## Pokyny pro vyplnění
Pokyny pro vyplnění
Ve všech listech tohoto souboru můžete měnit pouze buňky s modrým pozadím. Jedná se o tyto údaje : - údaje o firmě - jednotkové ceny položek zadané na maximálně dvě desetinná místa

## Stavba
#RTSROZP# | Soupis stavebních prací, dodávek a služeb
| Stavba: |  | 190708 | Realizace úspor energie – Dětské centrum Veská, Středisko Veská, bytový dům II
| Zadavatel |  | Pardubický kraj |  |  |  | IČO: | 70892822
|  |  | Komenského náměstí 125 |  |  |  | DIČ: | CZ70892822
|  |  | 53002 | Pardubice-Pardubice-Staré Město
| Projektant: |  | Sinc s.r.o. |  |  |  | IČO: | 28814878
|  |  | Průmyslová 560 |  |  |  | DIČ: | CZ28814878
|  |  | 53003 | Pardubice-Pardubičky
| Zhotovitel: | [5 empty] | IČO:
DIČ:
| Vypracoval: |  | Sinc s.r.o.
| Rozpis ceny | [6 empty] | Celkem
HSV | HSV | [6 empty] | 0
PSV | PSV | [6 empty] | 0
MON | MON | [6 empty] | 0
VN | Vedlejší náklady | [6 empty] | 0
ON | Ostatní náklady | [6 empty] | 0
| Celkem | [6 empty] | 0
Rekapitulace daní
0 | Základ pro sníženou DPH |  |  | 15 | % | 0 |  |  | CZK
0 | Snížená DPH |  |  | 15 | % | 0 |  |  | CZK
0 | Základ pro základní DPH |  |  | 21 | % | 0 |  |  | CZK
0 | Základní DPH |  |  | 21 | % | 0 |  |  | CZK
0 | Zaokrouhlení |  |  |  |  | 0 |  |  | CZK
| Cena celkem bez DPH |  |  |  |  | 0 |  |  | CZK
0 | Cena celkem s DPH |  |  |  |  | 0 |  |  | CZK
Rekapitulace dílčích částí
#CASTI>> | Číslo | Název |  |  | Základ pro sníženou DPH | Základ pro základní DPH | DPH celkem | Cena celkem | %
1 | Stavba |  |  |  | 0 | 0 | 0 | 0
2 |  | Stavební objekt |  |  |  |  | 0
2 | 01 | Ostatní a vedlejší náklady |  |  | 0 | 0 | 0 | 0
3 | 1 | Ostatní a vedlejší náklady |  |  | 0 | 0 | 0 | 0
2 | D 1.1 | Stavební |  |  | 0 | 0 | 0 | 0
3 | 1 | Realizace úspor energie – Dětské centrum Veská, bytový dům II |  |  | 0 | 0 | 0 | 0
2 | D 1.4.2 | Vzduchotechnika |  |  | 0 | 0 | 0 | 0
3 | 2 | Vzduchotechnika |  |  | 0 | 0 | 0 | 0
2 | D 1.4.3 | Silnoproudé instalace |  |  | 0 | 0 | 0 | 0
3 | 1 | Elektroinstalace |  |  | 0 | 0 | 0 | 0
2 | D 1.4.4 | Bleskosvod |  |  | 0 | 0 | 0 | 0
3 | 1 | Bleskosvod |  |  | 0 | 0 | 0 | 0
| Celkem za stavbu |  |  |  | 0 | 0 | 0 | 0 | 0
#POPS
#POPO
#POPR
#POPO
#POPR
#POPO
#POPR
#POPO
#POPR
#POPO
#POPR
Rekapitulace dílů
| Číslo | Název |  |  | Typ dílu |  |  | Celkem | %
| 1 | Zemní práce |  |  | HSV |  |  | 0
| 342 | Sádrokartonové konstrukce |  |  | HSV |  |  | 0
| 45 | Podkladní a vedlejší konstrukce |  |  | HSV |  |  | 0
| 61 | Úpravy povrchů vnitřní |  |  | HSV |  |  | 0
| 62 | Úpravy povrchů vnější |  |  | HSV |  |  | 0
| 8 | Trubní vedení |  |  | HSV |  |  | 0
| 94 | Lešení a stavební výtahy |  |  | HSV |  |  | 0
| 95 | Dokončovací konstrukce na pozemních stavbách |  |  | HSV |  |  | 0
| 96 | Bourání konstrukcí |  |  | HSV |  |  | 0
| 99 | Staveništní přesun hmot |  |  | HSV |  |  | 0
| 711 | Izolace proti vodě |  |  | PSV |  |  | 0
| 713 | Izolace tepelné |  |  | PSV |  |  | 0
| 762 | Konstrukce tesařské |  |  | PSV |  |  | 0
| 764 | Konstrukce klempířské |  |  | PSV |  |  | 0
| 766 | Konstrukce truhlářské |  |  | PSV |  |  | 0
| 767 | Konstrukce zámečnické |  |  | PSV |  |  | 0
| 769 | Otvorové prvky z plastu |  |  | PSV |  |  | 0
| 784 | Malby |  |  | PSV |  |  | 0
| M21 | Elektromontáže |  |  | MON |  |  | 0
| M24 | Montáže vzduchotechnických zařízení |  |  | MON |  |  | 0
| M46 | Zemní práce při montážích |  |  | MON |  |  | 0
| VN | Vedlejší náklady |  |  | VN |  |  | 0
| ON | Ostatní náklady |  |  | ON |  |  | 0
| Cena celkem | [6 empty] | 0 | 0
Note on D11: Název
Note on D12: Ulice
Note on D13: PSČ
Note on E13: Místo
Note on I11: IČO
Note on I12: DIČ

## VzorPolozky (hidden)
Položkový rozpočet
S:
O:
R:

## 01 1 Pol
Položkový soupis prací a dodávek | [26 empty] | #TypZaznamu#
S: | 190708 | Realizace úspor energie – Dětské centrum Veská, Středisko Veská, bytový dům II | [24 empty] | STA
O: | 01 | Ostatní a vedlejší náklady | [21 empty] | STA |  |  | OBJ
R: | 1 | Ostatní a vedlejší náklady | [24 empty] | ROZ
P.č. | Číslo položky | Název položky | MJ | Množství | Cena / MJ | Celkem | Dodávka | Dodávka celk. | Montáž | Montáž celk. | DPH | Cena s DPH | Hmotnost / MJ | Hmotnost celk.(t) | Dem. hmotnost / MJ | Dem. hmotnost celk.(t) | Cenová soustava / platnost | Cenová úroveň | Nhod / MJ | Nhod celk. | Dodavatel | Typ položky | Stav položky
Díl: | VN | Vedlejší náklady |  |  |  | 0 |  | 0 |  | 0 |  | 0 |  | 0 |  | 0 |  |  |  | 0 | [6 empty] | DIL
1 | 005121011R | Vybudování zařízení staveniště pro JKSO 801 až 803 | Soubor | 1 | 0 | 0 |  | 0 |  | 0 | 21 | 0 | 0 | 0 | 0 | 0 | RTS 22/ II | Indiv | 0 | 0 |  | VRN | Běžná |  |  |  | POL99_8
|  | Vybudování zpevněných ploch pro skladování materiálu, doprava a osazení kontejnerů pro skladování. | [24 empty] | POP
|  | Sejmutí ornice, hrubá úprava terénu a zpevnění ploch pro osazení objektů sociálního zařízení staveniště a kanceláří stavby. | [24 empty] | POP | Sejmutí ornice, hrubá úprava terénu a zpevnění ploch pro osazení objektů sociálního zařízení staveniště a kanceláří stavby.
|  | Doprava a osazení mobilních buněk sociálního zařízení – umývárny, toalety, šatny. | [24 empty] | POP
|  | Doprava a osazení dočasného oplocení staveniště. | [24 empty] | POP
|  | Doprava a osazení kanceláří stavby a technického dozoru. | [24 empty] | POP
|  | Zřízení vnitrostaveništního rozvodu energie do 5 kV od připojení na hlavní přívod na staveništi včetně rozvaděčů pro připojení přenosných zásuvkových skříní, obecné osvětlení staveniště (včetně stožárů a osvětlovacích těles). | [24 empty] | POP | Zřízení vnitrostaveništního rozvodu energie do 5 kV od připojení na hlavní přívod na staveništi včetně rozvaděčů pro připojení přenosných zásuvkových skříní, obecné osvětlení staveniště (včetně stožárů a osvětlovacích těles).
|  | Zřízení základů a opěrných konstrukcí pro stavební stroje (mimo jeřábové dráhy) | [24 empty] | POP
|  | Zřízení přípojky elektrické energie a vody do vzdálenosti 1 km od obvodu staveniště. Náhradní zdroj elektrické energie. | [24 empty] | POP | Zřízení přípojky elektrické energie a vody do vzdálenosti 1 km od obvodu staveniště. Náhradní zdroj elektrické energie.
2 | 005121021R | Provoz zařízení staveniště pro JKSO 801 až 803 | Soubor | 1 | 0 | 0 |  | 0 |  | 0 | 21 | 0 | 0 | 0 | 0 | 0 | RTS 22/ II | Indiv | 0 | 0 |  | VRN | Běžná |  |  |  | POL99_8
|  | Opotřebení nebo pronájem skladovacích kontejnerů. | [24 empty] | POP
|  | Opotřebení a údržba nebo pronájem sociálního zařízení – umývárny, toalety, šatny. Opotřebení nebo pronájem dočasného oplocení staveniště. | [24 empty] | POP | Opotřebení a údržba nebo pronájem sociálního zařízení – umývárny, toalety, šatny. Opotřebení nebo pronájem dočasného oplocení staveniště.
|  | Opotřebení nebo pronájem kanceláří stavby a technického dozoru. | [24 empty] | POP
|  | Spotřeba vody a elektrické energie pro potřebu sociálních zařízení a kanceláří stavby. Pronájem, opotřebení a spotřeba pohonných hmot náhradního zdroje elektrické energie. | [24 empty] | POP | Spotřeba vody a elektrické energie pro potřebu sociálních zařízení a kanceláří stavby. Pronájem, opotřebení a spotřeba pohonných hmot náhradního zdroje elektrické energie.
|  | Úklid v prostorách sociálního zařízení a kanceláří stavby. | [24 empty] | POP
3 | 005121031R | Odstranění zařízení staveniště pro JKSO 801 až 803 | Soubor | 1 | 0 | 0 |  | 0 |  | 0 | 21 | 0 | 0 | 0 | 0 | 0 | RTS 22/ II | Indiv | 0 | 0 |  | VRN | Běžná |  |  |  | POL99_8
|  | Odvoz kontejnerů pro skladování a uvedení zpevněných ploch pro skladování do původního stavu. | [24 empty] | POP
|  | Uvedení zpevněných ploch pro objekty sociálního zařízení staveniště a kanceláří stavby do původního stavu. Případné ohumusování. | [24 empty] | POP | Uvedení zpevněných ploch pro objekty sociálního zařízení staveniště a kanceláří stavby do původního stavu. Případné ohumusování.
|  | Odvoz mobilních buněk sociálního zařízení, nebo uvedení do původního stavu prostor pronajatých. | [24 empty] | POP
|  | Odvoz dočasného oplocení staveniště. | [24 empty] | POP
|  | Odvoz mobilních kanceláří stavby a technického dozoru, nebo uvedení do původního stavu prostor pronajatých. | [24 empty] | POP | Odvoz mobilních kanceláří stavby a technického dozoru, nebo uvedení do původního stavu prostor pronajatých.
|  | Zrušení vnitrostaveništního rozvodu energie včetně rozvaděčů a osvětlení staveniště (včetně stožárů a osvětlovacích těles). | [24 empty] | POP | Zrušení vnitrostaveništního rozvodu energie včetně rozvaděčů a osvětlení staveniště (včetně stožárů a osvětlovacích těles).
|  | Odstranění základů a opěrných konstrukcí pro stavební stroje. | [24 empty] | POP
|  | Zrušení přípojky elektrické energie a vody. | [24 empty] | POP
Díl: | ON | Ostatní náklady |  |  |  | 0 |  | 0 |  | 0 |  | 0 |  | 0 |  | 0 |  |  |  | 0 | [6 empty] | DIL
4 | 0052950T | Vypracování průkazu energetické náročnosti po realizaci | kus | 1 | 0 | 0 |  | 0 |  | 0 | 21 | 0 | 0 | 0 | 0 | 0 | Vlastní | Indiv | 0 | 0 |  | Práce | Běžná |  |  |  | POL1_1
5 | 005211080R | Bezpečnostní a hygienická opatření na staveništi | Soubor | 1 | 0 | 0 |  | 0 |  | 0 | 21 | 0 | 0 | 0 | 0 | 0 | RTS 22/ II | Indiv | 0 | 0 |  | VRN | Běžná |  |  |  | POL99_8
|  | Náklady na ochranu staveniště před vstupem nepovolaných osob, včetně příslušného značení, náklady na osvětlení staveniště, náklady na vypracování potřebné dokumentace pro provoz staveniště z hlediska požární ochrany (požární řád a poplachová směrnice) a z hlediska provozu staveniště (provozně dopravní řád). | [24 empty] | POP | Náklady na ochranu staveniště před vstupem nepovolaných osob, včetně příslušného značení, náklady na osvětlení staveniště, náklady na vypracování potřebné dokumentace pro provoz staveniště z hlediska požární ochrany (požární řád a poplachová směrnice) a z hlediska provozu staveniště (provozně dopravní řád).
6 | 005211010R | Předání a převzetí staveniště | Soubor | 1 | 0 | 0 |  | 0 |  | 0 | 21 | 0 | 0 | 0 | 0 | 0 | RTS 22/ II | Indiv | 0 | 0 |  | VRN | Běžná |  |  |  | POL99_8
|  | Náklady spojené s účastí zhotovitele na předání a převzetí staveniště. | [24 empty] | POP
7 | 00524 R | Předání a převzetí díla | Soubor | 1 | 0 | 0 |  | 0 |  | 0 | 21 | 0 | 0 | 0 | 0 | 0 | RTS 22/ II | Indiv | 0 | 0 |  | VRN | Běžná |  |  |  | POL99_8
|  | Náklady zhotovitele, které vzniknou v souvislosti s povinnostmi zhotovitele při předání a převzetí díla. | [24 empty] | POP | Náklady zhotovitele, které vzniknou v souvislosti s povinnostmi zhotovitele při předání a převzetí díla.
8 | 005241010R | Dokumentace skutečného provedení | Soubor | 1 | 0 | 0 |  | 0 |  | 0 | 21 | 0 | 0 | 0 | 0 | 0 | RTS 22/ II | Indiv | 0 | 0 |  | VRN | Běžná |  |  |  | POL99_8
|  | „Náklady na vyhotovení dokumentace skutečného provedení stavby v počtu třech paré. Dokumentace bude předána v tištěné formě a na CD ve dvou formátech (veškerá dokumetnace v PDF, výkresová část v DWG a PDF)“ | [24 empty] | POP | „Náklady na vyhotovení dokumentace skutečného provedení stavby v počtu třech paré. Dokumentace bude předána v tištěné formě a na CD ve dvou formátech (veškerá dokumetnace v PDF, výkresová část v DWG a PDF)“
9 | 005261010R | Pojištění dodavatele a pojištění díla | Soubor | 1 | 0 | 0 |  |  |  |  | 21 | 0 |  |  |  |  | RTS 22/ II
Náklady spojené s povinným pojištěním dodavatele nebo stavebního díla v rozsahu obchodních podmínek.
10 | 005261021RV | Bankovní záruky za řádné provedení díla | Soubor | 1 | 0 | 0 |  | 0 |  | 0 | 21 | 0 | 0 | 0 | 0 | 0 | Vlastní | Indiv | 0 | 0 |  | VRN | Běžná |  |  |  | POL99_8
|  | Náklady zhotovitele spojené se zabezpečením a poskytnutím zajišťovacích bankovních záruk za řádné provedení díla, jak je zadavatel požaduje v obchodních podmínkách. | [24 empty] | POP | Náklady zhotovitele spojené se zabezpečením a poskytnutím zajišťovacích bankovních záruk za řádné provedení díla, jak je zadavatel požaduje v obchodních podmínkách.
11 | 005261022RV | Bankovní záruky za splnění záručních podmínek | Soubor | 1 | 0 | 0 |  | 0 |  | 0 | 21 | 0 | 0 | 0 | 0 | 0 | Vlastní | Indiv | 0 | 0 |  | VRN | Běžná |  |  |  | POL99_8
|  | Náklady zhotovitele spojené se zabezpečením a poskytnutím zajišťovacích bankovních záruk za splnění záručních podmínek, jak je zadavatel požaduje v obchodních podmínkách. | [24 empty] | POP | Náklady zhotovitele spojené se zabezpečením a poskytnutím zajišťovacích bankovních záruk za splnění záručních podmínek, jak je zadavatel požaduje v obchodních podmínkách.
12 | 005211040RV | Užívání veřejných ploch a prostranství | Soubor | 1 | 0 | 0 |  | 0 |  | 0 | 21 | 0 | 0 | 0 | 0 | 0 | Vlastní | Indiv | 0 | 0 |  | VRN | Běžná |  |  |  | POL99_8
|  | Náklady a poplatky spojené s užíváním veřejných ploch a prostranství v rozsahu projektové dokumentace. Jedná se zejména o zábory a využití sousedního pozemku p.č. st. 34 a 434/1, k.ú. Veská. | [24 empty] | POP | Náklady a poplatky spojené s užíváním veřejných ploch a prostranství v rozsahu projektové dokumentace. Jedná se zejména o zábory a využití sousedního pozemku p.č. st. 34 a 434/1, k.ú. Veská.
[25 empty] | 15 | 21 | DPH
| Celkem |  |  |  |  | 0 | [18 empty] | 0 | 0 | SUM
END
Note on R6: Jedná se o informaci, zda se jedná o položku, která je do rozpočtu zadána z cenové soustavy RTS, nebo vlastní.
Note on S6: Jedná se o název CÚ, která je zadána u položky rozpočtu

## D 1.1 1 Pol
Položkový soupis prací a dodávek | [27 empty] | #TypZaznamu#
S: | 190708 | Realizace úspor energie – Dětské centrum Veská, Středisko Veská, bytový dům II | [25 empty] | STA
O: | D 1.1 | Stavební | [22 empty] | STA |  |  | OBJ
R: | 1 | Realizace úspor energie – Dětské centrum Veská, Středisko Veská, bytový dům II | [25 empty] | ROZ
P.č. | Číslo položky | Název položky | MJ | Množství | Cena / MJ | Celkem | Dodávka | Dodávka celk. | Montáž | Montáž celk. | DPH | Cena s DPH | Hmotnost / MJ | Hmotnost celk.(t) | Dem. hmotnost / MJ | Dem. hmotnost celk.(t) | Ceník | Cen. soustava / platnost | Cenová úroveň | Nhod / MJ | Nhod celk. | Dodavatel | Typ položky | Stav položky
Díl: | 1 | Zemní práce |  |  |  | 0 |  | 0 |  | 0 |  | 0 |  | 24.19 |  | 0 |  |  |  |  | 102.71 | [6 empty] | DIL
1 | 139601102R00 | Ruční výkop jam, rýh a šachet v hornině 3 | m3 | 19.498 | 0 | 0 |  | 0 |  | 0 | 21 | 0 | 0 | 0 | 0 | 0 | 800-1 | RTS 22/ II | RTS 22/ II | 3.53 | 68.83 |  | Práce | Běžná |  |  |  | POL1_1
|  | s přehozením na vzdálenost do 5 m nebo s naložením na ruční dopravní prostředek | [25 empty] | SPI
|  | D 1.1.1-D 1.1.8 Zateplení soklu pod terénem SO6 : 1,3+(25,55+0,16*2)*0,15+(5,13+0,16*2)*0,15 |  | 5.998 | [23 empty] | VV | 0
|  | K12 nové napojení : 2,5*0,9*1,5*4 |  | 13.5 | [23 empty] | VV | 0
2 | 151101101R00 | Zřízení pažení a rozepření stěn rýh příložné pro jakoukoliv mezerovitost, hloubky do 2 m | m2 | 30 | 0 | 0 |  | 0 |  | 0 | 21 | 0 | 0.00099 | 0.03 | 0 | 0 | 800-1 | RTS 22/ II | RTS 22/ II | 0.236 | 7.08 |  | Práce | Běžná |  |  |  | POL1_1
|  | pro podzemní vedení pro všechny šířky rýhy, | [25 empty] | SPI
|  | K12 nové napojení : 2,5*1,5*2*4 |  | 30 | [23 empty] | VV | 0
3 | 151101111R00 | Odstranění pažení a rozepření rýh příložné , hloubky do 2 m | m2 | 30 | 0 | 0 |  | 0 |  | 0 | 21 | 0 | 0 | 0 | 0 | 0 | 800-1 | RTS 22/ II | RTS 22/ II | 0.07 | 2.1 |  | Práce | Běžná |  |  |  | POL1_1
|  | pro podzemní vedení s uložením materiálu na vzdálenost do 3 m od kraje výkopu, | [25 empty] | SPI
4 | 161101101R00 | Svislé přemístění výkopku z horniny 1 až 4, při hloubce výkopu přes 1 do 2,5 m | m3 | 19.498 | 0 | 0 |  | 0 |  | 0 | 21 | 0 | 0 | 0 | 0 | 0 | 800-1 | RTS 22/ II | RTS 22/ II | 0.35 | 6.82 |  | Práce | Běžná |  |  |  | POL1_1
|  | bez naložení do dopravní nádoby, ale s vyprázdněním dopravní nádoby na hromadu nebo na dopravní prostředek, | [25 empty] | SPI |  | bez naložení do dopravní nádoby, ale s vyprázdněním dopravní nádoby na hromadu nebo na dopravní prostředek,
|  | D 1.1.1-D 1.1.8 Zateplení soklu pod terénem SO6 : 1,3+(25,55+0,16*2)*0,15+(5,13+0,16*2)*0,15 |  | 5.998 | [23 empty] | VV | 0
|  | K12 nové napojení : 2,5*0,9*1,5*4 |  | 13.5 | [23 empty] | VV | 0
5 | 162701105R00 | Vodorovné přemístění výkopku z horniny 1 až 4, na vzdálenost přes 9 000 do 10 000 m | m3 | 19.498 | 0 | 0 |  | 0 |  | 0 | 21 | 0 | 0 | 0 | 0 | 0 | 800-1 | RTS 22/ II | RTS 22/ II | 0.011 | 0.21 |  | Práce | Běžná |  |  |  | POL1_1
|  | po suchu, bez naložení výkopku, avšak se složením bez rozhrnutí, zpáteční cesta vozidla. | [25 empty] | SPI
|  | K12 nové napojení : 2,5*0,9*1,5*4 |  | 13.5 | [23 empty] | VV | 0
|  | D 1.1.1-D 1.1.8 Zateplení soklu pod terénem SO6 : 1,3+(25,55+0,16*2)*0,15+(5,13+0,16*2)*0,15 |  | 6 | [23 empty] | VV | 0
6 | 171201201R00 | Uložení sypaniny na dočasnou skládku tak, že na 1 m2 plochy připadá přes 2 m3 výkopku nebo ornice | m3 | 19.498 | 0 | 0 |  | 0 |  | 0 | 21 | 0 | 0 | 0 | 0 | 0 | 800-1 | RTS 22/ II | RTS 22/ II | 0.009 | 0.18 |  | Práce | Běžná |  |  |  | POL1_1
|  | Výkaz výměr obsahuje pro manipulaci s vytěženou zeminou, položky, které jsou limitovány určitou vzdáleností pro vodorovné přemístění. Místo pro uložení vytěžené zeminy si zajišťuje uchazeč dle svého technologického plánu a je na uchazeči jaká místa pro uložení zeminy zvolí. Do nabídkové ceny musí uchazeč zakalkulovat skutečné náklady podle odvozní vzdálenosti bez ohledu na to, jaká vzdálenost je uvedená v popise položky.Platí pro všechny položky vodorovného přemístění zeminy. | [25 empty] | POP |  | Výkaz výměr obsahuje pro manipulaci s vytěženou zeminou, položky, které jsou limitovány určitou vzdáleností pro vodorovné přemístění. Místo pro uložení vytěžené zeminy si zajišťuje uchazeč dle svého technologického plánu a je na uchazeči jaká místa pro uložení zeminy zvolí. Do nabídkové ceny musí uchazeč zakalkulovat skutečné náklady podle odvozní vzdálenosti bez ohledu na to, jaká vzdálenost je uvedená v popise položky.Platí pro všechny položky vodorovného přemístění zeminy.
7 | 174101102R00 | Zásyp sypaninou se zhutněním v uzavřených prostorách s urovnáním povrchu zásypu s ručním zhutněním | m3 | 9 | 0 | 0 |  | 0 |  | 0 | 21 | 0 | 0 | 0 | 0 | 0 | 800-1 | RTS 22/ II | RTS 22/ II | 1.15 | 10.35 |  | Práce | Běžná |  |  |  | POL1_1
|  | z jakékoliv horniny s uložením výkopku po vrstvách, | [25 empty] | SPI
|  | K12 nové napojení : 2,5*0,9*1*4 |  | 9 | [23 empty] | VV | 0
8 | 175101101RT2 | Obsyp potrubí bez prohození sypaniny, s dodáním štěrkopísku frakce 0 - 22 mm | m3 | 4.5 | 0 | 0 |  | 0 |  | 0 | 21 | 0 | 1.7 | 7.65 | 0 | 0 | 800-1 | RTS 22/ II | RTS 22/ II | 1.587 | 7.14 |  | Práce | Běžná |  |  |  | POL1_1
|  | sypaninou z vhodných hornin tř. 1 - 4 nebo materiálem připraveným podél výkopu ve vzdálenosti do 3 m od jeho kraje, pro jakoukoliv hloubku výkopu a jakoukoliv míru zhutnění, | [25 empty] | SPI |  | sypaninou z vhodných hornin tř. 1 - 4 nebo materiálem připraveným podél výkopu ve vzdálenosti do 3 m od jeho kraje, pro jakoukoliv hloubku výkopu a jakoukoliv míru zhutnění,
|  | D1-04-2+D1-04-3 | [25 empty] | POP
|  | Obsyp je třeba hutnit po stranách | [25 empty] | POP
|  | na min. hodnotu 94% PS. Obsyp potrubí do úrovně 30 cm nad vrcholem potrubí bude | [25 empty] | POP
|  | proveden z prosátého vytěženého materiálu (je třeba vyjádření odpovědného geologa stavby | [25 empty] | POP
|  | ke vhodnosti materiálu a dodavatele, či výrobce potrubí), popř. z písku. | [25 empty] | POP
|  | K12 nové napojení : 2,5*0,9*0,5*4 |  | 4.5 | [23 empty] | VV | 0
9 | 199000002R00 | Poplatky za skládku horniny 1- 4, skupina 17 05 04 z Katalogu odpadů | m3 | 19.498 | 0 | 0 |  | 0 |  | 0 | 21 | 0 | 0 | 0 | 0 | 0 | 800-1 | RTS 22/ II | RTS 22/ II | 0 | 0 |  | Práce | Běžná |  |  |  | POL1_1
|  | Výkaz výměr obsahuje pro manipulaci s vytěženou zeminou, popřípadě s vybouranými hmotami, položky, které jsou limitovány určitou vzdáleností pro vodorovné přemístění. Místo pro uložení vytěžené zeminy či vybouraných hmot si zajišťuje uchazeč dle svého technologického plánu a je na uchazeči jaká místa pro uložení zeminy či vybouraných hmot zvolí. Do nabídkové ceny musí uchazeč zakalkulovat skutečné náklady podle odvozní vzdálenosti bez ohledu na to, jaká vzdálenost je uvedená v popise položky.Platí pro všechny položky vodorovného přemístění zeminy, suti, či vybouraných hmot. | [25 empty] | POP |  | Výkaz výměr obsahuje pro manipulaci s vytěženou zeminou, popřípadě s vybouranými hmotami, položky, které jsou limitovány určitou vzdáleností pro vodorovné přemístění. Místo pro uložení vytěžené zeminy či vybouraných hmot si zajišťuje uchazeč dle svého technologického plánu a je na uchazeči jaká místa pro uložení zeminy či vybouraných hmot zvolí. Do nabídkové ceny musí uchazeč zakalkulovat skutečné náklady podle odvozní vzdálenosti bez ohledu na to, jaká vzdálenost je uvedená v popise položky.Platí pro všechny položky vodorovného přemístění zeminy, suti, či vybouraných hmot.
10 | 180R | prověření polohy rozvodů vody a kanalizace | soubor | 1 | 0 | 0 |  | 0 |  | 0 | 21 | 0 | 0 | 0 | 0 | 0 |  | Vlastní | Indiv | 0 | 0 |  | Práce | Běžná |  |  |  | POL1_1
11 | 58344197R | štěrkodrť frakce 0,0 až 63,0 mm; třída A | t | 16.506 | 0 | 0 |  | 0 |  | 0 | 21 | 0 | 1 | 16.51 | 0 | 0 | SPCM | RTS 22/ II | RTS 22/ II | 0 | 0 |  | Specifikace | Běžná |  |  |  | POL3_1
|  | K12 nové napojení : 2,5*0,9*1*4*1,834 |  | 16.51 | [23 empty] | VV | 0
Díl: | 342 | Sádrokartonové konstrukce |  |  |  | 0 |  | 0 |  | 0 |  | 0 |  | 2.7 |  | 0 |  |  |  |  | 203.24 | [6 empty] | DIL
12 | 342264520T00 | Revizní dvířka do SDK podhledu,900x1200 mm | kus | 2 | 0 | 0 |  | 0 |  | 0 | 21 | 0 | 0.02125 | 0.04 | 0 | 0 |  | Vlastní | Indiv | 0 | 0 |  | Práce | Běžná |  |  |  | POL1_1
|  | (upravit dle zvolené VZT jednotky) | [25 empty] | POP
|  | D 1.1.8 Z7 : 2 |  | 2 | [23 empty] | VV | 0
13 | 416022121R00 | Podhledy na kovové konstrukci opláštěné deskami sádrokartonovými dvouúrovňový křížový rošt z profilů CD zavěšený 1x deska, tloušťky 12,5 mm, standard, , bez izolace | m2 | 201.43 | 0 | 0 |  | 0 |  | 0 | 21 | 0 | 0.01243 | 2.5 | 0 | 0 | 801-1 | RTS 22/ II | RTS 22/ II | 0.95 | 191.36 |  | Práce | Běžná |  |  |  | POL1_1
|  | D 1.1.5R 0.01 : 4,09 |  | 4.09 | [23 empty] | VV | 0
|  | 0.02 : 3,28 |  | 3.28 | [23 empty] | VV | 0
|  | 0.03 : 10,87 |  | 10.87 | [23 empty] | VV | 0
|  | Mezisoučet | [25 empty] | VV | 1
|  | 1.01 : 4,91 |  | 4.91 | [23 empty] | VV | 0
|  | 1.02 : 11,39 |  | 11.39 | [23 empty] | VV | 0
|  | 1.03 : 10,53 |  | 10.53 | [23 empty] | VV | 0
|  | 1.06 : 4,27 |  | 4.27 | [23 empty] | VV | 0
|  | 1.07 : 12,85 |  | 12.85 | [23 empty] | VV | 0
|  | 1.08 : 4,31 |  | 4.31 | [23 empty] | VV | 0
|  | 1.09 : 25,14 |  | 25.14 | [23 empty] | VV | 0
|  | 1.10 : 5,43 |  | 5.43 | [23 empty] | VV | 0
|  | Mezisoučet | [25 empty] | VV | 1
|  | 2.01 : 3,91 |  | 3.91 | [23 empty] | VV | 0
|  | 2.02 : 48,38 |  | 48.38 | [23 empty] | VV | 0
|  | 2.03 : 52,07 |  | 52.07 | [23 empty] | VV | 0
14 | 416022123R00 | Podhledy na kovové konstrukci opláštěné deskami sádrokartonovými dvouúrovňový křížový rošt z profilů CD zavěšený 1x deska, tloušťky 12,5 mm, impregnovaná, , bez izolace | m2 | 12.5 | 0 | 0 |  | 0 |  | 0 | 21 | 0 | 0.01253 | 0.16 | 0 | 0 | 801-1 | RTS 22/ II | RTS 22/ II | 0.95 | 11.88 |  | Práce | Běžná |  |  |  | POL1_1
|  | 1.04 : 4,66 |  | 4.66 | [23 empty] | VV | 0
|  | 1.05 : 1,47 |  | 1.47 | [23 empty] | VV | 0
|  | 1.11 : 1,57 |  | 1.57 | [23 empty] | VV | 0
|  | 1.12 : 4,8 |  | 4.8 | [23 empty] | VV | 0
Díl: | 45 | Podkladní a vedlejší konstrukce |  |  |  | 0 |  | 0 |  | 0 |  | 0 |  | 2.55 |  | 0 |  |  |  |  | 1.78 | [6 empty] | DIL
15 | 451573111R00 | Lože pod potrubí, stoky a drobné objekty z písku a štěrkopísku do 65 mm | m3 | 1.35 | 0 | 0 |  | 0 |  | 0 | 21 | 0 | 1.8908 | 2.55 | 0 | 0 | 827-1 | RTS 22/ II | RTS 22/ II | 1.317 | 1.78 |  | Práce | Běžná |  |  |  | POL1_1
|  | v otevřeném výkopu, | [25 empty] | SPI
|  | D1-04-2+D1-04-3 | [25 empty] | POP
POP
|  | Lože potrubí je třeba zhutnit na min. hodnotu zhutnění obsypu, pod roznášecím úhlem min. 90 st. | [25 empty] | POP
|  | K12 nové napojení : 2,5*0,9*0,15*4 |  | 1.35 | [23 empty] | VV | 0
Díl: | 61 | Úpravy povrchů vnitřní |  |  |  | 0 |  | 0 |  | 0 |  | 0 |  | 2.33 |  | 0 |  |  |  |  | 88.6 | [6 empty] | DIL
16 | 601021103R00 | Omítka stropů a podhledů z hotových směsí postřik, báze, cementová, 100% krytí, , | m2 | 21.888 | 0 | 0 |  | 0 |  | 0 | 21 | 0 | 0.00782 | 0.17 | 0 | 0 | 801-1 | RTS 22/ II | RTS 22/ II | 0.22222 | 4.86 |  | Práce | Běžná |  |  |  | POL1_1
|  | po jednotlivých vrstvách | [25 empty] | SPI
17 | 601021121RT1 | Omítka stropů a podhledů z hotových směsí vrstva jádrová, vápenocementová, , tloušťka vrstvy 10 mm, | m2 | 21.888 | 0 | 0 |  | 0 |  | 0 | 21 | 0 | 0.01559 | 0.34 | 0 | 0 | 801-1 | RTS 22/ II | RTS 22/ II | 0.48933 | 10.71 |  | Práce | Běžná |  |  |  | POL1_1
|  | po jednotlivých vrstvách | [25 empty] | SPI
18 | 601021143R00 | Omítka stropů a podhledů z hotových směsí vrstva štuková, vápenná, , tloušťka vrstvy 3 mm, | m2 | 21.888 | 0 | 0 |  | 0 |  | 0 | 21 | 0 | 0.00423 | 0.09 | 0 | 0 | 801-1 | RTS 22/ II | RTS 22/ II | 0.315 | 6.89 |  | Práce | Běžná |  |  |  | POL1_1
|  | po jednotlivých vrstvách | [25 empty] | SPI
19 | 601016195R00 | Omítka stropů a podhledů z hotových směsí Doplňkové práce pro omítky stropů z hotových směsí hloubková penetrace stropů silikátová | m2 | 21.888 | 0 | 0 |  | 0 |  | 0 | 21 | 0 | 0.00033 | 0.01 | 0 | 0 | 801-1 | RTS 22/ II | RTS 22/ II | 0.089 | 1.95 |  | Práce | Běžná |  |  |  | POL1_1
|  | po jednotlivých vrstvách | [25 empty] | SPI
|  | Začátek provozního součtu | [25 empty] | VV
|  | D 1.1.5R 0.01 : 4,09 |  | 4.09 | [23 empty] | VV | 2
|  | 0.02 : 3,28 |  | 3.28 | [23 empty] | VV | 2
|  | 0.03 : 10,87 |  | 10.87 | [23 empty] | VV | 2
|  | Mezisoučet | [25 empty] | VV | 3
|  | Konec provozního součtu | [25 empty] | VV
|  | 18,24*1,2 |  | 21.89 | [23 empty] | VV | 0
20 | 602021102R00 | Omítka stěn z hotových směsí postřik, báze, sanační, 100% krytí, , | m2 | 65.3572 | 0 | 0 |  | 0 |  | 0 | 21 | 0 | 0.0105 | 0.69 | 0 | 0 | 801-1 | RTS 22/ II | RTS 22/ II | 0.152 | 9.93 |  | Práce | Běžná |  |  |  | POL1_1
|  | po jednotlivých vrstvách | [25 empty] | SPI
|  | 0.02 : (1,985+1,95)*2*2,515 |  | 19.79 | [23 empty] | VV | 0
|  | 0.03 : (3,015+3,78)*2*2,78 |  | 37.78 | [23 empty] | VV | 0
|  | 1,4*2,78*2 |  | 7.78 | [23 empty] | VV | 0
21 | 602021151RT1 | Omítka stěn z hotových směsí vrstva štuková, vápenocementová, sanační, tloušťka vrstvy 2 mm, | m2 | 65.3572 | 0 | 0 |  | 0 |  | 0 | 21 | 0 | 0.00252 | 0.16 | 0 | 0 | 801-1 | RTS 22/ II | RTS 22/ II | 0.22 | 14.38 |  | Práce | Běžná |  |  |  | POL1_1
|  | po jednotlivých vrstvách | [25 empty] | SPI
22 | 602021152R00 | Omítka stěn z hotových směsí jednovrstvá, z trassového vápna, lehčená, sanační, tloušťka vrstvy 10 mm, | m2 | 65.3572 | 0 | 0 |  | 0 |  | 0 | 21 | 0 | 0.0105 | 0.69 | 0 | 0 | 801-1 | RTS 22/ II | RTS 22/ II | 0.4 | 26.14 |  | Práce | Běžná |  |  |  | POL1_1
|  | po jednotlivých vrstvách | [25 empty] | SPI
23 | 611481211RT2 | Vyztužení vnitřních omítek stropů sklotextilní síťovinou s dodávkou síťoviny a stěrkového tmelu | m2 | 21.888 | 0 | 0 |  | 0 |  | 0 | 21 | 0 | 0.00411 | 0.09 | 0 | 0 | 801-1 | RTS 22/ II | RTS 22/ II | 0.484 | 10.59 |  | Práce | Běžná |  |  |  | POL1_1
|  | s pomocným lešením o výšce podlahy do 1900 mm a pro zatížení do 1,5 kPa, | [25 empty] | SPI
24 | 612425931RT2 | Omítka vápenná vnitřního ostění omítkou štukovou | m2 | 2.66 | 0 | 0 |  | 0 |  | 0 | 21 | 0 | 0.03491 | 0.09 | 0 | 0 | 801-4 | RTS 22/ II | RTS 22/ II | 1.1842 | 3.15 |  | Práce | Běžná |  |  |  | POL1_1
|  | okenního nebo dveřního, z pomocného pracovního lešení o výšce podlahy do 1900 mm a pro zatížení do 1,5 kPa, | [25 empty] | SPI |  | okenního nebo dveřního, z pomocného pracovního lešení o výšce podlahy do 1900 mm a pro zatížení do 1,5 kPa,
|  | Začátek provozního součtu | [25 empty] | VV
|  | D 1.1.8 D01 : (1+2,1)*2 |  | 6.2 | [23 empty] | VV | 2
|  | D 02 : (0,95+2,6)*2 |  | 7.1 | [23 empty] | VV | 2
|  | Mezisoučet | [25 empty] | VV | 3
|  | Konec provozního součtu | [25 empty] | VV
|  | 13,3*0,2 |  | 2.66 | [23 empty] | VV | 0
Díl: | 62 | Úpravy povrchů vnější |  |  |  | 0 |  | 0 |  | 0 |  | 0 |  | 19.11 |  | 0 |  |  |  |  | 754.92 | [6 empty] | DIL
25 | 602021102R00 | Omítka stěn z hotových směsí postřik, báze, sanační, 100% krytí, , | m2 | 26.262 | 0 | 0 |  | 0 |  | 0 | 21 | 0 | 0.0105 | 0.28 | 0 | 0 | 801-1 | RTS 22/ II | RTS 22/ II | 0.152 | 3.99 |  | Práce | Běžná |  |  |  | POL1_1
|  | po jednotlivých vrstvách | [25 empty] | SPI
|  | D 1.1.1-D 1.1.8 Zateplení soklu nad terénem SO5 : 2,9+((25,55+0,16*2)*0,4)+(5,13+0,16*2)*0,85 |  | 17.88 | [23 empty] | VV | 0
|  | D 1.1.1-D 1.1.8 Zateplení soklu pod terénem SO6 : 1,3+(25,55+0,16*2)*0,2+(5,13+0,16*2)*0,35 |  | 8.38 | [23 empty] | VV | 0
26 | 602021114RT1 | Omítka stěn z hotových směsí základní, vápenocementová, soklová, sanační, tloušťka vrstvy 20 mm, | m2 | 26.262 | 0 | 0 |  | 0 |  | 0 | 21 | 0 | 0.0336 | 0.88 | 0 | 0 | 801-1 | RTS 22/ I | RTS 22/ I | 0.48 | 12.61 |  | Práce | Běžná |  |  |  | POL1_1
|  | po jednotlivých vrstvách | [25 empty] | SPI
27 | 602016195R00 | Omítka stěn z hotových směsí Doplňkové práce pro omítky stěn z hotových směsí hloubková penetrace stěn silikátová | m2 | 311.8718 | 0 | 0 |  | 0 |  | 0 | 21 | 0 | 0.00032 | 0.1 | 0 | 0 | 801-1 | RTS 22/ II | RTS 22/ II | 0.07 | 21.83 |  | Práce | Běžná |  |  |  | POL1_1
|  | po jednotlivých vrstvách | [25 empty] | SPI
|  | D 1.1.1-D 1.1.8 Zateplení soklu nad terénem SO5 : 2,9+((25,55+0,16*2)*0,4)+(5,13+0,16*2)*0,85 |  | 17.88 | [23 empty] | VV | 0
|  | D 1.1.1-D 1.1.8 Zateplení soklu pod terénem SO6 : 1,3+(25,55+0,16*2)*0,2+(5,13+0,16*2)*0,35 |  | 8.38 | [23 empty] | VV | 0
|  | D 1.1.1-D 1.1.8 S01,S02,S03 : 25,55*(4,45+3,9) |  | 213.34 | [23 empty] | VV | 0
|  | 5,13*(4,45+3,9) |  | 42.84 | [23 empty] | VV | 0
|  | ((5,13*1,9)/2)*2 |  | 9.75 | [23 empty] | VV | 0
|  | OZ1 : (1,24*1+1,66*2)*1*0,36 |  | 1.64 | [23 empty] | VV | 0
|  | OZ2 : (1,26*1+1,65*2)*1*0,36 |  | 1.64 | [23 empty] | VV | 0
|  | OZ3 : (1,26*1+1,65*2)*1*0,36 |  | 1.64 | [23 empty] | VV | 0
|  | OZ4 : (0,58*1+1,46*2)*1*0,36 |  | 1.26 | [23 empty] | VV | 0
|  | OZ5 : (1,25*1+1,65*2)*1*0,36 |  | 1.64 | [23 empty] | VV | 0
|  | OZ6 : (1,25*1+1,72*2)*1*0,36 |  | 1.69 | [23 empty] | VV | 0
|  | OZ7 : (1,25*1+1,72*2)*1*0,36 |  | 1.69 | [23 empty] | VV | 0
|  | OZ8 : (1,66*1+1,36*2)*1*0,36 |  | 1.58 | [23 empty] | VV | 0
|  | OZ9 : (0,53*1+1,18*2)*1*0,36 |  | 1.04 | [23 empty] | VV | 0
|  | OZ10 : (0,71*1+0,51*2)*1*0,36 |  | 0.62 | [23 empty] | VV | 0
|  | OZ11 : (1,26*1+0,98*2)*1*0,36 |  | 1.16 | [23 empty] | VV | 0
|  | D01 : (1,0*1+2,1*2)*1*0,36 |  | 1.87 | [23 empty] | VV | 0
|  | D02 : (0,95*1+2,6*2)*1*0,36 |  | 2.21 | [23 empty] | VV | 0
28 | 620991121R00 | Zakrývání výplní vnějších otvorů z postaveného lešení | m2 | 22.8148 | 0 | 0 |  | 0 |  | 0 | 21 | 0 | 4e-05 | 0 | 0 | 0 | 801-1 | RTS 22/ II | RTS 22/ II | 0.078 | 1.78 |  | Práce | Běžná |  |  |  | POL1_1
|  | s rámy a zárubněmi, zábradlí, předmětů oplechování apod., které se zřizují ještě před úpravami povrchu, před jejich znečištěním při úpravách povrchu nástřikem plastických (lepivých) maltovin | [25 empty] | SPI |  | s rámy a zárubněmi, zábradlí, předmětů oplechování apod., které se zřizují ještě před úpravami povrchu, před jejich znečištěním při úpravách povrchu nástřikem plastických (lepivých) maltovin
|  | OZ1 : 1,24*1,66 |  | 2.06 | [23 empty] | VV | 0
|  | OZ2 : 1,26*1,65 |  | 2.08 | [23 empty] | VV | 0
|  | OZ3 : 1,26*1,65 |  | 2.08 | [23 empty] | VV | 0
|  | OZ4 : 0,58*1,46 |  | 0.85 | [23 empty] | VV | 0
|  | OZ5 : 1,25*1,65 |  | 2.06 | [23 empty] | VV | 0
|  | OZ6 : 1,25*1,72 |  | 2.15 | [23 empty] | VV | 0
|  | OZ7 : 1,25*1,72 |  | 2.15 | [23 empty] | VV | 0
|  | OZ8 : 1,66*1,36 |  | 2.26 | [23 empty] | VV | 0
|  | OZ9 : 0,53*1,82 |  | 0.96 | [23 empty] | VV | 0
|  | OZ10 : 0,71*0,51 |  | 0.36 | [23 empty] | VV | 0
|  | OZ11 : 1,26*0,98 |  | 1.23 | [23 empty] | VV | 0
|  | D01 : 1*2,1 |  | 2.1 | [23 empty] | VV | 0
|  | D02 : 0,95*2,6 |  | 2.47 | [23 empty] | VV | 0
29 | 622311129T00 | Zateplovací systém, sokl,EPS tl.160 mm,zakončený stěrkou s výztužnou tkaninou | m2 | 26.262 | 0 | 0 |  | 0 |  | 0 | 21 | 0 | 0.01588 | 0.42 | 0 | 0 |  | Vlastní | Indiv | 0 | 0 |  | Práce | Běžná |  |  |  | POL1_1
|  | D 1.1.1-D 1.1.8 Zateplení soklu nad terénem SO5 : 2,9+((25,55+0,16*2)*0,4)+(5,13+0,16*2)*0,85 |  | 17.88 | [23 empty] | VV | 0
|  | D 1.1.1-D 1.1.8 Zateplení soklu pod terénem SO6 : 1,3+(25,55+0,16*2)*0,2+(5,13+0,16*2)*0,35 |  | 8.38 | [23 empty] | VV | 0
30 | 622311835RT3 | Zateplení fasády , minerálními deskami s podélným vláknem, tloušťky 160 mm, kontaktní nátěr a silikonová omítka, škrábaná, zrnitost 2 mm, Výrobek izolační pro budovy z minerální vlny (MW) tvar: deska; použití: fasády; tloušťka d = 160,0 mm; hrana: rovná; OH = 150 kg/m3; lambda = 0,035... | m2 | 265.925 | 0 | 0 |  | 0 |  | 0 | 21 | 0 | 0.04258 | 11.32 | 0 | 0 | 801-1 | RTS 22/ II | RTS 22/ II | 1.4158 | 376.5 |  | Práce | Běžná |  |  |  | POL1_1
|  | nanesení lepicího tmelu na izolační desky, nalepení desek, zajištění talířovými hmoždinkami (6 ks/m2), přebroušení desek EPS, nebo kašírování u minerálních desek, natažení stěrky, vtlačení výztužné tkaniny, přehlazení stěrky. Další vrstvy podle popisu položky. Včetně rohových lišt na hranách budov. | [25 empty] | SPI |  | nanesení lepicího tmelu na izolační desky, nalepení desek, zajištění talířovými hmoždinkami (6 ks/m2), přebroušení desek EPS, nebo kašírování u minerálních desek, natažení stěrky, vtlačení výztužné tkaniny, přehlazení stěrky. Další vrstvy podle popisu položky. Včetně rohových lišt na hranách budov.
|  | D 1.1.1-D 1.1.8 S01,S02,S03 : 25,55*(4,45+3,9) |  | 213.34 | [23 empty] | VV | 0
|  | 5,13*(4,45+3,9) |  | 42.84 | [23 empty] | VV | 0
|  | ((5,13*1,9)/2)*2 |  | 9.75 | [23 empty] | VV | 0
31 | 622311752RT3 | Zateplení ostění , minerálními deskami s kolmým vláknem, tloušťky 20 mm, kontaktní nátěr a silikonová omítka, Výrobek izolační pro budovy z minerální vlny (MW) tvar: deska; použití: fasády; tloušťka d = 20,0 mm; hrana: rovná; OH = 100 kg/m3; lambda = 0,041 ... | m2 | 19.6848 | 0 | 0 |  | 0 |  | 0 | 21 | 0 | 0.02023 | 0.4 | 0 | 0 | 801-1 | RTS 22/ II | RTS 22/ II | 3.042 | 59.88 |  | Práce | Běžná |  |  |  | POL1_1
|  | nanesení lepicího tmelu na izolační desky, nalepení desek, osazení okenních rohových lišt, natažení stěrky, vtlačení výztužné tkaniny, přehlazení stěrky. Další vrstvy podle popisu položky. Položky pro zateplení minerální deskou obsahují před armovací vrstvou kašírování desek. Včetně rohových lišt, zakončovacích lišt s okapničkou, napojovacích lišt a výztužné tkaniny. | [25 empty] | SPI |  | nanesení lepicího tmelu na izolační desky, nalepení desek, osazení okenních rohových lišt, natažení stěrky, vtlačení výztužné tkaniny, přehlazení stěrky. Další vrstvy podle popisu položky. Položky pro zateplení minerální deskou obsahují před armovací vrstvou kašírování desek. Včetně rohových lišt, zakončovacích lišt s okapničkou, napojovacích lišt a výztužné tkaniny.
|  | OZ1 : (1,24*1+1,66*2)*1*0,36 |  | 1.64 | [23 empty] | VV | 0
|  | OZ2 : (1,26*1+1,65*2)*1*0,36 |  | 1.64 | [23 empty] | VV | 0
|  | OZ3 : (1,26*1+1,65*2)*1*0,36 |  | 1.64 | [23 empty] | VV | 0
|  | OZ4 : (0,58*1+1,46*2)*1*0,36 |  | 1.26 | [23 empty] | VV | 0
|  | OZ5 : (1,25*1+1,65*2)*1*0,36 |  | 1.64 | [23 empty] | VV | 0
|  | OZ6 : (1,25*1+1,72*2)*1*0,36 |  | 1.69 | [23 empty] | VV | 0
|  | OZ7 : (1,25*1+1,72*2)*1*0,36 |  | 1.69 | [23 empty] | VV | 0
|  | OZ8 : (1,66*1+1,36*2)*1*0,36 |  | 1.58 | [23 empty] | VV | 0
|  | OZ9 : (0,53*1+1,18*2)*1*0,36 |  | 1.04 | [23 empty] | VV | 0
|  | OZ10 : (0,71*1+0,51*2)*1*0,36 |  | 0.62 | [23 empty] | VV | 0
|  | OZ11 : (1,26*1+0,98*2)*1*0,36 |  | 1.16 | [23 empty] | VV | 0
|  | D01 : (1,0*1+2,1*2)*1*0,36 |  | 1.87 | [23 empty] | VV | 0
|  | D02 : (0,95*1+2,6*2)*1*0,36 |  | 2.21 | [23 empty] | VV | 0
32 | 622311763R00 | Zateplení parapetu minerálními deskami s kolmým vláknem, tloušťky 30 mm, Výrobek izolační pro budovy z minerální vlny (MW) tvar: deska; použití: fasády; tloušťka d = 30,0 mm; hrana: rovná; OH = 100 kg/m3; lambda = 0,041 ... | m2 | 5.112 | 0 | 0 |  | 0 |  | 0 | 21 | 0 | 0.01674 | 0.09 | 0 | 0 | 801-1 | RTS 22/ II | RTS 22/ II | 1.582 | 8.09 |  | Práce | Běžná |  |  |  | POL1_1
|  | nanesení lepicího tmelu na izolační desky, nalepení desek, natažení stěrky, vtlačení výztužné tkaniny a přehlazení stěrky. Včetně parapetních lišt. | [25 empty] | SPI |  | nanesení lepicího tmelu na izolační desky, nalepení desek, natažení stěrky, vtlačení výztužné tkaniny a přehlazení stěrky. Včetně parapetních lišt.
|  | OZ1 : 1,24*1*1*0,36 |  | 0.45 | [23 empty] | VV | 0
|  | OZ2 : 1,26*1*0,36 |  | 0.45 | [23 empty] | VV | 0
|  | OZ3 : 1,26*1*0,36 |  | 0.45 | [23 empty] | VV | 0
|  | OZ4 : 0,58*1*0,36 |  | 0.21 | [23 empty] | VV | 0
|  | OZ5 : 1,25*1*0,36 |  | 0.45 | [23 empty] | VV | 0
|  | OZ6 : 1,25*1*0,36 |  | 0.45 | [23 empty] | VV | 0
|  | OZ7 : 1,25*1*0,36 |  | 0.45 | [23 empty] | VV | 0
|  | OZ8 : 1,66*1*0,36 |  | 0.6 | [23 empty] | VV | 0
|  | OZ9 : 0,53*1*0,36 |  | 0.19 | [23 empty] | VV | 0
|  | OZ10 : 0,71*1*0,36 |  | 0.26 | [23 empty] | VV | 0
|  | OZ11 : 1,26*1*0,36 |  | 0.45 | [23 empty] | VV | 0
|  | D01 : 1,0*1*0,36 |  | 0.36 | [23 empty] | VV | 0
|  | D02 : 0,95*1*0,36 |  | 0.34 | [23 empty] | VV | 0
33 | 622391161RT5 | Příplatek za kotvení ETICS s izolatem z polystyrénu, tloušťky do 160 mm, pomocí injektážních kotev 6 ks/m2 | m2 | 292.187 | 0 | 0 |  | 0 |  | 0 | 21 | 0 | 0.00018 | 0.05 | 0 | 0 | 801-1 | RTS 22/ II | RTS 22/ II | 0.4132 | 120.73 |  | Práce | Běžná |  |  |  | POL1_1
|  | D 1.1.1-D 1.1.8 S01,S02,S03 : 25,55*(4,45+3,9) |  | 213.34 | [23 empty] | VV | 0
|  | 5,13*(4,45+3,9) |  | 42.84 | [23 empty] | VV | 0
|  | ((5,13*1,9)/2)*2 |  | 9.75 | [23 empty] | VV | 0
|  | D 1.1.1-D 1.1.8 Zateplení soklu nad terénem SO5 : 2,9+((25,55+0,16*2)*0,4)+(5,13+0,16*2)*0,85 |  | 17.88 | [23 empty] | VV | 0
|  | D 1.1.1-D 1.1.8 Zateplení soklu pod terénem SO6 : 1,3+(25,55+0,16*2)*0,2+(5,13+0,16*2)*0,35 |  | 8.38 | [23 empty] | VV | 0
34 | 622319021R00 | Profily zakládací plastové, pro jakoukoliv tloušťku izolantu | m | 59.965 | 0 | 0 |  | 0 |  | 0 | 21 | 0 | 0.00044 | 0.03 | 0 | 0 | 801-1 | RTS 22/ II | RTS 22/ II | 0.32 | 19.19 |  | Práce | Běžná |  |  |  | POL1_1
|  | D 1.1.1-D 1.1.8 S01,S02,S03 : 25,545+5,13+24,16+5,13 |  | 59.97 | [23 empty] | VV | 0
35 | 622319031R00 | Těsnicí prvky expanzní páska mezi soklovým profilem a soklovou deskou, rozměr 15x4 mm, pro spáru šířky 3-7 mm | m | 59.965 | 0 | 0 |  | 0 |  | 0 | 21 | 0 | 0 | 0 | 0 | 0 | 801-1 | RTS 22/ II | RTS 22/ II | 0.0333 | 2 |  | Práce | Běžná |  |  |  | POL1_1
36 | 622422221R00 | Oprava vnějších omítek vápenných a vápenocementových štukových, stupeň členitosti 1 a 2, v množství opravované plochy přes 10 do 20 %, s barvením na 100% opravované plochy, bez nákladů na umělecké dekorace fasád | m2 | 265.925 | 0 | 0 |  | 0 |  | 0 | 21 | 0 | 0.02029 | 5.4 | 0 | 0 | 801-4 | RTS 22/ II | RTS 22/ II | 0.28101 | 74.73 |  | Práce | Běžná |  |  |  | POL1_1
|  | bez otlučení vadných míst | [25 empty] | SPI
|  | D 1.1.1-D 1.1.8 S01,S02,S03 : 25,55*(4,45+3,9) |  | 213.34 | [23 empty] | VV | 0
|  | 5,13*(4,45+3,9) |  | 42.84 | [23 empty] | VV | 0
|  | ((5,13*1,9)/2)*2 |  | 9.75 | [23 empty] | VV | 0
37 | 622432112R00 | Omítky vnější stěn z umělého kamene v přírodní barvě drtí dekorativní střednězrnné, akrylátové | m2 | 17.8805 | 0 | 0 |  | 0 |  | 0 | 21 | 0 | 0.00618 | 0.11 | 0 | 0 | 801-1 | RTS 22/ II | RTS 22/ II | 0.5 | 8.94 |  | Práce | Běžná |  |  |  | POL1_1
|  | D 1.1.1-D 1.1.8 Zateplení soklu nad terénem SO5 : 2,9+((25,55+0,16*2)*0,4)+(5,13+0,16*2)*0,85 |  | 17.88 | [23 empty] | VV | 0
38 | 622473187RT2 | Příplatek za okenní začišťovací lištu včetně dodávky | m | 54.68 | 0 | 0 |  | 0 |  | 0 | 21 | 0 | 0.00015 | 0.01 | 0 | 0 | 801-1 | RTS 22/ II | RTS 22/ II | 0.06 | 3.28 |  | Práce | Běžná |  |  |  | POL1_1
|  | OZ1 : (1,24*1+1,66*2)*1 |  | 4.56 | [23 empty] | VV | 0
|  | OZ2 : (1,26*1+1,65*2)*1 |  | 4.56 | [23 empty] | VV | 0
|  | OZ3 : (1,26*1+1,65*2)*1 |  | 4.56 | [23 empty] | VV | 0
|  | OZ4 : (0,58*1+1,46*2)*1 |  | 3.5 | [23 empty] | VV | 0
|  | OZ5 : (1,25*1+1,65*2)*1 |  | 4.55 | [23 empty] | VV | 0
|  | OZ6 : (1,25*1+1,72*2)*1 |  | 4.69 | [23 empty] | VV | 0
|  | OZ7 : (1,25*1+1,72*2)*1 |  | 4.69 | [23 empty] | VV | 0
|  | OZ8 : (1,66*1+1,36*2)*1 |  | 4.38 | [23 empty] | VV | 0
|  | OZ9 : (0,53*1+1,18*2)*1 |  | 2.89 | [23 empty] | VV | 0
|  | OZ10 : (0,71*1+0,51*2)*1 |  | 1.73 | [23 empty] | VV | 0
|  | OZ11 : (1,26*1+0,98*2)*1 |  | 3.22 | [23 empty] | VV | 0
|  | D01 : (1,0*1+2,1*2)*1 |  | 5.2 | [23 empty] | VV | 0
|  | D02 : (0,95*1+2,6*2)*1 |  | 6.15 | [23 empty] | VV | 0
39 | 622481291R00 | Vyztužení povrchových úprav vnějších stěn montáž výztužné lišty rohové a dilatační- bez dodávky materiálu | m | 92.305 | 0 | 0 |  | 0 |  | 0 | 21 | 0 | 0 | 0 | 0 | 0 | 801-1 | RTS 22/ II | RTS 22/ II | 0.1 | 9.23 |  | Práce | Běžná |  |  |  | POL1_1
|  | D 1.1.1-D 1.1.8 S01,S02,S03 : (4,45+3,9)*2 |  | 16.7 | [23 empty] | VV | 0
|  | D 1.1.1-D 1.1.8 SO5 : 0,85*4 |  | 3.4 | [23 empty] | VV | 0
|  | D 1.1.1-D 1.1.8 S01,S02,S03 dilatační : 25,545+24,16+4,45*2+3,4*2*2 |  | 72.2 | [23 empty] | VV | 0
40 | 622904112R00 | Očištění fasád tlakovou vodou, složitost fasády 1 - 2 | m2 | 292.187 | 0 | 0 |  | 0 |  | 0 | 21 | 0 | 2e-05 | 0.01 | 0 | 0 | 801-1 | RTS 22/ II | RTS 22/ II | 0.11 | 32.14 |  | Práce | Nedokončená |  |  |  | POL1_1
|  | D 1.1.1-D 1.1.8 S01,S02,S03 : 25,55*(4,45+3,9) |  | 213.34 | [23 empty] | VV | 0
|  | 5,13*(4,45+3,9) |  | 42.84 | [23 empty] | VV | 0
|  | ((5,13*1,9)/2)*2 |  | 9.75 | [23 empty] | VV | 0
|  | D 1.1.1-D 1.1.8 Zateplení soklu nad terénem SO5 : 2,9+((25,55+0,16*2)*0,4)+(5,13+0,16*2)*0,85 |  | 17.88 | [23 empty] | VV | 0
|  | D 1.1.1-D 1.1.8 Zateplení soklu pod terénem SO6 : 1,3+(25,55+0,16*2)*0,2+(5,13+0,16*2)*0,35 |  | 8.38 | [23 empty] | VV | 0
41 | 283502511R | lišta rohová; se síťovinou 100/150mm; materiál PVC; š = 100,0 mm; l = 2 500 mm | kus | 8.844 | 0 | 0 |  | 0 |  | 0 | 21 | 0 | 0.00025 | 0 | 0 | 0 | SPCM | RTS 22/ II | RTS 22/ II | 0 | 0 |  | Specifikace | Běžná |  |  |  | POL3_1
|  | Začátek provozního součtu | [25 empty] | VV
|  | D 1.1.1-D 1.1.8 S01,S02,S03 : (4,45+3,9)*2 |  | 16.7 | [23 empty] | VV | 2
|  | D 1.1.1-D 1.1.8 SO5 : 0,85*4 |  | 3.4 | [23 empty] | VV | 2
|  | Mezisoučet | [25 empty] | VV | 3
|  | Konec provozního součtu | [25 empty] | VV
|  | 20,1/2,5*1,1 |  | 8.84 | [23 empty] | VV | 0
42 | 283502863R | lišta dilatační, rohová; s tkaninou 100 mm; materiál PVC; způsob spojení: svařování; bílá | m | 79.4255 | 0 | 0 |  | 0 |  | 0 | 21 | 0 | 0.00014 | 0.01 | 0 | 0 | SPCM | RTS 22/ I | RTS 22/ I | 0 | 0 |  | Specifikace | Běžná |  |  |  | POL3_1
|  | D 1.1.1-D 1.1.8 S01,S02,S03 dilatační : (25,545+24,16+4,45*2+3,4*2*2)*1,1 |  | 79.43 | [23 empty] | VV | 0
Díl: | 8 | Trubní vedení |  |  |  | 0 |  | 0 |  | 0 |  | 0 |  | 0.01 |  | 0 |  |  |  |  | 1.36 | [6 empty] | DIL
43 | 871313121R00 | Montáž potrubí z trub z plastů těsněných gumovým kroužkem DN 150 mm | m | 10 | 0 | 0 |  | 0 |  | 0 | 21 | 0 | 0 | 0 | 0 | 0 | 827-1 | RTS 22/ II | RTS 22/ II | 0.066 | 0.66 |  | Práce | Běžná |  |  |  | POL1_1
|  | v otevřeném výkopu ve sklonu do 20 %, | [25 empty] | SPI
|  | K12 nové napojení : 2,5*4 |  | 10 | [23 empty] | VV | 0
44 | 877313123R00 | Montáž tvarovek na potrubí z trub z plastů těsněných gumovým kroužkem jednoosých DN 150 mm | kus | 4 | 0 | 0 |  | 0 |  | 0 | 21 | 0 | 1e-05 | 0 | 0 | 0 | 827-1 | RTS 22/ II | RTS 22/ II | 0.176 | 0.7 |  | Práce | Běžná |  |  |  | POL1_1
|  | v otevřeném výkopu, | [25 empty] | SPI
|  | K12 nové napojení : 4 |  | 4 | [23 empty] | VV | 0
45 | 28611145.AR | trubka plastová kanalizační PVC; hladká, s hrdlem; Sn 4 kN/m2; D = 125,0 mm; s = 3,20 mm; l = 500,0 mm | kus | 4 | 0 | 0 |  | 0 |  | 0 | 21 | 0 | 0.00085 | 0 | 0 | 0 | SPCM | RTS 22/ II | RTS 22/ II | 0 | 0 |  | Specifikace | Běžná |  |  |  | POL3_1
|  | K12 nové napojení : 4 |  | 4 | [23 empty] | VV | 0
46 | 28611147.AR | trubka plastová kanalizační PVC; hladká, s hrdlem; Sn 4 kN/m2; D = 125,0 mm; s = 3,20 mm; l = 2000,0 mm | kus | 4 | 0 | 0 |  | 0 |  | 0 | 21 | 0 | 0.0034 | 0.01 | 0 | 0 | SPCM | RTS 22/ II | RTS 22/ II | 0 | 0 |  | Specifikace | Běžná |  |  |  | POL3_1
|  | K12 nové napojení : 4 |  | 4 | [23 empty] | VV | 0
47 | 28651657.AR | koleno PVC; 45,0 °; D = 125,0 mm; s 1 hrdlem | kus | 4 | 0 | 0 |  | 0 |  | 0 | 21 | 0 | 0.00038 | 0 | 0 | 0 | SPCM | RTS 22/ II | RTS 22/ II | 0 | 0 |  | Specifikace | Běžná |  |  |  | POL3_1
|  | K12 nové napojení : 4 |  | 4 | [23 empty] | VV | 0
Díl: | 94 | Lešení a stavební výtahy |  |  |  | 0 |  | 0 |  | 0 |  | 0 |  | 5.67 |  | 0 |  |  |  |  | 68.96 | [6 empty] | DIL
48 | 941941031R00 | Montáž lešení lehkého pracovního řadového s podlahami šířky od 0,80 do 1,00 m, výšky do 10 m | m2 | 282.625 | 0 | 0 |  | 0 |  | 0 | 21 | 0 | 0.01838 | 5.19 | 0 | 0 | 800-3 | RTS 22/ II | RTS 22/ II | 0.13 | 36.74 |  | Práce | Běžná |  |  |  | POL1_1
|  | včetně kotvení | [25 empty] | SPI
|  | D 1.1.1-D 1.1.8 S01,S02,S03 : 27,55*(4,45+3,9) |  | 230.04 | [23 empty] | VV | 0
|  | 5,13*(4,45+3,9) |  | 42.84 | [23 empty] | VV | 0
|  | ((5,13*1,9)/2)*2 |  | 9.75 | [23 empty] | VV | 0
49 | 941941191R00 | Montáž lešení lehkého pracovního řadového s podlahami příplatek za každý další i započatý měsíc použití lešení šířky šířky od 0,80 do 1,00 m a výšky do 10 m | m2 | 565.25 | 0 | 0 |  | 0 |  | 0 | 21 | 0 | 0.00085 | 0.48 | 0 | 0 | 800-3 | RTS 22/ II | RTS 22/ II | 0.006 | 3.39 |  | Práce | Běžná |  |  |  | POL1_1
|  | včetně kotvení | [25 empty] | SPI
|  | Začátek provozního součtu | [25 empty] | VV
|  | D 1.1.1-D 1.1.8 S01,S02,S03 : 27,55*(4,45+3,9) |  | 230.04 | [23 empty] | VV | 2
|  | 5,13*(4,45+3,9) |  | 42.84 | [23 empty] | VV | 2
|  | ((5,13*1,9)/2)*2 |  | 9.75 | [23 empty] | VV | 2
|  | Mezisoučet | [25 empty] | VV | 3
|  | Konec provozního součtu | [25 empty] | VV
|  | 282,625*2 |  | 565.25 | [23 empty] | VV | 0
50 | 941941831R00 | Demontáž lešení lehkého řadového s podlahami šířky od 0,8 do 1 m, výšky do 10 m | m2 | 282.625 | 0 | 0 |  | 0 |  | 0 | 21 | 0 | 0 | 0 | 0 | 0 | 800-3 | RTS 22/ II | RTS 22/ II | 0.102 | 28.83 |  | Práce | Běžná |  |  |  | POL1_1
Díl: | 95 | Dokončovací konstrukce na pozemních stavbách |  |  |  | 0 |  | 0 |  | 0 |  | 0 |  | 0.01 |  | 0 |  |  |  |  | 65.89 | [6 empty] | DIL
51 | 952901111R00 | Vyčištění budov a ostatních objektů budov bytové nebo občanské výstavby - zametení a umytí podlah, dlažeb, obkladů, schodů v místnostech, chodbách a schodištích, vyčištění a umytí oken, dveří s rámy, zárubněmi, umytí a vyčištění jiných zasklených a natíraných ploch a zařizovacích předmětů před předáním do užívání světlá výška podlaží do 4 m | m2 | 213.93 | 0 | 0 |  | 0 |  | 0 | 21 | 0 | 4e-05 | 0.01 | 0 | 0 | 801-1 | RTS 22/ II | RTS 22/ II | 0.308 | 65.89 |  | Práce | Běžná |  |  |  | POL1_1
|  | D 1.1.5R 0.01 : 4,09 |  | 4.09 | [23 empty] | VV | 0
|  | 0.02 : 3,28 |  | 3.28 | [23 empty] | VV | 0
|  | 0.03 : 10,87 |  | 10.87 | [23 empty] | VV | 0
|  | Mezisoučet | [25 empty] | VV | 1
|  | 1.01 : 4,91 |  | 4.91 | [23 empty] | VV | 0
|  | 1.02 : 11,39 |  | 11.39 | [23 empty] | VV | 0
|  | 1.03 : 10,53 |  | 10.53 | [23 empty] | VV | 0
|  | 1.04 : 4,66 |  | 4.66 | [23 empty] | VV | 0
|  | 1.05 : 1,47 |  | 1.47 | [23 empty] | VV | 0
|  | 1.06 : 4,27 |  | 4.27 | [23 empty] | VV | 0
|  | 1.07 : 12,85 |  | 12.85 | [23 empty] | VV | 0
|  | 1.08 : 4,31 |  | 4.31 | [23 empty] | VV | 0
|  | 1.09 : 25,14 |  | 25.14 | [23 empty] | VV | 0
|  | 1.10 : 5,43 |  | 5.43 | [23 empty] | VV | 0
|  | 1.11 : 1,57 |  | 1.57 | [23 empty] | VV | 0
|  | 1.12 : 4,8 |  | 4.8 | [23 empty] | VV | 0
|  | Mezisoučet | [25 empty] | VV | 1
|  | 2.01 : 3,91 |  | 3.91 | [23 empty] | VV | 0
|  | 2.02 : 48,38 |  | 48.38 | [23 empty] | VV | 0
|  | 2.03 : 52,07 |  | 52.07 | [23 empty] | VV | 0
Díl: | 96 | Bourání konstrukcí |  |  |  | 0 |  | 0 |  | 0 |  | 0 |  | 0.01 |  | 35.3 |  |  |  |  | 151.59 | [6 empty] | DIL
52 | 631571015T00 | Vyrovnání stávajícího násypu pod podlahy | m2 | 104.1777 | 0 | 0 |  | 0 |  | 0 | 21 | 0 | 0 | 0 | 0 | 0 |  | Vlastní | Indiv | 0 | 0 |  | Práce | Běžná |  |  |  | POL1_1
|  | Začátek provozního součtu | [25 empty] | VV
|  | D 1.1.8 STR 1 : 4,39*17,55-1,98*2,26 |  | 72.57 | [23 empty] | VV | 2
|  | STR2 : 4,39*7,2 |  | 31.61 | [23 empty] | VV | 2
|  | Mezisoučet | [25 empty] | VV | 3
|  | Konec provozního součtu | [25 empty] | VV
|  | 104,1777 |  | 104.18 | [23 empty] | VV | 0
53 | 965081113R00 | Bourání podlah z dlaždic půdních, , plochy přes 1 m2 | m2 | 104.1777 | 0 | 0 |  | 0 |  | 0 | 21 | 0 | 0 | 0 | 0.045 | 4.69 | 801-3 | RTS 22/ II | RTS 22/ II | 0.133 | 13.86 |  | Práce | Běžná |  |  |  | POL1_1
|  | bez podkladního lože, s jakoukoliv výplní spár | [25 empty] | SPI
|  | Začátek provozního součtu | [25 empty] | VV
|  | D 1.1.8 STR 1 : 4,39*17,55-1,98*2,26 |  | 72.57 | [23 empty] | VV | 2
|  | STR2 : 4,39*7,2 |  | 31.61 | [23 empty] | VV | 2
|  | Mezisoučet | [25 empty] | VV | 3
|  | Konec provozního součtu | [25 empty] | VV
|  | 104,1777 |  | 104.18 | [23 empty] | VV | 0
54 | 965082933R00 | Odstranění násypu pod podlahami a ochranného na střechách tloušťky do 200 mm, plochy přes 2 m2 | m3 | 15.6266 | 0 | 0 |  | 0 |  | 0 | 21 | 0 | 0 | 0 | 1.4 | 21.88 | 801-3 | RTS 22/ II | RTS 22/ II | 1.051 | 16.42 |  | Práce | Běžná |  |  |  | POL1_
|  | Začátek provozního součtu | [25 empty] | VV
|  | D 1.1.8 STR 1 : 4,39*17,55-1,98*2,26 |  | 72.5697 | [23 empty] | VV | 2
|  | STR2 : 4,39*7,2 |  | 31.608 | [23 empty] | VV | 2
|  | Mezisoučet |  | 104.1777 | [23 empty] | VV | 3
|  | Konec provozního součtu | [25 empty] | VV
|  | 104,1777*0,15 |  | 15.6267 | [23 empty] | VV | 0
55 | 968061125R00 | Vyvěšení nebo zavěšení dřevěných křídel dveří, plochy do 2 m2 | kus | 2 | 0 | 0 |  | 0 |  | 0 | 21 | 0 | 0 | 0 | 0 | 0 | 801-3 | RTS 22/ II | RTS 22/ II | 0.05 | 0.1 |  | Práce | Běžná |  |  |  | POL1_1
|  | oken, dveří a vrat, s uložením a opětovným zavěšením po provedení stavebních změn, | [25 empty] | SPI
|  | D 1.1.8 D01 : 1 |  | 1 | [23 empty] | VV | 0
|  | D 02 : 1 |  | 1 | [23 empty] | VV | 0
56 | 968072455R00 | Vybourání a vyjmutí kovových rámů a rolet rámů, včetně pomocného lešení o výšce podlahy do 1900 mm a pro zatížení do 1,5 kPa (150 kg/m2) dveřních zárubní, plochy do 2 m2 | m2 | 4.57 | 0 | 0 |  | 0 |  | 0 | 21 | 0 | 0.00117 | 0.01 | 0.076 | 0.35 | 801-3 | RTS 22/ II | RTS 22/ II | 0.939 | 4.29 |  | Práce | Běžná |  |  |  | POL1_1
|  | D01 : 1*2,1 |  | 2.1 | [23 empty] | VV | 0
|  | D02 : 0,95*2,6 |  | 2.47 | [23 empty] | VV | 0
57 | 970031200R00 | Jádrové vrtání, kruhové prostupy v cihelném zdivu jádrové vrtání, do D 200 mm | m | 1.2 | 0 | 0 |  | 0 |  | 0 | 21 | 0 | 0 | 0 | 0.05652 | 0.07 | 801-3 | RTS 22/ II | RTS 22/ II | 5.5 | 6.6 |  | Práce | Běžná |  |  |  | POL1_1
|  | D 1.1.8 Z11 : 0,6*2 |  | 1.2 | [23 empty] | VV | 0
58 | 978011191R00 | Otlučení omítek vápenných nebo vápenocementových vnitřních s vyškrabáním spár, s očištěním zdiva stropů, v rozsahu do 100 % | m2 | 21.888 | 0 | 0 |  | 0 |  | 0 | 21 | 0 | 0 | 0 | 0.05 | 1.09 | 801-3 | RTS 22/ II | RTS 22/ II | 0.33 | 7.22 |  | Práce | Běžná |  |  |  | POL1_1
|  | Začátek provozního součtu | [25 empty] | VV
|  | D 1.1.5R 0.01 : 4,09 |  | 4.09 | [23 empty] | VV | 2
|  | 0.02 : 3,28 |  | 3.28 | [23 empty] | VV | 2
|  | 0.03 : 10,87 |  | 10.87 | [23 empty] | VV | 2
|  | Mezisoučet | [25 empty] | VV | 3
|  | Konec provozního součtu | [25 empty] | VV
|  | 18,24*1,2 |  | 21.89 | [23 empty] | VV | 0
59 | 978013191R00 | Otlučení omítek vápenných nebo vápenocementových vnitřních s vyškrabáním spár, s očištěním zdiva stěn, v rozsahu do 100 % | m2 | 65.3572 | 0 | 0 |  | 0 |  | 0 | 21 | 0 | 0 | 0 | 0.046 | 3.01 | 801-3 | RTS 22/ II | RTS 22/ II | 0.26 | 16.99 |  | Práce | Běžná |  |  |  | POL1_1
|  | 0.02 : (1,985+1,95)*2*2,515 |  | 19.79 | [23 empty] | VV | 0
|  | 0.03 : (3,015+3,78)*2*2,78 |  | 37.78 | [23 empty] | VV | 0
|  | 1,4*2,78*2 |  | 7.78 | [23 empty] | VV | 0
60 | 978015231R00 | Otlučení omítek vápenných nebo vápenocementových vnějších s vyškrabáním spár, s očištěním zdiva 1. až 4. stupni složitosti, v rozsahu do 20 % | m2 | 265.925 | 0 | 0 |  | 0 |  | 0 | 21 | 0 | 0 | 0 | 0.01 | 2.66 | 801-3 | RTS 22/ II | RTS 22/ II | 0.04 | 10.64 |  | Práce | Běžná |  |  |  | POL1_1
|  | D 1.1.1-D 1.1.8 S01,S02,S03 : 25,55*(4,45+3,9) |  | 213.34 | [23 empty] | VV | 0
|  | 5,13*(4,45+3,9) |  | 42.84 | [23 empty] | VV | 0
|  | ((5,13*1,9)/2)*2 |  | 9.75 | [23 empty] | VV | 0
61 | 978015291R00 | Otlučení omítek vápenných nebo vápenocementových vnějších s vyškrabáním spár, s očištěním zdiva 1. až 4. stupni složitosti, v rozsahu do 100 % | m2 | 26.262 | 0 | 0 |  | 0 |  | 0 | 21 | 0 | 0 | 0 | 0.059 | 1.55 | 801-3 | RTS 22/ II | RTS 22/ II | 0.2 | 5.25 |  | Práce | Běžná |  |  |  | POL1_1
|  | D 1.1.1-D 1.1.8 Zateplení soklu nad terénem SO5 : 2,9+((25,55+0,16*2)*0,4)+(5,13+0,16*2)*0,85 |  | 17.88 | [23 empty] | VV | 0
|  | D 1.1.1-D 1.1.8 Zateplení soklu pod terénem SO6 : 1,3+(25,55+0,16*2)*0,2+(5,13+0,16*2)*0,35 |  | 8.38 | [23 empty] | VV | 0
62 | 979081111R00 | Odvoz suti a vybouraných hmot na skládku do 1 km | t | 35.29 | 0 | 0 |  | 0 |  | 0 | 21 | 0 | 0 | 0 | 0 | 0 | 801-3 | RTS 22/ II | RTS 22/ II | 0.49 | 17.29 |  | Práce | Běžná |  |  |  | POL1_
|  | Včetně naložení na dopravní prostředek a složení na skládku, bez poplatku za skládku. | [25 empty] | POP
63 | 979081121R00 | Odvoz suti a vybouraných hmot na skládku příplatek za každý další 1 km | t | 352.8999 | 0 | 0 |  | 0 |  | 0 | 21 | 0 | 0 | 0 | 0 | 0 | 801-3 | RTS 22/ II | RTS 22/ II | 0 | 0 |  | Práce | Běžná |  |  |  | POL1_
|  | Odkaz na mn. položky pořadí 62 : 35,28999*10 |  | 352.8999 | [23 empty] | VV | 5
64 | 979082111R00 | Vnitrostaveništní doprava suti a vybouraných hmot do 10 m | t | 35.29 | 0 | 0 |  | 0 |  | 0 | 21 | 0 | 0 | 0 | 0 | 0 | 801-3 | RTS 22/ II | RTS 22/ II | 0.94 | 33.17 |  | Práce | Běžná |  |  |  | POL1_3
|  | Odkaz na mn. položky pořadí 62 : 35,28999 |  | 35.29 | [23 empty] | VV | 5
65 | 979082121R00 | Vnitrostaveništní doprava suti a vybouraných hmot příplatek k ceně za každých dalších 5 m | t | 176.45 | 0 | 0 |  | 0 |  | 0 | 21 | 0 | 0 | 0 | 0 | 0 | 801-3 | RTS 22/ II | RTS 22/ II | 0.11 | 19.41 |  | Práce | Běžná |  |  |  | POL1_3
|  | Odkaz na mn. položky pořadí 62 : 35,28999*5 |  | 176.45 | [23 empty] | VV | 5
66 | 979990162R00 | Poplatek za skládku za uložení, dřevo+sklo, , skupina 17 09 04 z Katalogu odpadů | t | 35.29 | 0 | 0 |  | 0 |  | 0 | 21 | 0 | 0 | 0 | 0 | 0 | 801-3 | RTS 22/ II | RTS 22/ II | 0 | 0 |  | Práce | Běžná |  |  |  | POL1_3
|  | Odkaz na mn. položky pořadí 62 : 35,28999 |  | 35.29 | [23 empty] | VV | 5
67 | 979093111R00 | Uložení suti na skládku bez zhutnění | t | 35.29 | 0 | 0 |  | 0 |  | 0 | 21 | 0 | 0 | 0 | 0 | 0 | 800-6 | RTS 22/ II | RTS 22/ II | 0.01 | 0.35 |  | Práce | Běžná |  |  |  | POL1_3
|  | s hrubým urovnáním, | [25 empty] | SPI
|  | Odkaz na mn. položky pořadí 62 : 35,28999 |  | 35.29 | [23 empty] | VV | 5
Díl: | 99 | Staveništní přesun hmot |  |  |  | 0 |  | 0 |  | 0 |  | 0 |  | 0 |  | 0 |  |  |  |  | 107.04 | [6 empty] | DIL
68 | 999281108R00 | Přesun hmot pro opravy a údržbu objektů pro opravy a údržbu dosavadních objektů včetně vnějších plášťů výšky do 12 m, | t | 56.5762 | 0 | 0 |  | 0 |  | 0 | 21 | 0 | 0 | 0 | 0 | 0 | 801-4 | RTS 22/ II | RTS 22/ II | 1.892 | 107.04 |  | Práce | Běžná |  |  |  | POL1_1
|  | oborů 801, 803, 811 a 812 | [25 empty] | SPI
Díl: | 711 | Izolace proti vodě |  |  |  | 0 |  | 0 |  | 0 |  | 0 |  | 0.01 |  | 0 |  |  |  |  | 1.36 | [6 empty] | DIL
69 | 711823121RT6 | Ochrana konstrukcí nopovou fólií svisle, výška nopu 20 mm, včetně dodávky fólie | m2 | 8.3815 | 0 | 0 |  | 0 |  | 0 | 21 | 0 | 0.00115 | 0.01 | 0 | 0 | 800-711 | RTS 22/ II | RTS 22/ II | 0.16 | 1.34 |  | Práce | Běžná |  |  |  | POL1_7
|  | D 1.1.1-D 1.1.8 Zateplení soklu pod terénem SO6 : 1,3+(25,55+0,16*2)*0,2+(5,13+0,16*2)*0,35 |  | 8.38 | [23 empty] | VV | 0
70 | 998711102R00 | Přesun hmot pro izolace proti vodě svisle do 12 m | t | 0.00964 | 0 | 0 |  | 0 |  | 0 | 21 | 0 | 0 | 0 | 0 | 0 | 800-711 | RTS 22/ II | RTS 22/ II | 1.598 | 0.02 |  | Práce | Běžná |  |  |  | POL1_7
|  | 50 m vodorovně měřeno od těžiště půdorysné plochy skládky do těžiště půdorysné plochy objektu | [25 empty] | SPI
Díl: | 713 | Izolace tepelné |  |  |  | 0 |  | 0 |  | 0 |  | 0 |  | 3.66 |  | 0 |  |  |  |  | 60.21 | [6 empty] | DIL
71 | 713111127R00 | Montáž tepelné izolace stropů tepelná izolace stropů rovných spodem na tmel a hmoždinky, strop z cihelných tvárnic, bez dodávky materiálu, | m2 | 21.888 | 0 | 0 |  | 0 |  | 0 | 21 | 0 | 0.00338 | 0.07 | 0 | 0 | 800-713 | RTS 22/ II | RTS 22/ II | 0.58737 | 12.86 |  | Práce | Běžná |  |  |  | POL1_7
|  | Začátek provozního součtu | [25 empty] | VV
|  | D 1.1.5R 0.01 : 4,09 |  | 4.09 | [23 empty] | VV | 2
|  | 0.02 : 3,28 |  | 3.28 | [23 empty] | VV | 2
|  | 0.03 : 10,87 |  | 10.87 | [23 empty] | VV | 2
|  | Mezisoučet | [25 empty] | VV | 3
|  | Konec provozního součtu | [25 empty] | VV
|  | 18,24*1,2 |  | 21.89 | [23 empty] | VV | 0
72 | 713111231RK3 | Montáž tepelné izolace stropů parotěsná zábrana stropů shora s přelepením spojů, včetně dodávky fólie | m2 | 104.1777 | 0 | 0 |  | 0 |  | 0 | 21 | 0 | 0.00015 | 0.02 | 0 | 0 | 800-713 | RTS 22/ II | RTS 22/ II | 0.14 | 14.58 |  | Práce | Běžná |  |  |  | POL1_7
|  | Začátek provozního součtu | [25 empty] | VV
|  | D 1.1.8 STR 1 : 4,39*17,55-1,98*2,26 |  | 72.57 | [23 empty] | VV | 2
|  | STR2 : 4,39*7,2 |  | 31.61 | [23 empty] | VV | 2
|  | Mezisoučet | [25 empty] | VV | 3
|  | Konec provozního součtu | [25 empty] | VV
|  | 104,1777 |  | 104.18 | [23 empty] | VV | 0
73 | 713181141RT3 | Izolace foukaná foukaná volně, minerální | m3 | 32.9824 | 0 | 0 |  | 0 |  | 0 | 21 | 0 | 0.105 | 3.46 | 0 | 0 | 800-713 | RTS 22/ II | RTS 22/ II | 0.8 | 26.39 |  | Práce | Běžná |  |  |  | POL1_7
ƛd≤0,037 W/mK, objemová hmotnost ≥ 55 kg/m3
|  | Začátek provozního součtu | [25 empty] | VV
|  | D 1.1.8 STR 1 : 4,39*17,55-1,98*2,26 |  | 72.5697 | [23 empty] | VV | 2
|  | STR2 : 4,39*7,2 |  | 31.608 | [23 empty] | VV | 2
|  | Mezisoučet |  | 104.1777 | [23 empty] | VV | 3
|  | Konec provozního součtu | [25 empty] | VV
|  | 104,1777*0,30*1,05 |  | 32.816 | [23 empty] | VV | 0
74 | 63140166R | deska izolační fasádní; minerální vlákno; rovná hrana; orientace vláken kolmá; tl. 100,0 mm; součinitel tepelné vodivosti 0,040 W/mK; obj. hmotnost 50,00 kg/m3 | m2 | 22.9824 | 0 | 0 |  | 0 |  | 0 | 21 | 0 | 0.005 | 0.11 | 0 | 0 | SPCM | RTS 22/ II | RTS 22/ II | 0 | 0 |  | Specifikace | Běžná |  |  |  | POL3_1
|  | Začátek provozního součtu | [25 empty] | VV
|  | D 1.1.5R 0.01 : 4,09 |  | 4.09 | [23 empty] | VV | 2
|  | 0.02 : 3,28 |  | 3.28 | [23 empty] | VV | 2
|  | 0.03 : 10,87 |  | 10.87 | [23 empty] | VV | 2
|  | Mezisoučet | [25 empty] | VV | 3
|  | Konec provozního součtu | [25 empty] | VV
|  | 18,24*1,2*1,05 |  | 22.98 | [23 empty] | VV | 0
75 | 998713102R00 | Přesun hmot pro izolace tepelné v objektech výšky do 12 m | t | 3.4861 | 0 | 0 |  | 0 |  | 0 | 21 | 0 | 0 | 0 | 0 | 0 | 800-713 | RTS 22/ II | RTS 22/ II | 1.831 | 6.38 |  | Práce | Běžná |  |  |  | POL1_7
|  | 50 m vodorovně | [25 empty] | SPI
Díl: | 762 | Konstrukce tesařské |  |  |  | 0 |  | 0 |  | 0 |  | 0 |  | 3.98 |  | 0 |  |  |  |  | 36.26 | [6 empty] | DIL
76 | 762512245R00 | Položení podlah pod PVC montáž šroubováním | m2 | 104.1777 | 0 | 0 |  | 0 |  | 0 | 21 | 0 | 0 | 0 | 0 | 0 | 800-762 | RTS 22/ II | RTS 22/ II | 0.281 | 29.27 |  | Práce | Běžná |  |  |  | POL1_7
|  | Začátek provozního součtu | [25 empty] | VV
|  | D 1.1.8 STR 1 : 4,39*17,55-1,98*2,26 |  | 72.57 | [23 empty] | VV | 2
|  | STR2 : 4,39*7,2 |  | 31.61 | [23 empty] | VV | 2
|  | Mezisoučet | [25 empty] | VV | 3
|  | Konec provozního součtu | [25 empty] | VV
|  | 104,1777 |  | 104.18 | [23 empty] | VV | 0
77 | 762595000R00 | Spojovací a ochranné prostředky hřebíky, vruty, impregnace | m3 | 1.5627 | 0 | 0 |  | 0 |  | 0 | 21 | 0 | 0.00295 | 0 | 0 | 0 | 800-762 | RTS 22/ II | RTS 22/ II | 0 | 0 |  | Práce | Běžná |  |  |  | POL1_7
|  | Začátek provozního součtu | [25 empty] | VV
|  | D 1.1.8 STR 1 : 4,39*17,55-1,98*2,26 |  | 72.57 | [23 empty] | VV | 2
|  | STR2 : 4,39*7,2 |  | 31.61 | [23 empty] | VV | 2
|  | Mezisoučet | [25 empty] | VV | 3
|  | Konec provozního součtu | [25 empty] | VV
|  | 104,1777*0,015 |  | 1.56 | [23 empty] | VV | 0
78 | 762713110T00 | M.vázan.konstr.z desek aglomerovaných ocel. spojkami | m2 | 252.18 | 0 | 0 |  | 0 |  | 0 | 21 | 0 | 0.00255 | 0.64 | 0 | 0 |  | Vlastní | Indiv | 0 | 0 |  | Práce | Běžná |  |  |  | POL1_7
|  | 45*4,39*0,6 |  | 118.53 | [23 empty] | VV | 0
|  | 9*24,75*0,6 |  | 133.65 | [23 empty] | VV | 0
79 | 762795000R00 | Spojovací a ochranné prostředky hřebíky, svory, fiksační prkna, impregnace | m3 | 3.7827 | 0 | 0 |  | 0 |  | 0 | 21 | 0 | 0.0291 | 0.11 | 0 | 0 | 800-762 | RTS 22/ II | RTS 22/ II | 0 | 0 |  | Práce | Běžná |  |  |  | POL1_7
|  | Začátek provozního součtu | [25 empty] | VV
|  | 45*4,39*0,6 |  | 118.53 | [23 empty] | VV | 2
|  | 9*24,75*0,6 |  | 133.65 | [23 empty] | VV | 2
|  | Mezisoučet | [25 empty] | VV | 3
|  | Konec provozního součtu | [25 empty] | VV
|  | 252,18*0,015 |  | 3.78 | [23 empty] | VV | 0
80 | 60725033R | deska dřevoštěpková třívrstvá pro prostředí vlhké; strana nebroušená; hrana rovná; tl = 15,0 mm | m2 | 391.9935 | 0 | 0 |  | 0 |  | 0 | 21 | 0 | 0.00825 | 3.23 | 0 | 0 | SPCM | RTS 22/ II | RTS 22/ II | 0 | 0 |  | Specifikace | Nedokončená |  |  |  | POL3_1
|  | Začátek provozního součtu | [25 empty] | VV
|  | D 1.1.8 STR 1 : 4,39*17,55-1,98*2,26 |  | 72.57 | [23 empty] | VV | 2
|  | STR2 : 4,39*7,2 |  | 31.61 | [23 empty] | VV | 2
|  | Mezisoučet | [25 empty] | VV | 3
|  | Konec provozního součtu | [25 empty] | VV
|  | 104,1777*1,1 |  | 114.6 | [23 empty] | VV | 0
|  | Začátek provozního součtu | [25 empty] | VV
|  | 45*4,39*0,6 |  | 118.53 | [23 empty] | VV | 2
|  | 9*24,75*0,6 |  | 133.65 | [23 empty] | VV | 2
|  | Mezisoučet | [25 empty] | VV | 3
|  | Konec provozního součtu | [25 empty] | VV
|  | 252,18*1,1 |  | 277.4 | [23 empty] | VV | 0
81 | 998762102R00 | Přesun hmot pro konstrukce tesařské v objektech výšky do 12 m | t | 3.9917 | 0 | 0 |  | 0 |  | 0 | 21 | 0 | 0 | 0 | 0 | 0 | 800-762 | RTS 22/ II | RTS 22/ II | 1.751 | 6.99 |  | Práce | Běžná |  |  |  | POL1_7
|  | 50 m vodorovně | [25 empty] | SPI
Díl: | 764 | Konstrukce klempířské |  |  |  | 0 |  | 0 |  | 0 |  | 0 |  | 0.45 |  | 0.25 |  |  |  |  | 36.56 | [6 empty] | DIL
82 | 721242110R00 | Lapač střešních splavenin D 110 mm, s otáč.kul.kloubem na odtoku, s košem , se suchou a nezámr.klapkou,čistícím víčkem a vylam.těs. kroužky pro připoj.potrub.svodů D 75, 90, 100 a 110 mm, včetně dodávky materiálu | kus | 4 | 0 | 0 |  | 0 |  | 0 | 21 | 0 | 0.07663 | 0.31 | 0 | 0 | 800-721 | RTS 22/ II | RTS 22/ II | 0.5 | 2 |  | Práce | Běžná |  |  |  | POL1_7
|  | D 1.1.8 K17 : 4 |  | 4 | [23 empty] | VV | 0
83 | 764339330R00 | Lemování z hliníkového plechu výroba a montáž lemování komínů, zděných ventilací a jiných střešních proniků, s lištami na hladké a drážkové krytině, v ploše | m2 | 1.2 | 0 | 0 |  | 0 |  | 0 | 21 | 0 | 0.00433 | 0.01 | 0 | 0 | 800-764 | RTS 22/ II | RTS 22/ II | 2.029 | 2.43 |  | Práce | Běžná |  |  |  | POL1_7
|  | D 1.1.8 K13 : 1,2 |  | 1.2 | [23 empty] | VV | 0
84 | 764359312R00 | Žlaby z hlníkového plechu výroba a montáž doplňků žlabů - kotlík kónický pro trouby do D 125 mm | kus | 4 | 0 | 0 |  | 0 |  | 0 | 21 | 0 | 0.00061 | 0 | 0 | 0 | 800-764 | RTS 22/ II | RTS 22/ II | 1.0879 | 4.35 |  | Práce | Běžná |  |  |  | POL1_7
|  | D 1.1.8 K16 : 4 |  | 4 | [23 empty] | VV | 0
85 | 764718109R00 | Odpadní trouby kruhové, průměr 100 mm, z lakovaného hliníkového plechu, , dodávka a montáž | m | 17.9 | 0 | 0 |  | 0 |  | 0 | 21 | 0 | 0.00197 | 0.04 | 0 | 0 | 800-764 | RTS 22/ II | RTS 22/ II | 0.294 | 5.26 |  | Práce | Běžná |  |  |  | POL1_7
|  | D 1.1.8 K15 : 4,3+4,6+4,5+4,5 |  | 17.9 | [23 empty] | VV | 0
86 | 764718105R00 | Žlaby podokapní půlkruhové, z hliníkového lakovaného plechu, rš 400 mm, dodávka a montáž | m | 52.6 | 0 | 0 |  | 0 |  | 0 | 21 | 0 | 0.00065 | 0.03 | 0 | 0 | 800-764 | RTS 22/ II | RTS 22/ II | 0.264 | 13.89 |  | Práce | Běžná |  |  |  | POL1_7
|  | včetně háků, čel, rohů, rovných hrdel a dilatací | [25 empty] | SPI
|  | D 1.1.8 K14 : 26,3*2 |  | 52.6 | [23 empty] | VV | 0
87 | 764339830R00 | Demontáž lemování komínů, zděných ventilací a jiných střešních proniků na hladké krytině, v ploše, sklonu do 30° | m2 | 1.2 | 0 | 0 |  | 0 |  | 0 | 21 | 0 | 0 | 0 | 0.00721 | 0.01 | 800-764 | RTS 22/ II | RTS 22/ II | 0.1265 | 0.15 |  | Práce | Běžná |  |  |  | POL1_7
|  | D 1.1.8 K13 : 1,2 |  | 1.2 | [23 empty] | VV | 0
88 | 764352810R00 | Demontáž žlabů podokapních půlkruhových rovných, rš 330 mm, sklonu do 30° | m | 52.6 | 0 | 0 |  | 0 |  | 0 | 21 | 0 | 0 | 0 | 0.00336 | 0.18 | 800-764 | RTS 22/ II | RTS 22/ II | 0.069 | 3.63 |  | Práce | Běžná |  |  |  | POL1_7
|  | D 1.1.8 K14 : 26,3*2 |  | 52.6 | [23 empty] | VV | 0
89 | 764359810R00 | Demontáž žlabů kotlíku kónického, , sklonu do 30° | kus | 4 | 0 | 0 |  | 0 |  | 0 | 21 | 0 | 0 | 0 | 0.00115 | 0 | 800-764 | RTS 22/ II | RTS 22/ II | 0.092 | 0.37 |  | Práce | Běžná |  |  |  | POL1_7
|  | D 1.1.8 K16 : 4 |  | 4 | [23 empty] | VV | 0
90 | 764410850R00 | Demontáž oplechování parapetů rš od 100 do 330 mm | m | 12.225 | 0 | 0 |  | 0 |  | 0 | 21 | 0 | 0 | 0 | 0.00135 | 0.02 | 800-764 | RTS 22/ II | RTS 22/ II | 0.092 | 1.12 |  | Práce | Běžná |  |  |  | POL1_7
|  | D 1.1.8 K1 : 1,24 |  | 1.24 | [23 empty] | VV | 0
|  | K2 : 1,26 |  | 1.26 | [23 empty] | VV | 0
|  | K3 : 1,265 |  | 1.26 | [23 empty] | VV | 0
|  | K4 : 0,575 |  | 0.57 | [23 empty] | VV | 0
|  | K5 : 1,245 |  | 1.25 | [23 empty] | VV | 0
|  | K6 : 1,22 |  | 1.22 | [23 empty] | VV | 0
|  | K7 : 1,25 |  | 1.25 | [23 empty] | VV | 0
|  | K8 : 1,665 |  | 1.67 | [23 empty] | VV | 0
|  | K9 : 0,53 |  | 0.53 | [23 empty] | VV | 0
|  | K10 : 0,71 |  | 0.71 | [23 empty] | VV | 0
|  | K11 : 1,265 |  | 1.26 | [23 empty] | VV | 0
91 | 764454801R00 | Demontáž odpadních trub nebo součástí trub kruhových , o průměru 75 a 100 mm | m | 17.9 | 0 | 0 |  | 0 |  | 0 | 21 | 0 | 0 | 0 | 0.00226 | 0.04 | 800-764 | RTS 22/ II | RTS 22/ II | 0.0575 | 1.03 |  | Práce | Běžná |  |  |  | POL1_7
|  | D 1.1.8 K15 : 4,3+4,6+4,5+4,5 |  | 17.9 | [23 empty] | VV | 0
92 | 764411137T00 | Oplechování parapetů z tažených Al profilů, rš 420mm | m | 12.225 | 0 | 0 |  | 0 |  | 0 | 21 | 0 | 0.00479 | 0.06 | 0 | 0 |  | Vlastní | Indiv | 0 | 0 |  | Práce | Běžná |  |  |  | POL1_7
|  | D 1.1.8 K1 : 1,24 |  | 1.24 | [23 empty] | VV | 0
|  | K2 : 1,26 |  | 1.26 | [23 empty] | VV | 0
|  | K3 : 1,265 |  | 1.26 | [23 empty] | VV | 0
|  | K4 : 0,575 |  | 0.57 | [23 empty] | VV | 0
|  | K5 : 1,245 |  | 1.25 | [23 empty] | VV | 0
|  | K6 : 1,22 |  | 1.22 | [23 empty] | VV | 0
|  | K7 : 1,25 |  | 1.25 | [23 empty] | VV | 0
|  | K8 : 1,665 |  | 1.67 | [23 empty] | VV | 0
|  | K9 : 0,53 |  | 0.53 | [23 empty] | VV | 0
|  | K10 : 0,71 |  | 0.71 | [23 empty] | VV | 0
|  | K11 : 1,265 |  | 1.26 | [23 empty] | VV | 0
93 | 998764102R00 | Přesun hmot pro konstrukce klempířské v objektech výšky do 12 m | t | 0.44217 | 0 | 0 |  | 0 |  | 0 | 21 | 0 | 0 | 0 | 0 | 0 | 800-764 | RTS 22/ II | RTS 22/ II | 4.82 | 2.13 |  | Práce | Běžná |  |  |  | POL1_7
|  | 50 m vodorovně | [25 empty] | SPI
94 | 979951111R00 | Výkup kovů železný šrot, tloušťky do 4 mm | t | 0.24695 | 0 | 0 |  | 0 |  | 0 | 21 | 0 | 0 | 0 | 0 | 0 | 801-3 | RTS 22/ II | RTS 22/ II | 0 | 0 |  | Práce | Běžná |  |  |  | POL1_3
95 | 979081111R00 | Odvoz suti a vybouraných hmot na skládku do 1 km | t | 0.24695 | 0 | 0 |  | 0 |  | 0 | 21 | 0 | 0 | 0 | 0 | 0 | 801-3 | RTS 22/ II | RTS 22/ II | 0.49 | 0.12 |  | Práce | Běžná |  |  |  | POL1_3
96 | 979081121R00 | Odvoz suti a vybouraných hmot na skládku příplatek za každý další 1 km | t | 3.7042 | 0 | 0 |  | 0 |  | 0 | 21 | 0 | 0 | 0 | 0 | 0 | 801-3 | RTS 22/ II | RTS 22/ II | 0 | 0 |  | Práce | Běžná |  |  |  | POL1_3
|  | Výkaz výměr obsahuje pro manipulaci s vytěženou zeminou, popřípadě s vybouranými hmotami, položky, které jsou limitovány určitou vzdáleností pro vodorovné přemístění. Místo pro uložení vytěžené zeminy či vybouraných hmot si zajišťuje uchazeč dle svého technologického plánu a je na uchazeči jaká místa pro uložení zeminy či vybouraných hmot zvolí. Do nabídkové ceny musí uchazeč zakalkulovat skutečné náklady podle odvozní vzdálenosti bez ohledu na to, jaká vzdálenost je uvedená v popise položky.Platí pro všechny položky vodorovného přemístění zeminy, suti, či vybouraných hmot. | [25 empty] | POP |  | Výkaz výměr obsahuje pro manipulaci s vytěženou zeminou, popřípadě s vybouranými hmotami, položky, které jsou limitovány určitou vzdáleností pro vodorovné přemístění. Místo pro uložení vytěžené zeminy či vybouraných hmot si zajišťuje uchazeč dle svého technologického plánu a je na uchazeči jaká místa pro uložení zeminy či vybouraných hmot zvolí. Do nabídkové ceny musí uchazeč zakalkulovat skutečné náklady podle odvozní vzdálenosti bez ohledu na to, jaká vzdálenost je uvedená v popise položky.Platí pro všechny položky vodorovného přemístění zeminy, suti, či vybouraných hmot.
97 | 979082121R00 | Vnitrostaveništní doprava suti a vybouraných hmot příplatek k ceně za každých dalších 5 m | t | 0.74084 | 0 | 0 |  | 0 |  | 0 | 21 | 0 | 0 | 0 | 0 | 0 | 801-3 | RTS 22/ II | RTS 22/ II | 0.11 | 0.08 |  | Práce | Běžná |  |  |  | POL1_3
98 | 979093111R00 | Uložení suti na skládku bez zhutnění | t | 0.24695 | 0 | 0 |  | 0 |  | 0 | 21 | 0 | 0 | 0 | 0 | 0 | 800-6 | RTS 22/ II | RTS 22/ II | 0.01 | 0 |  | Práce | Běžná |  |  |  | POL1_3
|  | s hrubým urovnáním, | [25 empty] | SPI
|  | Výkaz výměr obsahuje pro manipulaci s vytěženou zeminou, popřípadě s vybouranými hmotami, položky, které jsou limitovány určitou vzdáleností pro vodorovné přemístění. Místo pro uložení vytěžené zeminy či vybouraných hmot si zajišťuje uchazeč dle svého technologického plánu a je na uchazeči jaká místa pro uložení zeminy či vybouraných hmot zvolí. Do nabídkové ceny musí uchazeč zakalkulovat skutečné náklady podle odvozní vzdálenosti bez ohledu na to, jaká vzdálenost je uvedená v popise položky.Platí pro všechny položky vodorovného přemístění zeminy, suti, či vybouraných hmot. | [25 empty] | POP |  | Výkaz výměr obsahuje pro manipulaci s vytěženou zeminou, popřípadě s vybouranými hmotami, položky, které jsou limitovány určitou vzdáleností pro vodorovné přemístění. Místo pro uložení vytěžené zeminy či vybouraných hmot si zajišťuje uchazeč dle svého technologického plánu a je na uchazeči jaká místa pro uložení zeminy či vybouraných hmot zvolí. Do nabídkové ceny musí uchazeč zakalkulovat skutečné náklady podle odvozní vzdálenosti bez ohledu na to, jaká vzdálenost je uvedená v popise položky.Platí pro všechny položky vodorovného přemístění zeminy, suti, či vybouraných hmot.
Díl: | 766 | Konstrukce truhlářské |  |  |  | 0 |  | 0 |  | 0 |  | 0 |  | 0.01 |  | 0 |  |  |  |  | 4.7 | [6 empty] | DIL
99 | 766601211R00 | Těsnění připojovací spáry spára ostění, interiér - fólie parotěsná šířky 70 mm samolepicí, výplň PU pěnou, exteriér - páska paropropustná šířky 10 mm, tl. 2/10 mm expanzní, | m | 11.35 | 0 | 0 |  | 0 |  | 0 | 21 | 0 | 0 | 0 | 0 | 0 | 800-766 | RTS 22/ II | RTS 22/ II | 0.26 | 2.95 |  | Práce | Běžná |  |  |  | POL1_7
|  | D 1.1.8 D01 : 1+2,1*2 |  | 5.2 | [23 empty] | VV | 0
|  | D 02 : 0,95+2,6*2 |  | 6.15 | [23 empty] | VV | 0
100 | 766624052RV1 | Montáž střešních oken výlez | kus | 1 | 0 | 0 |  | 0 |  | 0 | 21 | 0 | 0.00028 | 0 | 0 | 0 | 800-766 | RTS 22/ II | RTS 22/ II | 1.726 | 1.73 |  | Práce | Běžná |  |  |  | POL1_7
|  | D 1.1.8 V01 : 1 |  | 1 | [23 empty] | VV | 0
101 | 61140600RV1 | okno střešní min. š = 540 mm; min. h = 750,0 mm; výlezové; křídlo a rám plast; ovládání ruční; barva černá; včetně lemování; do nezateplených prostorů | kus | 1 | 0 | 0 |  | 0 |  | 0 | 21 | 0 | 0.0091 | 0.01 | 0 | 0 | SPCM | RTS 22/ II | RTS 22/ II | 0 | 0 |  | Specifikace | Běžná |  |  |  | POL3_1
|  | D 1.1.8 V01 : 1 |  | 1 | [23 empty] | VV | 0
102 | 998766102R00 | Přesun hmot pro konstrukce truhlářské v objektech výšky do 12 m | t | 0.00938 | 0 | 0 |  | 0 |  | 0 | 21 | 0 | 0 | 0 | 0 | 0 | 800-766 | RTS 22/ II | RTS 22/ II | 2.421 | 0.02 |  | Práce | Běžná |  |  |  | POL1_7
|  | 50 m vodorovně | [25 empty] | SPI
Díl: | 767 | Konstrukce zámečnické |  |  |  | 0 |  | 0 |  | 0 |  | 0 |  | 0.13 |  | 0 |  |  |  |  | 13.38 | [6 empty] | DIL
103 | 765312674R00 | Krytina pálená doplňky ke krytině drážkové, střešní lávka rošt 80 x 25 cm, | kus | 1 | 0 | 0 |  | 0 |  | 0 | 21 | 0 | 0.0062 | 0.01 | 0 | 0 | 800-765 | RTS 22/ II | RTS 22/ II | 1 | 1 |  | Práce | Běžná |  |  |  | POL1_7
|  | D 1.1.8 Z1 : 1 |  | 1 | [23 empty] | VV | 0
104 | 7678 | Montáž a dodávka- Chránička pro nadzemní vedení | ks | 1 | 0 | 0 |  | 0 |  | 0 | 21 | 0 | 0.04 | 0.04 | 0 | 0 |  | Vlastní | Indiv | 0 | 0 |  | Práce | Běžná |  |  |  | POL1_1
|  | včetně oplechování | [25 empty] | POP
|  | ocelový plech pozinkovaný, tl. min. 0,6 mm | [25 empty] | POP
|  | bez povrchové úpravy | [25 empty] | POP
|  | D 1.1.8 Z10 : 1 |  | 1 | [23 empty] | VV | 0
105 | 7679 | Montáž a dodávka- Výfuková hlavice VZT nad střechou | ks | 2 | 0 | 0 |  | 0 |  | 0 | 21 | 0 | 0.04 | 0.08 | 0 | 0 |  | Vlastní | Indiv | 0 | 0 |  | Práce | Běžná |  |  |  | POL1_1
|  | včetně oplechování | [25 empty] | POP
|  | ocelový plech pozinkovaný, tl. min. 0,6 mm | [25 empty] | POP
|  | bez povrchové úpravy | [25 empty] | POP
|  | D 1.1.8 Z9 : 2 |  | 2 | [23 empty] | VV | 0
106 | 902 R00 | Hzs-průzk.práce na památkách | kus | 1 | 0 | 0 |  | 0 |  | 0 | 21 | 0 | 0 | 0 | 0 | 0 |  | RTS 22/ II | RTS 22/ II | 1 | 1 |  | Práce | Běžná |  |  |  | POL1_
|  | D 1.1.8 Z2 : 1 |  | 1 | [23 empty] | VV | 0
107 | 903 R00 | Hzs-mont.prace ve stolach a tunel. | kus | 1 | 0 | 0 |  | 0 |  | 0 | 21 | 0 | 0 | 0 | 0 | 0 |  | RTS 22/ II | RTS 22/ II | 1 | 1 |  | Práce | Běžná |  |  |  | POL1_
|  | plastová dvířka splňující hořlavost V0 a HB40 (např. materiál SMC) | [25 empty] | POP
|  | včetně nástavce skrz zateplené konstrukce 1 | [25 empty] | POP
|  | rozměr cca 550 x 600 mm | [25 empty] | POP
|  | D 1.1.8 Z3a : 1 |  | 1 | [23 empty] | VV | 0
108 | 904 R00 | Hzs-zkousky v ramci montaz.praci | kus | 1 | 0 | 0 |  | 0 |  | 0 | 21 | 0 | 0 | 0 | 0 | 0 |  | RTS 22/ II | RTS 22/ II | 1 | 1 |  | Práce | Běžná |  |  |  | POL1_
|  | plastová dvířka splňující hořlavost V0 a HB40 (např. materiál SMC) | [25 empty] | POP
|  | včetně nástavce skrz zateplené konstrukce 1 | [25 empty] | POP
|  | rozměr cca 600 x 700 mm | [25 empty] | POP
|  | D 1.1.8 Z3b : 1 |  | 1 | [23 empty] | VV | 0
109 | 905 R00 | Hzs-revize provoz.souboru a st.obj. | kus | 1 | 0 | 0 |  | 0 |  | 0 | 21 | 0 | 0 | 0 | 0 | 0 |  | RTS 22/ II | RTS 22/ II | 1 | 1 |  | Práce | Běžná |  |  |  | POL1_
|  | plastová dvířka splňující hořlavost V0 a HB40 (např. materiál SMC) | [25 empty] | POP
|  | včetně nástavce skrz zateplené konstrukce 1 | [25 empty] | POP
|  | rozměr cca 700 x 1600 mm | [25 empty] | POP
|  | D 1.1.8 Z3c : 1 |  | 1 | [23 empty] | VV | 0
110 | 906 R00 | Hzs-montaz.prace v dolech (mimo okr | kus | 1 | 0 | 0 |  | 0 |  | 0 | 21 | 0 | 0 | 0 | 0 | 0 |  | RTS 22/ II | RTS 22/ II | 1 | 1 |  | Práce | Běžná |  |  |  | POL1_
|  | nová dvířka na uzávěr HUP s odvětráním | [25 empty] | POP
|  | včetně nástavce skrz zateplené konstrukce 1 | [25 empty] | POP
|  | minimální rozměr 700 x 600 mm | [25 empty] | POP
|  | D 1.1.8 Z4 : 1 |  | 1 | [23 empty] | VV | 0
111 | 907 R00 | Hzs-mont.prace v uran.dolech a okr | kus | 3 | 0 | 0 |  | 0 |  | 0 | 21 | 0 | 0 | 0 | 0 | 0 |  | RTS 22/ II | RTS 22/ II | 1 | 3 |  | Práce | Běžná |  |  |  | POL1_
|  | fasádní odvětrávací hliníková mřížka | [25 empty] | POP
|  | rozměr 200 x 200 mm | [25 empty] | POP
|  | včetně nastavení přes instalované zateplení | [25 empty] | POP
|  | D 1.1.8 Z5 : 3 |  | 3 | [23 empty] | VV | 0
112 | 908 R00 | Hzs-práce výškových specialistů | ks | 1 | 0 | 0 |  | 0 |  | 0 | 21 | 0 | 0 | 0 | 0 | 0 |  | RTS 22/ II | RTS 22/ II | 2 | 2 |  | Práce | Běžná |  |  |  | POL1_
|  | demontáž stěnového kulového uzávěru | [25 empty] | POP
|  | nový stěnový uzávěr nezámrzný (např. Kemper) | [25 empty] | POP
|  | včetně stavebních úprav a zednického zapravení | [25 empty] | POP
|  | D 1.1.8 Z6 : 1 |  | 1 | [23 empty] | VV | 0
113 | 909 R00 | Hzs-nezmeritelne stavebni prace | kus | 2 | 0 | 0 |  | 0 |  | 0 | 21 | 0 | 0 | 0 | 0 | 0 | Prav.M | RTS 22/ II | RTS 22/ II | 1 | 2 |  | HZS | Běžná |  |  |  | POL10_
|  | fasádní odvětrávací hliníková mřížka | [25 empty] | POP
|  | rozměr 200 x 200 mm | [25 empty] | POP
|  | včetně nastavení přes instalované zateplení | [25 empty] | POP
|  | D 1.1.8 Z8 : 2 |  | 2 | [23 empty] | VV | 0
114 | 998767102R00 | Přesun hmot pro kovové stavební doplňk. konstrukce v objektech výšky do 12 m | t | 0.1262 | 0 | 0 |  | 0 |  | 0 | 21 | 0 | 0 | 0 | 0 | 0 | 800-767 | RTS 22/ II | RTS 22/ II | 3.006 | 0.38 |  | Práce | Běžná |  |  |  | POL1_7
|  | 50 m vodorovně | [25 empty] | SPI
Díl: | 769 | Otvorové prvky z plastu |  |  |  | 0 |  | 0 |  | 0 |  | 0 |  | 0.1 |  | 0 |  |  |  |  | 10.29 | [6 empty] | DIL
115 | 766711021R00 | Montáž otvorových prvků plastových nebo z dřevěných europrofilů vstupních dveří, | m | 13.3 | 0 | 0 |  | 0 |  | 0 | 21 | 0 | 2e-05 | 0 | 0 | 0 | 800-766 | RTS 22/ II | RTS 22/ II | 0.757 | 10.07 |  | Práce | Běžná |  |  |  | POL1_7
|  | D 1.1.8 D01 : (1+2,1)*2 |  | 6.2 | [23 empty] | VV | 0
|  | D 02 : (0,95+2,6)*2 |  | 7.1 | [23 empty] | VV | 0
116 | 611431201 | Vchodové plastové dveře 100x210cm parametry dle výpisu výrobků | ks | 1 | 0 | 0 |  | 0 |  | 0 | 21 | 0 | 0.045 | 0.05 | 0 | 0 |  | Vlastní | Indiv | 0 | 0 |  | Specifikace | Běžná |  |  |  | POL3_1
|  | - výpis výrobků D.1.1.8, pozice D01 | [25 empty] | POP
|  | D 1.1.8 D01 : 1 |  | 1 | [23 empty] | VV | 0
117 | 611431202 | Plastové dveře s nadsvětlíkem 95x260cm parametry dle výpisu výrobků | ks | 1 | 0 | 0 |  | 0 |  | 0 | 21 | 0 | 0.045 | 0.05 | 0 | 0 |  | Vlastní | Indiv | 0 | 0 |  | Specifikace | Běžná |  |  |  | POL3_1
|  | - výpis výrobků D.1.1.8, pozice D02 | [25 empty] | POP
|  | D 1.1.8 D02 : 1 |  | 1 | [23 empty] | VV | 0
118 | 998766102R00 | Přesun hmot pro konstrukce truhlářské v objektech výšky do 12 m | t | 0.09027 | 0 | 0 |  | 0 |  | 0 | 21 | 0 | 0 | 0 | 0 | 0 | 800-766 | RTS 22/ II | RTS 22/ II | 2.421 | 0.22 |  | Práce | Běžná |  |  |  | POL1_7
|  | 50 m vodorovně | [25 empty] | SPI
Díl: | 784 | Malby |  |  |  | 0 |  | 0 |  | 0 |  | 0 |  | 0.27 |  | 0 |  |  |  |  | 86.3 | [6 empty] | DIL
119 | 784111101R00 | Příprava povrchu Penetrace (napouštění) podkladu disperzní, jednonásobná | m2 | 609.8475 | 0 | 0 |  | 0 |  | 0 | 21 | 0 | 0.0002 | 0.12 | 0 | 0 | 800-784 | RTS 22/ II | RTS 22/ II | 0.03248 | 19.81 |  | Práce | Běžná |  |  |  | POL1_7
|  | D 1.1.5R 0.01 : 4,09 |  | 4.09 | [23 empty] | VV | 0
|  | (1,985+2)*2*2,515 |  | 20.04 | [23 empty] | VV | 0
|  | 0.02 : 3,28 |  | 3.28 | [23 empty] | VV | 0
|  | (1,985+1,95)*2*2,515 |  | 19.79 | [23 empty] | VV | 0
|  | 0.03 : 10,87 |  | 10.87 | [23 empty] | VV | 0
|  | (3,015+3,78)*2*2,78 |  | 37.78 | [23 empty] | VV | 0
|  | 1.01 : 4,91 |  | 4.91 | [23 empty] | VV | 0
|  | (3,76+1,15)*2*3,07 |  | 30.15 | [23 empty] | VV | 0
|  | 1.02 : 11,39 |  | 11.39 | [23 empty] | VV | 0
|  | (4,05+2,77)*2*3,07 |  | 41.87 | [23 empty] | VV | 0
|  | 1.03 : 10,53 |  | 10.53 | [23 empty] | VV | 0
|  | (2,8+3,76)*2*3,07 |  | 40.28 | [23 empty] | VV | 0
|  | 1.04 : 4,66 |  | 4.66 | [23 empty] | VV | 0
|  | (2,22+2,77)*2*3,07 |  | 30.64 | [23 empty] | VV | 0
|  | 1.05 : 1,47 |  | 1.47 | [23 empty] | VV | 0
|  | (1,42+1,035)*2*3,07 |  | 15.07 | [23 empty] | VV | 0
|  | 1.06 : 4,27 |  | 4.27 | [23 empty] | VV | 0
|  | (2,17+1,78)*2*3,07 |  | 24.25 | [23 empty] | VV | 0
|  | 1.07 : 12,85 |  | 12.85 | [23 empty] | VV | 0
|  | (4,05+3,14)*2*3,07 |  | 44.15 | [23 empty] | VV | 0
|  | 1.08 : 4,31 |  | 4.31 | [23 empty] | VV | 0
|  | (2,17+2,3)*2*3,07 |  | 27.45 | [23 empty] | VV | 0
|  | 1.09 : 25,14 |  | 25.14 | [23 empty] | VV | 0
|  | (4,05+6,18)*2*3,07 |  | 62.81 | [23 empty] | VV | 0
|  | 1.10 : 5,43 |  | 5.43 | [23 empty] | VV | 0
|  | (1,62+3,17)*2*3,07 |  | 29.41 | [23 empty] | VV | 0
|  | 1.11 : 1,57 |  | 1.57 | [23 empty] | VV | 0
|  | (0,91+1,62)*2*3,07 |  | 15.53 | [23 empty] | VV | 0
|  | 1.12 : 4,8 |  | 4.8 | [23 empty] | VV | 0
|  | (1,69+2,77)*2*3,07 |  | 27.38 | [23 empty] | VV | 0
|  | 2.01 : 3,91 |  | 3.91 | [23 empty] | VV | 0
|  | (1,985+2,265)*2*3,5 |  | 29.75 | [23 empty] | VV | 0
120 | 784115422R00 | Malby z malířských směsí otěruvzdorných, , barevné, dvojnásobné | m2 | 609.8475 | 0 | 0 |  | 0 |  | 0 | 21 | 0 | 0.00024 | 0.15 | 0 | 0 | 800-784 | RTS 22/ II | RTS 22/ II | 0.10902 | 66.49 |  | Práce | Běžná |  |  |  | POL1_7
[26 empty] | 15 | 21 | DPH
| Celkem |  |  |  |  | 0 | [19 empty] | 0 | 0 | SUM
END
Note on S6: Jedná se o informaci, zda se jedná o položku, která je do rozpočtu zadána z cenové soustavy RTS, nebo vlastní.
Note on T6: Jedná se o název CÚ, která je zadána u položky rozpočtu

## D 1.4.2 2 Pol
Položkový soupis prací a dodávek | [27 empty] | #TypZaznamu#
S: | 190708 | Realizace úspor energie – Dětské centrum Veská, Středisko Veská, bytový dům II | [25 empty] | STA
O: | D 1.4.2 | Vzduchotechnika | [22 empty] | STA |  |  | OBJ
R: | 2 | Vzduchotechnika | [25 empty] | ROZ
P.č. | Číslo položky | Název položky | MJ | Množství | Cena / MJ | Celkem | Dodávka | Dodávka celk. | Montáž | Montáž celk. | DPH | Cena s DPH | Hmotnost / MJ | Hmotnost celk.(t) | Dem. hmotnost / MJ | Dem. hmotnost celk.(t) | Ceník | Cen. soustava / platnost | Cenová úroveň | Nhod / MJ | Nhod celk. | Dodavatel | Typ položky | Stav položky
Díl: | M24 | Montáže vzduchotechnických zařízení |  |  |  | 0 |  | 0 |  | 0 |  | 0 |  | 0 |  | 0 |  |  |  |  | 0 | [6 empty] | DIL
1 | 240D | Větrací jednotka o větracím výkonu 100-140 m3/h -dodávka dle popisu | ks | 2 | 0 | 0 |  | 0 |  | 0 | 21 | 0 | 0 | 0 | 0 | 0 |  | Vlastní | Indiv | 0 | 0 |  | Práce | Běžná |  |  |  | POL1_1
|  | jednotka vybavena rotačním rekuperátorem s účinností min. 80% dle EN308, jednotka vybavena elektrickým dohřevem 0,5 kW, jednotka vybavena přívodním a odvodním EC ventilátorem o příkonu 2x 37 W, na přívodu osazena filtrace ePM1 60% a na odvodu osazena filtrace Coarse 50%, jednotka řízena pomocí vlastní autonomní regulace dodávanou výrobcem jednotky, ovladač jednotky osazen v obývacím pokoji společně se skupinou vypínačů osvětlení, nárazové větrání spínáno společně s osvětlením koupelny a WC, dále doplněno tlačítko spínání digestoře, jednotka vybavena samostatným hrdlem pro připojení digestoře bez motoru, na potrubí osazena klapka ovládaná servopohonem 230 V, rozměry jednotky 1108x300x570 mm, 5x hrdlo Ř125 mm, hmotnost jednotky 58 kg | [25 empty] | POP |  | jednotka vybavena rotačním rekuperátorem s účinností min. 80% dle EN308, jednotka vybavena elektrickým dohřevem 0,5 kW, jednotka vybavena přívodním a odvodním EC ventilátorem o příkonu 2x 37 W, na přívodu osazena filtrace ePM1 60% a na odvodu osazena filtrace Coarse 50%, jednotka řízena pomocí vlastní autonomní regulace dodávanou výrobcem jednotky, ovladač jednotky osazen v obývacím pokoji společně se skupinou vypínačů osvětlení, nárazové větrání spínáno společně s osvětlením koupelny a WC, dále doplněno tlačítko spínání digestoře, jednotka vybavena samostatným hrdlem pro připojení digestoře bez motoru, na potrubí osazena klapka ovládaná servopohonem 230 V, rozměry jednotky 1108x300x570 mm, 5x hrdlo Ř125 mm, hmotnost jednotky 58 kg
2 | 240M | Větrací jednotka o větracím výkonu 100-140 m3/h -montáž dle popisu | ks | 2 | 0 | 0 |  | 0 |  | 0 | 21 | 0 | 0 | 0 | 0 | 0 |  | Vlastní | Indiv | 0 | 0 |  | Práce | Běžná |  |  |  | POL1_1
|  | jednotka vybavena rotačním rekuperátorem s účinností min. 80% dle EN308, jednotka vybavena elektrickým dohřevem 0,5 kW, jednotka vybavena přívodním a odvodním EC ventilátorem o příkonu 2x 37 W, na přívodu osazena filtrace ePM1 60% a na odvodu osazena filtrace Coarse 50%, jednotka řízena pomocí vlastní autonomní regulace dodávanou výrobcem jednotky, ovladač jednotky osazen v obývacím pokoji společně se skupinou vypínačů osvětlení, nárazové větrání spínáno společně s osvětlením koupelny a WC, dále doplněno tlačítko spínání digestoře, jednotka vybavena samostatným hrdlem pro připojení digestoře bez motoru, na potrubí osazena klapka ovládaná servopohonem 230 V, rozměry jednotky 1108x300x570 mm, 5x hrdlo Ř125 mm, hmotnost jednotky 58 kg | [25 empty] | POP |  | jednotka vybavena rotačním rekuperátorem s účinností min. 80% dle EN308, jednotka vybavena elektrickým dohřevem 0,5 kW, jednotka vybavena přívodním a odvodním EC ventilátorem o příkonu 2x 37 W, na přívodu osazena filtrace ePM1 60% a na odvodu osazena filtrace Coarse 50%, jednotka řízena pomocí vlastní autonomní regulace dodávanou výrobcem jednotky, ovladač jednotky osazen v obývacím pokoji společně se skupinou vypínačů osvětlení, nárazové větrání spínáno společně s osvětlením koupelny a WC, dále doplněno tlačítko spínání digestoře, jednotka vybavena samostatným hrdlem pro připojení digestoře bez motoru, na potrubí osazena klapka ovládaná servopohonem 230 V, rozměry jednotky 1108x300x570 mm, 5x hrdlo Ř125 mm, hmotnost jednotky 58 kg
3 | 241D | Ocelové pozinkované kruhové spiro potrubí d100 mm, vč. 30% tvarovek-dodávka | m | 11 | 0 | 0 |  | 0 |  | 0 | 21 | 0 | 0 | 0 | 0 | 0 |  | Vlastní | Indiv | 0 | 0 |  | Práce | Běžná |  |  |  | POL1_1
4 | 241M | Ocelové pozinkované kruhové spiro potrubí d100 mm, vč. 30% tvarovek-montáž | m | 11 | 0 | 0 |  | 0 |  | 0 | 21 | 0 | 0 | 0 | 0 | 0 |  | Vlastní | Indiv | 0 | 0 |  | Práce | Běžná |  |  |  | POL1_1
5 | 242D | Ocelové pozinkované kruhové spiro potrubí d125 mm, vč. 30% tvarovek-dodávka | m | 48 | 0 | 0 |  | 0 |  | 0 | 21 | 0 | 0 | 0 | 0 | 0 |  | Vlastní | Indiv | 0 | 0 |  | Práce | Běžná |  |  |  | POL1_1
6 | 242M | Ocelové pozinkované kruhové spiro potrubí d125 mm, vč. 30% tvarovek-montáž | m | 48 | 0 | 0 |  | 0 |  | 0 | 21 | 0 | 0 | 0 | 0 | 0 |  | Vlastní | Indiv | 0 | 0 |  | Práce | Běžná |  |  |  | POL1_1
7 | 243D | Al hadice d100 mm opatřená 25-ti mm protihlukové izolace-dodávka | m | 9 | 0 | 0 |  | 0 |  | 0 | 21 | 0 | 0 | 0 | 0 | 0 |  | Vlastní | Indiv | 0 | 0 |  | Práce | Běžná |  |  |  | POL1_1
8 | 243M | Al hadice d100 mm opatřená 25-ti mm protihlukové izolace-montáž | m | 9 | 0 | 0 |  | 0 |  | 0 | 21 | 0 | 0 | 0 | 0 | 0 |  | Vlastní | Indiv | 0 | 0 |  | Práce | Běžná |  |  |  | POL1_1
9 | 244D | Al hadice d125 mm opatřená 25-ti mm protihlukové izolace-dodávka | m | 11 | 0 | 0 |  | 0 |  | 0 | 21 | 0 | 0 | 0 | 0 | 0 |  | Vlastní | Indiv | 0 | 0 |  | Práce | Běžná |  |  |  | POL1_1
10 | 244M | Al hadice d125 mm opatřená 25-ti mm protihlukové izolace-montáž | m | 11 | 0 | 0 |  | 0 |  | 0 | 21 | 0 | 0 | 0 | 0 | 0 |  | Vlastní | Indiv | 0 | 0 |  | Práce | Běžná |  |  |  | POL1_1
11 | 245D | Ohebný tlumič d125 mm hluku dl. 1 m-dodávka | ks | 9 | 0 | 0 |  | 0 |  | 0 | 21 | 0 | 0 | 0 | 0 | 0 |  | Vlastní | Indiv | 0 | 0 |  | Práce | Běžná |  |  |  | POL1_1
|  | Ohebný tlumič d125 mm hluku dl. 1 m tvořený z vnitřní hadice z netkané textílie, tepelně hlukovou izolací tl. 25 mm překrytou vnějším pláštěm z laminovaného hliníku, připojovací hrdla z pozinkovaného plechu | [25 empty] | POP |  | Ohebný tlumič d125 mm hluku dl. 1 m tvořený z vnitřní hadice z netkané textílie, tepelně hlukovou izolací tl. 25 mm překrytou vnějším pláštěm z laminovaného hliníku, připojovací hrdla z pozinkovaného plechu
12 | 245M | Ohebný tlumič d125 mm hluku dl. 1 m-montáž | ks | 9 | 0 | 0 |  | 0 |  | 0 | 21 | 0 | 0 | 0 | 0 | 0 |  | Vlastní | Indiv | 0 | 0 |  | Práce | Běžná |  |  |  | POL1_1
|  | Ohebný tlumič d125 mm hluku dl. 1 m tvořený z vnitřní hadice z netkané textílie, tepelně hlukovou izolací tl. 25 mm překrytou vnějším pláštěm z laminovaného hliníku, připojovací hrdla z pozinkovaného plechu | [25 empty] | POP |  | Ohebný tlumič d125 mm hluku dl. 1 m tvořený z vnitřní hadice z netkané textílie, tepelně hlukovou izolací tl. 25 mm překrytou vnějším pláštěm z laminovaného hliníku, připojovací hrdla z pozinkovaného plechu
13 | 246D | Talířový ventil kovový d100 mm-dodávka | ks | 6 | 0 | 0 |  | 0 |  | 0 | 21 | 0 | 0 | 0 | 0 | 0 |  | Vlastní | Indiv | 0 | 0 |  | Práce | Běžná |  |  |  | POL1_1
14 | 246M | Talířový ventil kovový d100 mm-montáž | ks | 6 | 0 | 0 |  | 0 |  | 0 | 21 | 0 | 0 | 0 | 0 | 0 |  | Vlastní | Indiv | 0 | 0 |  | Práce | Běžná |  |  |  | POL1_1
15 | 247D | Talířový ventil kovový d125 mm-dodávka | ks | 4 | 0 | 0 |  | 0 |  | 0 | 21 | 0 | 0 | 0 | 0 | 0 |  | Vlastní | Indiv | 0 | 0 |  | Práce | Běžná |  |  |  | POL1_1
16 | 247M | Talířový ventil kovový d125 mm-montáž | ks | 4 | 0 | 0 |  | 0 |  | 0 | 21 | 0 | 0 | 0 | 0 | 0 |  | Vlastní | Indiv | 0 | 0 |  | Práce | Běžná |  |  |  | POL1_1
17 | 248D | Protidešťová žaluzie d160 mm-dodávka | ks | 2 | 0 | 0 |  | 0 |  | 0 | 21 | 0 | 0 | 0 | 0 | 0 |  | Vlastní | Indiv | 0 | 0 |  | Práce | Běžná |  |  |  | POL1_1
18 | 248M | Protidešťová žaluzie d160 mm-montáž | ks | 2 | 0 | 0 |  | 0 |  | 0 | 21 | 0 | 0 | 0 | 0 | 0 |  | Vlastní | Indiv | 0 | 0 |  | Práce | Běžná |  |  |  | POL1_1
19 | 249D | Výfuková hlavice d125 mm-dodávka | ks | 2 | 0 | 0 |  | 0 |  | 0 | 21 | 0 | 0 | 0 | 0 | 0 |  | Vlastní | Indiv | 0 | 0 |  | Práce | Běžná |  |  |  | POL1_1
20 | 249M | Výfuková hlavice d125 mm-montáž | ks | 2 | 0 | 0 |  | 0 |  | 0 | 21 | 0 | 0 | 0 | 0 | 0 |  | Vlastní | Indiv | 0 | 0 |  | Práce | Běžná |  |  |  | POL1_1
21 | 250D | Zpětná klapka d 125 mm-dodávka | ks | 4 | 0 | 0 |  | 0 |  | 0 | 21 | 0 | 0 | 0 | 0 | 0 |  | Vlastní | Indiv | 0 | 0 |  | Práce | Běžná |  |  |  | POL1_1
22 | 250M | Zpětná klapka d 125 mm-montáž | ks | 4 | 0 | 0 |  | 0 |  | 0 | 21 | 0 | 0 | 0 | 0 | 0 |  | Vlastní | Indiv | 0 | 0 |  | Práce | Běžná |  |  |  | POL1_1
23 | 251D | Uzavírací klapka d125 mm vč. servopohonu 230 V-dodávka | ks | 1 | 0 | 0 |  | 0 |  | 0 | 21 | 0 | 0 | 0 | 0 | 0 |  | Vlastní | Indiv | 0 | 0 |  | Práce | Běžná |  |  |  | POL1_1
24 | 251M | Uzavírací klapka d125 mm vč. servopohonu 230 V-montáž | ks | 1 | 0 | 0 |  | 0 |  | 0 | 21 | 0 | 0 | 0 | 0 | 0 |  | Vlastní | Indiv | 0 | 0 |  | Práce | Běžná |  |  |  | POL1_1
25 | 252D | Ukončení potrubí pro připojení digestoře bez motoru-dodávka | soubor | 1 | 0 | 0 |  | 0 |  | 0 | 21 | 0 | 0 | 0 | 0 | 0 |  | Vlastní | Indiv | 0 | 0 |  | Práce | Běžná |  |  |  | POL1_1
26 | 252M | Ukončení potrubí pro připojení digestoře bez motoru-montáž | soubor | 1 | 0 | 0 |  | 0 |  | 0 | 21 | 0 | 0 | 0 | 0 | 0 |  | Vlastní | Indiv | 0 | 0 |  | Práce | Běžná |  |  |  | POL1_1
27 | 253D | Izolace potrubí lepeným kaučukem tl. 25 mm-dodávka | m2 | 8 | 0 | 0 |  | 0 |  | 0 | 21 | 0 | 0 | 0 | 0 | 0 |  | Vlastní | Indiv | 0 | 0 |  | Práce | Běžná |  |  |  | POL1_1
28 | 253M | Izolace potrubí lepeným kaučukem tl. 25 mm-montáž | m2 | 8 | 0 | 0 |  | 0 |  | 0 | 21 | 0 | 0 | 0 | 0 | 0 |  | Vlastní | Indiv | 0 | 0 |  | Práce | Běžná |  |  |  | POL1_1
29 | 255 | Montážní, spojovací a těsnící materiál | ks | 1 | 0 | 0 |  | 0 |  | 0 | 21 | 0 | 0 | 0 | 0 | 0 |  | Vlastní | Indiv | 0 | 0 |  | Práce | Běžná |  |  |  | POL1_1
30 | 261 | Prostorové čidlo CO2 24V - dodávka | ks | 4 | 0 | 0 |  | 0 |  | 0 | 21 | 0 | 0 | 0 | 0 | 0 |  | Vlastní | Indiv | 0 | 0 |  | Práce | Běžná |  |  |  | POL1_1
|  | Měření CO2 pracuje na principu závislosti útlumu infračerveného záření na koncentraci CO2 ve vzduchu. | [25 empty] | POP |  | Měření CO2 pracuje na principu závislosti útlumu infračerveného záření na koncentraci CO2 ve vzduchu.
31 | 262 | Prostorové čidlo CO2 24V - montáž | ks | 4 | 0 | 0 |  | 0 |  | 0 | 21 | 0 | 0 | 0 | 0 | 0 |  | Vlastní | Indiv | 0 | 0 |  | Práce | Běžná |  |  |  | POL1_1
Díl: | M21 | Elektromontáže |  |  |  | 0 |  | 0 |  | 0 |  | 0 |  | 0.01 |  | 0 |  |  |  |  | 3.64 | [6 empty] | DIL
32 | 210800105RT1 | Montáž kabelu CYKY 750 V, 3 x 1,5 mm2, uloženého pod omítkou, včetně dodávky kabelu | m | 52 | 0 | 0 |  | 0 |  | 0 | 21 | 0 | 0.00016 | 0.01 | 0 | 0 | M21 | RTS 22/ II | Indiv | 0.07 | 3.64 |  | Práce | Běžná |  |  |  | POL1_1
|  | 4*0,5+8+12+10+14+4*1,5 |  | 52 | [23 empty] | VV | 0
Díl: | 94 | Lešení a stavební výtahy |  |  |  | 0 |  | 0 |  | 0 |  | 0 |  | 0 |  | 0 |  |  |  |  | 0.21 | [6 empty] | DIL
33 | 941955002R00 | Lešení lehké pracovní pomocné pomocné, o výšce lešeňové podlahy přes 1,2 do 1,9 m | soubor | 1 | 0 | 0 |  | 0 |  | 0 | 21 | 0 | 0.00158 | 0 | 0 | 0 | 800-3 | RTS 22/ II | Indiv | 0.214 | 0.21 |  | Práce | Běžná |  |  |  | POL1_1
Díl: | M24 | Montáže vzduchotechnických zařízení |  |  |  | 0 |  | 0 |  | 0 |  | 0 |  | 0 |  | 0 |  |  |  |  | 0 | [6 empty] | DIL
34 | 258 | Dokumentace výrobní | ks | 1 | 0 | 0 |  | 0 |  | 0 | 21 | 0 | 0 | 0 | 0 | 0 |  | Vlastní | Indiv | 0 | 0 |  | Práce | Běžná |  |  |  | POL1_1
35 | 260 | Stavební přípomoce | ks | 1 | 0 | 0 |  | 0 |  | 0 | 21 | 0 | 0 | 0 | 0 | 0 |  | Vlastní | Indiv | 0 | 0 |  | Práce | Běžná |  |  |  | POL1_1
|  | - stávební přípomoce pro realizaci VZT včetně bourání a zapravení prostupů neobsažených ve stavební části | [25 empty] | POP |  | - stávební přípomoce pro realizaci VZT včetně bourání a zapravení prostupů neobsažených ve stavební části
36 | 259 | Komplexní zkoušky | ks | 1 | 0 | 0 |  | 0 |  | 0 | 21 | 0 | 0 | 0 | 0 | 0 |  | Vlastní | Indiv | 0 | 0 |  | Práce | Běžná |  |  |  | POL1_1
|  | - zkouška systému, zaškolení obsluhy, návod užívání | [25 empty] | POP
[26 empty] | 15 | 21 | DPH
| Celkem |  |  |  |  | 0 | [19 empty] | 0 | 0 | SUM
END
Note on S6: Jedná se o informaci, zda se jedná o položku, která je do rozpočtu zadána z cenové soustavy RTS, nebo vlastní.
Note on T6: Jedná se o název CÚ, která je zadána u položky rozpočtu

## D 1.4.3 1 Pol
Položkový soupis prací a dodávek | [27 empty] | #TypZaznamu#
S: | 190708 | Realizace úspor energie – Dětské centrum Veská, Středisko Veská, bytový dům II | [25 empty] | STA
O: | D 1.4.3 | Silnoproudé instalace | [22 empty] | STA |  |  | OBJ
R: | 1 | Elektroinstalace | [25 empty] | ROZ
P.č. | Číslo položky | Název položky | MJ | Množství | Cena / MJ | Celkem | Dodávka | Dodávka celk. | Montáž | Montáž celk. | DPH | Cena s DPH | Hmotnost / MJ | Hmotnost celk.(t) | Dem. hmotnost / MJ | Dem. hmotnost celk.(t) | Ceník | Cen. soustava / platnost | Cenová úroveň | Nhod / MJ | Nhod celk. | Dodavatel | Typ položky | Stav položky
Díl: | M21 | Elektromontáže |  |  |  | 0 |  | 0 |  | 0 |  | 0 |  | 0 |  | 0 |  |  |  |  | 49.24 | [6 empty] | DIL
1 | 210010333R00 | Montáž krabice plastové odbočné, čtvercové, o rozměru 82 x 82 mm, hloubky 24,5 mm, s víčkem a svorkovnicí, pro lištové rozvody, se zapojením, | kus | 16 | 0 | 0 |  | 0 |  | 0 | 21 | 0 | 0 | 0 | 0 | 0 | M21 | RTS 22/ II | RTS 22/ II | 0.44933 | 7.19 |  | Práce | Běžná |  |  |  | POL1_1
2 | 210100001R00 | Ukončení vodičů v rozvaděči včetně zapojení a vodičové koncovky, , průřez do 2,5 mm2 | kus | 10 | 0 | 0 |  | 0 |  | 0 | 21 | 0 | 0 | 0 | 0 | 0 | M21 | RTS 22/ II | RTS 22/ II | 0.0505 | 0.51 |  | Práce | Běžná |  |  |  | POL1_1
3 | 210110041R00 | Montáž spínače zapuštěného a polozapuštěného včetně zapojení, jednopólového, , řazení 1 | kus | 1 | 0 | 0 |  | 0 |  | 0 | 21 | 0 | 0 | 0 | 0 | 0 | M21 | RTS 22/ II | RTS 22/ II | 0.1475 | 0.15 |  | Práce | Běžná |  |  |  | POL1_1
4 | 210800101R00 | Montáž kabelu CYKY 750 V, 2 x 1,5 mm2, uloženého pod omítkou | m | 85 | 0 | 0 |  | 0 |  | 0 | 21 | 0 | 0 | 0 | 0 | 0 | M21 | RTS 22/ II | RTS 22/ II | 0.07 | 5.95 |  | Práce | Běžná |  |  |  | POL1_1
|  | Kabel uložen částečně pod omítkou a částečně volně nad podhledem | [25 empty] | POP
|  | 60+25 |  | 85 | [23 empty] | VV | 0
5 | 210800105R00 | Montáž kabelu CYKY 750 V, 3 x 1,5 mm2, uloženého pod omítkou | m | 10 | 0 | 0 |  | 0 |  | 0 | 21 | 0 | 0 | 0 | 0 | 0 | M21 | RTS 22/ II | RTS 22/ II | 0.07 | 0.7 |  | Práce | Běžná |  |  |  | POL1_1
|  | Kabel uložen částečně pod omítkou a částečně volně nad podhledem | [25 empty] | POP
|  | 5+5 |  | 10 | [23 empty] | VV | 0
6 | 210800115R00 | Montáž kabelu CYKY 750 V, 5 x 1,5 mm2, uloženého pod omítkou | m | 30 | 0 | 0 |  | 0 |  | 0 | 21 | 0 | 0 | 0 | 0 | 0 | M21 | RTS 22/ II | RTS 22/ II | 0.07 | 2.1 |  | Práce | Běžná |  |  |  | POL1_1
|  | Kabel uložen částečně pod omítkou a částečně volně nad podhledem | [25 empty] | POP
7 | 220270801R00 | Zatažení šnůry sdělovací 3pram. do trubek/lišt | m | 20 | 0 | 0 |  | 0 |  | 0 | 21 | 0 | 0 | 0 | 0 | 0 |  | RTS 22/ II | RTS 22/ II | 0.032 | 0.64 |  | Práce | Běžná |  |  |  | POL1_1
8 | 220261662R00 | Zhotovení drážky ve zdi cihlovém | m | 25 | 0 | 0 |  | 0 |  | 0 | 21 | 0 | 0 | 0 | 0 | 0 |  | RTS 22/ II | RTS 22/ II | 0.3 | 7.5 |  | Práce | Běžná |  |  |  | POL1_1
|  | 15+10 |  | 25 | [23 empty] | VV | 0
9 | 220261664R00 | Zazdění drážky | m | 25 | 0 | 0 |  | 0 |  | 0 | 21 | 0 | 0 | 0 | 0 | 0 |  | RTS 22/ II | RTS 22/ II | 0.01 | 0.25 |  | Práce | Běžná |  |  |  | POL1_1
|  | 15+10 |  | 25 | [23 empty] | VV | 0
10 | 220261665R00 | Začištění drážky, konečná úprava | m | 25 | 0 | 0 |  | 0 |  | 0 | 21 | 0 | 0 | 0 | 0 | 0 |  | RTS 22/ II | RTS 22/ II | 0.01 | 0.25 |  | Práce | Běžná |  |  |  | POL1_1
|  | 15+10 |  | 25 | [23 empty] | VV | 0
11 | R | Ochranné pospojování CYA 10 | m | 30 | 0 | 0 |  | 0 |  | 0 | 21 | 0 | 0 | 0 | 0 | 0 |  | Vlastní | Indiv | 0 | 0 |  | Specifikace | Běžná |  |  |  | POL3_0
12 | R1 | Svítidlo "A" dodávka, montáž a zapojení | kus | 7 | 0 | 0 |  | 0 |  | 0 | 21 | 0 | 0 | 0 | 0 | 0 |  | Vlastní | Indiv | 0 | 0 |  | Práce | Běžná |  |  |  | POL1_1
|  | Dle přílohy č.D.1.4.3.3 | [25 empty] | POP
13 | R2 | Svítidlo "B" dodávka, montáž a zapojení | kus | 2 | 0 | 0 |  | 0 |  | 0 | 21 | 0 | 0 | 0 | 0 | 0 |  | Vlastní | Indiv | 0 | 0 |  | Práce | Běžná |  |  |  | POL1_1
|  | Dle přílohy č.D.1.4.3.3 | [25 empty] | POP
14 | R3 | Svítidlo "C" dodávka, montáž a zapojení | kus | 1 | 0 | 0 |  | 0 |  | 0 | 21 | 0 | 0 | 0 | 0 | 0 |  | Vlastní | Indiv | 0 | 0 |  | Práce | Běžná |  |  |  | POL1_1
|  | Dle přílohy č.D.1.4.3.3 | [25 empty] | POP
15 | R4 | Svítidlo "F" dodávka, montáž a zapojení | kus | 1 | 0 | 0 |  | 0 |  | 0 | 21 | 0 | 0 | 0 | 0 | 0 |  | Vlastní | Indiv | 0 | 0 |  | Práce | Běžná |  |  |  | POL1_1
|  | Dle přílohy č.D.1.4.3.3 | [25 empty] | POP
16 | R5 | Svítidlo "J" dodávka, montáž a zapojení | kus | 1 | 0 | 0 |  | 0 |  | 0 | 21 | 0 | 0 | 0 | 0 | 0 |  | Vlastní | Indiv | 0 | 0 |  | Práce | Běžná |  |  |  | POL1_1
|  | Dle přílohy č.D.1.4.3.3 | [25 empty] | POP
17 | R6 | Svítidlo "K" dodávka, montáž a zapojení | kus | 2 | 0 | 0 |  | 0 |  | 0 | 21 | 0 | 0 | 0 | 0 | 0 |  | Vlastní | Indiv | 0 | 0 |  | Práce | Běžná |  |  |  | POL1_1
|  | Dle přílohy č.D.1.4.3.3 | [25 empty] | POP
18 | R7 | Svítidlo "L" dodávka, montáž a zapojení | kus | 2 | 0 | 0 |  | 0 |  | 0 | 21 | 0 | 0 | 0 | 0 | 0 |  | Vlastní | Indiv | 0 | 0 |  | Práce | Běžná |  |  |  | POL1_1
|  | Dle přílohy č.D.1.4.3.3 | [25 empty] | POP
19 | 34111000R | kabel CYKY; instalační; pro pevné uložení ve vnitřních a venk.prostorách v zemi, betonu; Cu plné holé jádro, tvar jádra RE-kulatý jednodrát; počet a průřez žil 2x1,5mm2; počet žil 2; teplota použití -30 až 70 °C; max.provoz.teplota při zkratu 160 °C; min.teplota pokládky -5 °C; průřez vodiče 1,5 mm2; samozhášivý; odolnost vůči UV záření; barva pláště černá | m | 89.25 | 0 | 0 |  | 0 |  | 0 | 21 | 0 | 0 | 0 | 0 | 0 | SPCM | RTS 22/ II | RTS 22/ II | 0 | 0 |  | Specifikace | Běžná |  |  |  | POL3_0
|  | 60*1,05 |  | 63 | [23 empty] | VV | 0
|  | 25*1,05 |  | 26.25 | [23 empty] | VV | 0
20 | 34111030R | kabel CYKY; instalační; pro pevné uložení ve vnitřních a venk.prostorách v zemi, betonu; Cu plné holé jádro, tvar jádra RE-kulatý jednodrát; počet a průřez žil 3x1,5mm2; počet žil 3; teplota použití -30 až 70 °C; max.provoz.teplota při zkratu 160 °C; min.teplota pokládky -5 °C; průřez vodiče 1,5 mm2; samozhášivý; odolnost vůči UV záření; barva pláště černá | m | 10.5 | 0 | 0 |  | 0 |  | 0 | 21 | 0 | 0 | 0 | 0 | 0 | SPCM | RTS 22/ II | RTS 22/ II | 0 | 0 |  | Specifikace | Běžná |  |  |  | POL3_0
|  | 5*1,05+5*1,05 |  | 10.5 | [23 empty] | VV | 0
21 | 34111090R | kabel CYKY; instalační; pro pevné uložení ve vnitřních a venk.prostorách v zemi, betonu; Cu plné holé jádro, tvar jádra RE-kulatý jednodrát; počet a průřez žil 5x1,5mm2; počet žil 5; teplota použití -30 až 70 °C; max.provoz.teplota při zkratu 160 °C; min.teplota pokládky -5 °C; průřez vodiče 1,5 mm2; samozhášivý; odolnost vůči UV záření; barva pláště černá | m | 31.5 | 0 | 0 |  | 0 |  | 0 | 21 | 0 | 0 | 0 | 0 | 0 | SPCM | RTS 22/ II | RTS 22/ II | 0 | 0 |  | Specifikace | Běžná |  |  |  | POL3_0
|  | 30*1,05 |  | 31.5 | [23 empty] | VV | 0
22 | 34142158R | vodič CYA (H07V-K); silový, propojovací jednožilový; pevné uložení vnitřní; jádro Cu lanované holé; počet žil 1; jmen.průřez jádra 10,00 mm2; vnější průměr max 7,6 mm; izolace PVC; tl. izolace 1,0 mm; odolný proti šíření plamene | m | 31.5 | 0 | 0 |  | 0 |  | 0 | 21 | 0 | 0 | 0 | 0 | 0 | SPCM | RTS 22/ II | RTS 22/ II | 0 | 0 |  | Specifikace | Běžná |  |  |  | POL3_1
|  | 30*1,05 |  | 31.5 | [23 empty] | VV | 0
23 | R1sp | Sdělovací stíněný kabel J-Y(st)-Y 4x2x0,8 | m | 21 | 0 | 0 |  | 0 |  | 0 | 21 | 0 | 0 | 0 | 0 | 0 |  | Vlastní | Indiv | 0 | 0 |  | Specifikace | Běžná |  |  |  | POL3_
|  | 20x1,05=21,0m : | [25 empty] | VV | 0
|  | 21 |  | 21 | [23 empty] | VV | 0
24 | R2sp | Spínač jednopólový zapuštěný, ŘAZENÍ 1/0, design: dle výběru investora | kus | 1 | 0 | 0 |  | 0 |  | 0 | 21 | 0 | 0 | 0 | 0 | 0 |  | Vlastní | Indiv | 0 | 0 |  | Specifikace | Běžná |  |  |  | POL3_
25 | 34571511R | krabice elektroinstalační pod omítku; přístrojová; mat. PVC samozhášivé; teplot.rozsah -5 až 60 °C; určeno pro rozvody s napětím 400 V a proudem max. 16 A; rozměry-průměr,hloubka pr.73x30 mm | kus | 3 | 0 | 0 |  | 0 |  | 0 | 21 | 0 | 0 | 0 | 0 | 0 | SPCM | RTS 22/ II | RTS 22/ II | 0 | 0 |  | Specifikace | Běžná |  |  |  | POL3_0
26 | 3457115901T | Trubka elektroins.ohebná monoflex 1416/1 | m | 31.5 | 0 | 0 |  | 0 |  | 0 | 21 | 0 | 0 | 0 | 0 | 0 |  | Vlastní | Indiv | 0 | 0 |  | Specifikace | Běžná |  |  |  | POL3_1
|  | 20*1,05+10*1,05 |  | 31.5 | [23 empty] | VV | 0
27 | 8 | Demontáže stávajících svítidel, včetně recyklace | komplet | 1 | 0 | 0 |  | 0 |  | 0 | 21 | 0 | 0 | 0 | 0 | 0 |  | Vlastní | Indiv | 0 | 0 |  | Specifikace | Běžná |  |  |  | POL3_
28 | R9 | Úprava stávajících rozvaděčů a připojování | kompl | 1 | 0 | 0 |  | 0 |  | 0 | 21 | 0 | 0 | 0 | 0 | 0 |  | Vlastní | Indiv | 0 | 0 |  | Práce | Běžná |  |  |  | POL1_1
|  | Připojení větracích jednotek (2ks) včetně připojení servopohonu klapky (1ks), ovládacích jednotek (2ks), úprava stáv.rozvaděčů-dodávka a montáž | [25 empty] | POP |  | Připojení větracích jednotek (2ks) včetně připojení servopohonu klapky (1ks), ovládacích jednotek (2ks), úprava stáv.rozvaděčů-dodávka a montáž
29 | 905 R00 | Hzs-revize provoz.souboru a st.obj. | hod | 24 | 0 | 0 |  | 0 |  | 0 | 21 | 0 | 0 | 0 | 0 | 0 | Prav.M | RTS 22/ II | RTS 22/ II | 1 | 24 |  | HZS | Běžná |  |  |  | POL10_8
[26 empty] | 15 | 21 | DPH
| Celkem |  |  |  |  | 0 | [19 empty] | 0 | 0 | SUM
END
Note on S6: Jedná se o informaci, zda se jedná o položku, která je do rozpočtu zadána z cenové soustavy RTS, nebo vlastní.
Note on T6: Jedná se o název CÚ, která je zadána u položky rozpočtu

## D 1.4.4 1 Pol
Položkový soupis prací a dodávek | [27 empty] | #TypZaznamu#
S: | 190708 | Realizace úspor energie – Dětské centrum Veská, Středisko Veská, bytový dům II | [25 empty] | STA
O: | D 1.4.4 | Bleskosvod | [22 empty] | STA |  |  | OBJ
R: | 1 | Bleskosvod | [25 empty] | ROZ
P.č. | Číslo položky | Název položky | MJ | Množství | Cena / MJ | Celkem | Dodávka | Dodávka celk. | Montáž | Montáž celk. | DPH | Cena s DPH | Hmotnost / MJ | Hmotnost celk.(t) | Dem. hmotnost / MJ | Dem. hmotnost celk.(t) | Ceník | Cen. soustava / platnost | Cenová úroveň | Nhod / MJ | Nhod celk. | Dodavatel | Typ položky | Stav položky
Díl: | M21 | Elektromontáže |  |  |  | 0 |  | 0 |  | 0 |  | 0 |  | 0 |  | 0 |  |  |  |  | 113.93 | [6 empty] | DIL
1 | 210220021R00 | Montáž uzemňovacího vedení v zemi, včetně svorek, propojení a izolace spojů, z profilů ocelových pozinkovaných (FeZn), průřezu do 120 mm2, | m | 50 | 0 | 0 |  | 0 |  | 0 | 21 | 0 | 0 | 0 | 0 | 0 | M21 | RTS 22/ II | RTS 19/ II | 0.12 | 6 |  | Práce | Běžná |  |  |  | POL1_1
2 | 210220022R00 | Montáž uzemňovacího vedení v zemi, včetně svorek, propojení a izolace spojů, z drátů ocelových pozinkovaných (FeZn), průměru do 10 mm, | m | 20 | 0 | 0 |  | 0 |  | 0 | 21 | 0 | 0 | 0 | 0 | 0 | M21 | RTS 22/ II | RTS 19/ II | 0.16 | 3.2 |  | Práce | Běžná |  |  |  | POL1_1
3 | 210220101R00 | Montáž svodového vodiče FeZn průměr do 10 mm, Al průměr do 10 mm, Cu průměr do 8 mm, a podpěr, | m | 120 | 0 | 0 |  | 0 |  | 0 | 21 | 0 | 0 | 0 | 0 | 0 | M21 | RTS 22/ II | RTS 19/ II | 0.49717 | 59.66 |  | Práce | Běžná |  |  |  | POL1_1
4 | 210220201R00 | Montáž jímací tyče na střešní hřeben , do 3 m délky tyče, | kus | 4 | 0 | 0 |  | 0 |  | 0 | 21 | 0 | 0 | 0 | 0 | 0 | M21 | RTS 22/ II | RTS 19/ II | 1.7733 | 7.09 |  | Práce | Běžná |  |  |  | POL1_1
5 | 210220301R00 | Montáž svorky hromosvodové do dvou šroubů | kus | 26 | 0 | 0 |  | 0 |  | 0 | 21 | 0 | 0 | 0 | 0 | 0 | M21 | RTS 22/ II | RTS 19/ II | 0.244 | 6.34 |  | Práce | Běžná |  |  |  | POL1_1
6 | 210220302R00 | Montáž svorky hromosvodové nad dva šrouby | kus | 22 | 0 | 0 |  | 0 |  | 0 | 21 | 0 | 0 | 0 | 0 | 0 | M21 | RTS 22/ II | RTS 19/ II | 0.35217 | 7.75 |  | Práce | Běžná |  |  |  | POL1_1
7 | 210220372R00 | Montáž ochranného úhelníku,trubky, nebo lišty do zdiva, | kus | 6 | 0 | 0 |  | 0 |  | 0 | 21 | 0 | 0 | 0 | 0 | 0 | M21 | RTS 22/ II | RTS 19/ II | 0.871 | 5.23 |  | Práce | Běžná |  |  |  | POL1_1
8 | 210220401R00 | Označení svodu štítky plastovým, nebo smaltovaným, | kus | 6 | 0 | 0 |  | 0 |  | 0 | 21 | 0 | 0 | 0 | 0 | 0 | M21 | RTS 22/ II | RTS 19/ II | 0.11 | 0.66 |  | Práce | Běžná |  |  |  | POL1_1
9 | 905 R00 | Hzs-revize provoz.souboru a st.obj. | hod | 18 | 0 | 0 |  | 0 |  | 0 | 21 | 0 | 0 | 0 | 0 | 0 | Prav.M | RTS 22/ II | RTS 19/ II | 1 | 18 |  | HZS | Běžná |  |  |  | POL10_8
10 | 15615225R | drát ocelový; tažený, měkký; pozink.; pr. 8,00 mm; jak. 11 343 | 50,4 | 50.4 | 0 | 0 |  | 0 |  | 0 | 21 | 0 | 0 | 0 | 0 | 0 | SPCM | RTS 22/ II | RTS 19/ II | 0 | 0 |  | Specifikace | Běžná |  |  |  | POL3_1
|  | 120*0,4*1,05 |  | 50.4 | [23 empty] | VV | 0
11 | 15615235R | drát ocelový; tažený, měkký; pozink.; pr. 10,00 mm; jak. 11 343 | kg | 12.6 | 0 | 0 |  | 0 |  | 0 | 21 | 0 | 0 | 0 | 0 | 0 | SPCM | RTS 22/ II | RTS 19/ II | 0 | 0 |  | Specifikace | Běžná |  |  |  | POL3_0
|  | 20*0,6*1,05 |  | 12.6 | [23 empty] | VV | 0
12 | 35441040R | tyč JR 2,0; jímací; provedení Fe/Zn; s rovným koncem; délka 2 000 mm | kus | 4 | 0 | 0 |  | 0 |  | 0 | 21 | 0 | 0 | 0 | 0 | 0 | SPCM | RTS 22/ II | RTS 19/ II | 0 | 0 |  | Specifikace | Běžná |  |  |  | POL3_0
13 | 35441120R | pásek uzemňovací provedení pozinkovaný; 30 x 4 mm | kg | 56.7 | 0 | 0 |  | 0 |  | 0 | 21 | 0 | 0 | 0 | 0 | 0 | SPCM | RTS 22/ II | RTS 19/ II | 0 | 0 |  | Specifikace | Běžná |  |  |  | POL3_0
|  | 50*1,08*1,05 |  | 56.7 | [23 empty] | VV | 0
14 | 35441460R | podpěra vedení do zdiva na hmoždinku; provedení Fe/Zn | kus | 36 | 0 | 0 |  | 0 |  | 0 | 21 | 0 | 0 | 0 | 0 | 0 | SPCM | RTS 22/ II | RTS 19/ II | 0 | 0 |  | Specifikace | Běžná |  |  |  | POL3_0
15 | 35441470R | podpěra vedení pod tašky; provedení Fe/Zn | kus | 49 | 0 | 0 |  | 0 |  | 0 | 21 | 0 | 0 | 0 | 0 | 0 | SPCM | RTS 22/ II | RTS 19/ II | 0 | 0 |  | Specifikace | Běžná |  |  |  | POL3_0
16 | 35441560R | podpěra vedení na plechové střechy; provedení Fe/Zn | kus | 31 | 0 | 0 |  | 0 |  | 0 | 21 | 0 | 0 | 0 | 0 | 0 | SPCM | RTS 22/ II | RTS 19/ II | 0 | 0 |  | Specifikace | Běžná |  |  |  | POL3_0
17 | 35441830R | úhelník ochranný; l = 2 000 mm | kus | 6 | 0 | 0 |  | 0 |  | 0 | 21 | 0 | 0 | 0 | 0 | 0 | SPCM | RTS 22/ II | RTS 19/ II | 0 | 0 |  | Specifikace | Běžná |  |  |  | POL3_0
18 | 35441840R | držák ochranného úhelníku do zdiva; provedení Fe/Zn; délka 250 mm | kus | 12 | 0 | 0 |  | 0 |  | 0 | 21 | 0 | 0 | 0 | 0 | 0 | SPCM | RTS 22/ II | RTS 19/ II | 0 | 0 |  | Specifikace | Běžná |  |  |  | POL3_0
19 | 35441846R | štítek označení, plast | kus | 6 | 0 | 0 |  | 0 |  | 0 | 21 | 0 | 0 | 0 | 0 | 0 | SPCM | RTS 22/ II | RTS 19/ II | 0 | 0 |  | Specifikace | Běžná |  |  |  | POL3_0
20 | 35441865R | svorka k zemnicí tyči; provedení Fe/Zn | kus | 4 | 0 | 0 |  | 0 |  | 0 | 21 | 0 | 0 | 0 | 0 | 0 | SPCM | RTS 22/ II | RTS 19/ II | 0 | 0 |  | Specifikace | Běžná |  |  |  | POL3_0
21 | 35441875R | svorka křížová pro vodič; provedení Fe/Zn | kus | 7 | 0 | 0 |  | 0 |  | 0 | 21 | 0 | 0 | 0 | 0 | 0 | SPCM | RTS 22/ II | RTS 19/ II | 0 | 0 |  | Specifikace | Běžná |  |  |  | POL3_0
22 | 35441885R | svorka spojovací pro lano; provedení Fe/Zn | kus | 16 | 0 | 0 |  | 0 |  | 0 | 21 | 0 | 0 | 0 | 0 | 0 | SPCM | RTS 22/ II | RTS 19/ II | 0 | 0 |  | Specifikace | Běžná |  |  |  | POL3_0
23 | 35441905R | svorka na okapové žlaby; provedení Fe/Zn | kus | 6 | 0 | 0 |  | 0 |  | 0 | 21 | 0 | 0 | 0 | 0 | 0 | SPCM | RTS 22/ II | RTS 19/ II | 0 | 0 |  | Specifikace | Běžná |  |  |  | POL3_0
24 | 35441925R | svorka zkušební pro lano; provedení Fe/Zn | kus | 6 | 0 | 0 |  | 0 |  | 0 | 21 | 0 | 0 | 0 | 0 | 0 | SPCM | RTS 22/ II | RTS 19/ II | 0 | 0 |  | Specifikace | Běžná |  |  |  | POL3_0
25 | 35441996R | svorka zemnicí páska-drát; provedení Fe/Zn | kus | 12 | 0 | 0 |  | 0 |  | 0 | 21 | 0 | 0 | 0 | 0 | 0 | SPCM | RTS 22/ II | RTS 19/ II | 0 | 0 |  | Specifikace | Běžná |  |  |  | POL3_0
Díl: | M46 | Zemní práce při montážích |  |  |  | 0 |  | 0 |  | 0 |  | 0 |  | 0 |  | 0 |  |  |  |  | 23.73 | [6 empty] | DIL
26 | 460200164R00 | Výkop kabelové rýhy 35/80 cm hor.4 | m | 50 | 0 | 0 |  | 0 |  | 0 | 21 | 0 | 0 | 0 | 0 | 0 |  | RTS 22/ II | RTS 19/ II | 0.13552 | 6.78 |  | Práce | Běžná |  |  |  | POL1_1
27 | 460560164R00 | Zához rýhy 35/80 cm, hornina třídy 4 | m | 50 | 0 | 0 |  | 0 |  | 0 | 21 | 0 | 0 | 0 | 0 | 0 |  | RTS 22/ II | RTS 19/ II | 0.162 | 8.1 |  | Práce | Běžná |  |  |  | POL1_1
28 | 460620014R00 | Provizorní úprava terénu v přírodní hornině 4 | m2 | 50 | 0 | 0 |  | 0 |  | 0 | 21 | 0 | 0 | 0 | 0 | 0 |  | RTS 22/ II | RTS 19/ II | 0.177 | 8.85 |  | Práce | Běžná |  |  |  | POL1_1
[26 empty] | 15 | 21 | DPH
| Celkem |  |  |  |  | 0 | [19 empty] | 0 | 0 | SUM
END
Note on S6: Jedná se o informaci, zda se jedná o položku, která je do rozpočtu zadána z cenové soustavy RTS, nebo vlastní.
Note on T6: Jedná se o název CÚ, která je zadána u položky rozpočtu