## NÁBYTEK
Speciální ZŠ, MŠ a PrŠ Ústí nad Orlicí
Lázeňská 206, 562 01 Ústí nad Orlicí
Projekt : Speciální ZŠ, MŠ a PrŠ Ústí nad Orlicí - půdní vestavba a rekonstrukce WC
Vnitřní vybavení stavby - nábytek
Registrační číslo: CZ.06.2.67/0.0/0.0/18_108/0011493
Číslo položky ve výkazu výměr | Části VZ | Název zařízení | Typové (modelové) označení položky | Ks | Měrná jednotka | Cena v Kč za kus bez DPH | Cena v Kč bez DPH Celkem | DPH ve výši 21% | Cena v Kč včetně DPH celkem
N 01 |  | Učitelská katedra |  | 2 | ks |  | 0 | 0 | 0
Víceúčelová katedra s uzamykatelný modulem s 2 zásuvkami 230 V a zásuvkou LAN pro připojení k síti. Pevná konstrukce z ocelového profilu, povrchová úprava komaxitem dle vzorníku RAL. Pracovní deska z laminované dřevotřísky tl. 25 mm, hrany ABS, pod deskou uzamykatelná skříňka na jedné straně, zásuvky s centrálním zámkem min. 3ks na druhé straně, rozměry katedry š. 140-150 x hl. 60 x v. 76 cm
N 02 |  | Židle pro učitele |  | 3 | ks |  | 0 | 0 | 0
Židle na plynovém pístu, dřevěný sedák, výškově stavitelná, pojízdná, kovová podnož
N 03 |  | Školní lavice - jednomístná |  | 12 | ks |  | 0 | 0 | 0
Kovová konstrukce povrchová úprava dle vzorníku RAL, pracovní deska lavice LTD nebo DTD deska, hrany ABS, rozměr desky 67-75 x 50-55 cm, odkládací koš nebo deska, háček pro zavěšení, plastové koncovky ocelových profilů
N 04 |  | Školní židle |  | 12 | ks |  | 0 | 0 | 0
Stohovatelná výškově stavitelná židle - dřevěná, kovová konstrukce, povrchová úprava komaxit dle vzorníku RAL, sedák a opěrák z vícevrstvé překližky, oboustranně lakováno zdravotně nezávadným lakem plastové elementy pro uložení židle do košíku, plastový návlek
N 05 |  | Edukační box pro autisty |  | 6 | ks |  | 0 | 0 | 0
Materiál LTD tl. 18 mm s ABS hranou. Rozměry š. 135 x hl. 60 x v. 130
N 06 |  | Skříň kombinovaná poličková s boxy, vysoká |  | 6 | ks |  | 0 | 0 | 0
Skříň kombinovaná vysoká, horní část poličky (min. 3ks) + dvířka, dolní část plastové boxy (nebo opačně). Korpus laminodeska tl. 18mm, vč. boxů pro plastové krabičky s pojezdy. Rozměry š. 70-75 x hl. 40-45 x v. 180-190 cm
N 07 |  | Školní židle otočná |  | 10 | ks |  | 0 | 0 | 0
Žákovská židle otočná nepojízdná, výškově stavitelná pístem, sedák a opěradlo vrstvená překližka, nosná konstrukce kovová, povrchová úprava dle vzorníku RAL
N 08 |  | Počítačový stůl jednomístný |  | 10 | ks |  | 0 | 0 | 0
kovová kostra povrchová úprava dle vzorníku RAL, stavitelné nožky, výsuv na klávesnici, PC box s dvířky nebo bez dvířek nebo držák na PC, pracovní deska materiál lamino nebo LTD, hrana ABS, rozměry hl. 600-750 x š. 900 - 1000 x v. 700-760
N 09 |  | Skříň dvoudveřová policová |  | 2 | ks |  | 0 | 0 | 0
Skříň dvoudveřová policová materiál lamino tl. 18 mm nebo LTD, hrany ABS. uzamykatelná, počet polic min. 3 rozměry š. 80-85 x hl. 40-43 x v. 135-145
N 10 |  | Kancelářský stůl se zásuvkami |  | 1 | ks |  | 0 | 0 | 0
Kancelářský stůl se zásuvkami materiál z laminované dřevotřísky tloušťky 18 mm, hrany jsou opatřeny ABS hranami 2 mm rozměry š. 120-150 x hl. 60-65 x v.75-76 cm
N 11 |  | Skříň dvoudveřová policová |  | 7 | ks |  | 0 | 0 | 0
Skříň dvoudveřová policová materiál laminovaná dřevotřísky tloušťky 18 mm, hrany ABS 2 mm, rozměry š. 80-90x hl. 40-45x v.135-150
N 12 |  | Skříň otevřená policová |  | 6 | ks |  | 0 | 0 | 0
Skříň otevřená policová materiál laminovaná dřevotřísky tloušťky 18 mm hrany ABS 2 mm počet polic min. 3 rozměry š. 80-90 x hl. 38-43 x v. 120-150
N 13 |  | Vestavěná skříň hl. rozměr 5150x3000 |  | 1 | ks |  | 0 | 0 | 0
Vestavěná skříň hl. 600 mm, materiál laminovaná dřevotříska tloušťky 18 mm, hrany opatřeny ABS hranami tl. 2 mm, zadní stěna z bílého sololaku, vč. stavitelných polic,posuvných dvířek, přípravy pro uchycení textilního závěsu, přesné rozměry viz příloha
N 14 |  | Neobsazeno |  |  |  |  | 0 | 0 | 0
N 15 |  | Židle dřevěná pevná |  | 1 | ks |  | 0 | 0 | 0
Židle dřevěnná jídelní, odstín přírodní
N 16 |  | Židle dřevěná skládací |  | 10 | ks |  | 0 | 0 | 0
Židle dřevěnná skládací, odstín přírodní, Šířka: 38-44 cm, Hloubka: 40-51 cm, Výška: 77-79 cm.
N 17 |  | skříňka pod umyvadlo |  | 1 | ks |  | 0 | 0 | 0
Samostatně stojící univerzální skřňka pod umavadlo, materiál lamino, barva bílá. š. 55-63x hl. 28-33,5 x v.52,5-60 cm
N 18 |  | Stolička pracovní, výškově stavitelná |  | 10 | ks |  | 0 | 0 | 0
Otočná pracovní stolička, ocelový nebo plastový rám, rozsah výškového nastavení 3–6. Výškové nastavení plynovým pístem. Kruhový sedák z překližky nebo masivu. Pojízdná
N 19 |  | Stolička pracovní, vel. č.5 |  | 6 | ks |  | 0 | 0 | 0
Stohovatelné pracovní stoličky vyráběné z ocelových trubek ve velikostech 2–7.Kruhový sedák z překližky nebo masivu. Plastové koncovky.
N 20 |  | velký pracovní stůl |  | 4 | ks |  | 0 | 0 | 0
Pracovní deska stolů vyrobena z masivní spárovky z tvrdého dřeva o tloušťce min. 40 mm, Nosnost stolu 400 kg při rovnoměrném zatížení. Možnost ukotvení stolu k podlaze. Rozměry: výška stolu 830 – 850 mm, délka pracovní desky 1500 – 2000 mm, šířka 600 - 750 mm
N 21-1 |  | Vestavěná skříňv učebně Ergoterapie hl. 450 mm, max výška 1600 mm, š.. 1000 mm |  | 3 | ks |  | 0 | 0 | 0
Vestavěná skříň hl. 450 mm, materiál laminovaná dřevotříska tloušťky 18 mm, hrany opatřeny ABS hranami tl. 2 mm, zadní stěna z bílého sololaku, přesné rozměry viz příloha
N 21-2 |  | Vestavěná skříňv učebně Ergoterapie hl. 450 mm, max výška 1600 mm, š. 800 mm |  | 1 | ks |  | 0 | 0 | 0
Vestavěná skříň hl. 450 mm, materiál laminovaná dřevotříska tloušťky 18 mm, hrany opatřeny ABS hranami tl. 2 mm, zadní stěna z bílého sololaku, přesné rozměry viz příloha
N 21-3 |  | Vestavěná skříňv učebně Ergoterapie hl. 450 mm, max výška 1600 mm, š. 440 mm |  | 1 | ks |  | 0 | 0 | 0
Vestavěná skříň hl. 450 mm, materiál laminovaná dřevotříska tloušťky 18 mm, hrany opatřeny ABS hranami tl. 2 mm, zadní stěna z bílého sololaku, přesné rozměry viz příloha
N 21-4 |  | Vestavěná skříňv učebně Ergoterapie hl. 50 mm, max výška 1600 mm, š. 1000 mm |  | 2 | ks |  | 0 | 0 | 0
Vestavěná skříň hl. 50 mm, materiál laminovaná dřevotříska tloušťky 18 mm, hrany opatřeny ABS hranami tl. 2 mm, přesné rozměry viz příloha
N 22 |  | Kombi skříň s policemi + plastové krabice |  | 1 | ks |  | 0 | 0 | 0
Skříň s vestavěným úložným systémem krabic. Korpus laminovaná dřevotříska o tl. 18 mm, hrany ABS 2 mm Rozměry v. 1800-1900 mm, š. 700 -1200 mm hl. 450-500 mm Boxy, barva transparentní, počet min 8 ks
N 23 |  | věšák |  | 2 | ks |  | 0 | 0 | 0
Věšák dřevěný s 5 háčky, rozměry dl. 50-65 x v. 7-18 cm, vzdálenost háčků 10-12 cm
N 24 |  | police |  | 4 | ks |  | 0 | 0 | 0
Nástěnná police š. 140-190 x hl. 24-26 cm, barva přírodní, skryté kotvení
[5 empty] | Celkem | bez DPH | 0 | Celkem včetně DPH | 0