## Rozpis nátěrů a ozn. potr.
ROZPIS NÁTĚRŮ A OZNAČOVÁNÍ POTRUBÍ
Rev. | Médium | Zkratka média | Číslo potrubní větve | Nátěrový systém | Výměra nátěrové plochy (m2) | Barevný odstín (vnější) | Nápis na potrubí |  |  |  | Poznámka
[7 empty] | Kód | Nápis | Odstín pruhu | Štítky ks
0 | PÁRA | P | 01 | D | 8.6979 | 1100 | S1 | PÁRA | 1010 | 3
0 | KONDENZÁT PARNÍ | KO | 02 | D | 6.888 | 1100 | S1 | KONDENZÁT | 1010 | 4
0 | KONDENZÁT PARNÍ | KO | 03 | D | 5.0192 | 1100 | S1 | KONDENZÁT | 1010 | 4
0 | KONDENZÁT PARNÍ | KO | 04 | D | 5.7177 | 1100 | S1 | KONDENZÁT | 1010 | 4
0 | KONDENZÁT PARNÍ | KO | 05 | D | 5.6613 | 1100 | S1 | KONDENZÁT | 1010 | 3
0 | KONDENZÁT PARNÍ | KO | 06 | D | 3.4391 | 1100 | S1 | KONDENZÁT | 1010 | 3
0 | KONDENZÁT PARNÍ | KO | 07 | D | 2.6137 | 1100 | S1 | KONDENZÁT | 1010 | 3
0 | KONDENZÁT PARNÍ | KO | 08 | D | 9.3535 | 1100 | S1 | KONDENZÁT | 1010 | 6
0 | ODVZDUŠNĚNÍ | ODVZ | 11 | A | 4.3547 | 1100 | S1 | ODVZDUŠNĚNÍ | 1999 | 3
0 | VODA CIRKULAČNÍ TEPLÁ | VCT | 12 | C | 3.383 | 1100 | S2 | VODA TEPLÁ | 5014 | 2
0 | VODA CIRKULAČNÍ TEPLÁ | VCT | 13 | C | 5.7662 | 1100 | S1 | VODA TEPLÁ | 5014 | 4
0 | VODA CIRKULAČNÍ STUDENÁ | VCS | 14 | C | 4.2569 | 1100 | S1 | VODA STUDENÁ | 5014 | 4
0 | VODA CIRKULAČNÍ TEPLÁ | VCT | 15 | C | 6.9327 | 1100 | S1 | VODA TEPLÁ | 5014 | 4
0 | VODA CIRKULAČNÍ TEPLÁ | VCT | 16 | C | 6.0575 | 1100 | S1 | VODA TEPLÁ | 5014 | 4
0 | VODA CIRKULAČNÍ TEPLÁ | VCT | 17 | C | 2.5661 | 1100 | S2 | VODA TEPLÁ | 5014 | 1
0 | VODA CIRKULAČNÍ TEPLÁ | VCT | 18 | C | 11.0681 | 1100 | S2 | VODA TEPLÁ | 5014 | 6
0 | VODA CIRKULAČNÍ TEPLÁ | VCT | 19 | C | 2.7994 | 1100 | S2 | VODA TEPLÁ | 5014 | 1
0 | VODA CIRKULAČNÍ TEPLÁ | VCT | 20 | C | 1.1664 | 1100 | S2 | VODA TEPLÁ | 5014 | 1
0 | VODA CIRKULAČNÍ STUDENÁ | VCS | 25 | C | 3.383 | 1100 | S2 | VODA STUDENÁ | 5014 | 2
0 | VODA CIRKULAČNÍ STUDENÁ | VCS | 26 | C | 10.0313 | 1100 | S2 | VODA STUDENÁ | 5014 | 5
0 | VODA CIRKULAČNÍ STUDENÁ | VCS | 27 | C | 6.0575 | 1100 | S1 | VODA STUDENÁ | 5014 | 4
0 | VODA CIRKULAČNÍ STUDENÁ | VCS | 28 | C | 2.5661 | 1100 | S2 | VODA STUDENÁ | 5014 | 2
0 | VODA CIRKULAČNÍ STUDENÁ | VCS | 29 | C | 9.9795 | 1100 | S2 | VODA STUDENÁ | 5014 | 5
0 | VODA CIRKULAČNÍ STUDENÁ | VCS | 30 | C | 1.1664 | 1100 | S2 | VODA STUDENÁ | 5014 | 1
0 | VODA CIRKULAČNÍ STUDENÁ | VCS | 31 | C | 2.7994 | 1100 | S2 | VODA STUDENÁ | 5014 | 2
0 | VODA CIRKULAČNÍ STUDENÁ | VCS | 32 | C | 3.1619 | 1100 | S3 | VODA STUDENÁ | 5014 | 2
0 | VODA CIRKULAČNÍ STUDENÁ | VCS | 33 | C | 1.723 | 1100 | S1 | VODA STUDENÁ | 5014 | 2
0 | STUDENÁ VODA PITNÁ | SV | 35 | - | - | - | S1 | VODA STUDENÁ PITNÁ | 5014 | 2 | PE-X
0 | TEPLÁ UŽITKOVÁ VODA | TV | 36 | - | - | - | S1 | TEPLÁ UŽITKOVÁ VODA | 5014 | 2 | PE-X
0 | VODA DOPLŇOVACÍ | VD | 37 | - | - | - | S0 | VODA DOPLŇOVACÍ | 5014 | 6 | PP
0 | VODA DOPLŇOVACÍ | VD | 38 | A | 8.9843 | 1100 | S1 | VODA DOPLŇOVACÍ | 5014 | 6
0 | VODA DOPLŇOVACÍ | VD | 39 | A | 0.41269 | 1100 | S0 | VODA DOPLŇOVACÍ | 5014 | 1
0 | VZDUCH INSTRUMENTAČNÍ | AI | 40 | - | - | - | S0 | TLAKOVÝ VZDUCH | 4400 | 6 | NEREZ
0 | KONZOLY PRO ULOZ. POTR |  |  | A | 25 | ŠEDÁ například RAL 7034
A | CELKOVÁ PLOCHA NÁTĚRŮ |  |  | A | 38.7516 | M2
|  |  |  | C | 84.8646 | M2
|  |  |  | D | 47.3904 | M2
POZNÁMKY: Sx JE ČÍSLO VELIKOSTI ŠTÍTKU DLE ČSN 130072
1 - Sx JE ČÍSLO VELIKOSTI ŠTÍTKU DLE ČSN 130072
2 - OZNAČENÍ POTRUBÍ BUDE UPŘESNĚNO INVESTOREM DLE JEHO ZVYKLOSTÍ