## Armatury
SEZNAM ARMATUR
Rev. | Číslo armatury | DN | PN | Typ armatury | Připojení | Ovládání | Materiál potr. třídy | Médium | Tlak (bar(g)) | Teplota (°C) | Provozní soubor PS | Č. schématu | Objednací kód | Poznámka
0 | A12-1 | G1/2" | 10 | KOHOUT KULOVÝ | ZÁVITOVÉ | RUČNÍ PÁKA | OCEL TŘ.11 | VCT - VODA CIRKULAČNÍ TEPLÁ | 4 | 9 |  | 220321-D2-4001 |  | ARMATURA - NEREZ
0 | A13-1 | DN100 | 10 | UZAVÍRACÍ KLAPKA | MEZIPŘÍRUBOVÁ | RUČNÍ PÁKA | OCEL TŘ.11 | VCT - VODA CIRKULAČNÍ TEPLÁ | 4 | 90 |  | 220321-D2-4001
0 | A13-2 | DN25 | 10 | KOHOUT KULOVÝ | ZÁVITOVÉ | RUČNÍ PÁKA | OCEL TŘ.11 | VCT - VODA CIRKULAČNÍ TEPLÁ | 4 | 90 |  | 220321-D2-4001 |  | ARMATURA - NEREZ
0 | A14-1 | DN25 | 10 | POJISTNÝ VENTIL | ZÁVITOVÉ | - | OCEL TŘ.11 | VCS - VODA CIRKULAČNÍ STUDENÁ | 4 | 30-40 |  | 220321-D2-4001 |  | SET 6BAR(G)
0 | A14-2 | G1/2" | 10 | KOHOUT KULOVÝ | ZÁVITOVÉ | RUČNÍ PÁKA | OCEL TŘ.11 | VCS - VODA CIRKULAČNÍ STUDENÁ | 4 | 30-40 |  | 220321-D2-4001 |  | ARMATURA - NEREZ
0 | A14-3 | DN25 | 10 | MK KOHOUT KULOVÝ SE ZAJIŠTĚNÍM | ZÁVITOVÉ | RUČNÍ PÁKA | OCEL TŘ.11 | VCS - VODA CIRKULAČNÍ STUDENÁ | 4 | 30-40 |  | 220321-D2-4001 |  | REFLEX
0 | A14-4 | DN25 | 10 | MK KOHOUT KULOVÝ SE ZAJIŠTĚNÍM | ZÁVITOVÉ | RUČNÍ PÁKA | OCEL TŘ.11 | VCS - VODA CIRKULAČNÍ STUDENÁ | 4 | 30-40 |  | 220321-D2-4001 |  | REFLEX
0 | A14-5 | DN25 | 10 | MK KOHOUT KULOVÝ SE ZAJIŠTĚNÍM | ZÁVITOVÉ | RUČNÍ PÁKA | OCEL TŘ.11 | VCS - VODA CIRKULAČNÍ STUDENÁ | 4 | 30-40 |  | 220321-D2-4001 |  | REFLEX
0 | A14-6 | DN15 | 10 | KOHOUT KULOVÝ | ZÁVITOVÉ | RUČNÍ PÁKA | OCEL TŘ.11 | VCS - VODA CIRKULAČNÍ STUDENÁ | 4 | 30-40 |  | 220321-D2-4001 |  | ARMATURA - NEREZ
0 | A14-7 | DN15 | 10 | KOHOUT KULOVÝ | ZÁVITOVÉ | RUČNÍ PÁKA | OCEL TŘ.11 | VCS - VODA CIRKULAČNÍ STUDENÁ | 4 | 30-40 |  | 220321-D2-4001 |  | ARMATURA - NEREZ
0 | A14-8 | DN15 | 10 | KOHOUT KULOVÝ | ZÁVITOVÉ | RUČNÍ PÁKA | OCEL TŘ.11 | VCS - VODA CIRKULAČNÍ STUDENÁ | 4 | 30-40 |  | 220321-D2-4001 |  | ARMATURA - NEREZ
0 | A14-9 | DN25 | 10 | MK KOHOUT KULOVÝ SE ZAJIŠTĚNÍM | ZÁVITOVÉ | RUČNÍ PÁKA | OCEL TŘ.11 | VCS - VODA CIRKULAČNÍ STUDENÁ | 4 | 30-40 |  | 220321-D2-4001 |  | REFLEX
0 | A14-10 | DN15 | 10 | KOHOUT KULOVÝ | ZÁVITOVÉ | RUČNÍ PÁKA | OCEL TŘ.11 | VCS - VODA CIRKULAČNÍ STUDENÁ | 4 | 30-40 |  | 220321-D2-4001 |  | ARMATURA - NEREZ
0 | A15-1 | DN100 | 10 | UZAVÍRACÍ KLAPKA | MEZIPŘÍRUBOVÁ | RUČNÍ PÁKA | OCEL TŘ.11 | VCT - VODA CIRKULAČNÍ TEPLÁ | 4 | 90 |  | 220321-D2-4001
0 | A15-2 | DN100 | 10 | UZAVÍRACÍ KLAPKA | MEZIPŘÍRUBOVÁ | ELEKTRICKÉ | OCEL TŘ.11 | VCT - VODA CIRKULAČNÍ TEPLÁ | 4 | 90 |  | 220321-D2-4001 |  | KONCOVÉ SNÍMAČE POLOH, PŘIPOJIT K DIESEL TRAFOSTANICI, DOBA PŘENASTAVENÍ POLOHY 35 SEKUND
0 | A15-3 | DN100 | 10 | UZAVÍRACÍ KLAPKA | MEZIPŘÍRUBOVÁ | ELEKTRICKÉ | OCEL TŘ.11 | VCT - VODA CIRKULAČNÍ TEPLÁ | 4 | 90 |  | 220321-D2-4001 |  | KONCOVÉ SNÍMAČE POLOH, PŘIPOJIT K DIESEL TRAFOSTANICI, DOBA PŘENASTAVENÍ POLOHY 35 SEKUND
0 | A15-4 | DN25 | 10 | KOHOUT KULOVÝ | ZÁVITOVÉ | RUČNÍ PÁKA | OCEL TŘ.11 | VCT - VODA CIRKULAČNÍ TEPLÁ | 4 | 90 |  | 220321-D2-4001 |  | ARMATURA - NEREZ
0 | A16-1 | DN65 | 10 | ZPĚTNÝ VENTIL | MEZIPŘÍRUBOVÝ | - | OCEL TŘ.11 | VCT - VODA CIRKULAČNÍ TEPLÁ | 4 | 90 |  | 220321-D2-4001 |  | S PRUŽINOU
0 | A17-1 | DN100 | 10 | ZPĚTNÝ VENTIL | MEZIPŘÍRUBOVÝ | - | OCEL TŘ.11 | VCT - VODA CIRKULAČNÍ TEPLÁ | 4 | 90 |  | 220321-D2-4001 |  | S PRUŽINOU
0 | A26-1 | DN100 | 10 | UZAVÍRACÍ KLAPKA | MEZIPŘÍRUBOVÁ | RUČNÍ PÁKA | OCEL TŘ.11 | VCS - VODA CIRKULAČNÍ STUDENÁ | 4 | 30-40 |  | 220321-D2-4001
0 | A26-2 | DN100 | 10 | UZAVÍRACÍ KLAPKA | MEZIPŘÍRUBOVÁ | RUČNÍ PÁKA | OCEL TŘ.11 | VCS - VODA CIRKULAČNÍ STUDENÁ | 4 | 30-40 |  | 220321-D2-4001
0 | A29-1 | DN80 | 10 | ZPĚTNÝ VENTIL | MEZIPŘÍRUBOVÝ | - | OCEL TŘ.11 | VCS - VODA CIRKULAČNÍ STUDENÁ | 4 | 30-40 |  | 220321-D2-4001 |  | S PRUŽINOU
0 | A31-1 | DN100 | 10 | ZPĚTNÝ VENTIL | MEZIPŘÍRUBOVÝ | - | OCEL TŘ.11 | VCS - VODA CIRKULAČNÍ STUDENÁ | 4 | 30-40 |  | 220321-D2-4001 |  | S PRUŽINOU
0 | A32-1 | DN250 | 10 | ZPĚTNÁ KLAPKA | MEZIPŘÍRUBOVÁ | - | OCEL TŘ.11 | VCS - VODA CIRKULAČNÍ STUDENÁ | 4 | 30-40 |  | 220321-D2-4001
0 | A33-1 | DN25 | 10 | MK KOHOUT KULOVÝ SE ZAJIŠTĚNÍM | ZÁVITOVÉ | RUČNÍ PÁKA | OCEL TŘ.11 | VCS - VODA CIRKULAČNÍ STUDENÁ | 4 | 30-40 |  | 220321-D2-4001 |  | REFLEX
0 | A33-2 | DN25 | 10 | MK KOHOUT KULOVÝ SE ZAJIŠTĚNÍM | ZÁVITOVÉ | RUČNÍ PÁKA | OCEL TŘ.11 | VCS - VODA CIRKULAČNÍ STUDENÁ | 4 | 30-40 |  | 220321-D2-4001 |  | REFLEX
0 | A33-3 | DN25 | 10 | MK KOHOUT KULOVÝ SE ZAJIŠTĚNÍM | ZÁVITOVÉ | RUČNÍ PÁKA | OCEL TŘ.11 | VCS - VODA CIRKULAČNÍ STUDENÁ | 4 | 30-40 |  | 220321-D2-4001 |  | REFLEX
0 | A33-4 | DN15 | 10 | KOHOUT KULOVÝ | ZÁVITOVÉ | RUČNÍ PÁKA | OCEL TŘ.11 | VCS - VODA CIRKULAČNÍ STUDENÁ | 4 | 30-40 |  | 220321-D2-4001 |  | ARMATURA - NEREZ
0 | A33-5 | DN15 | 10 | KOHOUT KULOVÝ | ZÁVITOVÉ | RUČNÍ PÁKA | OCEL TŘ.11 | VCS - VODA CIRKULAČNÍ STUDENÁ | 4 | 30-40 |  | 220321-D2-4001 |  | ARMATURA - NEREZ
0 | A33-6 | DN15 | 10 | KOHOUT KULOVÝ | ZÁVITOVÉ | RUČNÍ PÁKA | OCEL TŘ.11 | VCS - VODA CIRKULAČNÍ STUDENÁ | 4 | 30-40 |  | 220321-D2-4001 |  | ARMATURA - NEREZ
0 | A33-7 | G1/2" | 10 | KOHOUT KULOVÝ | ZÁVITOVÉ | RUČNÍ PÁKA | OCEL TŘ.11 | VCS - VODA CIRKULAČNÍ STUDENÁ | 4 | 30-40 |  | 220321-D2-4001 |  | ARMATURA - NEREZ
0 | A35-1 | DN80 | 10 | UZAVÍRACÍ KLAPKA | MEZIPŘÍRUBOVÁ | RUČNÍ PÁKA | OCEL TŘ.11 | SV - STUDENÁ VODA | 4 | 10-55 |  | 220321-D2-4001
0 | A35-2 | DN80 | 10 | UZAVÍRACÍ KLAPKA | MEZIPŘÍRUBOVÁ | RUČNÍ PÁKA | OCEL TŘ.11 | SV - STUDENÁ VODA | 4 | 10-55 |  | 220321-D2-4001
0 | A36-1 | DN80 | 10 | UZAVÍRACÍ KLAPKA | MEZIPŘÍRUBOVÁ | RUČNÍ PÁKA | OCEL TŘ.11 | TV - TEPLÁ VODA | 4 | 45-55 |  | 220321-D2-4001
0 | A36-2 | DN80 | 10 | UZAVÍRACÍ KLAPKA | MEZIPŘÍRUBOVÁ | RUČNÍ PÁKA | OCEL TŘ.11 | TV - TEPLÁ VODA | 4 | 45-55 |  | 220321-D2-4001
0 | A37-1 | DN25 | 10 | SOLENOID | ZÁVITOVÉ | ELEKTRICKÉ | PP | VD - VODA DOPLŇOVACÍ | 4 | 15-25 |  | 220321-D2-4001 |  | BEZ NAPĚTÍ UZAVŘEN
0 | A37-2 | DN25 | 10 | KOHOUT KULOVÝ | ZÁVITOVÉ | RUČNÍ PÁKA | PP | VD - VODA DOPLŇOVACÍ | 4 | 15-25 |  | 220321-D2-4001 |  | ARMATURA - NEREZ
0 | A39-1 | DN25 | 10 | KOHOUT KULOVÝ | ZÁVITOVÉ | RUČNÍ PÁKA | OCEL TŘ.11 | VD - VODA DOPLŇOVACÍ | 4 | 30-40 |  | 220321-D2-4001 |  | ARMATURA - NEREZ
REZERVY
0 | 10 ks | DN15 | 10 | KOHOUT KULOVÝ | ZÁVITOVÉ | RUČNÍ PÁKA | OCEL TŘ.11 |  | 4 | 30-90 |  | 220321-D2-4001 |  | ARMATURA - NEREZ REZERVNÍ ARMATURY PRO VYPOUŠTĚNÍ, ODVZUŠNĚNÍ A TLAKOVÝ VZDUCH
0 | 5 ks | DN25 | 10 | KOHOUT KULOVÝ | ZÁVITOVÉ | RUČNÍ PÁKA | OCEL TŘ.11 |  | 4 | 30-90 |  | 220321-D2-4001 |  | ARMATURA - NEREZ REZERVNÍ ARMATURY PRO VYPOUŠTĚNÍ, ODVZUŠNĚNÍ A TLAKOVÝ VZDUCH