## SOUPIS
SOUPIS POTRUBNÍCH SOUČÁSTÍ
Množství (m/ks) | Název, hlavní rozměr a označení | Rozměrová norma | Materiál | DN | PN | Kódové označení | Hmotnost | Rev. | Poznámky | Hmotnost
[7 empty] | (kg/ks) |  |  | (kg/ks,m) | (kg)
NEREZ
72 | TRUBKA SVAŘOVANÁ 21,3 x 2 | ČSN EN 10220 | 1.4301 | 15 |  |  |  | 0
48 | TRUBKA SVAŘOVANÁ 33,7 x 2 | ČSN EN 10220 | 1.4301 | 25 |  |  |  | 0
26 | OBLOUK 90 - 3 - 21,3 x 2 | DIN 2605-1 | 1.4301 | 15 |  |  |  | 0
10 | OBLOUK 90 - 3 - 33,7 x 2 | DIN 2605-1 | 1.4301 | 25 |  |  |  | 0
1 | REDUKCE CENTRICKÁ 33,7 x 2 - 21,3 x 2 |  | 1.4301 | 25 x 15 |  |  |  | 0
9 | T KUS 21,3 x 2 | DIN 2605-1 | 1.4301 | 15 |  |  |  | 0
10 | NÁVAREK NIPL |  | 1.4301 | 1/2" |  |  |  | 0
2 | TEPLOMĚR SE SPODNÍM VÝVODEM ROZSAH 0 - 120°C, D=100mm, L=160mm |  | NEREZ |  |  |  |  | 0
1 | TEPLOMĚR SE ZADNÍM VÝVODEM ROZSAH 0 - 120°C, D=100mm, L=160mm |  | NEREZ |  |  |  |  | 0
3 | TEPLOMĚROVÁ JÍMKA L=160mm |  | NEREZ | 1/2" |  |  |  | 0
2 | MANOMETR S ROZSAHEM 0 - 6 BAR, D=100mm |  | MOSAZ / NEREZ | 1/2" |  |  |  | 0
6 | ZÁTKA S VNĚJŠÍM ZÁVITEM |  | NEREZ | 1/2" |  |  |  | 0
CS
48 | TRUBKA BEZEŠVÁ 76,1 x 2,9 | ČSN EN 10220 | P265GH | 65 |  |  |  | 0
102 | TRUBKA BEZEŠVÁ 60,3 x 2,9 | ČSN EN 10220 | P265GH | 50 |  |  |  | 0
36 | TRUBKA BEZEŠVÁ 48,3 x 2,6 | ČSN EN 10220 | P265GH | 40 |  |  |  | 0
30 | TRUBKA BEZEŠVÁ 42,4 x 2,6 | ČSN EN 10220 | P265GH | 32 |  |  |  | 0
48 | TRUBKA BEZEŠVÁ 33,7 x 2,6 | ČSN EN 10220 | P265GH | 25 |  |  |  | 0
6 | TRUBKA SVAŘOVANÁ 273 x 6,3 | ČSN EN 10220 | TŘ.11 | 250 |  |  |  | 0
6 | TRUBKA SVAŘOVANÁ 219,1 x 6,3 | ČSN EN 10220 | TŘ.11 | 200 |  |  |  | 0
78 | TRUBKA SVAŘOVANÁ 114,3 x 3,6 | ČSN EN 10220 | TŘ.11 | 100 |  |  |  | 0
72 | TRUBKA SVAŘOVANÁ 88,9 x 3,2 | ČSN EN 10220 | TŘ.11 | 80 |  |  |  | 0
42 | TRUBKA SVAŘOVANÁ 76,1 x 2,9 | ČSN EN 10220 | TŘ.11 | 65 |  |  |  | 0
30 | TRUBKA SVAŘOVANÁ 60,3 x 2,9 | ČSN EN 10220 | TŘ.11 | 50 |  |  |  | 0
30 | TRUBKA SVAŘOVANÁ 33,7 x 2,6 | ČSN EN 10220 | TŘ.11 | 25 |  |  |  | 0
6 | TRUBKA SVAŘOVANÁ 21,3 x 2 | ČSN EN 10220 | TŘ.11 | 15 |  |  |  | 0
20 | OBLOUK 90 - 3 -76,1 x 2,9 | DIN 2605-1 | P265GH | 65 |  |  |  | 0
32 | OBLOUK 90 - 3 -60,3 x 2,9 | DIN 2605-1 | P265GH | 50 |  |  |  | 0
15 | OBLOUK 90 - 3 -48,3 x 2,6 | DIN 2605-1 | P265GH | 40 |  |  |  | 0
10 | OBLOUK 90 - 3 -42,4 x 2,6 | DIN 2605-1 | P265GH | 32 |  |  |  | 0
20 | OBLOUK 90 - 3 -33,7 x 2,6 | DIN 2605-1 | P265GH | 25 |  |  |  | 0
58 | OBLOUK 90 - 3 -114,3 x 3,6 | DIN 2605-1 | TŘ.11 | 100 |  |  |  | 0
24 | OBLOUK 90 - 3 - 88,9 x 3,2 | DIN 2605-1 | TŘ.11 | 80 |  |  |  | 0
6 | OBLOUK 90 - 3 -88,9 x 3,2 | DIN 2605-1 | TŘ.11 | 80 |  |  |  | 0
20 | OBLOUK 90 - 3 -76,1 x 2,9 | DIN 2605-1 | TŘ.11 | 65 |  |  |  | 0
24 | OBLOUK 90 - 3 -60,3 x 2,9 | DIN 2605-1 | TŘ.11 | 50 |  |  |  | 0
15 | OBLOUK 90 - 3 - 33,7 x 2,6 | DIN 2605-1 | TŘ.11 | 25 |  |  |  | 0
20 | OBLOUK 90 - 3 -33,7 x 2,6 | DIN 2605-1 | TŘ.11 | 25 |  |  |  | 0
6 | OBLOUK 90 - 3 -21,3 x 2 | DIN 2605-1 | TŘ.11 | 15 |  |  |  | 0
1 | MONTÁŽNÍ ODBOČKA |  | P265GH | 65 x 40 |  |  |  | 0
4 | MONTÁŽNÍ ODBOČKA |  | TŘ.11 | 50 x 25 |  |  |  | 0
2 | MONTÁŽNÍ ODBOČKA |  | TŘ.11 | 50 x 15 |  |  |  | 0
2 | MONTÁŽNÍ ODBOČKA |  | TŘ.11 | 250 x 100 |  |  |  | 0
6 | MONTÁŽNÍ ODBOČKA |  | TŘ.11 | 25 x 15 |  |  |  | 0
2 | MONTÁŽNÍ ODBOČKA |  | TŘ.11 | 200 x 80 |  |  |  | 0
2 | MONTÁŽNÍ ODBOČKA |  | TŘ.11 | 200 x 65 |  |  |  | 0
5 | MONTÁŽNÍ ODBOČKA |  | TŘ.11 | 200 x 15 |  |  |  | 0
10 | MONTÁŽNÍ ODBOČKA |  | TŘ.11 | 200 x 100 |  |  |  | 0
2 | MONTÁŽNÍ ODBOČKA |  | TŘ.11 | 100 x 25 |  |  |  | 0
4 | MONTÁŽNÍ ODBOČKA |  | TŘ.11 | 100 x 15 |  |  |  | 0
2 | REDUKCE CENTRICKÁ 114,3 x 3,6 - 76,1 x 2,9 |  | TŘ.11 | 100 x 65 |  |  |  | 0
2 | REDUKCE CENTRICKÁ 114,3 x 3,6 - 88,9 x 3,2 |  | TŘ.11 | 100 x 80 |  |  |  | 0
2 | REDUKCE CENTRICKÁ 114,3 x 3,6 x 88,9 x 3,2 |  | TŘ.11 | 100 x 80 |  |  |  | 0
1 | REDUKCE CENTRICKÁ 60,3 x 2,9 - 33,7 x 2,9 |  | TŘ.11 | 50 x 25 |  |  |  | 0
6 | REDUKCE CENTRICKÁ 60,3 x 2,9 - 33,7 x 2,6 |  | TŘ.11 | 50 x 25 |  |  |  | 0
2 | REDUKCE CENTRICKÁ 76,1 x 2,9 - 60,3 x 2,9 |  | TŘ.11 | 65 x 50 |  |  |  | 0
3 | T KUS 114,3 x 3,6 | DIN 2605-1 | TŘ.11 | 100 |  |  |  | 0
4 | T KUS 60,3 x 2,9 | DIN 2605-1 | TŘ.11 | 50 |  |  |  | 0
4 | KLENUTÉ DNO 219,1 x 6,3 |  | TŘ.11 | 200 |  |  |  | 0
29 | NÁVAREK NIPL |  | TŘ.11 | 1" |  |  |  | 0
9 | NÁVAREK NIPL |  | TŘ.11 | 1/2" |  |  |  | 0
4 | NÁVAREK NIPL |  | TŘ.11 | 3" |  |  |  | 0
3 | NÁVAREK PRO ČIDLO TEPLOTY L=60mm |  | TŘ.11 | ZÁVIT DLE ČIDLA |  |  |  | 0
4 | NÁVAREK PRO ČIDLO TEPLOTY L=80mm |  | TŘ.11 | ZÁVIT DLE ČIDLA |  |  |  | 0
2 | NÁVAREK PRO TEPLOMĚROVOU JÍMKU L=60mm |  | TŘ.11 | 1/2" |  |  |  | 0
1 | NÁVAREK PRO TEPLOMĚROVOU JÍMKU L=80mm |  | TŘ.11 | 1/2" |  |  |  | 0
2 | NÁVAREK PRO TEPLOMĚROVOU JÍMKU L=80mm |  | TŘ.11 | ZÁVIT DLE ČIDLA |  |  |  | 0
2 | ŠROUBENÍ 331 |  | AISI 316L | 6/4" |  |  |  | 0
4 | ŠROUBENÍ 331 |  | POZINK. | 3" |  |  |  | 0
11 | ŠROUBENÍ 331 |  | POZINK. | 1" |  |  |  | 0
2 | PŘÍRUBA KRKOVÁ TYP 11, B1 | ČSN EN 1092-1 | 11 416.1 | 250 | 10 |  |  | 0
40 | PŘÍRUBA KRKOVÁ TYP 11, B1 | ČSN EN 1092-1 | 11 416.1 | 100 | 10 |  |  | 0
4 | PŘÍRUBA PLOCHÁ TYP 05, B1 | ČSN EN 1092-1 | 11 416.1 | 100 | 10 |  |  | 0
1 | PŘÍRUBA KRKOVÁ TYP 11, B1 | ČSN EN 1092-1 | 11 416.1 | 80 | 16 |  |  | 0
8 | PŘÍRUBA KRKOVÁ TYP 11, B1 | ČSN EN 1092-1 | 11 416.1 | 80 | 10 |  |  | 0
2 | PŘÍRUBA KRKOVÁ TYP 11, B1 | ČSN EN 1092-1 | 11 416.1 | 65 | 40 |  |  | 0
1 | PŘÍRUBA KRKOVÁ TYP 11, B1 | ČSN EN 1092-1 | 11 416.1 | 65 | 16 |  |  | 0
8 | PŘÍRUBA KRKOVÁ TYP 11, B1 | ČSN EN 1092-1 | 11 416.1 | 65 | 10 |  |  | 0
4 | PŘÍRUBA KRKOVÁ TYP 11, B1 | ČSN EN 1092-1 | 11 416.1 | 50 | 16 |  |  | 0
3 | PŘÍRUBA KRKOVÁ TYP 11, B1 | ČSN EN 1092-1 | 11 416.1 | 40 | 16 |  |  | 0
1 | PŘÍRUBA KRKOVÁ TYP 11, B1 | ČSN EN 1092-1 | 11 416.1 | 32 | 16 |  |  | 0
4 | PŘÍRUBA KRKOVÁ TYP 11, B1 | ČSN EN 1092-1 | 11 416.1 | 25 | 16 |  |  | 0
1 | TĚSNÍCÍ KROUŽEK, B1 | DIN 2690 | DIMERGRAF 30 | 80 | 16 |  |  | 0
1 | TĚSNÍCÍ KROUŽEK, B1 | DIN 2690 | DIMERGRAF 30 | 65 | 40 |  |  | 0
1 | TĚSNÍCÍ KROUŽEK, B1 | DIN 2690 | DIMERGRAF 30 | 65 | 16 |  |  | 0
3 | TĚSNÍCÍ KROUŽEK, B1 | DIN 2690 | DIMERGRAF 30 | 50 | 16 |  |  | 0
2 | TĚSNÍCÍ KROUŽEK, B1 | DIN 2690 | DIMERGRAF 30 | 40 | 16 |  |  | 0
1 | TĚSNÍCÍ KROUŽEK, B1 | DIN 2690 | DIMERGRAF 30 | 32 | 16 |  |  | 0
3 | TĚSNÍCÍ KROUŽEK, B1 | DIN 2690 | DIMERGRAF 30 | 25 | 16 |  |  | 0
2 | TĚSNÍCÍ KROUŽEK, B1 | DIN 2690 | TEXIM BLUE | 250 | 10 |  |  | 0
20 | TĚSNÍCÍ KROUŽEK, B1 | DIN 2690 | TEXIM BLUE | 100 | 10 |  |  | 0
5 | TĚSNÍCÍ KROUŽEK, B1 | DIN 2690 | TEXIM BLUE | 80 | 10 |  |  | 0
2 | TĚSNÍCÍ KROUŽEK, B1 | DIN 2690 | TEXIM RED | 80 | 10 | ATEST PRO PITNOU VODU |  | 0
5 | TĚSNÍCÍ KROUŽEK, B1 | DIN 2690 | TEXIM BLUE | 65 | 10 |  |  | 0
16 | PŘÍRUBOVÝ SPOJ 11+11 |  | POZINK. | 100 | 10 |  |  | 0
1 | PŘÍRUBOVÝ SPOJ 11+11 |  | POZINK. | 80 | 16 |  |  | 0
5 | PŘÍRUBOVÝ SPOJ 11+11 |  | POZINK. | 80 | 10 |  |  | 0
1 | PŘÍRUBOVÝ SPOJ 11+11 |  | POZINK. | 65 | 40 |  |  | 0
1 | PŘÍRUBOVÝ SPOJ 11+11 |  | POZINK. | 65 | 16 |  |  | 0
3 | PŘÍRUBOVÝ SPOJ 11+11 |  | POZINK. | 65 | 10 |  |  | 0
3 | PŘÍRUBOVÝ SPOJ 11+11 |  | POZINK. | 50 | 16 |  |  | 0
2 | PŘÍRUBOVÝ SPOJ 11+11 |  | POZINK. | 40 | 16 |  |  | 0
1 | PŘÍRUBOVÝ SPOJ 11+11 |  | POZINK. | 32 | 16 |  |  | 0
3 | PŘÍRUBOVÝ SPOJ 11+11 |  | POZINK. | 25 | 16 |  |  | 0
4 | PŘÍRUBOVÝ SPOJ 11+KLAPKA+11 |  | POZINK. | 80 | 10 |  |  | 0
6 | PŘÍRUBOVÝ SPOJ 11+KLAPKA+11 |  | POZINK. | 100 | 10 |  |  | 0
1 | PŘÍRUBOVÝ SPOJ 11+ZPĚTNÁ KLAPKA+11 |  | POZINK. | 250 | 10 |  |  | 0
1 | PŘÍRUBOVÝ SPOJ 11+ZPĚTNÝ VENTIL+11 |  | POZINK. | 65 | 10 |  |  | 0
1 | PŘÍRUBOVÝ SPOJ 11+ZPĚTNÝ VENTIL+11 |  | POZINK. | 80 | 10 |  |  | 0
2 | PŘÍRUBOVÝ SPOJ 11+ZPĚTNÝ VENTIL+11 |  | POZINK. | 100 | 10 |  |  | 0
8 | OBJÍMKA DVOUŠROUBOVÁ S GUMOU 102-116mm |  | POZINK. | 80 |  |  |  | 0
40 | OBJÍMKA DVOUŠROUBOVÁ S GUMOU 20-23mm |  | POZINK. | 15 |  |  |  | 0
41 | OBJÍMKA DVOUŠROUBOVÁ S GUMOU 32-37mm |  | POZINK. | 25 |  |  |  | 0
56 | SPOJKA ZÁVITOVÝCH TYČÍ M10 |  | POZINK. |  |  |  |  | 0
2 | SPOJKA ZÁVITOVÝCH TYČÍ M8 |  | POZINK. |  |  |  |  | 0
4 | TŘMEN 219,1 |  | POZINK. | 200 |  |  |  | 0
132 | ZÁVITOVÁ TYČ M10 - 1000 |  | POZINK. |  |  |  |  | 0
1 | ZÁVITOVÁ TYČ M12 |  | POZINK. |  |  |  |  | 0
3 | ZÁVITOVÁ TYČ M12 - 1000 |  | POZINK. |  |  |  |  | 0
46 | ZÁVITOVÁ TYČ M8 - 1000 |  | POZINK. |  |  |  |  | 0
17 | OBJÍMKA DVOUDÍLNÁ | ON130600 | TŘ.11 | 100 |  |  |  | 0
14 | OBJÍMKA DVOUDÍLNÁ | ON130600 | TŘ.11 | 80 |  |  |  | 0
22 | OBJÍMKA DVOUDÍLNÁ | ON130600 | TŘ.11 | 65 |  |  |  | 0
42 | OBJÍMKA DVOUDÍLNÁ | ON130600 | TŘ.11 | 50 |  |  |  | 0
18 | OBJÍMKA DVOUDÍLNÁ | ON130600 | TŘ.11 | 40 |  |  |  | 0
16 | OBJÍMKA DVOUDÍLNÁ | ON130600 | TŘ.11 | 32 |  |  |  | 0
22 | OBJÍMKA DVOUDÍLNÁ | ON130600 | TŘ.11 | 25 |  |  |  | 0
9 | OKO ZÁVĚSNÉ PLOCHÉ | ON130636 | TŘ.11 | 100 |  |  |  | 0
29 | PLO 100 x 6 -150 |  | TŘ.11 |  |  |  |  | 0
30 | PLO 80 x 4 -150 |  | TŘ.11 |  |  |  |  | 0
47 | PROFIL L50x4 |  | TŘ.11 |  |  |  |  | 0
8 | PROFIL U120 |  | TŘ.11 |  |  |  |  | 0
46 | PROFIL U80 |  | TŘ.11 |  |  |  |  | 0
10 | TYČ 10 |  | TŘ.11 |  |  |  |  | 0
15 | TYČ 12 |  | TŘ.11 |  |  |  |  | 0
10 | CHEMICKÁ KOTVA | [6 empty] | 0
PE-RT
12 | POTRUBÍ UPONOR UNIPIPE 110 x 10 (SANITÁRNÍ) |  | PE-RT | 80 | 10 | ATEST PRO PITNOU VODU |  | 0
2 | POTRUBÍ UPONOR UNIPIPE 50 x 4,6 (SANITÁRNÍ) |  | PE-RT | 40 | 10 | ATEST PRO PITNOU VODU |  | 0
2 | UPONOR REDUKCE RS3-RS2 |  | POCÍNOVANÁ MOSAZ | 80 x 40 |  | ATEST PRO PITNOU VODU |  | 0
4 | UPONOR RS KOLENO RS2-RS2 |  | POCÍNOVANÁ MOSAZ | 40 |  | ATEST PRO PITNOU VODU |  | 0
5 | UPONOR RS KOLENO RS3-RS3 |  | POCÍNOVANÁ MOSAZ | 80 |  | ATEST PRO PITNOU VODU |  | 0
32 | UPONOR RS PŘECHOD LISOVACÍ S-PRESS 110-RS3 |  | POCÍNOVANÁ MOSAZ | 80 |  | ATEST PRO PITNOU VODU |  | 0
8 | UPONOR RS PŘECHOD LISOVACÍ S-PRESS 50-RS2 |  | POCÍNOVANÁ MOSAZ | 40 |  | ATEST PRO PITNOU VODU |  | 0
2 | UPONOR RS PŘECHOD VNITŘNÍ ZÁVIT Rp1 1/2"FT-RS2 |  | POCÍNOVANÁ MOSAZ | 40 |  | ATEST PRO PITNOU VODU |  | 0
4 | UPONOR RS PŘECHOD VNITŘNÍ ZÁVIT Rp3"FT-RS3 |  | POCÍNOVANÁ MOSAZ | 80 |  | ATEST PRO PITNOU VODU |  | 0
12 | UPONOR RS PŘÍRUBOVÝ PŘECHOD RS3 |  | POCÍNOVANÁ MOSAZ | 80 | 16 | ATEST PRO PITNOU VODU |  | 0
14 | UPONOR RS SPOJKA RS3-RS3 |  | POCÍNOVANÁ MOSAZ | 80 |  | ATEST PRO PITNOU VODU |  | 0
4 | UPONOR T-KUS RS3-RS3-RS3 |  | POCÍNOVANÁ MOSAZ | 80 |  | ATEST PRO PITNOU VODU |  | 0
PPR
23 | KOLENO 90° - 32 |  | PPR | 25 |  |  |  | 0
8 | NÁTRUBEK 32 |  | PPR | 25 |  |  |  | 0
48 | TRUBKA S5 SDR11 - 32 x 2,9 |  | PPR | 25 | 10 |  |  | 0
5 | PŘECHODKA S KOVOVÝM ZÁVITEM VNĚJŠÍM 32 x 1" |  | PPR | 25 |  |  |  | 0
15 | POZINKOVANÝ ŽLAB 32 - 2000 |  | POZINK. | 25 |  |  |  | 0
DEMONTÁŽE POTRUBÍ
Budova č.41 kotelna
20 | POTRUBÍ DN100 | [6 empty] | 0
50 | POTRUBÍ DN80 | [6 empty] | 0
40 | POTRUBÍ DN65 | [6 empty] | 0
30 | POTRUBÍ DN50 | [6 empty] | 0
6 | POTRUBÍ DN40 | [6 empty] | 0
6 | POTRUBÍ DN32 | [6 empty] | 0
16 | POTRUBÍ DN25 | [6 empty] | 0
Budova č.41 výměníková stanice
8 | POTRUBÍ DN100 | [6 empty] | 0
6 | POTRUBÍ DN80 | [6 empty] | 0
Budova prádelny
4 | POTRUBÍ DN100 | [6 empty] | 0
4 | POTRUBÍ DN80 | [6 empty] | 0
4 | POTRUBÍ DN50 | [6 empty] | 0
| Pozn. Nádrž s topným hadem bude odpojena od kondenzátu, potrubí nově propoji (přímé vracení kondenzátu) | [6 empty] | 0
CHRÁNIČKY PROSTUPŮ
0.5 | TRUBKA SVAŘOVANÁ 114,3 x 3,6 (PRO TR DN 80 - 1x) | ČSN EN 10220 | TŘ.11 | 10 |  |  |  | 0
0.5 | TRUBKA SVAŘOVANÁ 88,9 x 3,2 (PRO TR DN 65-1x) | ČSN EN 10220 | TŘ.11 | 80 |  |  |  | 0
2 | TRUBKA SVAŘOVANÁ 76,1 x 2,9 (PRO TR DN 50 - 4x) | ČSN EN 10220 | TŘ.11 | 65 |  |  |  | 0
1 | TRUBKA SVAŘOVANÁ 60,3 x 2,9 (PRO TR DN 40 - 2x) | ČSN EN 10220 | TŘ.11 | 50 |  |  |  | 0
1 | TRUBKA SVAŘOVANÁ 48,3 x 2,9 (PRO TR DN 32 - 2x) | ČSN EN 10220 | TŘ.11 | 40 |  |  |  | 0
2 | TRUBKA SVAŘOVANÁ 48,3 x 2,9 (PRO TR DN 25 - 4x) | ČSN EN 10220 | TŘ.11 | 40 |  |  |  | 0
PROTIPOŽÁRNÍ UTĚSNĚNÍ PROSTUPU
2 | UTĚSNĚNÍ PRO TRUBKU DN80 | [6 empty] | 0
1 | UTĚSNĚNÍ PRO TRUBKU DN25 | [6 empty] | 0
POZNÁMKY:
1 - ARMATURY A PRVKY MÍSTNÍ MaR JSOU ROZEPSÁNY V SEZNAMU ARMATUR A SEZNAMU PRVKŮ MaR.
2 - MATERIÁL PRO TLAKOVÉ ZKOUŠKY NENÍ ROZEPSÁN (ROZSAH URČÍ DODAVATEL STAVBY).
3 - ULOŽENÍ POTRUBÍ JE POUZE INFORMATIVNÍ A JE POTŘEBA V RÁMCI REALIZACE DOPLNIT DO VĚTVÍ .
4 - POMOCNÝ MONTÁŽNÍ MATERIÁL ( DLE POTŘEBY MONTÁŽE - ŠROUBY, MATICE, PODLOŽKY, HMOŽDINKY, apod.) NENÍ SOUČÁSTÍ SPECIFIKACE.
5 - MATERIAL JE ROZEPSAN BEZ POTREBNYCH PRIDAVKU A PROREZU.
6 - POMOCNY MATERIAL PRO ULOZENI JE POUZE IDEOVY A BUDE UPRESNEN DODAVATELSKOU FIRMOU PRI MONTAZI.
7 - NABIZEJICI JE ODBORNA FIRMA, KTERA V PRIPADE NESROVNALOSTI V ROZPISU JE POVINNA NA NE UPOZORNIT A CHYBEJICI POLOZKY DOPLNIT DO NABIDKY.