## MaR
SEZNAM PRVKŮ MaR
Rev. | Č.MaR |  | Číslo armatury | DN | PN | Typ armatury | Připojení | Ovládání | Materiál potr. třídy | Médium | Tlak (bar(g)) | Teplota (°C) | větev | Č. schématu | Objednací kód | Poznámka
0 | TI | 10 | - | - | - | TEPLOMĚR MÍSTNÍ | G 1/2" | MÍSTNÍ | OCEL TŘ. 11 | VCT - VODA CIRKULAČNÍ TEPLÁ | 4 | 90 | 12-VCT | 220321-D2-4001 |  | DODÁVKA STROJNÍ UKAZATEL PR. 100MM, SPODNÍ PŘIPOJENÍ, VČ. JÍMKY G1/2" DÉLKY 160MM, NÁVARKU L=80MM, ROZSAH 0-120°C
0 | TI | 11 | - | - | - | TEPLOMĚR MÍSTNÍ | G 1/2" | MÍSTNÍ | OCEL TŘ. 11 | VCS - VODA CIRKULAČNÍ STUDENÁ | 4 | 30-40 | 25-VCS | 220321-D2-4001 |  | DODÁVKA STROJNÍ UKAZATEL PR. 100MM, SPODNÍ PŘIPOJENÍ, VČ. JÍMKY G1/2" DÉLKY 160MM, NÁVARKU L=60MM, ROZSAH 0-120°C
0 | TI | 12 | - | - | - | TEPLOMĚR MÍSTNÍ | G 1/2" | MÍSTNÍ | OCEL TŘ. 11 | VCS - VODA CIRKULAČNÍ STUDENÁ | 4 | 30-40 | 32-VCS | 220321-D2-4001 |  | DODÁVKA STROJNÍ UKAZATEL PR. 100MM, ZADNÍ PŘIPOJENÍ, VČ. JÍMKY G1/2" DÉLKY 160MM, NÁVARKU L=60MM, ROZSAH 0-120°C
0 | TIC | 100 | - | - | - | TEPLOTNÍ PŘEVODNÍK | G 1/2" | DÁLKOVÝ | OCEL TŘ. 11 | VCT - VODA CIRKULAČNÍ TEPLÁ | 4 | 90 | 12-VCT | 220321-D2-4001 |  | DODÁVKA ELEKTRO VČ. JÍMKY G1/2" DÉLKY 160MM, NÁVARKU L=80MM, ROZSAH 0-120°C
0 | TI | 101 | - | - | - | TEPLOTNÍ PŘEVODNÍK | G 1/2" | DÁLKOVÝ | OCEL TŘ. 11 | VCS - VODA CIRKULAČNÍ STUDENÁ | 4 | 30-40 | 25-VCS | 220321-D2-4001 |  | DODÁVKA ELEKTRO VČ. JÍMKY G1/2" DÉLKY 160MM, NÁVARKU L=60MM, ROZSAH 0-120°C
0 | TI | 102 | - | - | - | TEPLOTNÍ PŘEVODNÍK | G 1/2" | DÁLKOVÝ | OCEL TŘ. 11 | VCT - VODA CIRKULAČNÍ TEPLÁ | 4 | 90 | 13-VCT | 220321-D2-4001 |  | DODÁVKA ELEKTRO VČ. JÍMKY G1/2" DÉLKY 160MM, NÁVARKU L=80MM, ROZSAH 0-120°C
0 | TI | 103 | - | - | - | TEPLOTNÍ PŘEVODNÍK | G 1/2" | DÁLKOVÝ | OCEL TŘ. 11 | VCT - VODA CIRKULAČNÍ TEPLÁ | 4 | 90 | AKUMULÁTOR | 220321-D2-4001 |  | DODÁVKA ELEKTRO VČ. JÍMKY G1/2" DÉLKY 160MM, NÁVARKU L=80MM, ROZSAH 0-120°C
0 | TIC | 104 | - | - | - | TEPLOTNÍ PŘEVODNÍK | G 1/2" | DÁLKOVÝ | OCEL TŘ. 11 | VCT - VODA CIRKULAČNÍ TEPLÁ | 4 | 90 | 15-VCT | 220321-D2-4001 |  | DODÁVKA ELEKTRO VČ. JÍMKY G1/2" DÉLKY 160MM, NÁVARKU L=80MM, ROZSAH 0-120°C
0 | TI | 105 | - | - | - | TEPLOTNÍ PŘEVODNÍK | G 1/2" | DÁLKOVÝ | OCEL TŘ. 11 | VCT - VODA CIRKULAČNÍ TEPLÁ | 4 | 90 | 15-VCT | 220321-D2-4001 |  | DODÁVKA ELEKTRO VČ. JÍMKY G1/2" DÉLKY 160MM, NÁVARKU L=80MM, ROZSAH 0-120°C
0 | TI | 106 | - | - | - | TEPLOTNÍ PŘEVODNÍK | G 1/2" | DÁLKOVÝ | OCEL TŘ. 11 | VCT - VODA CIRKULAČNÍ TEPLÁ | 4 | 90 | AKUMULÁTOR | 220321-D2-4001 |  | DODÁVKA ELEKTRO VČ. JÍMKY G1/2" DÉLKY 160MM, NÁVARKU L=80MM, ROZSAH 0-120°C
0 | TI | 107 | - | - | - | TEPLOTNÍ PŘEVODNÍK | G 1/2" | DÁLKOVÝ | OCEL TŘ. 11 | VCS - VODA CIRKULAČNÍ STUDENÁ | 4 | 30-40 | 26-VCS | 220321-D2-4001 |  | DODÁVKA ELEKTRO VČ. JÍMKY G1/2" DÉLKY 160MM, NÁVARKU L=60mm, ROZSAH 0-120°C
0 | TIC | 108 | - | - | - | TEPLOTNÍ PŘEVODNÍK | G 1/2" | DÁLKOVÝ | OCEL TŘ. 11 | VCS - VODA CIRKULAČNÍ STUDENÁ | 4 | 30-40 | 32-VCS | 220321-D2-4001 |  | DODÁVKA ELEKTRO VČ. JÍMKY G1/2" DÉLKY 160MM, NÁVARKU L=60MM, ROZSAH 0-120°C
0 | PI | 20 | A12-1 | G1/2" | 16 | TLAKOMĚR MÍSTNÍ | G 1/2" | MÍSTNÍ | OCEL TŘ.11 | VCT - VODA CIRKULAČNÍ TEPLÁ | 4 | 90 | 12-VCT | 220321-D2-4001 |  | DODÁVKA STROJNÍ UKAZATEL PR. 100MM, KULOVÝ KOHOUT, ROZSAH 0-6 BAR(G)
0 | PI | 21 | A37-1 | G1/2" | 16 | TLAKOMĚR MÍSTNÍ | G 1/2" | MÍSTNÍ | OCEL TŘ.11 | VCT - VODA CIRKULAČNÍ TEPLÁ | 4 | 30-40 | 33-VCS | 220321-D2-4001 |  | DODÁVKA STROJNÍ UKAZATEL PR. 100MM, KULOVÝ KOHOUT, ROZSAH 0-6 BAR(G)
0 | PIC | 200 | A14-2 | G1/2" | 16 | TLAKOVÝ PŘEVODNÍK | G1/2" | DÁLKOVÝ | OCEL TŘ.11 | VCS - VODA CIRKULAČNÍ STUDENÁ | 4 | 30-40 | 14-VCS | 220321-D2-4001 |  | DODÁVKA ELEKTRO - PŘEVODNÍK DODÁVKA STROJNÍ - KOHOUT A14-2 A PŘIPOJENÍ NA POTRUBÍ ROZSAH 0-6BAR(G)
0 | FIQ | 30 | - | DN25 | 16 | MÍSTNÍ VODOMĚR | G1" | MÍSTNÍ | PPR | VD - VODA DOPLŇOVACÍ | 4 | 15-25 | 37-VD | 220321-D2-4001 |  | DODÁVKA ELEKTRO