## List1
Technická specifikace - část 2 (sterilizační kontejnery)
Název zakázky: Instrumentárium a sterilizační kontejnery pro centrální operační sály Pardubické nemocnice
Požadavky na instrumentárium a jeho značení:
Sterilizační kontejnery musí být vhodné pro validovaný postup čištění a tepelné dezinfekce (strojové) podle normy EN ISO 15883. |  |  |  |  | Splnění požadavku ANO/NE | Popis specifikace nabízeného plnění, ze kterého bude vyplývat splnění požadavků stanovených zadavatelem, možno uvést odkaz na stránku v nabídce.
Pokud tato technická specifikace obsahuje požadavky nebo přímé či nepřímé odkazy na určité dodavatele nebo výrobky, nebo patenty na vynálezy, užitné vzory, průmyslové vzory, ochranné známky nebo označení původu, pak je v souladu s § 89 odst. 6 zákona možné nabídnout i jiné, rovnocenné řešení
Toleranční rozsah u sterilizačních kontejnerů + - 5%, při dodržení mezinárodních standardů na rozměry a stohovatelnost sterilizačních a dekontaminačních kontejnerů dle normy DIN
Vešekeré požadavky na instrumentárium budou doloženy jako součástí nabídky, které potvrzují požadovanou kvalitu instrumentária
p.č. | Název síta | Název položky | - | Množství ks | Cena za 1 ks (Kč bez DPH) | Cena celkem (Kč bez DPH) | DPH | Cena celkem (Kč s DPH
1 | AS TRA/AS OTR | Kontejner ventil 285x280x140 mm, hliník, žlut |  | 4 |  | 0 | 21% | 0
2 | AS TRA/AS OTR | Síto sterilizační, 255x245x50 mm |  | 4 |  | 0 | 21% | 0
3 | AS TRA/AS OTR | Auto Lock mechanismus |  | 8 |  | 0 | 21% | 0
4 | Popáleninový palíček | Kontejner ventil 285x280x155 mm, hliník, žlut |  | 1 |  | 0 | 21% | 0
5 | Popáleninový palíček | Síto sterilizační, 255x245x70 mm |  | 1 |  | 0 | 21% | 0
6 | Popáleninový palíček | Auto Lock mechanismus |  | 2 |  | 0 | 21% | 0
7 | TEP Kyčle | Kontejner ventil 580x280x205 mm, hliník, stří |  | 2 |  | 0 | 21% | 0
8 | TEP Kyčle | Síto sterilizační, 540x255x100 mm |  | 2 |  | 0 | 21% | 0
9 | TEP Kyčle | Auto Lock mechanismus |  | 4 |  | 0 | 21% | 0
10 | Základ + Kostní | Kontejner ventil 580x280x205 mm, hliník, modr |  | 3 |  | 0 | 21% | 0
11 | Základ + Kostní | Síto sterilizační, 540x255x100 mm |  | 3 |  | 0 | 21% | 0
12 | Základ + Kostní | Auto Lock mechanismus |  | 6 |  | 0 | 21% | 0
13 | MVNK | Kontejner ventil 580x280x205 mm, hliník, modr |  | 7 |  | 0 | 21% | 0
14 | MVNK | Síto sterilizační, 540x255x100 mm |  | 7 |  | 0 | 21% | 0
15 | MVNK | Auto Lock mechanismus |  | 14 |  | 0 | 21% | 0
16 | Balíček ruka | Kontejner ventil 580x280x265 mm, hliník, červ |  | 2 |  | 0 | 21% | 0
17 | Balíček ruka | Síto sterilizační, 540x255x100 mm |  | 2 |  | 0 | 21% | 0
18 | Balíček ruka | Auto Lock mechanismus |  | 4 |  | 0 | 21% | 0
19 | Kolení sítko + BOTA TEP | Kontejner ventil 285x280x155 mm, hliník, žlut |  | 1 |  | 0 | 21% | 0
20 | Kolení sítko + BOTA TEP | Síto sterilizační, 255x245x50 mm |  | 1 |  | 0 | 21% | 0
21 | Kolení sítko + BOTA TEP | Auto Lock mechanismus |  | 2 |  | 0 | 21% | 0
22 | MVNM | Kontejner ventil 580x280x205 mm, hliník, červ |  | 4 |  | 0 | 21% | 0
23 | MVNM | Síto sterilizační, 540x255x100 mm |  | 4 |  | 0 | 21% | 0
24 | MVNM | Auto Lock mechanismus |  | 8 |  | 0 | 21% | 0
25 | Základ 1 | Kontejner ventil 580x280x205 mm, hliník, žlut |  | 1 |  | 0 | 21% | 0
26 | Základ 1 | Síto sterilizační, 540x255x100 mm |  | 1 |  | 0 | 21% | 0
27 | Základ 1 | Auto Lock mechanismus |  | 2 |  | 0 | 21% | 0
28 | Periferní nerv - SKK | Kontejner ventil 580x280x205 mm, hliník, žlut |  | 2 |  | 0 | 21% | 0
29 | Periferní nerv - SKK | Síto sterilizační, 540x255x100 mm |  | 2 |  | 0 | 21% | 0
30 | Periferní nerv - SKK | Auto Lock mechanismus |  | 4 |  | 0 | 21% | 0
31 | Hernie disku | Kontejner ventil 580x280x265 mm, hliník, červ |  | 2 |  | 0 | 21% | 0
32 | Hernie disku | Síto sterilizační, 540x255x100 mm |  | 4 |  | 0 | 21% | 0
33 | Hernie disku | Auto Lock mechanismus |  | 4 |  | 0 | 21% | 0
34 | Krční síto | Kontejner ventil 580x280x205 mm, hliník, červ |  | 2 |  | 0 | 21% | 0
35 | Krční síto | Síto sterilizační, 540x255x100 mm |  | 2 |  | 0 | 21% | 0
36 | Krční síto | Auto Lock mechanismus |  | 4 |  | 0 | 21% | 0
37 | Malý výkon + plastik | Kontejner ventil 580x280x205 mm, hliník, červ |  | 2 |  | 0 | 21% | 0
38 | Malý výkon + plastik | Síto sterilizační, 540x255x100 mm |  | 2 |  | 0 | 21% | 0
39 | Malý výkon + plastik | Auto Lock mechanismus |  | 4 |  | 0 | 21% | 0
40 | Malý výkon + varixy | Kontejner ventil 580x280x205 mm, hliník, modr |  | 2 |  | 0 | 21% | 0
41 | Malý výkon + varixy | Síto sterilizační, 540x255x100 mm |  | 2 |  | 0 | 21% | 0
42 | Malý výkon + varixy | Auto Lock mechanismus |  | 4 |  | 0 | 21% | 0
43 | Karotida | Kontejner ventil 580x280x205 mm, hliník, žlut |  | 1 |  | 0 | 21% | 0
44 | Karotida | Síto sterilizační, 540x255x100 mm |  | 1 |  | 0 | 21% | 0
45 | Karotida | Auto Lock mechanismus |  | 2 |  | 0 | 21% | 0
46 | Cevní síto | Kontejner ventil 580x280x265 mm, hliník, červ |  | 1 |  | 0 | 21% | 0
47 | Cevní síto | Síto sterilizační, 540x255x100 mm |  | 2 |  | 0 | 21% | 0
48 | Cevní síto | Auto Lock mechanismus |  | 2 |  | 0 | 21% | 0
49 | Pohotovost | Kontejner ventil 580x280x205 mm, hliník, zele |  | 1 |  | 0 | 21% | 0
50 | Pohotovost | Síto sterilizační, 540x255x100 mm |  | 1 |  | 0 | 21% | 0
51 | Pohotovost | Auto Lock mechanismus |  | 2 |  | 0 | 21% | 0
52 | Asistent Thompson | Kontejner ventil 580x280x265 mm, hliník, červ |  | 1 |  | 0 | 21% | 0
53 | Asistent Thompson | Síto sterilizační, 540x255x100 mm |  | 1 |  | 0 | 21% | 0
54 | Asistent Thompson | Auto Lock mechanismus |  | 2 |  | 0 | 21% | 0
55 | Amputace + druhá doba | Kontejner ventil 580x280x205 mm, hliník, žlut |  | 2 |  | 0 | 21% | 0
56 | Amputace + druhá doba | Síto sterilizační, 540x255x70 mm |  | 4 |  | 0 | 21% | 0
57 | Amputace + druhá doba | Auto Lock mechanismus |  | 4 |  | 0 | 21% | 0
58 | AV Shunt | Kontejner ventil 580x280x205 mm, hliník, modr |  | 2 |  | 0 | 21% | 0
59 | AV Shunt | Síto sterilizační, 540x255x100 mm |  | 2 |  | 0 | 21% | 0
60 | AV Shunt | Auto Lock mechanismus |  | 4 |  | 0 | 21% | 0
61 | Extrakce kovu DCH | Kontejner ventil 580x280x205 mm, hliník, modr |  | 1 |  | 0 | 21% | 0
62 | Extrakce kovu DCH | Síto sterilizační, 540x255x100 mm |  | 1 |  | 0 | 21% | 0
63 | Extrakce kovu DCH | Auto Lock mechanismus |  | 2 |  | 0 | 21% | 0
64 | Laparotomie DCH | Kontejner ventil 580x280x205 mm, hliník, modr |  | 1 |  | 0 | 21% | 0
65 | Laparotomie DCH | Síto sterilizační, 540x255x100 mm |  | 1 |  | 0 | 21% | 0
66 | Laparotomie DCH | Auto Lock mechanismus |  | 2 |  | 0 | 21% | 0
67 | Hrudní síto | Kontejner ventil 580x280x265 mm, hliník, zele |  | 1 |  | 0 | 21% | 0
68 | Hrudní síto | Síto sterilizační, 540x255x100 mm |  | 2 |  | 0 | 21% | 0
69 | Hrudní síto | Auto Lock mechanismus |  | 2 |  | 0 | 21% | 0
70 | Laparotomie 1 | Kontejner ventil 580x280x265 mm, hliník, stří |  | 2 |  | 0 | 21% | 0
71 | Laparotomie 1 | Síto sterilizační, 540x255x100 mm |  | 4 |  | 0 | 21% | 0
72 | Laparotomie 1 | Auto Lock mechanismus |  | 4 |  | 0 | 21% | 0
73 | Malý výkon 1 | Kontejner ventil 580x280x205 mm, hliník, žlut |  | 2 |  | 0 | 21% | 0
74 | Malý výkon 1 | Síto sterilizační, 540x255x100 mm |  | 2 |  | 0 | 21% | 0
75 | Malý výkon 1 | Auto Lock mechanismus |  | 4 |  | 0 | 21% | 0
76 | DCH - Malý výkon | Kontejner ventil 580x280x205 mm, hliník, zele |  | 2 |  | 0 | 21% | 0
77 | DCH - Malý výkon | Síto sterilizační, 540x255x100 mm |  | 2 |  | 0 | 21% | 0
78 | DCH - Malý výkon | Auto Lock mechanismus |  | 4 |  | 0 | 21% | 0
79 | Dlouhé nástroje | Kontejner ventil 580x280x155 mm, hliník, zele |  | 1 |  | 0 | 21% | 0
80 | Dlouhé nástroje | Síto sterilizační, 540x255x100 mm |  | 1 |  | 0 | 21% | 0
81 | Dlouhé nástroje | Auto Lock mechanismus |  | 2 |  | 0 | 21% | 0
82 | Rameno | Síto sterilizační, 405x255x100 mm |  | 1 |  | 0 | 21% | 0
83 | Vazy | Kontejner ventil 580x280x205 mm, hliník, červ |  | 1 |  | 0 | 21% | 0
84 | Vazy | Síto sterilizační, 540x255x100 mm |  | 1 |  | 0 | 21% | 0
85 | Vazy | Auto Lock mechanismus |  | 2 |  | 0 | 21% | 0
86 | Mikro nástroje | Kontejner ventil 285x280x140 mm, hliník, žlut |  | 2 |  | 0 | 21% | 0
87 | Mikro nástroje | Síto sterilizační, 255x245x50 mm |  | 2 |  | 0 | 21% | 0
88 | Mikro nástroje | Silikonová podložka, 250x235 mm |  | 2 |  | 0 | 21% | 0
89 | Mikro nástroje | Auto Lock mechanismus |  | 4 |  | 0 | 21% | 0
[6 empty] | Cena celkem (Kč bez DPH) | DPH | Cena celkem (Kč s DPH
[6 empty] | 0 | 21% | 0