## Rekapitulace
Firma: Sweco a.s.
Rekapitulace ceny
Stavba: 11 6276 01 01_B - Modernizace silnice II/337 Třemošnice – hranice Pk _ část B
Varianta: ZŘ - Základní řešení
Celková cena bez DPH:
Celková cena s DPH:
Objekt | Popis | Cena bez DPH | DPH | Cena s DPH
SO 001 | Příprava staveniště
SO 001.1 (PVH) | Příprava staveniště - Způsobilé výdaje - Přímé výdaje na hlavní část projektu
SO 101 | Silnice II/337
SO 101.1 (PVH) | Silnice II/337 - Způsobilé výdaje - Přímé výdaje na hlavní část projektu
SO 101.2 (PVD) | Silnice II/337 - Způsobilé výdaje - Přímé výdaje na doprovodnou část projektu
SO 101.3 (NN) | Silnice II/337 - Způsobilé výdaje - Nepřímé náklady
SO 201 | Most ev. č. 337-012
SO 201.1 (PVH) | Most ev. č. 337-012 - Způsobilé výdaje - Přímé výdaje na hlavní část projektu
SO 201.3 (NN) | Most ev. č. 337-012 - Způsobilé výdaje - Nepřímé náklady
SO 202 | Most ev. č. 337-014
SO 202.1 (PVH) | Most ev. č. 337-014 - Způsobilé výdaje - Přímé výdaje na hlavní část projektu
SO 202.3 (NN) | Most ev. č. 337-014 - Způsobilé výdaje - Nepřímé náklady
SO 301 | Rekonstrukce dešťové kanalizace Ronov nad Doubravou
SO 301.1 (PVH) | Rekonstrukce dešť. kananalizace Ronov n.D. - Způsobilé výdaje - Přímé výdaje na hlavní část projektu
SO 401 | Úpravy veřejného osvětlení, nasvětlení přechodů a vjezdových ostrůvků
SO 401.1 (PVH) | Úpravy VO, nasvětlení př. a vjezd. ostr. - Způsobilé výdaje - Přímé výdaje na hlavní část projektu
SO 402 | Ochrana inženýrských sítí
SO 402 (PVD) | Ochrana inženýrských sítí - Způsobilé výdaje - Přímé výdaje na doprovodnou část projektu
SO 410 | Chráničky pro výstavbu vysokorychlostních sítí PK
SO 410.2 (PVD) | Chráničky pro výstavbu vysokorychlostních sítí PK - Způsobilé výdaje - PV na doprovodnou část proj.
SO 410.3 (NN) | Chráničky pro výstavbu vysokorychlostních sítí PK - Způsobilé výdaje - Nepřímé náklady
SO 800 | Ozelenění a náhradní výsadba
SO 800.1 (PVH) | Ozelenění a náhradní výsadba - Způsobilé výdaje - Přímé výdaje na hlavní část projektu
SO 800.3 (NN) | Ozelenění a náhradní výsadba - Způsobilé výdaje - Nepřímé náklady
VON | Vedlejší a ostatní náklady
VON.1 (PVH) | Vedlejší a ostatní náklady - Způsobilé výdaje - Přímé výdaje na hlavní část projektu
VON.2 (PVD) | Vedlejší a ostatní náklady - Způsobilé výdaje - Přímé výdaje na doprovodnou část projektu
VON.3 (NN) | Vedlejší a ostatní náklady - Způsobilé výdaje - Nepřímé náklady

## SO 001_SO 001.1 (PVH)
ASPE10 |  |  |  | Firma: Sweco a.s. | [5 empty] | 3
|  |  |  | Soupis prací objektu | [5 empty] | 3
S | Stavba: | 11 6276 01 01_B |  | Modernizace silnice II/337 Třemošnice – hranice Pk _ část B |  |  | SO 001.1 (PVH) |  | 0,00 | 2
O | Objekt: | SO 001 |  | Příprava staveniště |  |  |  |  | 15,00 | 2
O1 | Rozpočet: | SO 001.1 (PVH) |  | Příprava staveniště - Způsobilé výdaje - Přímé výdaje na hlavní část projektu |  |  |  |  | 21,00 | 2
Typ | Poř. číslo | Kód položky | Varianta | Název položky | MJ | Množství | Jednotková cena
[7 empty] | Jednotková | Celkem
0 | 1 | 2 | 3 | 4 | 5 | 6 | 9 | 10
SD |  | 0 |  | Všeobecné konstrukce a práce
P | 1 | 014102 |  | POPLATKY ZA SKLÁDKU | T | 2164.998 | 0 |  |  | 2
PP |  |  |  | POPLATKY ZA RECYKLAČNÍ STŘEDISKO zemina, kamenivo, kamen
VV |  |  |  | dle pol. 11130: 22484,35*0,08*1,2=2 158,498 [A] dle pol. 966138: 2,5*2,6=6,500 [B] Celkem: A+B=2 164,998 [C]
SD |  | 1 |  | Zemní práce
P | 2 | 11120 |  | ODSTRANĚNÍ KŘOVIN | M2 | 2654 | 0 |  |  | 2
PP |  |  |  | vč. likvidace dřevní hmoty dle dispozic zhotovitele
VV |  |  |  | Smýcení křovin a odstranění náletů D kmene do 0,1m s odstraněním pařezů: 2654=2 654,000 [A]
P | 3 | 11130 |  | SEJMUTÍ DRNU | M2 | 22484.35 | 0 |  |  | 2
PP |  |  |  | vč. odvozu a uložení na recyklační středisko / trvalou skládku dle dispozic zhotovitele POZN.: Předpoklad vrchní část stávajících zatravněných ploch tl. cca 80mm (drn, degradovaná ornice nevhodná pro další použití)
VV |  |  |  | Odhumusování celk. tl. 230mm - vrchní část (dle tabulky kubatur: 22484,35=22 484,350 [A]
P | 4 | 11201 |  | KÁCENÍ STROMŮ D KMENE DO 0,5M S ODSTRANĚNÍM PAŘEZŮ | KUS | 9 | 0 |  |  | 2
PP |  |  |  | vč. likvidace dřevní hmoty dle dispozic zhotovitele
VV |  |  |  | Kácení vzrostlých stromů s odstraněním pařezů D 0,31 - 0,5m: 9=9,000 [A]
P | 5 | 11202 |  | KÁCENÍ STROMŮ D KMENE DO 0,9M S ODSTRANĚNÍM PAŘEZŮ | KUS | 2 | 0 |  |  | 2
PP |  |  |  | vč. likvidace dřevní hmoty dle dispozic zhotovitele
VV |  |  |  | Kácení vzrostlých stromů s odstraněním pařezů D 0,51 - 0,9m: 2=2,000 [A]
P | 6 | 11204 |  | KÁCENÍ STROMŮ D KMENE DO 0,3M S ODSTRANĚNÍM PAŘEZŮ | KUS | 31 | 0 |  |  | 2
PP |  |  |  | vč. likvidace dřevní hmoty dle dispozic zhotovitele
VV |  |  |  | Kácení vzrostlých stromů s odstraněním pařezů D do 0,3m: 31=31,000 [A]
P | 7 | 121104 |  | SEJMUTÍ ORNICE NEBO LESNÍ PŮDY S ODVOZEM DO 5KM | M3 | 3372.653 | 0 |  |  | 2
PP |  |  |  | vč. odvozu na meziskládku dle dispozic zhotovitele, vzdálenost uvedena orientačně POZN.: Předpoklad spodní část stávajících zatravněných ploch tl. cca 150mm (kvalitní zemina vhodná pro další použití)
VV |  |  |  | Odhumusování celk. tl. 230mm - spodní část (dle tabulky kubatur: 22484,35*0,15=3 372,653 [A]
P | 8 | 12190 |  | PŘEVRSTVENÍ ORNICE | M3 | 3372.653 | 0 |  |  | 2
PP
VV |  |  |  | ornice pro zpětné rozprostření - ochrana proti znehodnocení (dle pol. 121104): 3372,653=3 372,653 [A]
P | 9 | 17120 |  | ULOŽENÍ SYPANINY DO NÁSYPŮ A NA SKLÁDKY BEZ ZHUTNĚNÍ | M3 | 3372.653 | 0 |  |  | 2
PP |  |  |  | meziskládka
VV |  |  |  | dle pol. 121104: 3372,653=3 372,653 [A]
SD |  | 9 |  | Ostatní konstrukce a práce
P | 10 | 9111A3 |  | ZÁBRADLÍ SILNIČNÍ S VODOR MADLY - DEMONTÁŽ S PŘESUNEM | M | 58 | 0 |  |  | 2
PP |  |  |  | vč. příp. výplně vč. předání objednateli, resp. vč. likvidace dle dispozic zhotvitele - dle požadavku TDI/správce.
VV |  |  |  | Odsranění místních zábradlí v zástavbě (dle TZ): 58=58,000 [A]
P | 11 | 911CA3 |  | SVODIDLO BETON, ÚROVEŇ ZADRŽ N2 VÝŠ 0,8M - DEMONTÁŽ S PŘESUNEM | M | 4 | 0 |  |  | 2
PP |  |  |  | vč. likvidace dle dispozic zhotvitele (malé množství)
VV |  |  |  | Odstranění betonového svodidla v prostoru náměstí v Ronově: 4,0=4,000 [A]
P | 12 | 914213 |  | DOPRAVNÍ ZNAČKY ZVĚTŠENÉ VELIKOSTI OCELOVÉ - DEMONTÁŽ | KUS | 8 | 0 |  |  | 2
PP |  |  |  | vč. předání majiteli / správci, resp. vč. likvidace dle dispozic zhotovitele
VV |  |  |  | Odstranění reklam v rozsahu záboru: 8=8,000 [A]
P | 13 | 93723.R |  | DEMONTÁŽ KOŠE NA ODPADKY | KUS | 1 | 0 |  |  | 2
PP |  |  |  | vč. předání správci, resp. vč. likvidace dle dispozic zhotovitele
VV |  |  |  | Odstranění plastového odpadkového koše: 1=1,000 [A]
P | 14 | 966138 |  | BOURÁNÍ KONSTRUKCÍ Z KAMENE NA MC S ODVOZEM DO 20KM | M3 | 2.5 | 0 |  |  | 2
PP |  |  |  | vč. odvozu a uložení na recyklační středisko / trvalou skládku dle dispozic zhotovitele, vzdálenost uvedena orientačně
VV |  |  |  | Odstranění nefunkční kamenné zídky tvořící pevnou překážku (Závratec km 5,120 - 5,130 vlevo): 10,0*0,25=2,500 [A]

## SO 101_SO 101.1 (PVH)
ASPE10 |  |  |  | Firma: Sweco a.s. | [5 empty] | 3
|  |  |  | Soupis prací objektu | [5 empty] | 3
S | Stavba: | 11 6276 01 01_B |  | Modernizace silnice II/337 Třemošnice – hranice Pk _ část B |  |  | SO 101.1 (PVH) |  | 0,00 | 2
O | Objekt: | SO 101 |  | Silnice II/337 |  |  |  |  | 15,00 | 2
O1 | Rozpočet: | SO 101.1 (PVH) |  | Silnice II/337 - Způsobilé výdaje - Přímé výdaje na hlavní část projektu |  |  |  |  | 21,00 | 2
Typ | Poř. číslo | Kód položky | Varianta | Název položky | MJ | Množství | Jednotková cena
[7 empty] | Jednotková | Celkem
0 | 1 | 2 | 3 | 4 | 5 | 6 | 9 | 10
SD |  | 0 |  | Všeobecné konstrukce a práce
P | 1 | 014102 | a | POPLATKY ZA SKLÁDKU | T | 786.809 | 0 |  |  | 2
PP |  |  |  | POPLATKY ZA RECYKLAČNÍ STŘEDISKO beton, železobeton
VV |  |  |  | dle pol. 113158: 85,5*2,4=205,200 [A] dle pol. 113188: 85,2*2,4=204,480 [B] dle pol. 966158: 45,0*2,4=108,000 [C] dle pol. 966168: 15,0*2,5=37,500 [D] dle pol. 966346: 16,7*0,25*2,4=10,020 [E] dle pol. 966357: 171,6*0,32*2,4=131,789 [F] dle pol. 966358: 63,6*0,38*2,4=58,003 [G] dle pol. 96636: 4,9*0,63*2,4=7,409 [H] dle pol. 96687: 9*0,8*2,4=17,280 [I] dle pol. 969234: 29,7*0,1*2,4=7,128 [J] Celkem: A+B+C+D+E+F+G+H+I+J=786,809 [K]
P | 2 | 014102 | b | POPLATKY ZA SKLÁDKU | T | 4343.143 | 0 |  |  | 2
PP |  |  |  | POPLATKY ZA RECYKLAČNÍ STŘEDISKO asfalty
VV |  |  |  | dle pol. 113138: 85,0*2,3=195,500 [A] dle pol. 113728.b: 1803,323*2,3=4 147,643 [B] Celkem: A+B=4 343,143 [C]
P | 3 | 014102 | c | POPLATKY ZA SKLÁDKU | T | 41170.033 | 0 |  |  | 2
PP |  |  |  | POPLATKY ZA RECYKLAČNÍ STŘEDISKO zemina, kamenivo, kamen
VV |  |  |  | SO 101.1 dle pol. 113328: 7569,897*2,1=15 896,784 [A] dle pol. 113378: 983,256*2,6=2 556,466 [B] dle pol. 122738: 6470,952*1,8=11 647,714 [C] dle pol. 122838: 1698,288*1,8=3 056,918 [D] dle pol. 123738: 2657,78*1,8=4 784,004 [E] dle pol. 132738: 424,501*1,8=764,102 [F] dle pol. 132838: 181,929*1,8=327,472 [G] dle pol. 133738: 17,217*1,8=30,991 [H] dle pol. 133838: 7,379*1,8=13,282 [I] dle pol. 21264: 4284,0*0,25*1,8=1 927,800 [J] dle pol. 966138: 20,0*2,6=52,000 [K] Mezisoučet: A+B+C+D+E+F+G+H+I+J+K=41 057,533 [L] SO 101.3 dle pol. 12932: 100*0,5*1,8=90,000 [M] dle pol. 129958: 50*0,25*1,8=22,500 [N] Mezisoučet: M+N=112,500 [O] Celkem: L+O=41 170,033 [P]
SD |  | 1 |  | Zemní práce
P | 4 | 113138 |  | ODSTRANĚNÍ KRYTU ZPEVNĚNÝCH PLOCH S ASFALT POJIVEM, ODVOZ DO 20KM | M3 | 85 | 0 |  |  | 2
PP |  |  |  | vč. odvozu a uložení na recyklační středisko / trvalou skládku dle dispozic zhotovitele, vzdálenost uvedena orientačně
VV |  |  |  | Vybourání obrusných a ložních vrstev stáv. chodníků (vč. příp. PM) v prům. tl. 100mm - odhad: 850*0,1=85,000 [A]
P | 5 | 113158 |  | ODSTRANĚNÍ KRYTU ZPEVNĚNÝCH PLOCH Z BETONU, ODVOZ DO 20KM | M3 | 85.5 | 0 |  |  | 2
PP |  |  |  | vč. odvozu a uložení na recyklační středisko / trvalou skládku dle dispozic zhotovitele, vzdálenost uvedena orientačně
VV |  |  |  | Vybourání stáv. betonových chodníků a ploch v prům. tl. 150mm - odhad: 570*0,15=85,500 [A]
P | 6 | 113188 |  | ODSTRANĚNÍ KRYTU ZPEVNĚNÝCH PLOCH Z DLAŽDIC, ODVOZ DO 20KM | M3 | 85.2 | 0 |  |  | 2
PP |  |  |  | vč. odvozu a uložení na recyklační středisko / trvalou skládku dle dispozic zhotovitele, vzdálenost uvedena orientačně
VV |  |  |  | Vybourání dlažby stáv. chodníků v prům. tl. 60mm - odhad: 1420*0,06=85,200 [A]
P | 7 | 113324 |  | ODSTRAN PODKL ZPEVNĚNÝCH PLOCH Z KAMENIVA NESTMEL, ODVOZ DO 5KM | M3 | 1539.687 | 0 |  |  | 2
PP |  |  |  | vč. odvozu a uložení na meziskládku dle dispozic zhotovitele, vzdálenost uvedena orientačně POZN.: Materiál bude použit pro realizaci výměny podloží vozovky. Součástí položky je i výběr vhodného materiálu! Výpočet celkového objemu podkladní ŠD viz. pol. 113328.
VV |  |  |  | Materiál použitý pro výměnu podloží vozovky celkem (dle tabulky kubatur): 2657,78=2 657,780 [A] Odpočet vyzískaného penetračního makadamu (dle pol. 113334): -1118,093=-1 118,093 [B] Celkem: A+B=1 539,687 [C]
P | 8 | 113328 |  | ODSTRAN PODKL ZPEVNĚNÝCH PLOCH Z KAMENIVA NESTMEL, ODVOZ DO 20KM | M3 | 7569.897 | 0 |  |  | 2
PP |  |  |  | vč. odvozu a uložení na recyklační středisko / trvalou skládku dle dispozic zhotovitele, vzdálenost uvedena orientačně
VV |  |  |  | Vybourání podkladní ŠD v prům tl. 320mm (dle tabulky kubatur), ve výměře zahrnuto i bourané podloží chodníků: 28467,45*0,32=9 109,584 [A] Odpočet materiálu určeného pro výměnu podloží vozovky (dle pol. 113324): -1539,687=-1 539,687 [B] Celkem: A+B=7 569,897 [C]
P | 9 | 113334 |  | ODSTRAN PODKL ZPEVNĚNÝCH PLOCH S ASFALT POJIVEM, ODVOZ DO 5KM | M3 | 1118.093 | 0 |  |  | 2
PP |  |  |  | vč. odvozu a uložení na meziskládku dle dispozic zhotovitele, vzdálenost uvedena orientačně POZN.: Materiál bude použit pro realizaci výměny podloží vozovky.
VV |  |  |  | Vybourání penetračního makadamu v prům tl. 60mm (dle tabulky kubatur): 28467,45*0,06=1 708,047 [A] Odpočet výměry dlažebních kostek v intravilánu, cca 60%, 60mm z tl. kostek: -16387,6*0,6*0,06=- 589,954 [B] Celkem: A+B=1 118,093 [C]
P | 10 | 113378 |  | ODSTRAN PODKLADU ZPEVNĚNÝCH PLOCH Z DLAŽEB KOSTEK, ODVOZ DO 20KM | M3 | 983.256 | 0 |  |  | 2
PP |  |  |  | vč. odvozu a uložení na recyklační středisko / trvalou skládku dle dispozic zhotovitele, vzdálenost uvedena orientačně
VV |  |  |  | Vybourání podkladních dlažebních kostek v intravilánu, cca 60%, tl. kostek 100mm: 16387,6*0,6*0,1=983,256 [A]
P | 11 | 113728 | a | FRÉZOVÁNÍ ZPEVNĚNÝCH PLOCH ASFALTOVÝCH, ODVOZ DO 20KM | M3 | 991.729 | 0 |  |  | 2
PP |  |  |  | vč. odvozu a uložení na obalovně s provozním zařízením pro použití znovuzískané asfaltové směsi dle dispozic zhotovitele, vzdálenost uvedena orientačně Výpočet celkového objemu frézované viz. pol. 113728.b.
VV |  |  |  | Materiál z frézování použitý do obrusných a ložných vrstev (15%, resp. 25%): (11651,6*0,05+489,0*0,06)*0,15+(29882,212*0,06+30113,824*0,06)*0,25=991,729 [A]
P | 12 | 113728 | b | FRÉZOVÁNÍ ZPEVNĚNÝCH PLOCH ASFALTOVÝCH, ODVOZ DO 20KM | M3 | 1803.323 | 0 |  |  | 2
PP |  |  |  | vč. odvozu a uložení na obalovně / recyklačním středisku s provozním zařízením pro použití / zpracování znovuzískané asfaltové směsi dle dispozic zhotovitele, vzdálenost uvedena orientačně
VV |  |  |  | Frézování obrusných a ložných vrstev v prům tl. 112mm (dle tabulky kubatur): 28467,45*0,112=3 188,354 [A] Odpočet materiálu z frézování pro použití do nových obrusných a ložných vrstev (dle pol. 113728.a): -991,729=- 991,729 [B] Odpočet výměry dlažebních kostek v intravilánu, cca 60%, 40mm z tl. kostek: -16387,6*0,6*0,04=- 393,302 [C] Celkem: A+B+C=1 803,323 [D]
P | 13 | 113764 |  | FRÉZOVÁNÍ DRÁŽKY PRŮŘEZU DO 400MM2 V ASFALTOVÉ VOZOVCE | M | 670 | 0 |  |  | 2
PP |  |  |  | příprava drážky pro zálivku, vč. vyčištění drážky a likvidace odpadu (rozměry min. 12/25 mm)
VV |  |  |  | Napojení vozovky na stávající stav: 670,0=670,000 [A]
P | 14 | 122734 |  | ODKOPÁVKY A PROKOPÁVKY OBECNÉ TŘ. I, ODVOZ DO 5KM | M3 | 1881.21 | 0 |  |  | 2
PP |  |  |  | vč. odvozu na meziskládku dle dispozic zhotovitele, vzdálenost uvedena orientačně POZN.: Součástí položky je i výběr vhodného materiálu! Výpočet celkového objemu výkopů viz. pol. 122738.
VV |  |  |  | Materiál pro zpětné použití (násypy, dosypávky) - předp. 50% z celkové výměry v tř. těž. I.: (2580,40+1182,02)*0,5=1 881,210 [A]
P | 15 | 122738 |  | ODKOPÁVKY A PROKOPÁVKY OBECNÉ TŘ. I, ODVOZ DO 20KM | M3 | 6470.952 | 0 |  |  | 2
PP |  |  |  | vč. odvozu na recyklační středisko / trvalou skládku dle dispozic zhotovitele, vzdálenost uvedena orientačně POZN.: Předpoklad třídy těžitelnosti I. v rozsahu 70%
VV |  |  |  | Odkopávky/prokopávky - výkop (dle tabulky kubatur): 11931,66*0,7=8 352,162 [A] Odpočet materiálu pro zpětné použití (násypy, dosypávky) - předp. 50% z celkové výměry v tř. těž. I.: -(2580,40+1182,02)*0,5=-1 881,210 [B] Celkem: A+B=6 470,952 [C]
P | 16 | 122834 |  | ODKOPÁVKY A PROKOPÁVKY OBECNÉ TŘ. II, ODVOZ DO 5KM | M3 | 1881.21 | 0 |  |  | 2
PP |  |  |  | vč. odvozu na meziskládku dle dispozic zhotovitele, vzdálenost uvedena orientačně POZN.: Součástí položky je i výběr vhodného materiálu! Výpočet celkového objemu výkopů viz. pol. 122838.
VV |  |  |  | Materiál pro zpětné použití (násypy, dosypávky) - předp. 50% z celkové výměry v tř. těž. II.: (2580,40+1182,02)*0,5=1 881,210 [A]
P | 17 | 122838 |  | ODKOPÁVKY A PROKOPÁVKY OBECNÉ TŘ. II, ODVOZ DO 20KM | M3 | 1698.288 | 0 |  |  | 2
PP |  |  |  | vč. odvozu na recyklační středisko / trvalou skládku dle dispozic zhotovitele, vzdálenost uvedena orientačně POZN.: Předpoklad třídy těžitelnosti II. v rozsahu 30%
VV |  |  |  | Odkopávky/prokopávky - výkop (dle tabulky kubatur): 11931,66*0,3=3 579,498 [A] Odpočet materiálu pro zpětné použití (násypy, dosypávky) - předp. 50% z celkové výměry v tř. těž. II.: -(2580,40+1182,02)*0,5=-1 881,210 [B] Celkem: A+B=1 698,288 [C]
P | 18 | 123738 |  | ODKOP PRO SPOD STAVBU SILNIC A ŽELEZNIC TŘ. I, ODVOZ DO 20KM | M3 | 2657.78 | 0 |  |  | 2
PP |  |  |  | vč. odvozu na recyklační středisko / trvalou skládku dle dispozic zhotovitele, vzdálenost uvedena orientačně
VV |  |  |  | Odkop pro výměnu podloží vozovky (dle tabulky kubatur): 2657,78=2 657,780 [A]
P | 19 | 125734 | a | VYKOPÁVKY ZE ZEMNÍKŮ A SKLÁDEK TŘ. I, ODVOZ DO 5KM | M3 | 2657.78 | 0 |  |  | 2
PP |  |  |  | vč. dopravy z meziskládky (ŠD, PM) dle dispozic zhotovitele, vzdálenost uvedena orientačně
VV |  |  |  | Materiál použitý pro výměnu podloží vozovky (dle tabulky kubatur): 2657,78=2 657,780 [A]
P | 20 | 125734 | b | VYKOPÁVKY ZE ZEMNÍKŮ A SKLÁDEK TŘ. I, ODVOZ DO 5KM | M3 | 4315.29 | 0 |  |  | 2
PP |  |  |  | vč. dopravy z meziskládky (zeminy) dle dispozic zhotovitele, vzdálenost uvedena orientačně
VV |  |  |  | Materiál pro - - zpětné použití (násypy, dosypávky): 2580,40+1182,02=3 762,420 [A] - zásypy / obsypy potrubí propustků a šachet: 552,87=552,870 [B] Celkem: A+B=4 315,290 [C]
P | 21 | 132734 |  | HLOUBENÍ RÝH ŠÍŘ DO 2M PAŽ I NEPAŽ TŘ. I, ODVOZ DO 5KM | M3 | 387.009 | 0 |  |  | 2
PP |  |  |  | vč. odvozu na meziskládku dle dispozic zhotovitele, vzdálenost uvedena orientačně POZN.: Součástí položky je i výběr vhodného materiálu! Výpočet celkového objemu hloubení rýh viz. pol. 132738.
VV |  |  |  | Materiál pro zpětný zásyp / obsyp potrubí propustků a šachet (dle pol. 17411) - předp. 70% z celkové výměry v tř. těž. I: 552,87*0,7=387,009 [A]
P | 22 | 132738 |  | HLOUBENÍ RÝH ŠÍŘ DO 2M PAŽ I NEPAŽ TŘ. I, ODVOZ DO 20KM | M3 | 424.501 | 0 |  |  | 2
PP |  |  |  | vč. odvozu na recyklační středisko / trvalou skládku dle dispozic zhotovitele, vzdálenost uvedena orientačně POZN.: Předpoklad třídy těžitelnosti I. v rozsahu 70%
VV |  |  |  | Vsakovací rýhy průřezu 0,5/1,0m: 765,0*0,5=382,500 [A] výkopy pro zřízení propustků pod komunikací + sjezdy - - DN 400 (prům. 1,5m3/m): (0+157,7)*1,5=236,550 [B] - DN 600 (prům. 2,0m3/m): (100,6+91,9)*2,0=385,000 [C] - DN 800 - prodloužení (0,5 m3/m): (0+8,4)*0,5=4,200 [D] výkopy pro podélný propustek (prům. 1,5m3/m): 100,7*1,5=151,050 [E] Celkem: (A+B+C+D+E)*0,7=811,510 [F] Odpočet zpětného zásypu / obsypu (dle pol. 17411): -552,87*0,7=- 387,009 [G] Celkem: F+G=424,501 [H]
P | 23 | 132834 |  | HLOUBENÍ RÝH ŠÍŘ DO 2M PAŽ I NEPAŽ TŘ. II, ODVOZ DO 5KM | M3 | 165.861 | 0 |  |  | 2
PP |  |  |  | vč. odvozu na meziskládku dle dispozic zhotovitele, vzdálenost uvedena orientačně POZN.: Součástí položky je i výběr vhodného materiálu! Výpočet celkového objemu hloubení rýh viz. pol. 132838.
VV |  |  |  | Materiál pro zpětný zásyp / obsyp potrubí propustků a šachet (dle pol. 17411) - předp. 30% z celkové výměry v tř. těž. II: 552,87*0,3=165,861 [A]
P | 24 | 132838 |  | HLOUBENÍ RÝH ŠÍŘ DO 2M PAŽ I NEPAŽ TŘ. II, ODVOZ DO 20KM | M3 | 181.929 | 0 |  |  | 2
PP |  |  |  | vč. odvozu na recyklační středisko / trvalou skládku dle dispozic zhotovitele, vzdálenost uvedena orientačně POZN.: Předpoklad třídy těžitelnosti II. v rozsahu 30%
VV |  |  |  | Vsakovací rýhy průřezu 0,5/1,0m - výkop rýhy: 765,0*0,5=382,500 [A] výkopy pro zřízení propustků pod komunikací + sjezdy - - DN 400 (prům. 1,5m3/m): (0+157,7)*1,5=236,550 [B] - DN 600 (prům. 2,0m3/m): (100,6+91,9)*2,0=385,000 [C] - DN 800 - prodloužení (0,5 m3/m): (0+8,4)*0,5=4,200 [D] výkopy pro podélný propustek (prům. 1,5m3/m): 100,7*1,5=151,050 [E] Celkem: (A+B+C+D+E)*0,3=347,790 [F] Odpočet zpětného zásypu / obsypu (dle pol. 17411): -552,87*0,3=- 165,861 [G] Celkem: F+G=181,929 [H]
P | 25 | 133738 |  | HLOUBENÍ ŠACHET ZAPAŽ I NEPAŽ TŘ. I, ODVOZ DO 20KM | M3 | 17.217 | 0 |  |  | 2
PP |  |  |  | vč. odvozu na recyklační středisko / trvalou skládku dle dispozic zhotovitele, vzdálenost uvedena orientačně POZN.: Předpoklad třídy těžitelnosti I. v rozsahu 70% POZN.: Materiál pro zpětný zásyp/obsyp šachet vykázán v rámci pol. hloubení rýh (dle pol. 71411).
VV |  |  |  | Nové šachty na potrubí DN400: (2.6*1.1*(1.72+0.4-0.4))*5*0,7=17,217 [A]
P | 26 | 133838 |  | HLOUBENÍ ŠACHET ZAPAŽ I NEPAŽ TŘ. II, ODVOZ DO 20KM | M3 | 7.379 | 0 |  |  | 2
PP |  |  |  | vč. odvozu na recyklační středisko / trvalou skládku dle dispozic zhotovitele, vzdálenost uvedena orientačně POZN.: Předpoklad třídy těžitelnosti II. v rozsahu 30% POZN.: Materiál pro zpětný zásyp/obsyp šachet vykázán v rámci pol. hloubení rýh (dle pol. 71411).
VV |  |  |  | Nové šachty na potrubí DN400: (2.6*1.1*(1.72+0.4-0.4))*5*0,3=7,379 [A]
P | 27 | 17110 |  | ULOŽENÍ SYPANINY DO NÁSYPŮ SE ZHUTNĚNÍM | M3 | 2580.4 | 0 |  |  | 2
PP |  |  |  | z vyzískaného materiálu
VV |  |  |  | Násypy (dle tabulky kubatur): 2580,40=2 580,400 [A]
P | 28 | 17120 |  | ULOŽENÍ SYPANINY DO NÁSYPŮ A NA SKLÁDKY BEZ ZHUTNĚNÍ | M3 | 15773.336 | 0 |  |  | 2
PP
VV |  |  |  | meziskládka - - dle pol. 122734: 1881,21=1 881,210 [A] - dle pol. 122834: 1881,21=1 881,210 [B] - dle pol. 132734: 387,009=387,009 [C] - dle pol. 132834: 165,861=165,861 [D] Mezisoučet: A+B+C+D=4 315,290 [E] skládka / recyklační středisko - - dle pol. 122738: 6470,952=6 470,952 [F] - dle pol. 122838: 1698,288=1 698,288 [G] - dle pol. 123738: 2657,78=2 657,780 [H] - dle pol. 132738: 424,501=424,501 [I] - dle pol. 132838: 181,929=181,929 [J] - dle pol. 133738: 17,217=17,217 [K] - dle pol. 133838: 7,379=7,379 [L] Mezisoučet: F+G+H+I+J+K+L=11 458,046 [M] Celkem: E+M=15 773,336 [N]
P | 29 | 17131 |  | ULOŽENÍ SYPANINY DO NÁSYPŮ V AKTIVNÍ ZÓNĚ SE ZHUT SE ZLEPŠENÍM ZEMINY | M3 | 2657.78 | 0 |  |  | 2
PP |  |  |  | vč. promíchání materiálu (na místě, resp. na meziskládce) a zhutnění na požadovanou hodnotu
VV |  |  |  | Výměna podloží vozovky (dle tabulky kubatur): 2657,78=2 657,780 [A]
P | 30 | 17310 |  | ZEMNÍ KRAJNICE A DOSYPÁVKY SE ZHUTNĚNÍM | M3 | 1182.02 | 0 |  |  | 2
PP |  |  |  | z vyzískaného materiálu
VV |  |  |  | Dosypávky (dle tabulky kubatur): 1182,02=1 182,020 [A]
P | 31 | 17411 |  | ZÁSYP JAM A RÝH ZEMINOU SE ZHUTNĚNÍM | M3 | 552.87 | 0 |  |  | 2
PP |  |  |  | z vyzískaného materiálu
VV |  |  |  | Hutněné zásypy/obsypy propustků pod komunikací + sjezdy - - DN 400 (prům. 1,0m3/m): (0+157,7)*1,0=157,700 [A] - DN 600 (prům. 1,4m3/m): (100,6+91,9)*1,4=269,500 [B] - DN 800 - prodloužení (2,0 m3/m): (0+8,4)*2,0=16,800 [C] Hutněné zásypy podélného propustku (prům. 1,0m3/m): 100,7*1,0=100,700 [D] Hutněný zásyp / obsyp šachet: 0,95*1,72*5=8,170 [E] Celkem: A+B+C+D+E=552,870 [F]
P | 32 | 17481 |  | ZÁSYP JAM A RÝH Z NAKUPOVANÝCH MATERIÁLŮ | M3 | 382.5 | 0 |  |  | 2
PP
VV |  |  |  | Vsakovací rýhy průřezu 0,5/1,0m - zásyp ŠD: 765,0*0,5=382,500 [A]
P | 33 | 18110 | a | ÚPRAVA PLÁNĚ SE ZHUTNĚNÍM V HORNINĚ TŘ. I | M2 | 4720 | 0 |  |  | 2
PP |  |  |  | Požadovaný modul přetvárnosti na pláni Edef,2 = 30 MPa
VV |  |  |  | dle výměr pol. 56335: 4720,0=4 720,000 [A]
P | 34 | 18110 | b | ÚPRAVA PLÁNĚ SE ZHUTNĚNÍM V HORNINĚ TŘ. I | M2 | 2548 | 0 |  |  | 2
PP |  |  |  | Požadovaný modul přetvárnosti na pláni Edef,2 = 45 MPa
VV |  |  |  | dle výměr pol. 56336: 770,0+1778,0=2 548,000 [A]
P | 35 | 18110 | c | ÚPRAVA PLÁNĚ SE ZHUTNĚNÍM V HORNINĚ TŘ. I | M2 | 35263.35 | 0 |  |  | 2
PP |  |  |  | Požadovaný modul přetvárnosti na pláni Edef,2 = min. 55 MPa
VV |  |  |  | dle výměr pol. 56334: 35 263,35=35 263,350 [A]
SD |  | 2 |  | Základy
P | 36 | 21197 |  | OPLÁŠTĚNÍ ODVODŇOVACÍCH ŽEBER Z GEOTEXTILIE | M2 | 1912.5 | 0 |  |  | 2
PP
VV |  |  |  | Vsakovací rýhy průřezu 0,5/1,0m - vyložení geotextilií: 765,0*2,5=1 912,500 [A]
P | 37 | 21264 |  | TRATIVODY KOMPLET Z TRUB Z PLAST HMOT DN DO 200MM | M | 4284 | 0 |  |  | 2
PP |  |  |  | vč. odvozu a uložení výkopku rýhy na recyklační středisko / trvalou skládku dle dispozic zhotovitele, vč. zaústění do kanalizačních šachet / šachet UV, resp. vyústění do svahů.
VV |  |  |  | Podélný trativod z část. perfor. trubek HDPE DN 160mm (SN8), do ŠP lože a zásypem trativodu kamenivem fr. 8/16: 4284,0=4 284,000 [A]
P | 38 | 21461 |  | SEPARAČNÍ GEOTEXTILIE | M2 | 4000 | 0 |  |  | 2
PP
VV |  |  |  | Výměna části podloží vozovky - odborný odhad - separační geotextilie na pláni / parapláni: 4000=4 000,000 [A]
P | 39 | 27152 |  | POLŠTÁŘE POD ZÁKLADY Z KAMENIVA DRCENÉHO | M3 | 2.145 | 0 |  |  | 2
PP
VV |  |  |  | Podkladní vrstvy nových šachet na podélném propustku DN 400: (2,6*1,1*0,15)*5=2,145 [A]
P | 40 | 272313 |  | ZÁKLADY Z PROSTÉHO BETONU DO C16/20 | M3 | 1.43 | 0 |  |  | 2
PP
VV |  |  |  | Podkladní beton nových šachet na podélném propustku DN 400: (2,6*1,1*0,1)*5=1,430 [A]
P | 41 | 27231A |  | ZÁKLADY Z PROSTÉHO BETONU DO C20/25 | M3 | 9.36 | 0 |  |  | 2
PP |  |  |  | základy v. 0,5m z betonu C20/25n XF3 (0,3m pod podkladní beton trub) pod konce potrubí propustků
VV |  |  |  | Propustky DN 400 pod sjezdy (celkem 19 ks nových propustků): 19*2*0,5*0,7*0,3=3,990 [A] Propustky DN 600 pod - - komunikací (celkem 4+2x1 ks nových propustků): 6*2*0,5*0,9*0,3=1,620 [D] - sjezdy (celkem 11 ks nových propustků): 11*2*0,5*0,9*0,3=2,970 [B] Prodloužení stávajícího propustku v km 4,255: 2*0,5*1,2*0,3=0,360 [E] Podélný propustek DN 400: 2*2*0,5*0,7*0,3=0,420 [F] Celkem: A+D+B+E+F=9,360 [G]
P | 42 | 289972 |  | OPLÁŠTĚNÍ (ZPEVNĚNÍ) Z GEOMŘÍŽOVIN | M2 | 363.85 | 0 |  |  | 2
PP |  |  |  | jednoosá geomříž HDPE - ochrana při nedostatčném krytí propustků
VV |  |  |  | Propustky pod sjezdy - - DN 400: 157,7*1,2=189,240 [A] - DN 600: 91,9*1,9=174,610 [B] Celkem: A+B=363,850 [C]
SD |  | 4 |  | Vodorovné konstrukce
P | 43 | 451311 |  | PODKL A VÝPLŇ VRSTVY Z PROST BET DO C8/10 | M3 | 3.12 | 0 |  |  | 2
PP |  |  |  | podkladní beton základů z betonu C7,5 prům tl. 100mm
VV |  |  |  | Propustky DN 400 pod sjezdy (celkem 19 ks nových propustků): 19*2*0,5*0,7*0,1=1,330 [A] Propustky DN 600 pod - - komunikací (celkem 4+2x1 ks nových propustků): 6*2*0,5*0,9*0,1=0,540 [D] - sjezdy (celkem 11 ks nových propustků): 11*2*0,5*0,9*0,1=0,990 [B] Prodloužení stávajícího propustku v km 4,255: 2*0,5*1,2*0,1=0,120 [E] Podélný propustek DN 400: 2*2*0,5*0,7*0,1=0,140 [F] Celkem: A+D+B+E+F=3,120 [G]
P | 44 | 451314 |  | PODKLADNÍ A VÝPLŇOVÉ VRSTVY Z PROSTÉHO BETONU C25/30 | M3 | 195.555 | 0 |  |  | 2
PP |  |  |  | betonové lože C25/30n XF3
VV |  |  |  | Přídlažba š. 0,25m - lože tl. 150mm: 5214,8*0,25*0,15=195,555 [A]
P | 45 | 45131A |  | PODKLADNÍ A VÝPLŇOVÉ VRSTVY Z PROSTÉHO BETONU C20/25 | M3 | 109.418 | 0 |  |  | 2
PP |  |  |  | podkladní beton C20/25n XF3 prům. tl. 200mm pod potrubí propustků
VV |  |  |  | Propustky DN 400 pod sjezdy (celkem 19 ks nových propustků): 157,7*1,1*0,2=34,694 [A] Propustky DN 600 pod - - komunikací (celkem 4+2x1 ks nových propustků): 100,6*1,3*0,2=26,156 [D] - sjezdy (celkem 11 ks nových propustků): 91,9*1,3*0,2=23,894 [B] Prodloužení stávajícího propustku v km 4,255: 8,4*1,5*0,2=2,520 [E] Podélný propustek DN 400: 100,7*1,1*0,2=22,154 [F] Celkem: A+D+B+E+F=109,418 [G]
P | 46 | 45152 |  | PODKLADNÍ A VÝPLŇOVÉ VRSTVY Z KAMENIVA DRCENÉHO | M3 | 3.564 | 0 |  |  | 2
PP
VV |  |  |  | Přípojky UV: 29,7*1,2*0,1=3,564 [A]
SD |  | 5 |  | Komunikace
P | 47 | 56315 |  | VOZOVKOVÉ VRSTVY Z MECHANICKY ZPEVNĚNÉHO KAMENIVA TL. DO 250MM | M2 | 770 | 0 |  |  | 2
PP |  |  |  | MZK ; tl. 220mm
VV |  |  |  | Konstrukce vozovky autobusových zálivů: 770,0=770,000 [A]
P | 48 | 56334 |  | VOZOVKOVÉ VRSTVY ZE ŠTĚRKODRTI TL. DO 200MM | M2 | 35263.35 | 0 |  |  | 2
PP |  |  |  | podkladní vrstva štěrkodrť ŠDA nebo R-materiál ; tl. (min.) 150mm POZN.: Výměra vč. rozšíření podkladních vrstev do svahů pod krajnice (extr.), resp. pod obruby (intr.), rezervy na vyrovnání spádu komunikace a na příp. nerovnost podkladu celkem 25%, resp. 15%.
VV |  |  |  | Konstrukce vozovky - - extravilán (+ 15%): 11580,6*1,25=14 475,750 [A] - intravilán (+ 10%): 17174,0*1,15=19 750,100 [B] Konstrukce jezdů křižovatky - - extravilán (+ 15%): 71,0*1,25=88,750 [C] - intravilán (+ 10%): 825,0*1,15=948,750 [D] Celkem: A+B+C+D=35 263,350 [E]
P | 49 | 56335 |  | VOZOVKOVÉ VRSTVY ZE ŠTĚRKODRTI TL. DO 250MM | M2 | 4720 | 0 |  |  | 2
PP |  |  |  | Štěrkodrť fr. 0/63 ŠDB ; tl. min. 200mm
VV |  |  |  | Konstrukce nástupiště a chodníku: 4720,0=4 720,000 [A]
P | 50 | 56336 | a | VOZOVKOVÉ VRSTVY ZE ŠTĚRKODRTI TL. DO 300MM | M2 | 770 | 0 |  |  | 2
PP |  |  |  | Štěrkodrť fr. 0/63 ŠDA ; tl. min. 250mm
VV |  |  |  | Konstrukce vozovky autobusových zálivů: 770,0=770,000 [A]
P | 51 | 56336 | b | VOZOVKOVÉ VRSTVY ZE ŠTĚRKODRTI TL. DO 300MM | M2 | 1778 | 0 |  |  | 2
PP |  |  |  | Štěrkodrť fr. 0/63 ŠDB ; tl. min. 250mm
VV |  |  |  | Konstrukce zpevněných sjezdů - - v intravilánu: 1289,0=1 289,000 [A] - (mimo obec): 489,0=489,000 [B] Celkem: A+B=1 778,000 [C]
P | 52 | 56362 |  | VOZOVKOVÉ VRSTVY Z RECYKLOVANÉHO MATERIÁLU TL DO 100MM | M2 | 489 | 0 |  |  | 2
PP |  |  |  | R-mat ; tl. 60mm
VV |  |  |  | Konstrukce zpevněných sjezdů (mimo obec): 489,0=489,000 [A]
P | 53 | 56932 |  | ZPEVNĚNÍ KRAJNIC ZE ŠTĚRKODRTI TL. DO 100MM | M2 | 3260 | 0 |  |  | 2
PP |  |  |  | ŠD tl. 100mm
VV |  |  |  | Zpevnění krajnic štěrkodrtí: 3260=3 260,000 [A]
P | 54 | 572123 | a | INFILTRAČNÍ POSTŘIK Z EMULZE DO 1,0KG/M2 | M2 | 489 | 0 |  |  | 2
PP |  |  |  | infiltrační postřik asfaltovou emulzí ; PI-C 0,80kg/m2
VV |  |  |  | Konstrukce zpevněných sjezdů (mimo obec): 489,0=489,000 [A]
P | 55 | 572123 | b | INFILTRAČNÍ POSTŘIK Z EMULZE DO 1,0KG/M2 | M2 | 30345.436 | 0 |  |  | 2
PP |  |  |  | infiltrační postřik asfaltovou emulzí ; PI-C 1,00kg/m2
VV |  |  |  | Konstrukce vozovky - - extravilán (vč. rozšíření podkladních vrstev prům. 6%): 11580,6*1,06=12 275,436 [A] - intravilán: 17174,0=17 174,000 [B] - sjezdů křižovatky: 896,0=896,000 [C] Celkem: A+B+C=30 345,436 [D]
P | 56 | 572213 | a | SPOJOVACÍ POSTŘIK Z EMULZE DO 0,5KG/M2 | M2 | 28986.212 | 0 |  |  | 2
PP |  |  |  | spojovací postřik asfaltovou emulzí ; PS-C 0,20kg/m2
VV |  |  |  | Konstrukce vozovky - - extravilán (vč. rozšíření podkladních vrstev prům. 2%): 11580,6*1,02=11 812,212 [A] - intravilán: 17174,0=17 174,000 [B] Celkem: A+B=28 986,212 [C]
P | 57 | 572213 | b | SPOJOVACÍ POSTŘIK Z EMULZE DO 0,5KG/M2 | M2 | 30602.824 | 0 |  |  | 2
PP |  |  |  | spojovací postřik asfaltovou emulzí ; PS-C 0,40kg/m2
VV |  |  |  | Konstrukce vozovky - - extravilán (vč. rozšíření podkladních vrstev prům. 4%): 11580,6*1,04=12 043,824 [A] - intravilán: 17174,0=17 174,000 [B] - sjezdů křižovatky: 896,0=896,000 [C] Konstrukce zpevněných sjezdů (mimo obec): 489,0=489,000 [D] Celkem: A+B+C+D=30 602,824 [E]
P | 58 | 574A44 |  | ASFALTOVÝ BETON PRO OBRUSNÉ VRSTVY ACO 11+, 11S TL. 50MM | M2 | 11651.6 | 0 |  |  | 2
PP |  |  |  | asfaltový beton pro obrusné vrstvy (15 % R) ACO 11+ ; tl. 50mm
VV |  |  |  | Konstrukce - extravilán - - vozovky: 11580,6=11 580,600 [A] - sjezdů křižovatky: 71,0=71,000 [B] Celkem: A+B=11 651,600 [C]
P | 59 | 574A55 |  | ASFALTOVÝ BETON PRO OBRUSNÉ VRSTVY ACO 16 TL. 60MM | M2 | 489 | 0 |  |  | 2
PP |  |  |  | Asfaltový beton pro obrusné vrstvy (15 % R) ACO 16 ; tl. 60mm
VV |  |  |  | Konstrukce zpevněných sjezdů (mimo obec): 489,0=489,000 [A]
P | 60 | 574B34 |  | ASFALTOVÝ BETON PRO OBRUSNÉ VRSTVY MODIFIK ACO 11+, 11S TL. 40MM | M2 | 17999 | 0 |  |  | 2
PP |  |  |  | asfaltový beton pro obrusné vrstvy modifikováný pojivem z pryžového granulátu ozn. ACO 11 S, CRmB ; tl. 40 mm Asfaltová směs pro obrusné vrstvy se sníženou hlučností a dle TP 148.
VV |  |  |  | Konstrukce - intravilán - - vozovky: 17174,0=17 174,000 [A] - sjezdů křižovatky: 825,0=825,000 [B] Celkem: A+B=17 999,000 [C]
P | 61 | 574C56 |  | ASFALTOVÝ BETON PRO LOŽNÍ VRSTVY ACL 16+, 16S TL. 60MM | M2 | 29882.212 | 0 |  |  | 2
PP |  |  |  | asfaltový beton pro ložní vrstvy (25 % R) ACL 16+ ; tl. 60mm
VV |  |  |  | Konstrukce vozovky - - extravilán (vč. rozšíření podkladních vrstev prům. 2%): 11580,6*1,02=11 812,212 [A] - intravilán: 17174,0=17 174,000 [B] - sjezdů křižovatky: 896,0=896,000 [C] Celkem: A+B+C=29 882,212 [D]
P | 62 | 574E58 |  | ASFALTOVÝ BETON PRO PODKLADNÍ VRSTVY ACP 22+, 22S TL. 60MM | M2 | 30113.824 | 0 |  |  | 2
PP |  |  |  | asfaltový beton pro podkladní vrstvy (25 % R) ACP 22+ ; tl. 60mm
VV |  |  |  | Konstrukce vozovky - - extravilán (vč. rozšíření podkladních vrstev prům. 4%): 11580,6*1,04=12 043,824 [A] - intravilán: 17174,0=17 174,000 [B] - sjezdů křižovatky: 896,0=896,000 [C] Celkem: A+B+C=30 113,824 [D]
P | 63 | 58212 |  | DLÁŽDĚNÉ KRYTY Z VELKÝCH KOSTEK DO LOŽE Z MC | M2 | 770 | 0 |  |  | 2
PP |  |  |  | Dlažba žulová DL 150mm ; cementové lože C 25/30nXF1 L 40mm
VV |  |  |  | Konstrukce vozovky autobusových zálivů: 770,0=770,000 [A]
P | 64 | 58252 |  | DLÁŽDĚNÉ KRYTY Z BETONOVÝCH DLAŽDIC DO LOŽE Z MC | M2 | 1303.7 | 0 |  |  | 2
PP |  |  |  | vč. vyspárování MC-25 XF4, lože z betonu vykázáno zvlášť
VV |  |  |  | Přídlažba š. 0,25m: 5214,8*0,25=1 303,700 [A]
P | 65 | 582611 |  | KRYTY Z BETON DLAŽDIC SE ZÁMKEM ŠEDÝCH TL 60MM DO LOŽE Z KAM | M2 | 4594.56 | 0 |  |  | 2
PP |  |  |  | Dlažba zámková / skladebná přírodní DL tl. 60mm ; lože z drceného kameniva fr. 4/8 L tl. 30mm
VV |  |  |  | Konstrukce nástupiště a chodníku: 4720,0=4 720,000 [A] Odpočet úprav pro nevidomé: -88*2*0,6*0,4-(5*2+17*2+4*2)*4*0,4=- 125,440 [B] Celkem: A+B=4 594,560 [C]
P | 66 | 582612 |  | KRYTY Z BETON DLAŽDIC SE ZÁMKEM ŠEDÝCH TL 80MM DO LOŽE Z KAM | M2 | 931.8 | 0 |  |  | 2
PP |  |  |  | Dlažba zámková / skladebná přírodní DL tl. 80mm ; lože z drceného kameniva fr. 4/8 L tl. 40mm
VV |  |  |  | Konstrukce zpevněných sjezdů v intravilánu: 1289,0=1 289,000 [A] Odpočet úprav pro nevidomé: -893,0*0,4=- 357,200 [B] Celkem: A+B=931,800 [C]
P | 67 | 58261A |  | KRYTY Z BETON DLAŽDIC SE ZÁMKEM BAREV RELIÉF TL 60MM DO LOŽE Z KAM | M2 | 83.2 | 0 |  |  | 2
PP |  |  |  | Dlažba zámková / skladebná barevná reliéfní (varovný a signální pás pro nevidomé) DL tl. 60mm ; lože z drceného kameniva fr. 4/8 L tl. 30mm
VV |  |  |  | Konstrukce nástupiště a chodníku v místě křižovatek a přechodů - úpravy pro nevidomé š. 0,4m: (5*2+17*2+4*2)*4*0,4=83,200 [A]
P | 68 | 58261B |  | KRYTY Z BETON DLAŽDIC SE ZÁMKEM BAREV RELIÉF TL 80MM DO LOŽE Z KAM | M2 | 399.44 | 0 |  |  | 2
PP |  |  |  | Dlažba zámková / skladebná barevná reliéfní (varovný a signální pás pro nevidomé) DL tl. 80mm ; lože z drceného kameniva fr. 4/8 L tl. 40mm
VV |  |  |  | Konstrukce zpevněných sjezdů v intravilánu - úpravy pro nevidomé š. 0,4m: (893,0+88*2*0,6)*0,4=399,440 [A]
SD |  | 7 |  | Přidružená stavební výroba
P | 69 | 711117 |  | IZOLACE BĚŽNÝCH KONSTRUKCÍ PROTI ZEMNÍ VLHKOSTI Z PE FÓLIÍ | M2 | 278.5 | 0 |  |  | 2
PP
VV |  |  |  | Odizolování konstrukcí chodníku v místě domů nopovou fólií (v. 0,5m): 557*0,5=278,500 [A]
P | 70 | 76291.R |  | DŘEVĚNÉ OPLOCENÍ Z ŘEZIVA - ZÁSNĚŽKY | M | 400 | 0 |  |  | 2
PP
VV |  |  |  | Zásněžky (dle TZ): 400=400,000 [A]
SD |  | 8 |  | Potrubí
P | 71 | 87434 |  | POTRUBÍ Z TRUB PLASTOVÝCH ODPADNÍCH DN DO 200MM | M | 29.7 | 0 |  |  | 2
PP
VV |  |  |  | Přípojky UV: 29,7=29,700 [A]
P | 72 | 875272 |  | POTRUBÍ DREN Z TRUB PLAST (I FLEXIBIL) DN DO 100MM DĚROVANÝCH | M | 400.7 | 0 |  |  | 2
PP
VV |  |  |  | Vsakovací rýhy průřezu 0,5/1,0m - drenážní potr. DN 100mm v km 5,2-5,5: 300=300,000 [A] Drenážní potrubí v podélném propustku DN 400: 100,7=100,700 [B] Celkem: A+B=400,700 [C]
P | 73 | 894146 |  | ŠACHTY KANALIZAČNÍ Z BETON DÍLCŮ NA POTRUBÍ DN DO 400MM | KUS | 5 | 0 |  |  | 2
PP
VV |  |  |  | Nové šachty na podélném propustku DN 400: 5=5,000 [A]
P | 74 | 895822 |  | DRENÁŽNÍ ŠACHTICE KONTROLNÍ Z PLAST DÍLCŮ ŠK 80 | KUS | 86 | 0 |  |  | 2
PP |  |  |  | kompletní provedení vč. napojení, vč. příp. zemních prací
VV |  |  |  | Podélný trativod - dren. kontrolní šachta (á50m): 86=86,000 [A]
P | 75 | 89712 |  | VPUSŤ KANALIZAČNÍ ULIČNÍ KOMPLETNÍ Z BETONOVÝCH DÍLCŮ | KUS | 87 | 0 |  |  | 2
PP |  |  |  | kompletní provedení vč. napojení, vč. příp. zemních prací
VV |  |  |  | Nové UV (silniční, klasické): 87=87,000 [A]
P | 76 | 89722 |  | VPUSŤ KANALIZAČNÍ HORSKÁ KOMPLETNÍ Z BETON DÍLCŮ | KUS | 5 | 0 |  |  | 2
PP |  |  |  | kompletní provedení vč. napojení, vč. příp. zemních prací
VV |  |  |  | Nové HV: 5=5,000 [A]
P | 77 | 89742 |  | VPUSŤ CHODNÍKOVÁ Z BETON DÍLCŮ | KUS | 4 | 0 |  |  | 2
PP |  |  |  | kompletní provedení vč. napojení, vč. příp. zemních prací
VV |  |  |  | Nové UV (chodníkové): 4=4,000 [A]
P | 78 | 897624 |  | VPUSŤ ŠTĚRBINOVÝCH ŽLABŮ Z BETON DÍLCŮ SV. ŠÍŘKY DO 250MM | KUS | 17 | 0 |  |  | 2
PP |  |  |  | vč. lože (malé množství)
VV |  |  |  | Štěrbinové žlaby 200/200mm - vpusti: 17=17,000 [A]
P | 79 | 897724 |  | ČISTÍCÍ KUSY ŠTĚRBIN ŽLABŮ Z BETON DÍLCŮ SV. ŠÍŘKY DO 250MM | KUS | 4 | 0 |  |  | 2
PP |  |  |  | vč. lože (malé množství)
VV |  |  |  | Štěrbinové žlaby 200/200mm - čistící kusy u dlouhých prvků: 4=4,000 [A]
P | 80 | 899641 |  | TLAKOVÉ ZKOUŠKY POTRUBÍ DN DO 200MM | M | 29.7 | 0 |  |  | 2
PP
VV |  |  |  | Přípojky UV: 29,7=29,700 [A]
P | 81 | 899661 |  | TLAKOVÉ ZKOUŠKY POTRUBÍ DN DO 400MM | M | 100.7 | 0 |  |  | 2
PP
VV |  |  |  | Podélný propustek DN 400: 100,7=100,700 [A]
P | 82 | 89980 |  | TELEVIZNÍ PROHLÍDKA POTRUBÍ | M | 130.4 | 0 |  |  | 2
PP
VV |  |  |  | Přípojky UV: 29,7=29,700 [A] Podélný propustek DN 400: 100,7=100,700 [B] Celkem: A+B=130,400 [C]
P | 83 | 899901 |  | PŘEPOJENÍ PŘÍPOJEK | KUS | 7 | 0 |  |  | 2
PP
VV |  |  |  | Přípojky UV na podélném propustku: 7=7,000 [A]
SD |  | 9 |  | Ostatní konstrukce a práce
P | 84 | 9111A1 |  | ZÁBRADLÍ SILNIČNÍ S VODOR MADLY - DODÁVKA A MONTÁŽ | M | 60 | 0 |  |  | 2
PP |  |  |  | kompletní vč. PKO
VV |  |  |  | dopravně bezpečnostní zábradlí: 60=60,000 [A]
P | 85 | 9113A1 |  | SVODIDLO OCEL SILNIČ JEDNOSTR, ÚROVEŇ ZADRŽ N1, N2 - DODÁVKA A MONTÁŽ | M | 83.4 | 0 |  |  | 2
PP |  |  |  | Kompletní provedení vč. náběhů (dlouhých / krátkých) a příp. napojení na stávající svodidla. Atypické ukončení svodidel vykázáno zvlášť.
VV |  |  |  | Silniční svodidla úroveň zadržení N2: 83,4=83,400 [A]
P | 86 | 91228 |  | SMĚROVÉ SLOUPKY Z PLAST HMOT VČETNĚ ODRAZNÉHO PÁSKU | KUS | 153 | 0 |  |  | 2
PP
VV |  |  |  | Směrové sl. - - Z11a/b bílé: 141=141,000 [A] - Z11e/f modré: 12=12,000 [B] Celkem: A+B=153,000 [C]
P | 87 | 91257 |  | ODRAŽEČE PROTI ZVĚŘI | KUS | 141 | 0 |  |  | 2
PP
VV |  |  |  | Plašiče proti zvěři: 141=141,000 [A]
P | 88 | 91267 |  | ODRAZKY NA SVODIDLA | KUS | 28 | 0 |  |  | 2
PP
VV |  |  |  | Silniční svodidla úroveň zadržení N2 - odrazky: 28=28,000 [A]
P | 89 | 91282 |  | TLUMIČ NÁRAZU DO ÚROVNĚ ZADRŽENÍ 100 | KPL | 2 | 0 |  |  | 2
PP
VV |  |  |  | Tlumič nárazů typu Arcus Primus 90: 2=2,000 [A]
P | 90 | 91297 |  | DOPRAVNÍ ZRCADLO | KUS | 10 | 0 |  |  | 2
PP |  |  |  | vč. sloupku a základu
VV |  |  |  | Dopravní značení - dopravní zrcadlo (z toho 1 nové): 10=10,000 [A]
P | 91 | 914131 |  | DOPRAVNÍ ZNAČKY ZÁKLADNÍ VELIKOSTI OCELOVÉ FÓLIE TŘ 2 - DODÁVKA A MONTÁŽ | KUS | 182 | 0 |  |  | 2
PP
VV |  |  |  | Dopravní značení - nové/měněné: 176=176,000 [A] Dopravní zařízení Z3 - nové (velikosti zákl. značek): 6=6,000 [B] Celkem: A+B=182,000 [C]
P | 92 | 914133 |  | DOPRAVNÍ ZNAČKY ZÁKLADNÍ VELIKOSTI OCELOVÉ FÓLIE TŘ 2 - DEMONTÁŽ | KUS | 31 | 0 |  |  | 2
PP |  |  |  | vč. předání objednateli, resp. vč. likvidace dle dispozic zhotvitele - dle požadavku TDI/správce.
VV |  |  |  | Dopravní značení/zařízení - rušené/měněné (vč. 9 ks) zrcadel: 31=31,000 [A]
P | 93 | 914231 |  | DOPRAVNÍ ZNAČKY ZVĚTŠENÉ VELIKOSTI OCELOVÉ FÓLIE TŘ 2 - DODÁVKA A MONTÁŽ | KUS | 2 | 0 |  |  | 2
PP
VV |  |  |  | Dopravní značení - nové: 2=2,000 [A]
P | 94 | 914431 |  | DOPRAVNÍ ZNAČKY 100X150CM OCELOVÉ FÓLIE TŘ 2 - DODÁVKA A MONTÁŽ | KUS | 4 | 0 |  |  | 2
PP
VV |  |  |  | Dopravní značení - nové/měněné: 4=4,000 [A]
P | 95 | 914831 |  | STÁLÁ DOPRAV ZAŘÍZ Z4 OCEL S FÓLIÍ TŘ 2 DODÁVKA A MONTÁŽ | KUS | 5 | 0 |  |  | 2
PP
VV |  |  |  | Dopravní zařízení Z4 - nové: 1+4=5,000 [A]
P | 96 | 914913 |  | SLOUPKY A STOJKY DZ Z OCEL TRUBEK ZABETON DEMONTÁŽ | KUS | 24 | 0 |  |  | 2
PP |  |  |  | příp. do patek vč. předání objednateli, resp. vč. likvidace dle dispozic zhotvitele - dle požadavku TDI/správce.
VV |  |  |  | Dopravní značení/zařízení - rušené/měněné - sloupky: 24=24,000 [A]
P | 97 | 914921 |  | SLOUPKY A STOJKY DOPRAVNÍCH ZNAČEK Z OCEL TRUBEK DO PATKY - DODÁVKA A MONTÁŽ | KUS | 160 | 0 |  |  | 2
PP
VV |  |  |  | Dopravní značení/zařízení - nové/měněné - sloupky:160=160,000 [A]
P | 98 | 915111 |  | VODOROVNÉ DOPRAVNÍ ZNAČENÍ BARVOU HLADKÉ - DODÁVKA A POKLÁDKA | M2 | 2990.5 | 0 |  |  | 2
PP |  |  |  | 1. fáze VDZ, vč. předznačení (vč. příp. vyznačení operativního místa pro realizaci VDZ za provozu, dle TP66)
VV |  |  |  | Vodící linie (extravilán) ; 0,25: 3120*0,25=780,000 [A] Vodící linie (intravilán) ; 0,25: 5423*0,25=1 355,750 [B] Středové a ostatní čáry ; 0,25 (1,5/1,5): 602*0,25*1/2=75,250 [C] Středové a ostatní čáry ; 0,125 (plné, 3/1,5): 3983*0,125+315*0,125*2/3=524,125 [D] Dopravní stíny: 85,0=85,000 [E] Optická brzda: 68,0=68,000 [F] nápis STOP: 8*4=32,000 [G] Přechod pro chodce š. 4,0m: 33,5*4,0/2=67,000 [H] Místo pro přecházení: 27,0*2*0,125*1/2=3,375 [I] Celkem: A+B+C+D+E+F+G+H+I=2 990,500 [J]
P | 99 | 915211 |  | VODOROVNÉ DOPRAVNÍ ZNAČENÍ PLASTEM HLADKÉ - DODÁVKA A POKLÁDKA | M2 | 255.375 | 0 |  |  | 2
PP |  |  |  | 2. fáze VDZ (vč. vyznačení operativního místa pro realizaci VDZ za provozu, dle TP66)
VV |  |  |  | Dopravní stíny: 85,0=85,000 [A] Optická brzda: 68,0=68,000 [B] nápis STOP: 8*4=32,000 [C] Přechod pro chodce š. 4,0m: 33,5*4,0/2=67,000 [D] Místo pro přecházení: 27,0*2*0,125*1/2=3,375 [E] Celkem: A+B+C+D+E=255,375 [F]
P | 100 | 915221 |  | VODOR DOPRAV ZNAČ PLASTEM STRUKTURÁLNÍ NEHLUČNÉ - DOD A POKLÁDKA | M2 | 1955.125 | 0 |  |  | 2
PP |  |  |  | 2. fáze VDZ (vč. vyznačení operativního místa pro realizaci VDZ za provozu, dle TP66)
VV |  |  |  | Dopravní značení Vodící linie (intravilán) ; 0,25: 5423*0,25=1 355,750 [A] Středové a ostatní čáry ; 0,25 (1,5/1,5): 602*0,25*1/2=75,250 [B] Středové a ostatní čáry ; 0,125 (plné, 3/1,5): 3983*0,125+315*0,125*2/3=524,125 [C] Celkem: A+B+C=1 955,125 [D]
P | 101 | 915231 |  | VODOR DOPRAV ZNAČ PLASTEM PROFIL ZVUČÍCÍ - DOD A POKLÁDKA | M2 | 780 | 0 |  |  | 2
PP |  |  |  | 2. fáze VDZ (vč. vyznačení operativního místa pro realizaci VDZ za provozu, dle TP66)
VV |  |  |  | Vodící linie (extravilán) ; 0,25: 3120*0,25=780,000 [A]
P | 102 | 91552.R |  | VODOR DOPRAV ZNAČ - VODÍCÍ LINIE PŘECHODU | M | 33.5 | 0 |  |  | 2
PP |  |  |  | čerpáno v rozsahu dle pokynu TDI.
VV |  |  |  | Přechod pro chodce - vodící linie 6-ti proužek: 33,5=33,500 [A]
P | 103 | 915621 |  | VODOR DOPRAV ZNAČ - KNOFLÍKY TRVALÉ ZAPUŠTĚNÉ - DOD A POKLÁD | KUS | 236 | 0 |  |  | 2
PP
VV |  |  |  | Dopravní zařízení - knoflíky ve vozovce: 236=236,000 [A]
P | 104 | 915641 |  | VODOR DOPRAV ZNAČ - KNOFLÍKY SKLENĚNÉ OBRUBNÍKOVÉ - DOD A POKLÁD | KUS | 117 | 0 |  |  | 2
PP
VV |  |  |  | Dopravní zařízení - knoflíky v obrubách ostrůvků: 117=117,000 [A]
P | 105 | 91692 |  | ZVÝRAZŇUJÍCÍ SLOUPKY PLASTOVÉ | KUS | 46 | 0 |  |  | 2
PP
VV |  |  |  | Výstražné sloupky Z11g (kulaté) červené na vjezdech: 46=46,000 [A]
P | 106 | 917211 |  | ZÁHONOVÉ OBRUBY Z BETONOVÝCH OBRUBNÍKŮ ŠÍŘ 50MM | M | 3825 | 0 |  |  | 2
PP |  |  |  | do betonového lože s opěrou, beton C25/30n XF3
VV |  |  |  | Záhonové obruby ABO 17-10 (50/200/500mm): 3825,0=3 825,000 [A]
P | 107 | 917224 |  | SILNIČNÍ A CHODNÍKOVÉ OBRUBY Z BETONOVÝCH OBRUBNÍKŮ ŠÍŘ 150MM | M | 5143 | 0 |  |  | 2
PP |  |  |  | do betonového lože s opěrou, beton C25/30n XF3 POZN.: Součástí dodávky jsou i přechodové kusy.
VV |  |  |  | Silniční obruby ABO 2-15 - - (150/250/1000mm) s nášlapem 120mm: 4250,0=4 250,000 [A] - (150/150/1000mm) s nášlapem 20mm: 893,0=893,000 [B] Celkem: A+B=5 143,000 [C]
P | 108 | 91725 |  | NÁSTUPIŠTNÍ OBRUBNÍKY BETONOVÉ | M | 119 | 0 |  |  | 2
PP |  |  |  | do betonového lože s opěrou, beton C25/30n XF3
VV |  |  |  | Kaselské obrubníky (přímé i přechodové kusy - sestava): 119,0=119,000 [A]
P | 109 | 91726 |  | KO OBRUBNÍKY BETONOVÉ | M | 117.5 | 0 |  |  | 2
PP |  |  |  | do betonového lože s opěrou, beton C25/30n XF3
VV |  |  |  | Obrubníky kolem vjezdových ostrůvků: 117,5=117,500 [A]
P | 110 | 917424 |  | CHODNÍKOVÉ OBRUBY Z KAMENNÝCH OBRUBNÍKŮ ŠÍŘ 150MM | M | 80 | 0 |  |  | 2
PP |  |  |  | do betonového lože s opěrou, beton C25/30n XF3
VV |  |  |  | Kamenné (žulové) obruby (150/300mm): 80,0=80,000 [A]
P | 111 | 9183B3 |  | PROPUSTY Z TRUB DN 400MM PLASTOVÝCH | M | 258.4 | 0 |  |  | 2
PP |  |  |  | Plastové korugované potrubí PEHD DN/ID 400mm ; SN12 vč. příp. šikmého seříznutí potrubí na vtoku a výtoku
VV |  |  |  | Propustky pod sjezdy (celkem 19 ks nových propustků): 157,7=157,700 [A] Podélný propustek DN 400: 100,7=100,700 [B] Celkem: A+B=258,400 [C]
P | 112 | 9183D3 |  | PROPUSTY Z TRUB DN 600MM PLASTOVÝCH | M | 192.5 | 0 |  |  | 2
PP |  |  |  | Plastové korugované potrubí PEHD DN/ID 600mm ; SN12 vč. šikmého seříznutí potrubí na vtoku a výtoku
VV |  |  |  | Propustky pod - - komunikací (celkem 4+2x1 ks nových propustků): 100,6=100,600 [A] - sjezdy (celkem 11 ks nových propustků): 91,9=91,900 [B] Celkem: A+B=192,500 [C]
P | 113 | 9183E2 |  | PROPUSTY Z TRUB DN 800MM ŽELEZOBETONOVÝCH | M | 8.4 | 0 |  |  | 2
PP |  |  |  | ŽB potrubí DN 800mm (dle stávajícího - předp.)
VV |  |  |  | Prodloužení stávajícího propustku v km 4,255: 8,4=8,400 [A]
P | 114 | 9185B2 |  | ČELA KAMENNÁ PROPUSTU Z TRUB DN DO 400MM | KUS | 38 | 0 |  |  | 2
PP |  |  |  | LK tl. 200mm do betonového lože C20/25nXF3 100mm + ŠP podsyp 100mm
VV |  |  |  | Šikmá čela z LK (vč. příp. prahů) propustků pod sjezdy (celkem 19 ks nových propustků): 19*2=38,000 [A]
P | 115 | 9185D2 |  | ČELA KAMENNÁ PROPUSTU Z TRUB DN DO 600MM | KUS | 34 | 0 |  |  | 2
PP |  |  |  | LK tl. 200mm do betonového lože C20/25nXF3 100mm + ŠP podsyp 100mm
VV |  |  |  | Šikmá čela z LK (vč. příp. prahů) propustků pod - - komunikací (celkem 4+2x1 ks nových propustků): 6*2=12,000 [A] - sjezdy (celkem 11 ks nových propustků): 11*2=22,000 [B] Celkem: A+B=34,000 [C]
P | 116 | 9185E2 |  | ČELA KAMENNÁ PROPUSTU Z TRUB DN DO 800MM | KUS | 2 | 0 |  |  | 2
PP |  |  |  | LK tl. 200mm do betonového lože C20/25nXF3 100mm + ŠP podsyp 100mm
VV |  |  |  | Šikmá čela z LK (vč. příp. prahů) prodlužovaného propustku: 2=2,000 [A]
P | 117 | 9186B2 |  | VTOK JÍMKY KAMEN VČET DLAŽBY PROPUSTU Z TRUB DN DO 400MM | KUS | 1 | 0 |  |  | 2
PP
VV |  |  |  | Výústní objekt n a podélném propustku DN 400: 1=1,000 [A]
P | 118 | 919111 |  | ŘEZÁNÍ ASFALTOVÉHO KRYTU VOZOVEK TL DO 50MM | M | 670 | 0 |  |  | 2
PP |  |  |  | zaříznutí hrany stávajícího asfaltu pro dobalení nové obrusné vrstvy
VV |  |  |  | Napojení vozovky na stávající stav: 670,0=670,000 [A]
P | 119 | 931324 |  | TĚSNĚNÍ DILATAČ SPAR ASF ZÁLIVKOU MODIFIK PRŮŘ DO 400MM2 | M | 670 | 0 |  |  | 2
PP |  |  |  | zálivka spáry za horka typu N2 vč. provedení adhezního nátěru ploch před aplikací zálivky (rozměry min. 12/25 mm)
VV |  |  |  | Napojení vozovky na stávající stav: 670,0=670,000 [A]
P | 120 | 935162 |  | MIKROŠTĚRBINOVÉ ŽLABY S PŘERUŠOVANOU ŠTĚRBINOU S VNITŘNÍM SPÁDEM | M | 326 | 0 |  |  | 2
PP |  |  |  | příp. bez vnitřního spádu
VV |  |  |  | Štěrbinové žlaby 200/200mm - - krátké (13ks): 166=166,000 [A] - dlouhé (4ks): 73+59+17+32=181,000 [B] Odpočet vpustí a čistících kusů (ks á 1m): -17-4=-21,000 [C] Celkem: A+B+C=326,000 [D]
P | 121 | 935211 |  | PŘÍKOPOVÉ ŽLABY Z BETON TVÁRNIC ŠÍŘ DO 600MM DO ŠTĚRKOPÍSKU TL 100MM | M | 1192 | 0 |  |  | 2
PP
VV |  |  |  | Příkopové tvárnice: 1192,0=1 192,000 [A]
P | 122 | 935832 |  | ŽLABY A RIGOLY DLÁŽDĚNÉ Z LOMOVÉHO KAMENE TL DO 250MMM DO BETONU TL 100MM | M2 | 44 | 0 |  |  | 2
PP
VV |  |  |  | Zpevněné skluzy do příkopů a vodotečí prům. š. 0,8m: 50*0,8=40,000 [A] Výústní objekt na podélném propustku DN 400: 4,0=4,000 [B] Celkem: A+B=44,000 [C]
P | 123 | 93818 |  | OČIŠTĚNÍ ASFALT VOZOVEK ZAMETENÍM | M2 | 30000 | 0 |  |  | 2
PP |  |  |  | Zametení vozovky před provedením 2. fáze VDZ (plošně), vč. likvidace odpadu
VV
P | 124 | 966138 |  | BOURÁNÍ KONSTRUKCÍ Z KAMENE NA MC S ODVOZEM DO 20KM | M3 | 20 | 0 |  |  | 2
PP |  |  |  | vč. odvozu a uložení na recyklační středisko / trvalou skládku dle dispozic zhotovitele, vzdálenost uvedena orientačně POZN.: Pol. platí pro celou stavbu.
VV |  |  |  | Vybourání veškerých ostatních, skrytých a drobných kamenných konstrukcí (čela propustků, patky, základy, zbytky konstrukcí) v kolizi s novým stavem, vč. odstranění překážek konstrukcí vyvolaných stavbou - odborný odhad: 20,0=20,000 [A]
P | 125 | 966158 |  | BOURÁNÍ KONSTRUKCÍ Z PROST BETONU S ODVOZEM DO 20KM | M3 | 45 | 0 |  |  | 2
PP |  |  |  | vč. odvozu a uložení na recyklační středisko / trvalou skládku dle dispozic zhotovitele, vzdálenost uvedena orientačně POZN.: Pol. platí pro celou stavbu.
VV |  |  |  | Vybourání veškerých ostatních, skrytých a drobných betonových konstrukcí (čela propustků, patky, základy, zbytky konstrukcí) v kolizi s novým stavem, vč. odstranění překážek konstrukcí vyvolaných stavbou - odborný odhad: 45,0=45,000 [A]
P | 126 | 966168 |  | BOURÁNÍ KONSTRUKCÍ ZE ŽELEZOBETONU S ODVOZEM DO 20KM | M3 | 15 | 0 |  |  | 2
PP |  |  |  | vč. odvozu a uložení na recyklační středisko / trvalou skládku dle dispozic zhotovitele, vzdálenost uvedena orientačně POZN.: Pol. platí pro celou stavbu.
VV |  |  |  | Vybourání veškerých ostatních, skrytých a drobných železobetonových konstrukcí (čela propustků, patky, základy, zbytky konstrukcí) v kolizi s novým stavem, vč. odstranění překážek konstrukcí vyvolaných stavbou - odborný odhad: 15,0=15,000 [A]
P | 127 | 966346 |  | BOURÁNÍ PROPUSTŮ Z TRUB DN DO 400MM | M | 16.7 | 0 |  |  | 2
PP |  |  |  | vč. odvozu a uložení na recyklační středisko / trvalou skládku dle dispozic zhotovitele POZN.: Převážně betonové trouby.
VV |  |  |  | Odstranění stavajích propustků DN 400 (vč. příp. lože a obetonování) na sjezdech: 16,7=16,700 [A]
P | 128 | 966357 |  | BOURÁNÍ PROPUSTŮ Z TRUB DN DO 500MM | M | 171.6 | 0 |  |  | 2
PP |  |  |  | vč. odvozu a uložení na recyklační středisko / trvalou skládku dle dispozic zhotovitele POZN.: Převážně betonové trouby.
VV |  |  |  | Odstranění stavajích propustků DN 500 (vč. příp. lože a obetonování) - - na sjezdech: 144,1=144,100 [A] - pod komunikací: 27,5=27,500 [B] Celkem: A+B=171,600 [C]
P | 129 | 966358 |  | BOURÁNÍ PROPUSTŮ Z TRUB DN DO 600MM | M | 63.6 | 0 |  |  | 2
PP |  |  |  | vč. odvozu a uložení na recyklační středisko / trvalou skládku dle dispozic zhotovitele POZN.: Převážně betonové trouby.
VV |  |  |  | Odstranění stavajích propustků DN 600 (vč. příp. lože a obetonování) - - na sjezdech: 51,6=51,600 [A] - pod komunikací: 12,0=12,000 [B] Celkem: A+B=63,600 [C]
P | 130 | 96636 |  | BOURÁNÍ PROPUSTŮ Z TRUB DN DO 800MM | M | 4.9 | 0 |  |  | 2
PP |  |  |  | vč. odvozu a uložení na recyklační středisko / trvalou skládku dle dispozic zhotovitele POZN.: Převážně betonové trouby.
VV |  |  |  | Odstranění stavajích propustků DN 800 (vč. příp. lože a obetonování) na sjezdech: 4,9=4,900 [A]
P | 131 | 96687 |  | VYBOURÁNÍ ULIČNÍCH VPUSTÍ KOMPLETNÍCH | KUS | 9 | 0 |  |  | 2
PP |  |  |  | vč. odvozu a uložení na recyklační středisko / trvalou skládku dle dispozic zhotovitele
VV |  |  |  | Vybourání stáv. UV: 8=8,000 [A] Vybourání stáv. HV (v dané pol., malé množství): 1=1,000 [B] Celkem: A+B=9,000 [C]
P | 132 | 969234 |  | VYBOURÁNÍ POTRUBÍ DN DO 200MM KANALIZAČ | M | 29.7 | 0 |  |  | 2
PP |  |  |  | vč. odvozu a uložení na recyklační středisko / trvalou skládku dle dispozic zhotovitele POZN.: Předpoklad převážně betonové trouby.
VV |  |  |  | Vybourání původních přípojek UV: 29.7=29,700 [A]

## SO 101_SO 101.2 (PVD)
ASPE10 |  |  |  | Firma: Sweco a.s. | [5 empty] | 3
|  |  |  | Soupis prací objektu | [5 empty] | 3
S | Stavba: | 11 6276 01 01_B |  | Modernizace silnice II/337 Třemošnice – hranice Pk _ část B |  |  | SO 101.2 (PVD) |  | 0,00 | 2
O | Objekt: | SO 101 |  | Silnice II/337 |  |  |  |  | 15,00 | 2
O1 | Rozpočet: | SO 101.2 (PVD) |  | Silnice II/337 - Způsobilé výdaje - Přímé výdaje na doprovodnou část projektu |  |  |  |  | 21,00 | 2
Typ | Poř. číslo | Kód položky | Varianta | Název položky | MJ | Množství | Jednotková cena
[7 empty] | Jednotková | Celkem
0 | 1 | 2 | 3 | 4 | 5 | 6 | 9 | 10
SD |  | 1 |  | Zemní práce
P | 1 | 17481 |  | ZÁSYP JAM A RÝH Z NAKUPOVANÝCH MATERIÁLŮ | M3 | 15 | 0 |  |  | 2
PP |  |  |  | POZN.: Ostatní zemní práce jsou součástí celkových výkopů a násypů / zásypů stavby.
VV |  |  |  | Zásyp rubu OZ kam. fr. 4-63: 15=15,000 [A]
SD |  | 2 |  | Základy
P | 2 | 21461 |  | SEPARAČNÍ GEOTEXTILIE | M2 | 30 | 0 |  |  | 2
PP
VV |  |  |  | Ochrana izolačního nátěru na rubu OZ a základu: 30=30,000 [A]
P | 3 | 272324 |  | ZÁKLADY ZE ŽELEZOBETONU DO C25/30 | M3 | 9 | 0 |  |  | 2
PP |  |  |  | beton C25/30 XC4, XF3, XA1 vč. provedení izolačního nátěru (ALP + 2x ALN) na plochách v místech styku se zeminou / kamenivem a vč. výplně a ošetření dilatační spáry a pracovních spar jednotlivých dílčích celků
VV |  |  |  | Základ ŽB zídky pro autobusovou zastávku: 15,0*1,0*0,6=9,000 [A]
P | 4 | 272365 |  | VÝZTUŽ ZÁKLADŮ Z OCELI 10505, B500B | T | 0.72 | 0 |  |  | 2
PP |  |  |  | ocel B500B, stupeň vyztužení 80 kg/m3
VV |  |  |  | dle pol. 272324: 9,0*0,08=0,720 [A]
SD |  | 3 |  | Svislé konstrukce
P | 5 | 317324 |  | ŘÍMSY ZE ŽELEZOBETONU DO C25/30 | M3 | 2.25 | 0 |  |  | 2
PP |  |  |  | beton C25/30 XC4, XF3, XA1 vč. provedení izolačního nátěru (ALP + 2x ALN) na plochách v místech styku se zeminou / kamenivem a vč. výplně a ošetření dilatační spáry a pracovních spar jednotlivých dílčích celků
VV |  |  |  | Římsa ŽB zídky pro autobusovou zastávku: 15,0*0,75*0,2=2,250 [A]
P | 6 | 317365 |  | VÝZTUŽ ŘÍMS Z OCELI 10505, B500B | T | 0.18 | 0 |  |  | 2
PP |  |  |  | ocel B500B, stupeň vyztužení 80 kg/m3
VV |  |  |  | dle pol. 317324: 2,25*0,08=0,180 [A]
P | 7 | 327324 |  | ZDI OPĚRNÉ, ZÁRUBNÍ, NÁBŘEŽNÍ ZE ŽELEZOVÉHO BETONU DO C25/30 | M3 | 6 | 0 |  |  | 2
PP |  |  |  | beton C25/30 XC4, XF3, XA1 vč. provedení izolačního nátěru (ALP + 2x ALN) na plochách v místech styku se zeminou / kamenivem a vč. výplně a ošetření dilatační spáry a pracovních spar jednotlivých dílčích celků
VV |  |  |  | Železobetonová zídka pro autobusovou zastávku: 15,0*1,0*0,4=6,000 [A]
P | 8 | 327365 |  | VÝZTUŽ ZDÍ OPĚRNÝCH, ZÁRUBNÍCH, NÁBŘEŽNÍCH Z OCELI 10505, B500B | T | 0.48 | 0 |  |  | 2
PP |  |  |  | ocel B500B, stupeň vyztužení 80 kg/m3
VV |  |  |  | dle pol. 327324: 6,0*0,08=0,480 [A]
SD |  | 4 |  | Vodorovné konstrukce
P | 9 | 451312 |  | PODKLADNÍ A VÝPLŇOVÉ VRSTVY Z PROSTÉHO BETONU C12/15 | M3 | 1.824 | 0 |  |  | 2
PP |  |  |  | beton C12/15
VV |  |  |  | PB prům. tl. 100mm základu OZ: 15,2*1,2*0,1=1,824 [A]
SD |  | 6 |  | Úpravy povrchů, podlahy, výplně otvorů
P | 10 | 62191.R |  | OPRAVA KAMENNÉ ZÍDKY | M | 40 | 0 |  |  | 2
PP |  |  |  | Zahrnuje veškeré požadované práce dle TZ
VV |  |  |  | Sanace kamenné zídky v Závratci: 40=40,000 [A]
SD |  | 8 |  | Potrubí
P | 11 | 875272 |  | POTRUBÍ DREN Z TRUB PLAST (I FLEXIBIL) DN DO 100MM DĚROVANÝCH | M | 20 | 0 |  |  | 2
PP |  |  |  | vč. přesahu pro vyústění
VV |  |  |  | Odvodnění rubu OZ: 20=20,000 [A]
SD |  | 9 |  | Ostatní konstrukce a práce
P | 12 | 91710 |  | OBRUBY Z BETONOVÝCH PALISÁD | M3 | 6.72 | 0 |  |  | 2
PP |  |  |  | použití v místech s potřebou zajištění konstrukce ve svahu
VV |  |  |  | palisáda - - v km 1,6 (v. 400mm): 20*0,12*0,4=0,960 [A] - v km 1,9 (v. 800mm): 60*0,12*0,8=5,760 [B] Celkem: A+B=6,720 [C]

## SO 101_SO 101.3 (NN)
ASPE10 |  |  |  | Firma: Sweco a.s. | [5 empty] | 3
|  |  |  | Soupis prací objektu | [5 empty] | 3
S | Stavba: | 11 6276 01 01_B |  | Modernizace silnice II/337 Třemošnice – hranice Pk _ část B |  |  | SO 101.3 (NN) |  | 0,00 | 2
O | Objekt: | SO 101 |  | Silnice II/337 |  |  |  |  | 15,00 | 2
O1 | Rozpočet: | SO 101.3 (NN) |  | Silnice II/337 - Způsobilé výdaje - Nepřímé náklady |  |  |  |  | 21,00 | 2
Typ | Poř. číslo | Kód položky | Varianta | Název položky | MJ | Množství | Jednotková cena
[7 empty] | Jednotková | Celkem
0 | 1 | 2 | 3 | 4 | 5 | 6 | 9 | 10
SD |  | 1 |  | Zemní práce
P | 4 | 12932 |  | ČIŠTĚNÍ PŘÍKOPŮ OD NÁNOSU DO 0,5M3/M | M | 100 | 0 |  |  | 2
PP |  |  |  | vč. odvozu a uložení na recyklační středisko / trvalou skládku dle dispozic zhotovitele
VV |  |  |  | Čištění příkopů prům. mn. do 0,5 m3/m: 100,0=100,000 [A]
P | 5 | 129958 |  | ČIŠTĚNÍ POTRUBÍ DN DO 600MM | M | 50 | 0 |  |  | 2
PP |  |  |  | vč. odvozu a uložení na recyklační středisko / trvalou skládku dle dispozic zhotovitele
VV |  |  |  | Pročištění stáv. propustků prům. DN 600 (400-800) - odborný odhad: 50=50,000 [A]

## SO 201_SO 201.1 (PVH)
ASPE10 |  |  |  | Firma: Sweco a.s. | [5 empty] | 3
|  |  |  | Soupis prací objektu | [5 empty] | 3
S | Stavba: | 11 6276 01 01_B |  | Modernizace silnice II/337 Třemošnice – hranice Pk _ část B |  |  | SO 201.1 (PVH) |  | 0,00 | 2
O | Objekt: | SO 201 |  | Most ev. č. 337-012 |  |  |  |  | 15,00 | 2
O1 | Rozpočet: | SO 201.1 (PVH) |  | Most ev. č. 337-012 - Způsobilé výdaje - Přímé výdaje na hlavní část projektu |  |  |  |  | 21,00 | 2
Typ | Poř. číslo | Kód položky | Varianta | Název položky | MJ | Množství | Jednotková cena
[7 empty] | Jednotková | Celkem
0 | 1 | 2 | 3 | 4 | 5 | 6 | 9 | 10
SD |  | 0 |  | Všeobecné konstrukce a práce
P | 1 | 014102 | a | POPLATKY ZA SKLÁDKU | T | 30.246 | 0 |  |  | 2
PP |  |  |  | POPLATKY ZA RECYKLAČNÍ STŘEDISKO beton, železobeton
VV |  |  |  | dle pol. 11352: 14,2*0,205=2,911 [A] dle pol. 966168: 10,934*2,5=27,335 [B] Celkem: A+B=30,246 [C]
P | 2 | 014102 | b | POPLATKY ZA SKLÁDKU | T | 9.789 | 0 |  |  | 2
PP |  |  |  | POPLATKY ZA RECYKLAČNÍ STŘEDISKO asfalty
VV |  |  |  | dle pol. 113138: 4,256*2,3=9,789 [A]
P | 3 | 014102 | c | POPLATKY ZA SKLÁDKU | T | 80.64 | 0 |  |  | 2
PP |  |  |  | POPLATKY ZA RECYKLAČNÍ STŘEDISKO zemina, kamenivo, kamen
VV |  |  |  | dle pol. 124738: 26,0*1,8=46,800 [A] dle pol. 131738: 18,8*1,8=33,840 [B] Celkem: A+B=80,640 [C]
SD |  | 1 |  | Zemní práce
P | 4 | 11120 |  | ODSTRANĚNÍ KŘOVIN | M2 | 20 | 0 |  |  | 2
PP |  |  |  | vč. likvidace dřevní hmoty dle dispozic zhotovitele
VV |  |  |  | křoviny na svazích 2 x 10m2: 2*10=20,000 [A]
P | 5 | 113138 |  | ODSTRANĚNÍ KRYTU ZPEVNĚNÝCH PLOCH S ASFALT POJIVEM, ODVOZ DO 20KM | M3 | 4.256 | 0 |  |  | 2
PP |  |  |  | vč. odvozu a uložení na obalovně / recyklačním středisku s provozním zařízením pro použití / zpracování znovuzískané asfaltové směsi dle dispozic zhotovitele, vzdálenost uvedena orientačně Předpoklad vybourání asfaltových vrstev v hodnotách PAU třídy ZAS-T1 – ZAS-T3.
VV |  |  |  | rozhraní mezi objekty = rub opěr = 3.50m šířka 7.60m, délka 3.5m, tl. vozovky 0,110m (zvětšení s ohledem na neznámé skutečné provedení na 0.160m) 7,6*3,5*0,16=4,256 [A]
P | 6 | 11352 |  | ODSTRANĚNÍ CHODNÍKOVÝCH A SILNIČNÍCH OBRUBNÍKŮ BETONOVÝCH | M | 14.2 | 0 |  |  | 2
PP |  |  |  | vč. odvozu a uložení na recyklační středisko / trvalou skládku dle dispozic zhotovitele
VV |  |  |  | Levá římsa 7.1m, pravá římsa 7.1m (obrubníky mohou být zpětně použity pro nové chodníky za novými římsami) 2*7,1=14,200 [A]
P | 7 | 113769 |  | FRÉZOVÁNÍ DRÁŽKY PRŮŘEZU PŘES 1200MM2 V ASFALTOVÉ VOZOVCE | M | 59.25 | 0 |  |  | 2
PP |  |  |  | příprava drážky pro zálivku, vč. likvidace odpadu
VV |  |  |  | Drážka v místě - - napojení na konci vozovky - délka 7.5m, šířka spáry 25mm, hloubka 50mm, počet 2ks - podpovrchový závěr - délka 7.5m, šířka spáry 25mm, hloubka 60mm, počet 2ks - podpovrchový závěr - délka 7.5m, šířka spáry 25mm, hloubka 50mm, počet 2ks - kolem říms - délka 7.15+7.1m, šířka spáry 25mm, hloubka 60mm, počet 1ks 7,5*2+7,5*2+7,5*2+7,15+7,1=59,250 [A]
P | 8 | 11525 |  | PŘEVEDENÍ VODY POTRUBÍM DN 600 NEBO ŽLABY R.O. DO 2,0M | M | 40 | 0 |  |  | 2
PP
VV |  |  |  | Převedení koryta potoka do potrubí 2x DN 600 - zřízení, údržba, příp. přesuny v rámci etap, odstranění), celkem úsek do 20m 2*20=40,000 [A]
P | 9 | 12473 |  | VYKOPÁVKY PRO KORYTA VODOTEČÍ TŘ. I | M3 | 10 | 0 |  |  | 2
PP |  |  |  | odvoz a uložení vykázáno v rámci pol. 124738.
VV |  |  |  | Převedení koryta potoka do potrbí 2x DN 600 - zrušení zemních hrázek na vtoku a výtoku, cca 5m3/ks 2*5,0=10,000 [A]
P | 10 | 124738 |  | VYKOPÁVKY PRO KORYTA VODOTEČÍ TŘ. I, ODVOZ DO 20KM | M3 | 26 | 0 |  |  | 2
PP |  |  |  | vč. odvozu na recyklační středisko / trvalou skládku dle dispozic zhotovitele, vzdálenost uvedena orientačně
VV |  |  |  | odtěžení , vyčištění dna koryta (plocha 1.3m2 x 20m) 1,3*20=26,000 [A]
P | 11 | 131738 |  | HLOUBENÍ JAM ZAPAŽ I NEPAŽ TŘ. I, ODVOZ DO 20KM | M3 | 18.8 | 0 |  |  | 2
PP |  |  |  | vč. odvozu na recyklační středisko / trvalou skládku dle dispozic zhotovitele, vzdálenost uvedena orientačně
VV |  |  |  | Výkop pro rozšíření mostu. Výkopy za rubem opěr (rekonstrukce mostu je bez vvýkopů přechodové oblasti, zde se provede odfrézování vozovkových vrstev v rámci objektu silnice SO 101). 2,5*7,52=18,800 [A]
P | 12 | 17120 |  | ULOŽENÍ SYPANINY DO NÁSYPŮ A NA SKLÁDKY BEZ ZHUTNĚNÍ | M3 | 44.8 | 0 |  |  | 2
PP |  |  |  | uložení zeminy z výkopů a z hloubení a vyčištění koryta
VV |  |  |  | dle pol. 124738: 26,0=26,000 [A] dle pol. 131738: 18,8=18,800 [B] Celkem: A+B=44,800 [C]
P | 13 | 17710 |  | ZEMNÍ HRÁZKY ZE ZEMIN SE ZHUTNĚNÍM | M3 | 10 | 0 |  |  | 2
PP |  |  |  | předpoklad z vytěženého materiálu pod mostem v rámci zemních prací
VV |  |  |  | Převedení koryta potoka do potrbí 2x DN 600 - zřízení zemních hrázek na vtoku a výtoku, cca 5m3/ks 2*5,0=10,000 [A]
SD |  | 2 |  | Základy
P | 14 | 261516 |  | VRTY PRO KOTV, INJEKT, MIKROPIL NA POVRCHU TŘ V D DO 80MM | M | 0.35 | 0 |  |  | 2
PP |  |  |  | vč. likvidace vývrtu dle dispozic zhotovitele (malé množství)
VV |  |  |  | nová trubička pro odvodnění izolace v úžlabí nk (délka vrtu 0.250m + rezerva 0.10m; počet 1ks) 0,25+0,1=0,350 [A]
P | 15 | 285391 |  | DODATEČNÉ KOTVENÍ VLEPENÍM BETONÁŘSKÉ VÝZTUŽE D DO 10MM DO VRTŮ | KUS | 300 | 0 |  |  | 2
PP |  |  |  | výztuž vč. PKO, D 10mm
VV |  |  |  | spřahující výztuž rozšíření mostu. Spřahující výztuž D 10 mm rastr 250×250mm hloubka vrtu min. 150mm 150*2=300,000 [A]
SD |  | 3 |  | Svislé konstrukce
P | 16 | 31717 |  | KOVOVÉ KONSTRUKCE PRO KOTVENÍ ŘÍMSY | KG | 126 | 0 |  |  | 2
PP |  |  |  | hmotnost kotvy do 6kg/kus, vč. vývrtu a vlepení kotev
VV |  |  |  | levá římsa 14ks; pravá římsa 7ks (14+7)*6,0=126,000 [A]
P | 17 | 317326 |  | ŘÍMSY ZE ŽELEZOBETONU DO C40/50 | M3 | 7.28 | 0 |  |  | 2
PP |  |  |  | beton C35/45 XC4, XD3, XF4 vč. provedení izolačního nátěru (ALP + 2x ALN) na plochách v místech styku se zeminou / kamenivem a vč. příp. výplně a ošetření dilatačních / pracovních spár
VV |  |  |  | viz výkres (levá římsa 5.22m3 + pravá římsa 2.06m3) 5,22+2,06=7,280 [A]
P | 18 | 317365 |  | VÝZTUŽ ŘÍMS Z OCELI 10505, B500B | T | 1.092 | 0 |  |  | 2
PP |  |  |  | ocel B500B
VV |  |  |  | cca 150 kg/m3 7,28*0,15=1,092 [A]
P | 19 | 333326 |  | MOSTNÍ OPĚRY A KŘÍDLA ZE ŽELEZOVÉHO BETONU DO C40/50 | M3 | 7.8 | 0 |  |  | 2
PP |  |  |  | beton C35/45 XC4, XD1, XF2 vč. provedení izolačního nátěru (ALP + 2x ALN) na plochách v místech styku se zeminou / kamenivem a vč. příp. výplně a ošetření dilatačních / pracovních spár
VV |  |  |  | rozšíření mostu 7,8=7,800 [A]
P | 20 | 333365 |  | VÝZTUŽ MOSTNÍCH OPĚR A KŘÍDEL Z OCELI 10505, B500B | T | 1.716 | 0 |  |  | 2
PP |  |  |  | ocel B500B
VV |  |  |  | cca 220 kg/m3 7,8*0,22=1,716 [A]
SD |  | 4 |  | Vodorovné konstrukce
P | 21 | 421326 |  | MOSTNÍ NOSNÉ DESKOVÉ KONSTRUKCE ZE ŽELEZOBETONU C40/50 | M3 | 1.1 | 0 |  |  | 2
PP |  |  |  | beton C35/45 XC4, XD1, XF2 vč. provedení izolačního nátěru (ALP + 2x ALN) na plochách v místech styku se zeminou / kamenivem a vč. příp. výplně a ošetření dilatačních / pracovních spár
VV |  |  |  | rozšíření mostu 1,1=1,100 [A]
P | 22 | 421365 |  | VÝZTUŽ MOSTNÍ DESKOVÉ KONSTRUKCE Z OCELI 10505, B500B | T | 0.242 | 0 |  |  | 2
PP |  |  |  | ocel B500B
VV |  |  |  | cca 220 kg/m3 1,1*0,22=0,242 [A]
P | 23 | 451314 |  | PODKLADNÍ A VÝPLŇOVÉ VRSTVY Z PROSTÉHO BETONU C25/30 | M3 | 12.966 | 0 |  |  | 2
PP |  |  |  | lože z betonu C25/30 XC2, XF3 tl. 150mm
VV |  |  |  | koryto potoka + břehy = délka příč řezu 8.5m; délka na výtoku 5m; délka na nátoku 5m nové skluzy (1.2m x 0.6m x 2ks) ((5+5)*8,5+(1,2*0,6*2))*0,15=12,966 [A]
P | 24 | 45747 |  | VYROVNÁVACÍ A SPÁD VRSTVY Z MALTY ZVLÁŠTNÍ (PLASTMALTA) | M3 | 0.003 | 0 |  |  | 2
PP
VV |  |  |  | zpětné osazení repasovaného zábradlí (levá římsa 6m) přes patní plechy - vyrovnávací plastmalta tl. do 20mm a rozměry do 0,2/0,2m 4*0,2*0,2*0,02=0,003 [A]
P | 25 | 465512 |  | DLAŽBY Z LOMOVÉHO KAMENE NA MC | M3 | 17.288 | 0 |  |  | 2
PP |  |  |  | Dlažby z lomového kamene tl. 0,2m na MC vč. vyspárování cem. maltou M25 XC2, XF2 POZN.: V maximální míře bude využit stávající kamen (vč. vyjmutí a očištění, tedy povrch bude předlážděn, uvažovaná výměra předláždění 50%), ostatní nakupovaný materiál.
VV |  |  |  | koryto potoka + břehy = délka příč řezu 8.5m; délka na výtoku 5m; délka na nátoku 5m nové skluzy (1.2m x 0.6m x 2ks) ((5+5)*8,5+(1,2*0,6*2))*0,2=17,288 [A]
P | 26 | 465922 |  | DLAŽBY Z BETONOVÝCH DLAŽDIC NA MC | M2 | 34.21 | 0 |  |  | 2
PP |  |  |  | včetně vyspárování cem. maltou M25 XC2, XF2
VV |  |  |  | nová dlažba za koncem říms (pravá římsa délka (2+2)*1.2m; levá římsa 12.1×2.1+2×2m) (2+2)*1,2+12,1*2,1+2*2=34,210 [A]
P | 27 | 467384 |  | STUPNĚ A PRAHY VOD KORYT ZE ŽELBET DO C25/30 VČET VÝZT | M3 | 1.5 | 0 |  |  | 2
PP
VV |  |  |  | ŽB práh na vtoku, příp. i výtoku (dle požadavku AD a TDI) 5,0*0,3*0,5*2=1,500 [A]
SD |  | 5 |  | Komunikace
P | 28 | 572214 |  | SPOJOVACÍ POSTŘIK Z MODIFIK EMULZE DO 0,5KG/M2 | M2 | 52.5 | 0 |  |  | 2
PP
VV |  |  |  | rozhraní mezi objekty = rub opěr = 3.50m délka 3.5m, šířka 7.5m, ks 2 3,5*7,5*2=52,500 [A]
P | 29 | 57475 |  | VOZOVKOVÉ VÝZTUŽNÉ VRSTVY Z GEOMŘÍŽOVINY | M2 | 30 | 0 |  |  | 2
PP |  |  |  | Kompletní provedení vč. dodání materiálu požadované kvality a vlastností. Vše dle PD.
VV |  |  |  | Geomřížovina v oblasti dilatačního závěru 2*2*7,5=30,000 [A]
P | 30 | 574A44 |  | ASFALTOVÝ BETON PRO OBRUSNÉ VRSTVY ACO 11+, 11S TL. 50MM | M2 | 25.375 | 0 |  |  | 2
PP |  |  |  | vč. zatěsnění spár a jejich řezání, zálivek a předtěsnění
VV |  |  |  | délka 3.5m, šířka 7.25m, ks 1 3,5*7,25*1=25,375 [A]
P | 31 | 574C56 |  | ASFALTOVÝ BETON PRO LOŽNÍ VRSTVY ACL 16+, 16S TL. 60MM | M2 | 25.375 | 0 |  |  | 2
PP |  |  |  | vč. zatěsnění spár a jejich řezání, zálivek a předtěsnění
VV |  |  |  | délka 3.5m, šířka 7.25m, ks 1 3,5*7,25*1=25,375 [A]
P | 32 | 575D03 |  | LITÝ ASFALT MA I (SILNICE, DÁLNICE) 11 MODIFIK | M3 | 0.161 | 0 |  |  | 2
PP |  |  |  | odvodňovací proužek Kompletní provedení vč. příp. posypu a všech detailů zařízení pro odvodnění izolace, úpravy napojení, řezání, těsnění spar vč. předtěsnění a zálivek podél říms, obrubníků, dilatačních zařízení, odvodňovacích proužků, odvodňovačů, vpustí atd. Vše dle PD.
VV |  |  |  | délka 3.5, šířka 0.25, průměrná výška 90mm 0,25*7,16*0,09=0,161 [A]
P | 33 | 575F65 |  | LITÝ ASFALT MA IV (OCHRANA MOSTNÍ IZOLACE) 16 TL. 45MM MODIFIK | M2 | 26.25 | 0 |  |  | 2
PP |  |  |  | Kompletní provedení. Vše dle PD.
VV |  |  |  | délka 3.5m, šířka 7.5m, ks 1 3,5*7,5*1=26,250 [A]
SD |  | 6 |  | Úpravy povrchů, podlahy, výplně otvorů
P | 34 | 62592 |  | ÚPRAVA POVRCHU BETONOVÝCH PLOCH A KONSTRUKCÍ - STRIÁŽ | M2 | 12.075 | 0 |  |  | 2
PP
VV |  |  |  | na pochozí části římsy, s rámečkem 6,9*1,75=12,075 [A]
P | 35 | 626113 |  | REPROFILACE PODHLEDŮ, SVISLÝCH PLOCH SANAČNÍ MALTOU JEDNOVRST TL 30MM | M2 | 77.88 | 0 |  |  | 2
PP
VV |  |  |  | rám - podhled + stěny (délka příč řezu 5.5m; délka cca 10m) křídla (výtok plocha 8.8m2; nátok plocha 8.8m2) x rezerva 1.30 (5,5*10)+(8,8+8,8)*1,3=77,880 [A]
P | 36 | 626213 |  | REPROFILACE VODOROVNÝCH PLOCH SHORA SANAČNÍ MALTOU JEDNOVRST TL 30MM | M2 | 62.2 | 0 |  |  | 2
PP
VV |  |  |  | horní povrch NK (š. 9.2 m; dl. 3.5 m) rám - podlaha = dno rámu (délka příč řezu 3.0m; délka cca 10m) 3,5*9,2+3*10=62,200 [A]
P | 37 | 62631 |  | SPOJOVACÍ MŮSTEK MEZI STARÝM A NOVÝM BETONEM | M2 | 140.08 | 0 |  |  | 2
PP
VV |  |  |  | Veškeré sanované povrchy (reprofilace + nátěry) - (pol. 626113 + pol. 626213) 77,88+62,20=140,080 [A]
P | 38 | 62652 |  | OCHRANA VÝZTUŽE PŘI NEDOSTATEČNÉM KRYTÍ | M2 | 28.016 | 0 |  |  | 2
PP
VV |  |  |  | Ochrana obnažené výstuže (odhadnuté množství 20% sanovaných ploch) 140,08*0,2=28,016 [A]
P | 39 | 62662 |  | INJEKTÁŽ TRHLIN TĚSNÍCÍ | M | 20 | 0 |  |  | 2
PP |  |  |  | POZN.: Položka bude čerpána v rozsahu dle skutečnosti!
VV |  |  |  | Injektáž trhlin - s ohledem na neznámý stav kce. pod vozovkou uvažováno s rezervou na případnou injektáž cca 20m 20=20,000 [A]
SD |  | 7 |  | Přidružená stavební výroba
P | 40 | 711111 |  | IZOLACE BĚŽNÝCH KONSTRUKCÍ PROTI ZEMNÍ VLHKOSTI ASFALTOVÝMI NÁTĚRY | M2 | 19.24 | 0 |  |  | 2
PP
VV |  |  |  | obnažený rub opěr (cca 0.5x10mx2ks) + izolace rozšíření křídel 2×4.62m2 0,5*10*2+2*4,62=19,240 [A]
P | 41 | 711432 |  | IZOLACE MOSTOVEK POD ŘÍMSOU ASFALTOVÝMI PÁSY | M2 | 21.413 | 0 |  |  | 2
PP
VV |  |  |  | Ochranná vrstva izolace pod římsami - levá římsa šířka 2.1m. Délka 7.15m; pravá římsa šířka 0.6m. Délka 7.1m 2,25*7,15+0,75*7,1=21,413 [A]
P | 42 | 711442 |  | IZOLACE MOSTOVEK CELOPLOŠNÁ ASFALTOVÝMI PÁSY S PEČETÍCÍ VRSTVOU | M2 | 45.45 | 0 |  |  | 2
PP
VV |  |  |  | délka 3.5m + přetažení na rub 0.5m x 2ks, šířka 10.10m (3,5+0,5+0,5)*10,1=45,450 [A]
P | 43 | 711509 |  | OCHRANA IZOLACE NA POVRCHU TEXTILIÍ | M2 | 20.2 | 0 |  |  | 2
PP
VV |  |  |  | dvojitá ochrana geotextílií zasypaných částí opěr = obnažený rub opěr (cca 0.5x10.1mx2ks) 0,5*10,1*2*2=20,200 [A]
P | 44 | 783121 |  | PROTIKOROZ OCHR OK NÁTĚREM VÍCEVRST SE ZÁKL S VYS OBSAHEM ZN | M2 | 13.2 | 0 |  |  | 2
PP
VV |  |  |  | repase + obnova PKO stávajícího zábradlí (levá římsa 1.1x2x6m) 1,1*2*6=13,200 [A]
P | 45 | 78383 |  | NÁTĚRY BETON KONSTR TYP S4 (OS-C) | M2 | 224.35 | 0 |  |  | 2
PP
VV |  |  |  | ochranný nátěr římsy 0.3m x (7.15 + 7.1m) sjednocující nátěr sanovaných betonových povrchů (2 násobný nátěr) (140,1-9,2*3,5+(0,3*(7,15+7,1)))*2=224,350 [A]
SD |  | 8 |  | Potrubí
P | 46 | 87433.R |  | PŘÍPOJKA Z POTRUBÍ Z TRUB PLASTOVÝCH ODPADNÍCH DN DO 150MM | M | 8.5 | 0 |  |  | 2
PP |  |  |  | vč. všech detailů a zemních prací
VV |  |  |  | Odvodnění uliční vpusti DN150mm 8,5=8,500 [A]
P | 47 | 87626 |  | CHRÁNIČKY Z TRUB PLAST DN DO 80MM | M | 30 | 0 |  |  | 2
PP
VV |  |  |  | rezervní chráničky v římse 3*10=30,000 [A]
P | 48 | 89712 |  | VPUSŤ KANALIZAČNÍ ULIČNÍ KOMPLETNÍ Z BETONOVÝCH DÍLCŮ | KUS | 1 | 0 |  |  | 2
PP
VV |  |  |  | Nová UV 1=1,000 [A]
SD |  | 9 |  | Ostatní konstrukce a práce
P | 49 | 9112B2 |  | ZÁBRADLÍ MOSTNÍ SE SVISLOU VÝPLNÍ - MONTÁŽ S PŘESUNEM (BEZ DODÁVKY) | M | 6 | 0 |  |  | 2
PP |  |  |  | vč. osazení do nových říms, vyrovnávací plastmalta vykázána zvlášť
VV |  |  |  | zpětné osazení repasovaného zábradlí (levá římsa 6m) 6=6,000 [A]
P | 50 | 9112B3 |  | ZÁBRADLÍ MOSTNÍ SE SVISLOU VÝPLNÍ - DEMONTÁŽ S PŘESUNEM | M | 12 | 0 |  |  | 2
PP
VV |  |  |  | demontáž stávajícího zábradlí (levá římsa 6m) s přesunem na dílnu, pro provedení repase 6=6,000 [A] demontáž stávajícího zábradlí (pravá římsa 6m) vč. likvidace (malé mn.) 6=6,000 [B] Celkem: A+B=12,000 [C]
P | 51 | 9113C1 |  | SVODIDLO OCEL SILNIČ JEDNOSTR, ÚROVEŇ ZADRŽ H2 - DODÁVKA A MONTÁŽ | M | 18.3 | 0 |  |  | 2
PP |  |  |  | beraněné sloupky za římsami v rastru á1.0m (celkem 14ks sloupků)
VV |  |  |  | pravé svodidlo před a za mostem 18,3=18,300 [A]
P | 52 | 9117C1 |  | SVOD OCEL ZÁBRADEL ÚROVEŇ ZADRŽ H2 - DODÁVKA A MONTÁŽ | M | 6 | 0 |  |  | 2
PP |  |  |  | Ocel mostní zábradelní svodidlo jenostr. se sv. výplní sl. do 2m žár zink ponorem
VV |  |  |  | nové svodidlo (pravá římsa 6m) 6=6,000 [A]
P | 53 | 91238 |  | SMĚROVÉ SLOUPKY Z PLAST HMOT - NÁSTAVCE NA SVODIDLA VČETNĚ ODRAZNÉHO PÁSKU | KUS | 6 | 0 |  |  | 2
PP
VV
P | 54 | 91345 |  | NIVELAČNÍ ZNAČKY KOVOVÉ | KUS | 4 | 0 |  |  | 2
PP
VV |  |  |  | křídlo = 1ks; celkem 4ks 4=4,000 [A]
P | 55 | 91355 |  | EVIDENČNÍ ČÍSLO MOSTU | KUS | 2 | 0 |  |  | 2
PP
VV
P | 56 | 915111 |  | VODOROVNÉ DOPRAVNÍ ZNAČENÍ BARVOU HLADKÉ - DODÁVKA A POKLÁDKA | M2 | 2.188 | 0 |  |  | 2
PP |  |  |  | vč. předznačení
VV |  |  |  | rozhraní mezi objekty = rub opěr = 3.50m; 2 proužky plné šířky 0,25m, 1 proužek přerušovaný šířky 0,125m 3,5*(2*0,25+1*0,125)=2,188 [A]
P | 57 | 917224 |  | SILNIČNÍ A CHODNÍKOVÉ OBRUBY Z BETONOVÝCH OBRUBNÍKŮ ŠÍŘ 150MM | M | 22.2 | 0 |  |  | 2
PP |  |  |  | do bet. lože s opěrkou
VV |  |  |  | pravá římsa délka 2+2m; levá římsa 12.1+2m (2+2+1+1)+(12,1+2+2,1)=22,200 [A]
P | 58 | 919112 |  | ŘEZÁNÍ ASFALTOVÉHO KRYTU VOZOVEK TL DO 100MM | M | 32 | 0 |  |  | 2
PP
VV |  |  |  | na zač.a konci odstr. staré vozovky = šířka 8.0m (2x 8m při odstraňování + 2x8 po položení pro těsnění) 4*8,0=32,000 [A]
P | 59 | 93132 |  | TĚSNĚNÍ DILATAČ SPAR ASF ZÁLIVKOU MODIFIK | M3 | 0.081 | 0 |  |  | 2
PP |  |  |  | zálivka spáry za horka typu N2 vč. provedení adhezního nátěru ploch před aplikací zálivky
VV |  |  |  | Drážka v místě - - napojení na konci vozovky - délka 7.5m, šířka spáry 25mm, hloubka 50mm, počet 2ks - podpovrchový závěr - délka 7.5m, šířka spáry 25mm, hloubka 60mm, počet 2ks - podpovrchový závěr - délka 7.5m, šířka spáry 25mm, hloubka 50mm, počet 2ks - kolem říms - délka 7.15+7.1m, šířka spáry 25mm, hloubka 60mm, počet 1ks (7,5*0,025*0,05*2)+(7,5*0,025*0,06*2)+(7,5*0,025*0,05*2)+((7,15+7,1)*0,025*0,06*1)=0,081 [A]
P | 60 | 93664 |  | MOSTNÍ ODVODŇOVACÍ TRUBKA (POVRCHŮ IZOLACE) Z PLASTU | KUS | 1 | 0 |  |  | 2
PP |  |  |  | vč. veškerých detailů v osazení do NK
VV |  |  |  | nová trubička pro odvodnění izolace v úžlabí NK (DN 50mm; délka 0.5m) 1=1,000 [A]
P | 61 | 938543 |  | OČIŠTĚNÍ BETON KONSTR OTRYSKÁNÍM TLAK VODOU DO 1000 BARŮ | M2 | 140.08 | 0 |  |  | 2
PP |  |  |  | vč. příp. mechasnického očištění, vč. likvidace odpadu dle dispozic zhotovitele
VV |  |  |  | Veškeré sanované povrchy (reprofilace + nátěry) - (pol. 626113 + pol. 626213) 77,88+62,20=140,080 [A]
P | 62 | 93857 |  | BROUŠENÍ BETON KONSTR | M2 | 45.45 | 0 |  |  | 2
PP |  |  |  | vč. likvidace odpadu dle dispozic zhotovitele
VV |  |  |  | Úprava povrchu NK po odstranění izolace - zbroušení (pol. 711442) (3,5+0,5+0,5)*10,1=45,450 [A]
P | 63 | 966168 |  | BOURÁNÍ KONSTRUKCÍ ZE ŽELEZOBETONU S ODVOZEM DO 20KM | M3 | 10.934 | 0 |  |  | 2
PP |  |  |  | vč. odvozu a uložení na recyklační středisko / trvalou skládku dle dispozic zhotovitele, vzdálenost uvedena orientačně
VV |  |  |  | stávající římsy = 0,40 + 0.30m2, délka 7.1+7.1m; rezerva 1.1 ((0,4+0,3)*(7,1+7,1))*1,1=10,934 [A]
P | 64 | 97817 |  | ODSTRANĚNÍ MOSTNÍ IZOLACE | M2 | 33.25 | 0 |  |  | 2
PP |  |  |  | vč. odvozu a uložení na recyklační středisko / trvalou skládku dle dispozic zhotovitele
VV |  |  |  | stávající izol. mostovky tl. 10mm + uložení NK na lepenku tl. 20mm ; délka NK = 3.5m, šířka NK 9.5m, tl. izolace 10mm 3,5*9,5=33,250 [A]

## SO 201_SO 201.3 (NN)
ASPE10 |  |  |  | Firma: Sweco a.s. | [5 empty] | 3
|  |  |  | Soupis prací objektu | [5 empty] | 3
S | Stavba: | 11 6276 01 01_B |  | Modernizace silnice II/337 Třemošnice – hranice Pk _ část B |  |  | SO 201.3 (NN) |  | 0,00 | 2
O | Objekt: | SO 201 |  | Most ev. č. 337-012 |  |  |  |  | 15,00 | 2
O1 | Rozpočet: | SO 201.3 (NN) |  | Most ev. č. 337-012 - Způsobilé výdaje - Nepřímé náklady |  |  |  |  | 21,00 | 2
Typ | Poř. číslo | Kód položky | Varianta | Název položky | MJ | Množství | Jednotková cena
[7 empty] | Jednotková | Celkem
0 | 1 | 2 | 3 | 4 | 5 | 6 | 9 | 10
SD |  | 0 |  | Všeobecné konstrukce a práce
P | 1 | 014102 | d | POPLATKY ZA SKLÁDKU | T | 0.765 | 0 |  |  | 2
PP |  |  |  | izolace
VV |  |  |  | dle pol. 97817: 33,25*0,01*2,3=0,765 [A]
P | 2 | 02851 |  | PRŮZKUMNÉ PRÁCE DIAGNOSTIKY KONSTRUKCÍ NA POVRCHU | KPL | 1 | 0 |  |  | 2
PP |  |  |  | diagnostika stávajících / ponechaných konstrukcí
VV
P | 3 | 02910 |  | OSTATNÍ POŽADAVKY - ZEMĚMĚŘIČSKÁ MĚŘENÍ | KPL | 1 | 0 |  |  | 2
PP |  |  |  | měření pro potřeby realizace SO 201
VV
P | 4 | 029412 |  | OSTATNÍ POŽADAVKY - VYPRACOVÁNÍ MOSTNÍHO LISTU | KUS | 1 | 0 |  |  | 2
PP |  |  |  | pro SO 201
VV
P | 5 | 02943 |  | OSTATNÍ POŽADAVKY - VYPRACOVÁNÍ RDS | KPL | 1 | 0 |  |  | 2
PP |  |  |  | pro SO 201
VV
P | 6 | 02944 |  | OSTAT POŽADAVKY - DOKUMENTACE SKUTEČ PROVEDENÍ V DIGIT FORMĚ | KPL | 1 | 0 |  |  | 2
PP |  |  |  | pro SO 201 vč. příp. tištěné formy, dle požadavku objednatele / dle SOD
VV
P | 7 | 02953 |  | OSTATNÍ POŽADAVKY - HLAVNÍ MOSTNÍ PROHLÍDKA | KUS | 1 | 0 |  |  | 2
PP |  |  |  | pro SO 201
VV
P | 8 | 02960 |  | OSTATNÍ POŽADAVKY - ODBORNÝ DOZOR | KPL | 1 | 0 |  |  | 2
PP |  |  |  | přejímka materiálů, nátěrových a sanačních systému pro SO 201
VV
P | 9 | 029711 |  | OSTAT POŽADAVKY - GEOT MONIT NA POVRCHU - MĚŘ (GEODET) BODY | KPL | 1 | 0 |  |  | 2
PP |  |  |  | pro SO 201
VV

## SO 202_SO 202.1 (PVH)
ASPE10 |  |  |  | Firma: Sweco a.s. | [5 empty] | 3
|  |  |  | Soupis prací objektu | [5 empty] | 3
S | Stavba: | 11 6276 01 01_B |  | Modernizace silnice II/337 Třemošnice – hranice Pk _ část B |  |  | SO 202.1 (PVH) |  | 0,00 | 2
O | Objekt: | SO 202 |  | Most ev. č. 337-014 |  |  |  |  | 15,00 | 2
O1 | Rozpočet: | SO 202.1 (PVH) |  | Most ev. č. 337-014 - Způsobilé výdaje - Přímé výdaje na hlavní část projektu |  |  |  |  | 21,00 | 2
Typ | Poř. číslo | Kód položky | Varianta | Název položky | MJ | Množství | Jednotková cena
[7 empty] | Jednotková | Celkem
0 | 1 | 2 | 3 | 4 | 5 | 6 | 9 | 10
SD |  | 0 |  | Všeobecné konstrukce a práce
P | 1 | 014102 | a | POPLATKY ZA SKLÁDKU | T | 118.14 | 0 |  |  | 2
PP |  |  |  | POPLATKY ZA RECYKLAČNÍ STŘEDISKO beton, železobeton
VV |  |  |  | dle pol. 966168: 47,256*2,5=118,140 [A]
P | 2 | 014102 | b | POPLATKY ZA SKLÁDKU | T | 36.588 | 0 |  |  | 2
PP |  |  |  | POPLATKY ZA RECYKLAČNÍ STŘEDISKO asfalty
VV |  |  |  | dle pol. 113138: 15,908*2,3=36,588 [A]
P | 3 | 014102 | c | POPLATKY ZA SKLÁDKU | T | 412.56 | 0 |  |  | 2
PP |  |  |  | POPLATKY ZA RECYKLAČNÍ STŘEDISKO zemina, kamenivo, kamen
VV |  |  |  | dle pol. 124738: 66,0*1,8=118,800 [A] dle pol. 131738: 163,2*1,8=293,760 [B] Celkem: A+B=412,560 [C]
SD |  | 1 |  | Zemní práce
P | 4 | 11120 |  | ODSTRANĚNÍ KŘOVIN | M2 | 80 | 0 |  |  | 2
PP |  |  |  | vč. likvidace dřevní hmoty dle dispozic zhotovitele
VV |  |  |  | křoviny na svazích 4 x 20m: 4*20=80,000 [A]
P | 5 | 113138 |  | ODSTRANĚNÍ KRYTU ZPEVNĚNÝCH PLOCH S ASFALT POJIVEM, ODVOZ DO 20KM | M3 | 15.908 | 0 |  |  | 2
PP |  |  |  | vč. odvozu a uložení na obalovně / recyklačním středisku s provozním zařízením pro použití / zpracování znovuzískané asfaltové směsi dle dispozic zhotovitele, vzdálenost uvedena orientačně Předpoklad vybourání asfaltových vrstev v hodnotách PAU třídy ZAS-T1 – ZAS-T3.
VV |  |  |  | rozhraní mezi objekty = rub opěr = 9.70m šířka 8.20m, délka 9.7m, tl. vozovky 0,180m (zvětšení s ohledem na neznámé skutečné provedení na 0.20m) 8,2*9,7*0,2=15,908 [A]
P | 6 | 113769 |  | FRÉZOVÁNÍ DRÁŽKY PRŮŘEZU PŘES 1200MM2 V ASFALTOVÉ VOZOVCE | M | 67.8 | 0 |  |  | 2
PP |  |  |  | příprava drážky pro zálivku, vč. likvidace odpadu
VV |  |  |  | napojení na konci vozovky - délka 6.6m, šířka spáry 25mm, hloubka 50mm, počet 2ks podpovrchový závěr - délka 6.6m, šířka spáry 25mm, hloubka 60mm, počet 2ks podpovrchový závěr - délka 6.6m, šířka spáry 25mm, hloubka 50mm, počet 2ks kolem říms - délka 14.0 + 14.2m, šířka spáry 25mm, hloubka 60mm, počet 1ks 3*6,6*2+14+14,2=67,800 [A]
P | 7 | 11526 |  | PŘEVEDENÍ VODY POTRUBÍM DN 800 NEBO ŽLABY R.O. DO 2,8M | M | 50 | 0 |  |  | 2
PP
VV |  |  |  | Převedení koryta potoka do potrubí 2x DN 800 - zřízení, údržba, příp. přesuny v rámci etap, odstranění), celkem úsek do 25m 2*25=50,000 [A]
P | 8 | 12473 |  | VYKOPÁVKY PRO KORYTA VODOTEČÍ TŘ. I | M3 | 16 | 0 |  |  | 2
PP |  |  |  | odvoz a uložení vykázáno v rámci pol. 124738.
VV |  |  |  | Převedení koryta potoka do potrbí 2x DN 600 - zrušení zemních hrázek na vtoku a výtoku, cca 8m3/ks 2*8,0=16,000 [A]
P | 9 | 124738 |  | VYKOPÁVKY PRO KORYTA VODOTEČÍ TŘ. I, ODVOZ DO 20KM | M3 | 66 | 0 |  |  | 2
PP |  |  |  | vč. odvozu na recyklační středisko / trvalou skládku dle dispozic zhotovitele, vzdálenost uvedena orientačně
VV |  |  |  | odtěžení , vyčištění dna koryta (plocha 2.2m2 x 30m) 2,2*30=66,000 [A]
P | 10 | 131738 |  | HLOUBENÍ JAM ZAPAŽ I NEPAŽ TŘ. I, ODVOZ DO 20KM | M3 | 163.2 | 0 |  |  | 2
PP |  |  |  | vč. odvozu na recyklační středisko / trvalou skládku dle dispozic zhotovitele, vzdálenost uvedena orientačně
VV |  |  |  | výkopy za rubem opěr (8,2m2 + 8,12m2) x 10m (8,2+8,12)*10=163,200 [A]
P | 11 | 17120 |  | ULOŽENÍ SYPANINY DO NÁSYPŮ A NA SKLÁDKY BEZ ZHUTNĚNÍ | M3 | 229.2 | 0 |  |  | 2
PP
VV |  |  |  | dle pol. 124738: 66,0=66,000 [A] dle pol. 131738: 163,2=163,200 [B] Celkem: A+B=229,200 [C]
P | 12 | 17710 |  | ZEMNÍ HRÁZKY ZE ZEMIN SE ZHUTNĚNÍM | M3 | 16 | 0 |  |  | 2
PP |  |  |  | předpoklad z vytěženého materiálu pod mostem v rámci zemních prací
VV |  |  |  | Převedení koryta potoka do potrbí 2x DN 600 - zřízení zemních hrázek na vtoku a výtoku, cca 8m3/ks 2*8,0=16,000 [A]
SD |  | 2 |  | Základy
P | 13 | 21264 |  | TRATIVODY KOMPLET Z TRUB Z PLAST HMOT DN DO 200MM | M | 20 | 0 |  |  | 2
PP
VV |  |  |  | Trativody DN 150 za rubem opěr 20=20,000 [A]
P | 14 | 285393 |  | DODATEČNÉ KOTVENÍ VLEPENÍM BETONÁŘSKÉ VÝZTUŽE D DO 20MM DO VRTŮ | KUS | 45 | 0 |  |  | 2
PP |  |  |  | výztuž vč. PKO, D 20mm
VV |  |  |  | kotevní ŽB bloku pod římsou, délka 4.8m, kotvy po výšce 3ks, vývrt hloubky 0,30m, rastr kotev á0.30m = 45ks celkem 45=45,000 [A]
SD |  | 3 |  | Svislé konstrukce
P | 15 | 31717 |  | KOVOVÉ KONSTRUKCE PRO KOTVENÍ ŘÍMSY | KG | 360 | 0 |  |  | 2
PP |  |  |  | hmotnost kotvy do 6kg/kus, vč. vývrtu a vlepení kotev
VV |  |  |  | kotvy v rastru dle PD, 60 ks 60*6,0=360,000 [A]
P | 16 | 317326 |  | ŘÍMSY ZE ŽELEZOBETONU DO C40/50 | M3 | 12.728 | 0 |  |  | 2
PP |  |  |  | beton C35/45 XC4, XD3, XF4 vč. provedení izolačního nátěru (ALP + 2x ALN) na plochách v místech styku se zeminou / kamenivem a vč. příp. výplně a ošetření dilatačních / pracovních spár
VV |  |  |  | viz výkres 0,533*9,1+0,36*9,1+0,74*3,9+0,44*3,9=12,728 [A]
P | 17 | 317365 |  | VÝZTUŽ ŘÍMS Z OCELI 10505, B500B | T | 1.909 | 0 |  |  | 2
PP |  |  |  | ocel B500B
VV |  |  |  | cca 150 kg/m3 12,728*0,15=1,909 [A]
P | 18 | 333325 |  | MOSTNÍ OPĚRY A KŘÍDLA ZE ŽELEZOVÉHO BETONU DO C30/37 | M3 | 3.12 | 0 |  |  | 2
PP |  |  |  | beton C30/37 XC4, XD1, XF2 vč. provedení izolačního nátěru (ALP + 2x ALN) na plochách v místech styku se zeminou / kamenivem a vč. příp. výplně a ošetření dilatačních / pracovních spár
VV |  |  |  | Dobetonávka křídla pod levou římsou 0,8*3,9=3,120 [A]
P | 19 | 333365 |  | VÝZTUŽ MOSTNÍCH OPĚR A KŘÍDEL Z OCELI 10505, B500B | T | 0.218 | 0 |  |  | 2
PP |  |  |  | ocel B500B
VV |  |  |  | cca 70 kg/m3 3,12*0,07=0,218 [A]
SD |  | 4 |  | Vodorovné konstrukce
P | 20 | 420324 |  | PŘECHODOVÉ DESKY MOSTNÍCH OPĚR ZE ŽELEZOBETONU C25/30 | M3 | 21.78 | 0 |  |  | 2
PP |  |  |  | beton C25/30 XF2 vč. provedení izolačního nátěru (ALP + 2x ALN) na plochách v místech styku se zeminou / kamenivem a vč. příp. výplně a ošetření dilatačních / pracovních spár
VV |  |  |  | přechod deska (příč řez 1.65m2. délka 6.60m, ks 2) 1,65*6,6*2=21,780 [A]
P | 21 | 420365 |  | VÝZTUŽ PŘECHODOVÝCH DESEK MOSTNÍCH OPĚR Z OCELI 10505, B500B | T | 3.703 | 0 |  |  | 2
PP |  |  |  | ocel B500B
VV |  |  |  | cca 170 kg/m3 21,78*0,17=3,703 [A]
P | 22 | 421325 |  | MOSTNÍ NOSNÉ DESKOVÉ KONSTRUKCE ZE ŽELEZOBETONU C30/37 | M3 | 62.782 | 0 |  |  | 2
PP |  |  |  | beton C30/37 XC4, XD1, XF2
VV |  |  |  | NK viz výkres 5,97*9,1+(0,38+0,51)*9,5=62,782 [A]
P | 23 | 421365 |  | VÝZTUŽ MOSTNÍ DESKOVÉ KONSTRUKCE Z OCELI 10505, B500B | T | 11.301 | 0 |  |  | 2
PP |  |  |  | ocel B500B
VV |  |  |  | cca 180 kg/m3 62,782*0,18=11,301 [A]
P | 24 | 42838 |  | KLOUB ZE ŽELEZOBETONU VČET VÝZTUŽE | M | 20 | 0 |  |  | 2
PP
VV |  |  |  | napojení přechodové desky na NK vrubovým kloubem vč. dodávky a osazení kotevních prutů (tyčí), vč. ochranného epoxidového nátěru 2*10=20,000 [A]
P | 25 | 42860 |  | MOSTNÍ LOŽISKA ELASTOMEROVÁ | KUS | 22 | 0 |  |  | 2
PP |  |  |  | MOSTNÍ LOŽISKA ELASTOMEROVÁ do 1MN (PROSTÁ) - požadavky dle TP 75 a ČSN 736201 čl. 15.12.3 (nevyztužené elastomerové bloky cca 300x300x20mm; zatížení do 500kN/m v MSU) elastomer musí odpovídat požadavkům normy ČSN EN 1337
VV
P | 26 | 451312 |  | PODKLADNÍ A VÝPLŇOVÉ VRSTVY Z PROSTÉHO BETONU C12/15 | M3 | 2.178 | 0 |  |  | 2
PP |  |  |  | beton C12/15 X0
VV |  |  |  | přechod deska 21,78*0,1=2,178 [A]
P | 27 | 451314 |  | PODKLADNÍ A VÝPLŇOVÉ VRSTVY Z PROSTÉHO BETONU C25/30 | M3 | 25.8 | 0 |  |  | 2
PP |  |  |  | beton. lože z betonu C25/30 XC2, XF2 tl. 150mm
VV |  |  |  | koryto potoka (8.0m x 20m) nové skluzy (1.5m x 2m x 4ks) (8,0*20,0+4*1,5*2)*0,15=25,800 [A]
P | 28 | 45852 |  | VÝPLŇ ZA OPĚRAMI A ZDMI Z KAMENIVA DRCENÉHO | M3 | 75.62 | 0 |  |  | 2
PP |  |  |  | podkladní přechodový klín (ŠP) - hutnit po vrstvách 300mm
VV |  |  |  | OP1 plocha 3.96m2, délka 9.5m; OP2 plocha 4.0m2, délka 9.5m (3,96+4)*9,5=75,620 [A]
P | 29 | 465512 |  | DLAŽBY Z LOMOVÉHO KAMENE NA MC | M3 | 34.4 | 0 |  |  | 2
PP |  |  |  | Dlažby z lomového kamene tl. 0,2m na MC vč. vyspárování cem. maltou M25 XC2, XF2 POZN.: V maximální míře bude využit stávající kamen (vč. vyjmutí a očištění, tedy povrch bude předlážděn, uvažovaná výměra předláždění 50%), ostatní nakupovaný materiál.
VV |  |  |  | koryto potoka (8.0m x 20m) nové skluzy (1.5m x 2m x 4ks) (8,0*20,0+4*1,5*2)*0,2=34,400 [A]
P | 30 | 467384 |  | STUPNĚ A PRAHY VOD KORYT ZE ŽELBET DO C25/30 VČET VÝZT | M3 | 2.4 | 0 |  |  | 2
PP
VV |  |  |  | ŽB práh na vtoku, příp. i výtoku (dle požadavku AD a TDI) 8,0*0,3*0,5*2=2,400 [A]
SD |  | 5 |  | Komunikace
P | 31 | 572214 |  | SPOJOVACÍ POSTŘIK Z MODIFIK EMULZE DO 0,5KG/M2 | M2 | 128.04 | 0 |  |  | 2
PP
VV |  |  |  | rozhraní mezi objekty = rub opěr = 9.70m délka 9.7m, šířka 6.6m, ks 2 9,7*6,6*2=128,040 [A]
P | 32 | 57475 |  | VOZOVKOVÉ VÝZTUŽNÉ VRSTVY Z GEOMŘÍŽOVINY | M2 | 30 | 0 |  |  | 2
PP |  |  |  | Kompletní provedení vč. dodání materiálu požadované kvality a vlastností. Vše dle PD.
VV |  |  |  | Geomřížovina v oblasti dilatačního závěru 2*2*7,5=30,000 [A]
P | 33 | 574A44 |  | ASFALTOVÝ BETON PRO OBRUSNÉ VRSTVY ACO 11+, 11S TL. 50MM | M2 | 63.7 | 0 |  |  | 2
PP |  |  |  | vč. zatěsnění spár a jejich řezání, zálivek a předtěsnění
VV |  |  |  | délka 9.8m, šířka 6.5m, ks 1 9,8*6,5*1=63,700 [A]
P | 34 | 574C56 |  | ASFALTOVÝ BETON PRO LOŽNÍ VRSTVY ACL 16+, 16S TL. 60MM | M2 | 63.7 | 0 |  |  | 2
PP |  |  |  | vč. zatěsnění spár a jejich řezání, zálivek a předtěsnění
VV |  |  |  | délka 9.8m, šířka 6.5m, ks 1 9,8*6,5*1=63,700 [A]
P | 35 | 575D03 |  | LITÝ ASFALT MA I (SILNICE, DÁLNICE) 11 MODIFIK | M3 | 1.665 | 0 |  |  | 2
PP |  |  |  | odvodňovací proužek Kompletní provedení vč. příp. posypu a všech detailů zařízení pro odvodnění izolace, úpravy napojení, řezání, těsnění spar vč. předtěsnění a zálivek podél říms, obrubníků, dilatačních zařízení, odvodňovacích proužků, odvodňovačů, vpustí atd. Vše dle PD.
VV |  |  |  | délka 18.5, šířka 0.25, průměrná výška 90mm 0,5*18,5*2*0,09=1,665 [A]
P | 36 | 575F65 |  | LITÝ ASFALT MA IV (OCHRANA MOSTNÍ IZOLACE) 16 TL. 45MM MODIFIK | M2 | 68.25 | 0 |  |  | 2
PP |  |  |  | Kompletní provedení. Vše dle PD.
VV |  |  |  | délka 9.1m, šířka 7.5m, ks 1 9,1*7,5*1=68,250 [A]
SD |  | 6 |  | Úpravy povrchů, podlahy, výplně otvorů
P | 37 | 62592 |  | ÚPRAVA POVRCHU BETONOVÝCH PLOCH A KONSTRUKCÍ - STRIÁŽ | M2 | 16.8 | 0 |  |  | 2
PP
VV |  |  |  | na pochozí části římsy, s rámečkem 14,0*1,2=16,800 [A]
P | 38 | 626113 |  | REPROFILACE PODHLEDŮ, SVISLÝCH PLOCH SANAČNÍ MALTOU JEDNOVRST TL 30MM | M2 | 62 | 0 |  |  | 2
PP
VV |  |  |  | opěra 01 líc (1.5m x 9.5m) + rub (0.5m x 9.5m) + křídla líc (3m2 x 2) + křídla rub (3m2 x 2) opěra 02 líc (1.5m x 9.5m) + rub (0.5m x 9.5m) + křídla líc (3m2 x 2) + křídla rub (3m2 x 2) (1,5*9,5+0,5*9,5+3*2+3*2)*2=62,000 [A]
P | 39 | 626213 |  | REPROFILACE VODOROVNÝCH PLOCH SHORA SANAČNÍ MALTOU JEDNOVRST TL 30MM | M2 | 19.4 | 0 |  |  | 2
PP
VV |  |  |  | ůložný práh 1m x 9.7m x 2ks 9,7*2=19,400 [A]
P | 40 | 62631 |  | SPOJOVACÍ MŮSTEK MEZI STARÝM A NOVÝM BETONEM | M2 | 81.4 | 0 |  |  | 2
PP
VV |  |  |  | Veškeré sanované povrchy (reprofilace + nátěry) - (pol. 626113 + pol. 626213) 62,0+19,4=81,400 [A]
P | 41 | 62652 |  | OCHRANA VÝZTUŽE PŘI NEDOSTATEČNÉM KRYTÍ | M2 | 16.28 | 0 |  |  | 2
PP
VV |  |  |  | Ochrana obnažené výstuže (odhadnuté množství 20% sanovaných ploch) (62,0+19,4)*0,2=16,280 [A]
P | 42 | 62662 |  | INJEKTÁŽ TRHLIN TĚSNÍCÍ | M | 20 | 0 |  |  | 2
PP |  |  |  | POZN.: Položka bude čerpána v rozsahu dle skutečnosti!
VV |  |  |  | Injektáž trhlin - s ohledem na neznámý stav kce. pod vozovkou uvažováno s rezervou na případnou injektáž cca 20m 20=20,000 [A]
SD |  | 7 |  | Přidružená stavební výroba
P | 43 | 711111 |  | IZOLACE BĚŽNÝCH KONSTRUKCÍ PROTI ZEMNÍ VLHKOSTI ASFALTOVÝMI NÁTĚRY | M2 | 42.2 | 0 |  |  | 2
PP
VV |  |  |  | Izolace zasypaných částí opěr a křídel (1.8*9.5)*2 + 2x4 1,8*9,5*2+2*4=42,200 [A]
P | 44 | 711112 |  | IZOLACE BĚŽNÝCH KONSTRUKCÍ PROTI ZEMNÍ VLHKOSTI ASFALTOVÝMI PÁSY | M2 | 11.4 | 0 |  |  | 2
PP
VV |  |  |  | izolace spáry mezi rubem opěry a nové NK - OP 1 - šířka = 0.6m, délka =9.5m - OP 2 - šířka = 0.6m, délka =9.5m 0,6*9,5*2=11,400 [A]
P | 45 | 711337 |  | IZOLACE PODZEMNÍCH OBJEKTŮ PROTI VOLNĚ STÉKAJÍCÍ VODĚ Z PE FÓLIÍ | M2 | 96 | 0 |  |  | 2
PP
VV |  |  |  | 12*8=96,000 [A]
P | 46 | 711432 |  | IZOLACE MOSTOVEK POD ŘÍMSOU ASFALTOVÝMI PÁSY | M2 | 33.6 | 0 |  |  | 2
PP
VV |  |  |  | Ochranná vrstva izolace pod římsami - levá římsa šířka 1.6m. Délka 14.0m; pravá římsa šířka 0.80m. Délka 14.0m 1,6*14+0,8*14=33,600 [A]
P | 47 | 711442 |  | IZOLACE MOSTOVEK CELOPLOŠNÁ ASFALTOVÝMI PÁSY S PEČETÍCÍ VRSTVOU | M2 | 114 | 0 |  |  | 2
PP |  |  |  | vč. úpravy podkladu
VV |  |  |  | délka 12m (včetně přetažení na přechod desku), šířka 9.50m 12,0*9,5=114,000 [A]
P | 48 | 711509 |  | OCHRANA IZOLACE NA POVRCHU TEXTILIÍ | M2 | 76.4 | 0 |  |  | 2
PP
VV |  |  |  | dvojitá ochrana geotextílií zasypaných částí opěr a křídel (1.8*9.5)*2*2ks + 2x4 1,8*9,5*2*2+2*4=76,400 [A]
P | 49 | 78383 |  | NÁTĚRY BETON KONSTR TYP S4 (OS-C) | M2 | 179.72 | 0 |  |  | 2
PP
VV |  |  |  | ochranný nátěr římsy 0.3m x (14+14.2m) sjednocující nátěr sanovaných betonových povrchů (2 násobný nátěr) (81,4+(0,3*(14,2+14)))*2=179,720 [A]
SD |  | 8 |  | Potrubí
P | 50 | 87433.R |  | PŘÍPOJKA Z POTRUBÍ Z TRUB PLASTOVÝCH ODPADNÍCH DN DO 150MM | M | 13 | 0 |  |  | 2
PP |  |  |  | vč. všech detailů a zemních prací
VV |  |  |  | Odvodnění uliční vpusti DN150mm 13=13,000 [A]
P | 51 | 87626 |  | CHRÁNIČKY Z TRUB PLAST DN DO 80MM | M | 60 | 0 |  |  | 2
PP
VV |  |  |  | rezervní chráničky v římse 3*20=60,000 [A]
P | 52 | 89712 |  | VPUSŤ KANALIZAČNÍ ULIČNÍ KOMPLETNÍ Z BETONOVÝCH DÍLCŮ | KUS | 2 | 0 |  |  | 2
PP
VV |  |  |  | Nová UV 2=2,000 [A]
SD |  | 9 |  | Ostatní konstrukce a práce
P | 53 | 9113C1 |  | SVODIDLO OCEL SILNIČ JEDNOSTR, ÚROVEŇ ZADRŽ H2 - DODÁVKA A MONTÁŽ | M | 42 | 0 |  |  | 2
PP |  |  |  | beraněné sloupky za římsami v rastru á1.0m (celkem 32ks sloupků)
VV |  |  |  | svodila před a za mostem (33,9+36,1)-2*14=42,000 [A]
P | 54 | 9117C1 |  | SVOD OCEL ZÁBRADEL ÚROVEŇ ZADRŽ H2 - DODÁVKA A MONTÁŽ | M | 28 | 0 |  |  | 2
PP |  |  |  | Ocel mostní zábradelní svodidlo jenostr. se sv. výplní sl. do 2m žár zink ponorem
VV |  |  |  | nová svodidla na mostě 2*14=28,000 [A]
P | 55 | 91238 |  | SMĚROVÉ SLOUPKY Z PLAST HMOT - NÁSTAVCE NA SVODIDLA VČETNĚ ODRAZNÉHO PÁSKU | KUS | 8 | 0 |  |  | 2
PP |  |  |  | bílé / modré
VV
P | 56 | 91345 |  | NIVELAČNÍ ZNAČKY KOVOVÉ | KUS | 6 | 0 |  |  | 2
PP
VV |  |  |  | OP1 2ks + OP2 2ks + NK 2ks 2+2+2=6,000 [A]
P | 57 | 91355 |  | EVIDENČNÍ ČÍSLO MOSTU | KUS | 2 | 0 |  |  | 2
PP
VV
P | 58 | 919112 |  | ŘEZÁNÍ ASFALTOVÉHO KRYTU VOZOVEK TL DO 100MM | M | 32.8 | 0 |  |  | 2
PP
VV |  |  |  | na zač.a konci odstr. staré vozovky = šířka 8.2m (2x 8.2m při odstraňování + 2x8.2 po položení pro těsnění) 4*8,2=32,800 [A]
P | 59 | 919136 |  | ŘEZÁNÍ BETONOVÝCH KONSTRUKCÍ TL DO 300MM | M | 153 | 0 |  |  | 2
PP |  |  |  | POZN.: Položka bude čerpána dle skutečnosti, pouze se souhlasem a v rozsahu dle pokynů objednatele
VV |  |  |  | řezání spřažené desky (17ks podélných spár mezi nosníky, délka jedné spáry 9.0m) 9,0*17=153,000 [A]
P | 60 | 919138 |  | ŘEZÁNÍ BETONOVÝCH KONSTRUKCÍ TL DO 500MM | M | 33.6 | 0 |  |  | 2
PP
VV |  |  |  | Závěrná zídka OP1 + OP2 = 8.6m + 8.6m; přechodová deska OP1 + OP2 = 8.2m+8.2m 8,6+8,6+8,2+8,2=33,600 [A]
P | 61 | 93132 |  | TĚSNĚNÍ DILATAČ SPAR ASF ZÁLIVKOU MODIFIK | M3 | 0.095 | 0 |  |  | 2
PP |  |  |  | zálivka spáry za horka typu N2 vč. provedení adhezního nátěru ploch před aplikací zálivky
VV |  |  |  | napojení na konci vozovky - délka 6.6m, šířka spáry 25mm, hloubka 50mm, počet 2ks podpovrchový závěr - délka 6.6m, šířka spáry 25mm, hloubka 60mm, počet 2ks podpovrchový závěr - délka 6.6m, šířka spáry 25mm, hloubka 50mm, počet 2ks kolem říms - délka 14.0 + 14.2m, šířka spáry 25mm, hloubka 60mm, počet 1ks (6,6*0,025*0,05*2)+(6,6*0,025*0,06*2)+(6,6*0,025*0,05*2)+((14+14,2)*0,025*0,06*1)=0,095 [A]
P | 62 | 93140 |  | MOSTNÍ ZÁVĚRY PODPOVRCHOVÉ | M | 13.2 | 0 |  |  | 2
PP
VV |  |  |  | řezaná spára ve vozovkovém souvrství = 6.6m x 2 2*6,6=13,200 [A]
P | 63 | 938543 |  | OČIŠTĚNÍ BETON KONSTR OTRYSKÁNÍM TLAK VODOU DO 1000 BARŮ | M2 | 81.4 | 0 |  |  | 2
PP |  |  |  | vč. příp. mechanického očištění, vč. likvidace odpadu dle dispozic zhotovitele
VV |  |  |  | Veškeré sanované povrchy (reprofilace + nátěry) - (pol. 62631) 62,0+19,4=81,400 [A]
P | 64 | 966168 |  | BOURÁNÍ KONSTRUKCÍ ZE ŽELEZOBETONU S ODVOZEM DO 20KM | M3 | 47.256 | 0 |  |  | 2
PP |  |  |  | vč. odvozu a uložení na recyklační středisko / trvalou skládku dle dispozic zhotovitele, vzdálenost uvedena orientačně
VV |  |  |  | římsy = 0,35m2, délka14.2+14m; rezerva 1.1 závěrná zídka = 0.30m2, délka 9.5+9.5m; rezerva 1.1 přech. deska vč. podkl. betonu = (1.6+0.50m2), délka 8.0 +8.0m; rezerva 1.1 spřažená deska = 2.20m2, délka 9.0m; rezerva 1.1 nosníky = 0.47m2, délka 9.0m; rezerva 1.1 (0,35*(14,2+14)+0,3*(9,5+9,5)+(1,6+0,5)*(0,8+0,8)+2,2*9+0,47*9)*1,1=47,256 [A]
P | 65 | 966188 |  | DEMONTÁŽ KONSTRUKCÍ KOVOVÝCH S ODVOZEM DO 20KM | T | 1.8 | 0 |  |  | 2
PP |  |  |  | vč. odvozu a uložení do sběrného dvora dle dispozic zhotovitele, vzdálenost uvedena orientačně, výzisk náleží objednateli!
VV |  |  |  | Stávasjící svodidla (cca 50 kg/bm) stávající zábradelní svodidlo = 21m stávající zábradelí + svodnice = 15m (21+15)*0,05=1,800 [A]
P | 66 | 97817 |  | ODSTRANĚNÍ MOSTNÍ IZOLACE | M2 | 121.03 | 0 |  |  | 2
PP |  |  |  | vč. odvozu a uložení na recyklační středisko / trvalou skládku dle dispozic zhotovitele
VV |  |  |  | délka NK+ ZZ = 9.7+2*1.0m, šířka NK 9.5m, tl. izolace 10mm; lepenka šířka 0.52m. Délka 2x 9.5m; tl. 20mm) (9,7+2)*9,5+(0,52*9,5*2)=121,030 [A]

## SO 202_SO 202.3 (NN)
ASPE10 |  |  |  | Firma: Sweco a.s. | [5 empty] | 3
|  |  |  | Soupis prací objektu | [5 empty] | 3
S | Stavba: | 11 6276 01 01_B |  | Modernizace silnice II/337 Třemošnice – hranice Pk _ část B |  |  | SO 202.3 (NN) |  | 0,00 | 2
O | Objekt: | SO 202 |  | Most ev. č. 337-014 |  |  |  |  | 15,00 | 2
O1 | Rozpočet: | SO 202.3 (NN) |  | Most ev. č. 337-014 - Způsobilé výdaje - Nepřímé náklady |  |  |  |  | 21,00 | 2
Typ | Poř. číslo | Kód položky | Varianta | Název položky | MJ | Množství | Jednotková cena
[7 empty] | Jednotková | Celkem
0 | 1 | 2 | 3 | 4 | 5 | 6 | 9 | 10
SD |  | 0 |  | Všeobecné konstrukce a práce
P | 1 | 014102 | d | POPLATKY ZA SKLÁDKU | T | 2.784 | 0 |  |  | 2
PP |  |  |  | izolace
VV |  |  |  | dle pol. 97817: 121,03*0,01*2,3=2,784 [A]
P | 2 | 02851 |  | PRŮZKUMNÉ PRÁCE DIAGNOSTIKY KONSTRUKCÍ NA POVRCHU | KPL | 1 | 0 |  |  | 2
PP |  |  |  | diagnostika stávajících / ponechaných konstrukcí
VV
P | 3 | 02910 |  | OSTATNÍ POŽADAVKY - ZEMĚMĚŘIČSKÁ MĚŘENÍ | KPL | 1 | 0 |  |  | 2
PP |  |  |  | měření pro potřeby realizace SO 202
VV
P | 4 | 029412 |  | OSTATNÍ POŽADAVKY - VYPRACOVÁNÍ MOSTNÍHO LISTU | KUS | 1 | 0 |  |  | 2
PP |  |  |  | pro SO 202
VV
P | 5 | 02943 |  | OSTATNÍ POŽADAVKY - VYPRACOVÁNÍ RDS | KPL | 1 | 0 |  |  | 2
PP |  |  |  | pro SO 202
VV
P | 6 | 02944 |  | OSTAT POŽADAVKY - DOKUMENTACE SKUTEČ PROVEDENÍ V DIGIT FORMĚ | KPL | 1 | 0 |  |  | 2
PP |  |  |  | pro SO 202 vč. příp. tištěné formy, dle požadavku objednatele / dle SOD
VV
P | 7 | 02953 |  | OSTATNÍ POŽADAVKY - HLAVNÍ MOSTNÍ PROHLÍDKA | KUS | 1 | 0 |  |  | 2
PP |  |  |  | pro SO 202
VV
P | 8 | 02960 |  | OSTATNÍ POŽADAVKY - ODBORNÝ DOZOR | KPL | 1 | 0 |  |  | 2
PP |  |  |  | přejímka materiálů, nátěrových a sanačních systému pro SO 202
VV
P | 9 | 029711 |  | OSTAT POŽADAVKY - GEOT MONIT NA POVRCHU - MĚŘ (GEODET) BODY | KPL | 1 | 0 |  |  | 2
PP |  |  |  | pro SO 202
VV

## SO 301_SO 301.1 (PVH)
ASPE10 |  |  |  | Firma: Sweco a.s. | [5 empty] | 3
|  |  |  | Soupis prací objektu | [5 empty] | 3
S | Stavba: | 11 6276 01 01_B |  | Modernizace silnice II/337 Třemošnice – hranice Pk _ část B |  |  | SO 301.1 (PVH) |  | 0,00 | 2
O | Objekt: | SO 301 |  | Rekonstrukce dešťové kanalizace Ronov nad Doubravou |  |  |  |  | 15,00 | 2
O1 | Rozpočet: | SO 301.1 (PVH) |  | Rekonstrukce dešť. kananalizace Ronov n.D. - Způsobilé výdaje - Přímé výdaje na hlavní část projektu |  |  |  |  | 21,00 | 2
Typ | Poř. číslo | Kód položky | Varianta | Název položky | MJ | Množství | Jednotková cena
[7 empty] | Jednotková | Celkem
0 | 1 | 2 | 3 | 4 | 5 | 6 | 9 | 10
SD |  | 0 |  | Všeobecné konstrukce a práce
P | 1 | 014102 | a | POPLATKY ZA SKLÁDKU | T | 937.09 | 0 |  |  | 2
PP |  |  |  | POPLATKY ZA RECYKLAČNÍ STŘEDISKO beton, železobeton
VV |  |  |  | stávající šachty - - na stoce A na potrubí - - DN500: 0,95*1,87*3*2,2=11,725 [A] - DN400: 0,95*2,20*9*2,2=41,382 [B] - DN300: 0,95*1,64*8*2,2=27,421 [C] - na stoce A.1 na potrubí - - DN500: 0,95*1,94*2*2,2=8,109 [D] - DN400: 0,95*1,82*4*2,2=15,215 [E] - DN300: 0,95*1,80*3*2,2=11,286 [F] - na stoce B na potrubí - - DN400: 0,95*1,70*4*2,2=14,212 [G] - DN300: 0,95*1,92*12*2,2=48,154 [H] - na stoce C na potrubí- - DN300: 0,95*1,74*4 *2,2=14,546 [I] dle pol. 969234: 262,68*0,18=47,282 [J] dle pol. 969245: 1066,62*0,32=341,318 [K] dle pol. 969246: 591,39*0,51=301,609 [L] dle pol. 969258: 78,33*0,7=54,831 [M] Celkem: A+B+C+D+E+F+G+H+I+J+K+L+M=937,090 [N]
P | 2 | 014102 | b | POPLATKY ZA SKLÁDKU | T | 3651.226 | 0 |  |  | 2
PP |  |  |  | POPLATKY ZA RECYKLAČNÍ STŘEDISKO zemina, kamenivo, kamen
VV |  |  |  | dle pol. 132738: 1059,292*1,8=1 906,726 [D] dle pol. 132838: 453,983*1,8=817,169 [E] dle pol. 133738: 360,629*1,8=649,132 [F] dle pol. 133838: 154,555*1,8=278,199 [G] Celkem: D+E+F+G=3 651,226 [H]
SD |  | 1 |  | Zemní práce
P | 3 | 11511 |  | ČERPÁNÍ VODY DO 500 L/MIN | HOD | 2240 | 0 |  |  | 2
PP |  |  |  | POZN.: Pol. vykázána nad rámec zemních prací, čerpáno se souhlasem TDI !
VV |  |  |  | odborný odhad - pro stoky A, A1, B a C: 4*560=2 240,000 [A]
P | 4 | 125734 |  | VYKOPÁVKY ZE ZEMNÍKŮ A SKLÁDEK TŘ. I, ODVOZ DO 5KM | M3 | 6267.977 | 0 |  |  | 2
PP |  |  |  | vč. dopravy z meziskládky (zeminy) dle dispozic zhotovitele, vzdálenost uvedena orientačně
VV |  |  |  | Materiál pro zásypy potrubí a šachet: 6267,977=6 267,977 [A]
P | 5 | 132734 |  | HLOUBENÍ RÝH ŠÍŘ DO 2M PAŽ I NEPAŽ TŘ. I, ODVOZ DO 5KM | M3 | 4387.584 | 0 |  |  | 2
PP |  |  |  | vč. odvozu na meziskládku dle dispozic zhotovitele, vzdálenost uvedena orientačně POZN.: Součástí položky je i výběr vhodného materiálu! V případě, že ve stávajícíh a nových trasách kanalizace nebude zastižen potřebný vhodný materiál pro zásyp rýh se zhutněním, bude tento případný objem materiálu čerpán z výzisku výkopů / bourání vozovky SO 101. Výpočet celkového objemu hloubení rýh viz. pol. 132738 (132838).
VV |  |  |  | Materiál pro zpětný zásyp potrubí a šachet (dle pol. 17411) - předp. 70% z celkové výměry v tř. těž. I: 6267,977*0,7=4 387,584 [A]
P | 6 | 132738 |  | HLOUBENÍ RÝH ŠÍŘ DO 2M PAŽ I NEPAŽ TŘ. I, ODVOZ DO 20KM | M3 | 1059.292 | 0 |  |  | 2
PP |  |  |  | vč. odvozu na recyklační středisko / trvalou skládku dle dispozic zhotovitele, vzdálenost uvedena orientačně POZN.: Předpoklad třídy těžitelnosti I. v rozsahu 70%
VV |  |  |  | Výkop pro demolici stáv. potrubí - - na stoce A - - DN500: 16,23*1,6*1,47=38,173 [A] - DN400: 327,59*1,5*1,8=884,493 [B] - DN300: 371,43*1,2*1,24=552,688 [C] - původní přípojky UV: 98,31*1,2*1,6=188,755 [D] - na stoce A.1 - - DN500: 62,10*1,6*1,54=153,014 [E] - DN400: 161,25*1,5*1,42=343,463 [F] - DN300: 121,80*1,2*1,4=204,624 [G] - původní přípojky UV: 64,16*1,2*1,6=123,187 [H] - na stoce B - - DN400: 102,55*1,5*1,3=199,973 [I] - DN300: 406,67*1,2*1,52=741,766 [J] - původní přípojky UV: 47,39*1,2*1,6=90,989 [K] - na stoce C - - DN300: 166,72*1,2*1,34=268,086 [L] - původní přípojky UV: 52,82*1,2*1,6=101,414 [M] Mezisoučet: (A+B+C+D+E+F+G+H+I+J+K+L+M)*0,7=2 723,438 [N] Výkop pro nové potrubí (předpoklad v nové trase) - - na stoce A - - DN500: 16,23*1,6*1,47=38,173 [O] - DN400: 327,59*1,5*1,8=884,493 [P] - DN300: 371,43*1,2*1,24=552,688 [Q] - nové přípojky UV: 98,31*1,2*1,6=188,755 [R] - na stoce A.1 - - DN500: 62,10*1,6*1,54=153,014 [S] - DN400: 161,25*1,5*1,42=343,463 [T] - DN300: 121,80*1,2*1,4=204,624 [U] - nové přípojky UV: 64,16*1,2*1,6=123,187 [V] - na stoce B - - DN400: 102,55*1,5*1,3=199,973 [W] - DN300: 406,67*1,2*1,52=741,766 [X] - nové přípojky UV: 47,39*1,2*1,6=90,989 [Y] - na stoce C - - DN300: 166,72*1,2*1,34=268,086 [Z] - nové přípojky UV: 52,82*1,2*1,6=101,414 [AA] Mezisoučet: (A+B+C+D+E+F+G+H+I+J+K+L+M)*0,7=2 723,438 [AB] Odpočet zpětného zásypu / obsypu (dle pol. 17411): -6267,977*0,7=-4 387,584 [AC] Celkem: N+AB+AC=1 059,292 [AD]
P | 7 | 132834 |  | HLOUBENÍ RÝH ŠÍŘ DO 2M PAŽ I NEPAŽ TŘ. II, ODVOZ DO 5KM | M3 | 1880.393 | 0 |  |  | 2
PP |  |  |  | vč. odvozu na meziskládku dle dispozic zhotovitele, vzdálenost uvedena orientačně POZN.: Součástí položky je i výběr vhodného materiálu! V případě, že ve stávajícíh a nových trasách kanalizace nebude zastižen potřebný vhodný materiál pro zásyp rýh se zhutněním, bude tento případný objem materiálu čerpán z výzisku výkopů / bourání vozovky SO 101. Výpočet celkového objemu hloubení rýh viz. pol. 132738 (132838).
VV |  |  |  | Materiál pro zpětný zásyp potrubí a šachet (dle pol. 17411) - předp. 30% z celkové výměry v tř. těž. II: 6267,977*0,3=1 880,393 [A]
P | 8 | 132838 |  | HLOUBENÍ RÝH ŠÍŘ DO 2M PAŽ I NEPAŽ TŘ. II, ODVOZ DO 20KM | M3 | 453.983 | 0 |  |  | 2
PP |  |  |  | vč. odvozu na recyklační středisko / trvalou skládku dle dispozic zhotovitele, vzdálenost uvedena orientačně POZN.: Předpoklad třídy těžitelnosti II. v rozsahu 30%
VV |  |  |  | Výkop pro demolici stáv. potrubí - - na stoce A - - DN500: 16,23*1,6*1,47=38,173 [A] - DN400: 327,59*1,5*1,8=884,493 [B] - DN300: 371,43*1,2*1,24=552,688 [C] - původní přípojky UV: 98,31*1,2*1,6=188,755 [D] - na stoce A.1 - - DN500: 62,10*1,6*1,54=153,014 [E] - DN400: 161,25*1,5*1,42=343,463 [F] - DN300: 121,80*1,2*1,4=204,624 [G] - původní přípojky UV: 64,16*1,2*1,6=123,187 [H] - na stoce B - - DN400: 102,55*1,5*1,3=199,973 [I] - DN300: 406,67*1,2*1,52=741,766 [J] - původní přípojky UV: 47,39*1,2*1,6=90,989 [K] - na stoce C - - DN300: 166,72*1,2*1,34=268,086 [L] - původní přípojky UV: 52,82*1,2*1,6=101,414 [M] Mezisoučet: (A+B+C+D+E+F+G+H+I+J+K+L+M)*0,3=1 167,188 [N] Výkop pro nové potrubí (předpoklad v nové trase) - - na stoce A - - DN500: 16,23*1,6*1,47=38,173 [O] - DN400: 327,59*1,5*1,8=884,493 [P] - DN300: 371,43*1,2*1,24=552,688 [Q] - nové přípojky UV: 98,31*1,2*1,6=188,755 [R] - na stoce A.1 - - DN500: 62,10*1,6*1,54=153,014 [S] - DN400: 161,25*1,5*1,42=343,463 [T] - DN300: 121,80*1,2*1,4=204,624 [U] - nové přípojky UV: 64,16*1,2*1,6=123,187 [V] - na stoce B - - DN400: 102,55*1,5*1,3=199,973 [W] - DN300: 406,67*1,2*1,52=741,766 [X] - nové přípojky UV: 47,39*1,2*1,6=90,989 [Y] - na stoce C - - DN300: 166,72*1,2*1,34=268,086 [Z] - nové přípojky UV: 52,82*1,2*1,6=101,414 [AA] Mezisoučet: (A+B+C+D+E+F+G+H+I+J+K+L+M)*0,3=1 167,188 [AB] Odpočet zpětného zásypu / obsypu (dle pol. 17411): -6267,977*0,3=-1 880,393 [AC] Celkem: N+AB+AC=453,983 [AD]
P | 9 | 133738 |  | HLOUBENÍ ŠACHET ZAPAŽ I NEPAŽ TŘ. I, ODVOZ DO 20KM | M3 | 360.629 | 0 |  |  | 2
PP |  |  |  | vč. odvozu na recyklační středisko / trvalou skládku dle dispozic zhotovitele, vzdálenost uvedena orientačně POZN.: Předpoklad třídy těžitelnosti I. v rozsahu 70% POZN.: Materiál pro zpětný zásyp/obsyp šachet vykázán v rámci pol. hloubení rýh (dle pol. 71411).
VV |  |  |  | Výkop pro demolici stáv. šachet - - na stoce A na potrubí - - DN500: 2,6*1,4*1,87*3=20,420 [A] - DN400: 2,6*1,1*2,20*9=56,628 [B] - DN300: 2,6*1,0*1,64*8=34,112 [C] - na stoce A.1 na potrubí - - DN500: 2,6*1,4*1,94*2=14,123 [D] - DN400: 2,6*1,1*1,82*4=20,821 [E] - DN300: 2,6*1,0*1,80*3=14,040 [F] - na stoce B na potrubí - - DN400: 2,6*1,1*1,70*4=19,448 [G] - DN300: 2,6*1,0*1,92*12=59,904 [H] - na stoce C na potrubí- - DN300: 2,6*1,0*1,74*4=18,096 [I] Mezisoučet: A+B+C+D+E+F+G+H+I=257,592 [J] Výkop pro nové šachty (předpoklad v nové trase) - - na stoce A na potrubí - - DN500: 2,6*1,4*1,87*3=20,420 [K] - DN400: 2,6*1,1*2,20*9=56,628 [L] - DN300: 2,6*1,0*1,64*8=34,112 [M] - na stoce A.1 na potrubí - - DN500: 2,6*1,4*1,94*2=14,123 [N] - DN400: 2,6*1,1*1,82*4=20,821 [O] - DN300: 2,6*1,0*1,80*3=14,040 [P] - na stoce B na potrubí - - DN400: 2,6*1,1*1,70*4=19,448 [Q] - DN300: 2,6*1,0*1,92*12=59,904 [R] - na stoce C na potrubí- - DN300: 2,6*1,0*1,74*4=18,096 [S] Mezisoučet: A+B+C+D+E+F+G+H+I=257,592 [T] Celkem: (J+T)*0,7=360,629 [U]
P | 10 | 133838 |  | HLOUBENÍ ŠACHET ZAPAŽ I NEPAŽ TŘ. II, ODVOZ DO 20KM | M3 | 154.555 | 0 |  |  | 2
PP |  |  |  | vč. odvozu na recyklační středisko / trvalou skládku dle dispozic zhotovitele, vzdálenost uvedena orientačně POZN.: Předpoklad třídy těžitelnosti II. v rozsahu 30% POZN.: Materiál pro zpětný zásyp/obsyp šachet vykázán v rámci pol. hloubení rýh (dle pol. 71411).
VV |  |  |  | Výkop pro demolici stáv. šachet - - na stoce A na potrubí - - DN500: 2,6*1,4*1,87*3=20,420 [A] - DN400: 2,6*1,1*2,20*9=56,628 [B] - DN300: 2,6*1,0*1,64*8=34,112 [C] - na stoce A.1 na potrubí - - DN500: 2,6*1,4*1,94*2=14,123 [D] - DN400: 2,6*1,1*1,82*4=20,821 [E] - DN300: 2,6*1,0*1,80*3=14,040 [F] - na stoce B na potrubí - - DN400: 2,6*1,1*1,70*4=19,448 [G] - DN300: 2,6*1,0*1,92*12=59,904 [H] - na stoce C na potrubí- - DN300: 2,6*1,0*1,74*4=18,096 [I] Mezisoučet: A+B+C+D+E+F+G+H+I=257,592 [J] Výkop pro nové šachty (předpoklad v nové trase) - - na stoce A na potrubí - - DN500: 2,6*1,4*1,87*3=20,420 [K] - DN400: 2,6*1,1*2,20*9=56,628 [L] - DN300: 2,6*1,0*1,64*8=34,112 [M] - na stoce A.1 na potrubí - - DN500: 2,6*1,4*1,94*2=14,123 [N] - DN400: 2,6*1,1*1,82*4=20,821 [O] - DN300: 2,6*1,0*1,80*3=14,040 [P] - na stoce B na potrubí - - DN400: 2,6*1,1*1,70*4=19,448 [Q] - DN300: 2,6*1,0*1,92*12=59,904 [R] - na stoce C na potrubí- - DN300: 2,6*1,0*1,74*4=18,096 [S] Mezisoučet: A+B+C+D+E+F+G+H+I=257,592 [T] Celkem: (J+T)*0,3=154,555 [U]
P | 11 | 17120 |  | ULOŽENÍ SYPANINY DO NÁSYPŮ A NA SKLÁDKY BEZ ZHUTNĚNÍ | M3 | 8296.436 | 0 |  |  | 2
PP
VV |  |  |  | meziskládka - - dle pol. 132734: 4387,584=4 387,584 [A] - dle pol. 132834: 1880,393=1 880,393 [B] Mezisoučet: A+B=6 267,977 [C] skládka / recyklační středisko - - dle pol. 132738: 1059,292=1 059,292 [D] - dle pol. 132838: 453,983=453,983 [E] - dle pol. 133738: 360,629=360,629 [F] - dle pol. 133838: 154,555=154,555 [G] Mezisoučet: D+E+F+G=2 028,459 [H] Celkem: C+H=8 296,436 [I]
P | 12 | 17411 |  | ZÁSYP JAM A RÝH ZEMINOU SE ZHUTNĚNÍM | M3 | 6267.979 | 0 |  |  | 2
PP |  |  |  | z vyzískaného materiálu
VV |  |  |  | Celkový výkop dle pol. 132738_132838+133738+133838: 7781,25+360,629+154,555=8 296,434 [A] Odpočet vytlačených kubatur - - dle pol. 17581: -1470,392=-1 470,392 [B] - dle pol. 27152: -20,163=-20,163 [C] - dle pol. 272313: -13,442=-13,442 [D] - dle pol. 45152: -260,758=- 260,758 [E] - nové potrubí na stoce A+A.1+B+C - - DN500: -(16,23+62,10+0+0)*0,20=-15,666 [F] - DN400: -(327,59+161,25+102,55+0)*0,13=-76,881 [G] - DN300: -(371,43+121,80+406,67+166,72)*0,07=-74,663 [H] - nové přípojky UV: -(98,31+64,16+47,39+52,82)*0,035=-9,194 [I] - nové šachty na stoce A na potrubí - - DN500: -0,95*1,87*3=-5,330 [J] - DN400: -0,95*2,20*9=-18,810 [K] - DN300: -0,95*1,64*8=-12,464 [L] - nové šachty na stoce A.1 na potrubí - - DN500: -0,95*1,94*2=-3,686 [M] - DN400: -0,95*1,82*4=-6,916 [N] - DN300: -0,95*1,80*3=-5,130 [O] - nové šachty na stoce B na potrubí - - DN400: -0,95*1,70*4=-6,460 [P] - DN300: -0,95*1,92*12=-21,888 [Q] - nové šachty na stoce C na potrubí- - DN300: -0,95*1,74*4=-6,612 [R] Celkem: A+B+C+D+E+F+G+H+I+J+K+L+M+N+O+P+Q+R=6 267,979 [S]
P | 13 | 17581 |  | OBSYP POTRUBÍ A OBJEKTŮ Z NAKUPOVANÝCH MATERIÁLŮ | M3 | 1470.392 | 0 |  |  | 2
PP |  |  |  | Obsypy
VV |  |  |  | Nové potrubí na stoce A+A.1+B+C - - DN500: (16,23+62,10+0+0)*(1,6*(0,50+0,30)-0,20)=84,596 [A] - DN400: (327,59+161,25+102,55+0)*(1,5*(0,40+0,30)-0,13)=544,079 [B] - DN300: (371,43+121,80+406,67+166,72)*(1,2*(0,30+0,30)-0,07)=693,303 [C] - nové přípojky UV: (98,31+64,16+47,39+52,82)*(1,2*(0,20+0,30)-0,035)=148,414 [D] Celkem: A+B+C+D=1 470,392 [E]
SD |  | 2 |  | Zakládání
P | 14 | 21361 |  | DRENÁŽNÍ VRSTVY Z GEOTEXTILIE | M2 | 2292.357 | 0 |  |  | 2
PP
VV |  |  |  | potrubí na stoce A+A.1+B+C - - DN500: (16,23+62,10+0+0)*1,6=125,328 [A] - DN400: (327,59+161,25+102,55+0)*1,5=887,085 [B] - DN300: (371,43+121,80+406,67+166,72)*1,2=1 279,944 [C] Celkem: A+B+C=2 292,357 [D]
P | 15 | 27152 |  | POLŠTÁŘE POD ZÁKLADY Z KAMENIVA DRCENÉHO | M3 | 20.163 | 0 |  |  | 2
PP |  |  |  | ŠD šachty
VV |  |  |  | Nové šachty na stoce A+A.1+B+C - - na potrubí DN500: (3+2+0+0)*(2,6*1,4*0,15)=2,730 [A] - na potrubí DN400: (9+4+4+0)*(2,6*1,1*0,15)=7,293 [B] - na potrubí DN300: (8+2+12+4)*(2,6*1,0*0,15)=10,140 [C] Celkem: A+B+C=20,163 [D]
P | 16 | 272313 |  | ZÁKLADY Z PROSTÉHO BETONU DO C16/20 | M3 | 13.442 | 0 |  |  | 2
PP |  |  |  | beton pod šachty
VV |  |  |  | Podklad nových šachet na stoce A+A.1+B+C - - na potrubí DN500: (3+2+0+0)*(2,6*1,4*0,1)=1,820 [A] - na potrubí DN400: (9+4+4+0)*(2,6*1,1*0,1)=4,862 [B] - na potrubí DN300: (8+2+12+4)*(2,6*1,0*0,1)=6,760 [C] Celkem: A+B+C=13,442 [D]
SD |  | 3 |  | Svislé a kompletní konstrukce
P | 17 | 35323 |  | ZDIVO STOK Z CIHEL PÁLENÝCH | M3 | 0.471 | 0 |  |  | 2
PP |  |  |  | předpoklad kladení dlažby na delší plochu kanalizačních cihel
VV |  |  |  | Vyzdění dna šachet ŠA-1 a ŠA-2: 2*0,5*0,5*3,14*0,24=0,377 [A] Žlab: 2*0,25*0,25*3,14*0,24=0,094 [B] Celkem: A+B=0,471 [C]
SD |  | 4 |  | Vodorovné konstrukce
P | 18 | 45152 |  | PODKLADNÍ A VÝPLŇOVÉ VRSTVY Z KAMENIVA DRCENÉHO | M3 | 260.758 | 0 |  |  | 2
PP |  |  |  | ŠD potrubí
VV |  |  |  | potrubí na stoce A+A.1+B+C - - DN500: (16,23+62,10+0+0)*1,6*0,1=12,533 [A] - DN400: (327,59+161,25+102,55+0)*1,5*0,1=88,709 [B] - DN300: (371,43+121,80+406,67+166,72)*1,2*0,1=127,994 [C] - nové přípojky UV: (98,31+64,16+47,39+52,82)*1,2*0,1=31,522 [D] Celkem: A+B+C+D=260,758 [E]
SD |  | 8 |  | Trubní vedení
P | 19 | 87434 |  | POTRUBÍ Z TRUB PLASTOVÝCH ODPADNÍCH DN DO 200MM | M | 262.68 | 0 |  |  | 2
PP
VV |  |  |  | nové přípojky UV na stoce A+A.1+B+C: 98,31+64,16+47,39+52,82=262,680 [A]
P | 20 | 87445 |  | POTRUBÍ Z TRUB PLASTOVÝCH ODPADNÍCH DN DO 300MM | M | 1066.62 | 0 |  |  | 2
PP
VV |  |  |  | Nové potrubí na stoce A+A.1+B+C - DN300: 371,43+121,80+406,67+166,72=1 066,620 [A]
P | 21 | 87446 |  | POTRUBÍ Z TRUB PLASTOVÝCH ODPADNÍCH DN DO 400MM | M | 591.39 | 0 |  |  | 2
PP
VV |  |  |  | Nové potrubí na stoce A+A.1+B+C - DN400: 327,59+161,25+102,55+0=591,390 [A]
P | 22 | 87457 |  | POTRUBÍ Z TRUB PLASTOVÝCH ODPADNÍCH DN DO 500MM | M | 78.33 | 0 |  |  | 2
PP
VV |  |  |  | Nové potrubí na stoce A+A.1+B+C - DN500: 16,23+62,10+0+0=78,330 [A]
P | 23 | 875272 |  | POTRUBÍ DREN Z TRUB PLAST (I FLEXIBIL) DN DO 100MM DĚROVANÝCH | M | 1736.34 | 0 |  |  | 2
PP
VV |  |  |  | Nové potrubí na stoce A+A.1+B+C - drenáž - - DN300: 371,43+121,80+406,67+166,72=1 066,620 [A] - DN400: 327,59+161,25+102,55+0=591,390 [B] - DN500: 16,23+62,10+0+0=78,330 [C] Celkem: A+B+C=1 736,340 [D]
P | 24 | 894145 |  | ŠACHTY KANALIZAČNÍ Z BETON DÍLCŮ NA POTRUBÍ DN DO 300MM | KUS | 26 | 0 |  |  | 2
PP
VV |  |  |  | Nové šachty na stoce A+A.1+B+C - DN300: 8+2+12+4=26,000 [A]
P | 25 | 894146 |  | ŠACHTY KANALIZAČNÍ Z BETON DÍLCŮ NA POTRUBÍ DN DO 400MM | KUS | 17 | 0 |  |  | 2
PP
VV |  |  |  | Nové šachty na stoce A+A.1+B+C - DN400: 9+4+4+0=17,000 [A]
P | 26 | 894157 |  | ŠACHTY KANALIZAČNÍ Z BETON DÍLCŮ NA POTRUBÍ DN DO 500MM | KUS | 5 | 0 |  |  | 2
PP
VV |  |  |  | Nové šachty na stoce A+A.1+B+C - DN500: 3+2+0+0=5,000 [A]
P | 27 | 89470.R |  | VÝŘEZ A ZAPRAVENÍ POTRUBÍ V ŠACHTÁCH | KUS | 1 | 0 |  |  | 2
PP
VV |  |  |  | Napojení v šachtě ŠA-1 na původní kanalizační stoku: 1=1,000 [A]
P | 28 | 899641 |  | TLAKOVÉ ZKOUŠKY POTRUBÍ DN DO 200MM | M | 262.68 | 0 |  |  | 2
PP
VV |  |  |  | nové přípojky UV na stoce A+A.1+B+C: 98,31+64,16+47,39+52,82=262,680 [A]
P | 29 | 899651 |  | TLAKOVÉ ZKOUŠKY POTRUBÍ DN DO 300MM | M | 1066.62 | 0 |  |  | 2
PP
VV |  |  |  | Nové potrubí na stoce A+A.1+B+C - DN300: 371,43+121,80+406,67+166,72=1 066,620 [A]
P | 30 | 899661 |  | TLAKOVÉ ZKOUŠKY POTRUBÍ DN DO 400MM | M | 591.39 | 0 |  |  | 2
PP
VV |  |  |  | Nové potrubí na stoce A+A.1+B+C - DN400: 327,59+161,25+102,55+0=591,390 [A]
P | 31 | 899671 |  | TLAKOVÉ ZKOUŠKY POTRUBÍ DN DO 600MM | M | 78.33 | 0 |  |  | 2
PP |  |  |  | DN 500mm
VV |  |  |  | Nové potrubí na stoce A+A.1+B+C - DN500: 16,23+62,10+0+0=78,330 [A]
P | 32 | 89980 |  | TELEVIZNÍ PROHLÍDKA POTRUBÍ | M | 1999.02 | 0 |  |  | 2
PP
VV |  |  |  | potrubí na stoce A+A.1+B+C - - DN500: 16,23+62,10+0+0=78,330 [A] - DN400: 327,59+161,25+102,55+0=591,390 [B] - DN300: 371,43+121,80+406,67+166,72=1 066,620 [C] - nové přípojky UV: 98,31+64,16+47,39+52,82=262,680 [D] Celkem: A+B+C+D=1 999,020 [E]
P | 33 | 899901 |  | PŘEPOJENÍ PŘÍPOJEK | KUS | 27 | 0 |  |  | 2
PP
VV |  |  |  | Nové přípojky UV: 27=27,000 [A]
SD |  | 9 |  | Ostatní konstrukce a práce
P | 34 | 9186A2 |  | VTOK JÍMKY KAMEN VČET DLAŽBY PROPUSTU Z TRUB DN DO 300MM | KUS | 1 | 0 |  |  | 2
PP
VV |  |  |  | Výustní objekt na stoce C: 1=1,000 [A]
P | 35 | 9186B2 |  | VTOK JÍMKY KAMEN VČET DLAŽBY PROPUSTU Z TRUB DN DO 400MM | KUS | 1 | 0 |  |  | 2
PP
VV |  |  |  | Výustní objekt na stoce B: 1=1,000 [A]
P | 36 | 935832 |  | ŽLABY A RIGOLY DLÁŽDĚNÉ Z LOMOVÉHO KAMENE TL DO 250MMM DO BETONU TL 100MM | M2 | 8 | 0 |  |  | 2
PP
VV |  |  |  | Výústní objekt na stoce B+C: 4,0+4,0=8,000 [A]
P | 37 | 938441 |  | OČIŠTĚNÍ ZDIVA OTRYSKÁNÍM TLAKOVOU VODOU DO 200 BARŮ | M2 | 1.963 | 0 |  |  | 2
PP |  |  |  | vč. likvidace odpadu (malé množství)
VV |  |  |  | Vyzdění dna šachet ŠA-1 a ŠA-2: 2*0,5*0,5*3,14=1,570 [A] Žlab: 2*0,25*0,25*3,14=0,393 [B] Celkem: A+B=1,963 [C]
P | 38 | 96688 |  | VYBOURÁNÍ KANALIZAČ ŠACHET KOMPLETNÍCH | KUS | 20 | 0 |  |  | 2
PP |  |  |  | vč. odvozu na recyklační středisko / trvalou skládku dle dispozic zhotovitele
VV |  |  |  | Původní šachty na kanalizaci: 20=20,000 [A]
P | 39 | 969234 |  | VYBOURÁNÍ POTRUBÍ DN DO 200MM KANALIZAČ | M | 262.68 | 0 |  |  | 2
PP |  |  |  | vč. odvozu na recyklační středisko / trvalou skládku dle dispozic zhotovitele
VV |  |  |  | Původní přípojky UV na stoce A+A.1+B+C: 98,31+64,16+47,39+52,82=262,680 [A]
P | 40 | 969245 |  | VYBOURÁNÍ POTRUBÍ DN DO 300MM KANALIZAČ | M | 1066.62 | 0 |  |  | 2
PP |  |  |  | vč. odvozu na recyklační středisko / trvalou skládku dle dispozic zhotovitele
VV |  |  |  | Původní potrubí na stoce A+A.1+B+C - DN300: 371,43+121,80+406,67+166,72=1 066,620 [A]
P | 41 | 969246 |  | VYBOURÁNÍ POTRUBÍ DN DO 400MM KANALIZAČ | M | 591.39 | 0 |  |  | 2
PP |  |  |  | vč. odvozu na recyklační středisko / trvalou skládku dle dispozic zhotovitele
VV |  |  |  | Původní potrubí na stoce A+A.1+B+C - DN400: 327,59+161,25+102,55+0=591,390 [A]
P | 42 | 969258 |  | VYBOURÁNÍ POTRUBÍ DN DO 600MM KANALIZAČ | M | 78.33 | 0 |  |  | 2
PP |  |  |  | DN 500-600mm vč. odvozu na recyklační středisko / trvalou skládku dle dispozic zhotovitele
VV |  |  |  | Původní potrubí na stoce A+A.1+B+C - DN500: 16,23+62,10+0+0=78,330 [A]
P | 43 | 98480.R |  | OBTOK - MONTÁŽ DEMONTÁŽ | KUS | 2 | 0 |  |  | 2
PP |  |  |  | Obtok cca 10m
VV |  |  |  | Zařízení na stoce B + C: 1+1=2,000 [A]

## SO 401_SO 401.1 (PVH)
ASPE10 |  |  |  | Firma: Sweco a.s. | [5 empty] | 3
|  |  |  | Soupis prací objektu | [5 empty] | 3
S | Stavba: | 11 6276 01 01_B |  | Modernizace silnice II/337 Třemošnice – hranice Pk _ část B |  |  | SO 401.1 (PVH) |  | 0,00 | 2
O | Objekt: | SO 401 |  | Úpravy veřejného osvětlení, nasvětlení přechodů a vjezdových ostrůvků |  |  |  |  | 15,00 | 2
O1 | Rozpočet: | SO 401.1 (PVH) |  | Úpravy VO, nasvětlení př. a vjezd. ostr. - Způsobilé výdaje - Přímé výdaje na hlavní část projektu |  |  |  |  | 21,00 | 2
Typ | Poř. číslo | Kód položky | Varianta | Název položky | MJ | Množství | Jednotková cena
[7 empty] | Jednotková | Celkem
0 | 1 | 2 | 3 | 4 | 5 | 6 | 9 | 10
SD |  | 0 |  | Všeobecné konstrukce a práce
P | 1 | 02730 |  | POMOC PRÁCE ZŘÍZ NEBO ZAJIŠŤ OCHRANU INŽENÝRSKÝCH SÍTÍ | KPL | 1 | 0 |  |  | 2
PP |  |  |  | Provedení SO 401 dle přiložené dokumentace a soupisu prací Ocenění dle přílohy "SO 401_příloha_SP.xls" Celková cena k doplnění do rozpočtu celkem cena bez DPH - pole G79 Položka bude čerpána 1x měsíčně dle dílčí fakturace SO.
VV

## SO 402_SO 402 (PVD)
ASPE10 |  |  |  | Firma: Sweco a.s. | [5 empty] | 3
|  |  |  | Soupis prací objektu | [5 empty] | 3
S | Stavba: | 11 6276 01 01_B |  | Modernizace silnice II/337 Třemošnice – hranice Pk _ část B |  |  | SO 402 (PVD) |  | 0,00 | 2
O | Objekt: | SO 402 |  | Ochrana inženýrských sítí |  |  |  |  | 15,00 | 2
O1 | Rozpočet: | SO 402 (PVD) |  | Ochrana inženýrských sítí - Způsobilé výdaje - Přímé výdaje na doprovodnou část projektu |  |  |  |  | 21,00 | 2
Typ | Poř. číslo | Kód položky | Varianta | Název položky | MJ | Množství | Jednotková cena
[7 empty] | Jednotková | Celkem
0 | 1 | 2 | 3 | 4 | 5 | 6 | 9 | 10
SD |  | 0 |  | Všeobecné konstrukce a práce
P | 1 | 02730 | PR | POMOC PRÁCE ZŘÍZ NEBO ZAJIŠŤ OCHRANU INŽENÝRSKÝCH SÍTÍ | KPL | 1 | 0 |  |  | 2
PP |  |  |  | vyvolané přeložky sítí - plynu, vody, ad. PR - preliminář stavby - uchazeč je povinen ocenit položku částkou 500.000,- Kč bez DPH ! POZN.: Kalkulované náklady budou investorovi předloženy ke schválení !
VV
SD |  | 1 |  | Zemní práce
P | 2 | 13273 |  | HLOUBENÍ RÝH ŠÍŘ DO 2M PAŽ I NEPAŽ TŘ. I | M3 | 150 | 0 |  |  | 2
PP |  |  |  | vč. ponechání výkopku v místě (příp. přebytek vč. likvidace) - převážně ruční provádění
VV |  |  |  | odkopávky stávajících sítí a rýh pro přeložení sítí: 500*0,3=150,000 [A]
P | 3 | 17411 |  | ZÁSYP JAM A RÝH ZEMINOU SE ZHUTNĚNÍM | M3 | 150 | 0 |  |  | 2
PP
VV |  |  |  | Zpětné a dílčí zásypy až 100% vykopaným materiálem: 150=150,000 [A]
SD |  | 4 |  | Vodorovné konstrukce
P | 4 | 45157 |  | PODKLADNÍ A VÝPLŇOVÉ VRSTVY Z KAMENIVA TĚŽENÉHO | M3 | 50 | 0 |  |  | 2
PP
VV |  |  |  | pískové lože a zásypy chrániček a dílčích konstrukcí: 50=50,000 [A]
SD |  | 5 |  | Komunikace
P | 5 | 58301 |  | KRYT ZE SINIČNÍCH DÍLCŮ (PANELŮ) TL 150MM | M2 | 30 | 0 |  |  | 2
PP |  |  |  | ochránění stávajících sítí v těsné blízkosti nové konstrukce panely vč. lože
VV
SD |  | 8 |  | Potrubí
P | 6 | 87627 |  | CHRÁNIČKY Z TRUB PLASTOVÝCH DN DO 100MM | M | 50 | 0 |  |  | 2
PP |  |  |  | rezervní chránička pro instalaci sítí DN 50-100mm
VV
P | 7 | 87633 |  | CHRÁNIČKY Z TRUB PLASTOVÝCH DN DO 150MM | M | 100 | 0 |  |  | 2
PP |  |  |  | rezervní chránička pro instalaci sítí DN 100-150mm
VV
P | 8 | 87727 |  | CHRÁNIČKY PŮLENÉ Z TRUB PLAST DN DO 100MM | M | 150 | 0 |  |  | 2
PP |  |  |  | chránička pro přeložení stávajících sítí DN 50-100mm, vč. vložení sítě
VV
P | 9 | 87733 |  | CHRÁNIČKY PŮLENÉ Z TRUB PLAST DN DO 150MM | M | 200 | 0 |  |  | 2
PP |  |  |  | chránička pro přeložení stávajících sítí DN 100-150mm, vč. vložení sítě
VV
P | 10 | 89921 |  | VÝŠKOVÁ ÚPRAVA POKLOPŮ | KUS | 5 | 0 |  |  | 2
PP |  |  |  | úprava dotčených sítí - poklopy
VV
P | 11 | 89922 |  | VÝŠKOVÁ ÚPRAVA MŘÍŽÍ | KUS | 5 | 0 |  |  | 2
PP |  |  |  | úprava dotčených sítí - mříže
VV
P | 12 | 89923 |  | VÝŠKOVÁ ÚPRAVA KRYCÍCH HRNCŮ | KUS | 10 | 0 |  |  | 2
PP |  |  |  | úprava dotčených sítí - krycí hrnce (plyn, voda)
VV
P | 13 | 899309 |  | DOPLŇKY NA POTRUBÍ - VÝSTRAŽNÁ FÓLIE | M | 500 | 0 |  |  | 2
PP |  |  |  | zakrytí chrániček výstr. fólií
VV

## SO 410_SO 410.2 (PVD)
ASPE10 |  |  |  | Firma: Sweco a.s. | [5 empty] | 3
|  |  |  | Soupis prací objektu | [5 empty] | 3
S | Stavba: | 11 6276 01 01_B |  | Modernizace silnice II/337 Třemošnice – hranice Pk _ část B |  |  | SO 410.2 (PVD) |  | 0,00 | 2
O | Objekt: | SO 410 |  | Chráničky pro výstavbu vysokorychlostních sítí PK |  |  |  |  | 15,00 | 2
O1 | Rozpočet: | SO 410.2 (PVD) |  | Chráničky pro výstavbu vysokorychlostních sítí PK - Způsobilé výdaje - PV na doprovodnou část proj. |  |  |  |  | 21,00 | 2
Typ | Poř. číslo | Kód položky | Varianta | Název položky | MJ | Množství | Jednotková cena
[7 empty] | Jednotková | Celkem
0 | 1 | 2 | 3 | 4 | 5 | 6 | 9 | 10
SD |  | 0 |  | Všeobecné konstrukce a práce
P | 1 | 014102 |  | POPLATKY ZA SKLÁDKU | T | 616.032 | 0 |  |  | 2
PP |  |  |  | POPLATKY ZA RECYKLAČNÍ STŘEDISKO zemina, kamenivo, kamen
VV |  |  |  | dle pol. 132738: 342,24*1,8=616,032 [A]
SD |  | 1 |  | Zemní práce
P | 2 | 13273 |  | HLOUBENÍ RÝH ŠÍŘ DO 2M PAŽ I NEPAŽ TŘ. I | M3 | 1368.96 | 0 |  |  | 2
PP |  |  |  | s ponecháním výkopku v místě
VV |  |  |  | Materiál pro zpětný zásyp: (4328-50)*0,8*0,4=1 368,960 [A]
P | 3 | 132738 |  | HLOUBENÍ RÝH ŠÍŘ DO 2M PAŽ I NEPAŽ TŘ. I, ODVOZ DO 20KM | M3 | 342.24 | 0 |  |  | 2
PP |  |  |  | vč. odvozu na recyklační středisko / trvalou skládku dle dispozic zhotovitele, vzdálenost uvedena orientačně
VV |  |  |  | Hloubení rýhy pro uložení optotrubky (prům. v. 1,0m, š. do 0,4m): (4328-50)*1,0*0,4=1 711,200 [A] Odpočet zpětně použité zeminy pro zához: -(4328-50)*0,8*0,4=-1 368,960 [B] Celkem: A+B=342,240 [C]
P | 4 | 141733 |  | PROTLAČOVÁNÍ POTRUBÍ Z PLAST HMOT DN DO 150MM | M | 50 | 0 |  |  | 2
PP
VV |  |  |  | Řízený protlak chráničky optotrubky dle požadavku SŽ: 50=50,000 [A]
P | 5 | 17120 |  | ULOŽENÍ SYPANINY DO NÁSYPŮ A NA SKLÁDKY BEZ ZHUTNĚNÍ | M3 | 342.24 | 0 |  |  | 2
PP
VV |  |  |  | dle pol. 132738: 342,24=342,240 [A]
P | 6 | 17411 |  | ZÁSYP JAM A RÝH ZEMINOU SE ZHUTNĚNÍM | M3 | 1368.96 | 0 |  |  | 2
PP
VV |  |  |  | Zpětný zásyp rýh: (4328-50)*0,8*0,4=1 368,960 [A]
P | 7 | 17581 |  | OBSYP POTRUBÍ A OBJEKTŮ Z NAKUPOVANÝCH MATERIÁLŮ | M3 | 171.12 | 0 |  |  | 2
PP |  |  |  | vrstva tl. 100mm
VV |  |  |  | Pískový obsyp optotrubky: (4328-50)*0,1*0,4=171,120 [A]
SD |  | 4 |  | Vodorovné konstrukce
P | 8 | 45157 |  | PODKLADNÍ A VÝPLŇOVÉ VRSTVY Z KAMENIVA TĚŽENÉHO | M3 | 171.12 | 0 |  |  | 2
PP |  |  |  | vrstva tl. 100mm
VV |  |  |  | Pískový podsyp optotrubky: (4328-50)*0,1*0,4=171,120 [A]
SD |  | 7 |  | Přidružená stavební výroba
P | 9 | 75I921 |  | OPTOTRUBKA HDPE S LANKEM PRŮMĚRU DO 40 MM | M | 4328 | 0 |  |  | 2
PP
VV |  |  |  | Optotubka pro následné vedení otických sítí: 4328=4 328,000 [A]
P | 10 | 75I961 |  | OPTOTRUBKA - HERMETIZACE ÚSEKU DO 2000 M | ÚSEK | 10 | 0 |  |  | 2
PP
VV |  |  |  | Optotubka pro následné vedení otických sítí - úzávěra (dle požadavku násl. správce sítě) - odborný odhad: 10=10,000 [A]
P | 11 | 75I962 |  | OPTOTRUBKA - KALIBRACE | M | 4328 | 0 |  |  | 2
PP
VV |  |  |  | Optotubka pro následné vedení otických sítí - kalibrace: 4328=4 328,000 [A]
SD |  | 8 |  | Potrubí
P | 12 | 87627 |  | CHRÁNIČKY Z TRUB PLASTOVÝCH DN DO 100MM | M | 200 | 0 |  |  | 2
PP
VV |  |  |  | Chráničky optotrubky v trase (dle požadavku násl. správce sítě) - odborný odhad: 200=200,000 [A]
P | 13 | 8988B |  | KABELOVÉ KOMORY Z PLASTICKÝCH HMOT, UŽITNÝ OBJEM DO 0,25M3 | KUS | 10 | 0 |  |  | 2
PP |  |  |  | kompletní dodávka vč. osazení
VV |  |  |  | Kabelové komory pro ukončení / vyvedení optotrubek (dle požadavku násl. správce sítě) - odborný odhad: 10=10,000 [A]
P | 14 | 899309 |  | DOPLŇKY NA POTRUBÍ - VÝSTRAŽNÁ FÓLIE | M | 4278 | 0 |  |  | 2
PP
VV |  |  |  | Optotubka pro následné vedení otických sítí - výstražná fólie š. 330mm: 4328-50=4 278,000 [A]

## SO 410_SO 410.3 (NN)
ASPE10 |  |  |  | Firma: Sweco a.s. | [5 empty] | 3
|  |  |  | Soupis prací objektu | [5 empty] | 3
S | Stavba: | 11 6276 01 01_B |  | Modernizace silnice II/337 Třemošnice – hranice Pk _ část B |  |  | SO 410.3 (NN) |  | 0,00 | 2
O | Objekt: | SO 410 |  | Chráničky pro výstavbu vysokorychlostních sítí PK |  |  |  |  | 15,00 | 2
O1 | Rozpočet: | SO 410.3 (NN) |  | Chráničky pro výstavbu vysokorychlostních sítí PK - Způsobilé výdaje - Nepřímé náklady |  |  |  |  | 21,00 | 2
Typ | Poř. číslo | Kód položky | Varianta | Název položky | MJ | Množství | Jednotková cena
[7 empty] | Jednotková | Celkem
0 | 1 | 2 | 3 | 4 | 5 | 6 | 9 | 10
SD |  | 0 |  | Všeobecné konstrukce a práce
P | 1 | 014132 |  | POPLATKY ZA SKLÁDKU TYP S-NO (NEBEZPEČNÝ ODPAD) | T | 10 | 0 |  |  | 2
PP |  |  |  | nebezpečný odpad, množství odhadem
VV
P | 2 | 02960 |  | OSTATNÍ POŽADAVKY - ODBORNÝ DOZOR | KPL | 1 | 0 |  |  | 2
PP |  |  |  | dozor správce sítě, koordinace
VV

## SO 800_SO 800.1 (PVH)
ASPE10 |  |  |  | Firma: Sweco a.s. | [5 empty] | 3
|  |  |  | Soupis prací objektu | [5 empty] | 3
S | Stavba: | 11 6276 01 01_B |  | Modernizace silnice II/337 Třemošnice – hranice Pk _ část B |  |  | SO 800.1 (PVH) |  | 0,00 | 2
O | Objekt: | SO 800 |  | Ozelenění a náhradní výsadba |  |  |  |  | 15,00 | 2
O1 | Rozpočet: | SO 800.1 (PVH) |  | Ozelenění a náhradní výsadba - Způsobilé výdaje - Přímé výdaje na hlavní část projektu |  |  |  |  | 21,00 | 2
Typ | Poř. číslo | Kód položky | Varianta | Název položky | MJ | Množství | Jednotková cena
[7 empty] | Jednotková | Celkem
0 | 1 | 2 | 3 | 4 | 5 | 6 | 9 | 10
SD |  | 1 |  | Zemní práce
P | 1 | 125734 |  | VYKOPÁVKY ZE ZEMNÍKŮ A SKLÁDEK TŘ. I, ODVOZ DO 5KM | M3 | 3372.653 | 0 |  |  | 2
PP |  |  |  | vč. dopravy z meziskládky (zeminy) dle dispozic zhotovitele, vzdálenost uvedena orientačně
VV |  |  |  | Materiál pro zpětné použití - ornice pro zpětné rozprostření: 3372,653=3 372,653 [A]
P | 2 | 18130 |  | ÚPRAVA PLÁNĚ BEZ ZHUTNĚNÍ | M2 | 16950.46 | 0 |  |  | 2
PP
VV |  |  |  | Urovnání plochy pro ohumusování - příprava podkladu (dle tbulky kubatur): 16950,46=16 950,460 [A]
P | 3 | 18220 |  | ROZPROSTŘENÍ ORNICE VE SVAHU | M3 | 3372.653 | 0 |  |  | 2
PP |  |  |  | převažující svah
VV |  |  |  | Rozprostření ornice / ohumusování v tl. (min.) 150mm - předpoklad využití 100% vyzískaného materiálu (dle pol. 121104): 3372,653=3 372,653 [A]
P | 4 | 18242 |  | ZALOŽENÍ TRÁVNÍKU HYDROOSEVEM NA ORNICI | M2 | 16450.46 | 0 |  |  | 2
PP |  |  |  | příp. ruční osev (intravilán)
VV |  |  |  | Zatravnění ohumusovaných ploch (dle tabulky kubatur): 16950,46=16 950,460 [A] Odpočet plochy pro založení trávníku rohoží: -500=- 500,000 [B] Celkem: A+B=16 450,460 [C]
P | 5 | 18245 |  | ZALOŽENÍ TRÁVNÍKU ZATRAVŇOVACÍ TEXTILIÍ (ROHOŽÍ) | M2 | 500 | 0 |  |  | 2
PP
VV |  |  |  | Zpevnění svahů s větším sklonem (jutová rohož) se založením trávníku: 500=500,000 [A]
P | 6 | 18247 |  | OŠETŘOVÁNÍ TRÁVNÍKU | M2 | 16950.46 | 0 |  |  | 2
PP
VV |  |  |  | Údržba zatravněných ploch do předání správci (dle tabulky kubatur): 16950,46=16 950,460 [A]

## SO 800_SO 800.3 (NN)
ASPE10 |  |  |  | Firma: Sweco a.s. | [5 empty] | 3
|  |  |  | Soupis prací objektu | [5 empty] | 3
S | Stavba: | 11 6276 01 01_B |  | Modernizace silnice II/337 Třemošnice – hranice Pk _ část B |  |  | SO 800.3 (NN) |  | 0,00 | 2
O | Objekt: | SO 800 |  | Ozelenění a náhradní výsadba |  |  |  |  | 15,00 | 2
O1 | Rozpočet: | SO 800.3 (NN) |  | Ozelenění a náhradní výsadba - Způsobilé výdaje - Nepřímé náklady |  |  |  |  | 21,00 | 2
Typ | Poř. číslo | Kód položky | Varianta | Název položky | MJ | Množství | Jednotková cena
[7 empty] | Jednotková | Celkem
0 | 1 | 2 | 3 | 4 | 5 | 6 | 9 | 10
SD |  | 1 |  | Zemní práce
P | 1 | 184A1.R1 |  | VYSAZOVÁNÍ KEŘŮ LISTNATÝCH S BALEM - KONTEJNER 1L | KUS | 42 | 0 |  |  | 2
PP |  |  |  | Kompletní provedení vč. následné péče 3 roky
VV |  |  |  | Náhradní výsadba - Porostní skupiny dle návrhu - - Ronov nad Doubravou: 36=36,000 [A] - Třemošnice: 6=6,000 [B] Celkem: A+B=42,000 [C]
P | 2 | 184A1.R2 |  | VYSAZOVÁNÍ KEŘŮ LISTNATÝCH S BALEM - KONTEJNER 2L | KUS | 30 | 0 |  |  | 2
PP |  |  |  | Kompletní provedení vč. následné péče 3 roky
VV |  |  |  | Náhradní výsadba - Porostní skupiny dle návrhu - - Ronov nad Doubravou: 25=25,000 [A] - Třemošnice: 5=5,000 [B] Celkem: A+B=30,000 [C]
P | 3 | 184A1.R3 |  | VYSAZOVÁNÍ KEŘŮ LISTNATÝCH S BALEM - KONTEJNER 3L | KUS | 26 | 0 |  |  | 2
PP |  |  |  | Kompletní provedení vč. následné péče 3 roky
VV |  |  |  | Náhradní výsadba - Porostní skupiny dle návrhu - - Ronov nad Doubravou: 22=22,000 [A] - Třemošnice: 4=4,000 [B] Celkem: A+B=26,000 [C]
P | 4 | 184B12.R1 |  | VYSAZOVÁNÍ STROMŮ LISTNATÝCH S BALEM VÝŠKY 100/150MM S VÝCHOVNÝM ŘEZEM | KUS | 3 | 0 |  |  | 2
PP |  |  |  | Kompletní provedení vč. následné péče 3 roky
VV |  |  |  | Náhradní výsadba - Listnaté stromy dle návrhu - - Ronov nad Doubravou: 3=3,000 [A] - Třemošnice: 0=0,000 [B] Celkem: A+B=3,000 [C]
P | 5 | 184B12.R2 |  | VYSAZOVÁNÍ STROMŮ LISTNATÝCH S BALEM VÝŠKY 150/200MM S VÝCHOVNÝM ŘEZEM | KUS | 25 | 0 |  |  | 2
PP |  |  |  | Kompletní provedení vč. následné péče 3 roky
VV |  |  |  | Náhradní výsadba - Listnaté stromy dle návrhu - - Ronov nad Doubravou: 6*3=18,000 [A] - Třemošnice: 7=7,000 [B] Celkem: A+B=25,000 [C]
P | 6 | 184B12.R3 |  | VYSAZOVÁNÍ STROMŮ LISTNATÝCH S BALEM VÝŠKY 200/250MM S VÝCHOVNÝM ŘEZEM | KUS | 2 | 0 |  |  | 2
PP |  |  |  | Kompletní provedení vč. následné péče 3 roky
VV |  |  |  | Náhradní výsadba - Listnaté stromy dle návrhu - - Ronov nad Doubravou: 0=0,000 [A] - Třemošnice: 2=2,000 [B] Celkem: A+B=2,000 [C]

## VON_VON.1 (PVH)
ASPE10 |  |  |  | Firma: Sweco a.s. | [5 empty] | 3
|  |  |  | Soupis prací objektu | [5 empty] | 3
S | Stavba: | 11 6276 01 01_B |  | Modernizace silnice II/337 Třemošnice – hranice Pk _ část B |  |  | VON.1 (PVH) |  | 0,00 | 2
O | Objekt: | VON |  | Vedlejší a ostatní náklady |  |  |  |  | 15,00 | 2
O1 | Rozpočet: | VON.1 (PVH) |  | Vedlejší a ostatní náklady - Způsobilé výdaje - Přímé výdaje na hlavní část projektu |  |  |  |  | 21,00 | 2
Typ | Poř. číslo | Kód položky | Varianta | Název položky | MJ | Množství | Jednotková cena
[7 empty] | Jednotková | Celkem
0 | 1 | 2 | 3 | 4 | 5 | 6 | 9 | 10
SD |  | 0 |  | Všeobecné konstrukce a práce
P | 1 | 02520 |  | ZKOUŠENÍ MATERIÁLŮ NEZÁVISLOU ZKUŠEBNOU | KPL | 1 | 0 |  |  | 2
PP |  |  |  | na rámec KZP POZN.: Položka bude čerpána v rozsahu dle pokynů objednatele!
VV
P | 2 | 02620 |  | ZKOUŠENÍ KONSTRUKCÍ A PRACÍ NEZÁVISLOU ZKUŠEBNOU | KPL | 1 | 0 |  |  | 2
PP |  |  |  | na rámec KZP POZN.: Položka bude čerpána v rozsahu dle pokynů objednatele!
VV
P | 3 | 02910 |  | OSTATNÍ POŽADAVKY - ZEMĚMĚŘIČSKÁ MĚŘENÍ | KPL | 1 | 0 |  |  | 2
PP |  |  |  | Veškeré geodetické práce před a v průběhu stavby, vč. vytýčení veškerých inženýrských sítí
VV

## VON_VON.2 (PVD)
ASPE10 |  |  |  | Firma: Sweco a.s. | [5 empty] | 3
|  |  |  | Soupis prací objektu | [5 empty] | 3
S | Stavba: | 11 6276 01 01_B |  | Modernizace silnice II/337 Třemošnice – hranice Pk _ část B |  |  | VON.2 (PVD) |  | 0,00 | 2
O | Objekt: | VON |  | Vedlejší a ostatní náklady |  |  |  |  | 15,00 | 2
O1 | Rozpočet: | VON.2 (PVD) |  | Vedlejší a ostatní náklady - Způsobilé výdaje - Přímé výdaje na doprovodnou část projektu |  |  |  |  | 21,00 | 2
Typ | Poř. číslo | Kód položky | Varianta | Název položky | MJ | Množství | Jednotková cena
[7 empty] | Jednotková | Celkem
0 | 1 | 2 | 3 | 4 | 5 | 6 | 9 | 10
SD |  | 0 |  | Všeobecné konstrukce a práce
P | 1 | 02710 | PR | POMOC PRÁCE ZŘÍZ NEBO ZAJIŠŤ OBJÍŽĎKY A PŘÍSTUP CESTY | KPL | 1 | 0 |  |  | 2
PP |  |  |  | Výdaje na zřízení, resp. úpravu objízdných tras před výstavbou PR - preliminář stavby - uchazeč je povinen ocenit položku částkou 6.000.000,- Kč bez DPH ! POZN.: Kalkulované náklady budou investorovi předloženy ke schválení !
VV
P | 2 | 02720 |  | POMOC PRÁCE ZŘÍZ NEBO ZAJIŠŤ REGULACI A OCHRANU DOPRAVY | KPL | 1 | 0 |  |  | 2
PP |  |  |  | položka zahrnuje - - osazení DZ vč. příslušenství dle TP66, jeho pravidelná údržba vč. příp. dílčích posunů, výměn poškozených DZ / příslušenství a následná demontáž a odklizení DZ vč. příslušenství po ukončení platnosti, vše dle jednotlivých etap výstavby - dočasné zrušení / přeložení zastávek hromadné autobusové dopravy v trase. po dílčích částech / etapách - příp. řízení provozu proškolenými pracovníky - dočasné zakrytí nebo úpravu stávajícího DZ v rozporu s DIO
VV

## VON_VON.3 (NN)
ASPE10 |  |  |  | Firma: Sweco a.s. | [5 empty] | 3
|  |  |  | Soupis prací objektu | [5 empty] | 3
S | Stavba: | 11 6276 01 01_B |  | Modernizace silnice II/337 Třemošnice – hranice Pk _ část B |  |  | VON.3 (NN) |  | 0,00 | 2
O | Objekt: | VON |  | Vedlejší a ostatní náklady |  |  |  |  | 15,00 | 2
O1 | Rozpočet: | VON.3 (NN) |  | Vedlejší a ostatní náklady - Způsobilé výdaje - Nepřímé náklady |  |  |  |  | 21,00 | 2
Typ | Poř. číslo | Kód položky | Varianta | Název položky | MJ | Množství | Jednotková cena
[7 empty] | Jednotková | Celkem
0 | 1 | 2 | 3 | 4 | 5 | 6 | 9 | 10
SD |  | 0 |  | Všeobecné konstrukce a práce
P | 1 | 01241 |  | POJIŠTĚNÍ ODPOVĚDNOSTI ZA ŠKODU | KPL | 1 | 0 |  |  | 2
PP |  |  |  | Náklady spojené s pojištěním odpovědnosti za škodu
VV
P | 2 | 01400 | a | POPLATKY | KPL | 1 | 0 |  |  | 2
PP |  |  |  | Náklady spojené se zřízením bankovní záruky po dobu realizace stavby
VV
P | 3 | 01400 | b | POPLATKY | KPL | 1 | 0 |  |  | 2
PP |  |  |  | Náklady spojené se zřízením bankovní záruky po dobu záruční doby
VV
P | 4 | 02710 | PR | POMOC PRÁCE ZŘÍZ NEBO ZAJIŠŤ OBJÍŽĎKY A PŘÍSTUP CESTY | KPL | 1 | 0 |  |  | 2
PP |  |  |  | Výdaje na opravy objízdných tras po výstavbě PR - preliminář stavby - uchazeč je povinen ocenit položku částkou 6.000.000,- Kč bez DPH ! POZN.: Kalkulované náklady budou investorovi předloženy ke schválení !
VV
P | 5 | 02720 |  | POMOC PRÁCE ZŘÍZ NEBO ZAJIŠŤ REGULACI A OCHRANU DOPRAVY | KPL | 1 | 0 |  |  | 2
PP |  |  |  | položka zahrnuje aktualizaci / dopracování PD, projednání a zajištění povolení DIO s DO, zajištění DIR
VV
P | 6 | 02811 |  | PRŮZKUMNÉ PRÁCE GEOTECHNICKÉ NA POVRCHU | KPL | 1 | 0 |  |  | 2
PP |  |  |  | Geologický a geotechnický průzkum v průběhu stavby, vč. prohlídky a posouzení podloží / aktivní zóny vozovky, revize bilance zemin v závislosti na provedeném průzkumu
VV
P | 7 | 02911 |  | OSTATNÍ POŽADAVKY - GEODETICKÉ ZAMĚŘENÍ | KPL | 1 | 0 |  |  | 2
PP |  |  |  | Zaměření skutečného provedení stavby vč. vyhotovení mapy komunikace a zanesení do KN
VV
P | 8 | 02940 |  | OSTATNÍ POŽADAVKY - VYPRACOVÁNÍ DOKUMENTACE | KPL | 1 | 0 |  |  | 2
PP |  |  |  | Havarijní a povodňový plán stavby
VV
P | 9 | 02943 |  | OSTATNÍ POŽADAVKY - VYPRACOVÁNÍ RDS | KPL | 1 | 0 |  |  | 2
PP
VV
P | 10 | 02944 |  | OSTAT POŽADAVKY - DOKUMENTACE SKUTEČ PROVEDENÍ V DIGIT FORMĚ | KPL | 1 | 0 |  |  | 2
PP |  |  |  | vč. příp. tištěné, dle SOD Zahrnuje i kompletní závěrečnou zprávu zhotovitele
VV
P | 11 | 02945 |  | OSTAT POŽADAVKY - GEOMETRICKÝ PLÁN | KPL | 1 | 0 |  |  | 2
PP
VV
P | 12 | 02946 |  | OSTAT POŽADAVKY - FOTODOKUMENTACE | KPL | 1 | 0 |  |  | 2
PP |  |  |  | Průběžná fotodokumentace stavby s měsíčními výstupy, vč. zajištění záverečného alba ve 2 paré
VV
P | 13 | 02990 |  | OSTATNÍ POŽADAVKY - INFORMAČNÍ TABULE | KPL | 1 | 0 |  |  | 2
PP |  |  |  | TRVALÁ PUBLICITA Stálá pamětní deska - kompletní vč. návrhu, projednání, realizace Formát, rozměr a popis vč. grafického zpracování bude před zhotovením a osazením odsouhlasen objednatelem a poskytovatelem dotace!
VV
P | 14 | 02991 |  | OSTATNÍ POŽADAVKY - INFORMAČNÍ TABULE | KUS | 2 | 0 |  |  | 2
PP |  |  |  | DOČASNÁ PUBLICITA - Označení stavby Zřízení a vystavení v místě realizace projektu na viditelném místě dočasný billboard Formát, rozměr a popis vč. grafického zpracování bude před zhotovením a osazením odsouhlasen objednatelem a poskytovatelem dotace!
VV
P | 15 | 03100 |  | ZAŘÍZENÍ STAVENIŠTĚ - ZŘÍZENÍ, PROVOZ, DEMONTÁŽ | KPL | 1 | 0 |  |  | 2
PP |  |  |  | kompletní provedení vč. následného uvedení ploch ZS do původního, resp. dohodnutého stavu
VV