## Pokyny pro vyplnění formuláře
Návod na vyplnění formuláře:
Uchazeč v tomto formuláři vyplní všechna zelená políčka. Nevyplněné políčko se považuje za nesplnění požadavku nebo parametru.
Do zeleného políčka je uchazeč povinen dopsat ANO v případě, že jeho plnění splňuje parametr nebo požadavek položky. Pokud nesplňuje, dopíše NE.
Příklad 1:
V kolonce požadavek/parametr je uvedeno "hmotnost výrobku maximálně 500kg". Pokud je hmotnost výrobku např. 450kg (čili splňuje podmínku), doplní uchazeč do zeleného políčka ANO. Pokud je hmotnost výrobku např. 560kg (čili nesplňuje podmínku) doplní uchazeč NE. Je-li hmotnost výrobku přesně 500 kg považuje se podmínka za splněnou.
Uchazeč v tomto formuláři vyplní všechna červená políčka. Nevyplněné políčko se považuje za nesplnění požadavku nebo parametru.
V případě červených políček se jedná o bodová kriteria, tedy pokud Uchazeče doplní NE, jeho nabídky je platná, nicméně parametr nebude bodově zvýhodněn dle bodové bonifikace ve sloupci C. Pokud vyplní ANO, bude parametr bodově zvýhodněn body uvedenými v sloupci C.

## Dílčí 1
SPECIFIKACE
Zakázka: 2 ks Léčebný pohybový přístroj určený k rehabilitaci na vozíku
Zadavatel: Rehabilitační ústav Brandýs nad Orlicí, IČ: 00853879
Požadavek / parametr | ANO / NE | Bodovací kriteria
Účel použití a obecné požadavky
2 ks Léčebný pohybový přístroj určený k rehabilitaci na vozíku pro opětovné vytváření pohybových schopností, k prevenci výskytu kontraktur, proleženin, trombóz a posilování zbytkových sil svalů
Elektromotorický přístroj pro pasivní, asistivní nebo aktivní trénink úplně nebo částečně imobilních pacientů
Přístroj umožňuje paralelní (současné) procvičování dolních a horních končetin s motorem |  | 20 bodů
Přístroj umožňuje samostatné procvičování dolních a horních končetin s motorem
Stabilní celoocelová konstrukce přístroje včetně bezpečnostních chodilových podložek
Přístroj, včetně příslušenství a displeje je desinfikovatelný
Výškové nastavení, vertikální nastavení a radiální nastavení lze upravovat bez použití nástrojů |  | 10 bodů
Přístroj je nový
Výbava přístroje
Držadlo pro horní končetiny ergonomicky tvarované, otočné a omyvatelné
Ovládání přístroje pomocí ovládací jednotky s minimálně 12 palcovým grafickým dotykovým displejem
Dotykový displej otočný
Parametry nastavení
Počet otáček motoru při pasivním tréninku (minimální rozsah) od 0 do 60 otáček za minutu
Nastavitelný brzdný odpor pro aktivní práci svalů od zcela lehkého až po zcela těžký
Doba cvičení je nastavitelná (minimální rozsah) buď od 0 do 120 minut, nebo na trvalý provoz
Nezávislé nastavení rychlosti a síly motoru
Grafické znázornění symetrie dolních a horních končetin
Automatická detekce vystřelující křeče s následným zastavením přístroje a uvolnění opačným směrem
Program pro využití zbytkových sil svalů "servo cvičení"
Vyhodnocení cvičení po ukončení
Průběžné hodnocení hodnot (symetrie, výkon, rychlost, vzdálenost a čas) během cvičení
Požadované příslušenství
Ocelové polstrované bezpečnostní podložky se zátěžemi na kotníky
Vodidlo s lýtkovými podložkami, podložky pod ruce s manžetou
Neoprenové fixace
Svým podpisem potvrzuji správnost a pravdivost vyplněných parametrů
-----------------------------------------------------
jméno oprávněné osoby, podpis (vyplní uchazeč)

## Dílčí 2
SPECIFIKACE
Zakázka: 2 ks Léčebný pohybový přístroj určený pro opětovné vytváření pohybových schopností
Zadavatel: Rehabilitační ústav Brandýs nad Orlicí, IČ: 00853879
Požadavek / parametr | ANO / NE | Bodovací kriteria
Účel použití a obecné požadavky
2 ks Léčebný pohybový přístroj určený pro opětovné vytváření pohybových schopností, k prevenci výskytu kontraktur, proleženin, trombóz a posilování zbytkových sil svalů
Elektromotorický přístroj pro pasivní, asistivní nebo aktivní trénink úplně nebo částečně imobilních pacientů
Přístroj umožňuje samostatné procvičování dolních nebo horních končetin s motorem
Stabilní kovová konstrukce přístroje včetně bezpečnostních chodilových podložek
Přístroj, včetně příslušenství a displeje je desinfikovatelný
Výškové nastavení nastavení lze upravovat bez použití nástrojů
Přístroj je nový
Maximální přípustná hmotnost uživatele více jak 130 kg
Výbava přístroje
Dezinfikovatelné bezpečnostní chodidlové podložky s fixačními pásky
Vodidla pro dolní končetiny s lýtkovou opěrkou (Pár) - dezinfikovatelné
Zařízení pro rychlou fixaci chodidel (Pár)
Dezinfikovatelné bezpečnostní chodidlové podložky s fixačními pásky
min. 7“ barevný dotykový displej
Tréninkové programy & hry
Terapeutické a motivační programy
Manžety pro upevnění ruky
Podložky pro dolní část paží včetně systému rychlé výměny
Funkce
Pomoc při nastupování |  | 10 bodů
Ochrana pohybu
Program pro uvolňování spazmů |  | 10 bodů
Servo cvičení
Trénink symetrie |  | 10 bodů
Vyhodnocení cvičení - průběžné během cvičení i celkové po ukončení cvičení
Možnost změny poloměru pedálů ve 2 stupních
Výškově nastavitelné kliky trenažeru paží
Svým podpisem potvrzuji správnost a pravdivost vyplněných parametrů
-----------------------------------------------------
jméno oprávněné osoby, podpis (vyplní uchazeč)

## Dílčí 3
SPECIFIKACE
Zakázka: Léčebný pohybový přístroj určený k rehabilitaci dolních a horních končetin
Zadavatel: Rehabilitační ústav Brandýs nad Orlicí, IČ: 00853879
Požadavek / parametr | ANO / NE | Bodovací kriteria
Účel použití a obecné požadavky
Léčebný pohybový přístroj určený k rehabilitaci dolních a horních končetin z lůžka pro opětovné vytváření pohybových schopností, k prevenci výskytu kontraktur, proleženin, trombóz a posilování zbytkových sil svalů
Elektromotorický přístroj pro pasivní, asistivní nebo aktivní trénink úplně nebo částečně imobilních pacientů
možnost pozice z čela nebo z boku postele, bez nutnosti fixace k lůžku
Přístroj umožňuje samostatné procvičování dolních nebo horních končetin
Přístroj, včetně příslušenství a displeje je desinfikovatelný
Výškové nastavení lze upravovat bez použití nástrojů |  | 10 bodů
Možnost nastavení ohybu kolen - přiblížení/oddálení motoru od pacienta |  | 10 bodů
Přístroj je nový
Výbava přístroje
Bezpečnostní chodilové podložky s rychloupínacím systémem
Ovládání přístroje pomocí ovládací jednotky s minimálně 7 palcovým grafickým dotykovým displejem
Lýtkové podložky na odlehčení nohou včetně ramena
Znázornění symetrie dolních i horních končetin
Programy terapie - specifický trénink dle typu nemoci
Automatická detekce vystřelující křeče s následným zastavením přístroje a uvolnění opačným směrem
Program pro využití zbytkových sil svalů "servo cvičení" |  | 10 bodů
Parametry nastavení
Minimální rozsah počtu otáček motoru při pasivním tréninku od 0 do 60 otáček za minutu
Nastavitelný brzdný odpor pro aktivní práci svalů od zcela lehkého až po zcela těžký
Doba cvičení je nastavitelná určením času, nebo na trvalý provoz
Nezávislé nastavení rychlosti a síly motoru
Svým podpisem potvrzuji správnost a pravdivost vyplněných parametrů
-----------------------------------------------------
jméno oprávněné osoby, podpis (vyplní uchazeč)

## Dílčí 4
SPECIFIKACE
Zakázka: Ramenní motodlaha 2 ks
Zadavatel: Rehabilitační ústav Brandýs nad Orlicí, IČ: 00853879
Požadavek / parametr | ANO / NE | Bodovací kriteria
Účel použití a obecné požadavky
2 ks Ramenní motodlaha
min 16 nezávislých programů
min 2 nezávislé motory
univerzální levá/pravá
možností loketního modulu pro flexi/extenzi |  | 10 bodů
addukce/abdukce min rozmezí 20° - 160°
vnitřní/vnější rotace min rozmezí -60° - 90°
flexe (elevace)/extenze min rozmezí 20° - 180°
horizontální abdukce min rozmezí -30° - 110°
synchro pohyb - kombinace min rozmez ABD/ADD 20° - 160° + ROTACE - 30° - 90°
rychlost: 30° min 140°/min v 5-ti úrovních
aktivní bezpečností složka - kontakt motodlahy s cizím objektem |  | 10 bodů
přístroj s integrovaným pojízdným křeslem – snadná manipulace |  | 10 bodů
min 16 individ. programů, čip součástí dálkového ovladače
* napájení ze sítě
* možnost okamžitého vypnutí motodlahy pacientem – dálkový ovladač
Svým podpisem potvrzuji správnost a pravdivost vyplněných parametrů
-----------------------------------------------------
jméno oprávněné osoby, podpis (vyplní uchazeč)

## Dílčí 5
SPECIFIKACE
Zakázka: Kolenní motodlaha 2 ks
BTL-CPMotion K Elite
Zadavatel: Rehabilitační ústav Brandýs nad Orlicí, IČ: 00853879
Požadavek / parametr | ANO / NE | Bodovací kriteria
Účel použití a obecné požadavky
Plynulé nastavení rychlosti a rozsahu pohybu
Rychlost v minimálním rozmezí 40°- 380° za minutu |  | 10 bodů
Možnostmi nastavení pro každého včetně dětských pacientů
Postupné rozšiřování rozsahu pohybu v cyklech až do požadovaných hodnot.
Manuální nastavení rozsahu pohybu podle citlivosti pacienta
Zvětšení rozsahu pohybu v průběhu cvičení
Možnost nastavení pauzy samostatně pro extenzi a flexi od 1 sekundy
Bezpečností prvek – při nechtěném kontaktu motodlahy s jiným předmětem nebo při vyvinutí protisíly pacientem dojde k zastavení přístroje a následnému pohybu zpět.
min 13 přednastavených programů cvičení s rychlým startem
Možnost nahrávaní vlastních programů terapie ( min 50 volných míst)
Dálkový ovladač s dotykovým displejem | ano | 10 bodů
Hlezenní modul pro cvičení kotníku |  | 10 bodů
Speciální polohovatelný stolek s kolečky
Hmotnost: max 15kg
extenze/flexe koleno minimální požadované rozmezí -10° až +123°
extenze/flexe kyčel minimální požadované rozmezí 10° až +75°
extenze/flexe hlezno minimální požadované rozmezí -25° až +40°
Svým podpisem potvrzuji správnost a pravdivost vyplněných parametrů
-----------------------------------------------------
jméno oprávněné osoby, podpis (vyplní uchazeč)

## Dílčí 6
SPECIFIKACE
Zakázka: Motorová dlaha 2 ks
Zadavatel: Rehabilitační ústav Brandýs nad Orlicí, IČ: 00853879
Požadavek / parametr | ANO / NE | Bodovací kriteria
Účel použití a obecné požadavky
Jedno zařízení pro použití u více kloubů
Jedno zařízení pro cvičení 4 kloubů min (zápěstí, loket, kotník, koleno)
Indikační spektrum (terapie pro muskuloskeletální i neurologické poruchy)
Měření a terapie v jednom přístroji
Spektrum rehabilitačních funkcí min (pasivní / aktivní měření rozsahu pohybu, pasivní cvičení pro obnovu rozsahu pohybu, aktivní cviční a cvičení proti odporu)
Přístroj je možné ovládat přes mobilní aplikaci
Mobilní aplikace dále zajišťuje archivaci historii cvičení |  | 10 bodů
Cvičební režimy min (kontinuální pasivní cvičení, aktivní (asistované / s odporem) cvičení)
Použití v oblasti:
Loketního kloubu (flexe / extenze)
Zápěstí (flexe / extenze / radiální dukce)
Kolenního kloubu (flexe / extenze)
Hlezenního kloubu (flexe / extenze)
Procvičování kolenního kloubu vsedě i vleže |  | 10 bodů
Celková hmotnost přístroje max 20 kg
Velikost přístroje max 800 x 3380 x 250 mm
Rychlost posuvu v minimálním rozsahu 0–400° / min
Maximální kroutící moment 35 Nm |  | 10 bodů
Rozsahy pohybu v rozmezí minimálně:
Loket 0–140°
Zápěstí 0–60°
Koleno (vsedě) 0–60°
Koleno (vleže) 0–80°
Kotník -50–20°
Svým podpisem potvrzuji správnost a pravdivost vyplněných parametrů
-----------------------------------------------------
jméno oprávněné osoby, podpis (vyplní uchazeč)

## Dílčí 7
SPECIFIKACE
Zakázka: Radiální rázová vlna
Zadavatel: Rehabilitační ústav Brandýs nad Orlicí, IČ: 00853879
Požadovaný parametr | ANO/NE | Bodovací kriteria
Radiální rázová vlna
Radiální rázová vlna – max. tlak 4 bary
Váha max 8 kg včetně vestavěného kompresoru
Hlavní oblasti použití: ortopedie, rehabilitace, sportovní medicína
Barevný dotykový displej min 5,7"
Anatomicko-terapeutická encyklopedie v barevném provedení
Uživatelsky definovatelné diagnózy
Speciální transmitry pro různé ohniskové zóny
Aplikátor:
Chytrý LED indikátor parametrů terapie |  | 10 bodů
Šok absorbující povrch aplikátoru
Spin pro pohodlné nastavení parametrů terapie |  | 10 bodů
Stolek pro přístroj radiální rázová vlna
Min 5 prostorných zásuvek pro uložení příslušenství bez nutnosti odpojení kabelů z přístroje
Kolečka s brzdou pro přesun v rámci pracoviště
Počet pulzů min v rozsahu 1-9999
Režim: minimálně single, kontinuální, sekvence, gradient intenzity |  | 10 bodů
Záruka min 2 000 000 pulzů
-----------------------------------------------------
jméno oprávněné osoby, podpis (vyplní uchazeč)

## Dílčí 8
SPECIFIKACE
Zakázka: Vysokovýkonný laser a automatický systém pro skenování laserem
Zadavatel: Rehabilitační ústav Brandýs nad Orlicí, IČ: 00853879
Bodovací kriteria
Požadovaný parametr | ANO/NE
Vysokovýkonný laser a automatický systém pro skenování laserem
Neomezený prostup do tkáně
Střední hodnota max. výkonu až 28 W pro kontinuální i pulsní režim |  | 6 bodů
Operační vlnová délka min 1000 nm
Pulsní mód pro analgezii
Kontinuální mód pro biostimulaci
min 40 přednastavených protokolů
Automatický přepočet hodnot při změně hodnot
Personalizovaná terapie
Víceúrovňová kalibrace
Autokalibrace laserové sondy |  | 6 bodů
Vestavěná terapeutická encyklopedie s anatomickými obrázky
Barevný dotykový displej min 8" u přístroje
Barevný dotykový displej min 6,4" u scanneru |  | 6 bodů
Scanner - Termická robotická terapie na ploše až 1000 cm2
Zobrazování teploty prohřátí pacienta na displeji scanneru |  | 6 bodů
Permanentní bezpečnostní kontrola vzdálenosti mezi pacientem a scannerem |  | 6 bodů
Režimy: min kontinuální, pulzní, superpulzní, triangulární, sekvenční, jednotlivý pulz
Navigační světlo
Frekvence v minimálním rozsahu 1 Hz až 18 KHz
Hmotnost max 45 kg
Ovládání přístroje v českém jazyce
Nouzové tlačítko pro pacienta
Pojízdný stolek s aplikačním ramenem
-----------------------------------------------------
jméno oprávněné osoby, podpis (vyplní uchazeč)

## Dílčí 9
SPECIFIKACE
Zakázka: 2 ks Distanční elektroterapie
Zadavatel: Rehabilitační ústav Brandýs nad Orlicí, IČ: 00853879
Požadovaný parametr | ANO/NE | Bodovací kriteria
2 ks Distanční elektroterapie
Impulsní a interferenční proudy
min 340 impulsních a 310 interferenčních proudů
Předprogramovaných min 120 diagnóz |  | 10 bodů
Členění diagnóz dle indikačních skupin onemocnění a dle lokalizace potíží |  | 10 bodů
Elektroléčebný aplikátor
Polohovatelný stojan |  | 10 bodů
Interferenční proudy: (špičková hodnota při jedné polaritě) min 18,5 mV/cm;
-----------------------------------------------------
jméno oprávněné osoby, podpis (vyplní uchazeč)

## Dílčí 10
SPECIFIKACE
Zakázka: Přístroj pro radiofrekvenční terapii
Zadavatel: Rehabilitační ústav Brandýs nad Orlicí, IČ: 00853879
Bodovací kriteria
Požadovaný parametr | ANO/NE
Přístroj pro radiofrekvenční terapii
Přístroj musí pracovat v kapacitním a rezistivním režimu
Přístroj musí umožňovat dodání energie do tkání pomocí speciálních aplikátorů přímo prostřednictvím rukou terapeuta
Automatická detekce typu elektrody |  | 10 bodů
Ovládání pomocí dotykové obrazovky |  | 10 bodů
Minimální výkon v kapacitním režimu 320 W Minimální výkon v rezistivním režimu 320 W
Přístroj musí mít provozní frekvenci alespoň 500 kHz
Přístroj musí mít maximálně 6 kg |  | 10 bodů
Požadované příslušenství: min.4 velikosti výměnných elektrod – 20, 30, 50 a 70 mm jak pro kapacitní tak i pro rezistivní režim
Možnost měření a zobrazení impedance v průběhu terapie
-----------------------------------------------------
jméno oprávněné osoby, podpis (vyplní uchazeč)

## Dílčí 11
SPECIFIKACE
Zakázka:Přístrojová lymfodrenáž určená pro tlakovou masáž nohou, rukou a středu těla
Zadavatel: Rehabilitační ústav Brandýs nad Orlicí, IČ: 00853879
Požadovaný parametr | ANO/NE | Bodovací kriteria
Přístrojová lymfodrenáž určená pro tlakovou masáž nohou, rukou a středu těla
Min12 – ti kanálová lymfodrenáž pro min 8 – 24 komorové aplikátory
Barevný 5,7" až 7" dotykový displej
Pracovní režim min základní – přístroj opakuje jen jeden vybraný program
Pracovní režim sekvenční - terapie se skládá z min 3 programů
Vestavěná encyklopedie s medicínskými a estetickými protokoly
min 26 přednastavených protokolů
Paměť pro více jak 100 programů definovaných uživatelem
Plynulé nastavení tlakového gradientu 0 – 100%
Samostatně nastavitelný tlak pro každou komoru |  | 6 bodů
Možnost vypnutí libovolné komory |  | 6 bodů
Nastavení individuálních terapií dle potřeb klienta
Aktuálně pracující komora viditelná na displeji
Nastavení tlaku min 20 –160 mmHg
Rychlé připojení aplikátorů jedním konektorem |  | 6 bodů
Automatické vyfukování aplikátorů |  | 6 bodů
Šupinovité řazení komor v aplikátorech |  | 6 bodů
Autodetekce aplikátorů
Aplikátor nohavice – min 10 komor
Aplikátor rukáv s prsní komorou – min 8 komor
Aplikátor kalhoty – min 24 komor, zapínání na zip
Stolek s kolečky
Ovládání kompletně v českém jazyce
-----------------------------------------------------
jméno oprávněné osoby, podpis (vyplní uchazeč)

## Dílčí 12
SPECIFIKACE
Zakázka:1 Ks Přístroj pro vakuovou kompresní terapii
Zadavatel: Rehabilitační ústav Brandýs nad Orlicí, IČ: 00853879
Požadovaný parametr | ANO/NE | Bodovací kriteria
1 Ks Přístroj pro vakuovou kompresní terapii
Tlak produkovaný v aplikátoru Léčebně max. +/- 15 kPa +/-15%
Tlak produkovaný v aplikátoru kompresor maximálně +/- 25 kPa +/-10%
Tlak produkovaný v manžetě Max. 25 kPa
Maximální zatížení válce nejméně 35Kg a více |  | 10 bodů
Hmotnost přístroje max 90 kg |  | 10 bodů
Teplota Pracovní: 0 až +40°C
Teplota Skladovací: -10 až +50°C |  | 10 bodů
Relativní vlhkost Pracovní: 15 až 95 %
Atmosférický tlak Pracovní: 425 až 809 mmHg
-----------------------------------------------------
jméno oprávněné osoby, podpis (vyplní uchazeč)

## Dílčí 13
SPECIFIKACE
Zakázka:2 ks Elektromagnetický vysokoindukční fokusovaný přístroj pro stimulaci hlubokých svalů pánevního dna
Zadavatel: Rehabilitační ústav Brandýs nad Orlicí, IČ: 00853879
Požadovaný parametr | ANO/NE | Bodovací kriteria
2 ks Elektromagnetický vysokoindukční fokusovaný přístroj pro stimulaci hlubokých svalů pánevního dna
Přístroj na principu elektromagnetické indukce
Zacílení terapie na svaly pánevního dna
Intenzita min. 2,5 T
Pro léčbu všech druhů inkontinence
Přednastavený terapeutický protokol na léčbu inkontinence
Možnost sestavení uživatelských protokolů
Pacientská databáze
Pulz – sinusový, bifázický, min. 280 microsec.
Frekvence minimálně v rozsahu 1 – 150 Hz |  | 10 bodů
Intenzita stimulace až 28 kT/s |  | 10 bodů
Nastavení intenzity v rozsau 1 – 100%
Bezobslužná terapie
Vzduchový chladicí systém |  | 5 bodů
Řídící jednotka s barevným dotykovým displejem min 8,4´´
Aplikační křeslo s možností nastavení výšky
Automatická kontrola teploty přístroje a aplikátoru
Kalibrace aplikátoru
Kontrola kvality pulzu |  | 5 bodů
Prediktor intenzity
Nosnost min 150 kg
-----------------------------------------------------
jméno oprávněné osoby, podpis (vyplní uchazeč)

## Dílčí 14
SPECIFIKACE
Zakázka:Kryoterapie
Zadavatel: Rehabilitační ústav Brandýs nad Orlicí, IČ: 00853879
Požadovaný parametr | ANO/NE | Bodovací kriteria
Kryoterapie
Přístroj pro lokální chladovou terapii vzduchem o teplotě až -32˚C
Aplikace pomocí aplikační hadice
Průtok vzduchu lze snadno regulovat dle potřeby – max. 1200 l/min |  | 10 bodů
Indikace akutní a chronická onemocnění pohybového aparátu
Indikace revmatická onemocnění
Indikace hematomy
Indikace edémy
Indikaceposttraumatické stavy
Indikace sportovní medicína |  | 10 bodů
průtok v rozmzí min 450 – 1100 l/min
teplota vzduchu až min - 30 °C
váha max 60 kg |  | 10 bodů
-----------------------------------------------------
jméno oprávněné osoby, podpis (vyplní uchazeč)

## Dílčí 15
SPECIFIKACE
Zakázka:Dynamický chodník pro nácvik chůze s integrovanými tlakovými senzory a zpětnou vazbou
Zadavatel: Rehabilitační ústav Brandýs nad Orlicí, IČ: 00853879
Požadovaný parametr | ANO/NE | Bodovací kriteria
Dynamický chodník pro nácvik chůze s integrovanými tlakovými senzory a zpětnou vazbou
dynamický chodník pro analýzu a nácvik chůze s integrovanými silovými senzory
analytický chodící pás s interaktivním tréninkovým systémem
plocha pásu min 150 x 50cm
rychlost pohybu chodícího pásu min rozmezí 0 - 10 km/hod
plynulý rozjezd pásu od 0 km/hod
sklon pásu nastavitelný v rozsahu min 0 - 25% |  | 5 bodů
kalibrované silové senzory zabudované v plošině s rozsahem měření v rozsahu min 1 - 120 Nm2 |  | 5 bodů
vzorkovací frekvence min 120 Hz |  | 5 bodů
plocha se senzory min 110 x 45 cm, min 3000 senzorů |  | 5 bodů
odlehčovací závěsný lanový systém s kompresorem a popruhy s vestou pro pacienta a zobrazením míry odlehčení |  | 5 bodů
požadovaná Maximální váha pacienta až 190 kg
bezpečnostní stop tlačítko na ovládacím panelu chodníku
databáze pacientů
grafické zobrazení měřených dat v reálném čase
tvorba reportů s možností editace
interaktivní nácvik chůze ve virtuálním prostředí |  | 5 bodů
zpětná rotace pásu
rampa pro nájezd pacienta
výškově nastavitelná madla
projekce stop na pás pro korekci krokového cyklu
-----------------------------------------------------
jméno oprávněné osoby, podpis (vyplní uchazeč)

## Dílčí 16
SPECIFIKACE
Zakázka: Chytrá bradla – výškově nastavitelné schody a nakloněná rovina se zpětnou vazbou
Zadavatel: Rehabilitační ústav Brandýs nad Orlicí, IČ: 00853879
Požadovaný parametr | ANO/NE | Bodovací kriteria
Chytrá bradla – výškově nastavitelné schody a nakloněná rovina se zpětnou vazbou
Nastavitelný systém pro nácvik chůze po vodorovné ploše, chůze do a ze schodů při změně výšky v rozmezí min 0 - 16,5 cm
Systém nabízí vizuální a akustickou biologickou zpětnou vazbu
Rovný povrch pro chůzi min 290 cm
Délka zábradlí min 340 cm
Celková šířka max 130 cm |  | 10 bodů
Šířka povrchu min 60 cm
Stupně náklonu roviny v rozsahu min 0-25 stupňů
Výška zábradlí max 100 cm |  | 10 bodů
Nosnost min 190 kg
Váha zařízení max 400 kg |  | 10 bodů
-----------------------------------------------------
jméno oprávněné osoby, podpis (vyplní uchazeč)

## Dílčí 17
SPECIFIKACE
Zakázka: Terapeutická plošina pro posturální vyšetření a terapii
Zadavatel: Rehabilitační ústav Brandýs nad Orlicí, IČ: 00853879
Požadovaný parametr | ANO/NE | Bodovací kriteria
Terapeutická plošina pro posturální vyšetření a terapii
deska s integrovanými senzory pro nácvik rovnováhy a posturální kontroly,
počítačem řízený systém pro hodnocení sil a úhlů náklonu,
integrovaný software obsahující různé moduly pro měření a interaktivní terapii, interaktivní nácvik s audiovisuální zpětnou vazbou, kognitivní úlohy, |  | 4 body
nácvik koordinace,
možnost použití ve statickém i dynamickém režimu, |  | 5 bodů
balanční nástavce pro zcela labilní pohyb a nebo mediolaterální a ventro-dorzální pohyb |  | 5 bodů
databáze pro ukládání naměřených dat,
rozsah měření zatížení: min rozmezí 0-110 kg (rozlišení 0,1 kg), |  | 4 body
rozsah měření náklonu min rozmezí 10° - 15°, |  | 4 body
zatížení až 140 kg,
PC je jako součást přístroje
Hodnoticí funkce pro stabilitu, zatížení dolních končetin, přenos váhy, krokoměr |  | 4 body
Lze aplikovat monopedálně i bipedálně
Lze aplikovat pro DK, sed a HK |  | 4 body
-----------------------------------------------------
jméno oprávněné osoby, podpis (vyplní uchazeč)