## So400- VO
akce : | Modernizace silnice II/337 Třemošnice - hranice Pk
SO 401 | SO-401 - Veřejné osvětlení
V specifikaci není zahrnut případný materiál, který bude nutný pro případné provedení provizorního přepojení v době provádění prací a současného dopravního provozu .
zpracovatel cen nabídky musí zohlednit kompletní proj dokumentaci včetně navazujících částí dokumentace .
Svítidla
SO-401.1
1 | LED svítidlo - pro osvětlení přechodů referenční výrobek -Osam Street 70W 5000k případně LED13N3055024 - AMPERA MINI ZEBRA/24 LED/700mA/Neutral white/5145 pravá/55W/rovné | Vp | 9 | ks | 0
2 | Stožár venkovní silniční třístup. s nadzem výškou 7 m včetně výložníku pro osvětlení přechodu , svorkovnice a pojistkou |  | 9 | ks | 0
3 | Výložník 2m |  | 9 | ks | 0
SO-401.2
4 | Osvětlovací těleso LED IP 66 ref typ LED, 4000K, CRI +70, MacAdam3 -Tvrzené bezpečnostní sklo Hliníkový odlitek, barva šedá RAL 9006 Na výložníkové sloupy a stožáry o průměru 48 - 60mm 10681lm | VO | 4 | ks | 0
5 | Osvětlovací stožár -bezpaticový třístupňový LBS -8 - 8m, žárově zinkovaný |  | 4 | ks | 0
6 | Výložník 1m |  | 4 | ks | 0
7 | Svorkovnice pro stožáry veř osvětlení SV 6.16.4 včetně pojiskty E 10A , |  | 4 | ks | 0
SO-401.3
8 | Demontáž silničního osvětlovacího sloupu včetně světelného zdroje - Sodík výbojky IP66 , svorkovnice |  | 2 | ks | 0
9 | Osvětlovací těleso LED IP 66 ref typ LED, 4000K, CRI +70, MacAdam3 -Tvrzené bezpečnostní sklo Hliníkový odlitek, barva šedá RAL 9006 Na výložníkové sloupy a stožáry o průměru 48 - 60mm 10681lm | VO | 2 | ks | 0
10 | Osvětlovací stožár -bezpaticový třístupňový LBS -8 - 8m, žárově zinkovaný |  | 2 | ks | 0
11 | Výložník 1m |  | 2 | ks | 0
12 | Svorkovnice pro stožáry veř osvětlení SV 6.16.4 včetně pojiskty E 10A , |  | 2 | ks | 0
Elektroinstalační materiál
dodávka včetně montáže
1. | Kabel CYKY-J4x16 mm 2 |  | 441 | m | 0
132+40+39+52+18+145+15
2. | kabel CYKY J3x1,5 |  | 150 | m | 0
15x10m=150m
3. | zemnicí drát FeZn 10 mm2 |  | 440 | m | 0
4. | zemnicí drát FeZn prům 8 mm2 |  | 15 | m | 0
5 | svorkovnice veknov osvětlení |  | 7 | ks | 0
6 | štítek popisný - č. VO |  | 15 | ks | 0
7 | svorka SR03 |  | 15 | ks | 0
8 | svorka SP |  | 15 | ks | 0
9 | svorka SK |  | 15 | ks | 0
10 | chráničky KOPOFLEX 75 |  | 350 | m | 0
11 | Chráničky KOPOFLEX 110 |  | 100 | m | 0
12 | Chráničky prům 250mm pro VO sloup l-1 m |  | 15 | ks | 0
13 | chránička PVC 40 . UV |  | 10 | m | 0
14 | Výstražná fólie š. 33 cm |  | 440 | m | 0
15 | barva základní |  | 2 | kg | 0
C | zemní práce
1. | Zaměření stávajících inženýrských sítí před zahájením zem.prací |  | 2 | km | 0
2. | Vytyčení trasy vedení |  | 2 | km | 0
3. | Bednění základu pro stožár |  | 15 | ks | 0
4. | Hloubení kabelové rýhy š30x hl 70 cm v zemině č.3 strojně včetně pažení |  | 340 | m | 0
5. | Hloubení kabelové rýhy 50x120 cm v zemině č.3 strojně včetně pažení |  | 100 | m | 0
6. | Hloubení kabelové rýhy 30x70 cm v zemině č.3 ručně včetně pažení |  | 10 | m | 0
7. | Hloubení kabelové rýhy 40x60 cm v zemině č.2 ručně včetně pažení |  | 10 | m | 0
8. | Hloubení jámy 800x800x1000 |  | 15 | ks | 0
9. | Zřízení kabelové lože z kopaného písku |  | 440 | m | 0
10. | Obetonování a podbetonování chráničky (křížení s ostat. sítěmi) |  | 20 | m | 0
11. | Zához kabelové rýhy 30x70 cm |  | 340 | m | 0
12. | Zához kabelové rýhy 50x120 cm |  | 110 | m | 0
13. | hutnění zeminy strojně po vrstvách 20 cm - celkem délka |  | 440 | m | 0
14. | Betonový základ pro stožár |  | 15 | ks | 0
15. | písek kopaný |  | 2 | m3 | 0
16. | strojní práce - autojeřáb 12t |  | 24 | hod | 0
17. | konečné úprava povrchu |  | 100 | m2 | 0
D | Demontáže VO
1. | demontáž vedení do AYKY 4x25 |  | 50 | m | 0
2. | provozorní zához jámy sloupu VO |  | 2 | ks | 0
3. | zajištění a proměření beznap. Stavu |  | 3 | hod | 0
4. | Likvidace odpadu - na skládku - 2 t |  | 2 | t | 0
5. | doprava odpadu do vzdálenosti 20 km - 2t |  | 1 | kpt | 0
E | HZS
1. | měření osvětlení |  | 8 | hod | 0
2. | vyhotovedení revizní zprávy |  | 1 | ks | 0
3. | vyhotovedení polohopisného plány |  | 1 | ks | 0
4. | geodetické vytýčení kabel vedení podzemeního |  | 1 | kpt | 0
5. | vyhotovedení projektu skutečného provedení |  | 1 | ks | 0
SO400 - VO - CELKEM |  |  |  |  | 0