## Rekapitulace
REKAPITULACE NÁKLADŮ STAVBY
Název akce: SOU opravárenské Králiky - rekonstrukce střechy
Investor: Pardubický kraj, Komenského nám. 125, 530 02 Pardubice
STAVEBNÍ OBJEKTY
SO-01c Střešní plášť haly dílen |  | 0
Architektonicko-stavební část | 0
Elektroinstalace - silnoproud, bleskosvod | 0
VON |  | 0
Stavební náklady celkem |  | 0
Celkové náklady stavby bez DPH |  | 0
DPH 21% |  | 0
Celkové náklady stavby |  | 0
POZNÁMKY:
Cenová soustava: Použita je cenová soustava ÚRS PRAHA a.s., software euroCALC 3 – CALLIDA s.r.o. a KROS Plus (položky osmi a devítimístné číselníky). Cenová soustava je doplněna o předběžné ceny - "vlastní kalkulaci" (položky s pokráceným číselným kódem). Soupis prací a výkaz výměr je vyhotoven na základě PD č. z. 3750-14-3, vyhotovené firmou Optima spol. s r. o. Vysoké Mýto (06/2014). Elektronický výstup soupisu prací a výkazu výměr je proveden do otevřeného formátu *xls. Poznámka k soupisu prací: Ceny za měrnou jednotku všech položek použité z cenové soustavy i položek "vlastní kalkulace" budou při ocenění VZ zhotovitelem obsahovat náklady na veškerý potřebný spojovací materiál, nástroje, nářadí, pomocný materiál i stavební přípomocné práce, případně pomocné konstrukce a lešení (pokud není přímo uvedeno položkou). Veškeré výměry uváděných měrných jednotek dodávky materiálů, případně stavební práce jsou uvedeny bez ztratného, v čisté výměře - pokud ztratné není v rozpočtu přímo uvedeno. V případě, že příslušné ztratné není přímo uvedeno, je nutné jej promítnout při ocenění VZ zhotovitelem do ceny za měrnou jednotku materiálu nebo do stavebních prácí. Výměry jsou počítány dle pokynů v úvodní části katalogů popisů a směrných cen cenové soustavy dle zařazení v soupisu prací. Výměry předběžných cen (X- položek) vychází z charakteru práce a zařazení dle třídníků stavebních konstrukcí a prací (TSKP) obdobných stavebních prací. Podkladem pro vytvoření ceny je projektová dokumentace uvedená výše, případně doplnění o informace, zhotovitelem vyžádané na zadavateli, investorovi, projektantovi při oceňování VZ. Zhotovitel výkazu výměr upozorňuje, že případní navržení výrobci, případně dodavatelé materiálu jsou specifikováni pouze jako příklad standardu. Zhotovitel má možnost použít výrobky od jakéhokoliv dodavatele se srovnatelnými technickými parametry. Všechny předepsané položky slepého rozpočtu budou oceněny v zadaném členění a v zadané výši.

## Zatřídění kódů objektů
|  | Oddíl | JKSO | CPV | CZ-CPA | CZ-CC
1c | Střešní plášť haly dílen | Stavební část | 802 43 | 45453000-7 | 41.00.4 | 126311
|  | Bleskosvody | 802 43 | 45312311-0 | 41.00.4 | 126311

## SO-01c Rekapitulace
REKAPITULACE ROZPOČTU
Stavba: SOU opravárenské Králiky - rekonstrukce střechy
Objekt: Střešní plášť dílen |  | Objednatel:
Zhotovitel:
JKSO: |  | Datum: 28.9.2014
Kód položky | Popis | Dodávka celkem | Montáž celkem | Cena celkem
1 | 2 | 3 | 4 | 5
HSV | Práce a dodávky HSV | 0 | 0 | 0
3 | Svislé a kompletní konstrukce | 0 | 0 | 0
6 | Úpravy povrchů, podlahy a osazování výplní | 0 | 0 | 0
9 | Ostatní konstrukce a práce-bourání | 0 | 0 | 0
99 | Přesun hmot | 0 | 0 | 0
PSV | Práce a dodávky PSV | 0 | 0 | 0
712 | Povlakové krytiny | 0 | 0 | 0
713 | Izolace tepelné | 0 | 0 | 0
762 | Konstrukce tesařské | 0 | 0 | 0
764 | Konstrukce klempířské | 0 | 0 | 0
766 | Konstrukce truhlářské | 0 | 0 | 0
767 | Konstrukce zámečnické | 0 | 0 | 0
786 | Dokončovací práce - čalounické úpravy | 0 | 0 | 0
M | Práce a dodávky M | 0 | 0 | 0
24-M | Montáže vzduchotechnických zařízení | 0 | 0 | 0
OST | Ostatní | 0 | 0 | 0
O01 | Ostatní | 0 | 0 | 0
| Celkem | 0 | 0 | 0

## SO-01c Střešní plášť dílen
ROZPOČET S VÝKAZEM VÝMĚR
Stavba: SOU opravárenské Králiky - rekonstrukce střechy
Objekt: Střešní plášť dílen |  |  |  |  | JKSO:
EČO:
Objednatel: |  |  |  |  | Zpracoval:
Zhotovitel: |  |  |  |  | Datum: 28.9.2014
P.Č. | KCN | Kód položky | Popis | MJ | Množství celkem | Cena jednotková | Cena celkem
1 | 2 | 3 | 4 | 5 | 6 | 7 | 8
|  | HSV | Práce a dodávky HSV |  |  |  | 0
|  | 3 | Svislé a kompletní konstrukce |  |  |  | 0
1 | 011 | 314231164 | Zdivo komínů a ventilací z cihel plných pohledových dl 290 mm pevnosti P 60 na MVC včetně spárování | m3 | 2.475 |  | 0
|  |  | "komíny kovárny" ((0,80*0,80*1,50)-(0,30*0,30*1,50))*3 |  | 2.475
2 | 011 | 315272123 | Zdivo nadstřešní tl 200 mm z pórobetonových přesných hladkých tvárnic hmotnosti 500 kg/m3 | m3 | 10.156 |  | 0
|  |  | "okapová hrana v JZ části objektu" (80,65*0,25*0,20)+(45,22*0,25*0,20) |  | 6.2935
|  |  | "okapová hrana v SV části objektu" (12,40*0,25*0,20) |  | 0.62
|  |  | "okapová hrana v JV části objektu" (14,50*0,25*0,20) |  | 0.725
|  |  | "okapová hrana střecha nad učebnami (střecha s odbouraným dřevěným světlíkem" (19,00+19,00)*0,25*0,20 |  | 1.9
|  |  | "strana JZ vedlejší střecha závětrná hrana" ((3,00+3,00)*0,25*0,20) |  | 0.3
|  |  | "strana JV vedlejší střecha závětrná hrana" ((4,05+2,30)*0,25*0,20) |  | 0.3175
3 | 011 | 315272411 | Zdivo nadstřešní tl 375 mm z pórobetonových přesných hladkých tvárnic hmotnosti 400 kg/m3 | m3 | 8.556 |  | 0
|  |  | "střecha nad učebnami (střecha s odbouraným dřevěným světlíkem" (14,30*0,25*0,50)+((19,30+9,20)*0,25*0,375) |  | 4.4594
|  |  | "JV strana" (18,90+16,00+2,00+6,80)*0,25*0,375 |  | 4.0969
|  | 6 | Úpravy povrchů, podlahy a osazování výplní |  |  |  | 0
4 | 014 | 622422511 | Oprava vnějších omítek hladkých MV nebo MVC členitosti I nebo II v rozsahu do 50 % | m2 | 133.01 |  | 0
|  |  | "pod asfaltový pás přetažený na stěnu" (49,00+16,00+12,60+29,00+12,50+24,60+12,50+0,80+4,40+6,00+2,00+34,90+45,22+14,50+2,00)*0,50 |  | 133.01
|  | 9 | Ostatní konstrukce a práce-bourání |  |  |  | 0
5 | 011 | 952901111 | Vyčištění budov bytové a občanské výstavby a všech stavbou dotčených ploch včetně odvozu a likvidace obalových materiálů | kompl | 1 |  | 0
6 | 014 | 952902110 | Čištění budov zametáním v místnostech, chodbách, na schodištích nebo půdách | m2 | 3477.8 |  | 0
|  |  | "skladba S1" 66,60 |  | 66.6
|  |  | "skladba S2" 476,80 |  | 476.8
|  |  | "skladba S3" 2877,20 |  | 2877.2
|  |  | "skladba S4" 57,20 |  | 57.2
7 | 013 | 962032641 | Bourání zdiva komínového nad střechou z cihel na MC | m3 | 10.132 |  | 0
|  |  | "ubourání komínů kovárny" (0,80*0,80*1,50)*3 |  | 2.88
|  |  | "odbourání komínu" 1,40*1,40*3,70 |  | 7.252
8 | 013 | 978015261 | Otlučení vnějších omítek MV nebo MVC stupeň složitosti I až IV o rozsahu do 50 % | m2 | 133.01 |  | 0
|  |  | "pod asfaltový pás přetažený na stěnu" (49,00+16,00+12,60+29,00+12,50+24,60+12,50+0,80+4,40+6,00+2,00+34,90+45,22+14,50+2,00)*0,50 |  | 133.01
9 | 013 | 979011111 | Svislá doprava suti a vybouraných hmot za prvé podlaží | t | 288.446 |  | 0
10 | 013 | 979011121 | Svislá doprava suti a vybouraných hmot ZKD podlaží | t | 288.446 |  | 0
11 | 013 | 979081111 | Odvoz suti a vybouraných hmot na skládku do 1 km | t | 288.446 |  | 0
12 | 013 | 979081121 | Odvoz suti a vybouraných hmot na skládku ZKD 1 km přes 1 km | t | 2884.46 |  | 0
13 | 013 | 979082111 | Vnitrostaveništní vodorovná doprava suti a vybouraných hmot do 10 m | t | 288.446 |  | 0
14 | 013 | 979082121 | Vnitrostaveništní vodorovná doprava suti a vybouraných hmot ZKD 5 m přes 10 m | t | 288.446 |  | 0
15 | 013 | 979098201 | Poplatek za uložení stavebního odpadu na skládce (skládkovné) | t | 20.786 |  | 0
|  |  | 288,446-51,369-27,823-188,468 |  | 20.786
16 | 013 | 979098211 | Poplatek za uložení stavebního odpadu na skládce (skládkovné) - korková izolace, dřevo, sklo, plechy | t | 51.369 |  | 0
|  |  | "korková izolace" (55,645/2) |  | 27.8225
|  |  | "tesařské k-ce" 2,855 |  | 2.855
|  |  | "klempířské k-ce" 1,528 |  | 1.528
|  |  | "zámečnické k-ce" 18,933 |  | 18.933
|  |  | "okna" 0,23 |  | 0.23
17 | 013 | 979098221 | Poplatek za uložení stavebního odpadu ekologicky závadného s azbestem na skládce (skládkovné) | t | 27.823 |  | 0
|  |  | 55,645/2 |  | 27.8225
18 | 013 | 979098231 | Poplatek za uložení stavebního odpadu na skládce (skládkovné) - asfaltové pásy | t | 188.468 |  | 0
|  | 99 | Přesun hmot |  |  |  | 0
19 | 014 | 999281111 | Přesun hmot pro opravy a údržbu budov v do 25 m | t | 75.642 |  | 0
|  | PSV | Práce a dodávky PSV |  |  |  | 0
|  | 712 | Povlakové krytiny |  |  |  | 0
20 | 712 | 712300831 | Odstranění povlakové krytiny střech do 10° jednovrstvé | m2 | 2934.4 |  | 0
|  |  | "skladba S3" 2877,20 |  | 2877.2
|  |  | "skladba S4" 57,20 |  | 57.2
21 | 712 | 712300832 | Odstranění povlakové krytiny střech do 10° dvouvrstvé | m2 | 3001 |  | 0
|  |  | "skladba S1" 66,60 |  | 66.6
|  |  | "skladba S3" 2877,20 |  | 2877.2
|  |  | "skladba S4" 57,20 |  | 57.2
22 | 712 | 712300833 | Odstranění povlakové krytiny střech do 10° třívrstvé | m2 | 8803.2 |  | 0
|  |  | "vrchní asfaltový pás" |  | 0
|  |  | "skladba S3" 2877,20 |  | 2877.2
|  |  | "skladba S4" 57,20 |  | 57.2
|  |  | "skladba S3" 2877,20 |  | 2877.2
|  |  | "skladba S4" 57,20 |  | 57.2
|  |  | "skladba S3" 2877,20 |  | 2877.2
|  |  | "skladba S4" 57,20 |  | 57.2
23 | 712 | 712300834 | Příplatek k odstranění povlakové krytiny střech do 10° ZKD vrstvu | m2 | 2934.4 |  | 0
|  |  | "spodní asfaltový pás" |  | 0
|  |  | "skladba S3" 2877,20 |  | 2877.2
|  |  | "skladba S4" 57,20 |  | 57.2
24 | 712 | 712311101 | Provedení povlakové krytiny střech do 10° za studena lakem penetračním nebo asfaltovým | m2 | 2877.2 |  | 0
|  |  | "skladba S3" 2877,20 |  | 2877.2
25 | 111 | 111631500 | lak asfaltový PENETRAL ALP- 20 kg | t | 0.863 |  | 0
|  |  | 2877,20 |  | 2877.2
26 | 712 | 712341559 | Provedení povlakové krytiny střech do 10° pásy NAIP přitavením v plné ploše | m2 | 6813.985 |  | 0
|  |  | "vrchní pás" |  | 0
|  |  | "skladba S1" 66,60 |  | 66.6
|  |  | "skladba S2" 476,80 |  | 476.8
|  |  | "skladba S3" 2877,20 |  | 2877.2
|  |  | "skladba S4" 57,20 |  | 57.2
|  |  | "přetažení na stěny atiky" (49,00+16,00+12,60+29,00+12,50+24,60+12,50+0,80+4,40+6,00+2,00+34,90+45,22+14,50+2,00)*0,50 |  | 133.01
|  |  | "parozábrana" |  | 0
|  |  | "skladba S1" 66,60 |  | 66.6
|  |  | "skladba S3" 2877,20 |  | 2877.2
|  |  | "skladba S4" 57,20 |  | 57.2
|  |  | "přetažení na stěny atiky" (49,00+16,00+12,60+29,00+12,50+24,60+12,50+0,80+4,40+6,00+2,00+34,90+45,22+14,50+2,00)*0,76 |  | 202.1752
27 | 628 | 628526110 | pás asfaltovaný modifikovaný SBS tl. 5,2 mm s břidličným posypem | m2 | 4152.432 |  | 0
|  |  | "skladba S1" 66,60 |  | 66.6
|  |  | "skladba S2" 476,80 |  | 476.8
|  |  | "skladba S3" 2877,20 |  | 2877.2
|  |  | "skladba S4" 57,20 |  | 57.2
|  |  | "přetažení na stěny atiky" (49,00+16,00+12,60+29,00+12,50+24,60+12,50+0,80+4,40+6,00+2,00+34,90+45,22+14,50+2,00)*0,50 |  | 133.01
28 | 628 | 62852630 | parotěsný systémový asfaltový SBS modifikovaný pás s Al fólií, s vrchní samolepící vrstvou pro příme nalepení tepelné izolace po termické aktivaci | m2 | 3683.651 |  | 0
|  |  | "skladba S1" 66,60 |  | 66.6
|  |  | "skladba S3" 2877,20 |  | 2877.2
|  |  | "skladba S4" 57,20 |  | 57.2
|  |  | "přetažení na stěny atiky" (49,00+16,00+12,60+29,00+12,50+24,60+12,50+0,80+4,40+6,00+2,00+34,90+45,22+14,50+2,00)*0,76 |  | 202.1752
29 | 712 | 998712202 | Přesun hmot pro krytiny povlakové v objektech v do 12 m | % | 3.15
|  | 713 | Izolace tepelné |  |  |  | 0
30 | 713 | 713100831 | Odstranění jedné vrstvy izolace z vláknitých materiálů | m2 | 6955.6 |  | 0
|  |  | "skladba S1" 66,60 |  | 66.6
|  |  | "skladba S2" 476,80 |  | 476.8
|  |  | "skladba S3" 2877,20 |  | 2877.2
|  |  | "skladba S4" 57,20 |  | 57.2
|  |  | "skladba S1" 66,60 |  | 66.6
|  |  | "skladba S2" 476,80 |  | 476.8
|  |  | "skladba S3" 2877,20 |  | 2877.2
|  |  | "skladba S4" 57,20 |  | 57.2
31 | 713 | 713141181 | Montáž izolace tepelné střech plochých tl přes 170 mm šrouby, budova v do 20 m včetně systémového šroubu a talířové podložky do betonového a dřevěného podkladu | m2 | 3477.8 |  | 0
|  |  | "skladba S1" 66,60 |  | 66.6
|  |  | "skladba S2" 476,80 |  | 476.8
|  |  | "skladba S3" 2877,20 |  | 2877.2
|  |  | "skladba S4" 57,20 |  | 57.2
32 | 283 | 28372209 | deska EPS 150 S kašírovaná asfaltovým SBS modifikovaným pásem tl. 260 mm (lamdba = 0,035 W/mK) | m2 | 3368.637 |  | 0
|  |  | 3477,80-4,079 |  | 3473.721
|  |  | "odpočet spádových klínů" -((16,00*4,00)+(20,00*2,00)+(24,80*4,00)) |  | -203.2
33 | 283 | 2837220 | deska EPS 150 S kašírovaná asfaltovým SBS modifikovaným pásem - spádový klín (lamdba = 0,035 W/mK) | m3 | 52.832 |  | 0
|  |  | "u vpustí" ((16,00*4,00)+(20,00*2,00)+(24,80*4,00))*0,26 |  | 52.832
34 | 631 | 631515040 | deska minerální izolační střešní do plochých střech | m2 | 4.079 |  | 0
|  |  | "kolem komínových těles" ((0,80+0,80+1,40+1,40)*0,30)*3 |  | 3.96
35 | 713 | 713141211 | Montáž izolace tepelné střech plochých volně položené atikový klín | m | 1107.3 |  | 0
|  |  | 49,00+16,20+12,30+28,80+12,50+24,60+12,50+0,80+4,40+6,80+2,00+35,00+((0,80+0,80+0,80+0,80)*3)+29,00+29,00 |  | 272.5
|  |  | "kolem světlíků" ((2,00+2,00+32,40+32,40)*12)+(1,50+1,50+3,10+3,10) |  | 834.8
36 | 631 | 631529060 | klín atikový přechodný tl.80 x 80 mm, délka 1,0 m | kus | 1120 |  | 0
|  |  | 1120 |  | 1120
37 | 713 | 998713102 | Přesun hmot pro izolace tepelné v objektech v do 12 m | t | 29.716 |  | 0
|  | 762 | Konstrukce tesařské |  |  |  | 0
38 | 762 | 762331923 | Vyřezání části střešní vazby průřezové plochy řeziva do 224 cm2 délky do 8 m | m | 81 |  | 0
|  |  | "stávající dřevěný světlík" 81,00 |  | 81
39 | 762 | 762332141 | Montáž vázaných kcí krovů pravidelných z hraněného řeziva plochy do 120 cm2 s ocelovými spojkami | m | 81 |  | 0
|  |  | "doplnění krokví po vybouraném dřevěném světlíku" 4,50*18 |  | 81
40 | 605 | 605120010 | řezivo jehličnaté hranol jakost I do 120 cm2 včetně impregnace proti hnilobě a plísním | m3 | 0.998 |  | 0
|  |  | "doplnění krokví po vybouraném dřevěném světlíku" 4,50*18*0,08*0,14 |  | 0.9072
41 | 762 | 762341210 | Montáž bednění střech rovných a šikmých sklonu do 60° z hrubých prken na sraz | m2 | 123.8 |  | 0
|  |  | "skladba S1 doplnění bednění po vybouraném dřevěném světlíku" 66,60 |  | 66.6
|  |  | "skladba S4" 57,20 |  | 57.2
42 | 605 | 605151210 | řezivo jehličnaté boční prkno jakost I.-II. 4 - 6 cm včetně impregnace proti hnilobě a plísním | m3 | 3.268 |  | 0
|  |  | 123,80*0,024 |  | 2.9712
43 | 762 | 762341811 | Demontáž bednění střech z prken | m2 | 123.8 |  | 0
|  |  | "skladba S1" 66,60 |  | 66.6
|  |  | "skladba S4" 57,20 |  | 57.2
44 | 762 | 762395000 | Spojovací prostředky pro montáž krovu, bednění, laťování, světlíky, klíny | m3 | 4.266 |  | 0
|  |  | 0,998+3,268 |  | 4.266
45 | 762 | 762511263 | Podlahové kce podkladové z desek OSB tl 15 mm nebroušených na pero a drážku šroubovaných | m2 | 99.233 |  | 0
|  |  | "okapová hrana v JZ části objektu" (80,65*0,37)+(45,22*0,37) |  | 46.5719
|  |  | "okapová hrana v SV části objektu" (12,40*0,37) |  | 4.588
|  |  | "okapová hrana v JV části objektu" (14,50*0,37) |  | 5.365
|  |  | "okapová hrana střecha nad učebnami (střecha s odbouraným dřevěným světlíkem" (19,00+19,00)*0,37 |  | 14.06
|  |  | "strana JZ vedlejší střecha závětrná hrana" (3,00+3,00)*0,37 |  | 2.22
|  |  | "strana JV vedlejší střecha závětrná hrana" (4,05+2,30)*0,37 |  | 2.3495
|  |  | "střecha nad učebnami (střecha s odbouraným dřevěným světlíkem" (14,30*0,25*0,67)+((19,30+9,20)*0,55) |  | 18.0703
|  |  | "JV strana" (18,90+16,00+2,00+6,80)*0,25*0,55 |  | 6.0088
46 | 762 | 762511267 | Podlahové kce podkladové z desek OSB tl 25 mm nebroušených na pero a drážku šroubovaných | m2 | 99.233 |  | 0
47 | 762 | 762526210 | Montáž podlahové lišty hrubé - podkladní prvek vymezující spád na vrchní OSB desce | m | 289.62 |  | 0
|  |  | "okapová hrana v JZ části objektu" (80,65+45,22) |  | 125.87
|  |  | "okapová hrana v SV části objektu" 12,40 |  | 12.4
|  |  | "okapová hrana v JV části objektu" 14,50 |  | 14.5
|  |  | "okapová hrana střecha nad učebnami (střecha s odbouraným dřevěným světlíkem" (19,00+19,00) |  | 38
|  |  | "strana JZ vedlejší střecha závětrná hrana" (3,00+3,00) |  | 6
|  |  | "strana JV vedlejší střecha závětrná hrana" (4,05+2,30) |  | 6.35
|  |  | "střecha nad učebnami (střecha s odbouraným dřevěným světlíkem" (14,30+19,30+9,20) |  | 42.8
|  |  | "JV strana" (18,90+16,00+2,00+6,80) |  | 43.7
48 | 607 | 607261020 | deska dřevoštěpková OSB 2 N nebroušená 1,5 x 122 x 244 cm | m2 | 15.929 |  | 0
|  |  | "okapová hrana v JZ části objektu" (80,65+45,22)*0,05 |  | 6.2935
|  |  | "okapová hrana v SV části objektu" 12,40*0,05 |  | 0.62
|  |  | "okapová hrana v JV části objektu" 14,50*0,05 |  | 0.725
|  |  | "okapová hrana střecha nad učebnami (střecha s odbouraným dřevěným světlíkem" (19,00+19,00)*0,05 |  | 1.9
|  |  | "strana JZ vedlejší střecha závětrná hrana" (3,00+3,00)*0,05 |  | 0.3
|  |  | "strana JV vedlejší střecha závětrná hrana" (4,05+2,30)*0,05 |  | 0.3175
|  |  | "střecha nad učebnami (střecha s odbouraným dřevěným světlíkem" (14,30+19,30+9,20)*0,05 |  | 2.14
|  |  | "JV strana" (18,90+16,00+2,00+6,80)*0,05 |  | 2.185
49 | 762 | 762595001 | Spojovací prostředky pro položení dřevěných podlah a zakrytí kanálů | m2 | 214.395 |  | 0
|  |  | (99,233*2)+15,929 |  | 214.395
50 | 762 | 998762102 | Přesun hmot pro kce tesařské v objektech v do 12 m | t | 5.195 |  | 0
|  | 764 | Konstrukce klempířské |  |  |  | 0
51 | 764 | 764351841 | Demontáž žlab podokapní hranatý obloukový segment rš 330 mm do 45° | m | 190.7 |  | 0
|  |  | "pozice K55" 190,70 |  | 190.7
52 | 764 | 764421850 | Demontáž oplechování říms, závětrné lišty, okapnice apod. rš do 330 mm | m | 495.2 |  | 0
|  |  | "pozice K58" 190,70 |  | 190.7
|  |  | "pozice K59" 147,80 |  | 147.8
|  |  | "pozice K60" 12,30 |  | 12.3
|  |  | "pozice K62" 144,40 |  | 144.4
53 | 764 | 76471110 | Oplechování přechodu střecha/zdivo z poplastovaného plechu tl. 0,6 mm rš 230 mm | m | 147.8 |  | 0
|  |  | "pozice K59" 147,80 |  | 147.8
54 | 764 | 76471111 | Oplechování okapnice z poplastovaného plechu tl. 0,6 mm rš 250 mm | m | 190.7 |  | 0
|  |  | "pozice K58" 190,70 |  | 190.7
55 | 764 | 76471112 | Oplechování závětrná lišta z poplastovaného plechu tl. 0,6 mm rš 360 mm | m | 12.3 |  | 0
|  |  | "pozice K60" 12,30 |  | 12.3
56 | 764 | 76471113 | Oplechování komínu z poplastovaného plechu tl. 0,6 mm | m2 | 3.3 |  | 0
|  |  | "pozice K61" 1,10*3 |  | 3.3
57 | 764 | 76471114 | Oplechování přechodu střecha/zdivo z poplastovaného plechu tl. 0,6 mm rš 380 mm | m | 144.4 |  | 0
|  |  | "pozice K62" 144,40 |  | 144.4
58 | 764 | 76471115 | Odvětrávací kanalizace j.s. 100 mm univerzální ventilační hlavice s integrovanou manžetou z asfaltového SBS modif. pásu | kus | 4 |  | 0
|  |  | "pozice K63" 4 |  | 4
59 | 764 | 76471116 | Odvětrávací komínek j.s. 400 mm z poplastovaného plechu tl. 0,6 mm včetně lemujícího límce na krytinu | kus | 1 |  | 0
|  |  | "pozice K64" 1 |  | 1
60 | 764 | 76471117 | Odvětrávací komínek j.s. 260 mm z poplastovaného plechu tl. 0,6 mm včetně lemujícího límce na krytinu | kus | 1 |  | 0
|  |  | "pozice K66" 1 |  | 1
61 | 764 | 76471118 | Odvětrávací komínek rozměr 400/400 mm z poplastovaného plechu tl. 0,6 mm včetně lemujícího límce na krytinu | kus | 1 |  | 0
|  |  | "pozice K67" 1 |  | 1
62 | 764 | 76471119 | Jednostěnná vyhřívaná střešní vpusť j.s. 100 mm, integrovaná bitumenová manžeta, ochranný koš, délka 400 mm | kus | 10 |  | 0
|  |  | "pozice K69" 10 |  | 10
63 | 764 | 764721117 | Oplechování říms z poplastovaného plechu tl. 0,6 mm rš 550 mm | m | 19.1 |  | 0
|  |  | "pozice K68" 19,10 |  | 19.1
64 | 764 | 764761122 | Žlaby z poplastovaného plechu podokapní půlkruhové rš 330 mm | m | 190.7 |  | 0
|  |  | "pozice K55" 190,70 |  | 190.7
65 | 764 | 764761172 | Žlaby z poplastovaného plechu čelo půlkruhové velikost na žlab rš 330 mm | kus | 12 |  | 0
|  |  | "pozice K56" 12 |  | 12
66 | 764 | 764761232 | Žlaby z poplastovaného plechu kotlík k půlkruhovým žlabům velikost rš 330 mm | kus | 13 |  | 0
|  |  | "pozice K57" 13 |  | 13
67 | 764 | 998764102 | Přesun hmot pro konstrukce klempířské v objektech v do 12 m | t | 1.404 |  | 0
|  | 766 | Konstrukce truhlářské |  |  |  | 0
68 | 766 | 766621831 | Demontáž rámu jednoduchých oken včetně křídel do 1m2 | m2 | 5.6 |  | 0
|  |  | "okna bouraného světlíku" 7,00*0,40*2 |  | 5.6
|  | 767 | Konstrukce zámečnické |  |  |  | 0
69 | 767 | 76731136 | Dodávka a montáž světlíku sedlového 2,0x32,4 m, výplň polykarbonát tl 32 mm, odolný proti UV, AL konstrukce Uw celého prostupu =1,4 W/m2/K, včetně podsady - bližší specifikace viz výkres D1.1.24 - pozice Z65 | kus | 12 |  | 0
70 | 767 | 76731137 | Dodávka a montáž světlíku sedlového 1,5x3,1 m, výplň polykarbonát tl 32 mm, odolný proti UV, AL konstrukce Uw celého prostupu =1,4 W/m2/K, včetně podsady - bližší specifikace viz výkres D1.1.24 - pozice Z65 | kus | 1 |  | 0
71 | 767 | 76731138 | Dodávka a montáž větrací klapky světlíku s elektromotorem (zdvih 30 cm, napájení 230V) - bližší specifikace viz výkres D1.1.24 - pozice Z65 | kus | 100 |  | 0
72 | 767 | 767311810 | Demontáž světlíků všech typů se zasklením včetně veškerého příslušenství - bližší specifikace viz výkres D1.1.24 - pozice Z63 | m2 | 900.13 |  | 0
|  |  | "pozice Z63 (půdorysné rozměry" (32,40*2,30*12)+(3,10*1,90) |  | 900.13
73 | 767 | 76733112 | Dodávka a montáž tubusového světlovodu DN 300 mm včetně stavebních přípomocí - bližší specifikace viz výkres D1.1.24 - pozice Z75 | kus | 4 |  | 0
|  |  | "pozice Z75" 4 |  | 4
74 | 767 | 76764100 | Demontáž a osazení nový pozinkovaných kotev s oky a roznášecím plechem - bližší specifikace viz výkres D1.1.24 - pozice Z55 | kus | 4 |  | 0
75 | 767 | 76764101 | Dodávka a montáž nerezové střšky nad komín, podsada 780/780 mm výška 400 mm - bližší specifikace viz výkres D1.1.24 - pozice Z61 | kus | 3 |  | 0
76 | 767 | 76764102 | Demontáž nepoužívaných 3 ks ocelových konzol a 4 ks ocelových trubních výfuků DN 200 mm - bližší specifikace viz výkres D1.1.24 - pozice Z62 | kompl | 1 |  | 0
77 | 767 | 76764103 | Demontáž ventilačních hlavic - bližší specifikace viz výkres D1.1.24 - pozice Z64 | kompl | 1 |  | 0
78 | 767 | 76764104 | Úprava ocelové k-ce venkovní VZT jednotky do kuchyně - bližší specifikace viz výkres D1.1.24 - pozice Z66 | kompl | 1 |  | 0
79 | 767 | 76764105 | Demontáž parovodního potrubí kolem střešních světlíků (celková délka 1665,6 m) - bližší specifikace viz výkres D1.1.24 - pozice Z67 | kompl | 1 |  | 0
80 | 767 | 76764106 | Demontáž stávajícího zastínění světlíků (látkové rolety + dřevěný rošt) - bližší specifikace viz výkres D1.1.24 - pozice Z68 | kompl | 1 |  | 0
81 | 767 | 76764107 | Prodloužení kotevních prvků venkovní jednotky včetně nastavení trub odvětrání - bližší specifikace viz výkres D1.1.24 - pozice Z69 | kompl | 1 |  | 0
82 | 767 | 76764108 | Přemístění výfuku odkouření od závěsného trubkového zářiče - bližší specifikace viz výkres D1.1.24 - pozice Z70 | kompl | 1 |  | 0
83 | 767 | 76764109 | Zhotovení dělící stěny z polykarbonátu - bližší specifikace viz výkres D1.1.24 - pozice Z71 | kompl | 1 |  | 0
84 | 767 | 76764110 | Provedení prostupu střešní k-cí pro odvod kouře od sváření j.s. 160 mm - bližší specifikace viz výkres D1.1.24 - pozice Z72 | kus | 7 |  | 0
85 | 767 | 76764120 | Provedení prostupu střešní k-cí pro odvod kouře od sváření j.s. 400 mm - bližší specifikace viz výkres D1.1.24 - pozice Z73 | kus | 2 |  | 0
86 | 767 | 76764121 | Provedení prostupu světlíkem z polykarbonátu v místě jednotky VZT kuchyně - bližší specifikace viz výkres D1.1.24 - pozice Z74 | kompl | 1 |  | 0
87 | 767 | 76799692 | Osazení nového ocelového žebříku (celková délka 2,50) na stěnu objektu včetně povrchové úpravy - bližší specifikace viz výkres D.1.1.24 - pozice Z60 | kompl | 1 |  | 0
88 | 767 | 76799693 | Osazení nového ocelového žebříku (celková délka 3,90) na stěnu objektu včetně povrchové úpravy - bližší specifikace viz výkres D.1.1.24 - pozice Z59 | kompl | 1 |  | 0
89 | 767 | 76799694 | Osazení nového ocelového žebříku (celková délka 3,40) na stěnu objektu včetně povrchové úpravy - bližší specifikace viz výkres D.1.1.24 - pozice Z58 | kompl | 1 |  | 0
90 | 767 | 76799695 | Osazení kotevních bodů do dřeva na ploché střeše - bližší specifikace viz výkres D.1.1.24 - pozice Z56 | kus | 10 |  | 0
91 | 767 | 76799696 | Osazení kotevních bodů do betonu na ploché střeše - bližší specifikace viz výkres D.1.1.24 - pozice Z57 | kus | 17 |  | 0
92 | 767 | 998767102 | Přesun hmot pro zámečnické konstrukce v objektech v do 12 m | t | 4.305 |  | 0
|  | 786 | Dokončovací práce - čalounické úpravy |  |  |  | 0
93 | 786 | 7866271 | Dodávka a montáž stínícíh rolet o rozměru 8,20x2,00 m pod světlíkem včetně elektromotoru. | kus | 6 |  | 0
94 | 786 | 7866272 | Dodávka a montáž stínícíh rolet o rozměru 5,40x2,00 m pod světlíkem včetně elektromotoru. | kus | 3 |  | 0
|  | M | Práce a dodávky M |  |  |  | 0
|  | 24-M | Montáže vzduchotechnických zařízení |  |  |  | 0
95 | 924 | 24001001 | Střešní ventilátor RF 71/45-4D, dlouhý nástavec s tlumičem hluku NDH71, zpětná klapka VS 400, regulátor výkonu FM 0,75, ovladač | kompl | 2 |  | 0
96 | 924 | 24001002 | Krycí síto JS 400 vč. rámu pro osazení do stropní konstrukce | kus | 2 |  | 0
97 | 924 | 24001003 | Ventilátor N16 (230/400V 50Hz, 0,55kW, 22000ot./min), montážní stojan, motorový spouštěč 1-1,6A | kus | 7 |  | 0
98 | 924 | 24001004 | Odsávací rameno ORIGINAL 2m, konzole na stěnu pro rameno | kus | 7 |  | 0
99 | 924 | 24001005 | Výfuková stříška VHO 160 | kus | 7 |  | 0
100 | 924 | 24001006 | Ocelové potrubí sk.I-pozinkovaný plech - rovné kusy - tl. plechu 0,8mm | m2 | 30 |  | 0
101 | 924 | 24001007 | Ocelové potrubí sk.I-pozinkovaný plech - tvarovky - tl. plechu 0,8mm | m2 | 10 |  | 0
102 | 924 | 24001008 | Montážní a těsnící materiál, materiál na závěsy | kompl | 1 |  | 0
|  | OST | Ostatní |  |  |  | 0
|  | O01 | Ostatní |  |  |  | 0
103 | HZS | HZS4232 | Hodinová zúčtovací sazba technik odborný - provedení odtrhových zkoušek na kotvení střešní TI, včetně vyhotovení závěrečného protokolu | hod | 5 |  | 0
|  |  | Celkem |  |  |  | 0

## SO-01c Elektroinstalace
SOU opravárenské Králiky - rekonstrukce střechy,SO 01c ELEKTROINSTALACE
[5 empty] | Poř. | Typ | Kód | Alter. kód | Popis | MJ | Výměra bez ztr. | Ztratné | Výměra | Jedn. cena | Cena | Jedn. hmotn. | Hmotnost | Jedn. suť | Suť | Sazba DPH | DPH | Cena s DPH | Komentář | Objekt | Oddíl
[9 empty] | SO 01c: Hlavní budova a hala dílen | [5 empty] | 0 |  | 1.9183 |  | 0.995 | _ | 0 | 0
[9 empty] | 006: Úpravy povrchu | [5 empty] | 0 |  | 1.3015 |  | 0 | _ | 0 | 0
##T2##N_Catalog_catGUID | ##T2##PRO_ITEM_catID | ##T2##PRO_ITEM_iteCode | ##T2##PRO_ITEM_szvCode | ##T2##PRO_ITEM_tevCode | 1 | SP | 612403399 |  | Hrubá výplň rýh ve vnitřních stěnách maltou | m2 | 12.15 |  | 12.15 | 0 | 0 | 0.10712 | 1.3015 |  | 0 | 21 | 0 | 0 |  | SO 01 | 006
_
[9 empty] | 009: Ostatní konstrukce a práce | [5 empty] | 0 |  | 0 |  | 0.995 | _ | 0 | 0
[5 empty] | 1 | SP | 973031714 |  | Vysekání kapes ve zdivu pro přístrojové krabice | kus | 24 |  | 24 | 0 | 0 |  | 0 |  | 0 | 21 | 0 | 0 |  | SO 01 | 009
[5 empty] | 2 | SP | 973031716 |  | Vysekání kapes ve zdivu pro instalační krabice | kus | 20 |  | 20 | 0 | 0 |  | 0 | 0.001 | 0.02 | 21 | 0 | 0 |  | SO 01 | 009
[5 empty] | 3 | SP | 974031121 |  | Vysekání rýh ve zdivu cihelném hl do 30 mm š do 30 mm | m | 130 | 0 | 130 | 0 | 0 |  | 0 | 0.002 | 0.26 | 21 | 0 | 0 |  | SO 01 | 009
[5 empty] | 4 | SP | 974031134 |  | Vysekání rýh ve zdivu cihelném hl do 50 mm š do 150 mm | m | 55 |  | 55 | 0 | 0 |  | 0 | 0.013 | 0.715 | 21 | 0 | 0 |  | SO 01 | 009
[5 empty] | 5 | SP | 979011111 |  | Svislá doprava suti a vybouraných hmot za prvé podlaží | t | 0.995 | 0 | 0.995 | 0 | 0 |  | 0 |  | 0 | 21 | 0 | 0 |  | SO 01 | 009
[5 empty] | 6 | SP | 979081111 |  | Odvoz suti a vybouraných hmot na skládku do 1 km | t | 0.995 | 0 | 0.995 | 0 | 0 |  | 0 |  | 0 | 21 | 0 | 0 |  | SO 01 | 009
[5 empty] | 7 | SP | 979081121 |  | Odvoz suti a vybouraných hmot na skládku ZKD 1 km přes 1 km | t | 9.95 | 0 | 9.95 | 0 | 0 |  | 0 |  | 0 | 21 | 0 | 0 |  | SO 01 | 009
[9 empty] | 0,995*10 |  | 9.95 | [8 empty] | _
[5 empty] | 8 | SP | 979082111 |  | Vnitrostaveništní vodorovná doprava suti a vybouraných hmot do 10 m | t | 0.995 | 0 | 0.995 | 0 | 0 |  | 0 |  | 0 | 21 | 0 | 0 |  | SO 01 | 009
[5 empty] | 9 | SP | 979095312 |  | Naložení a složení suti | t | 0.995 | 0 | 0.995 | 0 | 0 |  | 0 |  | 0 | 21 | 0 | 0 |  | SO 01 | 009
[5 empty] | 10 | SP | X00901 |  | Úklid po stavebních pracích elektro | sou | 1 |  | 1 | 0 | 0 |  | 0 |  | 0 | 21 | 0 | 0 |  | SO 01 | 009
_
[9 empty] | 740: Silnoproud | [5 empty] | 0 |  | 0.61676 |  | 0 | _ | 0 | 0
[5 empty] | 1 | H | 34111005 |  | Kabel silový s Cu jádrem CYKY 2x1,5 mm2 | m | 15 |  | 15 | 0 | 0 | 0.0001 | 0.0015 |  | 0 | 21 | 0 | 0 |  | SO 01 | 740
[5 empty] | 2 | H | 34111030 |  | Kabel silový s Cu jádrem CYKY 3x1,5 mm2 | m | 1380 |  | 1380 | 0 | 0 | 0.00012 | 0.1656 |  | 0 | 21 | 0 | 0 |  | SO 01 | 740
[5 empty] | 3 | H | 34111036 |  | Kabel silový s Cu jádrem CYKY 3x2,5 mm2 | m | 70 | 0 | 70 | 0 | 0 | 0.00018 | 0.0126 |  | 0 | 21 | 0 | 0 |  | SO 01 | 740
[5 empty] | 4 | H | 34111090 |  | Kabel silový s Cu jádrem CYKY 5x1,5 mm2 | m | 1930 |  | 1930 | 0 | 0 | 0.00018 | 0.3474 |  | 0 | 21 | 0 | 0 |  | SO 01 | 740
[5 empty] | 5 | H | 34111098 |  | Kabel silový s Cu jádrem CYKY 5x4 mm2 | m | 8 | 0 | 8 | 0 | 0 | 0.00038 | 0.00304 |  | 0 | 21 | 0 | 0 |  | SO 01 | 740
[5 empty] | 6 | H | 34111130 |  | Kabel silový s Cu jádrem CYKY 12x1,5 mm2 | m | 50 | 0 | 50 | 0 | 0 | 0.00041 | 0.0205 |  | 0 | 21 | 0 | 0 |  | SO 01 | 740
[5 empty] | 7 | H | 34140826 |  | Vodič silový s Cu jádrem CY H07 V-U 6 mm2 | m | 50 | 0 | 50 | 0 | 0 | 6e-05 | 0.003 |  | 0 | 21 | 0 | 0 |  | SO 01 | 740
[5 empty] | 8 | H | 34571428 |  | Krabice pancéřová z PH 8111 117x117x58 mm svorkovnicí S-96 | kus | 50 |  | 50 | 0 | 0 | 0.00043 | 0.0215 |  | 0 | 21 | 0 | 0 |  | SO 01 | 740
[5 empty] | 9 | H | 34571511 |  | Krabice přístrojová instalační KP 68/2 | kus | 24 |  | 24 | 0 | 0 | 3e-05 | 0.00072 |  | 0 | 21 | 0 | 0 |  | SO 01 | 740
[5 empty] | 10 | H | 34571521 |  | Krabice univerzální z PH KU 68/2-1903 | kus | 50 |  | 50 | 0 | 0 | 9e-05 | 0.0045 |  | 0 | 21 | 0 | 0 |  | SO 01 | 740
[5 empty] | 11 | H | 34571870 |  | Lišta elektroinstalační LHD 40 x 20 mm | m | 120 |  | 120 | 0 | 0 | 0.00027 | 0.0324 |  | 0 | 21 | 0 | 0 |  | SO 01 | 740
[5 empty] | 12 | H | 34571890 |  | Kryt pro lišty elektroinstalační LH 40 x 20 spojovací | kus | 120 |  | 120 | 0 | 0 | 1e-05 | 0.0012 |  | 0 | 21 | 0 | 0 |  | SO 01 | 740
[5 empty] | 13 | H | 35441895 |  | Svorka připojovací SP1 k připojení kovových částí | kus | 15 |  | 15 | 0 | 0 | 0.00016 | 0.0024 |  | 0 | 21 | 0 | 0 |  | SO 01 | 740
[5 empty] | 14 | H | 35822403 |  | Jistič 3pólový-charakteristika B LPN (LSN) 25B/3 | kus | 1 | 0 | 1 | 0 | 0 | 0.0004 | 0.0004 |  | 0 | 21 | 0 | 0 |  | SO 01 | 740
[5 empty] | 15 | MP | 743311200 |  | Montáž lišta a kanálek protahovací šířky do 40 mm | m | 180 |  | 180 | 0 | 0 |  | 0 |  | 0 | 21 | 0 | 0 |  | SO 01 | 740
[5 empty] | 16 | MP | 743412111 |  | Montáž krabice přístrojová zapuštěná plast kruh KP,KU68/2-1901 | kus | 24 |  | 24 | 0 | 0 |  | 0 |  | 0 | 21 | 0 | 0 |  | SO 01 | 740
[5 empty] | 17 | MP | 743414111 |  | Montáž rozvodka zapuštěná plastová kruhová typ KU68/2-1903, KR97 | kus | 50 |  | 50 | 0 | 0 |  | 0 |  | 0 | 21 | 0 | 0 |  | SO 01 | 740
[5 empty] | 18 | MP | 743424121 |  | Montáž rozvodka pancéřová plastová čtyřhranná typ 8111 | kus | 50 |  | 50 | 0 | 0 |  | 0 |  | 0 | 21 | 0 | 0 |  | SO 01 | 740
[5 empty] | 19 | MP | 744211111 |  | Montáž vodič Cu izolovaný sk.1 do 1 kV žíla 0,35 až 6 mm2 do stěny | m | 50 | 0 | 50 | 0 | 0 |  | 0 |  | 0 | 21 | 0 | 0 |  | SO 01 | 740
[5 empty] | 20 | MP | 744439100 |  | Montáž kabel Cu do 1 kV do 0,40 kg uložený volně | m | 3490 |  | 3490 | 0 | 0 |  | 0 |  | 0 | 21 | 0 | 0 |  | SO 01 | 740
[5 empty] | 21 | MP | 746211110 |  | Ukončení vodič izolovaný do 2,5mm2 v rozváděči nebo na přístroji | kus | 50 |  | 50 | 0 | 0 |  | 0 |  | 0 | 21 | 0 | 0 |  | SO 01 | 740
[5 empty] | 22 | MP | 746211120 |  | Ukončení vodič izolovaný do 4 mm2 v rozváděči nebo na přístroji | kus | 10 | 0 | 10 | 0 | 0 |  | 0 |  | 0 | 21 | 0 | 0 |  | SO 01 | 740
[5 empty] | 23 | MP | 747233150 |  | Montáž jistič třípólový nn do 25 A ve skříni | kus | 1 | 0 | 1 | 0 | 0 |  | 0 |  | 0 | 21 | 0 | 0 |  | SO 01 | 740
[5 empty] | 24 | H | X01 |  | Spínač trojpolový BW 325 TPN, 16A / 400 V , IP 65, vč. montáže | kus | 7 | 0 | 7 | 0 | 0 |  | 0 |  | 0 | 21 | 0 | 0 |  | SO 01 | 740
[5 empty] | 25 | H | X02 |  | Ovladač žaluziový jednopolový 3558N-C88510, 1/0+1/0 s blokováním, IP54,vč.montáže | kus | 8 | 0 | 8 | 0 | 0 |  | 0 |  | 0 | 21 | 0 | 0 |  | SO 01 | 740
[5 empty] | 26 | H | X021 |  | Ovladač žaluziový jednopolový 3557G-A88340 IP 20, 1/0+1/0 s blokováním,vč. rámečku, vč. montáže | kus | 24 | 0 | 24 | 0 | 0 |  | 0 |  | 0 | 21 | 0 | 0 |  | SO 01 | 740
[5 empty] | 27 | H | X03 |  | Sdělovací kabel J-Y(St)Y 3x2x0,8 | m | 50 | 0 | 50 | 0 | 0 |  | 0 |  | 0 | 21 | 0 | 0 |  | SO 01 | 740
[5 empty] | 28 | H | X04 |  | Elektroinstalační krabice lištové LK80/3, se svorkovnicí, vč. montáže | kus | 51 | 0 | 51 | 0 | 0 |  | 0 |  | 0 | 21 | 0 | 0 |  | SO 01 | 740
[5 empty] | 29 | H | X05 |  | Lišta elektroinstalační LHD 40x40 mm, vč. spojovacího krytu | m | 60 | 0 | 60 | 0 | 0 |  | 0 |  | 0 | 21 | 0 | 0 |  | SO 01 | 740
[5 empty] | 30 | H | X06 |  | Kabelový žlab drátěný 100/100, žárový zinek | m | 50 | 0 | 50 | 0 | 0 |  | 0 |  | 0 | 21 | 0 | 0 |  | SO 01 | 740
[5 empty] | 31 | H | X07 |  | Kabelový žlab drátěný 150/100, žárový zinek | m | 85 | 0 | 85 | 0 | 0 |  | 0 |  | 0 | 21 | 0 | 0 |  | SO 01 | 740
[5 empty] | 32 | H | X08 |  | Víko žlabu VZM 100,ŽZ | m | 50 | 0 | 50 | 0 | 0 |  | 0 |  | 0 | 21 | 0 | 0 |  | SO 01 | 740
[5 empty] | 33 | H | X09 |  | Víko žlabu VZM 150,žz | m | 85 | 0 | 85 | 0 | 0 |  | 0 |  | 0 | 21 | 0 | 0 |  | SO 01 | 740
[5 empty] | 34 | H | X10 |  | Nosník žlabu NZM 100, žz | kus | 25 | 0 | 25 | 0 | 0 |  | 0 |  | 0 | 21 | 0 | 0 |  | SO 01 | 740
[5 empty] | 35 | H | X11 |  | Nosník žlabu NZM 150, žz | kus | 43 | 0 | 43 | 0 | 0 |  | 0 |  | 0 | 21 | 0 | 0 |  | SO 01 | 740
[5 empty] | 36 | H | X12 |  | Spojka žlabu SZM 1 | kus | 155 | 0 | 155 | 0 | 0 |  | 0 |  | 0 | 21 | 0 | 0 |  | SO 01 | 740
[5 empty] | 37 | H | X13 |  | Spojka uzemňovací sum | kus | 70 | 0 | 70 | 0 | 0 |  | 0 |  | 0 | 21 | 0 | 0 |  | SO 01 | 740
[5 empty] | 38 | MP | X14 |  | Montáž kabelových žlabů drátěných | m | 135 | 0 | 135 | 0 | 0 |  | 0 |  | 0 | 21 | 0 | 0 |  | SO 01 | 740
[5 empty] | 39 | H | X15 |  | Rozvodnice RSM 1 (cena dle specifikace v příloze rozpočtu) | kus | 1 | 0 | 1 | 0 | 0 |  | 0 |  | 0 | 21 | 0 | 0 |  | SO 01 | 740
[5 empty] | 40 | H | X16 |  | Řídící centrála, souprava řízení pro vítr a déšť,J-401/C | kus | 1 | 0 | 1 | 0 | 0 |  | 0 |  | 0 | 21 | 0 | 0 |  | SO 01 | 740
[5 empty] | 41 | H | X161 |  | Přídavné relé rozšíření čidla vítr,déšť o 4 skupiny | kus | 4 | 0 | 4 | 0 | 0 |  | 0 |  | 0 | 21 | 0 | 0 |  | SO 01 | 740
[5 empty] | 42 | MP | X17 |  | Montáž a zapojení rozvodnice | kus | 1 | 0 | 1 | 0 | 0 |  | 0 |  | 0 | 21 | 0 | 0 |  | SO 01 | 740
[5 empty] | 43 | MP | X18 |  | Zapojení ventilátorů | kus | 9 | 0 | 9 | 0 | 0 |  | 0 |  | 0 | 21 | 0 | 0 |  | SO 01 | 740
[5 empty] | 44 | MP | X19 |  | Zapojení ovladačů větracích klapek a stínění světlíků | kus | 32 | 0 | 32 | 0 | 0 |  | 0 |  | 0 | 21 | 0 | 0 |  | SO 01 | 740
[5 empty] | 45 | MP | X20 |  | Zapojení řídící centrály a soupravy řízení pro vítr, déšť | kus | 1 | 0 | 1 | 0 | 0 |  | 0 |  | 0 | 21 | 0 | 0 |  | SO 01 | 740
[5 empty] | 46 | MP | X21 |  | Zapojení serv ovládání větracích klapek a stínění světlíků | kus | 77 | 0 | 77 | 0 | 0 |  | 0 |  | 0 | 21 | 0 | 0 |  | SO 01 | 740
[5 empty] | 47 | H | X22 |  | Samoregulační topný kabel TK - SRJ82J/26W/1m | m | 160 | 0 | 160 | 0 | 0 |  | 0 |  | 0 | 21 | 0 | 0 |  | SO 01 | 740
[5 empty] | 48 | H | X23 |  | TK - ukončení kabelu IZOKIT SR / 100 | kus | 2 | 0 | 2 | 0 | 0 |  | 0 |  | 0 | 21 | 0 | 0 |  | SO 01 | 740
[5 empty] | 49 | H | X24 |  | TK - souprava pro napojení na přívod NAPKIT SR / 110 - ST | kus | 2 | 0 | 2 | 0 | 0 |  | 0 |  | 0 | 21 | 0 | 0 |  | SO 01 | 740
[5 empty] | 50 | H | X25 |  | TK - studený konec SR | kus | 2 | 0 | 2 | 0 | 0 |  | 0 |  | 0 | 21 | 0 | 0 |  | SO 01 | 740
[5 empty] | 51 | H | X26 |  | Al - páska | kus | 2 | 0 | 2 | 0 | 0 |  | 0 |  | 0 | 21 | 0 | 0 |  | SO 01 | 740
[5 empty] | 52 | MP | X27 |  | Montáž topného kabelu | m | 160 | 0 | 160 | 0 | 0 |  | 0 |  | 0 | 21 | 0 | 0 |  | SO 01 | 740
[5 empty] | 53 | MP | X63 |  | Podružný materiál | soubor | 1 | 0 | 1 | 0 | 0 |  | 0 |  | 0 | 21 | 0 | 0 |  | SO 01 | 740
[5 empty] | 54 | MP | X64 |  | Zkušební provoz | soubor | 1 | 0 | 1 | 0 | 0 |  | 0 |  | 0 | 21 | 0 | 0 |  | SO 01 | 740
[5 empty] | 55 | MP | X71 |  | Provedení revizních zkoušek, vč. revizní zprávy dle ČSN 33 1500, ČSN 33 2000-6 ed.2 | soubor | 1 | 0 | 1 | 0 | 0 |  | 0 |  | 0 | 21 | 0 | 0 |  | SO 01 | 740
[5 empty] | 56 | MP | X72 |  | Spolupráce s revizním technikem | soubor | 1 | 0 | 1 | 0 | 0 |  | 0 |  | 0 | 21 | 0 | 0 |  | SO 01 | 740
_
_
_

## SO-01c Rozvaděč RSM 1
ROZPISKA MECHANICKÝCH PRVKŮ ROZVÁDĚČE, PŘÍSTROJŮ A PŘÍSLUŠENSTVÍ
Návrh proveden systémem M-PROFIL verze 3.13 od Eaton Elektrotechnika s.r.o.
| Název projektu: | SOU opravárenské Králiky - rekonstrukce střechy
| Název rozváděče: | Rozváděč RSM 1
Číslo projektu:
| Datum: | 18.9.2014
Vypracoval:
Poznámka:
| Soubor s daty: | Hala Králíky.FGP
| Soubor s rozpiskou: | Specifikace RSM 1 S CENAMI.XLS
Poř. | Popis |  | Typové označení | Obj.číslo | Poč.kusů | Cena [Kč]
1 | Rozvodnice NA omítku, plastová IP55, hloubka 138mm |  | FKV-O7-FR55-H-3/54 | 000276009 | 1 | 0
2 | Záslepka pro výřezy 45mm (0.5TE) bílá (sada 10ks) |  | AM-45 | 000275409 | 3 BAL | 0
3 | Jistič PL7, char C, 1-pólový |  | PL7-C10/1 | 000262702 | 1 | 0
4 | Spínač motorů 3-pól |  | Z-MS-1,6/3 | 000248407 | 7 | 0
5 | Spínač motorů 3-pól |  | Z-MS-10/3 | 000248411 | 2 | 0
6 | Jistič PL7, char C, 1-pólový |  | PL7-C2/1 | 000262699 | 2 | 0
7 | Hlavní vypínač, 3-pól |  | IS-32/3 | 000276268 | 1 | 0
8 | Jistič PL7, char B, 1-pólový |  | PL7-B16/1 | 000262676 | 2 | 0
9 | Otočný spínač, vypínač 1-pól |  | Z-DSA1-01 | 000248868 | 2 | 0
| Cena celkem včetně slevy [Kč] |  |  |  |  | 0
Počty kusů prvků NEBYLY zaokrouhleny na celá balení.

## VON
ROZPOČET S VÝKAZEM VÝMĚR
Stavba: SOU opravárenské Králiky - rekonstrukce střechy
Objekt: Vedlejší a ostatní rozpočtové náklady |  |  |  |  | JKSO:
EČO:
Objednatel: |  |  |  |  | Zpracoval:
Zhotovitel: |  |  |  |  | Datum: 29.9.2014
P.Č. | KCN | Kód položky | Popis | MJ | Množství celkem | Cena jednotková | Cena celkem
1 | 2 | 3 | 4 | 5 | 6 | 7 | 8
|  | OST | Ostatní |  |  |  | 0
|  | O01 | Ostatní |  |  |  | 0
1 | HZS | 99901 | Dokumentace skutečného provedení dle vyhl. 499/2006 Sb. ve třech listinných vyhotoveních a jednom elektronickém vyhotovení na CD-Rom, dle návrhu SOD | kompl | 1 | 0 | 0
2 | HZS | 99902 | Výkon činností koordinátora bezpečnosti a ochrany zdraví při práci v průběhu realizace stavby, dle návrhu SOD | kompl | 1 | 0 | 0
4 | HZS | 99904 | Dokumentace pro provedení stavby - dílenské výkresy zámečnických, klempířských prvků | kompl | 1 | 0 | 0
5 | HZS | 99905 | Zařízení staveniště - náklady na stavební buňky, dle projketové dokumentace | kompl | 1 | 0 | 0
6 | HZS | 99906 | Zařízení staveniště - náklady na mobilní WC, dle projketové dokumentace | kompl | 1 | 0 | 0
7 | HZS | 99907 | Energie pro zařízení staveniště | kompl | 1 | 0 | 0
8 | HZS | 99908 | Zařízení staveniště - oplocení stavby, dle projketové dokumentace | kompl | 1 | 0 | 0
10 | HZS | 99910 | Inženýrská činnost - zajištění dokladů k předání stavby, dle návrhu SOD | kompl | 1 | 0 | 0
11 | HZS | 99911 | Náklady na vyklizení a vyčištění zařízení staveniště, dle projketové dokumentace | kompl | 1 | 0 | 0
12 | HZS | 99912 | Vytyčení inženýrských sítí, ochrana stávajících vedení a zařízení před poškozením, dle stanovisek dotčených orgánů a projektové dokumentace | kompl | 1 | 0 | 0
13 | HZS | 99913 | Náklady spojené s pojištěním odpovědnosti za škodu, dle návrhu SOD | kompl | 1 | 0 | 0
14 | HZS | 99914 | Náklady spojené se zřízením bankovní záruky po dobu záruční doby, dle návrhu SOD | kompl | 1 | 0 | 0
15 | HZS | 99915 | Zajištění dopravního značení včetně souhlasu správce, dle stanovisek dotčených orgánů a projektové dokumentace | kompl | 1 | 0 | 0
16 | HZS | 99916 | Povolení zvláštního užívání komunikace, dle stanovisek dotčených orgánů a projektové dokumentace | kompl | 1 | 0 | 0
|  |  | Celkem |  |  |  | 0