## Krycí List_ (hidden)
Ocea s.r.o.
0 | Bělehradská 858/23
21 | 12000 Praha 2 - Vinohrady | CENOVÁ NABÍDKA
#N/A
#N/A
0
0 |  |  | ZAKÁZKA |  | Set Column width to
0 |  |  |  |  | 56
0 |  | Číslo: |  |  | 0
|  | Zakázka: | 221201_ZPAR - kopie |  | 221201_ZPAR - kopie
|  | Komentář: |  |  | 0
FIRMY
0 |  | ---: | ---
REALIZAČNÍ TÝM
|  | ---: | ---
ROZPOČET
|  | Celkem (bez DPH): | 0 | Kč
|  | DPH: | 0 | Kč
|  | Celkem včetně DPH: | 0 | Kč

## Krycí list
KRYCÍ LIST ROZPOČTU
Zámek Pardubice – vybudování reprezentativního sálu a foyer
Identifikační údaje účastníka
Název společnosti: | IČ:
Adresa společnosti: | DIČ:
Telefon: | Email:
REKAPITULACE
Stavba
S: Zámek Pardubice – vybudování reprezentativního sálu a foyer |  | 0
A.1: Stavba |  | 0
A.1.1: Architektonicko stavební řešení |  | 0
A.1.2: Stavebně konstrukční řešení |  | 0
A.1.4: Technika prostředí staveb |  | 0
A.1.99: Ostatní |  | 0
Z.1.1: Vedlejší rozpočtové náklady |  | 0
OCEA s.r.o. | Cena celkem (bez DPH) | 0
Londýnská 334/83, 120 00 Praha 2 - Vinohrady | DPH 21% | 0
tel.: +420 608 071 908
mail: info@ocea.cz | Cena celkem (vč.DPH) | 0

## Pokyny pro vyplnění
POKYNY PRO VYPLNĚNÍ
1 | Dokument nesmí být upravován jiným způsobem, než je uvedeno v pokynech níže.
2 | Je nutné vycházet ze všeobecných podmínek uvedených v soupisu prací na samostatném listě.
3 | K vyplnění slouží pouze buňky zvýrazněny modrým podbarvením, ostatní pole neslouží k editaci a nesmí být jakkoliv modifikovány.
4 | V listu "Krycí list" vyplní uchazeč údaje o společnosti.
5 | V listu "Rozpočet" vyplní uchazeč jednotkové ceny u položek ve sloupci Jedn. ceny.
6 | Soupis prací může obsahovat namísto Jedn. ceny sloupce Jedn.materiál a Jedn. montáž, jejichž součet definuje Jedn. cenu položky.

## Všeobecné podmínky
VŠEOBECNÉ PODMÍNKY
1 | OBECNĚ
| 1.1 | Tento soupis prací, dodávek a služeb (dále jen "SP") je zpracován na základě projektové dokumentace (dále jen "PD"), jíž je nedílnou součástí. Jeho struktura odpovídá členění této PD. Výkaz výměr je stanoven na základě PD, při výpočtu některých konkrétních částí bylo využito digitálních CAD nástrojů. Celkové ceny jednotlivých položek i kapitol budou odpovídat uvedené věcné náplni a výměrám v soupisu prací a dodávek.
| 1.2 | Popisové položky uvedené přímo v SP slouží pouze pro upřesnění specifikace jednotlivých dodávek, služeb a prací. Položky se neoceňují, ovšem obsahují informace sloužící k nacenění příslušného oddílu, k němuž se vztahují.
| 1.3 | Při práci se SP a zejména při jeho oceňování a oceňování jednotlivých položek je třeba zohlednit veškeré skutečnosti v PD uvedené. Při stanovení jednotkové ceny jednotlivých položek je nutné vycházet z popisů uvedených v PD a v jejích příslušných částech včetně obrazových příloh a technologických předpisů. Odkazy na ně jsou uvedeny u jednotlivých položek formou kódů, které odpovídají označení konkrétních specifikací v projektové dokumentaci. Zohlednit je třeba dále veškeré skutečnosti podmiňující řádnou realiazaci stavby, včetně požadavků vyplývajících z platné legislativy a požadvků DOSS stanovených v souvislosti s Územním rozhodnutím, Stavebním povolením, případně dalšími povoleními, stanovisky a rozhodnutími.
| 1.4 | Pokud to není v SP uvedeno jinak, jednotkové ceny vždy zahrnují dodávku, dopravu na staveniště, veškeré přesuny hmot v rámci staveniště a montáž. Jednotková cena zahrnuje, pokud není v následujících specifikacích uvedeno jinak, dodávku a montáž materiálů a výrobků podle níže uvedené specifikace, vč. dopravy na staveniště, povinných zkoušek materiálů, vzorků a prací ve smyslu platných norem a předpisů. Předmětem díla a povinností dodavatele je dále provedení veškerých kotevních a spojovacích prvků, pomocných konstrukcí, stavebních přípomocí a ostatních prací přímo nespecifikovaných v těchto podkladech a projektové dokumentaci, ale nezbytných pro zhotovení a plnou funkčnost a požadovanou kvalitu díla.
| 1.5 | Pokud to není v SP uvedeno jinak, jednotkové ceny položek vždy zahrnují všechny součásti nezbytné k jejich provedení včetně kotvícího a spojovacího materiálu, drobných instalací,přípomocí a dočasných úprav, které svou povahou nejsou postihnutelné PD ani SP. Jedná se o práce a dodávky, na něž není kladen zvláštní požadavek v PD.
| 1.6 | Pokud to není v SP uvedeno jinak, jsou veškeré výměry vykázány jako čisté. Výměry materiálů ve specifikacích jsou uvedeny v teoretické (vypočítané) výměře. Případné ztratné a prořezy jsou zohledněny v jednotkové ceně.
| 1.7 | Pokud to není v SP uvedeno jinak, jsou veškeré stavební přípomoce zohledněny v jednotkové ceně. Stavebními přípomocemi se rozumí vytvoření drážek, drobných stavebních otvorů včetně jejich následného zapravení a ostatní drobné stavební práce pro instalace infrastruktury techniky prostředí staveb (dále též jen "TZB").
| 1.8 | Pokud jsou v SP uvedeny konkrétní obchodní názvy výrobků a materiálů, jedná se vždy pouze o kvalitativní vymezení standardu. Všechny výrobky a materiály navržené jako referenční a je jimi vymezen minimální požadovaný standard a požadavky na minimální kvalitativní, technické, tvarové a materiálové řešení. Referenčním vzorkem se rozumí takový vzorek, který specifikuje požadavek na funkčnost, kvalitu, vzhled a rozměr v souladu se zadávací dokumentací veřejné zakázky a dokumentací pro provedení stavby. Referenční vzorek nespecifikuje požadavek na udaný typ a výrobce. Umožňuje zhotoviteli volný výběr různých typů vzorků na trhu a nepřikazuje dodat uvedený typ od uvedeného výrobce.
| 1.9 | Jednotková cena zahrnuje vždy veškeré náklady, které jsou spojené se vzorkováním na stavbě. V dostatečném předstihu před zahájením výroby je dodavatel povinen předložit objednateli a projektantovi k odsouhlasení výrobní dokumentaci ve formě dílenských výkresů, včetně výrobních detailů atypických výrobků a katalogové materiály typových výrobků a předloží fyzické vzorky materiálů a konstrukcí. Náklady na tyto práce je nutné zahrnout do jednotkové ceny a nebudou zvlášť hrazeny. Teprve na základě písemného souhlasu objednatele je možné zahájit výrobu.
| 1.10 | Náklady na ochranu, údržbu a eventuální opravy veškerých konstrukcí, materiálů a prvků dodaných na stavbu po celou dobu její realizace až do jejího předání jsou zahrnuty v jednotkových cenách.
| 1.11 | K vykázání výměr uvedených v SP bylo užito digitálních CAD nástrojů.
| 1.12 | Označení skladeb, fasád, zámečnických výrobků, ostatních výrobků apod. v jednotlivých položkách rozpočtu je podrobně rozepsáno v odpovídajících částech PD, jež tvoří s uvedeným výkazem výměr nedílnou součást a něž SP odkazuje. Výkaz výměr definuje označení a popis, jednoznačná technická specifikace výrobku, skladby, fasády je specifikována v těchto tabulkách a nacenění bude definovat takto stanovený technický a materiálový standard.
| 1.13 | Není-li uvedeno jinak a využívá-li dodavatel k realizaci zakázky v souladu se svým dodavatelským POV zařízení nebo dočasné konstrukce, které nejsou v jeho vlastnictví a má je v nájmu, zohlední tuto skutečnost v jednotkové ceně dodávek a materiálů, jichž se to bezprostředně týká, a to po dobu odpovídající dodavatelskému HMG stavby.
| 1.14 | Veškeré specifikace konstrukcí, materiálů, výrobků a prvků jsou specifikovány s odkazem na PD a všechny její části, v nichž jsou uvedeny požadované kvalitativní standardy. Tyto standardy představují minimální požadovanou jakost.
2 | ZAŘÍZENÍ STAVENIŠTĚ
| 2.1 | Pokud to není v SP uvedeno jinak, náklady na veškerá média spojená s realizací stavby jsou zohledněny v jednotkové ceně. V případě odběru napojením na staveništní přípojky technické infrastruktury bude odběr fakturován stavebníkem na základě fakturačního měření skutečného odběru.
| 2.2 | Pokud to není v ZD zakázky, v SP nebo v PD uvedeno jinak, cena za zařízení staveniště zahrnuje zřízení jedné kanceláře pro potřeby činnosti technického dozoru stavebníka a autorského dozoru s možností vytápění, vybavenou jedním stolem, dvěma židlemi a skříní. Dále je v ceně zahrnuto zajištění vhodné místnosti pro konání kontrolních dnů stavby.
| 2.3 | Pokud to není v SP uvedeno jinak, zhotovení dopravních komunikací a cest pro pohyb osob a přepravu materiálu na stavbě včetně jejich následného odstranění a znovuuvedení do původního stavu je zahrnuto v jednotkových cenách.
| 2.4 | Pokud to není v SP uvedeno jinak, náklady na obsluhu staveništní mechanizace jsou zohledněny v jednotkových cenách.
| 2.5 | Pokud to není v SP uvedeno jinak, zajištění záboru veřejných prostranství, dočasného značení dopravních omezení a dalších činností za účelem provádění prací při střetu s provozem na veřejných komunikacích a prostranstvích při zajištění bezpečného pohybu osob je zohledněno v jednotkových cenách.
| 2.6 | Pokud to není v SP uvedeno jinak, jednotková cena zahrnuje zajištění očištění vozidel při výjezdu ze stavby a potřebnou ochranu a zajištění stávajících inženýrských sítí před pojížděním.
| 2.7 | Pokud to není v SP uvedeno jinak, náklady na odvodnění staveniště jsou zahrnuty v jednotkových cenách.
| 2.8 | Pokud to není v SP uvedeno jinak, náklady na dočasné opatření během zimního období (provizorní zateplení, požadavky na vnitřní klima..) jsou zahrnuty v jednotkových cenách.
| 2.9 | Veškeré náklady spojené se zařízením staveniště, vnitrostaveništními přesuny hmot, dobami pronájmů odpovídajícího vybavení, ochranných prvků a informačního systému, musí zohledňovat dobu výstavby dle POV dodavatele.
| 2.10 | Není-li uvedeno jinak, jednotkové ceny zahrnují náklady na úklid, v případě potřeby i opakovaný; v prostorech bez zavěšeného podhledu a v prostorech s kontrolovaným prostředím zahrnuje úklid i důkladné vyčištění všech tras a prvků TZB pod stropní deskou, v exteriéru náklady na uvedení stavbou dotčených ploch v rámci řešeného území i mimo něj do původního stavu a náklady na pasporty okolních staveb a komunikací před zahájením výstavby.
3 | DEMOLICE A BOURACÍ PRÁCE
| 3.1 | Pokud to není v SP uvedeno jinak, jsou v jednotkových cenách zahrnuty náklady na povinné zkoušky materiálů před zahájením bouracích prací a demolic ve smyslu platných norem a předpisů.
| 3.2 | Pokud to není v SP uvedeno jinak, jsou v jednotkových cenách zahrnuty náklady na veškeré pomocné a dočasné konstrukce nezbytné pro provedení bouracích prací a demolic a to včetně souvisejícího kotvícího materiálu a spojovacích prvků.
| 3.3 | Pokud to není v SP uvedeno jinak, jsou v jednotkových cenách zahrnuty náklady na vybourání stávajících konstrukcí a naložení ve stavební jámě nebo mimo ni na transportní zařízení.
| 3.4 | Pokud to není v SP uvedeno jinak, náklady na vnitrostaveništní dopravu suti a vybouraných hmot zahrnují veškeré náklady na mezipřesuny hmot, včetně vytvoření potřebných vjezdů a výjezdů ze stavební jámy.
| 3.5 | Pokud to není v SP uvedeno jinak, vytyčení pozemku stavby, skutečných tras podzemních i nadzemních sítí technické infrastruktury stejně jako jejich ochrana po celou dobu realizace stavby je zahrnuta v jednotkové ceně.
4 | BETONOVÉ A ŽELEZOBETONOVÉ KONSTRUKCE
| 4.1 | Pokud to není v SP uvedeno jinak, je provedení veškerých otvorů, rýh, otvorů pro kotvení zábradlí, výtahových konstrukcí, prostupů instalací, dilatací a podobně zahrnuto v jednotkové ceně betonových a železobetonových konstrukcí. To se týká stejným způsobem uložení chrániček a obdobných ochranných prvků do bednění pro účely vedení instalačních rozvodů. Jednotková cena rovněž zahrnuje dodávku a montáž nutných kotevních prvků pro později instalované konstrukce.
| 4.2 | Jednotkové ceny zahrnují náklady na hutnění, přípravu armatury a její uložení do bednění, veškeré kropení, zakrytí a další ošetřování betonových konstrukcí v průběhu zrání, včetně veškerých nákladů spojených se zabezpečením optimální teploty po dobu zrání.
| 4.3 | Jednotkové ceny platí bez rozdílu, zda bude beton dovážen nebo přímo vyráběn na staveništi. Pokud je třeba vyrobit betony odlišného složení, než je předepsáno pevnostní třídou betonu, je třeba odlišnou recepturu zahrnout do jednotkové ceny.
| 4.4 | Pokud to není v SP uvedeno jinak, v jednotlivých položkách výztuže jsou zahrnuty veškeré druhy uvažované výztuže a betonářské oceli, nutné k provedení železobetonových konstrukcí.
| 4.5 | V jednotkových cenách položek bednění a odbednění jsou zahrnuty náklady na provedení veškerých ztužujících prvků, vyplnění montážních otvorů a odbednění po vyzrání betonových konstrukcí a uplynutí předepsaných technologických lhůt.
5 | ZDĚNÉ A MONTOVANÉ KONSTRUKCE
| 5.1 | Jednotkové ceny zahrnují náklady na uložení nosných kovových profilů příček na pružnou podložku a ošetření spáry mezi deskou, podlahou a stěnami trvale pružným tmelem.
| 5.2 | Jednotkové ceny zahrnují náklady na výztužnou pásku, celoplošné tmelení a broušení spar.
| 5.3 | Veškeré konzervační a protipožární nátěry ocelových a dřevěných konstrukcí jsou zahrnuty v jednotkové ceně.
6 | PODHLEDY, SDK A PŘEDSTĚNY
| 6.1 | Pokud to není v SP uvedeno jinak, jsou veškeré výměry vykázány jako čisté. Ocenění předmětných položek zahrnují i provedení svislých částí podhledů nebbo předstěn, tj. čelních ploch, provedení potřebných otvorů pro instalace a výústky TZB a provedení revizních dvířek. Případné ztratné a prořezy jsou zohledněny v jednotkové ceně.
| 6.2 | Jednotkové ceny zahrnují náklady na výztužnou pásku, celoplošné tmelení a broušení spar atp..
7 | VNITŘNÍ OMÍTKY A OBKLADY
| 7.1 | Jednotkové ceny zahrnují náklady na podomítkové lišty a lišty obkladové pro ochranu veškerých rohů. Jejich specifikace vždy odpovídá požadavkům stanoveným v projektové dokumentaci. Není-li uvedeno jinak, zohlednit omítky a obklady v rozsahu celé výšky místnosti.
| 7.2 | Pokud to není v SP nebo PD uvedeno jinak, kladou se obkladačky na střih nebo na vazbu podle výběru objednatele. Jednotkové ceny vždy zohledňují odpovídající prořez, není-li uvedeno jinak. Není-li uvedeno jinak, zohlednit obklady v rozsahu celé výšky místnosti.
| 7.3 | Jednotkové ceny kladení zahrnují použití lepidla, tmelu či malty, i ostatních příprav povrchů potřebných pro řádnou realizaci povrchu dle specifikace v PD.
8 | MALÍŘSKÉ A NATĚRAČSKÉ PRÁCE
| 8.1 | Jednotková cena platí bez rozdílu, zda jsou nátěry prováděny v dílně zhotovitele, nebo přímo na stavbě. Totéž platí pro případné impregnační a základové nátěry v dílnách truhlářských nebo zámečnických. Jednotková cena vždy zahrnuje kompletní systémové řešení pro realizaci finálního nátěru předepsaného PD pro všechny typy konstrukcí a zahrnuje také opravy poškozených míst během výstavby tak, aby finální nátěry a výmalby v době předání byly bezvadné.
| 8.2 | Pokud nejsou všechny materiály nátěrového povlaku výrobkem jednoho výrobce, musí zhotovitel prokázat jejich vzájemnou snášenlivost. Pokud byly základové nátěry, nebo impregnace provedeny jinými dodavateli, musí zhotovitel přezkoušet a prokázat snášenlivost s jím prováděným nátěrem.
| 8.3 | Nátěry musí být dodány na stavbu v originálním balení a teprve zde smějí být plněny do spotřebních zásobníků a nádob. Předpisy výrobce pro zpracování je nutné dodržovat. Na požádání předá zhotovitel objednateli jeden výtisk těchto předpisů.
9 | FASÁDY
| 9.1 | Pokud to není v SP uvedeno jinak, jsou v jednotkových cenách dodávky fasády zahrnuty náklady veškeré systémové prvky, montážní a kotvící materiál, vč dalších specifických prvků jako je zakládací lišta, ukončovací lišta, parapetní lišta, dilatační lišta, těsnící pásky, rohové profily, okapní profily, vyztužení rohů a oken, řemeslné a uměleckořemeslné výrobky. Jednotková cena zahrnuje veškeré náklady spojené s provedením detailů. V jednotkových cenách musí být zahrnuty specifikace uvedené v textových i výkresových částech PD.
10 | IZOLACE
| 10.1 | Pokud to není v SP uvedeno jinak, jsou v jednotkových cenách zahrnuty náklady na pokládku povlakových izolací, provedení nezbytných penetračních nátěrů a zakrytí geotextilií dle předepsaných technologických postupů a podmínek výrobce. Veškerá ztratná a prořezy jsou zahrnuty v jednotkové ceně.
| 10.2 | Pokud to není v SP uvedeno jinak, jsou v jednotkových cenách zahrnuty náklady ochranu izolací odpovídající skladbám dotčených konstrukcí tak, aby nedošlo k jejich poškození.
11 | STŘEŠNÍ PLÁŠŤ
| 11.1 | Pokud to není v SP uvedeno jinak, jednotkové ceny vždy zahrnují lišty, těsnící pásky, náběhové EPS pásky a provedení všech detailů.
12 | PODLAHY
| 12.1 | Pokud to není v SP nebo PD uvedeno jinak, kladou se dlaždice keramické a teracové dlažby na střih nebo na vazbu podle výběru objednatele. Veškeré jednotkové ceny zahrnují tratné a prořezy.
| 12.2 | Podlahové krytiny PVC, koberce se budou pokládat podle schematických kladečských plánů, které předloží dodavatel objednateli před pokládkou. Veškeré jednotkové ceny zahrnují tratné a prořezy.
| 12.3 | Lité podlahy se budou realizovat podle schematických kladečských plánů, které předloží dodavatel objednateli před pokládkou. Není-li uvedeno jinak, jednotkové ceny zahrnují smršťovací prořezy a dilatační spáry.
| 12.4 | Jednotkové ceny kladení zahrnují použití lepidla, tmelu, malty či dalšího systémového řešení dle specifikace uvedené v PD.
| 12.5 | Není-li uvedeno jinak, jednotkové ceny zahrnují náklady na přechodové lišty mezi různými druhy podlah, zahrnují prahové lišty, dilatační lišty, sokly a lišty po celém obvodu místnosti do výšky 60 mm nad úroveň čisté podlahy atp.
13 | TECHNIKA PROSTŘEDÍ STAVEB, POŽÁRNĚ BEZPEČNOSTNÍ ŘEŠENÍ A POŽÁRNÍ UCPÁVKY
| 13.1 | Pokud to není v SP uvedeno jinak, jednotkové ceny potrubí vždy zahrnují náklady na veškeré tvarovky, kolena, příruby, přechodky, těsnící desky, chráničky prostupů, montážní, upevňovací, těsnící a pomocný materiál, objímky, antivibrační vložky a podložky, těsnící tmely, atd.
| 13.2 | Součástí díla je dodání potřebných atestů výrobků, provedení provozních zkoušek včetně dodání protokolů a dodání revizních zpráv a zaškolení obsluhy. Dále pak dodání informačního systému v rozsahu nevyhnutelně potřebném pro provoz a údržbu, označení tras potrubí dle ČSN, označení požárních klapek, označení směrů toků medií v potrubích, označení přístupů, označení provozních stavů na ukazatelích stavu a servisních pomůcek. Tyto práce a dodávky jsou zahrnuty v jednotkových cenách. Ceny musí zahrnovat kompletní provedení příslušné technologické části, tj. počínaje dodávkou a montáží všech prvků a zařízení, potrubí a tvarovek, koncových prvků atd., které vyplývají a odpovídají předložené dokumentaci včetně prořezů (ztratného), požárního utěsnění, kotvících prvků a závěsů, spojovacího a montážního materiálu, označení štítky, přesunů hmot a případného odvozu sutě a odpadu, končeje ostatními náklady jako jsou náklady na zkoušky a revize a uvedení do provozu, zaškolení obsluhy, kordinace mezi profesemi a stavebními přípomocemi atd.
| 13.3 | Pokud to není v SP uvedeno jinak, jednotkové ceny vždy zahrnují náklady na provedení veškerých potřebných povrchů a nátěrů tepelně neizolované části potrubí, kovového kotvení a pomocných prvků.
| 13.4 | Pokud to není v SP uvedeno jinak, jednotkové ceny vždy zahrnují náklady spojené s přípravou stávajících zařízení a rozvodů a napojení nových zařízení a rozvodů na ně.
| 13.5 | Pokud to není v SP uvedeno jinak, jsou náklady na protipožární ucpávky vždy součástí jednotkových cen daného profesního oddílu.
| 13.6 | Pokud to není v SP uvedeno jinak, jednotkové ceny vždy zahrnují zřízení informačního systému v rozsahu nevyhnutelně potřebném pro provoz a údržbu objektu, jako např. označení tras potrubí dle ČSN, označení požárních klapek, označení směrů toků medií v potrubích, označení přístupů, označení provozních stavů na ukazatelích stavu a servisních pomůcek. Tyto práce a dodávky jsou tak součástí SP a zvlášť se neoceňují.
| 13.7 | Jednotkové ceny zahrnují náklady na zjištění průběhu kolidujících inženýrských sítí a náklady na jejich ochranu.
15 | LEŠENÍ
| 15.1 | Doba pronájmu lešení vychází z harmonogramu dodavatele, tuto skutečnost je nutné zakalkulovat do nabídkové ceny pro instalaci, osazení a provedení jednotlivých konstrukcí a osazení prvků, a také při ocenění položek pronájmu lešení a ochranných sítí.
17 | OKNA A SKLENĚNÉ KONSTRUKCE
| 17.1 | Pokud to není v SP uvedeno jinak, jednotkové ceny vždy zahrnují dodávku, dopravu na staveniště, veškeré přesuny hmot v rámci staveniště, manipulace, montáž, povinné zkoušky materiálů, vzorků a prací ve smyslu platných norem. Jednotkové ceny položek dále vždy zahrnují všechny součásti nezbytné k jejich provedení včetně kotvícího a spojovacího materiálu, těsnění, zatmelení, pomocných konstrukcí, stavebních přípomocí a ostatních prací a dodávek, které svou povahou nejsou postihnutelné PD ani SP, ale nezbytných pro zhotovení, plnou funkčnost a požadovanou kvalitu díla.
| 17.2 | Pokud to není v SP uvedeno jinak, jednotkové ceny vždy zahrnují náklady na povrchovou úpravu, vybavení kováním a zamykacím zařízením, zasklení vč. slepých rámů, veškeré osazovací práce vč. zednického zapravení, těsnění spar mezi rámem a stavební konstrukcí a spar mezi slepým a okenním rámem, difuzní, komprimační a parotěsné pásky.
| 17.3 | Jednotkové ceny zahrnují náklady na balení oken a skleněných konstrukcí, roznesení do jednotlivých místností a zabudování, nezbytné vícenásobné zavěšení a vyvěšení okenních křídel, odvezení balícího materiálu ze staveniště, dokonalé očištění všech oken a skleněných výplní po jejich zabudování a sestavení, odstranění všech znečištěných míst v celém rozsahu.
18 | DVEŘE
| 18.1 | Pokud to není v SP uvedeno jinak, jednotkové ceny vždy zahrnují dodávku, dopravu na staveniště, veškeré přesuny hmot v rámci staveniště, manipulace, montáž, povinné zkoušky materiálů, vzorků a prací ve smyslu platných norem. Jednotkové ceny položek dále vždy zahrnují všechny součásti nezbytné k jejich provedení včetně kotvícího a spojovacího materiálu, těsnění, zatmelení, pomocných konstrukcí, stavebních přípomocí a ostatních prací a dodávek, které svou povahou nejsou postihnutelné PD ani SP, ale nezbytných pro zhotovení, plnou funkčnost a požadovanou kvalitu díla.
| 18.2 | Jednotková cena zahrnuje náklady na veškeré zárubně, kování dveří, zamykací systémy a samozavírače, povrchovou úpravu a veškeré osazovací práce vč. zednického zapravení.
| 18.3 | Jednotková cena zahrnuje náklady na nezbytné těsnící profily ze zvláštních materiálů pro požární dveře.
| 18.4 | Jednotková cena zahrnuje náklady na balení dveří a zárubní, doprava na stavbu, roznesení do jednotlivých místností a zabudování, nezbytné vícenásobné zavěšení a vyvěšení dveřních křídel, montáž kování, odvezení balícího materiálu ze staveniště, dokonalé očištění všech dveří a zárubní po jejich zabudování a sestavení, odstranění všech znečištěných míst v celém rozsahu, je nutné zakalkulovat do jednotkových cen.
19 | KLEMPÍŘSKÉ KONSTRUKCE
| 19.1 | Pokud to není v SP uvedeno jinak, jednotkové ceny vždy zahrnují dodávku, dopravu na staveniště, veškeré přesuny hmot v rámci staveniště, manipulace, montáž, povinné zkoušky materiálů, vzorků a prací ve smyslu platných norem. Jednotkové ceny položek dále vždy zahrnují všechny součásti nezbytné k jejich provedení včetně kotvícího a spojovacího materiálu, těsnění, zatmelení, pomocných konstrukcí, stavebních přípomocí a ostatních prací a dodávek, které svou povahou nejsou postihnutelné PD ani SP, ale nezbytných pro zhotovení, plnou funkčnost a požadovanou kvalitu díla.
| 19.2 | Pokud to není v SP uvedeno jinak, jsou veškeré výměry vykázány jako čisté. Případné ztratné a prořezy jsou zohledněny v jednotkové ceně.
| 19.3 | Pokud to není v SP uvedeno jinak, jednotkové ceny vždy zahrnují náklady na provedení povrchové úpravy nátěrem požadovaného barevného odstínu.
| 19.4 | Pokud to není v SP uvedeno jinak, jednotkové ceny vždy zahrnují náklady na provedení podkladních konstrukcí vč. nátěru. Dřevěné konstrukce pod vlastním oplechováním budou opatřeny ochranným protiplísňovým nátěrem.
20 | TRUHLÁŘSKÉ A TESAŘSKÉ KONSTRUKCE
| 20.1 | Pokud to není v SP uvedeno jinak, jednotkové ceny vždy zahrnují dodávku, dopravu na staveniště, veškeré přesuny hmot v rámci staveniště, manipulace, montáž, povinné zkoušky materiálů, vzorků a prací ve smyslu platných norem. Jednotkové ceny položek dále vždy zahrnují všechny součásti nezbytné k jejich provedení včetně kotvícího a spojovacího materiálu, těsnění, zatmelení, pomocných konstrukcí, stavebních přípomocí a ostatních prací a dodávek, které svou povahou nejsou postihnutelné PD ani SP, ale nezbytných pro zhotovení, plnou funkčnost a požadovanou kvalitu díla.
| 20.2 | Pokud to není v SP uvedeno jinak, jednotkové ceny vždy zahrnují náklady na provedení povrchové úpravy nátěrem požadovaného barevného odstínu, nátěry a impregnace proti dřevokazným houbám a plísním, kování a závěsy a zasklení prosklených konstrukcí a prvků, veškeré montážní a osazovací práce a těsnění spar mezi rámy a stavební konstrukcí.
| 20.3 | Veškeré konzervační a protipožární nátěry konstrukcí jsou zahrnuty v jednotkové ceně.
21 | ZÁMEČNICKÉ KONSTRUKCE
| 21.1 | Pokud to není v SP uvedeno jinak, jednotkové ceny vždy zahrnují dodávku, dopravu na staveniště, veškeré přesuny hmot v rámci staveniště, manipulace, montáž, povinné zkoušky materiálů, vzorků a prací ve smyslu platných norem. Jednotkové ceny položek dále vždy zahrnují všechny součásti nezbytné k jejich provedení včetně kotvícího a spojovacího materiálu, těsnění, zatmelení, pomocných konstrukcí, stavebních přípomocí a ostatních prací a dodávek, které svou povahou nejsou postihnutelné PD ani SP, ale nezbytných pro zhotovení, plnou funkčnost a požadovanou kvalitu díla.
| 21.2 | Pokud to není v SP uvedeno jinak, jednotkové ceny vždy zahrnují náklady na provedení povrchové úpravy nátěrem požadovaného barevného odstínu, zasklení prosklených konstrukcí a prvků, vybavení kováním a zamykacím zařízením, veškeré montážní a osazovací práce a těsnění spar mezi rámy a stavební konstrukcí.
| 21.3 | Veškeré konzervační a protipožární nátěry konstrukcí jsou zahrnuty v jednotkové ceně.
22 | KAMENICKÉ KONSTRUKCE A PRVKY
| 22.1 | Pokud to není v SP uvedeno jinak, jednotkové ceny vždy zahrnují dodávku, dopravu na staveniště, veškeré přesuny hmot v rámci staveniště, manipulace, montáž, povinné zkoušky materiálů, vzorků a prací ve smyslu platných norem. Jednotkové ceny položek dále vždy zahrnují všechny součásti nezbytné k jejich provedení včetně kotvícího a spojovacího materiálu, těsnění, zatmelení, pomocných konstrukcí, stavebních přípomocí a ostatních prací a dodávek, které svou povahou nejsou postihnutelné PD ani SP, ale nezbytných pro zhotovení, plnou funkčnost a požadovanou kvalitu díla.
| 22.2 | Pokud to není v SP uvedeno jinak, jednotkové ceny vždy zahrnují náklady na provedení povrchové úpravy nátěrem požadovaného barevného odstínu, veškeré montážní a osazovací práce a těsnění spar mezi prvky stavebních konstrukcí.
| 22.3 | Veškeré konzervační a protipožární nátěry konstrukcí jsou zahrnuty v jednotkové ceně.
23 | PROVOZNÍ SOUBORY
| 23.1 | Jednotkové ceny zahrnují náklady na zpracování dílenské dokumentace provozních souborů, konzultací a jejich odsouhlasení objednatelem
| 23.2 | Pokud to není v SP uvedeno jinak, jednotkové ceny rozvodů vždy zahrnují náklady na veškeré pomocné ocelové konstrukce
| 23.3 | Pokud to není v SP uvedeno jinak, jednotkové ceny rozvodů zahrnují i veškeré stavební přípomoce (sekání prostupů, drážek, izolační vložky, zednické zapravení,…)
| 23.4 | Pokud to není v SP uvedeno jinak, jsou v jednotkových cenách zahrnuty i náklady na zpracování provozních řádů a jejich schválení
| 23.5 | Jednotkové ceny zahrnují náklady na zpracování dokumentace skutečného provedení provozních souborů, včetně návodů a pokynů pro potřeby provozu a údržby objektu

## Způsob stanovení jedn. ceny
ZPŮSOB STANOVENÍ JEDNOTKOVÝCH CEN
1 | ÚRS 2022-II
Ceny položek s poznámkou ÚRS 2022-II ve sloupci Cen. soustava jsou jednotkové ceny stanovené na základě konkrétní položky z cenové soustavy ÚRS, rozšířené o další náklady dodavatele, které jsou pro kompletní realizaci dané položky v rámci celého díla nezbytné. Ve skladbě položek přesunů hmot dle CS ÚRS jsou použity položky, které nevystihují použitou technologii realizace stavby a také vychází z chybných údajů o hmotnosti konstrukcí např. nemůžou z podstaty věci správně zohlednit obrátkovost některých materiálů (např. bednění). Položky pro lešení neobsahují žádnou hmotnost a u materiálů, které nemohou být stanoveny konkrétním výrobkem také není možné stanovit hmotnost pro přesun hmot. Proto veškeré jednotkové ceny položek zahrnují náklady pro vertikální a horizontální přesun hmot, kde může zhotovitel zohlednit harmonogram, zvolenou technologii stavby a způsob vnitrostaveništní přepravy materiálů a ocenit tak skutečně veškeré své náklady s přesuny hmot spojené. Jednotkové ceny obsahují veškeré náklady v souladu s dodavatelským Plánem organizace výstavby.
2 | Odvozeno ÚRS
Ceny položek s poznámkou odvozeno ÚRS ve sloupci Cen. soustava jsou jednotkové ceny stanovené odvozením na základě položek z cenové soustyv ÚRS, odvozením od jednotkové ceny položky z cenové soustavy ÚRS, která buď svým popisem a náplní nejblíže odpovídá rozpočtované položce, nebo z nichž výměra a popis rozpočtované položky částečně nebo zcela se stává, rozšířené o další náklady dodavatele, které jsou pro kompletní realizaci dané položky v rámci celého díla nezbytné. Kód položky se v takovém případě upravuje, index ".ZP" značí změnu popisu, index ".ZC" značí kalkulační úpravu ceny, oproti původní konkrétní položce z cenové soustavy ÚRS. Ve skladbě položek přesunů hmot dle CS ÚRS jsou použity položky, které nevystihují použitou technologii realizace stavby a také vychází z chybných údajů o hmotnosti konstrukcí např. nemůžou z podstaty věci správně zohlednit obrátkovost některých materiálů (např. bednění). Položky pro lešení neobsahují žádnou hmotnost a u materiálů, které nemohou být stanoveny konkrétním výrobkem také není možné stanovit hmotnost pro přesun hmot. Proto veškeré jednotkové ceny položek zahrnují náklady pro vertikální a horizontální přesun hmot, kde může zhotovitel zohlednit harmonogram, zvolenou technologii stavby a způsob vnitrostaveništní přepravy materiálů a ocenit tak skutečně veškeré své náklady s přesuny hmot spojené. Jednotkové ceny obsahují veškeré náklady v souladu s dodavatelským Plánem organizace výstavby.
3 | Vlastní
Ceny položek s poznámkou vlastní ve sloupci Cen. soustava jsou jednotkové ceny stanovené čistě na základě nákladů dodavatele, které jsou pro kompletní realizaci dané položky v rámci celého díla nezbytné. Veškeré jednotkové ceny položek zahrnují náklady pro vertikální a horizontální přesun hmot, kde může zhotovitel zohlednit harmonogram, zvolenou technologii stavby a způsob vnitrostaveništní přepravy materiálů a ocenit tak skutečně veškeré své náklady s přesuny hmot spojené. Jednotkové ceny obsahují veškeré náklady v souladu s dodavatelským Plánem organizace výstavby.

## Rekapitulace
REKAPITULACE
| Popis | Cena | Hmotnost | DPH | Cena s DPH
S | S: Zámek Pardubice – vybudování reprezentativního sálu a foyer | 0 | 859.5553 | 0 | 0
S/A.1 | A.1: Stavba | 0 | 859.5553 | 0 | 0
S/A.1/A.1.1 | A.1.1: Architektonicko stavební řešení | 0 | 412.8582 | 0 | 0
S/A.1/A.1.1/A.1.1.02 | A.1.1.02: Bourané konstrukce | 0 | 6.0487 | 0 | 0
S/A.1/A.1.1/A.1.1.02/003 | 003: Svislé konstrukce | 0 | 5.4011 | 0 | 0
S/A.1/A.1.1/A.1.1.02/003/0031 | 0031: Zdi pozemních staveb | 0 | 5.3313 | 0 | 0
S/A.1/A.1.1/A.1.1.02/003/0034 | 0034: Stěny a příčky | 0 | 0.069847 | 0 | 0
S/A.1/A.1.1/A.1.1.02/004 | 004: Vodorovné konstrukce | 0 | 0.058584 | 0 | 0
S/A.1/A.1.1/A.1.1.02/004/0041 | 0041: Stropy a stropní konstrukce pozemních staveb | 0 | 0.058584 | 0 | 0
S/A.1/A.1.1/A.1.1.02/006 | 006: Úpravy povrchu | 0 | 0.52187 | 0 | 0
S/A.1/A.1.1/A.1.1.02/006/0062 | 0062: Úprava povrchů vnější | 0 | 0.52187 | 0 | 0
S/A.1/A.1.1/A.1.1.02/009 | 009: Ostatní konstrukce a práce | 0 | 0.067022 | 0 | 0
S/A.1/A.1.1/A.1.1.02/009/0096 | 0096: Bourání konstrukcí | 0 | 0 | 0 | 0
S/A.1/A.1.1/A.1.1.02/009/0097 | 0097: Prorážení otvorů a ostatní bourací práce | 0 | 0 | 0 | 0
S/A.1/A.1.1/A.1.1.02/009/0098 | 0098: Demolice a sanace | 0 | 0.067022 | 0 | 0
S/A.1/A.1.1/A.1.1.02/763 | 763: Konstrukce montované | 0 | 0 | 0 | 0
S/A.1/A.1.1/A.1.1.02/763/7631 | 7631: Konstrukce montované - z desek sádrokartonových | 0 | 0 | 0 | 0
S/A.1/A.1.1/A.1.1.02/SH1b | SH1b: Bourané podlahy | 0 | 0.0001108 | 0 | 0
S/A.1/A.1.1/A.1.1.02/SH1b/SH1b01a | SH1b01a: Cihelná dlažba | 0 | 0 | 0 | 0
S/A.1/A.1.1/A.1.1.02/SH1b/SH1b01b | SH1b01b: Cihelná dlažba | 0 | 0 | 0 | 0
S/A.1/A.1.1/A.1.1.02/SH1b/SH1b03a | SH1b03a: Keramická dlažba | 0 | 0 | 0 | 0
S/A.1/A.1.1/A.1.1.02/SH1b/SH1b04 | SH1b04: Keramická dlažba (novodobá) | 0 | 0 | 0 | 0
S/A.1/A.1.1/A.1.1.02/SH1b/SH1b05 | SH1b05: Keramická dlažba (novodobá) | 0 | 0 | 0 | 0
S/A.1/A.1.1/A.1.1.02/SH1b/SH1b09 | SH1b09: Keramická dlažba (novodobá) | 0 | 0 | 0 | 0
S/A.1/A.1.1/A.1.1.02/SH1b/SH1b10a | SH1b10a: Koberec | 0 | 0 | 0 | 0
S/A.1/A.1.1/A.1.1.02/SH1b/SH1b10b | SH1b10b: Keramická dlažba (novodobá) | 0 | 0 | 0 | 0
S/A.1/A.1.1/A.1.1.02/SH1b/SH1b12 | SH1b12: Cihelná dlažba | 0 | 0 | 0 | 0
S/A.1/A.1.1/A.1.1.02/SH1b/SH1b13 | SH1b13: Keramická dlažba (novodobá) | 0 | 0 | 0 | 0
S/A.1/A.1.1/A.1.1.02/SH1b/SH1b14 | SH1b14: Keramická dlažba | 0 | 0 | 0 | 0
S/A.1/A.1.1/A.1.1.02/SH1b/SH1b15a | SH1b15a: Keramická dlažba (novodobá) | 0 | 0 | 0 | 0
S/A.1/A.1.1/A.1.1.02/SH1b/SH1b15b | SH1b15b: Dřevěný nášlap | 0 | 0 | 0 | 0
S/A.1/A.1.1/A.1.1.02/SH1b/SH1b15c | SH1b15c: Keramická dlažba (novodobá) | 0 | 0 | 0 | 0
S/A.1/A.1.1/A.1.1.02/SH1b/SH1b15d | SH1b15d: Keramická dlažba (novodobá) | 0 | 0 | 0 | 0
S/A.1/A.1.1/A.1.1.02/SH1b/SH1b16a | SH1b16a: Keramická dlažba | 0 | 0 | 0 | 0
S/A.1/A.1.1/A.1.1.02/SH1b/SH1b16b | SH1b16b: Dřevěný nášlap | 0 | 0 | 0 | 0
S/A.1/A.1.1/A.1.1.02/SH1b/SH1b17a | SH1b17a: Keramická dlažba | 0 | 0 | 0 | 0
S/A.1/A.1.1/A.1.1.02/SH1b/SH1b17b | SH1b17b: Dřevěný nášlap | 0 | 0 | 0 | 0
S/A.1/A.1.1/A.1.1.02/SH1b/SH1b18 | SH1b18: Keramická dlažba | 0 | 0 | 0 | 0
S/A.1/A.1.1/A.1.1.02/SH1b/SH1b19a | SH1b19a: Keramická dlažba | 0 | 0 | 0 | 0
S/A.1/A.1.1/A.1.1.02/SH1b/SH1b19d | SH1b19d: Dřevěný nášlap | 0 | 0 | 0 | 0
S/A.1/A.1.1/A.1.1.02/SH1b/SH1b19e | SH1b19e: Keramická dlažba | 0 | 0 | 0 | 0
S/A.1/A.1.1/A.1.1.02/SH1b/SH1b19f | SH1b19f: Keramická dlažba | 0 | 0 | 0 | 0
S/A.1/A.1.1/A.1.1.02/SH1b/SH1b20 | SH1b20: Keramická dlažba | 0 | 0 | 0 | 0
S/A.1/A.1.1/A.1.1.02/SH1b/SH1b21 | SH1b21: Keramická dlažba | 0 | 0 | 0 | 0
S/A.1/A.1.1/A.1.1.02/SH1b/SH1b22 | SH1b22: Keramická dlažba | 0 | 0 | 0 | 0
S/A.1/A.1.1/A.1.1.02/SH1b/SH1b24 | SH1b24: Dřevěné fošny | 0 | 0 | 0 | 0
S/A.1/A.1.1/A.1.1.02/SH1b/SH1b25 | SH1b25: Epoxidová stěrka | 0 | 0.0001108 | 0 | 0
S/A.1/A.1.1/A.1.1.02/SH1b/SH1b26 | SH1b26: Keramická dlažba | 0 | 0 | 0 | 0
S/A.1/A.1.1/A.1.1.02/SH1b/SH1b28 | SH1b28: Keramická dlažba (novodobá) | 0 | 0 | 0 | 0
S/A.1/A.1.1/A.1.1.02/SH1b/SH1b33 | SH1b33: Keramická dlažba (novodobá) | 0 | 0 | 0 | 0
S/A.1/A.1.1/A.1.1.02/SH2b | SH2b: Bourané podhledy | 0 | 0 | 0 | 0
S/A.1/A.1.1/A.1.1.02/SH2b/SH2b01 | SH2b01: SDK | 0 | 0 | 0 | 0
S/A.1/A.1.1/A.1.1.03 | A.1.1.03: Nové konstrukce a sanace | 0 | 16.781 | 0 | 0
S/A.1/A.1.1/A.1.1.03/003 | 003: Svislé konstrukce | 0 | 1.151 | 0 | 0
S/A.1/A.1.1/A.1.1.03/003/0031 | 0031: Zdi pozemních staveb | 0 | 0.18561 | 0 | 0
S/A.1/A.1.1/A.1.1.03/003/0034 | 0034: Stěny a příčky | 0 | 0.96535 | 0 | 0
S/A.1/A.1.1/A.1.1.03/009 | 009: Ostatní konstrukce a práce | 0 | 0.01408 | 0 | 0
S/A.1/A.1.1/A.1.1.03/009/0095 | 0095: Dokončovací konstrukce a práce pozemních staveb | 0 | 0.01408 | 0 | 0
S/A.1/A.1.1/A.1.1.03/714 | 714: Akustická a protiotřesová opatření | 0 | 0.09762 | 0 | 0
S/A.1/A.1.1/A.1.1.03/714/7141 | 7141: Izolace akustické | 0 | 0.09762 | 0 | 0
S/A.1/A.1.1/A.1.1.03/762 | 762: Konstrukce tesařské | 0 | 0.32578 | 0 | 0
S/A.1/A.1.1/A.1.1.03/762/7624 | 7624: Konstrukce tesařské - úpravy povrchů | 0 | 0.15674 | 0 | 0
S/A.1/A.1.1/A.1.1.03/762/7625 | 7625: Konstrukce tesařské - podlahy a podlahové konstrukce | 0 | 0.16904 | 0 | 0
S/A.1/A.1.1/A.1.1.03/763 | 763: Konstrukce montované | 0 | 9.4746 | 0 | 0
S/A.1/A.1.1/A.1.1.03/763/7631 | 7631: Konstrukce montované - z desek sádrokartonových | 0 | 8.5129 | 0 | 0
S/A.1/A.1.1/A.1.1.03/763/7637 | 7637: Konstrukce montované - z dřevěných dílců nebo panelů | 0 | 0.96165 | 0 | 0
S/A.1/A.1.1/A.1.1.03/766 | 766: Konstrukce truhlářské | 0 | 0 | 0 | 0
S/A.1/A.1.1/A.1.1.03/766/7662 | 7662: Konstrukce truhlářské - schodiště | 0 | 0 | 0 | 0
S/A.1/A.1.1/A.1.1.03/767 | 767: Konstrukce zámečnické | 0 | 3.9321 | 0 | 0
S/A.1/A.1.1/A.1.1.03/767/767. | 767.: Konstrukce zámečnické | 0 | 3.9316 | 0 | 0
S/A.1/A.1.1/A.1.1.03/767/7671 | 7671: Konstrukce zámečnické - stěny a příčky | 0 | 0.00050752 | 0 | 0
S/A.1/A.1.1/A.1.1.03/775 | 775: Podlahy skládané | 0 | 0.79619 | 0 | 0
S/A.1/A.1.1/A.1.1.03/775/7755 | 7755: Podlahy vlysové | 0 | 0.79619 | 0 | 0
S/A.1/A.1.1/A.1.1.03/781 | 781: Obklady | 0 | 0.39292 | 0 | 0
S/A.1/A.1.1/A.1.1.03/781/7814 | 7814: Obklady - stěny vnitřní | 0 | 0.39292 | 0 | 0
S/A.1/A.1.1/A.1.1.03/783 | 783: Nátěry | 0 | 0.13151 | 0 | 0
S/A.1/A.1.1/A.1.1.03/783/7838 | 7838: Nátěry omítek a betonových povrchů | 0 | 0.13151 | 0 | 0
S/A.1/A.1.1/A.1.1.03/787 | 787: Zasklívání | 0 | 0.46524 | 0 | 0
S/A.1/A.1.1/A.1.1.03/787/7871 | 7871: Zasklívání - stěny, příčky, balkonové zábradlí, výtahové šachty | 0 | 0.46524 | 0 | 0
S/A.1/A.1.1/A.1.1.04 | A.1.1.04: Skladby | 0 | 390.0286 | 0 | 0
S/A.1/A.1.1/A.1.1.04/O | O: Ochrana | 0 | 9.8832 | 0 | 0
S/A.1/A.1.1/A.1.1.04/O/O1 | O1: Ochrana typ 1 | 0 | 1.7722 | 0 | 0
S/A.1/A.1.1/A.1.1.04/O/O2 | O2: Ochrana typ 2 | 0 | 0 | 0 | 0
S/A.1/A.1.1/A.1.1.04/O/O3 | O3: Ochrana typ 3 | 0 | 0.86862 | 0 | 0
S/A.1/A.1.1/A.1.1.04/O/O4 | O4: Ochrana typ 4 | 0 | 0.33336 | 0 | 0
S/A.1/A.1.1/A.1.1.04/O/O5 | O5: Ochrana typ 5 | 0 | 0.89591 | 0 | 0
S/A.1/A.1.1/A.1.1.04/O/O6 | O6: Ochrana typ 6 | 0 | 6.0131 | 0 | 0
S/A.1/A.1.1/A.1.1.04/SH1n | SH1n: Navrhované podlahy | 0 | 251.0211 | 0 | 0
S/A.1/A.1.1/A.1.1.04/SH1n/SH1n01a | SH1n01a: Cihelná dlažba | 0 | 0.18177 | 0 | 0
S/A.1/A.1.1/A.1.1.04/SH1n/SH1n01b | SH1n01b: Cihelná dlažba | 0 | 0.50365 | 0 | 0
S/A.1/A.1.1/A.1.1.04/SH1n/SH1n03a | SH1n03a: Keramická dlažba | 0 | 4.1489 | 0 | 0
S/A.1/A.1.1/A.1.1.04/SH1n/SH1n04 | SH1n04: Gumová rohož | 0 | 0.15975 | 0 | 0
S/A.1/A.1.1/A.1.1.04/SH1n/SH1n05 | SH1n05: Keramická dlažba | 0 | 1.0943 | 0 | 0
S/A.1/A.1.1/A.1.1.04/SH1n/SH1n09 | SH1n09: Keramická dlažba | 0 | 0.12589 | 0 | 0
S/A.1/A.1.1/A.1.1.04/SH1n/SH1n10a | SH1n10a: Keramická dlažba | 0 | 15.5812 | 0 | 0
S/A.1/A.1.1/A.1.1.04/SH1n/SH1n10b | SH1n10b: Keramická dlažba | 0 | 0.093013 | 0 | 0
S/A.1/A.1.1/A.1.1.04/SH1n/SH1n12 | SH1n12: Cihelná dlažba | 0 | 0.55217 | 0 | 0
S/A.1/A.1.1/A.1.1.04/SH1n/SH1n13 | SH1n13: Keramická dlažba | 0 | 32.457 | 0 | 0
S/A.1/A.1.1/A.1.1.04/SH1n/SH1n14 | SH1n14: Keramická dlažba | 0 | 6.719 | 0 | 0
S/A.1/A.1.1/A.1.1.04/SH1n/SH1n15a | SH1n15a: Keramická dlažba | 0 | 15.5582 | 0 | 0
S/A.1/A.1.1/A.1.1.04/SH1n/SH1n15b | SH1n15b: Keramická dlažba | 0 | 0.5142 | 0 | 0
S/A.1/A.1.1/A.1.1.04/SH1n/SH1n15c | SH1n15c: Keramická dlažba | 0 | 8.2644 | 0 | 0
S/A.1/A.1.1/A.1.1.04/SH1n/SH1n15d | SH1n15d: Keramická dlažba | 0 | 5.9083 | 0 | 0
S/A.1/A.1.1/A.1.1.04/SH1n/SH1n16a | SH1n16a: Keramická dlažba | 0 | 38.8039 | 0 | 0
S/A.1/A.1.1/A.1.1.04/SH1n/SH1n16b | SH1n16b: Keramická dlažba | 0 | 0.97187 | 0 | 0
S/A.1/A.1.1/A.1.1.04/SH1n/SH1n16c | SH1n16c: Keramická dlažba | 0 | 0.82986 | 0 | 0
S/A.1/A.1.1/A.1.1.04/SH1n/SH1n17a | SH1n17a: Keramická dlažba | 0 | 20.7522 | 0 | 0
S/A.1/A.1.1/A.1.1.04/SH1n/SH1n17b | SH1n17b: Keramická dlažba | 0 | 2.8193 | 0 | 0
S/A.1/A.1.1/A.1.1.04/SH1n/SH1n18 | SH1n18: Keramická dlažba | 0 | 0.072827 | 0 | 0
S/A.1/A.1.1/A.1.1.04/SH1n/SH1n19a | SH1n19a: Parkety | 0 | 7.1658 | 0 | 0
S/A.1/A.1.1/A.1.1.04/SH1n/SH1n19b | SH1n19b: Parkety | 0 | 1.8323 | 0 | 0
S/A.1/A.1.1/A.1.1.04/SH1n/SH1n19c | SH1n19c: Keramická dlažba | 0 | 13.3304 | 0 | 0
S/A.1/A.1.1/A.1.1.04/SH1n/SH1n19d | SH1n19d: Keramická dlažba | 0 | 0.38921 | 0 | 0
S/A.1/A.1.1/A.1.1.04/SH1n/SH1n19e | SH1n19e: Parkety | 0 | 0.21575 | 0 | 0
S/A.1/A.1.1/A.1.1.04/SH1n/SH1n19f | SH1n19f: Keramická dlažba | 0 | 0.41496 | 0 | 0
S/A.1/A.1.1/A.1.1.04/SH1n/SH1n20 | SH1n20: Keramická dlažba | 0 | 43.9803 | 0 | 0
S/A.1/A.1.1/A.1.1.04/SH1n/SH1n21 | SH1n21: Keramická dlažba | 0 | 6.2987 | 0 | 0
S/A.1/A.1.1/A.1.1.04/SH1n/SH1n22 | SH1n22: Keramická dlažba | 0 | 7.2631 | 0 | 0
S/A.1/A.1.1/A.1.1.04/SH1n/SH1n23 | SH1n23: Dřevěné fošny | 0 | 0.092921 | 0 | 0
S/A.1/A.1.1/A.1.1.04/SH1n/SH1n25 | SH1n25: Epoxidová stěrka | 0 | 0.28667 | 0 | 0
S/A.1/A.1.1/A.1.1.04/SH1n/SH1n26a | SH1n26a: Keramická dlažba | 0 | 5.4493 | 0 | 0
S/A.1/A.1.1/A.1.1.04/SH1n/SH1n28 | SH1n28: Keramická dlažba | 0 | 0.074562 | 0 | 0
S/A.1/A.1.1/A.1.1.04/SH1n/SH1n29a | SH1n29a: Geotextilie | 0 | 3.7252 | 0 | 0
S/A.1/A.1.1/A.1.1.04/SH1n/SH1n30 | SH1n30: Geotextilie | 0 | 0.80086 | 0 | 0
S/A.1/A.1.1/A.1.1.04/SH1n/SH1n31 | SH1n31: Epoxidový nátěr | 0 | 3.5693 | 0 | 0
S/A.1/A.1.1/A.1.1.04/SH1n/SH1n33 | SH1n33: Keramická dlažba | 0 | 0.019869 | 0 | 0
S/A.1/A.1.1/A.1.1.04/SH1r | SH1r: Repasované podlahy | 0 | 2.6833 | 0 | 0
S/A.1/A.1.1/A.1.1.04/SH1r/SH1r06a | SH1r06a: Dubové fošny | 0 | 0.082364 | 0 | 0
S/A.1/A.1.1/A.1.1.04/SH1r/SH1r07 | SH1r07: Žulová dlažba | 0 | 1.1242 | 0 | 0
S/A.1/A.1.1/A.1.1.04/SH1r/SH1r08 | SH1r08: Opuková dlažba | 0 | 1.4609 | 0 | 0
S/A.1/A.1.1/A.1.1.04/SH1r/SH1r25 | SH1r25: Epoxidová stěrka | 0 | 0.015789 | 0 | 0
S/A.1/A.1.1/A.1.1.04/SH2n | SH2n: Navrhované podhledy a obklady | 0 | 2.6248 | 0 | 0
S/A.1/A.1.1/A.1.1.04/SH2n/SH2n01 | SH2n01: SDK | 0 | 1.0158 | 0 | 0
S/A.1/A.1.1/A.1.1.04/SH2n/SH2n02 | SH2n02: Sádrové odlitky | 0 | 0.072535 | 0 | 0
S/A.1/A.1.1/A.1.1.04/SH2n/SH2n03 | SH2n03: Akusticky pohltivý podhled | 0 | 0.092294 | 0 | 0
S/A.1/A.1.1/A.1.1.04/SH2n/SH2nAKU | SH2nAKU: Akustický podhled po obvodu | 0 | 1.4442 | 0 | 0
S/A.1/A.1.1/A.1.1.04/SH2r | SH2r: Restaurované podhledy | 0 | 0 | 0 | 0
S/A.1/A.1.1/A.1.1.04/SH2r/SH2r | SH2r: Trámový strop | 0 | 0 | 0 | 0
S/A.1/A.1.1/A.1.1.04/SI | SI: Sanace | 0 | 121.5905 | 0 | 0
S/A.1/A.1.1/A.1.1.04/SI/M | M: Malba | 0 | 0.015674 | 0 | 0
S/A.1/A.1.1/A.1.1.04/SI/SI.01 | SI.01: Vnitřní omítky | 0 | 87.5242 | 0 | 0
S/A.1/A.1.1/A.1.1.04/SI/SI.02 | SI.02: Plochy omítek s torzy | 0 | 1.2727 | 0 | 0
S/A.1/A.1.1/A.1.1.04/SI/SI.03 | SI.03: Omítkové plochy na novém zdivu | 0 | 2.3387 | 0 | 0
S/A.1/A.1.1/A.1.1.04/SI/SI.04 | SI.04: Plochy venkovních omítek | 0 | 6.7587 | 0 | 0
S/A.1/A.1.1/A.1.1.04/SI/SI.05 | SI.05: Plochy kleneb | 0 | 15.9708 | 0 | 0
S/A.1/A.1.1/A.1.1.04/SI/SI.06 | SI.06: Plochy stropů bez nástěnných maleb | 0 | 7.3492 | 0 | 0
S/A.1/A.1.1/A.1.1.04/SI/SI.09 | SI.09: Plochy vnitřních omítek bez maleb | 0 | 0.36041 | 0 | 0
S/A.1/A.1.1/A.1.1.04/SV1 | SV1: Skladby přístavby na WC | 0 | 2.2256 | 0 | 0
S/A.1/A.1.1/A.1.1.04/SV1/SH2n01WC | SH2n01WC: SDK podhled | 0 | 0.2862 | 0 | 0
S/A.1/A.1.1/A.1.1.04/SV1/SV1n01 | SV1n01: Omítka | 0 | 0.30672 | 0 | 0
S/A.1/A.1.1/A.1.1.04/SV1/SV1n02 | SV1n02: Omyvatelná barva | 0 | 0.27316 | 0 | 0
S/A.1/A.1.1/A.1.1.04/SV1/SV1n03 | SV1n03: Zrcadlo | 0 | 0.24163 | 0 | 0
S/A.1/A.1.1/A.1.1.04/SV1/SV1n04 | SV1n04: Eloxovaný plech | 0 | 0.28973 | 0 | 0
S/A.1/A.1.1/A.1.1.04/SV1/SV1n05 | SV1n05: Eloxovaný plech | 0 | 0.76147 | 0 | 0
S/A.1/A.1.1/A.1.1.04/SV1/SV1n06 | SV1n06: Omítka | 0 | 0.066732 | 0 | 0
S/A.1/A.1.1/A.1.1.06 | A.1.1.06: Umělecko řemeslné prvky | 0 | 0 | 0 | 0
S/A.1/A.1.1/A.1.1.06/A.1.1.6.01 | A.1.1.6.01: Okna | 0 | 0 | 0 | 0
S/A.1/A.1.1/A.1.1.06/A.1.1.6.01/A.1.1.6.1.01 | A.1.1.6.1.01: Okna | 0 | 0 | 0 | 0
S/A.1/A.1.1/A.1.1.06/A.1.1.6.02 | A.1.1.6.02: Dveře | 0 | 0 | 0 | 0
S/A.1/A.1.1/A.1.1.06/A.1.1.6.02/A.1.1.6.2.01 | A.1.1.6.2.01: Dveře | 0 | 0 | 0 | 0
S/A.1/A.1.1/A.1.1.06/A.1.1.6.03 | A.1.1.6.03: Truhlářské prvky | 0 | 0 | 0 | 0
S/A.1/A.1.1/A.1.1.06/A.1.1.6.03/A.1.1.6.3.01 | A.1.1.6.3.01: Truhlářské prvky | 0 | 0 | 0 | 0
S/A.1/A.1.1/A.1.1.06/A.1.1.6.04 | A.1.1.6.04: Zámečnické a klempířské prvky | 0 | 0 | 0 | 0
S/A.1/A.1.1/A.1.1.06/A.1.1.6.04/A.1.1.6.4.01 | A.1.1.6.4.01: Zámečnické a klempířské prvky | 0 | 0 | 0 | 0
S/A.1/A.1.1/A.1.1.06/A.1.1.6.05 | A.1.1.6.05: Kamenické prvky | 0 | 0 | 0 | 0
S/A.1/A.1.1/A.1.1.06/A.1.1.6.05/A.1.1.6.5.01 | A.1.1.6.5.01: Kamenické prvky | 0 | 0 | 0 | 0
S/A.1/A.1.1/A.1.1.06/A.1.1.6.06 | A.1.1.6.06: Ostatní prvky | 0 | 0 | 0 | 0
S/A.1/A.1.1/A.1.1.06/A.1.1.6.06/A.1.1.6.6.01 | A.1.1.6.6.01: Ostatní prvky | 0 | 0 | 0 | 0
S/A.1/A.1.1/A.1.1.98 | A.1.1.98: Likvidace suti | 0 | 0 | 0 | 0
S/A.1/A.1.1/A.1.1.98/099 | 099: Přesun hmot HSV | 0 | 0 | 0 | 0
S/A.1/A.1.1/A.1.1.98/099/0997 | 0997: Doprava suti a vybouraných hmot | 0 | 0 | 0 | 0
S/A.1/A.1.2 | A.1.2: Stavebně konstrukční řešení | 0 | 446.0295 | 0 | 0
S/A.1/A.1.2/A.1.2.03 | A.1.2.03: Nové konstrukce a sanace | 0 | 446.0295 | 0 | 0
S/A.1/A.1.2/A.1.2.03/002 | 002: Základy | 0 | 13.3877 | 0 | 0
S/A.1/A.1.2/A.1.2.03/002/0027 | 0027: Základy | 0 | 13.3877 | 0 | 0
S/A.1/A.1.2/A.1.2.03/003 | 003: Svislé konstrukce | 0 | 23.5261 | 0 | 0
S/A.1/A.1.2/A.1.2.03/003/0031 | 0031: Zdi pozemních staveb | 0 | 23.5261 | 0 | 0
S/A.1/A.1.2/A.1.2.03/004 | 004: Vodorovné konstrukce | 0 | 387.5877 | 0 | 0
S/A.1/A.1.2/A.1.2.03/004/0041 | 0041: Stropy a stropní konstrukce pozemních staveb | 0 | 387.5877 | 0 | 0
S/A.1/A.1.2/A.1.2.03/009 | 009: Ostatní konstrukce a práce | 0 | 18.3279 | 0 | 0
S/A.1/A.1.2/A.1.2.03/009/0094 | 0094: Lešení a stavební výtahy | 0 | 13.0187 | 0 | 0
S/A.1/A.1.2/A.1.2.03/009/0095 | 0095: Dokončovací konstrukce a práce pozemních staveb | 0 | 5.3092 | 0 | 0
S/A.1/A.1.2/A.1.2.03/762 | 762: Konstrukce tesařské | 0 | 0 | 0 | 0
S/A.1/A.1.2/A.1.2.03/762/762. | 762.: Konstrukce tesařské | 0 | 0 | 0 | 0
S/A.1/A.1.2/A.1.2.03/767 | 767: Konstrukce zámečnické | 0 | 3.151 | 0 | 0
S/A.1/A.1.2/A.1.2.03/767/7679 | 7679: Konstrukce zámečnické - venkovní doplňky | 0 | 3.151 | 0 | 0
S/A.1/A.1.2/A.1.2.03/783 | 783: Nátěry | 0 | 0.048978 | 0 | 0
S/A.1/A.1.2/A.1.2.03/783/783. | 783.: Nátěry | 0 | 0.048978 | 0 | 0
S/A.1/A.1.4 | A.1.4: Technika prostředí staveb | 0 | 0 | 0 | 0
S/A.1/A.1.4/A.1.4.01 | A.1.4.01: Zdravotně technické instalace | 0 | 0 | 0 | 0
S/A.1/A.1.4/A.1.4.01/A.1.4.1.01 | A.1.4.1.01: Zdravotně technické instalace | 0 | 0 | 0 | 0
S/A.1/A.1.4/A.1.4.01/A.1.4.1.01/A.1.4.1.1.01 | A.1.4.1.1.01: Potrubí | 0 | 0 | 0 | 0
S/A.1/A.1.4/A.1.4.01/A.1.4.1.01/A.1.4.1.1.02 | A.1.4.1.1.02: Tepelné izolace | 0 | 0 | 0 | 0
S/A.1/A.1.4/A.1.4.01/A.1.4.1.01/A.1.4.1.1.03 | A.1.4.1.1.03: Zařizovací předměty | 0 | 0 | 0 | 0
S/A.1/A.1.4/A.1.4.01/A.1.4.1.01/A.1.4.1.1.04 | A.1.4.1.1.04: Armatury | 0 | 0 | 0 | 0
S/A.1/A.1.4/A.1.4.01/A.1.4.1.01/A.1.4.1.1.05 | A.1.4.1.1.05: Zařízení | 0 | 0 | 0 | 0
S/A.1/A.1.4/A.1.4.01/A.1.4.1.01/A.1.4.1.1.06 | A.1.4.1.1.06: Příslušenství | 0 | 0 | 0 | 0
S/A.1/A.1.4/A.1.4.01/A.1.4.1.01/A.1.4.1.1.07 | A.1.4.1.1.07: Ostatní | 0 | 0 | 0 | 0
S/A.1/A.1.4/A.1.4.02 | A.1.4.02: Zařízení vzduchotechniky | 0 | 0 | 0 | 0
S/A.1/A.1.4/A.1.4.02/A.1.4.2.01 | A.1.4.2.01: Vzduchotechnika | 0 | 0 | 0 | 0
S/A.1/A.1.4/A.1.4.02/A.1.4.2.01/A.1.4.2.1.01 | A.1.4.2.1.01: Potrubí | 0 | 0 | 0 | 0
S/A.1/A.1.4/A.1.4.02/A.1.4.2.01/A.1.4.2.1.02 | A.1.4.2.1.02: Tepelné izolace | 0 | 0 | 0 | 0
S/A.1/A.1.4/A.1.4.02/A.1.4.2.01/A.1.4.2.1.03 | A.1.4.2.1.03: Protipožární izolace | 0 | 0 | 0 | 0
S/A.1/A.1.4/A.1.4.02/A.1.4.2.01/A.1.4.2.1.04 | A.1.4.2.1.04: Zařízení | 0 | 0 | 0 | 0
S/A.1/A.1.4/A.1.4.02/A.1.4.2.01/A.1.4.2.1.05 | A.1.4.2.1.05: Distribuční prvky | 0 | 0 | 0 | 0
S/A.1/A.1.4/A.1.4.02/A.1.4.2.01/A.1.4.2.1.06 | A.1.4.2.1.06: Komponenty | 0 | 0 | 0 | 0
S/A.1/A.1.4/A.1.4.02/A.1.4.2.01/A.1.4.2.1.07 | A.1.4.2.1.07: Příslušenství | 0 | 0 | 0 | 0
S/A.1/A.1.4/A.1.4.02/A.1.4.2.01/A.1.4.2.1.08 | A.1.4.2.1.08: Ostatní | 0 | 0 | 0 | 0
S/A.1/A.1.4/A.1.4.03 | A.1.4.03: Zařízení pro vytápění | 0 | 0 | 0 | 0
S/A.1/A.1.4/A.1.4.03/A.1.4.3.01 | A.1.4.3.01: Vytápění | 0 | 0 | 0 | 0
S/A.1/A.1.4/A.1.4.03/A.1.4.3.01/A.1.4.3.1.01 | A.1.4.3.1.01: Otopná tělesa | 0 | 0 | 0 | 0
S/A.1/A.1.4/A.1.4.03/A.1.4.3.01/A.1.4.3.1.02 | A.1.4.3.1.02: Podlahové vytápění | 0 | 0 | 0 | 0
S/A.1/A.1.4/A.1.4.03/A.1.4.3.01/A.1.4.3.1.03 | A.1.4.3.1.03: Zařízení | 0 | 0 | 0 | 0
S/A.1/A.1.4/A.1.4.03/A.1.4.3.01/A.1.4.3.1.04 | A.1.4.3.1.04: Potrubí | 0 | 0 | 0 | 0
S/A.1/A.1.4/A.1.4.03/A.1.4.3.01/A.1.4.3.1.05 | A.1.4.3.1.05: Příslušenství | 0 | 0 | 0 | 0
S/A.1/A.1.4/A.1.4.03/A.1.4.3.01/A.1.4.3.1.06 | A.1.4.3.1.06: Bourací práce | 0 | 0 | 0 | 0
S/A.1/A.1.4/A.1.4.03/A.1.4.3.01/A.1.4.3.1.07 | A.1.4.3.1.07: Ostatní | 0 | 0 | 0 | 0
S/A.1/A.1.4/A.1.4.04 | A.1.4.04: Elektroinstalace slaboproud | 0 | 0 | 0 | 0
S/A.1/A.1.4/A.1.4.04/A.1.4.4.01 | A.1.4.4.01: Poplachové zabezpečovací a tísňové systémy | 0 | 0 | 0 | 0
S/A.1/A.1.4/A.1.4.04/A.1.4.4.01/A.1.4.4.1.01 | A.1.4.4.1.01: Poplachové zabezpečovací a tísňové systémy | 0 | 0 | 0 | 0
S/A.1/A.1.4/A.1.4.04/A.1.4.4.02 | A.1.4.4.02: Strukturovaná kabeláž | 0 | 0 | 0 | 0
S/A.1/A.1.4/A.1.4.04/A.1.4.4.02/A.1.4.4.2.01 | A.1.4.4.2.01: Strukturovaná kabeláž | 0 | 0 | 0 | 0
S/A.1/A.1.4/A.1.4.04/A.1.4.4.03 | A.1.4.4.03: Dohledový videosystém | 0 | 0 | 0 | 0
S/A.1/A.1.4/A.1.4.04/A.1.4.4.03/A.1.4.4.3.01 | A.1.4.4.3.01: Dohledový videosystém | 0 | 0 | 0 | 0
S/A.1/A.1.4/A.1.4.04/A.1.4.4.04 | A.1.4.4.04: Ostatní | 0 | 0 | 0 | 0
S/A.1/A.1.4/A.1.4.04/A.1.4.4.04/A.1.4.4.4.01 | A.1.4.4.4.01: Ostatní | 0 | 0 | 0 | 0
S/A.1/A.1.4/A.1.4.05 | A.1.4.05: Elektroinstalace silnoproud | 0 | 0 | 0 | 0
S/A.1/A.1.4/A.1.4.05/A.1.4.5.01 | A.1.4.5.01: Kabely a vodiče | 0 | 0 | 0 | 0
S/A.1/A.1.4/A.1.4.05/A.1.4.5.01/A.1.4.5.1.01 | A.1.4.5.1.01: Kabely a vodiče | 0 | 0 | 0 | 0
S/A.1/A.1.4/A.1.4.05/A.1.4.5.02 | A.1.4.5.02: Vypínače a zásuvky | 0 | 0 | 0 | 0
S/A.1/A.1.4/A.1.4.05/A.1.4.5.02/A.1.4.5.2.01 | A.1.4.5.2.01: Vypínače a zásuvky | 0 | 0 | 0 | 0
S/A.1/A.1.4/A.1.4.05/A.1.4.5.03 | A.1.4.5.03: Osvětlení | 0 | 0 | 0 | 0
S/A.1/A.1.4/A.1.4.05/A.1.4.5.03/A.1.4.5.3.01 | A.1.4.5.3.01: Osvětlení | 0 | 0 | 0 | 0
S/A.1/A.1.4/A.1.4.05/A.1.4.5.04 | A.1.4.5.04: Rozvaděče, rozvodnice, skříně | 0 | 0 | 0 | 0
S/A.1/A.1.4/A.1.4.05/A.1.4.5.04/A.1.4.5.4.01 | A.1.4.5.4.01: Rozváděč RS1 | 0 | 0 | 0 | 0
S/A.1/A.1.4/A.1.4.05/A.1.4.5.04/A.1.4.5.4.02 | A.1.4.5.4.02: Rozváděč RS2 | 0 | 0 | 0 | 0
S/A.1/A.1.4/A.1.4.05/A.1.4.5.04/A.1.4.5.4.03 | A.1.4.5.4.03: Rozváděč RS3 | 0 | 0 | 0 | 0
S/A.1/A.1.4/A.1.4.05/A.1.4.5.04/A.1.4.5.4.04 | A.1.4.5.4.04: Rozváděč RPO | 0 | 0 | 0 | 0
S/A.1/A.1.4/A.1.4.05/A.1.4.5.04/A.1.4.5.4.05 | A.1.4.5.4.05: Rozváděč RPO2 | 0 | 0 | 0 | 0
S/A.1/A.1.4/A.1.4.05/A.1.4.5.04/A.1.4.5.4.06 | A.1.4.5.4.06: Rozváděč R2P3 doplnění | 0 | 0 | 0 | 0
S/A.1/A.1.4/A.1.4.05/A.1.4.5.04/A.1.4.5.4.07 | A.1.4.5.4.07: Rozváděč RH doplnění | 0 | 0 | 0 | 0
S/A.1/A.1.4/A.1.4.05/A.1.4.5.04/A.1.4.5.4.08 | A.1.4.5.4.08: Rozváděč R2.4 doplnění | 0 | 0 | 0 | 0
S/A.1/A.1.4/A.1.4.05/A.1.4.5.04/A.1.4.5.4.09 | A.1.4.5.4.09: HOP | 0 | 0 | 0 | 0
S/A.1/A.1.4/A.1.4.05/A.1.4.5.05 | A.1.4.5.05: Ostatní | 0 | 0 | 0 | 0
S/A.1/A.1.4/A.1.4.05/A.1.4.5.05/A.1.4.5.5.01 | A.1.4.5.5.01: Ostatní | 0 | 0 | 0 | 0
S/A.1/A.1.4/A.1.4.06 | A.1.4.06: Elektrická požární instalace, Nouzový zvukový systém | 0 | 0 | 0 | 0
S/A.1/A.1.4/A.1.4.06/A.1.4.6.01 | A.1.4.6.01: Elektrická požární instalace | 0 | 0 | 0 | 0
S/A.1/A.1.4/A.1.4.06/A.1.4.6.01/A.1.4.6.1.01 | A.1.4.6.1.01: Technologie EPS | 0 | 0 | 0 | 0
S/A.1/A.1.4/A.1.4.06/A.1.4.6.01/A.1.4.6.1.02 | A.1.4.6.1.02: Rozvody a pomocné konstrukce | 0 | 0 | 0 | 0
S/A.1/A.1.4/A.1.4.06/A.1.4.6.01/A.1.4.6.1.03 | A.1.4.6.1.03: Ostatní | 0 | 0 | 0 | 0
S/A.1/A.1.4/A.1.4.06/A.1.4.6.02 | A.1.4.6.02: Nouzový zvukový systém | 0 | 0 | 0 | 0
S/A.1/A.1.4/A.1.4.06/A.1.4.6.02/A.1.4.6.2.01 | A.1.4.6.2.01: Technologie místního rozhlasu | 0 | 0 | 0 | 0
S/A.1/A.1.4/A.1.4.06/A.1.4.6.02/A.1.4.6.2.02 | A.1.4.6.2.02: Rozvody a pomocné konstrukce | 0 | 0 | 0 | 0
S/A.1/A.1.4/A.1.4.06/A.1.4.6.02/A.1.4.6.2.03 | A.1.4.6.2.03: Ostatní | 0 | 0 | 0 | 0
S/A.1/A.1.4/A.1.4.07 | A.1.4.07: Měření a regulace | 0 | 0 | 0 | 0
S/A.1/A.1.4/A.1.4.07/A.1.4.7.01 | A.1.4.7.01: Měření a regulace | 0 | 0 | 0 | 0
S/A.1/A.1.4/A.1.4.07/A.1.4.7.01/A.1.4.7.1.01 | A.1.4.7.1.01: Řídící systém | 0 | 0 | 0 | 0
S/A.1/A.1.4/A.1.4.07/A.1.4.7.01/A.1.4.7.1.02 | A.1.4.7.1.02: Periferie | 0 | 0 | 0 | 0
S/A.1/A.1.4/A.1.4.07/A.1.4.7.01/A.1.4.7.1.03 | A.1.4.7.1.03: Rozváděč RM1 | 0 | 0 | 0 | 0
S/A.1/A.1.4/A.1.4.07/A.1.4.7.01/A.1.4.7.1.04 | A.1.4.7.1.04: Rozváděč RM1.1 | 0 | 0 | 0 | 0
S/A.1/A.1.4/A.1.4.07/A.1.4.7.01/A.1.4.7.1.05 | A.1.4.7.1.05: Kabely, montážní a nosný materiál | 0 | 0 | 0 | 0
S/A.1/A.1.4/A.1.4.07/A.1.4.7.01/A.1.4.7.1.06 | A.1.4.7.1.06: Ostatní | 0 | 0 | 0 | 0
S/A.1/A.1.4/A.1.4.08 | A.1.4.08: Audiovizuální technika | 0 | 0 | 0 | 0
S/A.1/A.1.4/A.1.4.08/A.1.4.8.01 | A.1.4.8.01: Audiovizuální technika | 0 | 0 | 0 | 0
S/A.1/A.1.4/A.1.4.08/A.1.4.8.01/A.1.4.8.1.01 | A.1.4.8.1.01: Projekce | 0 | 0 | 0 | 0
S/A.1/A.1.4/A.1.4.08/A.1.4.8.01/A.1.4.8.1.02 | A.1.4.8.1.02: Video a video distribuce | 0 | 0 | 0 | 0
S/A.1/A.1.4/A.1.4.08/A.1.4.8.01/A.1.4.8.1.03 | A.1.4.8.1.03: Ozvučení a sada pro záznam | 0 | 0 | 0 | 0
S/A.1/A.1.4/A.1.4.08/A.1.4.8.01/A.1.4.8.1.04 | A.1.4.8.1.04: Záznamové a streamovací zařízení | 0 | 0 | 0 | 0
S/A.1/A.1.4/A.1.4.08/A.1.4.8.01/A.1.4.8.1.05 | A.1.4.8.1.05: Ovládání | 0 | 0 | 0 | 0
S/A.1/A.1.4/A.1.4.08/A.1.4.8.01/A.1.4.8.1.06 | A.1.4.8.1.06: Scénické osvětlení | 0 | 0 | 0 | 0
S/A.1/A.1.4/A.1.4.08/A.1.4.8.01/A.1.4.8.1.07 | A.1.4.8.1.07: Audio propojení live post a pódium | 0 | 0 | 0 | 0
S/A.1/A.1.4/A.1.4.08/A.1.4.8.01/A.1.4.8.1.08 | A.1.4.8.1.08: Indukční poslech pro nedoslýchavé | 0 | 0 | 0 | 0
S/A.1/A.1.4/A.1.4.08/A.1.4.8.01/A.1.4.8.1.09 | A.1.4.8.1.09: Kabeláž | 0 | 0 | 0 | 0
S/A.1/A.1.4/A.1.4.08/A.1.4.8.01/A.1.4.8.1.10 | A.1.4.8.1.10: Ostatní | 0 | 0 | 0 | 0
S/A.1/A.1.4/A.1.4.09 | A.1.4.09: Vertikální komunikace - plošina, výtah | 0 | 0 | 0 | 0
S/A.1/A.1.4/A.1.4.09/A.1.4.9.01 | A.1.4.9.01: Výtah | 0 | 0 | 0 | 0
S/A.1/A.1.4/A.1.4.09/A.1.4.9.01/A.1.4.9.1.01 | A.1.4.9.1.01: Výtah | 0 | 0 | 0 | 0
S/A.1/A.1.4/A.1.4.09/A.1.4.9.02 | A.1.4.9.02: Hydraulická plošina | 0 | 0 | 0 | 0
S/A.1/A.1.4/A.1.4.09/A.1.4.9.02/A.1.4.9.2.01 | A.1.4.9.2.01: Hydraulická plošina | 0 | 0 | 0 | 0
S/A.1/A.1.99 | A.1.99: Ostatní | 0 | 0.6676 | 0 | 0
S/A.1/A.1.99/A.1.99.01 | A.1.99.01: Ostatní | 0 | 0.6676 | 0 | 0
S/A.1/A.1.99/A.1.99.01/006 | 006: Úpravy povrchu | 0 | 0 | 0 | 0
S/A.1/A.1.99/A.1.99.01/006/0061 | 0061: Úprava povrchů vnitřní | 0 | 0 | 0 | 0
S/A.1/A.1.99/A.1.99.01/009 | 009: Ostatní konstrukce a práce | 0 | 0.6676 | 0 | 0
S/A.1/A.1.99/A.1.99.01/009/0094 | 0094: Lešení a stavební výtahy | 0 | 0.48174 | 0 | 0
S/A.1/A.1.99/A.1.99.01/009/0095 | 0095: Dokončovací konstrukce a práce pozemních staveb | 0 | 0.18586 | 0 | 0
S/A.1/A.1.99/A.1.99.01/009/0097 | 0097: Prorážení otvorů a ostatní bourací práce | 0 | 0 | 0 | 0
S/A.1/Z.1.1 | Z.1.1: Vedlejší rozpočtové náklady | 0 | 0 | 0 | 0
S/A.1/Z.1.1/Z.1.1.01 | Z.1.1.01: Vedlejší rozpočtové náklady | 0 | 0 | 0 | 0
S/A.1/Z.1.1/Z.1.1.01/0 | 0: Popisové položky | 0 | 0 | 0 | 0
S/A.1/Z.1.1/Z.1.1.01/0/0.0 | 0.0: Popisové položky | 0 | 0 | 0 | 0
S/A.1/Z.1.1/Z.1.1.01/V01 | V01: Průzkumné, geodetické a projektové práce | 0 | 0 | 0 | 0
S/A.1/Z.1.1/Z.1.1.01/V01/V01. | V01.: Průzkumné, geodetické a projektové práce | 0 | 0 | 0 | 0
S/A.1/Z.1.1/Z.1.1.01/V02 | V02: Příprava staveniště a dočasná opatření | 0 | 0 | 0 | 0
S/A.1/Z.1.1/Z.1.1.01/V02/V02. | V02.: Příprava staveniště a dočasná opatření | 0 | 0 | 0 | 0
S/A.1/Z.1.1/Z.1.1.01/V03 | V03: Zařízení staveniště | 0 | 0 | 0 | 0
S/A.1/Z.1.1/Z.1.1.01/V03/V03. | V03.: Zařízení staveniště | 0 | 0 | 0 | 0
S/A.1/Z.1.1/Z.1.1.01/V04 | V04: Inženýrská činnost | 0 | 0 | 0 | 0
S/A.1/Z.1.1/Z.1.1.01/V04/V04. | V04.: Inženýrská činnost | 0 | 0 | 0 | 0
S/A.1/Z.1.1/Z.1.1.01/V06 | V06: Územní vlivy | 0 | 0 | 0 | 0
S/A.1/Z.1.1/Z.1.1.01/V06/V06. | V06.: Územní vlivy | 0 | 0 | 0 | 0
S/A.1/Z.1.1/Z.1.1.01/V07 | V07: Provozní vlivy | 0 | 0 | 0 | 0
S/A.1/Z.1.1/Z.1.1.01/V07/V07. | V07.: Provozní vlivy | 0 | 0 | 0 | 0
S/A.1/Z.1.1/Z.1.1.01/V08 | V08: Přesun stavebních kapacit | 0 | 0 | 0 | 0
S/A.1/Z.1.1/Z.1.1.01/V08/V08. | V08.: Přesun stavebních kapacit | 0 | 0 | 0 | 0
S/A.1/Z.1.1/Z.1.1.01/V09 | V09: Ostatní náklady | 0 | 0 | 0 | 0
S/A.1/Z.1.1/Z.1.1.01/V09/V09. | V09.: Ostatní náklady | 0 | 0 | 0 | 0
| Celkem (bez DPH) | 0
| DPH | 0
| 21% | 0
0
| Celkem (včetně DPH) | 0

## Zakázka
|  | Poř. | Poř 2. | Alt. kód | Uživ. kód | Kód | Popis | MJ | Výměra bez ztr. | Ztr. | Výměra | Jedn. Cena | Cena | Typ | Cenová soustava | Jedn. hmotn. | Hmotnost | Jedn. suť | Suť | Sazba DPH | DPH | Cena s DPH | Příznak v eC4 - pro podmíněné formátování řádky
S | 1 | [5 empty] | S: Zámek Pardubice – vybudování reprezentativního sálu a foyer | [5 empty] | 0 | Stavba |  |  | 859.5553 |  | 652.338 |  | 0 | 0
S/A.1 | 2 | [5 empty] | A.1: Stavba | [5 empty] | 0 | Skupina objektů |  |  | 859.5553 |  | 652.338 |  | 0 | 0
S/A.1/A.1.1 | 3 | [5 empty] | A.1.1: Architektonicko stavební řešení | [5 empty] | 0 | Objekt |  |  | 412.8582 |  | 652.338 |  | 0 | 0
S/A.1/A.1.1/A.1.1.02 | 4 | [5 empty] | A.1.1.02: Bourané konstrukce | [5 empty] | 0 | Podobjekt |  |  | 6.0487 |  | 633.9384 |  | 0 | 0
S/A.1/A.1.1/A.1.1.02/003 | 5 | [5 empty] | 003: Svislé konstrukce | [5 empty] | 0 | Oddíl |  |  | 5.4011 |  | 0 |  | 0 | 0
S/A.1/A.1.1/A.1.1.02/003/0031 | 6 | [5 empty] | 0031: Zdi pozemních staveb | [5 empty] | 0 | Pododdíl |  |  | 5.3313 |  | 0 |  | 0 | 0
|  | 1 |  |  |  | 314231164 | Zdivo komínů a ventilací z cihel plných lícových P 60 dl 290 mm na MVC včetně spárování | m3 | 1.0098 | 0 | 1.0098 |  | 0 | SP | ÚRS 2022-II | 2.2284 | 2.2502 |  | 0 | 21 | 0 | 0 | 1
[6 empty] | Výkaz výměr: | Viz výkresy D.1.1.b.23 |  |  |  | 0
[7 empty] | (0,7*2+0,4*2)*0,15*3,06 |  |  |  | 1.0098
|  | 2 |  |  |  | 314232114 | Obezdívka komínů nad střechou z cihel lícových plných dl 290 mm na MVC včetně spárování | m3 | 1.3636 | 0 | 1.3636 |  | 0 | SP | ÚRS 2022-II | 2.2284 | 3.0387 |  | 0 | 21 | 0 | 0 | 1
[6 empty] | Výkaz výměr: | Viz výkresy D.1.1.b.23 |  |  |  | 0
[7 empty] | (0,33*2+0,615)*0,15*7,13 |  |  |  | 1.3636
|  | 3 |  |  |  | 314236175 | Krycí deska pro obezděnou komínovou hlavu jednoprůduchového cihelného komínu s větrací šachtou | kus | 1 | 0 | 1 |  | 0 | SP | ÚRS 2022-II | 0.04235 | 0.04235 |  | 0 | 21 | 0 | 0 | 1
[6 empty] | Výkaz výměr: | Viz výkresy D.1.1.b.23 |  |  |  | 0
[7 empty] | 1 |  |  |  | 1
S/A.1/A.1.1/A.1.1.02/003/0034 | 6 | [5 empty] | 0034: Stěny a příčky | [5 empty] | 0 | Pododdíl |  |  | 0.069847 |  | 0 |  | 0 | 0
|  | 4 |  |  |  | 346244381 | Plentování jednostranné v do 200 mm válcovaných nosníků cihlami | m2 | 0.392 | 0 | 0.392 |  | 0 | SP | ÚRS 2022-II | 0.17818 | 0.069847 |  | 0 | 21 | 0 | 0 | 1
[6 empty] | Výkaz výměr: | Viz výkresy D.1.1.b.23 |  |  |  | 0
[7 empty] | 0,7*0,14*2*2 |  |  |  | 0.392
S/A.1/A.1.1/A.1.1.02/004 | 5 | [5 empty] | 004: Vodorovné konstrukce | [5 empty] | 0 | Oddíl |  |  | 0.058584 |  | 0 |  | 0 | 0
S/A.1/A.1.1/A.1.1.02/004/0041 | 6 | [5 empty] | 0041: Stropy a stropní konstrukce pozemních staveb | [5 empty] | 0 | Pododdíl |  |  | 0.058584 |  | 0 |  | 0 | 0
|  | 5 |  |  |  | 413941123 | Osazování ocelových válcovaných nosníků stropů I, IE, U, UE nebo L č. 14 až 22 nebo výšky přes 120 do 220 mm | t | 0.0576 | 0 | 0.0576 |  | 0 | SP | ÚRS 2022-II | 0.01709 | 0.00098438 |  | 0 | 21 | 0 | 0 | 1
[6 empty] | Výkaz výměr: | Viz výkresy D.1.1.b.23 |  |  |  | 0
[7 empty] | 14,4 kg/m |  |  |  | 0
[7 empty] | 2*2*14,4/1000 |  |  |  | 0.0576
|  | 6 |  |  |  | 13010716 | ocel profilová jakost S235JR (11 375) průřez I (IPN) 140 | t | 0.0576 | 0 | 0.0576 |  | 0 | H | ÚRS 2022-II | 1 | 0.0576 |  | 0 | 21 | 0 | 0 | 1
[6 empty] | Výkaz výměr: | Viz výkresy D.1.1.b.23 |  |  |  | 0
[7 empty] | 14,4 kg/m |  |  |  | 0
[7 empty] | 2*2*14,4/1000 |  |  |  | 0.0576
S/A.1/A.1.1/A.1.1.02/006 | 5 | [5 empty] | 006: Úpravy povrchu | [5 empty] | 0 | Oddíl |  |  | 0.52187 |  | 0 |  | 0 | 0
S/A.1/A.1.1/A.1.1.02/006/0062 | 6 | [5 empty] | 0062: Úprava povrchů vnější | [5 empty] | 0 | Pododdíl |  |  | 0.52187 |  | 0 |  | 0 | 0
|  | 7 |  |  |  | 623321141 | Vápenocementová omítka štuková dvouvrstvá vnějších pilířů nebo sloupů nanášená ručně | m2 | 19.7978 | 0 | 19.7978 |  | 0 | SP | ÚRS 2022-II | 0.02636 | 0.52187 |  | 0 | 21 | 0 | 0 | 1
[6 empty] | Výkaz výměr: | Viz výkresy D.1.1.b.23 |  |  |  | 0
[7 empty] | 0,7*4*3,06 |  |  |  | 8.568
[7 empty] | (0,48*2+0,615)*7,13 |  |  |  | 11.2297
S/A.1/A.1.1/A.1.1.02/009 | 5 | [5 empty] | 009: Ostatní konstrukce a práce | [5 empty] | 0 | Oddíl |  |  | 0.067022 |  | 195.3315 |  | 0 | 0
S/A.1/A.1.1/A.1.1.02/009/0096 | 6 | [5 empty] | 0096: Bourání konstrukcí | [5 empty] | 0 | Pododdíl |  |  | 0 |  | 151.2315 |  | 0 | 0
|  | 8 |  |  |  | 963051110 | Bourání ŽB stropů deskových tl do 80 mm | m3 | 28.4992 | 0 | 28.4992 |  | 0 | SP | ÚRS 2022-II |  | 0 | 2.4 | 68.3981 | 21 | 0 | 0 | 1
[6 empty] | Výkaz výměr: | Viz výkresy D.1.1.b |  |  |  | 0
[7 empty] | stropní deska tl. 80 mm |  |  |  | 0
[7 empty] | Č.m.: 4.01; 356,24*0,08 |  |  |  | 28.4992
|  | 9 |  |  |  | 964072551 | Vybourání válcovaných nosníků ze zdiva smíšeného dl přes 8 m hmotnosti přes 55 kg/m | t | 8.0468 | 0 | 8.0468 |  | 0 | SP | ÚRS 2022-II |  | 0 | 1.25 | 10.0585 | 21 | 0 | 0 | 1
[6 empty] | Výkaz výměr: | Viz výkresy D.1.1.b |  |  |  | 0
[7 empty] | I 320 59,5 kg/m |  |  |  | 0
[7 empty] | 2.NP; 11,27*12*59,5/1000 |  |  |  | 8.0468
|  | 10 |  |  |  | 964051111 | Bourání ŽB trámů, průvlaků nebo pásů průřezu do 0,10 m2 | m3 | 14.7686 | 0 | 14.7686 |  | 0 | SP | ÚRS 2022-II |  | 0 | 2.4 | 35.4447 | 21 | 0 | 0 | 1
[6 empty] | Výkaz výměr: | Viz výkresy D.1.1.b |  |  |  | 0
[7 empty] | 32,05*0,32*0,16*9 |  |  |  | 14.7686
|  | 11 |  |  |  | 964052111 | Bourání ŽB trámů, průvlaků nebo pásů průřezu do 0,16 m2 | m3 | 3.348 | 0 | 3.348 |  | 0 | SP | ÚRS 2022-II |  | 0 | 2.4 | 8.0352 | 21 | 0 | 0 | 1
[6 empty] | Výkaz výměr: | Viz výkresy D.1.1.b |  |  |  | 0
[7 empty] | 11,16*0,24*0,625*2 |  |  |  | 3.348
|  | 12 |  |  |  | 964053111 | Bourání ŽB trámů, průvlaků nebo pásů průřezu do 0,25 m2 | m3 | 12.2063 | 0 | 12.2063 |  | 0 | SP | ÚRS 2022-II |  | 0 | 2.4 | 29.295 | 21 | 0 | 0 | 1
[6 empty] | Výkaz výměr: | Viz výkresy D.1.1.b |  |  |  | 0
[7 empty] | 11,16*0,35*0,625*5 |  |  |  | 12.2063
S/A.1/A.1.1/A.1.1.02/009/0097 | 6 | [5 empty] | 0097: Prorážení otvorů a ostatní bourací práce | [5 empty] | 0 | Pododdíl |  |  | 0 |  | 44.1 |  | 0 | 0
|  | 13 |  |  |  | 971028661.ZP | Vybourání otvorů ve zdivu smíšeném | m3 | 22.05 | 0 | 22.05 |  | 0 | SP | odvozeno ÚRS |  | 0 | 2 | 44.1 | 21 | 0 | 0 | 2
[6 empty] | Výkaz výměr: | Viz výkresy D.1.1.b |  |  |  | 0
[7 empty] | 1.NP Výtahová š.; 2,69 |  |  |  | 2.69
[7 empty] | 2.NP Výtahová š.; 1,49 |  |  |  | 1.49
[7 empty] | 3.NP Výtahová š.; 3,32 |  |  |  | 3.32
[7 empty] | 4.NP Výtahová š.; 1,34 |  |  |  | 1.34
[7 empty] | 1.NP 0.35; 0,08 |  |  |  | 0.08
[7 empty] | 2.NP 1.22; 1,28 |  |  |  | 1.28
[7 empty] | 2.NP 1.16d; 0,56 |  |  |  | 0.56
[7 empty] | 3.NP 3.23a; 0,62 |  |  |  | 0.62
[7 empty] | 3.NP 3.23a; 4,31 |  |  |  | 4.31
[7 empty] | 3.NP 3.23b; 2,08 |  |  |  | 2.08
[7 empty] | 3.NP 3.19; 1,02 |  |  |  | 1.02
[7 empty] | 3.NP 3.19; 2,28 |  |  |  | 2.28
[7 empty] | 3.NP 3.19; 0,21 |  |  |  | 0.21
[7 empty] | 3.NP 3.20b; 0,65 |  |  |  | 0.65
[7 empty] | 3.NP 3.19; 0,12 |  |  |  | 0.12
S/A.1/A.1.1/A.1.1.02/009/0098 | 6 | [5 empty] | 0098: Demolice a sanace | [5 empty] | 0 | Pododdíl |  |  | 0.067022 |  | 0 |  | 0 | 0
|  | 14 |  |  |  | 985331113 | Dodatečné vlepování betonářské výztuže D 12 mm do cementové aktivované malty včetně vyvrtání otvoru | m | 47.5333 | 0 | 47.5333 |  | 0 | SP | ÚRS 2022-II | 0.00052 | 0.024717 |  | 0 | 21 | 0 | 0 | 1
[6 empty] | Výkaz výměr: | Viz výkresy D.1.1.b.23 |  |  |  | 0
[7 empty] | předpoklad výztuže v každé řadě;0,25*7,13/0,075*2 |  |  |  | 47.5333
|  | 15 |  |  |  | 13021013 | tyč ocelová kruhová žebírková DIN 488 jakost B500B (10 505) výztuž do betonu D 12mm | t | 0.042305 | 0 | 0.042305 |  | 0 | H | ÚRS 2022-II | 1 | 0.042305 |  | 0 | 21 | 0 | 0 | 1
[6 empty] | Výkaz výměr: | Viz výkresy D.1.1.b.23 |  |  |  | 0
[7 empty] | 0,89 kg/m |  |  |  | 0
[7 empty] | předpoklad výztuže v každé řadě;0,25*7,13/0,075*2*0,89/1000 |  |  |  | 0.042305
S/A.1/A.1.1/A.1.1.02/763 | 5 | [5 empty] | 763: Konstrukce montované | [5 empty] | 0 | Oddíl |  |  | 0 |  | 6.4581 |  | 0 | 0
S/A.1/A.1.1/A.1.1.02/763/7631 | 6 | [5 empty] | 7631: Konstrukce montované - z desek sádrokartonových | [5 empty] | 0 | Pododdíl |  |  | 0 |  | 6.4581 |  | 0 | 0
|  | 16 |  |  |  | 763121822.ZP | Demontáž předsazené stěny | m2 | 209.0657 | 0 | 209.0657 |  | 0 | SP | odvozeno ÚRS |  | 0 | 0.02944 | 6.1549 | 21 | 0 | 0 | 2
[6 empty] | Výkaz výměr: | Viz výkresy D.1.1.b |  |  |  | 0
[7 empty] | Č.m.:1.17; (1,25+0,1+1,9+0,15+3+2,15+0,3+2,7)*2,5+(1,525+2,25)*4,29 |  |  |  | 45.0697
[7 empty] | Č.m.: 1.20; (2,5+3,35*2)*3 |  |  |  | 27.6
[7 empty] | Č.m.:1.22;(2,35+2,4+1,25)*3,6 |  |  |  | 21.6
[7 empty] | Č.m.:1.22;(1,5+0,9+3,3+3,9+0,95+1,65)*2,6 |  |  |  | 31.72
[7 empty] | Č.m.:1.23;(6+2,6)*2,8 |  |  |  | 24.08
[7 empty] | Č.m.:1.23;(1,2+4,995+3,35+2,195+0,62)*3,7+(4,145)*3,2 |  |  |  | 58.996
|  | 17 |  |  |  | 763121822.ZP1 | Demontáž podhledů předsazených stěn | m2 | 10.3 | 0 | 10.3 |  | 0 | SP | odvozeno ÚRS |  | 0 | 0.02944 | 0.30323 | 21 | 0 | 0 | 2
[6 empty] | Výkaz výměr: | Viz výkresy D.1.1.b |  |  |  | 0
[7 empty] | Č.m.:1.17; 2,7*1,9 |  |  |  | 5.13
[7 empty] | Č.m.:1.20; 2,35*2,2 |  |  |  | 5.17
S/A.1/A.1.1/A.1.1.02/SH1b | 5 | [5 empty] | SH1b: Bourané podlahy | [5 empty] | 0 | Oddíl |  |  | 0.0001108 |  | 421.0807 |  | 0 | 0
S/A.1/A.1.1/A.1.1.02/SH1b/SH1b01a | 6 | [5 empty] | SH1b01a: Cihelná dlažba | [5 empty] | 0 | Pododdíl |  |  | 0 |  | 0.30528 |  | 0 | 0
|  | 18 |  |  |  | 771531801.ZP | Demontáž podlah z dlaždic cihelných kladených do malty | m2 | 3.18 | 0 | 3.18 |  | 0 | SP | odvozeno ÚRS |  | 0 | 0.006 | 0.01908 | 21 | 0 | 0 | 2
[6 empty] | Výkaz výměr: | D.1.1.b.2 |  |  |  | 0
[7 empty] | Č.m.: 0.03; 3,18 |  |  |  | 3.18
|  | 19 |  |  |  | 772991441.ZP | Očištění vybouraných dlažeb k dalšímu použití od malty | m2 | 3.18 | 0 | 3.18 |  | 0 | SP | odvozeno ÚRS |  | 0 |  | 0 | 21 | 0 | 0 | 2
|  | 20 |  |  |  | XTS.001 | Uložení cihelné dlažby do stavebního depozitu, pro pozdější použití, včetně veškeré dopravy | m2 | 3.18 | 0 | 3.18 |  | 0 | B | vlastní |  | 0 |  | 0 | 21 | 0 | 0 | 3
|  | 21 |  |  |  | 965045113.ZP | Bourání potěrů cementových nebo pískocementových tl do 50 mm | m2 | 3.18 | 0 | 3.18 |  | 0 | SP | odvozeno ÚRS |  | 0 | 0.09 | 0.2862 | 21 | 0 | 0 | 2
S/A.1/A.1.1/A.1.1.02/SH1b/SH1b01b | 6 | [5 empty] | SH1b01b: Cihelná dlažba | [5 empty] | 0 | Pododdíl |  |  | 0 |  | 0.0676 |  | 0 | 0
|  | 22 |  |  |  | 771531801.ZC | Demontáž podlah z dlaždic cihelných kladených do písku | m2 | 3.38 | 0 | 3.38 |  | 0 | SP | odvozeno ÚRS |  | 0 | 0.006 | 0.02028 | 21 | 0 | 0 | 2
[6 empty] | Výkaz výměr: | D.1.1.b.2 |  |  |  | 0
[7 empty] | Č.m.: 0.03; 3,38 |  |  |  | 3.38
|  | 23 |  |  |  | 772991441.ZC | Očištění vybouraných dlažeb k dalšímu použití od písku | m2 | 3.38 | 0 | 3.38 |  | 0 | SP | odvozeno ÚRS |  | 0 |  | 0 | 21 | 0 | 0 | 2
|  | 24 |  |  |  | XTS.001 | Uložení cihelné dlažby do stavebního depozitu, pro pozdější použití, včetně veškeré dopravy | m2 | 3.38 |  | 3.38 |  | 0 | B | vlastní |  | 0 |  | 0 | 21 | 0 | 0 | 3
|  | 25 |  |  |  | 965082923.ZP | Odstranění násypů pod podlahami tl do 100 mm | m3 | 0.0338 | 0 | 0.0338 |  | 0 | SP | odvozeno ÚRS |  | 0 | 1.4 | 0.04732 | 21 | 0 | 0 | 2
[6 empty] | Výkaz výměr: | Viz výkresy D.1.1.b |  |  |  | 0
[7 empty] | pískové lože tl. 10 mm |  |  |  | 0
[7 empty] | 3,38*0,01 |  |  |  | 0.0338
S/A.1/A.1.1/A.1.1.02/SH1b/SH1b03a | 6 | [5 empty] | SH1b03a: Keramická dlažba | [5 empty] | 0 | Pododdíl |  |  | 0 |  | 0.4012 |  | 0 | 0
|  | 26 |  |  |  | 771573810 | Demontáž podlah z dlaždic keramických lepených | m2 | 2.72 | 0 | 2.72 |  | 0 | SP | ÚRS 2022-II |  | 0 | 0.0353 | 0.096016 | 21 | 0 | 0 | 1
[6 empty] | Výkaz výměr: | D.1.1.b.2 |  |  |  | 0
[7 empty] | Č.m.: 0.14a; 2,72 |  |  |  | 2.72
|  | 27 |  |  |  | 965042141.ZP | Bourání mazanin betonových tl. do 100 mm | m3 | 0.136 | 0 | 0.136 |  | 0 | SP | odvozeno ÚRS |  | 0 | 2.2 | 0.2992 | 21 | 0 | 0 | 2
[6 empty] | Výkaz výměr: | Viz výkresy D.1.1.b |  |  |  | 0
[7 empty] | betonová mazanina tl. 50 mm |  |  |  | 0
[7 empty] | 2,72*0,05 |  |  |  | 0.136
|  | 28 |  |  |  | 965049111 | Příplatek k bourání betonových mazanin za bourání mazanin se svařovanou sítí tl do 100 mm | m3 | 0.136 | 0 | 0.136 |  | 0 | SP | ÚRS 2022-II |  | 0 | 0.044 | 0.005984 | 21 | 0 | 0
S/A.1/A.1.1/A.1.1.02/SH1b/SH1b04 | 6 | [5 empty] | SH1b04: Keramická dlažba (novodobá) | [5 empty] | 0 | Pododdíl |  |  | 0 |  | 0.15117 |  | 0 | 0
|  | 29 |  |  |  | 771573810 | Demontáž podlah z dlaždic keramických lepených | m2 | 1.03 |  | 1.03 |  | 0 | SP | ÚRS 2022-II |  | 0 | 0.0353 | 0.036359 | 21 | 0 | 0 | 1
[6 empty] | Výkaz výměr: | Viz výkresy D.1.1.b |  |  |  | 0
[7 empty] | Č.m.: 0.14b; 1,03 |  |  |  | 1.03
|  | 30 |  |  |  | 965042241.ZP | Bourání mazanin betonových tl přes 100 mm | m3 | 0.0515 |  | 0.0515 |  | 0 | SP | odvozeno ÚRS |  | 0 | 2.2 | 0.1133 | 21 | 0 | 0 | 2
[6 empty] | Výkaz výměr: | Viz výkresy D.1.1.b |  |  |  | 0
[7 empty] | tl. 50 mm |  |  |  | 0
[7 empty] | 1,03*0,05 |  |  |  | 0.0515
|  | 31 |  |  |  | 965049112 | Příplatek k bourání betonových mazanin za bourání mazanin se svařovanou sítí tl přes 100 mm | m3 | 0.052 | 0 | 0.052 |  | 0 | SP | ÚRS 2022-II |  | 0 | 0.029 | 0.001508 | 21 | 0 | 0
S/A.1/A.1.1/A.1.1.02/SH1b/SH1b05 | 6 | [5 empty] | SH1b05: Keramická dlažba (novodobá) | [5 empty] | 0 | Pododdíl |  |  | 0 |  | 0.8161 |  | 0 | 0
|  | 32 |  |  |  | 771573810 | Demontáž podlah z dlaždic keramických lepených | m2 | 2.11 |  | 2.11 |  | 0 | SP | ÚRS 2022-II |  | 0 | 0.0353 | 0.074483 | 21 | 0 | 0 | 1
[6 empty] | Výkaz výměr: | D.1.1.b.2 |  |  |  | 0
[7 empty] | Č.m.: 0.35; 2,11 |  |  |  | 2.11
|  | 33 |  |  |  | 965042241.ZP | Bourání mazanin betonových tl přes 100 mm | m3 | 0.2532 | 0 | 0.2532 |  | 0 | SP | odvozeno ÚRS |  | 0 | 2.2 | 0.55704 | 21 | 0 | 0 | 2
[6 empty] | Výkaz výměr: | Viz výkresy D.1.1.b |  |  |  | 0
[7 empty] | betonová mazanina tl. 120 mm |  |  |  | 0
[7 empty] | 2,11*0,12 |  |  |  | 0.2532
|  | 34 |  |  |  | 965049112 | Příplatek k bourání betonových mazanin za bourání mazanin se svařovanou sítí tl přes 100 mm | m3 | 0.253 | 0 | 0.253 |  | 0 | SP | ÚRS 2022-II |  | 0 | 0.029 | 0.007337 | 21 | 0 | 0
|  | 35 |  |  |  | 965082923.ZP | Odstranění násypů pod podlahami tl do 100 mm | m3 | 0.1266 |  | 0.1266 |  | 0 | SP | odvozeno ÚRS |  | 0 | 1.4 | 0.17724 | 21 | 0 | 0 | 2
[6 empty] | Výkaz výměr: | Viz výkresy D.1.1.b |  |  |  | 0
[7 empty] | Předpokládaná tl. násypy 60 mm |  |  |  | 0
[7 empty] | 2,11*0,06 |  |  |  | 0.1266
S/A.1/A.1.1/A.1.1.02/SH1b/SH1b09 | 6 | [5 empty] | SH1b09: Keramická dlažba (novodobá) | [5 empty] | 0 | Pododdíl |  |  | 0 |  | 0.13343 |  | 0 | 0
|  | 36 |  |  |  | 771573810 | Demontáž podlah z dlaždic keramických lepených | m2 | 3.78 |  | 3.78 |  | 0 | SP | ÚRS 2022-II |  | 0 | 0.0353 | 0.13343 | 21 | 0 | 0 | 1
[6 empty] | Výkaz výměr: | D.1.1.b.3 |  |  |  | 0
[7 empty] | Č.m.: 1.16c; 2,12 |  |  |  | 2.12
[7 empty] | Č.m.: 1.16d; 1,66 |  |  |  | 1.66
S/A.1/A.1.1/A.1.1.02/SH1b/SH1b10a | 6 | [5 empty] | SH1b10a: Koberec | [5 empty] | 0 | Pododdíl |  |  | 0 |  | 12.4479 |  | 0 | 0
|  | 37 |  |  |  | 776201814.ZP | Demontáž povlakových podlahovin volně položených | m2 | 68.91 | 0 | 68.91 |  | 0 | SP | odvozeno ÚRS |  | 0 | 0.003 | 0.20673 | 21 | 0 | 0 | 2
[6 empty] | Výkaz výměr: | D.1.1.b.3 |  |  |  | 0
[7 empty] | Č.m.: 1.17; 68,91 |  |  |  | 68.91
|  | 38 |  |  |  | 775511810 | Demontáž podlah vlysových přibíjených s lištami přibíjenými do suti | m2 | 68.91 | 0 | 68.91 |  | 0 | SP | ÚRS 2022-II |  | 0 | 0.015 | 1.0336 | 21 | 0 | 0 | 1
|  | 39 |  |  |  | 963065512 | Bourání podlah nosných konstrukcí z fošen nebo prken ze dřeva tvrdého | m3 | 2.6186 | 0 | 2.6186 |  | 0 | SP | ÚRS 2022-II |  | 0 | 0.78 | 2.0425 | 21 | 0 | 0 | 1
[6 empty] | Výkaz výměr: | Viz výkresy D.1.1.b |  |  |  | 0
[7 empty] | tl. prken 38 mm |  |  |  | 0
[7 empty] | 68,91*0,038 |  |  |  | 2.6186
|  | 40 |  |  |  | 965082923.ZP | Odstranění násypů pod podlahami tl do 100 mm | m3 | 6.5465 |  | 6.5465 |  | 0 | SP | odvozeno ÚRS |  | 0 | 1.4 | 9.165 | 21 | 0 | 0 | 2
[6 empty] | Výkaz výměr: | Viz výkresy D.1.1.b |  |  |  | 0
[7 empty] | odstranění násypu tl. 95 mm |  |  |  | 0
[7 empty] | 68,91*0,095 |  |  |  | 6.5465
S/A.1/A.1.1/A.1.1.02/SH1b/SH1b10b | 6 | [5 empty] | SH1b10b: Keramická dlažba (novodobá) | [5 empty] | 0 | Pododdíl |  |  | 0 |  | 0.083308 |  | 0 | 0
|  | 41 |  |  |  | 771573810 | Demontáž podlah z dlaždic keramických lepených | m2 | 2.36 |  | 2.36 |  | 0 | SP | ÚRS 2022-II |  | 0 | 0.0353 | 0.083308 | 21 | 0 | 0 | 1
[6 empty] | Výkaz výměr: | D.1.1.b.3 |  |  |  | 0
[7 empty] | Č.m.: 1.17; 2,36 |  |  |  | 2.36
S/A.1/A.1.1/A.1.1.02/SH1b/SH1b12 | 6 | [5 empty] | SH1b12: Cihelná dlažba | [5 empty] | 0 | Pododdíl |  |  | 0 |  | 0.205 |  | 0 | 0
|  | 42 |  |  |  | 771531801.ZP | Demontáž podlah z dlaždic cihelných kladených do malty | m2 | 10.25 |  | 10.25 |  | 0 | SP | odvozeno ÚRS |  | 0 | 0.006 | 0.0615 | 21 | 0 | 0 | 2
[6 empty] | Výkaz výměr: | D.1.1.b.3 |  |  |  | 0
[7 empty] | Č.m.: 1.18b; 10,25 |  |  |  | 10.25
|  | 43 |  |  |  | 772991441.ZP | Očištění vybouraných dlažeb k dalšímu použití od malty | m2 | 10.25 |  | 10.25 |  | 0 | SP | odvozeno ÚRS |  | 0 |  | 0 | 21 | 0 | 0 | 2
|  | 44 |  |  |  | XTS.001 | Uložení cihelné dlažby do stavebního depozitu, pro pozdější použití, včetně veškeré dopravy | m2 | 10.25 |  | 10.25 |  | 0 | B | vlastní |  | 0 |  | 0 | 21 | 0 | 0 | 3
|  | 45 |  |  |  | 965082923.ZP | Odstranění násypů pod podlahami tl do 100 mm | m3 | 0.1025 |  | 0.1025 |  | 0 | SP | odvozeno ÚRS |  | 0 | 1.4 | 0.1435 | 21 | 0 | 0 | 2
[6 empty] | Výkaz výměr: | Viz výkresy D.1.1.b |  |  |  | 0
[7 empty] | předpokládaná tl. 10 mm |  |  |  | 0
[7 empty] | 10,25*0,01 |  |  |  | 0.1025
S/A.1/A.1.1/A.1.1.02/SH1b/SH1b13 | 6 | [5 empty] | SH1b13: Keramická dlažba (novodobá) | [5 empty] | 0 | Pododdíl |  |  | 0 |  | 30.1296 |  | 0 | 0
|  | 46 |  |  |  | 771573810 | Demontáž podlah z dlaždic keramických lepených | m2 | 99.51 |  | 99.51 |  | 0 | SP | ÚRS 2022-II |  | 0 | 0.0353 | 3.5127 | 21 | 0 | 0 | 1
[6 empty] | Výkaz výměr: | D.1.1.b.3 |  |  |  | 0
[7 empty] | Č.m.: 1.20; 97,55 |  |  |  | 97.55
[7 empty] | Č.m.: 1.20; 1,96 |  |  |  | 1.96
|  | 47 |  |  |  | 965042241.ZP | Bourání mazanin betonových tl přes 100 mm | m3 | 11.9412 |  | 11.9412 |  | 0 | SP | odvozeno ÚRS |  | 0 | 2.2 | 26.2706 | 21 | 0 | 0 | 2
[6 empty] | Výkaz výměr: | Viz výkresy D.1.1.b |  |  |  | 0
[7 empty] | betonová mazanina tl. 120 mm |  |  |  | 0
[7 empty] | 99,51*0,12 |  |  |  | 11.9412
|  | 48 |  |  |  | 965049112 | Příplatek k bourání betonových mazanin za bourání mazanin se svařovanou sítí tl přes 100 mm | m3 | 11.941 | 0 | 11.941 |  | 0 | SP | ÚRS 2022-II |  | 0 | 0.029 | 0.34629 | 21 | 0 | 0
S/A.1/A.1.1/A.1.1.02/SH1b/SH1b14 | 6 | [5 empty] | SH1b14: Keramická dlažba | [5 empty] | 0 | Pododdíl |  |  | 0 |  | 6.8868 |  | 0 | 0
|  | 49 |  |  |  | 771573810 | Demontáž podlah z dlaždic keramických lepených | m2 | 21.74 |  | 21.74 |  | 0 | SP | ÚRS 2022-II |  | 0 | 0.0353 | 0.76742 | 21 | 0 | 0 | 1
[6 empty] | Výkaz výměr: | D.1.1.b.3 |  |  |  | 0
[7 empty] | Č.m.: 1.21; 21,74 |  |  |  | 21.74
|  | 50 |  |  |  | 965042241.ZP | Bourání mazanin betonových tl přes 100 mm | m3 | 2.6088 |  | 2.6088 |  | 0 | SP | odvozeno ÚRS |  | 0 | 2.2 | 5.7394 | 21 | 0 | 0 | 2
[6 empty] | Výkaz výměr: | Viz výkresy D.1.1.b |  |  |  | 0
[7 empty] | betonová mazanina tl. 120 mm |  |  |  | 0
[7 empty] | 21,74*0,12 |  |  |  | 2.6088
|  | 51 |  |  |  | 965049112 | Příplatek k bourání betonových mazanin za bourání mazanin se svařovanou sítí tl přes 100 mm | m3 | 2.609 | 0 | 2.609 |  | 0 | SP | ÚRS 2022-II |  | 0 | 0.029 | 0.075661 | 21 | 0 | 0
|  | 52 |  |  |  | 965082923.ZP | Odstranění násypů pod podlahami tl do 100 mm | m3 | 0.2174 |  | 0.2174 |  | 0 | SP | odvozeno ÚRS |  | 0 | 1.4 | 0.30436 | 21 | 0 | 0 | 2
[6 empty] | Výkaz výměr: | Viz výkresy D.1.1.b |  |  |  | 0
[7 empty] | předpokládaná tl. 10 mm |  |  |  | 0
[7 empty] | 21,74*0,01 |  |  |  | 0.2174
S/A.1/A.1.1/A.1.1.02/SH1b/SH1b15a | 6 | [5 empty] | SH1b15a: Keramická dlažba (novodobá) | [5 empty] | 0 | Pododdíl |  |  | 0 |  | 25.0864 |  | 0 | 0
|  | 53 |  |  |  | 771571810 | Demontáž podlah z dlaždic keramických kladených do malty | m2 | 63.89 |  | 63.89 |  | 0 | SP | ÚRS 2022-II |  | 0 | 0.08317 | 5.3137 | 21 | 0 | 0 | 1
[6 empty] | Výkaz výměr: | D.1.1.b.3 |  |  |  | 0
[7 empty] | Č.m.: 1.22; 61,69 |  |  |  | 61.69
[7 empty] | Č.m.: 1.22; 2,2 |  |  |  | 2.2
|  | 54 |  |  |  | 965042241.ZP | Bourání mazanin betonových tl přes 100 mm | m3 | 7.6668 |  | 7.6668 |  | 0 | SP | odvozeno ÚRS |  | 0 | 2.2 | 16.867 | 21 | 0 | 0 | 2
[6 empty] | Výkaz výměr: | Viz výkresy D.1.1.b |  |  |  | 0
[7 empty] | betonová mazanina tl. 120 mm |  |  |  | 0
[7 empty] | 63,89*0,12 |  |  |  | 7.6668
|  | 55 |  |  |  | 965049112 | Příplatek k bourání betonových mazanin za bourání mazanin se svařovanou sítí tl přes 100 mm | m3 | 7.667 | 0 | 7.667 |  | 0 | SP | ÚRS 2022-II |  | 0 | 0.029 | 0.22234 | 21 | 0 | 0
|  | 56 |  |  |  | 965082923.ZP | Odstranění násypů pod podlahami tl do 100 mm | m3 | 1.9167 |  | 1.9167 |  | 0 | SP | odvozeno ÚRS |  | 0 | 1.4 | 2.6834 | 21 | 0 | 0 | 2
[6 empty] | Výkaz výměr: | Viz výkresy D.1.1.b |  |  |  | 0
[7 empty] | stavební suť tl. 30 mm |  |  |  | 0
[7 empty] | 63,89*0,03 |  |  |  | 1.9167
S/A.1/A.1.1/A.1.1.02/SH1b/SH1b15b | 6 | [5 empty] | SH1b15b: Dřevěný nášlap | [5 empty] | 0 | Pododdíl |  |  | 0 |  | 0.0354 |  | 0 | 0
|  | 57 |  |  |  | 775511810 | Demontáž podlah vlysových přibíjených s lištami přibíjenými do suti | m2 | 2.36 |  | 2.36 |  | 0 | SP | ÚRS 2022-II |  | 0 | 0.015 | 0.0354 | 21 | 0 | 0 | 1
[6 empty] | Výkaz výměr: | D.1.1.b.3 |  |  |  | 0
[7 empty] | Č.m.: 1.22; 0,71 |  |  |  | 0.71
[7 empty] | Č.m.: 1.22; 0,57 |  |  |  | 0.57
[7 empty] | Č.m.: 1.22; 0,77 |  |  |  | 0.77
[7 empty] | Č.m.: 1.22; 0,31 |  |  |  | 0.31
S/A.1/A.1.1/A.1.1.02/SH1b/SH1b15c | 6 | [5 empty] | SH1b15c: Keramická dlažba (novodobá) | [5 empty] | 0 | Pododdíl |  |  | 0 |  | 20.4479 |  | 0 | 0
|  | 58 |  |  |  | 771571810 | Demontáž podlah z dlaždic keramických kladených do malty | m2 | 33.93 |  | 33.93 |  | 0 | SP | ÚRS 2022-II |  | 0 | 0.08317 | 2.822 | 21 | 0 | 0 | 1
[6 empty] | Výkaz výměr: | D.1.1.b.3 |  |  |  | 0
[7 empty] | Č.m.: 1.22; 33,93 |  |  |  | 33.93
|  | 59 |  |  |  | 965042241.ZP | Bourání mazanin betonových tl přes 100 mm | m3 | 4.0716 |  | 4.0716 |  | 0 | SP | odvozeno ÚRS |  | 0 | 2.2 | 8.9575 | 21 | 0 | 0 | 2
[6 empty] | Výkaz výměr: | Viz výkresy D.1.1.b |  |  |  | 0
[7 empty] | podkladní beton tl. 120 mm |  |  |  | 0
[7 empty] | 33,93*0,12 |  |  |  | 4.0716
|  | 60 |  |  |  | 965049112 | Příplatek k bourání betonových mazanin za bourání mazanin se svařovanou sítí tl přes 100 mm | m3 | 4.072 | 0 | 4.072 |  | 0 | SP | ÚRS 2022-II |  | 0 | 0.029 | 0.11809 | 21 | 0 | 0
|  | 61 |  |  |  | 965082933.ZP | Odstranění násypů pod podlahami tl do 200 mm | m3 | 6.1074 |  | 6.1074 |  | 0 | SP | odvozeno ÚRS |  | 0 | 1.4 | 8.5504 | 21 | 0 | 0 | 2
[6 empty] | Výkaz výměr: | Viz výkresy D.1.1.b |  |  |  | 0
[7 empty] | stavební suť tl. 180 mm |  |  |  | 0
[7 empty] | 33,93*0,18 |  |  |  | 6.1074
S/A.1/A.1.1/A.1.1.02/SH1b/SH1b15d | 6 | [5 empty] | SH1b15d: Keramická dlažba (novodobá) | [5 empty] | 0 | Pododdíl |  |  | 0 |  | 6.9744 |  | 0 | 0
|  | 62 |  |  |  | 771571810 | Demontáž podlah z dlaždic keramických kladených do malty | m2 | 19.89 |  | 19.89 |  | 0 | SP | ÚRS 2022-II |  | 0 | 0.08317 | 1.6543 | 21 | 0 | 0 | 1
[6 empty] | Výkaz výměr: | D.1.1.b.3 |  |  |  | 0
[7 empty] | Č.m.: 1.22; 7 |  |  |  | 7
[7 empty] | Č.m.: 1.22; 6,06 |  |  |  | 6.06
[7 empty] | Č.m.: 1.22; 6,83 |  |  |  | 6.83
|  | 63 |  |  |  | 965042241.ZP | Bourání mazanin betonových tl přes 100 mm | m3 | 2.3868 |  | 2.3868 |  | 0 | SP | odvozeno ÚRS |  | 0 | 2.2 | 5.251 | 21 | 0 | 0 | 2
[6 empty] | Výkaz výměr: | Viz výkresy D.1.1.b |  |  |  | 0
[7 empty] | podkladní beton tl. 120 mm |  |  |  | 0
[7 empty] | 19,89*0,12 |  |  |  | 2.3868
|  | 64 |  |  |  | 965049112 | Příplatek k bourání betonových mazanin za bourání mazanin se svařovanou sítí tl přes 100 mm | m3 | 2.387 | 0 | 2.387 |  | 0 | SP | ÚRS 2022-II |  | 0 | 0.029 | 0.069223 | 21 | 0 | 0
S/A.1/A.1.1/A.1.1.02/SH1b/SH1b16a | 6 | [5 empty] | SH1b16a: Keramická dlažba | [5 empty] | 0 | Pododdíl |  |  | 0 |  | 91.566 |  | 0 | 0
|  | 65 |  |  |  | 771571810 | Demontáž podlah z dlaždic keramických kladených do malty | m2 | 233.2 |  | 233.2 |  | 0 | SP | ÚRS 2022-II |  | 0 | 0.08317 | 19.3952 | 21 | 0 | 0 | 1
[6 empty] | Výkaz výměr: | D.1.1.b.3 |  |  |  | 0
[7 empty] | Č.m.: 1.23; 215,04 |  |  |  | 215.04
[7 empty] | Č.m.: 1.23; 5,65 |  |  |  | 5.65
[7 empty] | Č.m.: 1.23; 2,11 |  |  |  | 2.11
[7 empty] | Č.m.: 1.23; 3,43 |  |  |  | 3.43
[7 empty] | Č.m.: 1.23; 6,97 |  |  |  | 6.97
|  | 66 |  |  |  | 965042241.ZP | Bourání mazanin betonových tl přes 100 mm | m3 | 27.984 |  | 27.984 |  | 0 | SP | odvozeno ÚRS |  | 0 | 2.2 | 61.5648 | 21 | 0 | 0 | 2
[6 empty] | Výkaz výměr: | Viz výkresy D.1.1.b |  |  |  | 0
[7 empty] | podkladní beton tl. 120 mm |  |  |  | 0
[7 empty] | 233,2*0,12 |  |  |  | 27.984
|  | 67 |  |  |  | 965049112 | Příplatek k bourání betonových mazanin za bourání mazanin se svařovanou sítí tl přes 100 mm | m3 | 27.984 | 0 | 27.984 |  | 0 | SP | ÚRS 2022-II |  | 0 | 0.029 | 0.81154 | 21 | 0 | 0
|  | 68 |  |  |  | 965082923.ZP | Odstranění násypů pod podlahami tl do 100 mm | m3 | 6.996 |  | 6.996 |  | 0 | SP | odvozeno ÚRS |  | 0 | 1.4 | 9.7944 | 21 | 0 | 0 | 2
[6 empty] | Výkaz výměr: | Viz výkresy D.1.1.b |  |  |  | 0
[7 empty] | stavební suť tl. 30 mm |  |  |  | 0
[7 empty] | 233,2*0,03 |  |  |  | 6.996
S/A.1/A.1.1/A.1.1.02/SH1b/SH1b16b | 6 | [5 empty] | SH1b16b: Dřevěný nášlap | [5 empty] | 0 | Pododdíl |  |  | 0 |  | 0.0219 |  | 0 | 0
|  | 69 |  |  |  | 775511810 | Demontáž podlah vlysových přibíjených s lištami přibíjenými do suti | m2 | 1.46 |  | 1.46 |  | 0 | SP | ÚRS 2022-II |  | 0 | 0.015 | 0.0219 | 21 | 0 | 0 | 1
[6 empty] | Výkaz výměr: | D.1.1.b.3 |  |  |  | 0
[7 empty] | Č.m.: 1.23; 0,74 |  |  |  | 0.74
[7 empty] | Č.m.: 1.23; 0,72 |  |  |  | 0.72
S/A.1/A.1.1/A.1.1.02/SH1b/SH1b17a | 6 | [5 empty] | SH1b17a: Keramická dlažba | [5 empty] | 0 | Pododdíl |  |  | 0 |  | 32.7706 |  | 0 | 0
|  | 70 |  |  |  | 771571810 | Demontáž podlah z dlaždic keramických kladených do malty | m2 | 83.46 |  | 83.46 |  | 0 | SP | ÚRS 2022-II |  | 0 | 0.08317 | 6.9414 | 21 | 0 | 0 | 1
[6 empty] | Výkaz výměr: | D.1.1.b.3 |  |  |  | 0
[7 empty] | Č.m.: 1.24; 37,83 |  |  |  | 37.83
[7 empty] | Č.m.: 1.25; 45,63 |  |  |  | 45.63
|  | 71 |  |  |  | 965042241.ZP | Bourání mazanin betonových tl přes 100 mm | m3 | 10.0152 |  | 10.0152 |  | 0 | SP | odvozeno ÚRS |  | 0 | 2.2 | 22.0334 | 21 | 0 | 0 | 2
[6 empty] | Výkaz výměr: | Viz výkresy D.1.1.b |  |  |  | 0
[7 empty] | podkladní beton tl. 120 mm |  |  |  | 0
[7 empty] | 83,46*0,12 |  |  |  | 10.0152
|  | 72 |  |  |  | 965049112 | Příplatek k bourání betonových mazanin za bourání mazanin se svařovanou sítí tl přes 100 mm | m3 | 10.015 | 0 | 10.015 |  | 0 | SP | ÚRS 2022-II |  | 0 | 0.029 | 0.29044 | 21 | 0 | 0
|  | 73 |  |  |  | 965082923.ZP | Odstranění násypů pod podlahami tl do 100 mm | m3 | 2.5038 |  | 2.5038 |  | 0 | SP | odvozeno ÚRS |  | 0 | 1.4 | 3.5053 | 21 | 0 | 0 | 2
[6 empty] | Výkaz výměr: | Viz výkresy D.1.1.b |  |  |  | 0
[7 empty] | stavební suť tl. 30 mm |  |  |  | 0
[7 empty] | 83,46*0,03 |  |  |  | 2.5038
S/A.1/A.1.1/A.1.1.02/SH1b/SH1b17b | 6 | [5 empty] | SH1b17b: Dřevěný nášlap | [5 empty] | 0 | Pododdíl |  |  | 0 |  | 0.1572 |  | 0 | 0
|  | 74 |  |  |  | 775511810 | Demontáž podlah vlysových přibíjených s lištami přibíjenými do suti | m2 | 10.48 |  | 10.48 |  | 0 | SP | ÚRS 2022-II |  | 0 | 0.015 | 0.1572 | 21 | 0 | 0 | 1
[6 empty] | Výkaz výměr: | D.1.1.b.3 |  |  |  | 0
[7 empty] | Č.m.: 1.24; 5,24 |  |  |  | 5.24
[7 empty] | Č.m.: 1.25; 5,24 |  |  |  | 5.24
S/A.1/A.1.1/A.1.1.02/SH1b/SH1b18 | 6 | [5 empty] | SH1b18: Keramická dlažba | [5 empty] | 0 | Pododdíl |  |  | 0 |  | 0.064952 |  | 0 | 0
|  | 75 |  |  |  | 771573810 | Demontáž podlah z dlaždic keramických lepených | m2 | 1.84 |  | 1.84 |  | 0 | SP | ÚRS 2022-II |  | 0 | 0.0353 | 0.064952 | 21 | 0 | 0 | 1
[6 empty] | Výkaz výměr: | D.1.1.b.3 |  |  |  | 0
[7 empty] | Č.m.: 1.46; 1,84 |  |  |  | 1.84
S/A.1/A.1.1/A.1.1.02/SH1b/SH1b19a | 6 | [5 empty] | SH1b19a: Keramická dlažba | [5 empty] | 0 | Pododdíl |  |  | 0 |  | 127.2409 |  | 0 | 0
|  | 76 |  |  |  | 771573810 | Demontáž podlah z dlaždic keramických lepených | m2 | 370.08 |  | 370.08 |  | 0 | SP | ÚRS 2022-II |  | 0 | 0.0353 | 13.0638 | 21 | 0 | 0 | 1
[6 empty] | Výkaz výměr: | D.1.1.b.4 |  |  |  | 0
[7 empty] | Č.m.: 3.03; 370,08 |  |  |  | 370.08
|  | 77 |  |  |  | 965042141.ZP | Bourání mazanin betonových tl. do 100 mm | m3 | 29.6064 |  | 29.6064 |  | 0 | SP | odvozeno ÚRS |  | 0 | 2.2 | 65.1341 | 21 | 0 | 0 | 2
[6 empty] | Výkaz výměr: | Viz výkresy D.1.1.b |  |  |  | 0
[7 empty] | betonová mazanina tl. 80 mm |  |  |  | 0
[7 empty] | 370,08*0,08 |  |  |  | 29.6064
|  | 78 |  |  |  | 965049111 | Příplatek k bourání betonových mazanin za bourání mazanin se svařovanou sítí tl do 100 mm | m3 | 29.606 | 0 | 29.606 |  | 0 | SP | ÚRS 2022-II |  | 0 | 0.044 | 1.3027 | 21 | 0 | 0
|  | 79 |  |  |  | 711131811.ZP | Odstranění izolace proti vlhkosti vodorovné | m2 | 370.08 | 0 | 370.08 |  | 0 | SP | odvozeno ÚRS |  | 0 | 0.004 | 1.4803 | 21 | 0 | 0 | 2
|  | 80 |  |  |  | XTS.059 | Demontáž prefabrikovaných PZD panelů | m3 | 18.504 | 0 | 18.504 |  | 0 | B | vlastní |  | 0 | 2.5 | 46.26 | 21 | 0 | 0
[6 empty] | Výkaz výměr: | Viz výkresy D.1.1.b |  |  |  | 0
[7 empty] | 370,08*0,05 |  |  |  | 18.504
S/A.1/A.1.1/A.1.1.02/SH1b/SH1b19d | 6 | [5 empty] | SH1b19d: Dřevěný nášlap | [5 empty] | 0 | Pododdíl |  |  | 0 |  | 0.1683 |  | 0 | 0
|  | 81 |  |  |  | 775511810 | Demontáž podlah vlysových přibíjených s lištami přibíjenými do suti | m2 | 11.22 |  | 11.22 |  | 0 | SP | ÚRS 2022-II |  | 0 | 0.015 | 0.1683 | 21 | 0 | 0 | 1
[6 empty] | Výkaz výměr: | D.1.1.b.4 |  |  |  | 0
[7 empty] | Č.m.: 3.03; 4,49 |  |  |  | 4.49
[7 empty] | Č.m.: 3.03; 4,49 |  |  |  | 4.49
[7 empty] | Č.m.: 3.03; 0,44 |  |  |  | 0.44
[7 empty] | Č.m.: 3.03; 0,9 |  |  |  | 0.9
[7 empty] | Č.m.: 3.03; 0,9 |  |  |  | 0.9
S/A.1/A.1.1/A.1.1.02/SH1b/SH1b19e | 6 | [5 empty] | SH1b19e: Keramická dlažba | [5 empty] | 0 | Pododdíl |  |  | 0 |  | 0.23333 |  | 0 | 0
|  | 82 |  |  |  | 771573810 | Demontáž podlah z dlaždic keramických lepených | m2 | 6.61 |  | 6.61 |  | 0 | SP | ÚRS 2022-II |  | 0 | 0.0353 | 0.23333 | 21 | 0 | 0 | 1
[6 empty] | Výkaz výměr: | D.1.1.b.4 |  |  |  | 0
[7 empty] | Č.m.: 3.03; 6,61 |  |  |  | 6.61
S/A.1/A.1.1/A.1.1.02/SH1b/SH1b19f | 6 | [5 empty] | SH1b19f: Keramická dlažba | [5 empty] | 0 | Pododdíl |  |  | 0 |  | 0.2644 |  | 0 | 0
|  | 83 |  |  |  | 771573810 | Demontáž podlah z dlaždic keramických lepených | m2 | 7.49 |  | 7.49 |  | 0 | SP | ÚRS 2022-II |  | 0 | 0.0353 | 0.2644 | 21 | 0 | 0 | 1
[6 empty] | Výkaz výměr: | D.1.1.b.4 |  |  |  | 0
[7 empty] | Č.m.: 3.03; 7,49 |  |  |  | 7.49
S/A.1/A.1.1/A.1.1.02/SH1b/SH1b20 | 6 | [5 empty] | SH1b20: Keramická dlažba | [5 empty] | 0 | Pododdíl |  |  | 0 |  | 36.957 |  | 0 | 0
|  | 84 |  |  |  | 771573810 | Demontáž podlah z dlaždic keramických lepených | m2 | 107.19 |  | 107.19 |  | 0 | SP | ÚRS 2022-II |  | 0 | 0.0353 | 3.7838 | 21 | 0 | 0 | 1
[6 empty] | Výkaz výměr: | D.1.1.b.4 |  |  |  | 0
[7 empty] | Č.m.: 3.03; 107,19 |  |  |  | 107.19
|  | 85 |  |  |  | 965042241.ZP | Bourání mazanin betonových tl přes 100 mm | m3 | 12.8628 |  | 12.8628 |  | 0 | SP | odvozeno ÚRS |  | 0 | 2.2 | 28.2982 | 21 | 0 | 0 | 2
[6 empty] | Výkaz výměr: | Viz výkresy D.1.1.b |  |  |  | 0
[7 empty] | betonová mazanina tl. 120 mm |  |  |  | 0
[7 empty] | 107,19*0,12 |  |  |  | 12.8628
|  | 86 |  |  |  | 965049112 | Příplatek k bourání betonových mazanin za bourání mazanin se svařovanou sítí tl přes 100 mm | m3 | 12.863 | 0 | 12.863 |  | 0 | SP | ÚRS 2022-II |  | 0 | 0.029 | 0.37303 | 21 | 0 | 0
|  | 87 |  |  |  | 965082923.ZP | Odstranění násypů pod podlahami tl do 100 mm | m3 | 3.2157 |  | 3.2157 |  | 0 | SP | odvozeno ÚRS |  | 0 | 1.4 | 4.502 | 21 | 0 | 0 | 2
[6 empty] | Výkaz výměr: | Viz výkresy D.1.1.b |  |  |  | 0
[7 empty] | stavební suť tl. 30 mm |  |  |  | 0
[7 empty] | 107,19*0,03 |  |  |  | 3.2157
S/A.1/A.1.1/A.1.1.02/SH1b/SH1b21 | 6 | [5 empty] | SH1b21: Keramická dlažba | [5 empty] | 0 | Pododdíl |  |  | 0 |  | 10.7351 |  | 0 | 0
|  | 88 |  |  |  | 771571810 | Demontáž podlah z dlaždic keramických kladených do malty | m2 | 27.34 |  | 27.34 |  | 0 | SP | ÚRS 2022-II |  | 0 | 0.08317 | 2.2739 | 21 | 0 | 0 | 1
[6 empty] | Výkaz výměr: | D.1.1.b.4 |  |  |  | 0
[7 empty] | Č.m.: 3.04; 27,34 |  |  |  | 27.34
|  | 89 |  |  |  | 965042241.ZP | Bourání mazanin betonových tl přes 100 mm | m3 | 3.2808 |  | 3.2808 |  | 0 | SP | odvozeno ÚRS |  | 0 | 2.2 | 7.2178 | 21 | 0 | 0 | 2
[6 empty] | Výkaz výměr: | Viz výkresy D.1.1.b |  |  |  | 0
[7 empty] | betonová mazanina tl. 120 mm |  |  |  | 0
[7 empty] | 27,34*0,12 |  |  |  | 3.2808
|  | 90 |  |  |  | 965049112 | Příplatek k bourání betonových mazanin za bourání mazanin se svařovanou sítí tl přes 100 mm | m3 | 3.281 | 0 | 3.281 |  | 0 | SP | ÚRS 2022-II |  | 0 | 0.029 | 0.095149 | 21 | 0 | 0
|  | 91 |  |  |  | 965082923.ZP | Odstranění násypů pod podlahami tl do 100 mm | m3 | 0.8202 |  | 0.8202 |  | 0 | SP | odvozeno ÚRS |  | 0 | 1.4 | 1.1483 | 21 | 0 | 0 | 2
[6 empty] | Výkaz výměr: | Viz výkresy D.1.1.b |  |  |  | 0
[7 empty] | násyp tl. 30 mm |  |  |  | 0
[7 empty] | 27,34*0,03 |  |  |  | 0.8202
S/A.1/A.1.1/A.1.1.02/SH1b/SH1b22 | 6 | [5 empty] | SH1b22: Keramická dlažba | [5 empty] | 0 | Pododdíl |  |  | 0 |  | 10.8521 |  | 0 | 0
|  | 92 |  |  |  | 771573810 | Demontáž podlah z dlaždic keramických lepených | m2 | 33.52 |  | 33.52 |  | 0 | SP | ÚRS 2022-II |  | 0 | 0.0353 | 1.1833 | 21 | 0 | 0 | 1
[6 empty] | Výkaz výměr: | D.1.1.b.4 |  |  |  | 0
[7 empty] | Č.m.: 3.05; 33,52 |  |  |  | 33.52
|  | 93 |  |  |  | 965042241.ZP | Bourání mazanin betonových tl přes 100 mm | m3 | 3.0503 |  | 3.0503 |  | 0 | SP | odvozeno ÚRS |  | 0 | 2.2 | 6.7107 | 21 | 0 | 0 | 2
[6 empty] | Výkaz výměr: | Viz výkresy D.1.1.b |  |  |  | 0
[7 empty] | betonová mazanina tl. 91 mm |  |  |  | 0
[7 empty] | 33,52*0,091 |  |  |  | 3.0503
|  | 94 |  |  |  | 965049112 | Příplatek k bourání betonových mazanin za bourání mazanin se svařovanou sítí tl přes 100 mm | m3 | 3.05 | 0 | 3.05 |  | 0 | SP | ÚRS 2022-II |  | 0 | 0.029 | 0.08845 | 21 | 0 | 0
|  | 95 |  |  |  | 965082923.ZP | Odstranění násypů pod podlahami tl do 100 mm | m3 | 2.0112 |  | 2.0112 |  | 0 | SP | odvozeno ÚRS |  | 0 | 1.4 | 2.8157 | 21 | 0 | 0 | 2
[6 empty] | Výkaz výměr: | Viz výkresy D.1.1.b |  |  |  | 0
[7 empty] | stavební suť tl. 60 mm |  |  |  | 0
[7 empty] | 33,52*0,06 |  |  |  | 2.0112
|  | 96 |  |  |  | 775611811.ZP | Demontáž obkladů dřevěných schodišťových | m2 | 2.16 | 0 | 2.16 |  | 0 | SP | odvozeno ÚRS |  | 0 | 0.025 | 0.054 | 21 | 0 | 0 | 2
[6 empty] | Výkaz výměr: | Viz výkresy D.1.1.b |  |  |  | 0
[7 empty] | Č.m.: 3.05; 2,16 |  |  |  | 2.16
S/A.1/A.1.1/A.1.1.02/SH1b/SH1b24 | 6 | [5 empty] | SH1b24: Dřevěné fošny | [5 empty] | 0 | Pododdíl |  |  | 0 |  | 0.08778 |  | 0 | 0
|  | 97 |  |  |  | 775511810 | Demontáž podlah vlysových přibíjených s lištami přibíjenými do suti | m2 | 1.9 |  | 1.9 |  | 0 | SP | ÚRS 2022-II |  | 0 | 0.015 | 0.0285 | 21 | 0 | 0 | 1
[6 empty] | Výkaz výměr: | D.1.1.b.4 |  |  |  | 0
[7 empty] | Č.m.: 3.18; 0,2 |  |  |  | 0.2
[7 empty] | Č.m.: 3.19; 1,08 |  |  |  | 1.08
[7 empty] | Č.m.: 3.19; 0,32 |  |  |  | 0.32
[7 empty] | Č.m.: 3.19; 0,3 |  |  |  | 0.3
|  | 98 |  |  |  | 963065512 | Bourání podlah nosných konstrukcí z fošen nebo prken ze dřeva tvrdého | m3 | 0.076 |  | 0.076 |  | 0 | SP | ÚRS 2022-II |  | 0 | 0.78 | 0.05928 | 21 | 0 | 0 | 1
[6 empty] | Výkaz výměr: | Viz výkresy D.1.1.b |  |  |  | 0
[7 empty] | prkna tl. 40 mm |  |  |  | 0
[7 empty] | 1,9*0,04 |  |  |  | 0.076
S/A.1/A.1.1/A.1.1.02/SH1b/SH1b25 | 6 | [5 empty] | SH1b25: Epoxidová stěrka | [5 empty] | 0 | Pododdíl |  |  | 0.0001108 |  | 0.35522 |  | 0 | 0
|  | 99 |  |  |  | 777991901 | Broušení stávajících litých podlah | m2 | 2.77 | 0 | 2.77 |  | 0 | SP | ÚRS 2022-II | 4e-05 | 0.0001108 |  | 0 | 21 | 0 | 0 | 1
[6 empty] | Výkaz výměr: | D.1.1.b.4 |  |  |  | 0
[7 empty] | Č.m.: 3.20b; 2,77 |  |  |  | 2.77
|  | 100 |  |  |  | 965042141.ZP | Bourání mazanin betonových tl. do 100 mm | m3 | 0.149 |  | 0.149 |  | 0 | SP | odvozeno ÚRS |  | 0 | 2.2 | 0.3278 | 21 | 0 | 0 | 2
[6 empty] | Výkaz výměr: | Viz výkresy D.1.1.b |  |  |  | 0
[7 empty] | betonová mazanina tl. 100 mm |  |  |  | 0
[7 empty] | 1,49*0,1 |  |  |  | 0.149
|  | 101 |  |  |  | 965049111 | Příplatek k bourání betonových mazanin za bourání mazanin se svařovanou sítí tl do 100 mm | m3 | 0.149 | 0 | 0.149 |  | 0 | SP | ÚRS 2022-II |  | 0 | 0.044 | 0.006556 | 21 | 0 | 0
|  | 102 |  |  |  | 965082923.ZP | Odstranění násypů pod podlahami tl do 100 mm | m3 | 0.0149 |  | 0.0149 |  | 0 | SP | odvozeno ÚRS |  | 0 | 1.4 | 0.02086 | 21 | 0 | 0 | 2
[6 empty] | Výkaz výměr: | Viz výkresy D.1.1.b |  |  |  | 0
[7 empty] | předpokládaná tl. 10 mm |  |  |  | 0
[7 empty] | 1,49*0,01 |  |  |  | 0.0149
S/A.1/A.1.1/A.1.1.02/SH1b/SH1b26 | 6 | [5 empty] | SH1b26: Keramická dlažba | [5 empty] | 0 | Pododdíl |  |  | 0 |  | 5.2844 |  | 0 | 0
|  | 103 |  |  |  | 771573810 | Demontáž podlah z dlaždic keramických lepených | m2 | 18.84 |  | 18.84 |  | 0 | SP | ÚRS 2022-II |  | 0 | 0.0353 | 0.66505 | 21 | 0 | 0 | 1
[6 empty] | Výkaz výměr: | D.1.1.b.4 |  |  |  | 0
[7 empty] | Č.m.: 3.23a; 16,86 |  |  |  | 16.86
[7 empty] | Č.m.: 3.23b; 1,98 |  |  |  | 1.98
|  | 104 |  |  |  | 965042241.ZP | Bourání mazanin betonových tl přes 100 mm | m3 | 2.0724 |  | 2.0724 |  | 0 | SP | odvozeno ÚRS |  | 0 | 2.2 | 4.5593 | 21 | 0 | 0 | 2
[6 empty] | Výkaz výměr: | Viz výkresy D.1.1.b |  |  |  | 0
[7 empty] | betonová mazanina tl. 110 mm |  |  |  | 0
[7 empty] | 18,84*0,11 |  |  |  | 2.0724
|  | 105 |  |  |  | 965049112 | Příplatek k bourání betonových mazanin za bourání mazanin se svařovanou sítí tl přes 100 mm | m3 | 2.072 | 0 | 2.072 |  | 0 | SP | ÚRS 2022-II |  | 0 | 0.029 | 0.060088 | 21 | 0 | 0
S/A.1/A.1.1/A.1.1.02/SH1b/SH1b28 | 6 | [5 empty] | SH1b28: Keramická dlažba (novodobá) | [5 empty] | 0 | Pododdíl |  |  | 0 |  | 0.10272 |  | 0 | 0
|  | 106 |  |  |  | 771573810 | Demontáž podlah z dlaždic keramických lepených | m2 | 2.91 |  | 2.91 |  | 0 | SP | ÚRS 2022-II |  | 0 | 0.0353 | 0.10272 | 21 | 0 | 0 | 1
[6 empty] | Výkaz výměr: | Viz výkresy D.1.1.b |  |  |  | 0
[7 empty] | Č.m.: 4.04; 2,12+0,79 |  |  |  | 2.91
S/A.1/A.1.1/A.1.1.02/SH1b/SH1b33 | 6 | [5 empty] | SH1b33: Keramická dlažba (novodobá) | [5 empty] | 0 | Pododdíl |  |  | 0 |  | 0.047302 |  | 0 | 0
|  | 107 |  |  |  | 771573810 | Demontáž podlah z dlaždic keramických lepených | m2 | 1.34 |  | 1.34 |  | 0 | SP | ÚRS 2022-II |  | 0 | 0.0353 | 0.047302 | 21 | 0 | 0 | 1
[6 empty] | Výkaz výměr: | D.1.1.b.1 |  |  |  | 0
[7 empty] | Č.m.: -1.18; 1,34 |  |  |  | 1.34
S/A.1/A.1.1/A.1.1.02/SH2b | 5 | [5 empty] | SH2b: Bourané podhledy | [5 empty] | 0 | Oddíl |  |  | 0 |  | 11.0681 |  | 0 | 0
S/A.1/A.1.1/A.1.1.02/SH2b/SH2b01 | 6 | [5 empty] | SH2b01: SDK | [5 empty] | 0 | Pododdíl |  |  | 0 |  | 11.0681 |  | 0 | 0
|  | 108 |  |  |  | 763131821 | Demontáž SDK podhledu s dvouvrstvou nosnou kcí z ocelových profilů opláštění jednoduché | m2 | 643.12 | 0 | 643.12 |  | 0 | SP | ÚRS 2022-II |  | 0 | 0.01721 | 11.0681 | 21 | 0 | 0 | 1
[6 empty] | Výkaz výměr: | D.1.1.b.3 |  |  |  | 0
[7 empty] | Č.m.1.22; 95,62 |  |  |  | 95.62
[7 empty] | Č.m.1.17; 68,91 |  |  |  | 68.91
[7 empty] | D.1.1.b.4 |  |  |  | 0
[7 empty] | Č.m.3.03 VIP bar; 107,19 |  |  |  | 107.19
[7 empty] | Č.m.3.03; 363,5 |  |  |  | 363.5
[7 empty] | Č.m.3.20b; 4,1 |  |  |  | 4.1
[7 empty] | Č.m.3.20a; 3,8 |  |  |  | 3.8
S/A.1/A.1.1/A.1.1.03 | 4 | [5 empty] | A.1.1.03: Nové konstrukce a sanace | [5 empty] | 0 | Podobjekt |  |  | 16.781 |  | 0 |  | 0 | 0
S/A.1/A.1.1/A.1.1.03/003 | 5 | [5 empty] | 003: Svislé konstrukce | [5 empty] | 0 | Oddíl |  |  | 1.151 |  | 0 |  | 0 | 0
S/A.1/A.1.1/A.1.1.03/003/0031 | 6 | [5 empty] | 0031: Zdi pozemních staveb | [5 empty] | 0 | Pododdíl |  |  | 0.18561 |  | 0 |  | 0 | 0
|  | 109 |  |  |  | 317941121 | Osazování ocelových válcovaných nosníků na zdivu I, IE, U, UE nebo L do č. 12 nebo výšky do 120 mm | t | 0.182 | 0 | 0.182 |  | 0 | SP | ÚRS 2022-II | 0.01954 | 0.0035563 |  | 0 | 21 | 0 | 0 | 1
|  | 110 |  |  |  | 13010744 | ocel profilová jakost S235JR (11 375) průřez IPE 120 | t | 0.18205 | 0 | 0.18205 |  | 0 | H | ÚRS 2022-II | 1 | 0.18205 |  | 0 | 21 | 0 | 0 | 1
[6 empty] | Výkaz výměr: | Viz výkresy D.1.1.b |  |  |  | 0
[7 empty] | 10,60 kg/m |  |  |  | 0
[7 empty] | Č.m.: 0.35; 2,7 |  |  |  | 2.7
[7 empty] | Č.m.: 0.35; 2,88 |  |  |  | 2.88
[7 empty] | Č.m.: 1.23; 4,5 |  |  |  | 4.5
[7 empty] | Č.m.: 3.03b; 4,215 |  |  |  | 4.215
[7 empty] | Č.m.: 4.04; 2,88 |  |  |  | 2.88
[7 empty] | = |  |  |  | 17.175
[7 empty] | -17,175 |  |  |  | -17.175
[7 empty] | 17,175*10,60/1000 |  |  |  | 0.18205
|  | 111 |  |  |  | XTS.056 | Doplnění klenby v původním rozsahu | soubor | 1 | 0 | 1 |  | 0 | B | vlastní |  | 0 |  | 0 | 21 | 0 | 0 | 3
[6 empty] | Výkaz výměr: | Viz výkresy D.1.1.b |  |  |  | 0
[7 empty] | místnost 3.19; 1 |  |  |  | 1
S/A.1/A.1.1/A.1.1.03/003/0034 | 6 | [5 empty] | 0034: Stěny a příčky | [5 empty] | 0 | Pododdíl |  |  | 0.96535 |  | 0 |  | 0 | 0
|  | 112 |  |  |  | 346244381 | Plentování jednostranné v do 200 mm válcovaných nosníků cihlami | m2 | 5.082 | 0 | 5.082 |  | 0 | SP | ÚRS 2022-II | 0.17818 | 0.90551 |  | 0 | 21 | 0 | 0 | 1
[6 empty] | Výkaz výměr: | Viz výkresy D.1.1.b |  |  |  | 0
[7 empty] | Č.m.: 0.35; 2,7 |  |  |  | 2.7
[7 empty] | Č.m.: 0.35; 2,88 |  |  |  | 2.88
[7 empty] | Č.m.: 1.23; 4,5 |  |  |  | 4.5
[7 empty] | Č.m.: 3.03b; 4,215 |  |  |  | 4.215
[7 empty] | Č.m.: 3.19; 4 |  |  |  | 4
[7 empty] | Č.m.: 4.04; 2,88 |  |  |  | 2.88
[7 empty] | = |  |  |  | 21.175
[7 empty] | -21,175 |  |  |  | -21.175
[7 empty] | 21,175*0,12*2 |  |  |  | 5.082
|  | 113 |  |  |  | 346481111 | Zaplentování rýh, potrubí, výklenků nebo nik ve stěnách rabicovým pletivem | m2 | 7.623 | 0 | 7.623 |  | 0 | SP | ÚRS 2022-II | 0.00785 | 0.059841 |  | 0 | 21 | 0 | 0 | 1
[6 empty] | Výkaz výměr: | Viz výkresy D.1.1.b |  |  |  | 0
[7 empty] | Č.m.: 0.35; 2,7 |  |  |  | 2.7
[7 empty] | Č.m.: 0.35; 2,88 |  |  |  | 2.88
[7 empty] | Č.m.: 1.23; 4,5 |  |  |  | 4.5
[7 empty] | Č.m.: 3.03b; 4,215 |  |  |  | 4.215
[7 empty] | Č.m.: 3.19; 4 |  |  |  | 4
[7 empty] | Č.m.: 4.04; 2,88 |  |  |  | 2.88
[7 empty] | = |  |  |  | 21.175
[7 empty] | -21,175 |  |  |  | -21.175
[7 empty] | 21,175*0,12*3 |  |  |  | 7.623
S/A.1/A.1.1/A.1.1.03/009 | 5 | [5 empty] | 009: Ostatní konstrukce a práce | [5 empty] | 0 | Oddíl |  |  | 0.01408 |  | 0 |  | 0 | 0
S/A.1/A.1.1/A.1.1.03/009/0095 | 6 | [5 empty] | 0095: Dokončovací konstrukce a práce pozemních staveb | [5 empty] | 0 | Pododdíl |  |  | 0.01408 |  | 0 |  | 0 | 0
|  | 114 |  |  |  | 953961214 | Kotvy chemickou patronou M 16 hl 125 mm do betonu, ŽB nebo kamene s vyvrtáním otvoru | kus | 44 | 0 | 44 |  | 0 | SP | ÚRS 2022-II | 4e-05 | 0.00176 |  | 0 | 21 | 0 | 0 | 1
[6 empty] | Výkaz výměr: | Viz výkresy D.1.1.b.21 |  |  |  | 0
[7 empty] | Strop; 7*2 |  |  |  | 14
[7 empty] | Podlaha; 8+2*2 |  |  |  | 12
[7 empty] | Stěny; 7*2+2*2 |  |  |  | 18
|  | 115 |  |  |  | 953965131.ZP | Kotevní šroub pro chemické kotvy M 16 | kus | 44 | 0 | 44 |  | 0 | SP | odvozeno ÚRS | 0.00028 | 0.01232 |  | 0 | 21 | 0 | 0 | 2
|  | 116 |  |  |  | XTS.043 | Dočasná protiprachová příčka s protiprachovými uzamykatelnými dveřmi | m2 | 263.118 | 0 | 263.118 |  | 0 | B | vlastní |  | 0 |  | 0 | 21 | 0 | 0 | 3
[6 empty] | Výkaz výměr: | Č.m.: 1.PP; 53,872 |  |  |  | 53.872
[7 empty] | Č.m.: 0.35; 40,1925 |  |  |  | 40.1925
[7 empty] | Č.m.: 0.33a; 20,829 |  |  |  | 20.829
[7 empty] | Č.m.: 2.NP; 22,8 |  |  |  | 22.8
[7 empty] | Č.m.: 1.20a; 15,691 |  |  |  | 15.691
[7 empty] | Č.m.: 3.19; 19,82574 |  |  |  | 19.8257
[7 empty] | Č.m.: 3.18; 17,591 |  |  |  | 17.591
[7 empty] | Č.m.: 4.04; 72,3168 |  |  |  | 72.3168
S/A.1/A.1.1/A.1.1.03/714 | 5 | [5 empty] | 714: Akustická a protiotřesová opatření | [5 empty] | 0 | Oddíl |  |  | 0.09762 |  | 0 |  | 0 | 0
S/A.1/A.1.1/A.1.1.03/714/7141 | 6 | [5 empty] | 7141: Izolace akustické | [5 empty] | 0 | Pododdíl |  |  | 0.09762 |  | 0 |  | 0 | 0
|  | 117 |  |  |  | 714113104 | Montáž akustických obkladů stěn z dřevěných lamelových panelů lepených | m2 | 10.4631 | 0 | 10.4631 |  | 0 | SP | ÚRS 2022-II | 0.0003 | 0.0031389 |  | 0 | 21 | 0 | 0 | 1
[6 empty] | Výkaz výměr: | Viz výkresy D.1.1.b.21 |  |  |  | 0
[7 empty] | 4,94*1,106+4,95*1,01 |  |  |  | 10.4631
|  | 118 |  |  |  | 60712000 | panel lamelový akustický na stěny a strop z dřevovláknitých desek s nalisovanou přírodní dřevěnou dýhou | m2 | 10.463 | 0 | 10.463 |  | 0 | H | ÚRS 2022-II | 0.00903 | 0.094481 |  | 0 | 21 | 0 | 0 | 1
S/A.1/A.1.1/A.1.1.03/762 | 5 | [5 empty] | 762: Konstrukce tesařské | [5 empty] | 0 | Oddíl |  |  | 0.32578 |  | 0 |  | 0 | 0
S/A.1/A.1.1/A.1.1.03/762/7624 | 6 | [5 empty] | 7624: Konstrukce tesařské - úpravy povrchů | [5 empty] | 0 | Pododdíl |  |  | 0.15674 |  | 0 |  | 0 | 0
|  | 119 |  |  |  | 762431033.ZP | Obložení stěn z desek OSB tl 15 mm šroubovaných s podvrstvou z geotextilie | m2 | 5.508 | 0 | 5.508 |  | 0 | SP | odvozeno ÚRS | 0.00948 | 0.052216 |  | 0 | 21 | 0 | 0 | 2
[6 empty] | Výkaz výměr: | Viz výkresy D.1.1.b.20 |  |  |  | 0
[7 empty] | 1,6*0,54*2+1,75*0,54*4 |  |  |  | 5.508
|  | 120 |  |  |  | 762136113.ZP | Montáž obkladu stěn z hoblovaných latí | m2 | 5.508 | 0 | 5.508 |  | 0 | SP | odvozeno ÚRS |  | 0 |  | 0 | 21 | 0 | 0 | 2
|  | 121 |  |  |  | 61418203.ZP | dřevěná lamela 30x18 mm | m | 275.4 | 0 | 275.4 |  | 0 | H | odvozeno ÚRS | 0.0002 | 0.05508 |  | 0 | 21 | 0 | 0 | 2
[6 empty] | Výkaz výměr: | Viz výkresy D.1.1.b.20 |  |  |  | 0
[7 empty] | Osová vzdálenost 20 mm v 540 mm;(1,6*2+1,75*4)/0,02*0,54 |  |  |  | 275.4
|  | 122 |  |  |  | 776211111 | Lepení textilních pásů | m2 | 5.508 | 0 | 5.508 |  | 0 | SP | ÚRS 2022-II | 0.0005 | 0.002754 |  | 0 | 21 | 0 | 0 | 1
|  | 123 |  |  |  | 69751104.ZP | černý filc tl 8mm | m2 | 5.508 | 0 | 5.508 |  | 0 | H | odvozeno ÚRS | 0.0012 | 0.0066096 |  | 0 | 21 | 0 | 0 | 2
|  | 124 |  |  |  | 762191911.ZP | Obklad stěn prkny tl do 32 mm pl jednotlivě do 1 m2 | m2 | 2.0416 | 0 | 2.0416 |  | 0 | SP | odvozeno ÚRS | 0.01963 | 0.040077 |  | 0 | 21 | 0 | 0 | 2
[6 empty] | Výkaz výměr: | Viz výkresy D.1.1.b.20 |  |  |  | 0
[7 empty] | Prkna 30x190 mm; (1,6*2+1,75*4)*0,19 |  |  |  | 1.938
[7 empty] | Prkna 30x70 mm; (0,74*0,07*2) |  |  |  | 0.1036
0
S/A.1/A.1.1/A.1.1.03/762/7625 | 6 | [5 empty] | 7625: Konstrukce tesařské - podlahy a podlahové konstrukce | [5 empty] | 0 | Pododdíl |  |  | 0.16904 |  | 0 |  | 0 | 0
|  | 125 |  |  |  | 762512261 | Montáž podlahové kce podkladového roštu | m | 76.49 | 0 | 76.49 |  | 0 | SP | ÚRS 2022-II | 1e-05 | 0.0007649 |  | 0 | 21 | 0 | 0 | 1
[6 empty] | Výkaz výměr: | Viz výkresy D.1.1.b.20 |  |  |  | 0
[7 empty] | Hranoly 40x100; 7,43+8,09+9,24+9,88+10,34+10,42+10,5+10,59 |  |  |  | 76.49
|  | 126 |  |  |  | 60512127 | hranol stavební řezivo průřezu do 120cm2 přes dl 8m | m3 | 0.30596 | 0 | 0.30596 |  | 0 | H | ÚRS 2022-II | 0.55 | 0.16828 |  | 0 | 21 | 0 | 0 | 1
[6 empty] | Výkaz výměr: | Viz výkresy D.1.1.b.20 |  |  |  | 0
[7 empty] | Hranoly 40x100; (7,43+8,09+9,24+9,88+10,34+10,42+10,5+10,59)*0,04*0,1 |  |  |  | 0.30596
S/A.1/A.1.1/A.1.1.03/763 | 5 | [5 empty] | 763: Konstrukce montované | [5 empty] | 0 | Oddíl |  |  | 9.4746 |  | 0 |  | 0 | 0
S/A.1/A.1.1/A.1.1.03/763/7631 | 6 | [5 empty] | 7631: Konstrukce montované - z desek sádrokartonových | [5 empty] | 0 | Pododdíl |  |  | 8.5129 |  | 0 |  | 0 | 0
|  | 127 |  |  |  | 763111315.ZS | SDK příčka tl 140 mm profil CW+UW 100 desky 2xA 12,5 a Vysokopevnostní SDK deska 12 kg/m2 s TI tl. 100 mm | m2 | 41.935 | 0 | 41.935 |  | 0 | SP | odvozeno ÚRS | 0.02534 | 1.0626 |  | 0 | 21 | 0 | 0 | 2
[6 empty] | Výkaz výměr: | Viz výkresy D.1.1.b.21 |  |  |  | 0
[7 empty] | Boční; 4,94*1,106+4,94*1,01 |  |  |  | 10.453
[7 empty] | Střed; 6,36*4,95 |  |  |  | 31.482
|  | 128 |  |  |  | 763111462 | SDK příčka tl 150 mm profil CW+UW 100 desky 2x akustická 12,5 s izolací EI 90 Rw 61 dB | m2 | 15.1983 | 0 | 15.1983 |  | 0 | SP | ÚRS 2022-II | 0.05984 | 0.90947 |  | 0 | 21 | 0 | 0 | 1
[6 empty] | Výkaz výměr: | Viz výkresy D.1.1.b.22 |  |  |  | 0
[7 empty] | 3,51*4,33 |  |  |  | 15.1983
|  | 129 |  |  |  | 763111360 | SDK příčka tl 75 mm profil CW+UW 50 desky 1x akustická 12,5 s izolací EI 45 Rw do 47 dB | m2 | 9.6126 | 0 | 9.6126 |  | 0 | SP | ÚRS 2022-II | 0.03106 | 0.29857 |  | 0 | 21 | 0 | 0 | 1
[6 empty] | Výkaz výměr: | Viz výkresy D.1.1.b.22 |  |  |  | 0
[7 empty] | (1,24+0,98)*4,33 |  |  |  | 9.6126
|  | 130 |  |  |  | 763164734 | SDK obklad kcí uzavřeného tvaru š do 1,6 m desky 2x akustická 12,5 | m | 5.65 | 0 | 5.65 |  | 0 | SP | ÚRS 2022-II | 0.04165 | 0.23532 |  | 0 | 21 | 0 | 0 | 1
[6 empty] | Výkaz výměr: | Viz výkresy D.1.1.b.22 |  |  |  | 0
[7 empty] | 5,65 |  |  |  | 5.65
|  | 131 |  |  |  | 763111411.ZS | SDK příčka tl 100 mm, desky 2xA 12,5 s izolací | m2 | 102.7764 | 0 | 102.7764 |  | 0 | SP | odvozeno ÚRS | 0.04428 | 4.5509 |  | 0 | 21 | 0 | 0 | 2
[6 empty] | Výkaz výměr: | Viz výkresy D.1.1.b |  |  |  | 0
[7 empty] | Pouze opláštění a TI nosná kce z jeklů viz D.1.2 |  |  |  | 0
[7 empty] | VZT |  |  |  | 0
[7 empty] | (6,45*2+3,55*2)*2,94 |  |  |  | 58.8
[7 empty] | -1,6*2,1*2 |  |  |  | -6.72
[7 empty] | Chlazení a rozhlas |  |  |  | 0
[7 empty] | (1,8+0,1+1,65+1,6+1,8+1,6+3,55+5,45)*3,128 |  |  |  | 54.8964
[7 empty] | -(0,9*2,1+1,1*2,1) |  |  |  | -4.2
|  | 132 |  |  |  | 763111419.ZP | SDK příčka tl 100 mm bez izolace | m2 | 30.64 | 0 | 30.64 |  | 0 | SP | odvozeno ÚRS | 0.04752 | 1.456 |  | 0 | 21 | 0 | 0 | 2
[6 empty] | Výkaz výměr: | Viz výkresy D.1.1.b |  |  |  | 0
[7 empty] | Č.m.: 0.35; 9,93 |  |  |  | 9.93
[7 empty] | Č.m.: 1.23; 2,22 |  |  |  | 2.22
[7 empty] | Č.m.: 3.05; 18,49 |  |  |  | 18.49
S/A.1/A.1.1/A.1.1.03/763/7637 | 6 | [5 empty] | 7637: Konstrukce montované - z dřevěných dílců nebo panelů | [5 empty] | 0 | Pododdíl |  |  | 0.96165 |  | 0 |  | 0 | 0
|  | 133 |  |  |  | 763712211 | Montáž dřevostaveb sloupů plnostěnných, paždíků a zavětrovacích prvků průřezové pl přes 50 do 150 cm2 | m | 112.26 | 0 | 112.26 |  | 0 | SP | ÚRS 2022-II |  | 0 |  | 0 | 21 | 0 | 0 | 1
[6 empty] | Výkaz výměr: | Viz výkresy D.1.1.b.22 |  |  |  | 0
[7 empty] | dřevěný sloupek 60x100 mm; 2,26*45 |  |  |  | 101.7
[7 empty] | dřevěný sloupek atiky 60x100 mm; 0,16*66 |  |  |  | 10.56
|  | 134 |  |  |  | 763782212 | Montáž dřevostaveb stropní konstrukce z nosníků plnostěnných průřezové pl přes 50 do 150 cm2 | m | 131.693 | 0 | 131.693 |  | 0 | SP | ÚRS 2022-II |  | 0 |  | 0 | 21 | 0 | 0 | 1
[6 empty] | Výkaz výměr: | Viz výkresy D.1.1.b.22 |  |  |  | 0
[7 empty] | trám atiky 100x60 mm;5,38*2+3,425*2+5,44*2+6,97*2+3,32*2 |  |  |  | 49.07
[7 empty] | trám 100x60 mm; 5,38+1,59*2+3,425+5,38+5,44+3,56+6,97+3,548+3,32*2 |  |  |  | 43.523
[7 empty] | trám 100x60; 1,835*8+3,63*4+1,65*6 |  |  |  | 39.1
|  | 135 |  |  |  | 763752112 | Montáž dřevostaveb podlah obvodových a vnitřních rámů, polštářů průřezové pl přes 50 do 150 cm2 | m | 40.9 | 0 | 40.9 |  | 0 | SP | ÚRS 2022-II |  | 0 |  | 0 | 21 | 0 | 0 | 1
[6 empty] | Výkaz výměr: | Viz výkresy D.1.1.b.22 |  |  |  | 0
[7 empty] | Zakládací trám 100x60 mm;1,59+5,38+1,58+1,31+0,16+3,5+1,76*2+3,41 |  |  |  | 20.45
[7 empty] | trám 100x60 mm; 1,59+5,38+1,58+1,31+0,16+3,5+1,76*2+3,41 |  |  |  | 20.45
|  | 136 |  |  |  | 60512125 | hranol stavební řezivo průřezu do 120cm2 do dl 6m | m3 | 1.7091 | 0 | 1.7091 |  | 0 | H | ÚRS 2022-II | 0.55 | 0.94001 |  | 0 | 21 | 0 | 0 | 1
[6 empty] | Výkaz výměr: | Viz výkresy D.1.1.b.22 |  |  |  | 0
[7 empty] | Sloupy |  |  |  | 0
[7 empty] | dřevěný sloupek 60x100 mm; 2,26*45*0,06*0,1 |  |  |  | 0.6102
[7 empty] | dřevěný sloupek atiky 60x100 mm; 0,16*66*0,06*0,1 |  |  |  | 0.06336
[7 empty] | = |  |  |  | 0.67356
[7 empty] | Strop |  |  |  | 0
[7 empty] | trám atiky 100x60 mm;(5,38*2+3,425*2+5,44*2+6,97*2+3,32*2)*0,1*0,06 |  |  |  | 0.29442
[7 empty] | trám 100x60 mm; (5,38+1,59*2+3,425+5,38+5,44+3,56+6,97+3,548+3,32*2)*0,1*0,06 |  |  |  | 0.26114
[7 empty] | trám 100x60; (1,835*8+3,63*4+1,65*6)*0,1*0,06 |  |  |  | 0.2346
[7 empty] | = |  |  |  | 0.79016
[7 empty] | Zakládací trámy |  |  |  | 0
[7 empty] | Zakládací trám 100x60 mm;(1,59+5,38+1,58+1,31+0,16+3,5+1,76*2+3,41)*0,1*0,06 |  |  |  | 0.1227
[7 empty] | trám 100x60 mm; (1,59+5,38+1,58+1,31+0,16+3,5+1,76*2+3,41)*0,1*0,06 |  |  |  | 0.1227
[7 empty] | = |  |  |  | 0.2454
|  | 137 |  |  |  | 762195000.ZP | Spojovací prostředky pro montáž dřevěných konstrukcí z plnostěnných hranolů | m3 | 1.709 | 0 | 1.709 |  | 0 | SP | odvozeno ÚRS | 0.01266 | 0.021636 |  | 0 | 21 | 0 | 0 | 2
S/A.1/A.1.1/A.1.1.03/766 | 5 | [5 empty] | 766: Konstrukce truhlářské | [5 empty] | 0 | Oddíl |  |  | 0 |  | 0 |  | 0 | 0
S/A.1/A.1.1/A.1.1.03/766/7662 | 6 | [5 empty] | 7662: Konstrukce truhlářské - schodiště | [5 empty] | 0 | Pododdíl |  |  | 0 |  | 0 |  | 0 | 0
|  | 138 |  |  |  | XTS_200 | Mobilní schody na jeviště 4x148x250 š. 1100 mm, stupnice a podstupnice z masivního dřeva tl. 30 mm, bělený dub; Další specifikace viz výkres D.1.1.b.20 | ks | 2 |  | 2 |  | 0 | B | vlastní |  | 0 |  | 0 | 21 | 0 | 0
|  | 139 |  |  |  | XTS_201 | Mobilní schody na jeviště 4x148x250 š. 2000 mm, stupnice a podstupnice z masivního dřeva tl. 30 mm, bělený dub; Další specifikace viz výkres D.1.1.b.20 | ks | 2 |  | 2 |  | 0 | B | vlastní |  | 0 |  | 0 | 21 | 0 | 0
|  | 140 |  |  |  | XTS_202 | Dřevěné vyrovnávací schodiště 3x250x210; Další specifikace viz výkres D.1.1.b.20 | ks | 1 |  | 1 |  | 0 | B | vlastní |  | 0 |  | 0 | 21 | 0 | 0
|  | 141 |  |  |  | XTS_203 | Dřevěné vyrovnávací schodiště 4x185x260; Další specifikace viz výkres D.1.1.b.20 | ks | 1 |  | 1 |  | 0 | B | vlastní |  | 0 |  | 0 | 21 | 0 | 0
S/A.1/A.1.1/A.1.1.03/767 | 5 | [5 empty] | 767: Konstrukce zámečnické | [5 empty] | 0 | Oddíl |  |  | 3.9321 |  | 0 |  | 0 | 0
S/A.1/A.1.1/A.1.1.03/767/767. | 6 | [5 empty] | 767.: Konstrukce zámečnické | [5 empty] | 0 | Pododdíl |  |  | 3.9316 |  | 0 |  | 0 | 0
|  | 142 |  |  |  | 767995112 | Montáž atypických zámečnických konstrukcí hm přes 5 do 10 kg | kg | 3394.986 |  | 3394.986 |  | 0 | SP | ÚRS 2022-II | 6e-05 | 0.2037 |  | 0 | 21 | 0 | 0 | 1
[6 empty] | Výkaz výměr: | Viz výkresy D.1.1.b.20 |  |  |  | 0
[7 empty] | jekl 50x50x4; 0,94*1000 |  |  |  | 940
[7 empty] | jekl 80x50x4; 1,797*1000 |  |  |  | 1797
[7 empty] | Viz výkresy D.1.1.b.21 |  |  |  | 0
[7 empty] | 8,6 kg/m |  |  |  | 0
[7 empty] | Boční; (4,91*2+0,97+1,07*2+4,91*2+0,98*2+0,88)*8,6 |  |  |  | 220.074
[7 empty] | Prostřední; (5,22*5+6,33*2+1,52*4*2)*8,6 |  |  |  | 437.912
|  | 143 |  |  |  | 14550248 | profil ocelový svařovaný jakost S235 průřez čtvercový 50x50x4mm | t | 0.93953 | 0 | 0.93953 |  | 0 | H | ÚRS 2022-II | 1 | 0.93953 |  | 0 | 21 | 0 | 0 | 1
[6 empty] | Výkaz výměr: | Viz výkresy D.1.1.b.20 |  |  |  | 0
[7 empty] | 5,3 kg/m |  |  |  | 0
[7 empty] | Pódium |  |  |  | 0
[7 empty] | Svislá;0,6*10 |  |  |  | 6
[7 empty] | Boční konstrukce; 4,13*12+0,85+0,45+7,25*2+4,13*7+3,33*2+0,67*4 |  |  |  | 103.61
[7 empty] | Boční konstrukce; 7,11*2+4,13*12+0,85+0,45+0,93*2+0,36*2 |  |  |  | 67.66
[7 empty] | = |  |  |  | 177.27
[7 empty] | -177,27 |  |  |  | -177.27
[7 empty] | 177,27*5,3/1000 |  |  |  | 0.93953
|  | 144 |  |  |  | 14550338 | profil ocelový svařovaný jakost S235 průřez obdelníkový 80x50x4mm | t | 1.7969 | 0 | 1.7969 |  | 0 | H | ÚRS 2022-II | 1 | 1.7969 |  | 0 | 21 | 0 | 0 | 1
[6 empty] | Výkaz výměr: | Viz výkresy D.1.1.b.20 |  |  |  | 0
[7 empty] | 7,4 kg/m |  |  |  | 0
[7 empty] | Pódium |  |  |  | 0
[7 empty] | Vodorovné; 7,43*2+8,09*2+9,24*2+9,88*2+10,34*2+10,42*2+10,5*2+10,59*2 |  |  |  | 152.98
[7 empty] | Vodorovné; 4,1*5*2 |  |  |  | 41
[7 empty] | Svislé; 0,6*10 |  |  |  | 6
[7 empty] | Boční stěny |  |  |  | 0
[7 empty] | Boční stěny; 7,25*2+3,33*2+0,645*2+0,59*2+0,54*2+0,665*2 |  |  |  | 26.04
[7 empty] | Boční stěny; 7,11*2+0,36*2+0,93*2 |  |  |  | 16.8
[7 empty] | = |  |  |  | 242.82
[7 empty] | -242,82 |  |  |  | -242.82
[7 empty] | 242,82*7,4/1000 |  |  |  | 1.7969
|  | 145 |  |  |  | 14550322 | profil ocelový svařovaný jakost S235 průřez obdelníkový 100x50x4mm | t | 0.65799 | 0 | 0.65799 |  | 0 | H | ÚRS 2022-II | 1 | 0.65799 |  | 0 | 21 | 0 | 0 | 1
[6 empty] | Výkaz výměr: | Viz výkresy D.1.1.b.21 |  |  |  | 0
[7 empty] | 8,60 kg/m |  |  |  | 0
[7 empty] | Boční; (4,91*2+0,97+1,07*2+4,91*2+0,98*2+0,88)*8,6/1000 |  |  |  | 0.22007
[7 empty] | Prostřední; (5,22*5+6,33*2+1,52*4*2)*8,6/1000 |  |  |  | 0.43791
|  | 146 |  |  |  | 767995113 | Montáž atypických zámečnických konstrukcí hm přes 10 do 20 kg | kg | 48.528 | 0 | 48.528 |  | 0 | SP | ÚRS 2022-II | 6e-05 | 0.0029117 |  | 0 | 21 | 0 | 0 | 1
[6 empty] | Výkaz výměr: | Viz výkresy D.1.1.b.22 |  |  |  | 0
[7 empty] | 10,11 kg/m |  |  |  | 0
[7 empty] | sloupky; 2,4*2*10,11 |  |  |  | 48.528
|  | 147 |  |  |  | 14550320 | profil ocelový svařovaný jakost S235 průřez obdelníkový 100x40x5mm | t | 0.048528 | 0 | 0.048528 |  | 0 | H | ÚRS 2022-II | 1 | 0.048528 |  | 0 | 21 | 0 | 0 | 1
[6 empty] | Výkaz výměr: | Viz výkresy D.1.1.b.22 |  |  |  | 0
[7 empty] | 10,11 kg/m |  |  |  | 0
[7 empty] | sloupky; 2,4*2*10,11/1000 |  |  |  | 0.048528
|  | 148 |  |  |  | 767995111 | Montáž atypických zámečnických konstrukcí hm do 5 kg | kg | 163.8052 | 0 | 163.8052 |  | 0 | SP | ÚRS 2022-II | 7e-05 | 0.011466 |  | 0 | 21 | 0 | 0 | 1
[6 empty] | Výkaz výměr: | Viz výkresy D.1.1.b.20 |  |  |  | 0
[7 empty] | Kotevní plechy P5; 0,1*0,48*24*40 |  |  |  | 46.08
[7 empty] | P10; 0,15*0,08*7*7*2*80 |  |  |  | 94.08
[7 empty] | Viz výkresy D.1.1.b.21 |  |  |  | 0
[7 empty] | 15,04 kg/m |  |  |  | 0
[7 empty] | 0,2*7*15,04 |  |  |  | 21.056
[7 empty] | 23 kg/m |  |  |  | 0
[7 empty] | 0,1*2*2*23/1000 |  |  |  | 0.0092
[7 empty] | Viz výkresy D.1.1.b.22 |  |  |  | 0
[7 empty] | 0,5 kg/m |  |  |  | 0
[7 empty] | 2,58*2*0,5 |  |  |  | 2.58
|  | 149 |  |  |  | 13611218 | plech ocelový hladký jakost S235JR tl 5mm tabule | t | 0.04608 | 0 | 0.04608 |  | 0 | H | ÚRS 2022-II | 1 | 0.04608 |  | 0 | 21 | 0 | 0 | 1
[6 empty] | Výkaz výměr: | Viz výkresy D.1.1.b.20 |  |  |  | 0
[7 empty] | 40 kg/m2 |  |  |  | 0
[7 empty] | Kotevní plechy P5; 0,1*0,48*24*40/1000 |  |  |  | 0.04608
|  | 150 |  |  |  | 13611228 | plech ocelový hladký jakost S235JR tl 10mm tabule | t | 0.09408 | 0 | 0.09408 |  | 0 | H | ÚRS 2022-II | 1 | 0.09408 |  | 0 | 21 | 0 | 0 | 1
[6 empty] | Výkaz výměr: | Viz výkresy D.1.1.b.20 |  |  |  | 0
[7 empty] | 80 kg/m2 |  |  |  | 0
[7 empty] | P10; 0,15*0,08*7*7*2*80/1000 |  |  |  | 0.09408
|  | 151 |  |  |  | 13010442 | úhelník ocelový rovnostranný jakost S235JR (11 375) 100x100x10mm | t | 0.021056 | 0 | 0.021056 |  | 0 | H | ÚRS 2022-II | 1 | 0.021056 |  | 0 | 21 | 0 | 0 | 1
[6 empty] | Výkaz výměr: | Viz výkresy D.1.1.b.21 |  |  |  | 0
[7 empty] | 15,04 kg/m |  |  |  | 0
[7 empty] | 0,2*7*15,04/1000 |  |  |  | 0.021056
|  | 152 |  |  |  | 13431006 | úhelník ocelový rovnostranný jakost S235JR (11 375) 150x150x12mm | t | 0.0092 | 0 | 0.0092 |  | 0 | H | ÚRS 2022-II | 1 | 0.0092 |  | 0 | 21 | 0 | 0 | 1
[6 empty] | Výkaz výměr: | Viz výkresy D.1.1.b.21 |  |  |  | 0
[7 empty] | 23 kg/m |  |  |  | 0
[7 empty] | 0,1*2*2*23/1000 |  |  |  | 0.0092
|  | 153 |  |  |  | XTS.041 | hliníkový ztužující profil 27x28 mm | kg | 2.58 | 0 | 2.58 |  | 0 | B | vlastní |  | 0 |  | 0 | 21 | 0 | 0 | 3
[6 empty] | Výkaz výměr: | Viz výkresy D.1.1.b.22 |  |  |  | 0
[7 empty] | 0,5 kg/m |  |  |  | 0
[7 empty] | 2,58*2*0,5 |  |  |  | 2.58
|  | 154 |  |  |  | 985622311.ZP | Táhlo ze závitových tyčí D do 20 mm | m | 31.11 | 0 | 31.11 |  | 0 | SP | odvozeno ÚRS | 0.00322 | 0.10017 |  | 0 | 21 | 0 | 0 | 2
[6 empty] | Výkaz výměr: | Viz výkresy D.1.1.b.20 |  |  |  | 0
[7 empty] | Táhlo D10; 7,48+3,78+9,02+7,43+1,7*2 |  |  |  | 31.11
|  | 155 |  |  |  | XTS.032 | D+M Pryžová podložka 250x150 mm | kus | 32 | 0 | 32 |  | 0 | B | vlastní |  | 0 |  | 0 | 21 | 0 | 0 | 3
|  | 156 |  |  |  | XTS.033 | D+M Dřevěná podložka 250x150x30 mm | kus | 32 | 0 | 32 |  | 0 | B | vlastní |  | 0 |  | 0 | 21 | 0 | 0 | 3
[6 empty] | Výkaz výměr: | Viz výkresy D.1.1.b.20 |  |  |  | 0
[7 empty] | 32 |  |  |  | 32
|  | 157 |  |  |  | XTS.045 | Mobilní jevištní plošina 2x1m; Další specifikace viz výkres D.1.1.b.20 | ks | 4 | 0 | 4 |  | 0 | B | vlastní |  | 0 |  | 0 | 21 | 0 | 0 | 3
S/A.1/A.1.1/A.1.1.03/767/7671 | 6 | [5 empty] | 7671: Konstrukce zámečnické - stěny a příčky | [5 empty] | 0 | Pododdíl |  |  | 0.00050752 |  | 0 |  | 0 | 0
|  | 158 |  |  |  | 767113120.ZP | Montáž Al profilů pro zasklení | m2 | 10.1504 | 0 | 10.1504 |  | 0 | SP | odvozeno ÚRS | 5e-05 | 0.00050752 |  | 0 | 21 | 0 | 0 | 2
[6 empty] | Výkaz výměr: | Viz výkresy D.1.1.b.21 |  |  |  | 0
[7 empty] | 2,81*1,4*2+6,34*0,36 |  |  |  | 10.1504
|  | 159 |  |  |  | XTS.034 | profil DRM38 | m | 14.12 | 0 | 14.12 |  | 0 | B | vlastní |  | 0 |  | 0 | 21 | 0 | 0 | 3
[6 empty] | Výkaz výměr: | Viz výkresy D.1.1.b.21 |  |  |  | 0
[7 empty] | 2,81*2*2+0,36*2*4 |  |  |  | 14.12
S/A.1/A.1.1/A.1.1.03/775 | 5 | [5 empty] | 775: Podlahy skládané | [5 empty] | 0 | Oddíl |  |  | 0.79619 |  | 0 |  | 0 | 0
S/A.1/A.1.1/A.1.1.03/775/7755 | 6 | [5 empty] | 7755: Podlahy vlysové | [5 empty] | 0 | Pododdíl |  |  | 0.79619 |  | 0 |  | 0 | 0
|  | 160 |  |  |  | 775526210.ZS | Montáž podlahy masivní parketové lepené s podkladem z desek | m2 | 40.05 | 0 | 40.05 |  | 0 | SP | odvozeno ÚRS | 0.01098 | 0.43975 |  | 0 | 21 | 0 | 0 | 2
[6 empty] | Výkaz výměr: | Viz výkresy D.1.1.b.20 |  |  |  | 0
[7 empty] | 40,05 |  |  |  | 40.05
|  | 161 |  |  |  | 61198004.ZP | parkety tl 16 mm | m2 | 40.05 | 0 | 40.05 |  | 0 | H | odvozeno ÚRS | 0.0089 | 0.35644 |  | 0 | 21 | 0 | 0 | 2
S/A.1/A.1.1/A.1.1.03/781 | 5 | [5 empty] | 781: Obklady | [5 empty] | 0 | Oddíl |  |  | 0.39292 |  | 0 |  | 0 | 0
S/A.1/A.1.1/A.1.1.03/781/7814 | 6 | [5 empty] | 7814: Obklady - stěny vnitřní | [5 empty] | 0 | Pododdíl |  |  | 0.39292 |  | 0 |  | 0 | 0
|  | 162 |  |  |  | 781491012 | Montáž zrcadel plochy přes 1 m2 lepených silikonovým tmelem na podkladní omítku | m2 | 31.383 | 0 | 31.383 |  | 0 | SP | ÚRS 2022-II | 0.00052 | 0.016319 |  | 0 | 21 | 0 | 0 | 1
[6 empty] | Výkaz výměr: | Viz výkresy D.1.1.b.21 |  |  |  | 0
[7 empty] | 1,6*2,45*2+1,6*2,5*2+1,57*2,45*2+1,57*2,5*2 |  |  |  | 31.383
|  | 163 |  |  |  | 63465126.ZP | zrcadlo nemontované tl 6mm max rozměr 3210x2250mm, vzorkováno dle požadavků architekta | m2 | 31.383 | 0 | 31.383 |  | 0 | H | odvozeno ÚRS | 0.012 | 0.3766 |  | 0 | 21 | 0 | 0 | 2
S/A.1/A.1.1/A.1.1.03/783 | 5 | [5 empty] | 783: Nátěry | [5 empty] | 0 | Oddíl |  |  | 0.13151 |  | 0 |  | 0 | 0
S/A.1/A.1.1/A.1.1.03/783/7838 | 6 | [5 empty] | 7838: Nátěry omítek a betonových povrchů | [5 empty] | 0 | Pododdíl |  |  | 0.13151 |  | 0 |  | 0 | 0
|  | 164 |  |  |  | 783817401.ZP | Krycí nátěr hladkých betonových povrchů | m2 | 398.5076 | 0 | 398.5076 |  | 0 | SP | odvozeno ÚRS | 0.00033 | 0.13151 |  | 0 | 21 | 0 | 0
[6 empty] | Výkaz výměr: | Viz výkresy D.1.1.b |  |  |  | 0
[7 empty] | Vlny; 29,42*11,28 |  |  |  | 331.8576
[7 empty] | Kolem schodiště; 66,65 |  |  |  | 66.65
S/A.1/A.1.1/A.1.1.03/787 | 5 | [5 empty] | 787: Zasklívání | [5 empty] | 0 | Oddíl |  |  | 0.46524 |  | 0 |  | 0 | 0
S/A.1/A.1.1/A.1.1.03/787/7871 | 6 | [5 empty] | 7871: Zasklívání - stěny, příčky, balkonové zábradlí, výtahové šachty | [5 empty] | 0 | Pododdíl |  |  | 0.46524 |  | 0 |  | 0 | 0
|  | 165 |  |  |  | 787192323 | Zasklívání stěn, příček, balkónového zábradlí s podtmelením na lišty sklem bezpečnostním tl přes 8 do 12 mm | m2 | 10.1504 | 0 | 10.1504 |  | 0 | SP | ÚRS 2022-II | 0.03519 | 0.35719 |  | 0 | 21 | 0 | 0 | 1
[6 empty] | Výkaz výměr: | Viz výkresy D.1.1.b.21 |  |  |  | 0
[7 empty] | 2,81*1,4*2+6,34*0,36 |  |  |  | 10.1504
|  | 166 |  |  |  | 787127227 | Zasklívání stěn a příček PC profilem komůrkovým do Al profilu s krycí a přítlačnou lištou tl 25 mm | m2 | 21.396 | 0 | 21.396 |  | 0 | SP | ÚRS 2022-II | 0.00505 | 0.10805 |  | 0 | 21 | 0 | 0 | 1
[6 empty] | Výkaz výměr: | Viz výkresy D.1.1.b.22 |  |  |  | 0
[7 empty] | čiré; (1,76+2,09)*2,4 |  |  |  | 9.24
[7 empty] | pískované; (0,705+0,73+1,87+1,76)*2,4 |  |  |  | 12.156
|  | 167 |  |  |  | XTS.035 | skleněná příčka - pískované sklo | m2 | 7.662 | 0 | 7.662 |  | 0 | B | vlastní |  | 0 |  | 0 | 21 | 0 | 0 | 3
[6 empty] | Výkaz výměr: | Viz výkresy D.1.1.b.22 |  |  |  | 0
[7 empty] | pískované; (0,705+0,73+1,87+1,76)*2,4 |  |  |  | 12.156
[7 empty] | odpočet dveří; -0,82*2,1*2-0,5*2,1 |  |  |  | -4.494
|  | 168 |  |  |  | XTS.036 | skleněná příčka - čiré sklo | m2 | 7.014 | 0 | 7.014 |  | 0 | B | vlastní |  | 0 |  | 0 | 21 | 0 | 0 | 3
[6 empty] | Výkaz výměr: | Viz výkresy D.1.1.b.22 |  |  |  | 0
[7 empty] | čiré; (1,76+2,09)*2,4 |  |  |  | 9.24
[7 empty] | odpočet dveří; -1,06*2,1 |  |  |  | -2.226
|  | 170 |  |  |  | XTS.038 | Dveře z pískovaného skla 500x2100 mm | kus | 1 | 0 | 1 |  | 0 | B | vlastní |  | 0 |  | 0 | 21 | 0 | 0 | 3
[6 empty] | Výkaz výměr: | Viz výkresy D.1.1.b.22 |  |  |  | 0
[7 empty] | 1 |  |  |  | 1
S/A.1/A.1.1/A.1.1.04 | 4 | [5 empty] | A.1.1.04: Skladby | [5 empty] | 0 | Podobjekt |  |  | 390.0286 |  | 18.3996 |  | 0 | 0
S/A.1/A.1.1/A.1.1.04/O | 5 | [5 empty] | O: Ochrana | [5 empty] | 0 | Oddíl |  |  | 9.8832 |  | 1.4933 |  | 0 | 0
S/A.1/A.1.1/A.1.1.04/O/O1 | 6 | [5 empty] | O1: Ochrana typ 1 | [5 empty] | 0 | Pododdíl |  |  | 1.7722 |  | 0 |  | 0 | 0
|  | 172 |  |  |  | 762431023.ZC | Obložení stěn z desek OSB tl 15 mm nebroušených na pero a drážku s podvrstvou z geotextilie | m2 | 186.9415 | 0 | 186.9415 |  | 0 | SP | ÚRS 2022-II | 0.00948 | 1.7722 |  | 0 | 21 | 0 | 0 | 1
[6 empty] | Výkaz výměr: | Viz výkresy D.1.1.b |  |  |  | 0
[7 empty] | 2.NP |  |  |  | 0
[7 empty] | 2,3+0,54+3,59 |  |  |  | 6.43
[7 empty] | (0,898+1,05+1,555+0,813+0,462+0,249+0,235+0,41)*2,1 |  |  |  | 11.9112
[7 empty] | (0,679+2,38+2,775+1,935+1,15)*2,1 |  |  |  | 18.7299
[7 empty] | (0,823+0,78)*2,1 |  |  |  | 3.3663
[7 empty] | (1,14+0,81)*2,1 |  |  |  | 4.095
[7 empty] | (3,666+1,23+0,713+1,18)*2,1 |  |  |  | 14.2569
[7 empty] | 3.NP |  |  |  | 0
[7 empty] | (2,51+6,35+4,43+1,63+4,75+4,01)*2,1 |  |  |  | 49.728
[7 empty] | 34,465*1,5 |  |  |  | 51.6975
[7 empty] | (3,43+1,79+2,49+0,96+0,94+0,79+1,07)*2,1 |  |  |  | 24.087
[7 empty] | 4.NP |  |  |  | 0
[7 empty] | 1,257*2,1 |  |  |  | 2.6397
|  | 173 |  |  |  | 784111003.ZC1 | Oprášení (ometení ) a vysátí podkladu | m2 | 186.942 | 0 | 186.942 |  | 0 | SP | odvozeno ÚRS |  | 0 |  | 0 | 21 | 0 | 0 | 2
|  | 174 |  |  |  | XTS.070 | Protiprašné zakrytí stropu | m2 | 84.01 | 0 | 84.01 |  | 0 | B | vlastní |  | 0 |  | 0 | 21 | 0 | 0
[6 empty] | Výkaz výměr: | Viz výkresy D.1.1.b |  |  |  | 0
[7 empty] | č.m.: 3.19; 84,01 |  |  |  | 84.01
S/A.1/A.1.1/A.1.1.04/O/O2 | 6 | [5 empty] | O2: Ochrana typ 2 | [5 empty] | 0 | Pododdíl |  |  | 0 |  | 0 |  | 0 | 0
|  | 175 |  |  |  | 784111003.ZC1 | Oprášení (ometení ) a vysátí podkladu | m2 | 350.9643 |  | 350.9643 |  | 0 | SP | odvozeno ÚRS |  | 0 |  | 0 | 21 | 0 | 0 | 2
[6 empty] | Výkaz výměr: | Viz výkresy D.1.1.b |  |  |  | 0
[7 empty] | 2.NP |  |  |  | 0
[7 empty] | 3,39 |  |  |  | 3.39
[7 empty] | (2,845+1,094+1,555+3,01+0,249+0,235)*1,43 |  |  |  | 12.8528
[7 empty] | 16,58*1,43 |  |  |  | 23.7094
[7 empty] | 2,66*1,43 |  |  |  | 3.8038
[7 empty] | (9,37+8,64)*1,43 |  |  |  | 25.7543
[7 empty] | 5,91*1,43 |  |  |  | 8.4513
[7 empty] | (4,82+0,713)*1,43 |  |  |  | 7.9122
[7 empty] | 3.NP |  |  |  | 0
[7 empty] | 1,86+1,47 |  |  |  | 3.33
[7 empty] | 35,14*1,35 |  |  |  | 47.439
[7 empty] | (34,465+2,51+1,43)*1,35 |  |  |  | 51.8468
[7 empty] | (0,31+1,48)*1,35 |  |  |  | 2.4165
[7 empty] | (1,47+3,43+1,79+2,49+0,96+0,94+0,79+1,08+1,69+1,12+1,73+0,77+1,75+2,2+0,81+1,57+0,34+1,27+1,46+1,07+1,43+0,378+0,412)*1,35 |  |  |  | 41.7825
[7 empty] | (7,485+2,38+2,44+10,1+1,72)*1,35 |  |  |  | 32.5688
[7 empty] | č. m.: 3.19; 84,01 |  |  |  | 84.01
[7 empty] | 4.NP |  |  |  | 0
[7 empty] | 1,257*1,35 |  |  |  | 1.6969
S/A.1/A.1.1/A.1.1.04/O/O3 | 6 | [5 empty] | O3: Ochrana typ 3 | [5 empty] | 0 | Pododdíl |  |  | 0.86862 |  | 0 |  | 0 | 0
|  | 176 |  |  |  | 762431023.ZC | Obložení stěn z desek OSB tl 15 mm nebroušených na pero a drážku s podvrstvou z geotextilie | m2 | 91.6268 |  | 91.6268 |  | 0 | SP | ÚRS 2022-II | 0.00948 | 0.86862 |  | 0 | 21 | 0 | 0 | 1
[6 empty] | Výkaz výměr: | Viz výkresy D.1.1.b |  |  |  | 0
[7 empty] | 1.PP |  |  |  | 0
[7 empty] | (0,676+0,607)*2,1 |  |  |  | 2.6943
[7 empty] | (0,52+0,367+0,484)*2,1 |  |  |  | 2.8791
[7 empty] | 1.NP |  |  |  | 0
[7 empty] | (0,636+0,712)*2,1 |  |  |  | 2.8308
[7 empty] | (0,622+0,638+0,575+0,547)*2,1 |  |  |  | 5.0022
[7 empty] | (0,661+0,618)*2,1 |  |  |  | 2.6859
[7 empty] | (0,692+0,722)*2,1 |  |  |  | 2.9694
[7 empty] | (0,398+0,386)*2,1 |  |  |  | 1.6464
[7 empty] | (0,703+0,657)*2,1 |  |  |  | 2.856
[7 empty] | (0,686+0,735+0,787+0,906)*2,1 |  |  |  | 6.5394
[7 empty] | (0,716+0,675)*2,1 |  |  |  | 2.9211
[7 empty] | 2.NP |  |  |  | 0
[7 empty] | 1,32*2,1 |  |  |  | 2.772
[7 empty] | (0,434+0,446+0,565+0,595)*2,1 |  |  |  | 4.284
[7 empty] | (0,665+0,629+0,625+0,506)*2,1 |  |  |  | 5.0925
[7 empty] | (1,22+1,2)*2,1 |  |  |  | 5.082
[7 empty] | (0,389+0,399+0,339+0,697+0,738+0,781+1,15+1,08+0,699+0,764+0,691+0,815)*2,1 |  |  |  | 17.9382
[7 empty] | 2,3*0,17*2+2,3*0,9*2 |  |  |  | 4.922
[7 empty] | 3.NP |  |  |  | 0
[7 empty] | (0,43+0,425+0,693+0,727)*2,1 |  |  |  | 4.7775
[7 empty] | (0,572+0,548+2,72+2,7)*2,1 |  |  |  | 13.734
|  | 177 |  |  |  | 784111003.ZC1 | Oprášení (ometení ) a vysátí podkladu | m2 | 91.627 |  | 91.627 |  | 0 | SP | odvozeno ÚRS |  | 0 |  | 0 | 21 | 0 | 0 | 2
S/A.1/A.1.1/A.1.1.04/O/O4 | 6 | [5 empty] | O4: Ochrana typ 4 | [5 empty] | 0 | Pododdíl |  |  | 0.33336 |  | 0.068733 |  | 0 | 0
|  | 178 |  |  |  | 619996145.ZC | Ochrana konstrukcí nebo samostatných prvků obalením geotextilií | m2 | 34.3667 | 0 | 34.3667 |  | 0 | SP | ÚRS 2022-II | 0.00022 | 0.0075607 | 0.002 | 0.068733 | 21 | 0 | 0 | 1
[6 empty] | Výkaz výměr: | Viz výkresy D.1.1.b |  |  |  | 0
[7 empty] | 1.PP |  |  |  | 0
[7 empty] | 0,99+2,4 |  |  |  | 3.39
[7 empty] | (1,02+1,04+1,07+1,12+1,16+1,62+2,09)*0,16 |  |  |  | 1.4592
[7 empty] | 1.NP |  |  |  | 0
[7 empty] | 5,69 |  |  |  | 5.69
[7 empty] | (1,21*12+1,1*7)*0,16 |  |  |  | 3.5552
[7 empty] | 1,29+2,76 |  |  |  | 4.05
[7 empty] | (1,2*4+4,48+3,32+2,14)*0,16 |  |  |  | 2.3584
[7 empty] | 0,27 |  |  |  | 0.27
[7 empty] | 0,888*0,16 |  |  |  | 0.14208
[7 empty] | 1,63+1,6+0,25 |  |  |  | 3.48
[7 empty] | (1,41*7)*0,16 |  |  |  | 1.5792
[7 empty] | 0,63+0,26+0,3 |  |  |  | 1.19
[7 empty] | 1,175*4*0,16 |  |  |  | 0.752
[7 empty] | 3.NP |  |  |  | 0
[7 empty] | 4,13 |  |  |  | 4.13
[7 empty] | 1,813*8*0,16 |  |  |  | 2.3206
|  | 179 |  |  |  | 762431023.ZC | Obložení stěn z desek OSB tl 15 mm nebroušených na pero a drážku s podvrstvou z geotextilie | m2 | 34.367 |  | 34.367 |  | 0 | SP | ÚRS 2022-II | 0.00948 | 0.3258 |  | 0 | 21 | 0 | 0 | 1
|  | 180 |  |  |  | 784111003.ZC1 | Oprášení (ometení ) a vysátí podkladu | m2 | 34.367 |  | 34.367 |  | 0 | SP | odvozeno ÚRS |  | 0 |  | 0 | 21 | 0 | 0 | 2
S/A.1/A.1.1/A.1.1.04/O/O5 | 6 | [5 empty] | O5: Ochrana typ 5 | [5 empty] | 0 | Pododdíl |  |  | 0.89591 |  | 0.18472 |  | 0 | 0
|  | 181 |  |  |  | 619996145.ZC | Ochrana konstrukcí nebo samostatných prvků obalením geotextilií | m2 | 92.3624 |  | 92.3624 |  | 0 | SP | ÚRS 2022-II | 0.00022 | 0.02032 | 0.002 | 0.18472 | 21 | 0 | 0 | 1
[6 empty] | Výkaz výměr: | Viz výkresy D.1.1.b |  |  |  | 0
[7 empty] | 1.NP |  |  |  | 0
[7 empty] | 7,96 |  |  |  | 7.96
[7 empty] | 1,9*0,16*16 |  |  |  | 4.864
[7 empty] | 2.NP |  |  |  | 0
[7 empty] | 13,43+9,7+5,38 |  |  |  | 28.51
[7 empty] | 1,93*0,16*24+1,81*0,16*18+1,4*0,16*9 |  |  |  | 14.64
[7 empty] | 3.NP |  |  |  | 0
[7 empty] | 8,57+12,25 |  |  |  | 20.82
[7 empty] | 2*0,16*23+1,97*0,16*15 |  |  |  | 12.088
[7 empty] | 4.NP |  |  |  | 0
[7 empty] | 2,29 |  |  |  | 2.29
[7 empty] | 1,86*0,16*4 |  |  |  | 1.1904
|  | 182 |  |  |  | 762431023.ZC | Obložení stěn z desek OSB tl 15 mm nebroušených na pero a drážku s podvrstvou z geotextilie | m2 | 92.362 |  | 92.362 |  | 0 | SP | ÚRS 2022-II | 0.00948 | 0.87559 |  | 0 | 21 | 0 | 0 | 1
|  | 183 |  |  |  | 784111003.ZC1 | Oprášení (ometení ) a vysátí podkladu | m2 | 92.362 |  | 92.362 |  | 0 | SP | odvozeno ÚRS |  | 0 |  | 0 | 21 | 0 | 0 | 2
S/A.1/A.1.1/A.1.1.04/O/O6 | 6 | [5 empty] | O6: Ochrana typ 6 | [5 empty] | 0 | Pododdíl |  |  | 6.0131 |  | 1.2398 |  | 0 | 0
|  | 184 |  |  |  | 619996145.ZC | Ochrana konstrukcí nebo samostatných prvků obalením geotextilií | m2 | 619.91 | 0 | 619.91 |  | 0 | SP | ÚRS 2022-II | 0.00022 | 0.13638 | 0.002 | 1.2398 | 21 | 0 | 0 | 1
[6 empty] | Výkaz výměr: | Viz výkresy D.1.1.b |  |  |  | 0
[7 empty] | dvorek a průjezd; 320,2 |  |  |  | 320.2
[7 empty] | Č.m.: 3.18; 115,74 |  |  |  | 115.74
[7 empty] | Č.m.: 3.19; 79,79 |  |  |  | 79.79
[7 empty] | Č.m.: 3.22; 104,18 |  |  |  | 104.18
|  | 185 |  |  |  | 762431023.ZC1 | Položení desek OSB tl 15 mm nebroušených na pero a drážku s podvrstvou z geotextilie | m2 | 619.91 |  | 619.91 |  | 0 | SP | ÚRS 2022-II | 0.00948 | 5.8767 |  | 0 | 21 | 0 | 0 | 1
|  | 186 |  |  |  | 784111003.ZC1 | Oprášení (ometení ) a vysátí podkladu | m2 | 619.91 |  | 619.91 |  | 0 | SP | odvozeno ÚRS |  | 0 |  | 0 | 21 | 0 | 0 | 2
S/A.1/A.1.1/A.1.1.04/SH1n | 5 | [5 empty] | SH1n: Navrhované podlahy | [5 empty] | 0 | Oddíl |  |  | 251.0211 |  | 0 |  | 0 | 0
S/A.1/A.1.1/A.1.1.04/SH1n/SH1n01a | 6 | [5 empty] | SH1n01a: Cihelná dlažba | [5 empty] | 0 | Pododdíl |  |  | 0.18177 |  | 0 |  | 0 | 0
|  | 187 |  |  |  | XTS.004.ZP2 | Vyskladnění cihelné dlažby z depozitu pro zpětné použití | m2 | 3.18 |  | 3.18 |  | 0 | B | vlastní |  | 0 |  | 0 | 21 | 0 | 0 | 3
[6 empty] | Výkaz výměr: | Viz výkresy D.1.1.b |  |  |  | 0
[7 empty] | Č.m.:0.03; 3,18 |  |  |  | 3.18
|  | 188 |  |  |  | 771531007 | Montáž podlahy z dlaždic cihelných kladením do malty přes 22 do 25 ks/m2 | m2 | 3.18 | 0 | 3.18 |  | 0 | SP | ÚRS 2022-II | 0.03879 | 0.12335 |  | 0 | 21 | 0 | 0 | 1
|  | 189 |  |  |  | 635111132 | Násyp pod podlahy z drobného kameniva 0-4 s udusáním | m3 | 0.0318 | 0 | 0.0318 |  | 0 | SP | ÚRS 2022-II | 1.837 | 0.058417 |  | 0 | 21 | 0 | 0 | 1
[6 empty] | Výkaz výměr: | Viz výkresy D.1.1.b |  |  |  | 0
[7 empty] | tl. 10 mm |  |  |  | 0
[7 empty] | Č.m.:0.03; 3,18*0,01 |  |  |  | 0.0318
S/A.1/A.1.1/A.1.1.04/SH1n/SH1n01b | 6 | [5 empty] | SH1n01b: Cihelná dlažba | [5 empty] | 0 | Pododdíl |  |  | 0.50365 |  | 0 |  | 0 | 0
|  | 190 |  |  |  | XTS.004.ZP2 | Vyskladnění cihelné dlažby z depozitu pro zpětné použití | m2 | 3.38 |  | 3.38 |  | 0 | B | vlastní |  | 0 |  | 0 | 21 | 0 | 0 | 3
[6 empty] | Výkaz výměr: | Viz výkresy D.1.1.b |  |  |  | 0
[7 empty] | Č.m.:0.03; 3,38 |  |  |  | 3.38
|  | 191 |  |  |  | 771531007 | Montáž podlahy z dlaždic cihelných kladením do malty přes 22 do 25 ks/m2 | m2 | 3.38 |  | 3.38 |  | 0 | SP | ÚRS 2022-II | 0.03879 | 0.13111 |  | 0 | 21 | 0 | 0 | 1
|  | 192 |  |  |  | 635111132 | Násyp pod podlahy z drobného kameniva 0-4 s udusáním | m3 | 0.2028 |  | 0.2028 |  | 0 | SP | ÚRS 2022-II | 1.837 | 0.37254 |  | 0 | 21 | 0 | 0 | 1
[6 empty] | Výkaz výměr: | Viz výkresy D.1.1.b |  |  |  | 0
[7 empty] | tl. 60 mm |  |  |  | 0
[7 empty] | Č.m.:0.03; 3,38*0,06 |  |  |  | 0.2028
S/A.1/A.1.1/A.1.1.04/SH1n/SH1n03a | 6 | [5 empty] | SH1n03a: Keramická dlažba | [5 empty] | 0 | Pododdíl |  |  | 4.1489 |  | 0 |  | 0 | 0
|  | 193 |  |  |  | 771573113 | Montáž podlah keramických hladkých lepených standardním lepidlem přes 9 do 12 ks/m2 | m2 | 26.82 | 0 | 26.82 |  | 0 | SP | ÚRS 2022-II | 0.0063 | 0.16897 |  | 0 | 21 | 0 | 0 | 1
[6 empty] | Výkaz výměr: | Viz výkresy D.1.1.b |  |  |  | 0
[7 empty] | Č.m.:0.14a; 26,82 |  |  |  | 26.82
|  | 194 |  |  |  | 59761003 | dlažba keramická hutná hladká do interiéru přes 9 do 12ks/m2 | m2 | 26.82 | 0 | 26.82 |  | 0 | H | ÚRS 2022-II | 0.018 | 0.48276 |  | 0 | 21 | 0 | 0 | 1
|  | 195 |  |  |  | 631311115.ZP | Mazanina tl přes 50 do 80 mm z betonu prostého | m3 | 1.341 | 0 | 1.341 |  | 0 | SP | odvozeno ÚRS | 2.5019 | 3.355 |  | 0 | 21 | 0 | 0 | 2
[6 empty] | Výkaz výměr: | Viz výkresy D.1.1.b |  |  |  | 0
[7 empty] | tl. 50 mm |  |  |  | 0
[7 empty] | Č.m.:0.14a; 26,82*0,05 |  |  |  | 1.341
|  | 196 |  |  |  | 631319011 | Příplatek k mazanině tl přes 50 do 80 mm za přehlazení povrchu | m3 | 1.341 | 0 | 1.341 |  | 0 | SP | ÚRS 2022-II |  | 0 |  | 0 | 21 | 0 | 0 | 1
|  | 197 |  |  |  | 711111001 | Provedení izolace proti zemní vlhkosti vodorovné za studena nátěrem penetračním | m2 | 10.728 | 0 | 10.728 |  | 0 | SP | ÚRS 2022-II |  | 0 |  | 0 | 21 | 0 | 0 | 1
[6 empty] | Výkaz výměr: | Viz výkresy D.1.1.b |  |  |  | 0
[7 empty] | Předpoklad opravy cca 40% plochy |  |  |  | 0
[7 empty] | 26,82*0,4 |  |  |  | 10.728
|  | 198 |  |  |  | 11163150 | lak penetrační asfaltový | t | 0.010728 | 0 | 0.010728 |  | 0 | H | ÚRS 2022-II | 1 | 0.010728 |  | 0 | 21 | 0 | 0 | 1
[6 empty] | Výkaz výměr: | Viz výkresy D.1.1.b |  |  |  | 0
[7 empty] | spotřeba 0,4 kg/m2 |  |  |  | 0
[7 empty] | 26,82*0,4/1000 |  |  |  | 0.010728
|  | 199 |  |  |  | 711141559 | Provedení izolace proti zemní vlhkosti pásy přitavením vodorovné NAIP | m2 | 26.82 | 0 | 26.82 |  | 0 | SP | ÚRS 2022-II | 0.0004 | 0.010728 |  | 0 | 21 | 0 | 0 | 1
|  | 200 |  |  |  | 62856010.ZP | pás asfaltový natavitelný | m2 | 26.82 | 0 | 26.82 |  | 0 | H | odvozeno ÚRS | 0.0045 | 0.12069 |  | 0 | 21 | 0 | 0 | 2
S/A.1/A.1.1/A.1.1.04/SH1n/SH1n04 | 6 | [5 empty] | SH1n04: Gumová rohož | [5 empty] | 0 | Pododdíl |  |  | 0.15975 |  | 0 |  | 0 | 0
|  | 201 |  |  |  | 776212111.ZP | Volné položení gumové rohože s podlepením spojů páskou | m2 | 9.76 | 0 | 9.76 |  | 0 | SP | odvozeno ÚRS |  | 0 |  | 0 | 21 | 0 | 0 | 2
[6 empty] | Výkaz výměr: | Viz výkresy D.1.1.b |  |  |  | 0
[7 empty] | Č.m.:0.14b; 9,76 |  |  |  | 9.76
|  | 202 |  |  |  | XTS.006 | gumová rohož | m2 | 9.76 | 0 | 9.76 |  | 0 | B | vlastní |  | 0 |  | 0 | 21 | 0 | 0 | 3
|  | 203 |  |  |  | 771573116 | Montáž podlah keramických hladkých lepených standardním lepidlem přes 22 do 25 ks/m2 | m2 | 1.03 |  | 1.03 |  | 0 | SP | ÚRS 2022-II | 0.0054 | 0.005562 |  | 0 | 21 | 0 | 0 | 1
|  | 204 |  |  |  | 59761611 | dlažba keramická slinutá hladká do interiéru i exteriéru přes 22 do 25ks/m2 | m2 | 1.03 |  | 1.03 |  | 0 | H | ÚRS 2022-II | 0.0193 | 0.019879 |  | 0 | 21 | 0 | 0 | 1
|  | 205 |  |  |  | 631311115.ZP | Mazanina tl přes 50 do 80 mm z betonu prostého | m3 | 0.0515 |  | 0.0515 |  | 0 | SP | odvozeno ÚRS | 2.5019 | 0.12885 |  | 0 | 21 | 0 | 0 | 2
[6 empty] | Výkaz výměr: | Viz výkresy D.1.1.b |  |  |  | 0
[7 empty] | tl. 50 mm |  |  |  | 0
[7 empty] | Č.m.:0.14b; 1,03*0,05 |  |  |  | 0.0515
|  | 206 |  |  |  | 631319011 | Příplatek k mazanině tl přes 50 do 80 mm za přehlazení povrchu | m3 | 0.052 |  | 0.052 |  | 0 | SP | ÚRS 2022-II |  | 0 |  | 0 | 21 | 0 | 0 | 1
|  | 207 |  |  |  | 711111001 | Provedení izolace proti zemní vlhkosti vodorovné za studena nátěrem penetračním | m2 | 0.412 |  | 0.412 |  | 0 | SP | ÚRS 2022-II |  | 0 |  | 0 | 21 | 0 | 0 | 1
[6 empty] | Výkaz výměr: | Viz výkresy D.1.1.b |  |  |  | 0
[7 empty] | Předpoklad opravy cca 40% plochy |  |  |  | 0
[7 empty] | 1,03*0,4 |  |  |  | 0.412
|  | 208 |  |  |  | 11163150 | lak penetrační asfaltový | t | 0.000412 |  | 0.000412 |  | 0 | H | ÚRS 2022-II | 1 | 0.000412 |  | 0 | 21 | 0 | 0 | 1
[6 empty] | Výkaz výměr: | Viz výkresy D.1.1.b |  |  |  | 0
[7 empty] | spotřeba 0,4 kg/m2 |  |  |  | 0
[7 empty] | 1,03*0,4/1000 |  |  |  | 0.000412
|  | 209 |  |  |  | 711141559 | Provedení izolace proti zemní vlhkosti pásy přitavením vodorovné NAIP | m2 | 1.03 |  | 1.03 |  | 0 | SP | ÚRS 2022-II | 0.0004 | 0.000412 |  | 0 | 21 | 0 | 0 | 1
|  | 210 |  |  |  | 62856010.ZP | pás asfaltový natavitelný | m2 | 1.03 |  | 1.03 |  | 0 | H | odvozeno ÚRS | 0.0045 | 0.004635 |  | 0 | 21 | 0 | 0 | 2
S/A.1/A.1.1/A.1.1.04/SH1n/SH1n05 | 6 | [5 empty] | SH1n05: Keramická dlažba | [5 empty] | 0 | Pododdíl |  |  | 1.0943 |  | 0 |  | 0 | 0
|  | 211 |  |  |  | 771573113 | Montáž podlah keramických hladkých lepených standardním lepidlem přes 9 do 12 ks/m2 | m2 | 1.66 |  | 1.66 |  | 0 | SP | ÚRS 2022-II | 0.0063 | 0.010458 |  | 0 | 21 | 0 | 0 | 1
[6 empty] | Výkaz výměr: | Viz výkresy D.1.1.b |  |  |  | 0
[7 empty] | Č.m.: 0.35; 1,66 |  |  |  | 1.66
|  | 212 |  |  |  | 59761003 | dlažba keramická hutná hladká do interiéru přes 9 do 12ks/m2 | m2 | 1.66 |  | 1.66 |  | 0 | H | ÚRS 2022-II | 0.018 | 0.02988 |  | 0 | 21 | 0 | 0 | 1
|  | 213 |  |  |  | 631311126 | Mazanina tl přes 80 do 120 mm z betonu prostého bez zvýšených nároků na prostředí tř. C 25/30 | m3 | 0.1992 | 0 | 0.1992 |  | 0 | SP | ÚRS 2022-II | 2.5019 | 0.49837 |  | 0 | 21 | 0 | 0 | 1
[6 empty] | Výkaz výměr: | Viz výkresy D.1.1.b |  |  |  | 0
[7 empty] | tl. 120 mm |  |  |  | 0
[7 empty] | 1,66*0,12 |  |  |  | 0.1992
|  | 214 |  |  |  | 631319012 | Příplatek k mazanině tl přes 80 do 120 mm za přehlazení povrchu | m3 | 0.199 | 0 | 0.199 |  | 0 | SP | ÚRS 2022-II |  | 0 |  | 0 | 21 | 0 | 0 | 1
|  | 215 |  |  |  | 631362021 | Výztuž mazanin svařovanými sítěmi Kari | t | 0.0073704 | 0 | 0.0073704 |  | 0 | SP | ÚRS 2022-II | 1.0628 | 0.007833 |  | 0 | 21 | 0 | 0 | 1
[6 empty] | Výkaz výměr: | Viz výkresy D.1.1.b |  |  |  | 0
[7 empty] | předpoklad cca 4,44 kg/m2 |  |  |  | 0
[7 empty] | 1,66*4,44/1000 |  |  |  | 0.0073704
|  | 216 |  |  |  | 635321111 | Násyp pod podlahy z cihelného recyklátu s udusáním | m3 | 0.332 | 0 | 0.332 |  | 0 | SP | ÚRS 2022-II | 1.65 | 0.5478 |  | 0 | 21 | 0 | 0 | 1
[6 empty] | Výkaz výměr: | Viz výkresy D.1.1.b |  |  |  | 0
[7 empty] | tl. cca 20 mm |  |  |  | 0
[7 empty] | 1,66*0,2 |  |  |  | 0.332
S/A.1/A.1.1/A.1.1.04/SH1n/SH1n09 | 6 | [5 empty] | SH1n09: Keramická dlažba | [5 empty] | 0 | Pododdíl |  |  | 0.12589 |  | 0 |  | 0 | 0
|  | 217 |  |  |  | 771573116 | Montáž podlah keramických hladkých lepených standardním lepidlem přes 22 do 25 ks/m2 | m2 | 3.9 | 0 | 3.9 |  | 0 | SP | ÚRS 2022-II | 0.0054 | 0.02106 |  | 0 | 21 | 0 | 0 | 1
[6 empty] | Výkaz výměr: | Viz výkresy D.1.1.b |  |  |  | 0
[7 empty] | Č.m.: 1.16c; 3,9 |  |  |  | 3.9
|  | 218 |  |  |  | 59761611 | dlažba keramická slinutá hladká do interiéru i exteriéru přes 22 do 25ks/m2 | m2 | 3.9 | 0 | 3.9 |  | 0 | H | ÚRS 2022-II | 0.0193 | 0.07527 |  | 0 | 21 | 0 | 0 | 1
|  | 219 |  |  |  | 771151012.ZP | Samonivelační stěrka podlah tl přes 3 do 5 mm | m2 | 3.9 | 0 | 3.9 |  | 0 | SP | odvozeno ÚRS | 0.00758 | 0.029562 |  | 0 | 21 | 0 | 0 | 2
S/A.1/A.1.1/A.1.1.04/SH1n/SH1n10a | 6 | [5 empty] | SH1n10a: Keramická dlažba | [5 empty] | 0 | Pododdíl |  |  | 15.5812 |  | 0 |  | 0 | 0
|  | 220 |  |  |  | 771574153 | Montáž podlah keramických velkoformátových hladkých lepených flexibilním lepidlem přes 2 do 4 ks/m2 | m2 | 63.97 | 0 | 63.97 |  | 0 | SP | ÚRS 2022-II | 0.009 | 0.57573 |  | 0 | 21 | 0 | 0 | 1
[6 empty] | Výkaz výměr: | Viz výkresy D.1.1.b |  |  |  | 0
[7 empty] | Č.m.: 1.17a; 15,6 |  |  |  | 15.6
[7 empty] | Č.m.: 1.17b; 3,52 |  |  |  | 3.52
[7 empty] | Č.m.: 1.17c; 2,74 |  |  |  | 2.74
[7 empty] | Č.m.: 1.17d; 14,47 |  |  |  | 14.47
[7 empty] | Č.m.: 1.17e; 27,64 |  |  |  | 27.64
|  | 221 |  |  |  | 59761008 | dlažba velkoformátová keramická slinutá hladká do interiéru i exteriéru přes 2 do 4ks/m2 | m2 | 63.97 | 0 | 63.97 |  | 0 | H | ÚRS 2022-II | 0.023 | 1.4713 |  | 0 | 21 | 0 | 0 | 1
|  | 222 |  |  |  | 631311115.ZP | Mazanina tl přes 50 do 80 mm z betonu prostého | m3 | 3.8382 |  | 3.8382 |  | 0 | SP | odvozeno ÚRS | 2.5019 | 9.6027 |  | 0 | 21 | 0 | 0 | 2
[6 empty] | Výkaz výměr: | Viz výkresy D.1.1.b |  |  |  | 0
[7 empty] | tl. 60 mm |  |  |  | 0
[7 empty] | 63,97*0,06 |  |  |  | 3.8382
|  | 223 |  |  |  | 631319011 | Příplatek k mazanině tl přes 50 do 80 mm za přehlazení povrchu | m3 | 3.838 |  | 3.838 |  | 0 | SP | ÚRS 2022-II |  | 0 |  | 0 | 21 | 0 | 0 | 1
|  | 224 |  |  |  | 631362021 | Výztuž mazanin svařovanými sítěmi Kari | t | 0.28403 | 0 | 0.28403 |  | 0 | SP | ÚRS 2022-II | 1.0628 | 0.30186 |  | 0 | 21 | 0 | 0 | 1
[6 empty] | Výkaz výměr: | Viz výkresy D.1.1.b |  |  |  | 0
[7 empty] | předpoklad 4,44 kg/m2 |  |  |  | 0
[7 empty] | 63,97*4,44/1000 |  |  |  | 0.28403
|  | 225 |  |  |  | 632481213 | Separační vrstva z PE fólie | m2 | 63.97 | 0 | 63.97 |  | 0 | SP | ÚRS 2022-II | 0.00013 | 0.0083161 |  | 0 | 21 | 0 | 0 | 1
|  | 226 |  |  |  | 713121111 | Montáž izolace tepelné podlah volně kladenými rohožemi, pásy, dílci, deskami 1 vrstva | m2 | 63.97 | 0 | 63.97 |  | 0 | SP | ÚRS 2022-II |  | 0 |  | 0 | 21 | 0 | 0 | 1
|  | 227 |  |  |  | 28376379.ZP | deska XPS tl 50mm | m2 | 63.97 | 0 | 63.97 |  | 0 | H | odvozeno ÚRS | 0.0015 | 0.095955 |  | 0 | 21 | 0 | 0 | 2
|  | 228 |  |  |  | 635111132 | Násyp pod podlahy z drobného kameniva 0-4 s udusáním | m3 | 1.9191 | 0 | 1.9191 |  | 0 | SP | ÚRS 2022-II | 1.837 | 3.5254 |  | 0 | 21 | 0 | 0 | 1
[6 empty] | Výkaz výměr: | Viz výkresy D.1.1.b |  |  |  | 0
[7 empty] | tl. 30 mm |  |  |  | 0
[7 empty] | 63,97*0,03 |  |  |  | 1.9191
S/A.1/A.1.1/A.1.1.04/SH1n/SH1n10b | 6 | [5 empty] | SH1n10b: Keramická dlažba | [5 empty] | 0 | Pododdíl |  |  | 0.093013 |  | 0 |  | 0 | 0
|  | 229 |  |  |  | 771574153 | Montáž podlah keramických velkoformátových hladkých lepených flexibilním lepidlem přes 2 do 4 ks/m2 | m2 | 2.35 |  | 2.35 |  | 0 | SP | ÚRS 2022-II | 0.009 | 0.02115 |  | 0 | 21 | 0 | 0 | 1
[6 empty] | Výkaz výměr: | Viz výkresy D.1.1.b |  |  |  | 0
[7 empty] | Č.m.: 1.20a; 2,35 |  |  |  | 2.35
|  | 230 |  |  |  | 59761008 | dlažba velkoformátová keramická slinutá hladká do interiéru i exteriéru přes 2 do 4ks/m2 | m2 | 2.35 |  | 2.35 |  | 0 | H | ÚRS 2022-II | 0.023 | 0.05405 |  | 0 | 21 | 0 | 0 | 1
|  | 231 |  |  |  | 771151012.ZP | Samonivelační stěrka podlah tl přes 3 do 5 mm | m2 | 2.35 |  | 2.35 |  | 0 | SP | odvozeno ÚRS | 0.00758 | 0.017813 |  | 0 | 21 | 0 | 0 | 2
S/A.1/A.1.1/A.1.1.04/SH1n/SH1n12 | 6 | [5 empty] | SH1n12: Cihelná dlažba | [5 empty] | 0 | Pododdíl |  |  | 0.55217 |  | 0 |  | 0 | 0
|  | 232 |  |  |  | XTS.004.ZP2 | Vyskladnění cihelné dlažby z depozitu pro zpětné použití | m2 | 9.66 |  | 9.66 |  | 0 | B | vlastní |  | 0 |  | 0 | 21 | 0 | 0 | 3
[6 empty] | Výkaz výměr: | Viz výkresy D.1.1.b |  |  |  | 0
[7 empty] | Č.m.: 1.18b; 9,66 |  |  |  | 9.66
|  | 233 |  |  |  | 771531007 | Montáž podlahy z dlaždic cihelných kladením do malty přes 22 do 25 ks/m2 | m2 | 9.66 |  | 9.66 |  | 0 | SP | ÚRS 2022-II | 0.03879 | 0.37471 |  | 0 | 21 | 0 | 0 | 1
|  | 234 |  |  |  | 635111132 | Násyp pod podlahy z drobného kameniva 0-4 s udusáním | m3 | 0.0966 |  | 0.0966 |  | 0 | SP | ÚRS 2022-II | 1.837 | 0.17745 |  | 0 | 21 | 0 | 0 | 1
[6 empty] | Výkaz výměr: | Viz výkresy D.1.1.b |  |  |  | 0
[7 empty] | tl. 10 mm |  |  |  | 0
[7 empty] | 9,66*0,01 |  |  |  | 0.0966
S/A.1/A.1.1/A.1.1.04/SH1n/SH1n13 | 6 | [5 empty] | SH1n13: Keramická dlažba | [5 empty] | 0 | Pododdíl |  |  | 32.457 |  | 0 |  | 0 | 0
|  | 235 |  |  |  | 771574153 | Montáž podlah keramických velkoformátových hladkých lepených flexibilním lepidlem přes 2 do 4 ks/m2 | m2 | 97.78 |  | 97.78 |  | 0 | SP | ÚRS 2022-II | 0.009 | 0.88002 |  | 0 | 21 | 0 | 0 | 1
[6 empty] | Výkaz výměr: | Viz výkresy D.1.1.b |  |  |  | 0
[7 empty] | Č.m.: 1.20b; 1,96 |  |  |  | 1.96
[7 empty] | Č.m.: 1.20a; 95,82 |  |  |  | 95.82
|  | 236 |  |  |  | 59761008 | dlažba velkoformátová keramická slinutá hladká do interiéru i exteriéru přes 2 do 4ks/m2 | m2 | 97.78 |  | 97.78 |  | 0 | H | ÚRS 2022-II | 0.023 | 2.2489 |  | 0 | 21 | 0 | 0 | 1
|  | 237 |  |  |  | 631311115.ZP | Mazanina tl přes 50 do 80 mm z betonu prostého | m3 | 11.538 |  | 11.538 |  | 0 | SP | odvozeno ÚRS | 2.5019 | 28.8667 |  | 0 | 21 | 0 | 0 | 2
[6 empty] | Výkaz výměr: | Viz výkresy D.1.1.b |  |  |  | 0
[7 empty] | tl. 118 mm |  |  |  | 0
[7 empty] | 97,78*0,118 |  |  |  | 11.538
|  | 238 |  |  |  | 631319011 | Příplatek k mazanině tl přes 50 do 80 mm za přehlazení povrchu | m3 | 11.538 |  | 11.538 |  | 0 | SP | ÚRS 2022-II |  | 0 |  | 0 | 21 | 0 | 0 | 1
|  | 239 |  |  |  | 631362021 | Výztuž mazanin svařovanými sítěmi Kari | t | 0.43414 |  | 0.43414 |  | 0 | SP | ÚRS 2022-II | 1.0628 | 0.46139 |  | 0 | 21 | 0 | 0 | 1
[6 empty] | Výkaz výměr: | Viz výkresy D.1.1.b |  |  |  | 0
[7 empty] | předpoklad 4,44 kg/m2 |  |  |  | 0
[7 empty] | 97,78*4,44/1000 |  |  |  | 0.43414
S/A.1/A.1.1/A.1.1.04/SH1n/SH1n14 | 6 | [5 empty] | SH1n14: Keramická dlažba | [5 empty] | 0 | Pododdíl |  |  | 6.719 |  | 0 |  | 0 | 0
|  | 240 |  |  |  | 771574153 | Montáž podlah keramických velkoformátových hladkých lepených flexibilním lepidlem přes 2 do 4 ks/m2 | m2 | 21.65 |  | 21.65 |  | 0 | SP | ÚRS 2022-II | 0.009 | 0.19485 |  | 0 | 21 | 0 | 0 | 1
[6 empty] | Výkaz výměr: | Viz výkresy D.1.1.b |  |  |  | 0
[7 empty] | Č.m.: 1.21; 21,65 |  |  |  | 21.65
|  | 241 |  |  |  | 59761008 | dlažba velkoformátová keramická slinutá hladká do interiéru i exteriéru přes 2 do 4ks/m2 | m2 | 21.65 |  | 21.65 |  | 0 | H | ÚRS 2022-II | 0.023 | 0.49795 |  | 0 | 21 | 0 | 0 | 1
|  | 242 |  |  |  | 631311115.ZP | Mazanina tl přes 50 do 80 mm z betonu prostého | m3 | 1.732 |  | 1.732 |  | 0 | SP | odvozeno ÚRS | 2.5019 | 4.3332 |  | 0 | 21 | 0 | 0 | 2
[6 empty] | Výkaz výměr: | Viz výkresy D.1.1.b |  |  |  | 0
[7 empty] | tl. 80 mm |  |  |  | 0
[7 empty] | 21,65*0,08 |  |  |  | 1.732
|  | 243 |  |  |  | 631319011 | Příplatek k mazanině tl přes 50 do 80 mm za přehlazení povrchu | m3 | 1.732 |  | 1.732 |  | 0 | SP | ÚRS 2022-II |  | 0 |  | 0 | 21 | 0 | 0 | 1
|  | 244 |  |  |  | 631362021 | Výztuž mazanin svařovanými sítěmi Kari | t | 0.096126 |  | 0.096126 |  | 0 | SP | ÚRS 2022-II | 1.0628 | 0.10216 |  | 0 | 21 | 0 | 0 | 1
[6 empty] | Výkaz výměr: | Viz výkresy D.1.1.b |  |  |  | 0
[7 empty] | předpoklad 4,44 kg/m2 |  |  |  | 0
[7 empty] | 21,65*4,44/1000 |  |  |  | 0.096126
|  | 245 |  |  |  | 635111132 | Násyp pod podlahy z drobného kameniva 0-4 s udusáním | m3 | 0.866 |  | 0.866 |  | 0 | SP | ÚRS 2022-II | 1.837 | 1.5908 |  | 0 | 21 | 0 | 0 | 1
[6 empty] | Výkaz výměr: | Viz výkresy D.1.1.b |  |  |  | 0
[7 empty] | tl. 40 mm |  |  |  | 0
[7 empty] | 21,65*0,04 |  |  |  | 0.866
S/A.1/A.1.1/A.1.1.04/SH1n/SH1n15a | 6 | [5 empty] | SH1n15a: Keramická dlažba | [5 empty] | 0 | Pododdíl |  |  | 15.5582 |  | 0 |  | 0 | 0
|  | 246 |  |  |  | 771574153 | Montáž podlah keramických velkoformátových hladkých lepených flexibilním lepidlem přes 2 do 4 ks/m2 | m2 | 63.9 |  | 63.9 |  | 0 | SP | ÚRS 2022-II | 0.009 | 0.5751 |  | 0 | 21 | 0 | 0 | 1
[6 empty] | Výkaz výměr: | Viz výkresy D.1.1.b |  |  |  | 0
[7 empty] | Č.m.: 1.22a; 53,25 |  |  |  | 53.25
[7 empty] | Č.m.: 1.22b; 8,45 |  |  |  | 8.45
[7 empty] | Č.m.: 1.22b; 2,2 |  |  |  | 2.2
|  | 247 |  |  |  | 59761008 | dlažba velkoformátová keramická slinutá hladká do interiéru i exteriéru přes 2 do 4ks/m2 | m2 | 63.9 |  | 63.9 |  | 0 | H | ÚRS 2022-II | 0.023 | 1.4697 |  | 0 | 21 | 0 | 0 | 1
|  | 248 |  |  |  | 631311115.ZP | Mazanina tl přes 50 do 80 mm z betonu prostého | m3 | 3.834 |  | 3.834 |  | 0 | SP | odvozeno ÚRS | 2.5019 | 9.5922 |  | 0 | 21 | 0 | 0 | 2
[6 empty] | Výkaz výměr: | Viz výkresy D.1.1.b |  |  |  | 0
[7 empty] | tl. 60 mm |  |  |  | 0
[7 empty] | 63,9*0,06 |  |  |  | 3.834
|  | 249 |  |  |  | 631319011 | Příplatek k mazanině tl přes 50 do 80 mm za přehlazení povrchu | m3 | 3.834 |  | 3.834 |  | 0 | SP | ÚRS 2022-II |  | 0 |  | 0 | 21 | 0 | 0 | 1
|  | 250 |  |  |  | 631361821 | Výztuž mazanin betonářskou ocelí 10 505 | t | 0.28372 |  | 0.28372 |  | 0 | SP | ÚRS 2022-II | 1.0416 | 0.29552 |  | 0 | 21 | 0 | 0 | 1
[6 empty] | Výkaz výměr: | Viz výkresy D.1.1.b |  |  |  | 0
[7 empty] | předpoklad 4,44 kg/m2 |  |  |  | 0
[7 empty] | 63,9*4,44/1000 |  |  |  | 0.28372
|  | 251 |  |  |  | 632481213 | Separační vrstva z PE fólie | m2 | 63.9 |  | 63.9 |  | 0 | SP | ÚRS 2022-II | 0.00013 | 0.008307 |  | 0 | 21 | 0 | 0 | 1
|  | 252 |  |  |  | 713121111 | Montáž izolace tepelné podlah volně kladenými rohožemi, pásy, dílci, deskami 1 vrstva | m2 | 63.9 |  | 63.9 |  | 0 | SP | ÚRS 2022-II |  | 0 |  | 0 | 21 | 0 | 0 | 1
|  | 253 |  |  |  | 28376379.ZP | deska XPS tl 50mm | m2 | 63.9 |  | 63.9 |  | 0 | H | odvozeno ÚRS | 0.0015 | 0.09585 |  | 0 | 21 | 0 | 0 | 2
|  | 254 |  |  |  | 635111132 | Násyp pod podlahy z drobného kameniva 0-4 s udusáním | m3 | 1.917 |  | 1.917 |  | 0 | SP | ÚRS 2022-II | 1.837 | 3.5215 |  | 0 | 21 | 0 | 0 | 1
[6 empty] | Výkaz výměr: | Viz výkresy D.1.1.b |  |  |  | 0
[7 empty] | tl. 30 mm |  |  |  | 0
[7 empty] | 63,9*0,03 |  |  |  | 1.917
S/A.1/A.1.1/A.1.1.04/SH1n/SH1n15b | 6 | [5 empty] | SH1n15b: Keramická dlažba | [5 empty] | 0 | Pododdíl |  |  | 0.5142 |  | 0 |  | 0 | 0
|  | 255 |  |  |  | 771161022 | Montáž profilu pro schodové hrany nebo ukončení dlažby | m | 8.91 | 0 | 8.91 |  | 0 | SP | ÚRS 2022-II | 0.00034 | 0.0030294 |  | 0 | 21 | 0 | 0 | 1
[6 empty] | Výkaz výměr: | Viz výkresy D.1.1.b |  |  |  | 0
[7 empty] | Č.m.: 1.22a; 2,59 |  |  |  | 2.59
[7 empty] | Č.m.: 1.22a; 2,2 |  |  |  | 2.2
[7 empty] | Č.m.: 1.22a; 2,56 |  |  |  | 2.56
[7 empty] | Č.m.: 1.22b; 1,56 |  |  |  | 1.56
|  | 256 |  |  |  | 59054141 | profil schodový protiskluzový ušlechtilá ocel V2A R10 V6 3x1000mm | m | 8.91 | 0 | 8.91 |  | 0 | H | ÚRS 2022-II | 0.00039 | 0.0034749 |  | 0 | 21 | 0 | 0 | 1
|  | 257 |  |  |  | 771574153 | Montáž podlah keramických velkoformátových hladkých lepených flexibilním lepidlem přes 2 do 4 ks/m2 | m2 | 3.8435 |  | 3.8435 |  | 0 | SP | ÚRS 2022-II | 0.009 | 0.034591 |  | 0 | 21 | 0 | 0 | 1
[6 empty] | Výkaz výměr: | Viz výkresy D.1.1.b |  |  |  | 0
[7 empty] | Č.m.: 1.22a; 1,2103 |  |  |  | 1.2103
[7 empty] | Č.m.: 1.22a; 0,944 |  |  |  | 0.944
[7 empty] | Č.m.: 1.22a; 1,1452 |  |  |  | 1.1452
[7 empty] | Č.m.: 1.22b; 0,544 |  |  |  | 0.544
|  | 258 |  |  |  | 59761008 | dlažba velkoformátová keramická slinutá hladká do interiéru i exteriéru přes 2 do 4ks/m2 | m2 | 3.844 |  | 3.844 |  | 0 | H | ÚRS 2022-II | 0.023 | 0.088412 |  | 0 | 21 | 0 | 0 | 1
|  | 259 |  |  |  | 631311115.ZP | Mazanina tl přes 50 do 80 mm z betonu prostého | m3 | 0.15376 |  | 0.15376 |  | 0 | SP | odvozeno ÚRS | 2.5019 | 0.38469 |  | 0 | 21 | 0 | 0 | 2
[6 empty] | Výkaz výměr: | Viz výkresy D.1.1.b |  |  |  | 0
[7 empty] | tl. 40 mm |  |  |  | 0
[7 empty] | 3,844*0,04 |  |  |  | 0.15376
|  | 260 |  |  |  | 631319011 | Příplatek k mazanině tl přes 50 do 80 mm za přehlazení povrchu | m3 | 0.154 |  | 0.154 |  | 0 | SP | ÚRS 2022-II |  | 0 |  | 0 | 21 | 0 | 0 | 1
S/A.1/A.1.1/A.1.1.04/SH1n/SH1n15c | 6 | [5 empty] | SH1n15c: Keramická dlažba | [5 empty] | 0 | Pododdíl |  |  | 8.2644 |  | 0 |  | 0 | 0
|  | 261 |  |  |  | 771574153 | Montáž podlah keramických velkoformátových hladkých lepených flexibilním lepidlem přes 2 do 4 ks/m2 | m2 | 33.93 |  | 33.93 |  | 0 | SP | ÚRS 2022-II | 0.009 | 0.30537 |  | 0 | 21 | 0 | 0 | 1
[6 empty] | Výkaz výměr: | Viz výkresy D.1.1.b |  |  |  | 0
[7 empty] | Č.m.: 1.22a; 33,93 |  |  |  | 33.93
|  | 262 |  |  |  | 59761008 | dlažba velkoformátová keramická slinutá hladká do interiéru i exteriéru přes 2 do 4ks/m2 | m2 | 33.93 |  | 33.93 |  | 0 | H | ÚRS 2022-II | 0.023 | 0.78039 |  | 0 | 21 | 0 | 0 | 1
|  | 263 |  |  |  | 631311115.ZP | Mazanina tl přes 50 do 80 mm z betonu prostého | m3 | 2.0358 |  | 2.0358 |  | 0 | SP | odvozeno ÚRS | 2.5019 | 5.0933 |  | 0 | 21 | 0 | 0 | 2
[6 empty] | Výkaz výměr: | Viz výkresy D.1.1.b |  |  |  | 0
[7 empty] | tl. 60 mm |  |  |  | 0
[7 empty] | 33,93*0,06 |  |  |  | 2.0358
|  | 264 |  |  |  | 631319011 | Příplatek k mazanině tl přes 50 do 80 mm za přehlazení povrchu | m3 | 2.036 |  | 2.036 |  | 0 | SP | ÚRS 2022-II |  | 0 |  | 0 | 21 | 0 | 0 | 1
|  | 265 |  |  |  | 631362021 | Výztuž mazanin svařovanými sítěmi Kari | t | 0.15065 |  | 0.15065 |  | 0 | SP | ÚRS 2022-II | 1.0628 | 0.16011 |  | 0 | 21 | 0 | 0 | 1
[6 empty] | Výkaz výměr: | Viz výkresy D.1.1.b |  |  |  | 0
[7 empty] | předpoklad 4,44 kg/m2 |  |  |  | 0
[7 empty] | 33,93*4,44/1000 |  |  |  | 0.15065
|  | 266 |  |  |  | 632481213 | Separační vrstva z PE fólie | m2 | 33.93 |  | 33.93 |  | 0 | SP | ÚRS 2022-II | 0.00013 | 0.0044109 |  | 0 | 21 | 0 | 0 | 1
|  | 267 |  |  |  | 713121111 | Montáž izolace tepelné podlah volně kladenými rohožemi, pásy, dílci, deskami 1 vrstva | m2 | 33.93 |  | 33.93 |  | 0 | SP | ÚRS 2022-II |  | 0 |  | 0 | 21 | 0 | 0 | 1
|  | 268 |  |  |  | 28376379.ZP | deska XPS tl 50mm | m2 | 33.93 |  | 33.93 |  | 0 | H | odvozeno ÚRS | 0.0015 | 0.050895 |  | 0 | 21 | 0 | 0 | 2
|  | 269 |  |  |  | 635111132 | Násyp pod podlahy z drobného kameniva 0-4 s udusáním | m3 | 1.0179 |  | 1.0179 |  | 0 | SP | ÚRS 2022-II | 1.837 | 1.8699 |  | 0 | 21 | 0 | 0 | 1
[6 empty] | Výkaz výměr: | Viz výkresy D.1.1.b |  |  |  | 0
[7 empty] | tl. 30 mm |  |  |  | 0
[7 empty] | 33,93*0,03 |  |  |  | 1.0179
S/A.1/A.1.1/A.1.1.04/SH1n/SH1n15d | 6 | [5 empty] | SH1n15d: Keramická dlažba | [5 empty] | 0 | Pododdíl |  |  | 5.9083 |  | 0 |  | 0 | 0
|  | 270 |  |  |  | 771574153 | Montáž podlah keramických velkoformátových hladkých lepených flexibilním lepidlem přes 2 do 4 ks/m2 | m2 | 19.89 |  | 19.89 |  | 0 | SP | ÚRS 2022-II | 0.009 | 0.17901 |  | 0 | 21 | 0 | 0 | 1
[6 empty] | Výkaz výměr: | Viz výkresy D.1.1.b |  |  |  | 0
[7 empty] | Č.m.: 1.22a; 6,83 |  |  |  | 6.83
[7 empty] | Č.m.: 1.22a; 6,06 |  |  |  | 6.06
[7 empty] | Č.m.: 1.22a; 7 |  |  |  | 7
|  | 271 |  |  |  | 59761008 | dlažba velkoformátová keramická slinutá hladká do interiéru i exteriéru přes 2 do 4ks/m2 | m2 | 19.89 |  | 19.89 |  | 0 | H | ÚRS 2022-II | 0.023 | 0.45747 |  | 0 | 21 | 0 | 0 | 1
|  | 272 |  |  |  | 631311115.ZP | Mazanina tl přes 50 do 80 mm z betonu prostého | m3 | 1.1934 |  | 1.1934 |  | 0 | SP | odvozeno ÚRS | 2.5019 | 2.9857 |  | 0 | 21 | 0 | 0 | 2
[6 empty] | Výkaz výměr: | Viz výkresy D.1.1.b |  |  |  | 0
[7 empty] | tl. 60 mm |  |  |  | 0
[7 empty] | 19,89*0,06 |  |  |  | 1.1934
|  | 273 |  |  |  | 631319011 | Příplatek k mazanině tl přes 50 do 80 mm za přehlazení povrchu | m3 | 1.193 |  | 1.193 |  | 0 | SP | ÚRS 2022-II |  | 0 |  | 0 | 21 | 0 | 0 | 1
|  | 274 |  |  |  | 631362021 | Výztuž mazanin svařovanými sítěmi Kari | t | 0.088312 |  | 0.088312 |  | 0 | SP | ÚRS 2022-II | 1.0628 | 0.093855 |  | 0 | 21 | 0 | 0 | 1
[6 empty] | Výkaz výměr: | Viz výkresy D.1.1.b |  |  |  | 0
[7 empty] | předpoklad 4,44 kg/m2 |  |  |  | 0
[7 empty] | 19,89*4,44/1000 |  |  |  | 0.088312
|  | 275 |  |  |  | 635111132 | Násyp pod podlahy z drobného kameniva 0-4 s udusáním | m3 | 1.1934 |  | 1.1934 |  | 0 | SP | ÚRS 2022-II | 1.837 | 2.1923 |  | 0 | 21 | 0 | 0 | 1
[6 empty] | Výkaz výměr: | Viz výkresy D.1.1.b |  |  |  | 0
[7 empty] | tl. 60 mm |  |  |  | 0
[7 empty] | 19,89*0,06 |  |  |  | 1.1934
S/A.1/A.1.1/A.1.1.04/SH1n/SH1n16a | 6 | [5 empty] | SH1n16a: Keramická dlažba | [5 empty] | 0 | Pododdíl |  |  | 38.8039 |  | 0 |  | 0 | 0
|  | 276 |  |  |  | 771574153 | Montáž podlah keramických velkoformátových hladkých lepených flexibilním lepidlem přes 2 do 4 ks/m2 | m2 | 230.27 |  | 230.27 |  | 0 | SP | ÚRS 2022-II | 0.009 | 2.0724 |  | 0 | 21 | 0 | 0 | 1
[6 empty] | Výkaz výměr: | Viz výkresy D.1.1.b |  |  |  | 0
[7 empty] | Č.m.: 1.23; 215,54 |  |  |  | 215.54
[7 empty] | Č.m.: 1.23; 6,97 |  |  |  | 6.97
[7 empty] | Č.m.: 1.23; 5,65 |  |  |  | 5.65
[7 empty] | Č.m.: 1.23; 2,11 |  |  |  | 2.11
|  | 277 |  |  |  | 59761008 | dlažba velkoformátová keramická slinutá hladká do interiéru i exteriéru přes 2 do 4ks/m2 | m2 | 230.27 |  | 230.27 |  | 0 | H | ÚRS 2022-II | 0.023 | 5.2962 |  | 0 | 21 | 0 | 0 | 1
|  | 278 |  |  |  | 631311115.ZP | Mazanina tl přes 50 do 80 mm z betonu prostého | m3 | 6.9081 |  | 6.9081 |  | 0 | SP | odvozeno ÚRS | 2.5019 | 17.2832 |  | 0 | 21 | 0 | 0 | 2
[6 empty] | Výkaz výměr: | Viz výkresy D.1.1.b |  |  |  | 0
[7 empty] | tl. 30 mm |  |  |  | 0
[7 empty] | 230,27*0,03 |  |  |  | 6.9081
|  | 279 |  |  |  | 631319011 | Příplatek k mazanině tl přes 50 do 80 mm za přehlazení povrchu | m3 | 6.908 |  | 6.908 |  | 0 | SP | ÚRS 2022-II |  | 0 |  | 0 | 21 | 0 | 0 | 1
|  | 280 |  |  |  | 631362021 | Výztuž mazanin svařovanými sítěmi Kari | t | 1.0224 |  | 1.0224 |  | 0 | SP | ÚRS 2022-II | 1.0628 | 1.0866 |  | 0 | 21 | 0 | 0 | 1
[6 empty] | Výkaz výměr: | Viz výkresy D.1.1.b |  |  |  | 0
[7 empty] | předpoklad 4,44 kg/m2 |  |  |  | 0
[7 empty] | 230,27*4,44/1000 |  |  |  | 1.0224
|  | 281 |  |  |  | 632481213 | Separační vrstva z PE fólie | m2 | 230.27 |  | 230.27 |  | 0 | SP | ÚRS 2022-II | 0.00013 | 0.029935 |  | 0 | 21 | 0 | 0 | 1
|  | 282 |  |  |  | 713121111 | Montáž izolace tepelné podlah volně kladenými rohožemi, pásy, dílci, deskami 1 vrstva | m2 | 230.27 |  | 230.27 |  | 0 | SP | ÚRS 2022-II |  | 0 |  | 0 | 21 | 0 | 0 | 1
|  | 283 |  |  |  | 28376379.ZP | deska XPS tl 50mm | m2 | 230.27 |  | 230.27 |  | 0 | H | odvozeno ÚRS | 0.0015 | 0.34541 |  | 0 | 21 | 0 | 0 | 2
|  | 284 |  |  |  | 635111132 | Násyp pod podlahy z drobného kameniva 0-4 s udusáním | m3 | 6.9081 |  | 6.9081 |  | 0 | SP | ÚRS 2022-II | 1.837 | 12.6902 |  | 0 | 21 | 0 | 0 | 1
[6 empty] | Výkaz výměr: | Viz výkresy D.1.1.b |  |  |  | 0
[7 empty] | tl. 30 mm |  |  |  | 0
[7 empty] | 230,27*0,03 |  |  |  | 6.9081
S/A.1/A.1.1/A.1.1.04/SH1n/SH1n16b | 6 | [5 empty] | SH1n16b: Keramická dlažba | [5 empty] | 0 | Pododdíl |  |  | 0.97187 |  | 0 |  | 0 | 0
|  | 285 |  |  |  | 771161022 | Montáž profilu pro schodové hrany nebo ukončení dlažby | m | 8.87 |  | 8.87 |  | 0 | SP | ÚRS 2022-II | 0.00034 | 0.0030158 |  | 0 | 21 | 0 | 0 | 1
[6 empty] | Výkaz výměr: | Viz výkresy D.1.1.b |  |  |  | 0
[7 empty] | Č.m.: 1.23; 1,56 |  |  |  | 1.56
[7 empty] | Č.m.: 1.23; 1,08 |  |  |  | 1.08
[7 empty] | Č.m.: 1.23; 3,78 |  |  |  | 3.78
[7 empty] | Č.m.: 1.23; 2,45 |  |  |  | 2.45
|  | 286 |  |  |  | 59054141 | profil schodový protiskluzový ušlechtilá ocel V2A R10 V6 3x1000mm | m | 8.87 |  | 8.87 |  | 0 | H | ÚRS 2022-II | 0.00039 | 0.0034593 |  | 0 | 21 | 0 | 0 | 1
|  | 287 |  |  |  | 771574153 | Montáž podlah keramických velkoformátových hladkých lepených flexibilním lepidlem přes 2 do 4 ks/m2 | m2 | 2.429 |  | 2.429 |  | 0 | SP | ÚRS 2022-II | 0.009 | 0.021861 |  | 0 | 21 | 0 | 0 | 1
[6 empty] | Výkaz výměr: | Viz výkresy D.1.1.b |  |  |  | 0
[7 empty] | Č.m.: 1.23; 1,317 |  |  |  | 1.317
[7 empty] | Č.m.: 1.23; 1,112 |  |  |  | 1.112
|  | 288 |  |  |  | 59761008 | dlažba velkoformátová keramická slinutá hladká do interiéru i exteriéru přes 2 do 4ks/m2 | m2 | 2.429 |  | 2.429 |  | 0 | H | ÚRS 2022-II | 0.023 | 0.055867 |  | 0 | 21 | 0 | 0 | 1
|  | 289 |  |  |  | 631311115.ZP | Mazanina tl přes 50 do 80 mm z betonu prostého | m3 | 0.3548 |  | 0.3548 |  | 0 | SP | odvozeno ÚRS | 2.5019 | 0.88766 |  | 0 | 21 | 0 | 0 | 2
[6 empty] | Výkaz výměr: | Viz výkresy D.1.1.b |  |  |  | 0
[7 empty] | tl. 40 mm |  |  |  | 0
[7 empty] | 8,87*0,04 |  |  |  | 0.3548
|  | 290 |  |  |  | 631319011 | Příplatek k mazanině tl přes 50 do 80 mm za přehlazení povrchu | m3 | 0.355 |  | 0.355 |  | 0 | SP | ÚRS 2022-II |  | 0 |  | 0 | 21 | 0 | 0 | 1
S/A.1/A.1.1/A.1.1.04/SH1n/SH1n16c | 6 | [5 empty] | SH1n16c: Keramická dlažba | [5 empty] | 0 | Pododdíl |  |  | 0.82986 |  | 0 |  | 0 | 0
|  | 291 |  |  |  | 771574153 | Montáž podlah keramických velkoformátových hladkých lepených flexibilním lepidlem přes 2 do 4 ks/m2 | m2 | 3.43 |  | 3.43 |  | 0 | SP | ÚRS 2022-II | 0.009 | 0.03087 |  | 0 | 21 | 0 | 0 | 1
[6 empty] | Výkaz výměr: | Viz výkresy D.1.1.b |  |  |  | 0
[7 empty] | Č.m.: 1.23; 3,43 |  |  |  | 3.43
|  | 292 |  |  |  | 59761008 | dlažba velkoformátová keramická slinutá hladká do interiéru i exteriéru přes 2 do 4ks/m2 | m2 | 3.43 |  | 3.43 |  | 0 | H | ÚRS 2022-II | 0.023 | 0.07889 |  | 0 | 21 | 0 | 0 | 1
|  | 293 |  |  |  | 631311115.ZP | Mazanina tl přes 50 do 80 mm z betonu prostého | m3 | 0.2058 |  | 0.2058 |  | 0 | SP | odvozeno ÚRS | 2.5019 | 0.51488 |  | 0 | 21 | 0 | 0 | 2
[6 empty] | Výkaz výměr: | Viz výkresy D.1.1.b |  |  |  | 0
[7 empty] | tl. 60 mm |  |  |  | 0
[7 empty] | 3,43*0,06 |  |  |  | 0.2058
|  | 294 |  |  |  | 631319011 | Příplatek k mazanině tl přes 50 do 80 mm za přehlazení povrchu | m3 | 0.206 |  | 0.206 |  | 0 | SP | ÚRS 2022-II |  | 0 |  | 0 | 21 | 0 | 0 | 1
|  | 295 |  |  |  | 631362021 | Výztuž mazanin svařovanými sítěmi Kari | t | 0.015229 |  | 0.015229 |  | 0 | SP | ÚRS 2022-II | 1.0628 | 0.016185 |  | 0 | 21 | 0 | 0 | 1
[6 empty] | Výkaz výměr: | Viz výkresy D.1.1.b |  |  |  | 0
[7 empty] | předpoklad 4,44 kg/m2 |  |  |  | 0
[7 empty] | 3,43*4,44/1000 |  |  |  | 0.015229
|  | 296 |  |  |  | 635111132 | Násyp pod podlahy z drobného kameniva 0-4 s udusáním | m3 | 0.1029 |  | 0.1029 |  | 0 | SP | ÚRS 2022-II | 1.837 | 0.18903 |  | 0 | 21 | 0 | 0 | 1
[6 empty] | Výkaz výměr: | Viz výkresy D.1.1.b |  |  |  | 0
[7 empty] | tl. 30 mm |  |  |  | 0
[7 empty] | 3,43*0,03 |  |  |  | 0.1029
S/A.1/A.1.1/A.1.1.04/SH1n/SH1n17a | 6 | [5 empty] | SH1n17a: Keramická dlažba | [5 empty] | 0 | Pododdíl |  |  | 20.7522 |  | 0 |  | 0 | 0
|  | 297 |  |  |  | 771574153 | Montáž podlah keramických velkoformátových hladkých lepených flexibilním lepidlem přes 2 do 4 ks/m2 | m2 | 85.2 |  | 85.2 |  | 0 | SP | ÚRS 2022-II | 0.009 | 0.7668 |  | 0 | 21 | 0 | 0 | 1
[6 empty] | Výkaz výměr: | Viz výkresy D.1.1.b |  |  |  | 0
[7 empty] | Č.m.: 1.24; 38,75 |  |  |  | 38.75
[7 empty] | Č.m.: 1.25; 46,45 |  |  |  | 46.45
|  | 298 |  |  |  | 59761008 | dlažba velkoformátová keramická slinutá hladká do interiéru i exteriéru přes 2 do 4ks/m2 | m2 | 85.2 |  | 85.2 |  | 0 | H | ÚRS 2022-II | 0.023 | 1.9596 |  | 0 | 21 | 0 | 0 | 1
|  | 299 |  |  |  | 631311115.ZP | Mazanina tl přes 50 do 80 mm z betonu prostého | m3 | 5.112 |  | 5.112 |  | 0 | SP | odvozeno ÚRS | 2.5019 | 12.7896 |  | 0 | 21 | 0 | 0 | 2
[6 empty] | Výkaz výměr: | Viz výkresy D.1.1.b |  |  |  | 0
[7 empty] | tl. 60 mm |  |  |  | 0
[7 empty] | 85,2*0,06 |  |  |  | 5.112
|  | 300 |  |  |  | 631319011 | Příplatek k mazanině tl přes 50 do 80 mm za přehlazení povrchu | m3 | 5.112 |  | 5.112 |  | 0 | SP | ÚRS 2022-II |  | 0 |  | 0 | 21 | 0 | 0 | 1
|  | 301 |  |  |  | 631362021 | Výztuž mazanin svařovanými sítěmi Kari | t | 0.37829 |  | 0.37829 |  | 0 | SP | ÚRS 2022-II | 1.0628 | 0.40203 |  | 0 | 21 | 0 | 0 | 1
[6 empty] | Výkaz výměr: | Viz výkresy D.1.1.b |  |  |  | 0
[7 empty] | předpoklad 4,44 kg/m2 |  |  |  | 0
[7 empty] | 85,2*4,44/1000 |  |  |  | 0.37829
|  | 302 |  |  |  | 632481213 | Separační vrstva z PE fólie | m2 | 85.2 |  | 85.2 |  | 0 | SP | ÚRS 2022-II | 0.00013 | 0.011076 |  | 0 | 21 | 0 | 0 | 1
|  | 303 |  |  |  | 713121111 | Montáž izolace tepelné podlah volně kladenými rohožemi, pásy, dílci, deskami 1 vrstva | m2 | 85.2 |  | 85.2 |  | 0 | SP | ÚRS 2022-II |  | 0 |  | 0 | 21 | 0 | 0 | 1
|  | 304 |  |  |  | 28376379.ZP | deska XPS tl 50mm | m2 | 85.2 |  | 85.2 |  | 0 | H | odvozeno ÚRS | 0.0015 | 0.1278 |  | 0 | 21 | 0 | 0 | 2
|  | 305 |  |  |  | 635111132 | Násyp pod podlahy z drobného kameniva 0-4 s udusáním | m3 | 2.556 |  | 2.556 |  | 0 | SP | ÚRS 2022-II | 1.837 | 4.6954 |  | 0 | 21 | 0 | 0 | 1
[6 empty] | Výkaz výměr: | Viz výkresy D.1.1.b |  |  |  | 0
[7 empty] | tl. 30 mm |  |  |  | 0
[7 empty] | 85,2*0,03 |  |  |  | 2.556
S/A.1/A.1.1/A.1.1.04/SH1n/SH1n17b | 6 | [5 empty] | SH1n17b: Keramická dlažba | [5 empty] | 0 | Pododdíl |  |  | 2.8193 |  | 0 |  | 0 | 0
|  | 306 |  |  |  | 771161022 | Montáž profilu pro schodové hrany nebo ukončení dlažby | m | 24.96 |  | 24.96 |  | 0 | SP | ÚRS 2022-II | 0.00034 | 0.0084864 |  | 0 | 21 | 0 | 0 | 1
[6 empty] | Výkaz výměr: | Viz výkresy D.1.1.b |  |  |  | 0
[7 empty] | Č.m.: 1.23; 12,48 |  |  |  | 12.48
[7 empty] | Č.m.: 1.23; 12,48 |  |  |  | 12.48
|  | 307 |  |  |  | 59054141 | profil schodový protiskluzový ušlechtilá ocel V2A R10 V6 3x1000mm | m | 24.96 |  | 24.96 |  | 0 | H | ÚRS 2022-II | 0.00039 | 0.0097344 |  | 0 | 21 | 0 | 0 | 1
|  | 308 |  |  |  | 771574153 | Montáž podlah keramických velkoformátových hladkých lepených flexibilním lepidlem přes 2 do 4 ks/m2 | m2 | 9.476 |  | 9.476 |  | 0 | SP | ÚRS 2022-II | 0.009 | 0.085284 |  | 0 | 21 | 0 | 0 | 1
[6 empty] | Výkaz výměr: | Viz výkresy D.1.1.b |  |  |  | 0
[7 empty] | Č.m.: 1.23; 4,738 |  |  |  | 4.738
[7 empty] | Č.m.: 1.23; 4,738 |  |  |  | 4.738
|  | 309 |  |  |  | 59761008 | dlažba velkoformátová keramická slinutá hladká do interiéru i exteriéru přes 2 do 4ks/m2 | m2 | 9.476 |  | 9.476 |  | 0 | H | ÚRS 2022-II | 0.023 | 0.21795 |  | 0 | 21 | 0 | 0 | 1
|  | 310 |  |  |  | 631311115.ZP | Mazanina tl přes 50 do 80 mm z betonu prostého | m3 | 0.9984 |  | 0.9984 |  | 0 | SP | odvozeno ÚRS | 2.5019 | 2.4979 |  | 0 | 21 | 0 | 0 | 2
[6 empty] | Výkaz výměr: | Viz výkresy D.1.1.b |  |  |  | 0
[7 empty] | tl. 40 mm |  |  |  | 0
[7 empty] | 24,96*0,04 |  |  |  | 0.9984
|  | 311 |  |  |  | 631319011 | Příplatek k mazanině tl přes 50 do 80 mm za přehlazení povrchu | m3 | 0.998 |  | 0.998 |  | 0 | SP | ÚRS 2022-II |  | 0 |  | 0 | 21 | 0 | 0 | 1
S/A.1/A.1.1/A.1.1.04/SH1n/SH1n18 | 6 | [5 empty] | SH1n18: Keramická dlažba | [5 empty] | 0 | Pododdíl |  |  | 0.072827 |  | 0 |  | 0 | 0
|  | 312 |  |  |  | 771574153 | Montáž podlah keramických velkoformátových hladkých lepených flexibilním lepidlem přes 2 do 4 ks/m2 | m2 | 1.84 |  | 1.84 |  | 0 | SP | ÚRS 2022-II | 0.009 | 0.01656 |  | 0 | 21 | 0 | 0 | 1
[6 empty] | Výkaz výměr: | Viz výkresy D.1.1.b |  |  |  | 0
[7 empty] | Č.m.: 1.46; 1,84 |  |  |  | 1.84
|  | 313 |  |  |  | 59761008 | dlažba velkoformátová keramická slinutá hladká do interiéru i exteriéru přes 2 do 4ks/m2 | m2 | 1.84 |  | 1.84 |  | 0 | H | ÚRS 2022-II | 0.023 | 0.04232 |  | 0 | 21 | 0 | 0 | 1
|  | 314 |  |  |  | 771151012.ZP | Samonivelační stěrka podlah tl přes 3 do 5 mm | m2 | 1.84 |  | 1.84 |  | 0 | SP | odvozeno ÚRS | 0.00758 | 0.013947 |  | 0 | 21 | 0 | 0 | 2
S/A.1/A.1.1/A.1.1.04/SH1n/SH1n19a | 6 | [5 empty] | SH1n19a: Parkety | [5 empty] | 0 | Pododdíl |  |  | 7.1658 |  | 0 |  | 0 | 0
|  | 315 |  |  |  | 775511469.ZP1 | Montáž podlahy z vlysů lepených tl do 22 mm | m2 | 218.94 | 0 | 218.94 |  | 0 | SP | odvozeno ÚRS | 0.00147 | 0.32184 |  | 0 | 21 | 0 | 0 | 2
[6 empty] | Výkaz výměr: | Viz výkresy D.1.1.b |  |  |  | 0
[7 empty] | Č.m.: 3.03a; 218,94 |  |  |  | 218.94
|  | 316 |  |  |  | 61192448.ZP | vlysy parketové | m2 | 218.94 | 0 | 218.94 |  | 0 | H | odvozeno ÚRS | 0.01617 | 3.5403 |  | 0 | 21 | 0 | 0 | 2
|  | 317 |  |  |  | 775413110.ZP | Montáž podlahové lišty ze dřeva tvrdého nebo měkkého | m | 85.37 | 0 | 85.37 |  | 0 | SP | odvozeno ÚRS | 3e-05 | 0.0025611 |  | 0 | 21 | 0 | 0 | 2
[6 empty] | Výkaz výměr: | Viz výkresy D.1.1.b |  |  |  | 0
[7 empty] | Č.m.:3.03a; 85,37 |  |  |  | 85.37
|  | 318 |  |  |  | 61418151.ZP | lišta podlahová dřevěná 15x20 mm | m | 85.37 | 0 | 85.37 |  | 0 | H | odvozeno ÚRS | 0.0002 | 0.017074 |  | 0 | 21 | 0 | 0 | 2
|  | 319 |  |  |  | 775141114.ZP | Stěrka podlahová nivelační pro vyrovnání podkladu skládaných podlah tl přes 8 do 10 mm | m2 | 218.94 | 0 | 218.94 |  | 0 | SP | odvozeno ÚRS | 0.015 | 3.2841 |  | 0 | 21 | 0 | 0 | 2
S/A.1/A.1.1/A.1.1.04/SH1n/SH1n19b | 6 | [5 empty] | SH1n19b: Parkety | [5 empty] | 0 | Pododdíl |  |  | 1.8323 |  | 0 |  | 0 | 0
|  | 320 |  |  |  | 775511469.ZP1 | Montáž podlahy z vlysů lepených tl do 22 mm | m2 | 55.92 |  | 55.92 |  | 0 | SP | odvozeno ÚRS | 0.00147 | 0.082202 |  | 0 | 21 | 0 | 0 | 2
[6 empty] | Výkaz výměr: | Viz výkresy D.1.1.b |  |  |  | 0
[7 empty] | Č.m.: 3.03a; 55,92 |  |  |  | 55.92
|  | 321 |  |  |  | 61192448.ZP | vlysy parketové | m2 | 55.92 |  | 55.92 |  | 0 | H | odvozeno ÚRS | 0.01617 | 0.90423 |  | 0 | 21 | 0 | 0 | 2
|  | 322 |  |  |  | 775413110.ZP | Montáž podlahové lišty ze dřeva tvrdého nebo měkkého | m | 30.73 |  | 30.73 |  | 0 | SP | odvozeno ÚRS | 3e-05 | 0.0009219 |  | 0 | 21 | 0 | 0 | 2
[6 empty] | Výkaz výměr: | Viz výkresy D.1.1.b |  |  |  | 0
[7 empty] | Č.m.:3.03a; 30,73 |  |  |  | 30.73
|  | 323 |  |  |  | 61418151.ZP | lišta podlahová dřevěná 15x20 mm | m | 30.73 |  | 30.73 |  | 0 | H | odvozeno ÚRS | 0.0002 | 0.006146 |  | 0 | 21 | 0 | 0 | 2
|  | 324 |  |  |  | 775141114.ZP | Stěrka podlahová nivelační pro vyrovnání podkladu skládaných podlah tl přes 8 do 10 mm | m2 | 55.92 |  | 55.92 |  | 0 | SP | odvozeno ÚRS | 0.015 | 0.8388 |  | 0 | 21 | 0 | 0 | 2
S/A.1/A.1.1/A.1.1.04/SH1n/SH1n19c | 6 | [5 empty] | SH1n19c: Keramická dlažba | [5 empty] | 0 | Pododdíl |  |  | 13.3304 |  | 0 |  | 0 | 0
|  | 325 |  |  |  | 771574153 | Montáž podlah keramických velkoformátových hladkých lepených flexibilním lepidlem přes 2 do 4 ks/m2 | m2 | 65.56 |  | 65.56 |  | 0 | SP | ÚRS 2022-II | 0.009 | 0.59004 |  | 0 | 21 | 0 | 0 | 1
[6 empty] | Výkaz výměr: | Viz výkresy D.1.1.b |  |  |  | 0
[7 empty] | Č.m.: 3.03b; 65,56 |  |  |  | 65.56
|  | 326 |  |  |  | 59761008 | dlažba velkoformátová keramická slinutá hladká do interiéru i exteriéru přes 2 do 4ks/m2 | m2 | 65.56 |  | 65.56 |  | 0 | H | ÚRS 2022-II | 0.023 | 1.5079 |  | 0 | 21 | 0 | 0 | 1
|  | 327 |  |  |  | 775141114.ZP | Stěrka podlahová nivelační pro vyrovnání podkladu skládaných podlah tl přes 8 do 10 mm | m2 | 65.56 |  | 65.56 |  | 0 | SP | odvozeno ÚRS | 0.015 | 0.9834 |  | 0 | 21 | 0 | 0 | 2
|  | 328 |  |  |  | 631311115.ZP | Mazanina tl přes 50 do 80 mm z betonu prostého | m3 | 3.9336 |  | 3.9336 |  | 0 | SP | odvozeno ÚRS | 2.5019 | 9.8414 |  | 0 | 21 | 0 | 0 | 2
[6 empty] | Výkaz výměr: | Viz výkresy D.1.1.b |  |  |  | 0
[7 empty] | tl. 60 mm |  |  |  | 0
[7 empty] | 65,56*0,06 |  |  |  | 3.9336
|  | 329 |  |  |  | 631319011 | Příplatek k mazanině tl přes 50 do 80 mm za přehlazení povrchu | m3 | 3.934 |  | 3.934 |  | 0 | SP | ÚRS 2022-II |  | 0 |  | 0 | 21 | 0 | 0 | 1
|  | 330 |  |  |  | 631362021 | Výztuž mazanin svařovanými sítěmi Kari | t | 0.29109 |  | 0.29109 |  | 0 | SP | ÚRS 2022-II | 1.0628 | 0.30936 |  | 0 | 21 | 0 | 0 | 1
[6 empty] | Výkaz výměr: | Viz výkresy D.1.1.b |  |  |  | 0
[7 empty] | předpoklad 4,44 kg/m2 |  |  |  | 0
[7 empty] | 65,56*4,44/1000 |  |  |  | 0.29109
|  | 331 |  |  |  | 713121111 | Montáž izolace tepelné podlah volně kladenými rohožemi, pásy, dílci, deskami 1 vrstva | m2 | 65.56 |  | 65.56 |  | 0 | SP | ÚRS 2022-II |  | 0 |  | 0 | 21 | 0 | 0 | 1
|  | 332 |  |  |  | 28375909 | deska EPS 150 pro konstrukce s vysokým zatížením lambda=0,035 tl 50mm | m2 | 65.56 | 0 | 65.56 |  | 0 | H | ÚRS 2022-II | 0.0015 | 0.09834 |  | 0 | 21 | 0 | 0 | 1
S/A.1/A.1.1/A.1.1.04/SH1n/SH1n19d | 6 | [5 empty] | SH1n19d: Keramická dlažba | [5 empty] | 0 | Pododdíl |  |  | 0.38921 |  | 0 |  | 0 | 0
|  | 333 |  |  |  | 771161022 | Montáž profilu pro schodové hrany nebo ukončení dlažby | m | 5.406 |  | 5.406 |  | 0 | SP | ÚRS 2022-II | 0.00034 | 0.001838 |  | 0 | 21 | 0 | 0 | 1
[6 empty] | Výkaz výměr: | Viz výkresy D.1.1.b |  |  |  | 0
[7 empty] | Č.m.: 3.03a; 1,836 |  |  |  | 1.836
[7 empty] | Č.m.: 3.03a; 3,57 |  |  |  | 3.57
|  | 334 |  |  |  | 59054141 | profil schodový protiskluzový ušlechtilá ocel V2A R10 V6 3x1000mm | m | 5.406 |  | 5.406 |  | 0 | H | ÚRS 2022-II | 0.00039 | 0.0021083 |  | 0 | 21 | 0 | 0 | 1
|  | 335 |  |  |  | 771574153 | Montáž podlah keramických velkoformátových hladkých lepených flexibilním lepidlem přes 2 do 4 ks/m2 | m2 | 2.9172 |  | 2.9172 |  | 0 | SP | ÚRS 2022-II | 0.009 | 0.026255 |  | 0 | 21 | 0 | 0 | 1
[6 empty] | Výkaz výměr: | Viz výkresy D.1.1.b |  |  |  | 0
[7 empty] | Č.m.: 3.03a; 0,918 |  |  |  | 0.918
[7 empty] | Č.m.: 3.03a; 1,9992 |  |  |  | 1.9992
|  | 336 |  |  |  | 59761008 | dlažba velkoformátová keramická slinutá hladká do interiéru i exteriéru přes 2 do 4ks/m2 | m2 | 2.917 |  | 2.917 |  | 0 | H | ÚRS 2022-II | 0.023 | 0.067091 |  | 0 | 21 | 0 | 0 | 1
|  | 337 |  |  |  | 631311115.ZP | Mazanina tl přes 50 do 80 mm z betonu prostého | m3 | 0.11668 |  | 0.11668 |  | 0 | SP | odvozeno ÚRS | 2.5019 | 0.29192 |  | 0 | 21 | 0 | 0 | 2
[6 empty] | Výkaz výměr: | Viz výkresy D.1.1.b |  |  |  | 0
[7 empty] | tl. 40 mm |  |  |  | 0
[7 empty] | 2,917*0,04 |  |  |  | 0.11668
|  | 338 |  |  |  | 631319011 | Příplatek k mazanině tl přes 50 do 80 mm za přehlazení povrchu | m3 | 0.117 |  | 0.117 |  | 0 | SP | ÚRS 2022-II |  | 0 |  | 0 | 21 | 0 | 0 | 1
S/A.1/A.1.1/A.1.1.04/SH1n/SH1n19e | 6 | [5 empty] | SH1n19e: Parkety | [5 empty] | 0 | Pododdíl |  |  | 0.21575 |  | 0 |  | 0 | 0
|  | 339 |  |  |  | 775511469.ZP1 | Montáž podlahy z vlysů lepených tl do 22 mm | m2 | 6.61 |  | 6.61 |  | 0 | SP | odvozeno ÚRS | 0.00147 | 0.0097167 |  | 0 | 21 | 0 | 0 | 2
[6 empty] | Výkaz výměr: | Viz výkresy D.1.1.b |  |  |  | 0
[7 empty] | Č.m.: 3.03a; 6,61 |  |  |  | 6.61
|  | 340 |  |  |  | 61192448.ZP | vlysy parketové | m2 | 6.61 |  | 6.61 |  | 0 | H | odvozeno ÚRS | 0.01617 | 0.10688 |  | 0 | 21 | 0 | 0 | 2
|  | 341 |  |  |  | 775141114.ZP | Stěrka podlahová nivelační pro vyrovnání podkladu skládaných podlah tl přes 8 do 10 mm | m2 | 6.61 |  | 6.61 |  | 0 | SP | odvozeno ÚRS | 0.015 | 0.09915 |  | 0 | 21 | 0 | 0 | 2
S/A.1/A.1.1/A.1.1.04/SH1n/SH1n19f | 6 | [5 empty] | SH1n19f: Keramická dlažba | [5 empty] | 0 | Pododdíl |  |  | 0.41496 |  | 0 |  | 0 | 0
|  | 342 |  |  |  | 771161022 | Montáž profilu pro schodové hrany nebo ukončení dlažby | m | 7.56 |  | 7.56 |  | 0 | SP | ÚRS 2022-II | 0.00034 | 0.0025704 |  | 0 | 21 | 0 | 0 | 1
[6 empty] | Výkaz výměr: | Viz výkresy D.1.1.b |  |  |  | 0
[7 empty] | Č.m.: 3.03b; 7,56 |  |  |  | 7.56
|  | 343 |  |  |  | 59054141 | profil schodový protiskluzový ušlechtilá ocel V2A R10 V6 3x1000mm | m | 7.56 |  | 7.56 |  | 0 | H | ÚRS 2022-II | 0.00039 | 0.0029484 |  | 0 | 21 | 0 | 0 | 1
|  | 344 |  |  |  | 771574153 | Montáž podlah keramických velkoformátových hladkých lepených flexibilním lepidlem přes 2 do 4 ks/m2 | m2 | 11.2024 |  | 11.2024 |  | 0 | SP | ÚRS 2022-II | 0.009 | 0.10082 |  | 0 | 21 | 0 | 0 | 1
[6 empty] | Výkaz výměr: | Viz výkresy D.1.1.b |  |  |  | 0
[7 empty] | Č.m.: 3.03b; 3,7124 |  |  |  | 3.7124
[7 empty] | Č.m.: 3.03b; 7,49 |  |  |  | 7.49
|  | 345 |  |  |  | 59761008 | dlažba velkoformátová keramická slinutá hladká do interiéru i exteriéru přes 2 do 4ks/m2 | m2 | 11.202 |  | 11.202 |  | 0 | H | ÚRS 2022-II | 0.023 | 0.25765 |  | 0 | 21 | 0 | 0 | 1
|  | 346 |  |  |  | 776141111 | Stěrka podlahová nivelační pro vyrovnání podkladu povlakových podlah pevnosti 20 MPa tl do 3 mm | m2 | 11.202 | 0 | 11.202 |  | 0 | SP | ÚRS 2022-II | 0.00455 | 0.050969 |  | 0 | 21 | 0 | 0 | 1
S/A.1/A.1.1/A.1.1.04/SH1n/SH1n20 | 6 | [5 empty] | SH1n20: Keramická dlažba | [5 empty] | 0 | Pododdíl |  |  | 43.9803 |  | 0 |  | 0 | 0
|  | 347 |  |  |  | 771574153 | Montáž podlah keramických velkoformátových hladkých lepených flexibilním lepidlem přes 2 do 4 ks/m2 | m2 | 170.09 |  | 170.09 |  | 0 | SP | ÚRS 2022-II | 0.009 | 1.5308 |  | 0 | 21 | 0 | 0 | 1
[6 empty] | Výkaz výměr: | Viz výkresy D.1.1.b |  |  |  | 0
[7 empty] | Č.m.: 3.03c; 170,09 |  |  |  | 170.09
|  | 348 |  |  |  | 59761008 | dlažba velkoformátová keramická slinutá hladká do interiéru i exteriéru přes 2 do 4ks/m2 | m2 | 170.09 |  | 170.09 |  | 0 | H | ÚRS 2022-II | 0.023 | 3.9121 |  | 0 | 21 | 0 | 0 | 1
|  | 349 |  |  |  | 775141114.ZP | Stěrka podlahová nivelační pro vyrovnání podkladu skládaných podlah tl přes 8 do 10 mm | m2 | 170.09 |  | 170.09 |  | 0 | SP | odvozeno ÚRS | 0.015 | 2.5513 |  | 0 | 21 | 0 | 0 | 2
|  | 350 |  |  |  | 631311115.ZP | Mazanina tl přes 50 do 80 mm z betonu prostého | m3 | 10.2054 |  | 10.2054 |  | 0 | SP | odvozeno ÚRS | 2.5019 | 25.5326 |  | 0 | 21 | 0 | 0 | 2
[6 empty] | Výkaz výměr: | Viz výkresy D.1.1.b |  |  |  | 0
[7 empty] | tl. 60 mm |  |  |  | 0
[7 empty] | 170,09*0,06 |  |  |  | 10.2054
|  | 351 |  |  |  | 631319011 | Příplatek k mazanině tl přes 50 do 80 mm za přehlazení povrchu | m3 | 10.205 |  | 10.205 |  | 0 | SP | ÚRS 2022-II |  | 0 |  | 0 | 21 | 0 | 0 | 1
|  | 352 |  |  |  | 631362021 | Výztuž mazanin svařovanými sítěmi Kari | t | 0.7552 |  | 0.7552 |  | 0 | SP | ÚRS 2022-II | 1.0628 | 0.8026 |  | 0 | 21 | 0 | 0 | 1
[6 empty] | Výkaz výměr: | Viz výkresy D.1.1.b |  |  |  | 0
[7 empty] | předpoklad 4,44 kg/m2 |  |  |  | 0
[7 empty] | 170,09*4,44/1000 |  |  |  | 0.7552
|  | 353 |  |  |  | 632481213 | Separační vrstva z PE fólie | m2 | 170.09 |  | 170.09 |  | 0 | SP | ÚRS 2022-II | 0.00013 | 0.022112 |  | 0 | 21 | 0 | 0 | 1
|  | 354 |  |  |  | 713121111 | Montáž izolace tepelné podlah volně kladenými rohožemi, pásy, dílci, deskami 1 vrstva | m2 | 170.09 |  | 170.09 |  | 0 | SP | ÚRS 2022-II |  | 0 |  | 0 | 21 | 0 | 0 | 1
|  | 355 |  |  |  | 28376379.ZP | deska XPS tl 50mm | m2 | 170.09 |  | 170.09 |  | 0 | H | odvozeno ÚRS | 0.0015 | 0.25514 |  | 0 | 21 | 0 | 0 | 2
|  | 356 |  |  |  | 635111132 | Násyp pod podlahy z drobného kameniva 0-4 s udusáním | m3 | 5.1027 |  | 5.1027 |  | 0 | SP | ÚRS 2022-II | 1.837 | 9.3737 |  | 0 | 21 | 0 | 0 | 1
[6 empty] | Výkaz výměr: | Viz výkresy D.1.1.b |  |  |  | 0
[7 empty] | tl. 30 mm |  |  |  | 0
[7 empty] | 170,09*0,03 |  |  |  | 5.1027
S/A.1/A.1.1/A.1.1.04/SH1n/SH1n21 | 6 | [5 empty] | SH1n21: Keramická dlažba | [5 empty] | 0 | Pododdíl |  |  | 6.2987 |  | 0 |  | 0 | 0
|  | 357 |  |  |  | 771574153 | Montáž podlah keramických velkoformátových hladkých lepených flexibilním lepidlem přes 2 do 4 ks/m2 | m2 | 25.86 |  | 25.86 |  | 0 | SP | ÚRS 2022-II | 0.009 | 0.23274 |  | 0 | 21 | 0 | 0 | 1
[6 empty] | Výkaz výměr: | Viz výkresy D.1.1.b |  |  |  | 0
[7 empty] | Č.m.: 3.04; 25,86 |  |  |  | 25.86
|  | 358 |  |  |  | 59761008 | dlažba velkoformátová keramická slinutá hladká do interiéru i exteriéru přes 2 do 4ks/m2 | m2 | 25.86 |  | 25.86 |  | 0 | H | ÚRS 2022-II | 0.023 | 0.59478 |  | 0 | 21 | 0 | 0 | 1
|  | 359 |  |  |  | 631311115.ZP | Mazanina tl přes 50 do 80 mm z betonu prostého | m3 | 1.5516 |  | 1.5516 |  | 0 | SP | odvozeno ÚRS | 2.5019 | 3.8819 |  | 0 | 21 | 0 | 0 | 2
[6 empty] | Výkaz výměr: | Viz výkresy D.1.1.b |  |  |  | 0
[7 empty] | tl. 60 mm |  |  |  | 0
[7 empty] | 25,86*0,06 |  |  |  | 1.5516
|  | 360 |  |  |  | 631319011 | Příplatek k mazanině tl přes 50 do 80 mm za přehlazení povrchu | m3 | 1.552 |  | 1.552 |  | 0 | SP | ÚRS 2022-II |  | 0 |  | 0 | 21 | 0 | 0 | 1
|  | 361 |  |  |  | 631362021 | Výztuž mazanin svařovanými sítěmi Kari | t | 0.11482 |  | 0.11482 |  | 0 | SP | ÚRS 2022-II | 1.0628 | 0.12203 |  | 0 | 21 | 0 | 0 | 1
[6 empty] | Výkaz výměr: | Viz výkresy D.1.1.b |  |  |  | 0
[7 empty] | předpoklad 4,44 kg/m2 |  |  |  | 0
[7 empty] | 25,86*4,44/1000 |  |  |  | 0.11482
|  | 362 |  |  |  | 632481213 | Separační vrstva z PE fólie | m2 | 25.86 |  | 25.86 |  | 0 | SP | ÚRS 2022-II | 0.00013 | 0.0033618 |  | 0 | 21 | 0 | 0 | 1
|  | 363 |  |  |  | 713121111 | Montáž izolace tepelné podlah volně kladenými rohožemi, pásy, dílci, deskami 1 vrstva | m2 | 25.86 |  | 25.86 |  | 0 | SP | ÚRS 2022-II |  | 0 |  | 0 | 21 | 0 | 0 | 1
|  | 364 |  |  |  | 28376379.ZP | deska XPS tl 50mm | m2 | 25.86 |  | 25.86 |  | 0 | H | odvozeno ÚRS | 0.0015 | 0.03879 |  | 0 | 21 | 0 | 0 | 2
|  | 365 |  |  |  | 635111132 | Násyp pod podlahy z drobného kameniva 0-4 s udusáním | m3 | 0.7758 |  | 0.7758 |  | 0 | SP | ÚRS 2022-II | 1.837 | 1.4251 |  | 0 | 21 | 0 | 0 | 1
[6 empty] | Výkaz výměr: | Viz výkresy D.1.1.b |  |  |  | 0
[7 empty] | tl. 30 mm |  |  |  | 0
[7 empty] | 25,86*0,03 |  |  |  | 0.7758
S/A.1/A.1.1/A.1.1.04/SH1n/SH1n22 | 6 | [5 empty] | SH1n22: Keramická dlažba | [5 empty] | 0 | Pododdíl |  |  | 7.2631 |  | 0 |  | 0 | 0
|  | 366 |  |  |  | 771161022 | Montáž profilu pro schodové hrany nebo ukončení dlažby | m | 9.66 |  | 9.66 |  | 0 | SP | ÚRS 2022-II | 0.00034 | 0.0032844 |  | 0 | 21 | 0 | 0 | 1
[6 empty] | Výkaz výměr: | Viz výkresy D.1.1.b |  |  |  | 0
[7 empty] | Č.m.: 3.05; 2,25 |  |  |  | 2.25
[7 empty] | Č.m.: 3.05; 7,41 |  |  |  | 7.41
|  | 367 |  |  |  | 59054141 | profil schodový protiskluzový ušlechtilá ocel V2A R10 V6 3x1000mm | m | 9.66 |  | 9.66 |  | 0 | H | ÚRS 2022-II | 0.00039 | 0.0037674 |  | 0 | 21 | 0 | 0 | 1
|  | 368 |  |  |  | 771574153 | Montáž podlah keramických velkoformátových hladkých lepených flexibilním lepidlem přes 2 do 4 ks/m2 | m2 | 38.2157 |  | 38.2157 |  | 0 | SP | ÚRS 2022-II | 0.009 | 0.34394 |  | 0 | 21 | 0 | 0 | 1
[6 empty] | Výkaz výměr: | Viz výkresy D.1.1.b |  |  |  | 0
[7 empty] | Č.m.: 3.05; 1,36 |  |  |  | 1.36
[7 empty] | Č.m.: 3.05; 1,0925 |  |  |  | 1.0925
[7 empty] | Č.m.: 3.05; 33,52 |  |  |  | 33.52
[7 empty] | Č.m.: 3.05; 2,24323 |  |  |  | 2.2432
|  | 369 |  |  |  | 59761008 | dlažba velkoformátová keramická slinutá hladká do interiéru i exteriéru přes 2 do 4ks/m2 | m2 | 38.216 |  | 38.216 |  | 0 | H | ÚRS 2022-II | 0.023 | 0.87897 |  | 0 | 21 | 0 | 0 | 1
|  | 370 |  |  |  | 631311115.ZP | Mazanina tl přes 50 do 80 mm z betonu prostého | m3 | 1.693 |  | 1.693 |  | 0 | SP | odvozeno ÚRS | 2.5019 | 4.2356 |  | 0 | 21 | 0 | 0 | 2
[6 empty] | Výkaz výměr: | Viz výkresy D.1.1.b |  |  |  | 0
[7 empty] | tl. 60 mm |  |  |  | 0
[7 empty] | 28,216*0,06 |  |  |  | 1.693
|  | 371 |  |  |  | 631319011 | Příplatek k mazanině tl přes 50 do 80 mm za přehlazení povrchu | m3 | 1.693 |  | 1.693 |  | 0 | SP | ÚRS 2022-II |  | 0 |  | 0 | 21 | 0 | 0 | 1
|  | 372 |  |  |  | 631362021 | Výztuž mazanin svařovanými sítěmi Kari | t | 0.16968 |  | 0.16968 |  | 0 | SP | ÚRS 2022-II | 1.0628 | 0.18033 |  | 0 | 21 | 0 | 0 | 1
[6 empty] | Výkaz výměr: | Viz výkresy D.1.1.b |  |  |  | 0
[7 empty] | předpoklad 4,44 kg/m2 |  |  |  | 0
[7 empty] | 38,216*4,44/1000 |  |  |  | 0.16968
|  | 373 |  |  |  | 632481213 | Separační vrstva z PE fólie | m2 | 38.216 |  | 38.216 |  | 0 | SP | ÚRS 2022-II | 0.00013 | 0.0049681 |  | 0 | 21 | 0 | 0 | 1
|  | 374 |  |  |  | 713121111 | Montáž izolace tepelné podlah volně kladenými rohožemi, pásy, dílci, deskami 1 vrstva | m2 | 38.216 |  | 38.216 |  | 0 | SP | ÚRS 2022-II |  | 0 |  | 0 | 21 | 0 | 0 | 1
|  | 375 |  |  |  | 28376379.ZP | deska XPS tl 50mm | m2 | 38.216 |  | 38.216 |  | 0 | H | odvozeno ÚRS | 0.0015 | 0.057324 |  | 0 | 21 | 0 | 0 | 2
|  | 376 |  |  |  | 635111132 | Násyp pod podlahy z drobného kameniva 0-4 s udusáním | m3 | 0.84648 |  | 0.84648 |  | 0 | SP | ÚRS 2022-II | 1.837 | 1.555 |  | 0 | 21 | 0 | 0 | 1
[6 empty] | Výkaz výměr: | Viz výkresy D.1.1.b |  |  |  | 0
[7 empty] | tl. 30 mm |  |  |  | 0
[7 empty] | 28,216*0,03 |  |  |  | 0.84648
S/A.1/A.1.1/A.1.1.04/SH1n/SH1n23 | 6 | [5 empty] | SH1n23: Dřevěné fošny | [5 empty] | 0 | Pododdíl |  |  | 0.092921 |  | 0 |  | 0 | 0
|  | 377 |  |  |  | 775511469.ZP1 | Montáž podlahy z vlysů lepených tl do 22 mm | m2 | 0.76 |  | 0.76 |  | 0 | SP | odvozeno ÚRS | 0.00147 | 0.0011172 |  | 0 | 21 | 0 | 0 | 2
[6 empty] | Výkaz výměr: | Viz výkresy D.1.1.b |  |  |  | 0
[7 empty] | Č.m.: 3.19; 0,76 |  |  |  | 0.76
|  | 378 |  |  |  | 61192448.ZP | vlysy parketové | m2 | 0.76 |  | 0.76 |  | 0 | H | odvozeno ÚRS | 0.01617 | 0.012289 |  | 0 | 21 | 0 | 0 | 2
|  | 379 |  |  |  | 776141111 | Stěrka podlahová nivelační pro vyrovnání podkladu povlakových podlah pevnosti 20 MPa tl do 3 mm | m2 | 0.76 |  | 0.76 |  | 0 | SP | ÚRS 2022-II | 0.00455 | 0.003458 |  | 0 | 21 | 0 | 0 | 1
|  | 380 |  |  |  | 631311115.ZP | Mazanina tl přes 50 do 80 mm z betonu prostého | m3 | 0.0304 |  | 0.0304 |  | 0 | SP | odvozeno ÚRS | 2.5019 | 0.076057 |  | 0 | 21 | 0 | 0 | 2
[6 empty] | Výkaz výměr: | Viz výkresy D.1.1.b |  |  |  | 0
[7 empty] | tl. 40 mm |  |  |  | 0
[7 empty] | 0,76*0,04 |  |  |  | 0.0304
|  | 381 |  |  |  | 631319011 | Příplatek k mazanině tl přes 50 do 80 mm za přehlazení povrchu | m3 | 0.03 |  | 0.03 |  | 0 | SP | ÚRS 2022-II |  | 0 |  | 0 | 21 | 0 | 0 | 1
S/A.1/A.1.1/A.1.1.04/SH1n/SH1n25 | 6 | [5 empty] | SH1n25: Epoxidová stěrka | [5 empty] | 0 | Pododdíl |  |  | 0.28667 |  | 0 |  | 0 | 0
|  | 382 |  |  |  | 777131101 | Penetrační epoxidový nátěr podlahy na suchý a vyzrálý podklad | m2 | 1.1 |  | 1.1 |  | 0 | SP | ÚRS 2022-II | 0.0003 | 0.00033 |  | 0 | 21 | 0 | 0 | 1
[6 empty] | Výkaz výměr: | Viz výkresy D.1.1.b |  |  |  | 0
[7 empty] | Č.m.: 3.20b; 1,1 |  |  |  | 1.1
|  | 383 |  |  |  | 777511105 | Krycí epoxidová stěrka tloušťky přes 2 do 3 mm dekorativní lité podlahy | m2 | 1.1 |  | 1.1 |  | 0 | SP | ÚRS 2022-II | 0.0054 | 0.00594 |  | 0 | 21 | 0 | 0 | 1
|  | 384 |  |  |  | 631311125 | Mazanina tl přes 80 do 120 mm z betonu prostého bez zvýšených nároků na prostředí tř. C 20/25 | m3 | 0.11 |  | 0.11 |  | 0 | SP | ÚRS 2022-II | 2.5019 | 0.27521 |  | 0 | 21 | 0 | 0 | 1
[6 empty] | Výkaz výměr: | Viz výkresy D.1.1.b |  |  |  | 0
[7 empty] | tl. 100 mm |  |  |  | 0
[7 empty] | 1,1*0,1 |  |  |  | 0.11
|  | 385 |  |  |  | 631319012 | Příplatek k mazanině tl přes 80 do 120 mm za přehlazení povrchu | m3 | 0.11 |  | 0.11 |  | 0 | SP | ÚRS 2022-II |  | 0 |  | 0 | 21 | 0 | 0 | 1
|  | 386 |  |  |  | 631362021 | Výztuž mazanin svařovanými sítěmi Kari | t | 0.004884 |  | 0.004884 |  | 0 | SP | ÚRS 2022-II | 1.0628 | 0.0051906 |  | 0 | 21 | 0 | 0 | 1
[6 empty] | Výkaz výměr: | Viz výkresy D.1.1.b |  |  |  | 0
[7 empty] | předpoklad 4,44 kg/m2 |  |  |  | 0
[7 empty] | 1,1*4,44/1000 |  |  |  | 0.004884
S/A.1/A.1.1/A.1.1.04/SH1n/SH1n26a | 6 | [5 empty] | SH1n26a: Keramická dlažba | [5 empty] | 0 | Pododdíl |  |  | 5.4493 |  | 0 |  | 0 | 0
|  | 387 |  |  |  | 771574153 | Montáž podlah keramických velkoformátových hladkých lepených flexibilním lepidlem přes 2 do 4 ks/m2 | m2 | 17.45 |  | 17.45 |  | 0 | SP | ÚRS 2022-II | 0.009 | 0.15705 |  | 0 | 21 | 0 | 0 | 1
[6 empty] | Výkaz výměr: | Viz výkresy D.1.1.b |  |  |  | 0
[7 empty] | Č.m.: 3.23; 17,45 |  |  |  | 17.45
|  | 388 |  |  |  | 59761008 | dlažba velkoformátová keramická slinutá hladká do interiéru i exteriéru přes 2 do 4ks/m2 | m2 | 17.45 |  | 17.45 |  | 0 | H | ÚRS 2022-II | 0.023 | 0.40135 |  | 0 | 21 | 0 | 0 | 1
|  | 389 |  |  |  | 631311125 | Mazanina tl přes 80 do 120 mm z betonu prostého bez zvýšených nároků na prostředí tř. C 20/25 | m3 | 1.5705 |  | 1.5705 |  | 0 | SP | ÚRS 2022-II | 2.5019 | 3.9292 |  | 0 | 21 | 0 | 0 | 1
[6 empty] | Výkaz výměr: | Viz výkresy D.1.1.b |  |  |  | 0
[7 empty] | tl. 90 mm |  |  |  | 0
[7 empty] | 17,45*0,09 |  |  |  | 1.5705
|  | 390 |  |  |  | 631319012 | Příplatek k mazanině tl přes 80 do 120 mm za přehlazení povrchu | m3 | 1.57 |  | 1.57 |  | 0 | SP | ÚRS 2022-II |  | 0 |  | 0 | 21 | 0 | 0 | 1
|  | 391 |  |  |  | 635111132 | Násyp pod podlahy z drobného kameniva 0-4 s udusáním | m3 | 0.5235 |  | 0.5235 |  | 0 | SP | ÚRS 2022-II | 1.837 | 0.96167 |  | 0 | 21 | 0 | 0 | 1
[6 empty] | Výkaz výměr: | Viz výkresy D.1.1.b |  |  |  | 0
[7 empty] | tl. 30 mm |  |  |  | 0
[7 empty] | 17,45*0,03 |  |  |  | 0.5235
S/A.1/A.1.1/A.1.1.04/SH1n/SH1n28 | 6 | [5 empty] | SH1n28: Keramická dlažba | [5 empty] | 0 | Pododdíl |  |  | 0.074562 |  | 0 |  | 0 | 0
|  | 392 |  |  |  | 771574153 | Montáž podlah keramických velkoformátových hladkých lepených flexibilním lepidlem přes 2 do 4 ks/m2 | m2 | 2.04 |  | 2.04 |  | 0 | SP | ÚRS 2022-II | 0.009 | 0.01836 |  | 0 | 21 | 0 | 0 | 1
[6 empty] | Výkaz výměr: | Viz výkresy D.1.1.b |  |  |  | 0
[7 empty] | Č.m.: 4.04; 1,57 |  |  |  | 1.57
[7 empty] | Č.m.: 4.04; 0,47 |  |  |  | 0.47
|  | 393 |  |  |  | 59761008 | dlažba velkoformátová keramická slinutá hladká do interiéru i exteriéru přes 2 do 4ks/m2 | m2 | 2.04 |  | 2.04 |  | 0 | H | ÚRS 2022-II | 0.023 | 0.04692 |  | 0 | 21 | 0 | 0 | 1
|  | 394 |  |  |  | 776141111 | Stěrka podlahová nivelační pro vyrovnání podkladu povlakových podlah pevnosti 20 MPa tl do 3 mm | m2 | 2.04 |  | 2.04 |  | 0 | SP | ÚRS 2022-II | 0.00455 | 0.009282 |  | 0 | 21 | 0 | 0 | 1
S/A.1/A.1.1/A.1.1.04/SH1n/SH1n29a | 6 | [5 empty] | SH1n29a: Geotextilie | [5 empty] | 0 | Pododdíl |  |  | 3.7252 |  | 0 |  | 0 | 0
|  | 395 |  |  |  | 632481215 | Separační vrstva z geotextilie | m2 | 581.16 | 0 | 581.16 |  | 0 | SP | ÚRS 2022-II | 0.00033 | 0.19178 |  | 0 | 21 | 0 | 0 | 1
[6 empty] | Výkaz výměr: | Viz výkresy D.1.1.b |  |  |  | 0
[7 empty] | Č.m.: 4.01a; 491,63 |  |  |  | 491.63
[7 empty] | Č.m.: 4.01a; 89,53 |  |  |  | 89.53
|  | 396 |  |  |  | 713121111 | Montáž izolace tepelné podlah volně kladenými rohožemi, pásy, dílci, deskami 1 vrstva | m2 | 581.16 |  | 581.16 |  | 0 | SP | ÚRS 2022-II |  | 0 |  | 0 | 21 | 0 | 0 | 1
|  | 397 |  |  |  | 63148155 | deska tepelně izolační minerální univerzální lambda=0,035 tl 120mm | m2 | 581.16 | 0 | 581.16 |  | 0 | H | ÚRS 2022-II | 0.006 | 3.487 |  | 0 | 21 | 0 | 0 | 1
|  | 398 |  |  |  | 766417523.ZP | Montáž difúzní paropropustné fólie s lepenými přesahy | m2 | 581.16 | 0 | 581.16 |  | 0 | SP | odvozeno ÚRS |  | 0 |  | 0 | 21 | 0 | 0 | 2
|  | 399 |  |  |  | 28329233 | fólie univerzální pro parotěsnou vrstvu s proměnlivou difúzní tloušťkou a UV stabilizací | m2 | 581.16 | 0 | 581.16 |  | 0 | H | ÚRS 2022-II | 8e-05 | 0.046493 |  | 0 | 21 | 0 | 0 | 1
S/A.1/A.1.1/A.1.1.04/SH1n/SH1n30 | 6 | [5 empty] | SH1n30: Geotextilie | [5 empty] | 0 | Pododdíl |  |  | 0.80086 |  | 0 |  | 0 | 0
|  | 400 |  |  |  | 762511173 | Podlahové kce podkladové dvouvrstvé z cementotřískových desek tl 2x12 mm na sraz šroubovaných | m2 | 15.89 | 0 | 15.89 |  | 0 | SP | ÚRS 2022-II | 0.03682 | 0.58507 |  | 0 | 21 | 0 | 0 | 1
[6 empty] | Výkaz výměr: | Viz výkresy D.1.1.b |  |  |  | 0
[7 empty] | Č.m.: 4.01d; 2,88 |  |  |  | 2.88
[7 empty] | Č.m.: 4.01c; 13,01 |  |  |  | 13.01
|  | 401 |  |  |  | 713121111 | Montáž izolace tepelné podlah volně kladenými rohožemi, pásy, dílci, deskami 1 vrstva | m2 | 15.89 |  | 15.89 |  | 0 | SP | ÚRS 2022-II |  | 0 |  | 0 | 21 | 0 | 0 | 1
|  | 402 |  |  |  | 63148155 | deska tepelně izolační minerální univerzální lambda=0,035 tl 120mm | m2 | 15.89 |  | 15.89 |  | 0 | H | ÚRS 2022-II | 0.006 | 0.09534 |  | 0 | 21 | 0 | 0 | 1
|  | 403 |  |  |  | 776141112 | Stěrka podlahová nivelační pro vyrovnání podkladu povlakových podlah pevnosti 20 MPa tl přes 3 do 5 mm | m2 | 15.89 |  | 15.89 |  | 0 | SP | ÚRS 2022-II | 0.00758 | 0.12045 |  | 0 | 21 | 0 | 0 | 1
S/A.1/A.1.1/A.1.1.04/SH1n/SH1n31 | 6 | [5 empty] | SH1n31: Epoxidový nátěr | [5 empty] | 0 | Pododdíl |  |  | 3.5693 |  | 0 |  | 0 | 0
|  | 404 |  |  |  | 777131101 | Penetrační epoxidový nátěr podlahy na suchý a vyzrálý podklad | m2 | 24.1875 |  | 24.1875 |  | 0 | SP | ÚRS 2022-II | 0.0003 | 0.0072562 |  | 0 | 21 | 0 | 0 | 1
[6 empty] | Výkaz výměr: | Viz výkresy D.1.1.b |  |  |  | 0
[7 empty] | Č.m.: 4.01b; 24,1875 |  |  |  | 24.1875
|  | 405 |  |  |  | 777511105 | Krycí epoxidová stěrka tloušťky přes 2 do 3 mm dekorativní lité podlahy | m2 | 24.188 |  | 24.188 |  | 0 | SP | ÚRS 2022-II | 0.0054 | 0.13062 |  | 0 | 21 | 0 | 0 | 1
|  | 406 |  |  |  | 631311115.ZP | Mazanina tl přes 50 do 80 mm z betonu prostého | m3 | 1.2094 |  | 1.2094 |  | 0 | SP | odvozeno ÚRS | 2.5019 | 3.0258 |  | 0 | 21 | 0 | 0 | 2
[6 empty] | Výkaz výměr: | Viz výkresy D.1.1.b |  |  |  | 0
[7 empty] | tl. 50 mm |  |  |  | 0
[7 empty] | 24,188*0,05 |  |  |  | 1.2094
|  | 407 |  |  |  | 631319011 | Příplatek k mazanině tl přes 50 do 80 mm za přehlazení povrchu | m3 | 1.209 |  | 1.209 |  | 0 | SP | ÚRS 2022-II |  | 0 |  | 0 | 21 | 0 | 0 | 1
|  | 408 |  |  |  | 714451011 | Montáž antivibračních rohoží z recyklované pryže celoplošně lepených vodorovně | m2 | 24.188 | 0 | 24.188 |  | 0 | SP | ÚRS 2022-II | 0.00102 | 0.024672 |  | 0 | 21 | 0 | 0 | 1
|  | 409 |  |  |  | 27245010 | deska antivibrační recyklovaná pryž 650kg/m3 tl 24mm černá | m2 | 24.188 | 0 | 24.188 |  | 0 | H | ÚRS 2022-II | 0.01575 | 0.38096 |  | 0 | 21 | 0 | 0 | 1
S/A.1/A.1.1/A.1.1.04/SH1n/SH1n33 | 6 | [5 empty] | SH1n33: Keramická dlažba | [5 empty] | 0 | Pododdíl |  |  | 0.019869 |  | 0 |  | 0 | 0
|  | 410 |  |  |  | 771573118 | Montáž podlah keramických hladkých lepených standardním lepidlem přes 35 do 45 ks/m2 | m2 | 0.74 | 0 | 0.74 |  | 0 | SP | ÚRS 2022-II | 0.00535 | 0.003959 |  | 0 | 21 | 0 | 0 | 1
[6 empty] | Výkaz výměr: | Viz výkresy D.1.1.b |  |  |  | 0
[7 empty] | Č.m.: -1.18; 0,74 |  |  |  | 0.74
|  | 411 |  |  |  | 59761014.ZP | dlažba keramická do interiéru přes 35 do 45ks/m2 | m2 | 0.74 | 0 | 0.74 |  | 0 | H | odvozeno ÚRS | 0.0215 | 0.01591 |  | 0 | 21 | 0 | 0 | 2
S/A.1/A.1.1/A.1.1.04/SH1r | 5 | [5 empty] | SH1r: Repasované podlahy | [5 empty] | 0 | Oddíl |  |  | 2.6833 |  | 5.0252 |  | 0 | 0
S/A.1/A.1.1/A.1.1.04/SH1r/SH1r06a | 6 | [5 empty] | SH1r06a: Dubové fošny | [5 empty] | 0 | Pododdíl |  |  | 0.082364 |  | 0.84045 |  | 0 | 0
|  | 412 |  |  |  | 775511831.ZP | Demontáž prkenných podlah přibíjených k dalšímu použití | m2 | 56.03 | 0 | 56.03 |  | 0 | SP | odvozeno ÚRS |  | 0 | 0.015 | 0.84045 | 21 | 0 | 0 | 2
[6 empty] | Výkaz výměr: | D.1.1.b.2 |  |  |  | 0
[7 empty] | Č.m.: 0.04,0.01; 15,69+40,34 |  |  |  | 56.03
|  | 413 |  |  |  | XTS.003 | Uložení prkenné podlahy do stavebního depozitu, pro pozdější použití, včetně veškeré dopravy | m2 | 56.03 | 0 | 56.03 |  | 0 | B | vlastní |  | 0 |  | 0 | 21 | 0 | 0 | 3
|  | 414 |  |  |  | XTS.004 | Vyskladnění prkenné podlahy z depozitu pro zpětné použití | m2 | 56.03 | 0 | 56.03 |  | 0 | B | vlastní |  | 0 |  | 0 | 21 | 0 | 0 | 3
|  | 415 |  |  |  | 775511469.ZP | Montáž podlahy z dřevěných fošen | m2 | 56.03 | 0 | 56.03 |  | 0 | SP | odvozeno ÚRS | 0.00147 | 0.082364 |  | 0 | 21 | 0 | 0 | 2
S/A.1/A.1.1/A.1.1.04/SH1r/SH1r07 | 6 | [5 empty] | SH1r07: Žulová dlažba | [5 empty] | 0 | Pododdíl |  |  | 1.1242 |  | 2.3746 |  | 0 | 0
|  | 416 |  |  |  | 113106162.ZP | Rozebrání dlažeb z kostek s ložem z písku | m2 | 6.12 |  | 6.12 |  | 0 | SP | odvozeno ÚRS |  | 0 | 0.388 | 2.3746 | 21 | 0 | 0 | 2
[6 empty] | Výkaz výměr: | D.1.1.b.2 |  |  |  | 0
[7 empty] | Č.m.: venku; 6,12 |  |  |  | 6.12
|  | 417 |  |  |  | XTS.003.ZP | Uložení žulové dlažby do stavebního depozitu, pro pozdější použití, včetně veškeré dopravy | m2 | 6.12 |  | 6.12 |  | 0 | B | vlastní |  | 0 |  | 0 | 21 | 0 | 0 | 3
|  | 418 |  |  |  | XTS.004.ZP | Vyskladnění žulových kostek z depozitu pro zpětné použití | m2 | 6.12 |  | 6.12 |  | 0 | B | vlastní |  | 0 |  | 0 | 21 | 0 | 0 | 3
|  | 419 |  |  |  | 591211111.ZP | Kladení dlažby z kostek drobných z kamene do lože z písku | m2 | 6.12 |  | 6.12 |  | 0 | SP | odvozeno ÚRS | 0.1837 | 1.1242 |  | 0 | 21 | 0 | 0 | 2
S/A.1/A.1.1/A.1.1.04/SH1r/SH1r08 | 6 | [5 empty] | SH1r08: Opuková dlažba | [5 empty] | 0 | Pododdíl |  |  | 1.4609 |  | 1.8102 |  | 0 | 0
|  | 420 |  |  |  | 772523812.ZP | Demontáž dlažby z kamene k dalšímu použití z měkkých kamenů | m2 | 14.96 | 0 | 14.96 |  | 0 | SP | odvozeno ÚRS |  | 0 | 0.121 | 1.8102 | 21 | 0 | 0 | 2
[6 empty] | Výkaz výměr: | D.1.1.b.2 |  |  |  | 0
[7 empty] | Č.m.: venku; 3,33 |  |  |  | 3.33
[7 empty] | Č.m.: venku; 2,32 |  |  |  | 2.32
[7 empty] | Č.m.: 0.01; 0,79*2+1,05+1,11+0,97+0,92 |  |  |  | 5.63
[7 empty] | Č.m.: 0.04; 3,03+0,65 |  |  |  | 3.68
|  | 421 |  |  |  | XTS.003.ZP1 | Uložení opukové dlažby do stavebního depozitu, pro pozdější použití, včetně veškeré dopravy | m2 | 14.58 |  | 14.58 |  | 0 | B | vlastní |  | 0 |  | 0 | 21 | 0 | 0 | 3
|  | 422 |  |  |  | XTS.004.ZP1 | Vyskladnění opukové dlažby z depozitu pro zpětné použití | m2 | 14.58 |  | 14.58 |  | 0 | B | vlastní |  | 0 |  | 0 | 21 | 0 | 0 | 3
|  | 423 |  |  |  | 594111112.ZP | Kladení dlažby z kamene s provedením lože z písku | m2 | 14.58 | 0 | 14.58 |  | 0 | SP | odvozeno ÚRS | 0.1002 | 1.4609 |  | 0 | 21 | 0 | 0 | 2
S/A.1/A.1.1/A.1.1.04/SH1r/SH1r25 | 6 | [5 empty] | SH1r25: Epoxidová stěrka | [5 empty] | 0 | Pododdíl |  |  | 0.015789 |  | 0 |  | 0 | 0
|  | 424 |  |  |  | 777131101 | Penetrační epoxidový nátěr podlahy na suchý a vyzrálý podklad | m2 | 2.77 | 0 | 2.77 |  | 0 | SP | ÚRS 2022-II | 0.0003 | 0.000831 |  | 0 | 21 | 0 | 0 | 1
[6 empty] | Výkaz výměr: | D.1.1.b.4 |  |  |  | 0
[7 empty] | Č.m.: 3.20b; 2,77 |  |  |  | 2.77
|  | 425 |  |  |  | 777511105 | Krycí epoxidová stěrka tloušťky přes 2 do 3 mm dekorativní lité podlahy | m2 | 2.77 | 0 | 2.77 |  | 0 | SP | ÚRS 2022-II | 0.0054 | 0.014958 |  | 0 | 21 | 0 | 0 | 1
[6 empty] | Výkaz výměr: | D.1.1.b.4 |  |  |  | 0
[7 empty] | Č.m.: 3.20b;2,77 |  |  |  | 2.77
S/A.1/A.1.1/A.1.1.04/SH2n | 5 | [5 empty] | SH2n: Navrhované podhledy a obklady | [5 empty] | 0 | Oddíl |  |  | 2.6248 |  | 0 |  | 0 | 0
S/A.1/A.1.1/A.1.1.04/SH2n/SH2n01 | 6 | [5 empty] | SH2n01: SDK | [5 empty] | 0 | Pododdíl |  |  | 1.0158 |  | 0 |  | 0 | 0
|  | 426 |  |  |  | 763131411 | SDK podhled desky 1xA 12,5 bez izolace dvouvrstvá spodní kce profil CD+UD | m2 | 83.261 | 0 | 83.261 |  | 0 | SP | ÚRS 2022-II | 0.0122 | 1.0158 |  | 0 | 21 | 0 | 0 | 1
[6 empty] | Výkaz výměr: | Viz výkresy D.1.1.b |  |  |  | 0
[7 empty] | Č.m.:1.22a; 87,17 |  |  |  | 87.17
[7 empty] | Odpočet otvoru pro schodiště; -22,95 |  |  |  | -22.95
[7 empty] | Přípočet svislé části otvoru pro schodiště;17,485*0,6 |  |  |  | 10.491
[7 empty] | Č.m.:3.20b; 3,87 |  |  |  | 3.87
[7 empty] | Č.m.:3.20a; 4,68 |  |  |  | 4.68
S/A.1/A.1.1/A.1.1.04/SH2n/SH2n02 | 6 | [5 empty] | SH2n02: Sádrové odlitky | [5 empty] | 0 | Pododdíl |  |  | 0.072535 |  | 0 |  | 0 | 0
|  | 427 |  |  |  | 714122001.ZS | Montáž akustických prvků | m2 | 453.342 | 0 | 453.342 |  | 0 | SP | odvozeno ÚRS | 0.00016 | 0.072535 |  | 0 | 21 | 0 | 0 | 2
[6 empty] | Výkaz výměr: | Viz výkresy D.1.1.b |  |  |  | 0
[7 empty] | Strop |  |  |  | 0
[7 empty] | Č.m.:3.03; 33,345*9,37 |  |  |  | 312.4426
[7 empty] | Odpočet podhledu schodiště; -22,91 |  |  |  | -22.91
[7 empty] | Akustická mušle |  |  |  | 0
[7 empty] | Č.m.:3.03; 12,24*6,36 |  |  |  | 77.8464
[7 empty] | Boční obklad jeviště |  |  |  | 0
[7 empty] | Č.m.:3.03; (6,33+6,34)*4,3 |  |  |  | 54.481
[7 empty] | Viz výkresy D.1.1.b.21 |  |  |  | 0
[7 empty] | Obklad dělící příčky; 6,36*4,95 |  |  |  | 31.482
|  | 428 |  |  |  | XTS.029 | sádrové odlitky vyztužené skelným vláknem (cca 20 kg/m2) | m2 | 289.5326 | 0 | 289.5326 |  | 0 | B | vlastní |  | 0 |  | 0 | 21 | 0 | 0 | 3
[6 empty] | Výkaz výměr: | Viz výkresy D.1.1.b |  |  |  | 0
[7 empty] | Strop |  |  |  | 0
[7 empty] | Č.m.:3.03; 33,345*9,37 |  |  |  | 312.4426
[7 empty] | Odpočet podhledu schodiště; -22,91 |  |  |  | -22.91
|  | 429 |  |  |  | XTS.030 | sádrové odlitky vyztužené skelným vláknem (cca 30 kg/m2) | m2 | 77.8464 | 0 | 77.8464 |  | 0 | B | vlastní |  | 0 |  | 0 | 21 | 0 | 0 | 3
[6 empty] | Výkaz výměr: | Viz výkresy D.1.1.b |  |  |  | 0
[7 empty] | Akustická mušle |  |  |  | 0
[7 empty] | Č.m.:3.03; 12,24*6,36 |  |  |  | 77.8464
|  | 430 |  |  |  | XTS.031 | sádrové odlitky vyztužené skelným vláknem (cca 10 kg/m2) | m2 | 85.963 | 0 | 85.963 |  | 0 | B | vlastní |  | 0 |  | 0 | 21 | 0 | 0 | 3
[6 empty] | Výkaz výměr: | Viz výkresy D.1.1.b |  |  |  | 0
[7 empty] | Boční obklad jeviště |  |  |  | 0
[7 empty] | Č.m.:3.03; (6,33+6,34)*4,3 |  |  |  | 54.481
[7 empty] | Viz výkresy D.1.1.b.21 |  |  |  | 0
[7 empty] | Obklad dělící příčky; 6,36*4,95 |  |  |  | 31.482
S/A.1/A.1.1/A.1.1.04/SH2n/SH2n03 | 6 | [5 empty] | SH2n03: Akusticky pohltivý podhled | [5 empty] | 0 | Pododdíl |  |  | 0.092294 |  | 0 |  | 0 | 0
|  | 431 |  |  |  | 763132612.ZP | Montáž zavěšené dvouvrstvé nosné konstrukce z profilů ocelových | m2 | 91.38 | 0 | 91.38 |  | 0 | SP | odvozeno ÚRS | 0.00045 | 0.041121 |  | 0 | 21 | 0 | 0 | 2
[6 empty] | Výkaz výměr: | Viz výkresy D.1.1.b |  |  |  | 0
[7 empty] | Č.m.:3.03c; 91,38 |  |  |  | 91.38
|  | 432 |  |  |  | XTS.028 | akusticky pohltivá deska z pěnového skla | m2 | 91.38 | 0 | 91.38 |  | 0 | B | vlastní |  | 0 |  | 0 | 21 | 0 | 0 | 3
|  | 433 |  |  |  | 784181113 | Základní silikátová jednonásobná bezbarvá penetrace podkladu v místnostech v přes 3,80 do 5,00 m | m2 | 91.38 | 0 | 91.38 |  | 0 | SP | ÚRS 2022-II | 0.00021 | 0.01919 |  | 0 | 21 | 0 | 0 | 1
|  | 434 |  |  |  | 784341003.ZP | Organicky porézní malby v místnostech přes 3,80 do 5,00 m | m2 | 91.38 | 0 | 91.38 |  | 0 | SP | odvozeno ÚRS | 0.00035 | 0.031983 |  | 0 | 21 | 0 | 0 | 2
S/A.1/A.1.1/A.1.1.04/SH2n/SH2nAKU | 6 | [5 empty] | SH2nAKU: Akustický podhled po obvodu | [5 empty] | 0 | Pododdíl |  |  | 1.4442 |  | 0 |  | 0 | 0
|  | 435 |  |  |  | 714121013 | Montáž podstropních panelů s rozšířenou zvukovou pohltivostí zavěšených na skrytý rošt | m2 | 90.36 | 0 | 90.36 |  | 0 | SP | ÚRS 2022-II | 0.00132 | 0.11928 |  | 0 | 21 | 0 | 0 | 1
[6 empty] | Výkaz výměr: | Viz výkresy D.1.1.b |  |  |  | 0
[7 empty] | Č.m.:3.03 - Obvod pro zakrytí VZT; 90,36 |  |  |  | 90.36
|  | 436 |  |  |  | 59036514 | deska podhledová minerální rovná bílá jemně strukturovaná mikroperforovaná zvukově pohltivá 15x600x600mm | m2 | 90.36 | 0 | 90.36 |  | 0 | H | ÚRS 2022-II | 0.0039 | 0.3524 |  | 0 | 21 | 0 | 0 | 1
|  | 437 |  |  |  | 713111121 | Montáž izolace tepelné spodem stropů s uchycením drátem rohoží, pásů, dílců, desek | m2 | 180.72 | 0 | 180.72 |  | 0 | SP | ÚRS 2022-II | 0.0003 | 0.054216 |  | 0 | 21 | 0 | 0 | 1
[6 empty] | Výkaz výměr: | Viz výkresy D.1.1.b |  |  |  | 0
[7 empty] | Č.m.:3.03 - Obvod pro zakrytí VZT; 90,36*2 |  |  |  | 180.72
|  | 438 |  |  |  | 63148152 | deska tepelně izolační minerální univerzální lambda=0,035 tl 60mm | m2 | 90.36 | 0 | 90.36 |  | 0 | H | ÚRS 2022-II | 0.003 | 0.27108 |  | 0 | 21 | 0 | 0 | 1
|  | 439 |  |  |  | 63148156 | deska tepelně izolační minerální univerzální lambda=0,035 tl 140mm | m2 | 90.36 | 0 | 90.36 |  | 0 | H | ÚRS 2022-II | 0.007 | 0.63252 |  | 0 | 21 | 0 | 0 | 1
|  | 440 |  |  |  | 763431201.ZP | Ukončení minerálního podhledu obvodovou lištou | m | 73.28 | 0 | 73.28 |  | 0 | SP | odvozeno ÚRS | 0.0002 | 0.014656 |  | 0 | 21 | 0 | 0 | 2
[6 empty] | Výkaz výměr: | Viz výkresy D.1.1.b |  |  |  | 0
[7 empty] | Č.m.:3.03 - Obvod pro zakrytí VZT; 73,28 |  |  |  | 73.28
S/A.1/A.1.1/A.1.1.04/SH2r | 5 | [5 empty] | SH2r: Restaurované podhledy | [5 empty] | 0 | Oddíl |  |  | 0 |  | 11.8811 |  | 0 | 0
S/A.1/A.1.1/A.1.1.04/SH2r/SH2r | 6 | [5 empty] | SH2r: Trámový strop | [5 empty] | 0 | Pododdíl |  |  | 0 |  | 11.8811 |  | 0 | 0
|  | 441 |  |  |  | 762823850 | Demontáž stropních trámů k dalšímu použití z hraněného řeziva průřezové pl přes 540 cm2 | m | 200.12 | 0 | 200.12 |  | 0 | SP | ÚRS 2022-II |  | 0 | 0.045 | 9.0054 | 21 | 0 | 0 | 1
[6 empty] | Výkaz výměr: | Viz výkresy D.1.1.b |  |  |  | 0
[7 empty] | Č.m.:1.23; 9,97*18+11,03+9,63 |  |  |  | 200.12
|  | 442 |  |  |  | 762823250 | Montáž stropního trámu z hoblovaného řeziva průřezové pl přes 540 cm2 s výměnami | m | 200.12 | 0 | 200.12 |  | 0 | SP | ÚRS 2022-II |  | 0 |  | 0 | 21 | 0 | 0 | 1
|  | 443 |  |  |  | 762816811.ZP | Demontáž záklopů stropů k dalšímu použití z hoblovaných prken | m2 | 205.41 | 0 | 205.41 |  | 0 | SP | odvozeno ÚRS |  | 0 | 0.014 | 2.8757 | 21 | 0 | 0 | 2
[6 empty] | Výkaz výměr: | Viz výkresy D.1.1.b |  |  |  | 0
[7 empty] | Č.m.:1.23; 109,45+95,96 |  |  |  | 205.41
|  | 444 |  |  |  | 762812570 | Montáž zapuštěného záklopu z hoblovaných prken na pero a drážku nebo polodrážku | m2 | 205.41 | 0 | 205.41 |  | 0 | SP | ÚRS 2022-II |  | 0 |  | 0 | 21 | 0 | 0 | 1
|  | 445 |  |  |  | XTS.027 | Uskladnění trámového stropu v depozitáři včetně dopravy tam i zpět, složení a naložení ve všech fázích, dohled, hlídání a úpravy klimatu v depozitáři | soubor | 1 | 0 | 1 |  | 0 | B | vlastní |  | 0 |  | 0 | 21 | 0 | 0 | 3
S/A.1/A.1.1/A.1.1.04/SI | 5 | [5 empty] | SI: Sanace | [5 empty] | 0 | Oddíl |  |  | 121.5905 |  | 0 |  | 0 | 0
S/A.1/A.1.1/A.1.1.04/SI/M | 6 | [5 empty] | M: Malba | [5 empty] | 0 | Pododdíl |  |  | 0.015674 |  | 0 |  | 0 | 0
|  | 446 |  |  |  | 784111003.ZC1 | Oprášení (ometení ) a vysátí podkladu | m2 | 38.23 |  | 38.23 |  | 0 | SP | odvozeno ÚRS |  | 0 |  | 0 | 21 | 0 | 0 | 2
[6 empty] | Výkaz výměr: | Viz výkresy D.1.1.b |  |  |  | 0
[7 empty] | Č.m.: 4.01b; 22,19 |  |  |  | 22.19
[7 empty] | Č.m.: 4.01c; 13,13 |  |  |  | 13.13
[7 empty] | Č.m.: 4.01d; 2,91 |  |  |  | 2.91
|  | 447 |  |  |  | 784312023 | Dvojnásobné bílé vápenné malby v místnostech v přes 3,80 do 5,00 m | m2 | 38.23 |  | 38.23 |  | 0 | SP | ÚRS 2022-II | 0.0004 | 0.015292 |  | 0 | 21 | 0 | 0 | 1
|  | 448 |  |  |  | 784312061 | Příplatek k cenám vápenných maleb za provádění barevné malby tónované tónovacími přípravky | m2 | 38.23 |  | 38.23 |  | 0 | SP | ÚRS 2022-II | 1e-05 | 0.0003823 |  | 0 | 21 | 0 | 0 | 1
S/A.1/A.1.1/A.1.1.04/SI/SI.01 | 6 | [5 empty] | SI.01: Vnitřní omítky | [5 empty] | 0 | Pododdíl |  |  | 87.5242 |  | 0 |  | 0 | 0
|  | 449 |  |  |  | 784111003.ZC1 | Oprášení (ometení ) a vysátí podkladu | m2 | 4395.994 | 0 | 4395.994 |  | 0 | SP | odvozeno ÚRS |  | 0 |  | 0 | 21 | 0 | 0 | 2
[6 empty] | Výkaz výměr: | Viz výkresy D.1.1.b |  |  |  | 0
[7 empty] | Č.m.: 0.12; 0,13 |  |  |  | 0.13
[7 empty] | Č.m.: 0.14b; 30,61 |  |  |  | 30.61
[7 empty] | Č.m.: 0.35; 87,13 |  |  |  | 87.13
[7 empty] | Č.m.: 0.37; 1,63 |  |  |  | 1.63
[7 empty] | Č.m.: 1.16c; 2,53 |  |  |  | 2.53
[7 empty] | Č.m.: 1.17a; 91,02 |  |  |  | 91.02
[7 empty] | Č.m.: 1.18b; 33,62 |  |  |  | 33.62
[7 empty] | Č.m.: 1.20a; 192,51 |  |  |  | 192.51
[7 empty] | Č.m.: 1.20b; 135,45 |  |  |  | 135.45
[7 empty] | Č.m.: 1.21; 76,63 |  |  |  | 76.63
[7 empty] | Č.m.: 1.22a; 260,77 |  |  |  | 260.77
[7 empty] | Č.m.: 1.22b; 269,43 |  |  |  | 269.43
[7 empty] | Č.m.: 1.23; 518,72 |  |  |  | 518.72
[7 empty] | Č.m.: 1.24; 124,94 |  |  |  | 124.94
[7 empty] | Č.m.: 1.25; 127,97 |  |  |  | 127.97
[7 empty] | Č.m.: 1.26; 269,31 |  |  |  | 269.31
[7 empty] | Č.m.: 1.45; 23,68 |  |  |  | 23.68
[7 empty] | Č.m.: 1.46; 11,81 |  |  |  | 11.81
[7 empty] | Č.m.: 3.03a; 592,73 |  |  |  | 592.73
[7 empty] | Č.m.: 3.03b; 312,96 |  |  |  | 312.96
[7 empty] | Č.m.: 3.03c; 205,2 |  |  |  | 205.2
[7 empty] | Č.m.: 3.04; 95,36 |  |  |  | 95.36
[7 empty] | Č.m.: 3.05; 128,59 |  |  |  | 128.59
[7 empty] | Č.m.: 3.18; 199,01 |  |  |  | 199.01
[7 empty] | Č.m.: 3.19; 15,624 |  |  |  | 15.624
[7 empty] | Č.m.: 3.22; 208,28 |  |  |  | 208.28
[7 empty] | Č.m.: 3.23; 93,04 |  |  |  | 93.04
[7 empty] | Č.m.: 3.24; 287,31 |  |  |  | 287.31
|  | 450 |  |  |  | 612315422 | Oprava vnitřní vápenné štukové omítky stěn v rozsahu plochy přes 10 do 30 % | m2 | 4395.994 | 0 | 4395.994 |  | 0 | SP | ÚRS 2022-II | 0.0174 | 76.4903 |  | 0 | 21 | 0 | 0 | 1
|  | 451 |  |  |  | 612111121.ZP | Vyspravení lokální vápennou maltou vnitřních stěn | m2 | 4395.994 | 0 | 4395.994 |  | 0 | SP | odvozeno ÚRS | 0.0021 | 9.2316 |  | 0 | 21 | 0 | 0 | 2
|  | 452 |  |  |  | 784312023 | Dvojnásobné bílé vápenné malby v místnostech v přes 3,80 do 5,00 m | m2 | 4395.994 | 0 | 4395.994 |  | 0 | SP | ÚRS 2022-II | 0.0004 | 1.7584 |  | 0 | 21 | 0 | 0 | 1
|  | 453 |  |  |  | 784312061 | Příplatek k cenám vápenných maleb za provádění barevné malby tónované tónovacími přípravky | m2 | 4395.994 | 0 | 4395.994 |  | 0 | SP | ÚRS 2022-II | 1e-05 | 0.04396 |  | 0 | 21 | 0 | 0 | 1
|  | 454 |  |  |  | XTS_301 | Příplatek za pracnost dle popisu na výkresech D.1.1.b | m2 | 4395.994 |  | 4395.994 |  | 0 | B | vlastní |  | 0 |  | 0 | 21 | 0 | 0
S/A.1/A.1.1/A.1.1.04/SI/SI.02 | 6 | [5 empty] | SI.02: Plochy omítek s torzy | [5 empty] | 0 | Pododdíl |  |  | 1.2727 |  | 0 |  | 0 | 0
|  | 455 |  |  |  | 784111003.ZC1 | Oprášení (ometení ) a vysátí podkladu | m2 | 217.56 |  | 217.56 |  | 0 | SP | odvozeno ÚRS |  | 0 |  | 0 | 21 | 0 | 0 | 2
[6 empty] | Výkaz výměr: | Viz výkresy D.1.1.b |  |  |  | 0
[7 empty] | Č.m.: 1.17a; 41,86 |  |  |  | 41.86
[7 empty] | Č.m.: 1.18b; 10,24 |  |  |  | 10.24
[7 empty] | Č.m.: 1.20a; 25,51 |  |  |  | 25.51
[7 empty] | Č.m.: 1.22a; 8,07 |  |  |  | 8.07
[7 empty] | Č.m.: 1.22b; 10,35 |  |  |  | 10.35
[7 empty] | Č.m.: 1.24; 14,97 |  |  |  | 14.97
[7 empty] | Č.m.: 3.03a; 31,2 |  |  |  | 31.2
[7 empty] | Č.m.: 3.03b; 21,04 |  |  |  | 21.04
[7 empty] | Č.m.: 3.03c; 24,84 |  |  |  | 24.84
[7 empty] | Č.m.: 3.18; 2,01 |  |  |  | 2.01
[7 empty] | Č.m.: 3.22; 26,53 |  |  |  | 26.53
[7 empty] | Č.m.: 3.23; 0,94 |  |  |  | 0.94
|  | 456 |  |  |  | 784661403.ZP | Dekorační technika dle původního v místnostech v přes 3,80 do 5,00 m | m2 | 217.56 | 0 | 217.56 |  | 0 | SP | odvozeno ÚRS | 0.00585 | 1.2727 |  | 0 | 21 | 0 | 0 | 1
|  | 457 |  |  |  | XTS_302 | Příplatek za pracnost dle popisu na výkresech D.1.1.b | m2 | 217.56 |  | 217.56 |  | 0 | B | vlastní |  | 0 |  | 0 | 21 | 0 | 0
S/A.1/A.1.1/A.1.1.04/SI/SI.03 | 6 | [5 empty] | SI.03: Omítkové plochy na novém zdivu | [5 empty] | 0 | Pododdíl |  |  | 2.3387 |  | 0 |  | 0 | 0
|  | 458 |  |  |  | 612135000 | Vyrovnání podkladu vnitřních stěn maltou vápennou tl do 10 mm | m2 | 58.12 | 0 | 58.12 |  | 0 | SP | ÚRS 2022-II | 0.0167 | 0.9706 |  | 0 | 21 | 0 | 0 | 1
[6 empty] | Výkaz výměr: | Viz výkresy D.1.1.b |  |  |  | 0
[7 empty] | Č.m.: -1.18; 38,41 |  |  |  | 38.41
[7 empty] | Č.m.: 0.35; 11,04 |  |  |  | 11.04
[7 empty] | Č.m.: 1.18b; 8,67 |  |  |  | 8.67
|  | 459 |  |  |  | 612311141 | Vápenná omítka štuková dvouvrstvá vnitřních stěn nanášená ručně | m2 | 58.12 | 0 | 58.12 |  | 0 | SP | ÚRS 2022-II | 0.01733 | 1.0072 |  | 0 | 21 | 0 | 0 | 1
|  | 460 |  |  |  | 612315421 | Oprava vnitřní vápenné štukové omítky stěn v rozsahu plochy do 10 % | m2 | 58.12 | 0 | 58.12 |  | 0 | SP | ÚRS 2022-II | 0.0058 | 0.3371 |  | 0 | 21 | 0 | 0 | 1
|  | 461 |  |  |  | 784312023 | Dvojnásobné bílé vápenné malby v místnostech v přes 3,80 do 5,00 m | m2 | 58.12 |  | 58.12 |  | 0 | SP | ÚRS 2022-II | 0.0004 | 0.023248 |  | 0 | 21 | 0 | 0 | 1
|  | 462 |  |  |  | 784312061 | Příplatek k cenám vápenných maleb za provádění barevné malby tónované tónovacími přípravky | m2 | 58.12 |  | 58.12 |  | 0 | SP | ÚRS 2022-II | 1e-05 | 0.0005812 |  | 0 | 21 | 0 | 0 | 1
|  | 463 |  |  |  | XTS_303 | Příplatek za pracnost dle popisu na výkresech D.1.1.b | m2 | 58.12 |  | 58.12 |  | 0 | B | vlastní |  | 0 |  | 0 | 21 | 0 | 0
S/A.1/A.1.1/A.1.1.04/SI/SI.04 | 6 | [5 empty] | SI.04: Plochy venkovních omítek | [5 empty] | 0 | Pododdíl |  |  | 6.7587 |  | 0 |  | 0 | 0
|  | 464 |  |  |  | 784111003.ZC1 | Oprášení (ometení ) a vysátí podkladu | m2 | 431.04 |  | 431.04 |  | 0 | SP | odvozeno ÚRS |  | 0 |  | 0 | 21 | 0 | 0 | 2
[6 empty] | Výkaz výměr: | Viz výkresy D.1.1.b |  |  |  | 0
[7 empty] | Č.m.: 0.01; 310,73 |  |  |  | 310.73
[7 empty] | Č.m.: 0.04; 117,84 |  |  |  | 117.84
[7 empty] | Č.m.: 0.14a; 2,47 |  |  |  | 2.47
|  | 465 |  |  |  | 622325212 | Oprava vnější vápenné štukové omítky členitosti 1 stěn v rozsahu přes 10 do 30 % | m2 | 431.04 | 0 | 431.04 |  | 0 | SP | ÚRS 2022-II | 0.01344 | 5.7932 |  | 0 | 21 | 0 | 0 | 1
|  | 466 |  |  |  | 622111121.ZP | Vyspravení lokální vápennou maltou vnějších stěn | m2 | 431.04 | 0 | 431.04 |  | 0 | SP | odvozeno ÚRS | 0.0021 | 0.90518 |  | 0 | 21 | 0 | 0 | 2
|  | 467 |  |  |  | 784661703 | Dekorační technika imitace metalické efekty v místnostech v přes 3,80 do 5,00 m | m2 | 431.04 | 0 | 431.04 |  | 0 | SP | ÚRS 2022-II | 0.00014 | 0.060346 |  | 0 | 21 | 0 | 0 | 1
|  | 468 |  |  |  | XTS_304 | Příplatek za pracnost dle popisu na výkresech D.1.1.b | m2 | 431.04 |  | 431.04 |  | 0 | B | vlastní |  | 0 |  | 0 | 21 | 0 | 0
S/A.1/A.1.1/A.1.1.04/SI/SI.05 | 6 | [5 empty] | SI.05: Plochy kleneb | [5 empty] | 0 | Pododdíl |  |  | 15.9708 |  | 0 |  | 0 | 0
|  | 469 |  |  |  | 784111003.ZC1 | Oprášení (ometení ) a vysátí podkladu | m2 | 802.15 |  | 802.15 |  | 0 | SP | odvozeno ÚRS |  | 0 |  | 0 | 21 | 0 | 0 | 2
[6 empty] | Výkaz výměr: | Viz výkresy D.1.1.b |  |  |  | 0
[7 empty] | Č.m.: -1.18; 143,74 |  |  |  | 143.74
[7 empty] | Č.m.: 0.01; 148,71 |  |  |  | 148.71
[7 empty] | Č.m.: 0.04; 27,94 |  |  |  | 27.94
[7 empty] | Č.m.: 0.14b; 13,66 |  |  |  | 13.66
[7 empty] | Č.m.: 0.35; 45,92 |  |  |  | 45.92
[7 empty] | Č.m.: 1.16c; 5,4 |  |  |  | 5.4
[7 empty] | Č.m.: 1.17a; 5,29 |  |  |  | 5.29
[7 empty] | Č.m.: 1.18b; 13,9 |  |  |  | 13.9
[7 empty] | Č.m.: 1.21; 30,27 |  |  |  | 30.27
[7 empty] | Č.m.: 1.22a; 15,66 |  |  |  | 15.66
[7 empty] | Č.m.: 1.22b; 15,59 |  |  |  | 15.59
[7 empty] | Č.m.: 1.24; 54,35 |  |  |  | 54.35
[7 empty] | Č.m.: 1.25; 67,26 |  |  |  | 67.26
[7 empty] | Č.m.: 1.26; 71,64 |  |  |  | 71.64
[7 empty] | Č.m.: 1.45; 7,12 |  |  |  | 7.12
[7 empty] | Č.m.: 1.46; 2,4 |  |  |  | 2.4
[7 empty] | Č.m.: 3.04; 4,4 |  |  |  | 4.4
[7 empty] | Č.m.: 3.05; 8,65 |  |  |  | 8.65
[7 empty] | Č.m.: 3.22; 7,49 |  |  |  | 7.49
[7 empty] | Č.m.: 3.23; 33,32 |  |  |  | 33.32
[7 empty] | Č.m.: 3.24; 79,44 |  |  |  | 79.44
|  | 470 |  |  |  | 611111121.ZP | Vyspravení lokální vápennou maltou vnitřních stropů | m2 | 802.15 |  | 802.15 |  | 0 | SP | odvozeno ÚRS | 0.0021 | 1.6845 |  | 0 | 21 | 0 | 0 | 2
|  | 471 |  |  |  | 611315422 | Oprava vnitřní vápenné štukové omítky stropů v rozsahu plochy přes 10 do 30 % | m2 | 802.15 |  | 802.15 |  | 0 | SP | ÚRS 2022-II | 0.0174 | 13.9574 |  | 0 | 21 | 0 | 0 | 1
|  | 472 |  |  |  | 784312023 | Dvojnásobné bílé vápenné malby v místnostech v přes 3,80 do 5,00 m | m2 | 802.15 |  | 802.15 |  | 0 | SP | ÚRS 2022-II | 0.0004 | 0.32086 |  | 0 | 21 | 0 | 0 | 1
|  | 473 |  |  |  | 784312061 | Příplatek k cenám vápenných maleb za provádění barevné malby tónované tónovacími přípravky | m2 | 802.15 |  | 802.15 |  | 0 | SP | ÚRS 2022-II | 1e-05 | 0.0080215 |  | 0 | 21 | 0 | 0 | 1
|  | 474 |  |  |  | XTS_305 | Příplatek za pracnost dle popisu na výkresech D.1.1.b | m2 | 802.15 |  | 802.15 |  | 0 | B | vlastní |  | 0 |  | 0 | 21 | 0 | 0
S/A.1/A.1.1/A.1.1.04/SI/SI.06 | 6 | [5 empty] | SI.06: Plochy stropů bez nástěnných maleb | [5 empty] | 0 | Pododdíl |  |  | 7.3492 |  | 0 |  | 0 | 0
|  | 475 |  |  |  | 784111003.ZC1 | Oprášení (ometení ) a vysátí podkladu | m2 | 369.12 |  | 369.12 |  | 0 | SP | odvozeno ÚRS |  | 0 |  | 0 | 21 | 0 | 0 | 2
[6 empty] | Výkaz výměr: | Viz výkresy D.1.1.b |  |  |  | 0
[7 empty] | Č.m.: 1.20a; 106,9 |  |  |  | 106.9
[7 empty] | Č.m.: 1.20b; 2,15 |  |  |  | 2.15
[7 empty] | Č.m.: 1.23; 44,61 |  |  |  | 44.61
[7 empty] | Č.m.: 3.18; 115,98 |  |  |  | 115.98
[7 empty] | Č.m.: 3.22; 99,48 |  |  |  | 99.48
|  | 476 |  |  |  | 611111121.ZP | Vyspravení lokální vápennou maltou vnitřních stropů | m2 | 369.12 |  | 369.12 |  | 0 | SP | odvozeno ÚRS | 0.0021 | 0.77515 |  | 0 | 21 | 0 | 0 | 2
|  | 477 |  |  |  | 611315422 | Oprava vnitřní vápenné štukové omítky stropů v rozsahu plochy přes 10 do 30 % | m2 | 369.12 |  | 369.12 |  | 0 | SP | ÚRS 2022-II | 0.0174 | 6.4227 |  | 0 | 21 | 0 | 0 | 1
|  | 478 |  |  |  | 784312023 | Dvojnásobné bílé vápenné malby v místnostech v přes 3,80 do 5,00 m | m2 | 369.12 |  | 369.12 |  | 0 | SP | ÚRS 2022-II | 0.0004 | 0.14765 |  | 0 | 21 | 0 | 0 | 1
|  | 479 |  |  |  | 784312061 | Příplatek k cenám vápenných maleb za provádění barevné malby tónované tónovacími přípravky | m2 | 369.12 |  | 369.12 |  | 0 | SP | ÚRS 2022-II | 1e-05 | 0.0036912 |  | 0 | 21 | 0 | 0 | 1
|  | 480 |  |  |  | XTS_306 | Příplatek za pracnost dle popisu na výkresech D.1.1.b | m2 | 369.12 |  | 369.12 |  | 0 | B | vlastní |  | 0 |  | 0 | 21 | 0 | 0
S/A.1/A.1.1/A.1.1.04/SI/SI.09 | 6 | [5 empty] | SI.09: Plochy vnitřních omítek bez maleb | [5 empty] | 0 | Pododdíl |  |  | 0.36041 |  | 0 |  | 0 | 0
|  | 481 |  |  |  | 612135000 | Vyrovnání podkladu vnitřních stěn maltou vápennou tl do 10 mm | m2 | 10.72 |  | 10.72 |  | 0 | SP | ÚRS 2022-II | 0.0167 | 0.17902 |  | 0 | 21 | 0 | 0 | 1
[6 empty] | Výkaz výměr: | Viz výkresy D.1.1.b |  |  |  | 0
[7 empty] | Č.m.: 3.20a; 1,33 |  |  |  | 1.33
[7 empty] | Č.m.: 3.20b; 9,39 |  |  |  | 9.39
|  | 482 |  |  |  | 612321121 | Vápenocementová omítka hladká jednovrstvá vnitřních stěn nanášená ručně | m2 | 10.72 | 0 | 10.72 |  | 0 | SP | ÚRS 2022-II | 0.0154 | 0.16509 |  | 0 | 21 | 0 | 0 | 1
|  | 483 |  |  |  | 784661103 | Dekorační technika imitace benátského štuku v místnostech v přes 3,80 do 5,00 m | m2 | 10.72 | 0 | 10.72 |  | 0 | SP | ÚRS 2022-II | 0.00152 | 0.016294 |  | 0 | 21 | 0 | 0 | 1
|  | 484 |  |  |  | XTS_309 | Příplatek za pracnost dle popisu na výkresech D.1.1.b | m2 | 10.72 |  | 10.72 |  | 0 | B | vlastní |  | 0 |  | 0 | 21 | 0 | 0
S/A.1/A.1.1/A.1.1.04/SV1 | 5 | [5 empty] | SV1: Skladby přístavby na WC | [5 empty] | 0 | Oddíl |  |  | 2.2256 |  | 0 |  | 0 | 0
S/A.1/A.1.1/A.1.1.04/SV1/SH2n01WC | 6 | [5 empty] | SH2n01WC: SDK podhled | [5 empty] | 0 | Pododdíl |  |  | 0.2862 |  | 0 |  | 0 | 0
|  | 485 |  |  |  | 763164792 | Montáž SDK obkladu kcí dvojité opláštění | m2 | 15.9 |  | 15.9 |  | 0 | SP | ÚRS 2022-II | 0.0013 | 0.02067 |  | 0 | 21 | 0 | 0 | 1
[6 empty] | Výkaz výměr: | Viz výkresy D.1.1.b.22 |  |  |  | 0
[7 empty] | 7,28+3,44+2,58+2,6 |  |  |  | 15.9
|  | 486 |  |  |  | 59030914 | deska sádrovláknitá univerzální tl 12,5mm | m2 | 15.9 |  | 15.9 |  | 0 | H | ÚRS 2022-II | 0.015 | 0.2385 |  | 0 | 21 | 0 | 0 | 1
|  | 487 |  |  |  | 763131714 | SDK podhled základní penetrační nátěr | m2 | 15.9 | 0 | 15.9 |  | 0 | SP | ÚRS 2022-II | 0.0001 | 0.00159 |  | 0 | 21 | 0 | 0 | 1
|  | 488 |  |  |  | 763131772 | Příplatek k SDK podhledu za rovinnost kvality Q4 | m2 | 15.9 | 0 | 15.9 |  | 0 | SP | ÚRS 2022-II | 0.0016 | 0.02544 |  | 0 | 21 | 0 | 0 | 1
S/A.1/A.1.1/A.1.1.04/SV1/SV1n01 | 6 | [5 empty] | SV1n01: Omítka | [5 empty] | 0 | Pododdíl |  |  | 0.30672 |  | 0 |  | 0 | 0
|  | 489 |  |  |  | 763121762 | Příplatek k SDK stěně předsazené za rovinnost kvality Q4 | m2 | 17.04 | 0 | 17.04 |  | 0 | SP | ÚRS 2022-II | 0.0016 | 0.027264 |  | 0 | 21 | 0 | 0 | 1
[6 empty] | Výkaz výměr: | Viz výkresy D.1.1.b.22 |  |  |  | 0
[7 empty] | 3,42*2,8+1,96*2,4+1,99*2,4 |  |  |  | 19.056
[7 empty] | -0,96*2,1 |  |  |  | -2.016
|  | 490 |  |  |  | 763121714 | SDK stěna předsazená základní penetrační nátěr | m2 | 17.04 | 0 | 17.04 |  | 0 | SP | ÚRS 2022-II | 0.0001 | 0.001704 |  | 0 | 21 | 0 | 0 | 1
|  | 491 |  |  |  | 763164792 | Montáž SDK obkladu kcí dvojité opláštění | m2 | 17.04 | 0 | 17.04 |  | 0 | SP | ÚRS 2022-II | 0.0013 | 0.022152 |  | 0 | 21 | 0 | 0 | 1
|  | 492 |  |  |  | 59030914 | deska sádrovláknitá univerzální tl 12,5mm | m2 | 17.04 | 0 | 17.04 |  | 0 | H | ÚRS 2022-II | 0.015 | 0.2556 |  | 0 | 21 | 0 | 0 | 1
S/A.1/A.1.1/A.1.1.04/SV1/SV1n02 | 6 | [5 empty] | SV1n02: Omyvatelná barva | [5 empty] | 0 | Pododdíl |  |  | 0.27316 |  | 0 |  | 0 | 0
|  | 493 |  |  |  | 784211101 | Dvojnásobné bílé malby ze směsí za mokra výborně oděruvzdorných v místnostech v do 3,80 m | m2 | 13.824 | 0 | 13.824 |  | 0 | SP | ÚRS 2022-II | 0.00026 | 0.0035942 |  | 0 | 21 | 0 | 0 | 1
[6 empty] | Výkaz výměr: | Viz výkresy D.1.1.b.22 |  |  |  | 0
[7 empty] | 6,6*2,4 |  |  |  | 15.84
[7 empty] | -0,96*2,1 |  |  |  | -2.016
|  | 494 |  |  |  | 763121762 | Příplatek k SDK stěně předsazené za rovinnost kvality Q4 | m2 | 13.824 |  | 13.824 |  | 0 | SP | ÚRS 2022-II | 0.0016 | 0.022118 |  | 0 | 21 | 0 | 0 | 1
|  | 495 |  |  |  | 763121714 | SDK stěna předsazená základní penetrační nátěr | m2 | 13.824 |  | 13.824 |  | 0 | SP | ÚRS 2022-II | 0.0001 | 0.0013824 |  | 0 | 21 | 0 | 0 | 1
|  | 496 |  |  |  | 781131112.ZP | Izolace nátěrem nebo stěrkou ve dvou vrstvách | m2 | 13.824 | 0 | 13.824 |  | 0 | SP | odvozeno ÚRS | 0.0015 | 0.020736 |  | 0 | 21 | 0 | 0 | 2
|  | 497 |  |  |  | 763164792 | Montáž SDK obkladu kcí dvojité opláštění | m2 | 13.824 |  | 13.824 |  | 0 | SP | ÚRS 2022-II | 0.0013 | 0.017971 |  | 0 | 21 | 0 | 0 | 1
|  | 498 |  |  |  | 59030914 | deska sádrovláknitá univerzální tl 12,5mm | m2 | 13.824 |  | 13.824 |  | 0 | H | ÚRS 2022-II | 0.015 | 0.20736 |  | 0 | 21 | 0 | 0 | 1
S/A.1/A.1.1/A.1.1.04/SV1/SV1n03 | 6 | [5 empty] | SV1n03: Zrcadlo | [5 empty] | 0 | Pododdíl |  |  | 0.24163 |  | 0 |  | 0 | 0
|  | 499 |  |  |  | 781491012 | Montáž zrcadel plochy přes 1 m2 lepených silikonovým tmelem na podkladní omítku | m2 | 10.304 |  | 10.304 |  | 0 | SP | ÚRS 2022-II | 0.00052 | 0.0053581 |  | 0 | 21 | 0 | 0 | 1
[6 empty] | Výkaz výměr: | Viz výkresy D.1.1.b.22 |  |  |  | 0
[7 empty] | 3,68*2,8 |  |  |  | 10.304
|  | 500 |  |  |  | 63465126.ZP | zrcadlo nemontované čiré tl 6mm max rozměr 3210x2250mm | m2 | 10.304 |  | 10.304 |  | 0 | H | odvozeno ÚRS | 0.012 | 0.12365 |  | 0 | 21 | 0 | 0 | 2
|  | 501 |  |  |  | 762431034 | Obložení stěn z desek OSB tl 18 mm broušených na pero a drážku přibíjených | m2 | 10.304 | 0 | 10.304 |  | 0 | SP | ÚRS 2022-II | 0.01093 | 0.11262 |  | 0 | 21 | 0 | 0 | 1
S/A.1/A.1.1/A.1.1.04/SV1/SV1n04 | 6 | [5 empty] | SV1n04: Eloxovaný plech | [5 empty] | 0 | Pododdíl |  |  | 0.28973 |  | 0 |  | 0 | 0
|  | 502 |  |  |  | XTS.042 | D+M Eloxovaného hliníkového plechu tl. 1 mm lepením | m2 | 26.508 | 0 | 26.508 |  | 0 | B | vlastní |  | 0 |  | 0 | 21 | 0 | 0 | 3
[6 empty] | Výkaz výměr: | Viz výkresy D.1.1.b.22 |  |  |  | 0
[7 empty] | 1,56*2,4+1,58*2,4+1,68*2,8+1,86*2,8+3,46*2,4+0,27*2,8 |  |  |  | 26.508
|  | 503 |  |  |  | 762431034 | Obložení stěn z desek OSB tl 18 mm broušených na pero a drážku přibíjených | m2 | 26.508 |  | 26.508 |  | 0 | SP | ÚRS 2022-II | 0.01093 | 0.28973 |  | 0 | 21 | 0 | 0 | 1
S/A.1/A.1.1/A.1.1.04/SV1/SV1n05 | 6 | [5 empty] | SV1n05: Eloxovaný plech | [5 empty] | 0 | Pododdíl |  |  | 0.76147 |  | 0 |  | 0 | 0
|  | 504 |  |  |  | XTS.042 | D+M Eloxovaného hliníkového plechu tl. 1 mm lepením | m2 | 20.868 |  | 20.868 |  | 0 | B | vlastní |  | 0 |  | 0 | 21 | 0 | 0 | 3
[6 empty] | Výkaz výměr: | Viz výkresy D.1.1.b.22 |  |  |  | 0
[7 empty] | 5,14*2,4+1,84*2,4+1,47*2,8 |  |  |  | 20.868
|  | 505 |  |  |  | 763121455.ZP | SDK stěna předsazená tl 135 mm desky 2x 12,5 | m2 | 20.868 | 0 | 20.868 |  | 0 | SP | odvozeno ÚRS | 0.02556 | 0.53339 |  | 0 | 21 | 0 | 0 | 2
|  | 506 |  |  |  | 762431034 | Obložení stěn z desek OSB tl 18 mm broušených na pero a drážku přibíjených | m2 | 20.868 |  | 20.868 |  | 0 | SP | ÚRS 2022-II | 0.01093 | 0.22809 |  | 0 | 21 | 0 | 0 | 1
S/A.1/A.1.1/A.1.1.04/SV1/SV1n06 | 6 | [5 empty] | SV1n06: Omítka | [5 empty] | 0 | Pododdíl |  |  | 0.066732 |  | 0 |  | 0 | 0
|  | 507 |  |  |  | 763121762 | Příplatek k SDK stěně předsazené za rovinnost kvality Q4 | m2 | 2.448 |  | 2.448 |  | 0 | SP | ÚRS 2022-II | 0.0016 | 0.0039168 |  | 0 | 21 | 0 | 0 | 1
[6 empty] | Výkaz výměr: | Viz výkresy D.1.1.b.22 |  |  |  | 0
[7 empty] | 1,02*2,4 |  |  |  | 2.448
|  | 508 |  |  |  | 763121714 | SDK stěna předsazená základní penetrační nátěr | m2 | 2.448 |  | 2.448 |  | 0 | SP | ÚRS 2022-II | 0.0001 | 0.0002448 |  | 0 | 21 | 0 | 0 | 1
|  | 509 |  |  |  | 763121455.ZP | SDK stěna předsazená tl 135 mm desky 2x 12,5 | m2 | 2.448 |  | 2.448 |  | 0 | SP | odvozeno ÚRS | 0.02556 | 0.062571 |  | 0 | 21 | 0 | 0 | 2
S/A.1/A.1.1/A.1.1.06 | 4 | [5 empty] | A.1.1.06: Umělecko řemeslné prvky | [5 empty] | 0 | Podobjekt |  |  | 0 |  | 0 |  | 0 | 0
S/A.1/A.1.1/A.1.1.06/A.1.1.6.01 | 5 | [5 empty] | A.1.1.6.01: Okna | [5 empty] | 0 | Oddíl |  |  | 0 |  | 0 |  | 0 | 0
S/A.1/A.1.1/A.1.1.06/A.1.1.6.01/A.1.1.6.1.01 | 6 | [5 empty] | A.1.1.6.1.01: Okna | [5 empty] | 0 | Pododdíl |  |  | 0 |  | 0 |  | 0 | 0
|  | 510 |  |  | O.0-01 | A.1.1.6.1.01_001 | Zakrytí okna PE fólií - Okno dřevěné dvojité 1480 x 1920 mm. Další specifikace viz Kniha umělecko-řemeslných prvků - Okna. | ks | 1 | 0 | 1 |  | 0 | B | vlastní |  | 0 |  | 0 | 21 | 0 | 0 | 3
|  | 511 |  |  | O.0-02 | A.1.1.6.1.01_002 | Zakrytí okna PE fólií - Okno dřevěné dvojité 1480 x 1920 mm. Další specifikace viz Kniha umělecko-řemeslných prvků - Okna. | ks | 1 | 0 | 1 |  | 0 | B | vlastní |  | 0 |  | 0 | 21 | 0 | 0 | 3
|  | 512 |  |  | O.0-03 | A.1.1.6.1.01_003 | Zakrytí okna PE fólií - Okno dřevěné jednoduché zdvojené 1270 x 1000 mm. Další specifikace viz Kniha umělecko-řemeslných prvků - Okna. | ks | 1 | 0 | 1 |  | 0 | B | vlastní |  | 0 |  | 0 | 21 | 0 | 0 | 3
|  | 513 |  |  | O.0-04 | A.1.1.6.1.01_004 | Zakrytí okna PE fólií - Okno dřevěné jednoduché zdvojené 1160 x 2070 mm. Další specifikace viz Kniha umělecko-řemeslných prvků - Okna. | ks | 1 | 0 | 1 |  | 0 | B | vlastní |  | 0 |  | 0 | 21 | 0 | 0 | 3
|  | 514 |  |  | O.0-05 | A.1.1.6.1.01_005 | Zakrytí okna PE fólií - Okno dřevěné jednoduché zdvojené 1160 x 2070 mm. Další specifikace viz Kniha umělecko-řemeslných prvků - Okna. | ks | 1 | 0 | 1 |  | 0 | B | vlastní |  | 0 |  | 0 | 21 | 0 | 0 | 3
|  | 515 |  |  | O.1-01 | A.1.1.6.1.01_006 | Repase okna a zakrytí PE fólií - Okno dřevěné dvojité 1480 x 2150 mm. Další specifikace viz Kniha umělecko-řemeslných prvků - Okna. | ks | 1 | 0 | 1 |  | 0 | B | vlastní |  | 0 |  | 0 | 21 | 0 | 0 | 3
|  | 516 |  |  | O.1-02 | A.1.1.6.1.01_007 | Repase okna a zakrytí PE fólií - Okno dřevěné dvojité 1470 x 2170 mm. Další specifikace viz Kniha umělecko-řemeslných prvků - Okna. | ks | 1 | 0 | 1 |  | 0 | B | vlastní |  | 0 |  | 0 | 21 | 0 | 0 | 3
|  | 517 |  |  | O.1-03 | A.1.1.6.1.01_008 | Zakrytí okna PE fólií - Okno dřevěné dvojité 1490 x 1240 mm. Další specifikace viz Kniha umělecko-řemeslných prvků - Okna. | ks | 1 | 0 | 1 |  | 0 | B | vlastní |  | 0 |  | 0 | 21 | 0 | 0 | 3
|  | 518 |  |  | O.1-04 | A.1.1.6.1.01_009 | Repase okna a zakrytí PE fólií - Nepřístupné okno 1903 x 2370 mm. Další specifikace viz Kniha umělecko-řemeslných prvků - Okna. | ks | 1 | 0 | 1 |  | 0 | B | vlastní |  | 0 |  | 0 | 21 | 0 | 0 | 3
|  | 519 |  |  | O.1-05 | A.1.1.6.1.01_010 | Repase okna a zakrytí PE fólií - Okno dřevěné dvojité 1910 x 2370 mm. Další specifikace viz Kniha umělecko-řemeslných prvků - Okna. | ks | 1 | 0 | 1 |  | 0 | B | vlastní |  | 0 |  | 0 | 21 | 0 | 0 | 3
|  | 520 |  |  | O.1-06 | A.1.1.6.1.01_011 | Repase okna a zakrytí PE fólií - Okno dřevěné dvojité 1910 x 2370 mm. Další specifikace viz Kniha umělecko-řemeslných prvků - Okna. | ks | 1 | 0 | 1 |  | 0 | B | vlastní |  | 0 |  | 0 | 21 | 0 | 0 | 3
|  | 521 |  |  | O.1-07 | A.1.1.6.1.01_012 | Repase okna a zakrytí PE fólií - Okno dřevěné dvojité 1910 x 2370 mm. Další specifikace viz Kniha umělecko-řemeslných prvků - Okna. | ks | 1 | 0 | 1 |  | 0 | B | vlastní |  | 0 |  | 0 | 21 | 0 | 0 | 3
|  | 522 |  |  | O.1-08 | A.1.1.6.1.01_013 | Repase okna a zakrytí PE fólií - Okno dřevěné dvojité 1900 x 2380 mm. Další specifikace viz Kniha umělecko-řemeslných prvků - Okna. | ks | 1 | 0 | 1 |  | 0 | B | vlastní |  | 0 |  | 0 | 21 | 0 | 0 | 3
|  | 523 |  |  | O.1-09 | A.1.1.6.1.01_014 | Repase okna a zakrytí PE fólií - Okno dřevěné dvojité 1080 x 2100 mm. Další specifikace viz Kniha umělecko-řemeslných prvků - Okna. | ks | 1 | 0 | 1 |  | 0 | B | vlastní |  | 0 |  | 0 | 21 | 0 | 0 | 3
|  | 524 |  |  | O.1-10 | A.1.1.6.1.01_015 | Repase okna a zakrytí PE fólií - Okno dřevěné dvojité 1080 x 2110 mm. Další specifikace viz Kniha umělecko-řemeslných prvků - Okna. | ks | 1 | 0 | 1 |  | 0 | B | vlastní |  | 0 |  | 0 | 21 | 0 | 0 | 3
|  | 525 |  |  | O.1-11 | A.1.1.6.1.01_016 | Repase okna a zakrytí PE fólií - Okno dřevěné dvojité 1080 x 2120 mm. Další specifikace viz Kniha umělecko-řemeslných prvků - Okna. | ks | 1 | 0 | 1 |  | 0 | B | vlastní |  | 0 |  | 0 | 21 | 0 | 0 | 3
|  | 526 |  |  | O.1-12 | A.1.1.6.1.01_017 | Repase okna a zakrytí PE fólií - Okno dřevěné dvojité 1080 x 2100 mm. Další specifikace viz Kniha umělecko-řemeslných prvků - Okna. | ks | 1 | 0 | 1 |  | 0 | B | vlastní |  | 0 |  | 0 | 21 | 0 | 0 | 3
|  | 527 |  |  | O.1-13 | A.1.1.6.1.01_018 | Repase okna a zakrytí PE fólií - Okno dřevěné dvojité 1070 x 1920 mm. Další specifikace viz Kniha umělecko-řemeslných prvků - Okna. | ks | 1 | 0 | 1 |  | 0 | B | vlastní |  | 0 |  | 0 | 21 | 0 | 0 | 3
|  | 528 |  |  | O.1-14 | A.1.1.6.1.01_019 | Repase okna a zakrytí PE fólií - Okno dřevěné dvojité 1080 x 1930 mm. Další specifikace viz Kniha umělecko-řemeslných prvků - Okna. | ks | 1 | 0 | 1 |  | 0 | B | vlastní |  | 0 |  | 0 | 21 | 0 | 0 | 3
|  | 529 |  |  | O.1-15 | A.1.1.6.1.01_020 | Repase okna a zakrytí PE fólií - Okno dřevěné dvojité 810 x 1290 mm. Další specifikace viz Kniha umělecko-řemeslných prvků - Okna. | ks | 1 | 0 | 1 |  | 0 | B | vlastní |  | 0 |  | 0 | 21 | 0 | 0 | 3
|  | 530 |  |  | O.1-16 | A.1.1.6.1.01_021 | Demontáž okna - Okno interierové dřevěné zdvojené 1050 x 1570 mm. Další specifikace viz Kniha umělecko-řemeslných prvků - Okna. | ks | 1 | 0 | 1 |  | 0 | B | vlastní |  | 0 |  | 0 | 21 | 0 | 0 | 3
|  | 531 |  |  | O.1-17 | A.1.1.6.1.01_022 | Zakrytí okna PE fólií - Okno dřevěné jednoduché zdvojené 1160 x 2060 mm. Další specifikace viz Kniha umělecko-řemeslných prvků - Okna. | ks | 1 | 0 | 1 |  | 0 | B | vlastní |  | 0 |  | 0 | 21 | 0 | 0 | 3
|  | 532 |  |  | O.1-18 | A.1.1.6.1.01_023 | Zakrytí okna PE fólií - Okno dřevěné jednoduché zdvojené 1170 x 2070 mm. Další specifikace viz Kniha umělecko-řemeslných prvků - Okna. | ks | 1 | 0 | 1 |  | 0 | B | vlastní |  | 0 |  | 0 | 21 | 0 | 0 | 3
|  | 533 |  |  | O.1-19 | A.1.1.6.1.01_024 | Zakrytí okna PE fólií - Okno dřevěné jednoduché zdvojené 1160 x 2070 mm. Další specifikace viz Kniha umělecko-řemeslných prvků - Okna. | ks | 1 | 0 | 1 |  | 0 | B | vlastní |  | 0 |  | 0 | 21 | 0 | 0 | 3
|  | 534 |  |  | O.1-20 | A.1.1.6.1.01_025 | Zakrytí okna PE fólií - Okno dřevěné jednoduché zdvojené 1180 x 2050 mm. Další specifikace viz Kniha umělecko-řemeslných prvků - Okna. | ks | 1 | 0 | 1 |  | 0 | B | vlastní |  | 0 |  | 0 | 21 | 0 | 0 | 3
|  | 535 |  |  | O.1-21 | A.1.1.6.1.01_026 | Zakrytí okna PE fólií - Okno dřevěné jednoduché zdvojené 1150 x 2050 mm. Další specifikace viz Kniha umělecko-řemeslných prvků - Okna. | ks | 1 | 0 | 1 |  | 0 | B | vlastní |  | 0 |  | 0 | 21 | 0 | 0 | 3
|  | 536 |  |  | O.1-22 | A.1.1.6.1.01_027 | Repase okna a zakrytí PE fólií - Okno dřevěné jednoduché zdvojené 1180 x 1940 mm. Další specifikace viz Kniha umělecko-řemeslných prvků - Okna. | ks | 1 | 0 | 1 |  | 0 | B | vlastní |  | 0 |  | 0 | 21 | 0 | 0 | 3
|  | 537 |  |  | O.1-23 | A.1.1.6.1.01_028 | Repase okna a zakrytí PE fólií - Okno dřevěné jednoduché zdvojené 1180 x 1940 mm. Další specifikace viz Kniha umělecko-řemeslných prvků - Okna. | ks | 1 | 0 | 1 |  | 0 | B | vlastní |  | 0 |  | 0 | 21 | 0 | 0 | 3
|  | 538 |  |  | O.1-24 | A.1.1.6.1.01_029 | Repase okna a zakrytí PE fólií - Okno dřevěné jednoduché zdvojené 1180 x 1940 mm. Další specifikace viz Kniha umělecko-řemeslných prvků - Okna. | ks | 1 | 0 | 1 |  | 0 | B | vlastní |  | 0 |  | 0 | 21 | 0 | 0 | 3
|  | 539 |  |  | O.1-25 | A.1.1.6.1.01_030 | Repase okna a zakrytí PE fólií - Okno dřevěné jednoduché zdvojené 1160 x 1910 mm. Další specifikace viz Kniha umělecko-řemeslných prvků - Okna. | ks | 1 | 0 | 1 |  | 0 | B | vlastní |  | 0 |  | 0 | 21 | 0 | 0 | 3
|  | 540 |  |  | O.1-26 | A.1.1.6.1.01_031 | Repase okna a zakrytí PE fólií - Okno dřevěné jednoduché zdvojené 1170 x 1950 mm. Další specifikace viz Kniha umělecko-řemeslných prvků - Okna. | ks | 1 | 0 | 1 |  | 0 | B | vlastní |  | 0 |  | 0 | 21 | 0 | 0 | 3
|  | 541 |  |  | O.1-27 | A.1.1.6.1.01_032 | Zakrytí okna PE fólií - Okno dřevěné jednoduché 670 x 770 mm. Další specifikace viz Kniha umělecko-řemeslných prvků - Okna. | ks | 1 | 0 | 1 |  | 0 | B | vlastní |  | 0 |  | 0 | 21 | 0 | 0 | 3
|  | 542 |  |  | O.1-28 | A.1.1.6.1.01_033 | Zakrytí okna PE fólií - Okno dřevěné jednoduché zdvojené 1510 x 1960 mm. Další specifikace viz Kniha umělecko-řemeslných prvků - Okna. | ks | 1 | 0 | 1 |  | 0 | B | vlastní |  | 0 |  | 0 | 21 | 0 | 0 | 3
|  | 543 |  |  | O.3-01 | A.1.1.6.1.01_034 | Zakrytí okna PE fólií - Okno dřevěné dvojité 1100 x 2050 mm. Další specifikace viz Kniha umělecko-řemeslných prvků - Okna. | ks | 1 | 0 | 1 |  | 0 | B | vlastní |  | 0 |  | 0 | 21 | 0 | 0 | 3
|  | 544 |  |  | O.3-02 | A.1.1.6.1.01_035 | Zakrytí okna PE fólií - Okno dřevěné dvojité 1100 x 2050 mm. Další specifikace viz Kniha umělecko-řemeslných prvků - Okna. | ks | 1 | 0 | 1 |  | 0 | B | vlastní |  | 0 |  | 0 | 21 | 0 | 0 | 3
|  | 545 |  |  | O.3-03 | A.1.1.6.1.01_036 | Zakrytí okna PE fólií - Okno dřevěné dvojité 1080 x 2050 mm. Další specifikace viz Kniha umělecko-řemeslných prvků - Okna. | ks | 1 | 0 | 1 |  | 0 | B | vlastní |  | 0 |  | 0 | 21 | 0 | 0 | 3
|  | 546 |  |  | O.3-04 | A.1.1.6.1.01_037 | Zakrytí okna PE fólií - Okno dřevěné dvojité 1070 x 2050 mm. Další specifikace viz Kniha umělecko-řemeslných prvků - Okna. | ks | 1 | 0 | 1 |  | 0 | B | vlastní |  | 0 |  | 0 | 21 | 0 | 0 | 3
|  | 547 |  |  | O.3-05 | A.1.1.6.1.01_038 | Zakrytí okna PE fólií - Okno dřevěné dvojité 1110 x 2050 mm. Další specifikace viz Kniha umělecko-řemeslných prvků - Okna. | ks | 1 | 0 | 1 |  | 0 | B | vlastní |  | 0 |  | 0 | 21 | 0 | 0 | 3
|  | 548 |  |  | O.3-06 | A.1.1.6.1.01_039 | Zakrytí okna PE fólií - Okno dřevěné dvojité 1100 x 2000 mm. Další specifikace viz Kniha umělecko-řemeslných prvků - Okna. | ks | 1 | 0 | 1 |  | 0 | B | vlastní |  | 0 |  | 0 | 21 | 0 | 0 | 3
|  | 549 |  |  | O.3-07 | A.1.1.6.1.01_040 | Zakrytí okna PE fólií - Okno dřevěné dvojité 1530 x 2510 mm. Další specifikace viz Kniha umělecko-řemeslných prvků - Okna. | ks | 1 | 0 | 1 |  | 0 | B | vlastní |  | 0 |  | 0 | 21 | 0 | 0 | 3
|  | 550 |  |  | O.3-08 | A.1.1.6.1.01_041 | Zakrytí okna PE fólií - Okno dřevěné jednoduché zdvojené 1170 x 2090 mm. Další specifikace viz Kniha umělecko-řemeslných prvků - Okna. | ks | 1 | 0 | 1 |  | 0 | B | vlastní |  | 0 |  | 0 | 21 | 0 | 0 | 3
|  | 551 |  |  | O.3-09 | A.1.1.6.1.01_042 | Demontáž okna - Okno interierové dřevěnéjednoduché 1600 x 800 mm. Další specifikace viz Kniha umělecko-řemeslných prvků - Okna. | ks | 1 | 0 | 1 |  | 0 | B | vlastní |  | 0 |  | 0 | 21 | 0 | 0 | 3
|  | 552 |  |  | O.3-10 | A.1.1.6.1.01_043 | Repase okna a zakrytí PE fólií - Okno dřevěné jednoduché zdvojené 1250 x 1930 mm. Další specifikace viz Kniha umělecko-řemeslných prvků - Okna. | ks | 1 | 0 | 1 |  | 0 | B | vlastní |  | 0 |  | 0 | 21 | 0 | 0 | 3
|  | 553 |  |  | O.3-11 | A.1.1.6.1.01_044 | Repase okna a zakrytí PE fólií - Okno dřevěné jednoduché zdvojené 1250 x 1930 mm. Další specifikace viz Kniha umělecko-řemeslných prvků - Okna. | ks | 1 | 0 | 1 |  | 0 | B | vlastní |  | 0 |  | 0 | 21 | 0 | 0 | 3
|  | 554 |  |  | O.3-12 | A.1.1.6.1.01_045 | Repase okna a zakrytí PE fólií - Okno dřevěné jednoduché zdvojené 1180 x 2090 mm. Další specifikace viz Kniha umělecko-řemeslných prvků - Okna. | ks | 1 | 0 | 1 |  | 0 | B | vlastní |  | 0 |  | 0 | 21 | 0 | 0 | 3
|  | 555 |  |  | O.3-13 | A.1.1.6.1.01_046 | Repase okna a zakrytí PE fólií - Okno dřevěné jednoduché zdvojené 1180 x 2090 mm. Další specifikace viz Kniha umělecko-řemeslných prvků - Okna. | ks | 1 | 0 | 1 |  | 0 | B | vlastní |  | 0 |  | 0 | 21 | 0 | 0 | 3
|  | 556 |  |  | O.3-14 | A.1.1.6.1.01_047 | Repase okna a zakrytí PE fólií - Okno dřevěné jednoduché zdvojené 1250 x 2300 mm. Další specifikace viz Kniha umělecko-řemeslných prvků - Okna. | ks | 1 | 0 | 1 |  | 0 | B | vlastní |  | 0 |  | 0 | 21 | 0 | 0 | 3
|  | 557 |  |  | O.3-14a | A.1.1.6.1.01_048 | Repase okna a zakrytí PE fólií - Okno dřevěné jednoduché 1250 x 670 mm. Další specifikace viz Kniha umělecko-řemeslných prvků - Okna. | ks | 1 | 0 | 1 |  | 0 | B | vlastní |  | 0 |  | 0 | 21 | 0 | 0 | 3
|  | 558 |  |  | O.3-15 | A.1.1.6.1.01_049 | Repase okna a zakrytí PE fólií - Okno dřevěné jednoduché zdvojené 1250 x 2300 mm. Další specifikace viz Kniha umělecko-řemeslných prvků - Okna. | ks | 1 | 0 | 1 |  | 0 | B | vlastní |  | 0 |  | 0 | 21 | 0 | 0 | 3
|  | 559 |  |  | O.3-15a | A.1.1.6.1.01_050 | Repase okna a zakrytí PE fólií - Okno dřevěné jednoduché 1250 x 670 mm. Další specifikace viz Kniha umělecko-řemeslných prvků - Okna. | ks | 1 | 0 | 1 |  | 0 | B | vlastní |  | 0 |  | 0 | 21 | 0 | 0 | 3
|  | 560 |  |  | O.3-16 | A.1.1.6.1.01_051 | Repase okna a zakrytí PE fólií - Okno dřevěné jednoduché zdvojené 1250 x 2300 mm. Další specifikace viz Kniha umělecko-řemeslných prvků - Okna. | ks | 1 | 0 | 1 |  | 0 | B | vlastní |  | 0 |  | 0 | 21 | 0 | 0 | 3
|  | 561 |  |  | O.3-16a | A.1.1.6.1.01_052 | Repase okna a zakrytí PE fólií - Okno dřevěné jednoduché 1250 x 670 mm. Další specifikace viz Kniha umělecko-řemeslných prvků - Okna. | ks | 1 | 0 | 1 |  | 0 | B | vlastní |  | 0 |  | 0 | 21 | 0 | 0 | 3
|  | 562 |  |  | O.3-17 | A.1.1.6.1.01_053 | Repase okna a zakrytí PE fólií - Okno dřevěné jednoduché zdvojené 1250 x 2300 mm. Další specifikace viz Kniha umělecko-řemeslných prvků - Okna. | ks | 1 | 0 | 1 |  | 0 | B | vlastní |  | 0 |  | 0 | 21 | 0 | 0 | 3
|  | 563 |  |  | O.3-17a | A.1.1.6.1.01_054 | Repase okna a zakrytí PE fólií - Okno dřevěné jednoduché 1250 x 670 mm. Další specifikace viz Kniha umělecko-řemeslných prvků - Okna. | ks | 1 | 0 | 1 |  | 0 | B | vlastní |  | 0 |  | 0 | 21 | 0 | 0 | 3
|  | 564 |  |  | O.3-18 | A.1.1.6.1.01_055 | Repase okna a zakrytí PE fólií - Okno dřevěné jednoduché zdvojené 1250 x 2300 mm. Další specifikace viz Kniha umělecko-řemeslných prvků - Okna. | ks | 1 | 0 | 1 |  | 0 | B | vlastní |  | 0 |  | 0 | 21 | 0 | 0 | 3
|  | 565 |  |  | O.3-18a | A.1.1.6.1.01_056 | Repase okna a zakrytí PE fólií - Okno dřevěné jednoduché 1250 x 670 mm. Další specifikace viz Kniha umělecko-řemeslných prvků - Okna. | ks | 1 | 0 | 1 |  | 0 | B | vlastní |  | 0 |  | 0 | 21 | 0 | 0 | 3
|  | 566 |  |  | O.3-19 | A.1.1.6.1.01_057 | Repase okna a zakrytí PE fólií - Okno dřevěné jednoduché zdvojené 1250 x 2300 mm. Další specifikace viz Kniha umělecko-řemeslných prvků - Okna. | ks | 1 | 0 | 1 |  | 0 | B | vlastní |  | 0 |  | 0 | 21 | 0 | 0 | 3
|  | 567 |  |  | O.3-19a | A.1.1.6.1.01_058 | Repase okna a zakrytí PE fólií - Okno dřevěné jednoduché 1250 x 670 mm. Další specifikace viz Kniha umělecko-řemeslných prvků - Okna. | ks | 1 | 0 | 1 |  | 0 | B | vlastní |  | 0 |  | 0 | 21 | 0 | 0 | 3
|  | 568 |  |  | O.3-20 | A.1.1.6.1.01_059 | Repase okna a zakrytí PE fólií - Okno dřevěné jednoduché zdvojené 1250 x 2300 mm. Další specifikace viz Kniha umělecko-řemeslných prvků - Okna. | ks | 1 | 0 | 1 |  | 0 | B | vlastní |  | 0 |  | 0 | 21 | 0 | 0 | 3
|  | 569 |  |  | O.3-20a | A.1.1.6.1.01_060 | Repase okna a zakrytí PE fólií - Okno dřevěné jednoduché 1250 x 670 mm. Další specifikace viz Kniha umělecko-řemeslných prvků - Okna. | ks | 1 | 0 | 1 |  | 0 | B | vlastní |  | 0 |  | 0 | 21 | 0 | 0 | 3
|  | 570 |  |  | O.3-21 | A.1.1.6.1.01_061 | Repase okna a zakrytí PE fólií - Okno dřevěné jednoduché zdvojené 1250 x 2300 mm. Další specifikace viz Kniha umělecko-řemeslných prvků - Okna. | ks | 1 | 0 | 1 |  | 0 | B | vlastní |  | 0 |  | 0 | 21 | 0 | 0 | 3
|  | 571 |  |  | O.3-21a | A.1.1.6.1.01_062 | Repase okna a zakrytí PE fólií - Okno dřevěné jednoduché 1250 x 670 mm. Další specifikace viz Kniha umělecko-řemeslných prvků - Okna. | ks | 1 | 0 | 1 |  | 0 | B | vlastní |  | 0 |  | 0 | 21 | 0 | 0 | 3
|  | 572 |  |  | O.3-22 | A.1.1.6.1.01_063 | Repase okna a zakrytí PE fólií - Okno dřevěné jednoduché zdvojené 1250 x 2300 mm. Další specifikace viz Kniha umělecko-řemeslných prvků - Okna. | ks | 1 | 0 | 1 |  | 0 | B | vlastní |  | 0 |  | 0 | 21 | 0 | 0 | 3
|  | 573 |  |  | O.3-22a | A.1.1.6.1.01_064 | Repase okna a zakrytí PE fólií - Okno dřevěné jednoduché 1250 x 670 mm. Další specifikace viz Kniha umělecko-řemeslných prvků - Okna. | ks | 1 | 0 | 1 |  | 0 | B | vlastní |  | 0 |  | 0 | 21 | 0 | 0 | 3
|  | 574 |  |  | O.3-23 | A.1.1.6.1.01_065 | Repase okna a zakrytí PE fólií - Okno dřevěné jednoduché zdvojené 1770 x 1920 mm. Další specifikace viz Kniha umělecko-řemeslných prvků - Okna. | ks | 1 | 0 | 1 |  | 0 | B | vlastní |  | 0 |  | 0 | 21 | 0 | 0 | 3
|  | 575 |  |  | O.3-24 | A.1.1.6.1.01_066 | Repase okna a zakrytí PE fólií - Okno dřevěné dvojité 1190 x 2020 mm. Další specifikace viz Kniha umělecko-řemeslných prvků - Okna. | ks | 1 | 0 | 1 |  | 0 | B | vlastní |  | 0 |  | 0 | 21 | 0 | 0 | 3
|  | 576 |  |  | O.3-25 | A.1.1.6.1.01_067 | Repase okna a zakrytí PE fólií - Okno dřevěné dvojité 1190 x 2020 mm. Další specifikace viz Kniha umělecko-řemeslných prvků - Okna. | ks | 1 | 0 | 1 |  | 0 | B | vlastní |  | 0 |  | 0 | 21 | 0 | 0 | 3
|  | 577 |  |  | O.3-26 | A.1.1.6.1.01_068 | Repase okna a zakrytí PE fólií - Okno dřevěné dvojité 1190 x 2020 mm. Další specifikace viz Kniha umělecko-řemeslných prvků - Okna. | ks | 1 | 0 | 1 |  | 0 | B | vlastní |  | 0 |  | 0 | 21 | 0 | 0 | 3
|  | 578 |  |  | O.3-27 | A.1.1.6.1.01_069 | Zakrytí okna PE fólií - Okno dřevěné jednoduché zdvojené 1180 x 1900 mm. Další specifikace viz Kniha umělecko-řemeslných prvků - Okna. | ks | 1 | 0 | 1 |  | 0 | B | vlastní |  | 0 |  | 0 | 21 | 0 | 0 | 3
|  | 579 |  |  | O.3-28 | A.1.1.6.1.01_070 | Zakrytí okna PE fólií - Okno dřevěné jednoduché zdvojené 1170 x 1910 mm. Další specifikace viz Kniha umělecko-řemeslných prvků - Okna. | ks | 1 | 0 | 1 |  | 0 | B | vlastní |  | 0 |  | 0 | 21 | 0 | 0 | 3
|  | 580 |  |  | O.3-29 | A.1.1.6.1.01_071 | Zakrytí okna PE fólií - Okno dřevěné jednoduché zdvojené 1190 x 2090 mm. Další specifikace viz Kniha umělecko-řemeslných prvků - Okna. | ks | 1 | 0 | 1 |  | 0 | B | vlastní |  | 0 |  | 0 | 21 | 0 | 0 | 3
|  | 581 |  |  | O.3-30 | A.1.1.6.1.01_072 | Zakrytí okna PE fólií - Okno dřevěné jednoduché zdvojené 1180 x 2070 mm. Další specifikace viz Kniha umělecko-řemeslných prvků - Okna. | ks | 1 | 0 | 1 |  | 0 | B | vlastní |  | 0 |  | 0 | 21 | 0 | 0 | 3
|  | 582 |  |  | O.3-31 | A.1.1.6.1.01_073 | Zakrytí okna PE fólií - Okno dřevěné jednoduché zdvojené 1190 x 2070 mm. Další specifikace viz Kniha umělecko-řemeslných prvků - Okna. | ks | 1 | 0 | 1 |  | 0 | B | vlastní |  | 0 |  | 0 | 21 | 0 | 0 | 3
|  | 583 |  |  | O.3-32 | A.1.1.6.1.01_074 | Zakrytí okna PE fólií - Okno dřevěné jednoduché zdvojené 1165 x 2070 mm. Další specifikace viz Kniha umělecko-řemeslných prvků - Okna. | ks | 1 | 0 | 1 |  | 0 | B | vlastní |  | 0 |  | 0 | 21 | 0 | 0 | 3
|  | 584 |  |  | O.3-33 | A.1.1.6.1.01_075 | Zakrytí okna PE fólií - Okno dřevěné dvojité 1070 x 2050 mm. Další specifikace viz Kniha umělecko-řemeslných prvků - Okna. | ks | 1 | 0 | 1 |  | 0 | B | vlastní |  | 0 |  | 0 | 21 | 0 | 0 | 3
|  | 585 |  |  | O.3-34 | A.1.1.6.1.01_076 | Zakrytí okna PE fólií - Okno dřevěné dvojité 1080 x 2050 mm. Další specifikace viz Kniha umělecko-řemeslných prvků - Okna. | ks | 1 | 0 | 1 |  | 0 | B | vlastní |  | 0 |  | 0 | 21 | 0 | 0 | 3
|  | 586 |  |  | O.3-35 | A.1.1.6.1.01_077 | Zakrytí okna PE fólií - Okno dřevěné dvojité 1110 x 2050 mm. Další specifikace viz Kniha umělecko-řemeslných prvků - Okna. | ks | 1 | 0 | 1 |  | 0 | B | vlastní |  | 0 |  | 0 | 21 | 0 | 0 | 3
|  | 587 |  |  | O.3-36 | A.1.1.6.1.01_078 | Zakrytí okna PE fólií - Okno dřevěné dvojité 1110 x 2050 mm. Další specifikace viz Kniha umělecko-řemeslných prvků - Okna. | ks | 1 | 0 | 1 |  | 0 | B | vlastní |  | 0 |  | 0 | 21 | 0 | 0 | 3
|  | 588 |  |  | O.3-37 | A.1.1.6.1.01_079 | Zakrytí okna PE fólií - Okno dřevěné dvojité 600 x 600 mm. Další specifikace viz Kniha umělecko-řemeslných prvků - Okna. | ks | 1 | 0 | 1 |  | 0 | B | vlastní |  | 0 |  | 0 | 21 | 0 | 0 | 3
|  | 589 |  |  | O.4-01 | A.1.1.6.1.01_080 | Zakrytí okna PE fólií - Okno dřevěné jednoduché 880 x 1200 mm. Další specifikace viz Kniha umělecko-řemeslných prvků - Okna. | ks | 1 | 0 | 1 |  | 0 | B | vlastní |  | 0 |  | 0 | 21 | 0 | 0 | 3
|  | 590 |  |  | O.4-02 | A.1.1.6.1.01_081 | Demontáž okna - Okno dřevěné jednoduché 900 x 1200 mm. Další specifikace viz Kniha umělecko-řemeslných prvků - Okna. | ks | 1 | 0 | 1 |  | 0 | B | vlastní |  | 0 |  | 0 | 21 | 0 | 0 | 3
|  | 591 |  |  | O.4-03 | A.1.1.6.1.01_082 | Demontáž okna - Okno dřevěné jednoduché 900 x 1200 mm. Další specifikace viz Kniha umělecko-řemeslných prvků - Okna. | ks | 1 | 0 | 1 |  | 0 | B | vlastní |  | 0 |  | 0 | 21 | 0 | 0 | 3
|  | 592 |  |  | O.4-04 | A.1.1.6.1.01_083 | Zakrytí okna PE fólií - Okno dřevěné jednoduché 870 x 1200 mm. Další specifikace viz Kniha umělecko-řemeslných prvků - Okna. | ks | 1 | 0 | 1 |  | 0 | B | vlastní |  | 0 |  | 0 | 21 | 0 | 0 | 3
|  | 593 |  |  | O.4-05 | A.1.1.6.1.01_084 | Demontáž okna - Okno dřevěné jednoduché 890 x 1200 mm. Další specifikace viz Kniha umělecko-řemeslných prvků - Okna. | ks | 1 | 0 | 1 |  | 0 | B | vlastní |  | 0 |  | 0 | 21 | 0 | 0 | 3
|  | 594 |  |  | O.4-06 | A.1.1.6.1.01_085 | Demontáž okna - Okno dřevěné jednoduché 880 x 1200 mm. Další specifikace viz Kniha umělecko-řemeslných prvků - Okna. | ks | 1 | 0 | 1 |  | 0 | B | vlastní |  | 0 |  | 0 | 21 | 0 | 0 | 3
|  | 595 |  |  | O.4-07 | A.1.1.6.1.01_086 | Zakrytí okna PE fólií - Okno dřevěné jednoduché 870 x 1200 mm. Další specifikace viz Kniha umělecko-řemeslných prvků - Okna. | ks | 1 | 0 | 1 |  | 0 | B | vlastní |  | 0 |  | 0 | 21 | 0 | 0 | 3
|  | 596 |  |  | O.1-01 | A.1.1.6.1.01_087 | Demontáž zatemnění pro Okno dřevěné dvojité 1480 x 2150 mm. Další specifikace viz Kniha umělecko-řemeslných prvků - Okna. | m2 | 3.182 | 0 | 3.182 |  | 0 | B | vlastní |  | 0 |  | 0 | 21 | 0 | 0 | 3
|  | 597 |  |  | O.1-02 | A.1.1.6.1.01_088 | Demontáž zatemnění pro Okno dřevěné dvojité 1470 x 2170 mm. Další specifikace viz Kniha umělecko-řemeslných prvků - Okna. | m2 | 3.1899 | 0 | 3.1899 |  | 0 | B | vlastní |  | 0 |  | 0 | 21 | 0 | 0 | 3
|  | 598 |  |  | O.1-04 | A.1.1.6.1.01_089 | Demontáž zatemnění pro Nepřístupné okno 1903 x 2370 mm. Další specifikace viz Kniha umělecko-řemeslných prvků - Okna. | m2 | 4.5101 | 0 | 4.5101 |  | 0 | B | vlastní |  | 0 |  | 0 | 21 | 0 | 0 | 3
|  | 599 |  |  | O.1-05 | A.1.1.6.1.01_090 | Demontáž zatemnění pro Okno dřevěné dvojité 1910 x 2370 mm. Další specifikace viz Kniha umělecko-řemeslných prvků - Okna. | m2 | 4.5267 | 0 | 4.5267 |  | 0 | B | vlastní |  | 0 |  | 0 | 21 | 0 | 0 | 3
|  | 600 |  |  | O.1-06 | A.1.1.6.1.01_091 | Demontáž zatemnění pro Okno dřevěné dvojité 1910 x 2370 mm. Další specifikace viz Kniha umělecko-řemeslných prvků - Okna. | m2 | 4.5267 | 0 | 4.5267 |  | 0 | B | vlastní |  | 0 |  | 0 | 21 | 0 | 0 | 3
|  | 601 |  |  | O.1-07 | A.1.1.6.1.01_092 | Demontáž zatemnění pro Okno dřevěné dvojité 1910 x 2370 mm. Další specifikace viz Kniha umělecko-řemeslných prvků - Okna. | m2 | 4.5267 | 0 | 4.5267 |  | 0 | B | vlastní |  | 0 |  | 0 | 21 | 0 | 0 | 3
|  | 602 |  |  | O.1-08 | A.1.1.6.1.01_093 | Demontáž zatemnění pro Okno dřevěné dvojité 1900 x 2380 mm. Další specifikace viz Kniha umělecko-řemeslných prvků - Okna. | m2 | 4.522 | 0 | 4.522 |  | 0 | B | vlastní |  | 0 |  | 0 | 21 | 0 | 0 | 3
|  | 603 |  |  | O.1-09 | A.1.1.6.1.01_094 | Demontáž zatemnění pro Okno dřevěné dvojité 1080 x 2100 mm. Další specifikace viz Kniha umělecko-řemeslných prvků - Okna. | m2 | 2.268 | 0 | 2.268 |  | 0 | B | vlastní |  | 0 |  | 0 | 21 | 0 | 0 | 3
|  | 604 |  |  | O.1-10 | A.1.1.6.1.01_095 | Demontáž zatemnění pro Okno dřevěné dvojité 1080 x 2110 mm. Další specifikace viz Kniha umělecko-řemeslných prvků - Okna. | m2 | 2.2788 | 0 | 2.2788 |  | 0 | B | vlastní |  | 0 |  | 0 | 21 | 0 | 0 | 3
|  | 605 |  |  | O.1-11 | A.1.1.6.1.01_096 | Demontáž zatemnění pro Okno dřevěné dvojité 1080 x 2120 mm. Další specifikace viz Kniha umělecko-řemeslných prvků - Okna. | m2 | 2.2896 | 0 | 2.2896 |  | 0 | B | vlastní |  | 0 |  | 0 | 21 | 0 | 0 | 3
|  | 606 |  |  | O.1-12 | A.1.1.6.1.01_097 | Demontáž zatemnění pro Okno dřevěné dvojité 1080 x 2100 mm. Další specifikace viz Kniha umělecko-řemeslných prvků - Okna. | m2 | 2.268 | 0 | 2.268 |  | 0 | B | vlastní |  | 0 |  | 0 | 21 | 0 | 0 | 3
|  | 607 |  |  | O.1-13 | A.1.1.6.1.01_098 | Demontáž zatemnění pro Okno dřevěné dvojité 1070 x 1920 mm. Další specifikace viz Kniha umělecko-řemeslných prvků - Okna. | m2 | 2.0544 | 0 | 2.0544 |  | 0 | B | vlastní |  | 0 |  | 0 | 21 | 0 | 0 | 3
|  | 608 |  |  | O.1-14 | A.1.1.6.1.01_099 | Demontáž zatemnění pro Okno dřevěné dvojité 1080 x 1930 mm. Další specifikace viz Kniha umělecko-řemeslných prvků - Okna. | m2 | 2.0844 | 0 | 2.0844 |  | 0 | B | vlastní |  | 0 |  | 0 | 21 | 0 | 0 | 3
|  | 609 |  |  | O.1-15 | A.1.1.6.1.01_100 | Demontáž zatemnění pro Okno dřevěné dvojité 810 x 1290 mm. Další specifikace viz Kniha umělecko-řemeslných prvků - Okna. | m2 | 1.0449 | 0 | 1.0449 |  | 0 | B | vlastní |  | 0 |  | 0 | 21 | 0 | 0 | 3
|  | 610 |  |  | O.1-22 | A.1.1.6.1.01_101 | Demontáž zatemnění pro Okno dřevěné jednoduché zdvojené 1180 x 1940 mm. Další specifikace viz Kniha umělecko-řemeslných prvků - Okna. | m2 | 2.2892 | 0 | 2.2892 |  | 0 | B | vlastní |  | 0 |  | 0 | 21 | 0 | 0 | 3
|  | 611 |  |  | O.1-23 | A.1.1.6.1.01_102 | Demontáž zatemnění pro Okno dřevěné jednoduché zdvojené 1180 x 1940 mm. Další specifikace viz Kniha umělecko-řemeslných prvků - Okna. | m2 | 2.2892 | 0 | 2.2892 |  | 0 | B | vlastní |  | 0 |  | 0 | 21 | 0 | 0 | 3
|  | 612 |  |  | O.1-24 | A.1.1.6.1.01_103 | Demontáž zatemnění pro Okno dřevěné jednoduché zdvojené 1180 x 1940 mm. Další specifikace viz Kniha umělecko-řemeslných prvků - Okna. | m2 | 2.2892 | 0 | 2.2892 |  | 0 | B | vlastní |  | 0 |  | 0 | 21 | 0 | 0 | 3
|  | 613 |  |  | O.1-25 | A.1.1.6.1.01_104 | Demontáž zatemnění pro Okno dřevěné jednoduché zdvojené 1160 x 1910 mm. Další specifikace viz Kniha umělecko-řemeslných prvků - Okna. | m2 | 2.2156 | 0 | 2.2156 |  | 0 | B | vlastní |  | 0 |  | 0 | 21 | 0 | 0 | 3
|  | 614 |  |  | O.1-26 | A.1.1.6.1.01_105 | Demontáž zatemnění pro Okno dřevěné jednoduché zdvojené 1170 x 1950 mm. Další specifikace viz Kniha umělecko-řemeslných prvků - Okna. | m2 | 2.2815 | 0 | 2.2815 |  | 0 | B | vlastní |  | 0 |  | 0 | 21 | 0 | 0 | 3
S/A.1/A.1.1/A.1.1.06/A.1.1.6.02 | 5 | [5 empty] | A.1.1.6.02: Dveře | [5 empty] | 0 | Oddíl |  |  | 0 |  | 0 |  | 0 | 0
S/A.1/A.1.1/A.1.1.06/A.1.1.6.02/A.1.1.6.2.01 | 6 | [5 empty] | A.1.1.6.2.01: Dveře | [5 empty] | 0 | Pododdíl |  |  | 0 |  | 0 |  | 0 | 0
|  | 615 |  |  |  | PP_002 | POPISOVÁ POLOŽKA_Veškeré položky ochraňující dveře musí být průchozí dle požadavků PBŘ |  | 0 |  |  |  | 0 | B | vlastní |  | 0 |  | 0 | 21 | 0 | 0
|  | 616 |  |  | D.0-01 | A.1.1.6.2.01_001 | Ochrana dveří deskami OSB a upevnění geotextilí - Dveře jednokřídlé deskové pravé 1100 x 2000 mm. Další specifikace viz Kniha umělecko-řemeslných prvků - Dveře. | ks | 1 | 0 | 1 |  | 0 | B | vlastní |  | 0 |  | 0 | 21 | 0 | 0 | 3
|  | 617 |  |  | D.0-02 | A.1.1.6.2.01_002 | Ochrana dveří deskami OSB a upevnění geotextilí - Dveře dvoukřídlé rámové s kazetovými výplněmi levé 1020 x 2040 mm. Další specifikace viz Kniha umělecko-řemeslných prvků - Dveře. | ks | 1 | 0 | 1 |  | 0 | B | vlastní |  | 0 |  | 0 | 21 | 0 | 0 | 3
|  | 618 |  |  | D.0-03 | A.1.1.6.2.01_003 | Ochrana dveří deskami OSB a upevnění geotextilí - Dveře jednokřídlé deskové pravé 670 x 1250 mm. Další specifikace viz Kniha umělecko-řemeslných prvků - Dveře. | ks | 1 | 0 | 1 |  | 0 | B | vlastní |  | 0 |  | 0 | 21 | 0 | 0 | 3
|  | 619 |  |  | D.0-04 | A.1.1.6.2.01_004 | Ochrana dveří deskami OSB a upevnění geotextilí - Dveře dvoukřídlé rámové s kazetovými výplněmi pravé 960 x 1970 mm. Další specifikace viz Kniha umělecko-řemeslných prvků - Dveře. | ks | 1 | 0 | 1 |  | 0 | B | vlastní |  | 0 |  | 0 | 21 | 0 | 0 | 3
|  | 620 |  |  | D.0-05 | A.1.1.6.2.01_005 | Ochrana dveří deskami OSB a upevnění geotextilí - Dveře jednokřídlé rámové s kazetovými výplněmi levé 740 x 1870 mm. Další specifikace viz Kniha umělecko-řemeslných prvků - Dveře. | ks | 1 | 0 | 1 |  | 0 | B | vlastní |  | 0 |  | 0 | 21 | 0 | 0 | 3
|  | 621 |  |  | D.0-06 | A.1.1.6.2.01_006 | Demontáž dveří - Dveře jednokřídlé voštinové levé 860 x 2000 mm. Další specifikace viz Kniha umělecko-řemeslných prvků - Dveře. | ks | 1 | 0 | 1 |  | 0 | B | vlastní |  | 0 |  | 0 | 21 | 0 | 0 | 3
|  | 622 |  |  | D.0-07 | A.1.1.6.2.01_007 | Demontáž dveří - Dveře jednokřídlé rámové s kazetovými výplněmi pravé 820 x 1870 mm. Další specifikace viz Kniha umělecko-řemeslných prvků - Dveře. | ks | 1 | 0 | 1 |  | 0 | B | vlastní |  | 0 |  | 0 | 21 | 0 | 0 | 3
|  | 623 |  |  | D.0-07 | A.1.1.6.2.01_008 | Dveře jednokřídlé dřevěné svlakové pravé s falešnými kazetami s protipožární úpravou - protipožární zpěňovací páska 820 x 1870 mm. Další specifikace viz Kniha umělecko-řemeslných prvků - Dveře. | ks | 1 | 0 | 1 |  | 0 | B | vlastní |  | 0 |  | 0 | 21 | 0 | 0 | 3
|  | 624 |  |  | D.0-08 | A.1.1.6.2.01_009 | Ochrana dveří deskami OSB a upevnění geotextilí - Dveře jednokřídlé rámové s kazetovými výplněmi pravé 1340 x 2000 mm. Další specifikace viz Kniha umělecko-řemeslných prvků - Dveře. | ks | 1 | 0 | 1 |  | 0 | B | vlastní |  | 0 |  | 0 | 21 | 0 | 0 | 3
|  | 625 |  |  | D.0-09 | A.1.1.6.2.01_010 | Ochrana dveří deskami OSB a upevnění geotextilí - Dveře jednokřídlé rámové s kazetovými výplněmi levé 950 x 1940 mm. Další specifikace viz Kniha umělecko-řemeslných prvků - Dveře. | ks | 1 | 0 | 1 |  | 0 | B | vlastní |  | 0 |  | 0 | 21 | 0 | 0 | 3
|  | 626 |  |  | D.0-10 | A.1.1.6.2.01_011 | Ochrana dveří deskami OSB a upevnění geotextilí - Dveře jednokřídlé rámové s kazetovými výplněmi levé 1000 x 2120 mm. Další specifikace viz Kniha umělecko-řemeslných prvků - Dveře. | ks | 1 | 0 | 1 |  | 0 | B | vlastní |  | 0 |  | 0 | 21 | 0 | 0 | 3
|  | 627 |  |  | D.0-11 | A.1.1.6.2.01_012 | Ochrana dveří deskami OSB a upevnění geotextilí - Dveře jednokřídlé deskové pravé 1020 x 2070 mm. Další specifikace viz Kniha umělecko-řemeslných prvků - Dveře. | ks | 1 | 0 | 1 |  | 0 | B | vlastní |  | 0 |  | 0 | 21 | 0 | 0 | 3
|  | 628 |  |  | D.0-12 | A.1.1.6.2.01_013 | Ochrana dveří deskami OSB a upevnění geotextilí - Dveře jednokřídlé svlakové pravé 1010 x 2120 mm. Další specifikace viz Kniha umělecko-řemeslných prvků - Dveře. | ks | 1 | 0 | 1 |  | 0 | B | vlastní |  | 0 |  | 0 | 21 | 0 | 0 | 3
|  | 629 |  |  | D.0-13 | A.1.1.6.2.01_014 | Demontáž dveří - Dveře mřížové jednokřídlé s nadvětlíkem ocelové kované pravé 1770 x 2090 mm. Další specifikace viz Kniha umělecko-řemeslných prvků - Dveře. | ks | 1 | 0 | 1 |  | 0 | B | vlastní |  | 0 |  | 0 | 21 | 0 | 0 | 3
|  | 630 |  |  | D.0-13 | A.1.1.6.2.01_015 | Dveře jednokřídlé hladké plné pravé obloukové ve skleněné stěně v obloukovém ostění - boční světlíky a nadsvětlík pevné, sklo čiré, upevněno zasklívací lištou 1300 x 3050 mm. Další specifikace viz Kniha umělecko-řemeslných prvků - Dveře. | ks | 1 | 0 | 1 |  | 0 | B | vlastní |  | 0 |  | 0 | 21 | 0 | 0 | 3
|  | 631 |  |  | D.1-01 | A.1.1.6.2.01_016 | Demontáž dveří - Dveře otočné dvoukřídlé interierové rámové prosklené pravé 1250 x 2150 mm. Další specifikace viz Kniha umělecko-řemeslných prvků - Dveře. | ks | 1 | 0 | 1 |  | 0 | B | vlastní |  | 0 |  | 0 | 21 | 0 | 0 | 3
|  | 632 |  |  | D.1-01 | A.1.1.6.2.01_017 | Dveře dvoukřídlé dřevěné rámové s kazetovými výplněmi, nová křídla - kopie dveří d.1-02 včetně kování do ponechané obložkové zárubně 1250 x 2150 mm. Další specifikace viz Kniha umělecko-řemeslných prvků - Dveře. | ks | 1 | 0 | 1 |  | 0 | B | vlastní |  | 0 |  | 0 | 21 | 0 | 0 | 3
|  | 633 |  |  | D.1-02 | A.1.1.6.2.01_018 | Ochrana dveří deskami OSB a upevnění geotextilí - Dveře dvoukřídlé rámové s kazetovými výplněmi levé 1210 x 2180 mm. Další specifikace viz Kniha umělecko-řemeslných prvků - Dveře. | ks | 1 | 0 | 1 |  | 0 | B | vlastní |  | 0 |  | 0 | 21 | 0 | 0 | 3
|  | 634 |  |  | D.1-03 | A.1.1.6.2.01_019 | Ochrana dveří deskami OSB a upevnění geotextilí - Dveře dvoukřídlé s nadvětlíkem rámové s kazetovými výplněmi levé 1480 x 1270 mm. Další specifikace viz Kniha umělecko-řemeslných prvků - Dveře. | ks | 1 | 0 | 1 |  | 0 | B | vlastní |  | 0 |  | 0 | 21 | 0 | 0 | 3
|  | 635 |  |  | D.1-04 | A.1.1.6.2.01_020 | Ochrana dveří deskami OSB a upevnění geotextilí - Dveře jednokřídlé rámové s kazetovými výplněmi levé 820 x 1970 mm. Další specifikace viz Kniha umělecko-řemeslných prvků - Dveře. | ks | 1 | 0 | 1 |  | 0 | B | vlastní |  | 0 |  | 0 | 21 | 0 | 0 | 3
|  | 636 |  |  | D.1-05 | A.1.1.6.2.01_021 | Ochrana dveří deskami OSB a upevnění geotextilí - Prázdý dveřní otvor -obložková zárubeň bez křídel 1210 x 2100 mm. Další specifikace viz Kniha umělecko-řemeslných prvků - Dveře. | ks | 1 | 0 | 1 |  | 0 | B | vlastní |  | 0 |  | 0 | 21 | 0 | 0 | 3
|  | 637 |  |  | D.1-06 | A.1.1.6.2.01_022 | Ochrana dveří deskami OSB a upevnění geotextilí - Dveře jednokřídlé kazetové s vloženými dvířky pravé 810 x 1500 mm. Další specifikace viz Kniha umělecko-řemeslných prvků - Dveře. | ks | 1 | 0 | 1 |  | 0 | B | vlastní |  | 0 |  | 0 | 21 | 0 | 0 | 3
|  | 638 |  |  | D.1-07 | A.1.1.6.2.01_023 | Ochrana dveří deskami OSB a upevnění geotextilí - Dveře dvoukřídlé rámové s kazetovými výplněmi levé 1140 x 2090 mm. Další specifikace viz Kniha umělecko-řemeslných prvků - Dveře. | ks | 1 | 0 | 1 |  | 0 | B | vlastní |  | 0 |  | 0 | 21 | 0 | 0 | 3
|  | 639 |  |  | D.1-08 | A.1.1.6.2.01_024 | Demontáž dveří - Dveře jednokřídlé rámové s kazetovými výplněmi pravé 1010 x 2120 mm. Další specifikace viz Kniha umělecko-řemeslných prvků - Dveře. | ks | 1 | 0 | 1 |  | 0 | B | vlastní |  | 0 |  | 0 | 21 | 0 | 0 | 3
|  | 640 |  |  | D.1-09 | A.1.1.6.2.01_025 | Demontáž dveří - Dveře dvoukřídlé rámové s kazetovými výplněmi pravé 1140 x 2090 mm. Další specifikace viz Kniha umělecko-řemeslných prvků - Dveře. | ks | 1 | 0 | 1 |  | 0 | B | vlastní |  | 0 |  | 0 | 21 | 0 | 0 | 3
|  | 641 |  |  | D.1-10 | A.1.1.6.2.01_026 | Ochrana dveří deskami OSB a upevnění geotextilí - Dveře jednokřídlé rámové s kazetovými výplněmi pravé 880 x 1940 mm. Další specifikace viz Kniha umělecko-řemeslných prvků - Dveře. | ks | 1 | 0 | 1 |  | 0 | B | vlastní |  | 0 |  | 0 | 21 | 0 | 0 | 3
|  | 642 |  |  | D.1-11 | A.1.1.6.2.01_027 | Ochrana dveří deskami OSB a upevnění geotextilí - Dveře jednokřídlé rámové s kazetovými výplněmi levé 750 x 1820 mm. Další specifikace viz Kniha umělecko-řemeslných prvků - Dveře. | ks | 1 | 0 | 1 |  | 0 | B | vlastní |  | 0 |  | 0 | 21 | 0 | 0 | 3
|  | 643 |  |  | D.1-12 | A.1.1.6.2.01_028 | Demontáž dveří - Dveře jednokřídlé rámové s kazetovými výplněmi pravé 790 x 1990 mm. Další specifikace viz Kniha umělecko-řemeslných prvků - Dveře. | ks | 1 | 0 | 1 |  | 0 | B | vlastní |  | 0 |  | 0 | 21 | 0 | 0 | 3
|  | 644 |  |  | D.1-12 | A.1.1.6.2.01_029 | Dveře jednokřídlé rámové s kazetovými výplněmi pravé s protipožární zpěňovací páskou 790 x 1990 mm. Další specifikace viz Kniha umělecko-řemeslných prvků - Dveře. | ks | 1 | 0 | 1 |  | 0 | B | vlastní |  | 0 |  | 0 | 21 | 0 | 0 | 3
|  | 645 |  |  | D.1-13 | A.1.1.6.2.01_030 | Demontáž dveří - Prázdý dveřní otvor jednokřídlé obložková zárubeň bez křídel pravé 980 x 2090 mm. Další specifikace viz Kniha umělecko-řemeslných prvků - Dveře. | ks | 1 | 0 | 1 |  | 0 | B | vlastní |  | 0 |  | 0 | 21 | 0 | 0 | 3
|  | 646 |  |  | D.1-13 | A.1.1.6.2.01_031 | Dveře jednokřídlé rámové s kazetovými výplněmi pravé, konstrukce desky sendvičová s vložením protipožární vrstvy a s protipožární zpěňovací páskou 980 x 2090 mm. Další specifikace viz Kniha umělecko-řemeslných prvků - Dveře. | ks | 1 | 0 | 1 |  | 0 | B | vlastní |  | 0 |  | 0 | 21 | 0 | 0 | 3
|  | 647 |  |  | D.1-14 | A.1.1.6.2.01_032 | Demontáž dveří - Prázdý dveřní otvor jednokřídlé obložková zárubeň bez křídel pravé 1100 x 2090 mm. Další specifikace viz Kniha umělecko-řemeslných prvků - Dveře. | ks | 1 | 0 | 1 |  | 0 | B | vlastní |  | 0 |  | 0 | 21 | 0 | 0 | 3
|  | 648 |  |  | D.1-14 | A.1.1.6.2.01_033 | Dveře jednokřídlé dřevěné rámové s kazetovými výplněmi, vložená protipořární zpěňovací páska 1130 x 2090 mm. Další specifikace viz Kniha umělecko-řemeslných prvků - Dveře. | ks | 1 | 0 | 1 |  | 0 | B | vlastní |  | 0 |  | 0 | 21 | 0 | 0 | 3
|  | 649 |  |  | D.1-15 | A.1.1.6.2.01_034 | Demontáž dveří - Dveře jednokřídlé s nadvětlíkem rámové s kazetovými výplněmi levé 1030 x 2080 mm. Další specifikace viz Kniha umělecko-řemeslných prvků - Dveře. | ks | 1 | 0 | 1 |  | 0 | B | vlastní |  | 0 |  | 0 | 21 | 0 | 0 | 3
|  | 650 |  |  | D.1-16 | A.1.1.6.2.01_035 | Ochrana dveří deskami OSB a upevnění geotextilí - Dveře dvoukřídlé rámové s kazetovými výplněmi pravé 1030 x 2080 mm. Další specifikace viz Kniha umělecko-řemeslných prvků - Dveře. | ks | 1 | 0 | 1 |  | 0 | B | vlastní |  | 0 |  | 0 | 21 | 0 | 0 | 3
|  | 651 |  |  | D.1-17 | A.1.1.6.2.01_036 | Ochrana dveří deskami OSB a upevnění geotextilí - Dveře jednokřídlé rámové s kazetovými výplněmi pravé 980 x 2050 mm. Další specifikace viz Kniha umělecko-řemeslných prvků - Dveře. | ks | 1 | 0 | 1 |  | 0 | B | vlastní |  | 0 |  | 0 | 21 | 0 | 0 | 3
|  | 652 |  |  | D.1-18 | A.1.1.6.2.01_037 | Ochrana dveří deskami OSB a upevnění geotextilí - Dveře jednokřídlé rámové s kazetovými výplněmi levé 830 x 2040 mm. Další specifikace viz Kniha umělecko-řemeslných prvků - Dveře. | ks | 1 | 0 | 1 |  | 0 | B | vlastní |  | 0 |  | 0 | 21 | 0 | 0 | 3
|  | 653 |  |  | D.1-19 | A.1.1.6.2.01_038 | Ochrana dveří deskami OSB a upevnění geotextilí - Dveře jednokřídlé rámové s kazetovými výplněmi levé 840 x 2030 mm. Další specifikace viz Kniha umělecko-řemeslných prvků - Dveře. | ks | 1 | 0 | 1 |  | 0 | B | vlastní |  | 0 |  | 0 | 21 | 0 | 0 | 3
|  | 654 |  |  | D.1-20 | A.1.1.6.2.01_039 | Ochrana dveří deskami OSB a upevnění geotextilí - Dveře jednokřídlé rámové s kazetovými výplněmi levé 830 x 2040 mm. Další specifikace viz Kniha umělecko-řemeslných prvků - Dveře. | ks | 1 | 0 | 1 |  | 0 | B | vlastní |  | 0 |  | 0 | 21 | 0 | 0 | 3
|  | 655 |  |  | D.1-21 | A.1.1.6.2.01_040 | Demontáž dveří - Dveře jednokřídlé rámové s kazetovými výplněmi levé 639 x 1000 mm. Další specifikace viz Kniha umělecko-řemeslných prvků - Dveře. | ks | 1 | 0 | 1 |  | 0 | B | vlastní |  | 0 |  | 0 | 21 | 0 | 0 | 3
|  | 656 |  |  | D.3-01 | A.1.1.6.2.01_041 | Demontáž dveří - Dveře dvoukřídlé rámové prosklenélevé 1930 x 2830 mm. Další specifikace viz Kniha umělecko-řemeslných prvků - Dveře. | ks | 1 | 0 | 1 |  | 0 | B | vlastní |  | 0 |  | 0 | 21 | 0 | 0 | 3
|  | 657 |  |  | D.3-01 | A.1.1.6.2.01_042 | Dveře dvoukřídlé rámové s kazetovými výplněmi min.tl. 12 mm, stávající kování sejmout, repasovat a osadit na nové dveře 1930 x 2830 mm. Další specifikace viz Kniha umělecko-řemeslných prvků - Dveře. | ks | 1 | 0 | 1 |  | 0 | B | vlastní |  | 0 |  | 0 | 21 | 0 | 0 | 3
|  | 658 |  |  | D.3-02 | A.1.1.6.2.01_043 | Demontáž dveří - Dveře dvoukřídlé rámové s kazetovými výplněmi levé 1250 x 2340 mm. Další specifikace viz Kniha umělecko-řemeslných prvků - Dveře. | ks | 1 | 0 | 1 |  | 0 | B | vlastní |  | 0 |  | 0 | 21 | 0 | 0 | 3
|  | 659 |  |  | D.3-03 | A.1.1.6.2.01_044 | Demontáž dveří - Dveře dvoukřídlé rámové s kazetovými výplněmi levé 1269 x 2260 mm. Další specifikace viz Kniha umělecko-řemeslných prvků - Dveře. | ks | 1 | 0 | 1 |  | 0 | B | vlastní |  | 0 |  | 0 | 21 | 0 | 0 | 3
|  | 660 |  |  | D.3-04 | A.1.1.6.2.01_045 | Ochrana dveří deskami OSB a upevnění geotextilí - Dveře jednokřídlé kazetové s pobitímlevé 770 x 1950 mm. Další specifikace viz Kniha umělecko-řemeslných prvků - Dveře. | ks | 1 | 0 | 1 |  | 0 | B | vlastní |  | 0 |  | 0 | 21 | 0 | 0 | 3
|  | 661 |  |  | D.3-05 | A.1.1.6.2.01_046 | Demontáž dveří - Dveře jednokřídlé rámové s kazetovými výplněmi levé 840 x 1950 mm. Další specifikace viz Kniha umělecko-řemeslných prvků - Dveře. | ks | 1 | 0 | 1 |  | 0 | B | vlastní |  | 0 |  | 0 | 21 | 0 | 0 | 3
|  | 662 |  |  | D.3-06 | A.1.1.6.2.01_047 | Demontáž dveří - Dveře dvoukřídlé rámové s kazetovými výplněmi levé 1880 x 2180 mm. Další specifikace viz Kniha umělecko-řemeslných prvků - Dveře. | ks | 1 | 0 | 1 |  | 0 | B | vlastní |  | 0 |  | 0 | 21 | 0 | 0 | 3
|  | 663 |  |  | D.3-07 | A.1.1.6.2.01_048 | Demontáž dveří - Dveře jednokřídlé rámové s kazetovými výplněmi levé 800 x 1970 mm. Další specifikace viz Kniha umělecko-řemeslných prvků - Dveře. | ks | 1 | 0 | 1 |  | 0 | B | vlastní |  | 0 |  | 0 | 21 | 0 | 0 | 3
|  | 664 |  |  | D.3-08 | A.1.1.6.2.01_049 | Demontáž dveří - Dveře otočné dvoukřídlé rámové prosklené levé 1170 x 2140 mm. Další specifikace viz Kniha umělecko-řemeslných prvků - Dveře. | ks | 1 | 0 | 1 |  | 0 | B | vlastní |  | 0 |  | 0 | 21 | 0 | 0 | 3
|  | 665 |  |  | D.3-09 | A.1.1.6.2.01_050 | Ochrana dveří deskami OSB a upevnění geotextilí - Dveře otočné dvoukřídlé rámové prosklenél evé 1050 x 2150 mm. Další specifikace viz Kniha umělecko-řemeslných prvků - Dveře. | ks | 1 | 0 | 1 |  | 0 | B | vlastní |  | 0 |  | 0 | 21 | 0 | 0 | 3
|  | 666 |  |  | D.3-10 | A.1.1.6.2.01_051 | Demontáž dveří - Dveře jednokřídlé rámové s kazetovými výplněmi pravé 1060 x 2130 mm. Další specifikace viz Kniha umělecko-řemeslných prvků - Dveře. | ks | 1 | 0 | 1 |  | 0 | B | vlastní |  | 0 |  | 0 | 21 | 0 | 0 | 3
|  | 667 |  |  | D.3-11 | A.1.1.6.2.01_052 | Ochrana dveří deskami OSB a upevnění geotextilí - Dveře jednokřídlé rámové s kazetovými výplněmi levé 850 x 2200 mm. Další specifikace viz Kniha umělecko-řemeslných prvků - Dveře. | ks | 1 | 0 | 1 |  | 0 | B | vlastní |  | 0 |  | 0 | 21 | 0 | 0 | 3
|  | 668 |  |  | D.3-12 | A.1.1.6.2.01_053 | Demontáž dveří - Dveře dvoukřídlé rámové s kazetovými výplněmi pravé 1210 x 2280 mm. Další specifikace viz Kniha umělecko-řemeslných prvků - Dveře. | ks | 1 | 0 | 1 |  | 0 | B | vlastní |  | 0 |  | 0 | 21 | 0 | 0 | 3
|  | 669 |  |  | D.3-13 | A.1.1.6.2.01_054 | Ochrana dveří deskami OSB a upevnění geotextilí - Dveře dvoukřídlé rámové s kazetovými výplněmi pravé 1210 x 2280 mm. Další specifikace viz Kniha umělecko-řemeslných prvků - Dveře. | ks | 1 | 0 | 1 |  | 0 | B | vlastní |  | 0 |  | 0 | 21 | 0 | 0 | 3
|  | 670 |  |  | D.3-14 | A.1.1.6.2.01_055 | Ochrana dveří deskami OSB a upevnění geotextilí - Dveře otočné jednokřídlé rámové prosklené pravé 970 x 1880 mm. Další specifikace viz Kniha umělecko-řemeslných prvků - Dveře. | ks | 1 | 0 | 1 |  | 0 | B | vlastní |  | 0 |  | 0 | 21 | 0 | 0 | 3
|  | 671 |  |  | D.3-15 | A.1.1.6.2.01_056 | Ochrana dveří deskami OSB a upevnění geotextilí - Dveře jednokřídlé rámové s kazetovými výplněmi levé 890 x 2110 mm. Další specifikace viz Kniha umělecko-řemeslných prvků - Dveře. | ks | 1 | 0 | 1 |  | 0 | B | vlastní |  | 0 |  | 0 | 21 | 0 | 0 | 3
|  | 672 |  |  | D.3-16 | A.1.1.6.2.01_057 | Ochrana dveří deskami OSB a upevnění geotextilí - Dveře jednokřídlé rámové s kazetovými výplněmi pravé 840 x 2360 mm. Další specifikace viz Kniha umělecko-řemeslných prvků - Dveře. | ks | 1 | 0 | 1 |  | 0 | B | vlastní |  | 0 |  | 0 | 21 | 0 | 0 | 3
|  | 673 |  |  | D.3-25 | A.1.1.6.2.01_058 | Ochrana dveří deskami OSB a upevnění geotextilí - Dveře jednokřídlé rámové s kazetovými výplněmi levé 850 x 2200 mm. Další specifikace viz Kniha umělecko-řemeslných prvků - Dveře. | ks | 1 | 0 | 1 |  | 0 | B | vlastní |  | 0 |  | 0 | 21 | 0 | 0 | 3
|  | 674 |  |  | D.4-01 | A.1.1.6.2.01_059 | Ochrana dveří deskami OSB a upevnění geotextilí - Dveře jednokřídlé rámové s kazetovými výplněmi levé 830 x 1970 mm. Další specifikace viz Kniha umělecko-řemeslných prvků - Dveře. | ks | 1 | 0 | 1 |  | 0 | B | vlastní |  | 0 |  | 0 | 21 | 0 | 0 | 3
|  | 675 |  |  | D.4-02 | A.1.1.6.2.01_060 | Ochrana dveří deskami OSB a upevnění geotextilí - Dveře jednokřídlé deskové levé 810 x 1000 mm. Další specifikace viz Kniha umělecko-řemeslných prvků - Dveře. | ks | 1 | 0 | 1 |  | 0 | B | vlastní |  | 0 |  | 0 | 21 | 0 | 0 | 3
|  | 676 |  |  | D.4-03 | A.1.1.6.2.01_061 | Ochrana dveří deskami OSB a upevnění geotextilí - Dveře jednokřídlé deskové levé 808 x 1000 mm. Další specifikace viz Kniha umělecko-řemeslných prvků - Dveře. | ks | 1 | 0 | 1 |  | 0 | B | vlastní |  | 0 |  | 0 | 21 | 0 | 0 | 3
|  | 677 |  |  | Dn.1-27 | A.1.1.6.2.01_062 | Ochrana dveří deskami OSB a upevnění geotextilí - Dveře jednokřídlé rámové s kazetovými výplněmi levé 55 x 1970 mm. Další specifikace viz Kniha umělecko-řemeslných prvků - Dveře. | ks | 1 | 0 | 1 |  | 0 | B | vlastní |  | 0 |  | 0 | 21 | 0 | 0 | 3
|  | 678 |  |  | Dn.3-28 | A.1.1.6.2.01_063 | Ochrana dveří deskami OSB a upevnění geotextilí - Dveře jednokřídlé kazetové s pobitímlevé 1598 x 1950 mm. Další specifikace viz Kniha umělecko-řemeslných prvků - Dveře. | ks | 1 | 0 | 1 |  | 0 | B | vlastní |  | 0 |  | 0 | 21 | 0 | 0 | 3
|  | 679 |  |  | Dn.1-22 | A.1.1.6.2.01_064 | Dveře dvoukřídlé hladké plné do obloukového ostění - křídla hladká plná, obloukový ocelový rám, boční světlíky a obloukový nadvětlík provedeny jako bezrámová zasklená stěna, spoje skla protipožárním tmelem, protipožární zpěňovací páska 1640 x 3080 mm. Další specifikace viz Kniha umělecko-řemeslných prvků - Dveře. | ks | 1 | 0 | 1 |  | 0 | B | vlastní |  | 0 |  | 0 | 21 | 0 | 0 | 3
|  | 680 |  |  | Dn.1-23 | A.1.1.6.2.01_065 | Dveře dvoukřídlé hladké plné do obloukového ostění - křídla hladká plná, obloukový ocelový rám, boční světlíky a obloukový nadvětlík provedeny jako bezrámová zasklená stěna, spoje skla protipožrním tmelem, protipožární zpěňovací páska 1640 x 3080 mm. Další specifikace viz Kniha umělecko-řemeslných prvků - Dveře. | ks | 1 | 0 | 1 |  | 0 | B | vlastní |  | 0 |  | 0 | 21 | 0 | 0 | 3
|  | 681 |  |  | Dn.1-24 | A.1.1.6.2.01_066 | Dveře jednokřídlé deskové plné s nimimalistickým reliefem do deštěného ostění s vloženou protižární vrstvou a protipožární zpěňovací páskou 1100 x 2090 mm. Další specifikace viz Kniha umělecko-řemeslných prvků - Dveře. | ks | 1 | 0 | 1 |  | 0 | B | vlastní |  | 0 |  | 0 | 21 | 0 | 0 | 3
|  | 682 |  |  | Dn.1-25 | A.1.1.6.2.01_067 | Dveře dvoukřídlé hladké plné do obloukového ostění - křídla hladká plná, obloukový ocelový rám, boční světlíky a obloukový nadvětlík provedeny jako bezrámová zasklená stěna, spoje skla protipožárním tmelem, protipožární zpěňovací páska 1310 x 3070 mm. Další specifikace viz Kniha umělecko-řemeslných prvků - Dveře. | ks | 1 | 0 | 1 |  | 0 | B | vlastní |  | 0 |  | 0 | 21 | 0 | 0 | 3
|  | 683 |  |  | Dn.1-26 | A.1.1.6.2.01_068 | Dveře dvoukřídlé deskové plné s nimimalistickým reliéfem 1210 x 1970 mm. Další specifikace viz Kniha umělecko-řemeslných prvků - Dveře. | ks | 1 | 0 | 1 |  | 0 | B | vlastní |  | 0 |  | 0 | 21 | 0 | 0 | 3
|  | 684 |  |  | Dn.1-27 | A.1.1.6.2.01_069 | Dveře jednokřídlé dřevěné rámové s kazetovými výplněmi levé provedené jako replika renesančních dveří 970 x 2100 mm. Další specifikace viz Kniha umělecko-řemeslných prvků - Dveře. | ks | 1 | 0 | 1 |  | 0 | B | vlastní |  | 0 |  | 0 | 21 | 0 | 0 | 3
|  | 685 |  | Rev. 02 | Dn.1-28 | A.1.1.6.2.01_070 | Dveře jednokřídlé skleněné levé 1000 x 2400 mm. Další specifikace viz Kniha umělecko-řemeslných prvků - Dveře. | ks | 1 | 0 | 1 |  | 0 | B | vlastní |  | 0 |  | 0 | 21 | 0 | 0 | 3
|  | 686 |  |  | Dn.1-29 | A.1.1.6.2.01_071 | Dveře jednokřídlé hladké plné pravé 820 x 2400 mm. Další specifikace viz Kniha umělecko-řemeslných prvků - Dveře. | ks | 1 | 0 | 1 |  | 0 | B | vlastní |  | 0 |  | 0 | 21 | 0 | 0 | 3
|  | 687 |  |  | Dn.1-30 | A.1.1.6.2.01_072 | Dveře jednokřídlé skleněné levé 820 x 2400 mm. Další specifikace viz Kniha umělecko-řemeslných prvků - Dveře. | ks | 1 | 0 | 1 |  | 0 | B | vlastní |  | 0 |  | 0 | 21 | 0 | 0 | 3
|  | 688 |  |  | Dn.1-31 | A.1.1.6.2.01_073 | Dveře jednokřídlé skleněné pravé 820 x 2400 mm. Další specifikace viz Kniha umělecko-řemeslných prvků - Dveře. | ks | 1 | 0 | 1 |  | 0 | B | vlastní |  | 0 |  | 0 | 21 | 0 | 0 | 3
|  | 689 |  |  | Dn.1-32 | A.1.1.6.2.01_074 | Dveře jednokřídlé dřevěné rámové s kazetovými výplněmi levé 715 x 1905 mm. Další specifikace viz Kniha umělecko-řemeslných prvků - Dveře. | ks | 1 | 0 | 1 |  | 0 | B | vlastní |  | 0 |  | 0 | 21 | 0 | 0 | 3
|  | 690 |  |  | Dn.3-17 | A.1.1.6.2.01_075 | Dveře jednokřídlé rámové s kazetovými výplněmi levé provedené jako replika renesančních dveří 1200 x 2280 mm. Další specifikace viz Kniha umělecko-řemeslných prvků - Dveře. | ks | 1 | 0 | 1 |  | 0 | B | vlastní |  | 0 |  | 0 | 21 | 0 | 0 | 3
|  | 691 |  |  | Dn.3-18 | A.1.1.6.2.01_076 | Dveře jednokřídlé rámové s kazetovými výplněmi pravé provedené jako replika renesančních dveří 1200 x 2280 mm. Další specifikace viz Kniha umělecko-řemeslných prvků - Dveře. | ks | 1 | 0 | 1 |  | 0 | B | vlastní |  | 0 |  | 0 | 21 | 0 | 0 | 3
|  | 692 |  |  | Dn.3-19 | A.1.1.6.2.01_077 | Dveře jednokřídlé rámové s kazetovými výplněmi levé provedené jako replika renesančních dveří 1200 x 2280 mm. Další specifikace viz Kniha umělecko-řemeslných prvků - Dveře. | ks | 1 | 0 | 1 |  | 0 | B | vlastní |  | 0 |  | 0 | 21 | 0 | 0 | 3
|  | 693 |  |  | Dn.3-20 | A.1.1.6.2.01_078 | Skleněné dvoukřídlé bezrámové dveře do obloukového ostění, s bočními světlíky a nadsvětlíkem, provedení jako bezrámové zasklení 1640 x 3400 mm. Další specifikace viz Kniha umělecko-řemeslných prvků - Dveře. | ks | 1 | 0 | 1 |  | 0 | B | vlastní |  | 0 |  | 0 | 21 | 0 | 0 | 3
|  | 694 |  |  | Dn.3-21 | A.1.1.6.2.01_079 | Skleněné dvoukřídlé bezrámové dveře do obloukového ostění, s bočními světlíky a nadsvětlíkem, provedení jako bezrámové zasklení 1640 x 3400 mm. Další specifikace viz Kniha umělecko-řemeslných prvků - Dveře. | ks | 1 | 0 | 1 |  | 0 | B | vlastní |  | 0 |  | 0 | 21 | 0 | 0 | 3
|  | 695 |  |  | Dn.3-22 | A.1.1.6.2.01_080 | Skleněné dvoukřídlé bezrámové dveře do příčky dělící sál a foyer, provedení jako bezrámové zasklení 1240 x 3475 mm. Další specifikace viz Kniha umělecko-řemeslných prvků - Dveře. | ks | 1 | 0 | 1 |  | 0 | B | vlastní |  | 0 |  | 0 | 21 | 0 | 0 | 3
|  | 696 |  |  | Dn.3-23 | A.1.1.6.2.01_081 | Skleněné dvoukřídlé bezrámové dveře do příčky dělící sál a foyer, provedení jako bezrámové zasklení 1240 x 3475 mm. Další specifikace viz Kniha umělecko-řemeslných prvků - Dveře. | ks | 1 | 0 | 1 |  | 0 | B | vlastní |  | 0 |  | 0 | 21 | 0 | 0 | 3
|  | 697 |  |  | Dn.3-24 | A.1.1.6.2.01_082 | Skleněné dvoukřídlé bezrámové dveře do obloukového ostění, s bočními světlíky a nadsvětlíkem, provedení jako bezrámové zasklení 1560 x 2060 mm. Další specifikace viz Kniha umělecko-řemeslných prvků - Dveře. | ks | 1 | 0 | 1 |  | 0 | B | vlastní |  | 0 |  | 0 | 21 | 0 | 0 | 3
|  | 698 |  |  | Dn.3-26 | A.1.1.6.2.01_083 | Dveře dvoukřídlé rámové s kazetovými výplněmi pro bezbarierový přístup, s automatickým otvíráním a zavíráním, pevný plný horní díl, v křídle 2x kruhové zasklené průzory s nerezovým rámem, provedení křídla (pro?lace, tloušťka) jako tvarová replika dveří d.3-02 1010 x 2330 mm. Další specifikace viz Kniha umělecko-řemeslných prvků - Dveře. | ks | 1 | 0 | 1 |  | 0 | B | vlastní |  | 0 |  | 0 | 21 | 0 | 0 | 3
|  | 699 |  |  | Dn.3-27 | A.1.1.6.2.01_084 | Dveře dvoukřídlé rámové s kazetovými výplněmi pro bezbarierový přístup, s automatickým otvíráním a zavíráním, pevný plný horní díl, v křídle 2x kruhové zasklené průzory s nerezovým rámem, provedení křídla (pro?lace, tloušťka) jako tvarová replika dveří d.3-02 1010 x 2350 mm. Další specifikace viz Kniha umělecko-řemeslných prvků - Dveře. | ks | 1 | 0 | 1 |  | 0 | B | vlastní |  | 0 |  | 0 | 21 | 0 | 0 | 3
|  | 700 |  |  | Dn.3-28 | A.1.1.6.2.01_085 | Dveře dvoukřídlé dřevěné s kazetovými výplněmi 1600 x 2100 mm. Další specifikace viz Kniha umělecko-řemeslných prvků - Dveře. | ks | 1 | 0 | 1 |  | 0 | B | vlastní |  | 0 |  | 0 | 21 | 0 | 0 | 3
|  | 701 |  |  | Dn.3-29 | A.1.1.6.2.01_086 | Dveře jednokřídlé hladké se skrytou zárubní, bezobložkové 1600x2100 mm. Další specifikace viz Kniha umělecko-řemeslných prvků - Dveře. | ks | 1 | 0 | 1 |  | 0 | B | vlastní |  | 0 |  | 0 | 21 | 0 | 0 | 3
|  | 702 |  |  | Dn.4-04 | A.1.1.6.2.01_087 | Dveře jednokřídlé hladké plné pravé protipožární provedení vč. zárubně - min. tl. desky 1,2 mm 1100 x 2100 mm. Další specifikace viz Kniha umělecko-řemeslných prvků - Dveře. | ks | 1 | 0 | 1 |  | 0 | B | vlastní |  | 0 |  | 0 | 21 | 0 | 0 | 3
|  | 703 |  |  | Dn.4-05 | A.1.1.6.2.01_088 | Dveře jednokřídlé hladké plné pravé protipožární provedení vč. zárubně - min. tl. desky 1,2 mm 900 x 2100 mm. Další specifikace viz Kniha umělecko-řemeslných prvků - Dveře. | ks | 1 | 0 | 1 |  | 0 | B | vlastní |  | 0 |  | 0 | 21 | 0 | 0 | 3
|  | 704 |  |  | Dn.4-06 | A.1.1.6.2.01_089 | Dveře dvoukřídlé hladké plné protipožární provedení vč. zárubně - min. tl. desky 1,2 mm 1600 x 2100 mm. Další specifikace viz Kniha umělecko-řemeslných prvků - Dveře. | ks | 1 | 0 | 1 |  | 0 | B | vlastní |  | 0 |  | 0 | 21 | 0 | 0 | 3
|  | 705 |  |  | Dn.4-07 | A.1.1.6.2.01_090 | Dveře dvoukřídlé hladké plné protipožární provedení vč. zárubně - min. tl. desky 1,2 mm 1600 x 2100 mm. Další specifikace viz Kniha umělecko-řemeslných prvků - Dveře. | ks | 1 | 0 | 1 |  | 0 | B | vlastní |  | 0 |  | 0 | 21 | 0 | 0 | 3
|  | 706 |  |  |  | XTS.053 | Systém generálního klíče; Další specifikace viz D.1.1.c.1.2 | soubor | 1 | 0 | 1 |  | 0 | B | vlastní |  | 0 |  | 0 | 21 | 0 | 0 | 3
|  | 707 |  |  |  | XTS.057 | Protiprachová fólie pro ochranu dveří | ks | 19 | 0 | 19 |  | 0 | B | vlastní |  | 0 |  | 0 | 21 | 0 | 0
[6 empty] | Výkaz výměr: | Viz výkresy D.1.1.b |  |  |  | 0
[7 empty] | 1.NP; 5 |  |  |  | 5
[7 empty] | 2.NP; 7 |  |  |  | 7
[7 empty] | 3.NP; 7 |  |  |  | 7
S/A.1/A.1.1/A.1.1.06/A.1.1.6.03 | 5 | [5 empty] | A.1.1.6.03: Truhlářské prvky | [5 empty] | 0 | Oddíl |  |  | 0 |  | 0 |  | 0 | 0
S/A.1/A.1.1/A.1.1.06/A.1.1.6.03/A.1.1.6.3.01 | 6 | [5 empty] | A.1.1.6.3.01: Truhlářské prvky | [5 empty] | 0 | Pododdíl |  |  | 0 |  | 0 |  | 0 | 0
|  | 708 |  |  | T-3-01 | A.1.1.6.3.01_001 | Instalační parapet; Další specifikace viz D.1.1.c.1.3 | soubor | 1 | 0 | 1 |  | 0 | B | vlastní |  | 0 |  | 0 | 21 | 0 | 0 | 3
|  | 709 |  |  | T-3-02 | A.1.1.6.3.01_002 | Kryt hasícího přístroje; Další specifikace viz D.1.1.c.1.3 | soubor | 1 | 0 | 1 |  | 0 | B | vlastní |  | 0 |  | 0 | 21 | 0 | 0 | 3
|  | 710 |  |  | T-3-03 | A.1.1.6.3.01_003 | Rozebíratelná rampa; Další specifikace viz D.1.1.c.1.3 | soubor | 1 | 0 | 1 |  | 0 | B | vlastní |  | 0 |  | 0 | 21 | 0 | 0 | 3
|  | 711 |  |  | T-4-01 | A.1.1.6.3.01_004 | Obslužná lávka krovu; Další specifikace viz D.1.1.c.1.3 | soubor | 1 | 0 | 1 |  | 0 | B | vlastní |  | 0 |  | 0 | 21 | 0 | 0 | 3
|  | 712 |  |  | T-4-02 | A.1.1.6.3.01_005 | Obslužná lávka krovu; Další specifikace viz D.1.1.c.1.3 | soubor | 1 | 0 | 1 |  | 0 | B | vlastní |  | 0 |  | 0 | 21 | 0 | 0 | 3
|  | 713 |  |  | T-4-03 | A.1.1.6.3.01_006 | Obslužná lávka krovu; Další specifikace viz D.1.1.c.1.3 | soubor | 1 | 0 | 1 |  | 0 | B | vlastní |  | 0 |  | 0 | 21 | 0 | 0 | 3
|  | 714 |  |  | T-4-04 | A.1.1.6.3.01_007 | Obslužná lávka krovu; Další specifikace viz D.1.1.c.1.3 | soubor | 1 | 0 | 1 |  | 0 | B | vlastní |  | 0 |  | 0 | 21 | 0 | 0 | 3
|  | 715 |  |  | T-4-05 | A.1.1.6.3.01_008 | Obslužná lávka krovu; Další specifikace viz D.1.1.c.1.3 | soubor | 1 | 0 | 1 |  | 0 | B | vlastní |  | 0 |  | 0 | 21 | 0 | 0 | 3
|  | 716 |  |  | T-4-06 | A.1.1.6.3.01_009 | Protidešťová žaluzie; Další specifikace viz D.1.1.c.1.3 | soubor | 2 | 0 | 2 |  | 0 | B | vlastní |  | 0 |  | 0 | 21 | 0 | 0 | 3
|  | 717 |  |  | T-4-07 | A.1.1.6.3.01_010 | Protidešťová žaluzie; Další specifikace viz D.1.1.c.1.3 | soubor | 2 | 0 | 2 |  | 0 | B | vlastní |  | 0 |  | 0 | 21 | 0 | 0 | 3
S/A.1/A.1.1/A.1.1.06/A.1.1.6.04 | 5 | [5 empty] | A.1.1.6.04: Zámečnické a klempířské prvky | [5 empty] | 0 | Oddíl |  |  | 0 |  | 0 |  | 0 | 0
S/A.1/A.1.1/A.1.1.06/A.1.1.6.04/A.1.1.6.4.01 | 6 | [5 empty] | A.1.1.6.4.01: Zámečnické a klempířské prvky | [5 empty] | 0 | Pododdíl |  |  | 0 |  | 0 |  | 0 | 0
|  | 718 |  |  | Z-1-01 | A.1.1.6.4.01_001 | Revizní dvířka odvětrávání výtahu; Další specifikace viz D.1.1.c.1.4 | soubor | 1 | 0 | 1 |  | 0 | B | vlastní |  | 0 |  | 0 | 21 | 0 | 0 | 3
|  | 719 |  |  | Z-2-01 | A.1.1.6.4.01_002 | Obložka dveří výtahu; Další specifikace viz D.1.1.c.1.4 | soubor | 2 | 0 | 2 |  | 0 | B | vlastní |  | 0 |  | 0 | 21 | 0 | 0 | 3
|  | 720 |  |  | Z-2-02 | A.1.1.6.4.01_003 | Podstavec pro náhrobní kámen; Další specifikace viz D.1.1.c.1.4 | soubor | 1 | 0 | 1 |  | 0 | B | vlastní |  | 0 |  | 0 | 21 | 0 | 0 | 3
|  | 721 |  |  | Z-2-03 | A.1.1.6.4.01_004 | Podstavec pro amonit; Další specifikace viz D.1.1.c.1.4 | soubor | 1 | 0 | 1 |  | 0 | B | vlastní |  | 0 |  | 0 | 21 | 0 | 0 | 3
|  | 722 |  |  | Z-3-01 | A.1.1.6.4.01_005 | Ocelový rám dveří plošiny; Další specifikace viz D.1.1.c.1.4 | soubor | 1 | 0 | 1 |  | 0 | B | vlastní |  | 0 |  | 0 | 21 | 0 | 0 | 3
|  | 723 |  |  | Z-3-02 | A.1.1.6.4.01_006 | Obklad otvoru plošiny; Další specifikace viz D.1.1.c.1.4 | m2 | 9.5 | 0 | 9.5 |  | 0 | B | vlastní |  | 0 |  | 0 | 21 | 0 | 0 | 3
|  | 724 |  |  | Z-3-03 | A.1.1.6.4.01_007 | Sloupek přivolání plošiny; Další specifikace viz D.1.1.c.1.4 | soubor | 2 | 0 | 2 |  | 0 | B | vlastní |  | 0 |  | 0 | 21 | 0 | 0 | 3
|  | 725 |  |  | Z-4-01 | A.1.1.6.4.01_008 | Zábradlí obslužné lávky; Další specifikace viz D.1.1.c.1.4 | m | 25.9 | 0 | 25.9 |  | 0 | B | vlastní |  | 0 |  | 0 | 21 | 0 | 0 | 3
|  | 726 |  |  | Z-4-02 | A.1.1.6.4.01_009 | Zábradlí obslužné lávky; Další specifikace viz D.1.1.c.1.4 | m | 6.1 | 0 | 6.1 |  | 0 | B | vlastní |  | 0 |  | 0 | 21 | 0 | 0 | 3
|  | 727 |  |  | Z-4-03 | A.1.1.6.4.01_010 | Zábradlí obslužné lávky; Další specifikace viz D.1.1.c.1.4 | m | 10.3 | 0 | 10.3 |  | 0 | B | vlastní |  | 0 |  | 0 | 21 | 0 | 0 | 3
|  | 728 |  |  | Z-4-04 | A.1.1.6.4.01_011 | Zábradlí obslužné lávky; Další specifikace viz D.1.1.c.1.4 | m | 16.3 | 0 | 16.3 |  | 0 | B | vlastní |  | 0 |  | 0 | 21 | 0 | 0 | 3
|  | 729 |  |  | Z-4-05 | A.1.1.6.4.01_012 | Ocelové typové schodiště; Další specifikace viz D.1.1.c.1.4 | soubor | 1 | 0 | 1 |  | 0 | B | vlastní |  | 0 |  | 0 | 21 | 0 | 0 | 3
|  | 730 |  |  | Z-4-06 | A.1.1.6.4.01_013 | Ocelové typové schodiště; Další specifikace viz D.1.1.c.1.4 | soubor | 1 | 0 | 1 |  | 0 | B | vlastní |  | 0 |  | 0 | 21 | 0 | 0 | 3
|  | 731 |  |  | Z-4-07 | A.1.1.6.4.01_014 | Klempířské lemování komínu; Další specifikace viz D.1.1.c.1.4 | soubor | 1 | 0 | 1 |  | 0 | B | vlastní |  | 0 |  | 0 | 21 | 0 | 0 | 3
|  | 732 |  |  | Z-4-08 | A.1.1.6.4.01_015 | Klempířské lemování komínu; Další specifikace viz D.1.1.c.1.4 | soubor | 1 | 0 | 1 |  | 0 | B | vlastní |  | 0 |  | 0 | 21 | 0 | 0 | 3
S/A.1/A.1.1/A.1.1.06/A.1.1.6.05 | 5 | [5 empty] | A.1.1.6.05: Kamenické prvky | [5 empty] | 0 | Oddíl |  |  | 0 |  | 0 |  | 0 | 0
S/A.1/A.1.1/A.1.1.06/A.1.1.6.05/A.1.1.6.5.01 | 6 | [5 empty] | A.1.1.6.5.01: Kamenické prvky | [5 empty] | 0 | Pododdíl |  |  | 0 |  | 0 |  | 0 | 0
|  | 733 |  |  | K-2-01 | A.1.1.6.5.01_001 | Oboustranný renesanční kamenný portál; Další specifikace viz D.1.1.c.1.5 | ks | 1 | 0 | 1 |  | 0 | B | vlastní |  | 0 |  | 0 | 21 | 0 | 0 | 3
|  | 734 |  |  | K-3-01 | A.1.1.6.5.01_002 | Strojně řezaný kamenný portál z pískovce, zjednodušená kopie portálu K-3-04; Další specifikace viz D.1.1.c.1.5 | ks | 1 | 0 | 1 |  | 0 | B | vlastní |  | 0 |  | 0 | 21 | 0 | 0 | 3
|  | 735 |  |  | K-3-02 | A.1.1.6.5.01_003 | Ručně řezaný kamenný portál z pískovce, kopie dle vybraného vzoru z objektu; Další specifikace viz D.1.1.c.1.5 | ks | 3 | 0 | 3 |  | 0 | B | vlastní |  | 0 |  | 0 | 21 | 0 | 0 | 3
|  | 736 |  |  | K-3-03 | A.1.1.6.5.01_004 | Barokní kamenné schodiště a zábradlí; Další specifikace viz D.1.1.c.1.5 | ks | 1 | 0 | 1 |  | 0 | B | vlastní |  | 0 |  | 0 | 21 | 0 | 0 | 3
|  | 737 |  |  | K-3-04 | A.1.1.6.5.01_005 | Kamenný portál; Další specifikace viz D.1.1.c.1.5 | ks | 1 | 0 | 1 |  | 0 | B | vlastní |  | 0 |  | 0 | 21 | 0 | 0 | 3
S/A.1/A.1.1/A.1.1.06/A.1.1.6.06 | 5 | [5 empty] | A.1.1.6.06: Ostatní prvky | [5 empty] | 0 | Oddíl |  |  | 0 |  | 0 |  | 0 | 0
S/A.1/A.1.1/A.1.1.06/A.1.1.6.06/A.1.1.6.6.01 | 6 | [5 empty] | A.1.1.6.6.01: Ostatní prvky | [5 empty] | 0 | Pododdíl |  |  | 0 |  | 0 |  | 0 | 0
|  | 738 |  |  | X-0-01 | A.1.1.6.6.01_001 | Posuvný regálový systém; Další specifikace viz D.1.1.c.1.6 | soubor | 1 | 0 | 1 |  | 0 | B | vlastní |  | 0 |  | 0 | 21 | 0 | 0 | 3
|  | 739 |  |  | X-1-01 | A.1.1.6.6.01_002 | Posuvný regálový systém; Další specifikace viz D.1.1.c.1.6 | soubor | 1 | 0 | 1 |  | 0 | B | vlastní |  | 0 |  | 0 | 21 | 0 | 0 | 3
|  | 740 |  |  | X-1-02 | A.1.1.6.6.01_003 | Síť proti ptactvu; Další specifikace viz D.1.1.c.1.6 | ks | 1 | 0 | 1 |  | 0 | B | vlastní |  | 0 |  | 0 | 21 | 0 | 0 | 3
|  | 741 |  |  | X-2-01 | A.1.1.6.6.01_004 | Skleněné schodiště viz autorská dokumentace - Kompletní dodávka včetně dopravy, montáže, osazení, ostatních stavebních přípomocí a dílenské dokumentace; Další specifikace viz D.1.1.c.1.6 | ks | 1 | 0 | 1 |  | 0 | B | vlastní |  | 0 |  | 0 | 21 | 0 | 0 | 3
|  | 742 |  |  | X-2-02 | A.1.1.6.6.01_005 | Ochranná skleněná předstěna fresky; Další specifikace viz D.1.1.c.1.6 | soubor | 1 | 0 | 1 |  | 0 | B | vlastní |  | 0 |  | 0 | 21 | 0 | 0 | 3
|  | 743 |  |  | X-2-03 | A.1.1.6.6.01_006 | Zrcadlový obklad; Další specifikace viz D.1.1.c.1.6 | m2 | 8.88 | 0 | 8.88 |  | 0 | B | vlastní |  | 0 |  | 0 | 21 | 0 | 0 | 3
|  | 744 |  |  | X-2-04 | A.1.1.6.6.01_007 | Umyvadlová fontána; Další specifikace viz D.1.1.c.1.6 | ks | 2 | 0 | 2 |  | 0 | B | vlastní |  | 0 |  | 0 | 21 | 0 | 0 | 3
|  | 745 |  |  | X-2-05 | A.1.1.6.6.01_008 | Sanitární příčky; Další specifikace viz D.1.1.c.1.6 | soubor | 1 | 0 | 1 |  | 0 | B | vlastní |  | 0 |  | 0 | 21 | 0 | 0 | 3
|  | 746 |  |  | X-2-06 | A.1.1.6.6.01_009 | Sanitární příčky; Další specifikace viz D.1.1.c.1.6 | soubor | 1 | 0 | 1 |  | 0 | B | vlastní |  | 0 |  | 0 | 21 | 0 | 0 | 3
|  | 747 |  |  | X-2-07 | A.1.1.6.6.01_010 | Odpadkový koš se zásobníkem na hygienické sáčky včetně náplně; Další specifikace viz D.1.1.a.2 | ks | 6 | 0 | 6 |  | 0 | B | vlastní |  | 0 |  | 0 | 21 | 0 | 0 | 3
|  | 748 |  |  | X-2-08 | A.1.1.6.6.01_011 | Odpadkový koš malý; Další specifikace viz D.1.1.a.2 | ks | 1 | 0 | 1 |  | 0 | B | vlastní |  | 0 |  | 0 | 21 | 0 | 0 | 3
|  | 749 |  |  | X-2-09 | A.1.1.6.6.01_012 | Dávkovač mýdla včetně náplně; Další specifikace viz D.1.1.a.2 | ks | 1 | 0 | 1 |  | 0 | B | vlastní |  | 0 |  | 0 | 21 | 0 | 0 | 3
|  | 750 |  |  | X-2-10 | A.1.1.6.6.01_013 | Sklopné madlo 600mm; Další specifikace viz D.1.1.a.2 | ks | 1 | 0 | 1 |  | 0 | B | vlastní |  | 0 |  | 0 | 21 | 0 | 0 | 3
|  | 751 |  |  | X-2-11 | A.1.1.6.6.01_014 | Pevné madlo 400; Další specifikace viz D.1.1.a.2 | ks | 1 | 0 | 1 |  | 0 | B | vlastní |  | 0 |  | 0 | 21 | 0 | 0 | 3
|  | 752 |  |  | X-2-12 | A.1.1.6.6.01_015 | Sklopné zrcadlo s úchytem; Další specifikace viz D.1.1.a.2 | ks | 1 | 0 | 1 |  | 0 | B | vlastní |  | 0 |  | 0 | 21 | 0 | 0 | 3
|  | 753 |  |  | X-2-13 | A.1.1.6.6.01_016 | Zásobník na papírové ubrousky včetně náplně; Další specifikace viz D.1.1.a.2 | ks | 1 | 0 | 1 |  | 0 | B | vlastní |  | 0 |  | 0 | 21 | 0 | 0 | 3
|  | 754 |  |  | X-2-14 | A.1.1.6.6.01_017 | Toaletní kartáč s držákem; Další specifikace viz D.1.1.a.2 | ks | 7 | 0 | 7 |  | 0 | B | vlastní |  | 0 |  | 0 | 21 | 0 | 0 | 3
|  | 755 |  |  | X-2-15 | A.1.1.6.6.01_018 | Zásobník na toaletní papír včetně náplně; Další specifikace viz D.1.1.a.2 | ks | 7 | 0 | 7 |  | 0 | B | vlastní |  | 0 |  | 0 | 21 | 0 | 0 | 3
|  | 756 |  |  | X-2-16 | A.1.1.6.6.01_019 | Dvojitý háček; Další specifikace viz D.1.1.a.2 | ks | 7 | 0 | 7 |  | 0 | B | vlastní |  | 0 |  | 0 | 21 | 0 | 0 | 3
|  | 757 |  |  | X-2-17 | A.1.1.6.6.01_020 | Sada pro nouzovou signalizaci; Další specifikace viz D.1.1.a.2 | ks | 1 | 0 | 1 |  | 0 | B | vlastní |  | 0 |  | 0 | 21 | 0 | 0 | 3
|  | 758 |  |  | X-3-01 | A.1.1.6.6.01_021 | Gastropříčka; Další specifikace viz D.1.1.c.1.6 | soubor | 1 | 0 | 1 |  | 0 | B | vlastní |  | 0 |  | 0 | 21 | 0 | 0 | 3
|  | 759 |  |  | X-3-02 | A.1.1.6.6.01_022 | Podlahový stojan na hasící přístroj; Další specifikace viz D.1.1.c.1.6 | ks | 18 | 0 | 18 |  | 0 | B | vlastní |  | 0 |  | 0 | 21 | 0 | 0 | 3
|  | 760 |  |  | X-3-03 | A.1.1.6.6.01_023 | Dvojskříňka pro šatnu cateringu; Další specifikace viz D.1.1.c.4.3 | ks | 1 | 0 | 1 |  | 0 | B | vlastní |  | 0 |  | 0 | 21 | 0 | 0 | 3
|  | 761 |  |  | X-3-04 | A.1.1.6.6.01_024 | Trojskříňka pro šatnu cateringu; Další specifikace viz D.1.1.c.4.3 | ks | 1 | 0 | 1 |  | 0 | B | vlastní |  | 0 |  | 0 | 21 | 0 | 0 | 3
|  | 762 |  |  | X-3-05 | A.1.1.6.6.01_025 | Systémová modulární dělící příčka; Další specifikace viz D.1.1.c.4.3 | m | 6.1 | 0 | 6.1 |  | 0 | B | vlastní |  | 0 |  | 0 | 21 | 0 | 0 | 3
|  | 763 |  |  | X-4-03 | A.1.1.6.6.01_026 | Střešní výlez; Další specifikace viz D.1.1.c.1.6 | ks | 1 | 0 | 1 |  | 0 | B | vlastní |  | 0 |  | 0 | 21 | 0 | 0 | 3
|  | 764 |  |  | X-4-04 | A.1.1.6.6.01_027 | Komínová kotevní sada; Další specifikace viz D.1.1.c.1.6 | ks | 1 | 0 | 1 |  | 0 | B | vlastní |  | 0 |  | 0 | 21 | 0 | 0 | 3
|  | 765 |  |  | X-4-05 | A.1.1.6.6.01_028 | Protidešťová žaluzie 400x400 mm; Další specifikace viz D.1.1.c.1.6 | ks | 1 | 0 | 1 |  | 0 | B | vlastní |  | 0 |  | 0 | 21 | 0 | 0 | 3
|  | 766 |  |  | X-4-06 | A.1.1.6.6.01_029 | Protidešťová žaluzie 280x710 mm; Další specifikace viz D.1.1.c.1.6 | ks | 1 | 0 | 1 |  | 0 | B | vlastní |  | 0 |  | 0 | 21 | 0 | 0 | 3
S/A.1/A.1.1/A.1.1.98 | 4 | [5 empty] | A.1.1.98: Likvidace suti | [5 empty] | 0 | Podobjekt |  |  | 0 |  | 0 |  | 0 | 0
S/A.1/A.1.1/A.1.1.98/099 | 5 | [5 empty] | 099: Přesun hmot HSV | [5 empty] | 0 | Oddíl |  |  | 0 |  | 0 |  | 0 | 0
S/A.1/A.1.1/A.1.1.98/099/0997 | 6 | [5 empty] | 0997: Doprava suti a vybouraných hmot | [5 empty] | 0 | Pododdíl |  |  | 0 |  | 0 |  | 0 | 0
|  | 767 |  |  |  | 997006002.ZC | Třídění stavebního odpadu na jednotlivé druhy, včetně drcení a přípravy pro přepravu např. pytlování | t | 651.739 | 0 | 651.739 |  | 0 | SP | odvozeno ÚRS |  | 0 |  | 0 | 21 | 0 | 0 | 2
|  | 768 |  |  |  | 997013501 | Odvoz suti a vybouraných hmot na skládku nebo meziskládku do 1 km se složením | t | 651.739 | 0 | 651.739 |  | 0 | SP | ÚRS 2022-II |  | 0 |  | 0 | 21 | 0 | 0 | 1
|  | 769 |  |  |  | 997013509.ZC | Příplatek k odvozu suti a vybouraných hmot na skládku ZKD 1 km přes 1 km, příplatek zohledněn v jednotkové ceně | t | 651.739 | 0 | 651.739 |  | 0 | SP | odvozeno ÚRS |  | 0 |  | 0 | 21 | 0 | 0 | 2
|  | 770 |  |  |  | 997013871 | Poplatek za uložení stavebního odpadu na recyklační skládce (skládkovné) směsného stavebního a demoličního kód odpadu 17 09 04 | t | 651.739 | 0 | 651.739 |  | 0 | SP | ÚRS 2022-II |  | 0 |  | 0 | 21 | 0 | 0 | 1
S/A.1/A.1.2 | 3 | [5 empty] | A.1.2: Stavebně konstrukční řešení | [5 empty] | 0 | Objekt |  |  | 446.0295 |  | 0 |  | 0 | 0
S/A.1/A.1.2/A.1.2.03 | 4 | [5 empty] | A.1.2.03: Nové konstrukce a sanace | [5 empty] | 0 | Podobjekt |  |  | 446.0295 |  | 0 |  | 0 | 0
S/A.1/A.1.2/A.1.2.03/002 | 5 | [5 empty] | 002: Základy | [5 empty] | 0 | Oddíl |  |  | 13.3877 |  | 0 |  | 0 | 0
S/A.1/A.1.2/A.1.2.03/002/0027 | 6 | [5 empty] | 0027: Základy | [5 empty] | 0 | Pododdíl |  |  | 13.3877 |  | 0 |  | 0 | 0
|  | 771 |  |  |  | 273321511 | Základové desky ze ŽB bez zvýšených nároků na prostředí tř. C 25/30 | m3 | 5.0888 | 0 | 5.0888 |  | 0 | SP | ÚRS 2022-II | 2.5019 | 12.7314 |  | 0 | 21 | 0 | 0 | 1
[6 empty] | Výkaz výměr: | Viz výkresy D.1.2.c |  |  |  | 0
[7 empty] | 1.NP; 5,08875 |  |  |  | 5.0888
|  | 772 |  |  |  | 273351121 | Zřízení bednění základových desek | m2 | 3.495 | 0 | 3.495 |  | 0 | SP | ÚRS 2022-II | 0.00247 | 0.0086327 |  | 0 | 21 | 0 | 0 | 1
[6 empty] | Výkaz výměr: | Viz výkresy D.1.2.c |  |  |  | 0
[7 empty] | 1.NP; 3,495 |  |  |  | 3.495
|  | 773 |  |  |  | 273351122 | Odstranění bednění základových desek | m2 | 3.495 | 0 | 3.495 |  | 0 | SP | ÚRS 2022-II |  | 0 |  | 0 | 21 | 0 | 0 | 1
|  | 774 |  |  |  | 273361821 | Výztuž základových desek betonářskou ocelí 10 505 (R) | t | 0.61068 | 0 | 0.61068 |  | 0 | SP | ÚRS 2022-II | 1.0606 | 0.6477 |  | 0 | 21 | 0 | 0 | 1
[6 empty] | Výkaz výměr: | Předpoklad 120 kg/m3 |  |  |  | 0
[7 empty] | 5,089*120/1000 |  |  |  | 0.61068
S/A.1/A.1.2/A.1.2.03/003 | 5 | [5 empty] | 003: Svislé konstrukce | [5 empty] | 0 | Oddíl |  |  | 23.5261 |  | 0 |  | 0 | 0
S/A.1/A.1.2/A.1.2.03/003/0031 | 6 | [5 empty] | 0031: Zdi pozemních staveb | [5 empty] | 0 | Pododdíl |  |  | 23.5261 |  | 0 |  | 0 | 0
|  | 775 |  |  |  | 311113152 | Nosná zeď tl přes 150 do 200 mm z hladkých tvárnic ztraceného bednění včetně výplně z betonu tř. C 25/30 | m2 | 19.937 | 0 | 19.937 |  | 0 | SP | ÚRS 2022-II | 0.45195 | 9.0105 |  | 0 | 21 | 0 | 0 | 1
[6 empty] | Výkaz výměr: | Viz výkresy D.1.2.c |  |  |  | 0
[7 empty] | 3.NP-4.NP; 19,93701 |  |  |  | 19.937
|  | 776 |  |  |  | 311113153 | Nosná zeď tl přes 200 do 250 mm z hladkých tvárnic ztraceného bednění včetně výplně z betonu tř. C 25/30 | m2 | 23.8247 | 0 | 23.8247 |  | 0 | SP | ÚRS 2022-II | 0.54605 | 13.0095 |  | 0 | 21 | 0 | 0 | 1
[6 empty] | Výkaz výměr: | Viz výkresy D.1.2.c |  |  |  | 0
[7 empty] | 1.PP; 5,17 |  |  |  | 5.17
[7 empty] | 1.NP; 6,15488 |  |  |  | 6.1549
[7 empty] | 2.NP; 12,4998 |  |  |  | 12.4998
|  | 777 |  |  |  | 311361821 | Výztuž nosných zdí betonářskou ocelí 10 505 | t | 0.71618 | 0 | 0.71618 |  | 0 | SP | ÚRS 2022-II | 1.0492 | 0.75143 |  | 0 | 21 | 0 | 0 | 1
[6 empty] | Výkaz výměr: | Viz výkresy D.1.2.c |  |  |  | 0
[7 empty] | Předpoklad 80 kg/m3 |  |  |  | 0
[7 empty] | tl. stěny 150 mm; 19,973*0,15*80/1000 |  |  |  | 0.23968
[7 empty] | tl. stěny 250 mm; 23,825*0,25*80/1000 |  |  |  | 0.4765
|  | 778 |  |  |  | 317321411 | Překlad ze ŽB tř. C 25/30 | m3 | 0.27937 | 0 | 0.27937 |  | 0 | SP | ÚRS 2022-II | 2.5019 | 0.69896 |  | 0 | 21 | 0 | 0 | 1
[6 empty] | Výkaz výměr: | Viz výkresy D.1.2.c |  |  |  | 0
[7 empty] | 1.NP; 0,279375 |  |  |  | 0.27937
|  | 779 |  |  |  | 317351107 | Zřízení bednění překladů v do 4 m | m2 | 3.3525 | 0 | 3.3525 |  | 0 | SP | ÚRS 2022-II | 0.01052 | 0.035268 |  | 0 | 21 | 0 | 0 | 1
[6 empty] | Výkaz výměr: | Viz výkresy D.1.2.c |  |  |  | 0
[7 empty] | 1.NP; 3,3525 |  |  |  | 3.3525
|  | 780 |  |  |  | 317351108 | Odstranění bednění překladů v do 4 m | m2 | 3.353 | 0 | 3.353 |  | 0 | SP | ÚRS 2022-II |  | 0 |  | 0 | 21 | 0 | 0 | 1
|  | 781 |  |  |  | 317361821 | Výztuž překladů a říms z betonářské oceli 10 505 | t | 0.01953 | 0 | 0.01953 |  | 0 | SP | ÚRS 2022-II | 1.0457 | 0.020423 |  | 0 | 21 | 0 | 0 | 1
[6 empty] | Výkaz výměr: | Viz výkresy D.1.2.c |  |  |  | 0
[7 empty] | Předpoklad 70 kg/m3 |  |  |  | 0
[7 empty] | 0,279*70/1000 |  |  |  | 0.01953
S/A.1/A.1.2/A.1.2.03/004 | 5 | [5 empty] | 004: Vodorovné konstrukce | [5 empty] | 0 | Oddíl |  |  | 387.5877 |  | 0 |  | 0 | 0
S/A.1/A.1.2/A.1.2.03/004/0041 | 6 | [5 empty] | 0041: Stropy a stropní konstrukce pozemních staveb | [5 empty] | 0 | Pododdíl |  |  | 387.5877 |  | 0 |  | 0 | 0
|  | 782 |  |  |  | 411321414 | Stropy deskové ze ŽB tř. C 25/30 | m3 | 51.3957 | 0 | 51.3957 |  | 0 | SP | ÚRS 2022-II | 2.502 | 128.5927 |  | 0 | 21 | 0 | 0 | 1
[6 empty] | Výkaz výměr: | Viz výkresy D.1.2.c |  |  |  | 0
[7 empty] | 2.NP; 30,239 |  |  |  | 30.239
[7 empty] | 2.NP; 19,62 |  |  |  | 19.62
[7 empty] | 1.NP; 0,59004 |  |  |  | 0.59004
[7 empty] | 4.NP; 0,946704 |  |  |  | 0.9467
|  | 783 |  |  |  | 411321616 | Stropy deskové ze ŽB tř. C 30/37 | m3 | 22.303 | 0 | 22.303 |  | 0 | SP | ÚRS 2022-II | 2.502 | 55.8024 |  | 0 | 21 | 0 | 0 | 1
[6 empty] | Výkaz výměr: | Viz výkresy D.1.2.c |  |  |  | 0
[7 empty] | 3.NP; 4,83582 |  |  |  | 4.8358
[7 empty] | 3.NP; 17,4672 |  |  |  | 17.4672
|  | 784 |  |  |  | 411354253.ZP | Bednění stropů ztracené z hraněných trapézových vln 18/137 mm plech pozinkovaný tl 0,7 mm | m2 | 274.9 | 0 | 274.9 |  | 0 | SP | odvozeno ÚRS | 0.01103 | 3.0321 |  | 0 | 21 | 0 | 0 | 2
[6 empty] | Výkaz výměr: | Viz výkresy D.1.2.c |  |  |  | 0
[7 empty] | 2.NP; 274,9 |  |  |  | 274.9
|  | 785 |  |  |  | 411351011 | Zřízení bednění stropů deskových tl přes 5 do 25 cm bez podpěrné kce | m2 | 319.7667 | 0 | 319.7667 |  | 0 | SP | ÚRS 2022-II | 0.00533 | 1.7044 |  | 0 | 21 | 0 | 0 | 1
[6 empty] | Výkaz výměr: | Viz výkresy D.1.2.c |  |  |  | 0
[7 empty] | 2.NP; 65,4 |  |  |  | 65.4
[7 empty] | 3.NP; 96,7164 |  |  |  | 96.7164
[7 empty] | 3.NP; 150,75 |  |  |  | 150.75
[7 empty] | 1.NP; 0,9834 |  |  |  | 0.9834
[7 empty] | 4.NP; 5,9169 |  |  |  | 5.9169
|  | 786 |  |  |  | 411351012 | Odstranění bednění stropů deskových tl přes 5 do 25 cm bez podpěrné kce | m2 | 319.767 | 0 | 319.767 |  | 0 | SP | ÚRS 2022-II |  | 0 |  | 0 | 21 | 0 | 0 | 1
|  | 787 |  |  |  | XTS.012 | Bednění čel stropních desek, zřízení | m | 34.8768 | 0 | 34.8768 |  | 0 | B | vlastní |  | 0 |  | 0 | 21 | 0 | 0 | 3
[6 empty] | Výkaz výměr: | Viz výkresy D.1.2.c |  |  |  | 0
[7 empty] | 2.NP; 17,22 |  |  |  | 17.22
[7 empty] | 3.NP; 16,1 |  |  |  | 16.1
[7 empty] | 4.NP; 1,5568 |  |  |  | 1.5568
|  | 788 |  |  |  | XTS.013 | Bednění čel stropních desek, odstranění | m | 34.877 | 0 | 34.877 |  | 0 | B | vlastní |  | 0 |  | 0 | 21 | 0 | 0 | 3
|  | 789 |  |  |  | XTS.014 | Bednění prostupu plochy do 0,25 m2 | kus | 12 | 0 | 12 |  | 0 | B | vlastní |  | 0 |  | 0 | 21 | 0 | 0 | 3
[6 empty] | Výkaz výměr: | Viz výkresy D.1.2.c |  |  |  | 0
[7 empty] | 3.NP; 10+2 |  |  |  | 12
|  | 790 |  |  |  | XTS.015 | Bednění prostupu plochy do 0,48 m2 | kus | 12 | 0 | 12 |  | 0 | B | vlastní |  | 0 |  | 0 | 21 | 0 | 0 | 3
[6 empty] | Výkaz výměr: | Viz výkresy D.1.2.c |  |  |  | 0
[7 empty] | 3.NP; 1+1+10 |  |  |  | 12
|  | 791 |  |  |  | 411361821 | Výztuž stropů betonářskou ocelí 10 505 | t | 3.7777 | 0 | 3.7777 |  | 0 | SP | ÚRS 2022-II | 1.0555 | 3.9876 |  | 0 | 21 | 0 | 0 | 1
[6 empty] | Výkaz výměr: | Výkaz výztuže viz výkres D.1.2.c_02_RE_D_01 |  |  |  | 0
[7 empty] | 3777,7/1000 |  |  |  | 3.7777
[7 empty] | Výkaz výztuže viz výkres D.1.2.c_03_RE_D_01 |  |  |  | 0
[7 empty] | Výkaz v rámci výztuže Kleneb |  |  |  | 0
|  | 792 |  |  |  | 411362021 | Výztuž stropů svařovanými sítěmi Kari | t | 2.4341 | 0 | 2.4341 |  | 0 | SP | ÚRS 2022-II | 1.0628 | 2.5869 |  | 0 | 21 | 0 | 0 | 1
[6 empty] | Výkaz výměr: | Výkaz výztuže viz výkres D.1.2.c_02_RE_D_01 |  |  |  | 0
[7 empty] | 2434,1/1000 |  |  |  | 2.4341
[7 empty] | Výkaz výztuže viz výkres D.1.2.c_03_RE_D_01 |  |  |  | 0
[7 empty] | Výkaz v rámci výztuže Kleneb |  |  |  | 0
|  | 793 |  |  |  | 411323636 | Skořepiny nebo klenby ze ŽB tř. C 30/37 | m3 | 51.142 | 0 | 51.142 |  | 0 | SP | ÚRS 2022-II | 2.5021 | 127.9614 |  | 0 | 21 | 0 | 0 | 1
[6 empty] | Výkaz výměr: | Viz výkresy D.1.2.c |  |  |  | 0
[7 empty] | 3.NP; 51,142 |  |  |  | 51.142
|  | 794 |  |  |  | 411353101 | Zřízení bednění stropů klenbových tvaru válce tl přes 5 do 25 cm | m2 | 524.9825 | 0 | 524.9825 |  | 0 | SP | ÚRS 2022-II | 0.01747 | 9.1714 |  | 0 | 21 | 0 | 0 | 1
[6 empty] | Výkaz výměr: | Viz výkresy D.1.2.c |  |  |  | 0
[7 empty] | 3.NP; 524,9825 |  |  |  | 524.9825
|  | 795 |  |  |  | 411353102 | Odstranění bednění stropů klenbových tvaru válce tl přes 5 do 25 cm | m2 | 524.982 | 0 | 524.982 |  | 0 | SP | ÚRS 2022-II |  | 0 |  | 0 | 21 | 0 | 0 | 1
|  | 796 |  |  |  | 411362821 | Výztuž kleneb betonářskou ocelí 10 505 | t | 2.4404 | 0 | 2.4404 |  | 0 | SP | ÚRS 2022-II | 1.0501 | 2.5628 |  | 0 | 21 | 0 | 0 | 1
[6 empty] | Výkaz výměr: | Výkaz výztuže viz výkres D.1.2.c_03_RE_D_01 |  |  |  | 0
[7 empty] | 2440,4/1000 |  |  |  | 2.4404
|  | 797 |  |  |  | 411363021 | Výztuž kleneb svařovanými sítěmi Kari | t | 8.3317 | 0 | 8.3317 |  | 0 | SP | ÚRS 2022-II | 1.0628 | 8.8547 |  | 0 | 21 | 0 | 0 | 1
[6 empty] | Výkaz výměr: | Výkaz výztuže viz výkres D.1.2.c_03_RE_D_01 |  |  |  | 0
[7 empty] | 8331,7/1000 |  |  |  | 8.3317
|  | 798 |  |  |  | 411354331 | Zřízení podpěrné konstrukce stropů výšky přes 4 do 6 m tl přes 5 do 15 cm | m2 | 1021.9494 | 0 | 1021.9494 |  | 0 | SP | ÚRS 2022-II | 0.00084 | 0.85844 |  | 0 | 21 | 0 | 0 | 1
[6 empty] | Výkaz výměr: | Viz výkresy D.1.2.c |  |  |  | 0
[7 empty] | 2.NP; 274,9 |  |  |  | 274.9
[7 empty] | 2.NP; 65,4 |  |  |  | 65.4
[7 empty] | 3.NP; 524,9825 |  |  |  | 524.9825
[7 empty] | 3.NP; 150,75 |  |  |  | 150.75
[7 empty] | 4.NP; 5,9169 |  |  |  | 5.9169
|  | 799 |  |  |  | 411354332 | Odstranění podpěrné konstrukce stropů výšky přes 4 do 6 m tl přes 5 do 15 cm | m2 | 1021.949 | 0 | 1021.949 |  | 0 | SP | ÚRS 2022-II |  | 0 |  | 0 | 21 | 0 | 0 | 1
|  | 800 |  |  |  | 413321616 | Nosníky ze ŽB tř. C 30/37 | m3 | 16.4811 | 0 | 16.4811 |  | 0 | SP | ÚRS 2022-II | 2.5019 | 41.2348 |  | 0 | 21 | 0 | 0 | 1
[6 empty] | Výkaz výměr: | Viz výkresy D.1.2.c |  |  |  | 0
[7 empty] | 3.NP; 8,54373 |  |  |  | 8.5437
[7 empty] | 3.NP; 4,911816 |  |  |  | 4.9118
[7 empty] | 3.NP; 3,0256 |  |  |  | 3.0256
|  | 801 |  |  |  | 413351111 | Zřízení bednění nosníků a průvlaků bez podpěrné kce výšky do 100 cm | m2 | 78.7628 | 0 | 78.7628 |  | 0 | SP | ÚRS 2022-II | 0.00663 | 0.5222 |  | 0 | 21 | 0 | 0 | 1
[6 empty] | Výkaz výměr: | Viz výkresy D.1.2.c |  |  |  | 0
[7 empty] | 3.NP; 43,814 |  |  |  | 43.814
[7 empty] | 3.NP; 25,1888 |  |  |  | 25.1888
[7 empty] | 3.NP; 9,76 |  |  |  | 9.76
|  | 802 |  |  |  | 413351112 | Odstranění bednění nosníků a průvlaků bez podpěrné kce výšky do 100 cm | m2 | 78.763 | 0 | 78.763 |  | 0 | SP | ÚRS 2022-II |  | 0 |  | 0 | 21 | 0 | 0 | 1
|  | 803 |  |  |  | 413352211 | Zřízení podpěrné konstrukce nosníků výšky podepření přes 4 do 6 m pro nosník výšky do 100 cm | m2 | 39.4933 | 0 | 39.4933 |  | 0 | SP | ÚRS 2022-II | 0.0015 | 0.05924 |  | 0 | 21 | 0 | 0 | 1
[6 empty] | Výkaz výměr: | Viz výkresy D.1.2.c |  |  |  | 0
[7 empty] | 3.NP; 22,4835 |  |  |  | 22.4835
[7 empty] | 3.NP; 9,4458 |  |  |  | 9.4458
[7 empty] | 3.NP; 7,564 |  |  |  | 7.564
|  | 804 |  |  |  | 413352212 | Odstranění podpěrné konstrukce nosníků výšky podepření přes 4 do 6 m pro nosník výšky do 100 cm | m2 | 39.493 | 0 | 39.493 |  | 0 | SP | ÚRS 2022-II |  | 0 |  | 0 | 21 | 0 | 0 | 1
|  | 805 |  | Rev. 02 |  | 413941135 | Osazování ocelových válcovaných nosníků stropů HEA nebo HEB výšky přes 220 mm | t | 43.9134 | 0 | 43.9134 |  | 0 | SP | ÚRS 2022-II | 0.00855 | 0.37546 |  | 0 | 21 | 0 | 0 | 1
[6 empty] | Výkaz výměr: | Viz výkresy D.1.2.c |  |  |  | 0
[7 empty] | (2773,896+34643,28+6496,2)/1000 |  |  |  | 43.9134
|  | 806 |  |  |  | XTS.007 | nosník HEM 320 | kg | 2773.896 | 0 | 2773.896 |  | 0 | B | vlastní |  | 0 |  | 0 | 21 | 0 | 0 | 3
[6 empty] | Výkaz výměr: | Viz výkresy D.1.2.c |  |  |  | 0
[7 empty] | 246 kg/m |  |  |  | 0
[7 empty] | 2.NP; 11,276*246 |  |  |  | 2773.896
|  | 807 |  |  |  | XTS.008 | nosník HEM 300 | kg | 34643.28 | 0 | 34643.28 |  | 0 | B | vlastní |  | 0 |  | 0 | 21 | 0 | 0 | 3
[6 empty] | Výkaz výměr: | Viz výkresy D.1.2.c |  |  |  | 0
[7 empty] | 238 kg/m |  |  |  | 0
[7 empty] | 3.NP; 145,56*238 |  |  |  | 34643.28
|  | 808 |  |  |  | 413941121 | Osazování ocelových válcovaných nosníků stropů I, IE, U, UE nebo L do č.12 nebo výšky do 120 mm | t | 0.076 | 0 | 0.076 |  | 0 | SP | ÚRS 2022-II | 0.01954 | 0.001485 |  | 0 | 21 | 0 | 0 | 1
|  | 809 |  |  |  | 13010744 | ocel profilová jakost S235JR (11 375) průřez IPE 120 | t | 0.07579 | 0 | 0.07579 |  | 0 | H | ÚRS 2022-II | 1 | 0.07579 |  | 0 | 21 | 0 | 0 | 1
[6 empty] | Výkaz výměr: | Viz výkresy D.1.2.c |  |  |  | 0
[7 empty] | 10,6 kg/m |  |  |  | 0
[7 empty] | 3.NP; 7,15*10,6/1000 |  |  |  | 0.07579
|  | 810 |  |  |  | 413941133 | Osazování ocelových válcovaných nosníků stropů HEA nebo HEB výšky přes 120 do do 220 mm | t | 0.194 | 0 | 0.194 |  | 0 | SP | ÚRS 2022-II | 0.01221 | 0.0023687 |  | 0 | 21 | 0 | 0 | 1
|  | 811 |  |  |  | 13010976 | ocel profilová jakost S235JR (11 375) průřez HEB 160 | t | 0.19426 | 0 | 0.19426 |  | 0 | H | ÚRS 2022-II | 1 | 0.19426 |  | 0 | 21 | 0 | 0 | 1
[6 empty] | Výkaz výměr: | Viz výkresy D.1.2.c |  |  |  | 0
[7 empty] | 42,6 kg/m |  |  |  | 0
[7 empty] | 3.NP; 4,56*42,6/1000 |  |  |  | 0.19426
|  | 812 |  |  |  | 413941123 | Osazování ocelových válcovaných nosníků stropů I, IE, U, UE nebo L č. 14 až 22 nebo výšky přes 120 do 220 mm | t | 0.434 | 0 | 0.434 |  | 0 | SP | ÚRS 2022-II | 0.01709 | 0.0074171 |  | 0 | 21 | 0 | 0 | 1
|  | 813 |  |  |  | XTS.009 | nosník L 180x16 | kg | 0.43448 | 0 | 0.43448 |  | 0 | B | vlastní |  | 0 |  | 0 | 21 | 0 | 0 | 3
[6 empty] | Výkaz výměr: | Viz výkresy D.1.2.c |  |  |  | 0
[7 empty] | 48,6 kg/m |  |  |  | 0
[7 empty] | 1.PP; 4,47*48,6/1000 |  |  |  | 0.21724
[7 empty] | 2.NP; 4,47*48,6/1000 |  |  |  | 0.21724
|  | 10001 |  | Rev. 02 |  | XTS_101 | nosník HEM 450 | kg | 6496.2 | 0 | 6496.2 |  | 0 | B | vlastní |  | 0 |  | 0 | 21 | 0 | 0 | 3
[6 empty] | Výkaz výměr: | Viz výkresy D.1.2.c |  |  |  | 0
[7 empty] | 270 kg/m |  |  |  | 0
[7 empty] | 3.NP; 12,03*2*270 |  |  |  | 6496.2
S/A.1/A.1.2/A.1.2.03/009 | 5 | [5 empty] | 009: Ostatní konstrukce a práce | [5 empty] | 0 | Oddíl |  |  | 18.3279 |  | 0 |  | 0 | 0
S/A.1/A.1.2/A.1.2.03/009/0094 | 6 | [5 empty] | 0094: Lešení a stavební výtahy | [5 empty] | 0 | Pododdíl |  |  | 13.0187 |  | 0 |  | 0 | 0
|  | 814 |  |  |  | 948511111 | Podpěrné skruže dočasné ze dřeva - výroba vzepětí oblouku nebo klenby | m3 | 582.203 | 0 | 582.203 |  | 0 | SP | ÚRS 2022-II | 0.0223 | 12.9831 |  | 0 | 21 | 0 | 0 | 1
[6 empty] | Výkaz výměr: | Viz výkresy D.1.1.b |  |  |  | 0
[7 empty] | Podepření kleneb před bouráním |  |  |  | 0
[7 empty] | Depozitář knihovny; 31,27*4,18 |  |  |  | 130.7086
[7 empty] | 0.35 Sklad; 32,74*3,93 |  |  |  | 128.6682
[7 empty] | 1.18b Chodba; 9,66*3,87 |  |  |  | 37.3842
[7 empty] | z 3.03b do 3.23a; 30,76*4,86 |  |  |  | 149.4936
[7 empty] | do 3.19; 8,7*3,375*4,63 |  |  |  | 135.9484
|  | 815 |  |  |  | 948511112 | Podpěrné skruže dočasné ze dřeva - montáž vzepětí oblouku nebo klenby | m3 | 296.761 | 0 | 296.761 |  | 0 | SP | ÚRS 2022-II | 0.00012 | 0.035611 |  | 0 | 21 | 0 | 0 | 1
|  | 816 |  |  |  | 948511122 | Podpěrné skruže dočasné ze dřeva - demontáž vzepětí oblouku nebo klenby | m3 | 296.761 | 0 | 296.761 |  | 0 | SP | ÚRS 2022-II |  | 0 |  | 0 | 21 | 0 | 0 | 1
S/A.1/A.1.2/A.1.2.03/009/0095 | 6 | [5 empty] | 0095: Dokončovací konstrukce a práce pozemních staveb | [5 empty] | 0 | Pododdíl |  |  | 5.3092 |  | 0 |  | 0 | 0
|  | 817 |  |  |  | 953946111 | Montáž atypických ocelových kcí hmotnosti přes 0,5 do 1 t z profilů hmotnosti do 13 kg/m | t | 0.57845 | 0 | 0.57845 |  | 0 | SP | ÚRS 2022-II |  | 0 |  | 0 | 21 | 0 | 0 | 1
[6 empty] | Výkaz výměr: | Výkaz konstrukční oceli viz výkres D.1.2.c_05_SS_F_01 |  |  |  | 0
[7 empty] | 0,239+0,264 |  |  |  | 0.503
[7 empty] | Spojovací prvky 15% |  |  |  | 0
[7 empty] | 0,503*0,15 |  |  |  | 0.07545
|  | 818 |  |  |  | 14550256 | profil ocelový svařovaný jakost S235 průřez čtvercový 60x60x4mm | t | 0.2386 | 0 | 0.2386 |  | 0 | H | ÚRS 2022-II | 1 | 0.2386 |  | 0 | 21 | 0 | 0 | 1
[6 empty] | Výkaz výměr: | Výkaz konstrukční oceli viz výkres D.1.2.c_05_SS_F_01 |  |  |  | 0
[7 empty] | 03 JC 60x4; 156,5/1000 |  |  |  | 0.1565
[7 empty] | 04 JC 60x4; 48/1000 |  |  |  | 0.048
[7 empty] | 05 JC 60x4; 34,1/1000 |  |  |  | 0.0341
|  | 819 |  |  |  | 14550324 | profil ocelový svařovaný jakost S235 průřez obdelníkový 100x60x4mm | t | 0.2642 | 0 | 0.2642 |  | 0 | H | ÚRS 2022-II | 1 | 0.2642 |  | 0 | 21 | 0 | 0 | 1
[6 empty] | Výkaz výměr: | Výkaz konstrukční oceli viz výkres D.1.2.c_05_SS_F_01 |  |  |  | 0
[7 empty] | 06 JO 100x60x4; 143,9/1000 |  |  |  | 0.1439
[7 empty] | 07 JO 100x60x4; 120,3/1000 |  |  |  | 0.1203
|  | 820 |  |  |  | 953946133 | Montáž atypických ocelových kcí hmotnosti přes 2,5 do 5 t z profilů hmotnosti přes 30 kg/m | t | 5.5269 | 0 | 5.5269 |  | 0 | SP | ÚRS 2022-II |  | 0 |  | 0 | 21 | 0 | 0 | 1
[6 empty] | Výkaz výměr: | Výkaz konstrukční oceli viz výkres D.1.2.c_05_SS_F_01 |  |  |  | 0
[7 empty] | 3,402+1,404 |  |  |  | 4.806
[7 empty] | Spojovací prvky 15% |  |  |  | 0
[7 empty] | 4,806*0,15 |  |  |  | 0.7209
|  | 821 |  |  |  | 13010990 | ocel profilová jakost S235JR (11 375) průřez HEB 300 | t | 3.4024 | 0 | 3.4024 |  | 0 | H | ÚRS 2022-II | 1 | 3.4024 |  | 0 | 21 | 0 | 0 | 1
[6 empty] | Výkaz výměr: | Výkaz konstrukční oceli viz výkres D.1.2.c_05_SS_F_01 |  |  |  | 0
[7 empty] | 01 HEB 300; 3402,4/1000 |  |  |  | 3.4024
|  | 822 |  |  |  | 13011008 | ocel profilová jakost S235JR (11 375) průřez HEB 320 | t | 1.404 | 0 | 1.404 |  | 0 | H | ÚRS 2022-II | 1 | 1.404 |  | 0 | 21 | 0 | 0 | 1
[6 empty] | Výkaz výměr: | Výkaz konstrukční oceli viz výkres D.1.2.c_05_SS_F_01 |  |  |  | 0
[7 empty] | 02 HEB 320; 1404/1000 |  |  |  | 1.404
S/A.1/A.1.2/A.1.2.03/762 | 5 | [5 empty] | 762: Konstrukce tesařské | [5 empty] | 0 | Oddíl |  |  | 0 |  | 0 |  | 0 | 0
S/A.1/A.1.2/A.1.2.03/762/762. | 6 | [5 empty] | 762.: Konstrukce tesařské | [5 empty] | 0 | Pododdíl |  |  | 0 |  | 0 |  | 0 | 0
|  | 852 |  | Rev. 01 |  | XTS.062 | Sanace poruchy dřevěného krovu dle rozsahu stanoveném v D.1.2 Technické zprávě, Materiál C24, způsob opracování a nátěr dle ASŘ | soubor | 1 |  | 1 |  | 0 | B | vlastní |  | 0 |  | 0 | 21 | 0 | 0
S/A.1/A.1.2/A.1.2.03/767 | 5 | [5 empty] | 767: Konstrukce zámečnické | [5 empty] | 0 | Oddíl |  |  | 3.151 |  | 0 |  | 0 | 0
S/A.1/A.1.2/A.1.2.03/767/7679 | 6 | [5 empty] | 7679: Konstrukce zámečnické - venkovní doplňky | [5 empty] | 0 | Pododdíl |  |  | 3.151 |  | 0 |  | 0 | 0
|  | 823 |  | Rev. 01 |  | 767995111 | Montáž atypických zámečnických konstrukcí hm do 5 kg | kg | 550.2387 | 0 | 550.2387 |  | 0 | SP | ÚRS 2022-II | 7e-05 | 0.038517 |  | 0 | 21 | 0 | 0 | 1
[6 empty] | Výkaz výměr: | Výkaz konstrukční oceli viz výkres D.1.2.c_02_SS_F_01 |  |  |  | 0
[7 empty] | 7,1+6,72 |  |  |  | 13.82
[7 empty] | Spojovací prvky 15% |  |  |  | 0
[7 empty] | 13,82*0,15 |  |  |  | 2.073
[7 empty] | = |  |  |  | 15.893
[7 empty] | Výkaz konstrukční oceli viz výkres D.1.2.c_03_SS_F_01 |  |  |  | 0
[7 empty] | 245,3+98,6 |  |  |  | 343.9
[7 empty] | Spojovací prvky 15% |  |  |  | 0
[7 empty] | 343,9*0,15 |  |  |  | 51.585
[7 empty] | = |  |  |  | 395.485
[7 empty] | Výkaz konstrukční oceli viz výkres D.1.2.c_04_DE_A_01 |  |  |  | 0
[7 empty] | 69,837+56,4 |  |  |  | 126.237
[7 empty] | Spojovací prvky 10% |  |  |  | 0
[7 empty] | 126,237*0,1 |  |  |  | 12.6237
[7 empty] | = |  |  |  | 138.8607
|  | 824 |  |  |  | 13010014 | tyč ocelová kruhová jakost S235JR (11 375) D 16mm | t | 0.0071 | 0 | 0.0071 |  | 0 | H | ÚRS 2022-II | 1 | 0.0071 |  | 0 | 21 | 0 | 0 | 1
[6 empty] | Výkaz výměr: | Výkaz konstrukční oceli viz výkres D.1.2.c_02_SS_F_01 |  |  |  | 0
[7 empty] | 03 D16; 7,1/1000 |  |  |  | 0.0071
|  | 825 |  |  |  | XTS.018 | ocelové lanko prům. 5 mm | kg | 6.72 | 0 | 6.72 |  | 0 | B | vlastní |  | 0 |  | 0 | 21 | 0 | 0 | 3
[6 empty] | Výkaz výměr: | Výkaz konstrukční oceli viz výkres D.1.2.c_02_SS_F_01 |  |  |  | 0
[7 empty] | 04 D5;2,1*2*4*0,4 |  |  |  | 6.72
|  | 826 |  |  |  | 14550248 | profil ocelový svařovaný jakost S235 průřez čtvercový 50x50x4mm | t | 0.3439 | 0 | 0.3439 |  | 0 | H | ÚRS 2022-II | 1 | 0.3439 |  | 0 | 21 | 0 | 0 | 1
[6 empty] | Výkaz výměr: | Výkaz konstrukční oceli viz výkres D.1.2.c_03_SS_F_01 |  |  |  | 0
[7 empty] | 02 JC 50x4; 245,3/1000 |  |  |  | 0.2453
[7 empty] | 03 JC 50x4; 98,6/1000 |  |  |  | 0.0986
|  | 827 |  | Rev. 01 |  | XTS.022 | plech P8 | kg | 69.8368 | 0 | 69.8368 |  | 0 | B | vlastní |  | 0 |  | 0 | 21 | 0 | 0 | 3
[6 empty] | Výkaz výměr: | Výkaz konstrukční oceli viz výkres D.1.2.c_04_DE_A_01 |  |  |  | 0
[7 empty] | 64 kg/m2 |  |  |  | 0
[7 empty] | Kotvení táhel; (0,11*0,62*4*64)*4 |  |  |  | 69.8368
|  | 828 |  | Rev. 01 |  | XTS.023 | plech P20 | kg | 56.4 | 0 | 56.4 |  | 0 | B | vlastní |  | 0 |  | 0 | 21 | 0 | 0 | 3
[6 empty] | Výkaz výměr: | Výkaz konstrukční oceli viz výkres D.1.2.c_04_DE_A_01 |  |  |  | 0
[7 empty] | 05 P20x150; 14,1*4 |  |  |  | 56.4
|  | 829 |  | Rev. 01 |  | 767995112 | Montáž atypických zámečnických konstrukcí hm přes 5 do 10 kg | kg | 334.5672 | 0 | 334.5672 |  | 0 | SP | ÚRS 2022-II | 6e-05 | 0.020074 |  | 0 | 21 | 0 | 0 | 1
[6 empty] | Výkaz výměr: | Výkaz konstrukční oceli viz výkres D.1.2.c_04_DE_A_01 |  |  |  | 0
[7 empty] | 40,152+116+148 |  |  |  | 304.152
[7 empty] | Spojovací prvky 10% |  |  |  | 0
[7 empty] | 304,152*0,1 |  |  |  | 30.4152
|  | 830 |  | Rev. 01 |  | XTS.024 | kruhová ocel D8 | kg | 40.152 | 0 | 40.152 |  | 0 | B | vlastní |  | 0 |  | 0 | 21 | 0 | 0 | 3
[6 empty] | Výkaz výměr: | Výkaz konstrukční oceli viz výkres D.1.2.c_04_DE_A_01 |  |  |  | 0
[7 empty] | 0,42 kg/m |  |  |  | 0
[7 empty] | Táhlo D8; (11,95*2*0,42)*4 |  |  |  | 40.152
|  | 831 |  | Rev. 01 |  | 13010930 | ocel profilová jakost S235JR (11 375) průřez UPE 120 | t | 0.116 | 0 | 0.116 |  | 0 | H | ÚRS 2022-II | 1 | 0.116 |  | 0 | 21 | 0 | 0 | 1
[6 empty] | Výkaz výměr: | Výkaz konstrukční oceli viz výkres D.1.2.c_04_DE_A_01 |  |  |  | 0
[7 empty] | 2 UPE 120; (29/1000)*4 |  |  |  | 0.116
0
|  | 832 |  | Rev. 01 |  | XTS.025 | kruhová ocel D20 | kg | 148 | 0 | 148 |  | 0 | B | vlastní |  | 0 |  | 0 | 21 | 0 | 0 | 3
[6 empty] | Výkaz výměr: | Výkaz konstrukční oceli viz výkres D.1.2.c_04_DE_A_01 |  |  |  | 0
[7 empty] | 3 D20; 37*4 |  |  |  | 148
|  | 833 |  |  |  | 767995113 | Montáž atypických zámečnických konstrukcí hm přes 10 do 20 kg | kg | 5038.79 | 0 | 5038.79 |  | 0 | SP | ÚRS 2022-II | 6e-05 | 0.30233 |  | 0 | 21 | 0 | 0 | 1
[6 empty] | Výkaz výměr: | Viz výkres D.1.2.c_02_FW_D_01 |  |  |  | 0
[7 empty] | 4790,045 |  |  |  | 4790.045
[7 empty] | = |  |  |  | 4790.045
[7 empty] | Výkaz konstrukční oceli viz výkres D.1.2.c_02_SS_F_01 |  |  |  | 0
[7 empty] | 129,1+87,2 |  |  |  | 216.3
[7 empty] | Spojovací prvky 15% |  |  |  | 0
[7 empty] | 216,3*0,15 |  |  |  | 32.445
[7 empty] | = |  |  |  | 248.745
|  | 834 |  |  |  | XTS.011 | plochá ocel 110x15 | kg | 4790.0448 | 0 | 4790.0448 |  | 0 | B | vlastní |  | 0 |  | 0 | 21 | 0 | 0 | 3
[6 empty] | Výkaz výměr: | Viz výkres D.1.2.c_02_FW_D_01 |  |  |  | 0
[7 empty] | 11,8 kg/m |  |  |  | 0
[7 empty] | 2.NP; 405,936*11,8 |  |  |  | 4790.0448
|  | 835 |  |  |  | 14550154 | profil ocelový svařovaný jakost S235 průřez obdelníkový 60x40x3mm | t | 0.1291 | 0 | 0.1291 |  | 0 | H | ÚRS 2022-II | 1 | 0.1291 |  | 0 | 21 | 0 | 0 | 1
[6 empty] | Výkaz výměr: | Výkaz konstrukční oceli viz výkres D.1.2.c_02_SS_F_01 |  |  |  | 0
[7 empty] | 01 JO 60x40x3; 129,1/1000 |  |  |  | 0.1291
|  | 836 |  |  |  | 14550334 | profil ocelový svařovaný jakost S235 průřez obdelníkový 60x40x4mm | t | 0.0872 | 0 | 0.0872 |  | 0 | H | ÚRS 2022-II | 1 | 0.0872 |  | 0 | 21 | 0 | 0 | 1
[6 empty] | Výkaz výměr: | Výkaz konstrukční oceli viz výkres D.1.2.c_02_SS_F_01 |  |  |  | 0
[7 empty] | 02 JO 60x40x4; 87,2/1000 |  |  |  | 0.0872
|  | 837 |  | Rev. 01 |  | 767995114 | Montáž atypických zámečnických konstrukcí hm přes 20 do 50 kg | kg | 704.22 | 0 | 704.22 |  | 0 | SP | ÚRS 2022-II | 5e-05 | 0.035211 |  | 0 | 21 | 0 | 0 | 1
[6 empty] | Výkaz výměr: | Viz výkres D.1.2.c_03_FW_D_01 |  |  |  | 0
[7 empty] | 261,66 |  |  |  | 261.66
[7 empty] | = |  |  |  | 261.66
[7 empty] | Výkaz konstrukční oceli viz výkres D.1.2.c_03_SS_F_01 |  |  |  | 0
[7 empty] | 24,8 |  |  |  | 24.8
[7 empty] | Spojovací prvky 15% |  |  |  | 0
[7 empty] | 24,8*0,15 |  |  |  | 3.72
[7 empty] | = |  |  |  | 28.52
[7 empty] | Výkaz konstrukční oceli viz výkres D.1.2.c_04_DE_A_01 |  |  |  | 0
[7 empty] | 376,4 |  |  |  | 376.4
[7 empty] | Spojovací prvky 10% |  |  |  | 0
[7 empty] | 376,4*0,1 |  |  |  | 37.64
|  | 838 |  |  |  | XTS.010 | profil JC 200x5 | kg | 261.66 | 0 | 261.66 |  | 0 | B | vlastní |  | 0 |  | 0 | 21 | 0 | 0 | 3
[6 empty] | Výkaz výměr: | Viz výkres D.1.2.c_03_FW_D_01 |  |  |  | 0
[7 empty] | 29,4 kg/m |  |  |  | 0
[7 empty] | 3.NP; 8,9*29,4 |  |  |  | 261.66
|  | 839 |  |  |  | 55283902 | trubka ocelová bezešvá hladká jakost 11 353 48,3x3,2mm | m | 7 | 0 | 7 |  | 0 | H | ÚRS 2022-II | 0.00362 | 0.02534 |  | 0 | 21 | 0 | 0 | 1
[6 empty] | Výkaz výměr: | Výkaz konstrukční oceli viz výkres D.1.2.c_03_SS_F_01 |  |  |  | 0
[7 empty] | 04 T 48,3x3,2; 7 |  |  |  | 7
|  | 840 |  | Rev. 01 |  | XTS.026 | plech P10 | kg | 376.4 | 0 | 376.4 |  | 0 | B | vlastní |  | 0 |  | 0 | 21 | 0 | 0 | 3
[6 empty] | Výkaz výměr: | Výkaz konstrukční oceli viz výkres D.1.2.c_04_DE_A_01 |  |  |  | 0
[7 empty] | 4 P10; 94,1*4 |  |  |  | 376.4
|  | 841 |  |  |  | 767995115 | Montáž atypických zámečnických konstrukcí hm přes 50 do 100 kg | kg | 537.395 | 0 | 537.395 |  | 0 | SP | ÚRS 2022-II | 5e-05 | 0.02687 |  | 0 | 21 | 0 | 0 | 1
[6 empty] | Výkaz výměr: | Výkaz konstrukční oceli viz výkres D.1.2.c_03_SS_F_01 |  |  |  | 0
[7 empty] | 467,3 |  |  |  | 467.3
[7 empty] | Spojovací prvky 15% |  |  |  | 0
[7 empty] | 467,3*0,15 |  |  |  | 70.095
|  | 842 |  |  |  | 14550248 | profil ocelový svařovaný jakost S235 průřez čtvercový 50x50x4mm | t | 0.4673 | 0 | 0.4673 |  | 0 | H | ÚRS 2022-II | 1 | 0.4673 |  | 0 | 21 | 0 | 0 | 1
[6 empty] | Výkaz výměr: | Výkaz konstrukční oceli viz výkres D.1.2.c_03_SS_F_01 |  |  |  | 0
[7 empty] | 01 JC 50x4; 467,3/1000 |  |  |  | 0.4673
|  | 843 |  | Rev. 01 |  | 767995117 | Montáž atypických zámečnických konstrukcí hm přes 250 do 500 kg | kg | 1618.1 | 0 | 1618.1 |  | 0 | SP | ÚRS 2022-II | 5e-05 | 0.080905 |  | 0 | 21 | 0 | 0 | 1
[6 empty] | Výkaz výměr: | Výkaz konstrukční oceli viz výkres D.1.2.c_04_DE_A_01 |  |  |  | 0
[7 empty] | 1471 |  |  |  | 1471
[7 empty] | Spojovací prvky 10% |  |  |  | 0
[7 empty] | 1471*0,1 |  |  |  | 147.1
|  | 844 |  | Rev. 01 |  | 13010980 | ocel profilová jakost S235JR (11 375) průřez HEB 200 | t | 1.4712 | 0 | 1.4712 |  | 0 | H | ÚRS 2022-II | 1 | 1.4712 |  | 0 | 21 | 0 | 0 | 1
[6 empty] | Výkaz výměr: | Výkaz konstrukční oceli viz výkres D.1.2.c_04_DE_A_01 |  |  |  | 0
[7 empty] | 1 HEB 200; (367,8/1000)*4 |  |  |  | 1.4712
|  | 845 |  |  |  | XTS.016 | Kotvení lustru Detail 1 | soubor | 4 | 0 | 4 |  | 0 | B | vlastní |  | 0 |  | 0 | 21 | 0 | 0 | 3
[6 empty] | Výkaz výměr: | Viz výkres D.1.2.c_02_SS_F_01 |  |  |  | 0
[7 empty] | 1*4 |  |  |  | 4
|  | 846 |  |  |  | XTS.017 | Kotvení ocelového lanka do zdiva pro konstrukci lustru | soubor | 4 | 0 | 4 |  | 0 | B | vlastní |  | 0 |  | 0 | 21 | 0 | 0 | 3
[6 empty] | Výkaz výměr: | Viz výkres D.1.2.c_02_SS_F_01 |  |  |  | 0
[7 empty] | 1*4 |  |  |  | 4
|  | 847 |  |  |  | XTS.019 | Kotevní body akustické mušle | soubor | 15 | 0 | 15 |  | 0 | B | vlastní |  | 0 |  | 0 | 21 | 0 | 0 | 3
[6 empty] | Výkaz výměr: | Výkaz konstrukční oceli viz výkres D.1.2.c_03_SS_F_01 |  |  |  | 0
[7 empty] | 1*15 |  |  |  | 15
|  | 848 |  | Rev. 01 |  | XTS.021 | Detail 3 - úprava táhel | soubor | 8 | 0 | 8 |  | 0 | B | vlastní |  | 0 |  | 0 | 21 | 0 | 0 | 3
[6 empty] | Výkaz výměr: | Viz výkres D.1.2.c_04_DE_A_01 |  |  |  | 0
[7 empty] | (1*2)*4 |  |  |  | 8
|  | 849 |  | Rev. 01 |  | XTS.058 | Odstranění původních táhel krovu včetně jejich likvidace | ks | 10 | 0 | 10 |  | 0 | B | vlastní |  | 0 |  | 0 | 21 | 0 | 0
[6 empty] | Výkaz výměr: | Viz výkres D.1.2.c_04_DE_A_01 |  |  |  | 0
[7 empty] | 2*4+2 |  |  |  | 10
S/A.1/A.1.2/A.1.2.03/783 | 5 | [5 empty] | 783: Nátěry | [5 empty] | 0 | Oddíl |  |  | 0.048978 |  | 0 |  | 0 | 0
S/A.1/A.1.2/A.1.2.03/783/783. | 6 | [5 empty] | 783.: Nátěry | [5 empty] | 0 | Pododdíl |  |  | 0.048978 |  | 0 |  | 0 | 0
|  | 853 |  | Rev. 01 |  | 783324101 | Základní jednonásobný akrylátový nátěr zámečnických konstrukcí | m2 | 144.0535 | 0 | 144.0535 |  | 0 | SP | ÚRS 2022-II | 0.00017 | 0.024489 |  | 0 | 21 | 0 | 0 | 1
[6 empty] | Výkaz výměr: | Výkaz konstrukční oceli viz výkres D.1.2.c_02_SS_F_01 |  |  |  | 0
[7 empty] | 01 JO 60x40x3; (0,06+0,04)*2*3,64*8 |  |  |  | 5.824
[7 empty] | 02 JO 60x40x4; (0,06+0,04)*2*2*8 |  |  |  | 3.2
[7 empty] | 03 D16; 0,016*3,14*1,12*4 |  |  |  | 0.22508
[7 empty] | = |  |  |  | 9.2491
[7 empty] | Výkaz konstrukční oceli viz výkres D.1.2.c_03_SS_F_01 |  |  |  | 0
[7 empty] | 01 JC 50x4; (0,05)*4*12,25*7 |  |  |  | 17.15
[7 empty] | 02 JC 50x4; (0,05)*4*0,9*50 |  |  |  | 9
[7 empty] | 03 JC 50x4; (0,05)*4*0,91*20 |  |  |  | 3.64
[7 empty] | T 48.3x3.2; 0,0483*3,14*7*1 |  |  |  | 1.0616
[7 empty] | = |  |  |  | 30.8516
[7 empty] | Výkaz konstrukční oceli viz výkres D.1.2.c_04_DE_A_01 |  |  |  | 0
[7 empty] | 01 HEB 200; (0,2*4*6)*4 |  |  |  | 19.2
[7 empty] | 02 UPE 120; (0,12*4*0,6*4)*4 |  |  |  | 4.608
[7 empty] | 03 D20; (0,02*3,14*3,75*4)*4 |  |  |  | 3.768
[7 empty] | 04 P10; (0,74*0,81*2*2)*4 |  |  |  | 9.5904
[7 empty] | 05 P20; (0,15*0,15*2*4)*4 |  |  |  | 0.72
[7 empty] | = |  |  |  | 37.8864
[7 empty] | Výkaz konstrukční oceli viz výkres D.1.2.c_05_SS_F_01 |  |  |  | 0
[7 empty] | 01 HEB 300; 0,3*4*29,08 |  |  |  | 34.896
[7 empty] | 02 HEB 320; 0,32*4*11,09 |  |  |  | 14.1952
[7 empty] | 03 JC 60x4; 0,06*4*22,04 |  |  |  | 5.2896
[7 empty] | 04 JC 60x4; 0,06*4*6,77 |  |  |  | 1.6248
[7 empty] | 05 JC 60x4; 0,06*4*4,8 |  |  |  | 1.152
[7 empty] | 06 JO 100x60x4; (0,1+0,06)*2*15,16 |  |  |  | 4.8512
[7 empty] | 07 JO 100x60x4; (0,1+0,06)*2*12,68 |  |  |  | 4.0576
[7 empty] | = |  |  |  | 66.0664
|  | 854 |  | Rev. 01 |  | 783327101 | Krycí jednonásobný akrylátový nátěr zámečnických konstrukcí | m2 | 144.054 | 0 | 144.054 |  | 0 | SP | ÚRS 2022-II | 0.00017 | 0.024489 |  | 0 | 21 | 0 | 0 | 1
S/A.1/A.1.4 | 3 | [5 empty] | A.1.4: Technika prostředí staveb | [5 empty] | 0 | Objekt |  |  | 0 |  | 0 |  | 0 | 0
S/A.1/A.1.4/A.1.4.01 | 4 | [5 empty] | A.1.4.01: Zdravotně technické instalace | [5 empty] | 0 | Podobjekt |  |  | 0 |  | 0 |  | 0 | 0
S/A.1/A.1.4/A.1.4.01/A.1.4.1.01 | 5 | [5 empty] | A.1.4.1.01: Zdravotně technické instalace | [5 empty] | 0 | Oddíl |  |  | 0 |  | 0 |  | 0 | 0
S/A.1/A.1.4/A.1.4.01/A.1.4.1.01/A.1.4.1.1.01 | 6 | [5 empty] | A.1.4.1.1.01: Potrubí | [5 empty] | 0 | Pododdíl |  |  | 0 |  | 0 |  | 0 | 0
|  | 855 |  |  | 722174002 | A.1.4.1.1.01_001 | Potrubí vodovodní plastové PPR svar polyfúze PN 16 D 20x2,8 mm | m | 33.7 | 0 | 33.7 |  | 0 | B | ÚRS 2022-II |  | 0 |  | 0 | 21 | 0 | 0 | 1
|  | 856 |  |  | 722174003 | A.1.4.1.1.01_002 | Potrubí vodovodní plastové PPR svar polyfúze PN 16 D 25x3,5 mm | m | 32.4 | 0 | 32.4 |  | 0 | B | ÚRS 2022-II |  | 0 |  | 0 | 21 | 0 | 0 | 1
|  | 857 |  |  | 722174004 | A.1.4.1.1.01_003 | Potrubí vodovodní plastové PPR svar polyfúze PN 16 D 32x4,4 mm | m | 16.8 | 0 | 16.8 |  | 0 | B | ÚRS 2022-II |  | 0 |  | 0 | 21 | 0 | 0 | 1
|  | 858 |  |  | 722174005 | A.1.4.1.1.01_004 | Potrubí vodovodní plastové PPR svar polyfúze PN 16 D 40x5,5 mm | m | 42.4 | 0 | 42.4 |  | 0 | B | ÚRS 2022-II |  | 0 |  | 0 | 21 | 0 | 0 | 1
|  | 859 |  |  | 722174006 | A.1.4.1.1.01_005 | Potrubí vodovodní plastové PPR svar polyfúze PN 16 D 50x6,9 mm | m | 12 | 0 | 12 |  | 0 | B | ÚRS 2022-II |  | 0 |  | 0 | 21 | 0 | 0 | 1
|  | 860 |  |  | 871142101.X01 | A.1.4.1.1.01_006 | Potrubí PE PN6 12x1 | m | 58 | 0 | 58 |  | 0 | B | odvozeno ÚRS |  | 0 |  | 0 | 21 | 0 | 0 | 2
|  | 861 |  |  | 721174042.X01 | A.1.4.1.1.01_007 | Potrubí kanalizační z PP připojovací DN 32 | m | 23.1 | 0 | 23.1 |  | 0 | B | odvozeno ÚRS |  | 0 |  | 0 | 21 | 0 | 0 | 2
|  | 862 |  |  | 721174042 | A.1.4.1.1.01_008 | Potrubí kanalizační z PP připojovací DN 40 | m | 4.92 | 0 | 4.92 |  | 0 | B | ÚRS 2022-II |  | 0 |  | 0 | 21 | 0 | 0 | 1
|  | 863 |  |  | 721174043 | A.1.4.1.1.01_009 | Potrubí kanalizační z PP připojovací DN 50 | m | 13.4 | 0 | 13.4 |  | 0 | B | ÚRS 2022-II |  | 0 |  | 0 | 21 | 0 | 0 | 1
|  | 864 |  |  | 721174024 | A.1.4.1.1.01_010 | Potrubí kanalizační z PP odpadní DN 75 | m | 21 | 0 | 21 |  | 0 | B | ÚRS 2022-II |  | 0 |  | 0 | 21 | 0 | 0 | 1
|  | 865 |  |  | 721174025 | A.1.4.1.1.01_011 | Potrubí kanalizační z PP odpadní DN 110 | m | 22.92 | 0 | 22.92 |  | 0 | B | ÚRS 2022-II |  | 0 |  | 0 | 21 | 0 | 0 | 1
S/A.1/A.1.4/A.1.4.01/A.1.4.1.01/A.1.4.1.1.02 | 6 | [5 empty] | A.1.4.1.1.02: Tepelné izolace | [5 empty] | 0 | Pododdíl |  |  | 0 |  | 0 |  | 0 | 0
|  | 866 |  |  | 722181221 | A.1.4.1.1.02_001 | Ochrana vodovodního potrubí přilepenými termoizolačními trubicemi z PE tl přes 6 do 9 mm DN do 22 mm | m | 33.7 | 0 | 33.7 |  | 0 | B | ÚRS 2022-II |  | 0 |  | 0 | 21 | 0 | 0 | 1
|  | 867 |  |  | 722181222 | A.1.4.1.1.02_002 | Ochrana vodovodního potrubí přilepenými termoizolačními trubicemi z PE tl přes 6 do 9 mm DN přes 22 do 45 mm | m | 33.5 | 0 | 33.5 |  | 0 | B | ÚRS 2022-II |  | 0 |  | 0 | 21 | 0 | 0 | 1
[6 empty] | Výkaz výměr: | 3,6
6,7
23,20
Součet
[7 empty] | 33,5; výměra položky |  |  |  | 33.5
|  | 868 |  |  | 722181223 | A.1.4.1.1.02_003 | Ochrana vodovodního potrubí přilepenými termoizolačními trubicemi z PE tl přes 6 do 9 mm DN přes 45 do 63 mm | m | 12 | 0 | 12 |  | 0 | B | ÚRS 2022-II |  | 0 |  | 0 | 21 | 0 | 0 | 1
|  | 869 |  |  | 713463411 | A.1.4.1.1.02_004 | Montáž izolace tepelné potrubí a ohybů návlekovými izolačními pouzdry | m | 141.1 | 0 | 141.1 |  | 0 | B | ÚRS 2022-II |  | 0 |  | 0 | 21 | 0 | 0 | 1
[6 empty] | Výkaz výměr: | 43,8+21,2+28,8+10,10+7,2+2,4+6,6+21
[7 empty] | 141,1; výměra položky |  |  |  | 141.1
|  | 870 |  |  | 63154012 | A.1.4.1.1.02_005 | pouzdro izolační potrubní z minerální vlny s Al fólií max. 250/100°C 15/30mm | m | 43.8 | 0 | 43.8 |  | 0 | B | ÚRS 2022-II |  | 0 |  | 0 | 21 | 0 | 0 | 1
|  | 871 |  |  | 63154530 | A.1.4.1.1.02_006 | pouzdro izolační potrubní z minerální vlny s Al fólií max. 250/100°C 22/30mm | m | 21.2 | 0 | 21.2 |  | 0 | B | ÚRS 2022-II |  | 0 |  | 0 | 21 | 0 | 0 | 1
|  | 872 |  |  | 63154531 | A.1.4.1.1.02_007 | pouzdro izolační potrubní z minerální vlny s Al fólií max. 250/100°C 28/30mm | m | 28.8 | 0 | 28.8 |  | 0 | B | ÚRS 2022-II |  | 0 |  | 0 | 21 | 0 | 0 | 1
|  | 873 |  |  | 63154572 | A.1.4.1.1.02_008 | pouzdro izolační potrubní z minerální vlny s Al fólií max. 250/100°C 35/40mm | m | 10.1 | 0 | 10.1 |  | 0 | B | ÚRS 2022-II |  | 0 |  | 0 | 21 | 0 | 0 | 1
|  | 874 |  |  | 63154573 | A.1.4.1.1.02_009 | pouzdro izolační potrubní z minerální vlny s Al fólií max. 250/100°C 42/40mm | m | 7.2 | 0 | 7.2 |  | 0 | B | ÚRS 2022-II |  | 0 |  | 0 | 21 | 0 | 0 | 1
|  | 875 |  |  | 63154533 | A.1.4.1.1.02_010 | pouzdro izolační potrubní z minerální vlny s Al fólií max. 250/100°C 42/30mm | m | 2.4 | 0 | 2.4 |  | 0 | B | ÚRS 2022-II |  | 0 |  | 0 | 21 | 0 | 0 | 1
|  | 876 |  |  | 63154014 | A.1.4.1.1.02_011 | pouzdro izolační potrubní z minerální vlny s Al fólií max. 250/100°C 54/30mm | m | 6.6 | 0 | 6.6 |  | 0 | B | ÚRS 2022-II |  | 0 |  | 0 | 21 | 0 | 0 | 1
|  | 877 |  |  | 63154537 | A.1.4.1.1.02_012 | pouzdro izolační potrubní z minerální vlny s Al fólií max. 250/100°C 76/30mm | m | 21 | 0 | 21 |  | 0 | B | ÚRS 2022-II |  | 0 |  | 0 | 21 | 0 | 0 | 1
S/A.1/A.1.4/A.1.4.01/A.1.4.1.01/A.1.4.1.1.03 | 6 | [5 empty] | A.1.4.1.1.03: Zařizovací předměty | [5 empty] | 0 | Pododdíl |  |  | 0 |  | 0 |  | 0 | 0
|  | 878 |  |  | 725219102 | A.1.4.1.1.03_001 | Montáž umyvadla připevněného na šrouby do zdiva | soubor | 1 | 0 | 1 |  | 0 | B | ÚRS 2022-II |  | 0 |  | 0 | 21 | 0 | 0 | 1
|  | 879 |  |  | ZTI_C_001 | A.1.4.1.1.03_002 | Umyvadlo zdravotní keramické bílé, šířka 600mm, hloubka 480mm, otvor pro stojánkovou baterii | ks | 1 | 0 | 1 |  | 0 | B | vlastní |  | 0 |  | 0 | 21 | 0 | 0 | 3
|  | 880 |  |  | 725829131 | A.1.4.1.1.03_003 | Montáž baterie umyvadlové stojánkové G 1/2" ostatní typ | kus | 1 | 0 | 1 |  | 0 | B | ÚRS 2022-II |  | 0 |  | 0 | 21 | 0 | 0 | 1
|  | 881 |  |  | ZTI_C_002 | A.1.4.1.1.03_004 | Stojánková baterie mosazná chromovaná, včetně pancéřových hadiček 3/8‘‘, délka ramínka 115mm, prodloužená páka délky 180mm, průtok 6,0l/min | ks | 1 | 0 | 1 |  | 0 | B | vlastní |  | 0 |  | 0 | 21 | 0 | 0 | 3
|  | 882 |  |  | ZTI_C_003 | A.1.4.1.1.03_005 | D+M Vtok Clic-clac, chromové provedení zátky, s napojením přepadu | ks | 1 | 0 | 1 |  | 0 | B | vlastní |  | 0 |  | 0 | 21 | 0 | 0 | 3
|  | 883 |  |  | 725869218 | A.1.4.1.1.03_006 | Montáž zápachových uzávěrek U-sifonů | kus | 1 | 0 | 1 |  | 0 | B | ÚRS 2022-II |  | 0 |  | 0 | 21 | 0 | 0 | 1
|  | 884 |  |  | 55166634 | A.1.4.1.1.03_007 | sifon umyvadlový prostorově úsporný DN 40 | kus | 1 | 0 | 1 |  | 0 | B | ÚRS 2022-II |  | 0 |  | 0 | 21 | 0 | 0 | 1
|  | 885 |  |  | 726191001 | A.1.4.1.1.03_008 | Zvukoizolační souprava pro klozet a bidet | soubor | 7 | 0 | 7 |  | 0 | B | ÚRS 2022-II |  | 0 |  | 0 | 21 | 0 | 0 | 1
|  | 886 |  |  | 725119125 | A.1.4.1.1.03_009 | Montáž klozetových mís závěsných na nosné stěny | kus | 7 | 0 | 7 |  | 0 | B | ÚRS 2022-II |  | 0 |  | 0 | 21 | 0 | 0 | 1
|  | 887 |  |  | ZTI_C_005 | A.1.4.1.1.03_010 | Záchodová mísa keramická bílá, vodorovný odpad | ks | 6 | 0 | 6 |  | 0 | B | vlastní |  | 0 |  | 0 | 21 | 0 | 0 | 3
|  | 888 |  |  | ZTI_C_006 | A.1.4.1.1.03_011 | Záchodová mísa keramická bílá, vodorovný odpad | ks | 1 | 0 | 1 |  | 0 | B | vlastní |  | 0 |  | 0 | 21 | 0 | 0 | 3
|  | 889 |  |  | 726131041 | A.1.4.1.1.03_012 | Instalační předstěna - klozet závěsný v 1120 mm s ovládáním zepředu do lehkých stěn s kovovou kcí | soubor | 6 | 0 | 6 |  | 0 | B | ÚRS 2022-II |  | 0 |  | 0 | 21 | 0 | 0 | 1
|  | 890 |  |  | 726131043 | A.1.4.1.1.03_013 | Instalační předstěna - klozet závěsný v 1120 mm s ovládáním zepředu pro postižené do stěn s kov kcí | soubor | 1 | 0 | 1 |  | 0 | B | ÚRS 2022-II |  | 0 |  | 0 | 21 | 0 | 0 | 1
|  | 891 |  |  | ZTI_C_009 | A.1.4.1.1.03_014 | D+M Dálkové pneumatické podomítkové ovládání | ks | 1 | 0 | 1 |  | 0 | B | vlastní |  | 0 |  | 0 | 21 | 0 | 0 | 3
|  | 892 |  |  | ZTI_C_010 | A.1.4.1.1.03_015 | D+M Záchodové prkénko plastové bílé, zpomalovací sklápěcí systém | ks | 6 | 0 | 6 |  | 0 | B | vlastní |  | 0 |  | 0 | 21 | 0 | 0 | 3
|  | 893 |  |  | ZTI_C_011 | A.1.4.1.1.03_016 | D+M Záchodové prkénko plastové bílé pro invalidy, zpomalovací sklápěcí systém | ks | 1 | 0 | 1 |  | 0 | B | vlastní |  | 0 |  | 0 | 21 | 0 | 0 | 3
|  | 894 |  |  | ZTI_C_012 | A.1.4.1.1.03_017 | D+M Ovládací tlačítko, lesklé bílé, 2 množství splachování | ks | 7 | 0 | 7 |  | 0 | B | vlastní |  | 0 |  | 0 | 21 | 0 | 0 | 3
|  | 895 |  |  | 725129102 | A.1.4.1.1.03_018 | Montáž pisoáru s automatickým splachováním | kus | 3 | 0 | 3 |  | 0 | B | ÚRS 2022-II |  | 0 |  | 0 | 21 | 0 | 0 | 1
|  | 896 |  |  | ZTI_C_013 | A.1.4.1.1.03_019 | Pisoár keramický bílý, integrovaný zdroj napájení 230V, integrovaný senzor splachování | ks | 3 | 0 | 3 |  | 0 | B | vlastní |  | 0 |  | 0 | 21 | 0 | 0 | 3
|  | 897 |  |  | 726131021.RR01 | A.1.4.1.1.03_020 | Instalační předstěna - pisoár v 1120 mm do lehkých stěn s kovovou kcí | soubor | 3 | 0 | 3 |  | 0 | B | odvozeno ÚRS |  | 0 |  | 0 | 21 | 0 | 0 | 2
|  | 898 |  |  | 725869218 | A.1.4.1.1.03_021 | Montáž zápachových uzávěrek U-sifonů | kus | 3 | 0 | 3 |  | 0 | B | ÚRS 2022-II |  | 0 |  | 0 | 21 | 0 | 0 | 1
|  | 899 |  |  | ZTI_C_015 | A.1.4.1.1.03_022 | Sifon pisoárový, DN50 | ks | 3 | 0 | 3 |  | 0 | B | vlastní |  | 0 |  | 0 | 21 | 0 | 0 | 3
|  | 900 |  |  | 725331111 | A.1.4.1.1.03_023 | Výlevka bez výtokových armatur keramická se sklopnou plastovou mřížkou 500 mm | soubor | 1 | 0 | 1 |  | 0 | B | ÚRS 2022-II |  | 0 |  | 0 | 21 | 0 | 0 | 1
|  | 901 |  |  | 725829121 | A.1.4.1.1.03_024 | Montáž baterie umyvadlové nástěnné pákové a klasické ostatní typ | kus | 9 | 0 | 9 |  | 0 | B | ÚRS 2022-II |  | 0 |  | 0 | 21 | 0 | 0 | 1
|  | 902 |  |  | ZTI_C_017 | A.1.4.1.1.03_025 | Nástěnná baterie mosazná chromovaná, průtok 5l/min, integrovaný zdroj napájení 230V, integrovaný senzor | ks | 8 | 0 | 8 |  | 0 | B | vlastní |  | 0 |  | 0 | 21 | 0 | 0 | 3
|  | 903 |  |  | ZTI_C_019 | A.1.4.1.1.03_026 | Nástěnná baterie mosazná chromovaná, včetně pancéřových hadiček 3/8‘‘, délka ramínka 300mm, páka délky 100mm, průtok 6,0l/min, rozteč připojení 150mm | kus | 1 | 0 | 1 |  | 0 | B | vlastní |  | 0 |  | 0 | 21 | 0 | 0 | 3
|  | 904 |  |  | 721229111 | A.1.4.1.1.03_027 | Montáž zápachové uzávěrky pro pračku a myčku do DN 50 ostatní typ | kus | 2 | 0 | 2 |  | 0 | B | ÚRS 2022-II |  | 0 |  | 0 | 21 | 0 | 0 | 1
|  | 905 |  |  | ZTI_C_018 | A.1.4.1.1.03_028 | Zápachová uzávěrka, plastové provedení, DN75 | ks | 2 | 0 | 2 |  | 0 | B | vlastní |  | 0 |  | 0 | 21 | 0 | 0 | 3
S/A.1/A.1.4/A.1.4.01/A.1.4.1.01/A.1.4.1.1.04 | 6 | [5 empty] | A.1.4.1.1.04: Armatury | [5 empty] | 0 | Pododdíl |  |  | 0 |  | 0 |  | 0 | 0
|  | 906 |  |  | ZTI_D_001 | A.1.4.1.1.04_001 | D+M Průtočná armatura 3/8'', T-KUS 1'' | ks | 1 | 0 | 1 |  | 0 | B | vlastní |  | 0 |  | 0 | 21 | 0 | 0 | 3
|  | 907 |  |  | 722224152 | A.1.4.1.1.04_002 | Kulový kohout zahradní s vnějším závitem a páčkou PN 15, T 120°C G 1/2" - 3/4" | kus | 2 | 0 | 2 |  | 0 | B | ÚRS 2022-II |  | 0 |  | 0 | 21 | 0 | 0 | 1
|  | 908 |  |  | 725813112 | A.1.4.1.1.04_003 | Ventil rohový pračkový G 3/4" | kus | 2 | 0 | 2 |  | 0 | B | ÚRS 2022-II |  | 0 |  | 0 | 21 | 0 | 0 | 1
|  | 909 |  |  | 725819401 | A.1.4.1.1.04_004 | Montáž ventilů rohových G 1/2" s připojovací trubičkou | soubor | 2 | 0 | 2 |  | 0 | B | ÚRS 2022-II |  | 0 |  | 0 | 21 | 0 | 0 | 1
|  | 910 |  |  | 55141001 | A.1.4.1.1.04_005 | kohout kulový rohový mosazný R 1/2"x3/8" | kus | 2 | 0 | 2 |  | 0 | B | ÚRS 2022-II |  | 0 |  | 0 | 21 | 0 | 0 | 1
|  | 911 |  |  | 55190001 | A.1.4.1.1.04_006 | flexi hadice ohebná sanitární D 9x13mm FF 3/8" 500mm | m | 1 | 0 | 1 |  | 0 | B | ÚRS 2022-II |  | 0 |  | 0 | 21 | 0 | 0 | 1
|  | 912 |  |  | 722232122 | A.1.4.1.1.04_007 | Kohout kulový přímý G 1/2" PN 42 do 185°C plnoprůtokový vnitřní závit | kus | 6 | 0 | 6 |  | 0 | B | ÚRS 2022-II |  | 0 |  | 0 | 21 | 0 | 0 | 1
|  | 913 |  |  | 722232123 | A.1.4.1.1.04_008 | Kohout kulový přímý G 3/4" PN 42 do 185°C plnoprůtokový vnitřní závit | kus | 2 | 0 | 2 |  | 0 | B | ÚRS 2022-II |  | 0 |  | 0 | 21 | 0 | 0 | 1
|  | 914 |  |  | 722232124 | A.1.4.1.1.04_009 | Kohout kulový přímý G 1" PN 42 do 185°C plnoprůtokový vnitřní závit | kus | 4 | 0 | 4 |  | 0 | B | ÚRS 2022-II |  | 0 |  | 0 | 21 | 0 | 0 | 1
|  | 915 |  |  | 722232125 | A.1.4.1.1.04_010 | Kohout kulový přímý G 5/4" PN 42 do 185°C plnoprůtokový vnitřní závit | kus | 5 | 0 | 5 |  | 0 | B | ÚRS 2022-II |  | 0 |  | 0 | 21 | 0 | 0 | 1
|  | 916 |  |  | 722224115 | A.1.4.1.1.04_011 | Kohout plnicí nebo vypouštěcí G 1/2" PN 10 s jedním závitem | kus | 3 | 0 | 3 |  | 0 | B | ÚRS 2022-II |  | 0 |  | 0 | 21 | 0 | 0 | 1
|  | 917 |  |  | 722231072 | A.1.4.1.1.04_012 | Ventil zpětný mosazný G 1/2" PN 10 do 110°C se dvěma závity | kus | 1 | 0 | 1 |  | 0 | B | ÚRS 2022-II |  | 0 |  | 0 | 21 | 0 | 0 | 1
|  | 918 |  |  | 722231074 | A.1.4.1.1.04_013 | Ventil zpětný mosazný G 1" PN 10 do 110°C se dvěma závity | kus | 4 | 0 | 4 |  | 0 | B | ÚRS 2022-II |  | 0 |  | 0 | 21 | 0 | 0 | 1
|  | 919 |  |  | 722231075 | A.1.4.1.1.04_014 | Ventil zpětný mosazný G 5/4" PN 10 do 110°C se dvěma závity | kus | 1 | 0 | 1 |  | 0 | B | ÚRS 2022-II |  | 0 |  | 0 | 21 | 0 | 0 | 1
|  | 920 |  |  | 722231141 | A.1.4.1.1.04_015 | Ventil závitový pojistný rohový G 1/2" | kus | 1 | 0 | 1 |  | 0 | B | ÚRS 2022-II |  | 0 |  | 0 | 21 | 0 | 0 | 1
|  | 921 |  |  | ZTI_D_014 | A.1.4.1.1.04_016 | D+M Termostatický směšovací ventil DN20, vnitřní závit, výstupní teplota 35 – 65°C, Kvs=2,6 | ks | 2 | 0 | 2 |  | 0 | B | vlastní |  | 0 |  | 0 | 21 | 0 | 0 | 3
|  | 922 |  |  | ZTI_D_015 | A.1.4.1.1.04_017 | D+M Filtr mechanických nečistot, DN20, filtrační vložka 5µm, min. průtok 700l/h | ks | 1 | 0 | 1 |  | 0 | B | vlastní |  | 0 |  | 0 | 21 | 0 | 0 | 3
S/A.1/A.1.4/A.1.4.01/A.1.4.1.01/A.1.4.1.1.05 | 6 | [5 empty] | A.1.4.1.1.05: Zařízení | [5 empty] | 0 | Pododdíl |  |  | 0 |  | 0 |  | 0 | 0
|  | 923 |  |  | ZTI_E_001 | A.1.4.1.1.05_001 | D+M El. závěsný zásobník TV, objem 199l, příkon 4,0 kW, 230V/50Hz, výška 1300mm, prům. 584mm, max. tlak 600kPa | ks | 1 | 0 | 1 |  | 0 | B | vlastní |  | 0 |  | 0 | 21 | 0 | 0 | 3
|  | 924 |  |  | ZTI_E_002 | A.1.4.1.1.05_002 | D+M Cirkulační čerpadlo TV, nastavení provozu pomocí spínacích hodin, max. dopravní výška 1,2m, max. průtok 0,4m3/h | ks | 1 | 0 | 1 |  | 0 | B | vlastní |  | 0 |  | 0 | 21 | 0 | 0 | 3
|  | 925 |  |  | ZTI_E_003 | A.1.4.1.1.05_003 | D+M Čerpadlo kondenzátu | ks | 2 | 0 | 2 |  | 0 | B | vlastní |  | 0 |  | 0 | 21 | 0 | 0 | 3
|  | 926 |  |  | ZTI_E_004 | A.1.4.1.1.05_004 | Systém ochrany proti zaplavení, řídící jednotka, elektromagnetický ventil, bez napětí otevřeno, napájení 230V, vodoměr G3/4‘‘, Q3=2,5m3/h, impulsní výstup | ks | 1 | 0 | 1 |  | 0 | B | vlastní |  | 0 |  | 0 | 21 | 0 | 0 | 3
S/A.1/A.1.4/A.1.4.01/A.1.4.1.01/A.1.4.1.1.06 | 6 | [5 empty] | A.1.4.1.1.06: Příslušenství | [5 empty] | 0 | Pododdíl |  |  | 0 |  | 0 |  | 0 | 0
|  | 927 |  |  | 722182017 | A.1.4.1.1.06_001 | Podpůrný žlab pro potrubí D 73 | m | 25.2 | 0 | 25.2 |  | 0 | B | ÚRS 2022-II |  | 0 |  | 0 | 21 | 0 | 0 | 1
|  | 928 |  |  | 732331133 | A.1.4.1.1.06_002 | Nádoba tlaková expanzní pro akumulační ohřev TV s membránou závitové připojení PN 1,0 o objemu 18 l | soubor | 1 | 0 | 1 |  | 0 | B | ÚRS 2022-II |  | 0 |  | 0 | 21 | 0 | 0 | 1
|  | 929 |  |  | 721274126 | A.1.4.1.1.06_003 | Přivzdušňovací ventil vnitřní odpadních potrubí DN 110 | kus | 1 | 0 | 1 |  | 0 | B | ÚRS 2022-II |  | 0 |  | 0 | 21 | 0 | 0 | 1
|  | 930 |  |  | 721229111.X01 | A.1.4.1.1.06_004 | Montáž zápachové uzávěrky do DN 50 ostatní typ | kus | 5 | 0 | 5 |  | 0 | B | odvozeno ÚRS |  | 0 |  | 0 | 21 | 0 | 0 | 2
|  | 931 |  |  | ZTI_F_004 | A.1.4.1.1.06_005 | Zápachová uzávěrka s nálevkou a mechanickou uzávěrkou, DN32 | ks | 2 | 0 | 2 |  | 0 | B | vlastní |  | 0 |  | 0 | 21 | 0 | 0 | 3
|  | 932 |  |  | ZTI_F_005 | A.1.4.1.1.06_006 | Zápachová uzávěrka s nálevkou a mechanickou uzávěrkou, DN40 | ks | 3 | 0 | 3 |  | 0 | B | vlastní |  | 0 |  | 0 | 21 | 0 | 0 | 3
|  | 933 |  |  | ZTI_F_006 | A.1.4.1.1.06_007 | D+M Redukce napojení hadic kondenzátu HT40/50/G1/2‘‘, DN40 | ks | 1 | 0 | 1 |  | 0 | B | vlastní |  | 0 |  | 0 | 21 | 0 | 0 | 3
[6 empty] | Výkaz výměr: | Redukce napojení hadic kondenzátu HT40/50/G1/2‘‘, DN40
[7 empty] | 1; výměra položky |  |  |  | 1
|  | 934 |  |  | 721229111.X02 | A.1.4.1.1.06_008 | Montáž zápachové uzávěrky do DN 50 ostatní typ | kus | 3 | 0 | 3 |  | 0 | B | odvozeno ÚRS |  | 0 |  | 0 | 21 | 0 | 0 | 2
|  | 935 |  |  | ZTI_F_007 | A.1.4.1.1.06_009 | Zápachová uzávěrka s mechanickou uzávěrkou, DN40 | ks | 3 | 0 | 3 |  | 0 | B | vlastní |  | 0 |  | 0 | 21 | 0 | 0 | 3
|  | 936 |  |  | 877231213.X01 | A.1.4.1.1.06_010 | Montáž čistících tvarovek d 75 | kus | 1 | 0 | 1 |  | 0 | B | odvozeno ÚRS |  | 0 |  | 0 | 21 | 0 | 0 | 2
|  | 937 |  |  | 28615602 | A.1.4.1.1.06_011 | čistící tvarovka odpadní PP DN 75 pro vysoké teploty | kus | 1 | 0 | 1 |  | 0 | B | ÚRS 2022-II |  | 0 |  | 0 | 21 | 0 | 0 | 1
|  | 938 |  |  | 877251213.X01 | A.1.4.1.1.06_012 | Montáž čistících tvarovek d 110 | kus | 2 | 0 | 2 |  | 0 | B | odvozeno ÚRS |  | 0 |  | 0 | 21 | 0 | 0 | 2
|  | 939 |  |  | 28615603 | A.1.4.1.1.06_013 | čistící tvarovka odpadní PP DN 110 pro vysoké teploty | kus | 2 | 0 | 2 |  | 0 | B | ÚRS 2022-II |  | 0 |  | 0 | 21 | 0 | 0 | 1
|  | 940 |  |  | ZTI_F_011 | A.1.4.1.1.06_014 | D+M Nerezová záchytná vana kondenzátu, délka 1410, šířka 770, hloubka 100mm, vtok DN32 | ks | 1 | 0 | 1 |  | 0 | B | vlastní |  | 0 |  | 0 | 21 | 0 | 0 | 3
|  | 941 |  |  | 734421102 | A.1.4.1.1.06_015 | Tlakoměr s pevným stonkem a zpětnou klapkou tlak 0-16 bar průměr 63 mm spodní připojení | kus | 2 | 0 | 2 |  | 0 | B | ÚRS 2022-II |  | 0 |  | 0 | 21 | 0 | 0 | 1
|  | 942 |  |  | ZTI_F_013 | A.1.4.1.1.06_016 | D+M Jímka manometru, 1/4‘‘ | ks | 2 | 0 | 2 |  | 0 | B | vlastní |  | 0 |  | 0 | 21 | 0 | 0 | 3
|  | 943 |  |  | 722181126 | A.1.4.1.1.06_017 | Ochrana vodovodního potrubí zvuk tlumícími objímkami DN přes 25 do 50 mm | kus | 11 | 0 | 11 |  | 0 | B | ÚRS 2022-II |  | 0 |  | 0 | 21 | 0 | 0 | 1
|  | 944 |  |  | 722181127 | A.1.4.1.1.06_018 | Ochrana vodovodního potrubí zvuk tlumícími objímkami DN přes 50 do 100 mm | kus | 25 | 0 | 25 |  | 0 | B | ÚRS 2022-II |  | 0 |  | 0 | 21 | 0 | 0 | 1
[6 empty] | Výkaz výměr: | 13+12
[7 empty] | 25; výměra položky |  |  |  | 25
|  | 945 |  |  | ZTI_F_017 | A.1.4.1.1.06_019 | D+M Pozinkovaná patní deska k připevnění závitové tyče, M10 | ks | 36 | 0 | 36 |  | 0 | B | vlastní |  | 0 |  | 0 | 21 | 0 | 0 | 3
|  | 946 |  |  | ZTI_F_018 | A.1.4.1.1.06_020 | D+M Konzola s otevřeným C nosníkem, pozinkovaná ocel | ks | 12 | 0 | 12 |  | 0 | B | vlastní |  | 0 |  | 0 | 21 | 0 | 0 | 3
|  | 947 |  |  | 31197003.X01 | A.1.4.1.1.06_021 | D+M tyč závitová Pz 4.6 M10 | m | 48 | 0 | 48 |  | 0 | B | odvozeno ÚRS |  | 0 |  | 0 | 21 | 0 | 0 | 2
|  | 948 |  |  | 877222001 | A.1.4.1.1.06_022 | Montáž svěrných spojek na vodovodním potrubí z trub d 75 | kus | 2 | 0 | 2 |  | 0 | B | ÚRS 2022-II |  | 0 |  | 0 | 21 | 0 | 0 | 1
|  | 949 |  |  | 28654824 | A.1.4.1.1.06_023 | záslepka svěrná PP-B pro PE potrubí d16 | kus | 2 | 0 | 2 |  | 0 | B | ÚRS 2022-II |  | 0 |  | 0 | 21 | 0 | 0 | 1
|  | 950 |  |  | 767646401 | A.1.4.1.1.06_024 | Montáž revizních dveří a dvířek jednokřídlových s rámem v do 1000 mm | kus | 1 | 0 | 1 |  | 0 | B | ÚRS 2022-II |  | 0 |  | 0 | 21 | 0 | 0 | 1
|  | 951 |  |  | 56245709.RR01 | A.1.4.1.1.06_025 | dvířka revizní 400x400 bílá | kus | 1 | 0 | 1 |  | 0 | B | odvozeno ÚRS |  | 0 |  | 0 | 21 | 0 | 0 | 2
S/A.1/A.1.4/A.1.4.01/A.1.4.1.01/A.1.4.1.1.07 | 6 | [5 empty] | A.1.4.1.1.07: Ostatní | [5 empty] | 0 | Pododdíl |  |  | 0 |  | 0 |  | 0 | 0
|  | 952 |  |  | 725110814 | A.1.4.1.1.07_001 | Demontáž klozetu Kombi | soubor | 1 | 0 | 1 |  | 0 | B | ÚRS 2022-II |  | 0 |  | 0 | 21 | 0 | 0 | 1
|  | 953 |  |  | 725330820.RR01 | A.1.4.1.1.07_002 | Demontáž výlevky | soubor | 1 | 0 | 1 |  | 0 | B | odvozeno ÚRS |  | 0 |  | 0 | 21 | 0 | 0 | 2
|  | 954 |  |  | 725530811 | A.1.4.1.1.07_003 | Demontáž ohřívač elektrický přepadový do 12 l | soubor | 1 | 0 | 1 |  | 0 | B | ÚRS 2022-II |  | 0 |  | 0 | 21 | 0 | 0 | 1
|  | 955 |  |  | 725820801 | A.1.4.1.1.07_004 | Demontáž baterie nástěnné do G 3 / 4 | soubor | 1 | 0 | 1 |  | 0 | B | ÚRS 2022-II |  | 0 |  | 0 | 21 | 0 | 0 | 1
|  | 956 |  |  | 997013114 | A.1.4.1.1.07_005 | Vnitrostaveništní doprava suti a vybouraných hmot pro budovy v přes 12 do 15 m s použitím mechanizace | t | 0.088 | 0 | 0.088 |  | 0 | B | ÚRS 2022-II |  | 0 |  | 0 | 21 | 0 | 0 | 1
|  | 957 |  |  | 997013154 | A.1.4.1.1.07_006 | Vnitrostaveništní doprava suti a vybouraných hmot pro budovy v přes 12 do 15 m s omezením mechanizace | t | 0.088 | 0 | 0.088 |  | 0 | B | ÚRS 2022-II |  | 0 |  | 0 | 21 | 0 | 0 | 1
|  | 958 |  |  | 997006512 | A.1.4.1.1.07_007 | Vodorovné doprava suti s naložením a složením na skládku přes 100 m do 1 km | t | 0.088 | 0 | 0.088 |  | 0 | B | ÚRS 2022-II |  | 0 |  | 0 | 21 | 0 | 0 | 1
|  | 959 |  |  | 997006519.RR01 | A.1.4.1.1.07_008 | Příplatek k vodorovnému přemístění suti na skládku ZKD 1 km přes 1 km - vzdálenost skládky zohledněte v J.C. | t | 0.088 | 0 | 0.088 |  | 0 | B | odvozeno ÚRS |  | 0 |  | 0 | 21 | 0 | 0 | 2
|  | 960 |  |  | 997013867 | A.1.4.1.1.07_009 | Poplatek za uložení stavebního odpadu na recyklační skládce (skládkovné) z tašek a keramických výrobků kód odpadu 17 01 03 | t | 0.892 | 0 | 0.892 |  | 0 | B | ÚRS 2022-II |  | 0 |  | 0 | 21 | 0 | 0 | 1
|  | 961 |  |  | 230230078.RR01 | A.1.4.1.1.07_010 | Čištění kanalizačního potrubí tlakovou vodou | m | 30 | 0 | 30 |  | 0 | B | odvozeno ÚRS |  | 0 |  | 0 | 21 | 0 | 0 | 2
|  | 962 |  |  | ZTI_G_001 | A.1.4.1.1.07_011 | Tlaková zkouška vodovodu | soubor | 1 | 0 | 1 |  | 0 | B | vlastní |  | 0 |  | 0 | 21 | 0 | 0 | 3
|  | 963 |  |  | 721290111 | A.1.4.1.1.07_012 | Zkouška těsnosti potrubí kanalizace vodou DN do 125 | m | 125.9 | 0 | 125.9 |  | 0 | B | ÚRS 2022-II |  | 0 |  | 0 | 21 | 0 | 0 | 1
|  | 964 |  |  | 722290234 | A.1.4.1.1.07_013 | Proplach a dezinfekce vodovodního potrubí DN do 80 | m | 125.3 | 0 | 125.3 |  | 0 | B | ÚRS 2022-II |  | 0 |  | 0 | 21 | 0 | 0 | 1
|  | 965 |  |  | ZTI_G_004 | A.1.4.1.1.07_014 | Ostatní kolaudační zkoušky vč. Zpráv a protokolů | soubor | 1 | 0 | 1 |  | 0 | B | vlastní |  | 0 |  | 0 | 21 | 0 | 0 | 3
|  | 966 |  |  |  | A.1.4.1.1.07_015 | Stavební přípomoce, sekání drážek a prostupů, zapravení vč. likvidace obalů | soubor | 1 | 0 | 1 |  | 0 | B | vlastní |  | 0 |  | 0 | 21 | 0 | 0 | 3
|  | 967 |  |  |  | A.1.4.1.1.07_016 | Montážní, upevňovací, těsnící a pomocný materiál, šrouby, konzoly, závitové tyče, objímky, antivibrační vložky, podložky a závěsy, těsnící tmely, apod. | soubor | 1 | 0 | 1 |  | 0 | B | vlastní |  | 0 |  | 0 | 21 | 0 | 0 | 3
|  | 968 |  |  |  | A.1.4.1.1.07_017 | Požární ucpávky | soubor | 1 | 0 | 1 |  | 0 | B | vlastní |  | 0 |  | 0 | 21 | 0 | 0 | 3
S/A.1/A.1.4/A.1.4.02 | 4 | [5 empty] | A.1.4.02: Zařízení vzduchotechniky | [5 empty] | 0 | Podobjekt |  |  | 0 |  | 0 |  | 0 | 0
S/A.1/A.1.4/A.1.4.02/A.1.4.2.01 | 5 | [5 empty] | A.1.4.2.01: Vzduchotechnika | [5 empty] | 0 | Oddíl |  |  | 0 |  | 0 |  | 0 | 0
S/A.1/A.1.4/A.1.4.02/A.1.4.2.01/A.1.4.2.1.01 | 6 | [5 empty] | A.1.4.2.1.01: Potrubí | [5 empty] | 0 | Pododdíl |  |  | 0 |  | 0 |  | 0 | 0
|  | 969 |  |  | 751511021 | A.1.4.2.1.01_001 | Montáž potrubí plechového skupiny I čtyřhranného s přírubou tloušťky plechu 0,8 mm do 0,13 m2 | m | 174.5 | 0 | 174.5 |  | 0 | B | ÚRS 2022-II |  | 0 |  | 0 | 21 | 0 | 0 | 1
[6 empty] | Výkaz výměr: | 25,8
30
1,5
9
1,6
2,8
2,4
9,3
6,2
7
1,7
61
16,2
Součet
[7 empty] | 174,5; výměra položky |  |  |  | 174.5
|  | 970 |  |  | 42982106 | A.1.4.2.1.01_002 | trouba čtyřhranná Pz průřez do 0,13m2 | m | 174.5 | 0 | 174.5 |  | 0 | B | ÚRS 2022-II |  | 0 |  | 0 | 21 | 0 | 0 | 1
|  | 971 |  |  | 751511022 | A.1.4.2.1.01_003 | Montáž potrubí plechového skupiny I čtyřhranného s přírubou tloušťky plechu 0,8 mm přes 0,13 do 0,28 m2 | m | 58.7 | 0 | 58.7 |  | 0 | B | ÚRS 2022-II |  | 0 |  | 0 | 21 | 0 | 0 | 1
[6 empty] | Výkaz výměr: | 37,5
10,9
5,5
4,8
Součet
[7 empty] | 58,7; výměra položky |  |  |  | 58.7
|  | 972 |  |  | 42982108 | A.1.4.2.1.01_004 | trouba čtyřhranná Pz průřez do 0,28m2 | m | 58.7 | 0 | 58.7 |  | 0 | B | ÚRS 2022-II |  | 0 |  | 0 | 21 | 0 | 0 | 1
|  | 973 |  |  | 751511023 | A.1.4.2.1.01_005 | Montáž potrubí plechového skupiny I čtyřhranného s přírubou tloušťky plechu 0,8 mm přes 0,28 do 0,50 m2 | m | 27.8 | 0 | 27.8 |  | 0 | B | ÚRS 2022-II |  | 0 |  | 0 | 21 | 0 | 0 | 1
[6 empty] | Výkaz výměr: | 13,3
10,4
4,1
Součet
[7 empty] | 27,8; výměra položky |  |  |  | 27.8
|  | 974 |  |  | 42982110 | A.1.4.2.1.01_006 | trouba čtyřhranná Pz průřez do 0,50m2 | m | 27.8 | 0 | 27.8 |  | 0 | B | ÚRS 2022-II |  | 0 |  | 0 | 21 | 0 | 0 | 1
|  | 975 |  |  | 751511025 | A.1.4.2.1.01_007 | Montáž potrubí plechového skupiny I čtyřhranného s přírubou tloušťky plechu 0,8 mm přes 0,79 do 1,13 m2 | m | 31.2 | 0 | 31.2 |  | 0 | B | ÚRS 2022-II |  | 0 |  | 0 | 21 | 0 | 0 | 1
|  | 976 |  |  | 42982118 | A.1.4.2.1.01_008 | trouba čtyřhranná Pz průřez do 1,13m2 | m | 31.2 | 0 | 31.2 |  | 0 | B | ÚRS 2022-II |  | 0 |  | 0 | 21 | 0 | 0 | 1
|  | 977 |  |  | 751510041 | A.1.4.2.1.01_009 | Vzduchotechnické potrubí z pozinkovaného plechu kruhové spirálně vinutá trouba bez příruby D do 100 mm | m | 4.2 | 0 | 4.2 |  | 0 | B | ÚRS 2022-II |  | 0 |  | 0 | 21 | 0 | 0 | 1
|  | 978 |  |  | 751510042 | A.1.4.2.1.01_010 | Vzduchotechnické potrubí z pozinkovaného plechu kruhové spirálně vinutá trouba bez příruby D přes 100 do 200 mm | m | 106 | 0 | 106 |  | 0 | B | ÚRS 2022-II |  | 0 |  | 0 | 21 | 0 | 0 | 1
[6 empty] | Výkaz výměr: | 8,8
8,4
88,8
Součet
[7 empty] | 106; výměra položky |  |  |  | 106
|  | 979 |  |  | 751510043 | A.1.4.2.1.01_011 | Vzduchotechnické potrubí z pozinkovaného plechu kruhové spirálně vinutá trouba bez příruby D přes 200 do 300 mm | m | 7 | 0 | 7 |  | 0 | B | ÚRS 2022-II |  | 0 |  | 0 | 21 | 0 | 0 | 1
|  | 980 |  |  | 751510044 | A.1.4.2.1.01_012 | Vzduchotechnické potrubí z pozinkovaného plechu kruhové spirálně vinutá trouba bez příruby D přes 300 do 400 mm | m | 58 | 0 | 58 |  | 0 | B | ÚRS 2022-II |  | 0 |  | 0 | 21 | 0 | 0 | 1
|  | 981 |  |  | 751537093 | A.1.4.2.1.01_013 | Montáž potrubí kruhového ohebného neizolovaného z korozivzdorné oceli D přes 200 do 300 mm | m | 27.1 | 0 | 27.1 |  | 0 | B | ÚRS 2022-II |  | 0 |  | 0 | 21 | 0 | 0 | 1
|  | 982 |  |  | 42981793.RR01 | A.1.4.2.1.01_014 | hadice ohebná ocelová korozivzdorná 1m D 300 mm | kus | 27.1 | 0 | 27.1 |  | 0 | B | odvozeno ÚRS |  | 0 |  | 0 | 21 | 0 | 0 | 2
|  | 983 |  |  | 751537071 | A.1.4.2.1.01_015 | Montáž potrubí kruhového ohebného neizolovaného z Al folie D do 100 mm | m | 6.3 | 0 | 6.3 |  | 0 | B | ÚRS 2022-II |  | 0 |  | 0 | 21 | 0 | 0 | 1
|  | 984 |  |  | 42981795 | A.1.4.2.1.01_016 | hadice ohebná neizolovaná z Al folie s vícenásobným zámkem D 100mm | m | 6.3 | 0 | 6.3 |  | 0 | B | ÚRS 2022-II |  | 0 |  | 0 | 21 | 0 | 0 | 1
|  | 985 |  |  | 751537072 | A.1.4.2.1.01_017 | Montáž potrubí kruhového ohebného neizolovaného z Al folie D přes 100 do 200 mm | m | 9 | 0 | 9 |  | 0 | B | ÚRS 2022-II |  | 0 |  | 0 | 21 | 0 | 0 | 1
[6 empty] | Výkaz výměr: | 3+6
[7 empty] | 9; výměra položky |  |  |  | 9
|  | 986 |  |  | 42981796 | A.1.4.2.1.01_018 | hadice ohebná neizolovaná z Al folie s vícenásobným zámkem D 125mm | m | 3 | 0 | 3 |  | 0 | B | ÚRS 2022-II |  | 0 |  | 0 | 21 | 0 | 0 | 1
|  | 987 |  |  | 42981750 | A.1.4.2.1.01_019 | hadice ohebná neizolovaná z Al folie s vícenásobným zámkem D 200mm | m | 6 | 0 | 6 |  | 0 | B | ÚRS 2022-II |  | 0 |  | 0 | 21 | 0 | 0 | 1
|  | 988 |  |  | 751537112 | A.1.4.2.1.01_020 | Montáž potrubí kruhového ohebného izolovaného minerální vatou z Al laminátu D přes 100 do 200 mm | m | 63.7 | 0 | 63.7 |  | 0 | B | ÚRS 2022-II |  | 0 |  | 0 | 21 | 0 | 0 | 1
[6 empty] | Výkaz výměr: | 12,4
7,1
38,2
6
Součet
[7 empty] | 63,7; výměra položky |  |  |  | 63.7
|  | 989 |  |  | 42981956 | A.1.4.2.1.01_021 | hadice ohebná z Al laminátu vyztužená drátem s tepelnou a zvukovou izolací, délka 10m, D 127mm | m | 12.4 | 0 | 12.4 |  | 0 | B | ÚRS 2022-II |  | 0 |  | 0 | 21 | 0 | 0 | 1
|  | 990 |  |  | 42981957.RR01 | A.1.4.2.1.01_022 | hadice ohebná z Al laminátu vyztužená drátem s tepelnou a zvukovou izolací, délka 10m, D 140mm | m | 7.1 | 0 | 7.1 |  | 0 | B | odvozeno ÚRS |  | 0 |  | 0 | 21 | 0 | 0 | 2
|  | 991 |  |  | 42981958 | A.1.4.2.1.01_023 | hadice ohebná z Al laminátu vyztužená drátem s tepelnou a zvukovou izolací, délka 10m, D 160mm | m | 38.2 | 0 | 38.2 |  | 0 | B | ÚRS 2022-II |  | 0 |  | 0 | 21 | 0 | 0 | 1
|  | 992 |  |  | 42981960 | A.1.4.2.1.01_024 | hadice ohebná z Al laminátu vyztužená drátem s tepelnou a zvukovou izolací, délka 10m, D 203mm | m | 6 | 0 | 6 |  | 0 | B | ÚRS 2022-II |  | 0 |  | 0 | 21 | 0 | 0 | 1
|  | 993 |  |  | VZT_A_125 | A.1.4.2.1.01_025 | Protipožární keramická páska 20x3mm, délka 10m | ks | 8 | 0 | 8 |  | 0 | B | vlastní |  | 0 |  | 0 | 21 | 0 | 0 | 3
S/A.1/A.1.4/A.1.4.02/A.1.4.2.01/A.1.4.2.1.02 | 6 | [5 empty] | A.1.4.2.1.02: Tepelné izolace | [5 empty] | 0 | Pododdíl |  |  | 0 |  | 0 |  | 0 | 0
|  | 994 |  |  | 713341311 | A.1.4.2.1.02_001 | Montáž izolace tepelné těles 1x izolací s konstrukcí na trny deskami plocha rovná | m2 | 378.8 | 0 | 378.8 |  | 0 | B | ÚRS 2022-II |  | 0 |  | 0 | 21 | 0 | 0 | 1
[6 empty] | Výkaz výměr: | 297
81,8
Součet
[7 empty] | 378,8; výměra položky |  |  |  | 378.8
|  | 995 |  |  | VZT_B_036 | A.1.4.2.1.02_002 | Minerální tepelná izolace z kamenné vlny, desky, tl. 80 mm, polep hliníkovou fólií, ?=0,042 W/m.K | m2 | 297 | 0 | 297 |  | 0 | B | vlastní |  | 0 |  | 0 | 21 | 0 | 0 | 3
|  | 996 |  |  | VZT_B_038 | A.1.4.2.1.02_003 | Minerální tepelná izolace z kamenné vlny, desky, tl. 40 mm, polep hliníkovou fólií, ?=0,042 W/m.K | m2 | 81.8 | 0 | 81.8 |  | 0 | B | vlastní |  | 0 |  | 0 | 21 | 0 | 0 | 3
|  | 997 |  |  | 713411141 | A.1.4.2.1.02_004 | Montáž izolace tepelné potrubí pásy nebo rohožemi s Al fólií staženými Al páskou 1x | m2 | 71.7 | 0 | 71.7 |  | 0 | B | ÚRS 2022-II |  | 0 |  | 0 | 21 | 0 | 0 | 1
[6 empty] | Výkaz výměr: | 43,4
28,3
Součet
[7 empty] | 71,7; výměra položky |  |  |  | 71.7
|  | 998 |  |  | VZT_B_037 | A.1.4.2.1.02_005 | Minerální tepelná izolace z kamenné vlny, rohož, tl. 80 mm, polep hliníkovou fólií, ?=0,044 W/m.K | m2 | 43.4 | 0 | 43.4 |  | 0 | B | vlastní |  | 0 |  | 0 | 21 | 0 | 0 | 3
|  | 999 |  |  | VZT_B_039 | A.1.4.2.1.02_006 | Minerální tepelná izolace z kamenné vlny, rohož, tl. 40 mm, polep hliníkovou fólií, ?=0,044 W/m.K | m2 | 28.3 | 0 | 28.3 |  | 0 | B | vlastní |  | 0 |  | 0 | 21 | 0 | 0 | 3
|  | 1000 |  |  | VZT_B_128 | A.1.4.2.1.02_007 | Nehořlavé anorganické zásadité lepidlo na bázi křemičitanu sodného, balení 8kg | ks | 2 | 0 | 2 |  | 0 | B | vlastní |  | 0 |  | 0 | 21 | 0 | 0 | 3
S/A.1/A.1.4/A.1.4.02/A.1.4.2.01/A.1.4.2.1.03 | 6 | [5 empty] | A.1.4.2.1.03: Protipožární izolace | [5 empty] | 0 | Pododdíl |  |  | 0 |  | 0 |  | 0 | 0
|  | 1001 |  |  | 713341311 | A.1.4.2.1.03_001 | Montáž izolace tepelné těles 1x izolací s konstrukcí na trny deskami plocha rovná | m2 | 196.9 | 0 | 196.9 |  | 0 | B | ÚRS 2022-II |  | 0 |  | 0 | 21 | 0 | 0 | 1
|  | 1002 |  |  | VZT_C_040 | A.1.4.2.1.03_002 | Protipožární minerální izolace z kamenné vlny, desky, tl. 80 mm, polep hliníkovou fólií, ?=0,035 W/m.K, objemová hmotnost 66kg/m3 | m2 | 196.9 | 0 | 196.9 |  | 0 | B | vlastní |  | 0 |  | 0 | 21 | 0 | 0 | 3
|  | 1003 |  |  | 713321321 | A.1.4.2.1.03_003 | Montáž izolace tepelné těles 1x deskami v pletivu plocha tvarová pletivo Fe | m2 | 73.6 | 0 | 73.6 |  | 0 | B | ÚRS 2022-II |  | 0 |  | 0 | 21 | 0 | 0 | 1
|  | 1004 |  |  | VZT_C_041 | A.1.4.2.1.03_004 | Protipožární minerální izolace z kamenné vlny, rohož, tl. 75 mm, polep hliníkovou fólií, ?=0,035 W/m.K, objemová hmotnost 66kg/m3 | m2 | 73.6 | 0 | 73.6 |  | 0 | B | vlastní |  | 0 |  | 0 | 21 | 0 | 0 | 3
|  | 1005 |  |  | 751581334 | A.1.4.2.1.03_005 | Protipožární prostup stropem čtyřhranného potrubí průřezu přes 0,07 do 0,13 m2 | kus | 14 | 0 | 14 |  | 0 | B | ÚRS 2022-II |  | 0 |  | 0 | 21 | 0 | 0 | 1
|  | 1006 |  |  | 751581314 | A.1.4.2.1.03_006 | Protipožární prostup stěnou čtyřhranného potrubí průřezu přes 0,07 do 0,13 m2 | kus | 2 | 0 | 2 |  | 0 | B | ÚRS 2022-II |  | 0 |  | 0 | 21 | 0 | 0 | 1
|  | 1007 |  |  | 751581318 | A.1.4.2.1.03_007 | Protipožární prostup stěnou čtyřhranného potrubí průřezu přes 0,79 do 1,13 m2 | kus | 6 | 0 | 6 |  | 0 | B | ÚRS 2022-II |  | 0 |  | 0 | 21 | 0 | 0 | 1
|  | 1008 |  |  | 751581357 | A.1.4.2.1.03_008 | Protipožární prostup stropem kruhového potrubí D přes 200 do 300 mm | kus | 2 | 0 | 2 |  | 0 | B | ÚRS 2022-II |  | 0 |  | 0 | 21 | 0 | 0 | 1
|  | 1009 |  |  | 751581358 | A.1.4.2.1.03_009 | Protipožární prostup stropem kruhového potrubí D přes 300 do 400 mm | kus | 12 | 0 | 12 |  | 0 | B | ÚRS 2022-II |  | 0 |  | 0 | 21 | 0 | 0 | 1
|  | 1010 |  |  | 751581351 | A.1.4.2.1.03_010 | Protipožární prostup stěnou kruhového potrubí D do 100 mm | kus | 2 | 0 | 2 |  | 0 | B | ÚRS 2022-II |  | 0 |  | 0 | 21 | 0 | 0 | 1
|  | 1011 |  |  | 751581352 | A.1.4.2.1.03_011 | Protipožární prostup stěnou kruhového potrubí D přes 100 do 200 mm | kus | 2 | 0 | 2 |  | 0 | B | ÚRS 2022-II |  | 0 |  | 0 | 21 | 0 | 0 | 1
S/A.1/A.1.4/A.1.4.02/A.1.4.2.01/A.1.4.2.1.04 | 6 | [5 empty] | A.1.4.2.1.04: Zařízení | [5 empty] | 0 | Pododdíl |  |  | 0 |  | 0 |  | 0 | 0
|  | 1012 |  |  | VZ_D_043 | A.1.4.2.1.04_001 | Sestavná rovnotlaká vzduchotechnická jednotka, průtok 10 850m3/h, externí tlak. Ztráta 600 Pa, max. délka 5400mm, max. výška včetně zákl. Rámu 2110, max. hloubka 1600mm, jednotka dodána bez řídícího systému Přívod: pružná manžeta, uzavírací klapka s havarijní funkcí, kapsový filtr – třída F7, rotační rekuperátor zpětného získávání tepla – teplotní účinnost min. 78%, vlhkostní účinnost min. | ks | 1 | 0 | 1 |  | 0 | B | vlastní |  | 0 |  | 0 | 21 | 0 | 0 | 3
|  | 1013 |  |  | VZT_D_044 | A.1.4.2.1.04_002 | Kompaktní rovnotlaká vzduchotechnická jednotka, průtok 440m3/h, externí tlak. Ztráta 200Pa, max. Délka 1000mm, max. hloubka 700mm, max. výška včetně rámu 1200mm, jednotka dodána s řídícím systémem, dotyková obrazovka pro ovládání jednotky Přívod: pružná manžeta, uzavírací klapka s havarijní funkcí, kazetový filtr – třída F7, deskový protiproudý rekuperátor zpětného získávání tepla s | ks | 1 | 0 | 1 |  | 0 | B | vlastní |  | 0 |  | 0 | 21 | 0 | 0 | 3
|  | 1014 |  |  | 751122396 | A.1.4.2.1.04_003 | Montáž ventilátoru radiálního středotlakého potrubního základního přes 0,280 do 0,350 m2 | kus | 1 | 0 | 1 |  | 0 | B | ÚRS 2022-II |  | 0 |  | 0 | 21 | 0 | 0 | 1
|  | 1015 |  |  | VZT_D_045 | A.1.4.2.1.04_004 | Potrubní ventilátor čtyřhranný radiální, průtok 1095m3/h, externí tlak. Ztráta 300 Pa, max. příkon 0,6 kW, 400V/50Hz, max. šířka 700mm, max. hloubka 450mm, max. délka 800mm, výklopné oběžné kolo, vestavěné tepelné kontakty, instalace ve svislé poloze | ks | 1 | 0 | 1 |  | 0 | B | vlastní |  | 0 |  | 0 | 21 | 0 | 0 | 3
|  | 1016 |  |  | VZT_D_046 | A.1.4.2.1.04_005 | Pětistupňový transformátor pro regulaci otáček otáček, 400V, vyvedené tepelné kontakty | ks | 1 | 0 | 1 |  | 0 | B | vlastní |  | 0 |  | 0 | 21 | 0 | 0 | 3
|  | 1017 |  |  | 751111131 | A.1.4.2.1.04_006 | Montáž ventilátoru axiálního nízkotlakého potrubního základního D do 200 mm | kus | 1 | 0 | 1 |  | 0 | B | ÚRS 2022-II |  | 0 |  | 0 | 21 | 0 | 0 | 1
|  | 1018 |  |  | 42914101 | A.1.4.2.1.04_007 | ventilátor axiální potrubní skříň z plastu průtok 100m3/h IP44 13W D 100mm | kus | 1 | 0 | 1 |  | 0 | B | ÚRS 2022-II |  | 0 |  | 0 | 21 | 0 | 0 | 1
|  | 1019 |  |  | 42917650.RR01 | A.1.4.2.1.04_008 | Dvoupolohový přepínač otáček | kus | 1 | 0 | 1 |  | 0 | B | odvozeno ÚRS |  | 0 |  | 0 | 21 | 0 | 0 | 2
|  | 1020 |  |  | VZT_D_049 | A.1.4.2.1.04_009 | Elektrický odporový parní zvlhčovač, napájení vyvíječe 2x22,3 kW, 2x400V/50Hz, napájení regulace 230V/50Hz, parní výkon 2x30kg/h, samočinné odstraňování kotelního kamene, nerezová vyvíjecí nádoba, plastový kontejner pro odstraněný vodní kámen, mikroprocesorové řízení výkonu, plynulá regulace parního výkonu 0 – 100% | ks | 1 | 0 | 1 |  | 0 | B | vlastní |  | 0 |  | 0 | 21 | 0 | 0 | 3
[6 empty] | Výkaz výměr: | samočinné odstraňování kotelního kamene, nerezová vyvíjecí nádoba, plastový kontejner pro odstraněný vodní kámen, mikroprocesorové řízení výkonu
plynulá regulace parního výkonu 0 – 100%
do ceny montáže zahrnout i montáž následujícího příslušenství
1
[7 empty] | 1; výměra položky |  |  |  | 1
|  | 1021 |  |  | VZT_D_050 | A.1.4.2.1.04_010 | Distribuční trubice páry, délka 1200mm, chromniklová ocel | ks | 2 | 0 | 2 |  | 0 | B | vlastní |  | 0 |  | 0 | 21 | 0 | 0 | 3
|  | 1022 |  |  | VZT_D_051 | A.1.4.2.1.04_011 | Parní hadice, délka 6m, průměr 57/45mm | m | 6 | 0 | 6 |  | 0 | B | vlastní |  | 0 |  | 0 | 21 | 0 | 0 | 3
|  | 1023 |  |  | VZT_D_052 | A.1.4.2.1.04_012 | Kondenzační hadice, délka 6m, průměr 12/8mm | m | 6 | 0 | 6 |  | 0 | B | vlastní |  | 0 |  | 0 | 21 | 0 | 0 | 3
|  | 1024 |  |  | VZT_D_053 | A.1.4.2.1.04_013 | Požární klapka čtyřhranná, šířka 900mm, výška 900mm, max. délka 400mm, servopohon 230V/50Hz, bez napětí uzavřeno, požární odolnost EIS120 | ks | 2 | 0 | 2 |  | 0 | B | vlastní |  | 0 |  | 0 | 21 | 0 | 0 | 3
|  | 1025 |  |  | VZT_D_054 | A.1.4.2.1.04_014 | Požární klapka čtyřhranná, šířka 500mm, výška 200mm, max. délka 400mm, servopohon 230V/50Hz, bez napětí uzavřeno, požární odolnost EIS120 | ks | 11 | 0 | 11 |  | 0 | B | vlastní |  | 0 |  | 0 | 21 | 0 | 0 | 3
|  | 1026 |  |  | VZT_D_055 | A.1.4.2.1.04_015 | Požární klapka kruhová, průměr připojení 315mm, max. délka 500mm, servopohon 230V/50Hz, bez napětí uzavřeno, požární odolnost EIS120 | ks | 12 | 0 | 12 |  | 0 | B | vlastní |  | 0 |  | 0 | 21 | 0 | 0 | 3
|  | 1027 |  |  | VZT_D_056 | A.1.4.2.1.04_016 | Požární klapka čtyřhranná, šířka 400mm, výška 250mm, max. délka 400mm, servopohon 230V/50Hz, bez napětí uzavřeno, požární odolnost EIS120 | ks | 1 | 0 | 1 |  | 0 | B | vlastní |  | 0 |  | 0 | 21 | 0 | 0 | 3
|  | 1028 |  |  | VZT_D_057 | A.1.4.2.1.04_017 | Požární klapka kruhová, průměr připojení 200mm, max. délka 500mm, servopohon 230V/50Hz, bez napětí uzavřeno, požární odolnost EIS120 | ks | 2 | 0 | 2 |  | 0 | B | vlastní |  | 0 |  | 0 | 21 | 0 | 0 | 3
|  | 1029 |  |  | 751614110 | A.1.4.2.1.04_018 | Montáž servopohonu | kus | 2 | 0 | 2 |  | 0 | B | ÚRS 2022-II |  | 0 |  | 0 | 21 | 0 | 0 | 1
|  | 1030 |  |  | VZT_D_058 | A.1.4.2.1.04_019 | Servopohon, napájení 230V/50Hz, bez napětí otevřeno, pro osazení hřídele 12x12mm, kroutící moment 4Nm, otevření pomocí pružiny <20 s | ks | 2 | 0 | 2 |  | 0 | B | vlastní |  | 0 |  | 0 | 21 | 0 | 0 | 3
|  | 1031 |  |  | VZT_D_059 | A.1.4.2.1.04_020 | Požární klapka kruhová, průměr připojení 100mm, max. délka 500mm, mechanické uzavření tavnou pojistkou, spouštěcí teplota 72°C, požární odolnost EIS120 | ks | 1 | 0 | 1 |  | 0 | B | vlastní |  | 0 |  | 0 | 21 | 0 | 0 | 3
S/A.1/A.1.4/A.1.4.02/A.1.4.2.01/A.1.4.2.1.05 | 6 | [5 empty] | A.1.4.2.1.05: Distribuční prvky | [5 empty] | 0 | Pododdíl |  |  | 0 |  | 0 |  | 0 | 0
|  | 1032 |  |  | 751322011 | A.1.4.2.1.05_001 | Montáž talířového ventilu D do 100 mm | kus | 7 | 0 | 7 |  | 0 | B | ÚRS 2022-II |  | 0 |  | 0 | 21 | 0 | 0 | 1
|  | 1033 |  |  | 42972212 | A.1.4.2.1.05_002 | ventil talířový pro odvod vzduchu kovový D 100mm | kus | 7 | 0 | 7 |  | 0 | B | ÚRS 2022-II |  | 0 |  | 0 | 21 | 0 | 0 | 1
|  | 1034 |  |  | VZT_E_061 | A.1.4.2.1.05_003 | Montážní kroužek talířového ventilu s těsněním | ks | 7 | 0 | 7 |  | 0 | B | vlastní |  | 0 |  | 0 | 21 | 0 | 0 | 3
|  | 1035 |  |  | 751398021 | A.1.4.2.1.05_004 | Montáž větrací mřížky stěnové do 0,040 m2 | kus | 2 | 0 | 2 |  | 0 | B | ÚRS 2022-II |  | 0 |  | 0 | 21 | 0 | 0 | 1
|  | 1036 |  |  | VZT_E_062 | A.1.4.2.1.05_005 | Požární stěnová mřížka, šířka 150mm, výška 139mm, odolnost EI60 | ks | 2 | 0 | 2 |  | 0 | B | vlastní |  | 0 |  | 0 | 21 | 0 | 0 | 3
|  | 1037 |  |  | VZT_E_063 | A.1.4.2.1.05_006 | Pohledový kryt požární stěnové mřížky, šířka 240mm, výška 228mm | ks | 2 | 0 | 2 |  | 0 | B | vlastní |  | 0 |  | 0 | 21 | 0 | 0 | 3
|  | 1038 |  |  | 751398031 | A.1.4.2.1.05_007 | Montáž ventilační mřížky do dveří nebo desek do 0,040 m2 | kus | 1 | 0 | 1 |  | 0 | B | ÚRS 2022-II |  | 0 |  | 0 | 21 | 0 | 0 | 1
|  | 1039 |  |  | VZT_E_064 | A.1.4.2.1.05_008 | Požární dveřní mřížka, šířka 450mm, výška 75mm, odolnost EI60 | ks | 1 | 0 | 1 |  | 0 | B | vlastní |  | 0 |  | 0 | 21 | 0 | 0 | 3
|  | 1040 |  |  | 751398022 | A.1.4.2.1.05_009 | Montáž větrací mřížky stěnové přes 0,040 do 0,100 m2 | kus | 2 | 0 | 2 |  | 0 | B | ÚRS 2022-II |  | 0 |  | 0 | 21 | 0 | 0 | 1
|  | 1041 |  |  | VZT_E_065 | A.1.4.2.1.05_010 | Požární stěnová mřížka, šířka 300mm, výška 304mm, odolnost EI60 | ks | 2 | 0 | 2 |  | 0 | B | vlastní |  | 0 |  | 0 | 21 | 0 | 0 | 3
|  | 1042 |  |  | VZT_E_066 | A.1.4.2.1.05_011 | Pohledový kryt požární stěnové mřížky, šířka 384mm, výška 324mm | ks | 4 | 0 | 4 |  | 0 | B | vlastní |  | 0 |  | 0 | 21 | 0 | 0 | 3
|  | 1043 |  |  | 751398041 | A.1.4.2.1.05_012 | Montáž protidešťové žaluzie nebo žaluziové klapky na kruhové potrubí D do 300 mm | kus | 2 | 0 | 2 |  | 0 | B | ÚRS 2022-II |  | 0 |  | 0 | 21 | 0 | 0 | 1
|  | 1044 |  |  | VZT_E_067 | A.1.4.2.1.05_013 | Protidešťová žaluzie, 200x200mm, síť proti hmyzu, pozinkovaná ocel, bez rámu s otvory pro upevnění, lakováno v odstínu omítky (lomená bílá) | ks | 2 | 0 | 2 |  | 0 | B | vlastní |  | 0 |  | 0 | 21 | 0 | 0 | 3
|  | 1045 |  |  | 751398021 | A.1.4.2.1.05_014 | Montáž větrací mřížky stěnové do 0,040 m2 | kus | 3 | 0 | 3 |  | 0 | B | ÚRS 2022-II |  | 0 |  | 0 | 21 | 0 | 0 | 1
|  | 1046 |  |  | VZT_E_068 | A.1.4.2.1.05_015 | Stěnová mřížka, šířka 300mm, výška 100mm, materiál hliník, čelní horizontální lamely, dvouřadá, lakování RAL 9010 | ks | 3 | 0 | 3 |  | 0 | B | vlastní |  | 0 |  | 0 | 21 | 0 | 0 | 3
|  | 1047 |  |  | VZT_E_069 | A.1.4.2.1.05_016 | Upínací rámeček, šířka 300mm, výška 100mm, pozinkovaná ocel, lakování RAL 9010 | ks | 3 | 0 | 3 |  | 0 | B | vlastní |  | 0 |  | 0 | 21 | 0 | 0 | 3
|  | 1048 |  |  | VZT_E_070 | A.1.4.2.1.05_017 | Regulace protiběžnými listy, šířka 300mm, výška 100mm, pozinková ocel, | ks | 3 | 0 | 3 |  | 0 | B | vlastní |  | 0 |  | 0 | 21 | 0 | 0 | 3
|  | 1049 |  |  | 751398021 | A.1.4.2.1.05_018 | Montáž větrací mřížky stěnové do 0,040 m2 | kus | 1 | 0 | 1 |  | 0 | B | ÚRS 2022-II |  | 0 |  | 0 | 21 | 0 | 0 | 1
|  | 1050 |  |  | VZT_E_071 | A.1.4.2.1.05_019 | Stěnová mřížka, šířka 400mm, výška 100mm, materiál hliník, čelní horizontální lamely, dvouřadá, lakování RAL 9010 | ks | 1 | 0 | 1 |  | 0 | B | vlastní |  | 0 |  | 0 | 21 | 0 | 0 | 3
|  | 1051 |  |  | VZT_E_072 | A.1.4.2.1.05_020 | Upínací rámeček, šířka 400mm, výška 100mm, pozinkovaná ocel, lakování RAL 9010 | ks | 1 | 0 | 1 |  | 0 | B | vlastní |  | 0 |  | 0 | 21 | 0 | 0 | 3
|  | 1052 |  |  | VZT_E_073 | A.1.4.2.1.05_021 | Regulace protiběžnými listy, šířka 400mm, výška 100mm, pozinková ocel, | ks | 1 | 0 | 1 |  | 0 | B | vlastní |  | 0 |  | 0 | 21 | 0 | 0 | 3
|  | 1053 |  |  | 751398021 | A.1.4.2.1.05_022 | Montáž větrací mřížky stěnové do 0,040 m2 | kus | 1 | 0 | 1 |  | 0 | B | ÚRS 2022-II |  | 0 |  | 0 | 21 | 0 | 0 | 1
|  | 1054 |  |  | VZT_E_074 | A.1.4.2.1.05_023 | Stěnová mřížka, šířka 300mm, výška 100mm, materiál hliník, čelní horizontální lamely, jednořadá, lakování RAL 9010 | ks | 1 | 0 | 1 |  | 0 | B | vlastní |  | 0 |  | 0 | 21 | 0 | 0 | 3
|  | 1055 |  |  | VZT_E_075 | A.1.4.2.1.05_024 | Upínací rámeček, šířka 300mm, výška 100mm, pozinkovaná ocel, lakování RAL 9010 | ks | 1 | 0 | 1 |  | 0 | B | vlastní |  | 0 |  | 0 | 21 | 0 | 0 | 3
|  | 1056 |  |  | VZT_E_076 | A.1.4.2.1.05_025 | Regulace protiběžnými listy, šířka 300mm, výška 100mm, pozinková ocel, | ks | 1 | 0 | 1 |  | 0 | B | vlastní |  | 0 |  | 0 | 21 | 0 | 0 | 3
|  | 1057 |  |  | 751398042 | A.1.4.2.1.05_026 | Montáž protidešťové žaluzie nebo žaluziové klapky na kruhové potrubí D přes 300 do 400 mm | kus | 1 | 0 | 1 |  | 0 | B | ÚRS 2022-II |  | 0 |  | 0 | 21 | 0 | 0 | 1
|  | 1058 |  |  | VZT_E_077 | A.1.4.2.1.05_027 | Protidešťová žaluzie, šířka 315mm, výška 315mm, síť proti hmyzu, pozinkovaná ocel, bez rámu s otvory pro upevnění, lakováno v odstínu omítky (lomená bílá) | ks | 1 | 0 | 1 |  | 0 | B | vlastní |  | 0 |  | 0 | 21 | 0 | 0 | 3
|  | 1059 |  |  | 751514776 | A.1.4.2.1.05_028 | Montáž protidešťové stříšky nebo výfukové hlavice do plechového potrubí kruhové bez příruby D přes 100 do 200 mm | kus | 1 | 0 | 1 |  | 0 | B | ÚRS 2022-II |  | 0 |  | 0 | 21 | 0 | 0 | 1
|  | 1060 |  |  | VZT_E_078 | A.1.4.2.1.05_029 | Protidešťová stříška, připojení prům.200, síť proti hmyzu, pozinkovaná ocel, lakováno v odstínu omítky (lomená bílá) | ks | 1 | 0 | 1 |  | 0 | B | vlastní |  | 0 |  | 0 | 21 | 0 | 0 | 3
|  | 1061 |  |  | 751398021 | A.1.4.2.1.05_030 | Montáž větrací mřížky stěnové do 0,040 m2 | kus | 1 | 0 | 1 |  | 0 | B | ÚRS 2022-II |  | 0 |  | 0 | 21 | 0 | 0 | 1
|  | 1062 |  |  | VZT_E_079 | A.1.4.2.1.05_031 | Stěnová mřížka, šířka 200mm, výška 100mm, materiál hliník, čelní horizontální lamely, jednořadá, lakování RAL 9010 | ks | 1 | 0 | 1 |  | 0 | B | vlastní |  | 0 |  | 0 | 21 | 0 | 0 | 3
|  | 1063 |  |  | VZT_E_080 | A.1.4.2.1.05_032 | Upínací rámeček, šířka 200mm, výška 100mm, pozinkovaná ocel, lakování RAL 9010 | ks | 1 | 0 | 1 |  | 0 | B | vlastní |  | 0 |  | 0 | 21 | 0 | 0 | 3
|  | 1064 |  |  | VZT_E_081 | A.1.4.2.1.05_033 | Regulace protiběžnými listy, šířka 200mm, výška 100mm, pozinková ocel, | ks | 1 | 0 | 1 |  | 0 | B | vlastní |  | 0 |  | 0 | 21 | 0 | 0 | 3
|  | 1065 |  |  | 751398024 | A.1.4.2.1.05_034 | Montáž větrací mřížky stěnové přes 0,150 do 0,200 m2 | kus | 12 | 0 | 12 |  | 0 | B | ÚRS 2022-II |  | 0 |  | 0 | 21 | 0 | 0 | 1
|  | 1066 |  |  | VZT_E_082 | A.1.4.2.1.05_035 | Stěnová mřížka, šířka 400mm, výška 400mm, pozinkovaná ocel, čelní horizontální lamely, jednořadá, zakřivená, výroba na míru | ks | 12 | 0 | 12 |  | 0 | B | vlastní |  | 0 |  | 0 | 21 | 0 | 0 | 3
|  | 1067 |  |  | VZT_E_083 | A.1.4.2.1.05_036 | Upínací rámeček, šířka 400mm, výška 400mm, pozinkovaná ocel, zakřivený, výroba na míru | ks | 12 | 0 | 12 |  | 0 | B | vlastní |  | 0 |  | 0 | 21 | 0 | 0 | 3
|  | 1068 |  |  | 751398115 | A.1.4.2.1.05_037 | Montáž boxu distribučního kovového přímého | kus | 12 | 0 | 12 |  | 0 | B | ÚRS 2022-II |  | 0 |  | 0 | 21 | 0 | 0 | 1
|  | 1069 |  |  | VZT_E_084 | A.1.4.2.1.05_038 | Plenum box, 400x400mm, vertikální připojení prům.315mm, zakřivená spodní část, výroba na míru | ks | 12 | 0 | 12 |  | 0 | B | vlastní |  | 0 |  | 0 | 21 | 0 | 0 | 3
|  | 1070 |  |  | 085 | A.1.4.2.1.05_039 | Štěrbinová vyúsť, 3 štěrbiny, délka 1950mm, šířka štěrbin 89mm, jednosměrný horizontální výfuk, úprava čelní části výplně RAL 9010 Připojovací komora s vertikálním připojením, délka 1950mm, šířka komory 176mm, 2x připojení prům.160, 2x list klapky nastavení průtoku vzduchu, akustická izolace v připojovací komoře, břitové těsnění | ks | 12 | 0 | 12 |  | 0 | B | vlastní |  | 0 |  | 0 | 21 | 0 | 0 | 3
|  | 1071 |  |  | VZT_E_086 | A.1.4.2.1.05_040 | Štěrbinová vyúsť, 3 štěrbiny, délka 1650mm, šířka štěrbin 89mm, vertikální výfuk, úprava čelní části výplně RAL 9010 Připojovací komora s vertikálním připojením, délka 1650mm, šířka komory 176mm, 2x připojení prům.160, 2x list klapky nastavení průtoku vzduchu, akustická izolace v připojovací komoře, břitové těsnění | ks | 2 | 0 | 2 |  | 0 | B | vlastní |  | 0 |  | 0 | 21 | 0 | 0 | 3
|  | 1072 |  |  | VZT_E_087 | A.1.4.2.1.05_041 | Štěrbinová vyúsť, 3 štěrbiny, délka 1500mm, šířka štěrbin 89mm, vertikální výfuk, úprava čelní části výplně RAL 9010 Připojovací komora s vertikálním připojením, délka 1500mm, šířka komory 176mm, 2x připojení o160, 2x list klapky nastavení průtoku vzduchu, akustická izolace v připojovací komoře, břitové těsnění | ks | 6 | 0 | 6 |  | 0 | B | vlastní |  | 0 |  | 0 | 21 | 0 | 0 | 3
|  | 1073 |  |  | VZT_E_088 | A.1.4.2.1.05_042 | Štěrbinová vyúsť, 3 štěrbiny, délka 600mm, šířka štěrbin 89mm, vertikální výfuk, úprava čelní části výplně RAL 9010 Připojovací komora s vertikálním připojením, délka 600mm, šířka komory 176mm, připojení prům.140, list klapky nastavení průtoku vzduchu, akustická izolace v připojovací komoře, břitové těsnění | ks | 5 | 0 | 5 |  | 0 | B | vlastní |  | 0 |  | 0 | 21 | 0 | 0 | 3
|  | 1074 |  |  | VZT_E_089 | A.1.4.2.1.05_043 | Štěrbinová vyúsť, 3 štěrbiny, délka 1050mm, šířka štěrbin 89mm, vertikální výfuk, úprava čelní části výplně RAL 9010 Připojovací komora s vertikálním připojením, délka 1050mm, šířka komory 176mm, připojení prům.140, list klapky nastavení průtoku vzduchu, akustická izolace v připojovací komoře, břitové těsnění | ks | 2 | 0 | 2 |  | 0 | B | vlastní |  | 0 |  | 0 | 21 | 0 | 0 | 3
|  | 1075 |  |  | VZT_E_090 | A.1.4.2.1.05_044 | Štěrbinová vyúsť, 3 štěrbiny, délka 600mm, šířka štěrbin 89mm, vertikální výfuk, úprava čelní části výplně RAL 9010 Připojovací komora s horizontálním připojením, délka 600mm, šířka komory 176mm, připojení prům.140, list klapky nastavení průtoku vzduchu, akustická izolace v připojovací komoře, břitové těsnění | ks | 2 | 0 | 2 |  | 0 | B | vlastní |  | 0 |  | 0 | 21 | 0 | 0 | 3
|  | 1076 |  |  | VZT_E_091 | A.1.4.2.1.05_045 | Štěrbinová vyúsť, 3 štěrbiny, délka 1950mm, šířka štěrbin 89mm, vertikální výfuk, úprava čelní části výplně RAL 9010 Připojovací komora s vertikálním připojením, atypická poloha připojení, délka 1950mm, šířka komory 176mm, 2x připojení prům.160, 2x list klapky nastavení průtoku vzduchu, akustická izolace v připojovací komoře, břitové těsnění | ks | 6 | 0 | 6 |  | 0 | B | vlastní |  | 0 |  | 0 | 21 | 0 | 0 | 3
|  | 1077 |  |  | VZT_E_092 | A.1.4.2.1.05_046 | Štěrbinová vyúsť, 3 štěrbiny, délka 1500mm, šířka štěrbin 89mm, vertikální výfuk, úprava čelní části výplně RAL 9010 Připojovací komora s vertikálním připojením, atypická poloha připojení, délka 1500mm, šířka komory 176mm, 2x připojení prům.160, 2x list klapky nastavení průtoku vzduchu, akustická izolace v připojovací komoře, břitové těsnění | ks | 1 | 0 | 1 |  | 0 | B | vlastní |  | 0 |  | 0 | 21 | 0 | 0 | 3
|  | 1078 |  |  | VZT_E_093 | A.1.4.2.1.05_047 | Koncová deska bez rozšířeného okraje | ks | 42 | 0 | 42 |  | 0 | B | vlastní |  | 0 |  | 0 | 21 | 0 | 0 | 3
|  | 1079 |  |  | 751311052 | A.1.4.2.1.05_048 | Montáž vyústi podlahové kruhové D přes 100 do 200 mm | kus | 4 | 0 | 4 |  | 0 | B | ÚRS 2022-II |  | 0 |  | 0 | 21 | 0 | 0 | 1
|  | 1080 |  |  | VZT_E_094 | A.1.4.2.1.05_049 | Podlahová vyústka, prům.200mm, hliníkové provedení, horizontální přívod vzduchu, lapač nečistot Plenum box, horizontální připojení prům.125mm | ks | 4 | 0 | 4 |  | 0 | B | vlastní |  | 0 |  | 0 | 21 | 0 | 0 | 3
S/A.1/A.1.4/A.1.4.02/A.1.4.2.01/A.1.4.2.1.06 | 6 | [5 empty] | A.1.4.2.1.06: Komponenty | [5 empty] | 0 | Pododdíl |  |  | 0 |  | 0 |  | 0 | 0
|  | 1081 |  |  | 751344125 | A.1.4.2.1.06_001 | Montáž tlumiče hluku pro čtyřhranné potrubí přes 0,600 m2 | kus | 4 | 0 | 4 |  | 0 | B | ÚRS 2022-II |  | 0 |  | 0 | 21 | 0 | 0 | 1
|  | 1082 |  |  | VZT_F_095 | A.1.4.2.1.06_002 | Kulisový tlumič hluku, šířka 1500mm, výška 900mm, délka 1500mm, šířka kulisy 200mm, 6x kulisa, mezera mezi kulisami 50mm | ks | 1 | 0 | 1 |  | 0 | B | vlastní |  | 0 |  | 0 | 21 | 0 | 0 | 3
|  | 1083 |  |  | VZT_F_096 | A.1.4.2.1.06_003 | Kulisový tlumič hluku, šířka 1500mm, výška 1200mm, délka 2500mm, šířka kulisy 200mm, 6x kulisa, mezera mezi kulisami 50mm | ks | 1 | 0 | 1 |  | 0 | B | vlastní |  | 0 |  | 0 | 21 | 0 | 0 | 3
|  | 1084 |  |  | VZT_F_097 | A.1.4.2.1.06_004 | Kulisový tlumič hluku, šířka 1500mm, výška 1200mm, délka 3000mm, šířka kulisy 200mm, 6x kulisa, mezera mezi kulisami 50mm | ks | 1 | 0 | 1 |  | 0 | B | vlastní |  | 0 |  | 0 | 21 | 0 | 0 | 3
|  | 1085 |  |  | VZT_F_098 | A.1.4.2.1.06_005 | Kulisový tlumič hluku, šířka 1500mm, výška 1200mm, délka 2500mm, šířka kulisy 200mm, 6x kulisa, mezera mezi kulisami 50mm | ks | 1 | 0 | 1 |  | 0 | B | vlastní |  | 0 |  | 0 | 21 | 0 | 0 | 3
|  | 1086 |  |  | 751344114 | A.1.4.2.1.06_006 | Montáž tlumiče hluku pro kruhové potrubí D přes 300 do 400 mm | kus | 4 | 0 | 4 |  | 0 | B | ÚRS 2022-II |  | 0 |  | 0 | 21 | 0 | 0 | 1
|  | 1087 |  |  | VZT_F_099 | A.1.4.2.1.06_007 | Kruhový tlumič hluku, připojení prům.200mm, délka 600mm, vnější prům.310 mm | ks | 4 | 0 | 4 |  | 0 | B | vlastní |  | 0 |  | 0 | 21 | 0 | 0 | 3
|  | 1088 |  |  | 751398171 | A.1.4.2.1.06_008 | Montáž kondenzačního kusu pro kruhová potrubí kovová D přes 100 do 200 mm | kus | 2 | 0 | 2 |  | 0 | B | ÚRS 2022-II |  | 0 |  | 0 | 21 | 0 | 0 | 1
|  | 1089 |  |  | VZT_F_100 | A.1.4.2.1.06_009 | Kondenzátní jímka, připojení – prům.200mm, výška jímky 100mm, pozinkovaná ocel, naústek odvodu kondenzátu prům.16mm | ks | 2 | 0 | 2 |  | 0 | B | vlastní |  | 0 |  | 0 | 21 | 0 | 0 | 3
|  | 1090 |  |  | 751398093 | A.1.4.2.1.06_010 | Montáž regulátoru konstantního průtoku D přes 200 mm | kus | 23 | 0 | 23 |  | 0 | B | ÚRS 2022-II |  | 0 |  | 0 | 21 | 0 | 0 | 1
[6 empty] | Výkaz výměr: | 10
5
1
7
Součet
[7 empty] | 23; výměra položky |  |  |  | 23
|  | 1091 |  |  | VZT_F_101 | A.1.4.2.1.06_011 | Regulátor konstantního průtoku, prům.250mm, max. délka 450mm, pozinkovaná ocel, izolované provedení, ruční nastavení průtoku | ks | 10 | 0 | 10 |  | 0 | B | vlastní |  | 0 |  | 0 | 21 | 0 | 0 | 3
|  | 1092 |  |  | VZT_F_102 | A.1.4.2.1.06_012 | Regulátor konstantního průtoku, 300x150mm, pozinkovaná ocel, izolované provedení, ruční nastavení průtoku | ks | 5 | 0 | 5 |  | 0 | B | vlastní |  | 0 |  | 0 | 21 | 0 | 0 | 3
|  | 1093 |  |  | VZT_F_103 | A.1.4.2.1.06_013 | Regulátor konstantního průtoku, 400x250mm, pozinkovaná ocel, izolované provedení, ruční nastavení průtoku | ks | 1 | 0 | 1 |  | 0 | B | vlastní |  | 0 |  | 0 | 21 | 0 | 0 | 3
|  | 1094 |  |  | VZT_F_104 | A.1.4.2.1.06_014 | Regulátor konstantního průtoku, 300x200mm, pozinkovaná ocel, izolované provedení, ruční nastavení průtoku | ks | 7 | 0 | 7 |  | 0 | B | vlastní |  | 0 |  | 0 | 21 | 0 | 0 | 3
|  | 1095 |  |  | 751514613.RR01 | A.1.4.2.1.06_015 | Montáž přetlakové klapky do plechového potrubí čtyřhranné s přírubou přes 0,070 do 0,140 m2 | kus | 1 | 0 | 1 |  | 0 | B | odvozeno ÚRS |  | 0 |  | 0 | 21 | 0 | 0 | 2
|  | 1096 |  |  | VZT_F_105 | A.1.4.2.1.06_016 | Přetlaková klapka, 315x355mm, provozní tlak 25Pa, průtok 1095 m3/h, potrubní provedení, pozinkovaná ocel | ks | 1 | 0 | 1 |  | 0 | B | vlastní |  | 0 |  | 0 | 21 | 0 | 0 | 3
|  | 1097 |  |  | 751398104.RR01 | A.1.4.2.1.06_017 | Montáž uzavírací klapky do čtyřhranného potrubí plocha do 0,1 m2 | kus | 2 | 0 | 2 |  | 0 | B | odvozeno ÚRS |  | 0 |  | 0 | 21 | 0 | 0 | 2
|  | 1098 |  |  | VZT_F_106 | A.1.4.2.1.06_018 | Čtyřhranná uzavírací klapka, šířka 280mm, výška 280mm, max. délka 110mm, třída těsnosti listů 2, uzavírací hliníkové lamely, gumové těsnění lamel, pro osazení servopohonu, hřídel 12x12mm | ks | 2 | 0 | 2 |  | 0 | B | vlastní |  | 0 |  | 0 | 21 | 0 | 0 | 3
S/A.1/A.1.4/A.1.4.02/A.1.4.2.01/A.1.4.2.1.07 | 6 | [5 empty] | A.1.4.2.1.07: Příslušenství | [5 empty] | 0 | Pododdíl |  |  | 0 |  | 0 |  | 0 | 0
|  | 1099 |  |  | 751572061.RR01 | A.1.4.2.1.07_001 | Uchycení potrubí kruhového pomocí objímky kotvené do dřeva D do 100 mm | m | 50 | 0 | 50 |  | 0 | B | odvozeno ÚRS |  | 0 |  | 0 | 21 | 0 | 0 | 2
|  | 1100 |  |  | 751572062.RR01 | A.1.4.2.1.07_002 | Uchycení potrubí kruhového pomocí objímky kotvené do dřeva D přes 100 do 200 mm | m | 320 | 0 | 320 |  | 0 | B | odvozeno ÚRS |  | 0 |  | 0 | 21 | 0 | 0 | 2
|  | 1101 |  |  | 751572063.RR01 | A.1.4.2.1.07_003 | Uchycení potrubí kruhového pomocí objímky kotvené do dřeva D přes 200 do 300 mm | m | 28 | 0 | 28 |  | 0 | B | odvozeno ÚRS |  | 0 |  | 0 | 21 | 0 | 0 | 2
|  | 1102 |  |  | 751572062.RR02 | A.1.4.2.1.07_004 | Uchycení potrubí kruhového pomocí objímky kotvené do dřeva D přes 100 do 200 mm - požární odolnost | m | 25 | 0 | 25 |  | 0 | B | odvozeno ÚRS |  | 0 |  | 0 | 21 | 0 | 0 | 2
|  | 1103 |  |  | 751572063.RR02 | A.1.4.2.1.07_005 | Uchycení potrubí kruhového pomocí objímky kotvené do dřeva D přes 200 do 300 mm - požární odolnost | m | 112 | 0 | 112 |  | 0 | B | odvozeno ÚRS |  | 0 |  | 0 | 21 | 0 | 0 | 2
|  | 1104 |  |  | 751572064.RR02 | A.1.4.2.1.07_006 | Uchycení potrubí kruhového pomocí objímky kotvené do dřeva D přes 300 do 400 mm - požární odolnost | m | 315 | 0 | 315 |  | 0 | B | odvozeno ÚRS |  | 0 |  | 0 | 21 | 0 | 0 | 2
|  | 1105 |  |  | 751571041 | A.1.4.2.1.07_007 | Uchycení potrubí čtyřhranného na montovanou konstrukci z nosníků kotvenou do betonu průřezu přes 1,54 do 2,01 m2 | m | 240 | 0 | 240 |  | 0 | B | ÚRS 2022-II |  | 0 |  | 0 | 21 | 0 | 0 | 1
|  | 1106 |  |  | VZT_G_119 | A.1.4.2.1.07_008 | Konzola ocelová, galvanicky pozinkovaná, výška 41mm, tloušťka stěny 3mm, tloušťka základové desky 8mm, délka 300mm, požární odolnost | ks | 62 | 0 | 62 |  | 0 | B | vlastní |  | 0 |  | 0 | 21 | 0 | 0 | 3
|  | 1107 |  |  | VZT_G_120 | A.1.4.2.1.07_009 | Nosníková patka ocelová, galvanicky pozinkovaná, tloušťka stěny 3mm, tloušťka základové desky 8mm | ks | 40 | 0 | 40 |  | 0 | B | vlastní |  | 0 |  | 0 | 21 | 0 | 0 | 3
|  | 1108 |  |  | VZT_G_126 | A.1.4.2.1.07_010 | Síť proti hmyzu, velikost ok 1,3x1,3mm, materiál nerez | m2 | 4.3 | 0 | 4.3 |  | 0 | B | vlastní |  | 0 |  | 0 | 21 | 0 | 0 | 3
|  | 1109 |  |  | 220280221.RR01 | A.1.4.2.1.07_011 | Montáž kabelu SYKFY 2 x 2 x 0,5 mm pod omítku | m | 26 | 0 | 26 |  | 0 | B | odvozeno ÚRS |  | 0 |  | 0 | 21 | 0 | 0 | 2
|  | 1110 |  |  | 34121044 | A.1.4.2.1.07_012 | kabel sdělovací stíněný laminovanou Al fólií s příložným Cu drátem jádro Cu plné izolace PVC plášť PVC 100V (SYKFY) 2x2x0,5mm2 | m | 26 | 0 | 26 |  | 0 | B | ÚRS 2022-II |  | 0 |  | 0 | 21 | 0 | 0 | 1
S/A.1/A.1.4/A.1.4.02/A.1.4.2.01/A.1.4.2.1.08 | 6 | [5 empty] | A.1.4.2.1.08: Ostatní | [5 empty] | 0 | Pododdíl |  |  | 0 |  | 0 |  | 0 | 0
|  | 1111 |  |  | 751322811 | A.1.4.2.1.08_001 | Demontáž talířového ventilu D do 200 mm | kus | 4 | 0 | 4 |  | 0 | B | ÚRS 2022-II |  | 0 |  | 0 | 21 | 0 | 0 | 1
|  | 1112 |  |  | 751322011 | A.1.4.2.1.08_002 | Montáž talířového ventilu D do 100 mm | kus | 4 | 0 | 4 |  | 0 | B | ÚRS 2022-II |  | 0 |  | 0 | 21 | 0 | 0 | 1
|  | 1113 |  |  | 751111811 | A.1.4.2.1.08_003 | Demontáž ventilátoru axiálního nízkotlakého kruhové potrubí D do 200 mm | kus | 1 | 0 | 1 |  | 0 | B | ÚRS 2022-II |  | 0 |  | 0 | 21 | 0 | 0 | 1
|  | 1114 |  |  | 751111011 | A.1.4.2.1.08_004 | Montáž ventilátoru axiálního nízkotlakého nástěnného základního D do 100 mm | kus | 1 | 0 | 1 |  | 0 | B | ÚRS 2022-II |  | 0 |  | 0 | 21 | 0 | 0 | 1
|  | 1115 |  |  | 751513836 | A.1.4.2.1.08_005 | Demontáž škrtící klapky nebo zpětné klapky z plechového potrubí kruhové s přírubou nebo bez příruby D do 200 mm | kus | 1 | 0 | 1 |  | 0 | B | ÚRS 2022-II |  | 0 |  | 0 | 21 | 0 | 0 | 1
|  | 1116 |  |  | 751514679 | A.1.4.2.1.08_006 | Montáž škrtící klapky nebo zpětné klapky do plechového potrubí kruhové bez příruby D přes 100 do 200 mm | kus | 1 | 0 | 1 |  | 0 | B | ÚRS 2022-II |  | 0 |  | 0 | 21 | 0 | 0 | 1
|  | 1117 |  |  | 751511815 | A.1.4.2.1.08_007 | Demontáž potrubí plechového skupiny I kruhového s přírubou nebo bez příruby tloušťky plechu 0,6 mm D do 200 mm | m | 8 | 0 | 8 |  | 0 | B | ÚRS 2022-II |  | 0 |  | 0 | 21 | 0 | 0 | 1
|  | 1118 |  |  | 751511181 | A.1.4.2.1.08_008 | Montáž potrubí plechového skupiny I kruhového bez příruby tloušťky plechu 0,6 mm D do 100 mm | m | 14.5 | 0 | 14.5 |  | 0 | B | ÚRS 2022-II |  | 0 |  | 0 | 21 | 0 | 0 | 1
[6 empty] | Výkaz výměr: | 8+6,5
[7 empty] | 14,5; výměra položky |  |  |  | 14.5
|  | 1119 |  |  | 751511182 | A.1.4.2.1.08_009 | Montáž potrubí plechového skupiny I kruhového bez příruby tloušťky plechu 0,6 mm D přes 100 do 200 mm | m | 6.5 | 0 | 6.5 |  | 0 | B | ÚRS 2022-II |  | 0 |  | 0 | 21 | 0 | 0 | 1
|  | 1120 |  |  | 751511815 | A.1.4.2.1.08_010 | Demontáž potrubí plechového skupiny I kruhového s přírubou nebo bez příruby tloušťky plechu 0,6 mm D do 200 mm | m | 13.5 | 0 | 13.5 |  | 0 | B | ÚRS 2022-II |  | 0 |  | 0 | 21 | 0 | 0 | 1
|  | 1121 |  |  | VZT_H_142 | A.1.4.2.1.08_011 | Frézování komínového tělesa na prům.300mm | m | 33 | 0 | 33 |  | 0 | B | vlastní |  | 0 |  | 0 | 21 | 0 | 0 | 3
|  | 1122 |  |  | VZT_H_143 | A.1.4.2.1.08_012 | Frézování komínového tělesa na prům.500mm | m | 27 | 0 | 27 |  | 0 | B | vlastní |  | 0 |  | 0 | 21 | 0 | 0 | 3
|  | 1123 |  |  | 997013114 | A.1.4.2.1.08_013 | Vnitrostaveništní doprava suti a vybouraných hmot pro budovy v přes 12 do 15 m s použitím mechanizace | t | 9.046 | 0 | 9.046 |  | 0 | B | ÚRS 2022-II |  | 0 |  | 0 | 21 | 0 | 0 | 1
|  | 1124 |  |  | 997013154 | A.1.4.2.1.08_014 | Vnitrostaveništní doprava suti a vybouraných hmot pro budovy v přes 12 do 15 m s omezením mechanizace | t | 9.046 | 0 | 9.046 |  | 0 | B | ÚRS 2022-II |  | 0 |  | 0 | 21 | 0 | 0 | 1
|  | 1125 |  |  | 997006512 | A.1.4.2.1.08_015 | Vodorovné doprava suti s naložením a složením na skládku přes 100 m do 1 km | t | 9.046 | 0 | 9.046 |  | 0 | B | ÚRS 2022-II |  | 0 |  | 0 | 21 | 0 | 0 | 1
|  | 1126 |  |  | 997006519.RR01 | A.1.4.2.1.08_016 | Příplatek k vodorovnému přemístění suti na skládku ZKD 1 km přes 1 km - vzdálenost skládky zohledněte v J.C. | t | 9.046 | 0 | 9.046 |  | 0 | B | odvozeno ÚRS |  | 0 |  | 0 | 21 | 0 | 0 | 2
|  | 1127 |  |  | 997013867 | A.1.4.2.1.08_017 | Poplatek za uložení stavebního odpadu na recyklační skládce (skládkovné) z tašek a keramických výrobků kód odpadu 17 01 03 | t | 9 | 0 | 9 |  | 0 | B | ÚRS 2022-II |  | 0 |  | 0 | 21 | 0 | 0 | 1
|  | 1128 |  |  | 997013871 | A.1.4.2.1.08_018 | Poplatek za uložení stavebního odpadu na recyklační skládce (skládkovné) směsného stavebního a demoličního kód odpadu 17 09 04 | t | 0.046 | 0 | 0.046 |  | 0 | B | ÚRS 2022-II |  | 0 |  | 0 | 21 | 0 | 0 | 1
|  | 1129 |  |  | VZT_H_144 | A.1.4.2.1.08_019 | Stavební výpomoce - prostupy, drážky ve zdivu | soubor | 1 | 0 | 1 |  | 0 | B | vlastní |  | 0 |  | 0 | 21 | 0 | 0 | 3
|  | 1130 |  |  | VZT_H_145 | A.1.4.2.1.08_020 | Kolaudační zkoušky včetně zpráv a protokolů | soubor | 1 | 0 | 1 |  | 0 | B | vlastní |  | 0 |  | 0 | 21 | 0 | 0 | 3
|  | 1131 |  |  |  | A.1.4.2.1.08_021 | Montážní, upevňovací, těsnící a pomocný materiál, šrouby, konzoly, závitové tyče, objímky, antivibrační vložky, podložky a závěsy, těsnící tmely, apod. | soubor | 1 | 0 | 1 |  | 0 | B | vlastní |  | 0 |  | 0 | 21 | 0 | 0 | 3
S/A.1/A.1.4/A.1.4.03 | 4 | [5 empty] | A.1.4.03: Zařízení pro vytápění | [5 empty] | 0 | Podobjekt |  |  | 0 |  | 0 |  | 0 | 0
S/A.1/A.1.4/A.1.4.03/A.1.4.3.01 | 5 | [5 empty] | A.1.4.3.01: Vytápění | [5 empty] | 0 | Oddíl |  |  | 0 |  | 0 |  | 0 | 0
S/A.1/A.1.4/A.1.4.03/A.1.4.3.01/A.1.4.3.1.01 | 6 | [5 empty] | A.1.4.3.1.01: Otopná tělesa | [5 empty] | 0 | Pododdíl |  |  | 0 |  | 0 |  | 0 | 0
|  | 1132 |  |  | 735159110.X01 | A.1.4.3.1.01_001 | Montáž otopných těles panelových přímotopných dl do 1500 mm | kus | 37 | 0 | 37 |  | 0 | B | odvozeno ÚRS |  | 0 |  | 0 | 21 | 0 | 0 | 2
|  | 1133 |  |  | UT_A_001 | A.1.4.3.1.01_002 | El. přímotop nástěnný, výkon 0,6 kW, bílá hladká čelní deska, výška 330, šířka 635, hloubka 85mm, integrovaný termostat s regulací, WIFI dálkové ovládání | ks | 4 | 0 | 4 |  | 0 | B | vlastní |  | 0 |  | 0 | 21 | 0 | 0 | 3
|  | 1134 |  |  | UT_A_002 | A.1.4.3.1.01_003 | El. přímotop nástěnný, výkon 0,8 kW, bílá hladká čelní deska, výška 330, šířka 750, hloubka 85mm, integrovaný termostat s regulací, WIFI dálkové ovládání | ks | 10 | 0 | 10 |  | 0 | B | vlastní |  | 0 |  | 0 | 21 | 0 | 0 | 3
|  | 1135 |  |  | UT_A_003 | A.1.4.3.1.01_004 | El. přímotop nástěnný, výkon 2,0 kW, bílá hladká čelní deska, výška 330, šířka 1433, hloubka 85mm, integrovaný termostat s regulací, WIFI dálkové ovládání | ks | 10 | 0 | 10 |  | 0 | B | vlastní |  | 0 |  | 0 | 21 | 0 | 0 | 3
|  | 1136 |  |  | UT_A_004 | A.1.4.3.1.01_005 | El. přímotop nástěnný, výkon 0,8 kW, bílá hladká čelní deska, výška 330, šířka 750, hloubka 85mm, integrovaný termostat s regulací, bez WIFI ovládání | ks | 3 | 0 | 3 |  | 0 | B | vlastní |  | 0 |  | 0 | 21 | 0 | 0 | 3
|  | 1137 |  |  | UT_A_005 | A.1.4.3.1.01_006 | El. přímotop nástěnný, výkon 2,0 kW, bílá hladká čelní deska, výška 330, šířka 1433, hloubka 85mm, integrovaný termostat s regulací, bez WIFI ovládání | ks | 1 | 0 | 1 |  | 0 | B | vlastní |  | 0 |  | 0 | 21 | 0 | 0 | 3
|  | 1138 |  |  | UT_A_006 | A.1.4.3.1.01_007 | El. přímotop nástěnný, bílé lakování, výkon 1,0 kW, výška 450, šířka 426, hloubka 100mm, integrovaný termostat s regulací | ks | 6 | 0 | 6 |  | 0 | B | vlastní |  | 0 |  | 0 | 21 | 0 | 0 | 3
|  | 1139 |  |  | UT_A_007 | A.1.4.3.1.01_008 | El. přímotop nástěnný, bílé lakování, výkon 2,0 kW, výška 450, šířka 738, hloubka 100mm, integrovaný termostat s regulací | ks | 1 | 0 | 1 |  | 0 | B | vlastní |  | 0 |  | 0 | 21 | 0 | 0 | 3
|  | 1140 |  |  | UT_A_008 | A.1.4.3.1.01_009 | El. přímotop nástěnný, bílé lakování, výkon 1,5 kW, výška 451, šířka 591, hloubka 100mm, bez termostatu a regulace | ks | 2 | 0 | 2 |  | 0 | B | vlastní |  | 0 |  | 0 | 21 | 0 | 0 | 3
S/A.1/A.1.4/A.1.4.03/A.1.4.3.01/A.1.4.3.1.02 | 6 | [5 empty] | A.1.4.3.1.02: Podlahové vytápění | [5 empty] | 0 | Pododdíl |  |  | 0 |  | 0 |  | 0 | 0
|  | 1141 |  |  | 735531008 | A.1.4.3.1.02_001 | Montáž podlahového vytápění elektrického napojení topné rohože na síť | kus | 54 | 0 | 54 |  | 0 | B | ÚRS 2022-II |  | 0 |  | 0 | 21 | 0 | 0 | 1
|  | 1142 |  |  | 735531007 | A.1.4.3.1.02_002 | Montáž podlahového vytápění elektrického kontrolní měření odporu vyhřívacích rohoží | kus | 54 | 0 | 54 |  | 0 | B | ÚRS 2022-II |  | 0 |  | 0 | 21 | 0 | 0 | 1
|  | 1143 |  |  | 735531003 | A.1.4.3.1.02_003 | Montáž podlahového vytápění elektrického položení topné rohože 150 W/m2 | m2 | 514 | 0 | 514 |  | 0 | B | ÚRS 2022-II |  | 0 |  | 0 | 21 | 0 | 0 | 1
[6 empty] | Výkaz výměr: | 0,5*8*1
0,5*12*1
0,5*16*8
0,5*20*44
Součet
[7 empty] | 514; výměra položky |  |  |  | 514
|  | 1144 |  |  | UT_B_001 | A.1.4.3.1.02_004 | Topná rohož, výkon 150W/m2, plocha 4m2, 230V/50Hz, šířka 0,5m, délka 8m | ks | 1 | 0 | 1 |  | 0 | B | vlastní |  | 0 |  | 0 | 21 | 0 | 0 | 3
|  | 1145 |  |  | UT_B_002 | A.1.4.3.1.02_005 | Topná rohož, výkon 150W/m2, plocha 6m2, 230V/50Hz, šířka 0,5m, délka 12m | ks | 1 | 0 | 1 |  | 0 | B | vlastní |  | 0 |  | 0 | 21 | 0 | 0 | 3
|  | 1146 |  |  | UT_B_003 | A.1.4.3.1.02_006 | Topná rohož, výkon 150W/m2, plocha 8m2, 230V/50Hz, šířka 0,5m, délka 16m | ks | 8 | 0 | 8 |  | 0 | B | vlastní |  | 0 |  | 0 | 21 | 0 | 0 | 3
|  | 1147 |  |  | UT_B_004 | A.1.4.3.1.02_007 | Topná rohož, výkon 150W/m2, plocha 10m2, 230V/50Hz, šířka 0,5m, délka 20m | ks | 44 | 0 | 44 |  | 0 | B | vlastní |  | 0 |  | 0 | 21 | 0 | 0 | 3
S/A.1/A.1.4/A.1.4.03/A.1.4.3.01/A.1.4.3.1.03 | 6 | [5 empty] | A.1.4.3.1.03: Zařízení | [5 empty] | 0 | Pododdíl |  |  | 0 |  | 0 |  | 0 | 0
|  | 1148 |  |  | UT_C_001 | A.1.4.3.1.03_001 | D+M Sada vnitřní a vnější split jednotky. Vnější split jednotka, nominální chladící výkon 2,0 kW, nominální topný výkon 2,5 kW, příkon 0,67 kW, napájení 230V/50Hz, COP=5,0, EER=5,13, chladivo R32. Vnitřní split jednotka, chladící výkon 2,0 kW, topný výkon 2,5 kW, včetně dálkového ovladače | ks | 1 | 0 | 1 |  | 0 | B | vlastní |  | 0 |  | 0 | 21 | 0 | 0 | 3
[6 empty] | Výkaz výměr: | 1
[7 empty] | 1; výměra položky |  |  |  | 1
|  | 1149 |  |  | UT_C_002 | A.1.4.3.1.03_002 | D+M Kondenzační jednotka vzduchotechnické jednotky, nominální chladící výkon 22,5 kW, nominální topná výkon 27,0 kW, COP=3,59, EER=2,82, chladivo R410A, hmotnost 142 kg | ks | 1 | 0 | 1 |  | 0 | B | vlastní |  | 0 |  | 0 | 21 | 0 | 0 | 3
|  | 1150 |  |  | UT_C_003 | A.1.4.3.1.03_003 | D+M Sestava řízení kondenzační jednotky vzduchotechnické jednotky, rozvaděč včetně senzorů bez ovladače, elektronicky řízený ventil | ks | 1 | 0 | 1 |  | 0 | B | vlastní |  | 0 |  | 0 | 21 | 0 | 0 | 3
S/A.1/A.1.4/A.1.4.03/A.1.4.3.01/A.1.4.3.1.04 | 6 | [5 empty] | A.1.4.3.1.04: Potrubí | [5 empty] | 0 | Pododdíl |  |  | 0 |  | 0 |  | 0 | 0
|  | 1151 |  |  | UT_D_001 | A.1.4.3.1.04_001 | D+M Předizolované měděné chladivové potrubí, 6,3/9,5mm, tl. Stěny 0,8mm, tl. Izolace 9mm | m | 13.4 | 0 | 13.4 |  | 0 | B | vlastní |  | 0 |  | 0 | 21 | 0 | 0 | 3
|  | 1152 |  |  | 733223202.X01 | A.1.4.3.1.04_002 | Potrubí měděné tvrdé spojované tvrdým pájením D 12,7x0,8 mm | m | 38.9 | 0 | 38.9 |  | 0 | B | odvozeno ÚRS |  | 0 |  | 0 | 21 | 0 | 0 | 2
[6 empty] | Výkaz výměr: | 1*38,9 'Přepočtené koeficientem množství
[7 empty] | 38,9; výměra položky |  |  |  | 38.9
|  | 1153 |  |  | 733223205 | A.1.4.3.1.04_003 | Potrubí měděné tvrdé spojované tvrdým pájením D 28x1,5 mm | m | 38.9 | 0 | 38.9 |  | 0 | B | ÚRS 2022-II |  | 0 |  | 0 | 21 | 0 | 0 | 1
|  | 1154 |  |  | 733390104 | A.1.4.3.1.04_004 | Ochrana potrubí primátrních okruhů tepelně izolačními trubicemi z kaučuku tl 13 mm D do 38 mm | m | 77.8 | 0 | 77.8 |  | 0 | B | ÚRS 2022-II |  | 0 |  | 0 | 21 | 0 | 0 | 1
[6 empty] | Výkaz výměr: | 38,9*2
[7 empty] | 77,8; výměra položky |  |  |  | 77.8
S/A.1/A.1.4/A.1.4.03/A.1.4.3.01/A.1.4.3.1.05 | 6 | [5 empty] | A.1.4.3.1.05: Příslušenství | [5 empty] | 0 | Pododdíl |  |  | 0 |  | 0 |  | 0 | 0
|  | 1155 |  |  | 722182015 | A.1.4.3.1.05_001 | Podpůrný žlab pro potrubí D 50 | m | 38.9 | 0 | 38.9 |  | 0 | B | ÚRS 2022-II |  | 0 |  | 0 | 21 | 0 | 0 | 1
|  | 1156 |  |  | 722182017 | A.1.4.3.1.05_002 | Podpůrný žlab pro potrubí D 73 | m | 38.9 | 0 | 38.9 |  | 0 | B | ÚRS 2022-II |  | 0 |  | 0 | 21 | 0 | 0 | 1
|  | 1157 |  |  | 742110005.X01 | A.1.4.3.1.05_003 | Montáž trubek plastových ohebných | m | 5 | 0 | 5 |  | 0 | B | odvozeno ÚRS |  | 0 |  | 0 | 21 | 0 | 0 | 2
|  | 1158 |  |  | 34571352 | A.1.4.3.1.05_004 | trubka elektroinstalační ohebná dvouplášťová korugovaná (chránička) D 52/63mm, HDPE+LDPE | m | 5.25 | 0 | 5.25 |  | 0 | B | ÚRS 2022-II |  | 0 |  | 0 | 21 | 0 | 0 | 1
[6 empty] | Výkaz výměr: | 5*1,05 'Přepočtené koeficientem množství
[7 empty] | 5,25; výměra položky |  |  |  | 5.25
|  | 1159 |  |  | UT_E_007 | A.1.4.3.1.05_005 | D+M Instalační lišta chladivového potrubí, šířka 60mm, hloubka 45mm, délka 3m | m | 3 | 0 | 3 |  | 0 | B | vlastní |  | 0 |  | 0 | 21 | 0 | 0 | 3
|  | 1160 |  |  | UT_E_008 | A.1.4.3.1.05_006 | D+M Podstavec split jednotky, materiál PVC, délka 450mm, šířka 80mm, výška 80mm | ks | 2 | 0 | 2 |  | 0 | B | vlastní |  | 0 |  | 0 | 21 | 0 | 0 | 3
|  | 1161 |  |  | UT_E_009 | A.1.4.3.1.05_007 | D+M Podstavec kondenzační jednotky, šířka 1200mm, hloubka 400mm, výška 300mm, pozinkovaná ocel | ks | 1 | 0 | 1 |  | 0 | B | vlastní |  | 0 |  | 0 | 21 | 0 | 0 | 3
S/A.1/A.1.4/A.1.4.03/A.1.4.3.01/A.1.4.3.1.06 | 6 | [5 empty] | A.1.4.3.1.06: Bourací práce | [5 empty] | 0 | Pododdíl |  |  | 0 |  | 0 |  | 0 | 0
|  | 1162 |  |  | 735151811 | A.1.4.3.1.06_001 | Demontáž otopného tělesa panelového jednořadého dl do 1500 mm | kus | 35 | 0 | 35 |  | 0 | B | ÚRS 2022-II |  | 0 |  | 0 | 21 | 0 | 0 | 1
|  | 1163 |  |  | 997013115 | A.1.4.3.1.06_002 | Vnitrostaveništní doprava suti a vybouraných hmot pro budovy v přes 15 do 18 m s použitím mechanizace | t | 0.432 | 0 | 0.432 |  | 0 | B | ÚRS 2022-II |  | 0 |  | 0 | 21 | 0 | 0 | 1
|  | 1164 |  |  | 997013155 | A.1.4.3.1.06_003 | Vnitrostaveništní doprava suti a vybouraných hmot pro budovy v přes 15 do 18 m s omezením mechanizace | t | 0.432 | 0 | 0.432 |  | 0 | B | ÚRS 2022-II |  | 0 |  | 0 | 21 | 0 | 0 | 1
|  | 1165 |  |  | 997006512 | A.1.4.3.1.06_004 | Vodorovné doprava suti s naložením a složením na skládku přes 100 m do 1 km | t | 0.432 | 0 | 0.432 |  | 0 | B | ÚRS 2022-II |  | 0 |  | 0 | 21 | 0 | 0 | 1
|  | 1166 |  |  | 997006519.RR01 | A.1.4.3.1.06_005 | Příplatek k vodorovnému přemístění suti na skládku ZKD 1 km přes 1 km - vzdálenost skládky zohledněte v J.C. | t | 0.432 | 0 | 0.432 |  | 0 | B | odvozeno ÚRS |  | 0 |  | 0 | 21 | 0 | 0 | 2
|  | 1167 |  |  | 997013871 | A.1.4.3.1.06_006 | Poplatek za uložení stavebního odpadu na recyklační skládce (skládkovné) směsného stavebního a demoličního kód odpadu 17 09 04 | t | 0.432 | 0 | 0.432 |  | 0 | B | ÚRS 2022-II |  | 0 |  | 0 | 21 | 0 | 0 | 1
S/A.1/A.1.4/A.1.4.03/A.1.4.3.01/A.1.4.3.1.07 | 6 | [5 empty] | A.1.4.3.1.07: Ostatní | [5 empty] | 0 | Pododdíl |  |  | 0 |  | 0 |  | 0 | 0
|  | 1168 |  |  | 741112001 | A.1.4.3.1.07_001 | Montáž krabice zapuštěná plastová kruhová | kus | 35 | 0 | 35 |  | 0 | B | ÚRS 2022-II |  | 0 |  | 0 | 21 | 0 | 0 | 1
|  | 1169 |  |  | 34571457 | A.1.4.3.1.07_002 | krabice pod omítku PVC odbočná kruhová D 70mm s víčkem | kus | 35 | 0 | 35 |  | 0 | B | ÚRS 2022-II |  | 0 |  | 0 | 21 | 0 | 0 | 1
|  | 1170 |  |  | 741130022 | A.1.4.3.1.07_003 | Ukončení vodič izolovaný do 4 mm2 na svorkovnici | kus | 35 | 0 | 35 |  | 0 | B | ÚRS 2022-II |  | 0 |  | 0 | 21 | 0 | 0 | 1
|  | 1171 |  |  | 34562695 | A.1.4.3.1.07_004 | svorkovnice krabicová bezšroubová jednopólová pro 4 vodiče 0,5-2,5mm2, 400V 24A | kus | 35 | 0 | 35 |  | 0 | B | ÚRS 2022-II |  | 0 |  | 0 | 21 | 0 | 0 | 1
|  | 1172 |  |  | UT_H_002 | A.1.4.3.1.07_005 | Kolaudační zkoušky včetně zpráv a protokolů | soubor | 1 | 0 | 1 |  | 0 | B | vlastní |  | 0 |  | 0 | 21 | 0 | 0 | 3
|  | 1173 |  |  |  | A.1.4.3.1.07_006 | Stavební přípomoce, sekání drážek a prostupů, zapravení vč. likvidace obalů | soubor | 1 | 0 | 1 |  | 0 | B | vlastní |  | 0 |  | 0 | 21 | 0 | 0 | 3
|  | 1174 |  |  |  | A.1.4.3.1.07_007 | Montážní, upevňovací, těsnící a pomocný materiál, šrouby, konzoly, závitové tyče, objímky, antivibrační vložky, podložky a závěsy, těsnící tmely, apod. | soubor | 1 | 0 | 1 |  | 0 | B | vlastní |  | 0 |  | 0 | 21 | 0 | 0 | 3
|  | 1175 |  |  |  | A.1.4.3.1.07_008 | Požární ucpávky | soubor | 1 | 0 | 1 |  | 0 | B | vlastní |  | 0 |  | 0 | 21 | 0 | 0 | 3
S/A.1/A.1.4/A.1.4.04 | 4 | [5 empty] | A.1.4.04: Elektroinstalace slaboproud | [5 empty] | 0 | Podobjekt |  |  | 0 |  | 0 |  | 0 | 0
S/A.1/A.1.4/A.1.4.04/A.1.4.4.01 | 5 | [5 empty] | A.1.4.4.01: Poplachové zabezpečovací a tísňové systémy | [5 empty] | 0 | Oddíl |  |  | 0 |  | 0 |  | 0 | 0
S/A.1/A.1.4/A.1.4.04/A.1.4.4.01/A.1.4.4.1.01 | 6 | [5 empty] | A.1.4.4.1.01: Poplachové zabezpečovací a tísňové systémy | [5 empty] | 0 | Pododdíl |  |  | 0 |  | 0 |  | 0 | 0
|  | 1176 |  |  | 741761861 | A.1.4.4.1.01_001 | Demontáž instalační krabice | ks | 28 | 0 | 28 |  | 0 | B | ÚRS 2022-II |  | 0 |  | 0 | 21 | 0 | 0 | 1
|  | 1177 |  |  | 742220053 | A.1.4.4.1.01_002 | Montáž krabice propojovací pro magnetický kontakt | ks | 28 | 0 | 28 |  | 0 | B | ÚRS 2022-II |  | 0 |  | 0 | 21 | 0 | 0 | 1
|  | 1178 |  |  | 40466065 | A.1.4.4.1.01_003 | krabice plastová, propojovací, nízká, ocelová vložka víčka | ks | 28 | 0 | 28 |  | 0 | B | ÚRS 2022-II |  | 0 |  | 0 | 21 | 0 | 0 | 1
|  | 1179 |  |  | 741761061 | A.1.4.4.1.01_004 | Montáž instalační krabice | ks | 10 | 0 | 10 |  | 0 | B | ÚRS 2022-II |  | 0 |  | 0 | 21 | 0 | 0 | 1
|  | 1180 |  |  | 404-R001 | A.1.4.4.1.01_005 | Protahovací krabice s víčkem 234x176x79 | ks | 1 | 0 | 1 |  | 0 | B | vlastní |  | 0 |  | 0 | 21 | 0 | 0 | 3
|  | 1181 |  |  | 404-R002 | A.1.4.4.1.01_006 | Univerzální plechový box 275x160x60 - instalace pod omístku, včetně tamperu, zámku a svorkovnice | ks | 9 | 0 | 9 |  | 0 | B | vlastní |  | 0 |  | 0 | 21 | 0 | 0 | 3
|  | 1182 |  |  | 741-R-003 | A.1.4.4.1.01_007 | Montáž kabel datový | m | 10 | 0 | 10 |  | 0 | B | vlastní |  | 0 |  | 0 | 21 | 0 | 0 | 3
|  | 1183 |  |  | 341-R-004 | A.1.4.4.1.01_008 | kabel datový jádro Cu plné plášť PVC (FTP) kategorie 5e | m | 10 | 0 | 10 |  | 0 | B | vlastní |  | 0 |  | 0 | 21 | 0 | 0 | 3
|  | 1184 |  |  | 741112001 | A.1.4.4.1.01_009 | Montáž krabice zapuštěná plastová kruhová | ks | 28 | 0 | 28 |  | 0 | B | ÚRS 2022-II |  | 0 |  | 0 | 21 | 0 | 0 | 1
|  | 1185 |  |  | 34571450 | A.1.4.4.1.01_010 | krabice pod omítku PVC přístrojová kruhová D 70mm | ks | 28 | 0 | 28 |  | 0 | B | ÚRS 2022-II |  | 0 |  | 0 | 21 | 0 | 0 | 1
|  | 1186 |  |  | 741210003 | A.1.4.4.1.01_011 | Montáž rozvodnice oceloplechová nebo plastová běžná do 100 kg | ks | 1 | 0 | 1 |  | 0 | B | ÚRS 2022-II |  | 0 |  | 0 | 21 | 0 | 0 | 1
|  | 1187 |  |  | 345-R-005 | A.1.4.4.1.01_012 | Plechová uzamykatelná skřň pod omístku, 520x400x180 | ks | 2 | 0 | 2 |  | 0 | B | vlastní |  | 0 |  | 0 | 21 | 0 | 0 | 3
|  | 1188 |  |  | 58592876 | A.1.4.4.1.01_013 | malta suchá rychletuhnoucí voděodolná 0-4mm | t | 0.05 | 0 | 0.05 |  | 0 | B | ÚRS 2022-II |  | 0 |  | 0 | 21 | 0 | 0 | 1
|  | 1189 |  |  | 354-R-006 | A.1.4.4.1.01_014 | Drobný elektroinstalační materiál | soubor | 1 | 0 | 1 |  | 0 | B | vlastní |  | 0 |  | 0 | 21 | 0 | 0 | 3
S/A.1/A.1.4/A.1.4.04/A.1.4.4.02 | 5 | [5 empty] | A.1.4.4.02: Strukturovaná kabeláž | [5 empty] | 0 | Oddíl |  |  | 0 |  | 0 |  | 0 | 0
S/A.1/A.1.4/A.1.4.04/A.1.4.4.02/A.1.4.4.2.01 | 6 | [5 empty] | A.1.4.4.2.01: Strukturovaná kabeláž | [5 empty] | 0 | Pododdíl |  |  | 0 |  | 0 |  | 0 | 0
|  | 1190 |  |  | 742330005 | A.1.4.4.2.01_001 | Montáž rozvaděče stojanového přes 30U | KS | 1 | 0 | 1 |  | 0 | B | ÚRS 2022-II |  | 0 |  | 0 | 21 | 0 | 0 | 1
|  | 1191 |  |  | 404-R-001 | A.1.4.4.2.01_002 | Stojanový rozebíratelný rozváděč určen pro instalaci psaivních i aktivních prvků strukturovaných kabelážních systémů. RACK 42U, 800x800 | KS | 1 | 0 | 1 |  | 0 | B | vlastní |  | 0 |  | 0 | 21 | 0 | 0 | 3
|  | 1192 |  |  | 742330022 | A.1.4.4.2.01_003 | Montáž napájecího panelu do rozvaděče | ks | 1 | 0 | 1 |  | 0 | B | ÚRS 2022-II |  | 0 |  | 0 | 21 | 0 | 0 | 1
|  | 1193 |  |  | 404-R-002 | A.1.4.4.2.01_004 | Napájecí panel, 8xUTE, 230V, 16A, přepěťová ochrana, vypínač, 2m | ks | 1 | 0 | 1 |  | 0 | B | vlastní |  | 0 |  | 0 | 21 | 0 | 0 | 3
|  | 1194 |  |  | 742330021 | A.1.4.4.2.01_005 | Montáž police do rozvaděče | ks | 2 | 0 | 2 |  | 0 | B | ÚRS 2022-II |  | 0 |  | 0 | 21 | 0 | 0 | 1
|  | 1195 |  |  | 404-R-003 | A.1.4.4.2.01_006 | Police 19" 2U 350mm ukládací plato BK úchyt na přední lišty UP-23-B | ks | 2 | 0 | 2 |  | 0 | B | vlastní |  | 0 |  | 0 | 21 | 0 | 0 | 3
|  | 1196 |  |  | 742330023 | A.1.4.4.2.01_007 | Montáž vyvazovacíhoho panelu 1U | ks | 7 | 0 | 7 |  | 0 | B | ÚRS 2022-II |  | 0 |  | 0 | 21 | 0 | 0 | 1
|  | 1197 |  |  | 37451145 | A.1.4.4.2.01_008 | panel vyvazovací 5x plastové oko s průchody 1U 19" | ks | 7 | 0 | 7 |  | 0 | B | ÚRS 2022-II |  | 0 |  | 0 | 21 | 0 | 0 | 1
|  | 1198 |  |  | 741-R-004 | A.1.4.4.2.01_009 | Montáž zemnící lišty | ks | 1 | 0 | 1 |  | 0 | B | vlastní |  | 0 |  | 0 | 21 | 0 | 0 | 3
|  | 1199 |  |  | 404-R-005 | A.1.4.4.2.01_010 | Zemnící lišta CU horizontální pro uchycení na 19" lištu | ks | 1 | 0 | 1 |  | 0 | B | vlastní |  | 0 |  | 0 | 21 | 0 | 0 | 3
|  | 1200 |  |  | 742330024 | A.1.4.4.2.01_011 | Montáž patch panelu 24 portů UTP/FTP | ks | 6 | 0 | 6 |  | 0 | B | ÚRS 2022-II |  | 0 |  | 0 | 21 | 0 | 0 | 1
|  | 1201 |  |  | 404-R-006 | A.1.4.4.2.01_012 | 10G modulární neosazený patch panel 24 potrtů, STP černý 1U | ks | 6 | 0 | 6 |  | 0 | B | vlastní |  | 0 |  | 0 | 21 | 0 | 0 | 3
|  | 1202 |  |  | 742-R-007 | A.1.4.4.2.01_013 | Montáž 10G rychlozařezávací keystone CAT6A STP černý | ks | 236 | 0 | 236 |  | 0 | B | vlastní |  | 0 |  | 0 | 21 | 0 | 0 | 3
|  | 1203 |  |  | 404-R-008 | A.1.4.4.2.01_014 | 10G rychlozařezávací keystone CAT6A STP černý | ks | 236 | 0 | 236 |  | 0 | B | vlastní |  | 0 |  | 0 | 21 | 0 | 0 | 3
|  | 1204 |  |  | 742121001 | A.1.4.4.2.01_015 | Montáž kabelů sdělovacích pro vnitřní rozvody do 15 žil | m | 136 | 0 | 136 |  | 0 | B | ÚRS 2022-II |  | 0 |  | 0 | 21 | 0 | 0 | 1
|  | 1205 |  |  | 404-R-009 | A.1.4.4.2.01_016 | 10G Patch kabel CAT.6A SFTP LSOH, šedý | m | 136 | 0 | 136 |  | 0 | B | vlastní |  | 0 |  | 0 | 21 | 0 | 0 | 3
|  | 1206 |  |  | 741-R-010 | A.1.4.4.2.01_017 | Montáž průmyslového modulu na DIN lištu | ks | 4 | 0 | 4 |  | 0 | B | vlastní |  | 0 |  | 0 | 21 | 0 | 0 | 3
|  | 1207 |  |  | 404-R-011 | A.1.4.4.2.01_018 | Průmyslový modul na DIN lištu pro jeden keystone šedý | ks | 4 | 0 | 4 |  | 0 | B | vlastní |  | 0 |  | 0 | 21 | 0 | 0 | 3
|  | 1208 |  |  | 741-R-012 | A.1.4.4.2.01_019 | Montáž PLC-1x8-SM-900 optický splitter | ks | 2 | 0 | 2 |  | 0 | B | vlastní |  | 0 |  | 0 | 21 | 0 | 0 | 3
|  | 1209 |  |  | 404-R-013 | A.1.4.4.2.01_020 | PLC-1x8-SM-900 optický PLC splitter 1x8, singlemode, sekundární ochrana 900um, bez konektorů, 1m konce | ks | 2 | 0 | 2 |  | 0 | B | vlastní |  | 0 |  | 0 | 21 | 0 | 0 | 3
|  | 1210 |  |  | 742-R-014 | A.1.4.4.2.01_021 | Montáž WiFi Access Point s WiFi 6 | ks | 2 | 0 | 2 |  | 0 | B | vlastní |  | 0 |  | 0 | 21 | 0 | 0 | 3
|  | 1211 |  |  | 404-R-015 | A.1.4.4.2.01_022 | WiFi Access point s WiFi 5, 802.11/n/ac, až 864Mb/s | ks | 2 | 0 | 2 |  | 0 | B | vlastní |  | 0 |  | 0 | 21 | 0 | 0 | 3
|  | 1212 |  |  | 741-R-016 | A.1.4.4.2.01_023 | Montáž kryt zásuvky včetně masky | ks | 35 | 0 | 35 |  | 0 | B | vlastní |  | 0 |  | 0 | 21 | 0 | 0 | 3
|  | 1213 |  |  | 37451022 | A.1.4.4.2.01_024 | kryt zásuvky komunikační (pro nosnou masku) | ks | 35 | 0 | 35 |  | 0 | B | ÚRS 2022-II |  | 0 |  | 0 | 21 | 0 | 0 | 1
|  | 1214 |  |  | 404-R-017 | A.1.4.4.2.01_025 | Maska nosná s 2 otvory | ks | 34 | 0 | 34 |  | 0 | B | vlastní |  | 0 |  | 0 | 21 | 0 | 0 | 3
|  | 1215 |  |  | 404-R-018 | A.1.4.4.2.01_026 | Maska nosná s 1 otvorem | ks | 1 | 0 | 1 |  | 0 | B | vlastní |  | 0 |  | 0 | 21 | 0 | 0 | 3
|  | 1216 |  |  | 767-R-019 | A.1.4.4.2.01_027 | Montáž DIN lišty do rozváděče | ks | 1 | 0 | 1 |  | 0 | B | vlastní |  | 0 |  | 0 | 21 | 0 | 0 | 3
|  | 1217 |  |  | 34572251 | A.1.4.4.2.01_028 | lišta elektroinstalační nosná kovová holá DIN TS35 | ks | 1 | 0 | 1 |  | 0 | B | ÚRS 2022-II |  | 0 |  | 0 | 21 | 0 | 0 | 1
|  | 1218 |  |  | 741331081 | A.1.4.4.2.01_029 | Montáž převodník bez zapojení vodičů | ks | 10 | 0 | 10 |  | 0 | B | ÚRS 2022-II |  | 0 |  | 0 | 21 | 0 | 0 | 1
|  | 1219 |  |  | 404-R-020 | A.1.4.4.2.01_030 | Průmyslový DIN Giga Ethernet Media převodník, mini velikost, neříditelný, 1x100/1000TX (RJ45) | ks | 10 | 0 | 10 |  | 0 | B | vlastní |  | 0 |  | 0 | 21 | 0 | 0 | 3
|  | 1220 |  |  | 742122001 | A.1.4.4.2.01_031 | Montáž kabelové spojky nebo svorkovnice pro slaboproud do 15 žil | ks | 2 | 0 | 2 |  | 0 | B | ÚRS 2022-II |  | 0 |  | 0 | 21 | 0 | 0 | 1
|  | 1221 |  |  | 35436060 | A.1.4.4.2.01_032 | spojka kabelu Cat6 STP samořezná | ks | 2 | 0 | 2 |  | 0 | B | ÚRS 2022-II |  | 0 |  | 0 | 21 | 0 | 0 | 1
|  | 1222 |  |  | 742330012 | A.1.4.4.2.01_033 | Montáž zařízení do rozvaděče (switch, UPS, DVR, server) bez nastavení | ks | 6 | 0 | 6 |  | 0 | B | ÚRS 2022-II |  | 0 |  | 0 | 21 | 0 | 0 | 1
|  | 1223 |  |  | 35712104 | A.1.4.4.2.01_034 | switch 28 portů Gigabit (24x PoE, 4x bez PoE) kapacita 56Gbps 370W | ks | 6 | 0 | 6 |  | 0 | B | ÚRS 2022-II |  | 0 |  | 0 | 21 | 0 | 0 | 1
|  | 1224 |  |  | 741-R-021 | A.1.4.4.2.01_035 | Montáž modulu 45x45 pro 2 keystony | ks | 15 | 0 | 15 |  | 0 | B | vlastní |  | 0 |  | 0 | 21 | 0 | 0 | 3
|  | 1225 |  |  | 37451175 | A.1.4.4.2.01_036 | modul zásuvkový se záclonkou úhlový (neosazený) pro keystone 2xRJ45 45x45mm | ks | 15 | 0 | 15 |  | 0 | B | ÚRS 2022-II |  | 0 |  | 0 | 21 | 0 | 0 | 1
|  | 1226 |  |  | 741-R-022 | A.1.4.4.2.01_037 | Montáž držáku na DIN lištu pro jeden keystone | ks | 2 | 0 | 2 |  | 0 | B | vlastní |  | 0 |  | 0 | 21 | 0 | 0 | 3
|  | 1227 |  |  | 37451148 | A.1.4.4.2.01_038 | zásuvka na DIN lištu pro 1 keystone modul (neosazená) | ks | 2 | 0 | 2 |  | 0 | B | ÚRS 2022-II |  | 0 |  | 0 | 21 | 0 | 0 | 1
|  | 1228 |  |  | 741-R-023 | A.1.4.4.2.01_039 | Montáž optického modulu | ks | 5 | 0 | 5 |  | 0 | B | vlastní |  | 0 |  | 0 | 21 | 0 | 0 | 3
|  | 1229 |  |  | 404-R-024 | A.1.4.4.2.01_040 | Optický modul MM LC 1310nm, 20Km | ks | 5 | 0 | 5 |  | 0 | B | vlastní |  | 0 |  | 0 | 21 | 0 | 0 | 3
|  | 1230 |  |  | 741-R-025 | A.1.4.4.2.01_041 | Montáž optické vany | ks | 2 | 0 | 2 |  | 0 | B | vlastní |  | 0 |  | 0 | 21 | 0 | 0 | 3
|  | 1231 |  |  | 404-R-026 | A.1.4.4.2.01_042 | Optická vana s výsuvnou policí hliník 1U včetně čela pro 24 SC simplex/LC, Duplex/E2000 | ks | 2 | 0 | 2 |  | 0 | B | vlastní |  | 0 |  | 0 | 21 | 0 | 0 | 3
|  | 1232 |  |  | 741-R-027 | A.1.4.4.2.01_043 | Montáž optické kazety pro 24 svárů | ks | 2 | 0 | 2 |  | 0 | B | vlastní |  | 0 |  | 0 | 21 | 0 | 0 | 3
|  | 1233 |  |  | 404-R-028 | A.1.4.4.2.01_044 | Optická kazeta pro 24 svárů, včetně hřebíků a ochrany sváru | ks | 2 | 0 | 2 |  | 0 | B | vlastní |  | 0 |  | 0 | 21 | 0 | 0 | 3
|  | 1234 |  |  | 741-R-029 | A.1.4.4.2.01_045 | Montáž pigtailu 9/125 LC apc SM OS | ks | 40 | 0 | 40 |  | 0 | B | vlastní |  | 0 |  | 0 | 21 | 0 | 0 | 3
|  | 1235 |  |  | 404-R-0602 | A.1.4.4.2.01_046 | Pigtail 9/125 LC spc SM OS | ks | 40 | 0 | 40 |  | 0 | B | vlastní |  | 0 |  | 0 | 21 | 0 | 0 | 3
|  | 1236 |  |  | 741-R-031 | A.1.4.4.2.01_047 | montáž adaptéru LC SM OS | ks | 24 | 0 | 24 |  | 0 | B | vlastní |  | 0 |  | 0 | 21 | 0 | 0 | 3
|  | 1237 |  |  | 404-R-032 | A.1.4.4.2.01_048 | Adaptér LC SM OS | ks | 24 | 0 | 24 |  | 0 | B | vlastní |  | 0 |  | 0 | 21 | 0 | 0 | 3
|  | 1238 |  |  | 742121001 | A.1.4.4.2.01_049 | Montáž kabelů sdělovacích pro vnitřní rozvody do 15 žil | m | 6 | 0 | 6 |  | 0 | B | ÚRS 2022-II |  | 0 |  | 0 | 21 | 0 | 0 | 1
|  | 1239 |  |  | 404-R-033 | A.1.4.4.2.01_050 | Optický patch kabel LC/LC duplex singlemode 9/125 | m | 6 | 0 | 6 |  | 0 | B | vlastní |  | 0 |  | 0 | 21 | 0 | 0 | 3
|  | 1240 |  |  | 741112001 | A.1.4.4.2.01_051 | Montáž krabice zapuštěná plastová kruhová | ks | 57 | 0 | 57 |  | 0 | B | ÚRS 2022-II |  | 0 |  | 0 | 21 | 0 | 0 | 1
|  | 1241 |  |  | 34571457 | A.1.4.4.2.01_052 | krabice pod omítku PVC odbočná kruhová D 70mm s víčkem | ks | 57 | 0 | 57 |  | 0 | B | ÚRS 2022-II |  | 0 |  | 0 | 21 | 0 | 0 | 1
|  | 1242 |  |  | 741112003 | A.1.4.4.2.01_053 | Montáž krabice zapuštěná plastová čtyřhranná | ks | 11 | 0 | 11 |  | 0 | B | ÚRS 2022-II |  | 0 |  | 0 | 21 | 0 | 0 | 1
|  | 1243 |  |  | 345-R-034 | A.1.4.4.2.01_054 | krabice pod omítku PVC odbočná čtvercová 150x150x77mm | ks | 10 | 0 | 10 |  | 0 | B | vlastní |  | 0 |  | 0 | 21 | 0 | 0 | 3
|  | 1244 |  |  | 345-R-035 | A.1.4.4.2.01_055 | krabice pod omítku PVC odbočná čtyřhraná 234x176x77mm | ks | 1 | 0 | 1 |  | 0 | B | vlastní |  | 0 |  | 0 | 21 | 0 | 0 | 3
|  | 1245 |  |  | 742110201 | A.1.4.4.2.01_056 | Montáž podlahových krabic pro slaboproud do dvojitých podlah | ks | 42 | 0 | 42 |  | 0 | B | ÚRS 2022-II |  | 0 |  | 0 | 21 | 0 | 0 | 1
|  | 1246 |  |  | 34571669 | A.1.4.4.2.01_057 | krabice protahovací podlahová | ks | 21 | 0 | 21 |  | 0 | B | ÚRS 2022-II |  | 0 |  | 0 | 21 | 0 | 0 | 1
|  | 1247 |  |  | 34571503 | A.1.4.4.2.01_058 | krabice univerzální podlahová 332×250×57-75mm | ks | 21 | 0 | 21 |  | 0 | B | ÚRS 2022-II |  | 0 |  | 0 | 21 | 0 | 0 | 1
|  | 1248 |  |  | 742121001 | A.1.4.4.2.01_059 | Montáž kabelů sdělovacích pro vnitřní rozvody do 15 žil | m | 7100 | 0 | 7100 |  | 0 | B | ÚRS 2022-II |  | 0 |  | 0 | 21 | 0 | 0 | 1
|  | 1249 |  |  | 34121150 | A.1.4.4.2.01_060 | Datový kabel CAT6A FFTP Dca-s2,d2,a1 | m | 7100 | 0 | 7100 |  | 0 | B | ÚRS 2022-II |  | 0 |  | 0 | 21 | 0 | 0 | 1
|  | 1250 |  |  | 742-R-036 | A.1.4.4.2.01_061 | Montáž Optický box na DIN lištu | ks | 10 | 0 | 10 |  | 0 | B | vlastní |  | 0 |  | 0 | 21 | 0 | 0 | 3
|  | 1251 |  |  | 341-R-037 | A.1.4.4.2.01_062 | Optický box na DIN lištu 8xSC, 125x132x35 | ks | 10 | 0 | 10 |  | 0 | B | vlastní |  | 0 |  | 0 | 21 | 0 | 0 | 3
|  | 1252 |  |  | 742121001 | A.1.4.4.2.01_063 | Montáž kabelů sdělovacích pro vnitřní rozvody do 15 žil | m | 170 | 0 | 170 |  | 0 | B | ÚRS 2022-II |  | 0 |  | 0 | 21 | 0 | 0 | 1
|  | 1253 |  |  | 34123015 | A.1.4.4.2.01_064 | kabel datový optický OS DROP 8 vláken 9/125 plášť LSOH | m | 20 | 0 | 20 |  | 0 | B | ÚRS 2022-II |  | 0 |  | 0 | 21 | 0 | 0 | 1
|  | 1254 |  |  | 34123013 | A.1.4.4.2.01_065 | kabel datový optický OS DROP 2 vlákna 9/125 plášť LSOH | m | 150 | 0 | 150 |  | 0 | B | ÚRS 2022-II |  | 0 |  | 0 | 21 | 0 | 0 | 1
|  | 1255 |  |  | 741110042 | A.1.4.4.2.01_066 | Montáž trubka plastová ohebná D přes 23 do 35 mm uložená pevně | m | 500 | 0 | 500 |  | 0 | B | ÚRS 2022-II |  | 0 |  | 0 | 21 | 0 | 0 | 1
|  | 1256 |  |  | 34571073 | A.1.4.4.2.01_067 | trubka elektroinstalační ohebná z PVC (EN) 2325 | m | 500 | 0 | 500 |  | 0 | B | ÚRS 2022-II |  | 0 |  | 0 | 21 | 0 | 0 | 1
|  | 1257 |  |  | 741110043 | A.1.4.4.2.01_068 | Montáž trubka plastová ohebná D přes 35 mm uložená pevně | m | 750 | 0 | 750 |  | 0 | B | ÚRS 2022-II |  | 0 |  | 0 | 21 | 0 | 0 | 1
|  | 1258 |  |  | 34571352 | A.1.4.4.2.01_069 | trubka elektroinstalační ohebná dvouplášťová korugovaná (chránička) D 52/63mm, HDPE+LDPE | m | 750 | 0 | 750 |  | 0 | B | ÚRS 2022-II |  | 0 |  | 0 | 21 | 0 | 0 | 1
|  | 1259 |  |  | 742110011 | A.1.4.4.2.01_070 | Montáž trubek pro slaboproud plastových tuhých pro vnitřní rozvody uložených volně na příchytky | m | 25 | 0 | 25 |  | 0 | B | ÚRS 2022-II |  | 0 |  | 0 | 21 | 0 | 0 | 1
|  | 1260 |  |  | 34571092 | A.1.4.4.2.01_071 | trubka elektroinstalační tuhá z PVC D 17,4/20 mm, délka 3m | ks | 9 | 0 | 9 |  | 0 | B | ÚRS 2022-II |  | 0 |  | 0 | 21 | 0 | 0 | 1
|  | 1261 |  |  | 741-R-038 | A.1.4.4.2.01_072 | montáž příchytky pro trubky | ks | 30 | 0 | 30 |  | 0 | B | vlastní |  | 0 |  | 0 | 21 | 0 | 0 | 3
|  | 1262 |  |  | 345-R-039 | A.1.4.4.2.01_073 | Příchytka plastová, délka dříku 45mm | ks | 30 | 0 | 30 |  | 0 | B | vlastní |  | 0 |  | 0 | 21 | 0 | 0 | 3
|  | 1263 |  |  | 741-R-040 | A.1.4.4.2.01_074 | Montáž chladící jednotky do rozváděče | ks | 1 | 0 | 1 |  | 0 | B | vlastní |  | 0 |  | 0 | 21 | 0 | 0 | 3
|  | 1264 |  |  | 404-R-041 | A.1.4.4.2.01_075 | Chladící jednotka 19" 1U 3 ventilátory s bimetalovým termostatem | ks | 1 | 0 | 1 |  | 0 | B | vlastní |  | 0 |  | 0 | 21 | 0 | 0 | 3
|  | 1265 |  |  | 977332111 | A.1.4.4.2.01_076 | Frézování drážek ve stěnách z cihel do 30x30 mm | m | 60 | 0 | 60 |  | 0 | B | ÚRS 2022-II |  | 0 |  | 0 | 21 | 0 | 0 | 1
|  | 1266 |  |  | 977332112 | A.1.4.4.2.01_077 | Frézování drážek ve stěnách z cihel do 50x50 mm | m | 100 | 0 | 100 |  | 0 | B | ÚRS 2022-II |  | 0 |  | 0 | 21 | 0 | 0 | 1
|  | 1267 |  |  | 741-R-042 | A.1.4.4.2.01_078 | Certifikovaná požární ucpávka | ks | 7 | 0 | 7 |  | 0 | B | vlastní |  | 0 |  | 0 | 21 | 0 | 0 | 3
|  | 1268 |  |  | 741-R-043 | A.1.4.4.2.01_079 | Průraz stěnou a podlahou | soubor | 1 | 0 | 1 |  | 0 | B | vlastní |  | 0 |  | 0 | 21 | 0 | 0 | 3
|  | 1269 |  |  | 354-R-044 | A.1.4.4.2.01_080 | Drobný elektroinstalační materiál | soubor | 1 | 0 | 1 |  | 0 | B | vlastní |  | 0 |  | 0 | 21 | 0 | 0 | 3
|  | 1270 |  |  | 58581123 | A.1.4.4.2.01_081 | malta vyrovnávací správková na stěny a stropy cementová rychletvrdnoucí šedá | kg | 175 | 0 | 175 |  | 0 | B | ÚRS 2022-II |  | 0 |  | 0 | 21 | 0 | 0 | 1
|  | 1271 |  |  | 741-R-045 | A.1.4.4.2.01_082 | Demontáž stávajícího rozváděče R1.5 včetně kabeláže a komponentů | soubor | 1 | 0 | 1 |  | 0 | B | vlastní |  | 0 |  | 0 | 21 | 0 | 0 | 3
|  | 1272 |  |  | 741-R-046 | A.1.4.4.2.01_083 | Přemístění stávajících komponentů SK z rozvodné skříně R1.5 do nové RACKové skříně v místnosti 1.46 v 2.NP | soubor | 1 | 0 | 1 |  | 0 | B | vlastní |  | 0 |  | 0 | 21 | 0 | 0 | 3
|  | 1273 |  |  | 741-R-047 | A.1.4.4.2.01_084 | Montáž stávajícího rozváděče R1.5 pod omítku včetně kabeláže a komponentů | soubor | 1 | 0 | 1 |  | 0 | B | vlastní |  | 0 |  | 0 | 21 | 0 | 0 | 3
|  | 1274 |  |  | 741-R-048 | A.1.4.4.2.01_085 | Zapravení drážek restaurátorem | m | 160 | 0 | 160 |  | 0 | B | vlastní |  | 0 |  | 0 | 21 | 0 | 0 | 3
|  | 1275 |  |  | 34571676 | A.1.4.4.2.01_086 | sada nivelační pro podlahové krabice | sada | 84 | 0 | 84 |  | 0 | B | ÚRS 2022-II |  | 0 |  | 0 | 21 | 0 | 0 | 1
|  | 1276 |  |  | 34572307 | A.1.4.4.2.01_087 | páska stahovací kabelová 3,6x140mm | ks | 1 | 0 | 1 |  | 0 | B | ÚRS 2022-II |  | 0 |  | 0 | 21 | 0 | 0 | 1
S/A.1/A.1.4/A.1.4.04/A.1.4.4.03 | 5 | [5 empty] | A.1.4.4.03: Dohledový videosystém | [5 empty] | 0 | Oddíl |  |  | 0 |  | 0 |  | 0 | 0
S/A.1/A.1.4/A.1.4.04/A.1.4.4.03/A.1.4.4.3.01 | 6 | [5 empty] | A.1.4.4.3.01: Dohledový videosystém | [5 empty] | 0 | Pododdíl |  |  | 0 |  | 0 |  | 0 | 0
|  | 1277 |  |  | 742230803 | A.1.4.4.3.01_001 | Demontáž venkovní kamery | ks | 6 | 0 | 6 |  | 0 | B | ÚRS 2022-II |  | 0 |  | 0 | 21 | 0 | 0 | 1
|  | 1278 |  |  | 742230003 | A.1.4.4.3.01_002 | Montáž venkovní kamery | ks | 1 | 0 | 1 |  | 0 | B | ÚRS 2022-II |  | 0 |  | 0 | 21 | 0 | 0 | 1
|  | 1279 |  |  | 742230003 | A.1.4.4.3.01_003 | Montáž venkovní kamery | KS | 10 | 0 | 10 |  | 0 | B | ÚRS 2022-II |  | 0 |  | 0 | 21 | 0 | 0 | 1
|  | 1280 |  |  | 404-R-001 | A.1.4.4.3.01_004 | 4MPx IP ColorVu Mini Dome kamera s monofokálním objektivem a ohniskovuo vzdáleností 4mm. Kamera je vybavena snímačem CMOS 1/1.8" s ColorVu citlivostí 0,0005lux a maximálním rozlišením 2688x1520 při 25fps | KS | 10 | 0 | 10 |  | 0 | B | vlastní |  | 0 |  | 0 | 21 | 0 | 0 | 3
|  | 1281 |  |  | 741-R-002 | A.1.4.4.3.01_005 | Montáž zálohovaného zdroje UPS | ks | 1 | 0 | 1 |  | 0 | B | vlastní |  | 0 |  | 0 | 21 | 0 | 0 | 3
|  | 1282 |  |  | 404-R-003 | A.1.4.4.3.01_006 | Zálohovaný zdroj UPS 3000VA VFI | ks | 1 | 0 | 1 |  | 0 | B | vlastní |  | 0 |  | 0 | 21 | 0 | 0 | 3
|  | 1283 |  |  | 741-R-004 | A.1.4.4.3.01_007 | Montáž NVR pro 16 IP kamer | ks | 1 | 0 | 1 |  | 0 | B | vlastní |  | 0 |  | 0 | 21 | 0 | 0 | 3
|  | 1284 |  |  | 404-R-005 | A.1.4.4.3.01_008 | NVR pro 16 IP kamer, až 12MP, HDMI, I/O, bez HDD | ks | 1 | 0 | 1 |  | 0 | B | vlastní |  | 0 |  | 0 | 21 | 0 | 0 | 3
|  | 1285 |  |  | 741-R-006 | A.1.4.4.3.01_009 | Montáž HDD k NVR | ks | 2 | 0 | 2 |  | 0 | B | vlastní |  | 0 |  | 0 | 21 | 0 | 0 | 3
|  | 1286 |  |  | 404-R-007 | A.1.4.4.3.01_010 | Přídavný HDD k NVR rekorděru, 3TB | ks | 2 | 0 | 2 |  | 0 | B | vlastní |  | 0 |  | 0 | 21 | 0 | 0 | 3
|  | 1287 |  |  | 742330023 | A.1.4.4.3.01_011 | Montáž vyvazovacího panelu 1U | ks | 1 | 0 | 1 |  | 0 | B | ÚRS 2022-II |  | 0 |  | 0 | 21 | 0 | 0 | 1
|  | 1288 |  |  | 37451145 | A.1.4.4.3.01_012 | panel vyvazovací 5x plastové oko s průchody 1U 19" | ks | 1 | 0 | 1 |  | 0 | B | ÚRS 2022-II |  | 0 |  | 0 | 21 | 0 | 0 | 1
|  | 1289 |  |  | 742330024 | A.1.4.4.3.01_013 | Montáž patch panelu 24 portů UTP/FTP | ks | 1 | 0 | 1 |  | 0 | B | ÚRS 2022-II |  | 0 |  | 0 | 21 | 0 | 0 | 1
|  | 1290 |  |  | 404-R-008 | A.1.4.4.3.01_014 | Patch panel 24xRJ45 CAT5E STP, 1U | ks | 1 | 0 | 1 |  | 0 | B | vlastní |  | 0 |  | 0 | 21 | 0 | 0 | 3
|  | 1291 |  |  | 741-R-009 | A.1.4.4.3.01_015 | Montáž konektoru RJ45 CAT5E STP 8p8c | ks | 10 | 0 | 10 |  | 0 | B | vlastní |  | 0 |  | 0 | 21 | 0 | 0 | 3
|  | 1292 |  |  | 404-R-010 | A.1.4.4.3.01_016 | Konektor RJ45 CAT5E STP 8p8c stíněny neskládaný | ks | 10 | 0 | 10 |  | 0 | B | vlastní |  | 0 |  | 0 | 21 | 0 | 0 | 3
|  | 1293 |  |  | 742121001 | A.1.4.4.3.01_017 | Montáž kabelů sdělovacích pro vnitřní rozvody do 15 žil | m | 12 | 0 | 12 |  | 0 | B | ÚRS 2022-II |  | 0 |  | 0 | 21 | 0 | 0 | 1
|  | 1294 |  |  | 404-R-011 | A.1.4.4.3.01_018 | Patch kabel CAT5E SFTP PVC modrý snag-proof | m | 12 | 0 | 12 |  | 0 | B | vlastní |  | 0 |  | 0 | 21 | 0 | 0 | 3
|  | 1295 |  |  | 742121001 | A.1.4.4.3.01_019 | Montáž kabelů sdělovacích pro vnitřní rozvody do 15 žil | m | 650 | 0 | 650 |  | 0 | B | ÚRS 2022-II |  | 0 |  | 0 | 21 | 0 | 0 | 1
|  | 1296 |  |  | 34121274 | A.1.4.4.3.01_020 | kabel datový celkově stíněný Al fólií jádro Cu plné plášť PVC (F/UTP) kategorie 5e | m | 650 | 0 | 650 |  | 0 | B | ÚRS 2022-II |  | 0 |  | 0 | 21 | 0 | 0 | 1
|  | 1297 |  |  | 741112001 | A.1.4.4.3.01_021 | Montáž krabice zapuštěná plastová kruhová | ks | 8 | 0 | 8 |  | 0 | B | ÚRS 2022-II |  | 0 |  | 0 | 21 | 0 | 0 | 1
|  | 1298 |  |  | 34571457 | A.1.4.4.3.01_022 | krabice pod omítku PVC odbočná kruhová D 70mm s víčkem | ks | 8 | 0 | 8 |  | 0 | B | ÚRS 2022-II |  | 0 |  | 0 | 21 | 0 | 0 | 1
|  | 1299 |  |  | 741112003 | A.1.4.4.3.01_023 | Montáž krabice zapuštěná plastová čtyřhranná | ks | 2 | 0 | 2 |  | 0 | B | ÚRS 2022-II |  | 0 |  | 0 | 21 | 0 | 0 | 1
|  | 1300 |  |  | 345-R-012 | A.1.4.4.3.01_024 | krabice pod omítku PVC odbočná čtvercová 150x150x77mm | ks | 2 | 0 | 2 |  | 0 | B | vlastní |  | 0 |  | 0 | 21 | 0 | 0 | 3
|  | 1301 |  |  | 741110063 | A.1.4.4.3.01_025 | Montáž trubka plastová ohebná D přes 35 mm uložená pod omítku | m | 15 | 0 | 15 |  | 0 | B | ÚRS 2022-II |  | 0 |  | 0 | 21 | 0 | 0 | 1
|  | 1302 |  |  | 34571350 | A.1.4.4.3.01_026 | trubka elektroinstalační ohebná dvouplášťová korugovaná (chránička) D 32/40mm, HDPE+LDPE | m | 15 | 0 | 15 |  | 0 | B | ÚRS 2022-II |  | 0 |  | 0 | 21 | 0 | 0 | 1
|  | 1303 |  |  | 742110011 | A.1.4.4.3.01_027 | Montáž trubek pro slaboproud plastových tuhých pro vnitřní rozvody uložených volně na příchytky | m | 50 | 0 | 50 |  | 0 | B | ÚRS 2022-II |  | 0 |  | 0 | 21 | 0 | 0 | 1
|  | 1304 |  |  | 34571092 | A.1.4.4.3.01_028 | trubka elektroinstalační tuhá z PVC D 17,4/20 mm, délka 3m | ks | 20 | 0 | 20 |  | 0 | B | ÚRS 2022-II |  | 0 |  | 0 | 21 | 0 | 0 | 1
|  | 1305 |  |  | 742110011 | A.1.4.4.3.01_029 | Montáž trubek pro slaboproud plastových tuhých pro vnitřní rozvody uložených volně na příchytky | m | 10 | 0 | 10 |  | 0 | B | ÚRS 2022-II |  | 0 |  | 0 | 21 | 0 | 0 | 1
|  | 1306 |  |  | 34571092 | A.1.4.4.3.01_030 | trubka elektroinstalační tuhá z PVC D 17,4/20 mm, délka 3m | ks | 3.5 | 0 | 3.5 |  | 0 | B | ÚRS 2022-II |  | 0 |  | 0 | 21 | 0 | 0 | 1
|  | 1307 |  |  | 741110041 | A.1.4.4.3.01_031 | Montáž trubka plastová ohebná D přes 11 do 23 mm uložená pevně | m | 60 | 0 | 60 |  | 0 | B | ÚRS 2022-II |  | 0 |  | 0 | 21 | 0 | 0 | 1
|  | 1308 |  |  | 34571062 | A.1.4.4.3.01_032 | trubka elektroinstalační ohebná z PVC (ČSN) 2316 | m | 60 | 0 | 60 |  | 0 | B | ÚRS 2022-II |  | 0 |  | 0 | 21 | 0 | 0 | 1
|  | 1309 |  |  | 741-R-013 | A.1.4.4.3.01_033 | montáž kabelové pásky (100ks) | ks | 150 | 0 | 150 |  | 0 | B | vlastní |  | 0 |  | 0 | 21 | 0 | 0 | 3
|  | 1310 |  |  | 34572307 | A.1.4.4.3.01_034 | páska stahovací kabelová 3,6x140mm | ks | 150 | 0 | 150 |  | 0 | B | ÚRS 2022-II |  | 0 |  | 0 | 21 | 0 | 0 | 1
|  | 1311 |  |  | 977332111 | A.1.4.4.3.01_035 | Frézování drážek ve stěnách z cihel do 30x30 mm | m | 150 | 0 | 150 |  | 0 | B | ÚRS 2022-II |  | 0 |  | 0 | 21 | 0 | 0 | 1
|  | 1312 |  |  | 977-R-014 | A.1.4.4.3.01_036 | Frézování drážek ve stěnách z cihel do 50x50 mm | m | 30 | 0 | 30 |  | 0 | B | vlastní |  | 0 |  | 0 | 21 | 0 | 0 | 3
|  | 1313 |  |  | 741-R-015 | A.1.4.4.3.01_037 | Certifikovaná požární ucpávka | ks | 2 | 0 | 2 |  | 0 | B | vlastní |  | 0 |  | 0 | 21 | 0 | 0 | 3
|  | 1314 |  |  | 741-R-016 | A.1.4.4.3.01_038 | Zapravení drážek restaurátorem | m | 180 | 0 | 180 |  | 0 | B | vlastní |  | 0 |  | 0 | 21 | 0 | 0 | 3
|  | 1315 |  |  | 58592870 | A.1.4.4.3.01_039 | malta cementová rychletvrdnoucí do 5 minut | KG | 50 | 0 | 50 |  | 0 | B | ÚRS 2022-II |  | 0 |  | 0 | 21 | 0 | 0 | 1
|  | 1316 |  |  | 354-R-017 | A.1.4.4.3.01_040 | Drobný elektroinstalační materiál | soubor | 1 | 0 | 1 |  | 0 | B | vlastní |  | 0 |  | 0 | 21 | 0 | 0 | 3
S/A.1/A.1.4/A.1.4.04/A.1.4.4.04 | 5 | [5 empty] | A.1.4.4.04: Ostatní | [5 empty] | 0 | Oddíl |  |  | 0 |  | 0 |  | 0 | 0
S/A.1/A.1.4/A.1.4.04/A.1.4.4.04/A.1.4.4.4.01 | 6 | [5 empty] | A.1.4.4.4.01: Ostatní | [5 empty] | 0 | Pododdíl |  |  | 0 |  | 0 |  | 0 | 0
|  | 1317 |  |  | 742410201.ZC | A.1.4.4.1.01_015 | Oživení a odzkoušení systému | soubor | 1 | 0 | 1 |  | 0 | B | odvozeno ÚRS |  | 0 |  | 0 | 21 | 0 | 0 | 2
|  | 1318 |  |  | 742190004.ZC | A.1.4.4.1.01_016 | Požární ucpávky | soubor | 1 | 0 | 1 |  | 0 | B | odvozeno ÚRS |  | 0 |  | 0 | 21 | 0 | 0 | 2
|  | 1319 |  |  |  | A.1.4.4.1.01_017 | Stavební přípomoce, sekání drážek a prostupů, zapravení vč. likvidace obalů | soubor | 1 | 0 | 1 |  | 0 | B | vlastní |  | 0 |  | 0 | 21 | 0 | 0 | 3
|  | 1320 |  |  | 742330102.ZS | A.1.4.4.2.01_088 | Proměření datových kabelů | soubor | 1 | 0 | 1 |  | 0 | B | odvozeno ÚRS |  | 0 |  | 0 | 21 | 0 | 0 | 2
|  | 1321 |  |  | 742210503.ZC | A.1.4.4.2.01_089 | Koordinační funkční zkoušky | soubor | 1 | 0 | 1 |  | 0 | B | odvozeno ÚRS |  | 0 |  | 0 | 21 | 0 | 0 | 2
|  | 1322 |  |  | 2203220111.ZC | A.1.4.4.3.01_043 | Zaškolení obsluhy | soubor | 1 | 0 | 1 |  | 0 | B | odvozeno ÚRS |  | 0 |  | 0 | 21 | 0 | 0 | 2
S/A.1/A.1.4/A.1.4.05 | 4 | [5 empty] | A.1.4.05: Elektroinstalace silnoproud | [5 empty] | 0 | Podobjekt |  |  | 0 |  | 0 |  | 0 | 0
S/A.1/A.1.4/A.1.4.05/A.1.4.5.01 | 5 | [5 empty] | A.1.4.5.01: Kabely a vodiče | [5 empty] | 0 | Oddíl |  |  | 0 |  | 0 |  | 0 | 0
S/A.1/A.1.4/A.1.4.05/A.1.4.5.01/A.1.4.5.1.01 | 6 | [5 empty] | A.1.4.5.1.01: Kabely a vodiče | [5 empty] | 0 | Pododdíl |  |  | 0 |  | 0 |  | 0 | 0
|  | 1323 |  |  | 741122633 | A.1.4.5.1.01_001 | Montáž kabel Cu plný kulatý žíla 3x150 až 185 mm2, 3x120+50 až 150+70 mm 2 uložený pevně (např. CYKY) | m | 5 | 0 | 5 |  | 0 | B | ÚRS 2022-II |  | 0 |  | 0 | 21 | 0 | 0
|  | 1324 |  |  | 34111655 | A.1.4.5.1.01_002 | kabel silový jádro Cu izolace PVC plášť PVC 0,6/1kV (1-CYKY) 3x120+70mm2 | m | 5 | 0 | 5 |  | 0 | B | ÚRS 2022-II |  | 0 |  | 0 | 21 | 0 | 0
|  | 1325 |  |  | 741122632 | A.1.4.5.1.01_003 | Montáž kabel Cu plný kulatý žíla 3x50+35 až 95+50 mm2 uložený pevně (např. CYKY) | m | 15 | 0 | 15 |  | 0 | B | ÚRS 2022-II |  | 0 |  | 0 | 21 | 0 | 0
|  | 1326 |  |  | 34111643 | A.1.4.5.1.01_004 | kabel silový jádro Cu izolace PVC plášť PVC 0,6/1kV (1-CYKY) 3x70+50mm2 | m | 15 | 0 | 15 |  | 0 | B | ÚRS 2022-II |  | 0 |  | 0 | 21 | 0 | 0
|  | 1327 |  |  | 741122034 | A.1.4.5.1.01_005 | Montáž kabel Cu bez ukončení uložený pod omítku plný kulatý 5x25 až 35 mm2 (např. CYKY) | m | 50 | 0 | 50 |  | 0 | B | ÚRS 2022-II |  | 0 |  | 0 | 21 | 0 | 0
|  | 1328 |  |  | 34113134 | A.1.4.5.1.01_006 | kabel silový jádro Cu izolace PVC plášť PVC 0,6/1kV (1-CYKY) 5x25mm2 | m | 50 | 0 | 50 |  | 0 | B | ÚRS 2022-II |  | 0 |  | 0 | 21 | 0 | 0
|  | 1329 |  |  | 741122644 | A.1.4.5.1.01_007 | Montáž kabel Cu plný kulatý žíla 5x16 mm2 uložený pevně (např. CYKY) | m | 100 | 0 | 100 |  | 0 | B | ÚRS 2022-II |  | 0 |  | 0 | 21 | 0 | 0
|  | 1330 |  |  | 34111371 | A.1.4.5.1.01_008 | kabel silový oheň retardující bezhalogenový s funkční schopností při požáru 180min a P60-R třída reakce na oheň B2cas1d0 jádro Cu 0,6/1kV (1-CXKH-V) 5x16mm2 | m | 100 | 0 | 100 |  | 0 | B | ÚRS 2022-II |  | 0 |  | 0 | 21 | 0 | 0
|  | 1331 |  |  | 741122033 | A.1.4.5.1.01_009 | Montáž kabel Cu bez ukončení uložený pod omítku plný kulatý 5x10 mm2 (např. CYKY) | m | 100 | 0 | 100 |  | 0 | B | ÚRS 2022-II |  | 0 |  | 0 | 21 | 0 | 0
|  | 1332 |  |  | 34111370 | A.1.4.5.1.01_010 | kabel silový oheň retardující bezhalogenový s funkční schopností při požáru 180min a P60-R třída reakce na oheň B2cas1d0 jádro Cu 0,6/1kV (1-CXKH-V) 5x10mm2 | m | 100 | 0 | 100 |  | 0 | B | ÚRS 2022-II |  | 0 |  | 0 | 21 | 0 | 0
|  | 1333 |  |  | 741122016 | A.1.4.5.1.01_011 | Montáž kabel Cu bez ukončení uložený pod omítku plný kulatý 3x2,5 až 6 mm2 (např. CYKY) | m | 250 | 0 | 250 |  | 0 | B | ÚRS 2022-II |  | 0 |  | 0 | 21 | 0 | 0
|  | 1334 |  |  | 34111328 | A.1.4.5.1.01_012 | kabel silový oheň retardující bezhalogenový s funkční schopností při požáru 180min a P60-R třída reakce na oheň B2cas1d0 jádro Cu 0,6/1kV (1-CXKH-V) 3x2,5mm2 | m | 250 | 0 | 250 |  | 0 | B | ÚRS 2022-II |  | 0 |  | 0 | 21 | 0 | 0
|  | 1335 |  |  | 741122033 | A.1.4.5.1.01_013 | Montáž kabel Cu bez ukončení uložený pod omítku plný kulatý 5x10 mm2 (např. CYKY) | m | 40 | 0 | 40 |  | 0 | B | ÚRS 2022-II |  | 0 |  | 0 | 21 | 0 | 0
|  | 1336 |  |  | 34113034 | A.1.4.5.1.01_014 | kabel instalační jádro Cu plné izolace PVC plášť PVC 450/750V (CYKY) 5x10mm2 | m | 40 | 0 | 40 |  | 0 | B | ÚRS 2022-II |  | 0 |  | 0 | 21 | 0 | 0
|  | 1337 |  |  | 741122015 | A.1.4.5.1.01_015 | Montáž kabel Cu bez ukončení uložený pod omítku plný kulatý 3x1,5 mm2 (např. CYKY) | m | 570 | 0 | 570 |  | 0 | B | ÚRS 2022-II |  | 0 |  | 0 | 21 | 0 | 0
|  | 1338 |  |  | 34111327 | A.1.4.5.1.01_016 | kabel silový oheň retardující bezhalogenový s funkční schopností při požáru 180min a P60-R třída reakce na oheň B2cas1d0 jádro Cu 0,6/1kV (1-CXKH-V) 3x2,5mm2 | m | 570 | 0 | 570 |  | 0 | B | ÚRS 2022-II |  | 0 |  | 0 | 21 | 0 | 0
|  | 1339 |  |  | 741122016 | A.1.4.5.1.01_017 | Montáž kabel Cu bez ukončení uložený pod omítku plný kulatý 3x2,5 až 6 mm2 (např. CYKY) | m | 200 | 0 | 200 |  | 0 | B | ÚRS 2022-II |  | 0 |  | 0 | 21 | 0 | 0
|  | 1340 |  |  | 34111100 | A.1.4.5.1.01_018 | kabel instalační jádro Cu plné izolace PVC plášť PVC 450/750V (CYKY) 5x6mm2 | m | 200 | 0 | 200 |  | 0 | B | ÚRS 2022-II |  | 0 |  | 0 | 21 | 0 | 0
|  | 1341 |  |  | 741122031 | A.1.4.5.1.01_019 | Montáž kabel Cu bez ukončení uložený pod omítku plný kulatý 5x1,5 až 2,5 mm2 (např. CYKY) | m | 160 | 0 | 160 |  | 0 | B | ÚRS 2022-II |  | 0 |  | 0 | 21 | 0 | 0
|  | 1342 |  |  | 34111094 | A.1.4.5.1.01_020 | kabel instalační jádro Cu plné izolace PVC plášť PVC 450/750V (CYKY) 5x2,5mm2 | m | 160 | 0 | 160 |  | 0 | B | ÚRS 2022-II |  | 0 |  | 0 | 21 | 0 | 0
|  | 1343 |  |  | 741122011 | A.1.4.5.1.01_021 | Montáž kabel Cu bez ukončení uložený pod omítku plný kulatý 2x1,5 až 2,5 mm2 (např. CYKY) | m | 1800 | 0 | 1800 |  | 0 | B | ÚRS 2022-II |  | 0 |  | 0 | 21 | 0 | 0
|  | 1344 |  |  | 34111005 | A.1.4.5.1.01_022 | kabel instalační jádro Cu plné izolace PVC plášť PVC 450/750V (CYKY) 2x1,5mm2 | m | 1800 | 0 | 1800 |  | 0 | B | ÚRS 2022-II |  | 0 |  | 0 | 21 | 0 | 0
|  | 1345 |  |  | 741122015 | A.1.4.5.1.01_023 | Montáž kabel Cu bez ukončení uložený pod omítku plný kulatý 3x1,5 mm2 (např. CYKY) | m | 4500 | 0 | 4500 |  | 0 | B | ÚRS 2022-II |  | 0 |  | 0 | 21 | 0 | 0
|  | 1346 |  |  | 34111030 | A.1.4.5.1.01_024 | Kabel instalační jádro Cu plné izolace PVC plášť PVC 450/750V (CYKY) J-3x1,5mm2 | m | 4500 | 0 | 4500 |  | 0 | B | ÚRS 2022-II |  | 0 |  | 0 | 21 | 0 | 0
|  | 1347 |  |  | 741122031 | A.1.4.5.1.01_025 | Montáž kabel Cu bez ukončení uložený pod omítku plný kulatý 5x1,5 až 2,5 mm2 (např. CYKY) | m | 820 | 0 | 820 |  | 0 | B | ÚRS 2022-II |  | 0 |  | 0 | 21 | 0 | 0
|  | 1348 |  |  | 34111090 | A.1.4.5.1.01_026 | kabel instalační jádro Cu plné izolace PVC plášť PVC 450/750V (CYKY) J-5x1,5mm2 | m | 820 | 0 | 820 |  | 0 | B | ÚRS 2022-II |  | 0 |  | 0 | 21 | 0 | 0
|  | 1349 |  |  | 741122016 | A.1.4.5.1.01_027 | Montáž kabel Cu bez ukončení uložený pod omítku plný kulatý 3x2,5 až 6 mm2 (např. CYKY) | m | 6700 | 0 | 6700 |  | 0 | B | ÚRS 2022-II |  | 0 |  | 0 | 21 | 0 | 0
|  | 1350 |  |  | 34111036 | A.1.4.5.1.01_028 | Kabel instalační jádro Cu plné izolace PVC plášť PVC 450/750V (CYKY) J-3x2,5mm2 | m | 6700 | 0 | 6700 |  | 0 | B | ÚRS 2022-II |  | 0 |  | 0 | 21 | 0 | 0
|  | 1351 |  |  | 741 - R - 001 | A.1.4.5.1.01_029 | montáž trubka elektroinstalační ohebná dvouplášťová korugovaná (chránička) pr. 110mm | m | 100 | 0 | 100 |  | 0 | B | vlastní |  | 0 |  | 0 | 21 | 0 | 0
|  | 1352 |  |  | 341 - R - 002 | A.1.4.5.1.01_030 | trubka elektroinstalační ohebná dvouplášťová korugovaná (chránička) pr. 110mm | m | 100 | 0 | 100 |  | 0 | B | vlastní |  | 0 |  | 0 | 21 | 0 | 0
|  | 1353 |  |  | 741 - R - 003 | A.1.4.5.1.01_031 | montáž trubka elektroinstalační ohebná dvouplášťová korugovaná (chránička) pr. 50mm | m | 100 | 0 | 100 |  | 0 | B | vlastní |  | 0 |  | 0 | 21 | 0 | 0
|  | 1354 |  |  | 341 - R - 004 | A.1.4.5.1.01_032 | trubka elektroinstalační ohebná dvouplášťová korugovaná (chránička) pr. 50mm | m | 100 | 0 | 100 |  | 0 | B | vlastní |  | 0 |  | 0 | 21 | 0 | 0
|  | 1355 |  |  | 741 - R - 005 | A.1.4.5.1.01_033 | montáž kabel cya žluto zelený 25mm2 | m | 250 | 0 | 250 |  | 0 | B | vlastní |  | 0 |  | 0 | 21 | 0 | 0
|  | 1356 |  |  | 341 - R - 006 | A.1.4.5.1.01_034 | kabel cya žluto zelený 25mm2 | m | 250 | 0 | 250 |  | 0 | B | vlastní |  | 0 |  | 0 | 21 | 0 | 0
|  | 1357 |  |  | 741 - R - 007 | A.1.4.5.1.01_035 | montáž kabel cya žluto zelený 10mm2 | m | 150 | 0 | 150 |  | 0 | B | vlastní |  | 0 |  | 0 | 21 | 0 | 0
|  | 1358 |  |  | 341 - R - 008 | A.1.4.5.1.01_036 | kabel cya žluto zelený 10mm2 | m | 150 | 0 | 150 |  | 0 | B | vlastní |  | 0 |  | 0 | 21 | 0 | 0
|  | 1359 |  |  | 741 - R - 009 | A.1.4.5.1.01_037 | montáž kabel cya žluto zelený 4mm2 | m | 180 | 0 | 180 |  | 0 | B | vlastní |  | 0 |  | 0 | 21 | 0 | 0
|  | 1360 |  |  | 341 - R - 010 | A.1.4.5.1.01_038 | kabel cya žluto zelený 4mm2 | m | 180 | 0 | 180 |  | 0 | B | vlastní |  | 0 |  | 0 | 21 | 0 | 0
|  | 1361 |  |  | 742121001 | A.1.4.5.1.01_039 | Montáž kabelů sdělovacích pro vnitřní rozvody do 15 žil | m | 75 | 0 | 75 |  | 0 | B | vlastní |  | 0 |  | 0 | 21 | 0 | 0
|  | 1362 |  |  | 34121237 | A.1.4.5.1.01_040 | kabel sdělovací stíněný laminovanou Al fólií s příložným Cu drátem jádro Cu plné izolace PVC plášť PVC 300V (J-Y(St)Y…Lg) 4x2x0,8mm2 | m | 75 | 0 | 75 |  | 0 | B | vlastní |  | 0 |  | 0 | 21 | 0 | 0
|  | 1363 |  |  | 741910412 | A.1.4.5.1.01_041 | Montáž žlab kovový šířky do 100 mm bez víka | m | 280 | 0 | 280 |  | 0 | B | ÚRS 2022-II |  | 0 |  | 0 | 21 | 0 | 0
|  | 1364 |  |  | 741910421 | A.1.4.5.1.01_042 | Montáž žlab kovový - uzavření víkem | m | 280 | 0 | 280 |  | 0 | B | ÚRS 2022-II |  | 0 |  | 0 | 21 | 0 | 0
|  | 1365 |  |  | 341 - R - 011 | A.1.4.5.1.01_043 | Kabelový žlab podlahový s víkem, 100/50 | m | 280 | 0 | 280 |  | 0 | B | vlastní |  | 0 |  | 0 | 21 | 0 | 0
|  | 1366 |  |  | 741910414 | A.1.4.5.1.01_044 | Montáž žlab kovový šířky do 250 mm bez víka | m | 100 | 0 | 100 |  | 0 | B | ÚRS 2022-II |  | 0 |  | 0 | 21 | 0 | 0
|  | 1367 |  |  | 341 - R - 012 | A.1.4.5.1.01_045 | Kabelový stoupací žebřík celokovový, 150/60 | m | 100 | 0 | 100 |  | 0 | B | vlastní |  | 0 |  | 0 | 21 | 0 | 0
|  | 1368 |  |  | 741 - R - 013 | A.1.4.5.1.01_046 | Montáž kabelové spojky 70mm | ks | 2 | 0 | 2 |  | 0 | B | vlastní |  | 0 |  | 0 | 21 | 0 | 0
|  | 1369 |  |  | 341 - R - 014 | A.1.4.5.1.01_047 | Kabelová spojka 70mm | ks | 2 | 0 | 2 |  | 0 | B | vlastní |  | 0 |  | 0 | 21 | 0 | 0
|  | 1370 |  |  | 741 - R - 100 | A.1.4.5.1.01_048 | Montáž napájecí spojky pro lištový systém | ks | 1 | 0 | 1 |  | 0 | B | vlastní |  | 0 |  | 0 | 21 | 0 | 0
|  | 1371 |  |  | 341 - R - 101 | A.1.4.5.1.01_049 | Kabelová napájecí spojka přímá (Mxx3) pro lištový systém | ks | 1 | 0 | 1 |  | 0 | B | vlastní |  | 0 |  | 0 | 21 | 0 | 0
S/A.1/A.1.4/A.1.4.05/A.1.4.5.02 | 5 | [5 empty] | A.1.4.5.02: Vypínače a zásuvky | [5 empty] | 0 | Oddíl |  |  | 0 |  | 0 |  | 0 | 0
S/A.1/A.1.4/A.1.4.05/A.1.4.5.02/A.1.4.5.2.01 | 6 | [5 empty] | A.1.4.5.2.01: Vypínače a zásuvky | [5 empty] | 0 | Pododdíl |  |  | 0 |  | 0 |  | 0 | 0
|  | 1372 |  |  | 741310122 | A.1.4.5.2.01_001 | Montáž přepínač (polo)zapuštěný bezšroubové připojení 6-střídavý | kus | 2 | 0 | 2 |  | 0 | B | ÚRS 2022-II |  | 0 |  | 0 | 21 | 0 | 0
|  | 1373 |  |  | 34539013 | A.1.4.5.2.01_002 | Přístroj přepínače střídavého, řazení 6, 6So bezšroubové svorky | kus | 2 | 0 | 2 |  | 0 | B | ÚRS 2022-II |  | 0 |  | 0 | 21 | 0 | 0
|  | 1374 |  |  | 741310101 | A.1.4.5.2.01_003 | Montáž spínač (polo)zapuštěný bezšroubové připojení 1-jednopólový se zapojením vodičů | kus | 12 | 0 | 12 |  | 0 | B | ÚRS 2022-II |  | 0 |  | 0 | 21 | 0 | 0
|  | 1375 |  |  | 34539010 | A.1.4.5.2.01_004 | přístroj spínače jednopólového, řazení 1, 1So bezšroubové svorky | kus | 12 | 0 | 12 |  | 0 | B | ÚRS 2022-II |  | 0 |  | 0 | 21 | 0 | 0
|  | 1376 |  |  | 741313052 | A.1.4.5.2.01_005 | Montáž zásuvka nástěnná šroubové připojení 3P+N+PE se zapojením vodičů | kus | 2 | 0 | 2 |  | 0 | B | ÚRS 2022-II |  | 0 |  | 0 | 21 | 0 | 0
|  | 1377 |  |  | 35811336 | A.1.4.5.2.01_006 | zásuvka nástěnná 16A - 5pól, řazení 3P+N+PE IP44, bezšroubové svorky | kus | 2 | 0 | 2 |  | 0 | B | ÚRS 2022-II |  | 0 |  | 0 | 21 | 0 | 0
|  | 1378 |  |  | 741313001 | A.1.4.5.2.01_007 | Montáž zásuvka (polo)zapuštěná bezšroubové připojení 2P+PE se zapojením vodičů | kus | 102 | 0 | 102 |  | 0 | B | ÚRS 2022-II |  | 0 |  | 0 | 21 | 0 | 0
|  | 1379 |  |  | 34555241 | A.1.4.5.2.01_008 | Přístroj zásuvky zápustné jednonásobné, krytka s clonkami, bezšroubové svorky | kus | 102 | 0 | 102 |  | 0 | B | ÚRS 2022-II |  | 0 |  | 0 | 21 | 0 | 0
|  | 1380 |  |  | 741313003 | A.1.4.5.2.01_009 | Montáž zásuvka (polo)zapuštěná bezšroubové připojení 2x(2P+PE) dvojnásobná se zapojením vodičů | kus | 1 | 0 | 1 |  | 0 | B | ÚRS 2022-II |  | 0 |  | 0 | 21 | 0 | 0
|  | 1381 |  |  | 34555242 | A.1.4.5.2.01_010 | zásuvka zápustná dvojnásobná, šikmá, s clonkami, bezšroubové svorky | kus | 1 | 0 | 1 |  | 0 | B | ÚRS 2022-II |  | 0 |  | 0 | 21 | 0 | 0
|  | 1382 |  |  | 741331075 | A.1.4.5.2.01_011 | Montáž termostatu bez zapojení vodičů | kus | 1 | 0 | 1 |  | 0 | B | ÚRS 2022-II |  | 0 |  | 0 | 21 | 0 | 0
|  | 1383 |  |  | 40561110 | A.1.4.5.2.01_012 | termostat prostorový | kus | 1 | 0 | 1 |  | 0 | B | ÚRS 2022-II |  | 0 |  | 0 | 21 | 0 | 0
|  | 1384 |  |  | 741310212 | A.1.4.5.2.01_013 | Montáž ovladač (polo)zapuštěný šroubové připojení 1/0-tlačítkový zapínací se zapojením vodičů | kus | 12 | 0 | 12 |  | 0 | B | ÚRS 2022-II |  | 0 |  | 0 | 21 | 0 | 0
|  | 1385 |  |  | 34539073 | A.1.4.5.2.01_014 | ovládač tlačítkový zapínací, řazení 1/0, s krytem, bez rámečku, šroubové svorky | kus | 12 | 0 | 12 |  | 0 | B | ÚRS 2022-II |  | 0 |  | 0 | 21 | 0 | 0
|  | 1386 |  |  | 741311004 | A.1.4.5.2.01_015 | Montáž čidlo pohybu nástěnné se zapojením vodičů | kus | 15 | 0 | 15 |  | 0 | B | ÚRS 2022-II |  | 0 |  | 0 | 21 | 0 | 0
|  | 1387 |  |  | 40461058 | A.1.4.5.2.01_016 | čidlo pohybové a prezenční stropní 360° | kus | 8 | 0 | 8 |  | 0 | B | ÚRS 2022-II |  | 0 |  | 0 | 21 | 0 | 0
|  | 1388 |  |  | 40461057 | A.1.4.5.2.01_017 | čidlo přítomnosti stropní 360° | kus | 7 | 0 | 7 |  | 0 | B | ÚRS 2022-II |  | 0 |  | 0 | 21 | 0 | 0
|  | 1389 |  |  | 74110201 | A.1.4.5.2.01_018 | Montáž podlahových krabic pro slaboproud do dvojitých podlah | kus | 16 | 0 | 16 |  | 0 | B | ÚRS 2022-II |  | 0 |  | 0 | 21 | 0 | 0
|  | 1390 |  |  | 345 - R - 015 | A.1.4.5.2.01_019 | Krabice podlahová 24 modulů | kus | 2 | 0 | 2 |  | 0 | B | vlastní |  | 0 |  | 0 | 21 | 0 | 0
|  | 1391 |  |  | 345 - R - 016 | A.1.4.5.2.01_020 | Krabice podlahová 16 modulů | kus | 1 | 0 | 1 |  | 0 | B | vlastní |  | 0 |  | 0 | 21 | 0 | 0
|  | 1392 |  |  | 345 - R - 017 | A.1.4.5.2.01_021 | Krabice podlahová 10 modulů | kus | 11 | 0 | 11 |  | 0 | B | vlastní |  | 0 |  | 0 | 21 | 0 | 0
|  | 1393 |  |  | 345 - R - 018 | A.1.4.5.2.01_022 | Krabice podlahová 6 modulů | kus | 2 | 0 | 2 |  | 0 | B | vlastní |  | 0 |  | 0 | 21 | 0 | 0
|  | 1394 |  |  | 741 - R - 019 | A.1.4.5.2.01_023 | Montáž zásuvky do podlahové krabice 230V | kus | 56 | 0 | 56 |  | 0 | B | vlastní |  | 0 |  | 0 | 21 | 0 | 0
|  | 1395 |  |  | 345 - R - 020 | A.1.4.5.2.01_024 | zásuvka do podlahové krabice jednonásobná chráněná, šroubové svorky | kus | 56 | 0 | 56 |  | 0 | B | vlastní |  | 0 |  | 0 | 21 | 0 | 0
|  | 1396 |  |  | 741 - R - 021 | A.1.4.5.2.01_025 | Montáž zásuvky do podlahové krabice 400V | kus | 1 | 0 | 1 |  | 0 | B | vlastní |  | 0 |  | 0 | 21 | 0 | 0
|  | 1397 |  |  | 345 - R - 022 | A.1.4.5.2.01_026 | zásuvka do podlahové krabice třífázová chráněná, šroubové svorky | kus | 1 | 0 | 1 |  | 0 | B | vlastní |  | 0 |  | 0 | 21 | 0 | 0
|  | 1398 |  |  | 741330302 | A.1.4.5.2.01_027 | Montáž ovladač tlačítkový vestavný s aretací se zapojením vodičů | kus | 2 | 0 | 2 |  | 0 | B | ÚRS 2022-II |  | 0 |  | 0 | 21 | 0 | 0
|  | 1399 |  |  | 59081456 | A.1.4.5.2.01_028 | hlásič konvenční tlačítkový červený, přepínací kontakt s aretací, prolamovací sklo | kus | 2 | 0 | 2 |  | 0 | B | ÚRS 2022-II |  | 0 |  | 0 | 21 | 0 | 0
|  | 1400 |  |  | 741112061 | A.1.4.5.2.01_029 | Montáž krabice přístrojová zapuštěná plastová kruhová | kus | 310 | 0 | 310 |  | 0 | B | ÚRS 2022-II |  | 0 |  | 0 | 21 | 0 | 0
|  | 1401 |  |  | 34571450 | A.1.4.5.2.01_030 | Krabice pod omítku PVC přístrojová kruhová D 70mm | kus | 130 | 0 | 130 |  | 0 | B | ÚRS 2022-II |  | 0 |  | 0 | 21 | 0 | 0
|  | 1402 |  |  | 34571457 | A.1.4.5.2.01_031 | krabice pod omítku PVC odbočná kruhová D 70mm s víčkem | kus | 180 | 0 | 180 |  | 0 | B | ÚRS 2022-II |  | 0 |  | 0 | 21 | 0 | 0
|  | 1403 |  |  | 741 - R - 023 | A.1.4.5.2.01_032 | Montáž sady pro nouzovou signalizaci | kus | 1 | 0 | 1 |  | 0 | B | vlastní |  | 0 |  | 0 | 21 | 0 | 0
|  | 1404 |  |  | 34535107 | A.1.4.5.2.01_033 | sada pro nouzovou signalizaci s modulem s opticko-akustickým alarmem tlačítko signální tahové resetovací tlačítko transformátor včetně rámečků 230V IP20 | kus | 1 | 0 | 1 |  | 0 | B | ÚRS 2022-II |  | 0 |  | 0 | 21 | 0 | 0
|  | 1405 |  |  | 741 - R - 024 | A.1.4.5.2.01_034 | Montáž LED dotykového panelu pro ovládání osvětlení | kus | 1 | 0 | 1 |  | 0 | B | vlastní |  | 0 |  | 0 | 21 | 0 | 0
|  | 1406 |  |  | 345 - R - 025 | A.1.4.5.2.01_035 | LED dotykový panel pro ovládání DALI | kus | 1 | 0 | 1 |  | 0 | B | vlastní |  | 0 |  | 0 | 21 | 0 | 0
|  | 1407 |  |  | 741 - R - 026 | A.1.4.5.2.01_036 | Montáž drobného elektroinstalačního materiálu | kpl | 1 | 0 | 1 |  | 0 | B | vlastní |  | 0 |  | 0 | 21 | 0 | 0
|  | 1408 |  |  | 345 - R - 027 | A.1.4.5.2.01_037 | Drobný elektroinstalační materiál (označovací, spojovací a připevňovací) | kpl | 1 | 0 | 1 |  | 0 | B | vlastní |  | 0 |  | 0 | 21 | 0 | 0
S/A.1/A.1.4/A.1.4.05/A.1.4.5.03 | 5 | [5 empty] | A.1.4.5.03: Osvětlení | [5 empty] | 0 | Oddíl |  |  | 0 |  | 0 |  | 0 | 0
S/A.1/A.1.4/A.1.4.05/A.1.4.5.03/A.1.4.5.3.01 | 6 | [5 empty] | A.1.4.5.3.01: Osvětlení | [5 empty] | 0 | Pododdíl |  |  | 0 |  | 0 |  | 0 | 0
|  | 1409 |  | Rev. 01 | 741372022 | A.1.4.5.3.01_001 | Montáž svítidlo LED interiérové přisazené nástěnné hranaté nebo kruhové přes 0,09 do 0,36 m2 se zapojením vodičů | kus | 14 | 0 | 14 |  | 0 | B | ÚRS 2022-II |  | 0 |  | 0 | 21 | 0 | 0
|  | 1410 |  |  | 348 - R - 028 | A.1.4.5.3.01_002 | Přisazené LED svítidlo kruhové 400mm, bílé, 230V, 28W, 4000K | kus | 2 | 0 | 2 |  | 0 | B | vlastní |  | 0 |  | 0 | 21 | 0 | 0
|  | 1411 |  | Rev. 01 | 348 - R - 029 | A.1.4.5.3.01_003 | Přisazené LED svítidlo obdélníkové, bílé, 230V, 38W, 3000K | kus | 12 | 0 | 12 |  | 0 | B | vlastní |  | 0 |  | 0 | 21 | 0 | 0
|  | 1412 |  |  | 741 - R - 030 | A.1.4.5.3.01_004 | Montáž nouzového svítidla do třífázové lišty | kus | 3 | 0 | 3 |  | 0 | B | vlastní |  | 0 |  | 0 | 21 | 0 | 0
|  | 1413 |  |  | 341 - R - 031 | A.1.4.5.3.01_005 | Nouzové svítidlo do třífázové lišty 2,3W, včetně adaptéru do 3. lišty (4319) | kus | 2 | 0 | 2 |  | 0 | B | vlastní |  | 0 |  | 0 | 21 | 0 | 0
|  | 1414 |  |  | 341 - R - 032 | A.1.4.5.3.01_006 | Nouzové svítidlo do třífázové lišty s piktogramem 5W včetně adaptéru do 3. lišty (4319) | kus | 1 | 0 | 1 |  | 0 | B | vlastní |  | 0 |  | 0 | 21 | 0 | 0
|  | 1415 |  |  | 341 - R - 033 | A.1.4.5.3.01_007 | Nástěnné nepřímé svítidlo, LED 48,1W, optika asym., 3000K, Ra80, L80/B10=50 000 hod, SDCM=2, elektronický DALI předřadník, IP40/IP20, barva bílá | kus | 25 | 0 | 25 |  | 0 | B | vlastní |  | 0 |  | 0 | 21 | 0 | 0
|  | 1416 |  |  | 341 - R - 034 | A.1.4.5.3.01_008 | Asymetrické nepřímé svítidlo s montážní základnou, LED 48,1W, optika asym., 3000K, Ra90, L80/B10=50 000 hod, SDCM=2, elektronický DALI předřadník, IP40/IP20, barva bílá | kus | 12 | 0 | 12 |  | 0 | B | vlastní |  | 0 |  | 0 | 21 | 0 | 0
|  | 1417 |  |  | 341 - R - 035 | A.1.4.5.3.01_009 | Zemní vestavné svítidlo s cloněnou optickou částí, LED 5,5W, optika Flood, 3000K, Ra80, L80/B10=99 000 hod, SDCM=2, elektronický DALI předřadník, IP66, IK09, nerez, včetně montážního pouzdra | kus | 67 | 0 | 67 |  | 0 | B | vlastní |  | 0 |  | 0 | 21 | 0 | 0
|  | 1418 |  |  | 341 - R - 036 | A.1.4.5.3.01_010 | Zemní vestavné svítidlo s cloněnou optickou částí, LED 5,5W, optika Spot, 3000K, Ra80, L80/B10=99 000 hod, SDCM=2, elektronický DALI předřadník, IP66, IK09, nerez, včetně montážního pouzdra | kus | 3 | 0 | 3 |  | 0 | B | vlastní |  | 0 |  | 0 | 21 | 0 | 0
|  | 1419 |  |  | 341 - R - 037 | A.1.4.5.3.01_011 | Vestavné podhledové svítidlo směrovatelné, LED 9,9W, optika EL, 3000K, Ra=90, L80/B10=50 000 hod, SDCM=2, vč. stmívatelného elektronického DALI předřadníku, IP23/IP20, barva bílá | kus | 60 | 0 | 60 |  | 0 | B | vlastní |  | 0 |  | 0 | 21 | 0 | 0
|  | 1420 |  |  | 341 - R - 038 | A.1.4.5.3.01_012 | Sestava lineárních zápustných svítidel pro montáž do podlahy, LED, 162W, optika WG pro plošné osvětlení stěn, LED RGBW (W=4000K), L80/B10=50 000 hod, elektronický předřadník DMX, IP67, IK10, barva šedá, vč. montážního pouzdra | kus | 1 | 0 | 1 |  | 0 | B | vlastní |  | 0 |  | 0 | 21 | 0 | 0
|  | 1421 |  |  | 341 - R - 039 | A.1.4.5.3.01_013 | Sestava lineárních zápustných svítidel pro montáž do podlahy, LED, 73W, optika WG pro plošné osvětlení stěn, 4000K, Ra80, L80/B10=100 000 hod, elektronický předřadník DMX, IP67, IK10, barva šedá, vč. montážního pouzdra | kus | 1 | 0 | 1 |  | 0 | B | vlastní |  | 0 |  | 0 | 21 | 0 | 0
|  | 1422 |  |  | 341 - R - 040 | A.1.4.5.3.01_014 | Vestavné podhledové svítidlo směrovatelné, LED 17W, optika Flood, 3000K, Ra90, UGR=10, L80/B10=50 000 hod, SDCM=2, vč. stmívatelného elektronického DALI předřadníku, IP23/IP20, barva bílá | kus | 14 | 0 | 14 |  | 0 | B | vlastní |  | 0 |  | 0 | 21 | 0 | 0
|  | 1423 |  |  | 341 - R - 041 | A.1.4.5.3.01_015 | Vestavné podhledové svítidlo směrovatelné, LED 6,8W, optika Medium, 3000K, Ra90, UGR=10, L80/B10=50 000 hod, SDCM=2, vč. stmívatelného elektronického DALI předřadníku, IP23/IP20, barva bílá | kus | 4 | 0 | 4 |  | 0 | B | vlastní |  | 0 |  | 0 | 21 | 0 | 0
|  | 1424 |  |  | 341 - R - 042 | A.1.4.5.3.01_016 | Vestavné podhledové svítidlo, LED 6,8W, optika Flood, 3000K, Ra90, UGR=10, L80/B10=50 000 hod, SDCM=2, vč. stmívatelného elektronického DALI předřadníku, IP23/IP20, barva bílá | kus | 35 | 0 | 35 |  | 0 | B | vlastní |  | 0 |  | 0 | 21 | 0 | 0
|  | 1425 |  |  | 341 - R - 043 | A.1.4.5.3.01_017 | Vestavné podhledové svítidlo, LED 6,8W, optika Medium, 3000K, Ra90, UGR=10, L80/B10=50 000 hod, SDCM=2, vč. stmívatelného elektronického DALI předřadníku, IP23/IP20, barva bílá | kus | 55 | 0 | 55 |  | 0 | B | vlastní |  | 0 |  | 0 | 21 | 0 | 0
|  | 1426 |  |  | 341 - R - 044 | A.1.4.5.3.01_018 | Vestavné podhledové svítidlo směrovatelné, LED 17W, optika Flood, 3000K, Ra90, UGR=10, L80/B10=50 000 hod, SDCM=2, vč. stmívatelného elektronického DALI předřadníku, IP23/IP20, barva bílá | kus | 9 | 0 | 9 |  | 0 | B | vlastní |  | 0 |  | 0 | 21 | 0 | 0
|  | 1427 |  |  | 341 - R - 045 | A.1.4.5.3.01_019 | Vestavné podhledové svítidlo směrovatelné pro montáž do stěny/stropu, LED 7,5W, optika EL, 4000K, Ra=90, L80/B10=50 000 hod, SDCM=2, vč. stmívatelného elektronického DALI předřadníku, IP23/IP20, barva bílá | kus | 24 | 0 | 24 |  | 0 | B | vlastní |  | 0 |  | 0 | 21 | 0 | 0
|  | 1428 |  |  | 341 - R - 046 | A.1.4.5.3.01_020 | Vestavné podhledové svítidlo směrovatelné pro montáž do stěny/stropu, LED 7,5W, optika EL, 4000K, Ra=90, L80/B10=50 000 hod, SDCM=2, vč. stmívatelného elektronického DALI předřadníku, IP23/IP20, barva bílá | kus | 19 | 0 | 19 |  | 0 | B | vlastní |  | 0 |  | 0 | 21 | 0 | 0
|  | 1429 |  |  | 341 - R - 047 | A.1.4.5.3.01_021 | Přisazený směrovatelný světlomet se základnou, LED 15W, optika Spot, 3000K, Ra90, L80/B10=50 000 hod, SDCM=2, vč. stmívatelného elektronického DALI předřadníku, IP20, barva bílá | kus | 4 | 0 | 4 |  | 0 | B | vlastní |  | 0 |  | 0 | 21 | 0 | 0
|  | 1430 |  |  | 341 - R - 048 | A.1.4.5.3.01_022 | Přisazený směrovatelný světlomet se základnou, LED 15W, optika Widde Flood, 3000K, Ra90, L80/B10=50 000 hod, SDCM=2, vč. stmívatelného elektronického DALI předřadníku, IP20, barva bílá | kus | 16 | 0 | 16 |  | 0 | B | vlastní |  | 0 |  | 0 | 21 | 0 | 0
|  | 1431 |  |  | 341 - R - 049 | A.1.4.5.3.01_023 | Nástěnné přímo-nepřímé svítidlo, LED 30W, mikroprismatický difusor, 3000K, Ra80, L80/B10=50 000 hod, SDCM=3,5, elektronický DALI předřadník, IP20, barva šedá | kus | 11 | 0 | 11 |  | 0 | B | vlastní |  | 0 |  | 0 | 21 | 0 | 0
|  | 1432 |  |  | 341 - R - 050 | A.1.4.5.3.01_024 | Sestava dvou samostatně směrovatelných světlometů se základnou, LED 2x15W, optika Wide Flood, 3000K, Ra90, L80/B10=50 000 hod, SDCM=2, vč. stmívatelného elektronického DALI předřadníku, IP20, barva bílá | kus | 18 | 0 | 18 |  | 0 | B | vlastní |  | 0 |  | 0 | 21 | 0 | 0
|  | 1433 |  |  | 341 - R - 051 | A.1.4.5.3.01_025 | Sestava tří samostatně směrovatelných světlometů se základnou, LED 3x15W, optika Wide Flood, 3000K, Ra90, L80/B10=50 000 hod, SDCM=2, vč. stmívatelného elektronického DALI předřadníku, IP20, barva bílá | kus | 1 | 0 | 1 |  | 0 | B | vlastní |  | 0 |  | 0 | 21 | 0 | 0
|  | 1434 |  |  | 341 - R - 052 | A.1.4.5.3.01_026 | Lineární modulové závěsné svítidlo s difúzním krytem, LED 25W/m, optika 180° (VWF), 3000K, Ra90, L80/B10=72 000 hod, SDCM=3, vč. stmívatelného elektronického DALI předřadníku, IP20, celková délka l=5960 mm | kus | 1 | 0 | 1 |  | 0 | B | vlastní |  | 0 |  | 0 | 21 | 0 | 0
|  | 1435 |  |  | 341 - R - 053 | A.1.4.5.3.01_027 | Lineární modulové závěsné svítidlo s difúzním krytem, LED 25W/m, optika 180° (VWF), 3000K, Ra90, L80/B10=72 000 hod, SDCM=3, vč. stmívatelného elektronického DALI předřadníku, IP20, celková délka l=9250 mm | kus | 1 | 0 | 1 |  | 0 | B | vlastní |  | 0 |  | 0 | 21 | 0 | 0
|  | 1436 |  |  | 341 - R - 054 | A.1.4.5.3.01_028 | Lineární modulové závěsné svítidlo s difúzním krytem, LED 25W/m, optika 180° (VWF), 3000K, Ra90, L80/B10=72 000 hod, SDCM=3, vč. stmívatelného elektronického DALI předřadníku, IP20, celková délka l=2630 mm | kus | 1 | 0 | 1 |  | 0 | B | vlastní |  | 0 |  | 0 | 21 | 0 | 0
|  | 1437 |  |  | 341 - R - 055 | A.1.4.5.3.01_029 | Závěsné válcové svítidlo přímé, LED 12,3W, optika Medium, 3000K, Ra90, L80/B10=50 000 hod, SDCM=2, stmívatelný elektronický DALI předřadník, IP20, barva bílá | kus | 2 | 0 | 2 |  | 0 | B | vlastní |  | 0 |  | 0 | 21 | 0 | 0
|  | 1438 |  |  | 341 - R - 056 | A.1.4.5.3.01_030 | Vestavné podhledové svítidlo, LED 6,8W, optika Flood, 3000K, Ra90, UGR=10, L80/B10=50 000 hod, SDCM=2, vč. stmívatelného elektronického DALI předřadníku, IP23/IP20, barva bílá | kus | 9 | 0 | 9 |  | 0 | B | vlastní |  | 0 |  | 0 | 21 | 0 | 0
|  | 1439 |  |  | 341 - R - 057 | A.1.4.5.3.01_031 | Sestava závěsných liniových svítidel s cloněnou optickou částí, LED 163W, optika Wide Flood, 3000K, Ra90, UGR=10, L80/B10=50 000 hod, SDCM=3, vč. stmívatelného elektronického DALI předřadníku, IP20, barva bílo-černá | kus | 1 | 0 | 1 |  | 0 | B | vlastní |  | 0 |  | 0 | 21 | 0 | 0
|  | 1440 |  |  | 341 - R - 058 | A.1.4.5.3.01_032 | Podhledové svítidlo fokusovatelné, LED 3W, optika nastavitelná v rozsahu 40°- 60°, 3000K, Ra90, L80/B10=50 000 hod, SDCM=3, vč. stmívatelného elektronického DALI předřadníku, IP20, barva bílá | kus | 54 | 0 | 54 |  | 0 | B | vlastní |  | 0 |  | 0 | 21 | 0 | 0
|  | 1441 |  |  | 341 - R - 059 | A.1.4.5.3.01_033 | Vestavné asymetrické svítidlo do stěny, LED 1,5W, 3000K, Ra80, napájecí vstup 24V DC, IP66, IK09 , barva bílá, včetně napájecích transformátorů 24V/230V a montážních pouzder | kus | 92 | 0 | 92 |  | 0 | B | vlastní |  | 0 |  | 0 | 21 | 0 | 0
|  | 1442 |  |  | 341 - R - 060 | A.1.4.5.3.01_034 | Nástěnné nepřímé svítidlo, LED 17,8W, optika asym., 3000K, Ra80, L80/B10=50 000 hod, SDCM=2, elektronický předřadník, IP66, IK08, barva bílá | kus | 22 | 0 | 22 |  | 0 | B | vlastní |  | 0 |  | 0 | 21 | 0 | 0
|  | 1443 |  |  | 341 - R - 061 | A.1.4.5.3.01_035 | Nástěnné nepřímé svítidlo výklopné se třmenem, LED 17,8W, optika asym., 3000K, Ra80, L80/B10=50 000 hod, SDCM=2, elektronický předřadník, IP66, IK08, barva bílá | kus | 27 | 0 | 27 |  | 0 | B | vlastní |  | 0 |  | 0 | 21 | 0 | 0
|  | 1444 |  |  | 341 - R - 062 | A.1.4.5.3.01_036 | Nástěnné nepřímé svítidlo, LED 25,7W, optika asym., 3000K, Ra80, L80/B10=50 000 hod, SDCM=2, elektronický předřadník, IP66, IK08, barva bílá | kus | 11 | 0 | 11 |  | 0 | B | vlastní |  | 0 |  | 0 | 21 | 0 | 0
|  | 1445 |  |  | 341 - R - 063 | A.1.4.5.3.01_037 | Lineární modulové svítidlo vyráběné na míru, hliníkový nosný a chladící rohový profil, PC difusor, LED 11W/m, 3000K, Ra80, L80/B10=50 000 hod, vč. stmívatelného elektronického DALI předřadníku | kus | 1 | 0 | 1 |  | 0 | B | vlastní |  | 0 |  | 0 | 21 | 0 | 0
|  | 1446 |  |  | 341 - R - 064 | A.1.4.5.3.01_038 | Lineární modulové svítidlo pro nepřímé osvětlení ze stropní niky, hliníkový nosný a chladící profil, PC difusor, LED 11W/m, 3000K, Ra80, L80/B10=50 000 hod, vč. stmívatelného elektronického DALI předřadníku | kus | 1 | 0 | 1 |  | 0 | B | vlastní |  | 0 |  | 0 | 21 | 0 | 0
|  | 1447 |  |  | 341 - R - 065 | A.1.4.5.3.01_039 | Lineární modulové svítidlo pro nepřímé osvětlení ze stropní niky, hliníkový nosný a chladící profil, PC difusor, LED 11W/m, 3000K, Ra80, L80/B10=50 000 hod, vč. stmívatelného elektronického DALI předřadníku | kus | 1 | 0 | 1 |  | 0 | B | vlastní |  | 0 |  | 0 | 21 | 0 | 0
|  | 1448 |  |  | 341 - R - 066 | A.1.4.5.3.01_040 | Lineární modulové svítidlo přímé, LED 25W/m, 3000K, Ra90, hliníkový nosný a chladící profil, PC difusor, elektronický DALI předřadník, IP20 | kus | 1 | 0 | 1 |  | 0 | B | vlastní |  | 0 |  | 0 | 21 | 0 | 0
|  | 1449 |  |  | 341 - R - 067 | A.1.4.5.3.01_041 | Lineární LED modul 24V/DC, pro vestavbu do nábytku, 15W/m/930, Φsv ≥1000lm/m, Ra≥90, IP20, difúzní, vč. elektronického transformátoru, délka led modulu l=2200mm, barva šedá | kus | 4 | 0 | 4 |  | 0 | B | vlastní |  | 0 |  | 0 | 21 | 0 | 0
|  | 1450 |  |  | 341 - R - 068 | A.1.4.5.3.01_042 | Sestava designových svítidel v sále 1.23, dle výběru architekta - nutné upřesnit požadované parametry | kus | 8 | 0 | 8 |  | 0 | B | vlastní |  | 0 |  | 0 | 21 | 0 | 0
|  | 1451 |  |  | 741372022 | A.1.4.5.3.01_043 | Montáž svítidlo LED interiérové přisazené nástěnné hranaté nebo kruhové přes 0,09 do 0,36 m2 se zapojením vodičů | kus | 6 | 0 | 6 |  | 0 | B | ÚRS 2022-II |  | 0 |  | 0 | 21 | 0 | 0
|  | 1452 |  |  | 741 - R - 001 | A.1.4.5.3.01_044 | Instalace zemních/nástěnných vestavných svítidel do osazených montážních pouzder, připojení svítidel na připravené vývody | kus | 1 | 0 | 1 |  | 0 | B | vlastní |  | 0 |  | 0 | 21 | 0 | 0
|  | 1453 |  |  | 741 - R - 002 | A.1.4.5.3.01_045 | Instalace závěsných atypických svítidel, připojení svítidel na připravené vývody | kus | 1 | 0 | 1 |  | 0 | B | vlastní |  | 0 |  | 0 | 21 | 0 | 0
|  | 1454 |  |  | 741 - R - 003 | A.1.4.5.3.01_046 | Instalace podhledových svítidel do designového podhledu v sále 3.03 a 3.03b, připojení svítidel na připravené vývody a do připravených montážních otvorů, koordinace s dodavatelem stropní konstrukce | kus | 1 | 0 | 1 |  | 0 | B | vlastní |  | 0 |  | 0 | 21 | 0 | 0
|  | 1455 |  |  | 741 - R - 004 | A.1.4.5.3.01_047 | Instalace podhledových svítidel do standardního stropního podhledu, připojení svítidel na připravené vývody a do připravených montážních otvorů, koordinace s dodavatelem stropní konstrukce | kus | 1 | 0 | 1 |  | 0 | B | vlastní |  | 0 |  | 0 | 21 | 0 | 0
|  | 1456 |  |  | 741 - R - 005 | A.1.4.5.3.01_048 | Instalace nástěnných svítidel, připojení svítidel na připravené vývody | kus | 1 | 0 | 1 |  | 0 | B | vlastní |  | 0 |  | 0 | 21 | 0 | 0
|  | 1457 |  |  | 741 - R - 006 | A.1.4.5.3.01_049 | Instalace závěsných svítidel, připojení svítidel na připravené vývody | kus | 1 | 0 | 1 |  | 0 | B | vlastní |  | 0 |  | 0 | 21 | 0 | 0
|  | 1458 |  |  | 741 - R - 007 | A.1.4.5.3.01_050 | Výroba, kompletace a montáž modulových lineárních svítidel, připojení svítidel na připravené vývody, koordinace s dodavatelem stropní konstrukce | kus | 1 | 0 | 1 |  | 0 | B | vlastní |  | 0 |  | 0 | 21 | 0 | 0
|  | 1459 |  |  | 741 - R - 008 | A.1.4.5.3.01_051 | Elektroinstalační materiál, kotevní materiál, pomocné konstrukční prvky | kus | 1 | 0 | 1 |  | 0 | B | vlastní |  | 0 |  | 0 | 21 | 0 | 0
|  | 1460 |  |  | 741 - R - 010 | A.1.4.5.3.01_053 | Odborné nasvícení a světelné zkoušky | kus | 1 | 0 | 1 |  | 0 | B | vlastní |  | 0 |  | 0 | 21 | 0 | 0
|  | 1461 |  |  | 741 - R - 011 | A.1.4.5.3.01_054 | Šetrná demontáž instalací po konzultacích se zástupci odborné památkové péče, která zahrnuje demontáže kabelů a kabelových tras, demontáže rozvaděčů, demontáž svítidel určených k likvidaci, demontáž přístrojů a koncových prvků. Jedná se o demontáž a odstranění včetně odvozu demontovaného materiálu a ekologické likvidace. Položka nezahrnuje svítidla určená k restaurování podle legendy svítidel. | soubor | 1 | 0 | 1 |  | 0 | B | vlastní |  | 0 |  | 0 | 21 | 0 | 0
S/A.1/A.1.4/A.1.4.05/A.1.4.5.04 | 5 | [5 empty] | A.1.4.5.04: Rozvaděče, rozvodnice, skříně | [5 empty] | 0 | Oddíl |  |  | 0 |  | 0 |  | 0 | 0
S/A.1/A.1.4/A.1.4.05/A.1.4.5.04/A.1.4.5.4.01 | 6 | [5 empty] | A.1.4.5.4.01: Rozváděč RS1 | [5 empty] | 0 | Pododdíl |  |  | 0 |  | 0 |  | 0 | 0
|  | 1462 |  |  | 741210201 | A.1.4.5.4.01_001 | Montáž rozváděč skříňový nebo panelový dělitelný pole do 200 kg | kus | 1 | 0 | 1 |  | 0 | B | ÚRS 2022-II |  | 0 |  | 0 | 21 | 0 | 0
|  | 1463 |  |  | 358 - R - 033 | A.1.4.5.4.01_002 | Rozváděč skříňový 13x21 modulů | kus | 1 | 0 | 1 |  | 0 | B | vlastní |  | 0 |  | 0 | 21 | 0 | 0
|  | 1464 |  |  | 741322021 | A.1.4.5.4.01_003 | Montáž svodiče bleskových proudů nn typ 1 čtyřpólových impulzní proud do 35 kA se zapojením vodičů | kus | 1 | 0 | 1 |  | 0 | B | ÚRS 2022-II |  | 0 |  | 0 | 21 | 0 | 0
|  | 1465 |  |  | 358 - R - 034 | A.1.4.5.4.01_004 | Svodič přepětí třídy B+C | kus | 3 | 0 | 3 |  | 0 | B | vlastní |  | 0 |  | 0 | 21 | 0 | 0
|  | 1466 |  |  | 741310562 | A.1.4.5.4.01_005 | Montáž vypínač tří/čtyřpól výkonový pojistkový do 160 A bez zapojení vodičůů | kus | 1 | 0 | 1 |  | 0 | B | ÚRS 2022-II |  | 0 |  | 0 | 21 | 0 | 0
|  | 1467 |  |  | 358 - R - 035 | A.1.4.5.4.01_006 | Vypínač čytřpólový 125A | kus | 1 | 0 | 1 |  | 0 | B | vlastní |  | 0 |  | 0 | 21 | 0 | 0
|  | 1468 |  |  | 741320101 | A.1.4.5.4.01_007 | Montáž jističů jednopólových nn do 25 A bez krytu se zapojením vodičů | kus | 41 | 0 | 41 |  | 0 | B | ÚRS 2022-II |  | 0 |  | 0 | 21 | 0 | 0
|  | 1469 |  |  | 35822122 | A.1.4.5.4.01_008 | jistič 1-pólový 16 A vypínací charakteristika B vypínací schopnost 6 kA | kus | 40 | 0 | 40 |  | 0 | B | ÚRS 2022-II |  | 0 |  | 0 | 21 | 0 | 0
|  | 1470 |  |  | 741320101 | A.1.4.5.4.01_009 | Montáž jističů jednopólových nn do 25 A bez krytu se zapojením vodičů | kus | 38 | 0 | 38 |  | 0 | B | ÚRS 2022-II |  | 0 |  | 0 | 21 | 0 | 0
|  | 1471 |  |  | 35822115 | A.1.4.5.4.01_010 | jistič 1-pólový 10 A vypínací charakteristika B vypínací schopnost 6 kA | kus | 37 | 0 | 37 |  | 0 | B | ÚRS 2022-II |  | 0 |  | 0 | 21 | 0 | 0
|  | 1472 |  |  | 741320171 | A.1.4.5.4.01_011 | Montáž jističů třípólových nn do 63 A bez krytu se zapojením vodičů | kus | 1 | 0 | 1 |  | 0 | B | ÚRS 2022-II |  | 0 |  | 0 | 21 | 0 | 0
|  | 1473 |  |  | 35822177 | A.1.4.5.4.01_012 | jistič 3-pólový 40 A vypínací charakteristika B vypínací schopnost 6 kA | kus | 1 | 0 | 1 |  | 0 | B | ÚRS 2022-II |  | 0 |  | 0 | 21 | 0 | 0
|  | 1474 |  |  | 741320101 | A.1.4.5.4.01_013 | Montáž jističů jednopólových nn do 25 A bez krytu se zapojením vodičů | kus | 6 | 0 | 6 |  | 0 | B | ÚRS 2022-II |  | 0 |  | 0 | 21 | 0 | 0
|  | 1475 |  |  | 35822112 | A.1.4.5.4.01_014 | jistič 1-pólový 6 A vypínací charakteristika B vypínací schopnost 6 kA | kus | 6 | 0 | 6 |  | 0 | B | ÚRS 2022-II |  | 0 |  | 0 | 21 | 0 | 0
|  | 1476 |  |  | 741321041 | A.1.4.5.4.01_015 | Montáž proudových chráničů čtyřpólových nn do 63 A bez krytu se zapojením vodičů | kus | 7 | 0 | 7 |  | 0 | B | ÚRS 2022-II |  | 0 |  | 0 | 21 | 0 | 0
|  | 1477 |  |  | 358 - R - 036 | A.1.4.5.4.01_016 | chránič proudový 4pólový 40A pracovního proudu 0,03A | kus | 7 | 0 | 7 |  | 0 | B | vlastní |  | 0 |  | 0 | 21 | 0 | 0
|  | 1478 |  |  | 741330052 | A.1.4.5.4.01_017 | Montáž stykač střídavý vestavný čtyřpólový do 25 A se zapojením vodičů | kus | 4 | 0 | 4 |  | 0 | B | ÚRS 2022-II |  | 0 |  | 0 | 21 | 0 | 0
|  | 1479 |  |  | 35821000 | A.1.4.5.4.01_018 | stykač 4-pólový 25 A 4N0 230-240V AC/DC | kus | 4 | 0 | 4 |  | 0 | B | ÚRS 2022-II |  | 0 |  | 0 | 21 | 0 | 0
|  | 1480 |  |  | 741330042 | A.1.4.5.4.01_019 | Montáž stykač střídavý vestavný třípólový do 25 A se zapojením vodičů | kus | 2 | 0 | 2 |  | 0 | B | ÚRS 2022-II |  | 0 |  | 0 | 21 | 0 | 0
|  | 1481 |  |  | 35821001 | A.1.4.5.4.01_020 | stykač 2-pólový 20 A 2N0 230V AC/DC | kus | 2 | 0 | 2 |  | 0 | B | ÚRS 2022-II |  | 0 |  | 0 | 21 | 0 | 0
|  | 1482 |  |  | 741330602 | A.1.4.5.4.01_021 | Montáž relé návěstní se zapojením vodičů | kus | 2 | 0 | 2 |  | 0 | B | ÚRS 2022-II |  | 0 |  | 0 | 21 | 0 | 0
|  | 1483 |  |  | 358 - R - 037 | A.1.4.5.4.01_022 | Zpožďovací relé 12-230V | kus | 2 | 0 | 2 |  | 0 | B | vlastní |  | 0 |  | 0 | 21 | 0 | 0
|  | 1484 |  |  | 741 - R - 038 | A.1.4.5.4.01_023 | Montáž zásuvky na DIN lištu | kus | 1 | 0 | 1 |  | 0 | B | vlastní |  | 0 |  | 0 | 21 | 0 | 0
|  | 1485 |  |  | 358 - R - 039 | A.1.4.5.4.01_024 | Servisní zásuvka na DIN lištu 230V | kus | 1 | 0 | 1 |  | 0 | B | vlastní |  | 0 |  | 0 | 21 | 0 | 0
|  | 1486 |  |  | 741331032 | A.1.4.5.4.01_025 | Montáž elektroměru třífázového bez zapojení vodičů | kus | 1 | 0 | 1 |  | 0 | B | ÚRS 2022-II |  | 0 |  | 0 | 21 | 0 | 0
|  | 1487 |  |  | 358 - R - 040 | A.1.4.5.4.01_026 | Elektroměr čtyřpólový, 100A, 400V | kus | 1 | 0 | 1 |  | 0 | B | vlastní |  | 0 |  | 0 | 21 | 0 | 0
|  | 1488 |  |  | 741 - R - 041 | A.1.4.5.4.01_027 | Montáž LED kontorlky do dveří rozváděče | kus | 1 | 0 | 1 |  | 0 | B | vlastní |  | 0 |  | 0 | 21 | 0 | 0
|  | 1489 |  |  | 358 - R - 042 | A.1.4.5.4.01_028 | Světelné návěstí kontrolka | kus | 1 | 0 | 1 |  | 0 | B | vlastní |  | 0 |  | 0 | 21 | 0 | 0
|  | 1490 |  |  | 741761053 | A.1.4.5.4.01_029 | Montáž napájecího zdroje 1 fázového | kus | 5 | 0 | 5 |  | 0 | B | ÚRS 2022-II |  | 0 |  | 0 | 21 | 0 | 0
|  | 1491 |  |  | 358 - R - 043 | A.1.4.5.4.01_030 | Zdroj sběrnice DALI, DALI pwr | kus | 5 | 0 | 5 |  | 0 | B | ÚRS 2022-II |  | 0 |  | 0 | 21 | 0 | 0
|  | 1492 |  |  | 741761053 | A.1.4.5.4.01_031 | Montáž napájecího zdroje 1 fázového | kus | 3 | 0 | 3 |  | 0 | B | ÚRS 2022-II |  | 0 |  | 0 | 21 | 0 | 0
|  | 1493 |  |  | 358 - R - 044 | A.1.4.5.4.01_032 | Napájecí zdroj 24V DALI | kus | 3 | 0 | 3 |  | 0 | B | vlastní |  | 0 |  | 0 | 21 | 0 | 0
|  | 1494 |  |  | 741331081 | A.1.4.5.4.01_033 | Montáž převodník bez zapojení vodičů | kus | 3 | 0 | 3 |  | 0 | B | ÚRS 2022-II |  | 0 |  | 0 | 21 | 0 | 0
|  | 1495 |  |  | 358 - R - 045 | A.1.4.5.4.01_034 | Převodník 2 sběrnic DALI2net | kus | 2 | 0 | 2 |  | 0 | B | vlastní |  | 0 |  | 0 | 21 | 0 | 0
|  | 1496 |  |  | 358 - R - 046 | A.1.4.5.4.01_035 | Převodník sběrnic DALInet | kus | 1 | 0 | 1 |  | 0 | B | vlastní |  | 0 |  | 0 | 21 | 0 | 0
|  | 1497 |  |  | 741 - R - 047 | A.1.4.5.4.01_036 | Montáž předřadníku pro DALI | kus | 1 | 0 | 1 |  | 0 | B | vlastní |  | 0 |  | 0 | 21 | 0 | 0
|  | 1498 |  |  | 358 - R - 048 | A.1.4.5.4.01_037 | Control DALI CUE předřadník | kus | 1 | 0 | 1 |  | 0 | B | vlastní |  | 0 |  | 0 | 21 | 0 | 0
|  | 1499 |  |  | 742330012 | A.1.4.5.4.01_038 | Montáž zařízení do rozvaděče (switch, UPS, DVR, server) bez nastavení | kus | 1 | 0 | 1 |  | 0 | B | vlastní |  | 0 |  | 0 | 21 | 0 | 0
|  | 1500 |  |  | 35712093 | A.1.4.5.4.01_039 | switch 8 portů 10/100Mbps (7x PoE, 1x HiPoE) 2x Gigabit 5,6Gbps 120W | kus | 1 | 0 | 1 |  | 0 | B | vlastní |  | 0 |  | 0 | 21 | 0 | 0
S/A.1/A.1.4/A.1.4.05/A.1.4.5.04/A.1.4.5.4.02 | 6 | [5 empty] | A.1.4.5.4.02: Rozváděč RS2 | [5 empty] | 0 | Pododdíl |  |  | 0 |  | 0 |  | 0 | 0
|  | 1501 |  |  | 741210201 | A.1.4.5.4.02_001 | Montáž rozváděč skříňový nebo panelový dělitelný pole do 200 kg | kus | 1 | 0 | 1 |  | 0 | B | ÚRS 2022-II |  | 0 |  | 0 | 21 | 0 | 0
|  | 1502 |  |  | 358 - R - 049 | A.1.4.5.4.02_002 | Rozváděč skříňový 13x33 modulů | kus | 1 | 0 | 1 |  | 0 | B | vlastní |  | 0 |  | 0 | 21 | 0 | 0
|  | 1503 |  |  | 741322021 | A.1.4.5.4.02_003 | Montáž svodiče bleskových proudů nn typ 1 čtyřpólových impulzní proud do 35 kA se zapojením vodičů | kus | 1 | 0 | 1 |  | 0 | B | ÚRS 2022-II |  | 0 |  | 0 | 21 | 0 | 0
|  | 1504 |  |  | 358 - R - 050 | A.1.4.5.4.02_004 | Svodič přepětí třídy C | kus | 3 | 0 | 3 |  | 0 | B | vlastní |  | 0 |  | 0 | 21 | 0 | 0
|  | 1505 |  |  | 741310563 | A.1.4.5.4.02_005 | Montáž vypínač tří/čtyřpól výkonový pojistkový do 250 A bez zapojení vodičů | kus | 1 | 0 | 1 |  | 0 | B | ÚRS 2022-II |  | 0 |  | 0 | 21 | 0 | 0
|  | 1506 |  |  | 358 - R - 051 | A.1.4.5.4.02_006 | Vypínač čtyřpólový 400A | kus | 1 | 0 | 1 |  | 0 | B | vlastní |  | 0 |  | 0 | 21 | 0 | 0
|  | 1507 |  |  | 741312501 | A.1.4.5.4.02_007 | Montáž odpínače výkonového pojistkového do 500 V do 160 A bez zapojení vodičů | kus | 1 | 0 | 1 |  | 0 | B | ÚRS 2022-II |  | 0 |  | 0 | 21 | 0 | 0
|  | 1508 |  |  | 358 - R - 052 | A.1.4.5.4.02_008 | Pojistkový odpínač pro válcové pojistky 22x58 | kus | 1 | 0 | 1 |  | 0 | B | vlastní |  | 0 |  | 0 | 21 | 0 | 0
|  | 1509 |  |  | 741 - R - 053 | A.1.4.5.4.02_009 | Montáž válěčkové pjistky do odpínače | kus | 3 | 0 | 3 |  | 0 | B | vlastní |  | 0 |  | 0 | 21 | 0 | 0
|  | 1510 |  |  | 358 - R - 054 | A.1.4.5.4.02_010 | Pojistka válcová PV22 125A gG | kus | 3 | 0 | 3 |  | 0 | B | vlastní |  | 0 |  | 0 | 21 | 0 | 0
|  | 1511 |  |  | 741320101 | A.1.4.5.4.02_011 | Montáž jističů jednopólových nn do 25 A bez krytu se zapojením vodičů | kus | 55 | 0 | 55 |  | 0 | B | ÚRS 2022-II |  | 0 |  | 0 | 21 | 0 | 0
|  | 1512 |  |  | 35822122 | A.1.4.5.4.02_012 | jistič 1-pólový 16 A vypínací charakteristika B vypínací schopnost 6 kA | kus | 55 | 0 | 55 |  | 0 | B | ÚRS 2022-II |  | 0 |  | 0 | 21 | 0 | 0
|  | 1513 |  |  | 741320101 | A.1.4.5.4.02_013 | Montáž jističů jednopólových nn do 25 A bez krytu se zapojením vodičů | kus | 39 | 0 | 39 |  | 0 | B | ÚRS 2022-II |  | 0 |  | 0 | 21 | 0 | 0
|  | 1514 |  |  | 35822115 | A.1.4.5.4.02_014 | jistič 1-pólový 10 A vypínací charakteristika B vypínací schopnost 6 kA | kus | 39 | 0 | 39 |  | 0 | B | ÚRS 2022-II |  | 0 |  | 0 | 21 | 0 | 0
|  | 1515 |  |  | 741320101 | A.1.4.5.4.02_015 | Montáž jističů jednopólových nn do 25 A bez krytu se zapojením vodičů | kus | 3 | 0 | 3 |  | 0 | B | ÚRS 2022-II |  | 0 |  | 0 | 21 | 0 | 0
|  | 1516 |  |  | 35822112 | A.1.4.5.4.02_016 | jistič 1-pólový 6 A vypínací charakteristika B vypínací schopnost 6 kA | kus | 3 | 0 | 3 |  | 0 | B | ÚRS 2022-II |  | 0 |  | 0 | 21 | 0 | 0
|  | 1517 |  |  | 741320161 | A.1.4.5.4.02_017 | Montáž jističů jednopólových nn do 25 A bez krytu se zapojením vodičů | kus | 4 | 0 | 4 |  | 0 | B | ÚRS 2022-II |  | 0 |  | 0 | 21 | 0 | 0
|  | 1518 |  |  | 35822163 | A.1.4.5.4.02_018 | jistič 3-pólový 16 A vypínací charakteristika B vypínací schopnost 6 kA | kus | 4 | 0 | 4 |  | 0 | B | ÚRS 2022-II |  | 0 |  | 0 | 21 | 0 | 0
|  | 1519 |  |  | 741320181 | A.1.4.5.4.02_019 | Montáž jističů třípólových nn do 125 A bez krytu se zapojením vodičů | kus | 1 | 0 | 1 |  | 0 | B | ÚRS 2022-II |  | 0 |  | 0 | 21 | 0 | 0
|  | 1520 |  |  | 35822193 | A.1.4.5.4.02_020 | jistič 3-pólový 80 A vypínací charakteristika B vypínací schopnost 10 kA | kus | 1 | 0 | 1 |  | 0 | B | ÚRS 2022-II |  | 0 |  | 0 | 21 | 0 | 0
|  | 1521 |  |  | 741320181 | A.1.4.5.4.02_021 | Montáž jističů třípólových nn do 125 A bez krytu se zapojením vodičů | kus | 1 | 0 | 1 |  | 0 | B | ÚRS 2022-II |  | 0 |  | 0 | 21 | 0 | 0
|  | 1522 |  |  | 35822205 | A.1.4.5.4.02_022 | jistič 3-pólový 125 A vypínací charakteristika B vypínací schopnost 10 kA | kus | 1 | 0 | 1 |  | 0 | B | ÚRS 2022-II |  | 0 |  | 0 | 21 | 0 | 0
|  | 1523 |  |  | 741321041 | A.1.4.5.4.02_023 | Montáž proudových chráničů čtyřpólových nn do 63 A bez krytu se zapojením vodičů | kus | 8 | 0 | 8 |  | 0 | B | ÚRS 2022-II |  | 0 |  | 0 | 21 | 0 | 0
|  | 1524 |  |  | 358 - R - 055 | A.1.4.5.4.02_024 | chránič proudový 4pólový 40A pracovního proudu 0,03A | kus | 8 | 0 | 8 |  | 0 | B | vlastní |  | 0 |  | 0 | 21 | 0 | 0
|  | 1525 |  |  | 741330052 | A.1.4.5.4.02_025 | Montáž stykač střídavý vestavný čtyřpólový do 25 A se zapojením vodičů | kus | 4 | 0 | 4 |  | 0 | B | ÚRS 2022-II |  | 0 |  | 0 | 21 | 0 | 0
|  | 1526 |  |  | 35821000 | A.1.4.5.4.02_026 | stykač 4-pólový 25 A 4N0 230-240V AC/DC | kus | 4 | 0 | 4 |  | 0 | B | ÚRS 2022-II |  | 0 |  | 0 | 21 | 0 | 0
|  | 1527 |  |  | 741330042 | A.1.4.5.4.02_027 | Montáž stykač střídavý vestavný třípólový do 25 A se zapojením vodičů | kus | 2 | 0 | 2 |  | 0 | B | ÚRS 2022-II |  | 0 |  | 0 | 21 | 0 | 0
|  | 1528 |  |  | 35821001 | A.1.4.5.4.02_028 | stykač 2-pólový 20 A 2N0 230V AC/DC | kus | 2 | 0 | 2 |  | 0 | B | ÚRS 2022-II |  | 0 |  | 0 | 21 | 0 | 0
|  | 1529 |  |  | 741330602 | A.1.4.5.4.02_029 | Montáž relé návěstní se zapojením vodičů | kus | 1 | 0 | 1 |  | 0 | B | ÚRS 2022-II |  | 0 |  | 0 | 21 | 0 | 0
|  | 1530 |  |  | 358 - R - 056 | A.1.4.5.4.02_030 | Zpožďovací relé 12-230V | kus | 1 | 0 | 1 |  | 0 | B | vlastní |  | 0 |  | 0 | 21 | 0 | 0
|  | 1531 |  |  | 741 - R - 057 | A.1.4.5.4.02_031 | Montáž zásuvky na DIN lištu | kus | 1 | 0 | 1 |  | 0 | B | vlastní |  | 0 |  | 0 | 21 | 0 | 0
|  | 1532 |  |  | 358 - R - 058 | A.1.4.5.4.02_032 | Servisní zásuvka na DIN lištu 230V | kus | 1 | 0 | 1 |  | 0 | B | vlastní |  | 0 |  | 0 | 21 | 0 | 0
|  | 1533 |  |  | 741331032 | A.1.4.5.4.02_033 | Montáž elektroměru třífázového bez zapojení vodičů | kus | 2 | 0 | 2 |  | 0 | B | ÚRS 2022-II |  | 0 |  | 0 | 21 | 0 | 0
|  | 1534 |  |  | 358 - R - 059 | A.1.4.5.4.02_034 | Elektroměr čtyřpólový, 5A, 400V | kus | 2 | 0 | 2 |  | 0 | B | vlastní |  | 0 |  | 0 | 21 | 0 | 0
|  | 1535 |  |  | 741350201 | A.1.4.5.4.02_035 | Montáž transformátor měřící proudový nn násuvný se zapojením vodičů | kus | 8 | 0 | 8 |  | 0 | B | ÚRS 2022-II |  | 0 |  | 0 | 21 | 0 | 0
|  | 1536 |  |  | 358 - R - 060 | A.1.4.5.4.02_036 | Měřící transformátor proudů 250/5A | kus | 8 | 0 | 8 |  | 0 | B | vlastní |  | 0 |  | 0 | 21 | 0 | 0
|  | 1537 |  |  | 741 - R - 061 | A.1.4.5.4.02_037 | Montáž LED kontorlky do dveří rozváděče | kus | 1 | 0 | 1 |  | 0 | B | vlastní |  | 0 |  | 0 | 21 | 0 | 0
|  | 1538 |  |  | 358 - R - 062 | A.1.4.5.4.02_038 | Světelné návěstí kontrolka | kus | 1 | 0 | 1 |  | 0 | B | vlastní |  | 0 |  | 0 | 21 | 0 | 0
|  | 1539 |  |  | 741761053 | A.1.4.5.4.02_039 | Montáž napájecího zdroje 1 fázového | kus | 7 | 0 | 7 |  | 0 | B | ÚRS 2022-II |  | 0 |  | 0 | 21 | 0 | 0
|  | 1540 |  |  | 358 - R - 063 | A.1.4.5.4.02_040 | Zdroj sběrnice DALI, DALI pwr | kus | 7 | 0 | 7 |  | 0 | B | ÚRS 2022-II |  | 0 |  | 0 | 21 | 0 | 0
|  | 1541 |  |  | 741761053 | A.1.4.5.4.02_041 | Montáž napájecího zdroje 1 fázového | kus | 2 | 0 | 2 |  | 0 | B | ÚRS 2022-II |  | 0 |  | 0 | 21 | 0 | 0
|  | 1542 |  |  | 358 - R - 064 | A.1.4.5.4.02_042 | Napájecí zdroj 24V DALI | kus | 2 | 0 | 2 |  | 0 | B | vlastní |  | 0 |  | 0 | 21 | 0 | 0
|  | 1543 |  |  | 741331081 | A.1.4.5.4.02_043 | Montáž převodník bez zapojení vodičů | kus | 4 | 0 | 4 |  | 0 | B | ÚRS 2022-II |  | 0 |  | 0 | 21 | 0 | 0
|  | 1544 |  |  | 358 - R - 065 | A.1.4.5.4.02_044 | Převodník 2 sběrnic DALI2net | kus | 3 | 0 | 3 |  | 0 | B | vlastní |  | 0 |  | 0 | 21 | 0 | 0
|  | 1545 |  |  | 358 - R - 066 | A.1.4.5.4.02_045 | Převodník sběrnic DALInet | kus | 1 | 0 | 1 |  | 0 | B | vlastní |  | 0 |  | 0 | 21 | 0 | 0
|  | 1546 |  |  | 741 - R - 067 | A.1.4.5.4.02_046 | Montáž modulu pro řízení 4 žaluzií | kus | 4 | 0 | 4 |  | 0 | B | vlastní |  | 0 |  | 0 | 21 | 0 | 0
|  | 1547 |  |  | 358 - R - 068 | A.1.4.5.4.02_047 | Modul pro řízení 4 žaluzií včetně vstupů, IP | kus | 4 | 0 | 4 |  | 0 | B | vlastní |  | 0 |  | 0 | 21 | 0 | 0
|  | 1548 |  |  | 742330012 | A.1.4.5.4.02_048 | Montáž zařízení do rozvaděče (switch, UPS, DVR, server) bez nastavení | kus | 1 | 0 | 1 |  | 0 | B | vlastní |  | 0 |  | 0 | 21 | 0 | 0
|  | 1549 |  |  | 35712103 | A.1.4.5.4.02_049 | switch 16 portů Gigabit (16x PoE/PoE+) kapacita 32Gbps 246W | kus | 1 | 0 | 1 |  | 0 | B | vlastní |  | 0 |  | 0 | 21 | 0 | 0
S/A.1/A.1.4/A.1.4.05/A.1.4.5.04/A.1.4.5.4.03 | 6 | [5 empty] | A.1.4.5.4.03: Rozváděč RS3 | [5 empty] | 0 | Pododdíl |  |  | 0 |  | 0 |  | 0 | 0
|  | 1550 |  |  | 742330001 | A.1.4.5.4.03_001 | Montáž rozvaděče nástěnného | kus | 1 | 0 | 1 |  | 0 | B | ÚRS 2022-II |  | 0 |  | 0 | 21 | 0 | 0
|  | 1551 |  |  | 35822122 | A.1.4.5.4.03_002 | Rozváděč nástěnný 24x4 | kus | 1 | 0 | 1 |  | 0 | B | vlastní |  | 0 |  | 0 | 21 | 0 | 0
|  | 1552 |  |  | 741322021 | A.1.4.5.4.03_003 | Montáž svodiče bleskových proudů nn typ 1 čtyřpólových impulzní proud do 35 kA se zapojením vodičů | kus | 1 | 0 | 1 |  | 0 | B | ÚRS 2022-II |  | 0 |  | 0 | 21 | 0 | 0
|  | 1553 |  |  | 358 - R - 069 | A.1.4.5.4.03_004 | Svodič přepětí třídy C | kus | 4 | 0 | 4 |  | 0 | B | vlastní |  | 0 |  | 0 | 21 | 0 | 0
|  | 1554 |  |  | 741310562 | A.1.4.5.4.03_005 | Montáž vypínač tří/čtyřpól výkonový pojistkový do 160 A bez zapojení vodičůů | kus | 1 | 0 | 1 |  | 0 | B | ÚRS 2022-II |  | 0 |  | 0 | 21 | 0 | 0
|  | 1555 |  |  | 358 - R - 070 | A.1.4.5.4.03_006 | Vypínač čytřpólový 125A | kus | 1 | 0 | 1 |  | 0 | B | vlastní |  | 0 |  | 0 | 21 | 0 | 0
|  | 1556 |  |  | 741320101 | A.1.4.5.4.03_007 | Montáž jističů jednopólových nn do 25 A bez krytu se zapojením vodičů | kus | 14 | 0 | 14 |  | 0 | B | ÚRS 2022-II |  | 0 |  | 0 | 21 | 0 | 0
|  | 1557 |  |  | 35822122 | A.1.4.5.4.03_008 | jistič 1-pólový 16 A vypínací charakteristika B vypínací schopnost 6 kA | kus | 14 | 0 | 14 |  | 0 | B | ÚRS 2022-II |  | 0 |  | 0 | 21 | 0 | 0
|  | 1558 |  |  | 741320101 | A.1.4.5.4.03_009 | Montáž jističů jednopólových nn do 25 A bez krytu se zapojením vodičů | kus | 7 | 0 | 7 |  | 0 | B | ÚRS 2022-II |  | 0 |  | 0 | 21 | 0 | 0
|  | 1559 |  |  | 35822115 | A.1.4.5.4.03_010 | jistič 1-pólový 10 A vypínací charakteristika B vypínací schopnost 6 kA | kus | 7 | 0 | 7 |  | 0 | B | ÚRS 2022-II |  | 0 |  | 0 | 21 | 0 | 0
|  | 1560 |  |  | 741320101 | A.1.4.5.4.03_011 | Montáž jističů jednopólových nn do 25 A bez krytu se zapojením vodičů | kus | 1 | 0 | 1 |  | 0 | B | ÚRS 2022-II |  | 0 |  | 0 | 21 | 0 | 0
|  | 1561 |  |  | 35822112 | A.1.4.5.4.03_012 | jistič 1-pólový 6 A vypínací charakteristika B vypínací schopnost 6 kA | kus | 1 | 0 | 1 |  | 0 | B | ÚRS 2022-II |  | 0 |  | 0 | 21 | 0 | 0
|  | 1562 |  |  | 741320171 | A.1.4.5.4.03_013 | Montáž jističů třípólových nn do 63 A bez krytu se zapojením vodičů | kus | 1 | 0 | 1 |  | 0 | B | ÚRS 2022-II |  | 0 |  | 0 | 21 | 0 | 0
|  | 1563 |  |  | 35822177 | A.1.4.5.4.03_014 | jistič 3-pólový 40 A vypínací charakteristika B vypínací schopnost 6 kA | kus | 1 | 0 | 1 |  | 0 | B | ÚRS 2022-II |  | 0 |  | 0 | 21 | 0 | 0
|  | 1564 |  |  | 741320101 | A.1.4.5.4.03_015 | Montáž jističů jednopólových nn do 25 A bez krytu se zapojením vodičů | kus | 1 | 0 | 1 |  | 0 | B | ÚRS 2022-II |  | 0 |  | 0 | 21 | 0 | 0
|  | 1565 |  |  | 35822171 | A.1.4.5.4.03_016 | jistič 3-pólový 25 A vypínací charakteristika B vypínací schopnost 6 kA | kus | 1 | 0 | 1 |  | 0 | B | ÚRS 2022-II |  | 0 |  | 0 | 21 | 0 | 0
|  | 1566 |  |  | 741320101 | A.1.4.5.4.03_017 | Montáž jističů jednopólových nn do 25 A bez krytu se zapojením vodičů | kus | 1 | 0 | 1 |  | 0 | B | ÚRS 2022-II |  | 0 |  | 0 | 21 | 0 | 0
|  | 1567 |  |  | 35822168 | A.1.4.5.4.03_018 | jistič 3-pólový 20 A vypínací charakteristika B vypínací schopnost 6 kA | kus | 1 | 0 | 1 |  | 0 | B | ÚRS 2022-II |  | 0 |  | 0 | 21 | 0 | 0
|  | 1568 |  |  | 741321041 | A.1.4.5.4.03_019 | Montáž proudových chráničů čtyřpólových nn do 63 A bez krytu se zapojením vodičů | kus | 1 | 0 | 1 |  | 0 | B | ÚRS 2022-II |  | 0 |  | 0 | 21 | 0 | 0
|  | 1569 |  |  | 358 - R - 071 | A.1.4.5.4.03_020 | chránič proudový 4pólový 40A pracovního proudu 0,03A | kus | 1 | 0 | 1 |  | 0 | B | vlastní |  | 0 |  | 0 | 21 | 0 | 0
|  | 1570 |  |  | 741330052 | A.1.4.5.4.03_021 | Montáž stykač střídavý vestavný čtyřpólový do 25 A se zapojením vodičů | kus | 1 | 0 | 1 |  | 0 | B | ÚRS 2022-II |  | 0 |  | 0 | 21 | 0 | 0
|  | 1571 |  |  | 35821000 | A.1.4.5.4.03_022 | stykač 4-pólový 25 A 4N0 230-240V AC/DC | kus | 1 | 0 | 1 |  | 0 | B | ÚRS 2022-II |  | 0 |  | 0 | 21 | 0 | 0
|  | 1572 |  |  | 741331032 | A.1.4.5.4.03_023 | Montáž elektroměru třífázového bez zapojení vodičů | kus | 1 | 0 | 1 |  | 0 | B | ÚRS 2022-II |  | 0 |  | 0 | 21 | 0 | 0
|  | 1573 |  |  | 358 - R - 072 | A.1.4.5.4.03_024 | Elektroměr čtyřpólový, 100A, 400V | kus | 1 | 0 | 1 |  | 0 | B | vlastní |  | 0 |  | 0 | 21 | 0 | 0
|  | 1574 |  |  | 741 - R - 073 | A.1.4.5.4.03_025 | Montáž LED kontorlky do dveří rozváděče | kus | 1 | 0 | 1 |  | 0 | B | vlastní |  | 0 |  | 0 | 21 | 0 | 0
|  | 1575 |  |  | 358 - R - 074 | A.1.4.5.4.03_026 | Světelné návěstí kontrolka | kus | 1 | 0 | 1 |  | 0 | B | vlastní |  | 0 |  | 0 | 21 | 0 | 0
S/A.1/A.1.4/A.1.4.05/A.1.4.5.04/A.1.4.5.4.04 | 6 | [5 empty] | A.1.4.5.4.04: Rozváděč RPO | [5 empty] | 0 | Pododdíl |  |  | 0 |  | 0 |  | 0 | 0
|  | 1576 |  |  | 742330001 | A.1.4.5.4.04_001 | Montáž rozvaděče nástěnného | kus | 1 | 0 | 1 |  | 0 | B | ÚRS 2022-II |  | 0 |  | 0 | 21 | 0 | 0
|  | 1577 |  |  | 35822122 | A.1.4.5.4.04_002 | Rozváděč nástěnný 24x3 s požární odolností | kus | 1 | 0 | 1 |  | 0 | B | vlastní |  | 0 |  | 0 | 21 | 0 | 0
|  | 1578 |  |  | 741322021 | A.1.4.5.4.04_003 | Montáž svodiče bleskových proudů nn typ 1 čtyřpólových impulzní proud do 35 kA se zapojením vodičů | kus | 1 | 0 | 1 |  | 0 | B | ÚRS 2022-II |  | 0 |  | 0 | 21 | 0 | 0
|  | 1579 |  |  | 358 - R - 075 | A.1.4.5.4.04_004 | Svodič přepětí třídy B+C | kus | 3 | 0 | 3 |  | 0 | B | vlastní |  | 0 |  | 0 | 21 | 0 | 0
|  | 1580 |  |  | 741310561 | A.1.4.5.4.04_005 | Montáž vypínač tří/čtyřpól výkonový pojistkový do 63 A bez zapojení vodičů | kus | 1 | 0 | 1 |  | 0 | B | ÚRS 2022-II |  | 0 |  | 0 | 21 | 0 | 0
|  | 1581 |  |  | 358 - R - 076 | A.1.4.5.4.04_006 | Vypínač třípólový 32A | kus | 1 | 0 | 1 |  | 0 | B | vlastní |  | 0 |  | 0 | 21 | 0 | 0
|  | 1582 |  |  | 741320101 | A.1.4.5.4.04_007 | Montáž jističů jednopólových nn do 25 A bez krytu se zapojením vodičů | kus | 6 | 0 | 6 |  | 0 | B | ÚRS 2022-II |  | 0 |  | 0 | 21 | 0 | 0
|  | 1583 |  |  | 35822122 | A.1.4.5.4.04_008 | jistič 1-pólový 16 A vypínací charakteristika B vypínací schopnost 6 kA | kus | 6 | 0 | 6 |  | 0 | B | ÚRS 2022-II |  | 0 |  | 0 | 21 | 0 | 0
|  | 1584 |  |  | 741320101 | A.1.4.5.4.04_009 | Montáž jističů jednopólových nn do 25 A bez krytu se zapojením vodičů | kus | 7 | 0 | 7 |  | 0 | B | ÚRS 2022-II |  | 0 |  | 0 | 21 | 0 | 0
|  | 1585 |  |  | 35822115 | A.1.4.5.4.04_010 | jistič 1-pólový 10 A vypínací charakteristika B vypínací schopnost 6 kA | kus | 7 | 0 | 7 |  | 0 | B | ÚRS 2022-II |  | 0 |  | 0 | 21 | 0 | 0
|  | 1586 |  |  | 741320101 | A.1.4.5.4.04_011 | Montáž jističů jednopólových nn do 25 A bez krytu se zapojením vodičů | kus | 1 | 0 | 1 |  | 0 | B | ÚRS 2022-II |  | 0 |  | 0 | 21 | 0 | 0
|  | 1587 |  |  | 35822168 | A.1.4.5.4.04_012 | jistič 3-pólový 20 A vypínací charakteristika B vypínací schopnost 6 kA | kus | 1 | 0 | 1 |  | 0 | B | ÚRS 2022-II |  | 0 |  | 0 | 21 | 0 | 0
S/A.1/A.1.4/A.1.4.05/A.1.4.5.04/A.1.4.5.4.05 | 6 | [5 empty] | A.1.4.5.4.05: Rozváděč RPO2 | [5 empty] | 0 | Pododdíl |  |  | 0 |  | 0 |  | 0 | 0
|  | 1588 |  |  | 742330001 | A.1.4.5.4.05_001 | Montáž rozvaděče nástěnného | kus | 1 | 0 | 1 |  | 0 | B | ÚRS 2022-II |  | 0 |  | 0 | 21 | 0 | 0
|  | 1589 |  |  | 35822122 | A.1.4.5.4.05_002 | Rozváděč nástěnný 24x4 s požární odolností | kus | 1 | 0 | 1 |  | 0 | B | vlastní |  | 0 |  | 0 | 21 | 0 | 0
|  | 1590 |  |  | 741322021 | A.1.4.5.4.05_003 | Montáž svodiče bleskových proudů nn typ 1 čtyřpólových impulzní proud do 35 kA se zapojením vodičů | kus | 1 | 0 | 1 |  | 0 | B | ÚRS 2022-II |  | 0 |  | 0 | 21 | 0 | 0
|  | 1591 |  |  | 358 - R - 077 | A.1.4.5.4.05_004 | Svodič přepětí třídy C | kus | 3 | 0 | 3 |  | 0 | B | vlastní |  | 0 |  | 0 | 21 | 0 | 0
|  | 1592 |  |  | 741310561 | A.1.4.5.4.05_005 | Montáž vypínač tří/čtyřpól výkonový pojistkový do 63 A bez zapojení vodičů | kus | 1 | 0 | 1 |  | 0 | B | ÚRS 2022-II |  | 0 |  | 0 | 21 | 0 | 0
|  | 1593 |  |  | 358 - R - 078 | A.1.4.5.4.05_006 | Vypínač třípólový 32A | kus | 1 | 0 | 1 |  | 0 | B | vlastní |  | 0 |  | 0 | 21 | 0 | 0
|  | 1594 |  |  | 741320101 | A.1.4.5.4.05_007 | Montáž jističů jednopólových nn do 25 A bez krytu se zapojením vodičů | kus | 6 | 0 | 6 |  | 0 | B | ÚRS 2022-II |  | 0 |  | 0 | 21 | 0 | 0
|  | 1595 |  |  | 35822122 | A.1.4.5.4.05_008 | jistič 1-pólový 16 A vypínací charakteristika B vypínací schopnost 6 kA | kus | 6 | 0 | 6 |  | 0 | B | ÚRS 2022-II |  | 0 |  | 0 | 21 | 0 | 0
|  | 1596 |  |  | 741320101 | A.1.4.5.4.05_009 | Montáž jističů jednopólových nn do 25 A bez krytu se zapojením vodičů | kus | 14 | 0 | 14 |  | 0 | B | ÚRS 2022-II |  | 0 |  | 0 | 21 | 0 | 0
|  | 1597 |  |  | 35822115 | A.1.4.5.4.05_010 | jistič 1-pólový 10 A vypínací charakteristika B vypínací schopnost 6 kA | kus | 14 | 0 | 14 |  | 0 | B | ÚRS 2022-II |  | 0 |  | 0 | 21 | 0 | 0
|  | 1598 |  |  | 741320101 | A.1.4.5.4.05_011 | Montáž jističů jednopólových nn do 25 A bez krytu se zapojením vodičů | kus | 1 | 0 | 1 |  | 0 | B | ÚRS 2022-II |  | 0 |  | 0 | 21 | 0 | 0
|  | 1599 |  |  | 35822112 | A.1.4.5.4.05_012 | jistič 1-pólový 6 A vypínací charakteristika B vypínací schopnost 6 kA | kus | 1 | 0 | 1 |  | 0 | B | ÚRS 2022-II |  | 0 |  | 0 | 21 | 0 | 0
|  | 1600 |  |  | 741320131 | A.1.4.5.4.05_013 | Montáž jističů dvoupólových nn do 25 A bez krytu se zapojením vodičů | kus | 2 | 0 | 2 |  | 0 | B | ÚRS 2022-II |  | 0 |  | 0 | 21 | 0 | 0
|  | 1601 |  |  | 358 - R - 079 | A.1.4.5.4.05_014 | jistič 2-pólový 6A vypínací charakteristika B, stejnosměrný | kus | 2 | 0 | 2 |  | 0 | B | vlastní |  | 0 |  | 0 | 21 | 0 | 0
|  | 1602 |  |  | 741330052 | A.1.4.5.4.05_015 | Montáž stykač střídavý vestavný čtyřpólový do 25 A se zapojením vodičů | kus | 2 | 0 | 2 |  | 0 | B | ÚRS 2022-II |  | 0 |  | 0 | 21 | 0 | 0
|  | 1603 |  |  | 35821000 | A.1.4.5.4.05_016 | stykač 4-pólový 25 A 4N0 230-240V AC/DC | kus | 2 | 0 | 2 |  | 0 | B | ÚRS 2022-II |  | 0 |  | 0 | 21 | 0 | 0
|  | 1604 |  |  | 741330001 | A.1.4.5.4.05_017 | Montáž stykač stejnosměrný vestavný jednopólový do 40 A se zapojením vodičů | kus | 1 | 0 | 1 |  | 0 | B | ÚRS 2022-II |  | 0 |  | 0 | 21 | 0 | 0
|  | 1605 |  |  | 358 - R - 079 | A.1.4.5.4.05_018 | Instalační stykač 1 zapínací kntakt, 1 vypínací kontakt, 24V | kus | 1 | 0 | 1 |  | 0 | B | vlastní |  | 0 |  | 0 | 21 | 0 | 0
S/A.1/A.1.4/A.1.4.05/A.1.4.5.04/A.1.4.5.4.06 | 6 | [5 empty] | A.1.4.5.4.06: Rozváděč R2P3 doplnění | [5 empty] | 0 | Pododdíl |  |  | 0 |  | 0 |  | 0 | 0
|  | 1606 |  |  | 741210201 | A.1.4.5.4.06_001 | Montáž rozváděč skříňový nebo panelový dělitelný pole do 200 kg | kus | 1 | 0 | 1 |  | 0 | B | ÚRS 2022-II |  | 0 |  | 0 | 21 | 0 | 0
|  | 1607 |  |  | 358 - R - 080 | A.1.4.5.4.06_002 | Rozváděč skříňový 13x33 modulů | kus | 1 | 0 | 1 |  | 0 | B | vlastní |  | 0 |  | 0 | 21 | 0 | 0
|  | 1608 |  |  | 741322021 | A.1.4.5.4.06_003 | Montáž svodiče bleskových proudů nn typ 1 čtyřpólových impulzní proud do 35 kA se zapojením vodičů | kus | 1 | 0 | 1 |  | 0 | B | ÚRS 2022-II |  | 0 |  | 0 | 21 | 0 | 0
|  | 1609 |  |  | 358 - R - 081 | A.1.4.5.4.06_004 | Svodič přepětí třídy C | kus | 4 | 0 | 4 |  | 0 | B | vlastní |  | 0 |  | 0 | 21 | 0 | 0
|  | 1610 |  |  | 741310564 | A.1.4.5.4.06_005 | Montáž vypínač tří/čtyřpól výkonový pojistkový do 400 A bez zapojení vodičů | kus | 1 | 0 | 1 |  | 0 | B | ÚRS 2022-II |  | 0 |  | 0 | 21 | 0 | 0
|  | 1611 |  |  | 358 - R - 082 | A.1.4.5.4.06_006 | Vypínač čytřpólový 400A | kus | 1 | 0 | 1 |  | 0 | B | vlastní |  | 0 |  | 0 | 21 | 0 | 0
|  | 1612 |  |  | 741312501 | A.1.4.5.4.06_007 | Montáž odpínače výkonového pojistkového do 500 V do 160 A bez zapojení vodičů | kus | 1 | 0 | 1 |  | 0 | B | ÚRS 2022-II |  | 0 |  | 0 | 21 | 0 | 0
|  | 1613 |  |  | 358 - R - 083 | A.1.4.5.4.06_008 | Pojistkový odpínač pro válcové pojistky 22x58 | kus | 1 | 0 | 1 |  | 0 | B | vlastní |  | 0 |  | 0 | 21 | 0 | 0
|  | 1614 |  |  | 741 - R - 084 | A.1.4.5.4.06_009 | Montáž válěčkové pjistky do odpínače | kus | 3 | 0 | 3 |  | 0 | B | vlastní |  | 0 |  | 0 | 21 | 0 | 0
|  | 1615 |  |  | 358 - R - 085 | A.1.4.5.4.06_010 | Pojistka válcová PV22 125A gG | kus | 3 | 0 | 3 |  | 0 | B | vlastní |  | 0 |  | 0 | 21 | 0 | 0
|  | 1616 |  |  | 741320171 | A.1.4.5.4.06_011 | Montáž jističů třípólových nn do 63 A bez krytu se zapojením vodičů | kus | 1 | 0 | 1 |  | 0 | B | ÚRS 2022-II |  | 0 |  | 0 | 21 | 0 | 0
|  | 1617 |  |  | 35822177 | A.1.4.5.4.06_012 | jistič 3-pólový 40 A vypínací charakteristika B vypínací schopnost 6 kA | kus | 1 | 0 | 1 |  | 0 | B | ÚRS 2022-II |  | 0 |  | 0 | 21 | 0 | 0
|  | 1618 |  |  | 741320514 | A.1.4.5.4.06_013 | Montáž jističů kompaktních třípólových do 750 V do 250 A se zapojením vodičů | kus | 1 | 0 | 1 |  | 0 | B | ÚRS 2022-II |  | 0 |  | 0 | 21 | 0 | 0
|  | 1619 |  |  | 35822670 | A.1.4.5.4.06_014 | jistič 3-pólový do 250 A vypínací schopnost 36 kA spínací blok pevného provedení bez nadproudových spouští | kus | 1 | 0 | 1 |  | 0 | B | ÚRS 2022-II |  | 0 |  | 0 | 21 | 0 | 0
|  | 1620 |  |  | 741320101 | A.1.4.5.4.06_015 | Montáž jističů jednopólových nn do 25 A bez krytu se zapojením vodičů | kus | 12 | 0 | 12 |  | 0 | B | ÚRS 2022-II |  | 0 |  | 0 | 21 | 0 | 0
|  | 1621 |  |  | 35822122 | A.1.4.5.4.06_016 | jistič 1-pólový 16 A vypínací charakteristika B vypínací schopnost 6 kA | kus | 12 | 0 | 12 |  | 0 | B | ÚRS 2022-II |  | 0 |  | 0 | 21 | 0 | 0
|  | 1622 |  |  | 741320101 | A.1.4.5.4.06_017 | Montáž jističů jednopólových nn do 25 A bez krytu se zapojením vodičů | kus | 7 | 0 | 7 |  | 0 | B | ÚRS 2022-II |  | 0 |  | 0 | 21 | 0 | 0
|  | 1623 |  |  | 35822115 | A.1.4.5.4.06_018 | jistič 1-pólový 10 A vypínací charakteristika B vypínací schopnost 6 kA | kus | 7 | 0 | 7 |  | 0 | B | ÚRS 2022-II |  | 0 |  | 0 | 21 | 0 | 0
|  | 1624 |  |  | 741320101 | A.1.4.5.4.06_019 | Montáž jističů jednopólových nn do 25 A bez krytu se zapojením vodičů | kus | 4 | 0 | 4 |  | 0 | B | ÚRS 2022-II |  | 0 |  | 0 | 21 | 0 | 0
|  | 1625 |  |  | 35822112 | A.1.4.5.4.06_020 | jistič 1-pólový 6 A vypínací charakteristika B vypínací schopnost 6 kA | kus | 4 | 0 | 4 |  | 0 | B | ÚRS 2022-II |  | 0 |  | 0 | 21 | 0 | 0
|  | 1626 |  |  | 741320111 | A.1.4.5.4.06_021 | Montáž jističů jednopólových nn do 63 A bez krytu se zapojením vodičů | kus | 4 | 0 | 4 |  | 0 | B | ÚRS 2022-II |  | 0 |  | 0 | 21 | 0 | 0
|  | 1627 |  |  | 35822133 | A.1.4.5.4.06_022 | jistič 1-pólový 32 A vypínací charakteristika B vypínací schopnost 6 kA | kus | 4 | 0 | 4 |  | 0 | B | ÚRS 2022-II |  | 0 |  | 0 | 21 | 0 | 0
|  | 1628 |  |  | 741320101 | A.1.4.5.4.06_023 | Montáž jističů jednopólových nn do 25 A bez krytu se zapojením vodičů | kus | 1 | 0 | 1 |  | 0 | B | ÚRS 2022-II |  | 0 |  | 0 | 21 | 0 | 0
|  | 1629 |  |  | 35822171 | A.1.4.5.4.06_024 | jistič 3-pólový 25 A vypínací charakteristika B vypínací schopnost 6 kA | kus | 1 | 0 | 1 |  | 0 | B | ÚRS 2022-II |  | 0 |  | 0 | 21 | 0 | 0
|  | 1630 |  |  | 741320101 | A.1.4.5.4.06_025 | Montáž jističů jednopólových nn do 25 A bez krytu se zapojením vodičů | kus | 1 | 0 | 1 |  | 0 | B | ÚRS 2022-II |  | 0 |  | 0 | 21 | 0 | 0
|  | 1631 |  |  | 35822168 | A.1.4.5.4.06_026 | jistič 3-pólový 20 A vypínací charakteristika B vypínací schopnost 6 kA | kus | 1 | 0 | 1 |  | 0 | B | ÚRS 2022-II |  | 0 |  | 0 | 21 | 0 | 0
|  | 1632 |  |  | 741321041 | A.1.4.5.4.06_027 | Montáž proudových chráničů čtyřpólových nn do 63 A bez krytu se zapojením vodičů | kus | 2 | 0 | 2 |  | 0 | B | ÚRS 2022-II |  | 0 |  | 0 | 21 | 0 | 0
|  | 1633 |  |  | 358 - R - 086 | A.1.4.5.4.06_028 | chránič proudový 4pólový 40A pracovního proudu 0,03A | kus | 2 | 0 | 2 |  | 0 | B | vlastní |  | 0 |  | 0 | 21 | 0 | 0
|  | 1634 |  |  | 741330052 | A.1.4.5.4.06_029 | Montáž stykač střídavý vestavný čtyřpólový do 25 A se zapojením vodičů | kus | 2 | 0 | 2 |  | 0 | B | ÚRS 2022-II |  | 0 |  | 0 | 21 | 0 | 0
|  | 1635 |  |  | 35821000 | A.1.4.5.4.06_030 | stykač 4-pólový 25 A 4N0 230-240V AC/DC | kus | 2 | 0 | 2 |  | 0 | B | ÚRS 2022-II |  | 0 |  | 0 | 21 | 0 | 0
|  | 1636 |  |  | 741330042 | A.1.4.5.4.06_031 | Montáž stykač střídavý vestavný třípólový do 25 A se zapojením vodičů | kus | 4 | 0 | 4 |  | 0 | B | ÚRS 2022-II |  | 0 |  | 0 | 21 | 0 | 0
|  | 1637 |  |  | 35821001 | A.1.4.5.4.06_032 | stykač 2-pólový 20 A 2N0 230V AC/DC | kus | 4 | 0 | 4 |  | 0 | B | ÚRS 2022-II |  | 0 |  | 0 | 21 | 0 | 0
|  | 1638 |  |  | 741330602 | A.1.4.5.4.06_033 | Montáž relé návěstní se zapojením vodičů | kus | 1 | 0 | 1 |  | 0 | B | ÚRS 2022-II |  | 0 |  | 0 | 21 | 0 | 0
|  | 1639 |  |  | 358 - R - 087 | A.1.4.5.4.06_034 | Zpožďovací relé 12-230V | kus | 1 | 0 | 1 |  | 0 | B | vlastní |  | 0 |  | 0 | 21 | 0 | 0
|  | 1640 |  |  | 741331031 | A.1.4.5.4.06_035 | Montáž elektroměru jednofázového bez zapojení vodičů | kus | 1 | 0 | 1 |  | 0 | B | ÚRS 2022-II |  | 0 |  | 0 | 21 | 0 | 0
|  | 1641 |  |  | 358 - R - 088 | A.1.4.5.4.06_036 | Elektroměr čtyřpólový, 32A, 230V | kus | 1 | 0 | 1 |  | 0 | B | vlastní |  | 0 |  | 0 | 21 | 0 | 0
|  | 1642 |  |  | 741322811 | A.1.4.5.4.06_037 | Demontáž jistič jednopólový nn do 25 A bez krytu nebo s krytemů | kus | 10 | 0 | 10 |  | 0 | B | ÚRS 2022-II |  | 0 |  | 0 | 21 | 0 | 0
|  | 1643 |  |  | 741322851 | A.1.4.5.4.06_038 | Demontáž jistič třípólový nn do 25 A bez krytu nebo s krytem | kus | 1 | 0 | 1 |  | 0 | B | ÚRS 2022-II |  | 0 |  | 0 | 21 | 0 | 0
|  | 1644 |  |  | 741323831 | A.1.4.5.4.06_039 | Demontáž jistič deionový vestavný do 300 A | kus | 1 | 0 | 1 |  | 0 | B | ÚRS 2022-II |  | 0 |  | 0 | 21 | 0 | 0
S/A.1/A.1.4/A.1.4.05/A.1.4.5.04/A.1.4.5.4.07 | 6 | [5 empty] | A.1.4.5.4.07: Rozváděč RH doplnění | [5 empty] | 0 | Pododdíl |  |  | 0 |  | 0 |  | 0 | 0
|  | 1645 |  |  | 741320191 | A.1.4.5.4.07_001 | Montáž jističů třípólových nn do 160 A bez krytu se zapojením vodičů | kus | 2 | 0 | 2 |  | 0 | B | ÚRS 2022-II |  | 0 |  | 0 | 21 | 0 | 0
|  | 1646 |  |  | 35822122 | A.1.4.5.4.07_002 | jistič 3-pólový 160 A vypínací charakteristika, vypínací schopnost 10 kA | kus | 2 | 0 | 2 |  | 0 | B | ÚRS 2022-II |  | 0 |  | 0 | 21 | 0 | 0
|  | 1647 |  |  | 741320181 | A.1.4.5.4.07_003 | Montáž jističů třípólových nn do 125 A bez krytu se zapojením vodičů | kus | 1 | 0 | 1 |  | 0 | B | ÚRS 2022-II |  | 0 |  | 0 | 21 | 0 | 0
|  | 1648 |  |  | 35822205 | A.1.4.5.4.07_004 | jistič 3-pólový 125 A vypínací charakteristika B vypínací schopnost 10 kA | kus | 1 | 0 | 1 |  | 0 | B | ÚRS 2022-II |  | 0 |  | 0 | 21 | 0 | 0
|  | 1649 |  |  | 741320171 | A.1.4.5.4.07_005 | Montáž jističů třípólových nn do 63 A bez krytu se zapojením vodičů | kus | 1 | 0 | 1 |  | 0 | B | ÚRS 2022-II |  | 0 |  | 0 | 21 | 0 | 0
|  | 1650 |  |  | 35822184 | A.1.4.5.4.07_006 | jistič 3-pólový 63 A vypínací charakteristika B vypínací schopnost 6 kA | kus | 1 | 0 | 1 |  | 0 | B | ÚRS 2022-II |  | 0 |  | 0 | 21 | 0 | 0
|  | 1651 |  |  | 741320101 | A.1.4.5.4.07_007 | Montáž jističů jednopólových nn do 25 A bez krytu se zapojením vodičů | kus | 7 | 0 | 7 |  | 0 | B | ÚRS 2022-II |  | 0 |  | 0 | 21 | 0 | 0
|  | 1652 |  |  | 35822122 | A.1.4.5.4.07_008 | jistič 1-pólový 16 A vypínací charakteristika B vypínací schopnost 6 kA | kus | 7 | 0 | 7 |  | 0 | B | ÚRS 2022-II |  | 0 |  | 0 | 21 | 0 | 0
|  | 1653 |  |  | 741320101 | A.1.4.5.4.07_009 | Montáž jističů jednopólových nn do 25 A bez krytu se zapojením vodičů | kus | 8 | 0 | 8 |  | 0 | B | ÚRS 2022-II |  | 0 |  | 0 | 21 | 0 | 0
|  | 1654 |  |  | 35822115 | A.1.4.5.4.07_010 | jistič 1-pólový 10 A vypínací charakteristika B vypínací schopnost 6 kA | kus | 8 | 0 | 8 |  | 0 | B | ÚRS 2022-II |  | 0 |  | 0 | 21 | 0 | 0
|  | 1655 |  |  | 741320181 | A.1.4.5.4.07_011 | Montáž jističů třípólových nn do 125 A bez krytu se zapojením vodičů | kus | 1 | 0 | 1 |  | 0 | B | ÚRS 2022-II |  | 0 |  | 0 | 21 | 0 | 0
|  | 1656 |  |  | 35822193 | A.1.4.5.4.07_012 | jistič 3-pólový 80 A vypínací charakteristika B vypínací schopnost 10 kA | kus | 1 | 0 | 1 |  | 0 | B | ÚRS 2022-II |  | 0 |  | 0 | 21 | 0 | 0
|  | 1657 |  |  | 741320101 | A.1.4.5.4.07_013 | Montáž jističů jednopólových nn do 25 A bez krytu se zapojením vodičů | kus | 1 | 0 | 1 |  | 0 | B | ÚRS 2022-II |  | 0 |  | 0 | 21 | 0 | 0
|  | 1658 |  |  | 35822171 | A.1.4.5.4.07_014 | jistič 3-pólový 25 A vypínací charakteristika B vypínací schopnost 6 kA | kus | 1 | 0 | 1 |  | 0 | B | ÚRS 2022-II |  | 0 |  | 0 | 21 | 0 | 0
|  | 1659 |  |  | 741321041 | A.1.4.5.4.07_015 | Montáž proudových chráničů čtyřpólových nn do 63 A bez krytu se zapojením vodičů | kus | 1 | 0 | 1 |  | 0 | B | ÚRS 2022-II |  | 0 |  | 0 | 21 | 0 | 0
|  | 1660 |  |  | 35889206 | A.1.4.5.4.07_016 | chránič proudový 4pólový 25A pracovního proudu 0,03A | kus | 1 | 0 | 1 |  | 0 | B | vlastní |  | 0 |  | 0 | 21 | 0 | 0
|  | 1661 |  |  | 741 - R - 088 | A.1.4.5.4.07_017 | Montáž zásuvky na DIN lištu | kus | 1 | 0 | 1 |  | 0 | B | vlastní |  | 0 |  | 0 | 21 | 0 | 0
|  | 1662 |  |  | 358 - R - 089 | A.1.4.5.4.07_018 | Servisní zásuvka na DIN lištu 230V | kus | 1 | 0 | 1 |  | 0 | B | vlastní |  | 0 |  | 0 | 21 | 0 | 0
|  | 1663 |  |  | 741 - R - 090 | A.1.4.5.4.07_019 | Montáž vybavovací cívky k jističi/vypínač | kus | 4 | 0 | 4 |  | 0 | B | vlastní |  | 0 |  | 0 | 21 | 0 | 0
|  | 1664 |  |  | 358 - R - 091 | A.1.4.5.4.07_020 | Napěťová vyrážecí cívka | kus | 4 | 0 | 4 |  | 0 | B | vlastní |  | 0 |  | 0 | 21 | 0 | 0
|  | 1665 |  |  | 741761053 | A.1.4.5.4.07_021 | Montáž napájecího zdroje 1 fázového | kus | 1 | 0 | 1 |  | 0 | B | ÚRS 2022-II |  | 0 |  | 0 | 21 | 0 | 0
|  | 1666 |  |  | 358 - R - 092 | A.1.4.5.4.07_022 | Zdroj sběrnice DALI, DALI pwr | kus | 1 | 0 | 1 |  | 0 | B | ÚRS 2022-II |  | 0 |  | 0 | 21 | 0 | 0
|  | 1667 |  |  | 741761053 | A.1.4.5.4.07_023 | Montáž napájecího zdroje 1 fázového | kus | 1 | 0 | 1 |  | 0 | B | ÚRS 2022-II |  | 0 |  | 0 | 21 | 0 | 0
|  | 1668 |  |  | 358 - R - 093 | A.1.4.5.4.07_024 | Napájecí zdroj 24V DALI | kus | 1 | 0 | 1 |  | 0 | B | vlastní |  | 0 |  | 0 | 21 | 0 | 0
|  | 1669 |  |  | 741331081 | A.1.4.5.4.07_025 | Montáž převodník bez zapojení vodičů | kus | 1 | 0 | 1 |  | 0 | B | ÚRS 2022-II |  | 0 |  | 0 | 21 | 0 | 0
|  | 1670 |  |  | 358 - R - 094 | A.1.4.5.4.07_026 | Převodník 2 sběrnic DALI2net | kus | 1 | 0 | 1 |  | 0 | B | vlastní |  | 0 |  | 0 | 21 | 0 | 0
|  | 1671 |  |  | 741 - R - 095 | A.1.4.5.4.07_027 | Montáž předřadníku pro DALI | kus | 1 | 0 | 1 |  | 0 | B | vlastní |  | 0 |  | 0 | 21 | 0 | 0
|  | 1672 |  |  | 358 - R - 096 | A.1.4.5.4.07_028 | Control DALI CUE předřadník | kus | 1 | 0 | 1 |  | 0 | B | vlastní |  | 0 |  | 0 | 21 | 0 | 0
|  | 1673 |  |  | 742330012 | A.1.4.5.4.07_029 | Montáž zařízení do rozvaděče (switch, UPS, DVR, server) bez nastavení | kus | 1 | 0 | 1 |  | 0 | B | vlastní |  | 0 |  | 0 | 21 | 0 | 0
|  | 1674 |  |  | 35712093 | A.1.4.5.4.07_030 | switch 8 portů 10/100Mbps (7x PoE, 1x HiPoE) 2x Gigabit 5,6Gbps 120W | kus | 1 | 0 | 1 |  | 0 | B | vlastní |  | 0 |  | 0 | 21 | 0 | 0
|  | 1675 |  |  | 741322881 | A.1.4.5.4.07_031 | Demontáž jističů třípólových nn do 160 A bez krytu nebo s krytem | kus | 4 | 0 | 4 |  | 0 | B | ÚRS 2022-II |  | 0 |  | 0 | 21 | 0 | 0
S/A.1/A.1.4/A.1.4.05/A.1.4.5.04/A.1.4.5.4.08 | 6 | [5 empty] | A.1.4.5.4.08: Rozváděč R2.4 doplnění | [5 empty] | 0 | Pododdíl |  |  | 0 |  | 0 |  | 0 | 0
|  | 1676 |  |  | 741320101 | A.1.4.5.4.08_001 | Montáž jističů jednopólových nn do 25 A bez krytu se zapojením vodičů | kus | 17 | 0 | 17 |  | 0 | B | ÚRS 2022-II |  | 0 |  | 0 | 21 | 0 | 0
|  | 1677 |  |  | 35822122 | A.1.4.5.4.08_002 | jistič 1-pólový 16 A vypínací charakteristika B vypínací schopnost 6 kA | kus | 17 | 0 | 17 |  | 0 | B | ÚRS 2022-II |  | 0 |  | 0 | 21 | 0 | 0
|  | 1678 |  |  | 741320161 | A.1.4.5.4.08_003 | Montáž jističů třípólových nn do 25 A bez krytu se zapojením vodičů | kus | 1 | 0 | 1 |  | 0 | B | ÚRS 2022-II |  | 0 |  | 0 | 21 | 0 | 0
|  | 1679 |  |  | 35822157 | A.1.4.5.4.08_004 | jistič 3-pólový 10 A vypínací charakteristika B vypínací schopnost 6 kA | kus | 1 | 0 | 1 |  | 0 | B | ÚRS 2022-II |  | 0 |  | 0 | 21 | 0 | 0
|  | 1680 |  |  | 741320101 | A.1.4.5.4.08_005 | Montáž jističů jednopólových nn do 25 A bez krytu se zapojením vodičů | kus | 4 | 0 | 4 |  | 0 | B | ÚRS 2022-II |  | 0 |  | 0 | 21 | 0 | 0
|  | 1681 |  |  | 35822115 | A.1.4.5.4.08_006 | jistič 1-pólový 10 A vypínací charakteristika B vypínací schopnost 6 kA | kus | 4 | 0 | 4 |  | 0 | B | ÚRS 2022-II |  | 0 |  | 0 | 21 | 0 | 0
|  | 1682 |  |  | 741320101 | A.1.4.5.4.08_007 | Montáž jističů jednopólových nn do 25 A bez krytu se zapojením vodičů | kus | 1 | 0 | 1 |  | 0 | B | ÚRS 2022-II |  | 0 |  | 0 | 21 | 0 | 0
|  | 1683 |  |  | 35822112 | A.1.4.5.4.08_008 | jistič 1-pólový 6 A vypínací charakteristika B vypínací schopnost 6 kA | kus | 1 | 0 | 1 |  | 0 | B | ÚRS 2022-II |  | 0 |  | 0 | 21 | 0 | 0
|  | 1684 |  |  | 741321041 | A.1.4.5.4.08_009 | Montáž proudových chráničů čtyřpólových nn do 63 A bez krytu se zapojením vodičů | kus | 2 | 0 | 2 |  | 0 | B | ÚRS 2022-II |  | 0 |  | 0 | 21 | 0 | 0
|  | 1685 |  |  | 358 - R - 097 | A.1.4.5.4.08_010 | chránič proudový 4pólový 40A pracovního proudu 0,03A | kus | 2 | 0 | 2 |  | 0 | B | vlastní |  | 0 |  | 0 | 21 | 0 | 0
|  | 1686 |  |  | 741330042 | A.1.4.5.4.08_011 | Montáž stykač střídavý vestavný třípólový do 25 A se zapojením vodičů | kus | 1 | 0 | 1 |  | 0 | B | ÚRS 2022-II |  | 0 |  | 0 | 21 | 0 | 0
|  | 1687 |  |  | 35821001 | A.1.4.5.4.08_012 | stykač 2-pólový 20 A 2N0 230V AC/DC | kus | 1 | 0 | 1 |  | 0 | B | ÚRS 2022-II |  | 0 |  | 0 | 21 | 0 | 0
|  | 1688 |  |  | 741331032 | A.1.4.5.4.08_013 | Montáž elektroměru třífázového bez zapojení vodičů | kus | 1 | 0 | 1 |  | 0 | B | ÚRS 2022-II |  | 0 |  | 0 | 21 | 0 | 0
|  | 1689 |  |  | 358 - R - 098 | A.1.4.5.4.08_014 | Elektroměr čtyřpólový, 100A, 400V | kus | 1 | 0 | 1 |  | 0 | B | vlastní |  | 0 |  | 0 | 21 | 0 | 0
|  | 1690 |  |  | 741322811 | A.1.4.5.4.08_015 | Demontáž jistič jednopólový nn do 25 A bez krytu nebo s krytemů | kus | 13 | 0 | 13 |  | 0 | B | ÚRS 2022-II |  | 0 |  | 0 | 21 | 0 | 0
|  | 1691 |  |  | 741322851 | A.1.4.5.4.08_016 | Demontáž jistič třípólový nn do 25 A bez krytu nebo s krytem | kus | 3 | 0 | 3 |  | 0 | B | ÚRS 2022-II |  | 0 |  | 0 | 21 | 0 | 0
|  | 1692 |  |  | 741331831 | A.1.4.5.4.08_017 | Demontáž stykač střídavý vestavný čtyřpólový do 100 A | kus | 3 | 0 | 3 |  | 0 | B | ÚRS 2022-II |  | 0 |  | 0 | 21 | 0 | 0
S/A.1/A.1.4/A.1.4.05/A.1.4.5.04/A.1.4.5.4.09 | 6 | [5 empty] | A.1.4.5.4.09: HOP | [5 empty] | 0 | Pododdíl |  |  | 0 |  | 0 |  | 0 | 0
|  | 1693 |  |  | 742220052 | A.1.4.5.4.09_001 | Montáž krabice s ocelovým štítem proti odvrtání se svorkovnicemi | kus | 3 | 0 | 3 |  | 0 | B | ÚRS 2022-II |  | 0 |  | 0 | 21 | 0 | 0
|  | 1694 |  |  | 357 - R - 099 | A.1.4.5.4.09_002 | Skříň hlavního ochranného pospojení | kus | 3 | 0 | 3 |  | 0 | B | vlastní |  | 0 |  | 0 | 21 | 0 | 0
S/A.1/A.1.4/A.1.4.05/A.1.4.5.05 | 5 | [5 empty] | A.1.4.5.05: Ostatní | [5 empty] | 0 | Oddíl |  |  | 0 |  | 0 |  | 0 | 0
S/A.1/A.1.4/A.1.4.05/A.1.4.5.05/A.1.4.5.5.01 | 6 | [5 empty] | A.1.4.5.5.01: Ostatní | [5 empty] | 0 | Pododdíl |  |  | 0 |  | 0 |  | 0 | 0
|  | 1695 |  |  |  | A.1.4.5.5.01_001 | Naprogramování nadřazeného systému | soubor | 1 | 0 | 1 |  | 0 | B | vlastní |  | 0 |  | 0 | 21 | 0 | 0
|  | 1696 |  |  |  | A.1.4.5.5.01_002 | Stavební přípomoce (drážkování, prostupy, atd-) | soubor | 1 | 0 | 1 |  | 0 | B | vlastní |  | 0 |  | 0 | 21 | 0 | 0
|  | 1697 |  |  |  | A.1.4.5.5.01_003 | Zkoušky, revize | soubor | 1 | 0 | 1 |  | 0 | B | vlastní |  | 0 |  | 0 | 21 | 0 | 0
S/A.1/A.1.4/A.1.4.06 | 4 | [5 empty] | A.1.4.06: Elektrická požární instalace, Nouzový zvukový systém | [5 empty] | 0 | Podobjekt |  |  | 0 |  | 0 |  | 0 | 0
S/A.1/A.1.4/A.1.4.06/A.1.4.6.01 | 5 | [5 empty] | A.1.4.6.01: Elektrická požární instalace | [5 empty] | 0 | Oddíl |  |  | 0 |  | 0 |  | 0 | 0
S/A.1/A.1.4/A.1.4.06/A.1.4.6.01/A.1.4.6.1.01 | 6 | [5 empty] | A.1.4.6.1.01: Technologie EPS | [5 empty] | 0 | Pododdíl |  |  | 0 |  | 0 |  | 0 | 0
|  | 1698 |  |  | 742210124.ZS | A.1.4.6.1.01_001 | Opticko-kouřový hlásič, včetně patice | ks | 16 | 0 | 16 |  | 0 | B | odvozeno ÚRS |  | 0 |  | 0 | 21 | 0 | 0 | 2
|  | 1699 |  |  | 742210151.ZS | A.1.4.6.1.01_002 | Tlačítkový hlásič | ks | 5 | 0 | 5 |  | 0 | B | odvozeno ÚRS |  | 0 |  | 0 | 21 | 0 | 0 | 2
|  | 1700 |  |  | 742210123.ZS | A.1.4.6.1.01_003 | Lineární hlásič kouře, včetně odrazového hranolu | ks | 9 | 0 | 9 |  | 0 | B | odvozeno ÚRS |  | 0 |  | 0 | 21 | 0 | 0 | 2
|  | 1701 |  |  | FC410BDM | A.1.4.6.1.01_004 | Linkový modul zajišťující připojení lineárních hlásičů Fireray k adresovatelné lince systému FC500 a FC501, zajišťuje napájení, reset i kontrolu funkce hlásiče. | ks | 5 | 0 | 5 |  | 0 | B | vlastní |  | 0 |  | 0 | 21 | 0 | 0 | 3
|  | 1702 |  |  | FC470DG | A.1.4.6.1.01_005 | Montážní krabička pro linkový modul | ks | 5 | 0 | 5 |  | 0 | B | vlastní |  | 0 |  | 0 | 21 | 0 | 0 | 3
|  | 1703 |  |  | FC470CV | A.1.4.6.1.01_006 | Víčko krabičky pro linkový modul | ks | 5 | 0 | 5 |  | 0 | B | vlastní |  | 0 |  | 0 | 21 | 0 | 0 | 3
|  | 1704 |  |  | FC410MIO | A.1.4.6.1.01_007 | Linkový modul pro 3 vstupy a 4 výstupy. | ks | 5 | 0 | 5 |  | 0 | B | vlastní |  | 0 |  | 0 | 21 | 0 | 0 | 3
|  | 1705 |  |  | D800-1 | A.1.4.6.1.01_008 | Montážní krabička pro povrchovou montáž modulu | ks | 5 | 0 | 5 |  | 0 | B | vlastní |  | 0 |  | 0 | 21 | 0 | 0 | 3
|  | 1706 |  |  | 742220131.ZS | A.1.4.6.1.01_009 | Relé modul HVR800 pro použití s linkovým modulem | ks | 4 | 0 | 4 |  | 0 | B | odvozeno ÚRS |  | 0 |  | 0 | 21 | 0 | 0 | 2
|  | 1707 |  |  | GTR048A010-175 | A.1.4.6.1.01_010 | Přídržný magnet 40kg s nohou 175mm, s tlačítkem, včetně kotvy s kloubem | ks | 6 | 0 | 6 |  | 0 | B | vlastní |  | 0 |  | 0 | 21 | 0 | 0 | 3
|  | 1708 |  |  | 742210261.ZS | A.1.4.6.1.01_011 | Siréna bílá, 32 tónů, nastavitelná hlasitost | ks | 5 | 0 | 5 |  | 0 | B | odvozeno ÚRS |  | 0 |  | 0 | 21 | 0 | 0 | 2
|  | 1709 |  |  | EN54C-5A40LCD | A.1.4.6.1.01_012 | Spínaný napájecí zdroj v krytu s informačním LCD displejem schválený podle normy EN54-4, 27V ss / 3,2A, 2x 17Ah | ks | 2 | 0 | 2 |  | 0 | B | vlastní |  | 0 |  | 0 | 21 | 0 | 0 | 3
|  | 1710 |  |  | 74220161.ZS | A.1.4.6.1.01_013 | Akumulátor 12V/17Ah se šroubovými svorkami M5 | ks | 4 | 0 | 4 |  | 0 | B | odvozeno ÚRS |  | 0 |  | 0 | 21 | 0 | 0 | 2
|  | 1711 |  |  | 741320114.ZS | A.1.4.6.1.01_014 | Jednopólový jistič 230V/10A, char. B | ks | 2 | 0 | 2 |  | 0 | B | odvozeno ÚRS |  | 0 |  | 0 | 21 | 0 | 0 | 2
|  | 1712 |  |  | 742190004.ZC | A.1.4.6.1.01_015 | Certifikovaná požární ucpávka | ks | 10 | 0 | 10 |  | 0 | B | odvozeno ÚRS |  | 0 |  | 0 | 21 | 0 | 0 | 2
|  | 1713 |  |  | 220260025.ZS | A.1.4.6.1.01_016 | Krabice pod omítku například, včetně zasádrování a vykroužení kapsy | ks | 30 | 0 | 30 |  | 0 | B | odvozeno ÚRS |  | 0 |  | 0 | 21 | 0 | 0 | 2
|  | 1714 |  |  | 1188877 | A.1.4.6.1.01_017 | Víčko | ks | 30 | 0 | 30 |  | 0 | B | vlastní |  | 0 |  | 0 | 21 | 0 | 0 | 3
|  | 1715 |  |  | 220260025.ZS | A.1.4.6.1.01_018 | Krabice pod omítku s víčkem, včetně zasádrování a vysekání kapsy | ks | 10 | 0 | 10 |  | 0 | B | odvozeno ÚRS |  | 0 |  | 0 | 21 | 0 | 0 | 2
|  | 1716 |  |  | 220260025.ZS | A.1.4.6.1.01_019 | Krabice pod omítku s víčkem, včetně zasádrování a vysekání kapsy | ks | 1 | 0 | 1 |  | 0 | B | odvozeno ÚRS |  | 0 |  | 0 | 21 | 0 | 0 | 2
|  | 1717 |  |  | 742123001.ZS | A.1.4.6.1.01_020 | Přepěťová ochrana s integrovaným odrušovacím vf filtrem | ks | 2 | 0 | 2 |  | 0 | B | odvozeno ÚRS |  | 0 |  | 0 | 21 | 0 | 0 | 2
|  | 1718 |  |  |  | A.1.4.6.1.01_021 | Box pro přepěťovou ochranu | ks | 2 | 0 | 2 |  | 0 | B | vlastní |  | 0 |  | 0 | 21 | 0 | 0 | 3
|  | 1719 |  |  | 42050028R | A.1.4.6.1.01_022 | Rychletuhnoucí malta 25kg | ks | 4 | 0 | 4 |  | 0 | B | vlastní |  | 0 |  | 0 | 21 | 0 | 0 | 3
|  | 1720 |  |  |  | A.1.4.6.1.01_023 | Demontáž a odvoz stávající technologie EPS, včetně ekologické likvidace | ks | 1 | 0 | 1 |  | 0 | B | vlastní |  | 0 |  | 0 | 21 | 0 | 0 | 3
|  | 1721 |  |  |  | A.1.4.6.1.01_024 | Připojení nových komponentů do stávajícího systému | ks | 1 | 0 | 1 |  | 0 | B | vlastní |  | 0 |  | 0 | 21 | 0 | 0 | 3
|  | 1722 |  |  |  | A.1.4.6.1.01_025 | Zapůjčení vrtáku SDS délka 1500mm, průměr 32mm (5 pracovních dní) | ks | 1 | 0 | 1 |  | 0 | B | vlastní |  | 0 |  | 0 | 21 | 0 | 0 | 3
|  | 1723 |  |  |  | A.1.4.6.1.01_026 | Drobný elektroinstalační materiál | soubor | 1 | 0 | 1 |  | 0 | B | vlastní |  | 0 |  | 0 | 21 | 0 | 0 | 3
S/A.1/A.1.4/A.1.4.06/A.1.4.6.01/A.1.4.6.1.02 | 6 | [5 empty] | A.1.4.6.1.02: Rozvody a pomocné konstrukce | [5 empty] | 0 | Pododdíl |  |  | 0 |  | 0 |  | 0 | 0
|  | 1724 |  |  | 34121231.ZS | A.1.4.6.1.02_001 | J-Y(St)Y 1x2x0,8 kabel sdělovací stíněný, červená barva (kruhová linka) | m | 720 | 0 | 720 |  | 0 | B | odvozeno ÚRS |  | 0 |  | 0 | 21 | 0 | 0 | 2
|  | 1725 |  |  | 34121233.ZS | A.1.4.6.1.02_002 | J-Y(St)Y 2x2x0,8 kabel sdělovací stíněný, červená barva (lineární hlásiče) | m | 340 | 0 | 340 |  | 0 | B | odvozeno ÚRS |  | 0 |  | 0 | 21 | 0 | 0 | 2
|  | 1726 |  |  | 34111116.ZS | A.1.4.6.1.02_003 | 1-CXKH-V-O 2x1,5 P60-R B2ca S1, D0 (sirény, návazná zařízení) | m | 270 | 0 | 270 |  | 0 | B | odvozeno ÚRS |  | 0 |  | 0 | 21 | 0 | 0 | 2
|  | 1727 |  |  |  | A.1.4.6.1.02_004 | JE-H(St)H 2x2x0,8 FE180 / E30-R, B2ca, S1,D1 (požární klapky) | m | 90 | 0 | 90 |  | 0 | B | vlastní |  | 0 |  | 0 | 21 | 0 | 0 | 3
|  | 1728 |  |  |  | A.1.4.6.1.02_005 | JE-H(St)H 1x2x0,8 FE180 / E30-R, B2ca, S1, D1 (kruhová linka) | m | 120 | 0 | 120 |  | 0 | B | vlastní |  | 0 |  | 0 | 21 | 0 | 0 | 3
|  | 1729 |  |  | 34111524.ZS | A.1.4.6.1.02_006 | 1-CSKH-V 2x1,5 / P15-R - P60-R, B2ca, S1, D1 (spouštění větrání výtahové šachty), kabel určen do venkovního prostředí | m | 75 | 0 | 75 |  | 0 | B | odvozeno ÚRS |  | 0 |  | 0 | 21 | 0 | 0 | 2
|  | 1730 |  |  |  | A.1.4.6.1.02_007 | Kabelové sedlo pro pásky 15x10 mm, KSD-1510 (HC-1), 1 balení 100 kusů | ks | 1 | 0 | 1 |  | 0 | B | vlastní |  | 0 |  | 0 | 21 | 0 | 0 | 3
|  | 1731 |  |  |  | A.1.4.6.1.02_008 | Plastová stahovací páska 2,5x100 mm, 100 ks bílá | ks | 1 | 0 | 1 |  | 0 | B | vlastní |  | 0 |  | 0 | 21 | 0 | 0 | 3
|  | 1732 |  |  |  | A.1.4.6.1.02_009 | Požárně odolné příchytky HLP1_07 | ks | 50 | 0 | 50 |  | 0 | B | vlastní |  | 0 |  | 0 | 21 | 0 | 0 | 3
|  | 1733 |  |  |  | A.1.4.6.1.02_010 | Požárně odolné příchytky HLP2_07 | ks | 130 | 0 | 130 |  | 0 | B | vlastní |  | 0 |  | 0 | 21 | 0 | 0 | 3
|  | 1734 |  |  |  | A.1.4.6.1.02_011 | Šroub do betonu HLS_7,5x52 | ks | 180 | 0 | 180 |  | 0 | B | vlastní |  | 0 |  | 0 | 21 | 0 | 0 | 3
|  | 1735 |  |  |  | A.1.4.6.1.02_012 | Úchytky pro svazek kabelů HL GRIP1 | ks | 65 | 0 | 65 |  | 0 | B | vlastní |  | 0 |  | 0 | 21 | 0 | 0 | 3
|  | 1736 |  |  |  | A.1.4.6.1.02_013 | Kotva průvlaková HL TSA 6/45 | ks | 65 | 0 | 65 |  | 0 | B | vlastní |  | 0 |  | 0 | 21 | 0 | 0 | 3
|  | 1737 |  |  | 73063041 | A.1.4.6.1.02_014 | Ocelová trubka závitová zinkovaná s funkční integritou při požáru P90-R, E90 dle norem ČSN 73 0895, DIN 4102-12, STN 92 0205 (vedeno v hlavním krovu) | m | 50 | 0 | 50 |  | 0 | B | vlastní |  | 0 |  | 0 | 21 | 0 | 0 | 3
|  | 1738 |  |  | 73269098 | A.1.4.6.1.02_015 | Příchytka omega | ks | 125 | 0 | 125 |  | 0 | B | vlastní |  | 0 |  | 0 | 21 | 0 | 0 | 3
|  | 1739 |  |  |  | A.1.4.6.1.02_016 | Šroub do betonu | ks | 125 | 0 | 125 |  | 0 | B | vlastní |  | 0 |  | 0 | 21 | 0 | 0 | 3
|  | 1740 |  |  |  | A.1.4.6.1.02_017 | Příchytka (kruhová linka) | ks | 100 | 0 | 100 |  | 0 | B | vlastní |  | 0 |  | 0 | 21 | 0 | 0 | 3
|  | 1741 |  |  | 3457106X | A.1.4.6.1.02_018 | Trubka ohebná s mechanickou odolností 750N/ 5cm, PVC 16 mm, včetně zasádrování | m | 160 | 0 | 160 |  | 0 | B | odvozeno ÚRS |  | 0 |  | 0 | 21 | 0 | 0 | 2
|  | 1742 |  |  | 3457106X | A.1.4.6.1.02_019 | Trubka ohebná s mechanickou odolností 750N/ 5cm, PVC 20 mm, včetně zasádrování | m | 80 | 0 | 80 |  | 0 | B | odvozeno ÚRS |  | 0 |  | 0 | 21 | 0 | 0 | 2
|  | 1743 |  |  | 3457106X | A.1.4.6.1.02_020 | Trubka ohebná s mechanickou odolností 750N/ 5cm, PVC 40 mm, včetně zasádrování | m | 130 | 0 | 130 |  | 0 | B | odvozeno ÚRS |  | 0 |  | 0 | 21 | 0 | 0 | 2
|  | 1744 |  |  | 39172390 | A.1.4.6.1.02_021 | Tuhá hrdlová trubka s nízkou mechanickou odolností například | m | 65 | 0 | 65 |  | 0 | B | vlastní |  | 0 |  | 0 | 21 | 0 | 0 | 3
|  | 1745 |  |  | 39174000 | A.1.4.6.1.02_022 | Příchytka pro tuhou hrdlovou trubku například | ks | 165 | 0 | 165 |  | 0 | B | vlastní |  | 0 |  | 0 | 21 | 0 | 0 | 3
|  | 1746 |  |  |  | A.1.4.6.1.02_023 | Spojka pro trubky | ks | 15 | 0 | 15 |  | 0 | B | vlastní |  | 0 |  | 0 | 21 | 0 | 0 | 3
|  | 1747 |  |  |  | A.1.4.6.1.02_024 | Koleno pro trubku | ks | 10 | 0 | 10 |  | 0 | B | vlastní |  | 0 |  | 0 | 21 | 0 | 0 | 3
|  | 1748 |  |  |  | A.1.4.6.1.02_025 | Tuhá dvouplášťová korugovaná chránička červená | m | 55 | 0 | 55 |  | 0 | B | vlastní |  | 0 |  | 0 | 21 | 0 | 0 | 3
|  | 1749 |  |  |  | A.1.4.6.1.02_026 | Výkop pro uložení kabelu 80x35 cm | m | 55 | 0 | 55 |  | 0 | B | vlastní |  | 0 |  | 0 | 21 | 0 | 0 | 3
|  | 1750 |  |  |  | A.1.4.6.1.02_027 | Zához výkopu 80x35 cm | m | 55 | 0 | 55 |  | 0 | B | vlastní |  | 0 |  | 0 | 21 | 0 | 0 | 3
|  | 1751 |  |  |  | A.1.4.6.1.02_028 | Písek včetně dopravy | m3 | 2 | 0 | 2 |  | 0 | B | vlastní |  | 0 |  | 0 | 21 | 0 | 0 | 3
|  | 1752 |  |  |  | A.1.4.6.1.02_029 | Bezpečnostní folie rudé barvy s bleskem | m | 55 | 0 | 55 |  | 0 | B | vlastní |  | 0 |  | 0 | 21 | 0 | 0 | 3
|  | 1753 |  |  |  | A.1.4.6.1.02_030 | Geodetické zaměření výkopových prací | ks | 1 | 0 | 1 |  | 0 | B | vlastní |  | 0 |  | 0 | 21 | 0 | 0 | 3
|  | 1754 |  |  |  | A.1.4.6.1.02_031 | Odvoz přebytečné zeminy | ks | 1 | 0 | 1 |  | 0 | B | vlastní |  | 0 |  | 0 | 21 | 0 | 0 | 3
|  | 1755 |  |  |  | A.1.4.6.1.02_032 | Úprava terénu do původního stavu | ks | 1 | 0 | 1 |  | 0 | B | vlastní |  | 0 |  | 0 | 21 | 0 | 0 | 3
|  | 1756 |  |  |  | A.1.4.6.1.02_033 | Průrazy do zdi | ks | 1 | 0 | 1 |  | 0 | B | vlastní |  | 0 |  | 0 | 21 | 0 | 0 | 3
|  | 1757 |  |  | 468101XXX | A.1.4.6.1.02_034 | Vyřezání kabelové drážky 3x3 cm | m | 220 | 0 | 220 |  | 0 | B | odvozeno ÚRS |  | 0 |  | 0 | 21 | 0 | 0 | 2
|  | 1758 |  |  | 468101XXX | A.1.4.6.1.02_035 | Vysekání kabelové drážky 3x3 cm | m | 220 | 0 | 220 |  | 0 | B | odvozeno ÚRS |  | 0 |  | 0 | 21 | 0 | 0 | 2
|  | 1759 |  |  | 468101XXX | A.1.4.6.1.02_036 | Vyřezání kabelové drážky 5x5 cm | m | 90 | 0 | 90 |  | 0 | B | odvozeno ÚRS |  | 0 |  | 0 | 21 | 0 | 0 | 2
|  | 1760 |  |  | 468101XXX | A.1.4.6.1.02_037 | Vysekání kabelové drážky 5x5 cm | m | 90 | 0 | 90 |  | 0 | B | odvozeno ÚRS |  | 0 |  | 0 | 21 | 0 | 0 | 2
|  | 1761 |  |  |  | A.1.4.6.1.02_038 | Zapravení drážek restaurátorem | m | 310 | 0 | 310 |  | 0 | B | vlastní |  | 0 |  | 0 | 21 | 0 | 0 | 3
|  | 1762 |  |  |  | A.1.4.6.1.02_039 | Drobný spojovací materiál | soubor | 1 | 0 | 1 |  | 0 | B | vlastní |  | 0 |  | 0 | 21 | 0 | 0 | 3
S/A.1/A.1.4/A.1.4.06/A.1.4.6.01/A.1.4.6.1.03 | 6 | [5 empty] | A.1.4.6.1.03: Ostatní | [5 empty] | 0 | Pododdíl |  |  | 0 |  | 0 |  | 0 | 0
|  | 1763 |  |  |  | A.1.4.6.1.03_001 | Oživení a odzkoušení systému | soubor | 1 | 0 | 1 |  | 0 | B | vlastní |  | 0 |  | 0 | 21 | 0 | 0 | 3
|  | 1764 |  |  |  | A.1.4.6.1.03_002 | Zaškolení obsluhy | soubor | 1 | 0 | 1 |  | 0 | B | vlastní |  | 0 |  | 0 | 21 | 0 | 0 | 3
S/A.1/A.1.4/A.1.4.06/A.1.4.6.02 | 5 | [5 empty] | A.1.4.6.02: Nouzový zvukový systém | [5 empty] | 0 | Oddíl |  |  | 0 |  | 0 |  | 0 | 0
S/A.1/A.1.4/A.1.4.06/A.1.4.6.02/A.1.4.6.2.01 | 6 | [5 empty] | A.1.4.6.2.01: Technologie místního rozhlasu | [5 empty] | 0 | Pododdíl |  |  | 0 |  | 0 |  | 0 | 0
|  | 1765 |  |  | 271235 | A.1.4.6.2.01_001 | Rozhlas dle EN 54–4, EN 54–16, 4 zóny, 8+1 slotů pro zesilovače 60 – 500 W ve třídě D, vestavěn akumulátor 42 Ah, směrování hlášení, mikrofony a konzoly pro evakuační i běžná hlášení, podpora A/B redundance, fázová manuální i automatická evakuace, 16× připojení na EPS, USB, SD, LAN, RS232, 12× AUX vstupy, výběr hudebního kanálu na lokálních ovládačích s LCD, záloha zesilovačů, napájení, | ks | 1 | 0 | 1 |  | 0 | B | vlastní |  | 0 |  | 0 | 21 | 0 | 0 | 3
|  | 1766 |  |  |  | A.1.4.6.2.01_002 | Karta 4 redundantních A/B zón | ks | 1 | 0 | 1 |  | 0 | B | vlastní |  | 0 |  | 0 | 21 | 0 | 0 | 3
|  | 1767 |  |  |  | A.1.4.6.2.01_003 | Koncová zátěž zóny pro její standardní monitoring | ks | 1 | 0 | 1 |  | 0 | B | vlastní |  | 0 |  | 0 | 21 | 0 | 0 | 3
|  | 1768 |  |  |  | A.1.4.6.2.01_004 | Zesilovač, 1x 500 W, 24V | ks | 2 | 0 | 2 |  | 0 | B | vlastní |  | 0 |  | 0 | 21 | 0 | 0 | 3
|  | 1769 |  |  | RAIL-1U-DIN | A.1.4.6.2.01_005 | DIN lišta z držákem do 19“ rozváděče, 1U černá RAL 9005 Rail-1U-DIN | ks | 1 | 0 | 1 |  | 0 | B | vlastní |  | 0 |  | 0 | 21 | 0 | 0 | 3
|  | 1770 |  |  | A05874 | A.1.4.6.2.01_008 | Vícenásobné zásuvky s integrovanou přepěťovou ochranou nn a odrušovacím vf filtrem, pro montáž do 19“ rackové skříně | ks | 1 | 0 | 1 |  | 0 | B | vlastní |  | 0 |  | 0 | 21 | 0 | 0 | 3
|  | 1771 |  |  |  | A.1.4.6.2.01_009 | Jednopólový jistič 230V/16A, char. B | ks | 1 | 0 | 1 |  | 0 | B | vlastní |  | 0 |  | 0 | 21 | 0 | 0 | 3
|  | 1772 |  |  | HIL611000 | A.1.4.6.2.01_010 | Certifikovaná požární ucpávka | ks | 3 | 0 | 3 |  | 0 | B | vlastní |  | 0 |  | 0 | 21 | 0 | 0 | 3
|  | 1773 |  |  |  | A.1.4.6.2.01_011 | Rychletuhnoucí malta 25 kg | ks | 2 | 0 | 2 |  | 0 | B | vlastní |  | 0 |  | 0 | 21 | 0 | 0 | 3
|  | 1774 |  |  |  | A.1.4.6.2.01_012 | Drobný elektroinstalační materiál | soubor | 1 | 0 | 1 |  | 0 | B | vlastní |  | 0 |  | 0 | 21 | 0 | 0 | 3
|  | 1775 |  |  |  | A.1.4.6.2.01_013 | Stropní reproduktor s jedním měničem, certifikovaný dle EN 54-24 40W, odbočky transformátoru 40, 20, 10, 5 W, úhel směrování 115°, frekvenční odezva 80-16kHz, citlivost 88 dB-SPL 1m, SPL Pmax/1m – 104dB-SPL 1m (určeno do reprezentativního sálu 3.03 a) |  | 10 |  | 10 |  | 0 | B | vlastní |  | 0 |  | 0 | 21 | 0 | 0 | 3
|  | 1776 |  |  |  | A.1.4.6.2.01_014 | Stropní reproduktor, certifikovaný dle EN54-24 6W, odbočky transformátoru 6, 3, 1,5 W, úhel směrování 180°, frekvenční rozsah 104 Hz-17,2 kHz, (určeno do VIP baru 3.03 c) |  | 4 |  | 4 |  | 0 | B | vlastní |  | 0 |  | 0 | 21 | 0 | 0 | 3
|  | 1777 |  |  |  | A.1.4.6.2.01_015 | Nástěnný reproduktor, Certifikovaný dle EN 54-24 12W, SPL 1W/1m: 100,7 dB, frekvenční rozsah 227-14600 Hz, vyřazovací úhel 180°, (určeno do prostoru 2NP) |  | 5 |  | 5 |  | 0 | B | vlastní |  | 0 |  | 0 | 21 | 0 | 0 | 3
S/A.1/A.1.4/A.1.4.06/A.1.4.6.02/A.1.4.6.2.02 | 6 | [5 empty] | A.1.4.6.2.02: Rozvody a pomocné konstrukce | [5 empty] | 0 | Pododdíl |  |  | 0 |  | 0 |  | 0 | 0
|  | 1778 |  |  | 34111116.ZS | A.1.4.6.2.02_001 | 1-CXKH-V-O 2x1,5 P60-R B2ca, S1,D0 | m | 280 | 0 | 280 |  | 0 | B | odvozeno ÚRS |  | 0 |  | 0 | 21 | 0 | 0 | 2
|  | 1779 |  |  |  | A.1.4.6.2.02_002 | Požárně odolné příchytky HLP1_07 | ks | 290 | 0 | 290 |  | 0 | B | vlastní |  | 0 |  | 0 | 21 | 0 | 0 | 3
|  | 1780 |  |  |  | A.1.4.6.2.02_003 | Šroub do betonu HLS_7,5x52 | ks | 290 | 0 | 290 |  | 0 | B | vlastní |  | 0 |  | 0 | 21 | 0 | 0 | 3
|  | 1781 |  |  | 468101XXX | A.1.4.6.2.02_004 | Vyřezání kabelové drážky 3x3 cm | m | 120 | 0 | 120 |  | 0 | B | odvozeno ÚRS |  | 0 |  | 0 | 21 | 0 | 0 | 2
|  | 1782 |  |  | 468101XXX | A.1.4.6.2.02_005 | Vysekání kabelové drážky 3x3 cm | m | 120 | 0 | 120 |  | 0 | B | odvozeno ÚRS |  | 0 |  | 0 | 21 | 0 | 0 | 2
|  | 1783 |  |  |  | A.1.4.6.2.02_006 | Zapravení drážek restaurátorem | m | 120 | 0 | 120 |  | 0 | B | vlastní |  | 0 |  | 0 | 21 | 0 | 0 | 3
|  | 1784 |  |  |  | A.1.4.6.2.02_007 | Průrazy do zdi | ks | 1 | 0 | 1 |  | 0 | B | vlastní |  | 0 |  | 0 | 21 | 0 | 0 | 3
|  | 1785 |  |  |  | A.1.4.6.2.02_008 | Drobný spojovací materiál | soubor | 1 | 0 | 1 |  | 0 | B | vlastní |  | 0 |  | 0 | 21 | 0 | 0 | 3
S/A.1/A.1.4/A.1.4.06/A.1.4.6.02/A.1.4.6.2.03 | 6 | [5 empty] | A.1.4.6.2.03: Ostatní | [5 empty] | 0 | Pododdíl |  |  | 0 |  | 0 |  | 0 | 0
|  | 1786 |  |  |  | A.1.4.6.2.03_001 | Oživení a odzkoušení systému | soubor | 1 | 0 | 1 |  | 0 | B | vlastní |  | 0 |  | 0 | 21 | 0 | 0 | 3
|  | 1787 |  |  |  | A.1.4.6.2.03_002 | Zaškolení obsluhy | soubor | 1 | 0 | 1 |  | 0 | B | vlastní |  | 0 |  | 0 | 21 | 0 | 0 | 3
S/A.1/A.1.4/A.1.4.07 | 4 | [5 empty] | A.1.4.07: Měření a regulace | [5 empty] | 0 | Podobjekt |  |  | 0 |  | 0 |  | 0 | 0
S/A.1/A.1.4/A.1.4.07/A.1.4.7.01 | 5 | [5 empty] | A.1.4.7.01: Měření a regulace | [5 empty] | 0 | Oddíl |  |  | 0 |  | 0 |  | 0 | 0
S/A.1/A.1.4/A.1.4.07/A.1.4.7.01/A.1.4.7.1.01 | 6 | [5 empty] | A.1.4.7.1.01: Řídící systém | [5 empty] | 0 | Pododdíl |  |  | 0 |  | 0 |  | 0 | 0
|  | 1788 |  |  | 742240005.ZS | A.1.4.7.1.01_001 | Kompaktní řídící systém 68I/O (15 AI, 6 AO, 24 DI, 23 DO) + 1xRS232,1x RS485, Ethernet, Web server | ks | 1 | 0 | 1 |  | 0 | B | odvozeno ÚRS |  | 0 |  | 0 | 21 | 0 | 0 | 2
|  | 1789 |  |  | AS1.1 | A.1.4.7.1.01_002 | Rozšiřující modul (12 AI) | ks | 1 | 0 | 1 |  | 0 | B | vlastní |  | 0 |  | 0 | 21 | 0 | 0 | 3
|  | 1790 |  |  | AS1.2 | A.1.4.7.1.01_003 | Rozšiřující modul (8 AI, 8 AO) | ks | 1 | 0 | 1 |  | 0 | B | vlastní |  | 0 |  | 0 | 21 | 0 | 0 | 3
|  | 1791 |  |  | AS1.3 | A.1.4.7.1.01_004 | Rozšiřující modul (24DI) | ks | 1 | 0 | 1 |  | 0 | B | vlastní |  | 0 |  | 0 | 21 | 0 | 0 | 3
|  | 1792 |  |  | OP1 | A.1.4.7.1.01_005 | Operátorský panel s montáží na stěnu - grafický 7" dotykový | ks | 1 | 0 | 1 |  | 0 | B | vlastní |  | 0 |  | 0 | 21 | 0 | 0 | 3
S/A.1/A.1.4/A.1.4.07/A.1.4.7.01/A.1.4.7.1.02 | 6 | [5 empty] | A.1.4.7.1.02: Periferie | [5 empty] | 0 | Pododdíl |  |  | 0 |  | 0 |  | 0 | 0
|  | 1793 |  |  | TH1.1, TH1.2, TH1.3 | A.1.4.7.1.02_001 | Kanálové čidlo teploty a vlhkosti s připojovací přírubou, 280 mm, IP54, -35 až +80°C/0-10V, 0-100%r.v./0-10V | ks | 3 | 0 | 3 |  | 0 | B | vlastní |  | 0 |  | 0 | 21 | 0 | 0 | 3
|  | 1794 |  |  | THi3.03 | A.1.4.7.1.02_002 | Prostorové čidlo teploty, vlhkosti a CO2 - 3x výstup 0-10V (design nutno konzultovat s architektem !!!!!) | ks | 1 | 0 | 1 |  | 0 | B | vlastní |  | 0 |  | 0 | 21 | 0 | 0 | 3
|  | 1795 |  |  | dPF1.1, dP1.2 | A.1.4.7.1.02_003 | POPISOVÁ POLOŽKA_Diferenční tlakový spínač 30-500 Pa (dodávka VZT - součást jednotky) |  | 0 | 0 |  |  | 0 | B | vlastní |  | 0 |  | 0 | 21 | 0 | 0 | 3
|  | 1796 |  |  | dP1.1, dP1.2 | A.1.4.7.1.02_004 | Snímač diferenčního tlaku 0-2500Pa/0-10V včetně příslušenství pro napojení na VZT potrubí | ks | 2 | 0 | 2 |  | 0 | B | vlastní |  | 0 |  | 0 | 21 | 0 | 0 | 3
|  | 1797 |  |  | BH1 | A.1.4.7.1.02_005 | Havarijní hygrostat do potrubí s připojovací přírubou,200mm, 30-100%r.v., přepínací kontakt 230VAC/2A, IP54 | ks | 1 | 0 | 1 |  | 0 | B | vlastní |  | 0 |  | 0 | 21 | 0 | 0 | 3
|  | 1798 |  |  | BT1 | A.1.4.7.1.02_006 | POPISOVÁ POLOŽKA_Bezpečnostní termostat (dodávka VZT - součást jednotky) |  | 0 | 0 |  |  | 0 | B | vlastní |  | 0 |  | 0 | 21 | 0 | 0 | 3
|  | 1799 |  |  | BT2 | A.1.4.7.1.02_007 | POPISOVÁ POLOŽKA_Kapilárový termostat (dodávka VZT - součást jednotky) |  | 0 | 0 |  |  | 0 | B | vlastní |  | 0 |  | 0 | 21 | 0 | 0 | 3
|  | 1800 |  |  | KL1.1, KL1.2, KL1.3 | A.1.4.7.1.02_008 | POPISOVÁ POLOŽKA_Servopohon klapkový 24V, 0-10V, 10Nm (dodávka VZT - součást jednotky) |  | 0 | 0 |  |  | 0 | B | vlastní |  | 0 |  | 0 | 21 | 0 | 0 | 3
|  | 1801 |  |  | Ti3.04, Ti3.05, Ti1.17, | A.1.4.7.1.02_009 | Prostorové teplotní čidlo Ni1000/6180ppm (design nutno konzultovat s architektem !!!!!) | ks | 8 | 0 | 8 |  | 0 | B | vlastní |  | 0 |  | 0 | 21 | 0 | 0 | 3
|  | 1802 |  |  | Tp3.04, Tp3.05, Tp1.17, | A.1.4.7.1.02_010 | Kabelové teplotní čidlo Ni1000/6180ppm | ks | 8 | 0 | 8 |  | 0 | B | vlastní |  | 0 |  | 0 | 21 | 0 | 0 | 3
S/A.1/A.1.4/A.1.4.07/A.1.4.7.01/A.1.4.7.1.03 | 6 | [5 empty] | A.1.4.7.1.03: Rozváděč RM1 | [5 empty] | 0 | Pododdíl |  |  | 0 |  | 0 |  | 0 | 0
|  | 1803 |  |  | 742330002.ZS | A.1.4.7.1.03_001 | Skříňový rozváděč jednokřídlý 2000x800x400 (v,š,h) | soubor | 1 | 0 | 1 |  | 0 | B | odvozeno ÚRS |  | 0 |  | 0 | 21 | 0 | 0 | 2
S/A.1/A.1.4/A.1.4.07/A.1.4.7.01/A.1.4.7.1.04 | 6 | [5 empty] | A.1.4.7.1.04: Rozváděč RM1.1 | [5 empty] | 0 | Pododdíl |  |  | 0 |  | 0 |  | 0 | 0
|  | 1804 |  |  | 742330001.ZS | A.1.4.7.1.04_001 | Nástěnný rozvaděč 300x400x150 (v,š,h) | ks | 1 | 0 | 1 |  | 0 | B | odvozeno ÚRS |  | 0 |  | 0 | 21 | 0 | 0 | 2
|  | 1805 |  |  | AS1.4, AS1.5 | A.1.4.7.1.04_002 | Rozšiřující modul (12 AI) (měření teplot) | ks | 2 | 0 | 2 |  | 0 | B | vlastní |  | 0 |  | 0 | 21 | 0 | 0 | 3
|  | 1806 |  |  | AS1.6 | A.1.4.7.1.04_003 | Rozšiřující modul (12 RDO) (ovládání přímotopů + podlahového vytápění) | ks | 2 | 0 | 2 |  | 0 | B | vlastní |  | 0 |  | 0 | 21 | 0 | 0 | 3
S/A.1/A.1.4/A.1.4.07/A.1.4.7.01/A.1.4.7.1.05 | 6 | [5 empty] | A.1.4.7.1.05: Kabely, montážní a nosný materiál | [5 empty] | 0 | Pododdíl |  |  | 0 |  | 0 |  | 0 | 0
|  | 1807 |  |  | 34191000.ZS | A.1.4.7.1.05_001 | SR52J Samoregulační topný kabel 16W/m | m | 34 | 0 | 34 |  | 0 | B | odvozeno ÚRS |  | 0 |  | 0 | 21 | 0 | 0 | 2
|  | 1808 |  |  | 34113148.ZS | A.1.4.7.1.05_002 | JYTY 2x1 | m | 905 | 0 | 905 |  | 0 | B | odvozeno ÚRS |  | 0 |  | 0 | 21 | 0 | 0 | 2
|  | 1809 |  |  | 34113150.ZS | A.1.4.7.1.05_003 | JYTY 4x1 | m | 760 | 0 | 760 |  | 0 | B | odvozeno ÚRS |  | 0 |  | 0 | 21 | 0 | 0 | 2
|  | 1810 |  |  | 34113151.ZS | A.1.4.7.1.05_004 | JYTY 7x1 | m | 288 | 0 | 288 |  | 0 | B | odvozeno ÚRS |  | 0 |  | 0 | 21 | 0 | 0 | 2
|  | 1811 |  |  | 34121263.ZS | A.1.4.7.1.05_005 | UTP | m | 138 | 0 | 138 |  | 0 | B | odvozeno ÚRS |  | 0 |  | 0 | 21 | 0 | 0 | 2
|  | 1812 |  |  | 34111005.ZS | A.1.4.7.1.05_006 | CYKY-O 2x1.5 | m | 25 | 0 | 25 |  | 0 | B | odvozeno ÚRS |  | 0 |  | 0 | 21 | 0 | 0 | 2
|  | 1813 |  |  | 34111030.ZS | A.1.4.7.1.05_007 | CYKY-J 3x1.5 | m | 45 | 0 | 45 |  | 0 | B | odvozeno ÚRS |  | 0 |  | 0 | 21 | 0 | 0 | 2
|  | 1814 |  |  | 34111110.ZS | A.1.4.7.1.05_008 | CYKY-O 7x1.5 | m | 75 | 0 | 75 |  | 0 | B | odvozeno ÚRS |  | 0 |  | 0 | 21 | 0 | 0 | 2
|  | 1815 |  |  | 34111064.ZS | A.1.4.7.1.05_009 | CYKY-J 4x2.5 | m | 36 | 0 | 36 |  | 0 | B | odvozeno ÚRS |  | 0 |  | 0 | 21 | 0 | 0 | 2
|  | 1816 |  |  | 34111076.ZS | A.1.4.7.1.05_010 | CYKY-J 4x10 | m | 15 | 0 | 15 |  | 0 | B | odvozeno ÚRS |  | 0 |  | 0 | 21 | 0 | 0 | 2
|  | 1817 |  |  | 34111080.ZS | A.1.4.7.1.05_011 | CYKY-J 4x16 | m | 15 | 0 | 15 |  | 0 | B | odvozeno ÚRS |  | 0 |  | 0 | 21 | 0 | 0 | 2
|  | 1818 |  |  | 34575492.ZS | A.1.4.7.1.05_012 | Mars žlab 125/50 vč. závěsu, nosníků, spojek, kolen, spoj. materiálu atd. | m | 25 | 0 | 25 |  | 0 | B | odvozeno ÚRS |  | 0 |  | 0 | 21 | 0 | 0 | 2
|  | 1819 |  |  | 34575491.ZS | A.1.4.7.1.05_013 | Mars žlab 62/50 vč. závěsu, nosníků, spojek, kolen, spoj. materiálu atd. | m | 15 | 0 | 15 |  | 0 | B | odvozeno ÚRS |  | 0 |  | 0 | 21 | 0 | 0 | 2
|  | 1820 |  |  |  | A.1.4.7.1.05_014 | Univolt trubka VRM 16 vč. spojek, příchytek, FX, vývodek atd. | m | 700 | 0 | 700 |  | 0 | B | vlastní |  | 0 |  | 0 | 21 | 0 | 0 | 3
|  | 1821 |  |  |  | A.1.4.7.1.05_015 | Univolt trubka VRM 25 vč. spojek, příchytek, FX, vývodek atd. | m | 150 | 0 | 150 |  | 0 | B | vlastní |  | 0 |  | 0 | 21 | 0 | 0 | 3
|  | 1822 |  |  |  | A.1.4.7.1.05_016 | Krabice združovací | ks | 12 | 0 | 12 |  | 0 | B | vlastní |  | 0 |  | 0 | 21 | 0 | 0 | 3
|  | 1823 |  |  |  | A.1.4.7.1.05_017 | Ostatní drobný montážní materiál celkem | soubor | 1 | 0 | 1 |  | 0 | B | vlastní |  | 0 |  | 0 | 21 | 0 | 0 | 3
S/A.1/A.1.4/A.1.4.07/A.1.4.7.01/A.1.4.7.1.06 | 6 | [5 empty] | A.1.4.7.1.06: Ostatní | [5 empty] | 0 | Pododdíl |  |  | 0 |  | 0 |  | 0 | 0
|  | 1824 |  |  | 742240022.ZS | A.1.4.7.1.06_001 | Software pro podstanice MaR | db | 97 | 0 | 97 |  | 0 | B | odvozeno ÚRS |  | 0 |  | 0 | 21 | 0 | 0 | 2
|  | 1825 |  |  |  | A.1.4.7.1.06_002 | Uvedení do provozu řídicího systému vč. konfigurace a zaregulování | soubor | 1 | 0 | 1 |  | 0 | B | vlastní |  | 0 |  | 0 | 21 | 0 | 0 | 3
|  | 1826 |  |  | 742210503.ZC | A.1.4.7.1.06_003 | Test 1:1, komplexní zkoušky | soubor | 1 | 0 | 1 |  | 0 | B | odvozeno ÚRS |  | 0 |  | 0 | 21 | 0 | 0 | 2
|  | 1827 |  |  | 742220511.ZC | A.1.4.7.1.06_004 | Revize zařízení MaR | soubor | 1 | 0 | 1 |  | 0 | B | odvozeno ÚRS |  | 0 |  | 0 | 21 | 0 | 0 | 2
|  | 1828 |  |  |  | A.1.4.7.1.06_005 | Zaškolení obsluhy | soubor | 1 | 0 | 1 |  | 0 | B | vlastní |  | 0 |  | 0 | 21 | 0 | 0 | 3
|  | 1829 |  |  |  | A.1.4.7.1.06_006 | Stavební přípomoce | soubor | 1 | 0 | 1 |  | 0 | B | vlastní |  | 0 |  | 0 | 21 | 0 | 0 | 3
S/A.1/A.1.4/A.1.4.08 | 4 | [5 empty] | A.1.4.08: Audiovizuální technika | [5 empty] | 0 | Podobjekt |  |  | 0 |  | 0 |  | 0 | 0
S/A.1/A.1.4/A.1.4.08/A.1.4.8.01 | 5 | [5 empty] | A.1.4.8.01: Audiovizuální technika | [5 empty] | 0 | Oddíl |  |  | 0 |  | 0 |  | 0 | 0
S/A.1/A.1.4/A.1.4.08/A.1.4.8.01/A.1.4.8.1.01 | 6 | [5 empty] | A.1.4.8.1.01: Projekce | [5 empty] | 0 | Pododdíl |  |  | 0 |  | 0 |  | 0 | 0
|  | 1830 |  |  | RPP_3.03 | A.1.4.8.1.01_001 | Rámová skládací promítací plocha, obraz 500x281 cm, plocha PVC bez nástřiku pro přední projekci, zesílený rámový profil 80x40 mm, noha výšky 85 cm s podstavou min. 1,3m, včetně přepravních tašek. | ks | 1 | 0 | 1 |  | 0 | B | vlastní |  | 0 |  | 0 | 21 | 0 | 0 | 3
|  | 1831 |  |  | DP_3.03 | A.1.4.8.1.01_002 | Projektor LCD nebo DLP technologie s rozlišením 1920x1200, laserový zdroj světla o výkonu s rozsahem min. 6000 až 8500 ANSI lumen s životností 20.000h, motorizované objektivy, lens shift vertikální min. ± 50 %, horizontální min. ± 20 %, vstupy HDMI a HDBaseT s podporou rozlišení až do UHD, HDCP kompatibilní, dálkové ovládání, možnost řízení systémem po ethernetu i RS232. Barva bílá nebo černá | ks | 1 | 0 | 1 |  | 0 | B | vlastní |  | 0 |  | 0 | 21 | 0 | 0 | 3
|  | 1832 |  |  | DP_3.03 | A.1.4.8.1.01_003 | Motorizovaný objektiv s rozsahem zoomu pro projekční poměr 4,19:1 | ks | 1 | 0 | 1 |  | 0 | B | vlastní |  | 0 |  | 0 | 21 | 0 | 0 | 3
|  | 1833 |  |  | DP_3.03 | A.1.4.8.1.01_004 | Převodník vysílač pro přenos HDMI, stereo audia a RS232 po TP cat.6A kabelu až 70m. HDMI loop out. Podpora rozlišení 4K@30 4:4:4 a 4K@60 4:2:0, Deep Color. HDBaseT, HDMI 1.4 a HDCP 2.2 kompatibilní. | ks | 1 | 0 | 1 |  | 0 | B | vlastní |  | 0 |  | 0 | 21 | 0 | 0 | 3
|  | 1834 |  |  | DP_3.03 | A.1.4.8.1.01_005 | Police pod projektor s nosností 30kg, barevné provedení desky dle řešení interiéru. | ks | 1 | 0 | 1 |  | 0 | B | vlastní |  | 0 |  | 0 | 21 | 0 | 0 | 3
S/A.1/A.1.4/A.1.4.08/A.1.4.8.01/A.1.4.8.1.02 | 6 | [5 empty] | A.1.4.8.1.02: Video a video distribuce | [5 empty] | 0 | Pododdíl |  |  | 0 |  | 0 |  | 0 | 0
|  | 1835 |  |  | PM_3.03.1,2 | A.1.4.8.1.02_001 | Vanička do podlahové krabice 3M délka, pro 5 konektorových modulů | ks | 2 | 0 | 2 |  | 0 | B | vlastní |  | 0 |  | 0 | 21 | 0 | 0 | 3
|  | 1836 |  |  | PM_3.03.1,2 | A.1.4.8.1.02_002 | Konektorový modul keystone pro Cat6A TP konektor. | ks | 8 | 0 | 8 |  | 0 | B | vlastní |  | 0 |  | 0 | 21 | 0 | 0 | 3
|  | 1837 |  |  | PM_3.03.1,2 | A.1.4.8.1.02_003 | Set HDMI extender po Cat6A kabelu. Podpora rozlišení FHD@60 4:4:4, Deep Color. HDBaseT, HDMI 1.4 a HDCP 2.2 kompatibilní. | ks | 2 | 0 | 2 |  | 0 | B | vlastní |  | 0 |  | 0 | 21 | 0 | 0 | 3
|  | 1838 |  |  | WVS_3.03 | A.1.4.8.1.02_004 | Přepínač pro sdílení obrazu a zvuku zařízení typu notebook, smartphone, tablet. Sdílení lze spustit z aplikace, webového rozhraní na webovém prohlížeči nebo USB donglu. Audio deembedér, stero analogový výstup, 1xUSB3.0, HDMI vstup a HDMI výstup s podporou rozlišení 4K ultra HD@60 4:4:4 a HDMI 2.0, HDCP 2.3 kompatibilní. USB to Wi-Fi-cast dongle. Napájení LAN(PoE) nebo externím | ks | 1 | 0 | 1 |  | 0 | B | vlastní |  | 0 |  | 0 | 21 | 0 | 0 | 3
|  | 1839 |  |  | WVS_3.03 | A.1.4.8.1.02_005 | WiFi6 router 802.11s/b/g/n/ac/ax až 1775 Mb/s, dual-band (2.4 GHz 574 Mb/s + 5 GHz 1201 Mb/s ), 1× GWAN, 4× GLAN, 4× externí anténa, WPA-PSK, WPA2-PSK a WPA3. | ks | 1 | 0 | 1 |  | 0 | B | vlastní |  | 0 |  | 0 | 21 | 0 | 0 | 3
|  | 1840 |  |  | SAV_3.03 | A.1.4.8.1.02_006 | Skřínka pro AV techniku, vnější rozměry 500x500 max 1200mm, otvory pro nasávání a odvod vzduchu. Lišty pro uchycení techniky 19" v počtu 22 RU pozic. | ks | 1 | 0 | 1 |  | 0 | B | vlastní |  | 0 |  | 0 | 21 | 0 | 0 | 3
|  | 1841 |  |  | SAV_3.03 | A.1.4.8.1.02_007 | Rackové příslušenství napájecí lišty se zásuvkami 230VAC s přepěťovou ochranou T3 dle ČSN, police 1RU 450mm hloubka min. 15kg nosnost, RU šuplík, záslepky, vyvazovací prvky. | soubor | 1 | 0 | 1 |  | 0 | B | vlastní |  | 0 |  | 0 | 21 | 0 | 0 | 3
|  | 1842 |  |  | SAV_3.03 | A.1.4.8.1.02_008 | 19" patch panel pro max. 24 keystone modulů, neosazený, 1RU | ks | 1 | 0 | 1 |  | 0 | B | vlastní |  | 0 |  | 0 | 21 | 0 | 0 | 3
|  | 1843 |  |  | SAV_3.03 | A.1.4.8.1.02_009 | Keystone modul RJ45, STP, Cat.6A 10Gb, 4PPoE | ks | 24 | 0 | 24 |  | 0 | B | vlastní |  | 0 |  | 0 | 21 | 0 | 0 | 3
|  | 1844 |  |  |  | A.1.4.8.1.02_010 | Drobný montážní materiál, sada propojovacích kabelů a konektorů | soubor | 1 | 0 | 1 |  | 0 | B | vlastní |  | 0 |  | 0 | 21 | 0 | 0 | 3
S/A.1/A.1.4/A.1.4.08/A.1.4.8.01/A.1.4.8.1.03 | 6 | [5 empty] | A.1.4.8.1.03: Ozvučení a sada pro záznam | [5 empty] | 0 | Pododdíl |  |  | 0 |  | 0 |  | 0 | 0
|  | 1845 |  |  | RP_3.03.1,2 | A.1.4.8.1.03_001 | Reproduktor sloupový se zakřiveným tvarem, obsahuje reproduktory 16x1" a 4x5", asymetrické vertikální přepínatelné vyzařování 45°/25°, horizontální vyzařování 150°, frekvenční rozsah (-10 dB): 60 Hz ÷ 20 kHz, výkon 350W/1400W, impedance 8?, citlivost podle přepnutí směrování a modu 98/93dB pro 45° a 97/92dB pro 25°, maximum SPL 119/125dB a 125/131dB, černé nebo bílé provedení. | ks | 2 | 0 | 2 |  | 0 | B | vlastní |  | 0 |  | 0 | 21 | 0 | 0 | 3
|  | 1846 |  |  | AMP_3.03 | A.1.4.8.1.03_002 | Koncový zesilovač 2x 1200/1200/850W - 8/4/2?, DSP procesor - EQ, propusti, limitace a zpoždění, LCD a LAN pro nastavení a ovládání, LED indikace stavu, GPIO, Terminal block vstupy, výstupní šroubovací svorky, spínaný zesilovač a zdroj, výška 2U. | ks | 1 | 0 | 1 |  | 0 | B | vlastní |  | 0 |  | 0 | 21 | 0 | 0 | 3
|  | 1847 |  |  | ADSP_3.03 | A.1.4.8.1.03_003 | Audio DSP matice - Automixer, Feedback suppersion, dynamický processing, EQ, presety nastavení. 12 x 8 analogové symetrické MIC/LINE vstupy a výstupy s úrovní +4dBu (maximum min. +21dBu), 24bit/48 kHz ADC/DAC s low latency, expansní sběrnice, DANTE, 8 kanálová USB zvuková karta. Řiditelná po LAN i RS232, 1RU. | ks | 1 | 0 | 1 |  | 0 | B | vlastní |  | 0 |  | 0 | 21 | 0 | 0 | 3
|  | 1848 |  |  | MIC_3.03.1-3 | A.1.4.8.1.03_004 | Mikrofon zabudovatelný na stůl nebo do stěny s kardoidní charakteristikou, citlivost 14mV/Pa, frekvenční rozsah 40 ÷ 20k Hz, ekvivalentní šumové pozadí 28 dBA. Včetně mikrofonního zesilovače, phantomové napájení. | ks | 3 | 0 | 3 |  | 0 | B | vlastní |  | 0 |  | 0 | 21 | 0 | 0 | 3
|  | 1849 |  |  | WMIC_1,2 | A.1.4.8.1.03_005 | Digitální bezdrátový nástrojový set - kabel pro připojení nástroje, kapesní vysílač, 20Hz- 20kHz, AES šifrování, přenosné pásmo 470 ÷ 526 MHz nebo 552 ÷ 607 MHz, diverzitní přijímač, 1 19" rack uchycení, výkon vysílače 10 mW, SNR ? 110dBA, provoz až 12h, 2x dobíjecí baterie, LED indikace stavu baterie, LAN monitoring. | ks | 2 | 0 | 2 |  | 0 | B | vlastní |  | 0 |  | 0 | 21 | 0 | 0 | 3
|  | 1850 |  |  | WMIC_1,2 | A.1.4.8.1.03_006 | Klopový mikrofon s kardoidní charakteristikou včetně kabelu, klipu a molitanu, citlivost: 40 mV/Pa, maximální SPL 120dB, kompatibilní pro daný bezdrátový vysílač. | ks | 2 | 0 | 2 |  | 0 | B | vlastní |  | 0 |  | 0 | 21 | 0 | 0 | 3
|  | 1851 |  |  | WMIC_1,2 | A.1.4.8.1.03_007 | Náhlavní mikrofon s kardoidní charakteristikou včetně kabelu, citlivost: 1,6 mV/Pa, maximální SPL 150dB, kompatibilní pro daný bezdrátový vysílač. | ks | 2 | 0 | 2 |  | 0 | B | vlastní |  | 0 |  | 0 | 21 | 0 | 0 | 3
|  | 1852 |  |  | WMIC_3,4 | A.1.4.8.1.03_008 | Dvojitý digitální bezdrátový set - ruční mikrofon s vypínačem s dynamickou mikrofonní vložkou s kardoidní charakteristikou, 20Hz- 20kHz, AES šifrování, přenosné pásmo 470 ÷ 526 MHz nebo 552 ÷ 607 MHz, dvou kanálový diverzitní přijímač, 1 19" rack uchycení, výkon vysílače 10 mW, SNR ? 110dBA, provoz až 12h, 2x dobíjecí baterie, LED indikace stavu baterie, LAN monitoring. | ks | 1 | 0 | 1 |  | 0 | B | vlastní |  | 0 |  | 0 | 21 | 0 | 0 | 3
|  | 1853 |  |  | WMIC_5,6 | A.1.4.8.1.03_009 | Dvojitý digitální bezdrátový set - vysílač pro ruční mikrofon s vypínačem bez mikrofonní vložky a kapesní vysílač, 20Hz- 20kHz, AES šifrování, přenosné pásmo 470 ÷ 526 MHz nebo 552 ÷ 607 MHz, dvou kanálový diverzitní přijímač, 1 19" rack uchycení, výkon vysílače 10 mW, SNR ? 110dBA, provoz až 12h, 2x dobíjecí baterie, LED indikace stavu baterie, LAN monitoring. | ks | 1 | 0 | 1 |  | 0 | B | vlastní |  | 0 |  | 0 | 21 | 0 | 0 | 3
|  | 1854 |  |  | WMIC_5,6 | A.1.4.8.1.03_010 | Kapacitní mikrofonní vložkou s přepínatelnou kardoidní/superkardoidní charakteristikou, 20Hz- 20kHz, citlivost: 1,8/5,7 mV/Pa, maximální SPL 144/150dB, kompatibilní pro daný bezdrátový vysílač. | ks | 2 | 0 | 2 |  | 0 | B | vlastní |  | 0 |  | 0 | 21 | 0 | 0 | 3
|  | 1855 |  |  | WMIC_1-6 | A.1.4.8.1.03_011 | Nabíječka pro dvě baterie/vysílače, monitoring po LAN (PoE) s externí napájením. | ks | 3 | 0 | 3 |  | 0 | B | vlastní |  | 0 |  | 0 | 21 | 0 | 0 | 3
|  | 1856 |  |  | WMIC_1-6 | A.1.4.8.1.03_012 | Mikrofonní stativ s ramenem, výška 900/1605 mm, rameno 435/745 mm, černý. | ks | 2 | 0 | 2 |  | 0 | B | vlastní |  | 0 |  | 0 | 21 | 0 | 0 | 3
|  | 1857 |  |  |  | A.1.4.8.1.03_013 | Drobný montážní materiál, sada propojovacích kabelů a konektorů | ks | 1 | 0 | 1 |  | 0 | B | vlastní |  | 0 |  | 0 | 21 | 0 | 0 | 3
S/A.1/A.1.4/A.1.4.08/A.1.4.8.01/A.1.4.8.1.04 | 6 | [5 empty] | A.1.4.8.1.04: Záznamové a streamovací zařízení | [5 empty] | 0 | Pododdíl |  |  | 0 |  | 0 |  | 0 | 0
|  | 1858 |  |  | CAM_3.03.1 | A.1.4.8.1.04_001 | PTZ IP AI Auto-Tracking kamera pracující v režimu FHD@60 s 20x optickým zoomem, záběr objektivu 5,33 ÷ 110mm (max 57° horizontálně). AI Human Face Recognition tracking. Pan v rozsahu ±170° a naklápění +90°/-30° nahoru/dolu. Široký dynamický rozsah při špatných světelných podmínkách od 0,5 Lux@F1.8. Rozlišení 1920p 60 fps, současný výstup přes HDMI, 3G-SDI a RTMP & RTSP IP streaming (H.264). | ks | 1 | 0 | 1 |  | 0 | B | vlastní |  | 0 |  | 0 | 21 | 0 | 0 | 3
|  | 1859 |  |  | CAM_3.03.2 | A.1.4.8.1.04_002 | PTZ IP kamera pracující v režimu FHD@60 s 20x optickým zoomem, záběr objektivu 5,33 ÷ 110mm (max 57° horizontálně). Pan v rozsahu ±170° a naklápění +90°/-30° nahoru/dolu. Široký dynamický rozsah při špatných světelných podmínkách od 0,5 Lux@F1.8. Rozlišení 1920p 60 fps, současný výstup přes HDMI, 3G-SDI a RTMP & RTSP IP streaming (H.264). Ovládání RS232/LAN VISCA protokol. Ethernetový port pro | ks | 1 | 0 | 1 |  | 0 | B | vlastní |  | 0 |  | 0 | 21 | 0 | 0 | 3
|  | 1860 |  |  | CAM_3.03.1,2 | A.1.4.8.1.04_003 | Stěnový držák pro PTZ kameru. Bílé nebo černé provedení. | ks | 2 | 0 | 2 |  | 0 | B | vlastní |  | 0 |  | 0 | 21 | 0 | 0 | 3
|  | 1861 |  |  | CAM_3.03.1,2 | A.1.4.8.1.04_004 | Set HDMI extender po Cat6A kabelu. Podpora rozlišení FHD@60 4:4:4, Deep Color. HDBaseT, HDMI 1.4 a HDCP 2.2 kompatibilní. | ks | 2 | 0 | 2 |  | 0 | B | vlastní |  | 0 |  | 0 | 21 | 0 | 0 | 3
|  | 1862 |  |  | MS_3.03 | A.1.4.8.1.04_005 | Mediální stanice, 2x video vstup, záznam, streaming, konference, OpenCast. 1TB pevný disk pro záznam maximálně 2 kanálů. Vstupy 2x HDMI, 2xRJ45 pro kamery, HDMI výstup, Audio stereo vstup a výstup, LAN pro konfiguraci a LAN pro streaming. Video komprese H.264. Streaming RTP: MPEG2-TS over RTP unicast; MPEG2-TS over RTP multicast, RTSP (TCP/ UDP): Max 6 klientů | ks | 1 | 0 | 1 |  | 0 | B | vlastní |  | 0 |  | 0 | 21 | 0 | 0 | 3
|  | 1863 |  |  |  | A.1.4.8.1.04_006 | Sada propojovacích kabelů a konektorů | soubor | 1 | 0 | 1 |  | 0 | B | vlastní |  | 0 |  | 0 | 21 | 0 | 0 | 3
S/A.1/A.1.4/A.1.4.08/A.1.4.8.01/A.1.4.8.1.05 | 6 | [5 empty] | A.1.4.8.1.05: Ovládání | [5 empty] | 0 | Pododdíl |  |  | 0 |  | 0 |  | 0 | 0
|  | 1864 |  |  | CPL_3.03 | A.1.4.8.1.05_001 | Kontrolér řídicího systému. 1x RS232, 1x LAN, včetně licence pro aplikaci na iPad/tablet | ks | 1 | 0 | 1 |  | 0 | B | vlastní |  | 0 |  | 0 | 21 | 0 | 0 | 3
|  | 1865 |  |  | CTP_3.03 | A.1.4.8.1.05_002 | Tablet - displej 10,2" interní paměť 64 GB, Wifi, Bluetooth, výdrž až 10 h. | ks | 1 | 0 | 1 |  | 0 | B | vlastní |  | 0 |  | 0 | 21 | 0 | 0 | 3
|  | 1866 |  |  | DSW_3.03 | A.1.4.8.1.05_003 | Gigabitový L3 PoE 28 portový smart switch. QoS, VLAN, LACP, LAG, RSTP, DSCP, RSPAN, IGMP+, IGMPv3 MLDv2, IGMPv1,v2 Querier v3, přepínací rychlost min. 56 Gbps. Porty 24xGb PoE+, 4x SFP. PoE rozpočet 370W. | ks | 1 | 0 | 1 |  | 0 | B | vlastní |  | 0 |  | 0 | 21 | 0 | 0 | 3
|  | 1867 |  |  |  | A.1.4.8.1.05_004 | Drobný montážní materiál, sada propojovacích kabelů a konektorů | soubor | 1 | 0 | 1 |  | 0 | B | vlastní |  | 0 |  | 0 | 21 | 0 | 0 | 3
S/A.1/A.1.4/A.1.4.08/A.1.4.8.01/A.1.4.8.1.06 | 6 | [5 empty] | A.1.4.8.1.06: Scénické osvětlení | [5 empty] | 0 | Pododdíl |  |  | 0 |  | 0 |  | 0 | 0
|  | 1868 |  |  | PM_3.03.2,3 | A.1.4.8.1.06_001 | XLR konektor na kabel, 5-pin samice /samec | ks | 4 | 0 | 4 |  | 0 | B | vlastní |  | 0 |  | 0 | 21 | 0 | 0 | 3
|  | 1869 |  |  | PM_3.03.3 | A.1.4.8.1.06_002 | panelový XLR konektor, 5-pin samice | ks | 2 | 0 | 2 |  | 0 | B | vlastní |  | 0 |  | 0 | 21 | 0 | 0 | 3
|  | 1870 |  |  |  | A.1.4.8.1.06_003 | Trubka průměr 57 mm pro uchycení svítidel, délka 8m, závěsy pro uchycení ke stropu | ks | 1 | 0 | 1 |  | 0 | B | vlastní |  | 0 |  | 0 | 21 | 0 | 0 | 3
|  | 1871 |  |  |  | A.1.4.8.1.06_004 | DMX & RDM Splitter 4x výstup provedení s 5pin XLR a 19" RU montáž | ks | 1 | 0 | 1 |  | 0 | B | vlastní |  | 0 |  | 0 | 21 | 0 | 0 | 3
S/A.1/A.1.4/A.1.4.08/A.1.4.8.01/A.1.4.8.1.07 | 6 | [5 empty] | A.1.4.8.1.07: Audio propojení live post a pódium | [5 empty] | 0 | Pododdíl |  |  | 0 |  | 0 |  | 0 | 0
|  | 1872 |  |  | PM_3.03.1,2 | A.1.4.8.1.07_001 | Plech od PK pro montáž konektorů zabere 2 vany po 8 modulech | ks | 2 | 0 | 2 |  | 0 | B | vlastní |  | 0 |  | 0 | 21 | 0 | 0 | 3
|  | 1873 |  |  | PM_3.03.1 | A.1.4.8.1.07_002 | XLR konektor na panel, 3-pin samec | ks | 4 | 0 | 4 |  | 0 | B | vlastní |  | 0 |  | 0 | 21 | 0 | 0 | 3
|  | 1874 |  |  | PM_3.03.1 | A.1.4.8.1.07_003 | XLR konektor na panel, 3-pin samice | ks | 12 | 0 | 12 |  | 0 | B | vlastní |  | 0 |  | 0 | 21 | 0 | 0 | 3
|  | 1875 |  |  | PM_3.03.2 | A.1.4.8.1.07_004 | XLR konektor na panel, 3-pin samec | ks | 12 | 0 | 12 |  | 0 | B | vlastní |  | 0 |  | 0 | 21 | 0 | 0 | 3
|  | 1876 |  |  | PM_3.03.2 | A.1.4.8.1.07_005 | XLR konektor na panel, 3-pin samice | ks | 6 | 0 | 6 |  | 0 | B | vlastní |  | 0 |  | 0 | 21 | 0 | 0 | 3
S/A.1/A.1.4/A.1.4.08/A.1.4.8.01/A.1.4.8.1.08 | 6 | [5 empty] | A.1.4.8.1.08: Indukční poslech pro nedoslýchavé | [5 empty] | 0 | Pododdíl |  |  | 0 |  | 0 |  | 0 | 0
|  | 1877 |  |  | IS_3.03 | A.1.4.8.1.08_001 | Digitální RF vysílač, UHF pásmo 863 - 865 MHz nebo 926 - 928 MHz, 6/8 kanálů, audio MIC/Line vstup, frekvenční rozsah 100÷7000 Hz, RF výkon 10 mW, dosah 50/100m uvnitř/venku. | ks | 1 | 0 | 1 |  | 0 | B | vlastní |  | 0 |  | 0 | 21 | 0 | 0 | 3
|  | 1878 |  |  | IS_3.03 | A.1.4.8.1.08_002 | Digitální RF přijímač, UHF pásmo 863 - 865 MHz nebo 926 - 928 MHz, 6/8 kanálů, sluchátkový výstup, frekvenční rozsah 100÷7000 Hz, 1500 mAh baterie. | ks | 5 | 0 | 5 |  | 0 | B | vlastní |  | 0 |  | 0 | 21 | 0 | 0 | 3
|  | 1879 |  |  | IS_3.03 | A.1.4.8.1.08_003 | Indukční smyčka na krk pro RF přijímače, kabelem 40 cm, 3,5 mm jack. | ks | 5 | 0 | 5 |  | 0 | B | vlastní |  | 0 |  | 0 | 21 | 0 | 0 | 3
|  | 1880 |  |  |  | A.1.4.8.1.08_004 | Sada propojovacích kabelů a konektorů | ks | 1 | 0 | 1 |  | 0 | B | vlastní |  | 0 |  | 0 | 21 | 0 | 0 | 3
S/A.1/A.1.4/A.1.4.08/A.1.4.8.01/A.1.4.8.1.09 | 6 | [5 empty] | A.1.4.8.1.09: Kabeláž | [5 empty] | 0 | Pododdíl |  |  | 0 |  | 0 |  | 0 | 0
|  | 1881 |  |  |  | A.1.4.8.1.09_001 | Kabel FFTP Cat.6A 500MHz s LS0H pláštěm s třídou reakce na oheň Dca. | m | 380 | 0 | 380 |  | 0 | B | vlastní |  | 0 |  | 0 | 21 | 0 | 0 | 3
|  | 1882 |  |  |  | A.1.4.8.1.09_002 | Audio kabel 1x2x0,22mm2 FRNC Eca provedení | m | 110 | 0 | 110 |  | 0 | B | vlastní |  | 0 |  | 0 | 21 | 0 | 0 | 3
|  | 1883 |  |  |  | A.1.4.8.1.09_003 | Audio kabel 2x2x0,22mm2 FRNC Eca provedení | m | 40 | 0 | 40 |  | 0 | B | vlastní |  | 0 |  | 0 | 21 | 0 | 0 | 3
|  | 1884 |  |  |  | A.1.4.8.1.09_004 | Audio kabel 16x2x0,22mm2 FRNC Eca provedení | m | 25 | 0 | 25 |  | 0 | B | vlastní |  | 0 |  | 0 | 21 | 0 | 0 | 3
|  | 1885 |  |  |  | A.1.4.8.1.09_005 | Kabel SCH 2x4 FRNC Dca provedení | m | 50 | 0 | 50 |  | 0 | B | vlastní |  | 0 |  | 0 | 21 | 0 | 0 | 3
|  | 1886 |  |  |  | A.1.4.8.1.09_006 | Kabel DMX 1x2x0,22mm2 FRNC Eca provedení | m | 80 | 0 | 80 |  | 0 | B | vlastní |  | 0 |  | 0 | 21 | 0 | 0 | 3
|  | 1887 |  |  |  | A.1.4.8.1.09_007 | Kabel CYKY-J 5x1,5 | m | 33 | 0 | 33 |  | 0 | B | vlastní |  | 0 |  | 0 | 21 | 0 | 0 | 3
|  | 1888 |  |  |  | A.1.4.8.1.09_008 | Elektroinstalační ohebná trubka vnější prům. 20 střední mechanická odolnost | m | 80 | 0 | 80 |  | 0 | B | vlastní |  | 0 |  | 0 | 21 | 0 | 0 | 3
|  | 1889 |  |  |  | A.1.4.8.1.09_009 | Drátěný kabelový žlab 50x50 | m | 30 | 0 | 30 |  | 0 | B | vlastní |  | 0 |  | 0 | 21 | 0 | 0 | 3
|  | 1890 |  |  |  | A.1.4.8.1.09_010 | Drobný montážní a kotvící materiál | soubor | 1 | 0 | 1 |  | 0 | B | vlastní |  | 0 |  | 0 | 21 | 0 | 0 | 3
S/A.1/A.1.4/A.1.4.08/A.1.4.8.01/A.1.4.8.1.10 | 6 | [5 empty] | A.1.4.8.1.10: Ostatní | [5 empty] | 0 | Pododdíl |  |  | 0 |  | 0 |  | 0 | 0
|  | 1891 |  |  |  | A.1.4.8.1.10_001 | Oživení zařízení, nastavení a konfigurace systému. Systémové testy, včetně ubytování a doprav | soubor | 1 | 0 | 1 |  | 0 | B | vlastní |  | 0 |  | 0 | 21 | 0 | 0 | 3
|  | 1892 |  |  |  | A.1.4.8.1.10_002 | Vytvoření grafického návrhu GUI řídící panelu | soubor | 1 | 0 | 1 |  | 0 | B | vlastní |  | 0 |  | 0 | 21 | 0 | 0 | 3
|  | 1893 |  |  |  | A.1.4.8.1.10_003 | Programování řídícího systému, kód bude poskytnut zadavateli. Program obsahuje aplikace s režimy ovládání: zapínání projekce, přepínání signálů, mixáž a hlasitost zvuku, ovládání PTZ kamer a záznamu. Včetně ubytování a dopravy. | soubor | 1 | 0 | 1 |  | 0 | B | vlastní |  | 0 |  | 0 | 21 | 0 | 0 | 3
|  | 1894 |  |  |  | A.1.4.8.1.10_004 | Zaškolení obsluhy zařízení, včetně ubytování a dopravy. | soubor | 1 | 0 | 1 |  | 0 | B | vlastní |  | 0 |  | 0 | 21 | 0 | 0 | 3
|  | 1895 |  |  |  | A.1.4.8.1.10_005 | Výchozí revize elektro, včetně ubytování a dopravy. | ks | 1 | 0 | 1 |  | 0 | B | vlastní |  | 0 |  | 0 | 21 | 0 | 0 | 3
|  | 1896 |  |  |  | A.1.4.8.1.10_006 | Stavební přípomoce | soubor | 1 | 0 | 1 |  | 0 | B | vlastní |  | 0 |  | 0 | 21 | 0 | 0 | 3
S/A.1/A.1.4/A.1.4.09 | 4 | [5 empty] | A.1.4.09: Vertikální komunikace - plošina, výtah | [5 empty] | 0 | Podobjekt |  |  | 0 |  | 0 |  | 0 | 0
S/A.1/A.1.4/A.1.4.09/A.1.4.9.01 | 5 | [5 empty] | A.1.4.9.01: Výtah | [5 empty] | 0 | Oddíl |  |  | 0 |  | 0 |  | 0 | 0
S/A.1/A.1.4/A.1.4.09/A.1.4.9.01/A.1.4.9.1.01 | 6 | [5 empty] | A.1.4.9.1.01: Výtah | [5 empty] | 0 | Pododdíl |  |  | 0 |  | 0 |  | 0 | 0
|  | 1897 |  |  |  | A.1.4.9.1.01_001 | Výtah včetně rámu a a demontáže výtahu původního | soubor | 1 | 0 | 1 |  | 0 | B | vlastní |  | 0 |  | 0 | 21 | 0 | 0 | 3
S/A.1/A.1.4/A.1.4.09/A.1.4.9.02 | 5 | [5 empty] | A.1.4.9.02: Hydraulická plošina | [5 empty] | 0 | Oddíl |  |  | 0 |  | 0 |  | 0 | 0
S/A.1/A.1.4/A.1.4.09/A.1.4.9.02/A.1.4.9.2.01 | 6 | [5 empty] | A.1.4.9.2.01: Hydraulická plošina | [5 empty] | 0 | Pododdíl |  |  | 0 |  | 0 |  | 0 | 0
|  | 1898 |  |  |  | A.1.4.9.2.01_001 | Ocelová konstrukce plošiny | soubor | 1 | 0 | 1 |  | 0 | B | vlastní |  | 0 |  | 0 | 21 | 0 | 0 | 3
|  | 1899 |  |  |  | A.1.4.9.2.01_002 | Hydraulický agregát (bez servopohonu) | soubor | 1 | 0 | 1 |  | 0 | B | vlastní |  | 0 |  | 0 | 21 | 0 | 0 | 3
|  | 1900 |  |  |  | A.1.4.9.2.01_003 | Hydraulické potrubí vč. instalace | soubor | 1 | 0 | 1 |  | 0 | B | vlastní |  | 0 |  | 0 | 21 | 0 | 0 | 3
|  | 1901 |  |  |  | A.1.4.9.2.01_004 | Hydraulické válce zdvihu | soubor | 2 | 0 | 2 |  | 0 | B | vlastní |  | 0 |  | 0 | 21 | 0 | 0 | 3
|  | 1902 |  |  |  | A.1.4.9.2.01_005 | Hydraulické válce dveří | soubor | 4 | 0 | 4 |  | 0 | B | vlastní |  | 0 |  | 0 | 21 | 0 | 0 | 3
|  | 1903 |  |  |  | A.1.4.9.2.01_006 | Rozvaděč elektro hlavní - materiál a práce (bez PLC) | soubor | 1 | 0 | 1 |  | 0 | B | vlastní |  | 0 |  | 0 | 21 | 0 | 0 | 3
|  | 1904 |  |  |  | A.1.4.9.2.01_007 | Nouzový rozvaděč elektro - materiál a práce (bez HMI) | soubor | 1 | 0 | 1 |  | 0 | B | vlastní |  | 0 |  | 0 | 21 | 0 | 0 | 3
|  | 1905 |  |  |  | A.1.4.9.2.01_008 | Zařízení / přístroje mimo rozvaděče elektro - materiál tlačítka, alarm modul, komunikační moduly, senzorika, osvětlení, bezpečnostní závěsy | soubor | 1 | 0 | 1 |  | 0 | B | vlastní |  | 0 |  | 0 | 21 | 0 | 0 | 3
|  | 1906 |  |  |  | A.1.4.9.2.01_009 | Kabely + kabelové trasy - materiál | soubor | 1 | 0 | 1 |  | 0 | B | vlastní |  | 0 |  | 0 | 21 | 0 | 0 | 3
|  | 1907 |  |  |  | A.1.4.9.2.01_010 | Elektromontáž vč. Instalace kabeláže | soubor | 1 | 0 | 1 |  | 0 | B | vlastní |  | 0 |  | 0 | 21 | 0 | 0 | 3
|  | 1908 |  |  |  | A.1.4.9.2.01_011 | Motion control PLC + servopohon | soubor | 1 | 0 | 1 |  | 0 | B | vlastní |  | 0 |  | 0 | 21 | 0 | 0 | 3
|  | 1909 |  |  |  | A.1.4.9.2.01_012 | Safety PLC | soubor | 1 | 0 | 1 |  | 0 | B | vlastní |  | 0 |  | 0 | 21 | 0 | 0 | 3
|  | 1910 |  |  |  | A.1.4.9.2.01_013 | Vývoj SW, instalace a zprovoznění ŘS | ks | 1 | 0 | 1 |  | 0 | B | vlastní |  | 0 |  | 0 | 21 | 0 | 0 | 3
|  | 1911 |  |  |  | A.1.4.9.2.01_014 | Instalace hydraulického systému | soubor | 1 | 0 | 1 |  | 0 | B | vlastní |  | 0 |  | 0 | 21 | 0 | 0 | 3
|  | 1912 |  |  |  | A.1.4.9.2.01_015 | Montáž mechanické části plošiny | soubor | 1 | 0 | 1 |  | 0 | B | vlastní |  | 0 |  | 0 | 21 | 0 | 0 | 3
|  | 1913 |  |  |  | A.1.4.9.2.01_016 | Uvedení do provozu, funkční zkoušky | soubor | 1 | 0 | 1 |  | 0 | B | vlastní |  | 0 |  | 0 | 21 | 0 | 0 | 3
S/A.1/A.1.99 | 3 | [5 empty] | A.1.99: Ostatní | [5 empty] | 0 | Objekt |  |  | 0.6676 |  | 0 |  | 0 | 0
S/A.1/A.1.99/A.1.99.01 | 4 | [5 empty] | A.1.99.01: Ostatní | [5 empty] | 0 | Podobjekt |  |  | 0.6676 |  | 0 |  | 0 | 0
S/A.1/A.1.99/A.1.99.01/006 | 5 | [5 empty] | 006: Úpravy povrchu | [5 empty] | 0 | Oddíl |  |  | 0 |  | 0 |  | 0 | 0
S/A.1/A.1.99/A.1.99.01/006/0061 | 6 | [5 empty] | 0061: Úprava povrchů vnitřní | [5 empty] | 0 | Pododdíl |  |  | 0 |  | 0 |  | 0 | 0
|  | 1914 |  |  |  | 619991001 | Zakrytí podlah fólií přilepenou lepící páskou | m2 | 2293.98 | 0 | 2293.98 |  | 0 | SP | ÚRS 2022-II |  | 0 |  | 0 | 21 | 0 | 0 | 1
[6 empty] | Výkaz výměr: | Podlahová plocha místností viz tabulky místností |  |  |  | 0
[7 empty] | Č.m.: -1.18; 102,67 |  |  |  | 102.67
[7 empty] | Č.m.: 0.01; 106,22 |  |  |  | 106.22
[7 empty] | Č.m.: 0.03; 94,72 |  |  |  | 94.72
[7 empty] | Č.m.: 0.04; 19,96 |  |  |  | 19.96
[7 empty] | Č.m.: 0.12; 3,2 |  |  |  | 3.2
[7 empty] | Č.m.: 0.14a; 32,31 |  |  |  | 32.31
[7 empty] | Č.m.: 0.14b; 9,76 |  |  |  | 9.76
[7 empty] | Č.m.: 0.35; 32,74 |  |  |  | 32.74
[7 empty] | Č.m.: 0.37; 21,42 |  |  |  | 21.42
[7 empty] | Č.m.: 1.16c; 3,9 |  |  |  | 3.9
[7 empty] | Č.m.: 1.17a; 17,97 |  |  |  | 17.97
[7 empty] | Č.m.: 1.17b; 3,52 |  |  |  | 3.52
[7 empty] | Č.m.: 1.17c; 2,74 |  |  |  | 2.74
[7 empty] | Č.m.: 1.17d; 14,47 |  |  |  | 14.47
[7 empty] | Č.m.: 1.17e; 28,05 |  |  |  | 28.05
[7 empty] | Č.m.: 1.18b; 9,66 |  |  |  | 9.66
[7 empty] | Č.m.: 1.20a; 97,26 |  |  |  | 97.26
[7 empty] | Č.m.: 1.20b; 1,96 |  |  |  | 1.96
[7 empty] | Č.m.: 1.21; 21,62 |  |  |  | 21.62
[7 empty] | Č.m.: 1.22a; 109,13 |  |  |  | 109.13
[7 empty] | Č.m.: 1.22b; 10,96 |  |  |  | 10.96
[7 empty] | Č.m.: 1.23; 240,65 |  |  |  | 240.65
[7 empty] | Č.m.: 1.24; 38,74 |  |  |  | 38.74
[7 empty] | Č.m.: 1.25; 46,47 |  |  |  | 46.47
[7 empty] | Č.m.: 1.26; 51,17 |  |  |  | 51.17
[7 empty] | Č.m.: 1.45; 5,08 |  |  |  | 5.08
[7 empty] | Č.m.: 1.46; 1,98 |  |  |  | 1.98
[7 empty] | Č.m.: 3.03a; 295,96 |  |  |  | 295.96
[7 empty] | Č.m.: 3.03b; 73,95 |  |  |  | 73.95
[7 empty] | Č.m.: 3.03c; 100,03 |  |  |  | 100.03
[7 empty] | Č.m.: 3.04; 26,17 |  |  |  | 26.17
[7 empty] | Č.m.: 3.05; 36,49 |  |  |  | 36.49
[7 empty] | Č.m.: 3.18; 115,86 |  |  |  | 115.86
[7 empty] | Č.m.: 3.19; 80,54 |  |  |  | 80.54
[7 empty] | Č.m.: 3.20a; 4,65 |  |  |  | 4.65
[7 empty] | Č.m.: 3.20b; 3,72 |  |  |  | 3.72
[7 empty] | Č.m.: 3.22; 104,21 |  |  |  | 104.21
[7 empty] | Č.m.: 3.23; 23,84 |  |  |  | 23.84
[7 empty] | Č.m.: 3.24; 56,74 |  |  |  | 56.74
[7 empty] | Č.m.: 4.01b; 22,19 |  |  |  | 22.19
[7 empty] | Č.m.: 4.01c; 13,13 |  |  |  | 13.13
[7 empty] | Č.m.: 4.01d; 2,91 |  |  |  | 2.91
[7 empty] | Č.m.: 4.04; 181,49 |  |  |  | 181.49
[7 empty] | Č.m.: 4.06; 23,77 |  |  |  | 23.77
S/A.1/A.1.99/A.1.99.01/009 | 5 | [5 empty] | 009: Ostatní konstrukce a práce | [5 empty] | 0 | Oddíl |  |  | 0.6676 |  | 0 |  | 0 | 0
S/A.1/A.1.99/A.1.99.01/009/0094 | 6 | [5 empty] | 0094: Lešení a stavební výtahy | [5 empty] | 0 | Pododdíl |  |  | 0.48174 |  | 0 |  | 0 | 0
|  | 1915 |  |  |  | 949101112.ZP | Lešení pomocné pro objekty pozemních staveb s lešeňovou podlahou v do 3,5 m | m2 | 2293.98 | 0 | 2293.98 |  | 0 | SP | odvozeno ÚRS | 0.00021 | 0.48174 |  | 0 | 21 | 0 | 0 | 2
|  | 1916 |  |  |  | 943121111.ZC | Montáž lešení prostorového trubkového těžkého s podlahami na všech úrovních dle organizace výstavby dodavatele v do 20 m; včetně opětovné montáže, přesunů a manipulace v rámci stavby v souladu s organizací výstavby dodavatele; včetně veškeré mimostaveništní přepravy a odborných prohlídek dle organizace výstavby dodavatele | m3 | 6119.13 | 0 | 6119.13 |  | 0 | SP | odvozeno ÚRS |  | 0 |  | 0 | 21 | 0 | 0 | 2
[6 empty] | Výkaz výměr: | Viz výkresy D.1.1.b |  |  |  | 0
[7 empty] | Č.m.: -1.18; 223,82 |  |  |  | 223.82
[7 empty] | Č.m.: 0.01; 361,15 |  |  |  | 361.15
[7 empty] | Č.m.: 0.03; 170,5 |  |  |  | 170.5
[7 empty] | Č.m.: 0.04; 74,65 |  |  |  | 74.65
[7 empty] | Č.m.: 0.12; 1,76 |  |  |  | 1.76
[7 empty] | Č.m.: 0.14a; 135,7 |  |  |  | 135.7
[7 empty] | Č.m.: 0.14b; 3,12 |  |  |  | 3.12
[7 empty] | Č.m.: 0.35; 63,19 |  |  |  | 63.19
[7 empty] | Č.m.: 0.37; 19,71 |  |  |  | 19.71
[7 empty] | Č.m.: 1.16c; 2,57 |  |  |  | 2.57
[7 empty] | Č.m.: 1.17a; 41,15 |  |  |  | 41.15
[7 empty] | Č.m.: 1.17b; 1,41 |  |  |  | 1.41
[7 empty] | Č.m.: 1.17c; 1,1 |  |  |  | 1.1
[7 empty] | Č.m.: 1.17d; 33,14 |  |  |  | 33.14
[7 empty] | Č.m.: 1.17e; 64,23 |  |  |  | 64.23
[7 empty] | Č.m.: 1.18b; 18,06 |  |  |  | 18.06
[7 empty] | Č.m.: 1.20a; 175,07 |  |  |  | 175.07
[7 empty] | Č.m.: 1.20b; 0,59 |  |  |  | 0.59
[7 empty] | Č.m.: 1.21; 45,4 |  |  |  | 45.4
[7 empty] | Č.m.: 1.22a; 361,22 |  |  |  | 361.22
[7 empty] | Č.m.: 1.22b; 17,43 |  |  |  | 17.43
[7 empty] | Č.m.: 1.23; 810,99 |  |  |  | 810.99
[7 empty] | Č.m.: 1.24; 109,63 |  |  |  | 109.63
[7 empty] | Č.m.: 1.25; 98,98 |  |  |  | 98.98
[7 empty] | Č.m.: 1.26; 184,72 |  |  |  | 184.72
[7 empty] | Č.m.: 1.45; 1,52 |  |  |  | 1.52
[7 empty] | Č.m.: 1.46; 0,59 |  |  |  | 0.59
[7 empty] | Č.m.: 3.03a; 1275,59 |  |  |  | 1275.59
[7 empty] | Č.m.: 3.03b; 229,25 |  |  |  | 229.25
[7 empty] | Č.m.: 3.03c; 347,1 |  |  |  | 347.1
[7 empty] | Č.m.: 3.04; 69,09 |  |  |  | 69.09
[7 empty] | Č.m.: 3.05; 110,2 |  |  |  | 110.2
[7 empty] | Č.m.: 3.18; 184,22 |  |  |  | 184.22
[7 empty] | Č.m.: 3.19; 211,82 |  |  |  | 211.82
[7 empty] | Č.m.: 3.20a; 4,32 |  |  |  | 4.32
[7 empty] | Č.m.: 3.20b; 3,46 |  |  |  | 3.46
[7 empty] | Č.m.: 3.22; 340,77 |  |  |  | 340.77
[7 empty] | Č.m.: 3.23; 68,18 |  |  |  | 68.18
[7 empty] | Č.m.: 3.24; 207,67 |  |  |  | 207.67
[7 empty] | Č.m.: 4.01b; 13,98 |  |  |  | 13.98
[7 empty] | Č.m.: 4.01c; 26,26 |  |  |  | 26.26
[7 empty] | Č.m.: 4.01d; 5,82 |  |  |  | 5.82
|  | 1917 |  |  |  | 943121211.ZC | Příplatek k lešení prostorovému trubkovému těžkému s podlahami na všech úrovních dle organizace výstavby dodavatele v do 20 m za první a ZKD den použití, příplatek bude zohledněn v jednotkové ceně ; včetně přesunů a manipulace v rámci stavby v souladu s organizací výstavby dodavatele | m3 | 6119.13 | 0 | 6119.13 |  | 0 | SP | odvozeno ÚRS |  | 0 |  | 0 | 21 | 0 | 0 | 2
|  | 1918 |  |  |  | 943121811.ZC | Demontáž lešení prostorového trubkového těžkého s podlahami na všech úrovních dle organizace výstavby dodavatele v do 20 m; včetně opětovné demontáže, přesunů a manipulace v rámci stavby v souladu s organizací výstavby dodavatele; včetně veškeré mimostaveništní přepravy | m3 | 6119.13 | 0 | 6119.13 |  | 0 | SP | odvozeno ÚRS |  | 0 |  | 0 | 21 | 0 | 0 | 2
|  | 1919 |  |  |  | XTS.044 | Veškeré pomocné a podpůrné konstrukce lešení, konzoly a podstojkování dle plánu organizace výstavby dodavatele | soubor | 1 | 0 | 1 |  | 0 | B | vlastní |  | 0 |  | 0 | 21 | 0 | 0 | 3
S/A.1/A.1.99/A.1.99.01/009/0095 | 6 | [5 empty] | 0095: Dokončovací konstrukce a práce pozemních staveb | [5 empty] | 0 | Pododdíl |  |  | 0.18586 |  | 0 |  | 0 | 0
|  | 1920 |  |  |  | 952901114 | Vyčištění budov bytové a občanské výstavby při výšce podlaží přes 4 m | m2 | 4646.5 | 0 | 4646.5 |  | 0 | SP | ÚRS 2022-II | 4e-05 | 0.18586 |  | 0 | 21 | 0 | 0 | 1
[6 empty] | Výkaz výměr: | Viz výkresy D.1.1.b |  |  |  | 0
[7 empty] | 1.PP; 194,88 |  |  |  | 194.88
[7 empty] | 1.NP; 1344,48 |  |  |  | 1344.48
[7 empty] | 2.NP; 1120,64 |  |  |  | 1120.64
[7 empty] | 3.NP; 1241,37 |  |  |  | 1241.37
[7 empty] | 4.NP; 194,48 |  |  |  | 194.48
[7 empty] | Krov; 550,65 |  |  |  | 550.65
S/A.1/A.1.99/A.1.99.01/009/0097 | 6 | [5 empty] | 0097: Prorážení otvorů a ostatní bourací práce | [5 empty] | 0 | Pododdíl |  |  | 0 |  | 0 |  | 0 | 0
|  | 1921 |  |  |  | 975111221.ZC | Zřízení plošného podchycení konstrukcí systémovými samostatnými stojkami; včetně opětovné montáže, přesunů a manipulace v rámci stavby v souladu s organizací výstavby dodavatele; včetně veškeré mimostaveništní přepravy a odborných prohlídek dle organizace výstavby dodavatele | m2 | 456.51 | 0 | 456.51 |  | 0 | SP | odvozeno ÚRS |  | 0 |  | 0 | 21 | 0 | 0 | 2
[6 empty] | Výkaz výměr: | Viz výkresy D.1.1.b |  |  |  | 0
[7 empty] | 2.NP - podchycení bouraného stropu pro schodiště; 86,38 |  |  |  | 86.38
[7 empty] | 3.NP - podchycení bouraného stropu; 370,13 |  |  |  | 370.13
|  | 1922 |  |  |  | 975111222.ZC | Příplatek k plošnému podchycení konstrukcí systémovými samostatnými stojkami za první a ZKD den použití, příplatek bude zohledněn v jednotkové ceně; včetně přesunů a manipulace v rámci stavby v souladu s organizací výstavby dodavatele | m2 | 456.51 | 0 | 456.51 |  | 0 | SP | odvozeno ÚRS |  | 0 |  | 0 | 21 | 0 | 0 | 2
|  | 1923 |  |  |  | 975111223.ZC | Odstranění plošného podchycení konstrukcí systémovými stojkami ; včetně opětovné demontáže, přesunů a manipulace v rámci stavby v souladu s organizací výstavby dodavatele; včetně veškeré mimostaveništní přepravy | m2 | 456.51 | 0 | 456.51 |  | 0 | SP | odvozeno ÚRS |  | 0 |  | 0 | 21 | 0 | 0 | 2
S/A.1/Z.1.1 | 3 | [5 empty] | Z.1.1: Vedlejší rozpočtové náklady | [5 empty] | 0 | Objekt |  |  | 0 |  | 0 |  | 0 | 0
S/A.1/Z.1.1/Z.1.1.01 | 4 | [5 empty] | Z.1.1.01: Vedlejší rozpočtové náklady | [5 empty] | 0 | Podobjekt |  |  | 0 |  | 0 |  | 0 | 0
S/A.1/Z.1.1/Z.1.1.01/0 | 5 | [5 empty] | 0: Popisové položky | [5 empty] | 0 | Oddíl |  |  | 0 |  | 0 |  | 0 | 0
S/A.1/Z.1.1/Z.1.1.01/0/0.0 | 6 | [5 empty] | 0.0: Popisové položky | [5 empty] | 0 | Pododdíl |  |  | 0 |  | 0 |  | 0 | 0
|  | 1924 |  |  |  | PP_001 | POPISOVÁ POLOŽKA_Jednotkové ceny zahrnují veškeré činnosti popsané a specifikované v části B - Souhrná technická zpráva |  | 0 |  |  |  | 0 | B | vlastní |  | 0 |  | 0 | 21 | 0 | 0
S/A.1/Z.1.1/Z.1.1.01/V01 | 5 | [5 empty] | V01: Průzkumné, geodetické a projektové práce | [5 empty] | 0 | Oddíl |  |  | 0 |  | 0 |  | 0 | 0
S/A.1/Z.1.1/Z.1.1.01/V01/V01. | 6 | [5 empty] | V01.: Průzkumné, geodetické a projektové práce | [5 empty] | 0 | Pododdíl |  |  | 0 |  | 0 |  | 0 | 0
|  | 1925 |  |  |  | V01_001 | Průzkumné, geodetické a projektové práce. Veškeré práce související se zjišťením a popisem skutečného stavu objektu během realizace stavby nad rámec průzkumů, které bylo vzhledem k povaze provozu objektu možné provést ve fázi zhotovení projektové dokumentace pro provádění stavby, průzkumné práce během invazivních zásahů do konstrukčních částí objektů. Cena zahrnuje veškeré | soubor | 1 | 0 | 1 |  | 0 | B | vlastní |  | 0 |  | 0 | 21 | 0 | 0 | 3
|  | 1926 |  |  |  | V01_002 | Inženýrsko-geologický průzkum. Veškeré průzkumné práce, kopané sondy vč. geologického a geotechnického vyhodnocení v rozsahu TZ, - STZ a ZOV, TZ zajištění stavební jámy a TZ stavebně konstrukčního řešení, činnost geotechnika vč. geotechnických zkoušek, měření rovinnosti a měření parametrů hutnění, včetně hutnících zkoušek, vyhotovení protokolů hutnění, výrobně technické | soubor | 1 | 0 | 1 |  | 0 | B | vlastní |  | 0 |  | 0 | 21 | 0 | 0 | 3
|  | 1927 |  |  |  | V01_003 | Hydrogeologický průzkum vč. posudků a návrhu případných opatření | soubor | 1 | 0 | 1 |  | 0 | B | vlastní |  | 0 |  | 0 | 21 | 0 | 0 | 3
|  | 1928 |  |  |  | V01_004 | Zkoušky kontaminace vytěžované zeminy vč. návrhu případných opatření | soubor | 1 | 0 | 1 |  | 0 | B | vlastní |  | 0 |  | 0 | 21 | 0 | 0 | 3
|  | 1929 |  |  |  | V01_005 | Součinnost dodavatele stavby při archeologickém dohledu v průběhu realizace stavby včetně zkoumání veškerých výkopových prací, zahrnuje i odkrývání násypů stropů a kleneb | soubor | 1 | 0 | 1 |  | 0 | B | vlastní |  | 0 |  | 0 | 21 | 0 | 0 | 3
|  | 1930 |  |  |  | V01_006 | Měření (monitoring) hlukové hladiny po celou dobu trvání stavby v rozsahu dle platné legislativy, stanoveném projektovou dokumentací a dle organizace výstavby dodavatele vč. harmonogramu stavby, vč. návrhu a zajištění případných opatření pro eliminaci nepříznivých vlivů výstavby | soubor | 1 | 0 | 1 |  | 0 | B | vlastní |  | 0 |  | 0 | 21 | 0 | 0 | 3
|  | 1931 |  |  |  | V01_007 | Měření (monitoring) znečištění ovzduší po celou dobu trvání stavby v rozsahu dle platné legislativy, stanoveném projektovou dokumentací a dle organizace výstavby dodavatele vč. harmonogramu stavby, vč. návrhu a zajištění případných opatření pro eliminaci nepříznivých vlivů výstavby | soubor | 1 | 0 | 1 |  | 0 | B | vlastní |  | 0 |  | 0 | 21 | 0 | 0 | 3
|  | 1932 |  |  |  | V01_008 | Měření (monitoring) vibrací po celou dobu trvání stavby v rozsahu dle platné legislativy, stanoveném projektovou dokumentací a dle organizace výstavby dodavatele vč. harmonogramu stavby, vč. návrhu a zajištění případných opatření pro eliminaci nepříznivých vlivů výstavby | soubor | 1 | 0 | 1 |  | 0 | B | vlastní |  | 0 |  | 0 | 21 | 0 | 0 | 3
|  | 1933 |  |  |  | V01_009 | Restaurátorské průzkumy, restaurátorské záměry vč. závěrečných restaurátorských zpráv v rozsahu vyplývajícím z požadavků stanovených v projektové dokumentaci | soubor | 1 | 0 | 1 |  | 0 | B | vlastní |  | 0 |  | 0 | 21 | 0 | 0 | 3
|  | 1934 |  |  |  | V01_010 | Diagnostika přilehlých komunikací vč. návrhu případných opatření pro eliminaci nepříznivých vlivů výstavby | soubor | 1 | 0 | 1 |  | 0 | B | vlastní |  | 0 |  | 0 | 21 | 0 | 0 | 3
|  | 1935 |  |  |  | V01_011 | Geodetické práce před výstavbou, vč. vytýčení a ověření všech inženýrských sítí před výstavbou, vč. protokolů o měření | soubor | 1 | 0 | 1 |  | 0 | B | vlastní |  | 0 |  | 0 | 21 | 0 | 0 | 3
|  | 1936 |  |  |  | V01_012 | Geodetické práce při provádění stavby, vytyčení a zpětné zaměření, průběžná kontrolní měření a měření množství, vč. protokolů o měření | soubor | 1 | 0 | 1 |  | 0 | B | vlastní |  | 0 |  | 0 | 21 | 0 | 0 | 3
|  | 1937 |  |  |  | V01_013 | Geodetické práce po výstavbě, vč. geometrického plánu, protokolů o měření a ostatních souvisejících podkladů | soubor | 1 | 0 | 1 |  | 0 | B | vlastní |  | 0 |  | 0 | 21 | 0 | 0 | 3
|  | 1938 |  |  |  | V01_014 | Vypracování podrobného plánu organizace výstavby dodavatele stavby včetně harmonogramu prací | soubor | 1 | 0 | 1 |  | 0 | B | vlastní |  | 0 |  | 0 | 21 | 0 | 0 | 3
|  | 1939 |  |  |  | V01_015 | Výrobní a dílenská dokumentace dodavatele vč. veškerých nákladů na její průběžné zpracování, projednávání a schvalování | soubor | 1 | 0 | 1 |  | 0 | B | vlastní |  | 0 |  | 0 | 21 | 0 | 0 | 3
|  | 1940 |  |  |  | V01_016 | Dokumentace skutečného provedení stavby, dokumentace pro vydání kolaudačního souhlasu | soubor | 1 | 0 | 1 |  | 0 | B | vlastní |  | 0 |  | 0 | 21 | 0 | 0 | 3
|  | 1941 |  |  |  | V01_017 | Dokumentace skutečného provedení stavby v rozsahu a podrobnosti odpovídajícím minimálne rozsahu a podrobnosti dokumentace pro provádění stavby, dokumentace pro předání stavebníkovi za účelem správy objektu, vč. fotodokumentace v průběhu a po provedení díla minimálně v rozsahu veškerých zakrývaných konstrukcí s uvedením pozice a času, | soubor | 1 | 0 | 1 |  | 0 | B | vlastní |  | 0 |  | 0 | 21 | 0 | 0 | 3
|  | 1942 |  |  |  | V01_018 | Pasportizace objektu před před zahájením stavebních prací vč. fotodokumentace a diagnostiky | soubor | 1 | 0 | 1 |  | 0 | B | vlastní |  | 0 |  | 0 | 21 | 0 | 0 | 3
|  | 1943 |  |  |  | V01_019 | Pasportizace sousedních objektů a přilehlých komunikací před zahájením stavebních prací vč. fotodokumentace. diagnostiky | soubor | 1 | 0 | 1 |  | 0 | B | vlastní |  | 0 |  | 0 | 21 | 0 | 0 | 3
|  | 1944 |  |  |  | V01_020 | Pasportizace umělecko řemeslných prvků a významných stavebních detailů, vč. štítkování a značení v souladu s projektovou dokumentací | soubor | 1 | 0 | 1 |  | 0 | B | vlastní |  | 0 |  | 0 | 21 | 0 | 0 | 3
|  | 1945 |  |  |  | V01_021 | Zpracování návrhu provozního řádu manuálu (soupis všech revizi, kontrol a prohlídek určených technických a technologických zařízení a částí budovy s uvedením lhůt/period kontrol a revizí těchto zařízení) vč. případných spotřebičů, které budou součástí stavby | soubor | 1 | 0 | 1 |  | 0 | B | vlastní |  | 0 |  | 0 | 21 | 0 | 0 | 3
|  | 1946 |  |  |  | V01_022 | Provedení veškerých měření, protokolů a průkazů v souladu s rozsahem stavby a požadavky platné legislativy (viz části B. a E. projektové dokumentace, včetně zajištění splnění věškerých požadavků DOSS v této projektové dokumentaci uvedených | soubor | 1 | 0 | 1 |  | 0 | B | vlastní |  | 0 |  | 0 | 21 | 0 | 0 | 3
|  | 1947 |  |  |  | V01_023 | Zpracování a předložení 3D modelu akustických obkladů stropu, mušle a bočních stěn pro odsouhlasení tvaru | soubor | 1 | 0 | 1 |  | 0 | B | vlastní |  | 0 |  | 0 | 21 | 0 | 0 | 3
|  | 1948 |  |  |  | V01_024 | Vytyčení stávajících tras inženýrských sítí, zajištění funkčnosti stávajících tras, zakončení rušené neodstraňované kabeláže svorkami | soubor | 1 | 0 | 1 |  | 0 | B | vlastní |  | 0 |  | 0 | 21 | 0 | 0 | 3
|  | 1949 |  |  |  | V01_025 | Restaurátorský průzkum omítek před drážkováním | soubor | 1 | 0 | 1 |  | 0 | B | vlastní |  | 0 |  | 0 | 21 | 0 | 0 | 3
S/A.1/Z.1.1/Z.1.1.01/V02 | 5 | [5 empty] | V02: Příprava staveniště a dočasná opatření | [5 empty] | 0 | Oddíl |  |  | 0 |  | 0 |  | 0 | 0
S/A.1/Z.1.1/Z.1.1.01/V02/V02. | 6 | [5 empty] | V02.: Příprava staveniště a dočasná opatření | [5 empty] | 0 | Pododdíl |  |  | 0 |  | 0 |  | 0 | 0
|  | 1950 |  |  |  | V02_001 | Příprava staveniště, veškerá opatření související s odstrojením objektu a ochranou významných umělecko řemeslných prvků a významných architektonických detailů v rozsahu vyplývajícím z projektové dokumentace, vč. montáže a dodávky veškerých materiálpů a pomocných konstrukcí použitých k ochraně, vč. zajištění zdobných prvků fasády proti pádu | soubor | 1 | 0 | 1 |  | 0 | B | vlastní |  | 0 |  | 0 | 21 | 0 | 0 | 3
|  | 1951 |  |  |  | V02_002 | Zrušení opatření související s odstrojením objektu a ochranou významných umělecko řemeslných prvků a významných architektonických detailů v rozsahu vyplývajícím z projektové dokumentace, vč. odstranění a likvidace veškerých materiálpů a pomocných konstrukcí použitých k ochraně | soubor | 1 | 0 | 1 |  | 0 | B | vlastní |  | 0 |  | 0 | 21 | 0 | 0 | 3
|  | 1952 |  |  |  | V02_003 | Náklady na úpravu terénu před zahájením stavby, vyrovnání terénu a ploch pro zřízení zařízení staveniště | soubor | 1 | 0 | 1 |  | 0 | B | vlastní |  | 0 |  | 0 | 21 | 0 | 0 | 3
|  | 1953 |  |  |  | V02_004 | Vyklizení objetku, odstranění materiálů, výrobků a technologií v rozsahu stanoveném projektovou dokumentací | soubor | 1 | 0 | 1 |  | 0 | B | vlastní |  | 0 |  | 0 | 21 | 0 | 0 | 3
|  | 1954 |  |  |  | V02_005 | Zřízení ochrany povrchů přilehlých komunikací před poškozením vč. zřízení ochrany křemencových dlažeb a zřízení podkladů ploch pro skladování materiálů a mechanizace | soubor | 1 | 0 | 1 |  | 0 | B | vlastní |  | 0 |  | 0 | 21 | 0 | 0 | 3
|  | 1955 |  |  |  | V02_006 | Zrušení ochrany povrchů přilehlých komunikací před poškozením vč. zřízení ochrany křemencových dlažeb a zřízení podkladů ploch pro skladování materiálů a mechanizace, uvedení ploch předmětných ploch do původního stavu vč. čištění a případných lokálních vysprávek | soubor | 1 | 0 | 1 |  | 0 | B | vlastní |  | 0 |  | 0 | 21 | 0 | 0 | 3
|  | 1956 |  |  |  | V02_007 | Ochrana, zakrytí a odkrytí nových konstrukcí před poškozením během realizace stavby v rozsahu odpovídajícím dodavatelskému POV | soubor | 1 | 0 | 1 |  | 0 | B | vlastní |  | 0 |  | 0 | 21 | 0 | 0 | 3
|  | 1957 |  |  |  | V02_008 | Ochrana stávajících a nově provedených inženýrských sítí před poškozením během realizace stavby v - rozsahu odpovídajícím dodavatelskému POV a rozsahu chodníků a komunikací dle projektové dokumaentace | soubor | 1 | 0 | 1 |  | 0 | B | vlastní |  | 0 |  | 0 | 21 | 0 | 0 | 3
|  | 1958 |  |  |  | V02_009 | Náklady na oddělení prostor stavebních prací z hlediska bezpečnosti pohybu osob po staveništi a v návaznosti na objektové členění a dílčí etapizaci stavby dle POV dodavatele stavby, dočasná stavební opatření vč. zřízení, vnitrostaveništních přesunů a zrušení | soubor | 1 | 0 | 1 |  | 0 | B | vlastní |  | 0 |  | 0 | 21 | 0 | 0 | 3
S/A.1/Z.1.1/Z.1.1.01/V03 | 5 | [5 empty] | V03: Zařízení staveniště | [5 empty] | 0 | Oddíl |  |  | 0 |  | 0 |  | 0 | 0
S/A.1/Z.1.1/Z.1.1.01/V03/V03. | 6 | [5 empty] | V03.: Zařízení staveniště | [5 empty] | 0 | Pododdíl |  |  | 0 |  | 0 |  | 0 | 0
|  | 1959 |  |  |  | V03_001 | Zřízení zařízení staveniště vč. veškerého vybavení v souladu s požadavky uvedenými v zadávací a projektové dokumentaci a dále pak v rozsahu dle POV dodavatele | soubor | 1 | 0 | 1 |  | 0 | B | vlastní |  | 0 |  | 0 | 21 | 0 | 0 | 3
|  | 1960 |  |  |  | V03_002 | Provoz zařízení staveniště vč. veškerého vybavení v souladu s požadavky uvedenými v zadávací a projektové dokumentaci a dále pak v rozsahu dle POV dodavatele po celou dobu trvání stavby, vč. připojení staveniště formou dočasných staveništních přípojek a průběžného úklidu, náklady na provoz a údržbu vybavení staveniště vč. energií | soubor | 1 | 0 | 1 |  | 0 | B | vlastní |  | 0 |  | 0 | 21 | 0 | 0 | 3
|  | 1961 |  |  |  | V03_003 | Zrušení zařízení staveniště vč. veškerého vybavení v souladu s požadavky uvedenými v zadávací a projektové dokumentaci a dále pak v rozsahu dle POV dodavatele, vč. úpravy ploch staveniště do původního stavu, vč. čištění a případných lokálních vysprávek | soubor | 1 | 0 | 1 |  | 0 | B | vlastní |  | 0 |  | 0 | 21 | 0 | 0 | 3
|  | 1962 |  |  |  | V03_004 | Čištění komunikací staveniště a v blízkém okolí staveniště znečištěných stavební činností v průběhu provádění stavby dle potřeby a stavu zněčištění po celou dobu trvání stavby | soubor | 1 | 0 | 1 |  | 0 | B | vlastní |  | 0 |  | 0 | 21 | 0 | 0 | 3
|  | 1963 |  |  |  | V03_005 | Čištění vozidel při výjezdu ze staveniště po celou dobu trvání stavby | soubor | 1 | 0 | 1 |  | 0 | B | vlastní |  | 0 |  | 0 | 21 | 0 | 0 | 3
|  | 1964 |  |  |  | V03_006 | Náklady na zimní opatření (temperování a vytápění stavby, přísady a příměsi pro práci za nižších teplot, předehřívání výztuže, ochrana před mrazem a pod. | soubor | 1 | 0 | 1 |  | 0 | B | vlastní |  | 0 |  | 0 | 21 | 0 | 0 | 3
|  | 1965 |  |  |  | V03_007 | Pronájem ploch staveniště vč. nákladů na zábory | soubor | 1 | 0 | 1 |  | 0 | B | vlastní |  | 0 |  | 0 | 21 | 0 | 0 | 3
|  | 1966 |  |  |  | V03_008 | Informační tabule na staveništi, informační systém stavby po celou dobu jejího trvání | soubor | 1 | 0 | 1 |  | 0 | B | vlastní |  | 0 |  | 0 | 21 | 0 | 0 | 3
|  | 1967 |  |  |  | V03_009 | Provizorní komunikace | soubor | 1 | 0 | 1 |  | 0 | B | vlastní |  | 0 |  | 0 | 21 | 0 | 0 | 3
|  | 1968 |  |  |  | V03_010 | Ostraha staveniště po celou dobu trvání stavby vč. oplocení, ohrazení a ochrany nebezpečného prostoru staveniště | soubor | 1 | 0 | 1 |  | 0 | B | vlastní |  | 0 |  | 0 | 21 | 0 | 0 | 3
|  | 1969 |  |  |  | V03_011 | Náklady na přepravu, provoz, zřízení, zrušení a manipulaci veškerými zařízeními a mechanizací pro vertikální přesuny hmot po celou dobu stavby v rozsahu dle POV a harmonogramu dodavatele stavby, autojeřáby, jeřáby, stavební výtahy, zdviže, vč. nákladů na obslužný personál | soubor | 1 | 0 | 1 |  | 0 | B | vlastní |  | 0 |  | 0 | 21 | 0 | 0 | 3
|  | 1970 |  |  |  | V03_012 | Náklady na přepravu, provoz, zřízení, zrušení a manipulaci veškerými zařízeními a mechanizací pro horizontální přesuny hmot po celou dobu stavby v rozsahu dle POV a harmonogramu dodavatele stavby, ruční i mechanizovaná přeprava, vč. nákladů na obslužný personál | soubor | 1 | 0 | 1 |  | 0 | B | vlastní |  | 0 |  | 0 | 21 | 0 | 0 | 3
|  | 1971 |  |  |  | V03_013 | Zřízení a zrušení depozitáře včetně ostrahy, oplocení, zajištění klimatu veškeré manipulace, dopravy a přesunů jednotlivých prvků | soubor | 1 | 0 | 1 |  | 0 | B | vlastní |  | 0 |  | 0 | 21 | 0 | 0 | 3
S/A.1/Z.1.1/Z.1.1.01/V04 | 5 | [5 empty] | V04: Inženýrská činnost | [5 empty] | 0 | Oddíl |  |  | 0 |  | 0 |  | 0 | 0
S/A.1/Z.1.1/Z.1.1.01/V04/V04. | 6 | [5 empty] | V04.: Inženýrská činnost | [5 empty] | 0 | Pododdíl |  |  | 0 |  | 0 |  | 0 | 0
|  | 1972 |  |  |  | V04_001 | Inženýrská činnost v rozsahu a podrobnostech potřebných pro realizaci stavby za účelem zajištění veškerých potřebných vyjádření, místních šetření atp. po celou dobu stavby, vč. obstarání veškerých dokumentů potřebných k vydání kolaudačního souhlasu | soubor | 1 | 0 | 1 |  | 0 | B | vlastní |  | 0 |  | 0 | 21 | 0 | 0 | 3
|  | 1973 |  |  |  | V04_002 | Projednání restaurátorských záměrů a závěrečných restaurátorských zpráv v rozsahu vyplývajícícm z požadavků stanovených v projektové dokumentaci vč. zajištění stanovisek památkové péče | soubor | 1 | 0 | 1 |  | 0 | B | vlastní |  | 0 |  | 0 | 21 | 0 | 0 | 3
|  | 1974 |  |  |  | V04_003 | Náklady vzniklé v souvislosti s předáním stavby a jejím uvedením do provozu, vč. zkušebního provozu, veškerých potřebných atestů, revizí, protokolů a dokuemntů | soubor | 1 | 0 | 1 |  | 0 | B | vlastní |  | 0 |  | 0 | 21 | 0 | 0 | 3
S/A.1/Z.1.1/Z.1.1.01/V06 | 5 | [5 empty] | V06: Územní vlivy | [5 empty] | 0 | Oddíl |  |  | 0 |  | 0 |  | 0 | 0
S/A.1/Z.1.1/Z.1.1.01/V06/V06. | 6 | [5 empty] | V06.: Územní vlivy | [5 empty] | 0 | Pododdíl |  |  | 0 |  | 0 |  | 0 | 0
|  | 1976 |  | Rev. 02 |  | V06_002 | Mimostaveništní doprava materiálů a mechanizace včetně nákladů na územní vlivy nezakalkulovaná jinde | soubor | 1 | 0 | 1 |  | 0 | B | vlastní |  | 0 |  | 0 | 21 | 0 | 0 | 3
|  | 1977 |  |  |  | V06_003 | Vliv klimatických podmínek | soubor | 1 |  | 1 |  | 0 | B | vlastní |  | 0 |  | 0 | 21 | 0 | 0
S/A.1/Z.1.1/Z.1.1.01/V07 | 5 | [5 empty] | V07: Provozní vlivy | [5 empty] | 0 | Oddíl |  |  | 0 |  | 0 |  | 0 | 0
S/A.1/Z.1.1/Z.1.1.01/V07/V07. | 6 | [5 empty] | V07.: Provozní vlivy | [5 empty] | 0 | Pododdíl |  |  | 0 |  | 0 |  | 0 | 0
|  | 1978 |  |  |  | V07_001 | Kompletační činnost dodavatele | soubor | 1 | 0 | 1 |  | 0 | B | vlastní |  | 0 |  | 0 | 21 | 0 | 0 | 3
|  | 1979 |  |  |  | V07_002 | Koordinační činnost dodavatele | soubor | 1 | 0 | 1 |  | 0 | B | vlastní |  | 0 |  | 0 | 21 | 0 | 0 | 3
|  | 1980 |  |  |  | V07_003 | Provozní vlivy dodavatele | soubor | 1 | 0 | 1 |  | 0 | B | vlastní |  | 0 |  | 0 | 21 | 0 | 0 | 3
|  | 1981 |  |  |  | V07_004 | Zpracování DIO, projekt dopravně inženýrského opatření v souladu se ZOV včetně zajištění - provizorního dopravního značení. | soubor | 1 | 0 | 1 |  | 0 | B | vlastní |  | 0 |  | 0 | 21 | 0 | 0 | 3
|  | 1982 |  |  |  | V07_005 | Zajištění DIR, projednání a zajištění vydání dopravně inženýrského rozhodnutí | soubor | 1 | 0 | 1 |  | 0 | B | vlastní |  | 0 |  | 0 | 21 | 0 | 0 | 3
|  | 1983 |  |  |  | V07_006 | Náklady na veškerá opatření BOZP po celou dobu trvání stavby v rozsahu dle platné legislativy, stanoveném projektovou dokumentací a dle organizace výstavby dodavatele vč. harmonogramu stavby | soubor | 1 | 0 | 1 |  | 0 | B | vlastní |  | 0 |  | 0 | 21 | 0 | 0 | 3
|  | 1984 |  |  |  | V07_007 | Provoz investora | soubor | 1 |  | 1 |  | 0 | B | vlastní |  | 0 |  | 0 | 21 | 0 | 0
S/A.1/Z.1.1/Z.1.1.01/V08 | 5 | [5 empty] | V08: Přesun stavebních kapacit | [5 empty] | 0 | Oddíl |  |  | 0 |  | 0 |  | 0 | 0
S/A.1/Z.1.1/Z.1.1.01/V08/V08. | 6 | [5 empty] | V08.: Přesun stavebních kapacit | [5 empty] | 0 | Pododdíl |  |  | 0 |  | 0 |  | 0 | 0
|  | 1985 |  |  |  | V08_001 | Veškeré náklady na přesuny mechanizace vč. nájezdů strojů a zařízení po celou dobu trvání stavby v rozsahu dle platné legislativy, stanoveném projektovou dokumentací a dle organizace výstavby dodavatele vč. harmonogramu stavby | soubor | 1 | 0 | 1 |  | 0 | B | vlastní |  | 0 |  | 0 | 21 | 0 | 0 | 3
S/A.1/Z.1.1/Z.1.1.01/V09 | 5 | [5 empty] | V09: Ostatní náklady | [5 empty] | 0 | Oddíl |  |  | 0 |  | 0 |  | 0 | 0
S/A.1/Z.1.1/Z.1.1.01/V09/V09. | 6 | [5 empty] | V09.: Ostatní náklady | [5 empty] | 0 | Pododdíl |  |  | 0 |  | 0 |  | 0 | 0
|  | 1986 |  |  |  | V09_002 | Náklady na vzorkování v rozsahu dle projektové dokumentace | soubor | 1 | 0 | 1 |  | 0 | B | vlastní |  | 0 |  | 0 | 21 | 0 | 0 | 3
|  | 1987 |  |  |  | V09_003 | Čistý úklid | soubor | 1 |  | 1 |  | 0 | B | vlastní |  | 0 |  | 0 | 21 | 0 | 0
|  | 1988 |  |  |  | V09_004 | Šetrná demontáž expozičního osvětlení, akustických prvků, expoziční paneláže atd., včetně dopravy do 10 km | soubor | 1 |  | 1 |  | 0 | B | vlastní |  | 0 |  | 0 | 21 | 0 | 0
|  | 1989 |  |  |  | V09_005 | Náklady spojené s pojištěním odpovědnosti za škodu jak je uvedeno v návrhu smlouvy o dílo | soubor | 1 |  | 1 |  | 0 | B | vlastní |  | 0 |  | 0 | 21 | 0 | 0
|  | 1990 |  |  |  | V09_006 | Bankovní záruka po dobu realizace díla | soubor | 1 |  | 1 |  | 0 | B | vlastní |  | 0 |  | 0 | 21 | 0 | 0
|  | 1991 |  |  |  | V09_007 | Bankovní záruka po dobu záruky díla | soubor | 1 |  | 1 |  | 0 | B | vlastní |  | 0 |  | 0 | 21 | 0 | 0
|  | 1992 |  |  |  | V09_008 | Ostatní náklady související s objektem bez rozlišení | soubor | 1 |  | 1 |  | 0 | B | vlastní |  | 0 |  | 0 | 21 | 0 | 0
|  | 1993 |  |  |  | V09_009 | Náklady spojené se záborem veřejného prostranství | soubor | 1 |  | 1 |  | 0 | B | vlastní |  | 0 |  | 0 | 21 | 0 | 0
|  | 1994 |  |  |  | V09_010 | Dočasný billboard dle specifikací knihy standardů | soubor | 1 |  | 1 |  | 0 | B | vlastní |  | 0 |  | 0 | 21 | 0 | 0
|  | 1995 |  |  |  | V09_011 | Stálá pamětní deska dle specifikace knihy standardů | soubor | 1 |  | 1 |  | 0 | B | vlastní |  | 0 |  | 0 | 21 | 0 | 0

## Figury (hidden)
Figura | Výraz | Hodnota | Popis
| Viz výkresy D.1.1.b | 0
| Č.m.:1.17; | 0
| Viz výkres D.1.2.c_03_FW_D_01 | 0
| předpoklad 4,44 kg/m2 | 0
| Viz výkresy D.1.2.c | 0
| Výkaz výztuže viz výkres D.1.2.c_03_RE_D_01 | 0
| Viz výkres D.1.2.c_02_SS_F_01 | 0
| Výkaz konstrukční oceli viz výkres D.1.2.c_05_SS_F_01 | 0
| Spojovací prvky 15% | 0
| Viz výkresy D.1.1.b.23 | 0