## Rekapitulace stavby
Export Komplet | [28 empty] | 2.0 | [5 empty] | False | False | {37785c07-d912-41ff-be5d-85287184bcbd}
[20 empty] | >> skryté sloupce << | [13 empty] | 0,01 | 21
[34 empty] | 0,01 | 15
|  | REKAPITULACE STAVBY | [18 empty] | v --- níže se nacházejí doplnkové a pomocné údaje k sestavám --- v | [11 empty] | Návod na vyplnění | 0,001
|  | Kód: | [30 empty] | Měnit lze pouze buňky se žlutým podbarvením! 1) na prvním listu Rekapitulace stavby vyplňte v sestavě a) Souhrnný list - údaje o Uchazeči (přenesou se do ostatních sestav i v jiných listech) b) Rekapitulace objektů - potřebné Ostatní náklady 2) na vybraných listech vyplňte v sestavě a) Krycí list - údaje o Uchazeči, pokud se liší od údajů o Uchazeči na Souhrnném listu (údaje se přenesou do ostatních sestav v daném listu) b) Rekapitulace rozpočtu - potřebné Ostatní náklady c) Celkové náklady za stavbu - ceny u položek - množství, pokud má žluté podbarvení - a v případě potřeby poznámku (ta je ve skrytém sloupci) | 0,01
|  | Stavba: |  |  |  |  | SŠ chovu koní a jezdectví Kladruby nad Labem - výstavba jízdárny | [26 empty] | 0,01
|  | KSO: | [13 empty] | CC-CZ: | [17 empty] | 0,01
|  | Místo: |  |  |  |  | Kladruby nad Labem | [8 empty] | Datum: |  | 8. 1. 2023 | [15 empty] | 0,01
0,01
|  | Zadavatel: | [13 empty] | IČ: | [17 empty] | 0,01
|  |  | Pardubický kraj | [12 empty] | DIČ: | [17 empty] | 0,01
0,01
|  | Uchazeč: | [13 empty] | IČ: |  | Vyplň údaj | [15 empty] | 0,01
|  |  | Vyplň údaj | [12 empty] | DIČ: |  | Vyplň údaj | [15 empty] | 0,01
False
|  | Projektant: | [13 empty] | IČ: | [17 empty] | False
|  |  | AG atelier s.r.o. | [12 empty] | DIČ: | [17 empty] | True
0,01
|  | Zpracovatel: | [13 empty] | IČ: | [17 empty] | 0,01
[16 empty] | DIČ: | [17 empty] | True
Poznámka:
|  | Cena bez DPH | [13 empty] | 0
[8 empty] | Sazba daně |  |  | Základ daně |  |  |  |  | Výše daně
|  | DPH |  | základní |  |  |  | 21% |  |  | 0 |  |  |  |  | 0
|  |  |  | snížená |  |  |  | 15% |  |  | 0 |  |  |  |  | 0
|  |  |  | zákl. přenesená |  |  |  | 21% |  |  | 0 |  |  |  |  | 0
|  |  |  | sníž. přenesená |  |  |  | 15% |  |  | 0 |  |  |  |  | 0
|  |  |  | nulová |  |  |  | 0% |  |  | 0 |  |  |  |  | 0
|  | Cena s DPH | [6 empty] | v |  |  | CZK |  |  |  | 0
|  | Projektant | [11 empty] | Zpracovatel
|  | Datum a podpis: | [7 empty] | Razítko |  |  |  | Datum a podpis: |  |  | Razítko
|  | Objednavatel | [11 empty] | Uchazeč
|  | Datum a podpis: | [7 empty] | Razítko |  |  |  | Datum a podpis: |  |  | Razítko
REKAPITULACE OBJEKTŮ STAVBY A SOUPISŮ PRACÍ
| Kód: | [6 empty] | 0
| Stavba: | [6 empty] | SŠ chovu koní a jezdectví Kladruby nad Labem - výstavba jízdárny
| Místo: | [6 empty] | Kladruby nad Labem | [6 empty] | Datum: |  | 8. 1. 2023
| Zadavatel: | [6 empty] | Pardubický kraj | [6 empty] | Projektant: |  | AG atelier s.r.o. |  |  |  | Informatívní údaje z listů zakázek
| Uchazeč: | [13 empty] | Zpracovatel:
| Kód |  |  |  | Popis | [7 empty] | Cena bez DPH [CZK] |  |  |  |  | Cena s DPH [CZK] | Typ |  | z toho Ostat. náklady [CZK] | DPH [CZK] | Normohodiny [h] | DPH základní [CZK] | DPH snížená [CZK] | DPH základní přenesená [CZK] | DPH snížená přenesená [CZK] | Základna DPH základní | Základna DPH snížená | Základna DPH zákl. přenesená | Základna DPH sníž. přenesená | Základna DPH nulová
| Náklady z rozpočtů | [11 empty] | 0 |  |  |  |  | 0 |  |  | 0 | 0 | 0 | 0 | 0 | 0 | 0 | 0 | 0 | 0 | 0 | 0 |  | D | 0 | ###NOIMPORT### | IMPORT | {37785c07-d912-41ff-be5d-85287184bcbd} | {00000000-0000-0000-0000-000000000000}
/ |  | 0 |  |  |  | Odstranění skladovacího a vodárenského objektu v areálu SŠCHKJ | [6 empty] | 0 |  |  |  |  | 0 | STA |  | 0 | 0 | 0 | 0 | 0 | 0 | 0 | 0 | 0 | 0 | 0 | 0 |  |  | 1 |  | IMPORT | {6f5174ac-c715-4c06-bc4e-6902f3627264} | {37785c07-d912-41ff-be5d-85287184bcbd} | 2
|  | 1 |  |  |  | SO 01 Jízdárna | [6 empty] | 0 |  |  |  |  | 0 | STA |  | 0 | 0 | 0 | 0 | 0 | 0 | 0 | 0 | 0 | 0 | 0 | 0 |  | D | 1 | ###NOIMPORT### | IMPORT | {ed24617a-2351-458d-ac9a-cf78b87d9870} | {37785c07-d912-41ff-be5d-85287184bcbd} | 2
/ |  |  | 1a |  |  |  | Jízdárna - stavební část | [5 empty] | 0 |  |  |  |  | 0 | Soupis |  | 0 | 0 | 0 | 0 | 0 | 0 | 0 | 0 | 0 | 0 | 0 | 0 |  |  | 2 |  | IMPORT | {faa61816-5939-48e2-a1da-b6c4255ad8a4} | {ed24617a-2351-458d-ac9a-cf78b87d9870}
/ |  |  | 1b |  |  |  | Zdravotně technické instalace, závlaha | [5 empty] | 0 |  |  |  |  | 0 | Soupis |  | 0 | 0 | 0 | 0 | 0 | 0 | 0 | 0 | 0 | 0 | 0 | 0 |  |  | 2 |  | IMPORT | {482ba691-7db9-4dd9-ae87-b893f4f7638a} | {ed24617a-2351-458d-ac9a-cf78b87d9870}
/ |  |  | 1c |  |  |  | Vytápění a vzduchotechnika | [5 empty] | 0 |  |  |  |  | 0 | Soupis |  | 0 | 0 | 0 | 0 | 0 | 0 | 0 | 0 | 0 | 0 | 0 | 0 |  |  | 2 |  | IMPORT | {3bffa811-47de-43b7-83be-6ed08932c94c} | {ed24617a-2351-458d-ac9a-cf78b87d9870}
/ |  |  | 1d |  |  |  | Silnoproudá elektroinstalace | [5 empty] | 0 |  |  |  |  | 0 | Soupis |  | 0 | 0 | 0 | 0 | 0 | 0 | 0 | 0 | 0 | 0 | 0 | 0 |  |  | 2 |  | IMPORT | {2195f249-4c9e-41aa-abc5-e595f5c85fff} | {ed24617a-2351-458d-ac9a-cf78b87d9870}
/ |  | 2 |  |  |  | SO 02 Vnitroareálové zpevněné plochy | [6 empty] | 0 |  |  |  |  | 0 | STA |  | 0 | 0 | 0 | 0 | 0 | 0 | 0 | 0 | 0 | 0 | 0 | 0 |  |  | 1 |  | IMPORT | {a33fd516-a156-4b5f-9331-953494f6672d} | {37785c07-d912-41ff-be5d-85287184bcbd} | 2
/ |  | 3 |  |  |  | SO 03 Venkovní kanalizace a vodovod | [6 empty] | 0 |  |  |  |  | 0 | STA |  | 0 | 0 | 0 | 0 | 0 | 0 | 0 | 0 | 0 | 0 | 0 | 0 |  |  | 1 |  | IMPORT | {b9c3f59a-ae6e-4631-a13e-efe98c2aa716} | {37785c07-d912-41ff-be5d-85287184bcbd} | 2
/ |  | 4 |  |  |  | SO 04 Požární nádrž | [6 empty] | 0 |  |  |  |  | 0 | STA |  | 0 | 0 | 0 | 0 | 0 | 0 | 0 | 0 | 0 | 0 | 0 | 0 |  |  | 1 |  | IMPORT | {5053031f-39a6-4a01-a8dc-7b1d76a665d4} | {37785c07-d912-41ff-be5d-85287184bcbd} | 2
/ |  | 5 |  |  |  | SO05 Dešťová kanalizace | [6 empty] | 0 |  |  |  |  | 0 | STA |  | 0 | 0 | 0 | 0 | 0 | 0 | 0 | 0 | 0 | 0 | 0 | 0 |  |  | 1 |  | IMPORT | {accf86c7-c1a0-4475-9cae-3cefa808e3dc} | {37785c07-d912-41ff-be5d-85287184bcbd} | 2
|  | 6 |  |  |  | SO 06 Venkovní rozvody NN a VO | [6 empty] | 0 |  |  |  |  | 0 | STA |  | 0 | 0 | 0 | 0 | 0 | 0 | 0 | 0 | 0 | 0 | 0 | 0 |  | D | 1 | ###NOIMPORT### | IMPORT | {fdb6c2e6-fcb0-4db9-ab35-9ecfb1ddfa64} | {37785c07-d912-41ff-be5d-85287184bcbd} | 2
/ |  |  | 6a |  |  |  | Vnitroareálové rozvody NN | [5 empty] | 0 |  |  |  |  | 0 | Soupis |  | 0 | 0 | 0 | 0 | 0 | 0 | 0 | 0 | 0 | 0 | 0 | 0 |  |  | 2 |  | IMPORT | {cb03323e-e77f-4786-ad1e-519fcd1688de} | {fdb6c2e6-fcb0-4db9-ab35-9ecfb1ddfa64}
/ |  |  | 6b |  |  |  | Osvětlení areálu | [5 empty] | 0 |  |  |  |  | 0 | Soupis |  | 0 | 0 | 0 | 0 | 0 | 0 | 0 | 0 | 0 | 0 | 0 | 0 |  |  | 2 |  | IMPORT | {07e763c9-525e-4c01-9dd0-b015d66b3af8} | {fdb6c2e6-fcb0-4db9-ab35-9ecfb1ddfa64}
/ |  | 7 |  |  |  | SO 07 Přeložka kanalizačního řadu | [6 empty] | 0 |  |  |  |  | 0 | STA |  | 0 | 0 | 0 | 0 | 0 | 0 | 0 | 0 | 0 | 0 | 0 | 0 |  |  | 1 |  | IMPORT | {e1b11126-2000-4593-84be-03795ac18826} | {37785c07-d912-41ff-be5d-85287184bcbd} | 2
/ |  | 8 |  |  |  | SO 99 Vedlejší a ostatní náklady | [6 empty] | 0 |  |  |  |  | 0 | STA |  | 0 | 0 | 0 | 0 | 0 | 0 | 0 | 0 | 0 | 0 | 0 | 0 |  |  | 1 |  | IMPORT | {8c11463b-cece-4a23-be57-619ec773c66c} | {37785c07-d912-41ff-be5d-85287184bcbd} | 2

## 0 - Odstranění skladovací...
[9 empty] | >> skryté sloupce << | [9 empty] | {6f5174ac-c715-4c06-bc4e-6902f3627264}
2
| KRYCÍ LIST SOUPISU PRACÍ | [8 empty] | v --- níže se nacházejí doplnkové a pomocné údaje k sestavám --- v | [8 empty] | False
Stavba:
SŠ chovu koní a jezdectví Kladruby nad Labem - výstavba jízdárny
Objekt:
0 - Odstranění skladovacího a vodárenského objektu v areálu SŠCHKJ
| KSO: |  |  |  |  | CC-CZ:
| Místo: |  | Kladruby nad Labem |  |  | Datum: | 8. 1. 2023
| Zadavatel: |  |  |  |  | IČ:
|  | Pardubický kraj |  |  |  | DIČ:
| Uchazeč: |  |  |  |  | IČ: | Vyplň údaj
|  | Vyplň údaj |  |  |  | DIČ: | Vyplň údaj
| Projektant: |  |  |  |  | IČ:
|  | AG atelier s.r.o. |  |  |  | DIČ:
| Zpracovatel: |  |  |  |  | IČ:
DIČ:
Poznámka:
| Cena bez DPH | [5 empty] | 0
|  |  | Základ daně |  |  | Sazba daně | Výše daně
| DPH | základní | 0 |  |  | 21% | 0
|  | snížená | 0 |  |  | 15% | 0
|  | zákl. přenesená | 0 |  |  | 21% | 0
|  | sníž. přenesená | 0 |  |  | 15% | 0
|  | nulová | 0 |  |  | 0% | 0
| Cena s DPH |  |  | v | CZK |  | 0
| Projektant |  |  | Zpracovatel
| Datum a podpis: |  | Razítko | Datum a podpis: |  |  | Razítko
| Objednavatel |  |  | Uchazeč
| Datum a podpis: |  | Razítko | Datum a podpis: |  |  | Razítko
REKAPITULACE ČLENĚNÍ SOUPISU PRACÍ
Stavba:
SŠ chovu koní a jezdectví Kladruby nad Labem - výstavba jízdárny
Objekt:
0 - Odstranění skladovacího a vodárenského objektu v areálu SŠCHKJ
Místo: |  |  | Kladruby nad Labem |  |  | Datum: | 8. 1. 2023
Zadavatel: |  |  | Pardubický kraj |  |  | Projektant: | AG atelier s.r.o.
Uchazeč: |  |  | Vyplň údaj |  |  | Zpracovatel:
Kód dílu - Popis | [6 empty] | Cena celkem [CZK]
Náklady ze soupisu prací | [6 empty] | 0 | [12 empty] | -1
| HSV - Práce a dodávky HSV | [5 empty] | 0
| 1 - Zemní práce | [5 empty] | 0
| 9 - Ostatní konstrukce a práce, bourání | [5 empty] | 0
| 997 - Přesun sutě | [5 empty] | 0
| VRN - Vedlejší rozpočtové náklady | [5 empty] | 0
| VRN2 - Příprava staveniště | [5 empty] | 0
| VRN3 - Zařízení staveniště | [5 empty] | 0
| VRN6 - Další náklady na pracovníky | [5 empty] | 0
| VRN9 - Ostatní náklady | [5 empty] | 0
SOUPIS PRACÍ
Stavba:
SŠ chovu koní a jezdectví Kladruby nad Labem - výstavba jízdárny
Objekt:
0 - Odstranění skladovacího a vodárenského objektu v areálu SŠCHKJ
Místo: |  |  | Kladruby nad Labem |  |  | Datum: | 8. 1. 2023
Zadavatel: |  |  | Pardubický kraj |  |  | Projektant: | AG atelier s.r.o.
Uchazeč: |  |  | Vyplň údaj |  |  | Zpracovatel:
PČ | Typ | Kód | Popis | MJ | Množství | J.cena [CZK] | Cena celkem [CZK] | Cenová soustava |  |  | DPH | J. Nh [h] | Nh celkem [h] | J. hmotnost [t] | Hmotnost celkem [t] | J. suť [t] | Suť Celkem [t]
Náklady soupisu celkem | [6 empty] | 0 | [5 empty] | 0 |  | 0.06875 |  | 536.4883 |  | D | -1 | [10 empty] | 0
| D | HSV | Práce a dodávky HSV |  |  |  | 0 | [5 empty] | 0 |  | 0.06875 |  | 536.4883 | 1 | D | 0 |  |  |  | ROZPOCET | [6 empty] | 0
| D | 1 | Zemní práce |  |  |  | 0 | [5 empty] | 0 |  | 0 |  | 91.9912 | 1 | D | 1 |  |  |  | ROZPOCET | [6 empty] | 0
1 | K | 113151111 | Rozebrání zpevněných ploch ze silničních dílců | m2 | 259.13 |  | 0 |  |  |  | základní |  | 0 | 0 | 0 | 0.355 | 91.9912 | 4 | K | 2 |  |  |  | ROZPOCET | 0 | 0 | 0 | 0 | 0 | 1 | 0 | 4 | -303756539
| VV |  | "objekt SO01 - založen na panelech" | [15 empty] | VV | 2 | 1 | True | 0 | ROZPOCET
| VV |  | 12,7*19+0,5*20,7+4,4*1,7 |  | 259.13 | [13 empty] | VV | 2 | 2 | True | 1 | ROZPOCET
2 | K | 122151101 | Odkopávky a prokopávky nezapažené v hornině třídy těžitelnosti I, skupiny 1 a 2 objem do 20 m3 strojně | m3 | 120 |  | 0 |  |  |  | základní |  | 0 | 0 | 0 | 0 | 0 | 4 | K | 2 |  |  |  | ROZPOCET | 0 | 0 | 0 | 0 | 0 | 1 | 0 | 4 | -1012058407
| VV |  | "SO02" | [15 empty] | VV | 2 | 1 | True | 0 | ROZPOCET
| VV |  | "odkop zeminy kolem nádrže vodojemu" | [15 empty] | VV | 2 | 1 | True | 0 | ROZPOCET
| VV |  | 2*15*2*2 |  | 120 | [13 empty] | VV | 2 | 2 | True | 1 | ROZPOCET
3 | K | 174151101 | Zásyp jam, šachet rýh nebo kolem objektů sypaninou se zhutněním | m3 | 120 |  | 0 |  |  |  | základní |  | 0 | 0 | 0 | 0 | 0 | 4 | K | 2 |  |  |  | ROZPOCET | 0 | 0 | 0 | 0 | 0 | 1 | 0 | 4 | -1210693918
| VV |  | "zásyp po vybourané nádrži vodojemu" 120 |  | 120 | [13 empty] | VV | 2 | 2 | True | 1 | ROZPOCET
| D | 9 | Ostatní konstrukce a práce, bourání |  |  |  | 0 | [5 empty] | 0 |  | 0 |  | 444.4971 | 1 | D | 1 |  |  |  | ROZPOCET | [6 empty] | 0
4 | K | 901 | Demontáž, odvoz a likvidace (šrot) ocelového přístřešku na kola a plechového zastřešení vč. konstrukcí | kpl | 1 |  | 0 |  |  |  | základní |  | 0 | 0 | 0 | 0 | 0 | 4 | K | 2 |  |  |  | ROZPOCET | 0 | 0 | 0 | 0 | 0 | 1 | 0 | 4 | 1138219234
5 | K | 902 | Demontáž, odvoz a likvidace (šrot) ocelové brány š. 3m a oplocení délky cca 6m | kpl | 1 |  | 0 |  |  |  | základní |  | 0 | 0 | 0 | 0 | 0 | 4 | K | 2 |  |  |  | ROZPOCET | 0 | 0 | 0 | 0 | 0 | 1 | 0 | 4 | 1200875074
6 | K | 961044111 | Bourání základů z betonu prostého | m3 | 16.2 |  | 0 |  |  |  | základní |  | 0 | 0 | 0 | 2 | 32.4 | 4 | K | 2 |  |  |  | ROZPOCET | 0 | 0 | 0 | 0 | 0 | 1 | 0 | 4 | -1486141059
| VV |  | "SO02 základové pasy" | [15 empty] | VV | 2 | 1 | True | 0 | ROZPOCET
| VV |  | 0,5*0,8*(2*10,9+2*6,9+1,3) |  | 14.76 | [13 empty] | VV | 2 | 2 | True | 0 | ROZPOCET
| VV |  | "podezdívka a základ plotu u SO01" | [15 empty] | VV | 2 | 1 | True | 0 | ROZPOCET
| VV |  | 0,3*0,8*6 |  | 1.44 | [13 empty] | VV | 2 | 2 | True | 0 | ROZPOCET
| VV |  | Součet |  | 16.2 | [13 empty] | VV | 2 | 4 | True | 1 | ROZPOCET
7 | K | 965042141 | Bourání podkladů pod dlažby nebo mazanin betonových nebo z litého asfaltu tl do 100 mm pl přes 4 m2 | m3 | 31.651 |  | 0 |  |  |  | základní |  | 0 | 0 | 0 | 2.2 | 69.6322 | 4 | K | 2 |  |  |  | ROZPOCET | 0 | 0 | 0 | 0 | 0 | 1 | 0 | 4 | -1266929032
| VV |  | "SO01 základová mazanina na panelech" | [15 empty] | VV | 2 | 1 | True | 0 | ROZPOCET
| VV |  | 0,1*12,7*19 |  | 24.13 | [13 empty] | VV | 2 | 2 | True | 0 | ROZPOCET
| VV |  | "SO02 základová mazanina" | [15 empty] | VV | 2 | 1 | True | 0 | ROZPOCET
| VV |  | 0,1*10,9*6,9 |  | 7.521 | [13 empty] | VV | 2 | 2 | True | 0 | ROZPOCET
| VV |  | Součet |  | 31.651 | [13 empty] | VV | 2 | 4 | True | 1 | ROZPOCET
8 | K | 981011112 | Demolice budov dřevěných ostatních oboustranně obitých nebo omítnutých postupným rozebíráním (s obsahem azbestu) | m3 | 855.409 |  | 0 |  |  |  | základní |  | 0 | 0 | 0 | 0.24 | 205.2982 | 4 | K | 2 |  |  |  | ROZPOCET | 0 | 0 | 0 | 0 | 0 | 1 | 0 | 4 | 1508468786
| VV |  | "SO01" | [15 empty] | VV | 2 | 1 | True | 0 | ROZPOCET
| VV |  | "postupné rozebrání objektu SO01" | [15 empty] | VV | 2 | 1 | True | 0 | ROZPOCET
| VV |  | "veškeré práce budou prováděny podle zásad BOZP při práci s azbestem !" | [15 empty] | VV | 2 | 1 | True | 0 | ROZPOCET
| VV |  | "obestavěný prostor vrchní stavby" | [15 empty] | VV | 2 | 1 | True | 0 | ROZPOCET
| VV |  | (2,75+(4,34-2,75)/2)*12,7*19 |  | 855.409 | [13 empty] | VV | 2 | 2 | True | 1 | ROZPOCET
9 | K | 981011311 | Demolice budov zděných na MVC podíl konstrukcí do 10 % postupným rozebíráním | m3 | 338.445 |  | 0 |  |  |  | základní |  | 0 | 0 | 0 | 0.15 | 50.7668 | 4 | K | 2 |  |  |  | ROZPOCET | 0 | 0 | 0 | 0 | 0 | 1 | 0 | 4 | -1120377346
| VV |  | "SO02" | [15 empty] | VV | 2 | 1 | True | 0 | ROZPOCET
| VV |  | 4,5*10,9*6,9 |  | 338.445 | [13 empty] | VV | 2 | 2 | True | 1 | ROZPOCET
10 | K | 981013711 | Demolice budov ze železobetonu podíl konstrukcí do 10 % těžkou mechanizací | m3 | 480 |  | 0 |  |  |  | základní |  | 0 | 0 | 0 | 0.18 | 86.4 | 4 | K | 2 |  |  |  | ROZPOCET | 0 | 0 | 0 | 0 | 0 | 1 | 0 | 4 | -1049500990
| VV |  | "SO02 nádrž vodojemu" | [15 empty] | VV | 2 | 1 | True | 0 | ROZPOCET
| VV |  | 6*16*5 |  | 480 | [13 empty] | VV | 2 | 2 | True | 1 | ROZPOCET
| D | 997 | Přesun sutě |  |  |  | 0 | [5 empty] | 0 |  | 0.06875 |  | 0 | 1 | D | 1 |  |  |  | ROZPOCET | [6 empty] | 0
11 | K | 997006002 | Třídění stavebního odpadu na jednotlivé druhy | t | 536.488 |  | 0 |  |  |  | základní |  | 0 | 0 | 0 | 0 | 0 | 4 | K | 2 |  |  |  | ROZPOCET | 0 | 0 | 0 | 0 | 0 | 1 | 0 | 4 | -1049750942
12 | K | 997006004 | Pytlování nebezpečného odpadu s obsahem azbestu | t | 12.5 |  | 0 |  |  |  | základní |  | 0 | 0.0055 | 0.06875 | 0 | 0 | 4 | K | 2 |  |  |  | ROZPOCET | 0 | 0 | 0 | 0 | 0 | 1 | 0 | 4 | 987835175
| VV |  | "SO01 azbestové části" 12,5 |  | 12.5 | [13 empty] | VV | 2 | 2 | True | 1 | ROZPOCET
13 | K | 997013501 | Odvoz suti a vybouraných hmot na skládku nebo meziskládku do 1 km se složením | t | 536.488 |  | 0 |  |  |  | základní |  | 0 | 0 | 0 | 0 | 0 | 4 | K | 2 |  |  |  | ROZPOCET | 0 | 0 | 0 | 0 | 0 | 1 | 0 | 4 | -827129939
14 | K | 997013509 | Příplatek k odvozu suti a vybouraných hmot na skládku ZKD 1 km přes 1 km | t | 10193.272 |  | 0 |  |  |  | základní |  | 0 | 0 | 0 | 0 | 0 | 4 | K | 2 |  |  |  | ROZPOCET | 0 | 0 | 0 | 0 | 0 | 1 | 0 | 4 | -1088499215
| VV |  | 536,488*19 'Přepočtené koeficientem množství |  | 10193.272 | [13 empty] | VV | 2 | 2 | False | 1 | ROZPOCET
15 | K | 997013601 | Poplatek za uložení na skládce (skládkovné) stavebního odpadu betonového kód odpadu 17 01 01 | t | 280.423 |  | 0 |  |  |  | základní |  | 0 | 0 | 0 | 0 | 0 | 4 | K | 2 |  |  |  | ROZPOCET | 0 | 0 | 0 | 0 | 0 | 1 | 0 | 4 | 1254105591
| VV |  | "SO01" | [15 empty] | VV | 2 | 1 | True | 0 | ROZPOCET
| VV |  | "betonové panely a mazanina" 91,991+53,086 |  | 145.077 | [13 empty] | VV | 2 | 2 | True | 0 | ROZPOCET
| VV |  | "SO01" | [15 empty] | VV | 2 | 1 | True | 0 | ROZPOCET
| VV |  | "základové pasy a mazanina" 32,4+16,546 |  | 48.946 | [13 empty] | VV | 2 | 2 | True | 0 | ROZPOCET
| VV |  | "nádrž" 86,4 |  | 86.4 | [13 empty] | VV | 2 | 2 | True | 0 | ROZPOCET
| VV |  | Součet |  | 280.423 | [13 empty] | VV | 2 | 4 | True | 1 | ROZPOCET
16 | K | 997013603 | Poplatek za uložení na skládce (skládkovné) stavebního odpadu cihelného kód odpadu 17 01 02 | t | 134.5 |  | 0 |  |  |  | základní |  | 0 | 0 | 0 | 0 | 0 | 4 | K | 2 |  |  |  | ROZPOCET | 0 | 0 | 0 | 0 | 0 | 1 | 0 | 4 | 1585531471
| VV |  | "SO02 zdivo" 134,5 |  | 134.5 | [13 empty] | VV | 2 | 2 | True | 1 | ROZPOCET
17 | K | 997013631 | Poplatek za uložení na skládce (skládkovné) stavebního odpadu směsného kód odpadu 17 09 04 | t | 82.468 |  | 0 |  |  |  | základní |  | 0 | 0 | 0 | 0 | 0 | 4 | K | 2 |  |  |  | ROZPOCET | 0 | 0 | 0 | 0 | 0 | 1 | 0 | 4 | 725465124
| VV |  | "směsný stavební odpad" | [15 empty] | VV | 2 | 1 | True | 0 | ROZPOCET
| VV |  | 521,091-280,423-134,5-1,2-10-12,5 |  | 82.468 | [13 empty] | VV | 2 | 2 | True | 1 | ROZPOCET
18 | K | 997013645 | Poplatek za uložení na skládce (skládkovné) odpadu asfaltového bez dehtu kód odpadu 17 03 02 | t | 1.2 |  | 0 |  |  |  | základní |  | 0 | 0 | 0 | 0 | 0 | 4 | K | 2 |  |  |  | ROZPOCET | 0 | 0 | 0 | 0 | 0 | 1 | 0 | 4 | -1286092387
| VV |  | "SO02" | [15 empty] | VV | 2 | 1 | True | 0 | ROZPOCET
| VV |  | "asfaltová stešní krytina" 1,2 |  | 1.2 | [13 empty] | VV | 2 | 2 | True | 1 | ROZPOCET
19 | K | 997013811 | Poplatek za uložení na skládce (skládkovné) stavebního odpadu dřevěného kód odpadu 17 02 01 | t | 10 |  | 0 |  |  |  | základní |  | 0 | 0 | 0 | 0 | 0 | 4 | K | 2 |  |  |  | ROZPOCET | 0 | 0 | 0 | 0 | 0 | 1 | 0 | 4 | -728968898
| VV |  | "SO01" | [15 empty] | VV | 2 | 1 | True | 0 | ROZPOCET
| VV |  | "dřevěná konstrukce střechy" 10 |  | 10 | [13 empty] | VV | 2 | 2 | True | 1 | ROZPOCET
20 | K | 997013821 | Poplatek za uložení na skládce (skládkovné) stavebního odpadu s obsahem azbestu kód odpadu 17 06 05 | t | 12.5 |  | 0 |  |  |  | základní |  | 0 | 0 | 0 | 0 | 0 | 4 | K | 2 |  |  |  | ROZPOCET | 0 | 0 | 0 | 0 | 0 | 1 | 0 | 4 | -642093487
| VV |  | "stěny objektu s azbestem" 12,5 |  | 12.5 | [13 empty] | VV | 2 | 2 | True | 1 | ROZPOCET
| D | VRN | Vedlejší rozpočtové náklady |  |  |  | 0 | [5 empty] | 0 |  | 0 |  | 0 | 5 | D | 0 |  |  |  | ROZPOCET | [6 empty] | 0
| D | VRN2 | Příprava staveniště |  |  |  | 0 | [5 empty] | 0 |  | 0 |  | 0 | 5 | D | 1 |  |  |  | ROZPOCET | [6 empty] | 0
21 | K | 020001000 | Odpojení objektu od sítí a jejich zaslepení | kpl | 1 |  | 0 |  |  |  | základní |  | 0 | 0 | 0 | 0 | 0 | 1024 | K | 2 |  |  |  | ROZPOCET | 0 | 0 | 0 | 0 | 0 | 1 | 0 | 1024 | -1255889038
| D | VRN3 | Zařízení staveniště |  |  |  | 0 | [5 empty] | 0 |  | 0 |  | 0 | 5 | D | 1 |  |  |  | ROZPOCET | [6 empty] | 0
22 | K | 030001000 | Zařízení staveniště | kpl | 1 |  | 0 |  |  |  | základní |  | 0 | 0 | 0 | 0 | 0 | 1024 | K | 2 |  |  |  | ROZPOCET | 0 | 0 | 0 | 0 | 0 | 1 | 0 | 1024 | -292621906
| D | VRN6 | Další náklady na pracovníky |  |  |  | 0 | [5 empty] | 0 |  | 0 |  | 0 | 5 | D | 1 |  |  |  | ROZPOCET | [6 empty] | 0
23 | K | 064203000 | Práce se škodlivými materiály, OOP | kpl | 1 |  | 0 |  |  |  | základní |  | 0 | 0 | 0 | 0 | 0 | 1024 | K | 2 |  |  |  | ROZPOCET | 0 | 0 | 0 | 0 | 0 | 1 | 0 | 1024 | -934227948
| D | VRN9 | Ostatní náklady |  |  |  | 0 | [5 empty] | 0 |  | 0 |  | 0 | 5 | D | 1 |  |  |  | ROZPOCET | [6 empty] | 0
24 | K | 090001000 | Ostatní náklady (BOZP při práci s azbestem, koordinace s úřady) | kpl | 1 |  | 0 |  |  |  | základní |  | 0 | 0 | 0 | 0 | 0 | 1024 | K | 2 |  |  |  | ROZPOCET | 0 | 0 | 0 | 0 | 0 | 1 | 0 | 1024 | -1407326555

## 1a - Jízdárna - stavební ...
[9 empty] | >> skryté sloupce << | [9 empty] | {faa61816-5939-48e2-a1da-b6c4255ad8a4}
2
| KRYCÍ LIST SOUPISU PRACÍ | [8 empty] | v --- níže se nacházejí doplnkové a pomocné údaje k sestavám --- v | [8 empty] | False
Stavba:
SŠ chovu koní a jezdectví Kladruby nad Labem - výstavba jízdárny
Objekt:
1 - SO 01 Jízdárna
Soupis:
1a - Jízdárna - stavební část
| KSO: |  |  |  |  | CC-CZ:
| Místo: |  | Kladruby nad Labem |  |  | Datum: | 8. 1. 2023
| Zadavatel: |  |  |  |  | IČ:
|  | Pardubický kraj |  |  |  | DIČ:
| Uchazeč: |  |  |  |  | IČ: | Vyplň údaj
|  | Vyplň údaj |  |  |  | DIČ: | Vyplň údaj
| Projektant: |  |  |  |  | IČ:
|  | AG atelier s.r.o. |  |  |  | DIČ:
| Zpracovatel: |  |  |  |  | IČ:
DIČ:
Poznámka:
| Cena bez DPH | [5 empty] | 0
|  |  | Základ daně |  |  | Sazba daně | Výše daně
| DPH | základní | 0 |  |  | 21% | 0
|  | snížená | 0 |  |  | 15% | 0
|  | zákl. přenesená | 0 |  |  | 21% | 0
|  | sníž. přenesená | 0 |  |  | 15% | 0
|  | nulová | 0 |  |  | 0% | 0
| Cena s DPH |  |  | v | CZK |  | 0
| Projektant |  |  | Zpracovatel
| Datum a podpis: |  | Razítko | Datum a podpis: |  |  | Razítko
| Objednavatel |  |  | Uchazeč
| Datum a podpis: |  | Razítko | Datum a podpis: |  |  | Razítko
REKAPITULACE ČLENĚNÍ SOUPISU PRACÍ
Stavba:
SŠ chovu koní a jezdectví Kladruby nad Labem - výstavba jízdárny
Objekt:
1 - SO 01 Jízdárna
Soupis:
1a - Jízdárna - stavební část
Místo: |  |  | Kladruby nad Labem |  |  | Datum: | 8. 1. 2023
Zadavatel: |  |  | Pardubický kraj |  |  | Projektant: | AG atelier s.r.o.
Uchazeč: |  |  | Vyplň údaj |  |  | Zpracovatel:
Kód dílu - Popis | [6 empty] | Cena celkem [CZK]
Náklady ze soupisu prací | [6 empty] | 0 | [12 empty] | -1
| HSV - Práce a dodávky HSV | [5 empty] | 0
| 1 - Zemní práce | [5 empty] | 0
| 2 - Zakládání | [5 empty] | 0
| 3 - Svislé a kompletní konstrukce | [5 empty] | 0
| 4 - Vodorovné konstrukce | [5 empty] | 0
| 5 - Komunikace pozemní | [5 empty] | 0
| 6 - Úpravy povrchů, podlahy a osazování výplní | [5 empty] | 0
| 9 - Ostatní konstrukce a práce, bourání | [5 empty] | 0
| 998 - Přesun hmot | [5 empty] | 0
| PSV - Práce a dodávky PSV | [5 empty] | 0
| 711 - Izolace proti vodě, vlhkosti a plynům | [5 empty] | 0
| 713 - Izolace tepelné | [5 empty] | 0
| 721 - Vnitřní kanalizace | [5 empty] | 0
| 762 - Konstrukce tesařské | [5 empty] | 0
| 763 - Konstrukce suché výstavby | [5 empty] | 0
| 764 - Konstrukce klempířské | [5 empty] | 0
| 766 - Konstrukce truhlářské | [5 empty] | 0
| 767_1 - Záchytný systém | [5 empty] | 0
| 767 - Konstrukce zámečnické | [5 empty] | 0
| 771 - Podlahy z dlaždic | [5 empty] | 0
| 777 - Podlahy lité | [5 empty] | 0
| 781 - Dokončovací práce - obklady | [5 empty] | 0
| 783 - Dokončovací práce - nátěry | [5 empty] | 0
| 784 - Dokončovací práce - malby a tapety | [5 empty] | 0
| M - Práce a dodávky M | [5 empty] | 0
| 43-M - Montáž ocelových konstrukcí | [5 empty] | 0
SOUPIS PRACÍ
Stavba:
SŠ chovu koní a jezdectví Kladruby nad Labem - výstavba jízdárny
Objekt:
1 - SO 01 Jízdárna
Soupis:
1a - Jízdárna - stavební část
Místo: |  |  | Kladruby nad Labem |  |  | Datum: | 8. 1. 2023
Zadavatel: |  |  | Pardubický kraj |  |  | Projektant: | AG atelier s.r.o.
Uchazeč: |  |  | Vyplň údaj |  |  | Zpracovatel:
PČ | Typ | Kód | Popis | MJ | Množství | J.cena [CZK] | Cena celkem [CZK] | Cenová soustava |  |  | DPH | J. Nh [h] | Nh celkem [h] | J. hmotnost [t] | Hmotnost celkem [t] | J. suť [t] | Suť Celkem [t]
Náklady soupisu celkem | [6 empty] | 0 | [5 empty] | 0 |  | 2482.3201 |  | 0 |  | D | -1 | [10 empty] | 0
| D | HSV | Práce a dodávky HSV |  |  |  | 0 | [5 empty] | 0 |  | 2435.8787 |  | 0 | 1 | D | 0 |  |  |  | ROZPOCET | [6 empty] | 0
| D | 1 | Zemní práce |  |  |  | 0 | [5 empty] | 0 |  | 0 |  | 0 | 1 | D | 1 |  |  |  | ROZPOCET | [6 empty] | 0
1 | K | 121151123 | Sejmutí ornice plochy přes 500 m2 tl vrstvy do 200 mm strojně | m2 | 468 |  | 0 |  |  |  | základní |  | 0 | 0 | 0 | 0 | 0 | 4 | K | 2 |  |  |  | ROZPOCET | 0 | 0 | 0 | 0 | 0 | 1 | 0 | 4 | 2133008517
| VV |  | "D.1.1.b1" | [15 empty] | VV | 2 | 1 | True | 0 | ROZPOCET
| VV |  | 65*36*0,2 |  | 468 | [13 empty] | VV | 2 | 2 | True | 1 | ROZPOCET
2 | K | 122251106 | Odkopávky a prokopávky nezapažené v hornině třídy těžitelnosti I, skupiny 3 objem do 5000 m3 strojně | m3 | 1638 |  | 0 |  |  |  | základní |  | 0 | 0 | 0 | 0 | 0 | 4 | K | 2 |  |  |  | ROZPOCET | 0 | 0 | 0 | 0 | 0 | 1 | 0 | 4 | -156620477
| VV |  | "D.1.1.b1-11" | [15 empty] | VV | 2 | 1 | True | 0 | ROZPOCET
| VV |  | "svažitý terén, pr. hl odkopávky 700 mm" | [15 empty] | VV | 2 | 1 | True | 0 | ROZPOCET
| VV |  | 65*36*0,7 |  | 1638 | [13 empty] | VV | 2 | 2 | True | 1 | ROZPOCET
3 | K | 131251104 | Hloubení jam nezapažených v hornině třídy těžitelnosti I, skupiny 3 objem do 500 m3 strojně | m3 | 302.952 |  | 0 |  |  |  | základní |  | 0 | 0 | 0 | 0 | 0 | 4 | K | 2 |  |  |  | ROZPOCET | 0 | 0 | 0 | 0 | 0 | 1 | 0 | 4 | -1600466056
| VV |  | "D.1.1.b1-11, statika" | [15 empty] | VV | 2 | 1 | True | 0 | ROZPOCET
| VV |  | "pro základové patky" | [15 empty] | VV | 2 | 1 | True | 0 | ROZPOCET
| VV |  | 16*2,8*3,6*1,3 |  | 209.664 | [13 empty] | VV | 2 | 2 | True | 0 | ROZPOCET
| VV |  | 6*2,4*2,6*1,3 |  | 48.672 | [13 empty] | VV | 2 | 2 | True | 0 | ROZPOCET
| VV |  | 6*2,2*2,6*1,3 |  | 44.616 | [13 empty] | VV | 2 | 2 | True | 0 | ROZPOCET
| VV |  | Součet |  | 302.952 | [13 empty] | VV | 2 | 4 | True | 1 | ROZPOCET
4 | K | 132251103 | Hloubení rýh nezapažených š do 800 mm v hornině třídy těžitelnosti I, skupiny 3 objem do 100 m3 strojně | m3 | 36.768 |  | 0 |  |  |  | základní |  | 0 | 0 | 0 | 0 | 0 | 4 | K | 2 |  |  |  | ROZPOCET | 0 | 0 | 0 | 0 | 0 | 1 | 0 | 4 | 1001433163
| VV |  | "D.1.1.b1-11, statika" | [15 empty] | VV | 2 | 1 | True | 0 | ROZPOCET
| VV |  | "pro základové prahy a pasy - zázemí" | [15 empty] | VV | 2 | 1 | True | 0 | ROZPOCET
| VV |  | 0,7*0,5*(11,2+2,89+2*1,2+2,99+3*4,8+1,2) |  | 12.278 | [13 empty] | VV | 2 | 2 | True | 0 | ROZPOCET
| VV |  | 0,7*0,4*(3*4,52+12,325+1,025+3,375+0,905+0,4+0,745) |  | 9.054 | [13 empty] | VV | 2 | 2 | True | 0 | ROZPOCET
| VV |  | 0,7*0,5*12,325+0,7*2*1,3*0,21 |  | 4.696 | [13 empty] | VV | 2 | 2 | True | 0 | ROZPOCET
| VV |  | 0,7*1,2*0,42 |  | 0.353 | [13 empty] | VV | 2 | 2 | True | 0 | ROZPOCET
| VV |  | 0,7*0,3*(3*4,8+3,6+2,985+4,1) |  | 5.268 | [13 empty] | VV | 2 | 2 | True | 0 | ROZPOCET
| VV |  | "část pasu lambríny" | [15 empty] | VV | 2 | 1 | True | 0 | ROZPOCET
| VV |  | 0,7*0,3*(45,35-(0,4+2,2+0,5+12,325+0,4+1,025+0,4+3,375+0,35)) |  | 5.119 | [13 empty] | VV | 2 | 2 | True | 0 | ROZPOCET
| VV |  | Součet |  | 36.768 | [13 empty] | VV | 2 | 4 | True | 1 | ROZPOCET
5 | K | 132251253 | Hloubení rýh nezapažených š do 2000 mm v hornině třídy těžitelnosti I, skupiny 3 objem do 100 m3 strojně | m3 | 99.17 |  | 0 |  |  |  | základní |  | 0 | 0 | 0 | 0 | 0 | 4 | K | 2 |  |  |  | ROZPOCET | 0 | 0 | 0 | 0 | 0 | 1 | 0 | 4 | -1799376476
| VV |  | "D.1.1.b1-11, statika" | [15 empty] | VV | 2 | 1 | True | 0 | ROZPOCET
| VV |  | "pro základové prahy a pasy zázemí" | [15 empty] | VV | 2 | 1 | True | 0 | ROZPOCET
| VV |  | 0,7*1,2*(3,3+2,99+4,8+1,2+2*4,8) |  | 18.388 | [13 empty] | VV | 2 | 2 | True | 0 | ROZPOCET
| VV |  | 0,7*1,1*(0,4+2,2+12,325+0,4+1,025+0,4+3,375+0,35) |  | 15.766 | [13 empty] | VV | 2 | 2 | True | 0 | ROZPOCET
| VV |  | "pro základové prahy a pas lambríny" | [15 empty] | VV | 2 | 1 | True | 0 | ROZPOCET
| VV |  | 0,7*1,2*(3*4,2+2*3,3+7*5,2+3,3+4,1+3*4,8) |  | 65.016 | [13 empty] | VV | 2 | 2 | True | 0 | ROZPOCET
| VV |  | Součet |  | 99.17 | [13 empty] | VV | 2 | 4 | True | 1 | ROZPOCET
6 | K | 162351103 | Vodorovné přemístění do 500 m výkopku/sypaniny z horniny třídy těžitelnosti I, skupiny 1 až 3 | m3 | 452.569 |  | 0 |  |  |  | základní |  | 0 | 0 | 0 | 0 | 0 | 4 | K | 2 |  |  |  | ROZPOCET | 0 | 0 | 0 | 0 | 0 | 1 | 0 | 4 | -955298688
| VV |  | "pro zpětné násypy a obsypy" | [15 empty] | VV | 2 | 1 | True | 0 | ROZPOCET
| VV |  | 176,445+276,124 |  | 452.569 | [13 empty] | VV | 2 | 2 | True | 1 | ROZPOCET
7 | K | 162751117 | Vodorovné přemístění do 10000 m výkopku/sypaniny z horniny třídy těžitelnosti I, skupiny 1 až 3 | m3 | 1624.321 |  | 0 |  |  |  | základní |  | 0 | 0 | 0 | 0 | 0 | 4 | K | 2 |  |  |  | ROZPOCET | 0 | 0 | 0 | 0 | 0 | 1 | 0 | 4 | -769441601
| VV |  | 1638+302,952+36,768+99,17-452,569 |  | 1624.321 | [13 empty] | VV | 2 | 2 | True | 1 | ROZPOCET
8 | K | 162751119 | Příplatek k vodorovnému přemístění výkopku/sypaniny z horniny třídy těžitelnosti I, skupiny 1 až 3 ZKD 1000 m přes 10000 m | m3 | 16243.21 |  | 0 |  |  |  | základní |  | 0 | 0 | 0 | 0 | 0 | 4 | K | 2 |  |  |  | ROZPOCET | 0 | 0 | 0 | 0 | 0 | 1 | 0 | 4 | 193512626
| VV |  | 1624,321*10 |  | 16243.21 | [13 empty] | VV | 2 | 2 | True | 1 | ROZPOCET
9 | K | 167151111 | Nakládání výkopku z hornin třídy těžitelnosti I, skupiny 1 až 3 přes 100 m3 | m3 | 452.569 |  | 0 |  |  |  | základní |  | 0 | 0 | 0 | 0 | 0 | 4 | K | 2 |  |  |  | ROZPOCET | 0 | 0 | 0 | 0 | 0 | 1 | 0 | 4 | -1273597089
10 | K | 171201221 | Poplatek za uložení na skládce (skládkovné) zeminy a kamení kód odpadu 17 05 04 | t | 2923.778 |  | 0 |  |  |  | základní |  | 0 | 0 | 0 | 0 | 0 | 4 | K | 2 |  |  |  | ROZPOCET | 0 | 0 | 0 | 0 | 0 | 1 | 0 | 4 | -1462992069
| VV |  | 1624,321*1,8 |  | 2923.778 | [13 empty] | VV | 2 | 2 | True | 1 | ROZPOCET
11 | K | 171251201 | Uložení sypaniny na skládky nebo meziskládky | m3 | 1624.321 |  | 0 |  |  |  | základní |  | 0 | 0 | 0 | 0 | 0 | 4 | K | 2 |  |  |  | ROZPOCET | 0 | 0 | 0 | 0 | 0 | 1 | 0 | 4 | 5841528
12 | K | 174151101 | Zásyp jam, šachet rýh nebo kolem objektů sypaninou se zhutněním | m3 | 276.124 |  | 0 |  |  |  | základní |  | 0 | 0 | 0 | 0 | 0 | 4 | K | 2 |  |  |  | ROZPOCET | 0 | 0 | 0 | 0 | 0 | 1 | 0 | 4 | -695442423
| VV |  | "D.1.1.b1-11, statika" | [15 empty] | VV | 2 | 1 | True | 0 | ROZPOCET
| VV |  | 16*(2,8*3,6-2*2,8)*1,3 |  | 93.184 | [13 empty] | VV | 2 | 2 | True | 0 | ROZPOCET
| VV |  | 6*(2,4*2,6-1,8*2)*1,3 |  | 20.592 | [13 empty] | VV | 2 | 2 | True | 0 | ROZPOCET
| VV |  | 6*(2,2*2,6-1,8*1,8)*1,3 |  | 19.344 | [13 empty] | VV | 2 | 2 | True | 0 | ROZPOCET
| VV |  | 0,5*1*(2*61,65+2*32,41+4*1) |  | 96.06 | [13 empty] | VV | 2 | 2 | True | 0 | ROZPOCET
| VV |  | 0,3*1*(3*4,2+2*3,3+7*5,2+3,3+4,1+3*4,8) |  | 23.22 | [13 empty] | VV | 2 | 2 | True | 0 | ROZPOCET
| VV |  | 0,7*0,8*(3,3+2,99+4,8+1,2+2*4,8) |  | 12.258 | [13 empty] | VV | 2 | 2 | True | 0 | ROZPOCET
| VV |  | 0,7*0,8*(0,4+2,2+12,325+0,4+1,025+0,4+3,375+0,35) |  | 11.466 | [13 empty] | VV | 2 | 2 | True | 0 | ROZPOCET
| VV |  | Součet |  | 276.124 | [13 empty] | VV | 2 | 4 | True | 1 | ROZPOCET
13 | K | 175151201 | Obsypání objektu nad přilehlým původním terénem sypaninou bez prohození, uloženou do 3 m strojně | m3 | 176.445 |  | 0 |  |  |  | základní |  | 0 | 0 | 0 | 0 | 0 | 4 | K | 2 |  |  |  | ROZPOCET | 0 | 0 | 0 | 0 | 0 | 1 | 0 | 4 | -1748591028
| VV |  | 0,3*3*(2*61,615+2*32,41+4*2) |  | 176.445 | [13 empty] | VV | 2 | 2 | True | 1 | ROZPOCET
| D | 2 | Zakládání |  |  |  | 0 | [5 empty] | 0 |  | 878.3832 |  | 0 | 1 | D | 1 |  |  |  | ROZPOCET | [6 empty] | 0
14 | K | 271532212 | Podsyp pod základové konstrukce se zhutněním z hrubého kameniva frakce 16 až 32 mm | m3 | 44.632 |  | 0 |  |  |  | základní |  | 0 | 2.16 | 96.4051 | 0 | 0 | 4 | K | 2 |  |  |  | ROZPOCET | 0 | 0 | 0 | 0 | 0 | 1 | 0 | 4 | -178733041
| VV |  | "D.1.1.b1" | [15 empty] | VV | 2 | 1 | True | 0 | ROZPOCET
| VV |  | "podsyp pod podkladní beton" | [15 empty] | VV | 2 | 1 | True | 0 | ROZPOCET
| VV |  | 0,18*5,47*(61,015-(11,68+4,005)) |  | 44.632 | [13 empty] | VV | 2 | 2 | True | 1 | ROZPOCET
15 | K | 273313510 | Základové desky z betonu tř. C 8/10 | m3 | 17.832 |  | 0 |  |  |  | základní |  | 0 | 2.2563 | 40.2351 | 0 | 0 | 4 | K | 2 |  |  |  | ROZPOCET | 0 | 0 | 0 | 0 | 0 | 1 | 0 | 4 | 1342815333
| VV |  | "D.1.1.b1" | [15 empty] | VV | 2 | 1 | True | 0 | ROZPOCET
| VV |  | "podkladní beton pod základové patky" | [15 empty] | VV | 2 | 1 | True | 0 | ROZPOCET
| VV |  | 16*2,4*3,2*0,1 |  | 12.288 | [13 empty] | VV | 2 | 2 | True | 0 | ROZPOCET
| VV |  | 6*2,2*2,4*0,1 |  | 3.168 | [13 empty] | VV | 2 | 2 | True | 0 | ROZPOCET
| VV |  | 6*2,2*1,8*0,1 |  | 2.376 | [13 empty] | VV | 2 | 2 | True | 0 | ROZPOCET
| VV |  | Součet |  | 17.832 | [13 empty] | VV | 2 | 4 | True | 1 | ROZPOCET
16 | K | 273321511 | Základové desky ze ŽB bez zvýšených nároků na prostředí tř. C 25/30 | m3 | 37.193 |  | 0 |  |  |  | základní |  | 0 | 2.5019 | 93.0521 | 0 | 0 | 4 | K | 2 |  |  |  | ROZPOCET | 0 | 0 | 0 | 0 | 0 | 1 | 0 | 4 | 502734033
| VV |  | "D.1.1.b1" | [15 empty] | VV | 2 | 1 | True | 0 | ROZPOCET
| VV |  | "podkladní beton - zázemí" | [15 empty] | VV | 2 | 1 | True | 0 | ROZPOCET
| VV |  | 0,15*5,47*(61,015-(11,68+4,005)) |  | 37.193 | [13 empty] | VV | 2 | 2 | True | 1 | ROZPOCET
17 | K | 273351121 | Zřízení bednění základových desek | m2 | 6.8 |  | 0 |  |  |  | základní |  | 0 | 0.00247 | 0.016796 | 0 | 0 | 4 | K | 2 |  |  |  | ROZPOCET | 0 | 0 | 0 | 0 | 0 | 1 | 0 | 4 | -391939911
| VV |  | "D.1.1.b1-11" | [15 empty] | VV | 2 | 1 | True | 0 | ROZPOCET
| VV |  | 0,15*(61,015-11,68-4,005) |  | 6.8 | [13 empty] | VV | 2 | 2 | True | 1 | ROZPOCET
18 | K | 273351122 | Odstranění bednění základových desek | m2 | 6.8 |  | 0 |  |  |  | základní |  | 0 | 0 | 0 | 0 | 0 | 4 | K | 2 |  |  |  | ROZPOCET | 0 | 0 | 0 | 0 | 0 | 1 | 0 | 4 | -1592565269
19 | K | 273362021 | Výztuž základových desek svařovanými sítěmi Kari | t | 1.607 |  | 0 |  |  |  | základní |  | 0 | 1.0628 | 1.7079 | 0 | 0 | 4 | K | 2 |  |  |  | ROZPOCET | 0 | 0 | 0 | 0 | 0 | 1 | 0 | 4 | -1879350975
| VV |  | "do podkladního betonu 150/150/8" | [15 empty] | VV | 2 | 1 | True | 0 | ROZPOCET
| VV |  | (5,47*(61,015-11,68-4,005))*5,4*1,2/1000 |  | 1.607 | [13 empty] | VV | 2 | 2 | True | 1 | ROZPOCET
20 | K | 274313510 | Základové pásy z betonu tř. C 8/10 | m3 | 9.251 |  | 0 |  |  |  | základní |  | 0 | 2.2563 | 20.8734 | 0 | 0 | 4 | K | 2 |  |  |  | ROZPOCET | 0 | 0 | 0 | 0 | 0 | 1 | 0 | 4 | -906704105
| VV |  | "D.1.1.b1" | [15 empty] | VV | 2 | 1 | True | 0 | ROZPOCET
| VV |  | "podkladní beton pod základové prahy" | [15 empty] | VV | 2 | 1 | True | 0 | ROZPOCET
| VV |  | 0,1*0,7*(3,39+7*5,2+3,385+4,5+3*5,2+4,5) |  | 4.744 | [13 empty] | VV | 2 | 2 | True | 0 | ROZPOCET
| VV |  | 0,1*0,7*(3,3985+7*5,2+3,39+3,7+3*4,6+3,7) |  | 4.507 | [13 empty] | VV | 2 | 2 | True | 0 | ROZPOCET
| VV |  | Součet |  | 9.251 | [13 empty] | VV | 2 | 4 | True | 1 | ROZPOCET
21 | K | 274313811 | Základové pásy z betonu tř. C 25/30 | m3 | 100.965 |  | 0 |  |  |  | základní |  | 0 | 2.5019 | 252.6013 | 0 | 0 | 4 | K | 2 |  |  |  | ROZPOCET | 0 | 0 | 0 | 0 | 0 | 1 | 0 | 4 | -1892392756
| VV |  | "D.1.1.b1" | [15 empty] | VV | 2 | 1 | True | 0 | ROZPOCET
| VV |  | "základový pas lambríny" | [15 empty] | VV | 2 | 1 | True | 0 | ROZPOCET
| VV |  | 0,3*(0,8+0,4)*(2*60,68+2*25,53-16*0,6-2*0,3-(0,4+2,2+0,5+12,325+0,4+1,025+0,4+3,375+0,35)) |  | 50.848 | [13 empty] | VV | 2 | 2 | True | 0 | ROZPOCET
| VV |  | 0,3*0,45*(0,4+2,2+0,5+12,325+0,4+1,025+0,4+3,375+0,35) |  | 2.832 | [13 empty] | VV | 2 | 2 | True | 0 | ROZPOCET
| VV |  | Mezisoučet |  | 53.68 | [13 empty] | VV | 2 | 3 | True | 0 | ROZPOCET
| VV |  | "základové pasy zázemí" | [15 empty] | VV | 2 | 1 | True | 0 | ROZPOCET
| VV |  | 0,5*0,7*(11,2+2,89+2+1,9+2,99+3*4,8+1,2+0,4) |  | 12.943 | [13 empty] | VV | 2 | 2 | True | 0 | ROZPOCET
| VV |  | 0,3*0,28*(2,05+0,3+1,69+0,1+2,05+2,89+0,1+1,6+0,3+0,9) |  | 1.006 | [13 empty] | VV | 2 | 2 | True | 0 | ROZPOCET
| VV |  | 0,4*(1,45*0,9+1,1*0,5+0,75*3,12) |  | 1.678 | [13 empty] | VV | 2 | 2 | True | 0 | ROZPOCET
| VV |  | 0,5*(0,75*0,95+1,45*0,42+1,1*(0,5+1,2)+0,75*2,17) |  | 2.41 | [13 empty] | VV | 2 | 2 | True | 0 | ROZPOCET
| VV |  | 0,4*(1,45*1,4+1,1*0,5+0,75*1,54) |  | 1.494 | [13 empty] | VV | 2 | 2 | True | 0 | ROZPOCET
| VV |  | 0,4*(0,75*0,95+1,45*0,42+1,1*0,5+1,345) |  | 1.287 | [13 empty] | VV | 2 | 2 | True | 0 | ROZPOCET
| VV |  | 0,75*(0,5*12,325+2*1,3*0,21+0,4*12,325) |  | 8.729 | [13 empty] | VV | 2 | 2 | True | 0 | ROZPOCET
| VV |  | 0,75*(0,6*2,6+1,08*(0,5+12,325+0,4)+0,6*(1,025+0,4+3,375+0,35)) |  | 14.2 | [13 empty] | VV | 2 | 2 | True | 0 | ROZPOCET
| VV |  | 0,75*(0,4*(1,025+0,4+3,375+0,35+0,905)+0,35*(0,745+0,905)) |  | 2.25 | [13 empty] | VV | 2 | 2 | True | 0 | ROZPOCET
| VV |  | Mezisoučet |  | 45.997 | [13 empty] | VV | 2 | 3 | True | 0 | ROZPOCET
| VV |  | "betonáž přímo do výkopu - část pasů"" | [15 empty] | VV | 2 | 1 | True | 0 | ROZPOCET
| VV |  | 12,943*0,05 |  | 0.647 | [13 empty] | VV | 2 | 2 | True | 0 | ROZPOCET
| VV |  | (1,678+2,41+1,494+1,287+8,729+14,2+2,25)*0,02 |  | 0.641 | [13 empty] | VV | 2 | 2 | True | 0 | ROZPOCET
| VV |  | Součet |  | 100.965 | [13 empty] | VV | 2 | 4 | True | 1 | ROZPOCET
22 | K | 274321511 | Základové pasy ze ŽB bez zvýšených nároků na prostředí tř. C 25/30 | m3 | 52.656 |  | 0 |  |  |  | základní |  | 0 | 2.5019 | 131.7385 | 0 | 0 | 4 | K | 2 |  |  |  | ROZPOCET | 0 | 0 | 0 | 0 | 0 | 1 | 0 | 4 | 1916542390
| VV |  | "D.1.1.b1" | [15 empty] | VV | 2 | 1 | True | 0 | ROZPOCET
| VV |  | "základové prahy vč. vrchních částí patek" | [15 empty] | VV | 2 | 1 | True | 0 | ROZPOCET
| VV |  | 0,3*0,8*(2*61,615+2*(32,41-2*0,3)) |  | 44.844 | [13 empty] | VV | 2 | 2 | True | 0 | ROZPOCET
| VV |  | 0,8*0,6*0,6*16 |  | 4.608 | [13 empty] | VV | 2 | 2 | True | 0 | ROZPOCET
| VV |  | 0,8*0,5*0,6*(4+4) |  | 1.92 | [13 empty] | VV | 2 | 2 | True | 0 | ROZPOCET
| VV |  | 0,8*0,59*0,68*(2+2) |  | 1.284 | [13 empty] | VV | 2 | 2 | True | 0 | ROZPOCET
| VV |  | Součet |  | 52.656 | [13 empty] | VV | 2 | 4 | True | 1 | ROZPOCET
23 | K | 274321991 | Příplatek za pohledový beton | m2 | 36.766 |  | 0 |  |  |  | základní |  | 0 | 0 | 0 | 0 | 0 | 4 | K | 2 |  |  |  | ROZPOCET | 0 | 0 | 0 | 0 | 0 | 1 | 0 | 4 | -1102338807
| VV |  | "D.1.1.b.20" | [15 empty] | VV | 2 | 1 | True | 0 | ROZPOCET
| VV |  | "pohledová část betonového soklu lambríny" | [15 empty] | VV | 2 | 1 | True | 0 | ROZPOCET
| VV |  | 0,2*(2*60,05+2*25,53-5-2*2,5-2*3+12,99+11,68+4) |  | 36.766 | [13 empty] | VV | 2 | 2 | True | 1 | ROZPOCET
24 | K | 274351121 | Zřízení bednění základových pasů rovného | m2 | 752.305 |  | 0 |  |  |  | základní |  | 0 | 0.00269 | 2.0237 | 0 | 0 | 4 | K | 2 |  |  |  | ROZPOCET | 0 | 0 | 0 | 0 | 0 | 1 | 0 | 4 | 476404184
| VV |  | "D.1.1.b1" | [15 empty] | VV | 2 | 1 | True | 0 | ROZPOCET
| VV |  | "základové prahy vč. vrchních částí patek" | [15 empty] | VV | 2 | 1 | True | 0 | ROZPOCET
| VV |  | 2*0,8*(2*61,615+2*(32,41-2*0,3)) |  | 298.96 | [13 empty] | VV | 2 | 2 | True | 0 | ROZPOCET
| VV |  | 0,8*3*0,6*16 |  | 23.04 | [13 empty] | VV | 2 | 2 | True | 0 | ROZPOCET
| VV |  | 0,8*(2*0,5+0,6)*(4+4) |  | 10.24 | [13 empty] | VV | 2 | 2 | True | 0 | ROZPOCET
| VV |  | 0,8*(2*0,59+0,68)*(2+2) |  | 5.952 | [13 empty] | VV | 2 | 2 | True | 0 | ROZPOCET
| VV |  | Mezisoučet |  | 338.192 | [13 empty] | VV | 2 | 3 | True | 0 | ROZPOCET
| VV |  | "základový pas lambríny" | [15 empty] | VV | 2 | 1 | True | 0 | ROZPOCET
| VV |  | 2*(0,8+0,4)*(2*60,68+2*25,53-16*0,6-2*0,3-(0,4+2,2+0,5+12,325+0,4+1,025+0,4+3,375+0,35)) |  | 338.988 | [13 empty] | VV | 2 | 2 | True | 0 | ROZPOCET
| VV |  | 2*0,45*(0,4+2,2+0,5+12,325+0,4+1,025+0,4+3,375+0,35) |  | 18.878 | [13 empty] | VV | 2 | 2 | True | 0 | ROZPOCET
| VV |  | "základové pasy zázemí" | [15 empty] | VV | 2 | 1 | True | 0 | ROZPOCET
| VV |  | 2*0,28*(2,05+0,3+1,69+0,1+2,05+2,89+0,1+1,6+0,3+0,9) |  | 6.709 | [13 empty] | VV | 2 | 2 | True | 0 | ROZPOCET
| VV |  | 2*(1,45*0,9+1,1*0,5+0,75*3,12)/2 |  | 4.195 | [13 empty] | VV | 2 | 2 | True | 0 | ROZPOCET
| VV |  | 2*(0,75*0,95+1,45*0,42+1,1*(0,5+1,2)+0,75*2,17)/2 |  | 4.819 | [13 empty] | VV | 2 | 2 | True | 0 | ROZPOCET
| VV |  | 2*(1,45*1,4+1,1*0,5+0,75*1,54)/2 |  | 3.735 | [13 empty] | VV | 2 | 2 | True | 0 | ROZPOCET
| VV |  | 2*(0,75*0,95+1,45*0,42+1,1*0,5+1,345)/2 |  | 3.217 | [13 empty] | VV | 2 | 2 | True | 0 | ROZPOCET
| VV |  | 2*0,5*(0,5*12,325+2*1,3*0,21+0,4*12,325) |  | 11.639 | [13 empty] | VV | 2 | 2 | True | 0 | ROZPOCET
| VV |  | 2*0,5*(0,6*2,6+1,08*(0,5+12,325+0,4)+0,6*(1,025+0,4+3,375+0,35)) |  | 18.933 | [13 empty] | VV | 2 | 2 | True | 0 | ROZPOCET
| VV |  | 2*0,5*(0,4*(1,025+0,4+3,375+0,35+0,905)+0,35*(0,745+0,905)) |  | 3 | [13 empty] | VV | 2 | 2 | True | 0 | ROZPOCET
| VV |  | Mezisoučet |  | 414.113 | [13 empty] | VV | 2 | 3 | True | 0 | ROZPOCET
| VV |  | Součet |  | 752.305 | [13 empty] | VV | 2 | 4 | True | 1 | ROZPOCET
25 | K | 274351122 | Odstranění bednění základových pasů rovného | m2 | 752.305 |  | 0 |  |  |  | základní |  | 0 | 0 | 0 | 0 | 0 | 4 | K | 2 |  |  |  | ROZPOCET | 0 | 0 | 0 | 0 | 0 | 1 | 0 | 4 | 98748770
26 | K | 274353121 | Bednění kotevních otvorů v základových pásech průřezu do 0,05 m2 hl 0,5 m | kus | 7 |  | 0 |  |  |  | základní |  | 0 | 0.00498 | 0.03486 | 0 | 0 | 4 | K | 2 |  |  |  | ROZPOCET | 0 | 0 | 0 | 0 | 0 | 1 | 0 | 4 | -1786161213
| VV |  | "D.1.4.a.2 | [15 empty] | VV | 2 | 1 | True | 0 | ROZPOCET
| VV |  | 7 |  | 7 | [13 empty] | VV | 2 | 2 | True | 1 | ROZPOCET
27 | K | 274361821 | Výztuž základových pásů betonářskou ocelí 10 505 (R) | t | 1.565 |  | 0 |  |  |  | základní |  | 0 | 1.0606 | 1.6599 | 0 | 0 | 4 | K | 2 |  |  |  | ROZPOCET | 0 | 0 | 0 | 0 | 0 | 1 | 0 | 4 | 1845979899
| VV |  | "statika" | [15 empty] | VV | 2 | 1 | True | 0 | ROZPOCET
| VV |  | 1490,7/1000*1,05 |  | 1.565 | [13 empty] | VV | 2 | 2 | True | 1 | ROZPOCET
28 | K | 275321511 | Základové patky ze ŽB bez zvýšených nároků na prostředí tř. C 25/30 | m3 | 75.792 |  | 0 |  |  |  | základní |  | 0 | 2.5019 | 189.6217 | 0 | 0 | 4 | K | 2 |  |  |  | ROZPOCET | 0 | 0 | 0 | 0 | 0 | 1 | 0 | 4 | 728761446
| VV |  | "D.1.1.b1" | [15 empty] | VV | 2 | 1 | True | 0 | ROZPOCET
| VV |  | 16*2*2,8*0,6 |  | 53.76 | [13 empty] | VV | 2 | 2 | True | 0 | ROZPOCET
| VV |  | 6*1,8*1,4*0,6 |  | 9.072 | [13 empty] | VV | 2 | 2 | True | 0 | ROZPOCET
| VV |  | 6*1,8*2*0,6 |  | 12.96 | [13 empty] | VV | 2 | 2 | True | 0 | ROZPOCET
| VV |  | Součet |  | 75.792 | [13 empty] | VV | 2 | 4 | True | 1 | ROZPOCET
29 | K | 275351121 | Zřízení bednění základových patek | m2 | 142.56 |  | 0 |  |  |  | základní |  | 0 | 0.00264 | 0.37636 | 0 | 0 | 4 | K | 2 |  |  |  | ROZPOCET | 0 | 0 | 0 | 0 | 0 | 1 | 0 | 4 | -72658015
| VV |  | "D.1.1.b1" | [15 empty] | VV | 2 | 1 | True | 0 | ROZPOCET
| VV |  | 16*(2*2+2*2,8)*0,6 |  | 92.16 | [13 empty] | VV | 2 | 2 | True | 0 | ROZPOCET
| VV |  | 6*(2*1,8+2*1,4)*0,6 |  | 23.04 | [13 empty] | VV | 2 | 2 | True | 0 | ROZPOCET
| VV |  | 6*(2*1,8+2*2)*0,6 |  | 27.36 | [13 empty] | VV | 2 | 2 | True | 0 | ROZPOCET
| VV |  | Součet |  | 142.56 | [13 empty] | VV | 2 | 4 | True | 1 | ROZPOCET
30 | K | 275351122 | Odstranění bednění základových patek | m2 | 142.56 |  | 0 |  |  |  | základní |  | 0 | 0 | 0 | 0 | 0 | 4 | K | 2 |  |  |  | ROZPOCET | 0 | 0 | 0 | 0 | 0 | 1 | 0 | 4 | -591947290
31 | K | 275361821 | Výztuž základových patek betonářskou ocelí 10 505 (R) | t | 3.439 |  | 0 |  |  |  | základní |  | 0 | 1.0606 | 3.6475 | 0 | 0 | 4 | K | 2 |  |  |  | ROZPOCET | 0 | 0 | 0 | 0 | 0 | 1 | 0 | 4 | -882897890
| VV |  | "statika" | [15 empty] | VV | 2 | 1 | True | 0 | ROZPOCET
| VV |  | "16xP1" 2217,3 |  | 2217.3 | [13 empty] | VV | 2 | 2 | True | 0 | ROZPOCET
| VV |  | "4xP2" 436,6 |  | 436.6 | [13 empty] | VV | 2 | 2 | True | 0 | ROZPOCET
| VV |  | "2xP3" 255,9 |  | 255.9 | [13 empty] | VV | 2 | 2 | True | 0 | ROZPOCET
| VV |  | "4xP4" 315,3 |  | 315.3 | [13 empty] | VV | 2 | 2 | True | 0 | ROZPOCET
| VV |  | "2xP5" 214,2 |  | 214.2 | [13 empty] | VV | 2 | 2 | True | 0 | ROZPOCET
| VV |  | Součet |  | 3439.3 | [13 empty] | VV | 2 | 4 | True | 0 | ROZPOCET
| VV |  | 3439,3/1000 |  | 3.439 | [13 empty] | VV | 2 | 2 | True | 1 | ROZPOCET
32 | K | 2753619 | Osazení kotevních prvků ocelové haly do základových patek | kus | 28 |  | 0 |  |  |  | základní |  | 0 | 0 | 0 | 0 | 0 | 4 | K | 2 |  |  |  | ROZPOCET | 0 | 0 | 0 | 0 | 0 | 1 | 0 | 4 | 1412951182
33 | K | 279113155 | Základová zeď tl do 400 mm z tvárnic ztraceného bednění včetně výplně z betonu tř. C 25/30 | m2 | 43.22 |  | 0 |  |  |  | základní |  | 0 | 1.0146 | 43.851 | 0 | 0 | 4 | K | 2 |  |  |  | ROZPOCET | 0 | 0 | 0 | 0 | 0 | 1 | 0 | 4 | 1966720297
| VV |  | "D.1.1.b1" | [15 empty] | VV | 2 | 1 | True | 0 | ROZPOCET
| VV |  | 1*(2*11,2+3*2,89+0,6) |  | 31.67 | [13 empty] | VV | 2 | 2 | True | 0 | ROZPOCET
| VV |  | 0,75*(2,2+2*6,6) |  | 11.55 | [13 empty] | VV | 2 | 2 | True | 0 | ROZPOCET
| VV |  | Součet |  | 43.22 | [13 empty] | VV | 2 | 4 | True | 1 | ROZPOCET
34 | K | 279361821 | Výztuž základových zdí nosných betonářskou ocelí | t | 0.508 |  | 0 |  |  |  | základní |  | 0 | 1.0594 | 0.53818 | 0 | 0 | 4 | K | 2 |  |  |  | ROZPOCET | 0 | 0 | 0 | 0 | 0 | 1 | 0 | 4 | 1634002654
| VV |  | "D.1.1.b1" | [15 empty] | VV | 2 | 1 | True | 0 | ROZPOCET
| VV |  | 1*(2*11,2+3*2,89+0,6) |  | 31.67 | [13 empty] | VV | 2 | 2 | True | 0 | ROZPOCET
| VV |  | 0,75*(2,2+2*6,6) |  | 11.55 | [13 empty] | VV | 2 | 2 | True | 0 | ROZPOCET
| VV |  | Součet |  | 43.22 | [13 empty] | VV | 2 | 4 | True | 0 | ROZPOCET
| VV |  | "výztuž V12, 2x vodorovně do každé řady, 2x svisle do každé tvarovky" | [15 empty] | VV | 2 | 1 | True | 0 | ROZPOCET
| VV |  | 43,22*12*0,89*1,1/1000 |  | 0.508 | [13 empty] | VV | 2 | 2 | True | 1 | ROZPOCET
| D | 3 | Svislé a kompletní konstrukce |  |  |  | 0 | [5 empty] | 0 |  | 144.9867 |  | 0 | 1 | D | 1 |  |  |  | ROZPOCET | [6 empty] | 0
35 | K | 311113132 | Nosná zeď tl do 200 mm z hladkých tvárnic ztraceného bednění včetně výplně z betonu tř. C 16/20 | m2 | 94.025 |  | 0 |  |  |  | základní |  | 0 | 0.42832 | 40.2728 | 0 | 0 | 4 | K | 2 |  |  |  | ROZPOCET | 0 | 0 | 0 | 0 | 0 | 1 | 0 | 4 | -1433138751
| VV |  | "D.1.1.b.1, řezy" | [15 empty] | VV | 2 | 1 | True | 0 | ROZPOCET
| VV |  | "na základové prahy - 2 řady ZB" | [15 empty] | VV | 2 | 1 | True | 0 | ROZPOCET
| VV |  | 0,5*(2*61,615+2*32,41) |  | 94.025 | [13 empty] | VV | 2 | 2 | True | 1 | ROZPOCET
36 | K | 311113133 | Nosná zeď tl do 250 mm z hladkých tvárnic ztraceného bednění včetně výplně z betonu tř. C 16/20 | m2 | 49.209 |  | 0 |  |  |  | základní |  | 0 | 0.51453 | 25.3195 | 0 | 0 | 4 | K | 2 |  |  |  | ROZPOCET | 0 | 0 | 0 | 0 | 0 | 1 | 0 | 4 | 844681955
| VV |  | "D.1.1.b.14" | [15 empty] | VV | 2 | 1 | True | 0 | ROZPOCET
| VV |  | 0,685*(1,775+1,2+6,5+1,2+1,775) |  | 8.528 | [13 empty] | VV | 2 | 2 | True | 0 | ROZPOCET
| VV |  | 2*0,635*(1,775+1,2+6,5+1,2+1,775) |  | 15.812 | [13 empty] | VV | 2 | 2 | True | 0 | ROZPOCET
| VV |  | 0,585*(4,62+0,25+2,325) |  | 4.209 | [13 empty] | VV | 2 | 2 | True | 0 | ROZPOCET
| VV |  | 1,685*2*3,34 |  | 11.256 | [13 empty] | VV | 2 | 2 | True | 0 | ROZPOCET
| VV |  | 0,635*(2*0,25+2*1,03+2*0,25+2*1,175) |  | 3.435 | [13 empty] | VV | 2 | 2 | True | 0 | ROZPOCET
| VV |  | 0,635*(2*3,5+0,87+1,03+2*0,25) |  | 5.969 | [13 empty] | VV | 2 | 2 | True | 0 | ROZPOCET
| VV |  | Součet |  | 49.209 | [13 empty] | VV | 2 | 4 | True | 1 | ROZPOCET
37 | K | 311113135 | Nosná zeď tl do 400 mm z hladkých tvárnic ztraceného bednění včetně výplně z betonu tř. C 16/20 | m2 | 54.103 |  | 0 |  |  |  | základní |  | 0 | 0.9565 | 51.7495 | 0 | 0 | 4 | K | 2 |  |  |  | ROZPOCET | 0 | 0 | 0 | 0 | 0 | 1 | 0 | 4 | -244245862
| VV |  | "D.1.1.b.14" | [15 empty] | VV | 2 | 1 | True | 0 | ROZPOCET
| VV |  | 1,685*(2,355+0,34+6,86+0,34+6,855) |  | 28.224 | [13 empty] | VV | 2 | 2 | True | 0 | ROZPOCET
| VV |  | 1,685*(1,42+0,4+0,36+0,21+1,775) |  | 7.018 | [13 empty] | VV | 2 | 2 | True | 0 | ROZPOCET
| VV |  | 1,335*(1,775+1,2+6,5+1,2+1,775+0,4+0,55) |  | 17.889 | [13 empty] | VV | 2 | 2 | True | 0 | ROZPOCET
| VV |  | 0,635*(0,25+0,55+0,25+0,23+0,25) |  | 0.972 | [13 empty] | VV | 2 | 2 | True | 0 | ROZPOCET
| VV |  | Součet |  | 54.103 | [13 empty] | VV | 2 | 4 | True | 1 | ROZPOCET
38 | K | 311272241 | Zdivo z pórobetonových tvárnic na pero a drážku přes P2 do P4 přes 450 do 600 kg/m3 na tenkovrstvou maltu tl 300 mm | m2 | 86.426 |  | 0 |  |  |  | základní |  | 0 | 0.20292 | 17.5376 | 0 | 0 | 4 | K | 2 |  |  |  | ROZPOCET | 0 | 0 | 0 | 0 | 0 | 1 | 0 | 4 | 1193583211
| VV |  | "D.1.1.b.2" | [15 empty] | VV | 2 | 1 | True | 0 | ROZPOCET
| VV |  | "porobetonové tvárnice, U = 0,362 W/m2K" | [15 empty] | VV | 2 | 1 | True | 0 | ROZPOCET
| VV |  | 3*(2*(10,94+0,16)+3*3,22+0,4) |  | 96.78 | [13 empty] | VV | 2 | 2 | True | 0 | ROZPOCET
| VV |  | -5*0,9*0,9 |  | -4.05 | [13 empty] | VV | 2 | 2 | True | 0 | ROZPOCET
| VV |  | -2*0,9*1,97-2*0,7*1,97 |  | -6.304 | [13 empty] | VV | 2 | 2 | True | 0 | ROZPOCET
| VV |  | Součet |  | 86.426 | [13 empty] | VV | 2 | 4 | True | 1 | ROZPOCET
39 | K | 311321311 | Nosná zeď ze ŽB tř. C 16/20 bez výztuže | m3 | 1.088 |  | 0 |  |  |  | základní |  | 0 | 2.301 | 2.5035 | 0 | 0 | 4 | K | 2 |  |  |  | ROZPOCET | 0 | 0 | 0 | 0 | 0 | 1 | 0 | 4 | -787959503
| VV |  | "D.1.1.b.14" | [15 empty] | VV | 2 | 1 | True | 0 | ROZPOCET
| VV |  | "betonový okraj rampy" | [15 empty] | VV | 2 | 1 | True | 0 | ROZPOCET
| VV |  | 0,15*(0,1+0,625)/2*(2*8,41+2*1,59) |  | 1.088 | [13 empty] | VV | 2 | 2 | True | 1 | ROZPOCET
40 | K | 311351121 | Zřízení oboustranného bednění nosných nadzákladových zdí | m2 | 14.5 |  | 0 |  |  |  | základní |  | 0 | 0.00275 | 0.039875 | 0 | 0 | 4 | K | 2 |  |  |  | ROZPOCET | 0 | 0 | 0 | 0 | 0 | 1 | 0 | 4 | 95361829
| VV |  | "D.1.1.b.14" | [15 empty] | VV | 2 | 1 | True | 0 | ROZPOCET
| VV |  | "betonový okraj rampy" | [15 empty] | VV | 2 | 1 | True | 0 | ROZPOCET
| VV |  | 2*(0,1+0,625)/2*(2*8,41+2*1,59) |  | 14.5 | [13 empty] | VV | 2 | 2 | True | 1 | ROZPOCET
41 | K | 311351122 | Odstranění oboustranného bednění nosných nadzákladových zdí | m2 | 14.5 |  | 0 |  |  |  | základní |  | 0 | 0 | 0 | 0 | 0 | 4 | K | 2 |  |  |  | ROZPOCET | 0 | 0 | 0 | 0 | 0 | 1 | 0 | 4 | 1022544336
42 | K | 311361821 | Výztuž nosných zdí betonářskou ocelí 10 505 | t | 1.243 |  | 0 |  |  |  | základní |  | 0 | 1.0492 | 1.3042 | 0 | 0 | 4 | K | 2 |  |  |  | ROZPOCET | 0 | 0 | 0 | 0 | 0 | 1 | 0 | 4 | -509341717
| VV |  | "D.1.1.b.14" | [15 empty] | VV | 2 | 1 | True | 0 | ROZPOCET
| VV |  | "výztuž ztraceného bednění" | [15 empty] | VV | 2 | 1 | True | 0 | ROZPOCET
| VV |  | (54,103+49,209)*12*0,89*1,1/1000 |  | 1.214 | [13 empty] | VV | 2 | 2 | True | 0 | ROZPOCET
| VV |  | "výztuž okraje rampy" | [15 empty] | VV | 2 | 1 | True | 0 | ROZPOCET
| VV |  | 2*(0,1+0,625)/2*(2*8,41+2*1,59+2*0,15)*2*0,89*1,1/1000 |  | 0.029 | [13 empty] | VV | 2 | 2 | True | 0 | ROZPOCET
| VV |  | Součet |  | 1.243 | [13 empty] | VV | 2 | 4 | True | 1 | ROZPOCET
43 | K | 317141442 | Překlad plochý z pórobetonu š 150 mm dl přes 1200 do 1300 mm | kus | 2 |  | 0 |  |  |  | základní |  | 0 | 0.02071 | 0.04142 | 0 | 0 | 4 | K | 2 |  |  |  | ROZPOCET | 0 | 0 | 0 | 0 | 0 | 1 | 0 | 4 | -1370530698
| VV |  | "D.1.1.b.13" | [15 empty] | VV | 2 | 1 | True | 0 | ROZPOCET
| VV |  | 2 |  | 2 | [13 empty] | VV | 2 | 2 | True | 1 | ROZPOCET
44 | K | 317142420 | Překlad nenosný pórobetonový š 100 mm v do 250 mm na tenkovrstvou maltu dl do 1000 mm | kus | 3 |  | 0 |  |  |  | základní |  | 0 | 0.02228 | 0.06684 | 0 | 0 | 4 | K | 2 |  |  |  | ROZPOCET | 0 | 0 | 0 | 0 | 0 | 1 | 0 | 4 | 2028351273
| VV |  | "D.1.1.b.13" | [15 empty] | VV | 2 | 1 | True | 0 | ROZPOCET
| VV |  | 3 |  | 3 | [13 empty] | VV | 2 | 2 | True | 1 | ROZPOCET
45 | K | 317143451 | Překlad nosný z pórobetonu ve zdech tl 300 mm dl do 1300 mm | kus | 7 |  | 0 |  |  |  | základní |  | 0 | 0.08131 | 0.56917 | 0 | 0 | 4 | K | 2 |  |  |  | ROZPOCET | 0 | 0 | 0 | 0 | 0 | 1 | 0 | 4 | 817352351
| VV |  | "D.1.1.b.13" | [15 empty] | VV | 2 | 1 | True | 0 | ROZPOCET
| VV |  | 7 |  | 7 | [13 empty] | VV | 2 | 2 | True | 1 | ROZPOCET
46 | K | 317143452 | Překlad nosný z pórobetonu ve zdech tl 300 mm dl přes 1300 do 1500 mm | kus | 2 |  | 0 |  |  |  | základní |  | 0 | 0.09431 | 0.18862 | 0 | 0 | 4 | K | 2 |  |  |  | ROZPOCET | 0 | 0 | 0 | 0 | 0 | 1 | 0 | 4 | 1596755071
| VV |  | "D.1.1.b.13" | [15 empty] | VV | 2 | 1 | True | 0 | ROZPOCET
| VV |  | 2 |  | 2 | [13 empty] | VV | 2 | 2 | True | 1 | ROZPOCET
47 | K | 317143453 | Překlad nosný z pórobetonu ve zdech tl 300 mm dl přes 1500 do 1800 mm | kus | 1 |  | 0 |  |  |  | základní |  | 0 | 0.10931 | 0.10931 | 0 | 0 | 4 | K | 2 |  |  |  | ROZPOCET | 0 | 0 | 0 | 0 | 0 | 1 | 0 | 4 | -962360767
| VV |  | "D.1.1.b.13" | [15 empty] | VV | 2 | 1 | True | 0 | ROZPOCET
| VV |  | 1 |  | 1 | [13 empty] | VV | 2 | 2 | True | 1 | ROZPOCET
48 | K | 342272225 | Příčka z pórobetonových hladkých tvárnic na tenkovrstvou maltu tl 100 mm | m2 | 55.577 |  | 0 |  |  |  | základní |  | 0 | 0.05897 | 3.2774 | 0 | 0 | 4 | K | 2 |  |  |  | ROZPOCET | 0 | 0 | 0 | 0 | 0 | 1 | 0 | 4 | 1181536840
| VV |  | "D.1.1.b.2" | [15 empty] | VV | 2 | 1 | True | 0 | ROZPOCET
| VV |  | 3*(2*3,22+2,25+3,22+2,25) |  | 42.48 | [13 empty] | VV | 2 | 2 | True | 0 | ROZPOCET
| VV |  | -2*0,8*1,97-0,7*1,97 |  | -4.531 | [13 empty] | VV | 2 | 2 | True | 0 | ROZPOCET
| VV |  | "zazdívka geberitů" | [15 empty] | VV | 2 | 1 | True | 0 | ROZPOCET
| VV |  | 1,4*(1,1+0,92+1+1) |  | 5.628 | [13 empty] | VV | 2 | 2 | True | 0 | ROZPOCET
| VV |  | "u věnce" | [15 empty] | VV | 2 | 1 | True | 0 | ROZPOCET
| VV |  | 0,4*(2*10,8+2*3,62+2*0,38+4*0,1) |  | 12 | [13 empty] | VV | 2 | 2 | True | 0 | ROZPOCET
| VV |  | Součet |  | 55.577 | [13 empty] | VV | 2 | 4 | True | 1 | ROZPOCET
49 | K | 342272245 | Příčka z pórobetonových hladkých tvárnic na tenkovrstvou maltu tl 150 mm | m2 | 6.788 |  | 0 |  |  |  | základní |  | 0 | 0.07571 | 0.51392 | 0 | 0 | 4 | K | 2 |  |  |  | ROZPOCET | 0 | 0 | 0 | 0 | 0 | 1 | 0 | 4 | 1067582276
| VV |  | "D.1.1.b.13" | [15 empty] | VV | 2 | 1 | True | 0 | ROZPOCET
| VV |  | "zazdívka geberitů" | [15 empty] | VV | 2 | 1 | True | 0 | ROZPOCET
| VV |  | 1,4*(1,1+0,92+0,9) |  | 4.088 | [13 empty] | VV | 2 | 2 | True | 0 | ROZPOCET
| VV |  | 3*0,9 |  | 2.7 | [13 empty] | VV | 2 | 2 | True | 0 | ROZPOCET
| VV |  | Součet |  | 6.788 | [13 empty] | VV | 2 | 4 | True | 1 | ROZPOCET
50 | K | 386381112 | Jímka 750x750x750 mm ze ŽB | kus | 1 |  | 0 |  |  |  | základní |  | 0 | 1.4931 | 1.4931 | 0 | 0 | 4 | K | 2 |  |  |  | ROZPOCET | 0 | 0 | 0 | 0 | 0 | 1 | 0 | 4 | 260734746
| VV |  | "šachta voda v m.č. 1.16 - kompletní provedení, vč. poklopu Z17" | [15 empty] | VV | 2 | 1 | True | 0 | ROZPOCET
| VV |  | 1 |  | 1 | [13 empty] | VV | 2 | 2 | True | 1 | ROZPOCET
| D | 4 | Vodorovné konstrukce |  |  |  | 0 | [5 empty] | 0 |  | 74.7779 |  | 0 | 1 | D | 1 |  |  |  | ROZPOCET | [6 empty] | 0
51 | K | 411121221 | Montáž prefabrikovaných ŽB stropů ze stropních desek dl do 900 mm | kus | 121 |  | 0 |  |  |  | základní |  | 0 | 0.00229 | 0.27709 | 0 | 0 | 4 | K | 2 |  |  |  | ROZPOCET | 0 | 0 | 0 | 0 | 0 | 1 | 0 | 4 | 1330647399
| VV |  | "D.1.1.b.15" | [15 empty] | VV | 2 | 1 | True | 0 | ROZPOCET
| VV |  | "a" 41 |  | 41 | [13 empty] | VV | 2 | 2 | True | 0 | ROZPOCET
| VV |  | "b" 80 |  | 80 | [13 empty] | VV | 2 | 2 | True | 0 | ROZPOCET
| VV |  | Součet |  | 121 | [13 empty] | VV | 2 | 4 | True | 1 | ROZPOCET
52 | M | 59341744 | deska stropní plná PZD 590x290x90mm, 5kN/m2 | kus | 41 |  | 0 |  |  |  | základní |  | 0 | 0.035 | 1.435 | 0 | 0 | 8 | M | 2 |  |  |  | ROZPOCET | 0 | 0 | 0 | 0 | 0 | 1 | 0 | 4 | -1167701082
53 | M | 59341746 | deska stropní plná PZD 890x290x90mm, 5kN/m2 | kus | 80 |  | 0 |  |  |  | základní |  | 0 | 0.054 | 4.32 | 0 | 0 | 8 | M | 2 |  |  |  | ROZPOCET | 0 | 0 | 0 | 0 | 0 | 1 | 0 | 4 | -697279454
54 | K | 411121232 | Montáž prefabrikovaných ŽB stropů ze stropních desek dl do 1800 mm | kus | 45 |  | 0 |  |  |  | základní |  | 0 | 0.00459 | 0.20655 | 0 | 0 | 4 | K | 2 |  |  |  | ROZPOCET | 0 | 0 | 0 | 0 | 0 | 1 | 0 | 4 | -1794424959
| VV |  | "D.1.1.b.15" | [15 empty] | VV | 2 | 1 | True | 0 | ROZPOCET
| VV |  | "c" 8 |  | 8 | [13 empty] | VV | 2 | 2 | True | 0 | ROZPOCET
| VV |  | "d" 28 |  | 28 | [13 empty] | VV | 2 | 2 | True | 0 | ROZPOCET
| VV |  | "e" 9 |  | 9 | [13 empty] | VV | 2 | 2 | True | 0 | ROZPOCET
| VV |  | Součet |  | 45 | [13 empty] | VV | 2 | 4 | True | 1 | ROZPOCET
55 | M | 59341218 | deska stropní plná PZD 1190x290x90mm | kus | 8 |  | 0 |  |  |  | základní |  | 0 | 0.078 | 0.624 | 0 | 0 | 8 | M | 2 |  |  |  | ROZPOCET | 0 | 0 | 0 | 0 | 0 | 1 | 0 | 4 | 567476799
56 | M | 59341120 | deska stropní plná PZD 1490x290x90mm | kus | 28 |  | 0 |  |  |  | základní |  | 0 | 0.107 | 2.996 | 0 | 0 | 8 | M | 2 |  |  |  | ROZPOCET | 0 | 0 | 0 | 0 | 0 | 1 | 0 | 4 | -848235836
57 | M | 59341121 | deska stropní plná PZD 1790x290x90mm | kus | 9 |  | 0 |  |  |  | základní |  | 0 | 0.13 | 1.17 | 0 | 0 | 8 | M | 2 |  |  |  | ROZPOCET | 0 | 0 | 0 | 0 | 0 | 1 | 0 | 4 | -1749668586
58 | K | 411121243 | Montáž prefabrikovaných ŽB stropů ze stropních desek dl do 2700 mm | kus | 51 |  | 0 |  |  |  | základní |  | 0 | 0.00459 | 0.23409 | 0 | 0 | 4 | K | 2 |  |  |  | ROZPOCET | 0 | 0 | 0 | 0 | 0 | 1 | 0 | 4 | 269897742
| VV |  | "D.1.1.b.15" | [15 empty] | VV | 2 | 1 | True | 0 | ROZPOCET
| VV |  | "f" 51 |  | 51 | [13 empty] | VV | 2 | 2 | True | 1 | ROZPOCET
59 | M | 5934112 | deska stropní plná PZD 2690x290x140mm | kus | 51 |  | 0 |  |  |  | základní |  | 0 | 0.218 | 11.118 | 0 | 0 | 8 | M | 2 |  |  |  | ROZPOCET | 0 | 0 | 0 | 0 | 0 | 1 | 0 | 4 | -726066021
60 | K | 389381001 | Dobetonování prefabrikovaných konstrukcí | m3 | 17.771 |  | 0 |  |  |  | základní |  | 0 | 2.6447 | 46.9986 | 0 | 0 | 4 | K | 2 |  |  |  | ROZPOCET | 0 | 0 | 0 | 0 | 0 | 1 | 0 | 4 | 1779592854
| VV |  | "D.1.1.b.15" | [15 empty] | VV | 2 | 1 | True | 0 | ROZPOCET
| VV |  | "dobetonávka" | [15 empty] | VV | 2 | 1 | True | 0 | ROZPOCET
| VV |  | 0,2*0,14*5,5 |  | 0.154 | [13 empty] | VV | 2 | 2 | True | 0 | ROZPOCET
| VV |  | "dobetonávky kolem a pod PZD" | [15 empty] | VV | 2 | 1 | True | 0 | ROZPOCET
| VV |  | 0,075*0,14*(5,27+2,575)+0,3*0,1*1,8 |  | 0.136 | [13 empty] | VV | 2 | 2 | True | 0 | ROZPOCET
| VV |  | 0,175*0,17*5,27 |  | 0.157 | [13 empty] | VV | 2 | 2 | True | 0 | ROZPOCET
| VV |  | 0,24*0,14*(1,8+1,2+6,3+1,2+1,8+1,5) |  | 0.464 | [13 empty] | VV | 2 | 2 | True | 0 | ROZPOCET
| VV |  | 0,155*0,14*(1,8+1,2+6,3+1,2+1,8+1,5) |  | 0.299 | [13 empty] | VV | 2 | 2 | True | 0 | ROZPOCET
| VV |  | (0,4*0,21+0,25*0,26+0,25*0,26)*(1,8+6,3+1,8) |  | 2.119 | [13 empty] | VV | 2 | 2 | True | 0 | ROZPOCET
| VV |  | (0,065+0,075+0,065+0,06+0,075+0,09)*0,09*(1,8+6,3+1,8) |  | 0.383 | [13 empty] | VV | 2 | 2 | True | 0 | ROZPOCET
| VV |  | (0,065+0,075+0,06+0,21)*0,09*2*1,2 |  | 0.089 | [13 empty] | VV | 2 | 2 | True | 0 | ROZPOCET
| VV |  | 0,225*0,14*2*(3,3+0,26+1,5) |  | 0.319 | [13 empty] | VV | 2 | 2 | True | 0 | ROZPOCET
| VV |  | 0,23*0,14*1,5 |  | 0.048 | [13 empty] | VV | 2 | 2 | True | 0 | ROZPOCET
| VV |  | 0,075*0,09*3,3 |  | 0.022 | [13 empty] | VV | 2 | 2 | True | 0 | ROZPOCET
| VV |  | (0,075+0,075)*0,09*2*(3,3+0,26) |  | 0.096 | [13 empty] | VV | 2 | 2 | True | 0 | ROZPOCET
| VV |  | 0,04*0,09*1,5 |  | 0.005 | [13 empty] | VV | 2 | 2 | True | 0 | ROZPOCET
| VV |  | 0,03*90,09*(1,2+0,175+3,6) |  | 13.446 | [13 empty] | VV | 2 | 2 | True | 0 | ROZPOCET
| VV |  | 0,25*0,09*1,53 |  | 0.034 | [13 empty] | VV | 2 | 2 | True | 0 | ROZPOCET
| VV |  | Součet |  | 17.771 | [13 empty] | VV | 2 | 4 | True | 1 | ROZPOCET
61 | K | 389361001 | Doplňující výztuž prefabrikovaných konstrukcí z betonářské oceli | t | 0.021 |  | 0 |  |  |  | základní |  | 0 | 1.0384 | 0.021806 | 0 | 0 | 4 | K | 2 |  |  |  | ROZPOCET | 0 | 0 | 0 | 0 | 0 | 1 | 0 | 4 | -32913492
| VV |  | "D.1.1.b.15" | [15 empty] | VV | 2 | 1 | True | 0 | ROZPOCET
| VV |  | "výztuž dobetonávky" | [15 empty] | VV | 2 | 1 | True | 0 | ROZPOCET
| VV |  | "síť 100/100/8" | [15 empty] | VV | 2 | 1 | True | 0 | ROZPOCET
| VV |  | 0,2*5,5*2*7,9*1,2/1000 |  | 0.021 | [13 empty] | VV | 2 | 2 | True | 1 | ROZPOCET
62 | K | 417321515 | Ztužující pásy a věnce ze ŽB tř. C 25/30 | m3 | 2.031 |  | 0 |  |  |  | základní |  | 0 | 2.502 | 5.0815 | 0 | 0 | 4 | K | 2 |  |  |  | ROZPOCET | 0 | 0 | 0 | 0 | 0 | 1 | 0 | 4 | -381381047
| VV |  | "D.1.1.b.16" | [15 empty] | VV | 2 | 1 | True | 0 | ROZPOCET
| VV |  | "V1" 0,2*0,25*29,6 |  | 1.48 | [13 empty] | VV | 2 | 2 | True | 0 | ROZPOCET
| VV |  | "V2" 0,3*0,25*2,62 |  | 0.197 | [13 empty] | VV | 2 | 2 | True | 0 | ROZPOCET
| VV |  | "ukončení příček" | [15 empty] | VV | 2 | 1 | True | 0 | ROZPOCET
| VV |  | 0,1*0,25*(2*3,22+2,25+3,22+2,25) |  | 0.354 | [13 empty] | VV | 2 | 2 | True | 0 | ROZPOCET
| VV |  | Součet |  | 2.031 | [13 empty] | VV | 2 | 4 | True | 1 | ROZPOCET
63 | K | 417351115 | Zřízení bednění ztužujících věnců | m2 | 23.845 |  | 0 |  |  |  | základní |  | 0 | 0.00576 | 0.13735 | 0 | 0 | 4 | K | 2 |  |  |  | ROZPOCET | 0 | 0 | 0 | 0 | 0 | 1 | 0 | 4 | -1470369645
| VV |  | "D.1.1.b.16" | [15 empty] | VV | 2 | 1 | True | 0 | ROZPOCET
| VV |  | "V1" 2*0,25*29,6 |  | 14.8 | [13 empty] | VV | 2 | 2 | True | 0 | ROZPOCET
| VV |  | "V2" 3*0,25*2,62 |  | 1.965 | [13 empty] | VV | 2 | 2 | True | 0 | ROZPOCET
| VV |  | "ukončení příček" | [15 empty] | VV | 2 | 1 | True | 0 | ROZPOCET
| VV |  | 2*0,25*(2*3,22+2,25+3,22+2,25) |  | 7.08 | [13 empty] | VV | 2 | 2 | True | 0 | ROZPOCET
| VV |  | Součet |  | 23.845 | [13 empty] | VV | 2 | 4 | True | 1 | ROZPOCET
64 | K | 417351116 | Odstranění bednění ztužujících věnců | m2 | 23.845 |  | 0 |  |  |  | základní |  | 0 | 0 | 0 | 0 | 0 | 4 | K | 2 |  |  |  | ROZPOCET | 0 | 0 | 0 | 0 | 0 | 1 | 0 | 4 | -455408590
65 | K | 417361821 | Výztuž ztužujících pásů a věnců betonářskou ocelí 10 505 | t | 0.15 |  | 0 |  |  |  | základní |  | 0 | 1.0529 | 0.15794 | 0 | 0 | 4 | K | 2 |  |  |  | ROZPOCET | 0 | 0 | 0 | 0 | 0 | 1 | 0 | 4 | 894400263
| VV |  | "D.1.1.b.16" | [15 empty] | VV | 2 | 1 | True | 0 | ROZPOCET
| VV |  | 135,99/1000*1,1 |  | 0.15 | [13 empty] | VV | 2 | 2 | True | 1 | ROZPOCET
| D | 5 | Komunikace pozemní |  |  |  | 0 | [5 empty] | 0 |  | 1266.5283 |  | 0 | 1 | D | 1 |  |  |  | ROZPOCET | [6 empty] | 0
66 | K | 182001111R00 | Plošná úprava terénu při nerovnostech terénu přes 50 do 100 mm, v rovině nebo na svahu do 1:5 | m2 | 1533.84 |  | 0 |  |  |  | základní |  | 0 | 0 | 0 | 0 | 0 | 4 | K | 2 |  |  |  | ROZPOCET | 0 | 0 | 0 | 0 | 0 | 1 | 0 | 4 | -388414604
| P |  | Poznámka k položce: s urovnáním povrchu, bez doplnění ornice, v hornině 1 až 4, | [15 empty] | P | 2
| VV |  | "jezdecká plocha - srovnání po rotavátoru" | [15 empty] | VV | 2 | 1 | True | 0 | ROZPOCET
| VV |  | 1533,84 |  | 1533.84 | [13 empty] | VV | 2 | 2 | True | 1 | ROZPOCET
67 | K | 182001151R00 | Plošná úprava terénu prokypření rotavátorem, | m2 | 1533.84 |  | 0 |  |  |  | základní |  | 0 | 0 | 0 | 0 | 0 | 4 | K | 2 |  |  |  | ROZPOCET | 0 | 0 | 0 | 0 | 0 | 1 | 0 | 4 | -152896587
| P |  | Poznámka k položce: s urovnáním povrchu, bez doplnění ornice, v hornině 1 až 4, | [15 empty] | P | 2
| VV |  | "promíchání směsi geotextilie s vlákny a magnesia s křemičitým pískem" | [15 empty] | VV | 2 | 1 | True | 0 | ROZPOCET
| VV |  | 1533,84 |  | 1533.84 | [13 empty] | VV | 2 | 2 | True | 1 | ROZPOCET
68 | K | 63001 | Směs do jízdáren geotextilie a vlákna, techn. specifikace dle PD, 2,0 kg/m2 | kg | 3221.064 |  | 0 |  |  |  | základní |  | 0 | 0 | 0 | 0 | 0 | 4 | K | 2 |  |  |  | ROZPOCET | 0 | 0 | 0 | 0 | 0 | 1 | 0 | 4 | 1671938712
| VV |  | 1533,84*2*1,05 |  | 3221.064 | [13 empty] | VV | 2 | 2 | True | 1 | ROZPOCET
69 | K | 63002 | Magnezium proti zamrzání směsi, techn. specifikace dle PD, 900 g/m2 | kg | 1380.456 |  | 0 |  |  |  | základní |  | 0 | 0 | 0 | 0 | 0 | 4 | K | 2 |  |  |  | ROZPOCET | 0 | 0 | 0 | 0 | 0 | 1 | 0 | 4 | -1019551720
| VV |  | 1533,84*0,9 |  | 1380.456 | [13 empty] | VV | 2 | 2 | True | 1 | ROZPOCET
70 | K | 630003 | Písek křemičitý pro zpevnění podkladu | m3 | 138.046 |  | 0 |  |  |  | základní |  | 0 | 1.7 | 234.6782 | 0 | 0 | 4 | K | 2 |  |  |  | ROZPOCET | 0 | 0 | 0 | 0 | 0 | 1 | 0 | 4 | 2100224137
| VV |  | "křemičitý písek pro jízdarny, dodávka a složení bez rozprostření" | [15 empty] | VV | 2 | 1 | True | 0 | ROZPOCET
| VV |  | 1533,84*0,09 |  | 138.046 | [13 empty] | VV | 2 | 2 | True | 1 | ROZPOCET
71 | K | 564770111 | Podklad z kameniva hrubého drceného vel. 16-32 mm tl 250 mm | m2 | 1533.84 |  | 0 |  |  |  | základní |  | 0 | 0.496 | 760.7846 | 0 | 0 | 4 | K | 2 |  |  |  | ROZPOCET | 0 | 0 | 0 | 0 | 0 | 1 | 0 | 4 | -272061089
| VV |  | "jezdecká plocha" | [15 empty] | VV | 2 | 1 | True | 0 | ROZPOCET
| VV |  | "1.07" 1533,84 |  | 1533.84 | [13 empty] | VV | 2 | 2 | True | 1 | ROZPOCET
72 | K | 564811111 | Podklad ze štěrkodrtě ŠD tl 50 mm | m2 | 1533.84 |  | 0 |  |  |  | základní |  | 0 | 0.115 | 176.3916 | 0 | 0 | 4 | K | 2 |  |  |  | ROZPOCET | 0 | 0 | 0 | 0 | 0 | 1 | 0 | 4 | 281786020
73 | K | 596921214xxx | Bandážování Kladení plast dlaždic, pl.nad 500m2 | m2 | 1533.84 |  | 0 |  |  |  | základní |  | 0 | 0 | 0 | 0 | 0 | 4 | K | 2 |  |  |  | ROZPOCET | 0 | 0 | 0 | 0 | 0 | 1 | 0 | 4 | -2066346838
| VV |  | "dělící vrstva - voština do jízdáren, bez lože" | [15 empty] | VV | 2 | 1 | True | 0 | ROZPOCET
| VV |  | 1533,84 |  | 1533.84 | [13 empty] | VV | 2 | 2 | True | 1 | ROZPOCET
74 | K | 596001 | Voština do jízdáren v rastru 335x335mm, tl 40mm | m2 | 1579.855 |  | 0 |  |  |  | základní |  | 0 | 0 | 0 | 0 | 0 | 4 | K | 2 |  |  |  | ROZPOCET | 0 | 0 | 0 | 0 | 0 | 1 | 0 | 4 | 670401994
| VV |  | 1533,84*1,03 |  | 1579.855 | [13 empty] | VV | 2 | 2 | True | 1 | ROZPOCET
75 | K | 564201111 | Podklad nebo podsyp ze štěrkopísku ŠP tl 40 mm | m2 | 92.14 |  | 0 |  |  |  | základní |  | 0 | 0.092 | 8.4769 | 0 | 0 | 4 | K | 2 |  |  |  | ROZPOCET | 0 | 0 | 0 | 0 | 0 | 1 | 0 | 4 | 488813762
76 | K | 564730112 | Podklad z kameniva hrubého drceného vel. 16-32 mm tl 110 mm | m2 | 92.14 |  | 0 |  |  |  | základní |  | 0 | 0.218 | 20.0865 | 0 | 0 | 4 | K | 2 |  |  |  | ROZPOCET | 0 | 0 | 0 | 0 | 0 | 1 | 0 | 4 | -717580085
| VV |  | "celková tl. 310 mm" | [15 empty] | VV | 2 | 1 | True | 0 | ROZPOCET
| VV |  | 92,14 |  | 92.14 | [13 empty] | VV | 2 | 2 | True | 1 | ROZPOCET
77 | K | 564760111 | Podklad z kameniva hrubého drceného vel. 16-32 mm tl 200 mm | m2 | 92.14 |  | 0 |  |  |  | základní |  | 0 | 0.396 | 36.4874 | 0 | 0 | 4 | K | 2 |  |  |  | ROZPOCET | 0 | 0 | 0 | 0 | 0 | 1 | 0 | 4 | 680603162
| VV |  | "celková tl. 310 mm" | [15 empty] | VV | 2 | 1 | True | 0 | ROZPOCET
| VV |  | 92,14 |  | 92.14 | [13 empty] | VV | 2 | 2 | True | 1 | ROZPOCET
78 | K | 596811220 | Kladení betonové dlažby komunikací pro pěší do lože z kameniva vel do 0,25 m2 plochy do 50 m2 | m2 | 92.14 |  | 0 |  |  |  | základní |  | 0 | 0.101 | 9.3061 | 0 | 0 | 4 | K | 2 |  |  |  | ROZPOCET | 0 | 0 | 0 | 0 | 0 | 1 | 0 | 4 | 502447956
| VV |  | "D.1.1.b.2,6" | [15 empty] | VV | 2 | 1 | True | 0 | ROZPOCET
| VV |  | "1.06,06,17" | [15 empty] | VV | 2 | 1 | True | 0 | ROZPOCET
| VV |  | 62,94+21,54+7,66 |  | 92.14 | [13 empty] | VV | 2 | 2 | True | 1 | ROZPOCET
79 | M | 59246018 | dlažba betonová 500/500 mm tl 80mm přírodní | m2 | 96.747 |  | 0 |  |  |  | základní |  | 0 | 0.21 | 20.3169 | 0 | 0 | 8 | M | 2 |  |  |  | ROZPOCET | 0 | 0 | 0 | 0 | 0 | 1 | 0 | 4 | -1001788791
| VV |  | 92,14*1,05 'Přepočtené koeficientem množství |  | 96.747 | [13 empty] | VV | 2 | 2 | False | 1 | ROZPOCET
| D | 6 | Úpravy povrchů, podlahy a osazování výplní |  |  |  | 0 | [5 empty] | 0 |  | 71.0802 |  | 0 | 1 | D | 1 |  |  |  | ROZPOCET | [6 empty] | 0
80 | K | 612142001 | Potažení vnitřních stěn sklovláknitým pletivem vtlačeným do tenkovrstvé hmoty | m2 | 212.528 |  | 0 |  |  |  | základní |  | 0 | 0.00438 | 0.93087 | 0 | 0 | 4 | K | 2 |  |  |  | ROZPOCET | 0 | 0 | 0 | 0 | 0 | 1 | 0 | 4 | -1157518601
| VV |  | "D.1.1.b.2" | [15 empty] | VV | 2 | 1 | True | 0 | ROZPOCET
| VV |  | 3,4*(10,94+0,1+3,22+0,3+0,3) |  | 50.524 | [13 empty] | VV | 2 | 2 | True | 0 | ROZPOCET
| VV |  | -2*0,9*2+2*0,2*(0,9+2*2) |  | -1.64 | [13 empty] | VV | 2 | 2 | True | 0 | ROZPOCET
| VV |  | -0,7*2+2*0,2*(0,7+2*2) |  | 0.48 | [13 empty] | VV | 2 | 2 | True | 0 | ROZPOCET
| VV |  | 3*(2*2,7+2*3,22)-0,9*1,97-0,8*1,97-0,7*1,97 |  | 30.792 | [13 empty] | VV | 2 | 2 | True | 0 | ROZPOCET
| VV |  | 3*(2*2,25+2*2,02)-0,8*1,97 |  | 24.044 | [13 empty] | VV | 2 | 2 | True | 0 | ROZPOCET
| VV |  | 3*(2*1,55+2*1,1)-0,7*1,97 |  | 14.521 | [13 empty] | VV | 2 | 2 | True | 0 | ROZPOCET
| VV |  | 3*(2*2,25+2*0,92)-0,7*1,97 |  | 17.641 | [13 empty] | VV | 2 | 2 | True | 0 | ROZPOCET
| VV |  | 3*(2*2,25+2*2,2)-0,8*1,97 |  | 25.124 | [13 empty] | VV | 2 | 2 | True | 0 | ROZPOCET
| VV |  | 3*(2*3,4+2*3,22)-0,9*1,97-0,8*1,97 |  | 36.371 | [13 empty] | VV | 2 | 2 | True | 0 | ROZPOCET
| VV |  | 3*(2*1,8+2*1,1)-0,7*1,97 |  | 16.021 | [13 empty] | VV | 2 | 2 | True | 0 | ROZPOCET
| VV |  | -5*0,9*0,9+5*0,2*3*0,9 |  | -1.35 | [13 empty] | VV | 2 | 2 | True | 0 | ROZPOCET
| VV |  | Součet |  | 212.528 | [13 empty] | VV | 2 | 4 | True | 1 | ROZPOCET
81 | K | 612311131 | Potažení vnitřních stěn vápenným štukem tloušťky do 3 mm | m2 | 58.746 |  | 0 |  |  |  | základní |  | 0 | 0.004 | 0.23498 | 0 | 0 | 4 | K | 2 |  |  |  | ROZPOCET | 0 | 0 | 0 | 0 | 0 | 1 | 0 | 4 | -1804247843
| VV |  | "D.1.1.b.2" | [15 empty] | VV | 2 | 1 | True | 0 | ROZPOCET
| VV |  | 3,4*(10,94+0,1+3,22+0,3+0,3) |  | 50.524 | [13 empty] | VV | 2 | 2 | True | 0 | ROZPOCET
| VV |  | -2*0,9*2+2*0,2*(0,9+2*2) |  | -1.64 | [13 empty] | VV | 2 | 2 | True | 0 | ROZPOCET
| VV |  | -0,7*2+2*0,2*(0,7+2*2) |  | 0.48 | [13 empty] | VV | 2 | 2 | True | 0 | ROZPOCET
| VV |  | 1*(2*2,25+2*0,92)-0,7*1,97 |  | 4.961 | [13 empty] | VV | 2 | 2 | True | 0 | ROZPOCET
| VV |  | 1*(2*1,8+2*1,1)-0,7*1,97 |  | 4.421 | [13 empty] | VV | 2 | 2 | True | 0 | ROZPOCET
| VV |  | Součet |  | 58.746 | [13 empty] | VV | 2 | 4 | True | 1 | ROZPOCET
82 | K | 619991011 | Obalení konstrukcí a prvků fólií přilepenou lepící páskou | m2 | 4.05 |  | 0 |  |  |  | základní |  | 0 | 0 | 0 | 0 | 0 | 4 | K | 2 |  |  |  | ROZPOCET | 0 | 0 | 0 | 0 | 0 | 1 | 0 | 4 | -1954761558
| VV |  | "D.1.1.b.2" | [15 empty] | VV | 2 | 1 | True | 0 | ROZPOCET
| VV |  | 5*0,9*0,9 |  | 4.05 | [13 empty] | VV | 2 | 2 | True | 1 | ROZPOCET
83 | K | 631311114 | Mazanina tl do 80 mm z betonu prostého bez zvýšených nároků na prostředí tř. C 16/20 | m3 | 1.818 |  | 0 |  |  |  | základní |  | 0 | 2.301 | 4.1833 | 0 | 0 | 4 | K | 2 |  |  |  | ROZPOCET | 0 | 0 | 0 | 0 | 0 | 1 | 0 | 4 | 968695814
| VV |  | "D.1.1.b.2,8" | [15 empty] | VV | 2 | 1 | True | 0 | ROZPOCET
| VV |  | 0,06*(7,21+4,41+1,54+1,92+4,57+3,84+4,83+1,98) |  | 1.818 | [13 empty] | VV | 2 | 2 | True | 1 | ROZPOCET
84 | K | 631311224 | Mazanina tl do 120 mm z betonu prostého se zvýšenými nároky na prostředí tř. C 25/30 | m3 | 11.834 |  | 0 |  |  |  | základní |  | 0 | 2.5019 | 29.6071 | 0 | 0 | 4 | K | 2 |  |  |  | ROZPOCET | 0 | 0 | 0 | 0 | 0 | 1 | 0 | 4 | -839489066
| VV |  | "D.1.1.b.2,6-11" | [15 empty] | VV | 2 | 1 | True | 0 | ROZPOCET
| VV |  | "1.02-04,1.17" | [15 empty] | VV | 2 | 1 | True | 0 | ROZPOCET
| VV |  | 0,1*(14,28+92,36+4,04+7,66) |  | 11.834 | [13 empty] | VV | 2 | 2 | True | 1 | ROZPOCET
85 | K | 631311234 | Mazanina tl do 240 mm z betonu prostého se zvýšenými nároky na prostředí tř. C 25/30 | m3 | 13.89 |  | 0 |  |  |  | základní |  | 0 | 2.5019 | 34.751 | 0 | 0 | 4 | K | 2 |  |  |  | ROZPOCET | 0 | 0 | 0 | 0 | 0 | 1 | 0 | 4 | -1715809439
| VV |  | "D.1.1.b.2,8" | [15 empty] | VV | 2 | 1 | True | 0 | ROZPOCET
| VV |  | "1.01, 1.08" | [15 empty] | VV | 2 | 1 | True | 0 | ROZPOCET
| VV |  | 0,2*(52,92+16,53) |  | 13.89 | [13 empty] | VV | 2 | 2 | True | 1 | ROZPOCET
86 | K | 631319171 | Příplatek k mazanině tl do 80 mm za stržení povrchu spodní vrstvy před vložením výztuže | m3 | 1.818 |  | 0 |  |  |  | základní |  | 0 | 0 | 0 | 0 | 0 | 4 | K | 2 |  |  |  | ROZPOCET | 0 | 0 | 0 | 0 | 0 | 1 | 0 | 4 | 287664227
87 | K | 631319173 | Příplatek k mazanině tl do 120 mm za stržení povrchu spodní vrstvy před vložením výztuže | m3 | 11.834 |  | 0 |  |  |  | základní |  | 0 | 0 | 0 | 0 | 0 | 4 | K | 2 |  |  |  | ROZPOCET | 0 | 0 | 0 | 0 | 0 | 1 | 0 | 4 | -186294717
88 | K | 631319175 | Příplatek k mazanině tl do 240 mm za stržení povrchu spodní vrstvy před vložením výztuže | m3 | 13.89 |  | 0 |  |  |  | základní |  | 0 | 0 | 0 | 0 | 0 | 4 | K | 2 |  |  |  | ROZPOCET | 0 | 0 | 0 | 0 | 0 | 1 | 0 | 4 | 1603118334
89 | K | 631351101 | Zřízení bednění rýh a hran v podlahách | m2 | 13.824 |  | 0 |  |  |  | základní |  | 0 | 0.01352 | 0.1869 | 0 | 0 | 4 | K | 2 |  |  |  | ROZPOCET | 0 | 0 | 0 | 0 | 0 | 1 | 0 | 4 | -1837440368
| VV |  | "hrany betonové mazaniny podlah" | [15 empty] | VV | 2 | 1 | True | 0 | ROZPOCET
| VV |  | 0,1*(2*8,41+5,27+1,7+2*(2,525+7,2+7,2+0,175)+2*3,75+1,5+3,7+2*-1,5) |  | 6.769 | [13 empty] | VV | 2 | 2 | True | 0 | ROZPOCET
| VV |  | 0,1*(7*1,3+7*1,7+3*12,45+2*3*1,2+2*2,5) |  | 7.055 | [13 empty] | VV | 2 | 2 | True | 0 | ROZPOCET
| VV |  | Součet |  | 13.824 | [13 empty] | VV | 2 | 4 | True | 1 | ROZPOCET
90 | K | 631351102 | Odstranění bednění rýh a hran v podlahách | m2 | 13.824 |  | 0 |  |  |  | základní |  | 0 | 0 | 0 | 0 | 0 | 4 | K | 2 |  |  |  | ROZPOCET | 0 | 0 | 0 | 0 | 0 | 1 | 0 | 4 | 430168255
91 | K | 631362021 | Výztuž mazanin svařovanými sítěmi Kari | t | 1.026 |  | 0 |  |  |  | základní |  | 0 | 1.0628 | 1.0904 | 0 | 0 | 4 | K | 2 |  |  |  | ROZPOCET | 0 | 0 | 0 | 0 | 0 | 1 | 0 | 4 | 1486720811
| VV |  | "D.1.1.b.2-11" | [15 empty] | VV | 2 | 1 | True | 0 | ROZPOCET
| VV |  | 30,3*4,44*1,2/1000 |  | 0.161 | [13 empty] | VV | 2 | 2 | True | 0 | ROZPOCET
| VV |  | (92,36+4,04+7,66)*4,44*1,2/1000 |  | 0.554 | [13 empty] | VV | 2 | 2 | True | 0 | ROZPOCET
| VV |  | (52,92+14,28+16,53)*3,1*1,2/1000 |  | 0.311 | [13 empty] | VV | 2 | 2 | True | 0 | ROZPOCET
| VV |  | Součet |  | 1.026 | [13 empty] | VV | 2 | 4 | True | 1 | ROZPOCET
92 | K | 632481213 | Separační vrstva z PE fólie | m2 | 30.3 |  | 0 |  |  |  | základní |  | 0 | 0.00013 | 0.003939 | 0 | 0 | 4 | K | 2 |  |  |  | ROZPOCET | 0 | 0 | 0 | 0 | 0 | 1 | 0 | 4 | -2002785754
93 | K | 634112123 | Obvodová dilatace podlahovým páskem z pěnového PE s fólií mezi stěnou a mazaninou nebo potěrem v 80 mm | m | 59.96 |  | 0 |  |  |  | základní |  | 0 | 2e-05 | 0.0011992 | 0 | 0 | 4 | K | 2 |  |  |  | ROZPOCET | 0 | 0 | 0 | 0 | 0 | 1 | 0 | 4 | 552436904
| VV |  | "D.1.1.b.2" | [15 empty] | VV | 2 | 1 | True | 0 | ROZPOCET
| VV |  | 2*2,7+2*3,22 |  | 11.84 | [13 empty] | VV | 2 | 2 | True | 0 | ROZPOCET
| VV |  | 2*2,25+2*2,02 |  | 8.54 | [13 empty] | VV | 2 | 2 | True | 0 | ROZPOCET
| VV |  | 2*1,55+2*1,1 |  | 5.3 | [13 empty] | VV | 2 | 2 | True | 0 | ROZPOCET
| VV |  | 2*2,25+2*0,92 |  | 6.34 | [13 empty] | VV | 2 | 2 | True | 0 | ROZPOCET
| VV |  | 2*2,25+2*2,2 |  | 8.9 | [13 empty] | VV | 2 | 2 | True | 0 | ROZPOCET
| VV |  | 2*3,4+2*3,22 |  | 13.24 | [13 empty] | VV | 2 | 2 | True | 0 | ROZPOCET
| VV |  | 2*1,8+2*1,1 |  | 5.8 | [13 empty] | VV | 2 | 2 | True | 0 | ROZPOCET
| VV |  | Součet |  | 59.96 | [13 empty] | VV | 2 | 4 | True | 1 | ROZPOCET
94 | K | 642942111 | Osazování zárubní nebo rámů dveřních kovových do 2,5 m2 na MC | kus | 3 |  | 0 |  |  |  | základní |  | 0 | 0.01777 | 0.05331 | 0 | 0 | 4 | K | 2 |  |  |  | ROZPOCET | 0 | 0 | 0 | 0 | 0 | 1 | 0 | 4 | -392617404
95 | M | 55331348 | zárubeň ocelová pro běžné zdění a pórobeton 100 levá/pravá 700 | kus | 1 |  | 0 |  |  |  | základní |  | 0 | 0.01225 | 0.01225 | 0 | 0 | 8 | M | 2 |  |  |  | ROZPOCET | 0 | 0 | 0 | 0 | 0 | 1 | 0 | 4 | 1976602316
96 | M | 55331350 | zárubeň ocelová pro běžné zdění a pórobeton 100 levá/pravá 800 | kus | 2 |  | 0 |  |  |  | základní |  | 0 | 0.01249 | 0.02498 | 0 | 0 | 8 | M | 2 |  |  |  | ROZPOCET | 0 | 0 | 0 | 0 | 0 | 1 | 0 | 4 | 2037225374
| D | 9 | Ostatní konstrukce a práce, bourání |  |  |  | 0 | [5 empty] | 0 |  | 0.12235 |  | 0 | 1 | D | 1 |  |  |  | ROZPOCET | [6 empty] | 0
97 | K | 941111121 | Montáž lešení řadového trubkového lehkého s podlahami zatížení do 200 kg/m2 š do 1,2 m v do 10 m | m2 | 775.5 |  | 0 |  |  |  | základní |  | 0 | 0 | 0 | 0 | 0 | 4 | K | 2 |  |  |  | ROZPOCET | 0 | 0 | 0 | 0 | 0 | 1 | 0 | 4 | -834161344
| VV |  | "D.1.1.b.18" | [15 empty] | VV | 2 | 1 | True | 0 | ROZPOCET
| VV |  | "pro fasádu" | [15 empty] | VV | 2 | 1 | True | 0 | ROZPOCET
| VV |  | 6,3*2*60+3*6,5 |  | 775.5 | [13 empty] | VV | 2 | 2 | True | 1 | ROZPOCET
98 | K | 941111221 | Příplatek k lešení řadovému trubkovému lehkému s podlahami š 1,2 m v 10 m za první a ZKD den použití | m2 | 31020 |  | 0 |  |  |  | základní |  | 0 | 0 | 0 | 0 | 0 | 4 | K | 2 |  |  |  | ROZPOCET | 0 | 0 | 0 | 0 | 0 | 1 | 0 | 4 | 1494429377
| VV |  | 775,5*40 |  | 31020 | [13 empty] | VV | 2 | 2 | True | 1 | ROZPOCET
99 | K | 941111821 | Demontáž lešení řadového trubkového lehkého s podlahami zatížení do 200 kg/m2 š do 1,2 m v do 10 m | m2 | 775.5 |  | 0 |  |  |  | základní |  | 0 | 0 | 0 | 0 | 0 | 4 | K | 2 |  |  |  | ROZPOCET | 0 | 0 | 0 | 0 | 0 | 1 | 0 | 4 | 816652317
100 | K | 949101111 | Lešení pomocné pro objekty pozemních staveb s lešeňovou podlahou v do 1,9 m zatížení do 150 kg/m2 | m2 | 172.17 |  | 0 |  |  |  | základní |  | 0 | 0.00013 | 0.022382 | 0 | 0 | 4 | K | 2 |  |  |  | ROZPOCET | 0 | 0 | 0 | 0 | 0 | 1 | 0 | 4 | -1800210065
| VV |  | 14,28+92,36+4,04+16,53+7,21+4,41+1,54+1,92+4,57+3,84+4,83+1,98+7,66 |  | 165.17 | [13 empty] | VV | 2 | 2 | True | 0 | ROZPOCET
| VV |  | 7*1 "stříška vstup" |  | 7 | [13 empty] | VV | 2 | 2 | True | 0 | ROZPOCET
| VV |  | Součet |  | 172.17 | [13 empty] | VV | 2 | 4 | True | 1 | ROZPOCET
101 | K | 949101112 | Lešení pomocné pro objekty pozemních staveb s lešeňovou podlahou v do 3,5 m zatížení do 150 kg/m2 | m2 | 40 |  | 0 |  |  |  | základní |  | 0 | 0.00021 | 0.0084 | 0 | 0 | 4 | K | 2 |  |  |  | ROZPOCET | 0 | 0 | 0 | 0 | 0 | 1 | 0 | 4 | -1777419510
102 | K | 952901111 | Vyčištění budov bytové a občanské výstavby při výšce podlaží do 4 m | m2 | 369.69 |  | 0 |  |  |  | základní |  | 0 | 4e-05 | 0.014788 | 0 | 0 | 4 | K | 2 |  |  |  | ROZPOCET | 0 | 0 | 0 | 0 | 0 | 1 | 0 | 4 | 150698678
| VV |  | "D.1.1.b.2" | [15 empty] | VV | 2 | 1 | True | 0 | ROZPOCET
| VV |  | 61,615*6 |  | 369.69 | [13 empty] | VV | 2 | 2 | True | 1 | ROZPOCET
103 | K | 95391 | D+M logo školy - řezání do folie, na podkladní desce, upevněno na fasádě, kompletní provedení dle výpisu výrobků, ozn. OS2 | kus | 1 |  | 0 |  |  |  | základní |  | 0 | 0 | 0 | 0 | 0 | 4 | K | 2 |  |  |  | ROZPOCET | 0 | 0 | 0 | 0 | 0 | 1 | 0 | 4 | -2044193867
104 | K | 95392 | D+M značky pro označení únikových cest, provedení dle PBŘ, tabulka výrobků ozn. OS3 | kpl | 1 |  | 0 |  |  |  | základní |  | 0 | 0 | 0 | 0 | 0 | 4 | K | 2 |  |  |  | ROZPOCET | 0 | 0 | 0 | 0 | 0 | 1 | 0 | 4 | 169746224
105 | K | 953943211 | Osazování hasicího přístroje | kus | 6 |  | 0 |  |  |  | základní |  | 0 | 0.00018 | 0.00108 | 0 | 0 | 4 | K | 2 |  |  |  | ROZPOCET | 0 | 0 | 0 | 0 | 0 | 1 | 0 | 4 | 1282243781
106 | M | 44932114 | přístroj hasicí ruční s has. schopností 21A | kus | 5 |  | 0 |  |  |  | základní |  | 0 | 0.012 | 0.06 | 0 | 0 | 8 | M | 2 |  |  |  | ROZPOCET | 0 | 0 | 0 | 0 | 0 | 1 | 0 | 4 | -468993429
107 | M | 44932115 | přístroj hasicí ruční s has. schopností 183B | kus | 1 |  | 0 |  |  |  | základní |  | 0 | 0.012 | 0.012 | 0 | 0 | 8 | M | 2 |  |  |  | ROZPOCET | 0 | 0 | 0 | 0 | 0 | 1 | 0 | 4 | 1298050764
108 | K | 953961113 | Kotvy chemickým tmelem M 12 hl 110 mm do betonu, ŽB nebo kamene s vyvrtáním otvoru | kus | 370 |  | 0 |  |  |  | základní |  | 0 | 1e-05 | 0.0037 | 0 | 0 | 4 | K | 2 |  |  |  | ROZPOCET | 0 | 0 | 0 | 0 | 0 | 1 | 0 | 4 | 1054359630
| VV |  | "D.1.1.b.17" | [15 empty] | VV | 2 | 1 | True | 0 | ROZPOCET
| VV |  | "kotvení úhelníků do věnce" | [15 empty] | VV | 2 | 1 | True | 0 | ROZPOCET
| VV |  | 2*13*2-2 |  | 50 | [13 empty] | VV | 2 | 2 | True | 0 | ROZPOCET
| VV |  | "pro lambrínu - kotvení do betonového základu" | [15 empty] | VV | 2 | 1 | True | 0 | ROZPOCET
| VV |  | 160*2 |  | 320 | [13 empty] | VV | 2 | 2 | True | 0 | ROZPOCET
| VV |  | Součet |  | 370 | [13 empty] | VV | 2 | 4 | True | 1 | ROZPOCET
| D | 998 | Přesun hmot |  |  |  | 0 | [5 empty] | 0 |  | 0 |  | 0 | 1 | D | 1 |  |  |  | ROZPOCET | [6 empty] | 0
109 | K | 998011002 | Přesun hmot pro budovy zděné v do 12 m | t | 2435.891 |  | 0 |  |  |  | základní |  | 0 | 0 | 0 | 0 | 0 | 4 | K | 2 |  |  |  | ROZPOCET | 0 | 0 | 0 | 0 | 0 | 1 | 0 | 4 | -2123000226
| D | PSV | Práce a dodávky PSV |  |  |  | 0 | [5 empty] | 0 |  | 46.4413 |  | 0 | 2 | D | 0 |  |  |  | ROZPOCET | [6 empty] | 0
| D | 711 | Izolace proti vodě, vlhkosti a plynům |  |  |  | 0 | [5 empty] | 0 |  | 4.4912 |  | 0 | 2 | D | 1 |  |  |  | ROZPOCET | [6 empty] | 0
110 | K | 711111001 | Provedení izolace proti zemní vlhkosti vodorovné za studena nátěrem penetračním | m2 | 247.955 |  | 0 |  |  |  | základní |  | 0 | 0 | 0 | 0 | 0 | 16 | K | 2 |  |  |  | ROZPOCET | 0 | 0 | 0 | 0 | 0 | 1 | 0 | 16 | 980317933
| VV |  | "D.1.1.b1" | [15 empty] | VV | 2 | 1 | True | 0 | ROZPOCET
| VV |  | 5,47*(61,015-(11,68+4,005)) |  | 247.955 | [13 empty] | VV | 2 | 2 | True | 1 | ROZPOCET
111 | K | 711112001 | Provedení izolace proti zemní vlhkosti svislé za studena nátěrem penetračním | m2 | 48.065 |  | 0 |  |  |  | základní |  | 0 | 0 | 0 | 0 | 0 | 16 | K | 2 |  |  |  | ROZPOCET | 0 | 0 | 0 | 0 | 0 | 1 | 0 | 16 | -1024750250
| VV |  | "D.1.1.b1" | [15 empty] | VV | 2 | 1 | True | 0 | ROZPOCET
| VV |  | "vytažení na konstrukce" | [15 empty] | VV | 2 | 1 | True | 0 | ROZPOCET
| VV |  | 0,5*(5,47+2*(61,015-(11,68+4,005))) |  | 48.065 | [13 empty] | VV | 2 | 2 | True | 1 | ROZPOCET
112 | M | 11163150 | lak penetrační asfaltový | t | 0.111 |  | 0 |  |  |  | základní |  | 0 | 1 | 0.111 | 0 | 0 | 32 | M | 2 |  |  |  | ROZPOCET | 0 | 0 | 0 | 0 | 0 | 1 | 0 | 16 | -1978320039
| P |  | Poznámka k položce: Spotřeba 0,3-0,4kg/m2 | [15 empty] | P | 2
| VV |  | 247,955*0,00035+48,065*0,0005 |  | 0.111 | [13 empty] | VV | 2 | 2 | True | 1 | ROZPOCET
113 | K | 711131101 | Provedení izolace proti zemní vlhkosti pásy na sucho vodorovné AIP nebo tkaninou | m2 | 156.58 |  | 0 |  |  |  | základní |  | 0 | 0 | 0 | 0 | 0 | 16 | K | 2 |  |  |  | ROZPOCET | 0 | 0 | 0 | 0 | 0 | 1 | 0 | 16 | -2137244567
| VV |  | "D.1.1.b.20" | [15 empty] | VV | 2 | 1 | True | 0 | ROZPOCET
| VV |  | "pod základní profil lambríny" | [15 empty] | VV | 2 | 1 | True | 0 | ROZPOCET
| VV |  | 156,58 |  | 156.58 | [13 empty] | VV | 2 | 2 | True | 1 | ROZPOCET
114 | M | 62821109 | asfaltový pás separační s krycí vrstvou tl do 1 mm, typu R | m2 | 180.067 |  | 0 |  |  |  | základní |  | 0 | 0.0017 | 0.30611 | 0 | 0 | 32 | M | 2 |  |  |  | ROZPOCET | 0 | 0 | 0 | 0 | 0 | 1 | 0 | 16 | 120294120
| VV |  | 156,58*1,15 'Přepočtené koeficientem množství |  | 180.067 | [13 empty] | VV | 2 | 2 | False | 1 | ROZPOCET
115 | K | 711141559 | Provedení izolace proti zemní vlhkosti pásy přitavením vodorovné NAIP | m2 | 495.91 |  | 0 |  |  |  | základní |  | 0 | 0.0004 | 0.19836 | 0 | 0 | 16 | K | 2 |  |  |  | ROZPOCET | 0 | 0 | 0 | 0 | 0 | 1 | 0 | 16 | -2046108225
| VV |  | 247,955*2 |  | 495.91 | [13 empty] | VV | 2 | 2 | True | 1 | ROZPOCET
116 | K | 711142559 | Provedení izolace proti zemní vlhkosti pásy přitavením svislé NAIP | m2 | 96.13 |  | 0 |  |  |  | základní |  | 0 | 0.0004 | 0.038452 | 0 | 0 | 16 | K | 2 |  |  |  | ROZPOCET | 0 | 0 | 0 | 0 | 0 | 1 | 0 | 16 | -2081568163
| VV |  | 48,065*2 |  | 96.13 | [13 empty] | VV | 2 | 2 | True | 1 | ROZPOCET
117 | M | 62853004 | pás asfaltový natavitelný modifikovaný SBS tl 4,0mm s vložkou ze skleněné tkaniny a spalitelnou PE fólií nebo jemnozrnný minerálním posypem na horním povrchu | m2 | 342.826 |  | 0 |  |  |  | základní |  | 0 | 0.0054 | 1.8513 | 0 | 0 | 32 | M | 2 |  |  |  | ROZPOCET | 0 | 0 | 0 | 0 | 0 | 1 | 0 | 16 | 462993174
| VV |  | 247,955*1,15 |  | 285.148 | [13 empty] | VV | 2 | 2 | True | 0 | ROZPOCET
| VV |  | 48,065*1,2 |  | 57.678 | [13 empty] | VV | 2 | 2 | True | 0 | ROZPOCET
| VV |  | Součet |  | 342.826 | [13 empty] | VV | 2 | 4 | True | 1 | ROZPOCET
118 | M | 62855001 | pás asfaltový natavitelný modifikovaný SBS tl 4,0mm s vložkou z polyesterové rohože a spalitelnou PE fólií nebo jemnozrnný minerálním posypem na horním povrchu | m2 | 342.826 |  | 0 |  |  |  | základní |  | 0 | 0.0053 | 1.817 | 0 | 0 | 32 | M | 2 |  |  |  | ROZPOCET | 0 | 0 | 0 | 0 | 0 | 1 | 0 | 16 | -402496407
119 | K | 711193121 | Izolace proti vlhkosti na vodorovné ploše těsnicí hmotou minerální na bázi cementu a disperze dvousložková | m2 | 30.3 |  | 0 |  |  |  | základní |  | 0 | 0.0035 | 0.10605 | 0 | 0 | 16 | K | 2 |  |  |  | ROZPOCET | 0 | 0 | 0 | 0 | 0 | 1 | 0 | 16 | -789510873
| VV |  | "D.1.1.b.2" | [15 empty] | VV | 2 | 1 | True | 0 | ROZPOCET
| VV |  | 7,21+4,41+1,54+1,92+4,57+3,84+4,83+1,98 |  | 30.3 | [13 empty] | VV | 2 | 2 | True | 1 | ROZPOCET
120 | K | 711193131 | Izolace proti vlhkosti na svislé ploše těsnicí kaší minerální minerální na bázi cementu a disperze dvousložková | m2 | 17.988 |  | 0 |  |  |  | základní |  | 0 | 0.0035 | 0.062958 | 0 | 0 | 16 | K | 2 |  |  |  | ROZPOCET | 0 | 0 | 0 | 0 | 0 | 1 | 0 | 16 | -812779755
| VV |  | "D.1.1.b.2" | [15 empty] | VV | 2 | 1 | True | 0 | ROZPOCET
| VV |  | "vytažení na stěny, cena vč. bandáže rohů a koutů" | [15 empty] | VV | 2 | 1 | True | 0 | ROZPOCET
| VV |  | 0,3*(2*2,7+2*3,22) |  | 3.552 | [13 empty] | VV | 2 | 2 | True | 0 | ROZPOCET
| VV |  | 0,3*(2*2,25+2*2,02) |  | 2.562 | [13 empty] | VV | 2 | 2 | True | 0 | ROZPOCET
| VV |  | 0,3*(2*1,55+2*1,1) |  | 1.59 | [13 empty] | VV | 2 | 2 | True | 0 | ROZPOCET
| VV |  | 0,3*(2*2,25+2*0,92) |  | 1.902 | [13 empty] | VV | 2 | 2 | True | 0 | ROZPOCET
| VV |  | 0,3*(2*2,25+2*2,2) |  | 2.67 | [13 empty] | VV | 2 | 2 | True | 0 | ROZPOCET
| VV |  | 0,3*(2*3,4+2*3,22) |  | 3.972 | [13 empty] | VV | 2 | 2 | True | 0 | ROZPOCET
| VV |  | 0,3*(2*1,8+2*1,1) |  | 1.74 | [13 empty] | VV | 2 | 2 | True | 0 | ROZPOCET
| VV |  | Součet |  | 17.988 | [13 empty] | VV | 2 | 4 | True | 1 | ROZPOCET
121 | K | 998711101 | Přesun hmot tonážní pro izolace proti vodě, vlhkosti a plynům v objektech výšky do 6 m | t | 4.491 |  | 0 |  |  |  | základní |  | 0 | 0 | 0 | 0 | 0 | 16 | K | 2 |  |  |  | ROZPOCET | 0 | 0 | 0 | 0 | 0 | 1 | 0 | 16 | -1868669349
| D | 713 | Izolace tepelné |  |  |  | 0 | [5 empty] | 0 |  | 0.092718 |  | 0 | 2 | D | 1 |  |  |  | ROZPOCET | [6 empty] | 0
122 | K | 713121121 | Montáž izolace tepelné podlah volně kladenými rohožemi, pásy, dílci, deskami 2 vrstvy | m2 | 30.3 |  | 0 |  |  |  | základní |  | 0 | 0 | 0 | 0 | 0 | 16 | K | 2 |  |  |  | ROZPOCET | 0 | 0 | 0 | 0 | 0 | 1 | 0 | 16 | 204389866
| VV |  | "D.1.1.b.2,8" | [15 empty] | VV | 2 | 1 | True | 0 | ROZPOCET
| VV |  | 7,21+4,41+1,54+1,92+4,57+3,84+4,83+1,98 |  | 30.3 | [13 empty] | VV | 2 | 2 | True | 1 | ROZPOCET
123 | M | 28375909 | deska EPS 150 do plochých střech a podlah λ=0,035 tl 50mm | m2 | 61.812 |  | 0 |  |  |  | základní |  | 0 | 0.0015 | 0.092718 | 0 | 0 | 32 | M | 2 |  |  |  | ROZPOCET | 0 | 0 | 0 | 0 | 0 | 1 | 0 | 16 | 966010338
| VV |  | 30,3*2,04 'Přepočtené koeficientem množství |  | 61.812 | [13 empty] | VV | 2 | 2 | False | 1 | ROZPOCET
124 | K | 998713101 | Přesun hmot tonážní pro izolace tepelné v objektech v do 6 m | t | 0.093 |  | 0 |  |  |  | základní |  | 0 | 0 | 0 | 0 | 0 | 16 | K | 2 |  |  |  | ROZPOCET | 0 | 0 | 0 | 0 | 0 | 1 | 0 | 16 | -1302674158
| D | 721 | Vnitřní kanalizace |  |  |  | 0 | [5 empty] | 0 |  | 0.015 |  | 0 | 2 | D | 1 |  |  |  | ROZPOCET | [6 empty] | 0
125 | K | 721242115 | Lapač střešních splavenin z PP s kulovým kloubem na odtoku DN 110 | kus | 10 |  | 0 |  |  |  | základní |  | 0 | 0.0015 | 0.015 | 0 | 0 | 16 | K | 2 |  |  |  | ROZPOCET | 0 | 0 | 0 | 0 | 0 | 1 | 0 | 16 | 1147899787
126 | K | 998721101 | Přesun hmot pro vnitřní kanalizaci v objektech výšky do 6 m | t | 0.015 |  | 0 |  |  |  | základní |  | 0 | 0 | 0 | 0 | 0 | 16 | K | 2 |  |  |  | ROZPOCET | 0 | 0 | 0 | 0 | 0 | 1 | 0 | 16 | 636565339
| P |  | Poznámka k položce: 50 m vodorovně, měřeno od těžiště půdorysné plochy skládky do těžiště půdorysné plochy objektu | [15 empty] | P | 2
| D | 762 | Konstrukce tesařské |  |  |  | 0 | [5 empty] | 0 |  | 20.9589 |  | 0 | 2 | D | 1 |  |  |  | ROZPOCET | [6 empty] | 0
127 | K | 762085103 | Montáž kotevních želez, příložek, patek nebo táhel | kus | 2768 |  | 0 |  |  |  | základní |  | 0 | 0.00267 | 7.3906 | 0 | 0 | 16 | K | 2 |  |  |  | ROZPOCET | 0 | 0 | 0 | 0 | 0 | 1 | 0 | 16 | -1287046241
| VV |  | "pro strop nad hygienickým zázemím" | [15 empty] | VV | 2 | 1 | True | 0 | ROZPOCET
| VV |  | 76 |  | 76 | [13 empty] | VV | 2 | 2 | True | 0 | ROZPOCET
| VV |  | "pro lambrínu" | [15 empty] | VV | 2 | 1 | True | 0 | ROZPOCET
| VV |  | 2060 |  | 2060 | [13 empty] | VV | 2 | 2 | True | 0 | ROZPOCET
| VV |  | "pro dřevěné konstrukce obložení - hlediště, sklad" | [15 empty] | VV | 2 | 1 | True | 0 | ROZPOCET
| VV |  | "Z12" 580 |  | 580 | [13 empty] | VV | 2 | 2 | True | 0 | ROZPOCET
| VV |  | "Z10" 52 |  | 52 | [13 empty] | VV | 2 | 2 | True | 0 | ROZPOCET
| VV |  | Součet |  | 2768 | [13 empty] | VV | 2 | 4 | True | 1 | ROZPOCET
128 | M | 130104361 | úhelník ocelový pozinkovaný 65/90/90 mm | kus | 2768 |  | 0 |  |  |  | základní |  | 0 | 0.001 | 2.768 | 0 | 0 | 32 | M | 2 |  |  |  | ROZPOCET | 0 | 0 | 0 | 0 | 0 | 1 | 0 | 16 | -2038574806
| P |  | Poznámka k položce: Hmotnost: 13,43 kg/m | [15 empty] | P | 2
129 | K | 762085112 | Montáž svorníků nebo šroubů délky do 300 mm | kus | 359 |  | 0 |  |  |  | základní |  | 0 | 0 | 0 | 0 | 0 | 16 | K | 2 |  |  |  | ROZPOCET | 0 | 0 | 0 | 0 | 0 | 1 | 0 | 16 | 1398190236
| VV |  | "pro strop nad hygienickým zázemím" | [15 empty] | VV | 2 | 1 | True | 0 | ROZPOCET
| VV |  | 39 |  | 39 | [13 empty] | VV | 2 | 2 | True | 0 | ROZPOCET
| VV |  | "pro lambrínu - kotvení do betonového základu" | [15 empty] | VV | 2 | 1 | True | 0 | ROZPOCET
| VV |  | 160*2 |  | 320 | [13 empty] | VV | 2 | 2 | True | 0 | ROZPOCET
| VV |  | Součet |  | 359 | [13 empty] | VV | 2 | 4 | True | 1 | ROZPOCET
130 | M | 311970041 | svorník M12 | kus | 359 |  | 0 |  |  |  | základní |  | 0 | 0.00078 | 0.28002 | 0 | 0 | 32 | M | 2 |  |  |  | ROZPOCET | 0 | 0 | 0 | 0 | 0 | 1 | 0 | 16 | 965435096
131 | K | 7620861111 | Montáž KDK hmotnosti prvku do 5 kg vč. dodávky a povrchové úpravy | kg | 87.309 |  | 0 |  |  |  | základní |  | 0 | 0 | 0 | 0 | 0 | 16 | K | 2 |  |  |  | ROZPOCET | 0 | 0 | 0 | 0 | 0 | 1 | 0 | 16 | 1751174563
| VV |  | "D.1.1.b.21" | [15 empty] | VV | 2 | 1 | True | 0 | ROZPOCET
| VV |  | "pomocné ocelové prvky" | [15 empty] | VV | 2 | 1 | True | 0 | ROZPOCET
| VV |  | "Z12" | [15 empty] | VV | 2 | 1 | True | 0 | ROZPOCET
| VV |  | "50/50/4" 9,7*4,383 |  | 42.515 | [13 empty] | VV | 2 | 2 | True | 0 | ROZPOCET
| VV |  | "50/3" 2,3*1,8 |  | 4.14 | [13 empty] | VV | 2 | 2 | True | 0 | ROZPOCET
| VV |  | "70/5" 8,7*2,75 |  | 23.925 | [13 empty] | VV | 2 | 2 | True | 0 | ROZPOCET
| VV |  | "100/8" 1,4*6,28 |  | 8.792 | [13 empty] | VV | 2 | 2 | True | 0 | ROZPOCET
| VV |  | Součet |  | 79.372 | [13 empty] | VV | 2 | 4 | True | 0 | ROZPOCET
| VV |  | 79,372*1,1 |  | 87.309 | [13 empty] | VV | 2 | 2 | True | 1 | ROZPOCET
132 | K | 762112220 | Montáž tesařských stěn na hladko s ocelovými spojkami z hraněného řeziva průřezové plochy do 224 cm2 | m | 662.6 |  | 0 |  |  |  | základní |  | 0 | 0 | 0 | 0 | 0 | 16 | K | 2 |  |  |  | ROZPOCET | 0 | 0 | 0 | 0 | 0 | 1 | 0 | 16 | -987508591
| VV |  | "D.1.1.b.21" | [15 empty] | VV | 2 | 1 | True | 0 | ROZPOCET
| VV |  | "nosná konstrukce dřevěných stěn hlediště, bočního vstupu a skladu sedel" | [15 empty] | VV | 2 | 1 | True | 0 | ROZPOCET
| VV |  | "TR13" | [15 empty] | VV | 2 | 1 | True | 0 | ROZPOCET
| VV |  | "140/140" 12,5 |  | 12.5 | [13 empty] | VV | 2 | 2 | True | 0 | ROZPOCET
| VV |  | "100/140" 49 |  | 49 | [13 empty] | VV | 2 | 2 | True | 0 | ROZPOCET
| VV |  | "75/100" 370,5 |  | 370.5 | [13 empty] | VV | 2 | 2 | True | 0 | ROZPOCET
| VV |  | "60/80" 132,5 |  | 132.5 | [13 empty] | VV | 2 | 2 | True | 0 | ROZPOCET
| VV |  | "50/75" 8,5 |  | 8.5 | [13 empty] | VV | 2 | 2 | True | 0 | ROZPOCET
| VV |  | "TR15" | [15 empty] | VV | 2 | 1 | True | 0 | ROZPOCET
| VV |  | "75/100" 60,1 |  | 60.1 | [13 empty] | VV | 2 | 2 | True | 0 | ROZPOCET
| VV |  | "60/140" 29,5 |  | 29.5 | [13 empty] | VV | 2 | 2 | True | 0 | ROZPOCET
| VV |  | Součet |  | 662.6 | [13 empty] | VV | 2 | 4 | True | 1 | ROZPOCET
133 | M | 61223264 | hranol konstrukční KVH lepený průřezu 100x100-280mm nepohledový | m3 | 5.585 |  | 0 |  |  |  | základní |  | 0 | 0.44 | 2.4574 | 0 | 0 | 32 | M | 2 |  |  |  | ROZPOCET | 0 | 0 | 0 | 0 | 0 | 1 | 0 | 16 | -2029381307
| VV |  | "D.1.1.b.21" | [15 empty] | VV | 2 | 1 | True | 0 | ROZPOCET
| VV |  | "nosná konstrukce dřevěných stěn hlediště, bočního vstupu a skladu sedel" | [15 empty] | VV | 2 | 1 | True | 0 | ROZPOCET
| VV |  | "TR13" | [15 empty] | VV | 2 | 1 | True | 0 | ROZPOCET
| VV |  | "140/140" 12,5*0,14*0,14 |  | 0.245 | [13 empty] | VV | 2 | 2 | True | 0 | ROZPOCET
| VV |  | "100/140" 49*0,1*0,14 |  | 0.686 | [13 empty] | VV | 2 | 2 | True | 0 | ROZPOCET
| VV |  | "75/100" 370,5*0,075*0,1 |  | 2.779 | [13 empty] | VV | 2 | 2 | True | 0 | ROZPOCET
| VV |  | "60/80" 132,5*0,06*0,08 |  | 0.636 | [13 empty] | VV | 2 | 2 | True | 0 | ROZPOCET
| VV |  | "50/75" 8,5*0,05*0,075 |  | 0.032 | [13 empty] | VV | 2 | 2 | True | 0 | ROZPOCET
| VV |  | "TR15" | [15 empty] | VV | 2 | 1 | True | 0 | ROZPOCET
| VV |  | "75/100" 60,1*0,075*0,1 |  | 0.451 | [13 empty] | VV | 2 | 2 | True | 0 | ROZPOCET
| VV |  | "60/140" 29,5*0,06*0,14 |  | 0.248 | [13 empty] | VV | 2 | 2 | True | 0 | ROZPOCET
| VV |  | Součet |  | 5.077 | [13 empty] | VV | 2 | 4 | True | 0 | ROZPOCET
| VV |  | 5,077*1,1 |  | 5.585 | [13 empty] | VV | 2 | 2 | True | 1 | ROZPOCET
134 | K | 762195000 | Spojovací prostředky pro montáž stěn, příček, bednění stěn | m3 | 5.585 |  | 0 |  |  |  | základní |  | 0 | 0.01266 | 0.070706 | 0 | 0 | 16 | K | 2 |  |  |  | ROZPOCET | 0 | 0 | 0 | 0 | 0 | 1 | 0 | 16 | -1793794363
135 | K | 762633110 | Osazení vrat tesařských otočných | m2 | 12.42 |  | 0 |  |  |  | základní |  | 0 | 0 | 0 | 0 | 0 | 16 | K | 2 |  |  |  | ROZPOCET | 0 | 0 | 0 | 0 | 0 | 1 | 0 | 16 | -573644897
| VV |  | "D.1.1.b.20" | [15 empty] | VV | 2 | 1 | True | 0 | ROZPOCET
| VV |  | "lambrína" | [15 empty] | VV | 2 | 1 | True | 0 | ROZPOCET
| VV |  | 1,5*1,6 |  | 2.4 | [13 empty] | VV | 2 | 2 | True | 0 | ROZPOCET
| VV |  | 2*3*1,6 |  | 9.6 | [13 empty] | VV | 2 | 2 | True | 0 | ROZPOCET
| VV |  | 0,7*0,6 |  | 0.42 | [13 empty] | VV | 2 | 2 | True | 0 | ROZPOCET
| VV |  | Součet |  | 12.42 | [13 empty] | VV | 2 | 4 | True | 1 | ROZPOCET
136 | M | 6101 | otevíravé dveře š. 1500 mm (vč. rámu a sloupků) - lambrína | kus | 1 |  | 0 |  |  |  | základní |  | 0 | 0 | 0 | 0 | 0 | 32 | M | 2 |  |  |  | ROZPOCET | 0 | 0 | 0 | 0 | 0 | 1 | 0 | 16 | 23444743
137 | M | 6102 | otevíravé dveře š. 3000 mm 2křídlé (vč. rámu a sloupků) - lambrína | kus | 2 |  | 0 |  |  |  | základní |  | 0 | 0 | 0 | 0 | 0 | 32 | M | 2 |  |  |  | ROZPOCET | 0 | 0 | 0 | 0 | 0 | 1 | 0 | 16 | -123135532
138 | M | 6103 | dvířka 700/60 mm (ke kohoutu se zahradní hadicí) - lambrína | kus | 1 |  | 0 |  |  |  | základní |  | 0 | 0 | 0 | 0 | 0 | 32 | M | 2 |  |  |  | ROZPOCET | 0 | 0 | 0 | 0 | 0 | 1 | 0 | 16 | -389322185
139 | K | 762633120 | Osazení vrat tesařských posuvných | m2 | 5.4 |  | 0 |  |  |  | základní |  | 0 | 0 | 0 | 0 | 0 | 16 | K | 2 |  |  |  | ROZPOCET | 0 | 0 | 0 | 0 | 0 | 1 | 0 | 16 | -231870504
| VV |  | "D.1.1.b.20" | [15 empty] | VV | 2 | 1 | True | 0 | ROZPOCET
| VV |  | "lambrína" | [15 empty] | VV | 2 | 1 | True | 0 | ROZPOCET
| VV |  | 1,5*1,6 |  | 2.4 | [13 empty] | VV | 2 | 2 | True | 0 | ROZPOCET
| VV |  | 5*0,6 |  | 3 | [13 empty] | VV | 2 | 2 | True | 0 | ROZPOCET
| VV |  | Součet |  | 5.4 | [13 empty] | VV | 2 | 4 | True | 1 | ROZPOCET
140 | M | 6104 | posuvné dveře š. 1500 mm (vč. rámu a kontrukce pojezdu) - lambrína | kus | 1 |  | 0 |  |  |  | základní |  | 0 | 0 | 0 | 0 | 0 | 32 | M | 2 |  |  |  | ROZPOCET | 0 | 0 | 0 | 0 | 0 | 1 | 0 | 16 | -1696675351
141 | M | 6105 | posuvná vrata š. 5000 mm 2křídlá (vč. rámu a kontrukce pojezdu) - lambrína | kus | 1 |  | 0 |  |  |  | základní |  | 0 | 0 | 0 | 0 | 0 | 32 | M | 2 |  |  |  | ROZPOCET | 0 | 0 | 0 | 0 | 0 | 1 | 0 | 16 | -2135691781
142 | K | 762713210 | Montáž prostorové vázané kce s ocelovými spojkami z hraněného řeziva průřezové plochy do 120 cm2 | m | 666.08 |  | 0 |  |  |  | základní |  | 0 | 0 | 0 | 0 | 0 | 16 | K | 2 |  |  |  | ROZPOCET | 0 | 0 | 0 | 0 | 0 | 1 | 0 | 16 | 2030336224
| VV |  | "D.1.1.b.20" | [15 empty] | VV | 2 | 1 | True | 0 | ROZPOCET
| VV |  | "lambrína profil 80/80 mm" | [15 empty] | VV | 2 | 1 | True | 0 | ROZPOCET
| VV |  | 666,08 |  | 666.08 | [13 empty] | VV | 2 | 2 | True | 1 | ROZPOCET
143 | K | 762713220 | Montáž prostorové vázané kce s ocelovými spojkami z hraněného řeziva průřezové plochy do 224 cm2 | m | 189.58 |  | 0 |  |  |  | základní |  | 0 | 0 | 0 | 0 | 0 | 16 | K | 2 |  |  |  | ROZPOCET | 0 | 0 | 0 | 0 | 0 | 1 | 0 | 16 | -1973813832
| VV |  | "D.1.1.b.20" | [15 empty] | VV | 2 | 1 | True | 0 | ROZPOCET
| VV |  | "lambrína profil 275/80 mm" | [15 empty] | VV | 2 | 1 | True | 0 | ROZPOCET
| VV |  | 156,58 |  | 156.58 | [13 empty] | VV | 2 | 2 | True | 0 | ROZPOCET
| VV |  | "D.1.1.b.19" | [15 empty] | VV | 2 | 1 | True | 0 | ROZPOCET
| VV |  | "stříška vstupu" | [15 empty] | VV | 2 | 1 | True | 0 | ROZPOCET
| VV |  | 4*0,7+4*(2,16+0,14)+3*7 |  | 33 | [13 empty] | VV | 2 | 2 | True | 0 | ROZPOCET
| VV |  | Součet |  | 189.58 | [13 empty] | VV | 2 | 4 | True | 1 | ROZPOCET
144 | K | 762713230 | Montáž prostorové vázané kce s ocelovými spojkami z hraněného řeziva průřezové plochy do 288 cm2 | m | 157.5 |  | 0 |  |  |  | základní |  | 0 | 0 | 0 | 0 | 0 | 16 | K | 2 |  |  |  | ROZPOCET | 0 | 0 | 0 | 0 | 0 | 1 | 0 | 16 | 1421794874
| VV |  | "D.1.1.b.20" | [15 empty] | VV | 2 | 1 | True | 0 | ROZPOCET
| VV |  | "lambrína profil 140/200 mm" | [15 empty] | VV | 2 | 1 | True | 0 | ROZPOCET
| VV |  | 157,5 |  | 157.5 | [13 empty] | VV | 2 | 2 | True | 1 | ROZPOCET
145 | M | 61223269 | hranol konstrukční průřezu 80x80-280mm pohledový | m3 | 13.333 |  | 0 |  |  |  | základní |  | 0 | 0.44 | 5.8665 | 0 | 0 | 32 | M | 2 |  |  |  | ROZPOCET | 0 | 0 | 0 | 0 | 0 | 1 | 0 | 16 | 1160453693
| VV |  | "D.1.1.b.20" | [15 empty] | VV | 2 | 1 | True | 0 | ROZPOCET
| VV |  | "lambrína profil 80/80 mm" 0,08*0,08*666,08 |  | 4.263 | [13 empty] | VV | 2 | 2 | True | 0 | ROZPOCET
| VV |  | "lambrína profil 275/80 mm" 0,275*0,08*156,58 |  | 3.445 | [13 empty] | VV | 2 | 2 | True | 0 | ROZPOCET
| VV |  | "lambrína profil 140/200 mm" 0,14*0,2*157,6 |  | 4.413 | [13 empty] | VV | 2 | 2 | True | 0 | ROZPOCET
| VV |  | Součet |  | 12.121 | [13 empty] | VV | 2 | 4 | True | 1 | ROZPOCET
| VV |  | 12,121*1,1 'Přepočtené koeficientem množství |  | 13.333 | [13 empty] | VV | 2 | 2 | False | 1 | ROZPOCET
146 | M | 60512131 | hranol stavební řezivo průřezu do 224cm2 dl 6-8m | m3 | 0.647 |  | 0 |  |  |  | základní |  | 0 | 0.55 | 0.35585 | 0 | 0 | 32 | M | 2 |  |  |  | ROZPOCET | 0 | 0 | 0 | 0 | 0 | 1 | 0 | 16 | 1104632124
| VV |  | "D.1.1.b.19" | [15 empty] | VV | 2 | 1 | True | 0 | ROZPOCET
| VV |  | "stříška vstupu" | [15 empty] | VV | 2 | 1 | True | 0 | ROZPOCET
| VV |  | (4*0,7+4*(2,16+0,14)+2*7)*0,14*0,14 |  | 0.51 | [13 empty] | VV | 2 | 2 | True | 0 | ROZPOCET
| VV |  | 7*0,08*0,14 |  | 0.078 | [13 empty] | VV | 2 | 2 | True | 0 | ROZPOCET
| VV |  | Součet |  | 0.588 | [13 empty] | VV | 2 | 4 | True | 1 | ROZPOCET
| VV |  | 0,588*1,1 'Přepočtené koeficientem množství |  | 0.647 | [13 empty] | VV | 2 | 2 | False | 1 | ROZPOCET
147 | K | 762795000 | Spojovací prostředky pro montáž prostorových vázaných kcí | m3 | 13.98 |  | 0 |  |  |  | základní |  | 0 | 0.02447 | 0.34209 | 0 | 0 | 16 | K | 2 |  |  |  | ROZPOCET | 0 | 0 | 0 | 0 | 0 | 1 | 0 | 16 | 1086345534
| VV |  | 13,333+0,647 |  | 13.98 | [13 empty] | VV | 2 | 2 | True | 1 | ROZPOCET
148 | K | 762812140 | Montáž vrchního záklopu z hoblovaných prken na sraz spáry nekryté | m2 | 39.096 |  | 0 |  |  |  | základní |  | 0 | 0 | 0 | 0 | 0 | 16 | K | 2 |  |  |  | ROZPOCET | 0 | 0 | 0 | 0 | 0 | 1 | 0 | 16 | -995498971
| VV |  | "D.1.1.b.17,8,16" | [15 empty] | VV | 2 | 1 | True | 0 | ROZPOCET
| VV |  | 10,8*3,62 |  | 39.096 | [13 empty] | VV | 2 | 2 | True | 1 | ROZPOCET
149 | M | 60511125 | řezivo stavební fošny tl. 40 mm, š do 160mm dl 2-5m | m3 | 1.72 |  | 0 |  |  |  | základní |  | 0 | 0.55 | 0.946 | 0 | 0 | 32 | M | 2 |  |  |  | ROZPOCET | 0 | 0 | 0 | 0 | 0 | 1 | 0 | 16 | -375680957
| VV |  | 39,096*0,04*1,1 |  | 1.72 | [13 empty] | VV | 2 | 2 | True | 1 | ROZPOCET
150 | K | 762822110 | Montáž stropního trámu z hraněného řeziva průřezové plochy do 144 cm2 s výměnami | m | 69.94 |  | 0 |  |  |  | základní |  | 0 | 0 | 0 | 0 | 0 | 16 | K | 2 |  |  |  | ROZPOCET | 0 | 0 | 0 | 0 | 0 | 1 | 0 | 16 | 922771766
| VV |  | "D.1.1.b.17" | [15 empty] | VV | 2 | 1 | True | 0 | ROZPOCET
| VV |  | 13*5,38 |  | 69.94 | [13 empty] | VV | 2 | 2 | True | 1 | ROZPOCET
151 | M | 61223264 | hranol konstrukční KVH lepený průřezu 100x100-280mm nepohledový | m3 | 1.077 |  | 0 |  |  |  | základní |  | 0 | 0.44 | 0.47388 | 0 | 0 | 32 | M | 2 |  |  |  | ROZPOCET | 0 | 0 | 0 | 0 | 0 | 1 | 0 | 16 | -630515500
| VV |  | 13*5,38*0,1*0,14*1,1 |  | 1.077 | [13 empty] | VV | 2 | 2 | True | 1 | ROZPOCET
152 | K | 762895000 | Spojovací prostředky pro montáž záklopu, stropnice a podbíjení | m3 | 2.797 |  | 0 |  |  |  | základní |  | 0 | 0.00281 | 0.0078596 | 0 | 0 | 16 | K | 2 |  |  |  | ROZPOCET | 0 | 0 | 0 | 0 | 0 | 1 | 0 | 16 | -259873649
| VV |  | 1,72+1,077 |  | 2.797 | [13 empty] | VV | 2 | 2 | True | 1 | ROZPOCET
153 | K | 998762101 | Přesun hmot tonážní pro kce tesařské v objektech v do 6 m | t | 20.959 |  | 0 |  |  |  | základní |  | 0 | 0 | 0 | 0 | 0 | 16 | K | 2 |  |  |  | ROZPOCET | 0 | 0 | 0 | 0 | 0 | 1 | 0 | 16 | 1942295399
| D | 763 | Konstrukce suché výstavby |  |  |  | 0 | [5 empty] | 0 |  | 0.55555 |  | 0 | 2 | D | 1 |  |  |  | ROZPOCET | [6 empty] | 0
154 | K | 763131412 | SDK podhled desky 1xA 12,5 s izolací dvouvrstvá spodní kce profil CD+UD | m2 | 15.94 |  | 0 |  |  |  | základní |  | 0 | 0.01577 | 0.25137 | 0 | 0 | 16 | K | 2 |  |  |  | ROZPOCET | 0 | 0 | 0 | 0 | 0 | 1 | 0 | 16 | 1036743645
| VV |  | "D.1.1.b.2,6,8" | [15 empty] | VV | 2 | 1 | True | 0 | ROZPOCET
| VV |  | 7,21+1,92+4,83+1,98 |  | 15.94 | [13 empty] | VV | 2 | 2 | True | 1 | ROZPOCET
155 | K | 763131452 | SDK podhled deska 1xH2 12,5 s izolací dvouvrstvá spodní kce profil CD+UD | m2 | 14.36 |  | 0 |  |  |  | základní |  | 0 | 0.01608 | 0.23091 | 0 | 0 | 16 | K | 2 |  |  |  | ROZPOCET | 0 | 0 | 0 | 0 | 0 | 1 | 0 | 16 | 1087455238
| VV |  | "D.1.1.b.2,6,8" | [15 empty] | VV | 2 | 1 | True | 0 | ROZPOCET
| VV |  | 4,41+1,54+4,57+3,84 |  | 14.36 | [13 empty] | VV | 2 | 2 | True | 1 | ROZPOCET
156 | K | 763131714 | SDK podhled základní penetrační nátěr | m2 | 30.3 |  | 0 |  |  |  | základní |  | 0 | 0.0001 | 0.00303 | 0 | 0 | 16 | K | 2 |  |  |  | ROZPOCET | 0 | 0 | 0 | 0 | 0 | 1 | 0 | 16 | -242907765
157 | K | 763131751 | Montáž parotěsné zábrany do SDK podhledu | m2 | 30.3 |  | 0 |  |  |  | základní |  | 0 | 0 | 0 | 0 | 0 | 16 | K | 2 |  |  |  | ROZPOCET | 0 | 0 | 0 | 0 | 0 | 1 | 0 | 16 | -561172695
| VV |  | "D.1.1.b.8" | [15 empty] | VV | 2 | 1 | True | 0 | ROZPOCET
| VV |  | 30,3 |  | 30.3 | [13 empty] | VV | 2 | 2 | True | 1 | ROZPOCET
158 | M | 28329027 | fólie PE vyztužená Al vrstvou pro parotěsnou vrstvu 150g/m2 | m2 | 33.33 |  | 0 |  |  |  | základní |  | 0 | 0.00016 | 0.0053328 | 0 | 0 | 32 | M | 2 |  |  |  | ROZPOCET | 0 | 0 | 0 | 0 | 0 | 1 | 0 | 16 | 1565301401
| VV |  | 30,3*1,1 'Přepočtené koeficientem množství |  | 33.33 | [13 empty] | VV | 2 | 2 | False | 1 | ROZPOCET
159 | K | 763131752 | Montáž jedné vrstvy tepelné izolace do SDK podhledu | m2 | 30.3 |  | 0 |  |  |  | základní |  | 0 | 0 | 0 | 0 | 0 | 16 | K | 2 |  |  |  | ROZPOCET | 0 | 0 | 0 | 0 | 0 | 1 | 0 | 16 | -1978828440
| VV |  | "doplnění TI na tl. 160 mm (v položce podhledu započteno 100 mm)" | [15 empty] | VV | 2 | 1 | True | 0 | ROZPOCET
| VV |  | 7,21+4,41+1,54+1,92+4,57+3,84+4,83+1,98 |  | 30.3 | [13 empty] | VV | 2 | 2 | True | 1 | ROZPOCET
160 | M | 63148102 | deska tepelně izolační minerální univerzální λ=0,038-0,039 tl 60mm | m2 | 30.906 |  | 0 |  |  |  | základní |  | 0 | 0.0021 | 0.064903 | 0 | 0 | 32 | M | 2 |  |  |  | ROZPOCET | 0 | 0 | 0 | 0 | 0 | 1 | 0 | 16 | -421060743
| VV |  | 30,3*1,02 'Přepočtené koeficientem množství |  | 30.906 | [13 empty] | VV | 2 | 2 | False | 1 | ROZPOCET
161 | K | 763131761 | Příplatek k SDK podhledu za plochu do 3 m2 jednotlivě | m2 | 5.44 |  | 0 |  |  |  | základní |  | 0 | 0 | 0 | 0 | 0 | 16 | K | 2 |  |  |  | ROZPOCET | 0 | 0 | 0 | 0 | 0 | 1 | 0 | 16 | -438262825
| VV |  | "D.1.1.b.2" | [15 empty] | VV | 2 | 1 | True | 0 | ROZPOCET
| VV |  | 1,54+1,92+1,98 |  | 5.44 | [13 empty] | VV | 2 | 2 | True | 1 | ROZPOCET
162 | K | 998763301 | Přesun hmot tonážní pro sádrokartonové konstrukce v objektech v do 6 m | t | 0.556 |  | 0 |  |  |  | základní |  | 0 | 0 | 0 | 0 | 0 | 16 | K | 2 |  |  |  | ROZPOCET | 0 | 0 | 0 | 0 | 0 | 1 | 0 | 16 | 1078935709
| D | 764 | Konstrukce klempířské |  |  |  | 0 | [5 empty] | 0 |  | 0.02387 |  | 0 | 2 | D | 1 |  |  |  | ROZPOCET | [6 empty] | 0
163 | K | 764511601 | Žlab podokapní půlkruhový z Pz s povrchovou úpravou rš 250 mm | m | 7.15 |  | 0 |  |  |  | základní |  | 0 | 0.00228 | 0.016302 | 0 | 0 | 16 | K | 2 |  |  |  | ROZPOCET | 0 | 0 | 0 | 0 | 0 | 1 | 0 | 16 | 458269823
| VV |  | "K7" 7,15 |  | 7.15 | [13 empty] | VV | 2 | 2 | True | 1 | ROZPOCET
164 | K | 764511641 | Kotlík oválný (trychtýřový) pro podokapní žlaby z Pz s povrchovou úpravou do 250/90 mm | kus | 1 |  | 0 |  |  |  | základní |  | 0 | 0.00031 | 0.00031 | 0 | 0 | 16 | K | 2 |  |  |  | ROZPOCET | 0 | 0 | 0 | 0 | 0 | 1 | 0 | 16 | -17619984
165 | K | 764518621 | Svody kruhové včetně objímek, kolen, odskoků z Pz s povrchovou úpravou průměru do 90 mm | m | 3.8 |  | 0 |  |  |  | základní |  | 0 | 0.00191 | 0.007258 | 0 | 0 | 16 | K | 2 |  |  |  | ROZPOCET | 0 | 0 | 0 | 0 | 0 | 1 | 0 | 16 | -1692837512
| VV |  | "K8" 3,8 |  | 3.8 | [13 empty] | VV | 2 | 2 | True | 1 | ROZPOCET
166 | K | 998764101 | Přesun hmot tonážní pro konstrukce klempířské v objektech v do 6 m | t | 0.024 |  | 0 |  |  |  | základní |  | 0 | 0 | 0 | 0 | 0 | 16 | K | 2 |  |  |  | ROZPOCET | 0 | 0 | 0 | 0 | 0 | 1 | 0 | 16 | -1338376579
| D | 766 | Konstrukce truhlářské |  |  |  | 0 | [5 empty] | 0 |  | 9.1834 |  | 0 | 2 | D | 1 |  |  |  | ROZPOCET | [6 empty] | 0
167 | K | 76601 | D+M vchodové dveře dřevěné 900/1970 mm, vč. zárubně, barva šedá, Ud=1,2 W/m2K, kompletní provedení dle tabulky výrobků, ozn. TR1 | kus | 2 |  | 0 |  |  |  | základní |  | 0 | 0.03 | 0.06 | 0 | 0 | 16 | K | 2 |  |  |  | ROZPOCET | 0 | 0 | 0 | 0 | 0 | 1 | 0 | 16 | -915818050
168 | K | 76602 | D+M vchodové dveře dřevěné 700/1970 mm, vč. zárubně, barva šedá, Ud=1,2 W/m2K, kompletní provedení dle tabulky výrobků, ozn. TR2 | kus | 2 |  | 0 |  |  |  | základní |  | 0 | 0.03 | 0.06 | 0 | 0 | 16 | K | 2 |  |  |  | ROZPOCET | 0 | 0 | 0 | 0 | 0 | 1 | 0 | 16 | 1375626439
169 | K | 76603 | D+M vnitřní dveře dřevěné, palubkové 800/1970 mm, vč. rámové zárubně, kompletní provedení dle tabulky výrobků, ozn. TR5 | kus | 1 |  | 0 |  |  |  | základní |  | 0 | 0.015 | 0.015 | 0 | 0 | 16 | K | 2 |  |  |  | ROZPOCET | 0 | 0 | 0 | 0 | 0 | 1 | 0 | 16 | -1565075654
170 | K | 76604 | D+M vnitřní dveře dřevěné, posuvné 1200/2200 mm, vč. ocel. rámu, kompletní provedení dle tabulky výrobků, ozn. TR6 | kus | 1 |  | 0 |  |  |  | základní |  | 0 | 0.015 | 0.015 | 0 | 0 | 16 | K | 2 |  |  |  | ROZPOCET | 0 | 0 | 0 | 0 | 0 | 1 | 0 | 16 | -605869306
171 | K | 76605 | D+M dvířka pro zakrytí skříní EL, 1500/1300 mm, vč. rámu, kompletní provedení dle tabulky výrobků, ozn. TR7 | kus | 1 |  | 0 |  |  |  | základní |  | 0 | 0.005 | 0.005 | 0 | 0 | 16 | K | 2 |  |  |  | ROZPOCET | 0 | 0 | 0 | 0 | 0 | 1 | 0 | 16 | 1826786302
172 | K | 76606 | D+M dřevěné madlo, kompletní provedení dle tabulky výrobků, ozn. TR8 | m | 26.4 |  | 0 |  |  |  | základní |  | 0 | 0 | 0 | 0 | 0 | 16 | K | 2 |  |  |  | ROZPOCET | 0 | 0 | 0 | 0 | 0 | 1 | 0 | 16 | -932675344
173 | K | 76607 | D+M trámky pro uchycení závěsů na sedla, kompletní provedení dle tabulky výrobků, ozn. TR9 | m | 13.2 |  | 0 |  |  |  | základní |  | 0 | 0 | 0 | 0 | 0 | 16 | K | 2 |  |  |  | ROZPOCET | 0 | 0 | 0 | 0 | 0 | 1 | 0 | 16 | -1075102556
174 | K | 76608 | D+M ochranná prkna u obvodové stěny, kompletní provedení dle tabulky výrobků, ozn. TR9 | kpl | 1 |  | 0 |  |  |  | základní |  | 0 | 0 | 0 | 0 | 0 | 16 | K | 2 |  |  |  | ROZPOCET | 0 | 0 | 0 | 0 | 0 | 1 | 0 | 16 | -1439001075
| VV |  | "kompletní provedení dle výpisu výrobků" | [15 empty] | VV | 2 | 1 | True | 0 | ROZPOCET
| VV |  | "cena obsahuje: prkna 200/25 mm - 67 m, sloupky 80/80 mm - 16x1,2 m, ocelové profily L65/90/9 mm - 32 ks" | [15 empty] | VV | 2 | 1 | True | 0 | ROZPOCET
| VV |  | 1 |  | 1 | [13 empty] | VV | 2 | 2 | True | 1 | ROZPOCET
175 | K | 76609 | D+M ozdobný prvek na fasádě - kůň v životní velikosti, provedení dle výpisu výrobků ozn. TR17 - ruční výroba uměleckým truhlářem | kus | 7 |  | 0 |  |  |  | základní |  | 0 | 0 | 0 | 0 | 0 | 16 | K | 2 |  |  |  | ROZPOCET | 0 | 0 | 0 | 0 | 0 | 1 | 0 | 16 | -200904131
176 | K | 76610 | D+M sedák + čelo - překližka buková truhlářská tl. 10 mm, vč. povrchové úpravy | m2 | 30 |  | 0 |  |  |  | základní |  | 0 | 0 | 0 | 0 | 0 | 16 | K | 2 |  |  |  | ROZPOCET | 0 | 0 | 0 | 0 | 0 | 1 | 0 | 16 | -537903264
| VV |  | "D.1.1.b.21" | [15 empty] | VV | 2 | 1 | True | 0 | ROZPOCET
| VV |  | 30 |  | 30 | [13 empty] | VV | 2 | 2 | True | 1 | ROZPOCET
177 | K | 766412221 | Montáž obložení stěn plochy přes 1 m2 palubkami modřínovými | m2 | 287 |  | 0 |  |  |  | základní |  | 0 | 0 | 0 | 0 | 0 | 16 | K | 2 |  |  |  | ROZPOCET | 0 | 0 | 0 | 0 | 0 | 1 | 0 | 16 | 532980895
| VV |  | "D.1.1.b.20" | [15 empty] | VV | 2 | 1 | True | 0 | ROZPOCET
| VV |  | "lambrína" | [15 empty] | VV | 2 | 1 | True | 0 | ROZPOCET
| VV |  | 287 |  | 287 | [13 empty] | VV | 2 | 2 | True | 1 | ROZPOCET
178 | M | 61191157 | palubky obkladové modřín profil klasický 25x100mm | m2 | 315.7 |  | 0 |  |  |  | základní |  | 0 | 0.00931 | 2.9392 | 0 | 0 | 32 | M | 2 |  |  |  | ROZPOCET | 0 | 0 | 0 | 0 | 0 | 1 | 0 | 16 | 897203812
| VV |  | 287*1,1 'Přepočtené koeficientem množství |  | 315.7 | [13 empty] | VV | 2 | 2 | False | 1 | ROZPOCET
179 | K | 766412222 | Montáž obložení stěn plochy přes 1 m2 palubkami modřínovými š do 80 mm | m2 | 264.5 |  | 0 |  |  |  | základní |  | 0 | 0 | 0 | 0 | 0 | 16 | K | 2 |  |  |  | ROZPOCET | 0 | 0 | 0 | 0 | 0 | 1 | 0 | 16 | -408904273
| VV |  | "D.1.1.b.21" | [15 empty] | VV | 2 | 1 | True | 0 | ROZPOCET
| VV |  | "obložení stěn, kotveno nerez zápustnými vruty" | [15 empty] | VV | 2 | 1 | True | 0 | ROZPOCET
| VV |  | "obklad konstrukce hlediště, bočního vstupu a skladu sedel" | [15 empty] | VV | 2 | 1 | True | 0 | ROZPOCET
| VV |  | "nosné KVH hranoly - v tesařských konstrukcích" | [15 empty] | VV | 2 | 1 | True | 0 | ROZPOCET
| VV |  | "TR13" | [15 empty] | VV | 2 | 1 | True | 0 | ROZPOCET
| VV |  | "vodorovné" 151,5 |  | 151.5 | [13 empty] | VV | 2 | 2 | True | 0 | ROZPOCET
| VV |  | "svislé" 64,8 |  | 64.8 | [13 empty] | VV | 2 | 2 | True | 0 | ROZPOCET
| VV |  | "TR15" | [15 empty] | VV | 2 | 1 | True | 0 | ROZPOCET
| VV |  | "vodorovné" 46,7 |  | 46.7 | [13 empty] | VV | 2 | 2 | True | 0 | ROZPOCET
| VV |  | "svislé" 1,5 |  | 1.5 | [13 empty] | VV | 2 | 2 | True | 0 | ROZPOCET
| VV |  | Součet |  | 264.5 | [13 empty] | VV | 2 | 4 | True | 1 | ROZPOCET
180 | M | 61191157 | palubky obkladové modřín profil klasický 25x100mm | m2 | 290.95 |  | 0 |  |  |  | základní |  | 0 | 0.00931 | 2.7087 | 0 | 0 | 32 | M | 2 |  |  |  | ROZPOCET | 0 | 0 | 0 | 0 | 0 | 1 | 0 | 16 | 814843636
| VV |  | 264,5*1,1 'Přepočtené koeficientem množství |  | 290.95 | [13 empty] | VV | 2 | 2 | False | 1 | ROZPOCET
181 | K | 766416221 | Montáž obložení stěn plochy přes 5 m2 z modřínu a tvrdého dřeva do 0,60 m2 | m2 | 276.875 |  | 0 |  |  |  | základní |  | 0 | 0 | 0 | 0 | 0 | 16 | K | 2 |  |  |  | ROZPOCET | 0 | 0 | 0 | 0 | 0 | 1 | 0 | 16 | 1122890023
| VV |  | "D.1.1.b.18" | [15 empty] | VV | 2 | 1 | True | 0 | ROZPOCET
| VV |  | "obklad fasády "na husto" | [15 empty] | VV | 2 | 1 | True | 0 | ROZPOCET
| VV |  | 5,9*(7+14,2+7) |  | 166.38 | [13 empty] | VV | 2 | 2 | True | 0 | ROZPOCET
| VV |  | 2,9*5,4 |  | 15.66 | [13 empty] | VV | 2 | 2 | True | 0 | ROZPOCET
| VV |  | Mezisoučet |  | 182.04 | [13 empty] | VV | 2 | 3 | True | 0 | ROZPOCET
| VV |  | "D.1.1.b.19" | [15 empty] | VV | 2 | 1 | True | 0 | ROZPOCET
| VV |  | "stříška vstupu" | [15 empty] | VV | 2 | 1 | True | 0 | ROZPOCET
| VV |  | 2,49*2*1+2,16*(2*0,14+3*0,025+2*0,14+2*0,73)+(0,14+2*0,025)*7 |  | 10.835 | [13 empty] | VV | 2 | 2 | True | 0 | ROZPOCET
| VV |  | 12*1*1*7 |  | 84 | [13 empty] | VV | 2 | 2 | True | 0 | ROZPOCET
| VV |  | Mezisoučet |  | 94.835 | [13 empty] | VV | 2 | 3 | True | 0 | ROZPOCET
| VV |  | Součet |  | 276.875 | [13 empty] | VV | 2 | 4 | True | 1 | ROZPOCET
182 | K | 766416222 | Montáž obložení stěn plochy přes 5 m2 panely z modřínu a tvrdého dřeva do 1,50 m2 | m2 | 272.698 |  | 0 |  |  |  | základní |  | 0 | 0 | 0 | 0 | 0 | 16 | K | 2 |  |  |  | ROZPOCET | 0 | 0 | 0 | 0 | 0 | 1 | 0 | 16 | 523384554
| VV |  | "D.1.1.b.18" | [15 empty] | VV | 2 | 1 | True | 0 | ROZPOCET
| VV |  | "obklad fasády "na řídko" | [15 empty] | VV | 2 | 1 | True | 0 | ROZPOCET
| VV |  | 5,9*(5,05+11,9+3,8+2*0,2+3,8+1,3+6,8+2*0,2) |  | 197.355 | [13 empty] | VV | 2 | 2 | True | 0 | ROZPOCET
| VV |  | 5,9*(1,12+0,4+2,7+1,35+2,9+4,3) |  | 75.343 | [13 empty] | VV | 2 | 2 | True | 0 | ROZPOCET
| VV |  | Součet |  | 272.698 | [13 empty] | VV | 2 | 4 | True | 1 | ROZPOCET
183 | M | 611911571 | palubky obkladové modřín 25x100 mm rovná hrana | m2 | 357.414 |  | 0 |  |  |  | základní |  | 0 | 0.00931 | 3.3275 | 0 | 0 | 32 | M | 2 |  |  |  | ROZPOCET | 0 | 0 | 0 | 0 | 0 | 1 | 0 | 16 | 1260618042
| VV |  | 0,1*5,9*(14+45+14+48+43) |  | 96.76 | [13 empty] | VV | 2 | 2 | True | 0 | ROZPOCET
| VV |  | 0,1*(4,7*(4*60+2)-3*10*1,3-30*2,1) |  | 103.54 | [13 empty] | VV | 2 | 2 | True | 0 | ROZPOCET
| VV |  | 0,1*2,9*54 |  | 15.66 | [13 empty] | VV | 2 | 2 | True | 0 | ROZPOCET
| VV |  | 94,835 |  | 94.835 | [13 empty] | VV | 2 | 2 | True | 0 | ROZPOCET
| VV |  | Součet |  | 310.795 | [13 empty] | VV | 2 | 4 | True | 1 | ROZPOCET
| VV |  | 310,795*1,15 'Přepočtené koeficientem množství |  | 357.414 | [13 empty] | VV | 2 | 2 | False | 1 | ROZPOCET
184 | K | 766660001 | Montáž dveřních křídel otvíravých jednokřídlových š do 0,8 m do ocelové zárubně | kus | 3 |  | 0 |  |  |  | základní |  | 0 | 0 | 0 | 0 | 0 | 16 | K | 2 |  |  |  | ROZPOCET | 0 | 0 | 0 | 0 | 0 | 1 | 0 | 16 | 202706546
| VV |  | "D.1.1.b.22" | [15 empty] | VV | 2 | 1 | True | 0 | ROZPOCET
| VV |  | "TR3" 2 |  | 2 | [13 empty] | VV | 2 | 2 | True | 0 | ROZPOCET
| VV |  | "TR4" 1 |  | 1 | [13 empty] | VV | 2 | 2 | True | 0 | ROZPOCET
| VV |  | Součet |  | 3 | [13 empty] | VV | 2 | 4 | True | 1 | ROZPOCET
185 | M | 61164071 | dveře jednokřídlé, plné, povrch lakovaný, kování, zámek, 700x1970mm - kompletní provedení dle výpisu výrobků ozn. TR4 | kus | 1 |  | 0 |  |  |  | základní |  | 0 | 0.019 | 0.019 | 0 | 0 | 32 | M | 2 |  |  |  | ROZPOCET | 0 | 0 | 0 | 0 | 0 | 1 | 0 | 16 | 1845992769
186 | M | 61164005 | dveře jednokřídlé, plné, povrch lakovaný, kování, zámek, madlo, 800x1970mm - kompletní provedení dle výpisu výrobků ozn. TR3 | kus | 2 |  | 0 |  |  |  | základní |  | 0 | 0.017 | 0.034 | 0 | 0 | 32 | M | 2 |  |  |  | ROZPOCET | 0 | 0 | 0 | 0 | 0 | 1 | 0 | 16 | -1001057844
187 | K | 998766101 | Přesun hmot tonážní pro konstrukce truhlářské v objektech v do 6 m | t | 9.183 |  | 0 |  |  |  | základní |  | 0 | 0 | 0 | 0 | 0 | 16 | K | 2 |  |  |  | ROZPOCET | 0 | 0 | 0 | 0 | 0 | 1 | 0 | 16 | -218151740
| D | 767_1 | Záchytný systém |  |  |  | 0 | [5 empty] | 0 |  | 0 |  | 0 | 1 | D | 1 |  |  |  | ROZPOCET | [6 empty] | 0
188 | K | 766001 | Kladka kotvícího bodu | ks | 4 |  | 0 |  |  |  | základní |  | 0 | 0 | 0 | 0 | 0 | 16 | K | 2 |  |  |  | ROZPOCET | 0 | 0 | 0 | 0 | 0 | 1 | 0 | 16 | -1783073693
189 | K | 766002 | Revize záchytného systému a předání do užívání | ks | 1 |  | 0 |  |  |  | základní |  | 0 | 0 | 0 | 0 | 0 | 16 | K | 2 |  |  |  | ROZPOCET | 0 | 0 | 0 | 0 | 0 | 1 | 0 | 16 | -146336277
190 | K | 767841533R00 | Ochranný systém proti pádu osob nerezový kotvicí bod, plocha základny 362x200 mm, osazený do sendvičového panelu nebo trapézového plechu | kus | 22 |  | 0 |  |  |  | základní |  | 0 | 0 | 0 | 0 | 0 | 16 | K | 2 |  |  |  | ROZPOCET | 0 | 0 | 0 | 0 | 0 | 1 | 0 | 16 | -278749989
191 | K | 767849116R00 | Ochranný systém proti pádu osob nerezové lano, průměr 6 mm, | m | 169 |  | 0 |  |  |  | základní |  | 0 | 0 | 0 | 0 | 0 | 16 | K | 2 |  |  |  | ROZPOCET | 0 | 0 | 0 | 0 | 0 | 1 | 0 | 16 | 1914899761
| VV |  | 169 |  | 169 | [13 empty] | VV | 2 | 2 | True | 1 | ROZPOCET
192 | K | 767849121R00 | Ochranný systém proti pádu osob napínací nerezová koncovka k lanu, průměr 6 mm, | kus | 2 |  | 0 |  |  |  | základní |  | 0 | 0 | 0 | 0 | 0 | 16 | K | 2 |  |  |  | ROZPOCET | 0 | 0 | 0 | 0 | 0 | 1 | 0 | 16 | -694392469
193 | K | 767849123R00 | Ochranný systém proti pádu osob pevná nerezová koncovka k lanu pr. 6 mm, délky 140 mm, | kus | 2 |  | 0 |  |  |  | základní |  | 0 | 0 | 0 | 0 | 0 | 16 | K | 2 |  |  |  | ROZPOCET | 0 | 0 | 0 | 0 | 0 | 1 | 0 | 16 | -1808543800
194 | K | 767849125R00 | Ochranný systém proti pádu osob spojovací nerez oko, , | kus | 4 |  | 0 |  |  |  | základní |  | 0 | 0 | 0 | 0 | 0 | 16 | K | 2 |  |  |  | ROZPOCET | 0 | 0 | 0 | 0 | 0 | 1 | 0 | 16 | -223305256
195 | K | 767849131R00 | Ochranný systém proti pádu osob štítek k označení jednotlivých úseků kotevního vedení, , | kus | 2 |  | 0 |  |  |  | základní |  | 0 | 0 | 0 | 0 | 0 | 16 | K | 2 |  |  |  | ROZPOCET | 0 | 0 | 0 | 0 | 0 | 1 | 0 | 16 | -1191523171
196 | K | 767849133R00 | Ochranný systém proti pádu osob ztužující nerezová trubka o průměru 42 mm, délky 300 mm, | kus | 8 |  | 0 |  |  |  | základní |  | 0 | 0 | 0 | 0 | 0 | 16 | K | 2 |  |  |  | ROZPOCET | 0 | 0 | 0 | 0 | 0 | 1 | 0 | 16 | 224169200
| D | 767 | Konstrukce zámečnické |  |  |  | 0 | [5 empty] | 0 |  | 3.7262 |  | 0 | 2 | D | 1 |  |  |  | ROZPOCET | [6 empty] | 0
197 | K | 76701 | D+M hliníková prosklená vstupní stěna 3000/2200 mm. kompletní provedení dle výpisu výrobků, ozn. O1 | kpl | 1 |  | 0 |  |  |  | základní |  | 0 | 0.1 | 0.1 | 0 | 0 | 16 | K | 2 |  |  |  | ROZPOCET | 0 | 0 | 0 | 0 | 0 | 1 | 0 | 16 | -1185791239
198 | K | 76702 | D+M ocelové vstupní dveře nezateplené, vč. ocelové zárubně, kompletní provedení dle výpisu výrobků, ozn. O2 | kus | 2 |  | 0 |  |  |  | základní |  | 0 | 0.04 | 0.08 | 0 | 0 | 16 | K | 2 |  |  |  | ROZPOCET | 0 | 0 | 0 | 0 | 0 | 1 | 0 | 16 | -1561971608
199 | K | 76703 | D+M venkovní vrata 2křídla, posuvná, 5000/4800 mm, nosný rám, výplň dřevěná, kompletní provedení dle výpisu výrobků, ozn. O3 | kus | 1 |  | 0 |  |  |  | základní |  | 0 | 0.1 | 0.1 | 0 | 0 | 16 | K | 2 |  |  |  | ROZPOCET | 0 | 0 | 0 | 0 | 0 | 1 | 0 | 16 | 1874318879
200 | K | 76704 | D+M hliníkové okno jednokřídlé, 900/900 mm, kompletní provedení dle výpisu výrobků, ozn. O4 | kus | 5 |  | 0 |  |  |  | základní |  | 0 | 0.01 | 0.05 | 0 | 0 | 16 | K | 2 |  |  |  | ROZPOCET | 0 | 0 | 0 | 0 | 0 | 1 | 0 | 16 | 1386899435
201 | K | 76705 | D+M hliníkové okno čtyřkřídlé, 6000/1300 mm, kompletní provedení dle výpsiu prvků, ozn. O5 | kus | 3 |  | 0 |  |  |  | základní |  | 0 | 0.08 | 0.24 | 0 | 0 | 16 | K | 2 |  |  |  | ROZPOCET | 0 | 0 | 0 | 0 | 0 | 1 | 0 | 16 | 1280186249
202 | K | 76706 | D+M protiprůvanová síť, kompletní provedení dle výpisu výrobků, ozn. OS1 | m2 | 90.9 |  | 0 |  |  |  | základní |  | 0 | 0 | 0 | 0 | 0 | 16 | K | 2 |  |  |  | ROZPOCET | 0 | 0 | 0 | 0 | 0 | 1 | 0 | 16 | -545055583
203 | K | 76707 | D+M vybavení WC kabin a předsíní, kompletní provedení dle výpisu výrobků, ozn. Z3 | kpl | 2 |  | 0 |  |  |  | základní |  | 0 | 0.03 | 0.06 | 0 | 0 | 16 | K | 2 |  |  |  | ROZPOCET | 0 | 0 | 0 | 0 | 0 | 1 | 0 | 16 | -1222922502
204 | K | 76708 | D+M požární žebřík se suchovodem a ochranným košem vč. povrchové úpravy, kompletní provedení dle výpisu výrobků, ozn. Z4 | kpl | 1 |  | 0 |  |  |  | základní |  | 0 | 0.15 | 0.15 | 0 | 0 | 16 | K | 2 |  |  |  | ROZPOCET | 0 | 0 | 0 | 0 | 0 | 1 | 0 | 16 | -1989927915
205 | K | 76709 | D+M čistící rohož před vstupem 900/1500 mm, kompletní provedení dle výpisu výrobků, ozn. Z5 | kpl | 1 |  | 0 |  |  |  | základní |  | 0 | 0.005 | 0.005 | 0 | 0 | 16 | K | 2 |  |  |  | ROZPOCET | 0 | 0 | 0 | 0 | 0 | 1 | 0 | 16 | 185552886
206 | K | 76710 | D+M kovový regál 600/300/1800 mm, kompletní provedení dle výpisu výrobků, ozn. Z6 | kpl | 1 |  | 0 |  |  |  | základní |  | 0 | 0.008 | 0.008 | 0 | 0 | 16 | K | 2 |  |  |  | ROZPOCET | 0 | 0 | 0 | 0 | 0 | 1 | 0 | 16 | 613703821
207 | K | 76711 | D+M držák na sedlo a podsedlovou deku, kompletní provedení dle výpisu výrobků, ozn. Z13 | kpl | 12 |  | 0 |  |  |  | základní |  | 0 | 0 | 0 | 0 | 0 | 16 | K | 2 |  |  |  | ROZPOCET | 0 | 0 | 0 | 0 | 0 | 1 | 0 | 16 | 290586954
208 | K | 76712 | D+M věšák na podsedlové dečky, kompletní provedení dle výpisu výrobků, ozn. Z14 | kpl | 3 |  | 0 |  |  |  | základní |  | 0 | 0 | 0 | 0 | 0 | 16 | K | 2 |  |  |  | ROZPOCET | 0 | 0 | 0 | 0 | 0 | 1 | 0 | 16 | -1552124553
209 | K | 76713 | D+M držák na uzdečky, kompletní provedení dle výpisu výrobků, ozn. Z15 | kpl | 12 |  | 0 |  |  |  | základní |  | 0 | 0 | 0 | 0 | 0 | 16 | K | 2 |  |  |  | ROZPOCET | 0 | 0 | 0 | 0 | 0 | 1 | 0 | 16 | 1893007816
210 | K | 76714 | D+M ocelové táhlo u stříšky nad vstupem, kompletní provedení dle výpisu výrobků, ozn. Z16 | kpl | 3 |  | 0 |  |  |  | základní |  | 0 | 0 | 0 | 0 | 0 | 16 | K | 2 |  |  |  | ROZPOCET | 0 | 0 | 0 | 0 | 0 | 1 | 0 | 16 | 543909702
211 | K | 76715 | D+M ocelová síť pro zakrytí skladu sedel, žár. pozink, kompletní provedení dle výpisu výrobků, ozn. Z19 | m2 | 7.65 |  | 0 |  |  |  | základní |  | 0 | 0.003 | 0.02295 | 0 | 0 | 16 | K | 2 |  |  |  | ROZPOCET | 0 | 0 | 0 | 0 | 0 | 1 | 0 | 16 | 688154551
212 | K | 767414291 | Montáž pomocné konstrukce z tenkostěnných profilů šroubováním | m | 341.4 |  | 0 |  |  |  | základní |  | 0 | 3e-05 | 0.010242 | 0 | 0 | 16 | K | 2 |  |  |  | ROZPOCET | 0 | 0 | 0 | 0 | 0 | 1 | 0 | 16 | -2100327889
| VV |  | "D.1.1.b.18" | [15 empty] | VV | 2 | 1 | True | 0 | ROZPOCET
| VV |  | "montáž ocelových profilů 80/80/3 - pro montáž obkladu fasády" | [15 empty] | VV | 2 | 1 | True | 0 | ROZPOCET
| VV |  | 4*(0,2+0,4+2,7+3,8+0,2+3,8+2*0,55+3,1+3,2+2*0,2+1,12+0,4+2,7+2*0,55+2,9+4,3) |  | 125.68 | [13 empty] | VV | 2 | 2 | True | 0 | ROZPOCET
| VV |  | 3*5,39 |  | 16.17 | [13 empty] | VV | 2 | 2 | True | 0 | ROZPOCET
| VV |  | 5*(6+14,2+6,9+4,7) |  | 159 | [13 empty] | VV | 2 | 2 | True | 0 | ROZPOCET
| VV |  | 4*7 |  | 28 | [13 empty] | VV | 2 | 2 | True | 0 | ROZPOCET
| VV |  | 2*3,61+5,33 |  | 12.55 | [13 empty] | VV | 2 | 2 | True | 0 | ROZPOCET
| VV |  | Součet |  | 341.4 | [13 empty] | VV | 2 | 4 | True | 1 | ROZPOCET
213 | M | 145502661 | profil ocelový čtvercový svařovaný 80x80x3mm, žárový zinek, zavíčkování | t | 2.9 |  | 0 |  |  |  | základní |  | 0 | 1 | 2.9 | 0 | 0 | 32 | M | 2 |  |  |  | ROZPOCET | 0 | 0 | 0 | 0 | 0 | 1 | 0 | 16 | -1144626407
| P |  | Poznámka k položce: Hmotnost: 7,28 kg/m | [15 empty] | P | 2
| VV |  | 341,4*7,282*1,15/1000 |  | 2.859 | [13 empty] | VV | 2 | 2 | True | 0 | ROZPOCET
| VV |  | 238*0,08*0,08*23,55*1,15/1000 "konce" |  | 0.041 | [13 empty] | VV | 2 | 2 | True | 0 | ROZPOCET
| VV |  | Součet |  | 2.9 | [13 empty] | VV | 2 | 4 | True | 1 | ROZPOCET
214 | K | 998767101 | Přesun hmot tonážní pro zámečnické konstrukce v objektech v do 6 m | t | 3.726 |  | 0 |  |  |  | základní |  | 0 | 0 | 0 | 0 | 0 | 16 | K | 2 |  |  |  | ROZPOCET | 0 | 0 | 0 | 0 | 0 | 1 | 0 | 16 | -1401331266
| D | 771 | Podlahy z dlaždic |  |  |  | 0 | [5 empty] | 0 |  | 1.1454 |  | 0 | 2 | D | 1 |  |  |  | ROZPOCET | [6 empty] | 0
215 | K | 771574261 | Montáž podlah keramických velkoformát pro mechanické zatížení protiskluzných lepených flexibilním lepidlem do 4 ks/ m2 | m2 | 30.3 |  | 0 |  |  |  | základní |  | 0 | 0.009 | 0.2727 | 0 | 0 | 16 | K | 2 |  |  |  | ROZPOCET | 0 | 0 | 0 | 0 | 0 | 1 | 0 | 16 | 1450074000
| VV |  | "D.1.1.b.2" | [15 empty] | VV | 2 | 1 | True | 0 | ROZPOCET
| VV |  | 7,21+4,41+1,54+1,92+4,57+3,84+4,83+1,98 |  | 30.3 | [13 empty] | VV | 2 | 2 | True | 1 | ROZPOCET
216 | M | 59761415 | dlažba velkoformátová keramická slinutá protiskluzná do interiéru i exteriéru pro vysoké mechanické namáhání přes 2 do 4ks/m2 | m2 | 34.845 |  | 0 |  |  |  | základní |  | 0 | 0.025 | 0.87113 | 0 | 0 | 32 | M | 2 |  |  |  | ROZPOCET | 0 | 0 | 0 | 0 | 0 | 1 | 0 | 16 | 890178376
| VV |  | 30,3*1,15 'Přepočtené koeficientem množství |  | 34.845 | [13 empty] | VV | 2 | 2 | False | 1 | ROZPOCET
217 | K | 771577111 | Příplatek k montáži podlah keramických lepených flexibilním lepidlem za plochu do 5 m2 | m2 | 23.09 |  | 0 |  |  |  | základní |  | 0 | 0 | 0 | 0 | 0 | 16 | K | 2 |  |  |  | ROZPOCET | 0 | 0 | 0 | 0 | 0 | 1 | 0 | 16 | 242875031
| VV |  | 4,41+1,54+1,92+4,57+3,84+4,83+1,98 |  | 23.09 | [13 empty] | VV | 2 | 2 | True | 1 | ROZPOCET
218 | K | 771591115 | Podlahy spárování silikonem | m | 52.16 |  | 0 |  |  |  | základní |  | 0 | 3e-05 | 0.0015648 | 0 | 0 | 16 | K | 2 |  |  |  | ROZPOCET | 0 | 0 | 0 | 0 | 0 | 1 | 0 | 16 | -205345915
| VV |  | "D.1.1.b.2" | [15 empty] | VV | 2 | 1 | True | 0 | ROZPOCET
| VV |  | 2*2,7+2*3,22-0,9-0,8-0,7 |  | 9.44 | [13 empty] | VV | 2 | 2 | True | 0 | ROZPOCET
| VV |  | 2*2,25+2*2,02-0,8 |  | 7.74 | [13 empty] | VV | 2 | 2 | True | 0 | ROZPOCET
| VV |  | 2*1,55+2*1,1-0,7 |  | 4.6 | [13 empty] | VV | 2 | 2 | True | 0 | ROZPOCET
| VV |  | 2*2,25+2*0,92-0,7 |  | 5.64 | [13 empty] | VV | 2 | 2 | True | 0 | ROZPOCET
| VV |  | 2*2,25+2*2,2-0,8 |  | 8.1 | [13 empty] | VV | 2 | 2 | True | 0 | ROZPOCET
| VV |  | 2*3,4+2*3,22-0,9-0,8 |  | 11.54 | [13 empty] | VV | 2 | 2 | True | 0 | ROZPOCET
| VV |  | 2*1,8+2*1,1-0,7 |  | 5.1 | [13 empty] | VV | 2 | 2 | True | 0 | ROZPOCET
| VV |  | Součet |  | 52.16 | [13 empty] | VV | 2 | 4 | True | 1 | ROZPOCET
219 | K | 998771101 | Přesun hmot tonážní pro podlahy z dlaždic v objektech v do 6 m | t | 1.145 |  | 0 |  |  |  | základní |  | 0 | 0 | 0 | 0 | 0 | 16 | K | 2 |  |  |  | ROZPOCET | 0 | 0 | 0 | 0 | 0 | 1 | 0 | 16 | -1675977994
| D | 777 | Podlahy lité |  |  |  | 0 | [5 empty] | 0 |  | 1.5997 |  | 0 | 2 | D | 1 |  |  |  | ROZPOCET | [6 empty] | 0
220 | K | 777131111 | Penetrační epoxidový nátěr podlahy plněný pískem | m2 | 199.961 |  | 0 |  |  |  | základní |  | 0 | 0.00055 | 0.10998 | 0 | 0 | 16 | K | 2 |  |  |  | ROZPOCET | 0 | 0 | 0 | 0 | 0 | 1 | 0 | 16 | -846292537
221 | K | 777511103 | Krycí epoxidová stěrka tloušťky přes 1 do 2 mm dekorativní lité podlahy | m2 | 199.961 |  | 0 |  |  |  | základní |  | 0 | 0.0032 | 0.63988 | 0 | 0 | 16 | K | 2 |  |  |  | ROZPOCET | 0 | 0 | 0 | 0 | 0 | 1 | 0 | 16 | 1986868079
| VV |  | "D.1.1.b.2,8" | [15 empty] | VV | 2 | 1 | True | 0 | ROZPOCET
| VV |  | "1.01-04, 1.08" | [15 empty] | VV | 2 | 1 | True | 0 | ROZPOCET
| VV |  | 52,92+14,28+92,36+4,04+16,53 |  | 180.13 | [13 empty] | VV | 2 | 2 | True | 0 | ROZPOCET
| VV |  | "svislé části" | [15 empty] | VV | 2 | 1 | True | 0 | ROZPOCET
| VV |  | 1,05*(1,7+2*1,2+1,3) |  | 5.67 | [13 empty] | VV | 2 | 2 | True | 0 | ROZPOCET
| VV |  | 0,725*1,5 |  | 1.088 | [13 empty] | VV | 2 | 2 | True | 0 | ROZPOCET
| VV |  | 3*0,35*12,45 |  | 13.073 | [13 empty] | VV | 2 | 2 | True | 0 | ROZPOCET
| VV |  | Součet |  | 199.961 | [13 empty] | VV | 2 | 4 | True | 1 | ROZPOCET
222 | K | 777511107 | Protiskluzná úprava prosyp krycí stěrky lité podlahy pískem | m2 | 199.961 |  | 0 |  |  |  | základní |  | 0 | 0.004 | 0.79984 | 0 | 0 | 16 | K | 2 |  |  |  | ROZPOCET | 0 | 0 | 0 | 0 | 0 | 1 | 0 | 16 | -222001921
223 | K | 777612103 | Uzavírací epoxidový transparentní nátěr podlahy | m2 | 199.961 |  | 0 |  |  |  | základní |  | 0 | 0.00025 | 0.04999 | 0 | 0 | 16 | K | 2 |  |  |  | ROZPOCET | 0 | 0 | 0 | 0 | 0 | 1 | 0 | 16 | -578208187
224 | K | 998777101 | Přesun hmot tonážní pro podlahy lité v objektech v do 6 m | t | 1.6 |  | 0 |  |  |  | základní |  | 0 | 0 | 0 | 0 | 0 | 16 | K | 2 |  |  |  | ROZPOCET | 0 | 0 | 0 | 0 | 0 | 1 | 0 | 16 | -630740480
| D | 781 | Dokončovací práce - obklady |  |  |  | 0 | [5 empty] | 0 |  | 4.1366 |  | 0 | 2 | D | 1 |  |  |  | ROZPOCET | [6 empty] | 0
225 | K | 781474152 | Montáž obkladů vnitřních keramických velkoformátových hladkých do 2 ks/m2 lepených flexibilním lepidlem | m2 | 129.071 |  | 0 |  |  |  | základní |  | 0 | 0.009 | 1.1616 | 0 | 0 | 16 | K | 2 |  |  |  | ROZPOCET | 0 | 0 | 0 | 0 | 0 | 1 | 0 | 16 | 1933845546
| VV |  | "D.1.1.b.2" | [15 empty] | VV | 2 | 1 | True | 0 | ROZPOCET
| VV |  | 2,5*(2*2,7+2*3,22)-0,9*1,97-0,8*1,97-0,7*1,97 |  | 24.872 | [13 empty] | VV | 2 | 2 | True | 0 | ROZPOCET
| VV |  | 2,5*(2*2,25+2*2,02)-0,8*1,97 |  | 19.774 | [13 empty] | VV | 2 | 2 | True | 0 | ROZPOCET
| VV |  | 2,5*(2*1,55+2*1,1)-0,7*1,97 |  | 11.871 | [13 empty] | VV | 2 | 2 | True | 0 | ROZPOCET
| VV |  | 2,05*(2*2,25+2*0,92)-0,7*1,97 |  | 11.618 | [13 empty] | VV | 2 | 2 | True | 0 | ROZPOCET
| VV |  | 2,5*(2*2,25+2*2,2)-0,8*1,97 |  | 20.674 | [13 empty] | VV | 2 | 2 | True | 0 | ROZPOCET
| VV |  | 2,5*(2*3,4+2*3,22)-0,9*1,97-0,8*1,97 |  | 29.751 | [13 empty] | VV | 2 | 2 | True | 0 | ROZPOCET
| VV |  | 2,05*(2*1,8+2*1,1)-0,7*1,97 |  | 10.511 | [13 empty] | VV | 2 | 2 | True | 0 | ROZPOCET
| VV |  | Součet |  | 129.071 | [13 empty] | VV | 2 | 4 | True | 1 | ROZPOCET
226 | M | 59761002 | obklad velkoformátový keramický hladký | m2 | 148.432 |  | 0 |  |  |  | základní |  | 0 | 0.02 | 2.9686 | 0 | 0 | 32 | M | 2 |  |  |  | ROZPOCET | 0 | 0 | 0 | 0 | 0 | 1 | 0 | 16 | 1520967995
| VV |  | 129,071*1,15 'Přepočtené koeficientem množství |  | 148.432 | [13 empty] | VV | 2 | 2 | False | 1 | ROZPOCET
227 | K | 781494111 | Plastové profily rohové lepené flexibilním lepidlem | m | 11.52 |  | 0 |  |  |  | základní |  | 0 | 0.00055 | 0.006336 | 0 | 0 | 16 | K | 2 |  |  |  | ROZPOCET | 0 | 0 | 0 | 0 | 0 | 1 | 0 | 16 | 206964764
| VV |  | 3*2,5 |  | 7.5 | [13 empty] | VV | 2 | 2 | True | 0 | ROZPOCET
| VV |  | 1,1+0,92+1+1 |  | 4.02 | [13 empty] | VV | 2 | 2 | True | 0 | ROZPOCET
| VV |  | Součet |  | 11.52 | [13 empty] | VV | 2 | 4 | True | 1 | ROZPOCET
228 | K | 998781101 | Přesun hmot tonážní pro obklady keramické v objektech v do 6 m | t | 4.137 |  | 0 |  |  |  | základní |  | 0 | 0 | 0 | 0 | 0 | 16 | K | 2 |  |  |  | ROZPOCET | 0 | 0 | 0 | 0 | 0 | 1 | 0 | 16 | 1213364096
| D | 783 | Dokončovací práce - nátěry |  |  |  | 0 | [5 empty] | 0 |  | 0.47814 |  | 0 | 2 | D | 1 |  |  |  | ROZPOCET | [6 empty] | 0
229 | K | 596992122 | Impregnační nátěr betonové plochy beze spár hydrofobní dvojnásobný | m2 | 36.766 |  | 0 |  |  |  | základní |  | 0 | 0.00032 | 0.011765 | 0 | 0 | 4 | K | 2 |  |  |  | ROZPOCET | 0 | 0 | 0 | 0 | 0 | 1 | 0 | 4 | -1765743911
| VV |  | "D.1.1.b.20" | [15 empty] | VV | 2 | 1 | True | 0 | ROZPOCET
| VV |  | "pohledová část betonového soklu lambríny - hydrofobní nátěr" | [15 empty] | VV | 2 | 1 | True | 0 | ROZPOCET
| VV |  | 0,2*(2*60,05+2*25,53-5-2*2,5-2*3+12,99+11,68+4) |  | 36.766 | [13 empty] | VV | 2 | 2 | True | 1 | ROZPOCET
230 | K | 783268111 | Lazurovací dvojnásobný olejový nátěr tesařských konstrukcí | m2 | 2779.371 |  | 0 |  |  |  | základní |  | 0 | 0.00015 | 0.41691 | 0 | 0 | 16 | K | 2 |  |  |  | ROZPOCET | 0 | 0 | 0 | 0 | 0 | 1 | 0 | 16 | 1910208158
| VV |  | "D.1.1.b.20" | [15 empty] | VV | 2 | 1 | True | 0 | ROZPOCET
| VV |  | "lambrína profil 80/80 mm" 4*0,08*666,08 |  | 213.146 | [13 empty] | VV | 2 | 2 | True | 0 | ROZPOCET
| VV |  | "lambrína profil 275/80 mm" (2*0,275+2*0,08)*156,58 |  | 111.172 | [13 empty] | VV | 2 | 2 | True | 0 | ROZPOCET
| VV |  | "lambrína profil 140/200 mm" (2*0,14+2*0,2)*157,6 |  | 107.168 | [13 empty] | VV | 2 | 2 | True | 0 | ROZPOCET
| VV |  | "prkna" 2*287 |  | 574 | [13 empty] | VV | 2 | 2 | True | 0 | ROZPOCET
| VV |  | "vrata, dveře lambríny" 6*1,5*1,6*1,2+2*5*1,6*1,2 |  | 36.48 | [13 empty] | VV | 2 | 2 | True | 0 | ROZPOCET
| VV |  | "stříška vstupu" (4*0,7+4*(2,16+0,14)+2*7)*3*0,14+7*(2*0,08+2*0,14) |  | 14 | [13 empty] | VV | 2 | 2 | True | 0 | ROZPOCET
| VV |  | "záklop" 10,8*3,62*2*1,1 |  | 86.011 | [13 empty] | VV | 2 | 2 | True | 0 | ROZPOCET
| VV |  | "stropní" 13*5,38*(2*0,1+2*0,14)*1,1 |  | 36.928 | [13 empty] | VV | 2 | 2 | True | 0 | ROZPOCET
| VV |  | "palubky" 2*(151,5+64,8+46,7+1,5)*1,1 |  | 581.9 | [13 empty] | VV | 2 | 2 | True | 0 | ROZPOCET
| VV |  | "palubky" 2*357,414*1,1 |  | 786.311 | [13 empty] | VV | 2 | 2 | True | 0 | ROZPOCET
| VV |  | "140/140" 12,5*4*0,14 |  | 7 | [13 empty] | VV | 2 | 2 | True | 0 | ROZPOCET
| VV |  | "100/140" 49*(2*0,1+2*0,14) |  | 23.52 | [13 empty] | VV | 2 | 2 | True | 0 | ROZPOCET
| VV |  | "75/100" 370,5*(2*0,075+2*0,1) |  | 129.675 | [13 empty] | VV | 2 | 2 | True | 0 | ROZPOCET
| VV |  | "60/80" 132,5*(2*0,06+2*0,08) |  | 37.1 | [13 empty] | VV | 2 | 2 | True | 0 | ROZPOCET
| VV |  | "50/75" 8,5*(2*0,05+2*0,075) |  | 2.125 | [13 empty] | VV | 2 | 2 | True | 0 | ROZPOCET
| VV |  | "75/100" 60,1*(2*0,075+2*0,1) |  | 21.035 | [13 empty] | VV | 2 | 2 | True | 0 | ROZPOCET
| VV |  | "60/140" 29,5*(2*0,06+2*0,14) |  | 11.8 | [13 empty] | VV | 2 | 2 | True | 0 | ROZPOCET
| VV |  | Součet |  | 2779.371 | [13 empty] | VV | 2 | 4 | True | 1 | ROZPOCET
| VV |  | Součet |  | 0 | [13 empty] | VV | 2 | 4 | True | 0 | ROZPOCET
231 | K | 783301311 | Odmaštění zámečnických konstrukcí vodou ředitelným odmašťovačem | m2 | 107.542 |  | 0 |  |  |  | základní |  | 0 | 8e-05 | 0.0086034 | 0 | 0 | 16 | K | 2 |  |  |  | ROZPOCET | 0 | 0 | 0 | 0 | 0 | 1 | 0 | 16 | -31699925
232 | K | 783314101 | Základní jednonásobný syntetický nátěr zámečnických konstrukcí | m2 | 107.542 |  | 0 |  |  |  | základní |  | 0 | 0.00014 | 0.015056 | 0 | 0 | 16 | K | 2 |  |  |  | ROZPOCET | 0 | 0 | 0 | 0 | 0 | 1 | 0 | 16 | -848214304
| VV |  | "D.1.1.b.18" | [15 empty] | VV | 2 | 1 | True | 0 | ROZPOCET
| VV |  | "montáž ocelových profilů 80/80/3 - pro montáž obkladu fasády" | [15 empty] | VV | 2 | 1 | True | 0 | ROZPOCET
| VV |  | 4*(0,2+0,4+2,7+3,8+0,2+3,8+2*0,55+3,1+3,2+2*0,2+1,12+0,4+2,7+2*0,55+2,9+4,3) |  | 125.68 | [13 empty] | VV | 2 | 2 | True | 0 | ROZPOCET
| VV |  | 3*5,39 |  | 16.17 | [13 empty] | VV | 2 | 2 | True | 0 | ROZPOCET
| VV |  | 5*(6+14,2+6,9+4,7) |  | 159 | [13 empty] | VV | 2 | 2 | True | 0 | ROZPOCET
| VV |  | 4*7 |  | 28 | [13 empty] | VV | 2 | 2 | True | 0 | ROZPOCET
| VV |  | 2*3,61 |  | 7.22 | [13 empty] | VV | 2 | 2 | True | 0 | ROZPOCET
| VV |  | Součet |  | 336.07 | [13 empty] | VV | 2 | 4 | True | 0 | ROZPOCET
| VV |  | 336,07*4*0,08 |  | 107.542 | [13 empty] | VV | 2 | 2 | True | 1 | ROZPOCET
233 | K | 783315101 | Mezinátěr jednonásobný syntetický standardní zámečnických konstrukcí | m2 | 107.542 |  | 0 |  |  |  | základní |  | 0 | 0.00012 | 0.012905 | 0 | 0 | 16 | K | 2 |  |  |  | ROZPOCET | 0 | 0 | 0 | 0 | 0 | 1 | 0 | 16 | -752556209
234 | K | 783317101 | Krycí jednonásobný syntetický standardní nátěr zámečnických konstrukcí | m2 | 107.542 |  | 0 |  |  |  | základní |  | 0 | 0.00012 | 0.012905 | 0 | 0 | 16 | K | 2 |  |  |  | ROZPOCET | 0 | 0 | 0 | 0 | 0 | 1 | 0 | 16 | 1034828572
| D | 784 | Dokončovací práce - malby a tapety |  |  |  | 0 | [5 empty] | 0 |  | 0.034678 |  | 0 | 2 | D | 1 |  |  |  | ROZPOCET | [6 empty] | 0
235 | K | 784171101 | Zakrytí vnitřních podlah včetně pozdějšího odkrytí | m2 | 50 |  | 0 |  |  |  | základní |  | 0 | 0 | 0 | 0 | 0 | 16 | K | 2 |  |  |  | ROZPOCET | 0 | 0 | 0 | 0 | 0 | 1 | 0 | 16 | 898618510
236 | K | 784171111 | Zakrytí vnitřních ploch stěn v místnostech výšky do 3,80 m | m2 | 26.05 |  | 0 |  |  |  | základní |  | 0 | 0 | 0 | 0 | 0 | 16 | K | 2 |  |  |  | ROZPOCET | 0 | 0 | 0 | 0 | 0 | 1 | 0 | 16 | -1199692234
| VV |  | 5*0,9*0,9+6*0,7*2+4*0,8*2+4*0,9*2 |  | 26.05 | [13 empty] | VV | 2 | 2 | True | 1 | ROZPOCET
237 | M | 58124844 | fólie pro malířské potřeby zakrývací tl 25µ 4x5m | m2 | 79.853 |  | 0 |  |  |  | základní |  | 0 | 0 | 0 | 0 | 0 | 32 | M | 2 |  |  |  | ROZPOCET | 0 | 0 | 0 | 0 | 0 | 1 | 0 | 16 | 1019374283
| VV |  | 50+26,05 |  | 76.05 | [13 empty] | VV | 2 | 2 | True | 1 | ROZPOCET
| VV |  | 76,05*1,05 'Přepočtené koeficientem množství |  | 79.853 | [13 empty] | VV | 2 | 2 | False | 1 | ROZPOCET
238 | K | 784181101 | Základní akrylátová jednonásobná penetrace podkladu v místnostech výšky do 3,80m | m2 | 70.771 |  | 0 |  |  |  | základní |  | 0 | 0.0002 | 0.014154 | 0 | 0 | 16 | K | 2 |  |  |  | ROZPOCET | 0 | 0 | 0 | 0 | 0 | 1 | 0 | 16 | 1514411403
239 | K | 784221101 | Dvojnásobné bílé malby ze směsí za sucha dobře otěruvzdorných v místnostech do 3,80 m | m2 | 70.771 |  | 0 |  |  |  | základní |  | 0 | 0.00029 | 0.020524 | 0 | 0 | 16 | K | 2 |  |  |  | ROZPOCET | 0 | 0 | 0 | 0 | 0 | 1 | 0 | 16 | -568800279
| VV |  | "D.1.1.b.2" | [15 empty] | VV | 2 | 1 | True | 0 | ROZPOCET
| VV |  | 30,3 |  | 30.3 | [13 empty] | VV | 2 | 2 | True | 0 | ROZPOCET
| VV |  | 3,2*10,94 |  | 35.008 | [13 empty] | VV | 2 | 2 | True | 0 | ROZPOCET
| VV |  | (2,5-2,05)*(2*2,25+2*0,92) |  | 2.853 | [13 empty] | VV | 2 | 2 | True | 0 | ROZPOCET
| VV |  | (2,5-2,05)*(2*1,8+2*1,1) |  | 2.61 | [13 empty] | VV | 2 | 2 | True | 0 | ROZPOCET
| VV |  | Součet |  | 70.771 | [13 empty] | VV | 2 | 4 | True | 1 | ROZPOCET
| D | M | Práce a dodávky M |  |  |  | 0 | [5 empty] | 0 |  | 0 |  | 0 | 3 | D | 0 |  |  |  | ROZPOCET | [6 empty] | 0
| D | 43-M | Montáž ocelových konstrukcí |  |  |  | 0 | [5 empty] | 0 |  | 0 |  | 0 | 3 | D | 1 |  |  |  | ROZPOCET | [6 empty] | 0
240 | K | 4301 | Dodávka a montáž kompletní ocelové haly vč. opláštění (dle popisu v TZ) | kpl | 1 |  | 0 |  |  |  | základní |  | 0 | 0 | 0 | 0 | 0 | 64 | K | 2 |  |  |  | ROZPOCET | 0 | 0 | 0 | 0 | 0 | 1 | 0 | 64 | 1740267454
| VV |  | "kompletní hala zahrnuje:" | [15 empty] | VV | 2 | 1 | True | 0 | ROZPOCET
| VV |  | "materiál konstrukce haly s přístřekem, včetně klempířských prvků | [15 empty] | VV | 2 | 1 | True | 0 | ROZPOCET
| VV |  | "kotevní prvky nosné konstrukce | [15 empty] | VV | 2 | 1 | True | 0 | ROZPOCET
| VV |  | "opláštění střechy vč. spojovacího materiálu | [15 empty] | VV | 2 | 1 | True | 0 | ROZPOCET
| VV |  | "opláštění haly vč. spojovacího materiálu | [15 empty] | VV | 2 | 1 | True | 0 | ROZPOCET
| VV |  | "příprava rámů a lemování pro okna | [15 empty] | VV | 2 | 1 | True | 0 | ROZPOCET
| VV |  | "prosvětlovací pásy ve střeše | [15 empty] | VV | 2 | 1 | True | 0 | ROZPOCET
| VV |  | "okapy a svody | [15 empty] | VV | 2 | 1 | True | 0 | ROZPOCET
| VV |  | "dokumentace - prováděcí dokumentace, vč. návrhu založení | [15 empty] | VV | 2 | 1 | True | 0 | ROZPOCET
| VV |  | "doprava na místo montáže | [15 empty] | VV | 2 | 1 | True | 0 | ROZPOCET
| VV |  | 1 |  | 1 | [13 empty] | VV | 2 | 2 | True | 1 | ROZPOCET

## 1b - Zdravotně technické ...
[9 empty] | >> skryté sloupce << | [9 empty] | {482ba691-7db9-4dd9-ae87-b893f4f7638a}
2
| KRYCÍ LIST SOUPISU PRACÍ | [8 empty] | v --- níže se nacházejí doplnkové a pomocné údaje k sestavám --- v | [8 empty] | False
Stavba:
SŠ chovu koní a jezdectví Kladruby nad Labem - výstavba jízdárny
Objekt:
1 - SO 01 Jízdárna
Soupis:
1b - Zdravotně technické instalace, závlaha
| KSO: |  |  |  |  | CC-CZ:
| Místo: |  | Kladruby nad Labem |  |  | Datum: | 8. 1. 2023
| Zadavatel: |  |  |  |  | IČ:
|  | Pardubický kraj |  |  |  | DIČ:
| Uchazeč: |  |  |  |  | IČ: | Vyplň údaj
|  | Vyplň údaj |  |  |  | DIČ: | Vyplň údaj
| Projektant: |  |  |  |  | IČ:
|  | AG atelier s.r.o. |  |  |  | DIČ:
| Zpracovatel: |  |  |  |  | IČ:
DIČ:
Poznámka:
| Cena bez DPH | [5 empty] | 0
|  |  | Základ daně |  |  | Sazba daně | Výše daně
| DPH | základní | 0 |  |  | 21% | 0
|  | snížená | 0 |  |  | 15% | 0
|  | zákl. přenesená | 0 |  |  | 21% | 0
|  | sníž. přenesená | 0 |  |  | 15% | 0
|  | nulová | 0 |  |  | 0% | 0
| Cena s DPH |  |  | v | CZK |  | 0
| Projektant |  |  | Zpracovatel
| Datum a podpis: |  | Razítko | Datum a podpis: |  |  | Razítko
| Objednavatel |  |  | Uchazeč
| Datum a podpis: |  | Razítko | Datum a podpis: |  |  | Razítko
REKAPITULACE ČLENĚNÍ SOUPISU PRACÍ
Stavba:
SŠ chovu koní a jezdectví Kladruby nad Labem - výstavba jízdárny
Objekt:
1 - SO 01 Jízdárna
Soupis:
1b - Zdravotně technické instalace, závlaha
Místo: |  |  | Kladruby nad Labem |  |  | Datum: | 8. 1. 2023
Zadavatel: |  |  | Pardubický kraj |  |  | Projektant: | AG atelier s.r.o.
Uchazeč: |  |  | Vyplň údaj |  |  | Zpracovatel:
Kód dílu - Popis | [6 empty] | Cena celkem [CZK]
Náklady ze soupisu prací | [6 empty] | 0 | [12 empty] | -1
| D1 - ČERPACÍ STANICE | [5 empty] | 0
| D2 - TRUBNÍ ŘÁD + ZÁVLAHOVÝ DETAIL SEKCE 1. | [5 empty] | 0
| D3 - TRUBNÍ ŘÁD + ZÁVLAHOVÝ DETAIL SEKCE 2. | [5 empty] | 0
| D4 - TRUBNÍ ŘÁD + ZÁVLAHOVÝ DETAIL SEKCE 3. | [5 empty] | 0
| D5 - TRUBNÍ ŘÁD + ZÁVLAHOVÝ DETAIL SEKCE 4. | [5 empty] | 0
| D6 - TRUBNÍ ŘÁD + ZÁVLAHOVÝ DETAIL - VODOVODNÍ ZÁSUVKY | [5 empty] | 0
| D7 - ŘÍZENÍ ZÁVLAHOVÉHO SYSTÉMU | [5 empty] | 0
| D8 - MONTÁŽNÍ MATERIÁL | [5 empty] | 0
| HSV - Práce a dodávky HSV | [5 empty] | 0
| 1 - Zemní práce | [5 empty] | 0
| 8 - Trubní vedení | [5 empty] | 0
| PSV - Práce a dodávky PSV | [5 empty] | 0
| 713 - Izolace tepelné | [5 empty] | 0
| 721 - Zdravotechnika - vnitřní kanalizace | [5 empty] | 0
| 722 - Zdravotechnika - vnitřní vodovod | [5 empty] | 0
| 724 - Zdravotechnika - strojní vybavení | [5 empty] | 0
| 725 - Zdravotechnika - zařizovací předměty | [5 empty] | 0
| OST - Ostatní | [5 empty] | 0
SOUPIS PRACÍ
Stavba:
SŠ chovu koní a jezdectví Kladruby nad Labem - výstavba jízdárny
Objekt:
1 - SO 01 Jízdárna
Soupis:
1b - Zdravotně technické instalace, závlaha
Místo: |  |  | Kladruby nad Labem |  |  | Datum: | 8. 1. 2023
Zadavatel: |  |  | Pardubický kraj |  |  | Projektant: | AG atelier s.r.o.
Uchazeč: |  |  | Vyplň údaj |  |  | Zpracovatel:
PČ | Typ | Kód | Popis | MJ | Množství | J.cena [CZK] | Cena celkem [CZK] | Cenová soustava |  |  | DPH | J. Nh [h] | Nh celkem [h] | J. hmotnost [t] | Hmotnost celkem [t] | J. suť [t] | Suť Celkem [t]
Náklady soupisu celkem | [6 empty] | 0 | [5 empty] | 0 |  | 0.23389 |  | 0 |  | D | -1 | [10 empty] | 0
| D | D1 | ČERPACÍ STANICE |  |  |  | 0 | [5 empty] | 0 |  | 0 |  | 0 | 1 | D | 0 |  |  |  | ROZPOCET | [6 empty] | 0
1 | K | Pol144 | TLAKOVÁ SPOJKA PŘÍMÁ S VNĚJŠÍM ZÁVITEM 63 X 2" | ks | 5 |  | 0 |  |  |  | základní |  | 0 | 0 | 0 | 0 | 0 | 4 | K | 1 |  |  |  | ROZPOCET | 0 | 0 | 0 | 0 | 0 | 1 | 0 | 4 | 1254613255
2 | K | Pol145 | KULOVY VENTIL 2" VNITRNI/VNITRNI-ZAVIT | ks | 2 |  | 0 |  |  |  | základní |  | 0 | 0 | 0 | 0 | 0 | 4 | K | 1 |  |  |  | ROZPOCET | 0 | 0 | 0 | 0 | 0 | 1 | 0 | 4 | 1654739055
3 | K | Pol145 | KULOVY VENTIL 2" VNITRNI/VNITRNI-ZAVIT | ks | 1 |  | 0 |  |  |  | základní |  | 0 | 0 | 0 | 0 | 0 | 4 | K | 1 |  |  |  | ROZPOCET | 0 | 0 | 0 | 0 | 0 | 1 | 0 | 4 | 800466937
4 | K | Pol145 | KULOVY VENTIL 2" VNITRNI/VNITRNI-ZAVIT | ks | 1 |  | 0 |  |  |  | základní |  | 0 | 0 | 0 | 0 | 0 | 4 | K | 1 |  |  |  | ROZPOCET | 0 | 0 | 0 | 0 | 0 | 1 | 0 | 4 | -793422414
5 | K | Pol146 | Trubka PE 100 RC SDR17 voda 63 x 3,8 | m | 14 |  | 0 |  |  |  | základní |  | 0 | 0 | 0 | 0 | 0 | 4 | K | 1 |  |  |  | ROZPOCET | 0 | 0 | 0 | 0 | 0 | 1 | 0 | 4 | -495804088
6 | K | Pol147 | VODOMĚR 2" PN10 | ks | 2 |  | 0 |  |  |  | základní |  | 0 | 0 | 0 | 0 | 0 | 4 | K | 1 |  |  |  | ROZPOCET | 0 | 0 | 0 | 0 | 0 | 1 | 0 | 4 | -1339024392
7 | K | Pol147R | VODOMĚR 6/4" PN10 | ks | 1 |  | 0 |  |  |  | základní |  | 0 | 0 | 0 | 0 | 0 | 4 | K | 1 |  |  |  | ROZPOCET | 0 | 0 | 0 | 0 | 0 | 1 | 0 | 4 | 1713097579
8 | K | Pol148 | DISKOVÝ FILTR 2" PRŮTOK 35 M3/H S OCELOVOU SPONOU A ZVÝŠENÝM PRŮTOKEM | ks | 1 |  | 0 |  |  |  | základní |  | 0 | 0 | 0 | 0 | 0 | 4 | K | 1 |  |  |  | ROZPOCET | 0 | 0 | 0 | 0 | 0 | 1 | 0 | 4 | 1420368055
9 | K | Pol149 | T-KUS PLASTOVÝ S VNITŘNÍM ZÁVITEM 2" X 2" X 2" | ks | 1 |  | 0 |  |  |  | základní |  | 0 | 0 | 0 | 0 | 0 | 4 | K | 1 |  |  |  | ROZPOCET | 0 | 0 | 0 | 0 | 0 | 1 | 0 | 4 | 1326392943
10 | K | Pol150 | REDUKCE M/F 2"M X 1/2"F | ks | 1 |  | 0 |  |  |  | základní |  | 0 | 0 | 0 | 0 | 0 | 4 | K | 1 |  |  |  | ROZPOCET | 0 | 0 | 0 | 0 | 0 | 1 | 0 | 4 | -481471813
11 | K | Pol151 | VSUVKA 1/2" X 1/2" | ks | 1 |  | 0 |  |  |  | základní |  | 0 | 0 | 0 | 0 | 0 | 4 | K | 1 |  |  |  | ROZPOCET | 0 | 0 | 0 | 0 | 0 | 1 | 0 | 4 | 1279406978
12 | K | Pol152 | KULOVÝ VENTIL 1/2" VNITRNI/VNITRNI-ZAVIT | ks | 1 |  | 0 |  |  |  | základní |  | 0 | 0 | 0 | 0 | 0 | 4 | K | 1 |  |  |  | ROZPOCET | 0 | 0 | 0 | 0 | 0 | 1 | 0 | 4 | 1964777119
13 | K | Pol153 | TLAKOVÁ SPOJKA PŘÍMÁ S VNĚJŠÍM ZÁVITEM 16 X 1/2" | ks | 1 |  | 0 |  |  |  | základní |  | 0 | 0 | 0 | 0 | 0 | 4 | K | 1 |  |  |  | ROZPOCET | 0 | 0 | 0 | 0 | 0 | 1 | 0 | 4 | 1623856809
14 | K | Pol156 | KULOVY VENTIL 1" VNITRNI/VNITRNI-ZAVIT | ks | 1 |  | 0 |  |  |  | základní |  | 0 | 0 | 0 | 0 | 0 | 4 | K | 1 |  |  |  | ROZPOCET | 0 | 0 | 0 | 0 | 0 | 1 | 0 | 4 | -2123422450
15 | K | Pol157 | Redukční ventil 1" výstup nastavitelný v rozmezí 1,2 - 5,8 bar | ks | 1 |  | 0 |  |  |  | základní |  | 0 | 0 | 0 | 0 | 0 | 4 | K | 1 |  |  |  | ROZPOCET | 0 | 0 | 0 | 0 | 0 | 1 | 0 | 4 | -1049295377
16 | K | Pol158 | TLAKOVÁ SPOJKA PŘÍMÁ S VNITŘNÍM ZÁVITEM 32 X 1" | ks | 1 |  | 0 |  |  |  | základní |  | 0 | 0 | 0 | 0 | 0 | 4 | K | 1 |  |  |  | ROZPOCET | 0 | 0 | 0 | 0 | 0 | 1 | 0 | 4 | 1763209368
17 | K | Pol159 | TLAKOVÉ KOLENO 90° S VNĚJŠÍM ZÁVITEM 63 x 2" | ks | 2 |  | 0 |  |  |  | základní |  | 0 | 0 | 0 | 0 | 0 | 4 | K | 1 |  |  |  | ROZPOCET | 0 | 0 | 0 | 0 | 0 | 1 | 0 | 4 | -1766424109
18 | K | Pol161 | TLAKOVÉ KOLENO 90° 63 x 63 | ks | 1 |  | 0 |  |  |  | základní |  | 0 | 0 | 0 | 0 | 0 | 4 | K | 1 |  |  |  | ROZPOCET | 0 | 0 | 0 | 0 | 0 | 1 | 0 | 4 | 2105383582
19 | K | Pol162 | VSUVKA 2 " X 2" | ks | 8 |  | 0 |  |  |  | základní |  | 0 | 0 | 0 | 0 | 0 | 4 | K | 1 |  |  |  | ROZPOCET | 0 | 0 | 0 | 0 | 0 | 1 | 0 | 4 | -1550643916
20 | K | Pol163 | KOLENO PLASTOVÉ S VNITŘNÍM ZÁVITEM 2" X 2" | ks | 1 |  | 0 |  |  |  | základní |  | 0 | 0 | 0 | 0 | 0 | 4 | K | 1 |  |  |  | ROZPOCET | 0 | 0 | 0 | 0 | 0 | 1 | 0 | 4 | -714479569
21 | K | Pol164 | El. ventil závit 2" (50 mm) s regulací průtoku prac. tlak 15 Bar | ks | 5 |  | 0 |  |  |  | základní |  | 0 | 0 | 0 | 0 | 0 | 4 | K | 1 |  |  |  | ROZPOCET | 0 | 0 | 0 | 0 | 0 | 1 | 0 | 4 | 1927281979
22 | K | Pol165 | Regulátor tlaku pro ventily P220 a P150 | ks | 5 |  | 0 |  |  |  | základní |  | 0 | 0 | 0 | 0 | 0 | 4 | K | 1 |  |  |  | ROZPOCET | 0 | 0 | 0 | 0 | 0 | 1 | 0 | 4 | -155986748
23 | K | Pol168 | Montáž elektro | hod | 16 |  | 0 |  |  |  | základní |  | 0 | 0 | 0 | 0 | 0 | 4 | K | 1 |  |  |  | ROZPOCET | 0 | 0 | 0 | 0 | 0 | 1 | 0 | 4 | -1913460627
| D | D2 | TRUBNÍ ŘÁD + ZÁVLAHOVÝ DETAIL SEKCE 1. |  |  |  | 0 | [5 empty] | 0 |  | 0 |  | 0 | 1 | D | 0 |  |  |  | ROZPOCET | [6 empty] | 0
24 | K | Pol144 | TLAKOVÁ SPOJKA PŘÍMÁ S VNĚJŠÍM ZÁVITEM 63 X 2" | ks | 1 |  | 0 |  |  |  | základní |  | 0 | 0 | 0 | 0 | 0 | 4 | K | 1 |  |  |  | ROZPOCET | 0 | 0 | 0 | 0 | 0 | 1 | 0 | 4 | -890938021
25 | K | Pol146 | Trubka PE 100 RC SDR17 voda 63 x 3,8 | m | 123 |  | 0 |  |  |  | základní |  | 0 | 0 | 0 | 0 | 0 | 4 | K | 1 |  |  |  | ROZPOCET | 0 | 0 | 0 | 0 | 0 | 1 | 0 | 4 | -976078316
26 | K | Pol161 | TLAKOVÉ KOLENO 90° 63 x 63 | ks | 5 |  | 0 |  |  |  | základní |  | 0 | 0 | 0 | 0 | 0 | 4 | K | 1 |  |  |  | ROZPOCET | 0 | 0 | 0 | 0 | 0 | 1 | 0 | 4 | 1112008189
27 | K | Pol169 | TLAKOVÁ SPOJKA PŘÍMÁ S VNĚJŠÍM ZÁVITEM 63 X 11/2" | ks | 1 |  | 0 |  |  |  | základní |  | 0 | 0 | 0 | 0 | 0 | 4 | K | 1 |  |  |  | ROZPOCET | 0 | 0 | 0 | 0 | 0 | 1 | 0 | 4 | -1055489140
28 | K | Pol170 | T-KUS TLAKOVÝ S VNITŘNÍM ZÁVITEM 40 x 1 1/2" x 40 | ks | 1 |  | 0 |  |  |  | základní |  | 0 | 0 | 0 | 0 | 0 | 4 | K | 1 |  |  |  | ROZPOCET | 0 | 0 | 0 | 0 | 0 | 1 | 0 | 4 | 1709223789
29 | K | Pol171 | Trubka PE 100 RC SDR 11 voda 40 x 3,7 | m | 25 |  | 0 |  |  |  | základní |  | 0 | 0 | 0 | 0 | 0 | 4 | K | 1 |  |  |  | ROZPOCET | 0 | 0 | 0 | 0 | 0 | 1 | 0 | 4 | -1767447770
30 | K | Pol172 | TLAKOVÉ KOLENO 90° 40 x 40 | ks | 2 |  | 0 |  |  |  | základní |  | 0 | 0 | 0 | 0 | 0 | 4 | K | 1 |  |  |  | ROZPOCET | 0 | 0 | 0 | 0 | 0 | 1 | 0 | 4 | 1017996957
31 | K | Pol173 | Trubka HDPE PE 100 voda 40 x 2,4 - Tyčový materiál | m | 3 |  | 0 |  |  |  | základní |  | 0 | 0 | 0 | 0 | 0 | 4 | K | 1 |  |  |  | ROZPOCET | 0 | 0 | 0 | 0 | 0 | 1 | 0 | 4 | 96016642
32 | K | Pol174 | TLAKOVÁ SPOJKA PŘÍMÁ S VNĚJŠÍM ZÁVITEM 40 X 1" | ks | 2 |  | 0 |  |  |  | základní |  | 0 | 0 | 0 | 0 | 0 | 4 | K | 1 |  |  |  | ROZPOCET | 0 | 0 | 0 | 0 | 0 | 1 | 0 | 4 | -1526765759
33 | K | Pol175 | Výsuvný postřikovač 10 cm kruhový/výsečový | ks | 2 |  | 0 |  |  |  | základní |  | 0 | 0 | 0 | 0 | 0 | 4 | K | 1 |  |  |  | ROZPOCET | 0 | 0 | 0 | 0 | 0 | 1 | 0 | 4 | -1798688631
34 | K | Pol176 | Plastová příchytka s třmenem z plastu na průměr 40 mm | ks | 14 |  | 0 |  |  |  | základní |  | 0 | 0 | 0 | 0 | 0 | 4 | K | 1 |  |  |  | ROZPOCET | 0 | 0 | 0 | 0 | 0 | 1 | 0 | 4 | 17698546
35 | K | Pol177 | STROJNÍ VÝKOP 0,4 - 0,6 X 0,2 M | m | 150 |  | 0 |  |  |  | základní |  | 0 | 0 | 0 | 0 | 0 | 4 | K | 1 |  |  |  | ROZPOCET | 0 | 0 | 0 | 0 | 0 | 1 | 0 | 4 | -322078424
36 | K | Pol178 | ZASYPÁNÍ A HUTNĚNÍ | m | 150 |  | 0 |  |  |  | základní |  | 0 | 0 | 0 | 0 | 0 | 4 | K | 1 |  |  |  | ROZPOCET | 0 | 0 | 0 | 0 | 0 | 1 | 0 | 4 | 890119779
37 | K | Pol179 | Montáž závlahového detailu | hod | 10 |  | 0 |  |  |  | základní |  | 0 | 0 | 0 | 0 | 0 | 4 | K | 1 |  |  |  | ROZPOCET | 0 | 0 | 0 | 0 | 0 | 1 | 0 | 4 | -2137434895
| D | D3 | TRUBNÍ ŘÁD + ZÁVLAHOVÝ DETAIL SEKCE 2. |  |  |  | 0 | [5 empty] | 0 |  | 0 |  | 0 | 1 | D | 0 |  |  |  | ROZPOCET | [6 empty] | 0
38 | K | Pol144 | TLAKOVÁ SPOJKA PŘÍMÁ S VNĚJŠÍM ZÁVITEM 63 X 2" | ks | 1 |  | 0 |  |  |  | základní |  | 0 | 0 | 0 | 0 | 0 | 4 | K | 1 |  |  |  | ROZPOCET | 0 | 0 | 0 | 0 | 0 | 1 | 0 | 4 | -219416966
39 | K | Pol146 | Trubka PE 100 RC SDR17 voda 63 x 3,8 | m | 80 |  | 0 |  |  |  | základní |  | 0 | 0 | 0 | 0 | 0 | 4 | K | 1 |  |  |  | ROZPOCET | 0 | 0 | 0 | 0 | 0 | 1 | 0 | 4 | 369684357
40 | K | Pol161 | TLAKOVÉ KOLENO 90° 63 x 63 | ks | 4 |  | 0 |  |  |  | základní |  | 0 | 0 | 0 | 0 | 0 | 4 | K | 1 |  |  |  | ROZPOCET | 0 | 0 | 0 | 0 | 0 | 1 | 0 | 4 | -523209674
41 | K | Pol169 | TLAKOVÁ SPOJKA PŘÍMÁ S VNĚJŠÍM ZÁVITEM 63 X 11/2" | ks | 1 |  | 0 |  |  |  | základní |  | 0 | 0 | 0 | 0 | 0 | 4 | K | 1 |  |  |  | ROZPOCET | 0 | 0 | 0 | 0 | 0 | 1 | 0 | 4 | -569255954
42 | K | Pol170 | T-KUS TLAKOVÝ S VNITŘNÍM ZÁVITEM 40 x 1 1/2" x 40 | ks | 1 |  | 0 |  |  |  | základní |  | 0 | 0 | 0 | 0 | 0 | 4 | K | 1 |  |  |  | ROZPOCET | 0 | 0 | 0 | 0 | 0 | 1 | 0 | 4 | 838911321
43 | K | Pol171 | Trubka PE 100 RC SDR 11 voda 40 x 3,7 | m | 20 |  | 0 |  |  |  | základní |  | 0 | 0 | 0 | 0 | 0 | 4 | K | 1 |  |  |  | ROZPOCET | 0 | 0 | 0 | 0 | 0 | 1 | 0 | 4 | -345530348
44 | K | Pol172 | TLAKOVÉ KOLENO 90° 40 x 40 | ks | 2 |  | 0 |  |  |  | základní |  | 0 | 0 | 0 | 0 | 0 | 4 | K | 1 |  |  |  | ROZPOCET | 0 | 0 | 0 | 0 | 0 | 1 | 0 | 4 | 1214887904
45 | K | Pol173 | Trubka HDPE PE 100 voda 40 x 2,4 - Tyčový materiál | m | 3 |  | 0 |  |  |  | základní |  | 0 | 0 | 0 | 0 | 0 | 4 | K | 1 |  |  |  | ROZPOCET | 0 | 0 | 0 | 0 | 0 | 1 | 0 | 4 | 225551188
46 | K | Pol174 | TLAKOVÁ SPOJKA PŘÍMÁ S VNĚJŠÍM ZÁVITEM 40 X 1" | ks | 2 |  | 0 |  |  |  | základní |  | 0 | 0 | 0 | 0 | 0 | 4 | K | 1 |  |  |  | ROZPOCET | 0 | 0 | 0 | 0 | 0 | 1 | 0 | 4 | -1380632873
47 | K | Pol175 | Výsuvný postřikovač 10 cm kruhový/výsečový | ks | 2 |  | 0 |  |  |  | základní |  | 0 | 0 | 0 | 0 | 0 | 4 | K | 1 |  |  |  | ROZPOCET | 0 | 0 | 0 | 0 | 0 | 1 | 0 | 4 | 2091619540
48 | K | Pol176 | Plastová příchytka s třmenem z plastu na průměr 40 mm | ks | 14 |  | 0 |  |  |  | základní |  | 0 | 0 | 0 | 0 | 0 | 4 | K | 1 |  |  |  | ROZPOCET | 0 | 0 | 0 | 0 | 0 | 1 | 0 | 4 | -1324363145
49 | K | Pol177 | STROJNÍ VÝKOP 0,4 - 0,6 X 0,2 M | m | 100 |  | 0 |  |  |  | základní |  | 0 | 0 | 0 | 0 | 0 | 4 | K | 1 |  |  |  | ROZPOCET | 0 | 0 | 0 | 0 | 0 | 1 | 0 | 4 | 341819007
50 | K | Pol178 | ZASYPÁNÍ A HUTNĚNÍ | m | 100 |  | 0 |  |  |  | základní |  | 0 | 0 | 0 | 0 | 0 | 4 | K | 1 |  |  |  | ROZPOCET | 0 | 0 | 0 | 0 | 0 | 1 | 0 | 4 | 1797244166
51 | K | Pol179 | Montáž závlahového detailu | hod | 9 |  | 0 |  |  |  | základní |  | 0 | 0 | 0 | 0 | 0 | 4 | K | 1 |  |  |  | ROZPOCET | 0 | 0 | 0 | 0 | 0 | 1 | 0 | 4 | 636795413
| D | D4 | TRUBNÍ ŘÁD + ZÁVLAHOVÝ DETAIL SEKCE 3. |  |  |  | 0 | [5 empty] | 0 |  | 0 |  | 0 | 1 | D | 0 |  |  |  | ROZPOCET | [6 empty] | 0
52 | K | Pol144 | TLAKOVÁ SPOJKA PŘÍMÁ S VNĚJŠÍM ZÁVITEM 63 X 2" | ks | 1 |  | 0 |  |  |  | základní |  | 0 | 0 | 0 | 0 | 0 | 4 | K | 1 |  |  |  | ROZPOCET | 0 | 0 | 0 | 0 | 0 | 1 | 0 | 4 | -839840074
53 | K | Pol146 | Trubka PE 100 RC SDR17 voda 63 x 3,8 | m | 105 |  | 0 |  |  |  | základní |  | 0 | 0 | 0 | 0 | 0 | 4 | K | 1 |  |  |  | ROZPOCET | 0 | 0 | 0 | 0 | 0 | 1 | 0 | 4 | 1964474093
54 | K | Pol161 | TLAKOVÉ KOLENO 90° 63 x 63 | ks | 5 |  | 0 |  |  |  | základní |  | 0 | 0 | 0 | 0 | 0 | 4 | K | 1 |  |  |  | ROZPOCET | 0 | 0 | 0 | 0 | 0 | 1 | 0 | 4 | 1802977153
55 | K | Pol169 | TLAKOVÁ SPOJKA PŘÍMÁ S VNĚJŠÍM ZÁVITEM 63 X 11/2" | ks | 1 |  | 0 |  |  |  | základní |  | 0 | 0 | 0 | 0 | 0 | 4 | K | 1 |  |  |  | ROZPOCET | 0 | 0 | 0 | 0 | 0 | 1 | 0 | 4 | 1107294095
56 | K | Pol170 | T-KUS TLAKOVÝ S VNITŘNÍM ZÁVITEM 40 x 1 1/2" x 40 | ks | 1 |  | 0 |  |  |  | základní |  | 0 | 0 | 0 | 0 | 0 | 4 | K | 1 |  |  |  | ROZPOCET | 0 | 0 | 0 | 0 | 0 | 1 | 0 | 4 | -2014322717
57 | K | Pol171 | Trubka PE 100 RC SDR 11 voda 40 x 3,7 | m | 20 |  | 0 |  |  |  | základní |  | 0 | 0 | 0 | 0 | 0 | 4 | K | 1 |  |  |  | ROZPOCET | 0 | 0 | 0 | 0 | 0 | 1 | 0 | 4 | 639564791
58 | K | Pol172 | TLAKOVÉ KOLENO 90° 40 x 40 | ks | 2 |  | 0 |  |  |  | základní |  | 0 | 0 | 0 | 0 | 0 | 4 | K | 1 |  |  |  | ROZPOCET | 0 | 0 | 0 | 0 | 0 | 1 | 0 | 4 | 990935739
59 | K | Pol173 | Trubka HDPE PE 100 voda 40 x 2,4 - Tyčový materiál | m | 3 |  | 0 |  |  |  | základní |  | 0 | 0 | 0 | 0 | 0 | 4 | K | 1 |  |  |  | ROZPOCET | 0 | 0 | 0 | 0 | 0 | 1 | 0 | 4 | 967784613
60 | K | Pol174 | TLAKOVÁ SPOJKA PŘÍMÁ S VNĚJŠÍM ZÁVITEM 40 X 1" | ks | 2 |  | 0 |  |  |  | základní |  | 0 | 0 | 0 | 0 | 0 | 4 | K | 1 |  |  |  | ROZPOCET | 0 | 0 | 0 | 0 | 0 | 1 | 0 | 4 | 1076869962
61 | K | Pol175 | Výsuvný postřikovač 10 cm kruhový/výsečový | ks | 2 |  | 0 |  |  |  | základní |  | 0 | 0 | 0 | 0 | 0 | 4 | K | 1 |  |  |  | ROZPOCET | 0 | 0 | 0 | 0 | 0 | 1 | 0 | 4 | -1451177672
62 | K | Pol176 | Plastová příchytka s třmenem z plastu na průměr 40 mm | ks | 14 |  | 0 |  |  |  | základní |  | 0 | 0 | 0 | 0 | 0 | 4 | K | 1 |  |  |  | ROZPOCET | 0 | 0 | 0 | 0 | 0 | 1 | 0 | 4 | -976377068
63 | K | Pol177 | STROJNÍ VÝKOP 0,4 - 0,6 X 0,2 M | m | 125 |  | 0 |  |  |  | základní |  | 0 | 0 | 0 | 0 | 0 | 4 | K | 1 |  |  |  | ROZPOCET | 0 | 0 | 0 | 0 | 0 | 1 | 0 | 4 | -1417287528
64 | K | Pol178 | ZASYPÁNÍ A HUTNĚNÍ | m | 125 |  | 0 |  |  |  | základní |  | 0 | 0 | 0 | 0 | 0 | 4 | K | 1 |  |  |  | ROZPOCET | 0 | 0 | 0 | 0 | 0 | 1 | 0 | 4 | 1580520763
65 | K | Pol179 | Montáž závlahového detailu | hod | 10 |  | 0 |  |  |  | základní |  | 0 | 0 | 0 | 0 | 0 | 4 | K | 1 |  |  |  | ROZPOCET | 0 | 0 | 0 | 0 | 0 | 1 | 0 | 4 | 568181914
| D | D5 | TRUBNÍ ŘÁD + ZÁVLAHOVÝ DETAIL SEKCE 4. |  |  |  | 0 | [5 empty] | 0 |  | 0 |  | 0 | 1 | D | 0 |  |  |  | ROZPOCET | [6 empty] | 0
66 | K | Pol144 | TLAKOVÁ SPOJKA PŘÍMÁ S VNĚJŠÍM ZÁVITEM 63 X 2" | ks | 1 |  | 0 |  |  |  | základní |  | 0 | 0 | 0 | 0 | 0 | 4 | K | 1 |  |  |  | ROZPOCET | 0 | 0 | 0 | 0 | 0 | 1 | 0 | 4 | 1711538461
67 | K | Pol146 | Trubka PE 100 RC SDR17 voda 63 x 3,8 | m | 63 |  | 0 |  |  |  | základní |  | 0 | 0 | 0 | 0 | 0 | 4 | K | 1 |  |  |  | ROZPOCET | 0 | 0 | 0 | 0 | 0 | 1 | 0 | 4 | 1430925038
68 | K | Pol169 | TLAKOVÁ SPOJKA PŘÍMÁ S VNĚJŠÍM ZÁVITEM 63 X 11/2" | ks | 1 |  | 0 |  |  |  | základní |  | 0 | 0 | 0 | 0 | 0 | 4 | K | 1 |  |  |  | ROZPOCET | 0 | 0 | 0 | 0 | 0 | 1 | 0 | 4 | -1530930193
69 | K | Pol170 | T-KUS TLAKOVÝ S VNITŘNÍM ZÁVITEM 40 x 1 1/2" x 40 | ks | 1 |  | 0 |  |  |  | základní |  | 0 | 0 | 0 | 0 | 0 | 4 | K | 1 |  |  |  | ROZPOCET | 0 | 0 | 0 | 0 | 0 | 1 | 0 | 4 | 1196599993
70 | K | Pol171 | Trubka PE 100 RC SDR 11 voda 40 x 3,7 | m | 25 |  | 0 |  |  |  | základní |  | 0 | 0 | 0 | 0 | 0 | 4 | K | 1 |  |  |  | ROZPOCET | 0 | 0 | 0 | 0 | 0 | 1 | 0 | 4 | -1311935371
71 | K | Pol172 | TLAKOVÉ KOLENO 90° 40 x 40 | ks | 2 |  | 0 |  |  |  | základní |  | 0 | 0 | 0 | 0 | 0 | 4 | K | 1 |  |  |  | ROZPOCET | 0 | 0 | 0 | 0 | 0 | 1 | 0 | 4 | 666517829
72 | K | Pol173 | Trubka HDPE PE 100 voda 40 x 2,4 - Tyčový materiál | m | 3 |  | 0 |  |  |  | základní |  | 0 | 0 | 0 | 0 | 0 | 4 | K | 1 |  |  |  | ROZPOCET | 0 | 0 | 0 | 0 | 0 | 1 | 0 | 4 | 1649919948
73 | K | Pol174 | TLAKOVÁ SPOJKA PŘÍMÁ S VNĚJŠÍM ZÁVITEM 40 X 1" | ks | 2 |  | 0 |  |  |  | základní |  | 0 | 0 | 0 | 0 | 0 | 4 | K | 1 |  |  |  | ROZPOCET | 0 | 0 | 0 | 0 | 0 | 1 | 0 | 4 | -1382035445
74 | K | Pol176 | Plastová příchytka s třmenem z plastu na průměr 40 mm | ks | 14 |  | 0 |  |  |  | základní |  | 0 | 0 | 0 | 0 | 0 | 4 | K | 1 |  |  |  | ROZPOCET | 0 | 0 | 0 | 0 | 0 | 1 | 0 | 4 | 880285962
75 | K | Pol177 | STROJNÍ VÝKOP 0,4 - 0,6 X 0,2 M | m | 88 |  | 0 |  |  |  | základní |  | 0 | 0 | 0 | 0 | 0 | 4 | K | 1 |  |  |  | ROZPOCET | 0 | 0 | 0 | 0 | 0 | 1 | 0 | 4 | 332172691
76 | K | Pol178 | ZASYPÁNÍ A HUTNĚNÍ | m | 88 |  | 0 |  |  |  | základní |  | 0 | 0 | 0 | 0 | 0 | 4 | K | 1 |  |  |  | ROZPOCET | 0 | 0 | 0 | 0 | 0 | 1 | 0 | 4 | -1074635907
77 | K | Pol179 | Montáž závlahového detailu | hod | 8 |  | 0 |  |  |  | základní |  | 0 | 0 | 0 | 0 | 0 | 4 | K | 1 |  |  |  | ROZPOCET | 0 | 0 | 0 | 0 | 0 | 1 | 0 | 4 | 601868633
78 | K | Pol180 | TLAKOVÉ KOLENO 90° 63 x 63 | s | 4 |  | 0 |  |  |  | základní |  | 0 | 0 | 0 | 0 | 0 | 4 | K | 1 |  |  |  | ROZPOCET | 0 | 0 | 0 | 0 | 0 | 1 | 0 | 4 | 611206001
79 | K | Pol181 | Výsuvný postřikovač 10 cm kruhový/výsečový |  | 2 |  | 0 |  |  |  | základní |  | 0 | 0 | 0 | 0 | 0 | 4 | K | 1 |  |  |  | ROZPOCET | 0 | 0 | 0 | 0 | 0 | 1 | 0 | 4 | 464034607
| D | D6 | TRUBNÍ ŘÁD + ZÁVLAHOVÝ DETAIL - VODOVODNÍ ZÁSUVKY |  |  |  | 0 | [5 empty] | 0 |  | 0 |  | 0 | 1 | D | 0 |  |  |  | ROZPOCET | [6 empty] | 0
80 | K | Pol177 | STROJNÍ VÝKOP 0,4 - 0,6 X 0,2 M | m | 2 |  | 0 |  |  |  | základní |  | 0 | 0 | 0 | 0 | 0 | 4 | K | 1 |  |  |  | ROZPOCET | 0 | 0 | 0 | 0 | 0 | 1 | 0 | 4 | -2057292996
81 | K | Pol178 | ZASYPÁNÍ A HUTNĚNÍ | m | 2 |  | 0 |  |  |  | základní |  | 0 | 0 | 0 | 0 | 0 | 4 | K | 1 |  |  |  | ROZPOCET | 0 | 0 | 0 | 0 | 0 | 1 | 0 | 4 | 1789740309
82 | K | Pol179 | Montáž závlahového detailu | hod | 8 |  | 0 |  |  |  | základní |  | 0 | 0 | 0 | 0 | 0 | 4 | K | 1 |  |  |  | ROZPOCET | 0 | 0 | 0 | 0 | 0 | 1 | 0 | 4 | 1355938636
83 | K | Pol182 | TLAKOVÁ SPOJKA PŘÍMÁ S VNĚJŠÍM ZÁVITEM 32 X 1" | ks | 1 |  | 0 |  |  |  | základní |  | 0 | 0 | 0 | 0 | 0 | 4 | K | 1 |  |  |  | ROZPOCET | 0 | 0 | 0 | 0 | 0 | 1 | 0 | 4 | 1447799006
84 | K | Pol183 | Trubka PE 100 RC voda 32 x 1,9 | m | 150 |  | 0 |  |  |  | základní |  | 0 | 0 | 0 | 0 | 0 | 4 | K | 1 |  |  |  | ROZPOCET | 0 | 0 | 0 | 0 | 0 | 1 | 0 | 4 | -920088964
85 | K | Pol184 | TLAKOVÉ KOLENO 90° 32 x 32 | ks | 3 |  | 0 |  |  |  | základní |  | 0 | 0 | 0 | 0 | 0 | 4 | K | 1 |  |  |  | ROZPOCET | 0 | 0 | 0 | 0 | 0 | 1 | 0 | 4 | -1039871399
86 | K | Pol185 | T-KUS TLAKOVÝ 90° 32 x 32 x 32 | ks | 1 |  | 0 |  |  |  | základní |  | 0 | 0 | 0 | 0 | 0 | 4 | K | 1 |  |  |  | ROZPOCET | 0 | 0 | 0 | 0 | 0 | 1 | 0 | 4 | -66005494
87 | K | Pol186 | TLAKOVÁ SPOJKA PŘÍMÁ S VNĚJŠÍM ZÁVITEM 32 X 3/4" | ks | 2 |  | 0 |  |  |  | základní |  | 0 | 0 | 0 | 0 | 0 | 4 | K | 1 |  |  |  | ROZPOCET | 0 | 0 | 0 | 0 | 0 | 1 | 0 | 4 | -1475117617
88 | K | Pol187 | Kruhová šachtice 15" 3/4" pro zahrad. Hadici | ks | 2 |  | 0 |  |  |  | základní |  | 0 | 0 | 0 | 0 | 0 | 4 | K | 1 |  |  |  | ROZPOCET | 0 | 0 | 0 | 0 | 0 | 1 | 0 | 4 | 415977142
89 | K | Pol188 | Mosazný přechod s vnějším závitem 3/4" | ks | 73 |  | 0 |  |  |  | základní |  | 0 | 0 | 0 | 0 | 0 | 4 | K | 1 |  |  |  | ROZPOCET | 0 | 0 | 0 | 0 | 0 | 1 | 0 | 4 | 1970320603
90 | K | Pol189 | Mosazný přechod na hadici ID 19 mm 3/4" | ks | 85 |  | 0 |  |  |  | základní |  | 0 | 0 | 0 | 0 | 0 | 4 | K | 1 |  |  |  | ROZPOCET | 0 | 0 | 0 | 0 | 0 | 1 | 0 | 4 | 341935286
91 | K | Pol190 | Nerezová spona hadicová stahovací pro průměr 25 - 40 mm | ks | 31 |  | 0 |  |  |  | základní |  | 0 | 0 | 0 | 0 | 0 | 4 | K | 1 |  |  |  | ROZPOCET | 0 | 0 | 0 | 0 | 0 | 1 | 0 | 4 | 653802763
92 | K | Pol191 | Žlutá profi PVC hadice 3/4" ID19 mm | ks | 50 |  | 0 |  |  |  | základní |  | 0 | 0 | 0 | 0 | 0 | 4 | K | 1 |  |  |  | ROZPOCET | 0 | 0 | 0 | 0 | 0 | 1 | 0 | 4 | 1764408658
93 | K | Pol192 | Stříkací pistole profi 416 | ks | 2 |  | 0 |  |  |  | základní |  | 0 | 0 | 0 | 0 | 0 | 4 | K | 1 |  |  |  | ROZPOCET | 0 | 0 | 0 | 0 | 0 | 1 | 0 | 4 | -62036126
| D | D7 | ŘÍZENÍ ZÁVLAHOVÉHO SYSTÉMU |  |  |  | 0 | [5 empty] | 0 |  | 0 |  | 0 | 1 | D | 0 |  |  |  | ROZPOCET | [6 empty] | 0
94 | K | Pol193 | Elektrická ovládací skříňka pro čer. Stanici | ks | 1 |  | 0 |  |  |  | základní |  | 0 | 0 | 0 | 0 | 0 | 4 | K | 1 |  |  |  | ROZPOCET | 0 | 0 | 0 | 0 | 0 | 1 | 0 | 4 | -2056630045
95 | K | Pol194 | Ovládací jednotka 6 x sekce vestavěné trafo | ks | 1 |  | 0 |  |  |  | základní |  | 0 | 0 | 0 | 0 | 0 | 4 | K | 1 |  |  |  | ROZPOCET | 0 | 0 | 0 | 0 | 0 | 1 | 0 | 4 | 191056768
96 | K | Pol195 | CYKY 3x1,5 | m | 2 |  | 0 |  |  |  | základní |  | 0 | 0 | 0 | 0 | 0 | 4 | K | 1 |  |  |  | ROZPOCET | 0 | 0 | 0 | 0 | 0 | 1 | 0 | 4 | -1549851549
97 | K | Pol196 | CYKY 4x1,5 | m | 2 |  | 0 |  |  |  | základní |  | 0 | 0 | 0 | 0 | 0 | 4 | K | 1 |  |  |  | ROZPOCET | 0 | 0 | 0 | 0 | 0 | 1 | 0 | 4 | -1221142707
98 | K | Pol197 | CYKY 5x1,5 | m | 2 |  | 0 |  |  |  | základní |  | 0 | 0 | 0 | 0 | 0 | 4 | K | 1 |  |  |  | ROZPOCET | 0 | 0 | 0 | 0 | 0 | 1 | 0 | 4 | 550629360
99 | K | Pol198 | CYKY 7x1,5 | m | 15 |  | 0 |  |  |  | základní |  | 0 | 0 | 0 | 0 | 0 | 4 | K | 1 |  |  |  | ROZPOCET | 0 | 0 | 0 | 0 | 0 | 1 | 0 | 4 | -584752727
100 | K | Pol199 | ACIDUR KRABICE MALÁ | ks | 4 |  | 0 |  |  |  | základní |  | 0 | 0 | 0 | 0 | 0 | 4 | K | 1 |  |  |  | ROZPOCET | 0 | 0 | 0 | 0 | 0 | 1 | 0 | 4 | 513466933
101 | K | Pol200 | Montáž řízení závlahového systému | hod | 8 |  | 0 |  |  |  | základní |  | 0 | 0 | 0 | 0 | 0 | 4 | K | 1 |  |  |  | ROZPOCET | 0 | 0 | 0 | 0 | 0 | 1 | 0 | 4 | -1233234916
102 | K | Pol201 | Nastavení a seřízení frekvenčního měniče čerpací stanice | ks | 1 |  | 0 |  |  |  | základní |  | 0 | 0 | 0 | 0 | 0 | 4 | K | 1 |  |  |  | ROZPOCET | 0 | 0 | 0 | 0 | 0 | 1 | 0 | 4 | 1499249779
103 | K | Pol202 | Zaškolení obsluhy | hod | 4 |  | 0 |  |  |  | základní |  | 0 | 0 | 0 | 0 | 0 | 4 | K | 1 |  |  |  | ROZPOCET | 0 | 0 | 0 | 0 | 0 | 1 | 0 | 4 | -452071007
| D | D8 | MONTÁŽNÍ MATERIÁL |  |  |  | 0 | [5 empty] | 0 |  | 0 |  | 0 | 1 | D | 0 |  |  |  | ROZPOCET | [6 empty] | 0
104 | K | Pol203 | TEFLON PÁSKA 12mm * 0,1 | m | 25 |  | 0 |  |  |  | základní |  | 0 | 0 | 0 | 0 | 0 | 4 | K | 1 |  |  |  | ROZPOCET | 0 | 0 | 0 | 0 | 0 | 1 | 0 | 4 | 1390493058
105 | K | Pol204 | Lepidlo | ks | 6 |  | 0 |  |  |  | základní |  | 0 | 0 | 0 | 0 | 0 | 4 | K | 1 |  |  |  | ROZPOCET | 0 | 0 | 0 | 0 | 0 | 1 | 0 | 4 | 346395887
| D | HSV | Práce a dodávky HSV |  |  |  | 0 | [5 empty] | 0 |  | 0.01064 |  | 0 | 1 | D | 0 |  |  |  | ROZPOCET | [6 empty] | 0
| D | 1 | Zemní práce |  |  |  | 0 | [5 empty] | 0 |  | 0 |  | 0 | 1 | D | 1 |  |  |  | ROZPOCET | [6 empty] | 0
106 | K | 132301101 | Hloubení rýh š do 600 mm v hornině tř. 4 objemu | m3 | 36 |  | 0 |  |  |  | základní |  | 0 | 0 | 0 | 0 | 0 | 4 | K | 2 |  |  |  | ROZPOCET | 0 | 0 | 0 | 0 | 0 | 1 | 0 | 4 | 619753421
107 | K | 132301109 | Příplatek za lepivost k hloubení rýh š do 600 mm v hornině tř. 4 | m3 | 36 |  | 0 |  |  |  | základní |  | 0 | 0 | 0 | 0 | 0 | 4 | K | 2 |  |  |  | ROZPOCET | 0 | 0 | 0 | 0 | 0 | 1 | 0 | 4 | 1577443957
108 | K | 161101101 | Svislé přemístění výkopku z horniny tř. 1 až 4 hl výkopu do 2,5 m | m3 | 36 |  | 0 |  |  |  | základní |  | 0 | 0 | 0 | 0 | 0 | 4 | K | 2 |  |  |  | ROZPOCET | 0 | 0 | 0 | 0 | 0 | 1 | 0 | 4 | -1806093698
109 | K | 174101101 | Zásyp jam, šachet rýh nebo kolem objektů sypaninou se zhutněním | m3 | 36 |  | 0 |  |  |  | základní |  | 0 | 0 | 0 | 0 | 0 | 4 | K | 2 |  |  |  | ROZPOCET | 0 | 0 | 0 | 0 | 0 | 1 | 0 | 4 | -182544261
110 | K | 72150456125699 | Napojení na stávající přípojky vody | kus | 1 |  | 0 |  |  |  | základní |  | 0 | 0 | 0 | 0 | 0 | 4 | K | 2 |  |  |  | ROZPOCET | 0 | 0 | 0 | 0 | 0 | 1 | 0 | 4 | 252655199
111 | K | 721504562 | NAPOJENÍ NOVÉ KANALIZACE NA AREÁLOVÉ PŘÍPOJKY KANALIZACE | kus | 2 |  | 0 |  |  |  | základní |  | 0 | 0 | 0 | 0 | 0 | 4 | K | 2 |  |  |  | ROZPOCET | 0 | 0 | 0 | 0 | 0 | 1 | 0 | 4 | -1474580573
112 | K | 899623161 | Obetonování potrubí nebo zdiva stok betonem prostým tř. C 20/25 v otevřeném výkopu | m3 | 0.6 |  | 0 |  |  |  | základní |  | 0 | 0 | 0 | 0 | 0 | 4 | K | 2 |  |  |  | ROZPOCET | 0 | 0 | 0 | 0 | 0 | 1 | 0 | 4 | -1767154518
113 | K | 998276101 | Přesun hmot pro trubní vedení z trub z plastických hmot otevřený výkop | t | 1.25 |  | 0 |  |  |  | základní |  | 0 | 0 | 0 | 0 | 0 | 4 | K | 2 |  |  |  | ROZPOCET | 0 | 0 | 0 | 0 | 0 | 1 | 0 | 4 | 1956525371
| D | 8 | Trubní vedení |  |  |  | 0 | [5 empty] | 0 |  | 0.01064 |  | 0 | 1 | D | 1 |  |  |  | ROZPOCET | [6 empty] | 0
114 | K | 871161141 | Montáž potrubí z PE100 SDR 11 otevřený výkop svařovaných na tupo D 32 x 3,0 mm | m | 38 |  | 0 |  |  |  | základní |  | 0 | 0 | 0 | 0 | 0 | 4 | K | 2 |  |  |  | ROZPOCET | 0 | 0 | 0 | 0 | 0 | 1 | 0 | 4 | -146061037
115 | M | 28613595 | Potrubí PE 100 RC 32 x 3,0 | m | 38 |  | 0 |  |  |  | základní |  | 0 | 0.00028 | 0.01064 | 0 | 0 | 8 | M | 2 |  |  |  | ROZPOCET | 0 | 0 | 0 | 0 | 0 | 1 | 0 | 4 | 968547730
| D | PSV | Práce a dodávky PSV |  |  |  | 0 | [5 empty] | 0 |  | 0.22325 |  | 0 | 2 | D | 0 |  |  |  | ROZPOCET | [6 empty] | 0
| D | 713 | Izolace tepelné |  |  |  | 0 | [5 empty] | 0 |  | 0.016459 |  | 0 | 2 | D | 1 |  |  |  | ROZPOCET | [6 empty] | 0
116 | K | 713463121 | Montáž izolace tepelné potrubí potrubními pouzdry bez úpravy uchycenými sponami 1x | m | 49.1 |  | 0 |  |  |  | základní |  | 0 | 0 | 0 | 0 | 0 | 16 | K | 2 |  |  |  | ROZPOCET | 0 | 0 | 0 | 0 | 0 | 1 | 0 | 16 | 2047554007
| VV |  | 22,3+2,5+9,5+14,8 |  | 49.1 | [13 empty] | VV | 2 | 2 | True | 1 | ROZPOCET
117 | M | 28377104 | izolace tepelná potrubí z pěnového polyetylenu 22 x 13 mm | m | 22.3 |  | 0 |  |  |  | základní |  | 0 | 4e-05 | 0.000892 | 0 | 0 | 32 | M | 2 |  |  |  | ROZPOCET | 0 | 0 | 0 | 0 | 0 | 1 | 0 | 16 | 1252138365
118 | M | 28377048 | izolace tepelná potrubí z pěnového polyetylenu 28 x 20 mm | m | 2.5 |  | 0 |  |  |  | základní |  | 0 | 9e-05 | 0.000225 | 0 | 0 | 32 | M | 2 |  |  |  | ROZPOCET | 0 | 0 | 0 | 0 | 0 | 1 | 0 | 16 | 51348165
119 | M | 28377053 | izolace tepelná potrubí z pěnového polyetylenu 32 x 20 mm | m | 9.5 |  | 0 |  |  |  | základní |  | 0 | 0.00098 | 0.00931 | 0 | 0 | 32 | M | 2 |  |  |  | ROZPOCET | 0 | 0 | 0 | 0 | 0 | 1 | 0 | 16 | -543923680
120 | M | 28377046 | izolace tepelná potrubí z pěnového polyetylenu 22 x 25 mm | m | 14.8 |  | 0 |  |  |  | základní |  | 0 | 0.00011 | 0.001628 | 0 | 0 | 32 | M | 2 |  |  |  | ROZPOCET | 0 | 0 | 0 | 0 | 0 | 1 | 0 | 16 | -328226223
121 | K | 713463211 | Montáž izolace tepelné potrubí potrubními pouzdry s Al fólií staženými Al páskou 1x D do 50 mm | m | 7.3 |  | 0 |  |  |  | základní |  | 0 | 0.00019 | 0.001387 | 0 | 0 | 16 | K | 2 |  |  |  | ROZPOCET | 0 | 0 | 0 | 0 | 0 | 1 | 0 | 16 | -459997348
| VV |  | 4,8+2,5 |  | 7.3 | [13 empty] | VV | 2 | 2 | True | 1 | ROZPOCET
122 | M | 63154531 | pouzdro izolační potrubní s jednostrannou Al fólií max. 250/100 °C 28/30 mm | m | 4.8 |  | 0 |  |  |  | základní |  | 0 | 0.00029 | 0.001392 | 0 | 0 | 32 | M | 2 |  |  |  | ROZPOCET | 0 | 0 | 0 | 0 | 0 | 1 | 0 | 16 | 1093055604
123 | M | 63154572 | pouzdro izolační potrubní s jednostrannou Al fólií max. 250/100 °C 35/40 mm | m | 2.5 |  | 0 |  |  |  | základní |  | 0 | 0.00065 | 0.001625 | 0 | 0 | 32 | M | 2 |  |  |  | ROZPOCET | 0 | 0 | 0 | 0 | 0 | 1 | 0 | 16 | 2103128107
| D | 721 | Zdravotechnika - vnitřní kanalizace |  |  |  | 0 | [5 empty] | 0 |  | 0.042748 |  | 0 | 2 | D | 1 |  |  |  | ROZPOCET | [6 empty] | 0
124 | K | 721173401 | Potrubí kanalizační z PVC SN 4 svodné DN 110 | m | 8.7 |  | 0 |  |  |  | základní |  | 0 | 0.00126 | 0.010962 | 0 | 0 | 16 | K | 2 |  |  |  | ROZPOCET | 0 | 0 | 0 | 0 | 0 | 1 | 0 | 16 | 530781952
125 | K | 721173402 | Potrubí kanalizační z PVC SN 4 svodné DN 125 | m | 0.5 |  | 0 |  |  |  | základní |  | 0 | 0.00175 | 0.000875 | 0 | 0 | 16 | K | 2 |  |  |  | ROZPOCET | 0 | 0 | 0 | 0 | 0 | 1 | 0 | 16 | 623786628
126 | K | 721173403 | Potrubí kanalizační z PVC SN 4 svodné DN 160 | m | 6.5 |  | 0 |  |  |  | základní |  | 0 | 0.00274 | 0.01781 | 0 | 0 | 16 | K | 2 |  |  |  | ROZPOCET | 0 | 0 | 0 | 0 | 0 | 1 | 0 | 16 | 2069456523
127 | K | 721174043 | Potrubí kanalizační z PP připojovací DN 50 | m | 11.7 |  | 0 |  |  |  | základní |  | 0 | 0.00035 | 0.004095 | 0 | 0 | 16 | K | 2 |  |  |  | ROZPOCET | 0 | 0 | 0 | 0 | 0 | 1 | 0 | 16 | -1892036429
128 | K | 721174045 | Potrubí kanalizační z PP připojovací DN 110 | m | 7.9 |  | 0 |  |  |  | základní |  | 0 | 0.00114 | 0.009006 | 0 | 0 | 16 | K | 2 |  |  |  | ROZPOCET | 0 | 0 | 0 | 0 | 0 | 1 | 0 | 16 | 1684707473
129 | K | 721194104 | Vyvedení a upevnění odpadních výpustek DN 40 | kus | 4 |  | 0 |  |  |  | základní |  | 0 | 0 | 0 | 0 | 0 | 4 | K | 2 |  |  |  | ROZPOCET | 0 | 0 | 0 | 0 | 0 | 1 | 0 | 4 | -109637973
130 | K | 721194105 | Vyvedení a upevnění odpadních výpustek DN 50 | kus | 4 |  | 0 |  |  |  | základní |  | 0 | 0 | 0 | 0 | 0 | 4 | K | 2 |  |  |  | ROZPOCET | 0 | 0 | 0 | 0 | 0 | 1 | 0 | 4 | -1404040002
131 | K | 721194109 | Vyvedení a upevnění odpadních výpustek DN 100 | kus | 3 |  | 0 |  |  |  | základní |  | 0 | 0 | 0 | 0 | 0 | 4 | K | 2 |  |  |  | ROZPOCET | 0 | 0 | 0 | 0 | 0 | 1 | 0 | 4 | -1013913290
132 | K | 721211422 | Vpusť podlahová se svislým odtokem DN 110 mřížka nerez 138x138 | kus | 1 |  | 0 |  |  |  | základní |  | 0 | 0 | 0 | 0 | 0 | 4 | K | 2 |  |  |  | ROZPOCET | 0 | 0 | 0 | 0 | 0 | 1 | 0 | 4 | -1569353689
133 | K | 721273153 | Hlavice ventilační polypropylen PP DN 110 | kus | 1 |  | 0 |  |  |  | základní |  | 0 | 0 | 0 | 0 | 0 | 4 | K | 2 |  |  |  | ROZPOCET | 0 | 0 | 0 | 0 | 0 | 1 | 0 | 4 | -1821519293
134 | K | 721274103 | Přivzdušňovací ventil venkovní odpadních potrubí DN50 | kus | 1 |  | 0 |  |  |  | základní |  | 0 | 0 | 0 | 0 | 0 | 4 | K | 2 |  |  |  | ROZPOCET | 0 | 0 | 0 | 0 | 0 | 1 | 0 | 4 | -2108288139
135 | K | 721290111 | Zkouška těsnosti potrubí kanalizace vodou do DN 125 | m | 28.8 |  | 0 |  |  |  | základní |  | 0 | 0 | 0 | 0 | 0 | 16 | K | 2 |  |  |  | ROZPOCET | 0 | 0 | 0 | 0 | 0 | 1 | 0 | 16 | -274946199
| VV |  | 11,7+7,9+8,7+0,5 |  | 28.8 | [13 empty] | VV | 2 | 2 | True | 1 | ROZPOCET
136 | K | 721290112 | Zkouška těsnosti potrubí kanalizace vodou do DN 200 | m | 6.5 |  | 0 |  |  |  | základní |  | 0 | 0 | 0 | 0 | 0 | 16 | K | 2 |  |  |  | ROZPOCET | 0 | 0 | 0 | 0 | 0 | 1 | 0 | 16 | 717063869
137 | K | 721300922 | Pročištění svodů ležatých do DN 300 | m | 10 |  | 0 |  |  |  | základní |  | 0 | 0 | 0 | 0 | 0 | 4 | K | 2 |  |  |  | ROZPOCET | 0 | 0 | 0 | 0 | 0 | 1 | 0 | 4 | 656902233
138 | K | 998721101 | Přesun hmot tonážní pro vnitřní kanalizace v objektech v do 6 m | t | 0.043 |  | 0 |  |  |  | základní |  | 0 | 0 | 0 | 0 | 0 | 16 | K | 2 |  |  |  | ROZPOCET | 0 | 0 | 0 | 0 | 0 | 1 | 0 | 16 | 88315066
139 | K | 998721181 | Příplatek k přesunu hmot tonážní 721 prováděný bez použití mechanizace | t | 0.043 |  | 0 |  |  |  | základní |  | 0 | 0 | 0 | 0 | 0 | 16 | K | 2 |  |  |  | ROZPOCET | 0 | 0 | 0 | 0 | 0 | 1 | 0 | 16 | 1206988962
| D | 722 | Zdravotechnika - vnitřní vodovod |  |  |  | 0 | [5 empty] | 0 |  | 0.10688 |  | 0 | 2 | D | 1 |  |  |  | ROZPOCET | [6 empty] | 0
140 | K | 722174002 | Potrubí vodovodní plastové PPR svar polyfuze PN 16 D 20 x 2,8 mm | m | 37.1 |  | 0 |  |  |  | základní |  | 0 | 0.00066 | 0.024486 | 0 | 0 | 16 | K | 2 |  |  |  | ROZPOCET | 0 | 0 | 0 | 0 | 0 | 1 | 0 | 16 | 1229560084
| VV |  | 22,3+14,8 |  | 37.1 | [13 empty] | VV | 2 | 2 | True | 1 | ROZPOCET
141 | K | 722174003 | Potrubí vodovodní plastové PPR svar polyfuze PN 16 D 25 x 3,5 mm | m | 7.3 |  | 0 |  |  |  | základní |  | 0 | 0.00091 | 0.006643 | 0 | 0 | 16 | K | 2 |  |  |  | ROZPOCET | 0 | 0 | 0 | 0 | 0 | 1 | 0 | 16 | -1872293049
| VV |  | 2,5+4,8 |  | 7.3 | [13 empty] | VV | 2 | 2 | True | 1 | ROZPOCET
142 | K | 722174004 | Potrubí vodovodní plastové PPR svar polyfuze PN 16 D 32 x 4,4 mm | m | 12 |  | 0 |  |  |  | základní |  | 0 | 0.00119 | 0.01428 | 0 | 0 | 16 | K | 2 |  |  |  | ROZPOCET | 0 | 0 | 0 | 0 | 0 | 1 | 0 | 16 | -572298376
| VV |  | 9,5+2,5 |  | 12 | [13 empty] | VV | 2 | 2 | True | 1 | ROZPOCET
143 | K | 722220111 | Nástěnka pro výtokový ventil G 1/2 s jedním závitem | kus | 18 |  | 0 |  |  |  | základní |  | 0 | 0.00013 | 0.00234 | 0 | 0 | 16 | K | 2 |  |  |  | ROZPOCET | 0 | 0 | 0 | 0 | 0 | 1 | 0 | 16 | -675863040
144 | K | 722234268 | Filtr mosazný G 2 PN 16 do 120°C s 2x vnitřním závitem | kus | 1 |  | 0 |  |  |  | základní |  | 0 | 0.00085 | 0.00085 | 0 | 0 | 16 | K | 2 |  |  |  | ROZPOCET | 0 | 0 | 0 | 0 | 0 | 1 | 0 | 16 | 193685796
145 | K | 722224115 | Kohout plnicí nebo vypouštěcí G 1/2 PN 10 s jedním závitem | kus | 8 |  | 0 |  |  |  | základní |  | 0 | 0 | 0 | 0 | 0 | 4 | K | 2 |  |  |  | ROZPOCET | 0 | 0 | 0 | 0 | 0 | 1 | 0 | 4 | -1698887657
146 | K | 722231072 | Ventil zpětný G 1/2 PN 10 do 110°C se dvěma závity | kus | 4 |  | 0 |  |  |  | základní |  | 0 | 0 | 0 | 0 | 0 | 4 | K | 2 |  |  |  | ROZPOCET | 0 | 0 | 0 | 0 | 0 | 1 | 0 | 4 | -963864054
147 | K | 722231252 | Ventil pojistný mosazný s vnitřním x vnějším závitem PN 6, T 100°C G 1/2" k bojleru | kus | 4 |  | 0 |  |  |  | základní |  | 0 | 0 | 0 | 0 | 0 | 4 | K | 2 |  |  |  | ROZPOCET | 0 | 0 | 0 | 0 | 0 | 1 | 0 | 4 | -1035185959
148 | K | 722232043 | Kohout kulový přímý G 1/2 PN 42 do 185°C vnitřní závit | kus | 8 |  | 0 |  |  |  | základní |  | 0 | 0 | 0 | 0 | 0 | 4 | K | 2 |  |  |  | ROZPOCET | 0 | 0 | 0 | 0 | 0 | 1 | 0 | 4 | 836057111
149 | K | 722232044 | Kohout kulový přímý G 3/4 PN 42 do 185°C vnitřní závit | kus | 2 |  | 0 |  |  |  | základní |  | 0 | 0 | 0 | 0 | 0 | 4 | K | 2 |  |  |  | ROZPOCET | 0 | 0 | 0 | 0 | 0 | 1 | 0 | 4 | 155471104
150 | K | 722232066 | Kohout kulový přímý G 2 PN 42 do 185°C vnitřní závit s vypouštěním | kus | 2 |  | 0 |  |  |  | základní |  | 0 | 0 | 0 | 0 | 0 | 4 | K | 2 |  |  |  | ROZPOCET | 0 | 0 | 0 | 0 | 0 | 1 | 0 | 4 | 1826954788
151 | K | 722250133 | Hydrantový systém s tvarově stálou hadicí D 25 x 30 m celoplechový | soubor | 2 |  | 0 |  |  |  | základní |  | 0 | 0.02914 | 0.05828 | 0 | 0 | 16 | K | 2 |  |  |  | ROZPOCET | 0 | 0 | 0 | 0 | 0 | 1 | 0 | 16 | -1436338004
152 | K | 722290234 | Proplach a dezinfekce vodovodního potrubí do DN 80 | m | 693.4 |  | 0 |  |  |  | základní |  | 0 | 0 | 0 | 0 | 0 | 4 | K | 2 |  |  |  | ROZPOCET | 0 | 0 | 0 | 0 | 0 | 1 | 0 | 4 | 414976989
| VV |  | 22,3+2,5+9,5+14,8+4,8+2,5+637 |  | 693.4 | [13 empty] | VV | 2 | 2 | True | 1 | ROZPOCET
153 | K | 7230003 | Montáž potrubí PE | m | 15 |  | 0 |  |  |  | základní |  | 0 | 0 | 0 | 0 | 0 | 4 | K | 2 |  |  |  | ROZPOCET | 0 | 0 | 0 | 0 | 0 | 1 | 0 | 4 | 814476992
154 | K | 723100128 | Nezámrzný ventil DN20 s vývodem na hadici + montáž | kus | 1 |  | 0 |  |  |  | základní |  | 0 | 0 | 0 | 0 | 0 | 4 | K | 2 |  |  |  | ROZPOCET | 0 | 0 | 0 | 0 | 0 | 1 | 0 | 4 | -2139625052
| D | 724 | Zdravotechnika - strojní vybavení |  |  |  | 0 | [5 empty] | 0 |  | 0.00779 |  | 0 | 2 | D | 1 |  |  |  | ROZPOCET | [6 empty] | 0
155 | K | 724231127 | Příslušenství domovních vodáren měřící manometr s membránou | soubor | 1 |  | 0 |  |  |  | základní |  | 0 | 0.0036 | 0.0036 | 0 | 0 | 16 | K | 2 |  |  |  | ROZPOCET | 0 | 0 | 0 | 0 | 0 | 1 | 0 | 16 | -758264685
156 | K | 724234108 | Domovní vodárna nádoba tlaková objemu 24 l s pryžovým vakem vertikálním | soubor | 1 |  | 0 |  |  |  | základní |  | 0 | 0.00419 | 0.00419 | 0 | 0 | 16 | K | 2 |  |  |  | ROZPOCET | 0 | 0 | 0 | 0 | 0 | 1 | 0 | 16 | 933062285
| D | 725 | Zdravotechnika - zařizovací předměty |  |  |  | 0 | [5 empty] | 0 |  | 0.04937 |  | 0 | 2 | D | 1 |  |  |  | ROZPOCET | [6 empty] | 0
157 | K | 7250001 | WC závěsné + sedátko, bílé (přesná specifikace dle D.1. SPECIFIKACE KONCOVÝCH PRVKŮ TZB) | kus | 1 |  | 0 |  |  |  | základní |  | 0 | 0 | 0 | 0 | 0 | 4 | K | 2 |  |  |  | ROZPOCET | 0 | 0 | 0 | 0 | 0 | 1 | 0 | 4 | -1772607503
158 | K | 7250002 | Montáž předstěnového systému | kus | 3 |  | 0 |  |  |  | základní |  | 0 | 0 | 0 | 0 | 0 | 4 | K | 2 |  |  |  | ROZPOCET | 0 | 0 | 0 | 0 | 0 | 1 | 0 | 4 | -1014714785
159 | K | 7250003 | Předstěnový systém WC + ovl. tlačítko bílá (přesná specifikace dle D.1. SPECIFIKACE KONCOVÝCH PRVKŮ, TZB) | soub | 3 |  | 0 |  |  |  | základní |  | 0 | 0 | 0 | 0 | 0 | 4 | K | 2 |  |  |  | ROZPOCET | 0 | 0 | 0 | 0 | 0 | 1 | 0 | 4 | -641458813
160 | K | 725000315 | Oddálené ovládání WC invalidní Typ 01 pneumatické podomítkové (přesná specifikace dle D.1., SPECIFIKACE KONCOVÝCH PRVKŮ TZB) | kus | 2 |  | 0 |  |  |  | základní |  | 0 | 0 | 0 | 0 | 0 | 4 | K | 2 |  |  |  | ROZPOCET | 0 | 0 | 0 | 0 | 0 | 1 | 0 | 4 | 1128959114
161 | K | 7251001 | Ventil rohový 1/2" + připojovací thadičky | kus | 15 |  | 0 |  |  |  | základní |  | 0 | 0 | 0 | 0 | 0 | 4 | K | 2 |  |  |  | ROZPOCET | 0 | 0 | 0 | 0 | 0 | 1 | 0 | 4 | 346024656
162 | K | 7251002 | Baterie umyvadlová stoj. páková (přesná specifikace dle D.1. SPECIFIKACE KONCOVÝCH PRVKŮ TZB) | kus | 2 |  | 0 |  |  |  | základní |  | 0 | 0 | 0 | 0 | 0 | 4 | K | 2 |  |  |  | ROZPOCET | 0 | 0 | 0 | 0 | 0 | 1 | 0 | 4 | 1865104976
163 | K | 7251002253 | Baterie umyvadlová invalidní (přesná specifikace dle D.1. SPECIFIKACE KONCOVÝCH PRVKŮ TZB) | kus | 2 |  | 0 |  |  |  | základní |  | 0 | 0 | 0 | 0 | 0 | 4 | K | 2 |  |  |  | ROZPOCET | 0 | 0 | 0 | 0 | 0 | 1 | 0 | 4 | -252670560
164 | K | 7251003 | Baterie výlevková páková (přesná specifikace dle D.1. SPECIFIKACE KONCOVÝCH PRVKŮ TZB) | kus | 1 |  | 0 |  |  |  | základní |  | 0 | 0 | 0 | 0 | 0 | 4 | K | 2 |  |  |  | ROZPOCET | 0 | 0 | 0 | 0 | 0 | 1 | 0 | 4 | -1681100679
165 | K | 7251010 | WC závěsné invalidní + sedátko, (přesná specifikace dle D.1. SPECIFIKACE KONCOVÝCH PRVKŮ TZB) | kus | 2 |  | 0 |  |  |  | základní |  | 0 | 0 | 0 | 0 | 0 | 4 | K | 2 |  |  |  | ROZPOCET | 0 | 0 | 0 | 0 | 0 | 1 | 0 | 4 | 757739184
166 | K | 7251012 | Umyvadlo ker. 55cm, bílé (přesná specifikace dle D.1. SPECIFIKACE KONCOVÝCH PRVKŮ TZB) | soub | 2 |  | 0 |  |  |  | základní |  | 0 | 0 | 0 | 0 | 0 | 4 | K | 2 |  |  |  | ROZPOCET | 0 | 0 | 0 | 0 | 0 | 1 | 0 | 4 | 1741092295
167 | K | 72510121 | Umyvadlo invalidní (přesná specifikace dle D.1. SPECIFIKACE KONCOVÝCH PRVKŮ TZB) | kus | 2 |  | 0 |  |  |  | základní |  | 0 | 0 | 0 | 0 | 0 | 4 | K | 2 |  |  |  | ROZPOCET | 0 | 0 | 0 | 0 | 0 | 1 | 0 | 4 | 1090734631
168 | K | 725113123 | Montáž klozetových mís | kus | 3 |  | 0 |  |  |  | základní |  | 0 | 0 | 0 | 0 | 0 | 4 | K | 2 |  |  |  | ROZPOCET | 0 | 0 | 0 | 0 | 0 | 1 | 0 | 4 | 1340663834
169 | K | 725121527 | Pisoárový záchodek automatický s integrovaným napájecím zdrojem | soubor | 2 |  | 0 |  |  |  | základní |  | 0 | 0 | 0 | 0 | 0 | 4 | K | 2 |  |  |  | ROZPOCET | 0 | 0 | 0 | 0 | 0 | 1 | 0 | 4 | 455599941
170 | K | 725215102 | Montáž umyvadla připevněného na šrouby do zdiva | soubor | 4 |  | 0 |  |  |  | základní |  | 0 | 0 | 0 | 0 | 0 | 4 | K | 2 |  |  |  | ROZPOCET | 0 | 0 | 0 | 0 | 0 | 1 | 0 | 4 | -1417519745
171 | K | 725331111 | Výlevka bez výtokových armatur keramická se sklopnou plastovou mřížkou odtok DN50 | soubor | 1 |  | 0 |  |  |  | základní |  | 0 | 0 | 0 | 0 | 0 | 4 | K | 2 |  |  |  | ROZPOCET | 0 | 0 | 0 | 0 | 0 | 1 | 0 | 4 | 450758515
172 | K | 725539203 | Montáž ohřívačů zásobníkových závěsných tlakových do 80 litrů | soubor | 1 |  | 0 |  |  |  | základní |  | 0 | 0.00537 | 0.00537 | 0 | 0 | 16 | K | 2 |  |  |  | ROZPOCET | 0 | 0 | 0 | 0 | 0 | 1 | 0 | 16 | -1723880020
173 | M | 48438690 | ohřívač vody elektrický zásobníkový závěsný svislý objem 80L | kus | 1 |  | 0 |  |  |  | základní |  | 0 | 0.044 | 0.044 | 0 | 0 | 32 | M | 2 |  |  |  | ROZPOCET | 0 | 0 | 0 | 0 | 0 | 1 | 0 | 16 | -1787870732
174 | K | 725819401 | Montáž ventilů rohových G 1/2 s připojovací trubičkou | soubor | 15 |  | 0 |  |  |  | základní |  | 0 | 0 | 0 | 0 | 0 | 4 | K | 2 |  |  |  | ROZPOCET | 0 | 0 | 0 | 0 | 0 | 1 | 0 | 4 | -1373672987
175 | K | 725822721 | Montáž baterie umyvadlové stojánkové G 1/2 | kus | 5 |  | 0 |  |  |  | základní |  | 0 | 0 | 0 | 0 | 0 | 4 | K | 2 |  |  |  | ROZPOCET | 0 | 0 | 0 | 0 | 0 | 1 | 0 | 4 | 1926913750
176 | K | 725831411 | Montáž baterie výlevkové | soubor | 1 |  | 0 |  |  |  | základní |  | 0 | 0 | 0 | 0 | 0 | 4 | K | 2 |  |  |  | ROZPOCET | 0 | 0 | 0 | 0 | 0 | 1 | 0 | 4 | 1663461444
| D | OST | Ostatní |  |  |  | 0 | [5 empty] | 0 |  | 0 |  | 0 | 4 | D | 0 |  |  |  | ROZPOCET | [6 empty] | 0
177 | K | 0011 | Stavební výpomoc | hod | 24 |  | 0 |  |  |  | základní |  | 0 | 0 | 0 | 0 | 0 | 4 | K | 1 |  |  |  | ROZPOCET | 0 | 0 | 0 | 0 | 0 | 1 | 0 | 4 | -384636361
178 | K | 0012 | Nepředvídané náklady | soub | 1 |  | 0 |  |  |  | základní |  | 0 | 0 | 0 | 0 | 0 | 4 | K | 1 |  |  |  | ROZPOCET | 0 | 0 | 0 | 0 | 0 | 1 | 0 | 4 | 2045568539
179 | K | 0013 | Konstrukce pro uchycení rozvodů | kpl | 1 |  | 0 |  |  |  | základní |  | 0 | 0 | 0 | 0 | 0 | 4 | K | 1 |  |  |  | ROZPOCET | 0 | 0 | 0 | 0 | 0 | 1 | 0 | 4 | 954435911
180 | K | 0020 | Požární ucpávky | kpl | 1 |  | 0 |  |  |  | základní |  | 0 | 0 | 0 | 0 | 0 | 4 | K | 1 |  |  |  | ROZPOCET | 0 | 0 | 0 | 0 | 0 | 1 | 0 | 4 | 244253869

## 1c - Vytápění a vzduchote...
[9 empty] | >> skryté sloupce << | [9 empty] | {3bffa811-47de-43b7-83be-6ed08932c94c}
2
| KRYCÍ LIST SOUPISU PRACÍ | [8 empty] | v --- níže se nacházejí doplnkové a pomocné údaje k sestavám --- v | [8 empty] | False
Stavba:
SŠ chovu koní a jezdectví Kladruby nad Labem - výstavba jízdárny
Objekt:
1 - SO 01 Jízdárna
Soupis:
1c - Vytápění a vzduchotechnika
| KSO: |  |  |  |  | CC-CZ:
| Místo: |  | Kladruby nad Labem |  |  | Datum: | 8. 1. 2023
| Zadavatel: |  |  |  |  | IČ:
|  | Pardubický kraj |  |  |  | DIČ:
| Uchazeč: |  |  |  |  | IČ: | Vyplň údaj
|  | Vyplň údaj |  |  |  | DIČ: | Vyplň údaj
| Projektant: |  |  |  |  | IČ:
|  | AG atelier s.r.o. |  |  |  | DIČ:
| Zpracovatel: |  |  |  |  | IČ:
DIČ:
Poznámka:
| Cena bez DPH | [5 empty] | 0
|  |  | Základ daně |  |  | Sazba daně | Výše daně
| DPH | základní | 0 |  |  | 21% | 0
|  | snížená | 0 |  |  | 15% | 0
|  | zákl. přenesená | 0 |  |  | 21% | 0
|  | sníž. přenesená | 0 |  |  | 15% | 0
|  | nulová | 0 |  |  | 0% | 0
| Cena s DPH |  |  | v | CZK |  | 0
| Projektant |  |  | Zpracovatel
| Datum a podpis: |  | Razítko | Datum a podpis: |  |  | Razítko
| Objednavatel |  |  | Uchazeč
| Datum a podpis: |  | Razítko | Datum a podpis: |  |  | Razítko
REKAPITULACE ČLENĚNÍ SOUPISU PRACÍ
Stavba:
SŠ chovu koní a jezdectví Kladruby nad Labem - výstavba jízdárny
Objekt:
1 - SO 01 Jízdárna
Soupis:
1c - Vytápění a vzduchotechnika
Místo: |  |  | Kladruby nad Labem |  |  | Datum: | 8. 1. 2023
Zadavatel: |  |  | Pardubický kraj |  |  | Projektant: | AG atelier s.r.o.
Uchazeč: |  |  | Vyplň údaj |  |  | Zpracovatel:
Kód dílu - Popis | [6 empty] | Cena celkem [CZK]
Náklady ze soupisu prací | [6 empty] | 0 | [12 empty] | -1
| PSV - Práce a dodávky PSV | [5 empty] | 0
| 735 - Ústřední vytápění - otopná tělesa | [5 empty] | 0
| 751 - Vzduchotechnika | [5 empty] | 0
| OST - Ostatní | [5 empty] | 0
SOUPIS PRACÍ
Stavba:
SŠ chovu koní a jezdectví Kladruby nad Labem - výstavba jízdárny
Objekt:
1 - SO 01 Jízdárna
Soupis:
1c - Vytápění a vzduchotechnika
Místo: |  |  | Kladruby nad Labem |  |  | Datum: | 8. 1. 2023
Zadavatel: |  |  | Pardubický kraj |  |  | Projektant: | AG atelier s.r.o.
Uchazeč: |  |  | Vyplň údaj |  |  | Zpracovatel:
PČ | Typ | Kód | Popis | MJ | Množství | J.cena [CZK] | Cena celkem [CZK] | Cenová soustava |  |  | DPH | J. Nh [h] | Nh celkem [h] | J. hmotnost [t] | Hmotnost celkem [t] | J. suť [t] | Suť Celkem [t]
Náklady soupisu celkem | [6 empty] | 0 | [5 empty] | 0 |  | 0.016625 |  | 0 |  | D | -1 | [7 empty] | 0
| D | PSV | Práce a dodávky PSV |  |  |  | 0 | [5 empty] | 0 |  | 0.016625 |  | 0 | 2 | D | 0 | ROZPOCET | [6 empty] | 0
| D | 735 | Ústřední vytápění - otopná tělesa |  |  |  | 0 | [5 empty] | 0 |  | 0 |  | 0 | 2 | D | 1 | ROZPOCET | [6 empty] | 0
1 | K | 1 | Přímotopy jsou součástí rozpočtu elektroinstalace |  | 0 |  | 0 |  |  |  | základní |  | 0 | 0 | 0 | 0 | 0 | 16 | K | 2 | ROZPOCET | 0 | 0 | 0 | 0 | 0 | 1 | 0 | 16 | 1126547429
| D | 751 | Vzduchotechnika |  |  |  | 0 | [5 empty] | 0 |  | 0.016625 |  | 0 | 2 | D | 1 | ROZPOCET | [6 empty] | 0
2 | K | 751111011 | Mtž vent ax ntl nástěnného základního D do 100 mm | kus | 5 |  | 0 |  |  |  | základní |  | 0 | 0 | 0 | 0 | 0 | 16 | K | 2 | ROZPOCET | 0 | 0 | 0 | 0 | 0 | 1 | 0 | 16 | -1911915796
3 | M | VZT1 | Axiální ventilátor, V = min. 50 m3/h, Osazen do potrubí ∅ = 100 mm | soub | 5 |  | 0 |  |  |  | základní |  | 0 | 0 | 0 | 0 | 0 | 32 | M | 2 | ROZPOCET | 0 | 0 | 0 | 0 | 0 | 1 | 0 | 16 | -1149863466
4 | K | 751398041 | Mtž protidešťové žaluzie potrubí D do 300 mm | kus | 3 |  | 0 |  |  |  | základní |  | 0 | 0 | 0 | 0 | 0 | 16 | K | 2 | ROZPOCET | 0 | 0 | 0 | 0 | 0 | 1 | 0 | 16 | 1357452269
5 | M | VZT3 | Exteriérová protidešťová žaluzie, na potrubí pr. 100 mm | soub | 3 |  | 0 |  |  |  | základní |  | 0 | 0 | 0 | 0 | 0 | 32 | M | 2 | ROZPOCET | 0 | 0 | 0 | 0 | 0 | 1 | 0 | 16 | -335556929
6 | K | 751510041 | Vzduchotechnické potrubí pozink kruhové spirálně vinuté D do 100 mm | m | 9.5 |  | 0 |  |  |  | základní |  | 0 | 0.00175 | 0.016625 | 0 | 0 | 16 | K | 2 | ROZPOCET | 0 | 0 | 0 | 0 | 0 | 1 | 0 | 16 | 79812947
7 | K | 751514678R | Mtž zpětné klapky do plech potrubí kruhové bez příruby D do 100 mm | kus | 4 |  | 0 |  |  |  | základní |  | 0 | 0 | 0 | 0 | 0 | 16 | K | 2 | ROZPOCET | 0 | 0 | 0 | 0 | 0 | 1 | 0 | 16 | 2079930011
8 | M | VZT2 | Vzduchotechnická klapka do potrubí ∅ = 100 mm | soub | 4 |  | 0 |  |  |  | základní |  | 0 | 0 | 0 | 0 | 0 | 32 | M | 2 | ROZPOCET | 0 | 0 | 0 | 0 | 0 | 1 | 0 | 16 | 1739845088
| D | OST | Ostatní |  |  |  | 0 | [5 empty] | 0 |  | 0 |  | 0 | 4 | D | 0 | ROZPOCET | [6 empty] | 0
9 | K | 0012 | Nepředvídané náklady | soub | 1 |  | 0 |  |  |  | základní |  | 0 | 0 | 0 | 0 | 0 | 4 | K | 1 | ROZPOCET | 0 | 0 | 0 | 0 | 0 | 1 | 0 | 4 | -1791937547
10 | K | 0013 | Konstrukce pro uchycení rozvodů | kpl | 1 |  | 0 |  |  |  | základní |  | 0 | 0 | 0 | 0 | 0 | 4 | K | 1 | ROZPOCET | 0 | 0 | 0 | 0 | 0 | 1 | 0 | 4 | -1644401581
11 | K | Pol20 | Doprava a přesun hmot | kpl | 1 |  | 0 |  |  |  | základní |  | 0 | 0 | 0 | 0 | 0 | 4 | K | 1 | ROZPOCET | 0 | 0 | 0 | 0 | 0 | 1 | 0 | 4 | -1214378486
12 | K | Pol24 | Zprovoznění a zregulování, funkční zkoušky, revize, měření hluku, protokoly | kpl | 1 |  | 0 |  |  |  | základní |  | 0 | 0 | 0 | 0 | 0 | 4 | K | 1 | ROZPOCET | 0 | 0 | 0 | 0 | 0 | 1 | 0 | 4 | -76990712

## 1d - Silnoproudá elektroi...
[9 empty] | >> skryté sloupce << | [9 empty] | {2195f249-4c9e-41aa-abc5-e595f5c85fff}
2
| KRYCÍ LIST SOUPISU PRACÍ | [8 empty] | v --- níže se nacházejí doplnkové a pomocné údaje k sestavám --- v | [8 empty] | False
Stavba:
SŠ chovu koní a jezdectví Kladruby nad Labem - výstavba jízdárny
Objekt:
1 - SO 01 Jízdárna
Soupis:
1d - Silnoproudá elektroinstalace
| KSO: |  |  |  |  | CC-CZ:
| Místo: |  | Kladruby nad Labem |  |  | Datum: | 8. 1. 2023
| Zadavatel: |  |  |  |  | IČ:
|  | Pardubický kraj |  |  |  | DIČ:
| Uchazeč: |  |  |  |  | IČ: | Vyplň údaj
|  | Vyplň údaj |  |  |  | DIČ: | Vyplň údaj
| Projektant: |  |  |  |  | IČ:
|  | AG atelier s.r.o. |  |  |  | DIČ:
| Zpracovatel: |  |  |  |  | IČ:
|  | Ing. František Velínský |  |  |  | DIČ:
Poznámka:
| Cena bez DPH | [5 empty] | 0
|  |  | Základ daně |  |  | Sazba daně | Výše daně
| DPH | základní | 0 |  |  | 21% | 0
|  | snížená | 0 |  |  | 15% | 0
|  | zákl. přenesená | 0 |  |  | 21% | 0
|  | sníž. přenesená | 0 |  |  | 15% | 0
|  | nulová | 0 |  |  | 0% | 0
| Cena s DPH |  |  | v | CZK |  | 0
| Projektant |  |  | Zpracovatel
| Datum a podpis: |  | Razítko | Datum a podpis: |  |  | Razítko
| Objednavatel |  |  | Uchazeč
| Datum a podpis: |  | Razítko | Datum a podpis: |  |  | Razítko
REKAPITULACE ČLENĚNÍ SOUPISU PRACÍ
Stavba:
SŠ chovu koní a jezdectví Kladruby nad Labem - výstavba jízdárny
Objekt:
1 - SO 01 Jízdárna
Soupis:
1d - Silnoproudá elektroinstalace
Místo: |  |  | Kladruby nad Labem |  |  | Datum: | 8. 1. 2023
Zadavatel: |  |  | Pardubický kraj |  |  | Projektant: | AG atelier s.r.o.
Uchazeč: |  |  | Vyplň údaj |  |  | Zpracovatel: | Ing. František Velínský
Kód dílu - Popis | [6 empty] | Cena celkem [CZK]
Náklady ze soupisu prací | [6 empty] | 0 | [12 empty] | -1
| PSV - Práce a dodávky PSV | [5 empty] | 0
| 741 - Elektroinstalace - silnoproud | [5 empty] | 0
| M - Práce a dodávky M | [5 empty] | 0
| 46-M - Zemní práce při extr.mont.pracích | [5 empty] | 0
| HZS - Hodinové zúčtovací sazby | [5 empty] | 0
| VRN - Vedlejší rozpočtové náklady | [5 empty] | 0
| VRN4 - Inženýrská činnost | [5 empty] | 0
| VRN8 - Přesun stavebních kapacit | [5 empty] | 0
SOUPIS PRACÍ
Stavba:
SŠ chovu koní a jezdectví Kladruby nad Labem - výstavba jízdárny
Objekt:
1 - SO 01 Jízdárna
Soupis:
1d - Silnoproudá elektroinstalace
Místo: |  |  | Kladruby nad Labem |  |  | Datum: | 8. 1. 2023
Zadavatel: |  |  | Pardubický kraj |  |  | Projektant: | AG atelier s.r.o.
Uchazeč: |  |  | Vyplň údaj |  |  | Zpracovatel: | Ing. František Velínský
PČ | Typ | Kód | Popis | MJ | Množství | J.cena [CZK] | Cena celkem [CZK] | Cenová soustava |  |  | DPH | J. Nh [h] | Nh celkem [h] | J. hmotnost [t] | Hmotnost celkem [t] | J. suť [t] | Suť Celkem [t]
Náklady soupisu celkem | [6 empty] | 0 | [5 empty] | 0 |  | 7.862 |  | 0 |  | D | -1 | [10 empty] | 0
| D | PSV | Práce a dodávky PSV |  |  |  | 0 | [5 empty] | 0 |  | 2.3481 |  | 0 | 2 | D | 0 |  |  |  | ROZPOCET | [6 empty] | 0
| D | 741 | Elektroinstalace - silnoproud |  |  |  | 0 | [5 empty] | 0 |  | 2.3481 |  | 0 | 2 | D | 1 |  |  |  | ROZPOCET | [6 empty] | 0
1 | K | 741110001 | Montáž trubka plastová tuhá D přes 16 do 23 mm uložená pevně | m | 500 |  | 0 |  |  |  | základní |  | 0 | 0 | 0 | 0 | 0 | 16 | K | 2 |  |  |  | ROZPOCET | 0 | 0 | 0 | 0 | 0 | 1 | 0 | 16 | -1447728529
2 | M | 34571093 | trubka elektroinstalační tuhá z PVC D 22,1/25 mm, délka 3m | m | 500 |  | 0 |  |  |  | základní |  | 0 | 0.00031 | 0.155 | 0 | 0 | 32 | M | 2 |  |  |  | ROZPOCET | 0 | 0 | 0 | 0 | 0 | 1 | 0 | 16 | 646753277
3 | K | 741110523 | Montáž lišta a kanálek vkládací šířky přes 120 do 180 mm bez víčka | m | 170 |  | 0 |  |  |  | základní |  | 0 | 0 | 0 | 0 | 0 | 16 | K | 2 |  |  |  | ROZPOCET | 0 | 0 | 0 | 0 | 0 | 1 | 0 | 16 | 138413629
| VV |  | 33+33+60+20+24 |  | 170 | [13 empty] | VV | 2 | 2 | True | 1 | ROZPOCET
4 | M | 34575493R | žlab kabelový drátěný 300x100, povrchová úprava žárovým zinkováním, vč. podpěr a spojovacích prvků | m | 170 |  | 0 |  |  |  | základní |  | 0 | 0.0045 | 0.765 | 0 | 0 | 32 | M | 2 |  |  |  | ROZPOCET | 0 | 0 | 0 | 0 | 0 | 1 | 0 | 16 | 1656855556
5 | M | 34575494R | žlab kabelový drátěný - držák odbočné krabice, povrchová úprava žárovým zinkováním | m | 8 |  | 0 |  |  |  | základní |  | 0 | 0.0045 | 0.036 | 0 | 0 | 32 | M | 2 |  |  |  | ROZPOCET | 0 | 0 | 0 | 0 | 0 | 1 | 0 | 16 | -864010485
6 | K | 741112061 | Montáž krabice přístrojová zapuštěná plastová kruhová | kus | 17 |  | 0 |  |  |  | základní |  | 0 | 0 | 0 | 0 | 0 | 16 | K | 2 |  |  |  | ROZPOCET | 0 | 0 | 0 | 0 | 0 | 1 | 0 | 16 | 993225761
7 | M | 34571512R | krabice přístrojová instalační 500 V, 71x71x42mm | kus | 17 |  | 0 |  |  |  | základní |  | 0 | 3e-05 | 0.00051 | 0 | 0 | 32 | M | 2 |  |  |  | ROZPOCET | 0 | 0 | 0 | 0 | 0 | 1 | 0 | 16 | -271936138
8 | K | 741112101 | Montáž rozvodka zapuštěná plastová kruhová | kus | 14 |  | 0 |  |  |  | základní |  | 0 | 0 | 0 | 0 | 0 | 16 | K | 2 |  |  |  | ROZPOCET | 0 | 0 | 0 | 0 | 0 | 1 | 0 | 16 | -1935773711
9 | M | 34571563R | rozvodka krabicová z PH s víčkem a svorkovnicí krabicovou šroubovací s vodiči 20x4 mm2, D 103 mm x 50 mm | kus | 14 |  | 0 |  |  |  | základní |  | 0 | 0.00019 | 0.00266 | 0 | 0 | 32 | M | 2 |  |  |  | ROZPOCET | 0 | 0 | 0 | 0 | 0 | 1 | 0 | 16 | 1002271282
10 | K | 741112111 | Montáž rozvodka nástěnná plastová čtyřhranná vodič D do 4mm2 | kus | 8 |  | 0 |  |  |  | základní |  | 0 | 0 | 0 | 0 | 0 | 16 | K | 2 |  |  |  | ROZPOCET | 0 | 0 | 0 | 0 | 0 | 1 | 0 | 16 | 1625593685
11 | M | 34571534R | krabice odbočná z polystyrénu D 9025/CR 88x88x53mm 4xEST 13,5 5 pólová svorkovnice 2,5mm2 | kus | 8 |  | 0 |  |  |  | základní |  | 0 | 0.00013 | 0.00104 | 0 | 0 | 32 | M | 2 |  |  |  | ROZPOCET | 0 | 0 | 0 | 0 | 0 | 1 | 0 | 16 | 159734904
12 | K | 741122611 | Montáž kabel Cu plný kulatý žíla 3x1,5 až 6 mm2 uložený pevně (CYKY) | m | 1665 |  | 0 |  |  |  | základní |  | 0 | 0 | 0 | 0 | 0 | 16 | K | 2 |  |  |  | ROZPOCET | 0 | 0 | 0 | 0 | 0 | 1 | 0 | 16 | -1669768077
| VV |  | 235+560+220+650 |  | 1665 | [13 empty] | VV | 2 | 2 | True | 1 | ROZPOCET
13 | M | 34111030 | kabel silový s Cu jádrem 1kV 3x1,5mm2 | m | 235 |  | 0 |  |  |  | základní |  | 0 | 0.00012 | 0.0282 | 0 | 0 | 32 | M | 2 |  |  |  | ROZPOCET | 0 | 0 | 0 | 0 | 0 | 1 | 0 | 16 | 1559578548
14 | M | 34111035 | kabel silový s Cu jádrem 1kV 1-CXKE 3x1,5mm2 | m | 560 |  | 0 |  |  |  | základní |  | 0 | 0.00012 | 0.0672 | 0 | 0 | 32 | M | 2 |  |  |  | ROZPOCET | 0 | 0 | 0 | 0 | 0 | 1 | 0 | 16 | -1265785616
15 | M | 34111036 | kabel silový s Cu jádrem 1kV 3x2,5mm2 | m | 220 |  | 0 |  |  |  | základní |  | 0 | 0.00017 | 0.0374 | 0 | 0 | 32 | M | 2 |  |  |  | ROZPOCET | 0 | 0 | 0 | 0 | 0 | 1 | 0 | 16 | 1673793837
16 | M | 34111038 | kabel silový s Cu jádrem 1kV1-CXKE 3x2,5mm2 | m | 650 |  | 0 |  |  |  | základní |  | 0 | 0.00017 | 0.1105 | 0 | 0 | 32 | M | 2 |  |  |  | ROZPOCET | 0 | 0 | 0 | 0 | 0 | 1 | 0 | 16 | 1207392605
17 | K | 741122642 | Montáž kabel Cu plný kulatý žíla 5x4 až 6 mm2 uložený pevně (CYKY) | m | 85 |  | 0 |  |  |  | základní |  | 0 | 0 | 0 | 0 | 0 | 16 | K | 2 |  |  |  | ROZPOCET | 0 | 0 | 0 | 0 | 0 | 1 | 0 | 16 | 1838489184
18 | M | 34111098 | kabel silový s Cu jádrem 1kV 5x4mm2 | m | 85 |  | 0 |  |  |  | základní |  | 0 | 0.00034 | 0.0289 | 0 | 0 | 32 | M | 2 |  |  |  | ROZPOCET | 0 | 0 | 0 | 0 | 0 | 1 | 0 | 16 | 1575158331
19 | K | 741122652 | Montáž kabel Cu plný kulatý žíla 12x2,5 až 4 mm2 uložený pevně (CYKY) | m | 85 |  | 0 |  |  |  | základní |  | 0 | 0 | 0 | 0 | 0 | 16 | K | 2 |  |  |  | ROZPOCET | 0 | 0 | 0 | 0 | 0 | 1 | 0 | 16 | 1580740398
20 | M | 34111130 | kabel silový s Cu jádrem 1kV 12x1,5mm2 | m | 85 |  | 0 |  |  |  | základní |  | 0 | 0.00031 | 0.02635 | 0 | 0 | 32 | M | 2 |  |  |  | ROZPOCET | 0 | 0 | 0 | 0 | 0 | 1 | 0 | 16 | 2126075101
21 | K | 741210003 | Montáž rozvodnice oceloplechová nebo plastová běžná do 100 kg | kus | 1 |  | 0 |  |  |  | základní |  | 0 | 0 | 0 | 0 | 0 | 16 | K | 2 |  |  |  | ROZPOCET | 0 | 0 | 0 | 0 | 0 | 1 | 0 | 16 | 479990376
22 | M | 35713117 | rozvodnice nástěnná, oceloplechová 800x1200x300 + modulární systém IP66/20 | kus | 1 |  | 0 |  |  |  | základní |  | 0 | 0.00206 | 0.00206 | 0 | 0 | 32 | M | 2 |  |  |  | ROZPOCET | 0 | 0 | 0 | 0 | 0 | 1 | 0 | 16 | -218855239
23 | K | 741210102 | Montáž rozváděčů litinových, hliníkových nebo plastových sestava do 100 kg | kus | 1 |  | 0 |  |  |  | základní |  | 0 | 0 | 0 | 0 | 0 | 16 | K | 2 |  |  |  | ROZPOCET | 0 | 0 | 0 | 0 | 0 | 1 | 0 | 16 | -1962979261
24 | M | 35718100R | rozvaděč pro čerpadlo v akumulační nádrži, plastový pilíř, řídící jednotka + silové vybavení | kus | 1 |  | 0 |  |  |  | základní |  | 0 | 0.024 | 0.024 | 0 | 0 | 32 | M | 2 |  |  |  | ROZPOCET | 0 | 0 | 0 | 0 | 0 | 1 | 0 | 16 | -1453187613
25 | K | 741210541R | Montáž rozvaděče CBS pro napojení nouzového a bezpečnostního osvětlení | kus | 1 |  | 0 |  |  |  | základní |  | 0 | 0 | 0 | 0 | 0 | 16 | K | 2 |  |  |  | ROZPOCET | 0 | 0 | 0 | 0 | 0 | 1 | 0 | 16 | -1462457056
26 | M | 35713850R | rozvaděč CBS pro napojení nouzového a bezpečnostního osvětlení | kus | 1 |  | 0 |  |  |  | základní |  | 0 | 0.0169 | 0.0169 | 0 | 0 | 32 | M | 2 |  |  |  | ROZPOCET | 0 | 0 | 0 | 0 | 0 | 1 | 0 | 16 | -368779850
27 | K | 741231002 | Montáž svorkovnice do rozvaděčů - řadová vodič do 6 mm2 se zapojením vodičů | kus | 42 |  | 0 |  |  |  | základní |  | 0 | 0 | 0 | 0 | 0 | 16 | K | 2 |  |  |  | ROZPOCET | 0 | 0 | 0 | 0 | 0 | 1 | 0 | 16 | 402612320
28 | M | 34562174 | svornice řadová šroubovací nízkého napětí a průřezem vodiče 6mm2 | kus | 42 |  | 0 |  |  |  | základní |  | 0 | 1e-05 | 0.00042 | 0 | 0 | 32 | M | 2 |  |  |  | ROZPOCET | 0 | 0 | 0 | 0 | 0 | 1 | 0 | 16 | -807375636
29 | K | 741310001 | Montáž vypínač nástěnný 1-jednopólový prostředí normální | kus | 7 |  | 0 |  |  |  | základní |  | 0 | 0 | 0 | 0 | 0 | 16 | K | 2 |  |  |  | ROZPOCET | 0 | 0 | 0 | 0 | 0 | 1 | 0 | 16 | -1056863046
30 | M | 34535515 | spínač jednopólový 10A bílý, slonová kost | kus | 7 |  | 0 |  |  |  | základní |  | 0 | 5e-05 | 0.00035 | 0 | 0 | 32 | M | 2 |  |  |  | ROZPOCET | 0 | 0 | 0 | 0 | 0 | 1 | 0 | 16 | 992596951
31 | K | 741310042 | Montáž přepínač nástěnný 6-střídavý prostředí venkovní/mokré | kus | 12 |  | 0 |  |  |  | základní |  | 0 | 0 | 0 | 0 | 0 | 16 | K | 2 |  |  |  | ROZPOCET | 0 | 0 | 0 | 0 | 0 | 1 | 0 | 16 | 710079951
32 | M | 34535710R | spínač nástěnný řazení 6 10A IP44 | kus | 12 |  | 0 |  |  |  | základní |  | 0 | 5e-05 | 0.0006 | 0 | 0 | 32 | M | 2 |  |  |  | ROZPOCET | 0 | 0 | 0 | 0 | 0 | 1 | 0 | 16 | 996725570
33 | K | 741311012R | Montáž spínač dvoukontaktní v krabici se sklem - se zapojením vodičů | kus | 3 |  | 0 |  |  |  | základní |  | 0 | 0 | 0 | 0 | 0 | 16 | K | 2 |  |  |  | ROZPOCET | 0 | 0 | 0 | 0 | 0 | 1 | 0 | 16 | -1637433490
34 | M | 35820020R | tlačítkový požární hlásič na omítku, prosklená krabice, s kladívkem 676.35100 SCAME | kus | 3 |  | 0 |  |  |  | základní |  | 0 | 0.00043 | 0.00129 | 0 | 0 | 32 | M | 2 |  |  |  | ROZPOCET | 0 | 0 | 0 | 0 | 0 | 1 | 0 | 16 | 1673068423
35 | K | 741311021 | Montáž přípojka sporáková s doutnavkou se zapojením vodičů | kus | 1 |  | 0 |  |  |  | základní |  | 0 | 0 | 0 | 0 | 0 | 16 | K | 2 |  |  |  | ROZPOCET | 0 | 0 | 0 | 0 | 0 | 1 | 0 | 16 | -1057844865
36 | M | 34536398 | spínač páčkový 25A zapuštěná montáž se signální doutnavkou 39563-23C | kus | 1 |  | 0 |  |  |  | základní |  | 0 | 0.00039 | 0.00039 | 0 | 0 | 32 | M | 2 |  |  |  | ROZPOCET | 0 | 0 | 0 | 0 | 0 | 1 | 0 | 16 | -448622703
37 | K | 741311061R | Montáž přímotopného konvektoru se zapojení vodičů | kus | 7 |  | 0 |  |  |  | základní |  | 0 | 0 | 0 | 0 | 0 | 16 | K | 2 |  |  |  | ROZPOCET | 0 | 0 | 0 | 0 | 0 | 1 | 0 | 16 | -1216140245
| VV |  | 6+1 |  | 7 | [13 empty] | VV | 2 | 2 | True | 1 | ROZPOCET
38 | M | 484557200R | elektrický přímotopný konvektor 1,0 kW IP24 | kus | 1 |  | 0 |  |  |  | základní |  | 0 | 0.0081 | 0.0081 | 0 | 0 | 32 | M | 2 |  |  |  | ROZPOCET | 0 | 0 | 0 | 0 | 0 | 1 | 0 | 16 | 1121923473
39 | M | 484557205R | elektrický přímotopný konvektor 0,5 kW IP24 | kus | 6 |  | 0 |  |  |  | základní |  | 0 | 0.0081 | 0.0486 | 0 | 0 | 32 | M | 2 |  |  |  | ROZPOCET | 0 | 0 | 0 | 0 | 0 | 1 | 0 | 16 | 168615218
40 | K | 741313042 | Montáž zásuvka (polo)zapuštěná šroubové připojení 2P+PE dvojí zapojení - průběžná | kus | 6 |  | 0 |  |  |  | základní |  | 0 | 0 | 0 | 0 | 0 | 16 | K | 2 |  |  |  | ROZPOCET | 0 | 0 | 0 | 0 | 0 | 1 | 0 | 16 | 1459190530
41 | M | 34555100R | zásuvka 1násobná 16A 3553-01289 bílá | kus | 6 |  | 0 |  |  |  | základní |  | 0 | 6e-05 | 0.00036 | 0 | 0 | 32 | M | 2 |  |  |  | ROZPOCET | 0 | 0 | 0 | 0 | 0 | 1 | 0 | 16 | -93097222
42 | K | 741313082 | Montáž zásuvka chráněná v krabici šroubové připojení 2P+PE prostředí venkovní, mokré | kus | 13 |  | 0 |  |  |  | základní |  | 0 | 0 | 0 | 0 | 0 | 16 | K | 2 |  |  |  | ROZPOCET | 0 | 0 | 0 | 0 | 0 | 1 | 0 | 16 | -1777314466
43 | M | 34551140R | zásuvka nástěnná s krytem 2P+PE 10/16A IP44 | kus | 13 |  | 0 |  |  |  | základní |  | 0 | 7e-05 | 0.00091 | 0 | 0 | 32 | M | 2 |  |  |  | ROZPOCET | 0 | 0 | 0 | 0 | 0 | 1 | 0 | 16 | -1364431872
44 | K | 741320023 | Montáž pojistka - spodek do 500 V, 100 A se zapojením vodičů | kus | 1 |  | 0 |  |  |  | základní |  | 0 | 0 | 0 | 0 | 0 | 16 | K | 2 |  |  |  | ROZPOCET | 0 | 0 | 0 | 0 | 0 | 1 | 0 | 16 | -1811583969
45 | M | 35824862R | pojistkový odpínač válcových pojistek OPV 10/2 | kus | 1 |  | 0 |  |  |  | základní |  | 0 | 0.00035 | 0.00035 | 0 | 0 | 32 | M | 2 |  |  |  | ROZPOCET | 0 | 0 | 0 | 0 | 0 | 1 | 0 | 16 | -894938479
46 | M | 35825255R | pojistka válcová 2A, charakteristika gG | kus | 1 |  | 0 |  |  |  | základní |  | 0 | 0.0003 | 0.0003 | 0 | 0 | 32 | M | 2 |  |  |  | ROZPOCET | 0 | 0 | 0 | 0 | 0 | 1 | 0 | 16 | -1640782497
47 | K | 741320101 | Montáž jistič jednopólový nn do 25 A bez krytu | kus | 19 |  | 0 |  |  |  | základní |  | 0 | 0 | 0 | 0 | 0 | 16 | K | 2 |  |  |  | ROZPOCET | 0 | 0 | 0 | 0 | 0 | 1 | 0 | 16 | 1309276082
48 | M | 35822106R | jistič 1pólový-charakteristika C 10A | kus | 6 |  | 0 |  |  |  | základní |  | 0 | 0.00016 | 0.00096 | 0 | 0 | 32 | M | 2 |  |  |  | ROZPOCET | 0 | 0 | 0 | 0 | 0 | 1 | 0 | 16 | 1333789780
49 | M | 35822109 | jistič 1pólový-charakteristika B 10A | kus | 8 |  | 0 |  |  |  | základní |  | 0 | 0.0004 | 0.0032 | 0 | 0 | 32 | M | 2 |  |  |  | ROZPOCET | 0 | 0 | 0 | 0 | 0 | 1 | 0 | 16 | 1587499846
50 | M | 35822107 | jistič 1pólový-charakteristika B 6A | kus | 1 |  | 0 |  |  |  | základní |  | 0 | 0.0004 | 0.0004 | 0 | 0 | 32 | M | 2 |  |  |  | ROZPOCET | 0 | 0 | 0 | 0 | 0 | 1 | 0 | 16 | 1376585664
51 | M | 35822111 | jistič 1pólový-charakteristika B 16A | kus | 4 |  | 0 |  |  |  | základní |  | 0 | 0.0004 | 0.0016 | 0 | 0 | 32 | M | 2 |  |  |  | ROZPOCET | 0 | 0 | 0 | 0 | 0 | 1 | 0 | 16 | -1503855232
52 | M | 35822115 | Pomocný kontakt jističe | kus | 9 |  | 0 |  |  |  | základní |  | 0 | 0.0004 | 0.0036 | 0 | 0 | 32 | M | 2 |  |  |  | ROZPOCET | 0 | 0 | 0 | 0 | 0 | 1 | 0 | 16 | -1315630791
53 | K | 741320131 | Montáž jistič dvoupólový nn do 25 A bez krytu | kus | 4 |  | 0 |  |  |  | základní |  | 0 | 0 | 0 | 0 | 0 | 16 | K | 2 |  |  |  | ROZPOCET | 0 | 0 | 0 | 0 | 0 | 1 | 0 | 16 | 76997663
54 | M | 35822108R | proudový chránič s nadproudovou ochranou 10A 30mA | kus | 3 |  | 0 |  |  |  | základní |  | 0 | 0.0004 | 0.0012 | 0 | 0 | 32 | M | 2 |  |  |  | ROZPOCET | 0 | 0 | 0 | 0 | 0 | 1 | 0 | 16 | -1947134398
55 | M | 35822112R | proudový chránič s nadproudovou ochranou 6A 30mA | kus | 1 |  | 0 |  |  |  | základní |  | 0 | 0.0004 | 0.0004 | 0 | 0 | 32 | M | 2 |  |  |  | ROZPOCET | 0 | 0 | 0 | 0 | 0 | 1 | 0 | 16 | 652019678
56 | K | 741320161 | Montáž jistič třípólový nn do 25 A bez krytu | kus | 4 |  | 0 |  |  |  | základní |  | 0 | 0 | 0 | 0 | 0 | 16 | K | 2 |  |  |  | ROZPOCET | 0 | 0 | 0 | 0 | 0 | 1 | 0 | 16 | 1284057023
57 | M | 35822403 | jistič 3pólový-charakteristika B 25A | kus | 1 |  | 0 |  |  |  | základní |  | 0 | 0.0004 | 0.0004 | 0 | 0 | 32 | M | 2 |  |  |  | ROZPOCET | 0 | 0 | 0 | 0 | 0 | 1 | 0 | 16 | -1698479588
58 | M | 35822402 | jistič 3pólový-charakteristika B 20A | kus | 1 |  | 0 |  |  |  | základní |  | 0 | 0.0004 | 0.0004 | 0 | 0 | 32 | M | 2 |  |  |  | ROZPOCET | 0 | 0 | 0 | 0 | 0 | 1 | 0 | 16 | -1330762210
59 | M | 35822401 | jistič 3pólový-charakteristika B 16A | kus | 1 |  | 0 |  |  |  | základní |  | 0 | 0.0004 | 0.0004 | 0 | 0 | 32 | M | 2 |  |  |  | ROZPOCET | 0 | 0 | 0 | 0 | 0 | 1 | 0 | 16 | -1803082797
60 | M | 35822404R | spínač 3pólový-MSO 80A + podpěťová vypínací cívka | kus | 1 |  | 0 |  |  |  | základní |  | 0 | 0.0004 | 0.0004 | 0 | 0 | 32 | M | 2 |  |  |  | ROZPOCET | 0 | 0 | 0 | 0 | 0 | 1 | 0 | 16 | -1036048283
61 | K | 741321031 | Montáž proudových chráničů čtyřpólových nn do 25 A bez krytu | kus | 1 |  | 0 |  |  |  | základní |  | 0 | 0 | 0 | 0 | 0 | 16 | K | 2 |  |  |  | ROZPOCET | 0 | 0 | 0 | 0 | 0 | 1 | 0 | 16 | -212683421
62 | M | 35889206 | chránič proudový 4pólový 25A pracovního proudu 0,03A | kus | 1 |  | 0 |  |  |  | základní |  | 0 | 0.00047 | 0.00047 | 0 | 0 | 32 | M | 2 |  |  |  | ROZPOCET | 0 | 0 | 0 | 0 | 0 | 1 | 0 | 16 | 905359353
63 | K | 741322012 | Montáž svodiče bleskových proudů nn typ 1 třípólových impulzní proud do 100 kA | kus | 1 |  | 0 |  |  |  | základní |  | 0 | 0 | 0 | 0 | 0 | 16 | K | 2 |  |  |  | ROZPOCET | 0 | 0 | 0 | 0 | 0 | 1 | 0 | 16 | -473690715
64 | M | 35889522R | svodič přepětí 1. + 2. stupen 50 kA | kus | 1 |  | 0 |  |  |  | základní |  | 0 | 5e-05 | 5e-05 | 0 | 0 | 32 | M | 2 |  |  |  | ROZPOCET | 0 | 0 | 0 | 0 | 0 | 1 | 0 | 16 | -201798492
65 | K | 741330041 | Montáž stykač střídavý vestavný třípólový do 16 A | kus | 6 |  | 0 |  |  |  | základní |  | 0 | 0 | 0 | 0 | 0 | 16 | K | 2 |  |  |  | ROZPOCET | 0 | 0 | 0 | 0 | 0 | 1 | 0 | 16 | 268266578
66 | M | 35821104R | stykač vzduchový 3pólový 40A 220-230V / 50Hz | kus | 6 |  | 0 |  |  |  | základní |  | 0 | 0.0003 | 0.0018 | 0 | 0 | 32 | M | 2 |  |  |  | ROZPOCET | 0 | 0 | 0 | 0 | 0 | 1 | 0 | 16 | -266158302
67 | K | 741330522 | Montáž signální přístroj světelný bez transformátoru se zapojením vodičů | kus | 10 |  | 0 |  |  |  | základní |  | 0 | 0 | 0 | 0 | 0 | 16 | K | 2 |  |  |  | ROZPOCET | 0 | 0 | 0 | 0 | 0 | 1 | 0 | 16 | 204949881
68 | M | 34764022R | signálka LED na dveře rozvaděče 230V | kus | 6 |  | 0 |  |  |  | základní |  | 0 | 1e-05 | 6e-05 | 0 | 0 | 32 | M | 2 |  |  |  | ROZPOCET | 0 | 0 | 0 | 0 | 0 | 1 | 0 | 16 | 108851387
69 | M | 34764024R | spínač otočny 1+1 na dveře rozvaděče 230V | kus | 4 |  | 0 |  |  |  | základní |  | 0 | 1e-05 | 4e-05 | 0 | 0 | 32 | M | 2 |  |  |  | ROZPOCET | 0 | 0 | 0 | 0 | 0 | 1 | 0 | 16 | 366950924
70 | K | 741330531 | Montáž signální přístroj světelný ve skříni se zapojením vodičů | kus | 1 |  | 0 |  |  |  | základní |  | 0 | 0 | 0 | 0 | 0 | 16 | K | 2 |  |  |  | ROZPOCET | 0 | 0 | 0 | 0 | 0 | 1 | 0 | 16 | -1005960408
71 | M | 34823755R | skřínka signalizace 3x signálka 230V v krabici IP54 | kus | 1 |  | 0 |  |  |  | základní |  | 0 | 5e-05 | 5e-05 | 0 | 0 | 32 | M | 2 |  |  |  | ROZPOCET | 0 | 0 | 0 | 0 | 0 | 1 | 0 | 16 | 2127301077
72 | K | 741330731 | Montáž relé pomocné ventilátorové | kus | 2 |  | 0 |  |  |  | základní |  | 0 | 0 | 0 | 0 | 0 | 16 | K | 2 |  |  |  | ROZPOCET | 0 | 0 | 0 | 0 | 0 | 1 | 0 | 16 | -1952943127
73 | M | 35835202R | ventilátorové relé do krabice SMR-T | kus | 2 |  | 0 |  |  |  | základní |  | 0 | 0.00015 | 0.0003 | 0 | 0 | 32 | M | 2 |  |  |  | ROZPOCET | 0 | 0 | 0 | 0 | 0 | 1 | 0 | 16 | -1880552036
74 | K | 741331082R | Zapojení elektrického ventilátoru - dodávka VZT | kus | 2 |  | 0 |  |  |  | základní |  | 0 | 0 | 0 | 0 | 0 | 16 | K | 2 |  |  |  | ROZPOCET | 0 | 0 | 0 | 0 | 0 | 1 | 0 | 16 | 565071805
75 | K | 741331085R | Zapojení elektroventilu vytápění - dodávka ZTI | kus | 1 |  | 0 |  |  |  | základní |  | 0 | 0 | 0 | 0 | 0 | 16 | K | 2 |  |  |  | ROZPOCET | 0 | 0 | 0 | 0 | 0 | 1 | 0 | 16 | -1633908853
76 | K | 741331089R | Zapojení elektrického boileru - dodávka ZTI | kus | 1 |  | 0 |  |  |  | základní |  | 0 | 0 | 0 | 0 | 0 | 16 | K | 2 |  |  |  | ROZPOCET | 0 | 0 | 0 | 0 | 0 | 1 | 0 | 16 | -179091857
77 | K | 741331090R | Zapojení elektrického ovládání pisoáru - dodávka ZTI | kus | 2 |  | 0 |  |  |  | základní |  | 0 | 0 | 0 | 0 | 0 | 16 | K | 2 |  |  |  | ROZPOCET | 0 | 0 | 0 | 0 | 0 | 1 | 0 | 16 | 1747401761
78 | K | 741360301R | Montáž termostatu a topné jednotky pro temperování rozvaděče | kus | 1 |  | 0 |  |  |  | základní |  | 0 | 0 | 0 | 0 | 0 | 16 | K | 2 |  |  |  | ROZPOCET | 0 | 0 | 0 | 0 | 0 | 1 | 0 | 16 | -2111021786
79 | M | 34551730R | Termostat a topná jednotka do rozvaděče | kus | 1 |  | 0 |  |  |  | základní |  | 0 | 3e-05 | 3e-05 | 0 | 0 | 32 | M | 2 |  |  |  | ROZPOCET | 0 | 0 | 0 | 0 | 0 | 1 | 0 | 16 | 1311459735
80 | K | 741372012 | Montáž svítidlo LED bytové přisazené nástěnné reflektorové bez čidla | kus | 3 |  | 0 |  |  |  | základní |  | 0 | 0 | 0 | 0 | 0 | 16 | K | 2 |  |  |  | ROZPOCET | 0 | 0 | 0 | 0 | 0 | 1 | 0 | 16 | 706220167
| VV |  | 1+2 |  | 3 | [13 empty] | VV | 2 | 2 | True | 1 | ROZPOCET
81 | M | 34818210R | světlomet LED se symetrickým reflektorem, 10400lm, 70W, IP66, 450x283x97 barva antracit | kus | 1 |  | 0 |  |  |  | základní |  | 0 | 0.0005 | 0.0005 | 0 | 0 | 32 | M | 2 |  |  |  | ROZPOCET | 0 | 0 | 0 | 0 | 0 | 1 | 0 | 16 | 1516325495
82 | M | 34818215R | světlomet LED se symetrickým reflektorem, 5200lm, 35W, IP66, 450x283x97 barva antracit | kus | 1 |  | 0 |  |  |  | základní |  | 0 | 0.0005 | 0.0005 | 0 | 0 | 32 | M | 2 |  |  |  | ROZPOCET | 0 | 0 | 0 | 0 | 0 | 1 | 0 | 16 | -2032118022
83 | K | 741372021 | Montáž svítidlo LED bytové přisazené nástěnné panelové do 0,09 m2 | kus | 17 |  | 0 |  |  |  | základní |  | 0 | 0 | 0 | 0 | 0 | 16 | K | 2 |  |  |  | ROZPOCET | 0 | 0 | 0 | 0 | 0 | 1 | 0 | 16 | -185079690
84 | M | 34872300R | svítidlo nouzové napojené na CBS, s piktogramem IP65 | kus | 17 |  | 0 |  |  |  | základní |  | 0 | 0.007 | 0.119 | 0 | 0 | 32 | M | 2 |  |  |  | ROZPOCET | 0 | 0 | 0 | 0 | 0 | 1 | 0 | 16 | 366586046
85 | K | 741372051 | Montáž svítidlo LED bytové přisazené stropní reflektorové bez čidla | kus | 69 |  | 0 |  |  |  | základní |  | 0 | 0 | 0 | 0 | 0 | 16 | K | 2 |  |  |  | ROZPOCET | 0 | 0 | 0 | 0 | 0 | 1 | 0 | 16 | 1395790391
| VV |  | 45+24 |  | 69 | [13 empty] | VV | 2 | 2 | True | 1 | ROZPOCET
86 | M | 34821275R | svítidlo průmyslové závěsné 20000lm, 146W, 4000K, IP65, D450x90 | kus | 45 |  | 0 |  |  |  | základní |  | 0 | 0.0008 | 0.036 | 0 | 0 | 32 | M | 2 |  |  |  | ROZPOCET | 0 | 0 | 0 | 0 | 0 | 1 | 0 | 16 | 1530543394
87 | M | 34821276R | svítidlo průmyslové nouzové napojené na CBS 1136lm, 9W, 4000K, IP66, 338x173x108 | kus | 24 |  | 0 |  |  |  | základní |  | 0 | 0.0008 | 0.0192 | 0 | 0 | 32 | M | 2 |  |  |  | ROZPOCET | 0 | 0 | 0 | 0 | 0 | 1 | 0 | 16 | -1830333482
88 | K | 741372061 | Montáž svítidlo LED bytové přisazené stropní panelové do 0,09 m2 | kus | 23 |  | 0 |  |  |  | základní |  | 0 | 0 | 0 | 0 | 0 | 16 | K | 2 |  |  |  | ROZPOCET | 0 | 0 | 0 | 0 | 0 | 1 | 0 | 16 | 615909344
| VV |  | 13+6+4 |  | 23 | [13 empty] | VV | 2 | 2 | True | 1 | ROZPOCET
89 | M | 34851330R | svítidlo průmyslové 6000lm, 47W, 4000K, IP65, 1490x90x75 | kus | 13 |  | 0 |  |  |  | základní |  | 0 | 0.0042 | 0.0546 | 0 | 0 | 32 | M | 2 |  |  |  | ROZPOCET | 0 | 0 | 0 | 0 | 0 | 1 | 0 | 16 | 292955829
90 | M | 34851332R | svítidlo bytové přisazené 2040lm, 4000K, 18W, IP54, D300 | kus | 6 |  | 0 |  |  |  | základní |  | 0 | 0.0042 | 0.0252 | 0 | 0 | 32 | M | 2 |  |  |  | ROZPOCET | 0 | 0 | 0 | 0 | 0 | 1 | 0 | 16 | 139662835
91 | M | 34851334R | svítidlo bytové přisazené 2930lm, 4000K, 27W, IP54, D300 | kus | 4 |  | 0 |  |  |  | základní |  | 0 | 0.0042 | 0.0168 | 0 | 0 | 32 | M | 2 |  |  |  | ROZPOCET | 0 | 0 | 0 | 0 | 0 | 1 | 0 | 16 | 445163119
92 | K | 741376031R | Montáž signalizačního zařízení na WC imobilní | kus | 2 |  | 0 |  |  |  | základní |  | 0 | 0 | 0 | 0 | 0 | 16 | K | 2 |  |  |  | ROZPOCET | 0 | 0 | 0 | 0 | 0 | 1 | 0 | 16 | -24200794
93 | M | 348121100R | Sada pro nouzovou signalizaci - kontrolní modul s alarmem, přídavný modul s alarmem, tahové tlačítko, 2x resetovací tlačítko, transformátor | kus | 2 |  | 0 |  |  |  | základní |  | 0 | 0.0025 | 0.005 | 0 | 0 | 32 | M | 2 |  |  |  | ROZPOCET | 0 | 0 | 0 | 0 | 0 | 1 | 0 | 16 | 415402781
94 | K | 741410022 | Montáž vodič uzemňovací pásek průřezu do 120 mm2 v průmyslové výstavbě v zemi | m | 225 |  | 0 |  |  |  | základní |  | 0 | 0 | 0 | 0 | 0 | 16 | K | 2 |  |  |  | ROZPOCET | 0 | 0 | 0 | 0 | 0 | 1 | 0 | 16 | -828257971
95 | M | 35442062 | pás zemnící 30x4mm FeZn | kg | 213.75 |  | 0 |  |  |  | základní |  | 0 | 0.001 | 0.21375 | 0 | 0 | 32 | M | 2 |  |  |  | ROZPOCET | 0 | 0 | 0 | 0 | 0 | 1 | 0 | 16 | 1681287760
| VV |  | 225*0,95 |  | 213.75 | [13 empty] | VV | 2 | 2 | True | 1 | ROZPOCET
96 | K | 741410041 | Montáž vodič uzemňovací drát nebo lano D do 10 mm v městské zástavbě | m | 55 |  | 0 |  |  |  | základní |  | 0 | 0 | 0 | 0 | 0 | 16 | K | 2 |  |  |  | ROZPOCET | 0 | 0 | 0 | 0 | 0 | 1 | 0 | 16 | -1192579117
97 | M | 35441073 | drát D 10mm FeZn | kg | 34.1 |  | 0 |  |  |  | základní |  | 0 | 0.001 | 0.0341 | 0 | 0 | 32 | M | 2 |  |  |  | ROZPOCET | 0 | 0 | 0 | 0 | 0 | 1 | 0 | 16 | -1779608849
| VV |  | 55*0,62 |  | 34.1 | [13 empty] | VV | 2 | 2 | True | 1 | ROZPOCET
98 | K | 741410051R | Montáž přípojnice hlavního ochranného pospojování | kus | 1 |  | 0 |  |  |  | základní |  | 0 | 0 | 0 | 0 | 0 | 16 | K | 2 |  |  |  | ROZPOCET | 0 | 0 | 0 | 0 | 0 | 1 | 0 | 16 | -788111142
99 | M | 35442050R | přípojnice HOP ve skříni | kus | 1 |  | 0 |  |  |  | základní |  | 0 | 0.017 | 0.017 | 0 | 0 | 32 | M | 2 |  |  |  | ROZPOCET | 0 | 0 | 0 | 0 | 0 | 1 | 0 | 16 | -1482837664
100 | K | 741410072 | Montáž pospojování ochranné konstrukce ostatní vodičem do 16 mm2 uloženým pevně | m | 50 |  | 0 |  |  |  | základní |  | 0 | 0 | 0 | 0 | 0 | 16 | K | 2 |  |  |  | ROZPOCET | 0 | 0 | 0 | 0 | 0 | 1 | 0 | 16 | 733014983
101 | M | 34140850 | vodič izolovaný s Cu jádrem 16mm2 | m | 50 |  | 0 |  |  |  | základní |  | 0 | 0.0003 | 0.015 | 0 | 0 | 32 | M | 2 |  |  |  | ROZPOCET | 0 | 0 | 0 | 0 | 0 | 1 | 0 | 16 | -1259598938
102 | K | 741420001 | Montáž drát nebo lano hromosvodné svodové D do 10 mm s podpěrou | m | 405 |  | 0 |  |  |  | základní |  | 0 | 0 | 0 | 0 | 0 | 16 | K | 2 |  |  |  | ROZPOCET | 0 | 0 | 0 | 0 | 0 | 1 | 0 | 16 | -193630193
103 | M | 35441077 | drát D 8mm AlMgSi | kg | 141.75 |  | 0 |  |  |  | základní |  | 0 | 0.001 | 0.14175 | 0 | 0 | 32 | M | 2 |  |  |  | ROZPOCET | 0 | 0 | 0 | 0 | 0 | 1 | 0 | 16 | 923094142
| VV |  | 405*0,35 |  | 141.75 | [13 empty] | VV | 2 | 2 | True | 1 | ROZPOCET
104 | M | 35441560 | podpěra vedení FeZn na plechové střechy 110mm | kus | 340 |  | 0 |  |  |  | základní |  | 0 | 0.00021 | 0.0714 | 0 | 0 | 32 | M | 2 |  |  |  | ROZPOCET | 0 | 0 | 0 | 0 | 0 | 1 | 0 | 16 | -694824955
105 | M | 35441415 | podpěra vedení FeZn do zdiva 150mm | kus | 45 |  | 0 |  |  |  | základní |  | 0 | 0.00014 | 0.0063 | 0 | 0 | 32 | M | 2 |  |  |  | ROZPOCET | 0 | 0 | 0 | 0 | 0 | 1 | 0 | 16 | 2142140069
106 | K | 741420022 | Montáž svorka hromosvodná se 3 šrouby | kus | 78 |  | 0 |  |  |  | základní |  | 0 | 0 | 0 | 0 | 0 | 16 | K | 2 |  |  |  | ROZPOCET | 0 | 0 | 0 | 0 | 0 | 1 | 0 | 16 | -1504646595
107 | M | 35442035 | svorka uzemnění nerez zkušební, 62mm | kus | 10 |  | 0 |  |  |  | základní |  | 0 | 0.0001 | 0.001 | 0 | 0 | 32 | M | 2 |  |  |  | ROZPOCET | 0 | 0 | 0 | 0 | 0 | 1 | 0 | 16 | -894938639
108 | M | 35441885 | svorka spojovací pro lano D 8-10mm | kus | 18 |  | 0 |  |  |  | základní |  | 0 | 0.00023 | 0.00414 | 0 | 0 | 32 | M | 2 |  |  |  | ROZPOCET | 0 | 0 | 0 | 0 | 0 | 1 | 0 | 16 | 1638112722
109 | M | 35441905 | svorka připojovací k připojení okapových žlabů | kus | 10 |  | 0 |  |  |  | základní |  | 0 | 0.00013 | 0.0013 | 0 | 0 | 32 | M | 2 |  |  |  | ROZPOCET | 0 | 0 | 0 | 0 | 0 | 1 | 0 | 16 | 2116668206
110 | M | 35441996 | svorka odbočovací a spojovací pro spojování kruhových a páskových vodičů, FeZn | kus | 49 |  | 0 |  |  |  | základní |  | 0 | 0.0007 | 0.0343 | 0 | 0 | 32 | M | 2 |  |  |  | ROZPOCET | 0 | 0 | 0 | 0 | 0 | 1 | 0 | 16 | 467459551
111 | K | 741420051 | Montáž vedení hromosvodné-úhelník nebo trubka s držáky do zdiva | kus | 9 |  | 0 |  |  |  | základní |  | 0 | 0 | 0 | 0 | 0 | 16 | K | 2 |  |  |  | ROZPOCET | 0 | 0 | 0 | 0 | 0 | 1 | 0 | 16 | -1427781201
112 | M | 35441831 | úhelník ochranný na ochranu svodu - 2000mm, FeZn | kus | 9 |  | 0 |  |  |  | základní |  | 0 | 0.0042 | 0.0378 | 0 | 0 | 32 | M | 2 |  |  |  | ROZPOCET | 0 | 0 | 0 | 0 | 0 | 1 | 0 | 16 | -847680464
113 | M | 35441836 | držák ochranného úhelníku do zdiva, FeZn | kus | 18 |  | 0 |  |  |  | základní |  | 0 | 0.00032 | 0.00576 | 0 | 0 | 32 | M | 2 |  |  |  | ROZPOCET | 0 | 0 | 0 | 0 | 0 | 1 | 0 | 16 | -1197504693
114 | K | 741430003 | Montáž tyč jímací délky do 3 m na konstrukci ocelovou | kus | 5 |  | 0 |  |  |  | základní |  | 0 | 0 | 0 | 0 | 0 | 16 | K | 2 |  |  |  | ROZPOCET | 0 | 0 | 0 | 0 | 0 | 1 | 0 | 16 | 201068271
115 | M | 35441070 | tyč jímací s rovným koncem 2000mm FeZn | kus | 5 |  | 0 |  |  |  | základní |  | 0 | 0.004 | 0.02 | 0 | 0 | 32 | M | 2 |  |  |  | ROZPOCET | 0 | 0 | 0 | 0 | 0 | 1 | 0 | 16 | 2048364383
116 | K | 741810003 | Celková prohlídka elektrického rozvodu a zařízení do 1 milionu Kč | kus | 1 |  | 0 |  |  |  | základní |  | 0 | 0 | 0 | 0 | 0 | 16 | K | 2 |  |  |  | ROZPOCET | 0 | 0 | 0 | 0 | 0 | 1 | 0 | 16 | -917679685
117 | K | 741810011 | Příplatek k celkové prohlídce za každých dalších 500 000,- Kč | kus | 1 |  | 0 |  |  |  | základní |  | 0 | 0 | 0 | 0 | 0 | 16 | K | 2 |  |  |  | ROZPOCET | 0 | 0 | 0 | 0 | 0 | 1 | 0 | 16 | -1083442144
118 | K | 741910511R | Montáž se zhotovením konstrukce pro upevnění přístrojů do 5 kg - pomocný držák nosného lana | kus | 64 |  | 0 |  |  |  | základní |  | 0 | 0 | 0 | 0 | 0 | 16 | K | 2 |  |  |  | ROZPOCET | 0 | 0 | 0 | 0 | 0 | 1 | 0 | 16 | -105403529
119 | K | 741910711 | Montáž nosných drátů a lan - napnutí jednoho nosného lana | m | 345 |  | 0 |  |  |  | základní |  | 0 | 0 | 0 | 0 | 0 | 16 | K | 2 |  |  |  | ROZPOCET | 0 | 0 | 0 | 0 | 0 | 1 | 0 | 16 | 2116263281
120 | M | 31452111 | lano ocelové šestipramenné Pz+PVC 6x19 drátů D 8,0/10,0mm | m | 345 |  | 0 |  |  |  | základní |  | 0 | 0.00023 | 0.07935 | 0 | 0 | 32 | M | 2 |  |  |  | ROZPOCET | 0 | 0 | 0 | 0 | 0 | 1 | 0 | 16 | -1846030063
121 | K | 741910721 | Montáž nosných drátů a lan - osazení konzoly s jedním napínačem | kus | 14 |  | 0 |  |  |  | základní |  | 0 | 0 | 0 | 0 | 0 | 16 | K | 2 |  |  |  | ROZPOCET | 0 | 0 | 0 | 0 | 0 | 1 | 0 | 16 | -691360348
122 | M | 13021444 | matice pro CKT celozávitovou kotevní tyč D 30mm S 670 H | kus | 14 |  | 0 |  |  |  | základní |  | 0 | 0.00066 | 0.00924 | 0 | 0 | 32 | M | 2 |  |  |  | ROZPOCET | 0 | 0 | 0 | 0 | 0 | 1 | 0 | 16 | -1642051620
| D | M | Práce a dodávky M |  |  |  | 0 | [5 empty] | 0 |  | 5.5139 |  | 0 | 3 | D | 0 |  |  |  | ROZPOCET | [6 empty] | 0
| D | 46-M | Zemní práce při extr.mont.pracích |  |  |  | 0 | [5 empty] | 0 |  | 5.5139 |  | 0 | 3 | D | 1 |  |  |  | ROZPOCET | [6 empty] | 0
123 | K | 460010025 | Vytyčení trasy inženýrských sítí v zastavěném prostoru | km | 0.07 |  | 0 |  |  |  | základní |  | 0 | 0.0099 | 0.000693 | 0 | 0 | 64 | K | 2 |  |  |  | ROZPOCET | 0 | 0 | 0 | 0 | 0 | 1 | 0 | 64 | -511792260
| VV |  | 70/1000 |  | 0.07 | [13 empty] | VV | 2 | 2 | True | 1 | ROZPOCET
124 | K | 460150163 | Hloubení kabelových zapažených i nezapažených rýh ručně š 35 cm, hl 80 cm, v hornině tř 3 | m | 70 |  | 0 |  |  |  | základní |  | 0 | 0 | 0 | 0 | 0 | 64 | K | 2 |  |  |  | ROZPOCET | 0 | 0 | 0 | 0 | 0 | 1 | 0 | 64 | 1787592808
125 | K | 460421081 | Lože kabelů z písku nebo štěrkopísku tl 5 cm nad kabel, kryté plastovou folií, š lože do 25 cm | m | 70 |  | 0 |  |  |  | základní |  | 0 | 0.07807 | 5.4649 | 0 | 0 | 64 | K | 2 |  |  |  | ROZPOCET | 0 | 0 | 0 | 0 | 0 | 1 | 0 | 64 | -1753830101
126 | K | 460520164 | Montáž trubek ochranných plastových tuhých D do 110 mm uložených do rýhy | m | 70 |  | 0 |  |  |  | základní |  | 0 | 0 | 0 | 0 | 0 | 64 | K | 2 |  |  |  | ROZPOCET | 0 | 0 | 0 | 0 | 0 | 1 | 0 | 64 | -1650425905
127 | M | 34571355 | trubka elektroinstalační ohebná dvouplášťová korugovaná (chránička) D 94/110mm, HDPE+LDPE | m | 70 |  | 0 |  |  |  | základní |  | 0 | 0.00069 | 0.0483 | 0 | 0 | 128 | M | 2 |  |  |  | ROZPOCET | 0 | 0 | 0 | 0 | 0 | 1 | 0 | 128 | 1294244829
128 | K | 460560013 | Zásyp rýh ručně šířky 40 cm, hloubky 30 cm, z horniny třídy 3 | m | 70 |  | 0 |  |  |  | základní |  | 0 | 0 | 0 | 0 | 0 | 64 | K | 2 |  |  |  | ROZPOCET | 0 | 0 | 0 | 0 | 0 | 1 | 0 | 64 | 439524999
| D | HZS | Hodinové zúčtovací sazby |  |  |  | 0 | [5 empty] | 0 |  | 0 |  | 0 | 4 | D | 0 |  |  |  | ROZPOCET | [6 empty] | 0
129 | K | HZS2222 | Hodinová zúčtovací sazba elektrikář odborný | hod | 50 |  | 0 |  |  |  | základní |  | 0 | 0 | 0 | 0 | 0 | 512 | K | 1 |  |  |  | ROZPOCET | 0 | 0 | 0 | 0 | 0 | 1 | 0 | 512 | 548303723
| VV |  | "spolupráce s revizním technikem"10 |  | 10 | [13 empty] | VV | 1 | 2 | True | 0 | ROZPOCET
| VV |  | "koordinace postupu prací s ostatními profesemi"20 |  | 20 | [13 empty] | VV | 1 | 2 | True | 0 | ROZPOCET
| VV |  | "drobné stavební přípomoce"20 |  | 20 | [13 empty] | VV | 1 | 2 | True | 0 | ROZPOCET
| VV |  | Součet |  | 50 | [13 empty] | VV | 1 | 4 | True | 1 | ROZPOCET
130 | K | HZS2332R | Pronájem, montáž a přesunu vysokozdvižné plošiny | hod | 40 |  | 0 |  |  |  | základní |  | 0 | 0 | 0 | 0 | 0 | 512 | K | 1 |  |  |  | ROZPOCET | 0 | 0 | 0 | 0 | 0 | 1 | 0 | 512 | 1141825636
| D | VRN | Vedlejší rozpočtové náklady |  |  |  | 0 | [5 empty] | 0 |  | 0 |  | 0 | 5 | D | 0 |  |  |  | ROZPOCET | [6 empty] | 0
| D | VRN4 | Inženýrská činnost |  |  |  | 0 | [5 empty] | 0 |  | 0 |  | 0 | 5 | D | 1 |  |  |  | ROZPOCET | [6 empty] | 0
131 | K | 041903000 | Poplatek TIČR | … | 1 |  | 0 |  |  |  | základní |  | 0 | 0 | 0 | 0 | 0 | 1024 | K | 2 |  |  |  | ROZPOCET | 0 | 0 | 0 | 0 | 0 | 1 | 0 | 1024 | -1358907972
| D | VRN8 | Přesun stavebních kapacit |  |  |  | 0 | [5 empty] | 0 |  | 0 |  | 0 | 5 | D | 1 |  |  |  | ROZPOCET | [6 empty] | 0
132 | K | 081103000 | Mimostaveništní doprava materiálu | sou | 1 |  | 0 |  |  |  | základní |  | 0 | 0 | 0 | 0 | 0 | 1024 | K | 2 |  |  |  | ROZPOCET | 0 | 0 | 0 | 0 | 0 | 1 | 0 | 1024 | 389727663

## 2 - SO 02 Vnitroareálové ...
[9 empty] | >> skryté sloupce << | [9 empty] | {a33fd516-a156-4b5f-9331-953494f6672d}
2
| KRYCÍ LIST SOUPISU PRACÍ | [8 empty] | v --- níže se nacházejí doplnkové a pomocné údaje k sestavám --- v | [8 empty] | False
Stavba:
SŠ chovu koní a jezdectví Kladruby nad Labem - výstavba jízdárny
Objekt:
2 - SO 02 Vnitroareálové zpevněné plochy
| KSO: |  |  |  |  | CC-CZ:
| Místo: |  | Kladruby nad Labem |  |  | Datum: | 8. 1. 2023
| Zadavatel: |  |  |  |  | IČ:
|  | Pardubický kraj |  |  |  | DIČ:
| Uchazeč: |  |  |  |  | IČ: | Vyplň údaj
|  | Vyplň údaj |  |  |  | DIČ: | Vyplň údaj
| Projektant: |  |  |  |  | IČ:
|  | AG atelier s.r.o. |  |  |  | DIČ:
| Zpracovatel: |  |  |  |  | IČ:
DIČ:
Poznámka:
| Cena bez DPH | [5 empty] | 0
|  |  | Základ daně |  |  | Sazba daně | Výše daně
| DPH | základní | 0 |  |  | 21% | 0
|  | snížená | 0 |  |  | 15% | 0
|  | zákl. přenesená | 0 |  |  | 21% | 0
|  | sníž. přenesená | 0 |  |  | 15% | 0
|  | nulová | 0 |  |  | 0% | 0
| Cena s DPH |  |  | v | CZK |  | 0
| Projektant |  |  | Zpracovatel
| Datum a podpis: |  | Razítko | Datum a podpis: |  |  | Razítko
| Objednavatel |  |  | Uchazeč
| Datum a podpis: |  | Razítko | Datum a podpis: |  |  | Razítko
REKAPITULACE ČLENĚNÍ SOUPISU PRACÍ
Stavba:
SŠ chovu koní a jezdectví Kladruby nad Labem - výstavba jízdárny
Objekt:
2 - SO 02 Vnitroareálové zpevněné plochy
Místo: |  |  | Kladruby nad Labem |  |  | Datum: | 8. 1. 2023
Zadavatel: |  |  | Pardubický kraj |  |  | Projektant: | AG atelier s.r.o.
Uchazeč: |  |  | Vyplň údaj |  |  | Zpracovatel:
Kód dílu - Popis | [6 empty] | Cena celkem [CZK]
Náklady ze soupisu prací | [6 empty] | 0 | [12 empty] | -1
| D1 - Zemní práce | [5 empty] | 0
| D2 - Základy a zvláštní zakládání | [5 empty] | 0
| D3 - Komunikace | [5 empty] | 0
| D4 - Podlahy a podlahové konstrukce | [5 empty] | 0
| D5 - Trubní vedení | [5 empty] | 0
| D6 - Doplňující práce na komunikaci | [5 empty] | 0
| D7 - Bourání konstrukcí | [5 empty] | 0
| D8 - Staveništní přesun hmot | [5 empty] | 0
| D9 - Mobiliář | [5 empty] | 0
| D10 - Přesuny suti a vybouraných hmot | [5 empty] | 0
SOUPIS PRACÍ
Stavba:
SŠ chovu koní a jezdectví Kladruby nad Labem - výstavba jízdárny
Objekt:
2 - SO 02 Vnitroareálové zpevněné plochy
Místo: |  |  | Kladruby nad Labem |  |  | Datum: | 8. 1. 2023
Zadavatel: |  |  | Pardubický kraj |  |  | Projektant: | AG atelier s.r.o.
Uchazeč: |  |  | Vyplň údaj |  |  | Zpracovatel:
PČ | Typ | Kód | Popis | MJ | Množství | J.cena [CZK] | Cena celkem [CZK] | Cenová soustava |  |  | DPH | J. Nh [h] | Nh celkem [h] | J. hmotnost [t] | Hmotnost celkem [t] | J. suť [t] | Suť Celkem [t]
Náklady soupisu celkem | [6 empty] | 0 | [5 empty] | 0 |  | 0 |  | 0 |  | D | -1 | [10 empty] | 0
| D | D1 | Zemní práce |  |  |  | 0 | [5 empty] | 0 |  | 0 |  | 0 | 1 | D | 0 |  |  |  | ROZPOCET | [6 empty] | 0
1 | K | 113106231R00 | Rozebrání vozovek a ploch s jakoukoliv výplní spár v jakékoliv ploše, ze zámkové dlažky, kladených do lože z kameniva | m2 | 460 |  | 0 |  |  |  | základní |  | 0 | 0 | 0 | 0 | 0 | 4 | K | 1 |  |  |  | ROZPOCET | 0 | 0 | 0 | 0 | 0 | 1 | 0 | 4 | 2
| P |  | Poznámka k položce: s přemístěním hmot na skládku na vzdálenost do 3 m nebo s naložením na dopravní prostředek | [15 empty] | P | 1
| VV |  | "Plocha před budovou školy" 460,0 |  | 460 | [13 empty] | VV | 1 | 2 | True | 1 | ROZPOCET
2 | K | 113107630R00 | Odstranění podkladů nebo krytů z kameniva hrubého drceného, v ploše jednotlivě nad 50 m2, tloušťka vrstvy 300 mm | m2 | 500 |  | 0 |  |  |  | základní |  | 0 | 0 | 0 | 0 | 0 | 4 | K | 1 |  |  |  | ROZPOCET | 0 | 0 | 0 | 0 | 0 | 1 | 0 | 4 | 4
| VV |  | "Podkladní vrstvy chodníků" 500,0 |  | 500 | [13 empty] | VV | 1 | 2 | True | 1 | ROZPOCET
3 | K | 113107640 | Odstranění podkladů nebo krytů z kameniva hrubého drceného, v ploše jednotlivě nad 50 m2, tloušťka vrstvy 400 mm | m2 | 600 |  | 0 |  |  |  | základní |  | 0 | 0 | 0 | 0 | 0 | 4 | K | 1 |  |  |  | ROZPOCET | 0 | 0 | 0 | 0 | 0 | 1 | 0 | 4 | 6
| VV |  | "Vjezd na parkoviště" 136,0 |  | 136 | [13 empty] | VV | 1 | 2 | True | 0 | ROZPOCET
| VV |  | "Výjezd z parkoviště" 223,0 |  | 223 | [13 empty] | VV | 1 | 2 | True | 0 | ROZPOCET
| VV |  | "Plocha před budovou školy" 154,0 |  | 154 | [13 empty] | VV | 1 | 2 | True | 0 | ROZPOCET
| VV |  | "Příjezd z jihu" 87,0 |  | 87 | [13 empty] | VV | 1 | 2 | True | 0 | ROZPOCET
| VV |  | Součet |  | 600 | [13 empty] | VV | 1 | 4 | True | 1 | ROZPOCET
4 | K | 113109415R00 | Odstranění podkladů nebo krytů z betonu prostého, v ploše jednotlivě nad 50 m2, tloušťka vrstvy 150 mm | m2 | 12 |  | 0 |  |  |  | základní |  | 0 | 0 | 0 | 0 | 0 | 4 | K | 1 |  |  |  | ROZPOCET | 0 | 0 | 0 | 0 | 0 | 1 | 0 | 4 | 8
| VV |  | "Vedle venkovního schodiště vchodu do školní budovy "12 |  | 12 | [13 empty] | VV | 1 | 2 | True | 1 | ROZPOCET
5 | K | 113151319R00 | Odstranění podkladu, krytu frézováním povrch živičný, plochy přes 500 m2 na jednom objektu nebo při provádění pruhu šířky přes 750 mm s překážkami v trase, tloušťky 100 mm | m2 | 777 |  | 0 |  |  |  | základní |  | 0 | 0 | 0 | 0 | 0 | 4 | K | 1 |  |  |  | ROZPOCET | 0 | 0 | 0 | 0 | 0 | 1 | 0 | 4 | 10
| P |  | Poznámka k položce: s naložením na dopravní prostředek, očištění povrchu od frézované plochy, opotřebování frézovacích nástrojů (nožů, upínacích kroužků, držáků) nutné ruční odstranění (vybourání) živičného krytu kolem překážek, | [15 empty] | P | 1
| VV |  | "Vjezd na parkoviště" 114,0 |  | 114 | [13 empty] | VV | 1 | 2 | True | 0 | ROZPOCET
| VV |  | "Výjezd z parkoviště" 203,0 |  | 203 | [13 empty] | VV | 1 | 2 | True | 0 | ROZPOCET
| VV |  | "Plocha před budovou školy" 385,0 |  | 385 | [13 empty] | VV | 1 | 2 | True | 0 | ROZPOCET
| VV |  | "Příjezd z jihu" 75,0 |  | 75 | [13 empty] | VV | 1 | 2 | True | 0 | ROZPOCET
| VV |  | Součet |  | 777 | [13 empty] | VV | 1 | 4 | True | 1 | ROZPOCET
6 | K | 113202111R00 | Vytrhání obrub z krajníků nebo obrubníků stojatých | m | 230 |  | 0 |  |  |  | základní |  | 0 | 0 | 0 | 0 | 0 | 4 | K | 1 |  |  |  | ROZPOCET | 0 | 0 | 0 | 0 | 0 | 1 | 0 | 4 | 12
| P |  | Poznámka k položce: s vybouráním lože, s přemístěním hmot na skládku na vzdálenost do 3 m nebo naložením na dopravní prostředek | [15 empty] | P | 1
| VV |  | "Výjezd z parkoviště" 65,0 |  | 65 | [13 empty] | VV | 1 | 2 | True | 0 | ROZPOCET
| VV |  | "Plocha před budovou školy" 165,0 |  | 165 | [13 empty] | VV | 1 | 2 | True | 0 | ROZPOCET
| VV |  | Součet |  | 230 | [13 empty] | VV | 1 | 4 | True | 1 | ROZPOCET
7 | K | 113203111R00 | Vytrhání obrub z dlažebních kostek | m | 105 |  | 0 |  |  |  | základní |  | 0 | 0 | 0 | 0 | 0 | 4 | K | 1 |  |  |  | ROZPOCET | 0 | 0 | 0 | 0 | 0 | 1 | 0 | 4 | 14
| P |  | Poznámka k položce: s vybouráním lože, s přemístěním hmot na skládku na vzdálenost do 3 m nebo naložením na dopravní prostředek | [15 empty] | P | 1
| VV |  | "Jednořádek z dlažebních kostek podél komunikace z jihu" 105,0 |  | 105 | [13 empty] | VV | 1 | 2 | True | 1 | ROZPOCET
8 | K | 120901123RT1 | Bourání konstrukcí v odkopávkách a prokopávkách z betonu, železového nebo předpjatého, pneumatickým kladivem | m3 | 0.6 |  | 0 |  |  |  | základní |  | 0 | 0 | 0 | 0 | 0 | 4 | K | 1 |  |  |  | ROZPOCET | 0 | 0 | 0 | 0 | 0 | 1 | 0 | 4 | 16
| P |  | Poznámka k položce: korytech vodotečí, melioračních kanálech s přemístěním suti na hromady na vzdálenost do 20 m nebo s naložením na dopravní prostředek, | [15 empty] | P | 1
| VV |  | "kompletní uliční vpusti - 2 ks" 0,3*2 |  | 0.6 | [13 empty] | VV | 1 | 2 | True | 1 | ROZPOCET
9 | K | 121101103R00 | Sejmutí ornice s přemístěním na vzdálenost přes 100 do 250 m | m3 | 1512.2 |  | 0 |  |  |  | základní |  | 0 | 0 | 0 | 0 | 0 | 4 | K | 1 |  |  |  | ROZPOCET | 0 | 0 | 0 | 0 | 0 | 1 | 0 | 4 | 18
| P |  | Poznámka k položce: nebo lesní půdy, s vodorovným přemístěním na hromady v místě upotřebení nebo na dočasné či trvalé skládky se složením | [15 empty] | P | 1
| VV |  | "tl. 200 mm" 7561,0*0,2 |  | 1512.2 | [13 empty] | VV | 1 | 2 | True | 1 | ROZPOCET
10 | K | 122302202R00 | Odkopávky a prokopávky pro silnice v hornině 4 přes 100 do 1 000 m3 | m3 | 731.032 |  | 0 |  |  |  | základní |  | 0 | 0 | 0 | 0 | 0 | 4 | K | 1 |  |  |  | ROZPOCET | 0 | 0 | 0 | 0 | 0 | 1 | 0 | 4 | 20
| P |  | Poznámka k položce: s přemístěním výkopku v příčných profilech na vzdálenost do 15 m nebo s naložením na dopravní prostředek. | [15 empty] | P | 1
| VV |  | 458*0,39*1,1 |  | 196.482 | [13 empty] | VV | 1 | 2 | True | 0 | ROZPOCET
| VV |  | 135*0,37*1,1 |  | 54.945 | [13 empty] | VV | 1 | 2 | True | 0 | ROZPOCET
| VV |  | 118,7*0,25*1,1 |  | 32.643 | [13 empty] | VV | 1 | 2 | True | 0 | ROZPOCET
| VV |  | 920,7*0,37*1,1 |  | 374.725 | [13 empty] | VV | 1 | 2 | True | 0 | ROZPOCET
| VV |  | 199*0,33*1,1 |  | 72.237 | [13 empty] | VV | 1 | 2 | True | 0 | ROZPOCET
| VV |  | Součet |  | 731.032 | [13 empty] | VV | 1 | 4 | True | 1 | ROZPOCET
11 | K | 122302209R00 | Odkopávky a prokopávky pro silnice v hornině 4 příplatek za lepivost horniny | m3 | 365.516 |  | 0 |  |  |  | základní |  | 0 | 0 | 0 | 0 | 0 | 4 | K | 1 |  |  |  | ROZPOCET | 0 | 0 | 0 | 0 | 0 | 1 | 0 | 4 | 22
| P |  | Poznámka k položce: s přemístěním výkopku v příčných profilech na vzdálenost do 15 m nebo s naložením na dopravní prostředek. | [15 empty] | P | 1
| VV |  | 731,032/2 |  | 365.516 | [13 empty] | VV | 1 | 2 | True | 1 | ROZPOCET
12 | K | 132301110R00 | Hloubení rýh šířky do 60 cm do 50 m3, v hornině 4, hloubení strojně | m3 | 37.3 |  | 0 |  |  |  | základní |  | 0 | 0 | 0 | 0 | 0 | 4 | K | 1 |  |  |  | ROZPOCET | 0 | 0 | 0 | 0 | 0 | 1 | 0 | 4 | 24
| P |  | Poznámka k položce: zapažených i nezapažených s urovnáním dna do předepsaného profilu a spádu, s přehozením výkopku na přilehlém terénu na vzdálenost do 3 m od podélné osy rýhy nebo s naložením výkopku na dopravní prostředek. | [15 empty] | P | 1
| VV |  | Výkop rýh pro vsakovací trativody : | [15 empty] | VV | 1 | 1 | True | 0 | ROZPOCET
| VV |  | "- rozměry výkopu 0,5 x 0,5 m x délka trativodu " 37,3 |  | 37.3 | [13 empty] | VV | 1 | 2 | True | 1 | ROZPOCET
13 | K | 132301119R00 | Hloubení rýh šířky do 60 cm příplatek za lepivost, v hornině 4, | m3 | 18.65 |  | 0 |  |  |  | základní |  | 0 | 0 | 0 | 0 | 0 | 4 | K | 1 |  |  |  | ROZPOCET | 0 | 0 | 0 | 0 | 0 | 1 | 0 | 4 | 26
| P |  | Poznámka k položce: zapažených i nezapažených s urovnáním dna do předepsaného profilu a spádu, s přehozením výkopku na přilehlém terénu na vzdálenost do 3 m od podélné osy rýhy nebo s naložením výkopku na dopravní prostředek. | [15 empty] | P | 1
| VV |  | 37,3/2 |  | 18.65 | [13 empty] | VV | 1 | 2 | True | 1 | ROZPOCET
14 | K | 162301101R00 | Vodorovné přemístění výkopku z horniny 1 až 4, na vzdálenost přes 50 do 500 m | m3 | 813.9 |  | 0 |  |  |  | základní |  | 0 | 0 | 0 | 0 | 0 | 4 | K | 1 |  |  |  | ROZPOCET | 0 | 0 | 0 | 0 | 0 | 1 | 0 | 4 | 28
| P |  | Poznámka k položce: po suchu, bez naložení výkopku, avšak se složením bez rozhrnutí, zpáteční cesta vozidla. | [15 empty] | P | 1
| VV |  | "ohumosování - použita uskladněná ornice na mezideponii - tl. 150 mm" 5426,0*0,15 |  | 813.9 | [13 empty] | VV | 1 | 2 | True | 1 | ROZPOCET
15 | K | 162701105R00 | Vodorovné přemístění výkopku z horniny 1 až 4, na vzdálenost přes 9 000 do 10 000 m | m3 | 1466.632 |  | 0 |  |  |  | základní |  | 0 | 0 | 0 | 0 | 0 | 4 | K | 1 |  |  |  | ROZPOCET | 0 | 0 | 0 | 0 | 0 | 1 | 0 | 4 | 30
| P |  | Poznámka k položce: po suchu, bez naložení výkopku, avšak se složením bez rozhrnutí, zpáteční cesta vozidla. | [15 empty] | P | 1
| VV |  | "Odvoz ornice pro zúrodnění do 30 km" 698,3 |  | 698.3 | [13 empty] | VV | 1 | 2 | True | 0 | ROZPOCET
| VV |  | "vykopaná zemina" 731,032+37,3 |  | 768.332 | [13 empty] | VV | 1 | 2 | True | 0 | ROZPOCET
| VV |  | Součet |  | 1466.632 | [13 empty] | VV | 1 | 4 | True | 1 | ROZPOCET
16 | K | 162701109R00 | Vodorovné přemístění výkopku příplatek k ceně za každých dalších i započatých 1 000 m přes 10 000 m z horniny 1 až 4 | m3 | 27866.008 |  | 0 |  |  |  | základní |  | 0 | 0 | 0 | 0 | 0 | 4 | K | 1 |  |  |  | ROZPOCET | 0 | 0 | 0 | 0 | 0 | 1 | 0 | 4 | 32
| P |  | Poznámka k položce: po suchu, bez naložení výkopku, avšak se složením bez rozhrnutí, zpáteční cesta vozidla. | [15 empty] | P | 1
| VV |  | 1466,632*19 |  | 27866.008 | [13 empty] | VV | 1 | 2 | True | 1 | ROZPOCET
17 | K | 167101102R00 | Nakládání, skládání, překládání neulehlého výkopku nakládání výkopku přes 100 m3, z horniny 1 až 4 | m3 | 813.9 |  | 0 |  |  |  | základní |  | 0 | 0 | 0 | 0 | 0 | 4 | K | 1 |  |  |  | ROZPOCET | 0 | 0 | 0 | 0 | 0 | 1 | 0 | 4 | 34
| VV |  | "ohumusování - použita uskladněná ornice na mezideponii - tl. 150 mm" 5426,0*0,15 |  | 813.9 | [13 empty] | VV | 1 | 2 | True | 1 | ROZPOCET
18 | K | 171101103R00 | Uložení sypaniny do násypů zhutněných s uzavřením povrchu násypu z hornin soudržných s předepsanou mírou zhutnění v procentech výsledků zkoušek Proctor-Standard přes 96 do 100 % PS | m3 | 355 |  | 0 |  |  |  | základní |  | 0 | 0 | 0 | 0 | 0 | 4 | K | 1 |  |  |  | ROZPOCET | 0 | 0 | 0 | 0 | 0 | 1 | 0 | 4 | 36
| P |  | Poznámka k položce: s rozprostřením sypaniny ve vrstvách a s hrubým urovnáním, | [15 empty] | P | 1
| VV |  | "Komunikace III - použít vytěžené drcené kamenivo" 355,0 |  | 355 | [13 empty] | VV | 1 | 2 | True | 1 | ROZPOCET
19 | K | 171201201R00 | Uložení sypaniny na dočasnou skládku tak, že na 1 m2 plochy připadá přes 2 m3 výkopku nebo ornice | m3 | 813.9 |  | 0 |  |  |  | základní |  | 0 | 0 | 0 | 0 | 0 | 4 | K | 1 |  |  |  | ROZPOCET | 0 | 0 | 0 | 0 | 0 | 1 | 0 | 4 | 38
| VV |  | "Uložení na deponii stavby pro zpětné ohumusování" 813,9 |  | 813.9 | [13 empty] | VV | 1 | 2 | True | 1 | ROZPOCET
20 | K | 174101101R00 | Zásyp sypaninou se zhutněním jam, šachet, rýh nebo kolem objektů v těchto vykopávkách | m3 | 9 |  | 0 |  |  |  | základní |  | 0 | 0 | 0 | 0 | 0 | 4 | K | 1 |  |  |  | ROZPOCET | 0 | 0 | 0 | 0 | 0 | 1 | 0 | 4 | 40
| P |  | Poznámka k položce: z jakékoliv horniny s uložením výkopku po vrstvách, | [15 empty] | P | 1
| VV |  | včetně strojního přemístění materiálu pro zásyp ze vzdálenosti do 10 m od okraje zásypu | [15 empty] | VV | 1 | 1 | True | 0 | ROZPOCET
| VV |  | Zásyp jam po vybouraných vpustech ( 2 ks ) - použít vytěžené drcené kamenivo | [15 empty] | VV | 1 | 1 | True | 0 | ROZPOCET
| VV |  | 9 |  | 9 | [13 empty] | VV | 1 | 2 | True | 1 | ROZPOCET
21 | K | 180402111R00 | Založení trávníku parkový trávník, výsevem, v rovině nebo na svahu do 1:5 | m2 | 5426 |  | 0 |  |  |  | základní |  | 0 | 0 | 0 | 0 | 0 | 4 | K | 1 |  |  |  | ROZPOCET | 0 | 0 | 0 | 0 | 0 | 1 | 0 | 4 | 42
| P |  | Poznámka k položce: na půdě předem připravené s pokosením, naložením, odvozem odpadu do 20 km a se složením, | [15 empty] | P | 1
| VV |  | 5426 |  | 5426 | [13 empty] | VV | 1 | 2 | True | 1 | ROZPOCET
22 | K | 181101102R00 | Úprava pláně v zářezech v hornině 1 až 4, se zhutněním | m2 | 2663.6 |  | 0 |  |  |  | základní |  | 0 | 0 | 0 | 0 | 0 | 4 | K | 1 |  |  |  | ROZPOCET | 0 | 0 | 0 | 0 | 0 | 1 | 0 | 4 | 44
| P |  | Poznámka k položce: vyrovnáním výškových rozdílů, ploch vodorovných a ploch do sklonu 1 : 5. | [15 empty] | P | 1
| VV |  | urovnání a zhutnění pláně : | [15 empty] | VV | 1 | 1 | True | 0 | ROZPOCET
| VV |  | "Skladba konstrukce vozovky (dle TP170 : D1-N-2-VI, PIII)" 560 |  | 560 | [13 empty] | VV | 1 | 2 | True | 0 | ROZPOCET
| VV |  | "Skladba konstrukce vsakovacího parkovacího pásu (dle TP170 : D2-D-1-VI, PIII)" 98,6 |  | 98.6 | [13 empty] | VV | 1 | 2 | True | 0 | ROZPOCET
| VV |  | "Skladba konstrukce parkovacího stání pro OTP (dle TP170 : D2-D-1-VI, PIII)" 25,0 |  | 25 | [13 empty] | VV | 1 | 2 | True | 0 | ROZPOCET
| VV |  | "Skladba konstrukce pojížděného chodníku (dle TP170 : D2-D-1-VI, PIII)" 963,0 |  | 963 | [13 empty] | VV | 1 | 2 | True | 0 | ROZPOCET
| VV |  | "Skladba konstrukce chodníku (dle TP 170: D2-D-1-CH, PIII)" 350 |  | 350 | [13 empty] | VV | 1 | 2 | True | 0 | ROZPOCET
| VV |  | "Skladba konstrukce obratiště pro vozidla HZS (dle TP170 : D2-D-1-VI, PIII) - velkoformátová dlažba" 151,0 |  | 151 | [13 empty] | VV | 1 | 2 | True | 0 | ROZPOCET
| VV |  | "Skladba konstrukce manipulačních ploch (dle TP Katalog polních cest: TDZ VI, D 2)" 450 |  | 450 | [13 empty] | VV | 1 | 2 | True | 0 | ROZPOCET
| VV |  | "Skladba konstrukce rozšíření zpevněných ploch pro pojezd vozidel HZS" 66,0 |  | 66 | [13 empty] | VV | 1 | 2 | True | 0 | ROZPOCET
| VV |  | Součet |  | 2663.6 | [13 empty] | VV | 1 | 4 | True | 1 | ROZPOCET
23 | K | 181301113R00 | Rozprostření a urovnání ornice v rovině v souvislé ploše přes 500 m2, tloušťka vrstvy přes 150 do 200 mm | m2 | 5426 |  | 0 |  |  |  | základní |  | 0 | 0 | 0 | 0 | 0 | 4 | K | 1 |  |  |  | ROZPOCET | 0 | 0 | 0 | 0 | 0 | 1 | 0 | 4 | 46
| P |  | Poznámka k položce: s případným nutným přemístěním hromad nebo dočasných skládek na místo potřeby ze vzdálenosti do 30 m, v rovině nebo ve svahu do 1 : 5, | [15 empty] | P | 1
| VV |  | "ohumusování - použita uskladněná ornice na mezideponii - tl. 150 mm" 5426,0 |  | 5426 | [13 empty] | VV | 1 | 2 | True | 1 | ROZPOCET
24 | K | 184102110R00 | Výsadba dřevin s balem průměr do 100 mm, v rovině nebo na svahu do 1:5, | kus | 12 |  | 0 |  |  |  | základní |  | 0 | 0 | 0 | 0 | 0 | 4 | K | 1 |  |  |  | ROZPOCET | 0 | 0 | 0 | 0 | 0 | 1 | 0 | 4 | 48
| P |  | Poznámka k položce: do předem vyhloubené jamky se zalitím, | [15 empty] | P | 1
25 | K | 184202111R00 | Ukotvení dřevin průměr do 100 mm, délka do 2 m | kus | 12 |  | 0 |  |  |  | základní |  | 0 | 0 | 0 | 0 | 0 | 4 | K | 1 |  |  |  | ROZPOCET | 0 | 0 | 0 | 0 | 0 | 1 | 0 | 4 | 50
| P |  | Poznámka k položce: třemi a více kůly, s ochranou proti poškození v místě vzepření, (příloha č. 8) při průměru kůlů do 10 cm, | [15 empty] | P | 1
26 | K | 184901111R00 | Osazení kůlů osazení kůlů k dřevině s uvázáním, délka do 2 m | kus | 12 |  | 0 |  |  |  | základní |  | 0 | 0 | 0 | 0 | 0 | 4 | K | 1 |  |  |  | ROZPOCET | 0 | 0 | 0 | 0 | 0 | 1 | 0 | 4 | 52
| P |  | Poznámka k položce: k dřevině s uvázáním | [15 empty] | P | 1
27 | K | 184921096R00 | Mulčování tloušťka přes 100 do 150 mm, v rovině nebo na svahu do 1:5 | m2 | 12 |  | 0 |  |  |  | základní |  | 0 | 0 | 0 | 0 | 0 | 4 | K | 1 |  |  |  | ROZPOCET | 0 | 0 | 0 | 0 | 0 | 1 | 0 | 4 | 54
| P |  | Poznámka k položce: vysazených rostlin s případným naložením odpadu na dopravní prostředek, s odvezením do 20 km a se složením, | [15 empty] | P | 1
28 | K | 0521721R1 | tyč odkorněná délka 2,5 m, o průměru 6-10cm, se špicí | kus | 24 |  | 0 |  |  |  | základní |  | 0 | 0 | 0 | 0 | 0 | 4 | K | 1 |  |  |  | ROZPOCET | 0 | 0 | 0 | 0 | 0 | 1 | 0 | 4 | 56
| VV |  | 12+12 |  | 24 | [13 empty] | VV | 1 | 2 | True | 1 | ROZPOCET
29 | K | 18580x | Údržba trávníku po dobu 1 měsíce | m2 | 5426 |  | 0 |  |  |  | základní |  | 0 | 0 | 0 | 0 | 0 | 4 | K | 1 |  |  |  | ROZPOCET | 0 | 0 | 0 | 0 | 0 | 1 | 0 | 4 | 58
30 | K | 00572410R | směs travní parková, pro mírnou zátěž | kg | 162.78 |  | 0 |  |  |  | základní |  | 0 | 0 | 0 | 0 | 0 | 4 | K | 1 |  |  |  | ROZPOCET | 0 | 0 | 0 | 0 | 0 | 1 | 0 | 4 | 60
| VV |  | 5426,0*0,03 |  | 162.78 | [13 empty] | VV | 1 | 2 | True | 1 | ROZPOCET
31 | K | 0266x | Pseudotsugu menziesii ( (Douglaska tisolistá ), 175 - 200 cm | kus | 12 |  | 0 |  |  |  | základní |  | 0 | 0 | 0 | 0 | 0 | 4 | K | 1 |  |  |  | ROZPOCET | 0 | 0 | 0 | 0 | 0 | 1 | 0 | 4 | 62
| D | D2 | Základy a zvláštní zakládání |  |  |  | 0 | [5 empty] | 0 |  | 0 |  | 0 | 1 | D | 0 |  |  |  | ROZPOCET | [6 empty] | 0
32 | K | 212531111RL4 | Výplň trativodů kamenivem hrubým drceným, frakce 16-63 mm | m3 | 37.25 |  | 0 |  |  |  | základní |  | 0 | 0 | 0 | 0 | 0 | 4 | K | 1 |  |  |  | ROZPOCET | 0 | 0 | 0 | 0 | 0 | 1 | 0 | 4 | 64
| P |  | Poznámka k položce: do rýh bez zhutnění s úpravou povrchu výplně, | [15 empty] | P | 1
| VV |  | 149,0*0,25 |  | 37.25 | [13 empty] | VV | 1 | 2 | True | 1 | ROZPOCET
33 | K | 219971110R00 | Zřízení opláštění odvod. trativodů z geotextilie o sklonu do 2,5, | m2 | 372.5 |  | 0 |  |  |  | základní |  | 0 | 0 | 0 | 0 | 0 | 4 | K | 1 |  |  |  | ROZPOCET | 0 | 0 | 0 | 0 | 0 | 1 | 0 | 4 | 66
| P |  | Poznámka k položce: v rýze nebo v zářezu se stěnami, | [15 empty] | P | 1
| VV |  | 149,0*2,5 |  | 372.5 | [13 empty] | VV | 1 | 2 | True | 1 | ROZPOCET
34 | K | 673520005R | geotextilie PET; funkce drenážní, separační, ochranná, filtrační; plošná hmotnost 400 g/m2 | m2 | 428.375 |  | 0 |  |  |  | základní |  | 0 | 0 | 0 | 0 | 0 | 4 | K | 1 |  |  |  | ROZPOCET | 0 | 0 | 0 | 0 | 0 | 1 | 0 | 4 | 68
| VV |  | 372,5*1,15 |  | 428.375 | [13 empty] | VV | 1 | 2 | True | 1 | ROZPOCET
| D | D3 | Komunikace |  |  |  | 0 | [5 empty] | 0 |  | 0 |  | 0 | 1 | D | 0 |  |  |  | ROZPOCET | [6 empty] | 0
35 | K | 564851111RT2 | Podklad ze štěrkodrti s rozprostřením a zhutněním frakce 0-32 mm, tloušťka po zhutnění 150 mm | m2 | 1500.7 |  | 0 |  |  |  | základní |  | 0 | 0 | 0 | 0 | 0 | 4 | K | 1 |  |  |  | ROZPOCET | 0 | 0 | 0 | 0 | 0 | 1 | 0 | 4 | 70
| VV |  | "Skladba konstrukce vozovky (dle TP170 : D1-N-2-VI, PIII)" 458 |  | 458 | [13 empty] | VV | 1 | 2 | True | 0 | ROZPOCET
| VV |  | "Skladba konstrukce vozovky (dle TP170 : D1-N-2-VI, PIII)" 725,0 |  | 725 | [13 empty] | VV | 1 | 2 | True | 0 | ROZPOCET
| VV |  | "Skladba konstrukce chodníku (dle TP 170: D2-D-1-CH, PIII)" 102+14,9+1,8 |  | 118.7 | [13 empty] | VV | 1 | 2 | True | 0 | ROZPOCET
| VV |  | "Skladba konstrukce manipulačních ploch (dle TP Katalog polních cest: TDZ VI, D 2)" 199 |  | 199 | [13 empty] | VV | 1 | 2 | True | 0 | ROZPOCET
| VV |  | Součet |  | 1500.7 | [13 empty] | VV | 1 | 4 | True | 1 | ROZPOCET
36 | K | 564861111RT2 | Podklad ze štěrkodrti s rozprostřením a zhutněním frakce 0-32 mm, tloušťka po zhutnění 200 mm | m2 | 66 |  | 0 |  |  |  | základní |  | 0 | 0 | 0 | 0 | 0 | 4 | K | 1 |  |  |  | ROZPOCET | 0 | 0 | 0 | 0 | 0 | 1 | 0 | 4 | 72
| VV |  | "Skladba konstrukce rozšíření zpevněných ploch pro pojezd vozidel HZS" 66,0 |  | 66 | [13 empty] | VV | 1 | 2 | True | 1 | ROZPOCET
37 | K | 564871111RT2 | Podklad ze štěrkodrti s rozprostřením a zhutněním frakce 0-32 mm, tloušťka po zhutnění 250 mm | m2 | 1237.6 |  | 0 |  |  |  | základní |  | 0 | 0 | 0 | 0 | 0 | 4 | K | 1 |  |  |  | ROZPOCET | 0 | 0 | 0 | 0 | 0 | 1 | 0 | 4 | 74
| VV |  | "Skladba konstrukce vsakovacího parkovacího pásu (dle TP170 : D2-D-1-VI, PIII)" 98,6 |  | 98.6 | [13 empty] | VV | 1 | 2 | True | 0 | ROZPOCET
| VV |  | "Skladba konstrukce parkovacího stání pro OTP (dle TP170 : D2-D-1-VI, PIII)" 25,0 |  | 25 | [13 empty] | VV | 1 | 2 | True | 0 | ROZPOCET
| VV |  | "Skladba konstrukce pojížděného chodníku (dle TP170 : D2-D-1-VI, PIII)" 963,0 |  | 963 | [13 empty] | VV | 1 | 2 | True | 0 | ROZPOCET
| VV |  | "Skladba konstrukce obratiště pro vozidla HZS (dle TP170 : D2-D-1-VI, PIII) - velkoformátová dlažba" 151,0 |  | 151 | [13 empty] | VV | 1 | 2 | True | 0 | ROZPOCET
| VV |  | Součet |  | 1237.6 | [13 empty] | VV | 1 | 4 | True | 1 | ROZPOCET
38 | K | 564952114R00 | Podklad nebo kryt z mechanicky zpevněného kameniva (MZK) tloušťka po zhutnění 180 mm | m2 | 199 |  | 0 |  |  |  | základní |  | 0 | 0 | 0 | 0 | 0 | 4 | K | 1 |  |  |  | ROZPOCET | 0 | 0 | 0 | 0 | 0 | 1 | 0 | 4 | 76
| P |  | Poznámka k položce: s rozprostřením a zhutněním | [15 empty] | P | 1
| VV |  | "Skladba konstrukce manipulačních ploch (dle TP Katalog polních cest: TDZ VI, D 2)" 199 |  | 199 | [13 empty] | VV | 1 | 2 | True | 1 | ROZPOCET
39 | K | 565131111RT2 | Podklad z kameniva obaleného asfaltem ACP 16+, v pruhu šířky do 3 m, třídy 1, tloušťka po zhutnění 50 mm | m2 | 458 |  | 0 |  |  |  | základní |  | 0 | 0 | 0 | 0 | 0 | 4 | K | 1 |  |  |  | ROZPOCET | 0 | 0 | 0 | 0 | 0 | 1 | 0 | 4 | 78
| P |  | Poznámka k položce: s rozprostřením a zhutněním | [15 empty] | P | 1
| VV |  | "Skladba konstrukce vozovky (dle TP170 : D1-N-2-VI, PIII)" 458 |  | 458 | [13 empty] | VV | 1 | 2 | True | 1 | ROZPOCET
40 | K | 573111112R00 | Postřik živičný infiltrační s posypem kamenivem v množství 1 kg/m2 | m2 | 458 |  | 0 |  |  |  | základní |  | 0 | 0 | 0 | 0 | 0 | 4 | K | 1 |  |  |  | ROZPOCET | 0 | 0 | 0 | 0 | 0 | 1 | 0 | 4 | 80
| P |  | Poznámka k položce: z asfaltu silničního | [15 empty] | P | 1
| VV |  | "Skladba konstrukce vozovky (dle TP170 : D1-N-2-VI, PIII)" 458 |  | 458 | [13 empty] | VV | 1 | 2 | True | 1 | ROZPOCET
41 | K | 573231110R00 | Postřik živičný spojovací bez posypu kamenivem z emulze, v množství od 0,3 do 0,5 kg/m2 | m2 | 916 |  | 0 |  |  |  | základní |  | 0 | 0 | 0 | 0 | 0 | 4 | K | 1 |  |  |  | ROZPOCET | 0 | 0 | 0 | 0 | 0 | 1 | 0 | 4 | 82
| VV |  | Skladba konstrukce vozovky (dle TP170 : D1-N-2-VI, PIII) : | [15 empty] | VV | 1 | 1 | True | 0 | ROZPOCET
| VV |  | "spojovací postřik 0,3 kg/m2" 458 |  | 458 | [13 empty] | VV | 1 | 2 | True | 0 | ROZPOCET
| VV |  | "spojovací postřik 0,4 kg/m2" 458 |  | 458 | [13 empty] | VV | 1 | 2 | True | 0 | ROZPOCET
| VV |  | Součet |  | 916 | [13 empty] | VV | 1 | 4 | True | 1 | ROZPOCET
42 | K | 577131111RT2 | Beton asfaltový s rozprostřením a zhutněním v pruhu šířky do 3 m, ACO 11+, tloušťky 40 mm, plochy od 201 do 1000 m2 | m2 | 458 |  | 0 |  |  |  | základní |  | 0 | 0 | 0 | 0 | 0 | 4 | K | 1 |  |  |  | ROZPOCET | 0 | 0 | 0 | 0 | 0 | 1 | 0 | 4 | 84
| VV |  | "Skladba konstrukce vozovky (dle TP170 : D1-N-2-VI, PIII)" 458 |  | 458 | [13 empty] | VV | 1 | 2 | True | 1 | ROZPOCET
43 | K | 596215021R00 | Kladení zámkové dlažby do drtě tloušťka dlažby 60 mm, tloušťka lože 40 mm | m2 | 118.7 |  | 0 |  |  |  | základní |  | 0 | 0 | 0 | 0 | 0 | 4 | K | 1 |  |  |  | ROZPOCET | 0 | 0 | 0 | 0 | 0 | 1 | 0 | 4 | 86
| P |  | Poznámka k položce: s provedením lože z kameniva drceného, s vyplněním spár, s dvojitým hutněním a se smetením přebytečného materiálu na krajnici. S dodáním hmot pro lože a výplň spár. | [15 empty] | P | 1
| VV |  | "Skladba konstrukce chodníku (dle TP 170: D2-D-1-CH, PIII)" 102+14,9+1,8 |  | 118.7 | [13 empty] | VV | 1 | 2 | True | 1 | ROZPOCET
44 | K | 596215040R00 | Kladení zámkové dlažby do drtě tloušťka dlažby 80 mm, tloušťka lože 40 mm | m2 | 920.7 |  | 0 |  |  |  | základní |  | 0 | 0 | 0 | 0 | 0 | 4 | K | 1 |  |  |  | ROZPOCET | 0 | 0 | 0 | 0 | 0 | 1 | 0 | 4 | 88
| P |  | Poznámka k položce: s provedením lože z kameniva drceného, s vyplněním spár, s dvojitým hutněním a se smetením přebytečného materiálu na krajnici. S dodáním hmot pro lože a výplň spár. | [15 empty] | P | 1
| VV |  | "Skladba konstrukce vsakovacího parkovacího pásu (dle TP170 : D2-D-1-VI, PIII)" 90,5 |  | 90.5 | [13 empty] | VV | 1 | 2 | True | 0 | ROZPOCET
| VV |  | "Skladba konstrukce parkovacího stání pro OTP (dle TP170 : D2-D-1-VI, PIII)" 20,0 |  | 20 | [13 empty] | VV | 1 | 2 | True | 0 | ROZPOCET
| VV |  | "Skladba konstrukce pojížděného chodníku (dle TP170 : D2-D-1-VI, PIII)" 792,0+2,5+15,7 |  | 810.2 | [13 empty] | VV | 1 | 2 | True | 0 | ROZPOCET
| VV |  | Součet |  | 920.7 | [13 empty] | VV | 1 | 4 | True | 1 | ROZPOCET
45 | K | 596215028R00 | Kladení zámkové dlažby do drtě příplatek za více barev dlažby tloušťky 60 mm | m2 | 118.7 |  | 0 |  |  |  | základní |  | 0 | 0 | 0 | 0 | 0 | 4 | K | 1 |  |  |  | ROZPOCET | 0 | 0 | 0 | 0 | 0 | 1 | 0 | 4 | 90
| P |  | Poznámka k položce: s provedením lože z kameniva drceného, s vyplněním spár, s dvojitým hutněním a se smetením přebytečného materiálu na krajnici. S dodáním hmot pro lože a výplň spár. | [15 empty] | P | 1
| VV |  | "Skladba konstrukce chodníku (dle TP 170: D2-D-1-CH, PIII)" 102+14,9+1,8 |  | 118.7 | [13 empty] | VV | 1 | 2 | True | 1 | ROZPOCET
46 | K | 596215048R00 | Kladení zámkové dlažby do drtě příplatek za více barev dlažby tloušťky 80 mm | m2 | 900.7 |  | 0 |  |  |  | základní |  | 0 | 0 | 0 | 0 | 0 | 4 | K | 1 |  |  |  | ROZPOCET | 0 | 0 | 0 | 0 | 0 | 1 | 0 | 4 | 92
| P |  | Poznámka k položce: s provedením lože z kameniva drceného, s vyplněním spár, s dvojitým hutněním a se smetením přebytečného materiálu na krajnici. S dodáním hmot pro lože a výplň spár. | [15 empty] | P | 1
| VV |  | "Skladba konstrukce vsakovacího parkovacího pásu (dle TP170 : D2-D-1-VI, PIII)" 90,5 |  | 90.5 | [13 empty] | VV | 1 | 2 | True | 0 | ROZPOCET
| VV |  | "Skladba konstrukce pojížděného chodníku (dle TP170 : D2-D-1-VI, PIII)" 792,0+2,5+15,7 |  | 810.2 | [13 empty] | VV | 1 | 2 | True | 0 | ROZPOCET
| VV |  | Součet |  | 900.7 | [13 empty] | VV | 1 | 4 | True | 1 | ROZPOCET
47 | K | 596291111R00 | Řezání zámkové dlažby tloušťky 60 mm | m | 70 |  | 0 |  |  |  | základní |  | 0 | 0 | 0 | 0 | 0 | 4 | K | 1 |  |  |  | ROZPOCET | 0 | 0 | 0 | 0 | 0 | 1 | 0 | 4 | 94
| VV |  | 70 |  | 70 | [13 empty] | VV | 1 | 2 | True | 1 | ROZPOCET
48 | K | 596291113R00 | Řezání zámkové dlažby tloušťky 80 mm | m | 158 |  | 0 |  |  |  | základní |  | 0 | 0 | 0 | 0 | 0 | 4 | K | 1 |  |  |  | ROZPOCET | 0 | 0 | 0 | 0 | 0 | 1 | 0 | 4 | 96
| VV |  | 158,0 |  | 158 | [13 empty] | VV | 1 | 2 | True | 1 | ROZPOCET
49 | K | 596921113R00 | Kladení vegetačních tvárnic betonových, plocha do 500 m2 | m2 | 135 |  | 0 |  |  |  | základní |  | 0 | 0 | 0 | 0 | 0 | 4 | K | 1 |  |  |  | ROZPOCET | 0 | 0 | 0 | 0 | 0 | 1 | 0 | 4 | 98
| P |  | Poznámka k položce: zřízení podkladního lože, položení tvárnic. | [15 empty] | P | 1
| VV |  | lože 40 mm !!! | [15 empty] | VV | 1 | 1 | True | 0 | ROZPOCET
| VV |  | Skladba konstrukce obratiště pro vozidla HZS (dle TP170 : D2-D-1-VI, PIII) - velkoformátová dlažba | [15 empty] | VV | 1 | 1 | True | 0 | ROZPOCET
| VV |  | 135 |  | 135 | [13 empty] | VV | 1 | 2 | True | 1 | ROZPOCET
50 | K | 596921191R00 | Kladení vegetačních tvárnic betonových, příplatek z a výplň spár vegetačních tvárnic, bez dodávky materiálu | m3 | 135 |  | 0 |  |  |  | základní |  | 0 | 0 | 0 | 0 | 0 | 4 | K | 1 |  |  |  | ROZPOCET | 0 | 0 | 0 | 0 | 0 | 1 | 0 | 4 | 100
| P |  | Poznámka k položce: zřízení podkladního lože, položení tvárnic. | [15 empty] | P | 1
51 | K | 599141111R00 | Vyplnění spár mezi silničními panely živičnou zálivkou | m | 26.5 |  | 0 |  |  |  | základní |  | 0 | 0 | 0 | 0 | 0 | 4 | K | 1 |  |  |  | ROZPOCET | 0 | 0 | 0 | 0 | 0 | 1 | 0 | 4 | 102
| P |  | Poznámka k položce: jakékoliv tloušťky a vyčištění spár | [15 empty] | P | 1
| VV |  | Zaliíi spáry zálivkou z modifikovaného asfaltu : | [15 empty] | VV | 1 | 1 | True | 0 | ROZPOCET
| VV |  | 26,50000 |  | 26.5 | [13 empty] | VV | 1 | 2 | True | 1 | ROZPOCET
52 | K | 460030081RT3 | Řezání spáry v asfaltu nebo betonu, v tloušťce vrstvy do 8-10 cm | m | 26.5 |  | 0 |  |  |  | základní |  | 0 | 0 | 0 | 0 | 0 | 4 | K | 1 |  |  |  | ROZPOCET | 0 | 0 | 0 | 0 | 0 | 1 | 0 | 4 | 104
| VV |  | "řezání spáry" 26,5 |  | 26.5 | [13 empty] | VV | 1 | 2 | True | 1 | ROZPOCET
53 | K | 592451151R | dlažba betonová dvouvrstvá, skladebná; obdélník; dlaždice pro nevidomé; červená; l = 200 mm; š = 100 mm; tl. 60,0 mm | m2 | 1.854 |  | 0 |  |  |  | základní |  | 0 | 0 | 0 | 0 | 0 | 4 | K | 1 |  |  |  | ROZPOCET | 0 | 0 | 0 | 0 | 0 | 1 | 0 | 4 | 106
| VV |  | Skladba konstrukce chodníku (dle TP 170: D2-D-1-CH, PIII) : 1,8 | [15 empty] | VV | 1 | 1 | True | 0 | ROZPOCET
| VV |  | Koeficient: 0,03 | [15 empty] | VV | 1 | 1 | True | 0 | ROZPOCET
| VV |  | 1,8*1,03 |  | 1.854 | [13 empty] | VV | 1 | 2 | True | 1 | ROZPOCET
54 | K | 592451158R | dlažba betonová dvouvrstvá, skladebná; obdélník; dlaždice pro nevidomé; červená; l = 200 mm; š = 100 mm; tl. 80,0 mm | m2 | 2.575 |  | 0 |  |  |  | základní |  | 0 | 0 | 0 | 0 | 0 | 4 | K | 1 |  |  |  | ROZPOCET | 0 | 0 | 0 | 0 | 0 | 1 | 0 | 4 | 108
| VV |  | Skladba konstrukce pojížděného chodníku (dle TP170 : D2-D-1-VI, PIII) : 2,5 | [15 empty] | VV | 1 | 1 | True | 0 | ROZPOCET
| VV |  | Koeficient: 0,03 | [15 empty] | VV | 1 | 1 | True | 0 | ROZPOCET
| VV |  | 2,5*1,03 |  | 2.575 | [13 empty] | VV | 1 | 2 | True | 1 | ROZPOCET
55 | K | 5924511900R | dlažba betonová dvouvrstvá; čtverec; šedá; l = 200 mm; š = 200 mm; tl. 60,0 mm | m2 | 105.06 |  | 0 |  |  |  | základní |  | 0 | 0 | 0 | 0 | 0 | 4 | K | 1 |  |  |  | ROZPOCET | 0 | 0 | 0 | 0 | 0 | 1 | 0 | 4 | 110
| VV |  | Skladba konstrukce chodníku (dle TP 170: D2-D-1-CH, PIII) : 102 | [15 empty] | VV | 1 | 1 | True | 0 | ROZPOCET
| VV |  | Koeficient: 0,03 | [15 empty] | VV | 1 | 1 | True | 0 | ROZPOCET
| VV |  | 102*1,03 |  | 105.06 | [13 empty] | VV | 1 | 2 | True | 1 | ROZPOCET
56 | K | 5924511910R | dlažba betonová dvouvrstvá; čtverec; šedá; l = 200 mm; š = 200 mm; tl. 80,0 mm | m2 | 836.36 |  | 0 |  |  |  | základní |  | 0 | 0 | 0 | 0 | 0 | 4 | K | 1 |  |  |  | ROZPOCET | 0 | 0 | 0 | 0 | 0 | 1 | 0 | 4 | 112
| VV |  | Skladba konstrukce parkovacího stání pro OTP (dle TP170 : D2-D-1-VI, PIII) : 20,0 | [15 empty] | VV | 1 | 1 | True | 0 | ROZPOCET
| VV |  | Skladba konstrukce pojížděného chodníku (dle TP170 : D2-D-1-VI, PIII) : 792,0 | [15 empty] | VV | 1 | 1 | True | 0 | ROZPOCET
| VV |  | Koeficient: 0,03 | [15 empty] | VV | 1 | 1 | True | 0 | ROZPOCET
| VV |  | (20+792)*1,03 |  | 836.36 | [13 empty] | VV | 1 | 2 | True | 1 | ROZPOCET
57 | K | 5924511910x | dlažba betonová dvouvrstvá; čtverec; šedá; l = 65 mm; š = 65 mm; tl. 65,0 mm | m2 | 31.518 |  | 0 |  |  |  | základní |  | 0 | 0 | 0 | 0 | 0 | 4 | K | 1 |  |  |  | ROZPOCET | 0 | 0 | 0 | 0 | 0 | 1 | 0 | 4 | 114
| VV |  | Skladba konstrukce pojížděného chodníku (dle TP170 : D2-D-1-VI, PIII) : 15,7 | [15 empty] | VV | 1 | 1 | True | 0 | ROZPOCET
| VV |  | Skladba konstrukce chodníku (dle TP 170: D2-D-1-CH, PIII) : 14,9 | [15 empty] | VV | 1 | 1 | True | 0 | ROZPOCET
| VV |  | Koeficient: 0,03 | [15 empty] | VV | 1 | 1 | True | 0 | ROZPOCET
| VV |  | (15,7+14,9)*1,03 |  | 31.518 | [13 empty] | VV | 1 | 2 | True | 1 | ROZPOCET
58 | K | 592452570x | dlažba betonová dvouvrstvá; obdélník; dlaždice zatravňovací; šedá; l = 200 mm; š = 200 mm, tl. 80,0 mm; podíl otevřené plochy 27,5 % | m2 | 87.55 |  | 0 |  |  |  | základní |  | 0 | 0 | 0 | 0 | 0 | 4 | K | 1 |  |  |  | ROZPOCET | 0 | 0 | 0 | 0 | 0 | 1 | 0 | 4 | 116
| VV |  | Skladba konstrukce vsakovacího parkovacího pásu (dle TP170 : D2-D-1-VI, PIII): : 85,0 | [15 empty] | VV | 1 | 1 | True | 0 | ROZPOCET
| VV |  | Koeficient: 0,03 | [15 empty] | VV | 1 | 1 | True | 0 | ROZPOCET
| VV |  | 85*1,03 |  | 87.55 | [13 empty] | VV | 1 | 2 | True | 1 | ROZPOCET
59 | K | 592452572x | dlažba betonová dvouvrstvá; obdélník; dlaždice zatravňovací; červená; l = 200 mm; š = 200 mm, tl. 80,0 mm; podíl otevřené plochy 27,5 % | m2 | 5.665 |  | 0 |  |  |  | základní |  | 0 | 0 | 0 | 0 | 0 | 4 | K | 1 |  |  |  | ROZPOCET | 0 | 0 | 0 | 0 | 0 | 1 | 0 | 4 | 118
| VV |  | Skladba konstrukce vsakovacího parkovacího pásu (dle TP170 : D2-D-1-VI, PIII): : 5,5 | [15 empty] | VV | 1 | 1 | True | 0 | ROZPOCET
| VV |  | Koeficient: 0,03 | [15 empty] | VV | 1 | 1 | True | 0 | ROZPOCET
| VV |  | 5,5*1,03 |  | 5.665 | [13 empty] | VV | 1 | 2 | True | 1 | ROZPOCET
60 | K | 592452590R | tvárnice vegetační beton; l = 600,0 mm; š = 400 mm; h = 80,0 mm; 90x90 mm; podíl otevřené plochy 37,0 %; šedá | kus | 579.375 |  | 0 |  |  |  | základní |  | 0 | 0 | 0 | 0 | 0 | 4 | K | 1 |  |  |  | ROZPOCET | 0 | 0 | 0 | 0 | 0 | 1 | 0 | 4 | 120
| VV |  | Skladba konstrukce obratiště pro vozidla HZS (dle TP170 : D2-D-1-VI, PIII) - velkoformátová dlažba : 135,0/0,24 | [15 empty] | VV | 1 | 1 | True | 0 | ROZPOCET
| VV |  | Koeficient: 0,03 | [15 empty] | VV | 1 | 1 | True | 0 | ROZPOCET
| VV |  | 135/0,24*1,03 |  | 579.375 | [13 empty] | VV | 1 | 2 | True | 1 | ROZPOCET
61 | K | 00523R | Zátěžové zkoušky na pláni ( 2 ks navíc oproti standardům, určených plochou ) | ks | 2 |  | 0 |  |  |  | základní |  | 0 | 0 | 0 | 0 | 0 | 4 | K | 1 |  |  |  | ROZPOCET | 0 | 0 | 0 | 0 | 0 | 1 | 0 | 4 | 122
| VV |  | Náklady zhotovitele, související s prováděním zkoušek a revizí předepsaných technickými normami nebo objednatelem a které jsou pro provedení díla nezb | [15 empty] | VV | 1 | 1 | True | 0 | ROZPOCET
| VV |  | 2 |  | 2 | [13 empty] | VV | 1 | 2 | True | 1 | ROZPOCET
| D | D4 | Podlahy a podlahové konstrukce |  |  |  | 0 | [5 empty] | 0 |  | 0 |  | 0 | 1 | D | 0 |  |  |  | ROZPOCET | [6 empty] | 0
62 | K | 631571005R00 | Násyp pod podlahy z kameniva z kameniva z kačírku frakce 22-32 mm | m3 | 9.44 |  | 0 |  |  |  | základní |  | 0 | 0 | 0 | 0 | 0 | 4 | K | 1 |  |  |  | ROZPOCET | 0 | 0 | 0 | 0 | 0 | 1 | 0 | 4 | 124
| P |  | Poznámka k položce: pod mazaniny a dlažby, popř. na plochých střechách, vodorovný nebo ve spádu, s udusáním a urovnáním povrchu, | [15 empty] | P | 1
| VV |  | "okapový chodník" 0,8*0,2*59,0 |  | 9.44 | [13 empty] | VV | 1 | 2 | True | 1 | ROZPOCET
63 | K | 639571311R00 | Textilie proti prorůstání 45 g/m2 | m2 | 70.8 |  | 0 |  |  |  | základní |  | 0 | 0 | 0 | 0 | 0 | 4 | K | 1 |  |  |  | ROZPOCET | 0 | 0 | 0 | 0 | 0 | 1 | 0 | 4 | 126
| VV |  | "okapový chodník" 1,2*59,0 |  | 70.8 | [13 empty] | VV | 1 | 2 | True | 1 | ROZPOCET
| D | D5 | Trubní vedení |  |  |  | 0 | [5 empty] | 0 |  | 0 |  | 0 | 1 | D | 0 |  |  |  | ROZPOCET | [6 empty] | 0
64 | K | 899332111R00, | Výšková úprava uličního vstupu nebo vpustě do 20 cm snížením poklopu | kus | 3 |  | 0 |  |  |  | základní |  | 0 | 0 | 0 | 0 | 0 | 4 | K | 1 |  |  |  | ROZPOCET | 0 | 0 | 0 | 0 | 0 | 1 | 0 | 4 | 128
| P |  | Poznámka k položce: odbouráním dosavadního krytu, podkladu, nadezdívky nebo prstence s odklizením vybouraných hmot do 3 m, zarovnání plochy nadezdívky cementovou maltou, podbetonování nebo podezdění rámu, odstranění a znovuosazení rámu, poklopu, mříže, krycího hrnce nebo hydrantu, úpravy a doplnění krytu popř. podkladu vozovky v místě provedené výškové úpravy, | [15 empty] | P | 1
65 | K | 899432111R00 | Výšková úprava uličního vstupu nebo vpustě do 20 cm snížením krytu šoupěte | kus | 3 |  | 0 |  |  |  | základní |  | 0 | 0 | 0 | 0 | 0 | 4 | K | 1 |  |  |  | ROZPOCET | 0 | 0 | 0 | 0 | 0 | 1 | 0 | 4 | 130
| P |  | Poznámka k položce: odbouráním dosavadního krytu, podkladu, nadezdívky nebo prstence s odklizením vybouraných hmot do 3 m, zarovnání plochy nadezdívky cementovou maltou, podbetonování nebo podezdění rámu, odstranění a znovuosazení rámu, poklopu, mříže, krycího hrnce nebo hydrantu, úpravy a doplnění krytu popř. podkladu vozovky v místě provedené výškové úpravy, | [15 empty] | P | 1
| D | D6 | Doplňující práce na komunikaci |  |  |  | 0 | [5 empty] | 0 |  | 0 |  | 0 | 1 | D | 0 |  |  |  | ROZPOCET | [6 empty] | 0
66 | K | 631312711R00 | Mazanina z betonu prostého tl. přes 50 do 80 mm třídy C 25/30, | m3 | 46.975 |  | 0 |  |  |  | základní |  | 0 | 0 | 0 | 0 | 0 | 4 | K | 1 |  |  |  | ROZPOCET | 0 | 0 | 0 | 0 | 0 | 1 | 0 | 4 | 132
| P |  | Poznámka k položce: (z kameniva) hlazená dřevěným hladítkem | [15 empty] | P | 1
| VV |  | Včetně vytvoření dilatačních spár, bez zaplnění. | [15 empty] | VV | 1 | 1 | True | 0 | ROZPOCET
| VV |  | beton C25/30; XF2+XD1 | [15 empty] | VV | 1 | 1 | True | 0 | ROZPOCET
| VV |  | "betonové lože pro obrubníky navíc" (80,0+98,5+755,0+3,0+3,0)*0,05 |  | 46.975 | [13 empty] | VV | 1 | 2 | True | 1 | ROZPOCET
67 | K | 914001121R00 | Osazení a montáž svislých dopravních značek sloupek, do betonového základu a AL patky, | kus | 4 |  | 0 |  |  |  | základní |  | 0 | 0 | 0 | 0 | 0 | 4 | K | 1 |  |  |  | ROZPOCET | 0 | 0 | 0 | 0 | 0 | 1 | 0 | 4 | 134
68 | K | 914001125R00 | Osazení a montáž svislých dopravních značek značka, na sloupek,sloup, konzolu nebo objekt, | kus | 4 |  | 0 |  |  |  | základní |  | 0 | 0 | 0 | 0 | 0 | 4 | K | 1 |  |  |  | ROZPOCET | 0 | 0 | 0 | 0 | 0 | 1 | 0 | 4 | 136
| VV |  | 2+1+1 |  | 4 | [13 empty] | VV | 1 | 2 | True | 1 | ROZPOCET
69 | K | 915701111R00 | Zřízení vodorovného značení z nátěrových hmot stopčar, zeber, stínů, šipek, nápisů, přechodů, dělících čar a vodících proužků | m2 | 1 |  | 0 |  |  |  | základní |  | 0 | 0 | 0 | 0 | 0 | 4 | K | 1 |  |  |  | ROZPOCET | 0 | 0 | 0 | 0 | 0 | 1 | 0 | 4 | 138
| P |  | Poznámka k položce: tl. 2,5 až 3 mm | [15 empty] | P | 1
| VV |  | "V10f - vyhrazené park. stání - bílý nátěr na dlažbu" 1,0 |  | 1 | [13 empty] | VV | 1 | 2 | True | 1 | ROZPOCET
70 | K | 915791112R00 | Předznačení pro vodorovné značení pro stopčáry, zebry,stíny, šipky, nápisy, přechody | m2 | 1 |  | 0 |  |  |  | základní |  | 0 | 0 | 0 | 0 | 0 | 4 | K | 1 |  |  |  | ROZPOCET | 0 | 0 | 0 | 0 | 0 | 1 | 0 | 4 | 140
| P |  | Poznámka k položce: stříkané barvou nebo prováděné z nátěrových hmot | [15 empty] | P | 1
71 | K | 917862111RT5 | Osazení silničního nebo chodníkového obrubníku včetně dodávky betonovéího obrubníku rozměru 1000/100/250 mm, stojatého, s boční opěrou z betonu prostého, do lože z betonu prostého C 12/15 | m | 755 |  | 0 |  |  |  | základní |  | 0 | 0 | 0 | 0 | 0 | 4 | K | 1 |  |  |  | ROZPOCET | 0 | 0 | 0 | 0 | 0 | 1 | 0 | 4 | 142
| P |  | Poznámka k položce: S dodáním hmot pro lože tl. 80-100 mm. | [15 empty] | P | 1
72 | K | 917862111RT7 | Osazení silničního nebo chodníkového obrubníku včetně dodávky betonovéího obrubníku rozměru 1000/150/250 mm, stojatého, s boční opěrou z betonu prostého, do lože z betonu prostého C 12/15 | m | 80 |  | 0 |  |  |  | základní |  | 0 | 0 | 0 | 0 | 0 | 4 | K | 1 |  |  |  | ROZPOCET | 0 | 0 | 0 | 0 | 0 | 1 | 0 | 4 | 144
| P |  | Poznámka k položce: S dodáním hmot pro lože tl. 80-100 mm. | [15 empty] | P | 1
73 | K | 917862111RV3 | Osazení silničního nebo chodníkového obrubníku včetně dodávky betonovéího obrubníku nájezdového 1000/150/150 mm, stojatého, s boční opěrou z betonu prostého, do lože z betonu prostého C 12/15 | m | 98.5 |  | 0 |  |  |  | základní |  | 0 | 0 | 0 | 0 | 0 | 4 | K | 1 |  |  |  | ROZPOCET | 0 | 0 | 0 | 0 | 0 | 1 | 0 | 4 | 146
| P |  | Poznámka k položce: S dodáním hmot pro lože tl. 80-100 mm. | [15 empty] | P | 1
74 | K | 917862111RV4 | Osazení silničního nebo chodníkového obrubníku včetně dodávky betonovéího obrubníku nájezdového náběhového 1000/150/150-250, stojatého, s boční opěrou z betonu prostého, do lože z betonu prostého C 12/15 | m | 6 |  | 0 |  |  |  | základní |  | 0 | 0 | 0 | 0 | 0 | 4 | K | 1 |  |  |  | ROZPOCET | 0 | 0 | 0 | 0 | 0 | 1 | 0 | 4 | 148
| P |  | Poznámka k položce: S dodáním hmot pro lože tl. 80-100 mm. | [15 empty] | P | 1
| VV |  | "levý" 3,0 |  | 3 | [13 empty] | VV | 1 | 2 | True | 0 | ROZPOCET
| VV |  | "pravý" 3,0 |  | 3 | [13 empty] | VV | 1 | 2 | True | 0 | ROZPOCET
| VV |  | Součet |  | 6 | [13 empty] | VV | 1 | 4 | True | 1 | ROZPOCET
75 | K | 40445020 | značka dopravní silniční svislá; zákazová B1-B34; tvar kruh; 500 mm; štít z pozink.plechu s dvoj.ohybem,retroref.folie I.tř.; záruka 7 let | kus | 2 |  | 0 |  |  |  | základní |  | 0 | 0 | 0 | 0 | 0 | 4 | K | 1 |  |  |  | ROZPOCET | 0 | 0 | 0 | 0 | 0 | 1 | 0 | 4 | 150
| VV |  | "B2" 1 |  | 1 | [13 empty] | VV | 1 | 2 | True | 0 | ROZPOCET
| VV |  | "B11" 1 |  | 1 | [13 empty] | VV | 1 | 2 | True | 0 | ROZPOCET
| VV |  | Součet |  | 2 | [13 empty] | VV | 1 | 4 | True | 1 | ROZPOCET
76 | K | 40445044 | značka dopravní silniční svislá; informativní provozní IP4b-IP7,IP10; tvar čtverec; 500 mm; štít z pozink.plechu s dvoj.ohybem,retroref.folie I.tř.; záruka 7 let | kus | 1 |  | 0 |  |  |  | základní |  | 0 | 0 | 0 | 0 | 0 | 4 | K | 1 |  |  |  | ROZPOCET | 0 | 0 | 0 | 0 | 0 | 1 | 0 | 4 | 152
77 | K | 40445050 | značka dopravní silniční svislá; informativní provozní IP11-IP13; tvar obdélník svislý; 500x700 mm; štít z pozink.plechu s dvoj.ohybem,retroref.folie I.tř.; záruka 7 let | kus | 1 |  | 0 |  |  |  | základní |  | 0 | 0 | 0 | 0 | 0 | 4 | K | 1 |  |  |  | ROZPOCET | 0 | 0 | 0 | 0 | 0 | 1 | 0 | 4 | 154
| VV |  | "IP12" 1 |  | 1 | [13 empty] | VV | 1 | 2 | True | 1 | ROZPOCET
78 | K | 404459508R | příslušenství k dopr.značení sloupek Fe 70 pozinkovaný, délka 3000 mm | kus | 4 |  | 0 |  |  |  | základní |  | 0 | 0 | 0 | 0 | 0 | 4 | K | 1 |  |  |  | ROZPOCET | 0 | 0 | 0 | 0 | 0 | 1 | 0 | 4 | 156
79 | K | 40449545R | příslušenství k dopr.značení plastové víčko na sloupek pr. 70 mm | kus | 4 |  | 0 |  |  |  | základní |  | 0 | 0 | 0 | 0 | 0 | 4 | K | 1 |  |  |  | ROZPOCET | 0 | 0 | 0 | 0 | 0 | 1 | 0 | 4 | 158
| D | D7 | Bourání konstrukcí |  |  |  | 0 | [5 empty] | 0 |  | 0 |  | 0 | 1 | D | 0 |  |  |  | ROZPOCET | [6 empty] | 0
80 | K | 962042321R00 | Bourání zdiva z betonu prostého nadzákladového | m3 | 18.8 |  | 0 |  |  |  | základní |  | 0 | 0 | 0 | 0 | 0 | 4 | K | 1 |  |  |  | ROZPOCET | 0 | 0 | 0 | 0 | 0 | 1 | 0 | 4 | 160
| P |  | Poznámka k položce: nebo vybourání otvorů průřezové plochy přes 4 m2 ve zdivu z betonu prostého, včetně pomocného lešení o výšce podlahy do 1900 mm a pro zatížení do 1,5 kPa (150 kg/m2), | [15 empty] | P | 1
| VV |  | Zvýšené záhony před budovou školy : | [15 empty] | VV | 1 | 1 | True | 0 | ROZPOCET
| VV |  | "Průřez 0,4 x 1,0 m" 0,4*1*(21+13+13) |  | 18.8 | [13 empty] | VV | 1 | 2 | True | 1 | ROZPOCET
| D | D8 | Staveništní přesun hmot |  |  |  | 0 | [5 empty] | 0 |  | 0 |  | 0 | 1 | D | 0 |  |  |  | ROZPOCET | [6 empty] | 0
81 | K | 998223011R00 | Přesun hmot pozemních komunikací, kryt dlážděný jakékoliv délky objektu | t | 4772.281 |  | 0 |  |  |  | základní |  | 0 | 0 | 0 | 0 | 0 | 4 | K | 1 |  |  |  | ROZPOCET | 0 | 0 | 0 | 0 | 0 | 1 | 0 | 4 | 162
| P |  | Poznámka k položce: vodorovně do 200 m | [15 empty] | P | 1
| D | D9 | Mobiliář |  |  |  | 0 | [5 empty] | 0 |  | 0 |  | 0 | 1 | D | 0 |  |  |  | ROZPOCET | [6 empty] | 0
82 | K | MOB01 | Lavička, kompletní D+M | ks | 3 |  | 0 |  |  |  | základní |  | 0 | 0 | 0 | 0 | 0 | 4 | K | 1 |  |  |  | ROZPOCET | 0 | 0 | 0 | 0 | 0 | 1 | 0 | 4 | 164
83 | K | MOB02 | Popelník, kompletní D+M | ks | 1 |  | 0 |  |  |  | základní |  | 0 | 0 | 0 | 0 | 0 | 4 | K | 1 |  |  |  | ROZPOCET | 0 | 0 | 0 | 0 | 0 | 1 | 0 | 4 | 166
84 | K | MOB03 | Stojan na kola ocelový, kompletní D+M | ks | 3 |  | 0 |  |  |  | základní |  | 0 | 0 | 0 | 0 | 0 | 4 | K | 1 |  |  |  | ROZPOCET | 0 | 0 | 0 | 0 | 0 | 1 | 0 | 4 | 168
85 | K | MOB04 | Přemístění plastiky, kompletní D+M | ks | 1 |  | 0 |  |  |  | základní |  | 0 | 0 | 0 | 0 | 0 | 4 | K | 1 |  |  |  | ROZPOCET | 0 | 0 | 0 | 0 | 0 | 1 | 0 | 4 | 170
| D | D10 | Přesuny suti a vybouraných hmot |  |  |  | 0 | [5 empty] | 0 |  | 0 |  | 0 | 1 | D | 0 |  |  |  | ROZPOCET | [6 empty] | 0
86 | K | 979094211R00 | Nakládání nebo překládání vybourané suti | t | 800.8 |  | 0 |  |  |  | základní |  | 0 | 0 | 0 | 0 | 0 | 4 | K | 1 |  |  |  | ROZPOCET | 0 | 0 | 0 | 0 | 0 | 1 | 0 | 4 | 172
87 | K | 979081111R00 | Odvoz suti a vybouraných hmot na skládku do 1 km | t | 452.815 |  | 0 |  |  |  | základní |  | 0 | 0 | 0 | 0 | 0 | 4 | K | 1 |  |  |  | ROZPOCET | 0 | 0 | 0 | 0 | 0 | 1 | 0 | 4 | 174
88 | K | 979081111R00 | Odvoz suti a vybouraných hmot na skládku do 1 km | t | 1601.6 |  | 0 |  |  |  | základní |  | 0 | 0 | 0 | 0 | 0 | 4 | K | 1 |  |  |  | ROZPOCET | 0 | 0 | 0 | 0 | 0 | 1 | 0 | 4 | 176
89 | K | 979081121R00 | Odvoz suti a vybouraných hmot na skládku Příplatek k odvozu za každý další 1 km | t | 13131.634 |  | 0 |  |  |  | základní |  | 0 | 0 | 0 | 0 | 0 | 4 | K | 1 |  |  |  | ROZPOCET | 0 | 0 | 0 | 0 | 0 | 1 | 0 | 4 | 178
90 | K | 979990001R00 | Poplatek za skládku stavební suti | t | 281.875 |  | 0 |  |  |  | základní |  | 0 | 0 | 0 | 0 | 0 | 4 | K | 1 |  |  |  | ROZPOCET | 0 | 0 | 0 | 0 | 0 | 1 | 0 | 4 | 180
91 | K | 979990112R00 | Poplatek za skládku obalovaný asfalt | t | 170.94 |  | 0 |  |  |  | základní |  | 0 | 0 | 0 | 0 | 0 | 4 | K | 1 |  |  |  | ROZPOCET | 0 | 0 | 0 | 0 | 0 | 1 | 0 | 4 | 182

## 3 - SO 03 Venkovní kanali...
[9 empty] | >> skryté sloupce << | [9 empty] | {b9c3f59a-ae6e-4631-a13e-efe98c2aa716}
2
| KRYCÍ LIST SOUPISU PRACÍ | [8 empty] | v --- níže se nacházejí doplnkové a pomocné údaje k sestavám --- v | [8 empty] | False
Stavba:
SŠ chovu koní a jezdectví Kladruby nad Labem - výstavba jízdárny
Objekt:
3 - SO 03 Venkovní kanalizace a vodovod
| KSO: |  |  |  |  | CC-CZ:
| Místo: |  | Kladruby nad Labem |  |  | Datum: | 8. 1. 2023
| Zadavatel: |  |  |  |  | IČ:
|  | Pardubický kraj |  |  |  | DIČ:
| Uchazeč: |  |  |  |  | IČ: | Vyplň údaj
|  | Vyplň údaj |  |  |  | DIČ: | Vyplň údaj
| Projektant: |  |  |  |  | IČ:
|  | AG atelier s.r.o. |  |  |  | DIČ:
| Zpracovatel: |  |  |  |  | IČ:
DIČ:
Poznámka:
| Cena bez DPH | [5 empty] | 0
|  |  | Základ daně |  |  | Sazba daně | Výše daně
| DPH | základní | 0 |  |  | 21% | 0
|  | snížená | 0 |  |  | 15% | 0
|  | zákl. přenesená | 0 |  |  | 21% | 0
|  | sníž. přenesená | 0 |  |  | 15% | 0
|  | nulová | 0 |  |  | 0% | 0
| Cena s DPH |  |  | v | CZK |  | 0
| Projektant |  |  | Zpracovatel
| Datum a podpis: |  | Razítko | Datum a podpis: |  |  | Razítko
| Objednavatel |  |  | Uchazeč
| Datum a podpis: |  | Razítko | Datum a podpis: |  |  | Razítko
REKAPITULACE ČLENĚNÍ SOUPISU PRACÍ
Stavba:
SŠ chovu koní a jezdectví Kladruby nad Labem - výstavba jízdárny
Objekt:
3 - SO 03 Venkovní kanalizace a vodovod
Místo: |  |  | Kladruby nad Labem |  |  | Datum: | 8. 1. 2023
Zadavatel: |  |  | Pardubický kraj |  |  | Projektant: | AG atelier s.r.o.
Uchazeč: |  |  | Vyplň údaj |  |  | Zpracovatel:
Kód dílu - Popis | [6 empty] | Cena celkem [CZK]
Náklady ze soupisu prací | [6 empty] | 0 | [12 empty] | -1
| D1 - Zemní práce | [5 empty] | 0
| D2 - Trubní vedení | [5 empty] | 0
| D3 - Vnitřní kanalizace | [5 empty] | 0
| D4 - Vnitřní vodovod | [5 empty] | 0
| D5 - Ostatní | [5 empty] | 0
SOUPIS PRACÍ
Stavba:
SŠ chovu koní a jezdectví Kladruby nad Labem - výstavba jízdárny
Objekt:
3 - SO 03 Venkovní kanalizace a vodovod
Místo: |  |  | Kladruby nad Labem |  |  | Datum: | 8. 1. 2023
Zadavatel: |  |  | Pardubický kraj |  |  | Projektant: | AG atelier s.r.o.
Uchazeč: |  |  | Vyplň údaj |  |  | Zpracovatel:
PČ | Typ | Kód | Popis | MJ | Množství | J.cena [CZK] | Cena celkem [CZK] | Cenová soustava |  |  | DPH | J. Nh [h] | Nh celkem [h] | J. hmotnost [t] | Hmotnost celkem [t] | J. suť [t] | Suť Celkem [t]
Náklady soupisu celkem | [6 empty] | 0 | [5 empty] | 0 |  | 0 |  | 0 |  | D | -1 | [7 empty] | 0
| D | D1 | Zemní práce |  |  |  | 0 | [5 empty] | 0 |  | 0 |  | 0 | 1 | D | 0 | ROZPOCET | [6 empty] | 0
1 | K | 132301101 | Hloubení rýh š do 600 mm v hornině tř. 4 objemu | m3 | 234 |  | 0 |  |  |  | základní |  | 0 | 0 | 0 | 0 | 0 | 4 | K | 1 | ROZPOCET | 0 | 0 | 0 | 0 | 0 | 1 | 0 | 4 | 2
2 | K | 133301101 | Hloubení šachet v hornině tř. 4 objemu do 100 m3 | m3 | 24 |  | 0 |  |  |  | základní |  | 0 | 0 | 0 | 0 | 0 | 4 | K | 1 | ROZPOCET | 0 | 0 | 0 | 0 | 0 | 1 | 0 | 4 | 4
3 | K | 151102201 | Zřízení příložného pažení stěn do 30 m2 výkopu hl do 4 m pro překopy inženýrských sítí | m2 | 400 |  | 0 |  |  |  | základní |  | 0 | 0 | 0 | 0 | 0 | 4 | K | 1 | ROZPOCET | 0 | 0 | 0 | 0 | 0 | 1 | 0 | 4 | 6
4 | K | 151102211 | Odstranění příložného pažení stěn do 30 m2 hl do 4 m při překopech inženýrských sítí | m2 | 400 |  | 0 |  |  |  | základní |  | 0 | 0 | 0 | 0 | 0 | 4 | K | 1 | ROZPOCET | 0 | 0 | 0 | 0 | 0 | 1 | 0 | 4 | 8
5 | K | 161101101 | Svislé přemístění výkopku z horniny tř. 1 až 4 hl výkopu do 2,5 m | m3 | 258 |  | 0 |  |  |  | základní |  | 0 | 0 | 0 | 0 | 0 | 4 | K | 1 | ROZPOCET | 0 | 0 | 0 | 0 | 0 | 1 | 0 | 4 | 10
6 | K | 162701105 | Vodorovné přemístění do 10000 m výkopku z horniny tř. 1 až 4 | m3 | 86 |  | 0 |  |  |  | základní |  | 0 | 0 | 0 | 0 | 0 | 4 | K | 1 | ROZPOCET | 0 | 0 | 0 | 0 | 0 | 1 | 0 | 4 | 12
7 | K | 1710001 | Poplatek za skládku zeminy | m3 | 86 |  | 0 |  |  |  | základní |  | 0 | 0 | 0 | 0 | 0 | 4 | K | 1 | ROZPOCET | 0 | 0 | 0 | 0 | 0 | 1 | 0 | 4 | 14
8 | K | 171201201 | Uložení sypaniny na skládky | m3 | 86 |  | 0 |  |  |  | základní |  | 0 | 0 | 0 | 0 | 0 | 4 | K | 1 | ROZPOCET | 0 | 0 | 0 | 0 | 0 | 1 | 0 | 4 | 16
9 | K | 174101101 | Zásyp jam, šachet rýh nebo kolem objektů sypaninou se zhutněním | m3 | 172 |  | 0 |  |  |  | základní |  | 0 | 0 | 0 | 0 | 0 | 4 | K | 1 | ROZPOCET | 0 | 0 | 0 | 0 | 0 | 1 | 0 | 4 | 18
10 | K | 175101101 | Obsyp potrubí bez prohození sypaniny z hornin tř. 1 až 4 uloženým do 3 m od kraje výkopu | m3 | 86 |  | 0 |  |  |  | základní |  | 0 | 0 | 0 | 0 | 0 | 4 | K | 1 | ROZPOCET | 0 | 0 | 0 | 0 | 0 | 1 | 0 | 4 | 20
11 | K | 1710002 | Kamenivo těžené, zásypový materiál | t | 155 |  | 0 |  |  |  | základní |  | 0 | 0 | 0 | 0 | 0 | 4 | K | 1 | ROZPOCET | 0 | 0 | 0 | 0 | 0 | 1 | 0 | 4 | 22
12 | K | 171000255666 | Odstranění povrchů před výkopy, jejich odvoz a recyklace | m2 | 130 |  | 0 |  |  |  | základní |  | 0 | 0 | 0 | 0 | 0 | 4 | K | 1 | ROZPOCET | 0 | 0 | 0 | 0 | 0 | 1 | 0 | 4 | 24
13 | K | 899623161 | Obetonování potrubí, podbetonávky pod šachty a jímky betonem prostým tř. C 20/25 v otevřeném výkopu | m3 | 4.5 |  | 0 |  |  |  | základní |  | 0 | 0 | 0 | 0 | 0 | 4 | K | 1 | ROZPOCET | 0 | 0 | 0 | 0 | 0 | 1 | 0 | 4 | 26
14 | K | 998276101 | Přesun hmot pro trubní vedení z trub z plastických hmot otevřený výkop | t | 1 |  | 0 |  |  |  | základní |  | 0 | 0 | 0 | 0 | 0 | 4 | K | 1 | ROZPOCET | 0 | 0 | 0 | 0 | 0 | 1 | 0 | 4 | 28
| D | D2 | Trubní vedení |  |  |  | 0 | [5 empty] | 0 |  | 0 |  | 0 | 1 | D | 0 | ROZPOCET | [6 empty] | 0
15 | K | 871315221 | Kanalizační potrubí z tvrdého PVC-systém KG tuhost třídy SN10 DN150 | m | 40 |  | 0 |  |  |  | základní |  | 0 | 0 | 0 | 0 | 0 | 4 | K | 1 | ROZPOCET | 0 | 0 | 0 | 0 | 0 | 1 | 0 | 4 | 30
| D | D3 | Vnitřní kanalizace |  |  |  | 0 | [5 empty] | 0 |  | 0 |  | 0 | 1 | D | 0 | ROZPOCET | [6 empty] | 0
16 | K | 7211345 | REVIZNÍ BETONOVÁ ŠACHTA DN1000, VÝŠKA 2,15m SPLAŠKOVÁ KANALIZACE + LITINOVÝ POKLOP-40t+MONTÁŽ | kus | 1 |  | 0 |  |  |  | základní |  | 0 | 0 | 0 | 0 | 0 | 4 | K | 1 | ROZPOCET | 0 | 0 | 0 | 0 | 0 | 1 | 0 | 4 | 32
17 | K | 72113451 | REVIZNÍ PLASTOVÁ ŠACHTA DN600-VÝŠKA 2,44m SPLAŠKOVÁ KANALIZACE + LITINOVÝ POKLOP-40t+MONTÁŽ | kus | 1 |  | 0 |  |  |  | základní |  | 0 | 0 | 0 | 0 | 0 | 4 | K | 1 | ROZPOCET | 0 | 0 | 0 | 0 | 0 | 1 | 0 | 4 | 34
18 | K | 7211349 | NAPOJENÍ NA STÁVAJÍCÍ ROZVODY ODSTRANĚNÍ STÁVAJÍCÍ ŠACHTY A VSAZENÍ NOVÉ + PROPOJENÍ + MONTÁŽ | kus | 2 |  | 0 |  |  |  | základní |  | 0 | 0 | 0 | 0 | 0 | 4 | K | 1 | ROZPOCET | 0 | 0 | 0 | 0 | 0 | 1 | 0 | 4 | 36
19 | K | 7211350 | DOPOJENÍ NA OBNOVOVANOU REVIZNÍ ŠACHTU SS3 | kus | 3 |  | 0 |  |  |  | základní |  | 0 | 0 | 0 | 0 | 0 | 4 | K | 1 | ROZPOCET | 0 | 0 | 0 | 0 | 0 | 1 | 0 | 4 | 38
20 | K | 721110809 | Demontáž potrubí betonového do DN 150 | m | 70 |  | 0 |  |  |  | základní |  | 0 | 0 | 0 | 0 | 0 | 4 | K | 1 | ROZPOCET | 0 | 0 | 0 | 0 | 0 | 1 | 0 | 4 | 40
21 | K | 721242805256 | Demontáž betonových šachet DN1000 | kus | 1 |  | 0 |  |  |  | základní |  | 0 | 0 | 0 | 0 | 0 | 4 | K | 1 | ROZPOCET | 0 | 0 | 0 | 0 | 0 | 1 | 0 | 4 | 42
22 | K | 721290112 | Zkouška těsnosti potrubí kanalizace vodou | m | 80 |  | 0 |  |  |  | základní |  | 0 | 0 | 0 | 0 | 0 | 4 | K | 1 | ROZPOCET | 0 | 0 | 0 | 0 | 0 | 1 | 0 | 4 | 44
23 | K | 721290821 | Přemístění vnitrostaveništní demontovaných hmot vnitřní kanalizace | t | 8.5 |  | 0 |  |  |  | základní |  | 0 | 0 | 0 | 0 | 0 | 4 | K | 1 | ROZPOCET | 0 | 0 | 0 | 0 | 0 | 1 | 0 | 4 | 46
24 | K | 721300922 | Pročištění svodů ležatých do DN 300 | m | 50 |  | 0 |  |  |  | základní |  | 0 | 0 | 0 | 0 | 0 | 4 | K | 1 | ROZPOCET | 0 | 0 | 0 | 0 | 0 | 1 | 0 | 4 | 48
25 | K | 998721201 | Přesun hmot pro vnitřní kanalizace v objektech v do 6 m | % |  |  | 0 |  |  |  | základní |  | 0 | 0 | 0 | 0 | 0 | 4 | K | 1 | ROZPOCET | 0 | 0 | 0 | 0 | 0 | 1 | 0 | 4 | 50
| D | D4 | Vnitřní vodovod |  |  |  | 0 | [5 empty] | 0 |  | 0 |  | 0 | 1 | D | 0 | ROZPOCET | [6 empty] | 0
26 | K | 722130805 | Demontáž potrubí ocelové pozinkované závitové do DN 80 | m | 80 |  | 0 |  |  |  | základní |  | 0 | 0 | 0 | 0 | 0 | 4 | K | 1 | ROZPOCET | 0 | 0 | 0 | 0 | 0 | 1 | 0 | 4 | 52
27 | K | 722211122 | Šoupátko přírubové třmenové DN 50 PN 10 do 200°C těsnící sedlo + PROTIPŘÍRUBY | soubor | 1 |  | 0 |  |  |  | základní |  | 0 | 0 | 0 | 0 | 0 | 4 | K | 1 | ROZPOCET | 0 | 0 | 0 | 0 | 0 | 1 | 0 | 4 | 54
28 | K | 722290226 | Zkouška těsnosti vodovodního potrubí závitového do DN 50 | m | 108 |  | 0 |  |  |  | základní |  | 0 | 0 | 0 | 0 | 0 | 4 | K | 1 | ROZPOCET | 0 | 0 | 0 | 0 | 0 | 1 | 0 | 4 | 56
29 | K | 722290234 | Proplach a dezinfekce vodovodního potrubí do DN 80 | m | 108 |  | 0 |  |  |  | základní |  | 0 | 0 | 0 | 0 | 0 | 4 | K | 1 | ROZPOCET | 0 | 0 | 0 | 0 | 0 | 1 | 0 | 4 | 58
30 | K | 7230003 | Montáž potrubí PE | m | 108 |  | 0 |  |  |  | základní |  | 0 | 0 | 0 | 0 | 0 | 4 | K | 1 | ROZPOCET | 0 | 0 | 0 | 0 | 0 | 1 | 0 | 4 | 60
31 | K | 723100178 | Elektro spojky rozvodu PE d63+montáž | ks | 12 |  | 0 |  |  |  | základní |  | 0 | 0 | 0 | 0 | 0 | 4 | K | 1 | ROZPOCET | 0 | 0 | 0 | 0 | 0 | 1 | 0 | 4 | 62
32 | K | 723100158 | Potrubí E100 SDR11 d63x5,8(DN50) | m | 108 |  | 0 |  |  |  | základní |  | 0 | 0 | 0 | 0 | 0 | 4 | K | 1 | ROZPOCET | 0 | 0 | 0 | 0 | 0 | 1 | 0 | 4 | 64
33 | K | 723100127 | T-KUS PE d63/63/63 + montáž | kus | 2 |  | 0 |  |  |  | základní |  | 0 | 0 | 0 | 0 | 0 | 4 | K | 1 | ROZPOCET | 0 | 0 | 0 | 0 | 0 | 1 | 0 | 4 | 66
34 | K | 723100128 | LEMOVÝ NÁKRUŽEK d63 + OTOČNÁ PŘÍRUBA d63/DN50 + MONTÁŽ | kus | 2 |  | 0 |  |  |  | základní |  | 0 | 0 | 0 | 0 | 0 | 4 | K | 1 | ROZPOCET | 0 | 0 | 0 | 0 | 0 | 1 | 0 | 4 | 68
35 | K | 723100129 | Speciální příruba jištěná proti posunutí DN50 + MONTÁŽ | kus | 1 |  | 0 |  |  |  | základní |  | 0 | 0 | 0 | 0 | 0 | 4 | K | 1 | ROZPOCET | 0 | 0 | 0 | 0 | 0 | 1 | 0 | 4 | 70
36 | K | 723100130 | Kulový kohout z PE-HD DN50+Zemní souprava pro uzavírací armaturu+Litinový poklopek + MONTÁŽ | kus | 3 |  | 0 |  |  |  | základní |  | 0 | 0 | 0 | 0 | 0 | 4 | K | 1 | ROZPOCET | 0 | 0 | 0 | 0 | 0 | 1 | 0 | 4 | 72
37 | K | 72310014343 | Signalizační vodič + páska | m | 122 |  | 0 |  |  |  | základní |  | 0 | 0 | 0 | 0 | 0 | 4 | K | 1 | ROZPOCET | 0 | 0 | 0 | 0 | 0 | 1 | 0 | 4 | 74
38 | K | 72310014344 | Napojení na stávající ROZVODY VODY | kus | 2 |  | 0 |  |  |  | základní |  | 0 | 0 | 0 | 0 | 0 | 4 | K | 1 | ROZPOCET | 0 | 0 | 0 | 0 | 0 | 1 | 0 | 4 | 76
39 | K | 72310014345 | ZAPRAVENÍ PROSTUPU DO OBJEKTU ŠKOLY PRO PROSTUP VODY + DOPOJENÍ NA STÁVAJÍCÍ ROZVOD | kus | 1 |  | 0 |  |  |  | základní |  | 0 | 0 | 0 | 0 | 0 | 4 | K | 1 | ROZPOCET | 0 | 0 | 0 | 0 | 0 | 1 | 0 | 4 | 78
40 | K | 998722201 | Přesun hmot pro vnitřní vodovod v objektech v do 6 m | % |  |  | 0 |  |  |  | základní |  | 0 | 0 | 0 | 0 | 0 | 4 | K | 1 | ROZPOCET | 0 | 0 | 0 | 0 | 0 | 1 | 0 | 4 | 80
| D | D5 | Ostatní |  |  |  | 0 | [5 empty] | 0 |  | 0 |  | 0 | 1 | D | 0 | ROZPOCET | [6 empty] | 0
41 | K | 0011 | Stavební výpomoc | hod | 64 |  | 0 |  |  |  | základní |  | 0 | 0 | 0 | 0 | 0 | 4 | K | 1 | ROZPOCET | 0 | 0 | 0 | 0 | 0 | 1 | 0 | 4 | 82
42 | K | 0012 | Nepředvídané práce | hod | 80 |  | 0 |  |  |  | základní |  | 0 | 0 | 0 | 0 | 0 | 4 | K | 1 | ROZPOCET | 0 | 0 | 0 | 0 | 0 | 1 | 0 | 4 | 84
43 | K | 00121 | OSTATNÍ DEMONTÁŽE | hod | 40 |  | 0 |  |  |  | základní |  | 0 | 0 | 0 | 0 | 0 | 4 | K | 1 | ROZPOCET | 0 | 0 | 0 | 0 | 0 | 1 | 0 | 4 | 86
44 | K | 0013 | GEODETICKÉ ZAMĚŘENÍ | KUS | 1 |  | 0 |  |  |  | základní |  | 0 | 0 | 0 | 0 | 0 | 4 | K | 1 | ROZPOCET | 0 | 0 | 0 | 0 | 0 | 1 | 0 | 4 | 88

## 4 - SO 04 Požární nádrž
[9 empty] | >> skryté sloupce << | [9 empty] | {5053031f-39a6-4a01-a8dc-7b1d76a665d4}
2
| KRYCÍ LIST SOUPISU PRACÍ | [8 empty] | v --- níže se nacházejí doplnkové a pomocné údaje k sestavám --- v | [8 empty] | False
Stavba:
SŠ chovu koní a jezdectví Kladruby nad Labem - výstavba jízdárny
Objekt:
4 - SO 04 Požární nádrž
| KSO: |  |  |  |  | CC-CZ:
| Místo: |  | Kladruby nad Labem |  |  | Datum: | 8. 1. 2023
| Zadavatel: |  |  |  |  | IČ:
|  | Pardubický kraj |  |  |  | DIČ:
| Uchazeč: |  |  |  |  | IČ: | Vyplň údaj
|  | Vyplň údaj |  |  |  | DIČ: | Vyplň údaj
| Projektant: |  |  |  |  | IČ:
|  | AG atelier s.r.o. |  |  |  | DIČ:
| Zpracovatel: |  |  |  |  | IČ:
DIČ:
Poznámka:
| Cena bez DPH | [5 empty] | 0
|  |  | Základ daně |  |  | Sazba daně | Výše daně
| DPH | základní | 0 |  |  | 21% | 0
|  | snížená | 0 |  |  | 15% | 0
|  | zákl. přenesená | 0 |  |  | 21% | 0
|  | sníž. přenesená | 0 |  |  | 15% | 0
|  | nulová | 0 |  |  | 0% | 0
| Cena s DPH |  |  | v | CZK |  | 0
| Projektant |  |  | Zpracovatel
| Datum a podpis: |  | Razítko | Datum a podpis: |  |  | Razítko
| Objednavatel |  |  | Uchazeč
| Datum a podpis: |  | Razítko | Datum a podpis: |  |  | Razítko
REKAPITULACE ČLENĚNÍ SOUPISU PRACÍ
Stavba:
SŠ chovu koní a jezdectví Kladruby nad Labem - výstavba jízdárny
Objekt:
4 - SO 04 Požární nádrž
Místo: |  |  | Kladruby nad Labem |  |  | Datum: | 8. 1. 2023
Zadavatel: |  |  | Pardubický kraj |  |  | Projektant: | AG atelier s.r.o.
Uchazeč: |  |  | Vyplň údaj |  |  | Zpracovatel:
Kód dílu - Popis | [6 empty] | Cena celkem [CZK]
Náklady ze soupisu prací | [6 empty] | 0 | [12 empty] | -1
| D1 - Zemní práce | [5 empty] | 0
| D2 - Základy a zvláštní zakládání | [5 empty] | 0
| D3 - Staveništní přesun hmot | [5 empty] | 0
| D4 - Montáže potrubí | [5 empty] | 0
SOUPIS PRACÍ
Stavba:
SŠ chovu koní a jezdectví Kladruby nad Labem - výstavba jízdárny
Objekt:
4 - SO 04 Požární nádrž
Místo: |  |  | Kladruby nad Labem |  |  | Datum: | 8. 1. 2023
Zadavatel: |  |  | Pardubický kraj |  |  | Projektant: | AG atelier s.r.o.
Uchazeč: |  |  | Vyplň údaj |  |  | Zpracovatel:
PČ | Typ | Kód | Popis | MJ | Množství | J.cena [CZK] | Cena celkem [CZK] | Cenová soustava |  |  | DPH | J. Nh [h] | Nh celkem [h] | J. hmotnost [t] | Hmotnost celkem [t] | J. suť [t] | Suť Celkem [t]
Náklady soupisu celkem | [6 empty] | 0 | [5 empty] | 0 |  | 0 |  | 0 |  | D | -1 | [10 empty] | 0
| D | D1 | Zemní práce |  |  |  | 0 | [5 empty] | 0 |  | 0 |  | 0 | 1 | D | 0 |  |  |  | ROZPOCET | [6 empty] | 0
1 | K | 121101103R00 | Sejmutí ornice s přemístěním na vzdálenost přes 100 do 250 m | m3 | 39 |  | 0 |  |  |  | základní |  | 0 | 0 | 0 | 0 | 0 | 4 | K | 1 |  |  |  | ROZPOCET | 0 | 0 | 0 | 0 | 0 | 1 | 0 | 4 | 2
| P |  | Poznámka k položce: nebo lesní půdy, s vodorovným přemístěním na hromady v místě upotřebení nebo na dočasné či trvalé skládky se složením | [15 empty] | P | 1
2 | K | 131201112R00 | Hloubení nezapažených jam a zářezů do 1000 m3, v hornině 3, hloubení strojně | m3 | 276.25 |  | 0 |  |  |  | základní |  | 0 | 0 | 0 | 0 | 0 | 4 | K | 1 |  |  |  | ROZPOCET | 0 | 0 | 0 | 0 | 0 | 1 | 0 | 4 | 4
| P |  | Poznámka k položce: kromě zářezů se šikmými stěnami pro podzemní vedení, s urovnáním dna do předepsaného profilu a spádu, s případným nutným přemístěním ve výkopišti a dále buď s přemístěním výkopku na přilehlém terénu na vzdálenost do 3 m od okraje jámy nebo s naložením na dopravní prostředek, | [15 empty] | P | 1
3 | K | 131201119R00 | Hloubení nezapažených jam a zářezů příplatek za lepivost, v hornině 3, | m3 | 138.125 |  | 0 |  |  |  | základní |  | 0 | 0 | 0 | 0 | 0 | 4 | K | 1 |  |  |  | ROZPOCET | 0 | 0 | 0 | 0 | 0 | 1 | 0 | 4 | 6
| P |  | Poznámka k položce: kromě zářezů se šikmými stěnami pro podzemní vedení, s urovnáním dna do předepsaného profilu a spádu, s případným nutným přemístěním ve výkopišti a dále buď s přemístěním výkopku na přilehlém terénu na vzdálenost do 3 m od okraje jámy nebo s naložením na dopravní prostředek, | [15 empty] | P | 1
4 | K | 139601102R00 | Ruční výkop jam, rýh a šachet v hornině 3 | m3 | 6.543 |  | 0 |  |  |  | základní |  | 0 | 0 | 0 | 0 | 0 | 4 | K | 1 |  |  |  | ROZPOCET | 0 | 0 | 0 | 0 | 0 | 1 | 0 | 4 | 8
| P |  | Poznámka k položce: s přehozením na vzdálenost do 5 m nebo s naložením na ruční dopravní prostředek | [15 empty] | P | 1
5 | K | 161101102R00 | Svislé přemístění výkopku z horniny 1 až 4, při hloubce výkopu přes 2,5 do 4 m | m3 | 50.743 |  | 0 |  |  |  | základní |  | 0 | 0 | 0 | 0 | 0 | 4 | K | 1 |  |  |  | ROZPOCET | 0 | 0 | 0 | 0 | 0 | 1 | 0 | 4 | 10
| P |  | Poznámka k položce: bez naložení do dopravní nádoby, ale s vyprázdněním dopravní nádoby na hromadu nebo na dopravní prostředek, | [15 empty] | P | 1
6 | K | 162301101R00 | Vodorovné přemístění výkopku z horniny 1 až 4, na vzdálenost přes 50 do 500 m | m3 | 504.472 |  | 0 |  |  |  | základní |  | 0 | 0 | 0 | 0 | 0 | 4 | K | 1 |  |  |  | ROZPOCET | 0 | 0 | 0 | 0 | 0 | 1 | 0 | 4 | 12
| P |  | Poznámka k položce: po suchu, bez naložení výkopku, avšak se složením bez rozhrnutí, zpáteční cesta vozidla. | [15 empty] | P | 1
7 | K | 162701105R00 | Vodorovné přemístění výkopku z horniny 1 až 4, na vzdálenost přes 9 000 do 10 000 m | m3 | 61.114 |  | 0 |  |  |  | základní |  | 0 | 0 | 0 | 0 | 0 | 4 | K | 1 |  |  |  | ROZPOCET | 0 | 0 | 0 | 0 | 0 | 1 | 0 | 4 | 14
| P |  | Poznámka k položce: po suchu, bez naložení výkopku, avšak se složením bez rozhrnutí, zpáteční cesta vozidla. | [15 empty] | P | 1
8 | K | 162701109R00 | Vodorovné přemístění výkopku příplatek k ceně za každých dalších i započatých 1 000 m přes 10 000 m z horniny 1 až 4 | m3 | 977.82 |  | 0 |  |  |  | základní |  | 0 | 0 | 0 | 0 | 0 | 4 | K | 1 |  |  |  | ROZPOCET | 0 | 0 | 0 | 0 | 0 | 1 | 0 | 4 | 16
| P |  | Poznámka k položce: po suchu, bez naložení výkopku, avšak se složením bez rozhrnutí, zpáteční cesta vozidla. | [15 empty] | P | 1
9 | K | 167101102R00 | Nakládání, skládání, překládání neulehlého výkopku nakládání výkopku přes 100 m3, z horniny 1 až 4 | m3 | 282.793 |  | 0 |  |  |  | základní |  | 0 | 0 | 0 | 0 | 0 | 4 | K | 1 |  |  |  | ROZPOCET | 0 | 0 | 0 | 0 | 0 | 1 | 0 | 4 | 18
10 | K | 171201201R00 | Uložení sypaniny na dočasnou skládku tak, že na 1 m2 plochy připadá přes 2 m3 výkopku nebo ornice | m3 | 282.793 |  | 0 |  |  |  | základní |  | 0 | 0 | 0 | 0 | 0 | 4 | K | 1 |  |  |  | ROZPOCET | 0 | 0 | 0 | 0 | 0 | 1 | 0 | 4 | 20
11 | K | 174101101R00 | Zásyp sypaninou se zhutněním jam, šachet, rýh nebo kolem objektů v těchto vykopávkách | m3 | 221.679 |  | 0 |  |  |  | základní |  | 0 | 0 | 0 | 0 | 0 | 4 | K | 1 |  |  |  | ROZPOCET | 0 | 0 | 0 | 0 | 0 | 1 | 0 | 4 | 22
| P |  | Poznámka k položce: z jakékoliv horniny s uložením výkopku po vrstvách, | [15 empty] | P | 1
12 | K | 199000002R00 | Poplatky za skládku horniny 1- 4 | m3 | 61.114 |  | 0 |  |  |  | základní |  | 0 | 0 | 0 | 0 | 0 | 4 | K | 1 |  |  |  | ROZPOCET | 0 | 0 | 0 | 0 | 0 | 1 | 0 | 4 | 24
| D | D2 | Základy a zvláštní zakládání |  |  |  | 0 | [5 empty] | 0 |  | 0 |  | 0 | 1 | D | 0 |  |  |  | ROZPOCET | [6 empty] | 0
13 | K | 273321321R00 | Beton základových desek železový třídy C 20/25 | m3 | 4.293 |  | 0 |  |  |  | základní |  | 0 | 0 | 0 | 0 | 0 | 4 | K | 1 |  |  |  | ROZPOCET | 0 | 0 | 0 | 0 | 0 | 1 | 0 | 4 | 26
| P |  | Poznámka k položce: bez dodávky a uložení výztuže | [15 empty] | P | 1
14 | K | 273361921RT8 | Výztuž základových desek ze svařovaných sítí průměr drátu 8 mm, velikost oka 100/100 mm | t | 0.52 |  | 0 |  |  |  | základní |  | 0 | 0 | 0 | 0 | 0 | 4 | K | 1 |  |  |  | ROZPOCET | 0 | 0 | 0 | 0 | 0 | 1 | 0 | 4 | 28
| P |  | Poznámka k položce: včetně distančních prvků | [15 empty] | P | 1
| D | D3 | Staveništní přesun hmot |  |  |  | 0 | [5 empty] | 0 |  | 0 |  | 0 | 1 | D | 0 |  |  |  | ROZPOCET | [6 empty] | 0
15 | K | 998012021R00 | Přesun hmot pro budovy s nosnou konstr. monolit. výšky do 6 m | t | 11.388 |  | 0 |  |  |  | základní |  | 0 | 0 | 0 | 0 | 0 | 4 | K | 1 |  |  |  | ROZPOCET | 0 | 0 | 0 | 0 | 0 | 1 | 0 | 4 | 30
| P |  | Poznámka k položce: přesun hmot pro budovy občanské výstavby (JKSO 801), budovy pro bydlení (JKSO 803) budovy pro výrobu a služby (JKSO 812) s nosnou svislou konstrukcí monolitickou betonovou tyčovou nebo plošnou | [15 empty] | P | 1
| D | D4 | Montáže potrubí |  |  |  | 0 | [5 empty] | 0 |  | 0 |  | 0 | 1 | D | 0 |  |  |  | ROZPOCET | [6 empty] | 0
16 | K | 230060004 | Kompletní dodávka a montáž požární nádrže dle PD | kus | 1 |  | 0 |  |  |  | základní |  | 0 | 0 | 0 | 0 | 0 | 4 | K | 1 |  |  |  | ROZPOCET | 0 | 0 | 0 | 0 | 0 | 1 | 0 | 4 | 32
| VV |  | Kompletní dodávka a montáž požární nádrže včetně veškerého příslušenství dle PD : | [15 empty] | VV | 1 | 1 | True | 0 | ROZPOCET
| VV |  | - 2x nádrž | [15 empty] | VV | 1 | 1 | True | 0 | ROZPOCET
| VV |  | - 2x propojovací potrubí DN 250 mm | [15 empty] | VV | 1 | 1 | True | 0 | ROZPOCET
| VV |  | - 2x "komín" nádrží ( skruže ) s poklopy | [15 empty] | VV | 1 | 1 | True | 0 | ROZPOCET
| VV |  | - 2x stupadla do nádrží | [15 empty] | VV | 1 | 1 | True | 0 | ROZPOCET
| VV |  | - čerpací stanoviště - šachta ( skruže ) s poklopem, sací potrubí pozink. DN 100 mm, sací koš, zpětná klapka, savicové šroubení s uzávěrem a zaříze | [15 empty] | VV | 1 | 1 | True | 0 | ROZPOCET
| VV |  | - stupadla do čerpací šachty | [15 empty] | VV | 1 | 1 | True | 0 | ROZPOCET
| VV |  | - označník "Zdroj požární vody" | [15 empty] | VV | 1 | 1 | True | 0 | ROZPOCET
| VV |  | Montáž včetně jeřábu. | [15 empty] | VV | 1 | 1 | True | 0 | ROZPOCET
| VV |  | 1 |  | 1 | [13 empty] | VV | 1 | 2 | True | 0 | ROZPOCET
| VV |  | Součet |  | 1 | [13 empty] | VV | 1 | 4 | True | 1 | ROZPOCET

## 5 - SO05 Dešťová kanalizace
[9 empty] | >> skryté sloupce << | [9 empty] | {accf86c7-c1a0-4475-9cae-3cefa808e3dc}
2
| KRYCÍ LIST SOUPISU PRACÍ | [8 empty] | v --- níže se nacházejí doplnkové a pomocné údaje k sestavám --- v | [8 empty] | False
Stavba:
SŠ chovu koní a jezdectví Kladruby nad Labem - výstavba jízdárny
Objekt:
5 - SO05 Dešťová kanalizace
| KSO: |  |  |  |  | CC-CZ:
| Místo: |  | Kladruby nad Labem |  |  | Datum: | 8. 1. 2023
| Zadavatel: |  |  |  |  | IČ:
|  | Pardubický kraj |  |  |  | DIČ:
| Uchazeč: |  |  |  |  | IČ: | Vyplň údaj
|  | Vyplň údaj |  |  |  | DIČ: | Vyplň údaj
| Projektant: |  |  |  |  | IČ:
|  | AG atelier s.r.o. |  |  |  | DIČ:
| Zpracovatel: |  |  |  |  | IČ:
DIČ:
Poznámka:
| Cena bez DPH | [5 empty] | 0
|  |  | Základ daně |  |  | Sazba daně | Výše daně
| DPH | základní | 0 |  |  | 21% | 0
|  | snížená | 0 |  |  | 15% | 0
|  | zákl. přenesená | 0 |  |  | 21% | 0
|  | sníž. přenesená | 0 |  |  | 15% | 0
|  | nulová | 0 |  |  | 0% | 0
| Cena s DPH |  |  | v | CZK |  | 0
| Projektant |  |  | Zpracovatel
| Datum a podpis: |  | Razítko | Datum a podpis: |  |  | Razítko
| Objednavatel |  |  | Uchazeč
| Datum a podpis: |  | Razítko | Datum a podpis: |  |  | Razítko
REKAPITULACE ČLENĚNÍ SOUPISU PRACÍ
Stavba:
SŠ chovu koní a jezdectví Kladruby nad Labem - výstavba jízdárny
Objekt:
5 - SO05 Dešťová kanalizace
Místo: |  |  | Kladruby nad Labem |  |  | Datum: | 8. 1. 2023
Zadavatel: |  |  | Pardubický kraj |  |  | Projektant: | AG atelier s.r.o.
Uchazeč: |  |  | Vyplň údaj |  |  | Zpracovatel:
Kód dílu - Popis | [6 empty] | Cena celkem [CZK]
Náklady ze soupisu prací | [6 empty] | 0 | [12 empty] | -1
| HSV - Práce a dodávky HSV | [5 empty] | 0
| 1 - Zemní práce | [5 empty] | 0
| 3 - Svislé a kompletní konstrukce | [5 empty] | 0
| 4 - Vodorovné konstrukce | [5 empty] | 0
| 8 - Trubní vedení | [5 empty] | 0
| 991 - Vsakovací galerie | [5 empty] | 0
| 998 - Přesun hmot | [5 empty] | 0
| M - Práce a dodávky M | [5 empty] | 0
| 23-M - Montáže potrubí | [5 empty] | 0
SOUPIS PRACÍ
Stavba:
SŠ chovu koní a jezdectví Kladruby nad Labem - výstavba jízdárny
Objekt:
5 - SO05 Dešťová kanalizace
Místo: |  |  | Kladruby nad Labem |  |  | Datum: | 8. 1. 2023
Zadavatel: |  |  | Pardubický kraj |  |  | Projektant: | AG atelier s.r.o.
Uchazeč: |  |  | Vyplň údaj |  |  | Zpracovatel:
PČ | Typ | Kód | Popis | MJ | Množství | J.cena [CZK] | Cena celkem [CZK] | Cenová soustava |  |  | DPH | J. Nh [h] | Nh celkem [h] | J. hmotnost [t] | Hmotnost celkem [t] | J. suť [t] | Suť Celkem [t]
Náklady soupisu celkem | [6 empty] | 0 | [5 empty] | 0 |  | 1436.7179 |  | 0 |  | D | -1 | [10 empty] | 0
| D | HSV | Práce a dodávky HSV |  |  |  | 0 | [5 empty] | 0 |  | 1436.7179 |  | 0 | 1 | D | 0 |  |  |  | ROZPOCET | [6 empty] | 0
| D | 1 | Zemní práce |  |  |  | 0 | [5 empty] | 0 |  | 1365.596 |  | 0 | 1 | D | 1 |  |  |  | ROZPOCET | [6 empty] | 0
1 | K | 115001102 | Převedení vody potrubím DN do 150 | m | 50 |  | 0 |  |  |  | základní |  | 0 | 0.0078689 | 0.39344 | 0 | 0 | 4 | K | 2 |  |  |  | ROZPOCET | 0 | 0 | 0 | 0 | 0 | 1 | 0 | 4 | 9869367
2 | K | 115101201 | Čerpání vody na dopravní výšku do 10 m průměrný přítok do 500 l/min | hod | 1440 |  | 0 |  |  |  | základní |  | 0 | 3.2634e-05 | 0.046993 | 0 | 0 | 4 | K | 2 |  |  |  | ROZPOCET | 0 | 0 | 0 | 0 | 0 | 1 | 0 | 4 | -1875670755
| VV |  | 30*2*24 |  | 1440 | [13 empty] | VV | 2 | 2 | True | 1 | ROZPOCET
3 | K | 115101301 | Pohotovost čerpací soupravy pro dopravní výšku do 10 m přítok do 500 l/min | den | 150 |  | 0 |  |  |  | základní |  | 0 | 0 | 0 | 0 | 0 | 4 | K | 2 |  |  |  | ROZPOCET | 0 | 0 | 0 | 0 | 0 | 1 | 0 | 4 | -1327959616
4 | K | 119001411 | Dočasné zajištění potrubí betonového, ŽB nebo kameninového DN do 200 mm | m | 9 |  | 0 |  |  |  | základní |  | 0 | 0.010683 | 0.096143 | 0 | 0 | 4 | K | 2 |  |  |  | ROZPOCET | 0 | 0 | 0 | 0 | 0 | 1 | 0 | 4 | 489361052
| VV |  | 6*1,5 |  | 9 | [13 empty] | VV | 2 | 2 | True | 1 | ROZPOCET
5 | K | 119001421 | Dočasné zajištění kabelů a kabelových tratí ze 3 volně ložených kabelů | m | 29 |  | 0 |  |  |  | základní |  | 0 | 0.036904 | 1.0702 | 0 | 0 | 4 | K | 2 |  |  |  | ROZPOCET | 0 | 0 | 0 | 0 | 0 | 1 | 0 | 4 | 529950527
| VV |  | 9*1,5+15,5 |  | 29 | [13 empty] | VV | 2 | 2 | True | 1 | ROZPOCET
6 | K | 131351105 | Hloubení jam nezapažených v hornině třídy těžitelnosti II, skupiny 4 objem do 1000 m3 strojně | m3 | 1047.232 |  | 0 |  |  |  | základní |  | 0 | 0 | 0 | 0 | 0 | 4 | K | 2 |  |  |  | ROZPOCET | 0 | 0 | 0 | 0 | 0 | 1 | 0 | 4 | 713055396
| VV |  | "vsak1" 13,5*4,8*2,75+16,5*3*2,75+4,8*3*2,75 |  | 353.925 | [13 empty] | VV | 2 | 2 | True | 0 | ROZPOCET
| VV |  | "vsak2" 13,5*4,8*2,81+16,5*3*2,81+4,8*3*2,81 |  | 361.647 | [13 empty] | VV | 2 | 2 | True | 0 | ROZPOCET
| VV |  | "akumulace" 3,68*4,75*6,3+3,68*8,75*4+6,3*4*3,68 |  | 331.66 | [13 empty] | VV | 2 | 2 | True | 0 | ROZPOCET
| VV |  | Součet |  | 1047.232 | [13 empty] | VV | 2 | 4 | True | 1 | ROZPOCET
7 | K | 132354204 | Hloubení zapažených rýh š do 2000 mm v hornině třídy těžitelnosti II, skupiny 4 objem do 500 m3 | m3 | 533.4 |  | 0 |  |  |  | základní |  | 0 | 0 | 0 | 0 | 0 | 4 | K | 2 |  |  |  | ROZPOCET | 0 | 0 | 0 | 0 | 0 | 1 | 0 | 4 | -405489233
| VV |  | "stoky" | [15 empty] | VV | 2 | 1 | True | 0 | ROZPOCET
| VV |  | "D1" 84,5*1,2*1,6 |  | 162.24 | [13 empty] | VV | 2 | 2 | True | 0 | ROZPOCET
| VV |  | "D2" 33*1,2*1 |  | 39.6 | [13 empty] | VV | 2 | 2 | True | 0 | ROZPOCET
| VV |  | "D3" 8*1,2*1 |  | 9.6 | [13 empty] | VV | 2 | 2 | True | 0 | ROZPOCET
| VV |  | "přípojky" 62,5*1,2*1 |  | 75 | [13 empty] | VV | 2 | 2 | True | 0 | ROZPOCET
| VV |  | "přeliv akumulace" 48*1,2*1,8 |  | 103.68 | [13 empty] | VV | 2 | 2 | True | 0 | ROZPOCET
| VV |  | "výtlačné" 39*0,6*1,2 |  | 28.08 | [13 empty] | VV | 2 | 2 | True | 0 | ROZPOCET
| VV |  | "přípojka vody" 40*0,6*1,2 |  | 28.8 | [13 empty] | VV | 2 | 2 | True | 0 | ROZPOCET
| VV |  | "přeliv vsaků" 40*1,2*1,8 |  | 86.4 | [13 empty] | VV | 2 | 2 | True | 0 | ROZPOCET
| VV |  | Součet |  | 533.4 | [13 empty] | VV | 2 | 4 | True | 1 | ROZPOCET
8 | K | 139001101 | Příplatek za ztížení vykopávky v blízkosti podzemního vedení | m3 | 68.4 |  | 0 |  |  |  | základní |  | 0 | 0 | 0 | 0 | 0 | 4 | K | 2 |  |  |  | ROZPOCET | 0 | 0 | 0 | 0 | 0 | 1 | 0 | 4 | -423620649
| VV |  | (9+29)*1,2*1,5 |  | 68.4 | [13 empty] | VV | 2 | 2 | True | 1 | ROZPOCET
9 | K | 151811131 | Osazení pažicího boxu hl výkopu do 4 m š do 1,2 m | m2 | 683.2 |  | 0 |  |  |  | základní |  | 0 | 0.00058136 | 0.39719 | 0 | 0 | 4 | K | 2 |  |  |  | ROZPOCET | 0 | 0 | 0 | 0 | 0 | 1 | 0 | 4 | 856590318
| VV |  | " D1" 84,5*1,6*2 |  | 270.4 | [13 empty] | VV | 2 | 2 | True | 0 | ROZPOCET
| VV |  | "přeliv akumulace" 48*1,8*2 |  | 172.8 | [13 empty] | VV | 2 | 2 | True | 0 | ROZPOCET
| VV |  | " výtlačné, přípojka vody" 40*1,2*2 |  | 96 | [13 empty] | VV | 2 | 2 | True | 0 | ROZPOCET
| VV |  | "přeliv vsaky" 40*1,8*2 |  | 144 | [13 empty] | VV | 2 | 2 | True | 0 | ROZPOCET
| VV |  | Součet |  | 683.2 | [13 empty] | VV | 2 | 4 | True | 1 | ROZPOCET
10 | K | 151811231 | Odstranění pažicího boxu hl výkopu do 4 m š do 1,2 m | m2 | 683.2 |  | 0 |  |  |  | základní |  | 0 | 0 | 0 | 0 | 0 | 4 | K | 2 |  |  |  | ROZPOCET | 0 | 0 | 0 | 0 | 0 | 1 | 0 | 4 | 159229263
11 | K | 162351124 | Vodorovné přemístění do 1000 m výkopku/sypaniny z hornin třídy těžitelnosti II, skupiny 4 a 5 | m3 | 574.341 |  | 0 |  |  |  | základní |  | 0 | 0 | 0 | 0 | 0 | 4 | K | 2 |  |  |  | ROZPOCET | 0 | 0 | 0 | 0 | 0 | 1 | 0 | 4 | 1717941309
| VV |  | "50% zásypů" 0,5*1148,682 |  | 574.341 | [13 empty] | VV | 2 | 2 | True | 1 | ROZPOCET
12 | K | 162751137 | Vodorovné přemístění do 10000 m výkopku/sypaniny z horniny třídy těžitelnosti II, skupiny 4 a 5 | m3 | 1006.291 |  | 0 |  |  |  | základní |  | 0 | 0 | 0 | 0 | 0 | 4 | K | 2 |  |  |  | ROZPOCET | 0 | 0 | 0 | 0 | 0 | 1 | 0 | 4 | -576627035
| VV |  | (1047,232+533,4)-574,341 |  | 1006.291 | [13 empty] | VV | 2 | 2 | True | 1 | ROZPOCET
13 | K | 167151112 | Nakládání výkopku z hornin třídy těžitelnosti II, skupiny 4 a 5 přes 100 m3 | m3 | 574.341 |  | 0 |  |  |  | základní |  | 0 | 0 | 0 | 0 | 0 | 4 | K | 2 |  |  |  | ROZPOCET | 0 | 0 | 0 | 0 | 0 | 1 | 0 | 4 | 874591353
14 | K | 171201221 | Poplatek za uložení na skládce (skládkovné) zeminy a kamení kód odpadu 17 05 04 | t | 1811.324 |  | 0 |  |  |  | základní |  | 0 | 0 | 0 | 0 | 0 | 4 | K | 2 |  |  |  | ROZPOCET | 0 | 0 | 0 | 0 | 0 | 1 | 0 | 4 | 1133686498
| VV |  | 1006,291*1,8 |  | 1811.324 | [13 empty] | VV | 2 | 2 | True | 1 | ROZPOCET
15 | K | 171251201 | Uložení sypaniny na skládky nebo meziskládky | m3 | 1580.632 |  | 0 |  |  |  | základní |  | 0 | 0 | 0 | 0 | 0 | 4 | K | 2 |  |  |  | ROZPOCET | 0 | 0 | 0 | 0 | 0 | 1 | 0 | 4 | 2872746
| VV |  | 1047,232+533,4 |  | 1580.632 | [13 empty] | VV | 2 | 2 | True | 1 | ROZPOCET
16 | K | 174101101 | Zásyp jam, šachet rýh nebo kolem objektů sypaninou se zhutněním | m3 | 1148.682 |  | 0 |  |  |  | základní |  | 0 | 0 | 0 | 0 | 0 | 4 | K | 2 |  |  |  | ROZPOCET | 0 | 0 | 0 | 0 | 0 | 1 | 0 | 4 | 699809880
| VV |  | (1047,232+533,4)-5,813-33,120-26,5-183,210-3,14*1,12*1,12*4-6,3*2,22*4,75-1,37*3,3*2,3-13,5*1,4*3*0,8*2 |  | 1148.682 | [13 empty] | VV | 2 | 2 | True | 1 | ROZPOCET
17 | M | 58331200 | štěrkopísek netříděný zásypový | t | 1033.814 |  | 0 |  |  |  | základní |  | 0 | 1 | 1033.814 | 0 | 0 | 8 | M | 2 |  |  |  | ROZPOCET | 0 | 0 | 0 | 0 | 0 | 1 | 0 | 4 | 1349247342
| VV |  | "50% zásypů" 0,5*1148,682*1,8 |  | 1033.814 | [13 empty] | VV | 2 | 2 | True | 1 | ROZPOCET
18 | K | 175151101 | Obsypání potrubí strojně sypaninou bez prohození, uloženou do 3 m | m3 | 183.21 |  | 0 |  |  |  | základní |  | 0 | 0 | 0 | 0 | 0 | 4 | K | 2 |  |  |  | ROZPOCET | 0 | 0 | 0 | 0 | 0 | 1 | 0 | 4 | 631747175
| VV |  | "potrubí" | [15 empty] | VV | 2 | 1 | True | 0 | ROZPOCET
| VV |  | "DN 150" 62,5*1,2*0,45 |  | 33.75 | [13 empty] | VV | 2 | 2 | True | 0 | ROZPOCET
| VV |  | "DN 200" (125,5+2+40)*1,2*0,5 |  | 100.5 | [13 empty] | VV | 2 | 2 | True | 0 | ROZPOCET
| VV |  | "DN 250" 46*1,2*0,55 |  | 30.36 | [13 empty] | VV | 2 | 2 | True | 0 | ROZPOCET
| VV |  | "vsaky" 15,5*6*0,1*2 |  | 18.6 | [13 empty] | VV | 2 | 2 | True | 0 | ROZPOCET
| VV |  | Součet |  | 183.21 | [13 empty] | VV | 2 | 4 | True | 1 | ROZPOCET
19 | M | 583373021 | štěrkopísek frakce 0/12 | t | 296.298 |  | 0 |  |  |  | základní |  | 0 | 1 | 296.298 | 0 | 0 | 8 | M | 2 |  |  |  | ROZPOCET | 0 | 0 | 0 | 0 | 0 | 1 | 0 | 4 | 1644677211
| VV |  | 164,610*1,8 |  | 296.298 | [13 empty] | VV | 2 | 2 | True | 1 | ROZPOCET
20 | M | 58333674 | kamenivo těžené hrubé frakce 16/32 | t | 33.48 |  | 0 |  |  |  | základní |  | 0 | 1 | 33.48 | 0 | 0 | 8 | M | 2 |  |  |  | ROZPOCET | 0 | 0 | 0 | 0 | 0 | 1 | 0 | 4 | -1103808237
| VV |  | 18,6*1,8 |  | 33.48 | [13 empty] | VV | 2 | 2 | True | 1 | ROZPOCET
| D | 3 | Svislé a kompletní konstrukce |  |  |  | 0 | [5 empty] | 0 |  | 0 |  | 0 | 1 | D | 1 |  |  |  | ROZPOCET | [6 empty] | 0
21 | K | 359901211 | Monitoring stoky jakékoli výšky na nové kanalizaci | m | 276 |  | 0 |  |  |  | základní |  | 0 | 0 | 0 | 0 | 0 | 4 | K | 2 |  |  |  | ROZPOCET | 0 | 0 | 0 | 0 | 0 | 1 | 0 | 4 | 237648278
| VV |  | 125,5+62,5+48+40 |  | 276 | [13 empty] | VV | 2 | 2 | True | 1 | ROZPOCET
| D | 4 | Vodorovné konstrukce |  |  |  | 0 | [5 empty] | 0 |  | 0 |  | 0 | 1 | D | 1 |  |  |  | ROZPOCET | [6 empty] | 0
22 | K | 451541111 | Lože pod potrubí otevřený výkop ze štěrkodrtě | m3 | 26.5 |  | 0 |  |  |  | základní |  | 0 | 0 | 0 | 0 | 0 | 4 | K | 2 |  |  |  | ROZPOCET | 0 | 0 | 0 | 0 | 0 | 1 | 0 | 4 | -805404034
| VV |  | "akumulace" 5*6,5*0,15 |  | 4.875 | [13 empty] | VV | 2 | 2 | True | 0 | ROZPOCET
| VV |  | "vsak 1" 14*5*0,15 |  | 10.5 | [13 empty] | VV | 2 | 2 | True | 0 | ROZPOCET
| VV |  | "vsak 2" 14*5*0,15 |  | 10.5 | [13 empty] | VV | 2 | 2 | True | 0 | ROZPOCET
| VV |  | "ČŠ" 2,5*2,5*0,1 |  | 0.625 | [13 empty] | VV | 2 | 2 | True | 0 | ROZPOCET
| VV |  | Součet |  | 26.5 | [13 empty] | VV | 2 | 4 | True | 1 | ROZPOCET
23 | K | 451573111 | Lože pod potrubí otevřený výkop ze štěrkopísku | m3 | 33.12 |  | 0 |  |  |  | základní |  | 0 | 0 | 0 | 0 | 0 | 4 | K | 2 |  |  |  | ROZPOCET | 0 | 0 | 0 | 0 | 0 | 1 | 0 | 4 | -1726710450
| VV |  | "potrubí"(125,5+62,5+48+40)*1,2*0,1 |  | 33.12 | [13 empty] | VV | 2 | 2 | True | 1 | ROZPOCET
24 | K | 452311131 | Podkladní desky z betonu prostého tř. C 12/15 otevřený výkop | m3 | 4.875 |  | 0 |  |  |  | základní |  | 0 | 0 | 0 | 0 | 0 | 4 | K | 2 |  |  |  | ROZPOCET | 0 | 0 | 0 | 0 | 0 | 1 | 0 | 4 | -618595387
| VV |  | "akumulace" 6,5*5*0,15 |  | 4.875 | [13 empty] | VV | 2 | 2 | True | 1 | ROZPOCET
25 | K | 452311151 | Podkladní desky z betonu prostého tř. C 20/25 otevřený výkop | m3 | 5.813 |  | 0 |  |  |  | základní |  | 0 | 0 | 0 | 0 | 0 | 4 | K | 2 |  |  |  | ROZPOCET | 0 | 0 | 0 | 0 | 0 | 1 | 0 | 4 | -203627784
| VV |  | "AKUMULACE" 6,5*5*0,15 |  | 4.875 | [13 empty] | VV | 2 | 2 | True | 0 | ROZPOCET
| VV |  | "ČŠ" 2,5*2,5*0,15 |  | 0.938 | [13 empty] | VV | 2 | 2 | True | 0 | ROZPOCET
| VV |  | Součet |  | 5.813 | [13 empty] | VV | 2 | 4 | True | 1 | ROZPOCET
| D | 8 | Trubní vedení |  |  |  | 0 | [5 empty] | 0 |  | 71.1219 |  | 0 | 1 | D | 1 |  |  |  | ROZPOCET | [6 empty] | 0
26 | K | 871181211 | Montáž potrubí z PE100 SDR 11 otevřený výkop svařovaných elektrotvarovkou D 50 x 4,6 mm | m | 40 |  | 0 |  |  |  | základní |  | 0 | 0 | 0 | 0 | 0 | 4 | K | 2 |  |  |  | ROZPOCET | 0 | 0 | 0 | 0 | 0 | 1 | 0 | 4 | 210623443
27 | M | 286135261 | potrubí vodovodní PEHD RC SDR11 d 50 | m | 40.6 |  | 0 |  |  |  | základní |  | 0 | 0.00067 | 0.027202 | 0 | 0 | 8 | M | 2 |  |  |  | ROZPOCET | 0 | 0 | 0 | 0 | 0 | 1 | 0 | 4 | 1131746074
| VV |  | 40 |  | 40 | [13 empty] | VV | 2 | 2 | True | 1 | ROZPOCET
| VV |  | 40*1,015 'Přepočtené koeficientem množství |  | 40.6 | [13 empty] | VV | 2 | 2 | False | 1 | ROZPOCET
28 | K | 871225201 | Montáž kanalizačního potrubí z PE SDR11 otevřený výkop svařovaných elektrotvarovkou D 63 x 5,8 mm | m | 39 |  | 0 |  |  |  | základní |  | 0 | 0 | 0 | 0 | 0 | 4 | K | 2 |  |  |  | ROZPOCET | 0 | 0 | 0 | 0 | 0 | 1 | 0 | 4 | 1297011201
29 | M | 203083W | Trubka kanalizační PEHD RC d 63 SDR 11 návin | m | 39.585 |  | 0 |  |  |  | základní |  | 0 | 0.0015 | 0.059377 | 0 | 0 | 8 | M | 2 |  |  |  | ROZPOCET | 0 | 0 | 0 | 0 | 0 | 1 | 0 | 4 | 2088019873
| VV |  | 39 |  | 39 | [13 empty] | VV | 2 | 2 | True | 1 | ROZPOCET
| VV |  | 39*1,015 'Přepočtené koeficientem množství |  | 39.585 | [13 empty] | VV | 2 | 2 | False | 1 | ROZPOCET
30 | K | 871313121 | Montáž kanalizačního potrubí z PVC těsněné gumovým kroužkem otevřený výkop sklon do 20 % DN 160 | m | 62.5 |  | 0 |  |  |  | základní |  | 0 | 1.1e-05 | 0.0006875 | 0 | 0 | 4 | K | 2 |  |  |  | ROZPOCET | 0 | 0 | 0 | 0 | 0 | 1 | 0 | 4 | -1534811133
31 | M | 28611165 | trubka kanalizační PVC DN 160x3000mm SN8 | m | 38.625 |  | 0 |  |  |  | základní |  | 0 | 0.00267 | 0.10313 | 0 | 0 | 8 | M | 2 |  |  |  | ROZPOCET | 0 | 0 | 0 | 0 | 0 | 1 | 0 | 4 | 165992059
| VV |  | 37,5*1,03 |  | 38.625 | [13 empty] | VV | 2 | 2 | True | 1 | ROZPOCET
32 | M | 160SN163 | Trubka kanalizační PVC - U SN 16 160 3,0m | kus | 9 |  | 0 |  |  |  | základní |  | 0 | 0.0069 | 0.0621 | 0 | 0 | 8 | M | 2 |  |  |  | ROZPOCET | 0 | 0 | 0 | 0 | 0 | 1 | 0 | 4 | 356659158
33 | K | 871353121 | Montáž kanalizačního potrubí z PVC těsněné gumovým kroužkem otevřený výkop sklon do 20 % DN 200 | m | 167.5 |  | 0 |  |  |  | základní |  | 0 | 1.3e-05 | 0.0021775 | 0 | 0 | 4 | K | 2 |  |  |  | ROZPOCET | 0 | 0 | 0 | 0 | 0 | 1 | 0 | 4 | 1241361609
| VV |  | 125,5+40+2 |  | 167.5 | [13 empty] | VV | 2 | 2 | True | 1 | ROZPOCET
34 | M | 28611168 | trubka kanalizační PVC DN 200x3000mm SN8 | m | 164.285 |  | 0 |  |  |  | základní |  | 0 | 0.00445 | 0.73107 | 0 | 0 | 8 | M | 2 |  |  |  | ROZPOCET | 0 | 0 | 0 | 0 | 0 | 1 | 0 | 4 | -1102177640
| VV |  | (84,5+33+2+40) |  | 159.5 | [13 empty] | VV | 2 | 2 | True | 1 | ROZPOCET
| VV |  | 159,5*1,03 'Přepočtené koeficientem množství |  | 164.285 | [13 empty] | VV | 2 | 2 | False | 1 | ROZPOCET
35 | M | 200123SM | Trubka kanalizační SN 16 200 PVC-U 3,0 m | kus | 3 |  | 0 |  |  |  | základní |  | 0 | 0.0186 | 0.0558 | 0 | 0 | 8 | M | 2 |  |  |  | ROZPOCET | 0 | 0 | 0 | 0 | 0 | 1 | 0 | 4 | -1967533900
36 | K | 871363121 | Montáž kanalizačního potrubí z PVC těsněné gumovým kroužkem otevřený výkop sklon do 20 % DN 250 | m | 46 |  | 0 |  |  |  | základní |  | 0 | 1.6e-05 | 0.000736 | 0 | 0 | 4 | K | 2 |  |  |  | ROZPOCET | 0 | 0 | 0 | 0 | 0 | 1 | 0 | 4 | -145252465
37 | M | 28611154 | trubka kanalizační PVC DN 250x5000mm SN8 | m | 47.38 |  | 0 |  |  |  | základní |  | 0 | 0.00724 | 0.34303 | 0 | 0 | 8 | M | 2 |  |  |  | ROZPOCET | 0 | 0 | 0 | 0 | 0 | 1 | 0 | 4 | 291251245
| VV |  | 46 |  | 46 | [13 empty] | VV | 2 | 2 | True | 1 | ROZPOCET
| VV |  | 46*1,03 'Přepočtené koeficientem množství |  | 47.38 | [13 empty] | VV | 2 | 2 | False | 1 | ROZPOCET
38 | K | 877185210 | Montáž elektrokolen 45° na kanalizačním potrubí z PE trub d 50 | kus | 4 |  | 0 |  |  |  | základní |  | 0 | 0 | 0 | 0 | 0 | 4 | K | 2 |  |  |  | ROZPOCET | 0 | 0 | 0 | 0 | 0 | 1 | 0 | 4 | 750125892
39 | M | 28614838 | koleno 45° SDR11 PE 100 PN16 D 50mm | kus | 4 |  | 0 |  |  |  | základní |  | 0 | 0.00014 | 0.00056 | 0 | 0 | 8 | M | 2 |  |  |  | ROZPOCET | 0 | 0 | 0 | 0 | 0 | 1 | 0 | 4 | -406903140
40 | K | 877215210 | Montáž elektrokolen 45° na kanalizačním potrubí z PE trub d 63 | kus | 4 |  | 0 |  |  |  | základní |  | 0 | 0 | 0 | 0 | 0 | 4 | K | 2 |  |  |  | ROZPOCET | 0 | 0 | 0 | 0 | 0 | 1 | 0 | 4 | -1715148632
41 | M | 28614839 | koleno 45° SDR11 PE 100 PN16 D 63mm | kus | 4 |  | 0 |  |  |  | základní |  | 0 | 0.00028 | 0.00112 | 0 | 0 | 8 | M | 2 |  |  |  | ROZPOCET | 0 | 0 | 0 | 0 | 0 | 1 | 0 | 4 | -233162556
42 | K | 877315211 | Montáž tvarovek z tvrdého PVC-systém KG nebo z polypropylenu-systém KG 2000 jednoosé DN 160 | kus | 11 |  | 0 |  |  |  | základní |  | 0 | 3.75e-06 | 4.125e-05 | 0 | 0 | 4 | K | 2 |  |  |  | ROZPOCET | 0 | 0 | 0 | 0 | 0 | 1 | 0 | 4 | -610230980
43 | M | 28611361 | koleno kanalizační PVC KG 160x45° | kus | 9 |  | 0 |  |  |  | základní |  | 0 | 0.00065 | 0.00585 | 0 | 0 | 8 | M | 2 |  |  |  | ROZPOCET | 0 | 0 | 0 | 0 | 0 | 1 | 0 | 4 | -598884105
44 | M | 286173381 | koleno kanalizace PVC-U DN 160x45° | kus | 1 |  | 0 |  |  |  | základní |  | 0 | 0.00148 | 0.00148 | 0 | 0 | 8 | M | 2 |  |  |  | ROZPOCET | 0 | 0 | 0 | 0 | 0 | 1 | 0 | 4 | 1813293313
45 | M | 28341110 | lapače střešních splavenin okapová vpusť s klapkou+inspekční poklop z PP | kus | 10 |  | 0 |  |  |  | základní |  | 0 | 0.0015 | 0.015 | 0 | 0 | 8 | M | 2 |  |  |  | ROZPOCET | 0 | 0 | 0 | 0 | 0 | 1 | 0 | 4 | 601529336
46 | K | 877355221 | Montáž tvarovek z tvrdého PVC-systém KG nebo z polypropylenu-systém KG 2000 dvouosé DN 200 | kus | 7 |  | 0 |  |  |  | základní |  | 0 | 1.15e-05 | 8.05e-05 | 0 | 0 | 4 | K | 2 |  |  |  | ROZPOCET | 0 | 0 | 0 | 0 | 0 | 1 | 0 | 4 | -107660578
47 | M | 28611395 | odbočka kanalizační plastová s hrdlem KG 200/150/45° | kus | 7 |  | 0 |  |  |  | základní |  | 0 | 0.00263 | 0.01841 | 0 | 0 | 8 | M | 2 |  |  |  | ROZPOCET | 0 | 0 | 0 | 0 | 0 | 1 | 0 | 4 | 1517130322
48 | K | 877365211 | Montáž tvarovek z tvrdého PVC-systém KG nebo z polypropylenu-systém KG 2000 jednoosé DN 250 | kus | 1 |  | 0 |  |  |  | základní |  | 0 | 7.5e-06 | 7.5e-06 | 0 | 0 | 4 | K | 2 |  |  |  | ROZPOCET | 0 | 0 | 0 | 0 | 0 | 1 | 0 | 4 | -1230162940
49 | M | 286119031 | koleno kanalizační K 250/45 | kus | 1 |  | 0 |  |  |  | základní |  | 0 | 0.0028 | 0.0028 | 0 | 0 | 8 | M | 2 |  |  |  | ROZPOCET | 0 | 0 | 0 | 0 | 0 | 1 | 0 | 4 | -1296196050
50 | K | 892233122 | Proplach a dezinfekce vodovodního potrubí DN od 40 do 70 | m | 40 |  | 0 |  |  |  | základní |  | 0 | 1.7e-07 | 6.8e-06 | 0 | 0 | 4 | K | 2 |  |  |  | ROZPOCET | 0 | 0 | 0 | 0 | 0 | 1 | 0 | 4 | -900942452
51 | K | 892241111 | Tlaková zkouška vodou potrubí do 80 | m | 79 |  | 0 |  |  |  | základní |  | 0 | 0 | 0 | 0 | 0 | 4 | K | 2 |  |  |  | ROZPOCET | 0 | 0 | 0 | 0 | 0 | 1 | 0 | 4 | -131331323
| VV |  | 40+39 |  | 79 | [13 empty] | VV | 2 | 2 | True | 1 | ROZPOCET
52 | K | 892372111 | Zabezpečení konců potrubí DN do 300 při tlakových zkouškách vodou | kus | 2 |  | 0 |  |  |  | základní |  | 0 | 0.45937 | 0.91875 | 0 | 0 | 4 | K | 2 |  |  |  | ROZPOCET | 0 | 0 | 0 | 0 | 0 | 1 | 0 | 4 | -452462790
53 | K | 894411121 | Zřízení šachet kanalizačních z betonových dílců na potrubí DN nad 200 do 300 dno beton tř. C 25/30 | kus | 4 |  | 0 |  |  |  | základní |  | 0 | 2.1168 | 8.4671 | 0 | 0 | 4 | K | 2 |  |  |  | ROZPOCET | 0 | 0 | 0 | 0 | 0 | 1 | 0 | 4 | -780137299
54 | M | 1126011 | Dno nádrže DN 1500 | kus | 4 |  | 0 |  |  |  | základní |  | 0 | 5.75 | 23 | 0 | 0 | 8 | M | 2 |  |  |  | ROZPOCET | 0 | 0 | 0 | 0 | 0 | 1 | 0 | 4 | 1264575829
55 | M | 0006004OZ | Těsnění elastomerové pro spojení šachtových dílů EMT DN 1500 | kus | 8 |  | 0 |  |  |  | základní |  | 0 | 0.004 | 0.032 | 0 | 0 | 8 | M | 2 |  |  |  | ROZPOCET | 0 | 0 | 0 | 0 | 0 | 1 | 0 | 4 | 502124087
56 | M | 1122166J | Skruž TBS-Q.1 150/100 PS | kus | 4 |  | 0 |  |  |  | základní |  | 0 | 1.74 | 6.96 | 0 | 0 | 8 | M | 2 |  |  |  | ROZPOCET | 0 | 0 | 0 | 0 | 0 | 1 | 0 | 4 | 1822450879
57 | M | PFB.1122163J | Skruž TBS-Q.1 150/50 PS | kus | 1 |  | 0 |  |  |  | základní |  | 0 | 0.87 | 0.87 | 0 | 0 | 8 | M | 2 |  |  |  | ROZPOCET | 0 | 0 | 0 | 0 | 0 | 1 | 0 | 4 | -1364483478
58 | M | 1121502 | Deska zákrytováTZK-Q.1 150-63/17 | kus | 4 |  | 0 |  |  |  | základní |  | 0 | 1.09 | 4.36 | 0 | 0 | 8 | M | 2 |  |  |  | ROZPOCET | 0 | 0 | 0 | 0 | 0 | 1 | 0 | 4 | -1967293306
59 | K | 894812008 | Revizní a čistící šachta z PP šachtové dno DN 400/200 pravý a levý přítok | kus | 8 |  | 0 |  |  |  | základní |  | 0 | 0.082051 | 0.65641 | 0 | 0 | 4 | K | 2 |  |  |  | ROZPOCET | 0 | 0 | 0 | 0 | 0 | 1 | 0 | 4 | -1956936273
60 | K | 894812033 | Revizní a čistící šachta z PP DN 400 šachtová roura korugovaná bez hrdla světlé hloubky 2000 mm | kus | 8 |  | 0 |  |  |  | základní |  | 0 | 0.0081406 | 0.065125 | 0 | 0 | 4 | K | 2 |  |  |  | ROZPOCET | 0 | 0 | 0 | 0 | 0 | 1 | 0 | 4 | -66298567
61 | K | 894812041 | Příplatek k rourám revizní a čistící šachty z PP DN 400 za uříznutí šachtové roury | kus | 8 |  | 0 |  |  |  | základní |  | 0 | 0 | 0 | 0 | 0 | 4 | K | 2 |  |  |  | ROZPOCET | 0 | 0 | 0 | 0 | 0 | 1 | 0 | 4 | 1227485260
62 | K | 894812063 | Revizní a čistící šachta z PP DN 400 poklop litinový plný do teleskopické trubky | kus | 8 |  | 0 |  |  |  | základní |  | 0 | 0.037249 | 0.29799 | 0 | 0 | 4 | K | 2 |  |  |  | ROZPOCET | 0 | 0 | 0 | 0 | 0 | 1 | 0 | 4 | -937827099
63 | K | 8991041121 | Osazení poklopů litinových nebo ocelových včetně rámů pro třídu zatížení D400, E600 - samonivelační | kus | 8 |  | 0 |  |  |  | základní |  | 0 | 0.21734 | 1.7387 | 0 | 0 | 4 | K | 2 |  |  |  | ROZPOCET | 0 | 0 | 0 | 0 | 0 | 1 | 0 | 4 | -1424088931
64 | M | 2865 | Poklop šachtový vč. rámu A 15 s odvětráním | ks | 4 |  | 0 |  |  |  | základní |  | 0 | 0 | 0 | 0 | 0 | 8 | M | 2 |  |  |  | ROZPOCET | 0 | 0 | 0 | 0 | 0 | 1 | 0 | 4 | 384278506
65 | K | 899721111 | Signalizační vodič DN do 150 mm na potrubí | m | 79 |  | 0 |  |  |  | základní |  | 0 | 0.00019236 | 0.015196 | 0 | 0 | 4 | K | 2 |  |  |  | ROZPOCET | 0 | 0 | 0 | 0 | 0 | 1 | 0 | 4 | -461144537
| VV |  | 40+39 |  | 79 | [13 empty] | VV | 2 | 2 | True | 1 | ROZPOCET
66 | K | 899722114 | Krytí potrubí z plastů výstražnou fólií z PVC 40 cm - modrá barva | m | 79 |  | 0 |  |  |  | základní |  | 0 | 0.000126 | 0.009954 | 0 | 0 | 4 | K | 2 |  |  |  | ROZPOCET | 0 | 0 | 0 | 0 | 0 | 1 | 0 | 4 | -1960272687
67 | K | Akumulace | akumulační nádrž 2 x, filtrační šachta čerpací šachta prefabrikáty, vystrojení dle D+M SO.05.9 | kpl | 1 |  | 0 |  |  |  | základní |  | 0 | 22.3 | 22.3 | 0 | 0 | 4 | K | 2 |  |  |  | ROZPOCET | 0 | 0 | 0 | 0 | 0 | 1 | 0 | 4 | -1431618400
| P |  | Poznámka k položce: akumulace - dno ND 24, strop ND24S, skruž 1000/500, skruž 1000/250, konus 100/625, poklop,těsnění, žebřík, vývrty utěsnění filtrační šachta - dno ND 12Z snížené otočené, poklop, vývrty, utěsnění, filtr, tvarovky, ventil, propoj, stupadla, čerpací šachtza - dno, skruže, strop, poklop, těsnění vývrty, vystrojení čerpací šachty ( čerpadlo, tvarovky,potrubí | [15 empty] | P | 2
68 | K | výust | výústění ve svahu - opevnění kamenivem vč. mřížky D+M | kpl | 1 |  | 0 |  |  |  | základní |  | 0 | 0 | 0 | 0 | 0 | 4 | K | 2 |  |  |  | ROZPOCET | 0 | 0 | 0 | 0 | 0 | 1 | 0 | 4 | -1559522366
| D | 991 | Vsakovací galerie |  |  |  | 0 | [5 empty] | 0 |  | 0 |  | 0 | 1 | D | 1 |  |  |  | ROZPOCET | [6 empty] | 0
69 | K | 991-1 | Montáž vsakovacích nádrží blok nebo tunel do V 450 l | kus | 48 |  | 0 |  |  |  | základní |  | 0 | 0 | 0 | 0 | 0 | 4 | K | 2 |  |  |  | ROZPOCET | 0 | 0 | 0 | 0 | 0 | 1 | 0 | 4 | -191087520
70 | K | 991-2 | Montáž vsakovacích nádrží položení geotextílie | m2 | 620 |  | 0 |  |  |  | základní |  | 0 | 0 | 0 | 0 | 0 | 4 | K | 2 |  |  |  | ROZPOCET | 0 | 0 | 0 | 0 | 0 | 1 | 0 | 4 | 695675844
| VV |  | 310*2 |  | 620 | [13 empty] | VV | 2 | 2 | True | 1 | ROZPOCET
71 | K | 991-3 | Zřízení vrstvy z geotextilie na upraveném povrchu sklon do 1: 5, šířka od 0-3 m | m2 | 240 |  | 0 |  |  |  | základní |  | 0 | 0 | 0 | 0 | 0 | 4 | K | 2 |  |  |  | ROZPOCET | 0 | 0 | 0 | 0 | 0 | 1 | 0 | 4 | -1078494684
72 | K | 991-4 | Tunel vsakovací viz. SO 05.10 | kus | 36 |  | 0 |  |  |  | základní |  | 0 | 0 | 0 | 0 | 0 | 4 | K | 2 |  |  |  | ROZPOCET | 0 | 0 | 0 | 0 | 0 | 1 | 0 | 4 | 709112350
73 | K | 991-5 | Zakončení vsakovacího tunelu dle SO.05.10 | kus | 12 |  | 0 |  |  |  | základní |  | 0 | 0 | 0 | 0 | 0 | 4 | K | 2 |  |  |  | ROZPOCET | 0 | 0 | 0 | 0 | 0 | 1 | 0 | 4 | -588002155
74 | K | 991-6 | Geokompozit funkce drenážní, ochranná, filtrační, plošná hmotnost 520 g/m2, pevnost podélná 10,0 KN/m, pevnost příčná 9,00KN/,m | m2 | 264 |  | 0 |  |  |  | základní |  | 0 | 0 | 0 | 0 | 0 | 4 | K | 2 |  |  |  | ROZPOCET | 0 | 0 | 0 | 0 | 0 | 1 | 0 | 4 | -874388188
| VV |  | 120*2*1,1 |  | 264 | [13 empty] | VV | 2 | 2 | True | 1 | ROZPOCET
75 | K | 991-7 | geotextilie PP, funkce separační, ochranná, výstužná, filtrační, plošná hmotnost 300 g/m2, zpevněná oboustranně | m2 | 682 |  | 0 |  |  |  | základní |  | 0 | 0 | 0 | 0 | 0 | 4 | K | 2 |  |  |  | ROZPOCET | 0 | 0 | 0 | 0 | 0 | 1 | 0 | 4 | 1418424738
| D | 998 | Přesun hmot |  |  |  | 0 | [5 empty] | 0 |  | 0 |  | 0 | 1 | D | 1 |  |  |  | ROZPOCET | [6 empty] | 0
76 | K | 998276101 | Přesun hmot pro trubní vedení z trub z plastických hmot otevřený výkop | t | 1436.718 |  | 0 |  |  |  | základní |  | 0 | 0 | 0 | 0 | 0 | 4 | K | 2 |  |  |  | ROZPOCET | 0 | 0 | 0 | 0 | 0 | 1 | 0 | 4 | 633467469
| D | M | Práce a dodávky M |  |  |  | 0 | [5 empty] | 0 |  | 0 |  | 0 | 3 | D | 0 |  |  |  | ROZPOCET | [6 empty] | 0
| D | 23-M | Montáže potrubí |  |  |  | 0 | [5 empty] | 0 |  | 0 |  | 0 | 3 | D | 1 |  |  |  | ROZPOCET | [6 empty] | 0
77 | K | 230170005 | Tlakové zkoušky těsnosti potrubí - příprava DN do 350 | sada | 10 |  | 0 |  |  |  | základní |  | 0 | 0 | 0 | 0 | 0 | 64 | K | 2 |  |  |  | ROZPOCET | 0 | 0 | 0 | 0 | 0 | 1 | 0 | 64 | -845831570
78 | K | 230170015 | Tlakové zkoušky těsnosti potrubí - zkouška DN do 350 | m | 276 |  | 0 |  |  |  | základní |  | 0 | 0 | 0 | 0 | 0 | 64 | K | 2 |  |  |  | ROZPOCET | 0 | 0 | 0 | 0 | 0 | 1 | 0 | 64 | 1107169114

## 6a - Vnitroareálové rozvo...
[9 empty] | >> skryté sloupce << | [9 empty] | {cb03323e-e77f-4786-ad1e-519fcd1688de}
2
| KRYCÍ LIST SOUPISU PRACÍ | [8 empty] | v --- níže se nacházejí doplnkové a pomocné údaje k sestavám --- v | [8 empty] | False
Stavba:
SŠ chovu koní a jezdectví Kladruby nad Labem - výstavba jízdárny
Objekt:
6 - SO 06 Venkovní rozvody NN a VO
Soupis:
6a - Vnitroareálové rozvody NN
| KSO: |  |  |  |  | CC-CZ:
| Místo: |  | Kladruby nad Labem |  |  | Datum: | 8. 1. 2023
| Zadavatel: |  |  |  |  | IČ:
|  | Pardubický kraj |  |  |  | DIČ:
| Uchazeč: |  |  |  |  | IČ: | Vyplň údaj
|  | Vyplň údaj |  |  |  | DIČ: | Vyplň údaj
| Projektant: |  |  |  |  | IČ:
|  | AG atelier s.r.o. |  |  |  | DIČ:
| Zpracovatel: |  |  |  |  | IČ:
DIČ:
Poznámka:
| Cena bez DPH | [5 empty] | 0
|  |  | Základ daně |  |  | Sazba daně | Výše daně
| DPH | základní | 0 |  |  | 21% | 0
|  | snížená | 0 |  |  | 15% | 0
|  | zákl. přenesená | 0 |  |  | 21% | 0
|  | sníž. přenesená | 0 |  |  | 15% | 0
|  | nulová | 0 |  |  | 0% | 0
| Cena s DPH |  |  | v | CZK |  | 0
| Projektant |  |  | Zpracovatel
| Datum a podpis: |  | Razítko | Datum a podpis: |  |  | Razítko
| Objednavatel |  |  | Uchazeč
| Datum a podpis: |  | Razítko | Datum a podpis: |  |  | Razítko
REKAPITULACE ČLENĚNÍ SOUPISU PRACÍ
Stavba:
SŠ chovu koní a jezdectví Kladruby nad Labem - výstavba jízdárny
Objekt:
6 - SO 06 Venkovní rozvody NN a VO
Soupis:
6a - Vnitroareálové rozvody NN
Místo: |  |  | Kladruby nad Labem |  |  | Datum: | 8. 1. 2023
Zadavatel: |  |  | Pardubický kraj |  |  | Projektant: | AG atelier s.r.o.
Uchazeč: |  |  | Vyplň údaj |  |  | Zpracovatel:
Kód dílu - Popis | [6 empty] | Cena celkem [CZK]
Náklady ze soupisu prací | [6 empty] | 0 | [12 empty] | -1
| D1 - INSTALACE | [5 empty] | 0
| D2 - DOPLNĚNÍ STÁVAJÍCÍHO ROZVÁDĚČE PRO PŘIPOJENÍ NN | [5 empty] | 0
| D3 - VÝKOPOVÉ PRÁCE | [5 empty] | 0
| D4 - OSTATNÍ | [5 empty] | 0
SOUPIS PRACÍ
Stavba:
SŠ chovu koní a jezdectví Kladruby nad Labem - výstavba jízdárny
Objekt:
6 - SO 06 Venkovní rozvody NN a VO
Soupis:
6a - Vnitroareálové rozvody NN
Místo: |  |  | Kladruby nad Labem |  |  | Datum: | 8. 1. 2023
Zadavatel: |  |  | Pardubický kraj |  |  | Projektant: | AG atelier s.r.o.
Uchazeč: |  |  | Vyplň údaj |  |  | Zpracovatel:
PČ | Typ | Kód | Popis | MJ | Množství | J.cena [CZK] | Cena celkem [CZK] | Cenová soustava |  |  | DPH | J. Nh [h] | Nh celkem [h] | J. hmotnost [t] | Hmotnost celkem [t] | J. suť [t] | Suť Celkem [t]
Náklady soupisu celkem | [6 empty] | 0 | [5 empty] | 0 |  | 0 |  | 0 |  | D | -1 | [7 empty] | 0
| D | D1 | INSTALACE |  |  |  | 0 | [5 empty] | 0 |  | 0 |  | 0 | 1 | D | 0 | ROZPOCET | [6 empty] | 0
1 | K | Pol285 | El. instalační HDPE chránící trubka d=75mm | m | 180 |  | 0 |  |  |  | základní |  | 0 | 0 | 0 | 0 | 0 | 4 | K | 1 | ROZPOCET | 0 | 0 | 0 | 0 | 0 | 1 | 0 | 4 | 2
2 | K | Pol286 | CYKY-J 4x25 mm2 | m | 180 |  | 0 |  |  |  | základní |  | 0 | 0 | 0 | 0 | 0 | 4 | K | 1 | ROZPOCET | 0 | 0 | 0 | 0 | 0 | 1 | 0 | 4 | 4
3 | K | Pol287 | Ukončení vodičů do 25mm2 s označením a zapojením v rozváděči | ks | 8 |  | 0 |  |  |  | základní |  | 0 | 0 | 0 | 0 | 0 | 4 | K | 1 | ROZPOCET | 0 | 0 | 0 | 0 | 0 | 1 | 0 | 4 | 6
4 | K | Pol288 | Drobný materiál | ks | 1 |  | 0 |  |  |  | základní |  | 0 | 0 | 0 | 0 | 0 | 4 | K | 1 | ROZPOCET | 0 | 0 | 0 | 0 | 0 | 1 | 0 | 4 | 8
5 | K | Pol289 | Stavební mechanizace a pomocné práce | ks | 1 |  | 0 |  |  |  | základní |  | 0 | 0 | 0 | 0 | 0 | 4 | K | 1 | ROZPOCET | 0 | 0 | 0 | 0 | 0 | 1 | 0 | 4 | 10
6 | K | Pol77 | Koordinace | hod | 5 |  | 0 |  |  |  | základní |  | 0 | 0 | 0 | 0 | 0 | 4 | K | 1 | ROZPOCET | 0 | 0 | 0 | 0 | 0 | 1 | 0 | 4 | 12
| D | D2 | DOPLNĚNÍ STÁVAJÍCÍHO ROZVÁDĚČE PRO PŘIPOJENÍ NN |  |  |  | 0 | [5 empty] | 0 |  | 0 |  | 0 | 1 | D | 0 | ROZPOCET | [6 empty] | 0
7 | K | Pol97 | Pojistkový odpínač 160A, 3p pro nožové poj. vel. 00 | ks | 1 |  | 0 |  |  |  | základní |  | 0 | 0 | 0 | 0 | 0 | 4 | K | 1 | ROZPOCET | 0 | 0 | 0 | 0 | 0 | 1 | 0 | 4 | 14
8 | K | Pol290 | Pojistka nožová, vel. 00, 63A, char. gG | ks | 3 |  | 0 |  |  |  | základní |  | 0 | 0 | 0 | 0 | 0 | 4 | K | 1 | ROZPOCET | 0 | 0 | 0 | 0 | 0 | 1 | 0 | 4 | 16
9 | K | Pol113 | Kompletace rozváděče | hod | 3 |  | 0 |  |  |  | základní |  | 0 | 0 | 0 | 0 | 0 | 4 | K | 1 | ROZPOCET | 0 | 0 | 0 | 0 | 0 | 1 | 0 | 4 | 18
10 | K | Pol78 | Pomocné práce | hod | 2 |  | 0 |  |  |  | základní |  | 0 | 0 | 0 | 0 | 0 | 4 | K | 1 | ROZPOCET | 0 | 0 | 0 | 0 | 0 | 1 | 0 | 4 | 20
11 | K | Pol291 | Drobný materiál | ks | 1 |  | 0 |  |  |  | základní |  | 0 | 0 | 0 | 0 | 0 | 4 | K | 1 | ROZPOCET | 0 | 0 | 0 | 0 | 0 | 1 | 0 | 4 | 22
| D | D3 | VÝKOPOVÉ PRÁCE |  |  |  | 0 | [5 empty] | 0 |  | 0 |  | 0 | 1 | D | 0 | ROZPOCET | [6 empty] | 0
12 | K | Pol292 | Vytyčení trasy kabelového vedení | km | 0.17 |  | 0 |  |  |  | základní |  | 0 | 0 | 0 | 0 | 0 | 4 | K | 1 | ROZPOCET | 0 | 0 | 0 | 0 | 0 | 1 | 0 | 4 | 24
13 | K | Pol293 | Hloubení kabelové rýhy 0,35x 0,95 m, ručně, hornina tř. 3 | m | 145 |  | 0 |  |  |  | základní |  | 0 | 0 | 0 | 0 | 0 | 4 | K | 1 | ROZPOCET | 0 | 0 | 0 | 0 | 0 | 1 | 0 | 4 | 26
14 | K | Pol294 | Hloubení kabelové rýhy 0,50 x 1,20 m, ručně, hornina tř. 3 | m | 25 |  | 0 |  |  |  | základní |  | 0 | 0 | 0 | 0 | 0 | 4 | K | 1 | ROZPOCET | 0 | 0 | 0 | 0 | 0 | 1 | 0 | 4 | 28
15 | K | Pol295 | Zásyp kabelové rýhy 0,35 x 0,95 m, strojně, hornina tř. 3 | m3 | 48.2 |  | 0 |  |  |  | základní |  | 0 | 0 | 0 | 0 | 0 | 4 | K | 1 | ROZPOCET | 0 | 0 | 0 | 0 | 0 | 1 | 0 | 4 | 30
16 | K | Pol296 | Zásyp kabelové rýhy 0,50 x 1,20 m, strojně, hornina tř. 3 | m3 | 1.2 |  | 0 |  |  |  | základní |  | 0 | 0 | 0 | 0 | 0 | 4 | K | 1 | ROZPOCET | 0 | 0 | 0 | 0 | 0 | 1 | 0 | 4 | 32
17 | K | Pol297 | Kabelové lože z písku tl. 100 mm | m | 170 |  | 0 |  |  |  | základní |  | 0 | 0 | 0 | 0 | 0 | 4 | K | 1 | ROZPOCET | 0 | 0 | 0 | 0 | 0 | 1 | 0 | 4 | 34
18 | K | Pol298 | Krytí kabelů výstražnou fólií | m | 170 |  | 0 |  |  |  | základní |  | 0 | 0 | 0 | 0 | 0 | 4 | K | 1 | ROZPOCET | 0 | 0 | 0 | 0 | 0 | 1 | 0 | 4 | 36
19 | K | Pol299 | Vybourání prostupu do rozvodny | ks | 1 |  | 0 |  |  |  | základní |  | 0 | 0 | 0 | 0 | 0 | 4 | K | 1 | ROZPOCET | 0 | 0 | 0 | 0 | 0 | 1 | 0 | 4 | 38
20 | K | Pol300 | Zparavení prostupu do rozvodny | ks | 1 |  | 0 |  |  |  | základní |  | 0 | 0 | 0 | 0 | 0 | 4 | K | 1 | ROZPOCET | 0 | 0 | 0 | 0 | 0 | 1 | 0 | 4 | 40
21 | K | Pol301 | Drobný materiál | ks | 1 |  | 0 |  |  |  | základní |  | 0 | 0 | 0 | 0 | 0 | 4 | K | 1 | ROZPOCET | 0 | 0 | 0 | 0 | 0 | 1 | 0 | 4 | 42
22 | K | Pol302 | Stavební mechanizace a pomocné práce | ks | 1 |  | 0 |  |  |  | základní |  | 0 | 0 | 0 | 0 | 0 | 4 | K | 1 | ROZPOCET | 0 | 0 | 0 | 0 | 0 | 1 | 0 | 4 | 44
23 | K | Pol77 | Koordinace | hod | 5 |  | 0 |  |  |  | základní |  | 0 | 0 | 0 | 0 | 0 | 4 | K | 1 | ROZPOCET | 0 | 0 | 0 | 0 | 0 | 1 | 0 | 4 | 46
| D | D4 | OSTATNÍ |  |  |  | 0 | [5 empty] | 0 |  | 0 |  | 0 | 1 | D | 0 | ROZPOCET | [6 empty] | 0
24 | K | Pol303 | Mimostav. doprava | ks | 1 |  | 0 |  |  |  | základní |  | 0 | 0 | 0 | 0 | 0 | 4 | K | 1 | ROZPOCET | 0 | 0 | 0 | 0 | 0 | 1 | 0 | 4 | 48
25 | K | Pol304 | PPV obor 001-025 | ks | 1 |  | 0 |  |  |  | základní |  | 0 | 0 | 0 | 0 | 0 | 4 | K | 1 | ROZPOCET | 0 | 0 | 0 | 0 | 0 | 1 | 0 | 4 | 50
26 | K | Pol305 | PPV mimo oboru 001-025 | ks | 1 |  | 0 |  |  |  | základní |  | 0 | 0 | 0 | 0 | 0 | 4 | K | 1 | ROZPOCET | 0 | 0 | 0 | 0 | 0 | 1 | 0 | 4 | 52
27 | K | Pol306 | Revize a zkoušky | ks | 1 |  | 0 |  |  |  | základní |  | 0 | 0 | 0 | 0 | 0 | 4 | K | 1 | ROZPOCET | 0 | 0 | 0 | 0 | 0 | 1 | 0 | 4 | 54

## 6b - Osvětlení areálu
[9 empty] | >> skryté sloupce << | [9 empty] | {07e763c9-525e-4c01-9dd0-b015d66b3af8}
2
| KRYCÍ LIST SOUPISU PRACÍ | [8 empty] | v --- níže se nacházejí doplnkové a pomocné údaje k sestavám --- v | [8 empty] | False
Stavba:
SŠ chovu koní a jezdectví Kladruby nad Labem - výstavba jízdárny
Objekt:
6 - SO 06 Venkovní rozvody NN a VO
Soupis:
6b - Osvětlení areálu
| KSO: |  |  |  |  | CC-CZ:
| Místo: |  | Kladruby nad Labem |  |  | Datum: | 8. 1. 2023
| Zadavatel: |  |  |  |  | IČ:
|  | Pardubický kraj |  |  |  | DIČ:
| Uchazeč: |  |  |  |  | IČ: | Vyplň údaj
|  | Vyplň údaj |  |  |  | DIČ: | Vyplň údaj
| Projektant: |  |  |  |  | IČ:
|  | AG atelier s.r.o. |  |  |  | DIČ:
| Zpracovatel: |  |  |  |  | IČ:
DIČ:
Poznámka:
| Cena bez DPH | [5 empty] | 0
|  |  | Základ daně |  |  | Sazba daně | Výše daně
| DPH | základní | 0 |  |  | 21% | 0
|  | snížená | 0 |  |  | 15% | 0
|  | zákl. přenesená | 0 |  |  | 21% | 0
|  | sníž. přenesená | 0 |  |  | 15% | 0
|  | nulová | 0 |  |  | 0% | 0
| Cena s DPH |  |  | v | CZK |  | 0
| Projektant |  |  | Zpracovatel
| Datum a podpis: |  | Razítko | Datum a podpis: |  |  | Razítko
| Objednavatel |  |  | Uchazeč
| Datum a podpis: |  | Razítko | Datum a podpis: |  |  | Razítko
REKAPITULACE ČLENĚNÍ SOUPISU PRACÍ
Stavba:
SŠ chovu koní a jezdectví Kladruby nad Labem - výstavba jízdárny
Objekt:
6 - SO 06 Venkovní rozvody NN a VO
Soupis:
6b - Osvětlení areálu
Místo: |  |  | Kladruby nad Labem |  |  | Datum: | 8. 1. 2023
Zadavatel: |  |  | Pardubický kraj |  |  | Projektant: | AG atelier s.r.o.
Uchazeč: |  |  | Vyplň údaj |  |  | Zpracovatel:
Kód dílu - Popis | [6 empty] | Cena celkem [CZK]
Náklady ze soupisu prací | [6 empty] | 0 | [12 empty] | -1
| D1 - INSTALACE | [5 empty] | 0
| D2 - DOPLNĚNÍ STÁVAJÍCÍHO ROZVÁDĚČE PRO PŘIPOJENÍ VO | [5 empty] | 0
| D3 - Demontáž venkovního vedení stávajícího VO k světel.bodům: | [5 empty] | 0
| D4 - Nové VO: | [5 empty] | 0
| D5 - OSTATNÍ : | [5 empty] | 0
SOUPIS PRACÍ
Stavba:
SŠ chovu koní a jezdectví Kladruby nad Labem - výstavba jízdárny
Objekt:
6 - SO 06 Venkovní rozvody NN a VO
Soupis:
6b - Osvětlení areálu
Místo: |  |  | Kladruby nad Labem |  |  | Datum: | 8. 1. 2023
Zadavatel: |  |  | Pardubický kraj |  |  | Projektant: | AG atelier s.r.o.
Uchazeč: |  |  | Vyplň údaj |  |  | Zpracovatel:
PČ | Typ | Kód | Popis | MJ | Množství | J.cena [CZK] | Cena celkem [CZK] | Cenová soustava |  |  | DPH | J. Nh [h] | Nh celkem [h] | J. hmotnost [t] | Hmotnost celkem [t] | J. suť [t] | Suť Celkem [t]
Náklady soupisu celkem | [6 empty] | 0 | [5 empty] | 0 |  | 0 |  | 0 |  | D | -1 | [7 empty] | 0
| D | D1 | INSTALACE |  |  |  | 0 | [5 empty] | 0 |  | 0 |  | 0 | 1 | D | 0 | ROZPOCET | [6 empty] | 0
1 | K | Pol285 | El. instalační HDPE chránící trubka d=75mm | m | 410 |  | 0 |  |  |  | základní |  | 0 | 0 | 0 | 0 | 0 | 4 | K | 1 | ROZPOCET | 0 | 0 | 0 | 0 | 0 | 1 | 0 | 4 | 2
2 | K | Pol392 | Montážní deska na drátěný žlab 60x150 pro elektroinstalační krabice (žlab soušást dodávky SO.01) | ks | 7 |  | 0 |  |  |  | základní |  | 0 | 0 | 0 | 0 | 0 | 4 | K | 1 | ROZPOCET | 0 | 0 | 0 | 0 | 0 | 1 | 0 | 4 | 4
3 | K | Pol393 | Elektroinstalační krabice na montážní desku 100x100 vč. zapojení vodičů | ks | 7 |  | 0 |  |  |  | základní |  | 0 | 0 | 0 | 0 | 0 | 4 | K | 1 | ROZPOCET | 0 | 0 | 0 | 0 | 0 | 1 | 0 | 4 | 6
4 | K | Pol394 | CYKY-J 3x1,5 mm2 | m | 285 |  | 0 |  |  |  | základní |  | 0 | 0 | 0 | 0 | 0 | 4 | K | 1 | ROZPOCET | 0 | 0 | 0 | 0 | 0 | 1 | 0 | 4 | 8
5 | K | Pol395 | CYKY-J 4x16 mm2 | m | 705 |  | 0 |  |  |  | základní |  | 0 | 0 | 0 | 0 | 0 | 4 | K | 1 | ROZPOCET | 0 | 0 | 0 | 0 | 0 | 1 | 0 | 4 | 10
6 | K | Pol396 | Ukončení vodičů do 2,5mm2 s označením a zapojením na svorkovnici | ks | 132 |  | 0 |  |  |  | základní |  | 0 | 0 | 0 | 0 | 0 | 4 | K | 1 | ROZPOCET | 0 | 0 | 0 | 0 | 0 | 1 | 0 | 4 | 12
7 | K | Pol397 | Ukončení vodičů do 16mm2 s označením a zapojením na svorkovnici | ks | 176 |  | 0 |  |  |  | základní |  | 0 | 0 | 0 | 0 | 0 | 4 | K | 1 | ROZPOCET | 0 | 0 | 0 | 0 | 0 | 1 | 0 | 4 | 14
8 | K | Pol398 | Ukončení vodičů do 16mm2 s označením a zapojením v rozváděči | ks | 4 |  | 0 |  |  |  | základní |  | 0 | 0 | 0 | 0 | 0 | 4 | K | 1 | ROZPOCET | 0 | 0 | 0 | 0 | 0 | 1 | 0 | 4 | 16
9 | K | Pol399 | Svítidlo LED pro osvětlení komunikací z tlakového hliníku, 26W, 500mA, 2417lm, 3000K, IP66, IK08,, přepěťová ochrana 10kV, barva RAL 7016 (typ např. viz technická zpráva) | ks | 10 |  | 0 |  |  |  | základní |  | 0 | 0 | 0 | 0 | 0 | 4 | K | 1 | ROZPOCET | 0 | 0 | 0 | 0 | 0 | 1 | 0 | 4 | 18
10 | K | Pol400 | Svítidlo LED pro osvětlení komunikací z tlakového hliníku, 26W, 2187lm, 3000K, IP66, IK08, přepěťová, ochrana 10kV, barva RAL 7016 (typ např. viz technická zpráva) | ks | 5 |  | 0 |  |  |  | základní |  | 0 | 0 | 0 | 0 | 0 | 4 | K | 1 | ROZPOCET | 0 | 0 | 0 | 0 | 0 | 1 | 0 | 4 | 20
11 | K | Pol401 | Svítidlo LED pro osvětlení komunikací z tlakového hliníku, 26W, 500mA, 2417lm, 3000K, IP66, IK08,, přepěťová ochrana 10kV, barva RAL 7016, vestavěná pojistka 6A (typ např. viz technická zpráva) | ks | 7 |  | 0 |  |  |  | základní |  | 0 | 0 | 0 | 0 | 0 | 4 | K | 1 | ROZPOCET | 0 | 0 | 0 | 0 | 0 | 1 | 0 | 4 | 22
12 | K | Pol402 | Stožáry v. 5m, kónický, RAL 7016, (typ např. viz technická zpráva) | ks | 15 |  | 0 |  |  |  | základní |  | 0 | 0 | 0 | 0 | 0 | 4 | K | 1 | ROZPOCET | 0 | 0 | 0 | 0 | 0 | 1 | 0 | 4 | 24
13 | K | Pol403 | Jednoramenný výložník pro kónický stožár d. 200mm, prům pro svítidlo 60mm, RAL 7016, náklon 0° (typ, např. viz technická zpráva) | ks | 15 |  | 0 |  |  |  | základní |  | 0 | 0 | 0 | 0 | 0 | 4 | K | 1 | ROZPOCET | 0 | 0 | 0 | 0 | 0 | 1 | 0 | 4 | 26
14 | K | Pol404 | Jednoramenný výložník pro připevnění na stěnu d. 200mm, prům pro svítidlo 60mm, RAL 7016, náklon 0°, (typ např. viz technická zpráva) | ks | 7 |  | 0 |  |  |  | základní |  | 0 | 0 | 0 | 0 | 0 | 4 | K | 1 | ROZPOCET | 0 | 0 | 0 | 0 | 0 | 1 | 0 | 4 | 28
15 | K | Pol405 | Stožárová svorkovnice průchozí, s možností jištění svítidla 6A, IP 20 (např. GURO EKM 2020) | ks | 15 |  | 0 |  |  |  | základní |  | 0 | 0 | 0 | 0 | 0 | 4 | K | 1 | ROZPOCET | 0 | 0 | 0 | 0 | 0 | 1 | 0 | 4 | 30
16 | K | Pol406 | Pojistka D01, E14, 6A | ks | 15 |  | 0 |  |  |  | základní |  | 0 | 0 | 0 | 0 | 0 | 4 | K | 1 | ROZPOCET | 0 | 0 | 0 | 0 | 0 | 1 | 0 | 4 | 32
17 | K | Pol407 | Zemnící páska FeZn 30x4 | m | 375 |  | 0 |  |  |  | základní |  | 0 | 0 | 0 | 0 | 0 | 4 | K | 1 | ROZPOCET | 0 | 0 | 0 | 0 | 0 | 1 | 0 | 4 | 34
18 | K | Pol408 | Zemnící drát FeZn d = 10 mm | m | 23 |  | 0 |  |  |  | základní |  | 0 | 0 | 0 | 0 | 0 | 4 | K | 1 | ROZPOCET | 0 | 0 | 0 | 0 | 0 | 1 | 0 | 4 | 36
19 | K | Pol409 | Svorka páska - drát - uzemnění, montáž v ceně zemnícího pásku | ks | 15 |  | 0 |  |  |  | základní |  | 0 | 0 | 0 | 0 | 0 | 4 | K | 1 | ROZPOCET | 0 | 0 | 0 | 0 | 0 | 1 | 0 | 4 | 38
20 | K | Pol410 | Svorka páska - páska - uzemnění, montáž v ceně zemnícího pásku | ks | 7 |  | 0 |  |  |  | základní |  | 0 | 0 | 0 | 0 | 0 | 4 | K | 1 | ROZPOCET | 0 | 0 | 0 | 0 | 0 | 1 | 0 | 4 | 40
21 | K | Pol411 | Gumoasfaltová suspenze SA IV | ks | 2 |  | 0 |  |  |  | základní |  | 0 | 0 | 0 | 0 | 0 | 4 | K | 1 | ROZPOCET | 0 | 0 | 0 | 0 | 0 | 1 | 0 | 4 | 42
22 | K | Pol412 | Tuhá plastová bezhalogenová chránící trubka pro montáž na stěnu budovy (jízdárna) DN40, IK09, tmavě, šedá | m | 12 |  | 0 |  |  |  | základní |  | 0 | 0 | 0 | 0 | 0 | 4 | K | 1 | ROZPOCET | 0 | 0 | 0 | 0 | 0 | 1 | 0 | 4 | 44
23 | K | Pol413 | Příchytka pro připevnění chránící trubky na stěnu | ks | 12 |  | 0 |  |  |  | základní |  | 0 | 0 | 0 | 0 | 0 | 4 | K | 1 | ROZPOCET | 0 | 0 | 0 | 0 | 0 | 1 | 0 | 4 | 46
24 | K | Pol414 | Drobný materiál | ks | 1 |  | 0 |  |  |  | základní |  | 0 | 0 | 0 | 0 | 0 | 4 | K | 1 | ROZPOCET | 0 | 0 | 0 | 0 | 0 | 1 | 0 | 4 | 48
25 | K | Pol289 | Stavební mechanizace a pomocné práce | ks | 1 |  | 0 |  |  |  | základní |  | 0 | 0 | 0 | 0 | 0 | 4 | K | 1 | ROZPOCET | 0 | 0 | 0 | 0 | 0 | 1 | 0 | 4 | 50
26 | K | Pol77 | Koordinace | hod | 20 |  | 0 |  |  |  | základní |  | 0 | 0 | 0 | 0 | 0 | 4 | K | 1 | ROZPOCET | 0 | 0 | 0 | 0 | 0 | 1 | 0 | 4 | 52
| D | D2 | DOPLNĚNÍ STÁVAJÍCÍHO ROZVÁDĚČE PRO PŘIPOJENÍ VO |  |  |  | 0 | [5 empty] | 0 |  | 0 |  | 0 | 1 | D | 0 | ROZPOCET | [6 empty] | 0
27 | K | Pol415 | Jistič 1-fáz. 10A, char C | ks | 3 |  | 0 |  |  |  | základní |  | 0 | 0 | 0 | 0 | 0 | 4 | K | 1 | ROZPOCET | 0 | 0 | 0 | 0 | 0 | 1 | 0 | 4 | 54
28 | K | Pol416 | Jistič 1-fáz. 6A, char. B | ks | 1 |  | 0 |  |  |  | základní |  | 0 | 0 | 0 | 0 | 0 | 4 | K | 1 | ROZPOCET | 0 | 0 | 0 | 0 | 0 | 1 | 0 | 4 | 56
29 | K | Pol417 | Soumrakový spínač se spínacími hodinami | ks | 1 |  | 0 |  |  |  | základní |  | 0 | 0 | 0 | 0 | 0 | 4 | K | 1 | ROZPOCET | 0 | 0 | 0 | 0 | 0 | 1 | 0 | 4 | 58
30 | K | Pol418 | Stykač modulový 25A, 230VAC, 1 spínací kontakt, cívka 230V | ks | 3 |  | 0 |  |  |  | základní |  | 0 | 0 | 0 | 0 | 0 | 4 | K | 1 | ROZPOCET | 0 | 0 | 0 | 0 | 0 | 1 | 0 | 4 | 60
31 | K | Pol113 | Kompletace rozváděče | hod | 4 |  | 0 |  |  |  | základní |  | 0 | 0 | 0 | 0 | 0 | 4 | K | 1 | ROZPOCET | 0 | 0 | 0 | 0 | 0 | 1 | 0 | 4 | 62
32 | K | Pol78 | Pomocné práce | hod | 2 |  | 0 |  |  |  | základní |  | 0 | 0 | 0 | 0 | 0 | 4 | K | 1 | ROZPOCET | 0 | 0 | 0 | 0 | 0 | 1 | 0 | 4 | 64
33 | K | Pol419 | Drobný materiál | ks | 1 |  | 0 |  |  |  | základní |  | 0 | 0 | 0 | 0 | 0 | 4 | K | 1 | ROZPOCET | 0 | 0 | 0 | 0 | 0 | 1 | 0 | 4 | 66
| D | D3 | Demontáž venkovního vedení stávajícího VO k světel.bodům: |  |  |  | 0 | [5 empty] | 0 |  | 0 |  | 0 | 1 | D | 0 | ROZPOCET | [6 empty] | 0
34 | K | Pol420 | Odpojení stožárů | ks | 11 |  | 0 |  |  |  | základní |  | 0 | 0 | 0 | 0 | 0 | 4 | K | 1 | ROZPOCET | 0 | 0 | 0 | 0 | 0 | 1 | 0 | 4 | 68
35 | K | Pol421 | Demontáž svítidel | ks | 11 |  | 0 |  |  |  | základní |  | 0 | 0 | 0 | 0 | 0 | 4 | K | 1 | ROZPOCET | 0 | 0 | 0 | 0 | 0 | 1 | 0 | 4 | 70
36 | K | Pol422 | Odvoz stožárů | t | 0.6 |  | 0 |  |  |  | základní |  | 0 | 0 | 0 | 0 | 0 | 4 | K | 1 | ROZPOCET | 0 | 0 | 0 | 0 | 0 | 1 | 0 | 4 | 72
37 | K | Pol423 | Příplatek k ceně za dopravu (10 km) | t | 0.6 |  | 0 |  |  |  | základní |  | 0 | 0 | 0 | 0 | 0 | 4 | K | 1 | ROZPOCET | 0 | 0 | 0 | 0 | 0 | 1 | 0 | 4 | 74
38 | K | Pol424 | Bourání základů stožárů vč. záhozu jámy, hutnění a urovnání | m3 | 3.96 |  | 0 |  |  |  | základní |  | 0 | 0 | 0 | 0 | 0 | 4 | K | 1 | ROZPOCET | 0 | 0 | 0 | 0 | 0 | 1 | 0 | 4 | 76
39 | K | Pol292 | Vytyčení trasy kabelového vedení | km | 0.193 |  | 0 |  |  |  | základní |  | 0 | 0 | 0 | 0 | 0 | 4 | K | 1 | ROZPOCET | 0 | 0 | 0 | 0 | 0 | 1 | 0 | 4 | 78
40 | K | Pol425 | Hloubení kabelové rýhy 0,35x 0,90 m, ručně, hornina tř. 3 | m | 193 |  | 0 |  |  |  | základní |  | 0 | 0 | 0 | 0 | 0 | 4 | K | 1 | ROZPOCET | 0 | 0 | 0 | 0 | 0 | 1 | 0 | 4 | 80
41 | K | Pol426 | Zásyp kabelové rýhy 0,35 x 0,90 m, strojně, hornina tř. 3 | m3 | 60.795 |  | 0 |  |  |  | základní |  | 0 | 0 | 0 | 0 | 0 | 4 | K | 1 | ROZPOCET | 0 | 0 | 0 | 0 | 0 | 1 | 0 | 4 | 82
42 | K | Pol427 | Likvidace kabelu | m | 193 |  | 0 |  |  |  | základní |  | 0 | 0 | 0 | 0 | 0 | 4 | K | 1 | ROZPOCET | 0 | 0 | 0 | 0 | 0 | 1 | 0 | 4 | 84
| D | D4 | Nové VO: |  |  |  | 0 | [5 empty] | 0 |  | 0 |  | 0 | 1 | D | 0 | ROZPOCET | [6 empty] | 0
43 | K | Pol292 | Vytyčení trasy kabelového vedení | km | 0.36 |  | 0 |  |  |  | základní |  | 0 | 0 | 0 | 0 | 0 | 4 | K | 1 | ROZPOCET | 0 | 0 | 0 | 0 | 0 | 1 | 0 | 4 | 86
44 | K | Pol293 | Hloubení kabelové rýhy 0,35x 0,95 m, ručně, hornina tř. 3 | m | 335 |  | 0 |  |  |  | základní |  | 0 | 0 | 0 | 0 | 0 | 4 | K | 1 | ROZPOCET | 0 | 0 | 0 | 0 | 0 | 1 | 0 | 4 | 88
45 | K | Pol294 | Hloubení kabelové rýhy 0,50 x 1,20 m, ručně, hornina tř. 3 | m | 25 |  | 0 |  |  |  | základní |  | 0 | 0 | 0 | 0 | 0 | 4 | K | 1 | ROZPOCET | 0 | 0 | 0 | 0 | 0 | 1 | 0 | 4 | 90
46 | K | Pol295 | Zásyp kabelové rýhy 0,35 x 0,95 m, strojně, hornina tř. 3 | m3 | 105.53 |  | 0 |  |  |  | základní |  | 0 | 0 | 0 | 0 | 0 | 4 | K | 1 | ROZPOCET | 0 | 0 | 0 | 0 | 0 | 1 | 0 | 4 | 92
47 | K | Pol296 | Zásyp kabelové rýhy 0,50 x 1,20 m, strojně, hornina tř. 3 | m3 | 15 |  | 0 |  |  |  | základní |  | 0 | 0 | 0 | 0 | 0 | 4 | K | 1 | ROZPOCET | 0 | 0 | 0 | 0 | 0 | 1 | 0 | 4 | 94
48 | K | Pol297 | Kabelové lože z písku tl. 100 mm | m | 360 |  | 0 |  |  |  | základní |  | 0 | 0 | 0 | 0 | 0 | 4 | K | 1 | ROZPOCET | 0 | 0 | 0 | 0 | 0 | 1 | 0 | 4 | 96
49 | K | Pol428 | Krytí kabelů výstražnou fólií, š. 320mm | m | 360 |  | 0 |  |  |  | základní |  | 0 | 0 | 0 | 0 | 0 | 4 | K | 1 | ROZPOCET | 0 | 0 | 0 | 0 | 0 | 1 | 0 | 4 | 98
50 | K | Pol429 | Hloubení jam pro stožáry v. 8m ručně, hornina tř. 3 | ks | 15 |  | 0 |  |  |  | základní |  | 0 | 0 | 0 | 0 | 0 | 4 | K | 1 | ROZPOCET | 0 | 0 | 0 | 0 | 0 | 1 | 0 | 4 | 100
51 | K | Pol299 | Vybourání prostupu do rozvodny | ks | 1 |  | 0 |  |  |  | základní |  | 0 | 0 | 0 | 0 | 0 | 4 | K | 1 | ROZPOCET | 0 | 0 | 0 | 0 | 0 | 1 | 0 | 4 | 102
52 | K | Pol300 | Zparavení prostupu do rozvodny | ks | 1 |  | 0 |  |  |  | základní |  | 0 | 0 | 0 | 0 | 0 | 4 | K | 1 | ROZPOCET | 0 | 0 | 0 | 0 | 0 | 1 | 0 | 4 | 104
53 | K | Pol430 | Štěrkopískové lože pro stožár , štěrkopísek 4/8 ( cca 0,02m3/stožár) | ks | 15 |  | 0 |  |  |  | základní |  | 0 | 0 | 0 | 0 | 0 | 4 | K | 1 | ROZPOCET | 0 | 0 | 0 | 0 | 0 | 1 | 0 | 4 | 106
54 | K | Pol431 | PVC pouzdro DN200, pro stožár, vč. zapískování | ks | 15 |  | 0 |  |  |  | základní |  | 0 | 0 | 0 | 0 | 0 | 4 | K | 1 | ROZPOCET | 0 | 0 | 0 | 0 | 0 | 1 | 0 | 4 | 108
55 | K | Pol432 | PVC pouzdro DN30, protažení kabelu přes základ | ks | 15 |  | 0 |  |  |  | základní |  | 0 | 0 | 0 | 0 | 0 | 4 | K | 1 | ROZPOCET | 0 | 0 | 0 | 0 | 0 | 1 | 0 | 4 | 110
56 | K | Pol433 | Betonový základ stožárů, beton C20/25 XA2 | m3 | 4.6 |  | 0 |  |  |  | základní |  | 0 | 0 | 0 | 0 | 0 | 4 | K | 1 | ROZPOCET | 0 | 0 | 0 | 0 | 0 | 1 | 0 | 4 | 112
57 | K | Pol434 | Betonová dlaždice 300x300mm, min. tl. 4 | ks | 15 |  | 0 |  |  |  | základní |  | 0 | 0 | 0 | 0 | 0 | 4 | K | 1 | ROZPOCET | 0 | 0 | 0 | 0 | 0 | 1 | 0 | 4 | 114
58 | K | Pol435 | Drobný materiál | ks | 1 |  | 0 |  |  |  | základní |  | 0 | 0 | 0 | 0 | 0 | 4 | K | 1 | ROZPOCET | 0 | 0 | 0 | 0 | 0 | 1 | 0 | 4 | 116
59 | K | Pol289 | Stavební mechanizace a pomocné práce | ks | 1 |  | 0 |  |  |  | základní |  | 0 | 0 | 0 | 0 | 0 | 4 | K | 1 | ROZPOCET | 0 | 0 | 0 | 0 | 0 | 1 | 0 | 4 | 118
60 | K | Pol77 | Koordinace | hod | 20 |  | 0 |  |  |  | základní |  | 0 | 0 | 0 | 0 | 0 | 4 | K | 1 | ROZPOCET | 0 | 0 | 0 | 0 | 0 | 1 | 0 | 4 | 120
| D | D5 | OSTATNÍ : |  |  |  | 0 | [5 empty] | 0 |  | 0 |  | 0 | 1 | D | 0 | ROZPOCET | [6 empty] | 0
61 | K | Pol436 | Mimostav. doprava | ks | 1 |  | 0 |  |  |  | základní |  | 0 | 0 | 0 | 0 | 0 | 4 | K | 1 | ROZPOCET | 0 | 0 | 0 | 0 | 0 | 1 | 0 | 4 | 122
62 | K | Pol437 | PPV obor 001-025 | ks | 1 |  | 0 |  |  |  | základní |  | 0 | 0 | 0 | 0 | 0 | 4 | K | 1 | ROZPOCET | 0 | 0 | 0 | 0 | 0 | 1 | 0 | 4 | 124
63 | K | Pol438 | PPV mimo oboru 001-025 | ks | 1 |  | 0 |  |  |  | základní |  | 0 | 0 | 0 | 0 | 0 | 4 | K | 1 | ROZPOCET | 0 | 0 | 0 | 0 | 0 | 1 | 0 | 4 | 126
64 | K | Pol439 | Kontrolní měření hladiny osvětlenosti | ks | 1 |  | 0 |  |  |  | základní |  | 0 | 0 | 0 | 0 | 0 | 4 | K | 1 | ROZPOCET | 0 | 0 | 0 | 0 | 0 | 1 | 0 | 4 | 128
65 | K | Pol440 | Revize a zkoušky | ks | 1 |  | 0 |  |  |  | základní |  | 0 | 0 | 0 | 0 | 0 | 4 | K | 1 | ROZPOCET | 0 | 0 | 0 | 0 | 0 | 1 | 0 | 4 | 130

## 7 - SO 07 Přeložka kanali...
[9 empty] | >> skryté sloupce << | [9 empty] | {e1b11126-2000-4593-84be-03795ac18826}
2
| KRYCÍ LIST SOUPISU PRACÍ | [8 empty] | v --- níže se nacházejí doplnkové a pomocné údaje k sestavám --- v | [8 empty] | False
Stavba:
SŠ chovu koní a jezdectví Kladruby nad Labem - výstavba jízdárny
Objekt:
7 - SO 07 Přeložka kanalizačního řadu
| KSO: |  |  |  |  | CC-CZ:
| Místo: |  | Kladruby nad Labem |  |  | Datum: | 8. 1. 2023
| Zadavatel: |  |  |  |  | IČ:
|  | Pardubický kraj |  |  |  | DIČ:
| Uchazeč: |  |  |  |  | IČ: | Vyplň údaj
|  | Vyplň údaj |  |  |  | DIČ: | Vyplň údaj
| Projektant: |  |  |  |  | IČ:
|  | AG atelier s.r.o. |  |  |  | DIČ:
| Zpracovatel: |  |  |  |  | IČ:
DIČ:
Poznámka:
| Cena bez DPH | [5 empty] | 0
|  |  | Základ daně |  |  | Sazba daně | Výše daně
| DPH | základní | 0 |  |  | 21% | 0
|  | snížená | 0 |  |  | 15% | 0
|  | zákl. přenesená | 0 |  |  | 21% | 0
|  | sníž. přenesená | 0 |  |  | 15% | 0
|  | nulová | 0 |  |  | 0% | 0
| Cena s DPH |  |  | v | CZK |  | 0
| Projektant |  |  | Zpracovatel
| Datum a podpis: |  | Razítko | Datum a podpis: |  |  | Razítko
| Objednavatel |  |  | Uchazeč
| Datum a podpis: |  | Razítko | Datum a podpis: |  |  | Razítko
REKAPITULACE ČLENĚNÍ SOUPISU PRACÍ
Stavba:
SŠ chovu koní a jezdectví Kladruby nad Labem - výstavba jízdárny
Objekt:
7 - SO 07 Přeložka kanalizačního řadu
Místo: |  |  | Kladruby nad Labem |  |  | Datum: | 8. 1. 2023
Zadavatel: |  |  | Pardubický kraj |  |  | Projektant: | AG atelier s.r.o.
Uchazeč: |  |  | Vyplň údaj |  |  | Zpracovatel:
Kód dílu - Popis | [6 empty] | Cena celkem [CZK]
Náklady ze soupisu prací | [6 empty] | 0 | [12 empty] | -1
| D1 - Zemní práce | [5 empty] | 0
| D2 - Vodorovné konstrukce | [5 empty] | 0
| D3 - Trubní vedení | [5 empty] | 0
| D4 - Staveništní přesun hmot | [5 empty] | 0
SOUPIS PRACÍ
Stavba:
SŠ chovu koní a jezdectví Kladruby nad Labem - výstavba jízdárny
Objekt:
7 - SO 07 Přeložka kanalizačního řadu
Místo: |  |  | Kladruby nad Labem |  |  | Datum: | 8. 1. 2023
Zadavatel: |  |  | Pardubický kraj |  |  | Projektant: | AG atelier s.r.o.
Uchazeč: |  |  | Vyplň údaj |  |  | Zpracovatel:
PČ | Typ | Kód | Popis | MJ | Množství | J.cena [CZK] | Cena celkem [CZK] | Cenová soustava |  |  | DPH | J. Nh [h] | Nh celkem [h] | J. hmotnost [t] | Hmotnost celkem [t] | J. suť [t] | Suť Celkem [t]
Náklady soupisu celkem | [6 empty] | 0 | [5 empty] | 0 |  | 0 |  | 0 |  | D | -1 | [10 empty] | 0
| D | D1 | Zemní práce |  |  |  | 0 | [5 empty] | 0 |  | 0 |  | 0 | 1 | D | 0 |  |  |  | ROZPOCET | [6 empty] | 0
1 | K | 132201212R00 | Hloubení rýh šířky přes 60 do 200 cm do 1000 m3, v hornině 3, hloubení strojně | m3 | 105.45 |  | 0 |  |  |  | základní |  | 0 | 0 | 0 | 0 | 0 | 4 | K | 1 |  |  |  | ROZPOCET | 0 | 0 | 0 | 0 | 0 | 1 | 0 | 4 | 2
| P |  | Poznámka k položce: zapažených i nezapažených, s urovnáním dna do předepsaného profilu a spádu, s případně nutným přehozením výkopku na vzdálenost do 3 m ve výkopišti, s přehozením výkopku na přilehlém terénu na vzdálenost do 5 m od podélné osy rýhy nebo s naložením výkopku na dopravní prostředek. | [15 empty] | P | 1
2 | K | 151101201R00 | Zřízení pažení stěn výkopu bez rozepření, vzepření příložné, hloubky do 4 m | m2 | 152.38 |  | 0 |  |  |  | základní |  | 0 | 0 | 0 | 0 | 0 | 4 | K | 1 |  |  |  | ROZPOCET | 0 | 0 | 0 | 0 | 0 | 1 | 0 | 4 | 4
3 | K | 151101211R00 | Odstranění pažení stěn výkopu příložné, hloubky do 4 m | m2 | 152.38 |  | 0 |  |  |  | základní |  | 0 | 0 | 0 | 0 | 0 | 4 | K | 1 |  |  |  | ROZPOCET | 0 | 0 | 0 | 0 | 0 | 1 | 0 | 4 | 6
| P |  | Poznámka k položce: s uložením pažin na vzdálenost do 3 m od okraje výkopu, | [15 empty] | P | 1
4 | K | 151101301R00 | Zřízení rozepření zapažených stěn výkopů při roubení příložném, hloubky do 4 m | m3 | 152.38 |  | 0 |  |  |  | základní |  | 0 | 0 | 0 | 0 | 0 | 4 | K | 1 |  |  |  | ROZPOCET | 0 | 0 | 0 | 0 | 0 | 1 | 0 | 4 | 8
| P |  | Poznámka k položce: s potřebným přepažováním, | [15 empty] | P | 1
5 | K | 151101311R00 | Odstranění rozepření stěn výkopů při roubení příložném, hloubky do 4 m | m3 | 105.45 |  | 0 |  |  |  | základní |  | 0 | 0 | 0 | 0 | 0 | 4 | K | 1 |  |  |  | ROZPOCET | 0 | 0 | 0 | 0 | 0 | 1 | 0 | 4 | 10
| P |  | Poznámka k položce: s uložením materiálu na vzdálenost do 3 m od okraje výkopu, | [15 empty] | P | 1
6 | K | 161101101R00 | Svislé přemístění výkopku z horniny 1 až 4, při hloubce výkopu přes 1 do 2,5 m | m3 | 105.45 |  | 0 |  |  |  | základní |  | 0 | 0 | 0 | 0 | 0 | 4 | K | 1 |  |  |  | ROZPOCET | 0 | 0 | 0 | 0 | 0 | 1 | 0 | 4 | 12
| P |  | Poznámka k položce: bez naložení do dopravní nádoby, ale s vyprázdněním dopravní nádoby na hromadu nebo na dopravní prostředek, | [15 empty] | P | 1
7 | K | 161101102R00 | Svislé přemístění výkopku z horniny 1 až 4, při hloubce výkopu přes 2,5 do 4 m | m3 | 57.97 |  | 0 |  |  |  | základní |  | 0 | 0 | 0 | 0 | 0 | 4 | K | 1 |  |  |  | ROZPOCET | 0 | 0 | 0 | 0 | 0 | 1 | 0 | 4 | 14
| P |  | Poznámka k položce: bez naložení do dopravní nádoby, ale s vyprázdněním dopravní nádoby na hromadu nebo na dopravní prostředek, | [15 empty] | P | 1
| VV |  | 105,4*0,55 |  | 57.97 | [13 empty] | VV | 1 | 2 | True | 0 | ROZPOCET
| VV |  | Součet |  | 57.97 | [13 empty] | VV | 1 | 4 | True | 1 | ROZPOCET
8 | K | 162701105R00 | Vodorovné přemístění výkopku z horniny 1 až 4, na vzdálenost přes 9 000 do 10 000 m | m3 | 105.45 |  | 0 |  |  |  | základní |  | 0 | 0 | 0 | 0 | 0 | 4 | K | 1 |  |  |  | ROZPOCET | 0 | 0 | 0 | 0 | 0 | 1 | 0 | 4 | 16
| P |  | Poznámka k položce: po suchu, bez naložení výkopku, avšak se složením bez rozhrnutí, zpáteční cesta vozidla. | [15 empty] | P | 1
9 | K | 162701109R00 | Vodorovné přemístění výkopku příplatek k ceně za každých dalších i započatých 1 000 m přes 10 000 m z horniny 1 až 4 | m3 | 1054 |  | 0 |  |  |  | základní |  | 0 | 0 | 0 | 0 | 0 | 4 | K | 1 |  |  |  | ROZPOCET | 0 | 0 | 0 | 0 | 0 | 1 | 0 | 4 | 18
| P |  | Poznámka k položce: po suchu, bez naložení výkopku, avšak se složením bez rozhrnutí, zpáteční cesta vozidla. | [15 empty] | P | 1
10 | K | 171201201R00 | Uložení sypaniny na dočasnou skládku tak, že na 1 m2 plochy připadá přes 2 m3 výkopku nebo ornice | m3 | 105.45 |  | 0 |  |  |  | základní |  | 0 | 0 | 0 | 0 | 0 | 4 | K | 1 |  |  |  | ROZPOCET | 0 | 0 | 0 | 0 | 0 | 1 | 0 | 4 | 20
11 | K | 174101101R00 | Zásyp sypaninou se zhutněním jam, šachet, rýh nebo kolem objektů v těchto vykopávkách | m3 | 82.603 |  | 0 |  |  |  | základní |  | 0 | 0 | 0 | 0 | 0 | 4 | K | 1 |  |  |  | ROZPOCET | 0 | 0 | 0 | 0 | 0 | 1 | 0 | 4 | 22
| P |  | Poznámka k položce: z jakékoliv horniny s uložením výkopku po vrstvách, | [15 empty] | P | 1
| VV |  | včetně strojního přemístění materiálu pro zásyp ze vzdálenosti do 10 m od okraje zásypu | [15 empty] | VV | 1 | 1 | True | 0 | ROZPOCET
| VV |  | 105,45-3,5475-19,3 |  | 82.603 | [13 empty] | VV | 1 | 2 | True | 0 | ROZPOCET
| VV |  | Součet |  | 82.603 | [13 empty] | VV | 1 | 4 | True | 1 | ROZPOCET
12 | K | 175101101R00 | Obsyp potrubí bez prohození sypaniny, bez dodávky obsypového materiálu | m3 | 19.28 |  | 0 |  |  |  | základní |  | 0 | 0 | 0 | 0 | 0 | 4 | K | 1 |  |  |  | ROZPOCET | 0 | 0 | 0 | 0 | 0 | 1 | 0 | 4 | 24
| P |  | Poznámka k položce: sypaninou z vhodných hornin tř. 1 - 4 nebo materiálem připraveným podél výkopu ve vzdálenosti do 3 m od jeho kraje, pro jakoukoliv hloubku výkopu a jakoukoliv míru zhutnění, | [15 empty] | P | 1
| VV |  | 28,38*1,25*(0,3+0,3)-3,14*0,15*0,15*28,38 |  | 19.28 | [13 empty] | VV | 1 | 2 | True | 0 | ROZPOCET
| VV |  | Součet |  | 19.28 | [13 empty] | VV | 1 | 4 | True | 1 | ROZPOCET
13 | K | 199000002R00 | Poplatky za skládku horniny 1- 4 | m3 | 105.45 |  | 0 |  |  |  | základní |  | 0 | 0 | 0 | 0 | 0 | 4 | K | 1 |  |  |  | ROZPOCET | 0 | 0 | 0 | 0 | 0 | 1 | 0 | 4 | 26
14 | K | 181300010RAE | Rozprostření ornice v rovině nebo svahu do 1 : 5 a osetí travou při tloušťce 150 mm, dovoz ornice ze vzdálenosti 15 000 m | m2 | 56.76 |  | 0 |  |  |  | základní |  | 0 | 0 | 0 | 0 | 0 | 4 | K | 1 |  |  |  | ROZPOCET | 0 | 0 | 0 | 0 | 0 | 1 | 0 | 4 | 28
| P |  | Poznámka k položce: vč. urovnání ornice, naložení na skládce, vodorovným přemístěním ornice na místo rozprostření, založení trávníku osetím a dodávky travního semene. | [15 empty] | P | 1
15 | K | 58337213R | štěrkopísek frakce 0,0 až 32,0 mm; třída MN | m3 | 19.493 |  | 0 |  |  |  | základní |  | 0 | 0 | 0 | 0 | 0 | 4 | K | 1 |  |  |  | ROZPOCET | 0 | 0 | 0 | 0 | 0 | 1 | 0 | 4 | 30
| VV |  | 19,3*1,01 |  | 19.493 | [13 empty] | VV | 1 | 2 | True | 0 | ROZPOCET
| VV |  | Součet |  | 19.493 | [13 empty] | VV | 1 | 4 | True | 1 | ROZPOCET
16 | K | 58337368R | štěrkopísek frakce 0,0 až 63,0 mm; třída A | t | 153.14 |  | 0 |  |  |  | základní |  | 0 | 0 | 0 | 0 | 0 | 4 | K | 1 |  |  |  | ROZPOCET | 0 | 0 | 0 | 0 | 0 | 1 | 0 | 4 | 32
| VV |  | 82,6*1,8*1,03 |  | 153.14 | [13 empty] | VV | 1 | 2 | True | 0 | ROZPOCET
| VV |  | Součet |  | 153.14 | [13 empty] | VV | 1 | 4 | True | 1 | ROZPOCET
| D | D2 | Vodorovné konstrukce |  |  |  | 0 | [5 empty] | 0 |  | 0 |  | 0 | 1 | D | 0 |  |  |  | ROZPOCET | [6 empty] | 0
17 | K | 451572211R00 | Lože pod potrubí, stoky a drobné objekty z kameniva těženého 4÷8 mm | m3 | 4.8 |  | 0 |  |  |  | základní |  | 0 | 0 | 0 | 0 | 0 | 4 | K | 1 |  |  |  | ROZPOCET | 0 | 0 | 0 | 0 | 0 | 1 | 0 | 4 | 34
| P |  | Poznámka k položce: v otevřeném výkopu, | [15 empty] | P | 1
18 | K | 451573111RRR | Lože pod potrubí ze štěrkopísku do 63 mm, frakce 0-32 | m3 | 3.548 |  | 0 |  |  |  | základní |  | 0 | 0 | 0 | 0 | 0 | 4 | K | 1 |  |  |  | ROZPOCET | 0 | 0 | 0 | 0 | 0 | 1 | 0 | 4 | 36
| VV |  | 28,38*1,25*0,1 |  | 3.548 | [13 empty] | VV | 1 | 2 | True | 0 | ROZPOCET
| VV |  | Součet |  | 3.548 | [13 empty] | VV | 1 | 4 | True | 1 | ROZPOCET
| D | D3 | Trubní vedení |  |  |  | 0 | [5 empty] | 0 |  | 0 |  | 0 | 1 | D | 0 |  |  |  | ROZPOCET | [6 empty] | 0
19 | K | 871371111R00 | Montáž potrubí z plastických hmot z tlakových trubek z tvrdého PVC těsněných gumovým kroužkem, vnějšího průměru 315 mm | m | 28.38 |  | 0 |  |  |  | základní |  | 0 | 0 | 0 | 0 | 0 | 4 | K | 1 |  |  |  | ROZPOCET | 0 | 0 | 0 | 0 | 0 | 1 | 0 | 4 | 38
| P |  | Poznámka k položce: v otevřeném výkopu, | [15 empty] | P | 1
20 | K | 892581111R00 | Zkoušky těsnosti kanalizačního potrubí zkouška těsnosti kanalizačního potrubí vodou do DN 300 mm | m | 28.38 |  | 0 |  |  |  | základní |  | 0 | 0 | 0 | 0 | 0 | 4 | K | 1 |  |  |  | ROZPOCET | 0 | 0 | 0 | 0 | 0 | 1 | 0 | 4 | 40
| P |  | Poznámka k položce: vodou nebo vzduchem, | [15 empty] | P | 1
21 | K | 892583111R00 | Zkoušky těsnosti kanalizačního potrubí zabezpečení konců kanalizačního potrubí při tlakových zkouškách vodou do DN 300 mm | úsek | 2 |  | 0 |  |  |  | základní |  | 0 | 0 | 0 | 0 | 0 | 4 | K | 1 |  |  |  | ROZPOCET | 0 | 0 | 0 | 0 | 0 | 1 | 0 | 4 | 42
| P |  | Poznámka k položce: vodou nebo vzduchem, | [15 empty] | P | 1
22 | K | 895-522 | Přepojení na strávající kanalizaci | kus | 2 |  | 0 |  |  |  | základní |  | 0 | 0 | 0 | 0 | 0 | 4 | K | 1 |  |  |  | ROZPOCET | 0 | 0 | 0 | 0 | 0 | 1 | 0 | 4 | 44
23 | K | 894412311RRR | Šachta, DN 1000 stěna 120 mm, dno přímé V max. 40, hloubka dna do 3,2m poklop D 400 | kus | 3 |  | 0 |  |  |  | základní |  | 0 | 0 | 0 | 0 | 0 | 4 | K | 1 |  |  |  | ROZPOCET | 0 | 0 | 0 | 0 | 0 | 1 | 0 | 4 | 46
24 | K | 286142261R | trubka plastová kanalizační PP; s hrdlem, plné žebro (DIN 16961); Sn 10 kN/m2; D = 335,0 mm; l = 5 000,0 mm | kus | 6.244 |  | 0 |  |  |  | základní |  | 0 | 0 | 0 | 0 | 0 | 4 | K | 1 |  |  |  | ROZPOCET | 0 | 0 | 0 | 0 | 0 | 1 | 0 | 4 | 48
| VV |  | 28,38/5*1,1 |  | 6.244 | [13 empty] | VV | 1 | 2 | True | 0 | ROZPOCET
| VV |  | Součet |  | 6.244 | [13 empty] | VV | 1 | 4 | True | 1 | ROZPOCET
| D | D4 | Staveništní přesun hmot |  |  |  | 0 | [5 empty] | 0 |  | 0 |  | 0 | 1 | D | 0 |  |  |  | ROZPOCET | [6 empty] | 0
25 | K | 998276201R00 | Přesun hmot pro trubní vedení z trub plastových nebo sklolaminátových obsypaných kamenivem | t | 198.224 |  | 0 |  |  |  | základní |  | 0 | 0 | 0 | 0 | 0 | 4 | K | 1 |  |  |  | ROZPOCET | 0 | 0 | 0 | 0 | 0 | 1 | 0 | 4 | 50
| P |  | Poznámka k položce: vodovodu nebo kanalizace ražené nebo hloubené (827 1.1, 827 1.9, 827 2.1, 827 2.9), drobných objektů | [15 empty] | P | 1

## 8 - SO 99 Vedlejší a osta...
[9 empty] | >> skryté sloupce << | [9 empty] | {8c11463b-cece-4a23-be57-619ec773c66c}
2
| KRYCÍ LIST SOUPISU PRACÍ | [8 empty] | v --- níže se nacházejí doplnkové a pomocné údaje k sestavám --- v | [8 empty] | False
Stavba:
SŠ chovu koní a jezdectví Kladruby nad Labem - výstavba jízdárny
Objekt:
8 - SO 99 Vedlejší a ostatní náklady
| KSO: |  |  |  |  | CC-CZ:
| Místo: |  | Kladruby nad Labem |  |  | Datum: | 8. 1. 2023
| Zadavatel: |  |  |  |  | IČ:
|  | Pardubický kraj |  |  |  | DIČ:
| Uchazeč: |  |  |  |  | IČ: | Vyplň údaj
|  | Vyplň údaj |  |  |  | DIČ: | Vyplň údaj
| Projektant: |  |  |  |  | IČ:
|  | AG atelier s.r.o. |  |  |  | DIČ:
| Zpracovatel: |  |  |  |  | IČ:
DIČ:
Poznámka:
| Cena bez DPH | [5 empty] | 0
|  |  | Základ daně |  |  | Sazba daně | Výše daně
| DPH | základní | 0 |  |  | 21% | 0
|  | snížená | 0 |  |  | 15% | 0
|  | zákl. přenesená | 0 |  |  | 21% | 0
|  | sníž. přenesená | 0 |  |  | 15% | 0
|  | nulová | 0 |  |  | 0% | 0
| Cena s DPH |  |  | v | CZK |  | 0
| Projektant |  |  | Zpracovatel
| Datum a podpis: |  | Razítko | Datum a podpis: |  |  | Razítko
| Objednavatel |  |  | Uchazeč
| Datum a podpis: |  | Razítko | Datum a podpis: |  |  | Razítko
REKAPITULACE ČLENĚNÍ SOUPISU PRACÍ
Stavba:
SŠ chovu koní a jezdectví Kladruby nad Labem - výstavba jízdárny
Objekt:
8 - SO 99 Vedlejší a ostatní náklady
Místo: |  |  | Kladruby nad Labem |  |  | Datum: | 8. 1. 2023
Zadavatel: |  |  | Pardubický kraj |  |  | Projektant: | AG atelier s.r.o.
Uchazeč: |  |  | Vyplň údaj |  |  | Zpracovatel:
Kód dílu - Popis | [6 empty] | Cena celkem [CZK]
Náklady ze soupisu prací | [6 empty] | 0 | [12 empty] | -1
| D1 - Vedlejší náklady | [5 empty] | 0
| D2 - Ostatní náklady | [5 empty] | 0
SOUPIS PRACÍ
Stavba:
SŠ chovu koní a jezdectví Kladruby nad Labem - výstavba jízdárny
Objekt:
8 - SO 99 Vedlejší a ostatní náklady
Místo: |  |  | Kladruby nad Labem |  |  | Datum: | 8. 1. 2023
Zadavatel: |  |  | Pardubický kraj |  |  | Projektant: | AG atelier s.r.o.
Uchazeč: |  |  | Vyplň údaj |  |  | Zpracovatel:
PČ | Typ | Kód | Popis | MJ | Množství | J.cena [CZK] | Cena celkem [CZK] | Cenová soustava |  |  | DPH | J. Nh [h] | Nh celkem [h] | J. hmotnost [t] | Hmotnost celkem [t] | J. suť [t] | Suť Celkem [t]
Náklady soupisu celkem | [6 empty] | 0 | [5 empty] | 0 |  | 0 |  | 0 |  | D | -1 | [7 empty] | 0
| D | D1 | Vedlejší náklady |  |  |  | 0 | [5 empty] | 0 |  | 0 |  | 0 | 1 | D | 0 | ROZPOCET | [6 empty] | 0
1 | K | Pol444 | Přípravné a průzkumné služby či práce | Soubor | 1 |  | 0 |  |  |  | základní |  | 0 | 0 | 0 | 0 | 0 | 4 | K | 1 | ROZPOCET | 0 | 0 | 0 | 0 | 0 | 1 | 0 | 4 | 2
| P |  | Poznámka k položce: Náklady dodavatele vyplývající z povinností dodavatele stanovených obchodními podmínkami před zahájením stavebních prací. Tato skupina zahrnuje zejména náklady na přípravné činnosti. Kamerové zkoušky - zjištění průběhu kanalizací kolem objektu. | [15 empty] | P | 1
2 | K | Pol445 | Vytyčení stavby | Soubor | 1 |  | 0 |  |  |  | základní |  | 0 | 0 | 0 | 0 | 0 | 4 | K | 1 | ROZPOCET | 0 | 0 | 0 | 0 | 0 | 1 | 0 | 4 | 4
| P |  | Poznámka k položce: Geodetické zaměření rohů stavby, stabilizace bodů a sestavení laviček. Vyhotovení protokolu o vytyčení stavby se seznamem souřadnic vytyčených bodů a jejich polohopisnými (S-JTSK) a výškopisnými (Bpv) hodnotami. | [15 empty] | P | 1
3 | K | Pol446 | Vytyčení inženýrských sítí | Soubor | 1 |  | 0 |  |  |  | základní |  | 0 | 0 | 0 | 0 | 0 | 4 | K | 1 | ROZPOCET | 0 | 0 | 0 | 0 | 0 | 1 | 0 | 4 | 6
| P |  | Poznámka k položce: Zaměření a vytýčení stávajících inženýrských sítí v místě stavby z hlediska jejich ochrany při provádění stavby. | [15 empty] | P | 1
4 | K | Pol447 | Vybudování zařízení staveniště | Soubor | 1 |  | 0 |  |  |  | základní |  | 0 | 0 | 0 | 0 | 0 | 4 | K | 1 | ROZPOCET | 0 | 0 | 0 | 0 | 0 | 1 | 0 | 4 | 8
| P |  | Poznámka k položce: Náklady spojené se zřízením přípojek energií k objektům zařízení staveniště, vybudování případných měřících odběrných míst a zřízení, případná příprava území pro objekty zařízení staveniště a vlastní vybudování objektů zařízení staveniště. Dle ZOV ( zásady oraganizace výstavby ). | [15 empty] | P | 1
5 | K | Pol448 | Provoz zařízení staveniště | Soubor | 1 |  | 0 |  |  |  | základní |  | 0 | 0 | 0 | 0 | 0 | 4 | K | 1 | ROZPOCET | 0 | 0 | 0 | 0 | 0 | 1 | 0 | 4 | 10
| P |  | Poznámka k položce: Náklady na vybavení objektů zařízení staveniště, ostraha staveniště, náklady na energie spotřebované dodavatelem v rámci provozu zařízení staveniště, náklady na potřebný úklid v prostorách zařízení staveniště, náklady na nutnou údržbu a opravy na objektech zařízení staveniště a na přípojkách energií. Dle ZOV ( zásady oraganizace výstavby ). | [15 empty] | P | 1
6 | K | Pol449 | Odstranění zařízení staveniště | Soubor | 1 |  | 0 |  |  |  | základní |  | 0 | 0 | 0 | 0 | 0 | 4 | K | 1 | ROZPOCET | 0 | 0 | 0 | 0 | 0 | 1 | 0 | 4 | 12
| P |  | Poznámka k položce: Odstranění objektů zařízení staveniště včetně přípojek energií a jejich odvoz. Položka zahrnuje i náklady na úpravu povrchů po odstranění zařízení staveniště a úklid ploch, na kterých bylo zařízení staveniště provozováno. Dle ZOV ( zásady oraganizace výstavby ). | [15 empty] | P | 1
7 | K | Pol450 | Koordinační činnost | Soubor | 1 |  | 0 |  |  |  | základní |  | 0 | 0 | 0 | 0 | 0 | 4 | K | 1 | ROZPOCET | 0 | 0 | 0 | 0 | 0 | 1 | 0 | 4 | 14
| P |  | Poznámka k položce: Koordinace stavebních a technologických dodávek stavby. | [15 empty] | P | 1
| D | D2 | Ostatní náklady |  |  |  | 0 | [5 empty] | 0 |  | 0 |  | 0 | 1 | D | 0 | ROZPOCET | [6 empty] | 0
8 | K | Pol451 | Vypracování výrobní projektové dokumentace | Soubor | 1 |  | 0 |  |  |  | základní |  | 0 | 0 | 0 | 0 | 0 | 4 | K | 1 | ROZPOCET | 0 | 0 | 0 | 0 | 0 | 1 | 0 | 4 | 16
| P |  | Poznámka k položce: Náklady spojené s vypracováním projektové dokumentace, většinou v obsahu a rozsahu projektové dokumentace pro provádění stavby, ale mohou zde být obsaženy i náklady na jiné stupně projektové dokumentace, pokud jsou součástí požadavků objednatele. Výrobní dodavatelská dokumentace dle technické zprávy ( článek "Obecné závazné požadavky", odstavec "g" ). | [15 empty] | P | 1
9 | K | Pol452 | Provozní vlivy | Soubor | 1 |  | 0 |  |  |  | základní |  | 0 | 0 | 0 | 0 | 0 | 4 | K | 1 | ROZPOCET | 0 | 0 | 0 | 0 | 0 | 1 | 0 | 4 | 18
| P |  | Poznámka k položce: Náklady na ztížené podmínky provádění tam, kde jsou stavební práce zcela nebo zčásti omezovány provozem jiných osob. Jde zejména o zvýšené náklady související s omezením provozem v areálu objednatele nebo o náklady v důsledku nezbytného respektování stávající dopravy ovlivňující stavební práce. | [15 empty] | P | 1
10 | K | Pol453 | Dočasná dopravní opatření | Soubor | 1 |  | 0 |  |  |  | základní |  | 0 | 0 | 0 | 0 | 0 | 4 | K | 1 | ROZPOCET | 0 | 0 | 0 | 0 | 0 | 1 | 0 | 4 | 20
| P |  | Poznámka k položce: Náklady na vyhotovení návrhu dočasného dopravního značení, jeho projednání s dotčenými orgány a organizacemi, dodání dopravních značek a světelné signalizace, jejich rozmístění a přemísťování a jejich údržba v průběhu výstavby včetně následného odstranění po ukončení stavebních prací. | [15 empty] | P | 1
11 | K | Pol454 | Bezpečnostní a hygienická opatření na staveništi | Soubor | 1 |  | 0 |  |  |  | základní |  | 0 | 0 | 0 | 0 | 0 | 4 | K | 1 | ROZPOCET | 0 | 0 | 0 | 0 | 0 | 1 | 0 | 4 | 22
| P |  | Poznámka k položce: Náklady na ochranu staveniště před vstupem nepovolaných osob, včetně příslušného značení, náklady na osvětlení staveniště, náklady na vypracování potřebné dokumentace pro provoz staveniště z hlediska požární ochrany (požární řád a poplachová směrnice) a z hlediska provozu staveniště (provozně dopravní řád). | [15 empty] | P | 1
12 | K | Pol455 | Dokumentace skutečného provedení | Soubor | 1 |  | 0 |  |  |  | základní |  | 0 | 0 | 0 | 0 | 0 | 4 | K | 1 | ROZPOCET | 0 | 0 | 0 | 0 | 0 | 1 | 0 | 4 | 24
| P |  | Poznámka k položce: Náklady na vyhotovení dokumentace skutečného provedení stavby a její předání objednateli v požadované formě a požadovaném počtu. | [15 empty] | P | 1
13 | K | Pol456 | Geodetické zaměření skutečného provedení | Soubor | 1 |  | 0 |  |  |  | základní |  | 0 | 0 | 0 | 0 | 0 | 4 | K | 1 | ROZPOCET | 0 | 0 | 0 | 0 | 0 | 1 | 0 | 4 | 26
| P |  | Poznámka k položce: Náklady na provedení skutečného zaměření stavby v rozsahu nezbytném pro zápis změny do katastru nemovitostí. | [15 empty] | P | 1
14 | K | Pol457 | Pojištění dodavatele a pojištění díla | Soubor | 1 |  | 0 |  |  |  | základní |  | 0 | 0 | 0 | 0 | 0 | 4 | K | 1 | ROZPOCET | 0 | 0 | 0 | 0 | 0 | 1 | 0 | 4 | 28
| P |  | Poznámka k položce: Náklady spojené s povinným pojištěním dodavatele nebo stavebního díla či jeho části, v rozsahu obchodních podmínek. | [15 empty] | P | 1
15 | K | Pol458 | Bankovní záruky za řádné provedení díla | Soubor | 1 |  | 0 |  |  |  | základní |  | 0 | 0 | 0 | 0 | 0 | 4 | K | 1 | ROZPOCET | 0 | 0 | 0 | 0 | 0 | 1 | 0 | 4 | 30
| P |  | Poznámka k položce: Náklady zhotovitele spojené se zabezpečením a poskytnutím zajišťovacích bankovních záruk za řádné provedení díla, pokud je zadavatel požaduje v obchodních podmínkách. | [15 empty] | P | 1
16 | K | Pol459 | Bankovní záruky za splnění záručních podmínek | Soubor | 1 |  | 0 |  |  |  | základní |  | 0 | 0 | 0 | 0 | 0 | 4 | K | 1 | ROZPOCET | 0 | 0 | 0 | 0 | 0 | 1 | 0 | 4 | 32
| P |  | Poznámka k položce: Náklady zhotovitele spojené se zabezpečením a poskytnutím zajišťovacích bankovních záruk za splnění záručních podmínek, pokud je zadavatel požaduje v obchodních podmínkách. | [15 empty] | P | 1
17 | K | Pol460 | Propagace | Soubor | 1 |  | 0 |  |  |  | základní |  | 0 | 0 | 0 | 0 | 0 | 4 | K | 1 | ROZPOCET | 0 | 0 | 0 | 0 | 0 | 1 | 0 | 4 | 34
| P |  | Poznámka k položce: Náklady spojené s povinnou publicitou, pokud ji objednatel požaduje. Zahrnuje zejména náklady na propagační a informační billboardy, tabule, internetovou propagaci, tiskoviny apod. Dodávka a montáž celobarevného informačního panelu k označení staveniště, materiál pro venkovní prostředí, velikost cca 1 x 1,5 m, textový obsah dle upřesní zadavatel před zahájením realizace stavby. | [15 empty] | P | 1