## Rekapitulace stavby
Export VZ |  | List obsahuje: |  |  |  |  | 1) Rekapitulace stavby |  |  | 2) Rekapitulace objektů stavby a soupisů prací | [15 empty] | 3.0 | [5 empty] | False | False | {38917402-8498-4D9F-A2E1-8FE6487FE4D8}
[31 empty] | 0,01 | 21
[31 empty] | 0,01 | 15
|  | REKAPITULACE STAVBY | [15 empty] | v --- níže se nacházejí doplnkové a pomocné údaje k sestavám --- v | [11 empty] | Návod na vyplnění | 0,001
|  | Kód: |  |  |  |  | 00007-2 | [22 empty] | Měnit lze pouze buňky se žlutým podbarvením! 1) v Rekapitulaci stavby vyplňte údaje o Uchazeči (přenesou se do ostatních sestav i v jiných listech) 2) na vybraných listech vyplňte v sestavě Soupis prací ceny u položek Podrobnosti k vyplnění naleznete na poslední záložce s Pokyny pro vyplnění | 0,01
|  | Stavba: |  |  |  |  | VOŠP a SPGŠ Litomyšl - Rekonstrukce kotelny | [23 empty] | 0,1
|  | KSO: | [11 empty] | CC-CZ: | [16 empty] | 1
|  | Místo: |  |  |  |  | Litomyšl | [6 empty] | Datum: |  | 30.01.2015. | [14 empty] | 10
100
|  | Zadavatel: | [11 empty] | IČ: | [16 empty] | 0,1
|  |  | Pardubický kraj, Komenského náměstí 125, Pardubice | [10 empty] | DIČ: | [16 empty] | 0,1
0,1
|  | Uchazeč: | [11 empty] | IČ: |  | Vyplň údaj | [14 empty] | 0,1
|  |  | Vyplň údaj | [10 empty] | DIČ: |  | Vyplň údaj | [14 empty] | 0,1
False
|  | Projektant: | [11 empty] | IČ: | [16 empty] | False
|  |  | Ing.Libor Sauer | [10 empty] | DIČ: | [16 empty] | True
0,01
|  | Poznámka: | [28 empty] | 0,01
True
|  | Cena bez DPH | [11 empty] | 0
[8 empty] | Sazba daně |  | Základ daně |  |  |  | Výše daně
|  | DPH |  | základní |  |  |  | 21% |  | 0 |  |  |  | 0
|  |  |  | snížená |  |  |  | 15% |  | 0 |  |  |  | 0
|  |  |  | zákl. přenesená |  |  |  | 21% |  | 0 |  |  |  | 0
|  |  |  | sníž. přenesená |  |  |  | 15% |  | 0 |  |  |  | 0
|  |  |  | nulová |  |  |  | 0% |  | 0 |  |  |  | 0
|  | Cena s DPH | [6 empty] | v |  | CZK |  |  | 0
REKAPITULACE OBJEKTŮ STAVBY A SOUPISŮ PRACÍ
| Kód: | [6 empty] | 00007-2
| Stavba: | [6 empty] | VOŠP a SPGŠ Litomyšl - Rekonstrukce kotelny
| Místo: | [6 empty] | Litomyšl |  |  |  |  | Datum: |  | 30.01.2015.
| Zadavatel: | [6 empty] | Pardubický kraj, Komenského náměstí 125, Pardubice |  |  |  |  | Projektant: |  | Ing.Libor Sauer |  |  | Informatívní údaje z listů zakázek
Uchazeč:
| Kód |  |  |  | Objekt, Soupis prací | [6 empty] | Cena bez DPH [CZK] |  |  |  | Cena s DPH [CZK] | Typ | z toho Ostat. náklady [CZK] | DPH [CZK] | Normohodiny [h] | DPH základní [CZK] | DPH snížená [CZK] | DPH základní přenesená [CZK] | DPH snížená přenesená [CZK] | Základna DPH základní | Základna DPH snížená | Základna DPH zákl. přenesená | Základna DPH sníž. přenesená | Základna DPH nulová
| Náklady stavby celkem | [10 empty] | 0 |  |  |  | 0 |  | 0 | 0 | 0 | 0 | 0 | 0 | 0 | 0 | 0 | 0 | 0 | 0 |  | D | 0 | ###NOIMPORT### | IMPORT | {38917402-8498-4D9F-A2E1-8FE6487FE4D8} | {00000000-0000-0000-0000-000000000000}
/ |  | SO-01-2 |  |  |  | SO-01 Kotelna - D.1.4.1 Zařízení pro vytápění staveb | [5 empty] | 0 |  |  |  | 0 | STA | 0 | 0 | 0 | 0 | 0 | 0 | 0 | 0 | 0 | 0 | 0 | 0 |  |  | 1 |  | IMPORT | {6593B010-805F-482A-B0F5-B2699084E892} | {38917402-8498-4D9F-A2E1-8FE6487FE4D8} | 2

## SO-01-2 - SO-01 Kotelna -...
| List obsahuje: |  | 1) Krycí list soupisu | 2) Rekapitulace |  |  | 3) Soupis prací | Zpět na list: | Rekapitulace stavby
{6593B010-805F-482A-B0F5-B2699084E892}
2
| KRYCÍ LIST SOUPISU | [8 empty] | v --- níže se nacházejí doplnkové a pomocné údaje k sestavám --- v | [8 empty] | False
Stavba:
VOŠP a SPGŠ Litomyšl - Rekonstrukce kotelny
Objekt:
SO-01-2 - SO-01 Kotelna - D.1.4.1 Zařízení pro vytápění staveb
| KSO: |  |  |  |  | CC-CZ:
| Místo: |  | Litomyšl |  |  | Datum: | 30.01.2015.
| Zadavatel: |  |  |  |  | IČ:
|  | Pardubický kraj, Komenského náměstí 125, Pardubice |  |  |  | DIČ:
| Uchazeč: |  |  |  |  | IČ:
DIČ:
| Projektant: |  |  |  |  | IČ:
|  | Ing.Libor Sauer |  |  |  | DIČ:
Poznámka:
TSV - technická specifikace vytápění
| Cena bez DPH | [5 empty] | 0
|  |  | Základ daně |  |  | Sazba daně | Výše daně
| DPH | základní | 0 |  |  | 21% | 0
|  | snížená | 0 |  |  | 15% | 0
|  | zákl. přenesená | 0 |  |  | 21% | 0
|  | sníž. přenesená | 0 |  |  | 15% | 0
|  | nulová | 0 |  |  | 0% | 0
| Cena s DPH |  |  | v | CZK |  | 0
REKAPITULACE ČLENĚNÍ SOUPISU PRACÍ
Stavba:
VOŠP a SPGŠ Litomyšl - Rekonstrukce kotelny
Objekt:
SO-01-2 - SO-01 Kotelna - D.1.4.1 Zařízení pro vytápění staveb
Místo: |  |  | Litomyšl |  |  | Datum: | 30.01.2015.
Zadavatel: |  |  | Pardubický kraj, Komenského náměstí 125, Pardubice |  |  | Projektant: | Ing.Libor Sauer
Uchazeč:
Kód dílu - Popis | [6 empty] | Cena celkem [CZK]
Náklady soupisu celkem | [6 empty] | 0 | [12 empty] | -1
| HSV - Práce a dodávky HSV | [5 empty] | 0
| 9 - Ostatní konstrukce a práce-bourání | [5 empty] | 0
| 99 - Přesuny hmot a sutí | [5 empty] | 0
| PSV - Práce a dodávky PSV | [5 empty] | 0
| 713 - Izolace tepelné | [5 empty] | 0
| 731 - Ústřední vytápění - kotelny | [5 empty] | 0
| 732 - Ústřední vytápění - strojovny | [5 empty] | 0
| 733 - Ústřední vytápění - potrubí | [5 empty] | 0
| 734 - Ústřední vytápění - armatury | [5 empty] | 0
| 735 - Ústřední vytápění - otopná tělesa | [5 empty] | 0
| 767 - Konstrukce zámečnické | [5 empty] | 0
| 783 - Dokončovací práce - nátěry | [5 empty] | 0
SOUPIS PRACÍ
Stavba:
VOŠP a SPGŠ Litomyšl - Rekonstrukce kotelny
Objekt:
SO-01-2 - SO-01 Kotelna - D.1.4.1 Zařízení pro vytápění staveb
Místo: |  |  | Litomyšl |  |  | Datum: | 30.01.2015.
Zadavatel: |  |  | Pardubický kraj, Komenského náměstí 125, Pardubice |  |  | Projektant: | Ing.Libor Sauer
Uchazeč:
PČ | Typ | Kód | Popis | MJ | Množství | J.cena [CZK] | Cena celkem [CZK] | Cenová soustava |  | Poznámka | DPH | J. Nh [h] | Nh celkem [h] | J. hmotnost [t] | Hmotnost celkem [t] | J. suť [t] | Suť Celkem [t]
Náklady soupisu celkem | [6 empty] | 0 | [5 empty] | 0 |  | 4.979 |  | 9.9897 |  | D | -1 | [10 empty] | 0
| D | HSV | Práce a dodávky HSV |  |  |  | 0 | [5 empty] | 0 |  | 0.00078 |  | 0 | 1 | D | 0 |  |  |  | ROZPOCET | [6 empty] | 0
| D | 9 | Ostatní konstrukce a práce-bourání |  |  |  | 0 | [5 empty] | 0 |  | 0.00078 |  | 0 | 1 | D | 1 |  |  |  | ROZPOCET | [6 empty] | 0
1 | K | 063303000 | Práce ve výškách s horolezeckou výpomocí práce související s odtahem spalin nad střechou | soubor | 1 |  | 0 | CS ÚRS 2014 02 |  |  | základní |  |  | 0 | 0 | 0 | 0 | 1024 | K | 2 |  |  |  | ROZPOCET | 0 | 0 | 0 | 0 | 0 | 1 | 0 | 1024 | 890966063
2 | K | 940000000 | Dokumentace pro stavbu lešení v půdním prostoru a nad střechou (návrh řešení + dodavatelská dokumentace) | soubor | 1 |  | 0 |  |  |  | základní |  |  | 0 | 0 | 0 | 0 | 4 | K | 2 |  |  |  | ROZPOCET | 0 | 0 | 0 | 0 | 0 | 1 | 0 | 4 | 2074245254
3 | K | 942111122 | Montáž lešení vysunutého trubkového s podepřením v do 30 m | m2 | 9 |  | 0 | CS ÚRS 2014 02 |  |  | základní |  |  | 0 | 0 | 0 | 0 | 4 | K | 2 |  |  |  | ROZPOCET | 0 | 0 | 0 | 0 | 0 | 1 | 0 | 4 | 1960740586
| VV |  | 3,00*3,00 |  | 9 | [13 empty] | VV | 2 | 2 | -1 | 0 | ROZPOCET
4 | K | 942111221 | Příplatek k lešení vysunutému trubkovému s podepřením v do 30 m za první a ZKD den použití | m2 | 90 |  | 0 | CS ÚRS 2014 02 |  |  | základní |  |  | 0 | 0 | 0 | 0 | 4 | K | 2 |  |  |  | ROZPOCET | 0 | 0 | 0 | 0 | 0 | 1 | 0 | 4 | -355237620
| VV |  | 3,00*3,00*10 |  | 90 | [13 empty] | VV | 2 | 2 | -1 | 0 | ROZPOCET
5 | K | 942111822 | Demontáž lešení vysunutého trubkového s podepřením v 30 m | m2 | 9 |  | 0 | CS ÚRS 2014 02 |  |  | základní |  |  | 0 | 0 | 0 | 0 | 4 | K | 2 |  |  |  | ROZPOCET | 0 | 0 | 0 | 0 | 0 | 1 | 0 | 4 | -964783433
| VV |  | 3,00*3,00 |  | 9 | [13 empty] | VV | 2 | 2 | -1 | 0 | ROZPOCET
6 | K | 943111111 | Montáž lešení prostorového trubkového lehkého bez podlah zatížení do 200 kg/m2 v do 10 m | m3 | 42 |  | 0 | CS ÚRS 2014 02 |  |  | základní |  |  | 0 | 0 | 0 | 0 | 4 | K | 2 |  |  |  | ROZPOCET | 0 | 0 | 0 | 0 | 0 | 1 | 0 | 4 | 1796567327
| VV |  | pro montáž odtahu spalin | [15 empty] | VV | 2 | 1 | -1 | 0 | ROZPOCET
| VV |  | 3,00*2,00*7,00 |  | 42 | [13 empty] | VV | 2 | 2 | -1 | 0 | ROZPOCET
7 | K | 943111119 | Příplatek k lešení prostorovému trubkovému lehkému bez podlah za půdorysnou plochu do 6 m2 | m3 | 42 |  | 0 | CS ÚRS 2014 02 |  |  | základní |  |  | 0 | 0 | 0 | 0 | 4 | K | 2 |  |  |  | ROZPOCET | 0 | 0 | 0 | 0 | 0 | 1 | 0 | 4 | 254306100
| VV |  | pro montáž odtahu spalin | [15 empty] | VV | 2 | 1 | -1 | 0 | ROZPOCET
| VV |  | 3,00*2,00*7,00 |  | 42 | [13 empty] | VV | 2 | 2 | -1 | 0 | ROZPOCET
8 | K | 943111211 | Příplatek k lešení prostorovému trubkovému lehkému bez podlah v do 10 m za první a ZKD den použití | m3 | 210 |  | 0 | CS ÚRS 2014 02 |  |  | základní |  |  | 0 | 0 | 0 | 0 | 4 | K | 2 |  |  |  | ROZPOCET | 0 | 0 | 0 | 0 | 0 | 1 | 0 | 4 | 298535735
| VV |  | pro montáž odtahu spalin | [15 empty] | VV | 2 | 1 | -1 | 0 | ROZPOCET
| VV |  | 3,00*2,00*7,00*5 |  | 210 | [13 empty] | VV | 2 | 2 | -1 | 0 | ROZPOCET
9 | K | 949101111 | Lešení pomocné pro objekty pozemních staveb s lešeňovou podlahou v do 1,9 m zatížení do 150 kg/m2 | m2 | 6 |  | 0 | CS ÚRS 2014 02 |  |  | základní |  |  | 0.00013 | 0.00078 | 0 | 0 | 4 | K | 2 |  |  |  | ROZPOCET | 0 | 0 | 0 | 0 | 0 | 1 | 0 | 4 | 927639257
| VV |  | pro montáž odtahu spalin | [15 empty] | VV | 2 | 1 | -1 | 0 | ROZPOCET
| VV |  | 4,00*1,50 |  | 6 | [13 empty] | VV | 2 | 2 | -1 | 0 | ROZPOCET
10 | K | 949211131 | Montáž lešeňové podlahy pro trubková lešení ve světlíku o ploše do 6 m2 s příčníky | m2 | 24 |  | 0 | CS ÚRS 2014 02 |  |  | základní |  |  | 0 | 0 | 0 | 0 | 4 | K | 2 |  |  |  | ROZPOCET | 0 | 0 | 0 | 0 | 0 | 1 | 0 | 4 | -271246080
| VV |  | pro montáž odtahu spalin | [15 empty] | VV | 2 | 1 | -1 | 0 | ROZPOCET
| VV |  | 3,00*2,00*4 |  | 24 | [13 empty] | VV | 2 | 2 | -1 | 0 | ROZPOCET
11 | K | 949211231 | Příplatek k lešeňové podlaze pro trubková lešení ve světlíku za první a ZKD den použití | m2 | 120 |  | 0 | CS ÚRS 2014 02 |  |  | základní |  |  | 0 | 0 | 0 | 0 | 4 | K | 2 |  |  |  | ROZPOCET | 0 | 0 | 0 | 0 | 0 | 1 | 0 | 4 | -1898686534
| VV |  | pro montáž odtahu spalin | [15 empty] | VV | 2 | 1 | -1 | 0 | ROZPOCET
| VV |  | 3,00*2,00*4*5 |  | 120 | [13 empty] | VV | 2 | 2 | -1 | 0 | ROZPOCET
12 | K | 943111811 | Demontáž lešení prostorového trubkového lehkého bez podlah zatížení do 200 kg/m2 v do 10 m | m3 | 42 |  | 0 | CS ÚRS 2014 02 |  |  | základní |  |  | 0 | 0 | 0 | 0 | 4 | K | 2 |  |  |  | ROZPOCET | 0 | 0 | 0 | 0 | 0 | 1 | 0 | 4 | -1119985337
| VV |  | pro montáž odtahu spalin | [15 empty] | VV | 2 | 1 | -1 | 0 | ROZPOCET
| VV |  | 3,00*2,00*7,00 |  | 42 | [13 empty] | VV | 2 | 2 | -1 | 0 | ROZPOCET
13 | K | 949211831 | Demontáž lešeňové podlahy pro trubková lešení ve světlíku o ploše do 6 m2 s příčníky | m2 | 24 |  | 0 | CS ÚRS 2014 02 |  |  | základní |  |  | 0 | 0 | 0 | 0 | 4 | K | 2 |  |  |  | ROZPOCET | 0 | 0 | 0 | 0 | 0 | 1 | 0 | 4 | 287385317
| VV |  | pro montáž odtahu spalin | [15 empty] | VV | 2 | 1 | -1 | 0 | ROZPOCET
| VV |  | 3,00*2,00*4 |  | 24 | [13 empty] | VV | 2 | 2 | -1 | 0 | ROZPOCET
| D | 99 | Přesuny hmot a sutí |  |  |  | 0 | [5 empty] | 0 |  | 0 |  | 0 | 1 | D | 2 |  |  |  | ROZPOCET | [6 empty] | 0
14 | K | 998011002 | Přesun hmot pro budovy zděné v do 12 m | t | 0.001 |  | 0 | CS ÚRS 2014 02 |  |  | základní |  |  | 0 | 0 | 0 | 0 | 4 | K | 3 |  |  |  | ROZPOCET | 0 | 0 | 0 | 0 | 0 | 1 | 0 | 4 | 1786718790
| D | PSV | Práce a dodávky PSV |  |  |  | 0 | [5 empty] | 0 |  | 4.9783 |  | 9.9897 | 2 | D | 0 |  |  |  | ROZPOCET | [6 empty] | 0
| D | 713 | Izolace tepelné |  |  |  | 0 | [5 empty] | 0 |  | 0.78663 |  | 1.9076 | 2 | D | 1 |  |  |  | ROZPOCET | [6 empty] | 0
15 | K | 713464111 | Montáž tepelné izolace průměru 22 mm nasunutím s přelepením spojů popis viz.položka 182 TSV | m | 27 |  | 0 |  |  |  | základní |  |  | 0 | 0 | 0 | 0 | 16 | K | 2 |  |  |  | ROZPOCET | 0 | 0 | 0 | 0 | 0 | 1 | 0 | 16 | -1745279010
16 | M | 28325214101 | Návleková tepelně izolační trubka z polyetylenu tl.20 mm s Al fólií průměr 22 mmviz.položka 183a TSV | m | 27 |  | 0 |  |  |  | základní |  |  | 0.00022 | 0.00594 | 0 | 0 | 32 | M | 2 |  |  |  | ROZPOCET | 0 | 0 | 0 | 0 | 0 | 1 | 0 | 16 | -1967240570
17 | K | 713464112 | Montáž tepelné izolace průměru 28 mm nasunutím s přelepením spojů popis viz.položka 182 TSV | m | 14 |  | 0 |  |  |  | základní |  |  | 0 | 0 | 0 | 0 | 16 | K | 2 |  |  |  | ROZPOCET | 0 | 0 | 0 | 0 | 0 | 1 | 0 | 16 | 1304703845
18 | M | 28325214102 | Návleková tepelně izolační trubka z polyetylenu tl.20 mm s Al fólií průměr 28 mmviz.položka 183b TSV | m | 14 |  | 0 |  |  |  | základní |  |  | 0.00028 | 0.00392 | 0 | 0 | 32 | M | 2 |  |  |  | ROZPOCET | 0 | 0 | 0 | 0 | 0 | 1 | 0 | 16 | 753466502
19 | K | 713464113 | Montáž tepelné izolace průměru 42 mm nasunutím s přelepením spojů popis viz.položka 182 TSV | m | 5 |  | 0 |  |  |  | základní |  |  | 0 | 0 | 0 | 0 | 16 | K | 2 |  |  |  | ROZPOCET | 0 | 0 | 0 | 0 | 0 | 1 | 0 | 16 | 1928948092
20 | M | 28325214103 | Návleková tepelně izolační trubka z polyetylenu tl.20 mm s Al fólií průměr 42 mmviz.položka 183d TSV | m | 5 |  | 0 |  |  |  | základní |  |  | 0.00035 | 0.00175 | 0 | 0 | 32 | M | 2 |  |  |  | ROZPOCET | 0 | 0 | 0 | 0 | 0 | 1 | 0 | 16 | 194289635
21 | K | 713464114 | Montáž tepelné izolace průměru 60 mm nasunutím s přelepením spojů popis viz.položka 182 TSV | m | 6 |  | 0 |  |  |  | základní |  |  | 0 | 0 | 0 | 0 | 16 | K | 2 |  |  |  | ROZPOCET | 0 | 0 | 0 | 0 | 0 | 1 | 0 | 16 | -622812087
22 | M | 28325214104 | Návleková tepelně izolační trubka z polyetylenu tl.20 mm s Al fólií průměr 60 mmviz.položka 183e TSV | m | 6 |  | 0 |  |  |  | základní |  |  | 0.0005 | 0.003 | 0 | 0 | 32 | M | 2 |  |  |  | ROZPOCET | 0 | 0 | 0 | 0 | 0 | 1 | 0 | 16 | 1344617716
23 | K | 713464115 | Montáž tepelné izolace průměru 35 až 36 mm nasunutím s přelepením spojů popis viz.položka 184 TSV | m | 10 |  | 0 |  |  |  | základní |  |  | 0 | 0 | 0 | 0 | 16 | K | 2 |  |  |  | ROZPOCET | 0 | 0 | 0 | 0 | 0 | 1 | 0 | 16 | 1134487317
24 | M | 28325214105 | Návleková tepelně izolační trubka z minerálních vláken tl.30 mm s Al fólií průměr 35 až 36 mmviz.položka 185 TSV | m | 10 |  | 0 |  |  |  | základní |  |  | 0.0012 | 0.012 | 0 | 0 | 32 | M | 2 |  |  |  | ROZPOCET | 0 | 0 | 0 | 0 | 0 | 1 | 0 | 16 | -1452473229
25 | K | 713464116 | Montáž tepelné izolace průměru 48 až 49 mm nasunutím s přelepením spojů popis viz.položka 186 TSV | m | 14 |  | 0 |  |  |  | základní |  |  | 0 | 0 | 0 | 0 | 16 | K | 2 |  |  |  | ROZPOCET | 0 | 0 | 0 | 0 | 0 | 1 | 0 | 16 | -1738572346
26 | M | 28325214106 | Návleková tepelně izolační trubka z minerálních vláken tl.40 mm s Al fólií průměr 48 až 49 mmviz.položka 187 TSV | m | 14 |  | 0 |  |  |  | základní |  |  | 0.0014 | 0.0196 | 0 | 0 | 32 | M | 2 |  |  |  | ROZPOCET | 0 | 0 | 0 | 0 | 0 | 1 | 0 | 16 | 654161866
27 | K | 713464117 | Montáž tepelné izolace průměru 60 až 61 mm nasunutím s přelepením spojů popis viz.položka 188 TSV | m | 10 |  | 0 |  |  |  | základní |  |  | 0 | 0 | 0 | 0 | 16 | K | 2 |  |  |  | ROZPOCET | 0 | 0 | 0 | 0 | 0 | 1 | 0 | 16 | -1051056117
28 | M | 28325214107 | Návleková tepelně izolační trubka z minerálních vláken tl.30 mm s Al fólií průměr 60 až 61 mmviz.položka 189 TSV | m | 10 |  | 0 |  |  |  | základní |  |  | 0.002 | 0.02 | 0 | 0 | 32 | M | 2 |  |  |  | ROZPOCET | 0 | 0 | 0 | 0 | 0 | 1 | 0 | 16 | 1585713229
29 | K | 713464118 | Montáž tepelné izolace průměru 60 až 61 mm nasunutím s přelepením spojů popis viz.položka 190 TSV | m | 42 |  | 0 |  |  |  | základní |  |  | 0 | 0 | 0 | 0 | 16 | K | 2 |  |  |  | ROZPOCET | 0 | 0 | 0 | 0 | 0 | 1 | 0 | 16 | 135388268
30 | M | 28325214108 | Návleková tepelně izolační trubka z minerálních vláken tl.50 mm s Al fólií průměr 60 až 61 mmviz.položka 191 TSV | m | 42 |  | 0 |  |  |  | základní |  |  | 0.0024 | 0.1008 | 0 | 0 | 32 | M | 2 |  |  |  | ROZPOCET | 0 | 0 | 0 | 0 | 0 | 1 | 0 | 16 | 561234848
31 | K | 713464119 | Montáž tepelné izolace průměru 76 mm nasunutím s přelepením spojů popis viz.položka 192 TSV | m | 10 |  | 0 |  |  |  | základní |  |  | 0 | 0 | 0 | 0 | 16 | K | 2 |  |  |  | ROZPOCET | 0 | 0 | 0 | 0 | 0 | 1 | 0 | 16 | -552910456
32 | M | 28325214109 | Návleková tepelně izolační trubka z minerálních vláken tl.30 mm s Al fólií průměr 76 mm viz.položka 193 TSV | m | 10 |  | 0 |  |  |  | základní |  |  | 0.0034 | 0.034 | 0 | 0 | 32 | M | 2 |  |  |  | ROZPOCET | 0 | 0 | 0 | 0 | 0 | 1 | 0 | 16 | -864149473
33 | K | 713464120 | Montáž tepelné izolace průměru 76 mm nasunutím s přelepením spojů popis viz.položka 194 TSV | m | 81 |  | 0 |  |  |  | základní |  |  | 0 | 0 | 0 | 0 | 16 | K | 2 |  |  |  | ROZPOCET | 0 | 0 | 0 | 0 | 0 | 1 | 0 | 16 | -1260673959
34 | M | 28325214110 | Návleková tepelně izolační trubka z minerálních vláken tl.60 mm s Al fólií průměr 76 mm viz.položka 195 TSV | m | 81 |  | 0 |  |  |  | základní |  |  | 0.004 | 0.324 | 0 | 0 | 32 | M | 2 |  |  |  | ROZPOCET | 0 | 0 | 0 | 0 | 0 | 1 | 0 | 16 | 114316668
35 | K | 713464121 | Montáž tepelné izolace průměru 108 mm nasunutím s přelepením spojů popis viz.položka 196 TSV | m | 12 |  | 0 |  |  |  | základní |  |  | 0 | 0 | 0 | 0 | 16 | K | 2 |  |  |  | ROZPOCET | 0 | 0 | 0 | 0 | 0 | 1 | 0 | 16 | 214635093
36 | M | 28325214111 | Návleková tepelně izolační trubka z minerálních vláken tl.80 mm s Al fólií průměr 108 mm viz.položka 197 TSV | m | 12 |  | 0 |  |  |  | základní |  |  | 0.0045 | 0.054 | 0 | 0 | 32 | M | 2 |  |  |  | ROZPOCET | 0 | 0 | 0 | 0 | 0 | 1 | 0 | 16 | -1394979155
37 | K | 713464122 | Montáž tepelné izolace průměru 108 mm nasunutím s přelepením spojů popis viz.položka 198 TSV | m | 18 |  | 0 |  |  |  | základní |  |  | 0 | 0 | 0 | 0 | 16 | K | 2 |  |  |  | ROZPOCET | 0 | 0 | 0 | 0 | 0 | 1 | 0 | 16 | 222232664
38 | M | 28325214112 | Návleková tepelně izolační trubka z minerálních vláken tl.100 mm s Al fólií průměr 108 mm viz.položka 199 TSV | m | 18 |  | 0 |  |  |  | základní |  |  | 0.0045 | 0.081 | 0 | 0 | 32 | M | 2 |  |  |  | ROZPOCET | 0 | 0 | 0 | 0 | 0 | 1 | 0 | 16 | -642442507
39 | K | 713322111 | Montáž tepelné izolace těles dvouvrstvé s přelepením spojů popis viz.položka 200 TSV | m2 | 23 |  | 0 |  |  |  | základní |  |  | 0 | 0 | 0 | 0 | 16 | K | 2 |  |  |  | ROZPOCET | 0 | 0 | 0 | 0 | 0 | 1 | 0 | 16 | -359799692
40 | M | 63126821613 | Tepelně izolační lamelový pás z minerálních vláken s Al fólií tl.60 mm viz.položka 201 TSV | m2 | 23 |  | 0 |  |  |  | základní |  |  | 0.005 | 0.115 | 0 | 0 | 32 | M | 2 |  |  |  | ROZPOCET | 0 | 0 | 0 | 0 | 0 | 1 | 0 | 16 | 1490903684
41 | K | 713322112 | Montáž tepelné izolace odkouření jednovrstvé s přelepením spojů popis viz.položka 202 TSV | m2 | 3.5 |  | 0 |  |  |  | základní |  |  | 0 | 0 | 0 | 0 | 16 | K | 2 |  |  |  | ROZPOCET | 0 | 0 | 0 | 0 | 0 | 1 | 0 | 16 | 2030624878
42 | M | 63126821614 | Tepelně izolační lamelový pás z minerálních vláken s Al fólií tl.30 mm viz.položka 203 TSV | m2 | 3.5 |  | 0 |  |  |  | základní |  |  | 0.003 | 0.0105 | 0 | 0 | 32 | M | 2 |  |  |  | ROZPOCET | 0 | 0 | 0 | 0 | 0 | 1 | 0 | 16 | -372757068
43 | K | 713531111 | Protipožární utěsnění prostupů potrubí požárně dělící konstrukcí (pro dvojici trubek) DN 25 mm včetně montáže popis viz.položka 208 TSV | dvojice | 2 |  | 0 |  |  |  | základní |  |  | 0.0001 | 0.0002 | 0 | 0 | 16 | K | 2 |  |  |  | ROZPOCET | 0 | 0 | 0 | 0 | 0 | 1 | 0 | 16 | -1574631018
44 | K | 713531112 | Protipožární utěsnění prostupů potrubí požárně dělící konstrukcí (pro dvojici trubek) DN 50 mm včetně montáže popis viz.položka 209 TSV | dvojice | 2 |  | 0 |  |  |  | základní |  |  | 0.00016 | 0.00032 | 0 | 0 | 16 | K | 2 |  |  |  | ROZPOCET | 0 | 0 | 0 | 0 | 0 | 1 | 0 | 16 | -1619684776
45 | K | 713531113 | Protipožární utěsnění prostupů potrubí požárně dělící konstrukcí (pro dvojici trubek) DN 65 mm včetně montáže popis viz.položka 210 TSV | dvojice | 3 |  | 0 |  |  |  | základní |  |  | 0.0002 | 0.0006 | 0 | 0 | 16 | K | 2 |  |  |  | ROZPOCET | 0 | 0 | 0 | 0 | 0 | 1 | 0 | 16 | -367151701
46 | K | 998713101 | Přesun hmot tonážní pro izolace tepelné v objektech v do 6 m | t | 0.787 |  | 0 | CS ÚRS 2014 02 |  |  | základní |  |  | 0 | 0 | 0 | 0 | 16 | K | 2 |  |  |  | ROZPOCET | 0 | 0 | 0 | 0 | 0 | 1 | 0 | 16 | 958937249
47 | K | 998713193 | Příplatek k přesunu hmot tonážní 713 za zvětšený přesun do 500 m | t | 0.787 |  | 0 | CS ÚRS 2014 02 |  |  | základní |  |  | 0 | 0 | 0 | 0 | 16 | K | 2 |  |  |  | ROZPOCET | 0 | 0 | 0 | 0 | 0 | 1 | 0 | 16 | -377610477
48 | K | 71342P816 | Odstraněníizolace tepelné potrubí rohožemi bez úpravy v pletivu spojenými drátem tl.do 50 mm | m2 | 28 |  | 0 |  |  |  | základní |  |  | 0 | 0 | 0.0055 | 0.154 | 16 | K | 2 |  |  |  | ROZPOCET | 0 | 0 | 0 | 0 | 0 | 1 | 0 | 16 | -1160322457
49 | K | 713300812 | Izolace tepelné odstranění oplechování těles tvarových kouřovodů | m2 | 16 |  | 0 | CS ÚRS 2014 02 |  |  | základní |  |  | 0 | 0 | 0.008 | 0.128 | 16 | K | 2 |  |  |  | ROZPOCET | 0 | 0 | 0 | 0 | 0 | 1 | 0 | 16 | 726362367
50 | K | 713300841 | Izolace tepelné odstranění izolace vláknitých materiálů s konstrukcí bez povrchové úpravy | m2 | 10 |  | 0 | CS ÚRS 2014 02 |  |  | základní |  |  | 0 | 0 | 0.021 | 0.21 | 16 | K | 2 |  |  |  | ROZPOCET | 0 | 0 | 0 | 0 | 0 | 1 | 0 | 16 | 1520782571
51 | K | 71346P816 | Odstranění trubkové izolace tepelné z polyetylenu tl.20 mm | m | 162 |  | 0 |  |  |  | základní |  |  | 0 | 0 | 0.00539 | 0.87318 | 16 | K | 2 |  |  |  | ROZPOCET | 0 | 0 | 0 | 0 | 0 | 1 | 0 | 16 | 1348178925
| VV |  | DN 20 mm až DN 32 mm | [15 empty] | VV | 2 | 1 | -1 | 0 | ROZPOCET
| VV |  | 27,00 |  | 27 | [13 empty] | VV | 2 | 2 | -1 | 0 | ROZPOCET
| VV |  | DN 40 mm až DN 50 mm | [15 empty] | VV | 2 | 1 | -1 | 0 | ROZPOCET
| VV |  | 135,00 |  | 135 | [13 empty] | VV | 2 | 2 | -1 | 0 | ROZPOCET
52 | K | 71346P818 | Odstanění trubkové izolace tepelné z polyetylenu tl 20 mm | m | 48 |  | 0 |  |  |  | základní |  |  | 0 | 0 | 0.0113 | 0.5424 | 16 | K | 2 |  |  |  | ROZPOCET | 0 | 0 | 0 | 0 | 0 | 1 | 0 | 16 | -841027222
| VV |  | DN 65 mm | [15 empty] | VV | 2 | 1 | -1 | 0 | ROZPOCET
| VV |  | 48,00 |  | 48 | [13 empty] | VV | 2 | 2 | -1 | 0 | ROZPOCET
53 | K | 997013111 | Vnitrostaveništní doprava suti a vybouraných hmot pro budovy v do 6 m s použitím mechanizace | t | 1.908 |  | 0 | CS ÚRS 2014 02 |  |  | základní |  |  | 0 | 0 | 0 | 0 | 16 | K | 2 |  |  |  | ROZPOCET | 0 | 0 | 0 | 0 | 0 | 1 | 0 | 16 | -313131739
54 | K | 997013501 | Odvoz suti a vybouraných hmot na skládku nebo meziskládku do 1 km se složením | t | 1.908 |  | 0 | CS ÚRS 2014 02 |  |  | základní |  |  | 0 | 0 | 0 | 0 | 16 | K | 2 |  |  |  | ROZPOCET | 0 | 0 | 0 | 0 | 0 | 1 | 0 | 16 | 1680546251
55 | K | 997013509 | Příplatek k odvozu suti a vybouraných hmot na skládku ZKD 1 km přes 1 km | t | 5.724 |  | 0 | CS ÚRS 2014 02 |  |  | základní |  |  | 0 | 0 | 0 | 0 | 16 | K | 2 |  |  |  | ROZPOCET | 0 | 0 | 0 | 0 | 0 | 1 | 0 | 16 | 1570169274
| VV |  | 1,908*3 |  | 5.724 | [13 empty] | VV | 2 | 2 | -1 | 0 | ROZPOCET
56 | K | 997019991 | Poplatek za uložení suti na skládku | t | 1.908 |  | 0 |  |  |  | základní |  |  | 0 | 0 | 0 | 0 | 16 | K | 2 |  |  |  | ROZPOCET | 0 | 0 | 0 | 0 | 0 | 1 | 0 | 16 | -562205043
| D | 731 | Ústřední vytápění - kotelny |  |  |  | 0 | [5 empty] | 0 |  | 0.80487 |  | 2.8123 | 2 | D | 1 |  |  |  | ROZPOCET | [6 empty] | 0
57 | K | 73124P495 | Montáž kotle ocelového závěsného na plyn kondenzačního o výkonu do 120 kW popis viz.položka 1 TSV | soubor | 4 |  | 0 |  |  |  | základní |  |  | 0.00255 | 0.0102 | 0 | 0 | 16 | K | 2 |  |  |  | ROZPOCET | 0 | 0 | 0 | 0 | 0 | 1 | 0 | 16 | 2016927762
58 | M | 48428221201 | Plynový kondenzační závěsný kotel jmenovitý výkon 112 kW (výkon 22,4 až 123,4 kW dle kondenzace pracovní přetlak max.0,6 MPa (palivo ZP) popis viz.položka 2 TSV | soubor | 4 |  | 0 |  |  |  | základní |  |  | 0.09 | 0.36 | 0 | 0 | 32 | M | 2 |  |  |  | ROZPOCET | 0 | 0 | 0 | 0 | 0 | 1 | 0 | 16 | 1980410708
59 | K | 731259701 | Přídavný multifunkční elektrický modul "2 ze 7" funkcí pro ovládání spalin klapky popis viz.položka 5; 6 TSV | kus | 2 |  | 0 |  |  |  | základní |  |  | 0.0002 | 0.0004 | 0 | 0 | 16 | K | 2 |  |  |  | ROZPOCET | 0 | 0 | 0 | 0 | 0 | 1 | 0 | 16 | 1485431341
60 | K | 731259702 | Komunikační modul-komunikační rozhrání0-10V pro připojení nadřazené cizí regulace k výše uvedenému kotli se sběrnicí e BUS (řízení kotle, poruchové stavy kotle) popis viz.položka 7; 8 TSV | kus | 4 |  | 0 |  |  |  | základní |  |  | 0.0005 | 0.002 | 0 | 0 | 16 | K | 2 |  |  |  | ROZPOCET | 0 | 0 | 0 | 0 | 0 | 1 | 0 | 16 | 348756560
61 | K | 731259703 | Uvedení kotle do provozu oprávněnou osobou | kus | 4 |  | 0 |  |  |  | základní |  |  | 0 | 0 | 0 | 0 | 16 | K | 2 |  |  |  | ROZPOCET | 0 | 0 | 0 | 0 | 0 | 1 | 0 | 16 | -1608769048
62 | M | 731259704 | Montáž regulátoru - kaskádní řadič zajišťuje profese elektro, MaR | kus | 1 |  | 0 |  |  |  | základní |  |  | 0 | 0 | 0 | 0 | 32 | M | 2 |  |  |  | ROZPOCET | 0 | 0 | 0 | 0 | 0 | 1 | 0 | 16 | 1245489404
63 | M | 48428221102 | Kaskádní řadič regulátor kaskády kotlů (nahrané jazyky: pl, cs, sk,hu) popis viz.položka 15; 16 TSV | kus | 1 |  | 0 |  |  |  | základní |  |  | 0.0005 | 0.0005 | 0 | 0 | 32 | M | 2 |  |  |  | ROZPOCET | 0 | 0 | 0 | 0 | 0 | 1 | 0 | 16 | -1307622456
| VV |  | Modulární regulátor pro řízení až 6-ti kotlů, | [15 empty] | VV | 2 | 1 | -1 | 0 | ROZPOCET
| VV |  | kotlové teploty, 1-noho topného okruhu a 1-né | [15 empty] | VV | 2 | 1 | -1 | 0 | ROZPOCET
| VV |  | předregulace a hlášení poruchových stavů. | [15 empty] | VV | 2 | 1 | -1 | 0 | ROZPOCET
| VV |  | (Napájecí napětí 24V) Ovládání pomocí menu | [15 empty] | VV | 2 | 1 | -1 | 0 | ROZPOCET
| VV |  | se samostatnou ovládací jednotkou (plug-in typ) | [15 empty] | VV | 2 | 1 | -1 | 0 | ROZPOCET
| VV |  | Připojení na komunikaci Konnex | [15 empty] | VV | 2 | 1 | -1 | 0 | ROZPOCET
| VV |  | pro ovládání a procesní informace 8xUI, 2DI, | [15 empty] | VV | 2 | 1 | -1 | 0 | ROZPOCET
| VV |  | 2AO, 7DO | [15 empty] | VV | 2 | 1 | -1 | 0 | ROZPOCET
| VV |  | 1 |  | 1 | [13 empty] | VV | 2 | 2 | -1 | 0 | ROZPOCET
64 | M | 731259705 | Montáž - rozšiřující modul zajišťuje profese elektro, MaR | kus | 2 |  | 0 |  |  |  | základní |  |  | 0 | 0 | 0 | 0 | 32 | M | 2 |  |  |  | ROZPOCET | 0 | 0 | 0 | 0 | 0 | 1 | 0 | 16 | -763639159
65 | M | 48428221103 | Rozšiřující modul ke kaskádnímu řadiči (napájecí napětí 24 V) Rozšiřující modul zajišťuje další vstupy a výstupy (4UI; 2AQ; 2DO) pro funkce poskytované kaskádním řadičem popis viz.položka 17; 18 TSV | kus | 2 |  | 0 |  |  |  | základní |  |  | 0.0003 | 0.0006 | 0 | 0 | 32 | M | 2 |  |  |  | ROZPOCET | 0 | 0 | 0 | 0 | 0 | 1 | 0 | 16 | 497999730
66 | M | 731259706 | Montáž regulátoru - regulátor vytápění zajišťuje profese elektro, MaR | kus | 2 |  | 0 |  |  |  | základní |  |  | 0 | 0 | 0 | 0 | 32 | M | 2 |  |  |  | ROZPOCET | 0 | 0 | 0 | 0 | 0 | 1 | 0 | 16 | 514053824
67 | M | 48428221104 | Regulátor vytápění (nahrané jazyky: pl, cs, sk, hu) Modulární regulátor vytápění, pro řízení až 3 otopných okruhů popis viz.položka 19; 20 TSV | kus | 2 |  | 0 |  |  |  | základní |  |  | 0.0005 | 0.001 | 0 | 0 | 32 | M | 2 |  |  |  | ROZPOCET | 0 | 0 | 0 | 0 | 0 | 1 | 0 | 16 | 1429707214
| VV |  | Může být použít jako regulátor topného okruhu | [15 empty] | VV | 2 | 1 | -1 | 0 | ROZPOCET
| VV |  | a / nebo předregulátor, regulátor kotle nebo | [15 empty] | VV | 2 | 1 | -1 | 0 | ROZPOCET
| VV |  | přípravy TV (napájecí napětí 24V) Ovládání pomocí | [15 empty] | VV | 2 | 1 | -1 | 0 | ROZPOCET
| VV |  | menu se separátní ovládací jednotkou (plug-in | [15 empty] | VV | 2 | 1 | -1 | 0 | ROZPOCET
| VV |  | typ nebo oddělenou) s možností připojení | [15 empty] | VV | 2 | 1 | -1 | 0 | ROZPOCET
| VV |  | komunikace Kooex pro provozní a procesní | [15 empty] | VV | 2 | 1 | -1 | 0 | ROZPOCET
| VV |  | informace | [15 empty] | VV | 2 | 1 | -1 | 0 | ROZPOCET
| VV |  | 2 |  | 2 | [13 empty] | VV | 2 | 2 | -1 | 0 | ROZPOCET
68 | M | 731259707 | Montáž - rozšiřující modul zajišťuje profese elektro, MaR | kus | 2 |  | 0 |  |  |  | základní |  |  | 0 | 0 | 0 | 0 | 32 | M | 2 |  |  |  | ROZPOCET | 0 | 0 | 0 | 0 | 0 | 1 | 0 | 16 | -992161601
69 | M | 48428221105 | Rozšiřující modul k regulátoru vytápění (napájecí napětí 24V) popis viz.položka 21; 22 TSV | kus | 2 |  | 0 |  |  |  | základní |  |  | 0.0003 | 0.0006 | 0 | 0 | 32 | M | 2 |  |  |  | ROZPOCET | 0 | 0 | 0 | 0 | 0 | 1 | 0 | 16 | 1189595096
70 | M | 731259708 | Montáž ovládacího panelu zajišťuje profese elektro, MaR | kus | 1 |  | 0 |  |  |  | základní |  |  | 0 | 0 | 0 | 0 | 32 | M | 2 |  |  |  | ROZPOCET | 0 | 0 | 0 | 0 | 0 | 1 | 0 | 16 | -613201615
71 | M | 48428221106 | Ovládací panel k regulátorům, provedení Plug-in, naklapne se přímo na regulátor ovládací jednotka je výhradně pro použití s výše uvedenými regulátory popis viz.položka 23; 24 TSV | kus | 1 |  | 0 |  |  |  | základní |  |  | 0.0002 | 0.0002 | 0 | 0 | 32 | M | 2 |  |  |  | ROZPOCET | 0 | 0 | 0 | 0 | 0 | 1 | 0 | 16 | -1708779770
72 | M | 731259709 | Montáž a zprovoznění web serveru zajišťuje profese elektro, MaR | kus | 1 |  | 0 |  |  |  | základní |  |  | 0 | 0 | 0 | 0 | 32 | M | 2 |  |  |  | ROZPOCET | 0 | 0 | 0 | 0 | 0 | 1 | 0 | 16 | -1193883797
73 | M | 48428221107 | Web server k výše uvedené modulární regulaci pro připojení až 4 regulátorů s komunikací KNX popis viz.položka 33; 34 TSV | kus | 1 |  | 0 |  |  |  | základní |  |  | 0.0002 | 0.0002 | 0 | 0 | 32 | M | 2 |  |  |  | ROZPOCET | 0 | 0 | 0 | 0 | 0 | 1 | 0 | 16 | 1455447417
| VV |  | umožňuje dálkové ovládání a monitoring | [15 empty] | VV | 2 | 1 | -1 | 0 | ROZPOCET
| VV |  | otopných soustav přes internet nebo aplikaci | [15 empty] | VV | 2 | 1 | -1 | 0 | ROZPOCET
| VV |  | pro chytré telefony a zasílání poruchových | [15 empty] | VV | 2 | 1 | -1 | 0 | ROZPOCET
| VV |  | a systémových hlášení e-mailem včetně zdroje | [15 empty] | VV | 2 | 1 | -1 | 0 | ROZPOCET
| VV |  | napájení web serveru | [15 empty] | VV | 2 | 1 | -1 | 0 | ROZPOCET
| VV |  | 1 |  | 1 | [13 empty] | VV | 2 | 2 | -1 | 0 | ROZPOCET
74 | M | 731259710 | Montáž transformátoru 24 V AC zajišťuje profese elektro, MaR | kus | 2 |  | 0 |  |  |  | základní |  |  | 0 | 0 | 0 | 0 | 32 | M | 2 |  |  |  | ROZPOCET | 0 | 0 | 0 | 0 | 0 | 1 | 0 | 16 | -1886719500
75 | M | 48428221108 | Transformátor 230V AC/24V AC, 30V A na DIN Lištu pro výše uvedené regulátory s napájecím napětím 24V AC popis viz.položka 35; 36 TSV | kus | 2 |  | 0 |  |  |  | základní |  |  | 0.0002 | 0.0004 | 0 | 0 | 32 | M | 2 |  |  |  | ROZPOCET | 0 | 0 | 0 | 0 | 0 | 1 | 0 | 16 | -1481773258
76 | M | 731259711 | Montáž čidla zajišťuje profese elektro, MaR | kus | 2 |  | 0 |  |  |  | základní |  |  | 0 | 0 | 0 | 0 | 32 | M | 2 |  |  |  | ROZPOCET | 0 | 0 | 0 | 0 | 0 | 1 | 0 | 16 | -1895419655
77 | M | 48428221109 | Prostorové teplotní čidlo LG-Ni 1000 (rozsah 0 až +50°C) k výše uvedené regulaci popis viz.položka 31; 32 TSV | kus | 2 |  | 0 |  |  |  | základní |  |  | 0.0001 | 0.0002 | 0 | 0 | 32 | M | 2 |  |  |  | ROZPOCET | 0 | 0 | 0 | 0 | 0 | 1 | 0 | 16 | -1585787742
78 | M | 731259712 | Montáž čidla zajišťuje profese elektro, MaR | kus | 12 |  | 0 |  |  |  | základní |  |  | 0 | 0 | 0 | 0 | 32 | M | 2 |  |  |  | ROZPOCET | 0 | 0 | 0 | 0 | 0 | 1 | 0 | 16 | 1829994006
79 | M | 48428221110 | Příložné teplotní čidlo LG-Ni 1000 (rozsah -30 až +130°C) k výše uvedené regulaci popis viz.položka 27; 28 TSV | kus | 12 |  | 0 |  |  |  | základní |  |  | 0.0001 | 0.0012 | 0 | 0 | 32 | M | 2 |  |  |  | ROZPOCET | 0 | 0 | 0 | 0 | 0 | 1 | 0 | 16 | -552662215
80 | M | 731259713 | Montáž čidla zajišťuje profese elektro, MaR | kus | 2 |  | 0 |  |  |  | základní |  |  | 0 | 0 | 0 | 0 | 32 | M | 2 |  |  |  | ROZPOCET | 0 | 0 | 0 | 0 | 0 | 1 | 0 | 16 | -927739972
81 | M | 48428221111 | Venkovní teplotní čidlo LG-Ni 1000 (rozsah 50 až +70°C) k výše uvedené regulaci popis viz.položka 25; 26 TSV | kus | 2 |  | 0 |  |  |  | základní |  |  | 0.0001 | 0.0002 | 0 | 0 | 32 | M | 2 |  |  |  | ROZPOCET | 0 | 0 | 0 | 0 | 0 | 1 | 0 | 16 | 2137737154
82 | M | 731259714 | Montáž čidla zajišťuje profese elektro, MaR | kus | 1 |  | 0 |  |  |  | základní |  |  | 0 | 0 | 0 | 0 | 32 | M | 2 |  |  |  | ROZPOCET | 0 | 0 | 0 | 0 | 0 | 1 | 0 | 16 | -424564360
83 | M | 48428221112 | Kabelové teplotní čidlo LG-Ni 1000 (rozsah -25 až +95°C) kabel 2m, IP 65 k výše uvedené regulaci popis viz.položka 29; 30 TSV | kus | 1 |  | 0 |  |  |  | základní |  |  | 0.0001 | 0.0001 | 0 | 0 | 32 | M | 2 |  |  |  | ROZPOCET | 0 | 0 | 0 | 0 | 0 | 1 | 0 | 16 | -571817766
84 | K | 731811111 | Montáž potrubního hrdlového obvodu spalin DN 110 mm/DN 125 mm pro kondenzační (včetně montážního materiálu) popis viz.položka 9 TSV | soubor | 2 |  | 0 |  |  |  | základní |  |  | 0.008 | 0.016 | 0 | 0 | 16 | K | 2 |  |  |  | ROZPOCET | 0 | 0 | 0 | 0 | 0 | 1 | 0 | 16 | -2031569293
85 | K | 731811112 | Příplatek za ztíženou montáž nad střechou objektu | soubor | 2 |  | 0 |  |  |  | základní |  |  | 0 | 0 | 0 | 0 | 16 | K | 2 |  |  |  | ROZPOCET | 0 | 0 | 0 | 0 | 0 | 1 | 0 | 16 | -1615913955
86 | M | 48428221313 | Certifikovaný systémový trubní (hrdlový) odvod spalin PP pro uvedený typ kondenzačních kotlů DN 110 mm/DN 125 mm oblouk 30° PP průměr 110 mm včetně těsnění popis viz.položka 10a TSV | kus | 2 |  | 0 |  |  |  | základní |  |  | 0.0005 | 0.001 | 0 | 0 | 32 | M | 2 |  |  |  | ROZPOCET | 0 | 0 | 0 | 0 | 0 | 1 | 0 | 16 | 783128659
87 | M | 48428221314 | Certifikovaný systémový trubní (hrdlový) odvod spalin PP pro uvedený typ kondenzačních kotlů DN 110 mm/DN 125 mm oblouk 45° PP průměr 110 mm včetně těsnění popis viz.položka 10b TSV | kus | 3 |  | 0 |  |  |  | základní |  |  | 0.0005 | 0.0015 | 0 | 0 | 32 | M | 2 |  |  |  | ROZPOCET | 0 | 0 | 0 | 0 | 0 | 1 | 0 | 16 | 307501585
88 | M | 48428221315 | Certifikovaný systémový trubní (hrdlový) odvod spalin PP pro uvedený typ kondenzačních kotlů DN 110 mm/DN 125 mm oblouk 87° PP průměr 110 mm včetně těsnění popis viz.položka 10c TSV | kus | 2 |  | 0 |  |  |  | základní |  |  | 0.0006 | 0.0012 | 0 | 0 | 32 | M | 2 |  |  |  | ROZPOCET | 0 | 0 | 0 | 0 | 0 | 1 | 0 | 16 | -110435197
89 | M | 48428221316 | Certifikovaný systémový trubní (hrdlový) odvod spalin PP pro uvedený typ kondenzačních kotlů DN 110 mm/DN 125 mm revizní kus T přímý PP průměr 110 mm včetně těsnění popis viz.položka 10d TSV | kus | 2 |  | 0 |  |  |  | základní |  |  | 0.0008 | 0.0016 | 0 | 0 | 32 | M | 2 |  |  |  | ROZPOCET | 0 | 0 | 0 | 0 | 0 | 1 | 0 | 16 | -22578368
90 | M | 48428221317 | Certifikovaný systémový trubní (hrdlový) odvod spalin PP pro uvedený typ kondenzačních kotlů DN 110 mm/DN 125 mm prodlužovací trubka PP průměr 110 mm dl.500 mm včetně těsnění popis viz.položka 10e TSV | kus | 3 |  | 0 |  |  |  | základní |  |  | 0.001 | 0.003 | 0 | 0 | 32 | M | 2 |  |  |  | ROZPOCET | 0 | 0 | 0 | 0 | 0 | 1 | 0 | 16 | -22598649
91 | M | 48428221318 | Certifikovaný systémový trubní (hrdlový) odvod spalin PP pro uvedený typ kondenzačních kotlů DN 110 mm/DN 125 mm prodlužovací trubka PP průměr 110 mm dl.1 000 mm včetně těsnění popis viz.položka 10f TSV | kus | 2 |  | 0 |  |  |  | základní |  |  | 0.0015 | 0.003 | 0 | 0 | 32 | M | 2 |  |  |  | ROZPOCET | 0 | 0 | 0 | 0 | 0 | 1 | 0 | 16 | 1070837000
92 | M | 48428221319 | Certifikovaný systémový trubní (hrdlový) odvod spalin PP pro uvedený typ kondenzačních kotlů DN 110 mm/DN 125 mm exentrický přechod vstup průměr 110 mm, výstup průměr 125 mm-hrdlo PP včetně těsnění popis viz.položka 10g TSV | kus | 2 |  | 0 |  |  |  | základní |  |  | 0.0014 | 0.0028 | 0 | 0 | 32 | M | 2 |  |  |  | ROZPOCET | 0 | 0 | 0 | 0 | 0 | 1 | 0 | 16 | 291291981
93 | M | 48428221320 | Certifikovaný systémový trubní (hrdlový) odvod spalin PP pro uvedený typ kondenzačních kotlů DN 110 mm/DN 125 mm patní koleno-oblouk 87° PP průměr 125 mm včetně podpory a těsnění popis viz.položka 10h TSV | kus | 2 |  | 0 |  |  |  | základní |  |  | 0.002 | 0.004 | 0 | 0 | 32 | M | 2 |  |  |  | ROZPOCET | 0 | 0 | 0 | 0 | 0 | 1 | 0 | 16 | -649718154
94 | M | 48428221321 | Certifikovaný systémový trubní (hrdlový) odvod spalin PP pro uvedený typ kondenzačních kotlů DN 110 mm/DN 125 mm revizní kus přímý PP průměr 125 mm a těsnění popis viz.položka 10ch TSV | kus | 4 |  | 0 |  |  |  | základní |  |  | 0.0006 | 0.0024 | 0 | 0 | 32 | M | 2 |  |  |  | ROZPOCET | 0 | 0 | 0 | 0 | 0 | 1 | 0 | 16 | 415073542
95 | M | 48428221322 | Certifikovaný systémový trubní (hrdlový) odvod spalin PP pro uvedený typ kondenzačních kotlů DN 110 mm/DN 125 mm prodlužovací trubka PP průměr 125 mm dl.2 000 mm včetně těsnění popis viz.položka 10i TSV | kus | 24 |  | 0 |  |  |  | základní |  |  | 0.0035 | 0.084 | 0 | 0 | 32 | M | 2 |  |  |  | ROZPOCET | 0 | 0 | 0 | 0 | 0 | 1 | 0 | 16 | 1791334289
96 | M | 48428221323 | Certifikovaný systémový trubní (hrdlový) odvod spalin PP pro uvedený typ kondenzačních kotlů DN 110 mm/DN 125 mm prodlužovací trubka PP průměr 125 mm dl.1 000 mm včetně těsnění popis viz.položka 10j TSV | kus | 6 |  | 0 |  |  |  | základní |  |  | 0.002 | 0.012 | 0 | 0 | 32 | M | 2 |  |  |  | ROZPOCET | 0 | 0 | 0 | 0 | 0 | 1 | 0 | 16 | 2137690165
97 | M | 48428221324 | Certifikovaný systémový trubní (hrdlový) odvod spalin PP pro uvedený typ kondenzačních kotlů DN 110 mm/DN 125 mm nerezový držák odstupu pro potrubí průměr 125 mm do průduchu průměr 200 mm popis viz.položka 10t TSV | kus | 28 |  | 0 |  |  |  | základní |  |  | 0.0002 | 0.0056 | 0 | 0 | 32 | M | 2 |  |  |  | ROZPOCET | 0 | 0 | 0 | 0 | 0 | 1 | 0 | 16 | -245284847
98 | M | 48428221325 | Certifikovaný systémový trubní (hrdlový) odvod spalin PP pro uvedený typ kondenzačních kotlů DN 110 mm/DN 125 mm typový kryt komínu (šachty) nerez 17349 (1.4404) průměr 125 mm se zadním odvětráním popis viz.položka 10s TSV | kus | 2 |  | 0 |  |  |  | základní |  |  | 0.005 | 0.01 | 0 | 0 | 32 | M | 2 |  |  |  | ROZPOCET | 0 | 0 | 0 | 0 | 0 | 1 | 0 | 16 | -1382738745
| VV |  | včetně nerez 17349 (1.4404) výfukové trubky | [15 empty] | VV | 2 | 1 | -1 | 0 | ROZPOCET
| VV |  | průměr 125 mm | [15 empty] | VV | 2 | 1 | -1 | 0 | ROZPOCET
| VV |  | 2 |  | 2 | [13 empty] | VV | 2 | 2 | -1 | 0 | ROZPOCET
99 | K | 731812111 | Montáž kaskádního potrubního hrdlového odvodu spalin DN 160/110 mm pro kondenzační kotle (včetně montážního materiálu) popis viz. položka 11 TSV | soubor | 1 |  | 0 |  |  |  | základní |  |  | 0.01 | 0.01 | 0 | 0 | 16 | K | 2 |  |  |  | ROZPOCET | 0 | 0 | 0 | 0 | 0 | 1 | 0 | 16 | -882967499
100 | K | 731812112 | Příplatek za ztíženou montáž nad střechou objektu | soubor | 1 |  | 0 |  |  |  | základní |  |  | 0 | 0 | 0 | 0 | 16 | K | 2 |  |  |  | ROZPOCET | 0 | 0 | 0 | 0 | 0 | 1 | 0 | 16 | -433509971
101 | M | 48428221326 | Certifikovaný systémový kaskádní trubní (hrdlový) odvod spalin PP pro uvedený typ kondenzačních kotlů DN 110 mm/DN 160 mm kaskádový systém odkouření průměr 160/110 mm základní připojovací sada pro 2 kotle v řadě popis viz.položka 12k TSV | soubor | 1 |  | 0 |  |  |  | základní |  |  | 0.01 | 0.01 | 0 | 0 | 32 | M | 2 |  |  |  | ROZPOCET | 0 | 0 | 0 | 0 | 0 | 1 | 0 | 16 | -1892570410
| VV |  | včetně odvaděče kondrnzátu | [15 empty] | VV | 2 | 1 | -1 | 0 | ROZPOCET
| VV |  | 1 |  | 1 | [13 empty] | VV | 2 | 2 | -1 | 0 | ROZPOCET
102 | M | 48428221327 | Certifikovaný systémový kaskádní trubní (hrdlový) odvod spalin PP pro uvedený typ kondenzačních kotlů DN 110 mm/DN 160 mm elektrická uzavírací spalinová klapka nerezová (230V) průměr 110 mm kompatibilní s MaR kotle popis viz.položka 12l TSV | kus | 2 |  | 0 |  |  |  | základní |  |  | 0.004 | 0.008 | 0 | 0 | 32 | M | 2 |  |  |  | ROZPOCET | 0 | 0 | 0 | 0 | 0 | 1 | 0 | 16 | 1866445801
103 | M | 48428221328 | Certifikovaný systémový kaskádní trubní (hrdlový) odvod spalin PP pro uvedený typ kondenzačních kotlů DN 110 mm/DN 160 mm oblouk 30° PP průměr 160 mm včetně těsnění popis viz.položka 12lm TSV | kus | 1 |  | 0 |  |  |  | základní |  |  | 0.0008 | 0.0008 | 0 | 0 | 32 | M | 2 |  |  |  | ROZPOCET | 0 | 0 | 0 | 0 | 0 | 1 | 0 | 16 | -353160443
104 | M | 48428221329 | Certifikovaný systémový kaskádní trubní (hrdlový) odvod spalin PP pro uvedený typ kondenzačních kotlů DN 110 mm/DN 160 mm oblouk 45° PP průměr 160 mm včetně těsnění popis viz.položka 12n TSV | kus | 1 |  | 0 |  |  |  | základní |  |  | 0.0008 | 0.0008 | 0 | 0 | 32 | M | 2 |  |  |  | ROZPOCET | 0 | 0 | 0 | 0 | 0 | 1 | 0 | 16 | 1796518930
105 | M | 48428221330 | Certifikovaný systémový kaskádní trubní (hrdlový) odvod spalin PP pro uvedený typ kondenzačních kotlů DN 110 mm/DN 160 mm patní koleno-oblouk 87° PP průměr 160 mm včetně podpory a těsnění popis viz.položka 12o TSV | kus | 1 |  | 0 |  |  |  | základní |  |  | 0.003 | 0.003 | 0 | 0 | 32 | M | 2 |  |  |  | ROZPOCET | 0 | 0 | 0 | 0 | 0 | 1 | 0 | 16 | -350202511
106 | M | 48428221331 | Certifikovaný systémový kaskádní trubní (hrdlový) odvod spalin PP pro uvedený typ kondenzačních kotlů DN 110 mm/DN 160 mm revizní kus přímý PP průměr 160 mm včetně těsnění popis viz.položka 12p TSV | kus | 3 |  | 0 |  |  |  | základní |  |  | 0.002 | 0.006 | 0 | 0 | 32 | M | 2 |  |  |  | ROZPOCET | 0 | 0 | 0 | 0 | 0 | 1 | 0 | 16 | -1776835687
107 | M | 48428221332 | Certifikovaný systémový kaskádní trubní (hrdlový) odvod spalin PP pro uvedený typ kondenzačních kotlů DN 110 mm/DN 160 mm prodlužovací trubka PP průměr 160 mm délka 1 000 mm včetně těsnění popis viz.položka 12q TSV | kus | 4 |  | 0 |  |  |  | základní |  |  | 0.003 | 0.012 | 0 | 0 | 32 | M | 2 |  |  |  | ROZPOCET | 0 | 0 | 0 | 0 | 0 | 1 | 0 | 16 | 450295471
108 | M | 48428221333 | Certifikovaný systémový kaskádní trubní (hrdlový) odvod spalin PP pro uvedený typ kondenzačních kotlů DN 110 mm/DN 160 mm prodlužovací trubka PP průměr 160 mm délka 2 000 mm včetně těsnění popis viz.položka 12r TSV | kus | 12 |  | 0 |  |  |  | základní |  |  | 0.0055 | 0.066 | 0 | 0 | 32 | M | 2 |  |  |  | ROZPOCET | 0 | 0 | 0 | 0 | 0 | 1 | 0 | 16 | 657964594
109 | M | 48428221334 | Certifikovaný systémový kaskádní trubní (hrdlový) odvod spalin PP pro uvedený typ kondenzačních kotlů DN 110 mm/DN 160 mm typový kryt komínu (šachty) nerez 17349 (1.4404) průměr 160 mm se zadním odvětráním popis viz.položka 12v TSV | kus | 1 |  | 0 |  |  |  | základní |  |  | 0.007 | 0.007 | 0 | 0 | 32 | M | 2 |  |  |  | ROZPOCET | 0 | 0 | 0 | 0 | 0 | 1 | 0 | 16 | -939579665
| VV |  | včetně nerez 17349 (1.4404) výfukové trubky | [15 empty] | VV | 2 | 1 | -1 | 0 | ROZPOCET
| VV |  | průměr 160 mm | [15 empty] | VV | 2 | 1 | -1 | 0 | ROZPOCET
| VV |  | 1 |  | 1 | [13 empty] | VV | 2 | 2 | -1 | 0 | ROZPOCET
110 | M | 48428221335 | Certifikovaný systémový kaskádní trubní (hrdlový) odvod spalin PP pro uvedený typ kondenzačních kotlů DN 110 mm/DN 160 mm nerezový držák odstupu pro potrubí průměr 160 mm do průduchu průměr 230 mm včetně popis viz.položka 12w TSV | kus | 14 |  | 0 |  |  |  | základní |  |  | 0.0003 | 0.0042 | 0 | 0 | 32 | M | 2 |  |  |  | ROZPOCET | 0 | 0 | 0 | 0 | 0 | 1 | 0 | 16 | 1220700808
111 | K | 731812113 | Montáž ocelové podpory pro patní koleno (jeden konec osazen do zdi, druhý konec navařen ke stávajícímu I nosníku) | soubor | 3 |  | 0 |  |  |  | základní |  |  | 0.003 | 0.009 | 0 | 0 | 16 | K | 2 |  |  |  | ROZPOCET | 0 | 0 | 0 | 0 | 0 | 1 | 0 | 16 | -1470879269
112 | M | 55328121036 | Ocelová podpora patníko kolene (U 100 mm - dl.700 mm, U 100 mm - dl.250 mm svařeno) včetně nátěru 1x základní a 2x syntetický) | kus | 3 |  | 0 |  |  |  | základní |  |  | 0.008 | 0.024 | 0 | 0 | 32 | M | 2 |  |  |  | ROZPOCET | 0 | 0 | 0 | 0 | 0 | 1 | 0 | 16 | 1560928385
113 | K | 731812114 | Úprava stávající komínové kovové vložky průměr 200 mm - provedení otvorů do vložky včetně vyztužení okrajů a potřebného materiálu | kus | 4 |  | 0 |  |  |  | základní |  |  | 0.005 | 0.02 | 0 | 0 | 16 | K | 2 |  |  |  | ROZPOCET | 0 | 0 | 0 | 0 | 0 | 1 | 0 | 16 | -1034757443
114 | K | 731812115 | Úprava stávající komínové kovové vložky průměr 200 mm - odstranění stávajícího revizního otvoru (1.PP) včetně vyztužení okrajů a potřebného materiálu | kus | 2 |  | 0 |  |  |  | základní |  |  | 0.008 | 0.016 | 0 | 0 | 16 | K | 2 |  |  |  | ROZPOCET | 0 | 0 | 0 | 0 | 0 | 1 | 0 | 16 | 2026536783
115 | K | 731812116 | Úprava stávající komínové kovové vložky průměr 200 mm - kotvení vložky k zazděnému průduchu (1.PP) včetně potřebného materiálu | kus | 2 |  | 0 |  |  |  | základní |  |  | 0.005 | 0.01 | 0 | 0 | 16 | K | 2 |  |  |  | ROZPOCET | 0 | 0 | 0 | 0 | 0 | 1 | 0 | 16 | 641487528
116 | K | 731812117 | Úprava stávající komínové kovové vložky průměr 200 mm - vsazení nového revizního otvoru 200x350 mm včetně dvířek (půda) včetně dodání materiálu | kus | 2 |  | 0 |  |  |  | základní |  |  | 0.018 | 0.036 | 0 | 0 | 16 | K | 2 |  |  |  | ROZPOCET | 0 | 0 | 0 | 0 | 0 | 1 | 0 | 16 | -394188438
117 | K | 731812118 | Úprava stávající komínové kovové vložky průměr 230 mm - provedení otvorů do vložky včetně vyztužení okrajů a potřebného materiálu | kus | 1 |  | 0 |  |  |  | základní |  |  | 0.005 | 0.005 | 0 | 0 | 16 | K | 2 |  |  |  | ROZPOCET | 0 | 0 | 0 | 0 | 0 | 1 | 0 | 16 | -764615032
118 | K | 731812119 | Úprava stávající komínové kovové vložky průměr 230 mm - odstranění stávajícího revizního otvoru (1.PP) včetně vyztužení okrajů a potřebného materiálu | kus | 1 |  | 0 |  |  |  | základní |  |  | 0.008 | 0.008 | 0 | 0 | 16 | K | 2 |  |  |  | ROZPOCET | 0 | 0 | 0 | 0 | 0 | 1 | 0 | 16 | 1088412408
119 | K | 731812120 | Úprava stávající komínové kovové vložky průměr 230 mm - kotvení vložky k zděnému průduchu (1.PP) včetně potřebného materiálu | kus | 1 |  | 0 |  |  |  | základní |  |  | 0.005 | 0.005 | 0 | 0 | 16 | K | 2 |  |  |  | ROZPOCET | 0 | 0 | 0 | 0 | 0 | 1 | 0 | 16 | -730453401
120 | K | 731812121 | Úprava stávající komínové kovové vložky průměr 230 mm - vsazení nového revizního otvoru 200x350 mm včetně dvířek (půda) včetně dodání materiálu | kus | 1 |  | 0 |  |  |  | základní |  |  | 0.018 | 0.018 | 0 | 0 | 16 | K | 2 |  |  |  | ROZPOCET | 0 | 0 | 0 | 0 | 0 | 1 | 0 | 16 | -1681719485
121 | K | 998731101 | Přesun hmot tonážní pro kotelny v objektech v do 6 m kotle, regulace | t | 0.377 |  | 0 | CS ÚRS 2014 02 |  |  | základní |  |  | 0 | 0 | 0 | 0 | 16 | K | 2 |  |  |  | ROZPOCET | 0 | 0 | 0 | 0 | 0 | 1 | 0 | 16 | 50716431
122 | K | 998731102 | Přesun hmot tonážní pro kotelny v objektech v do 12 m | t | 0.396 |  | 0 | CS ÚRS 2014 02 |  |  | základní |  |  | 0 | 0 | 0 | 0 | 16 | K | 2 |  |  |  | ROZPOCET | 0 | 0 | 0 | 0 | 0 | 1 | 0 | 16 | -380823579
123 | K | 998731193 | Příplatek k přesunu hmot tonážní 731 za zvětšený přesun do 500 m | t | 0.805 |  | 0 | CS ÚRS 2014 02 |  |  | základní |  |  | 0 | 0 | 0 | 0 | 16 | K | 2 |  |  |  | ROZPOCET | 0 | 0 | 0 | 0 | 0 | 1 | 0 | 16 | -298816550
124 | K | 731202910 | Demontáž litinového článkového kotle Viadrus G120, 9 článků (včetně rozpojení článků) | soubor | 2 |  | 0 |  |  |  | základní |  |  | 0 | 0 | 0.7 | 1.4 | 16 | K | 2 |  |  |  | ROZPOCET | 0 | 0 | 0 | 0 | 0 | 1 | 0 | 16 | -1566372123
125 | K | 731202911 | Demontáž litinového článkového kotle Viadrus Gladiátor G130, 13 článků (včetně rozpojení článků) | soubor | 1 |  | 0 |  |  |  | základní |  |  | 0 | 0 | 0.95 | 0.95 | 16 | K | 2 |  |  |  | ROZPOCET | 0 | 0 | 0 | 0 | 0 | 1 | 0 | 16 | -1308535152
126 | K | 731200825 | Demontáž kotle ocelového na plynná nebo kapalná paliva výkon do 40 kW | kus | 1 |  | 0 | CS ÚRS 2014 02 |  |  | základní |  |  | 0.00017 | 0.00017 | 0.30625 | 0.30625 | 16 | K | 2 |  |  |  | ROZPOCET | 0 | 0 | 0 | 0 | 0 | 1 | 0 | 16 | 7367492
127 | K | 731202912 | Vypuštění vody z kotlů do kanalizace samospádem - litinové kotle | kus | 3 |  | 0 |  |  |  | základní |  |  | 0 | 0 | 0 | 0 | 16 | K | 2 |  |  |  | ROZPOCET | 0 | 0 | 0 | 0 | 0 | 1 | 0 | 16 | -725361124
128 | K | 731202913 | Vypuštění vody z kotlů do kanalizace samospádem - ocelové kotle | kus | 1 |  | 0 |  |  |  | základní |  |  | 0 | 0 | 0 | 0 | 16 | K | 2 |  |  |  | ROZPOCET | 0 | 0 | 0 | 0 | 0 | 1 | 0 | 16 | 638039339
129 | K | 731810811 | Demontáž kouřovodu průměr 140 mm | m | 4.5 |  | 0 |  |  |  | základní |  |  | 0 | 0 | 0.004 | 0.018 | 16 | K | 2 |  |  |  | ROZPOCET | 0 | 0 | 0 | 0 | 0 | 1 | 0 | 16 | -530782312
130 | K | 731810812 | Demontáž kouřovodu průměr 200 mm | m | 9 |  | 0 |  |  |  | základní |  |  | 0 | 0 | 0.01 | 0.09 | 16 | K | 2 |  |  |  | ROZPOCET | 0 | 0 | 0 | 0 | 0 | 1 | 0 | 16 | -1813006340
131 | K | 731810813 | Demontáž kouřovodu průměr 230 mm | m | 4 |  | 0 |  |  |  | základní |  |  | 0 | 0 | 0.012 | 0.048 | 16 | K | 2 |  |  |  | ROZPOCET | 0 | 0 | 0 | 0 | 0 | 1 | 0 | 16 | -1754705275
132 | K | 731890801 | Přemístění demontovaných kotelen umístěných ve výšce nebo hloubce objektu do 6 m | t | 2.812 |  | 0 | CS ÚRS 2014 02 |  |  | základní |  |  | 0 | 0 | 0 | 0 | 16 | K | 2 |  |  |  | ROZPOCET | 0 | 0 | 0 | 0 | 0 | 1 | 0 | 16 | -1691362250
133 | K | 997013501 | Odvoz suti a vybouraných hmot na skládku nebo meziskládku do 1 km se složením | t | 2.812 |  | 0 | CS ÚRS 2014 02 |  |  | základní |  |  | 0 | 0 | 0 | 0 | 16 | K | 2 |  |  |  | ROZPOCET | 0 | 0 | 0 | 0 | 0 | 1 | 0 | 16 | -2080581871
134 | K | 997013509 | Příplatek k odvozu suti a vybouraných hmot na skládku ZKD 1 km přes 1 km | t | 8.436 |  | 0 | CS ÚRS 2014 02 |  |  | základní |  |  | 0 | 0 | 0 | 0 | 16 | K | 2 |  |  |  | ROZPOCET | 0 | 0 | 0 | 0 | 0 | 1 | 0 | 16 | -1653513638
| VV |  | 2,812*3 |  | 8.436 | [13 empty] | VV | 2 | 2 | -1 | 0 | ROZPOCET
135 | K | 733899911 | Odevzdání litinových článků do sběru | kg | -2812 |  | 0 |  |  |  | základní |  |  | 0 | 0 | 0 | 0 | 16 | K | 2 |  |  |  | ROZPOCET | 0 | 0 | 0 | 0 | 0 | 1 | 0 | 16 | 980249403
| D | 732 | Ústřední vytápění - strojovny |  |  |  | 0 | [5 empty] | 0 |  | 1.2153 |  | 2.3165 | 2 | D | 1 |  |  |  | ROZPOCET | [6 empty] | 0
136 | K | 732111139 | Tělesa rozdělovačů a sběračů DN 200 z trub ocelových bezešvých | kus | 2 |  | 0 | CS ÚRS 2014 02 |  |  | základní |  |  | 0.06182 | 0.12364 | 0 | 0 | 16 | K | 2 |  |  |  | ROZPOCET | 0 | 0 | 0 | 0 | 0 | 1 | 0 | 16 | -996633212
137 | K | 732111239 | Příplatek k rozdělovačům a sběračům za každých dalších 0,5 m tělesa DN 200 | kus | 11 |  | 0 | CS ÚRS 2014 02 |  |  | základní |  |  | 0.01953 | 0.21483 | 0 | 0 | 16 | K | 2 |  |  |  | ROZPOCET | 0 | 0 | 0 | 0 | 0 | 1 | 0 | 16 | -697261870
138 | K | 732111314 | Trubková hrdla rozdělovačů a sběračů bez přírub DN 25 | kus | 2 |  | 0 | CS ÚRS 2014 02 |  |  | základní |  |  | 0.00067 | 0.00134 | 0 | 0 | 16 | K | 2 |  |  |  | ROZPOCET | 0 | 0 | 0 | 0 | 0 | 1 | 0 | 16 | 1492168078
139 | K | 732111318 | Trubková hrdla rozdělovačů a sběračů bez přírub DN 50 | kus | 6 |  | 0 | CS ÚRS 2014 02 |  |  | základní |  |  | 0.00158 | 0.00948 | 0 | 0 | 16 | K | 2 |  |  |  | ROZPOCET | 0 | 0 | 0 | 0 | 0 | 1 | 0 | 16 | 1054276187
140 | K | 732111322 | Trubková hrdla rozdělovačů a sběračů bez přírub DN 65 | kus | 6 |  | 0 | CS ÚRS 2014 02 |  |  | základní |  |  | 0.00242 | 0.01452 | 0 | 0 | 16 | K | 2 |  |  |  | ROZPOCET | 0 | 0 | 0 | 0 | 0 | 1 | 0 | 16 | 259503277
141 | K | 732111328 | Trubková hrdla rozdělovačů a sběračů bez přírub DN 100 | kus | 2 |  | 0 | CS ÚRS 2014 02 |  |  | základní |  |  | 0.00482 | 0.00964 | 0 | 0 | 16 | K | 2 |  |  |  | ROZPOCET | 0 | 0 | 0 | 0 | 0 | 1 | 0 | 16 | -896890005
142 | K | 732199100 | Montáž orientačních štítků | soubor | 2 |  | 0 | CS ÚRS 2014 02 |  |  | základní |  |  | 0.00113 | 0.00226 | 0 | 0 | 16 | K | 2 |  |  |  | ROZPOCET | 0 | 0 | 0 | 0 | 0 | 1 | 0 | 16 | 221908054
143 | M | 28329131237 | Orientační štítky | soubor | 2 |  | 0 |  |  |  | základní |  |  | 0.0003 | 0.0006 | 0 | 0 | 32 | M | 2 |  |  |  | ROZPOCET | 0 | 0 | 0 | 0 | 0 | 1 | 0 | 16 | -1572260052
144 | K | 732429122 | Montáž čerpadla oběhového suchoběžného přírubového DN 32 monoblokové HEčerpadla kotle 120 kW popis viz.položka 3 TSV | soubor | 4 |  | 0 | CS ÚRS 2014 02 |  |  | základní |  |  | 0.00581 | 0.02324 | 0 | 0 | 16 | K | 2 |  |  |  | ROZPOCET | 0 | 0 | 0 | 0 | 0 | 1 | 0 | 16 | 1180473383
145 | M | 42629122138 | Teplovodní HE čerpadlo pro kotel 112 kW s připojovací armaturou - čerpadlo dodáno společně s kotlem (položka bez ceny) | soubor | 4 |  | 0 |  |  |  | základní |  |  | 0.008 | 0.032 | 0 | 0 | 32 | M | 2 |  |  |  | ROZPOCET | 0 | 0 | 0 | 0 | 0 | 1 | 0 | 16 | 2122708265
146 | K | 732229711 | Montáž nepřímovyhřívaného zásobníku TV do 500 litrů popis viz.položka 54 TSV | soubor | 2 |  | 0 |  |  |  | základní |  |  | 0 | 0 | 0 | 0 | 16 | K | 2 |  |  |  | ROZPOCET | 0 | 0 | 0 | 0 | 0 | 1 | 0 | 16 | 1571775778
147 | M | 48429721439 | Nepřímovyhřívaný zásobníkový ohřívač TV objem 485 litrů PN=1/1,6 MPa popis viz.položka 55 TSV | soubor | 2 |  | 0 |  |  |  | základní |  |  | 0.15 | 0.3 | 0 | 0 | 32 | M | 2 |  |  |  | ROZPOCET | 0 | 0 | 0 | 0 | 0 | 1 | 0 | 16 | -2058911206
148 | K | 732339011 | Montáž tlakové expanzní nádoby s membránou o objemu 8 litrů popis viz.položka 40 TSV | kus | 4 |  | 0 |  |  |  | základní |  |  | 0.002 | 0.008 | 0 | 0 | 16 | K | 2 |  |  |  | ROZPOCET | 0 | 0 | 0 | 0 | 0 | 1 | 0 | 16 | 1367837718
149 | M | 48428221340 | Tlaková expanzní nádoba s membránou (PN=0,6 MPa) objem 8 litrů popis viz položka 41 TSV | kus | 4 |  | 0 |  |  |  | základní |  |  | 0.0016 | 0.0064 | 0 | 0 | 32 | M | 2 |  |  |  | ROZPOCET | 0 | 0 | 0 | 0 | 0 | 1 | 0 | 16 | -1706829804
150 | K | 732339012 | Montáž tlakové expanzní nádoby s membránou o objemu 800 litrů popis viz.položka 42 TSV | kus | 1 |  | 0 |  |  |  | základní |  |  | 0.01 | 0.01 | 0 | 0 | 16 | K | 2 |  |  |  | ROZPOCET | 0 | 0 | 0 | 0 | 0 | 1 | 0 | 16 | 1814829790
151 | M | 48428221341 | Tlaková expanzní nádoba s membránou (PN=0,6 MPa) objem 800 litrů popis viz položka 43a TSV | kus | 1 |  | 0 |  |  |  | základní |  |  | 0.096 | 0.096 | 0 | 0 | 32 | M | 2 |  |  |  | ROZPOCET | 0 | 0 | 0 | 0 | 0 | 1 | 0 | 16 | 781680985
152 | K | 732339013 | Montáž tlakové expanzní nádoby s membránou o objemu 1 000 litrů popis viz.položka 42 TSV | kus | 1 |  | 0 |  |  |  | základní |  |  | 0.01 | 0.01 | 0 | 0 | 16 | K | 2 |  |  |  | ROZPOCET | 0 | 0 | 0 | 0 | 0 | 1 | 0 | 16 | 1020471196
153 | M | 48428221342 | Tlaková expanzní nádoba s membránou (PN=0,6 MPa) objem 1 000 litrů popis viz položka 43b TSV | kus | 1 |  | 0 |  |  |  | základní |  |  | 0.118 | 0.118 | 0 | 0 | 32 | M | 2 |  |  |  | ROZPOCET | 0 | 0 | 0 | 0 | 0 | 1 | 0 | 16 | 1064972255
154 | K | 732831111 | Montáž hydraulického vyrovnávače popis viz položka 44 TSV(včetně napojení na potrubí) | kus | 1 |  | 0 |  |  |  | základní |  |  | 0 | 0 | 0 | 0 | 16 | K | 2 |  |  |  | ROZPOCET | 0 | 0 | 0 | 0 | 0 | 1 | 0 | 16 | 787970203
155 | M | 48428221343 | Hydrulický vyrovnávač dynamických tlaků s absorpčním odplyněním DN 250 mm průtok max.30 m3/hodinu PN 6/120°C včetně protipřírub popis viz položka 45 TSV | kus | 1 |  | 0 |  |  |  | základní |  |  | 0.085 | 0.085 | 0 | 0 | 32 | M | 2 |  |  |  | ROZPOCET | 0 | 0 | 0 | 0 | 0 | 1 | 0 | 16 | -1482125369
156 | K | 732831112 | Montáž ruční blokové úpravny vody popis viz položka 50 TSV | kus | 1 |  | 0 |  |  |  | základní |  |  | 0 | 0 | 0 | 0 | 16 | K | 2 |  |  |  | ROZPOCET | 0 | 0 | 0 | 0 | 0 | 1 | 0 | 16 | 1935942409
157 | M | 48428221344 | Bloková úpravna vody ruční průtok 0,6 až 2 m3/hodina popis viz položka 51 TSV | kus | 1 |  | 0 |  |  |  | základní |  |  | 0.045 | 0.045 | 0 | 0 | 32 | M | 2 |  |  |  | ROZPOCET | 0 | 0 | 0 | 0 | 0 | 1 | 0 | 16 | 155776732
158 | K | 732831113 | Montáž neutralizačního boxu popis viz položka 52 TSV | kus | 1 |  | 0 |  |  |  | základní |  |  | 0 | 0 | 0 | 0 | 16 | K | 2 |  |  |  | ROZPOCET | 0 | 0 | 0 | 0 | 0 | 1 | 0 | 16 | 804605155
159 | M | 48428221345 | Neutralizační box pro kondenzační kotle do celkového výkonu 500 kW + náhradní náplně do neutralizačního boxu popis viz položka 53 TSV | kus | 1 |  | 0 |  |  |  | základní |  |  | 0.01 | 0.01 | 0 | 0 | 32 | M | 2 |  |  |  | ROZPOCET | 0 | 0 | 0 | 0 | 0 | 1 | 0 | 16 | 282612108
160 | K | 732429340 | Montáž oběhového čerpadla G 1" popis viz položka 62 TSV | soubor | 1 |  | 0 |  |  |  | základní |  |  | 0 | 0 | 0 | 0 | 16 | K | 2 |  |  |  | ROZPOCET | 0 | 0 | 0 | 0 | 0 | 1 | 0 | 16 | -1371253295
161 | M | 42629122446 | Oběhové čerpadlo elektronický regulovatelné závitové G 1" 230V/50Hz (jedno na sklad) popis viz položka 63 TSV | soubor | 2 |  | 0 |  |  |  | základní |  |  | 0.006 | 0.012 | 0 | 0 | 32 | M | 2 |  |  |  | ROZPOCET | 0 | 0 | 0 | 0 | 0 | 1 | 0 | 16 | 164127311
162 | K | 732429341 | Montáž oběhového čerpadla G 1 1/4" popis viz položka 58 TSV | soubor | 3 |  | 0 |  |  |  | základní |  |  | 0 | 0 | 0 | 0 | 16 | K | 2 |  |  |  | ROZPOCET | 0 | 0 | 0 | 0 | 0 | 1 | 0 | 16 | -436493616
163 | M | 42629122447 | Oběhové čerpadlo elektronický regulovatelné závitové G 1 1/4" 230V/50Hz (jedno na sklad) popis viz položka 59 TSV | soubor | 4 |  | 0 |  |  |  | základní |  |  | 0.006 | 0.024 | 0 | 0 | 32 | M | 2 |  |  |  | ROZPOCET | 0 | 0 | 0 | 0 | 0 | 1 | 0 | 16 | 337152467
164 | K | 732429342 | Montáž oběhového čerpadla DN 40 mm popis viz položka 60 TSV | soubor | 3 |  | 0 |  |  |  | základní |  |  | 0 | 0 | 0 | 0 | 16 | K | 2 |  |  |  | ROZPOCET | 0 | 0 | 0 | 0 | 0 | 1 | 0 | 16 | 1928410697
165 | M | 42629122448 | Oběhové čerpadlo elektronický regulovatelné přírubové DN 40 mm 230V/50Hz (jedno na sklad) popis viz položka 61 TSV | soubor | 4 |  | 0 |  |  |  | základní |  |  | 0.01 | 0.04 | 0 | 0 | 32 | M | 2 |  |  |  | ROZPOCET | 0 | 0 | 0 | 0 | 0 | 1 | 0 | 16 | 1607280386
166 | K | 998732101 | Přesun hmot tonážní pro strojovny v objektech v do 6 m | t | 1.215 |  | 0 | CS ÚRS 2014 02 |  |  | základní |  |  | 0 | 0 | 0 | 0 | 16 | K | 2 |  |  |  | ROZPOCET | 0 | 0 | 0 | 0 | 0 | 1 | 0 | 16 | -80460571
167 | K | 998732193 | Příplatek k přesunu hmot tonážní 732 za zvětšený přesun do 500 m | t | 1.215 |  | 0 | CS ÚRS 2014 02 |  |  | základní |  |  | 0 | 0 | 0 | 0 | 16 | K | 2 |  |  |  | ROZPOCET | 0 | 0 | 0 | 0 | 0 | 1 | 0 | 16 | -419329823
168 | K | 732110812 | Demontáž rozdělovače nebo sběrače do DN 200 | m | 7 |  | 0 | CS ÚRS 2014 02 |  |  | základní |  |  | 0 | 0 | 0.09358 | 0.65506 | 16 | K | 2 |  |  |  | ROZPOCET | 0 | 0 | 0 | 0 | 0 | 1 | 0 | 16 | -591580657
169 | K | 732212815 | Demontáž ohříváku zásobníkového stojatého obsah do 1600 litrů | kus | 2 |  | 0 | CS ÚRS 2014 02 |  |  | základní |  |  | 0 | 0 | 0.51196 | 1.0239 | 16 | K | 2 |  |  |  | ROZPOCET | 0 | 0 | 0 | 0 | 0 | 1 | 0 | 16 | 1625681387
170 | K | 732213813 | Rozřezání demontovaného ohříváku obsah do 630 litrů | kus | 2 |  | 0 | CS ÚRS 2014 02 |  |  | základní |  |  | 0.00494 | 0.00988 | 0 | 0 | 16 | K | 2 |  |  |  | ROZPOCET | 0 | 0 | 0 | 0 | 0 | 1 | 0 | 16 | 1850070950
171 | K | 732214815 | Vypuštění vody z ohříváku obsah do 1600 litrů | kus | 2 |  | 0 | CS ÚRS 2014 02 |  |  | základní |  |  | 0 | 0 | 0 | 0 | 16 | K | 2 |  |  |  | ROZPOCET | 0 | 0 | 0 | 0 | 0 | 1 | 0 | 16 | 1832718016
172 | K | 732320812 | Demontáž nádrže beztlaké nebo tlakové odpojení od rozvodů potrubí obsah do 100 litrů (HVDT( | kus | 1 |  | 0 | CS ÚRS 2014 02 |  |  | základní |  |  | 0 | 0 | 0 | 0 | 16 | K | 2 |  |  |  | ROZPOCET | 0 | 0 | 0 | 0 | 0 | 1 | 0 | 16 | -905339799
173 | K | 732324812 | Demontáž nádrže beztlaké nebo tlakové vypuštění vody z nádrže obsah do 100 litrů | kus | 1 |  | 0 | CS ÚRS 2014 02 |  |  | základní |  |  | 0 | 0 | 0 | 0 | 16 | K | 2 |  |  |  | ROZPOCET | 0 | 0 | 0 | 0 | 0 | 1 | 0 | 16 | -883658302
174 | K | 732320816 | Demontáž nádrže beztlaké nebo tlakové odpojení od rozvodů potrubí obsah do 2000 litrů | kus | 1 |  | 0 | CS ÚRS 2014 02 |  |  | základní |  |  | 0 | 0 | 0 | 0 | 16 | K | 2 |  |  |  | ROZPOCET | 0 | 0 | 0 | 0 | 0 | 1 | 0 | 16 | -1724283554
175 | K | 732324816 | Demontáž nádrže beztlaké nebo tlakové vypuštění vody z nádrže obsah do 2000 litrů | kus | 1 |  | 0 | CS ÚRS 2014 02 |  |  | základní |  |  | 0 | 0 | 0 | 0 | 16 | K | 2 |  |  |  | ROZPOCET | 0 | 0 | 0 | 0 | 0 | 1 | 0 | 16 | 941696521
176 | K | 732390853 | Sejmutí odpojených nádrží z konzol na podlahu obsah do 200 litrů | kus | 1 |  | 0 | CS ÚRS 2014 02 |  |  | základní |  |  | 0 | 0 | 0.048 | 0.048 | 16 | K | 2 |  |  |  | ROZPOCET | 0 | 0 | 0 | 0 | 0 | 1 | 0 | 16 | 1925618167
177 | K | 732390854 | Příplatek k sejmutí odpojených nádrží z konzol za dalších 100 litrů obsahu nádrže | kus | 10 |  | 0 | CS ÚRS 2014 02 |  |  | základní |  |  | 0 | 0 | 0.025 | 0.25 | 16 | K | 2 |  |  |  | ROZPOCET | 0 | 0 | 0 | 0 | 0 | 1 | 0 | 16 | -448671420
178 | K | 732393816 | Rozřezání demontované nádrže obsah do 2000 litrů | kus | 1 |  | 0 | CS ÚRS 2014 02 |  |  | základní |  |  | 0.00874 | 0.00874 | 0 | 0 | 16 | K | 2 |  |  |  | ROZPOCET | 0 | 0 | 0 | 0 | 0 | 1 | 0 | 16 | 1671826019
179 | K | 732899910 | Odevzdání ocelových prvků do sběru | kg | -1977 |  | 0 |  |  |  | základní |  |  | 0 | 0 | 0 | 0 | 16 | K | 2 |  |  |  | ROZPOCET | 0 | 0 | 0 | 0 | 0 | 1 | 0 | 16 | -137590620
180 | K | 732500810 | Demontáž blokové úpravny vody, včetně rozebrání (hmotnost se nebude počítat do sběru) | soubor | 1 |  | 0 |  |  |  | základní |  |  | 0 | 0 | 0.15 | 0.15 | 16 | K | 2 |  |  |  | ROZPOCET | 0 | 0 | 0 | 0 | 0 | 1 | 0 | 16 | 1809626018
181 | K | 732420811 | Demontáž čerpadla oběhového spirálního DN 25 (hmotnost se nebude počítat do sběru) | kus | 3 |  | 0 | CS ÚRS 2014 02 |  |  | základní |  |  | 7e-05 | 0.00021 | 0.0045 | 0.0135 | 16 | K | 2 |  |  |  | ROZPOCET | 0 | 0 | 0 | 0 | 0 | 1 | 0 | 16 | -1218992804
182 | K | 732420813 | Demontáž čerpadla oběhového spirálního DN 50 (hmotnost se nebude počítat do sběru) | kus | 8 |  | 0 | CS ÚRS 2014 02 |  |  | základní |  |  | 7e-05 | 0.00056 | 0.022 | 0.176 | 16 | K | 2 |  |  |  | ROZPOCET | 0 | 0 | 0 | 0 | 0 | 1 | 0 | 16 | 1891066832
183 | K | 732890802 | Přesun demontovaných strojoven vodorovně 100 m v objektech výšky do 12 m | t | 2.316 |  | 0 | CS ÚRS 2014 02 |  |  | základní |  |  | 0 | 0 | 0 | 0 | 16 | K | 2 |  |  |  | ROZPOCET | 0 | 0 | 0 | 0 | 0 | 1 | 0 | 16 | 1842843822
184 | K | 997013501 | Odvoz suti a vybouraných hmot na skládku nebo meziskládku do 1 km se složením | t | 2.316 |  | 0 | CS ÚRS 2014 02 |  |  | základní |  |  | 0 | 0 | 0 | 0 | 16 | K | 2 |  |  |  | ROZPOCET | 0 | 0 | 0 | 0 | 0 | 1 | 0 | 16 | 338749507
185 | K | 997013509 | Příplatek k odvozu suti a vybouraných hmot na skládku ZKD 1 km přes 1 km | t | 6.948 |  | 0 | CS ÚRS 2014 02 |  |  | základní |  |  | 0 | 0 | 0 | 0 | 16 | K | 2 |  |  |  | ROZPOCET | 0 | 0 | 0 | 0 | 0 | 1 | 0 | 16 | 262708302
| VV |  | 2,316*3 |  | 6.948 | [13 empty] | VV | 2 | 2 | -1 | 1 | ROZPOCET
186 | K | 997999901 | Poplatek za uložení na skládku | t | 0.177 |  | 0 |  |  |  | základní |  |  | 0 | 0 | 0 | 0 | 16 | K | 2 |  |  |  | ROZPOCET | 0 | 0 | 0 | 0 | 0 | 1 | 0 | 16 | -47393495
| D | 733 | Ústřední vytápění - potrubí |  |  |  | 0 | [5 empty] | 0 |  | 1.3347 |  | 2.3232 | 2 | D | 1 |  |  |  | ROZPOCET | [6 empty] | 0
187 | K | 733111113 | Potrubí ocelové závitové bezešvé běžné v kotelnách nebo strojovnách DN 15 popis viz.položka 66; 67 TSV | m | 27 |  | 0 | CS ÚRS 2014 02 |  |  | základní |  |  | 0.00158 | 0.04266 | 0 | 0 | 16 | K | 2 |  |  |  | ROZPOCET | 0 | 0 | 0 | 0 | 0 | 1 | 0 | 16 | 1396390445
188 | K | 733111114 | Potrubí ocelové závitové bezešvé běžné v kotelnách nebo strojovnách DN 20 popis viz.položka 68; 69 TSV | m | 14 |  | 0 | CS ÚRS 2014 02 |  |  | základní |  |  | 0.00199 | 0.02786 | 0 | 0 | 16 | K | 2 |  |  |  | ROZPOCET | 0 | 0 | 0 | 0 | 0 | 1 | 0 | 16 | 371662486
189 | K | 733111115 | Potrubí ocelové závitové bezešvé běžné v kotelnách nebo strojovnách DN 25 popis viz.položka 70; 71 TSV | m | 10 |  | 0 | CS ÚRS 2014 02 |  |  | základní |  |  | 0.00296 | 0.0296 | 0 | 0 | 16 | K | 2 |  |  |  | ROZPOCET | 0 | 0 | 0 | 0 | 0 | 1 | 0 | 16 | -488196094
190 | K | 733111116 | Potrubí ocelové závitové bezešvé běžné v kotelnách nebo strojovnách DN 32 popis viz.položka 72; 73 TSV | m | 11 |  | 0 | CS ÚRS 2014 02 |  |  | základní |  |  | 0.00376 | 0.04136 | 0 | 0 | 16 | K | 2 |  |  |  | ROZPOCET | 0 | 0 | 0 | 0 | 0 | 1 | 0 | 16 | 670512038
191 | K | 733111117 | Potrubí ocelové závitové bezešvé běžné v kotelnách nebo strojovnách DN 40 popis viz.položka 74; 75 TSV | m | 14 |  | 0 | CS ÚRS 2014 02 |  |  | základní |  |  | 0.0044 | 0.0616 | 0 | 0 | 16 | K | 2 |  |  |  | ROZPOCET | 0 | 0 | 0 | 0 | 0 | 1 | 0 | 16 | -1287762133
192 | K | 733111118 | Potrubí ocelové závitové bezešvé běžné v kotelnách nebo strojovnách DN 50 popis viz.položka 76; 77 TSV | m | 48 |  | 0 | CS ÚRS 2014 02 |  |  | základní |  |  | 0.00629 | 0.30192 | 0 | 0 | 16 | K | 2 |  |  |  | ROZPOCET | 0 | 0 | 0 | 0 | 0 | 1 | 0 | 16 | 799487551
193 | K | 733113113 | Příplatek k porubí z trubek ocelových závitových za zhotovení závitové ocelové přípojky DN 15 | kus | 6 |  | 0 | CS ÚRS 2014 02 |  |  | základní |  |  | 0 | 0 | 0 | 0 | 16 | K | 2 |  |  |  | ROZPOCET | 0 | 0 | 0 | 0 | 0 | 1 | 0 | 16 | -395176438
194 | K | 733113114 | Příplatek k porubí z trubek ocelových závitových za zhotovení závitové ocelové přípojky DN 20 | kus | 4 |  | 0 | CS ÚRS 2014 02 |  |  | základní |  |  | 0 | 0 | 0 | 0 | 16 | K | 2 |  |  |  | ROZPOCET | 0 | 0 | 0 | 0 | 0 | 1 | 0 | 16 | -1226290873
195 | K | 733113115 | Příplatek k porubí z trubek ocelových závitových za zhotovení závitové ocelové přípojky DN 25 | kus | 2 |  | 0 | CS ÚRS 2014 02 |  |  | základní |  |  | 0 | 0 | 0 | 0 | 16 | K | 2 |  |  |  | ROZPOCET | 0 | 0 | 0 | 0 | 0 | 1 | 0 | 16 | -1226015194
196 | K | 733121222 | Potrubí ocelové hladké bezešvé v kotelnách nebo strojovnách D 76x3,2 popis viz.položka 78; 79 TSV | m | 81 |  | 0 | CS ÚRS 2014 02 |  |  | základní |  |  | 0.00664 | 0.53784 | 0 | 0 | 16 | K | 2 |  |  |  | ROZPOCET | 0 | 0 | 0 | 0 | 0 | 1 | 0 | 16 | -51525510
197 | K | 733121225 | Potrubí ocelové hladké bezešvé v kotelnách nebo strojovnách D 89x3,6 popis viz.položka 80; 81 TSV | m | 30 |  | 0 | CS ÚRS 2014 02 |  |  | základní |  |  | 0.00908 | 0.2724 | 0 | 0 | 16 | K | 2 |  |  |  | ROZPOCET | 0 | 0 | 0 | 0 | 0 | 1 | 0 | 16 | 290989530
198 | K | 733190107 | Zkouška těsnosti potrubí ocelové závitové do DN 40 | m | 62 |  | 0 | CS ÚRS 2014 02 |  |  | základní |  |  | 0 | 0 | 0 | 0 | 16 | K | 2 |  |  |  | ROZPOCET | 0 | 0 | 0 | 0 | 0 | 1 | 0 | 16 | -1583836199
199 | K | 733190108 | Zkouška těsnosti potrubí ocelové závitové do DN 50 | m | 62 |  | 0 | CS ÚRS 2014 02 |  |  | základní |  |  | 0 | 0 | 0 | 0 | 16 | K | 2 |  |  |  | ROZPOCET | 0 | 0 | 0 | 0 | 0 | 1 | 0 | 16 | 565467202
200 | K | 733190225 | Zkouška těsnosti potrubí ocelové hladké přes D 60,3x2,9 do D 89x5,0 | m | 81 |  | 0 | CS ÚRS 2014 02 |  |  | základní |  |  | 0 | 0 | 0 | 0 | 16 | K | 2 |  |  |  | ROZPOCET | 0 | 0 | 0 | 0 | 0 | 1 | 0 | 16 | 1185969675
201 | K | 733190232 | Zkouška těsnosti potrubí ocelové hladké přes D 89x5,0 do D 133x5,0 | m | 30 |  | 0 | CS ÚRS 2014 02 |  |  | základní |  |  | 0 | 0 | 0 | 0 | 16 | K | 2 |  |  |  | ROZPOCET | 0 | 0 | 0 | 0 | 0 | 1 | 0 | 16 | 670550839
202 | K | 998733101 | Přesun hmot tonážní pro rozvody potrubí v objektech v do 6 m | t | 1.335 |  | 0 | CS ÚRS 2014 02 |  |  | základní |  |  | 0 | 0 | 0 | 0 | 16 | K | 2 |  |  |  | ROZPOCET | 0 | 0 | 0 | 0 | 0 | 1 | 0 | 16 | 994870039
203 | K | 998733193 | Příplatek k přesunu hmot tonážní 733 za zvětšený přesun do 500 m | t | 1.335 |  | 0 | CS ÚRS 2014 02 |  |  | základní |  |  | 0 | 0 | 0 | 0 | 16 | K | 2 |  |  |  | ROZPOCET | 0 | 0 | 0 | 0 | 0 | 1 | 0 | 16 | -630300262
204 | K | 733110806 | Demontáž potrubí ocelového závitového do DN 32 | m | 27 |  | 0 | CS ÚRS 2014 02 |  |  | základní |  |  | 2e-05 | 0.00054 | 0.0032 | 0.0864 | 16 | K | 2 |  |  |  | ROZPOCET | 0 | 0 | 0 | 0 | 0 | 1 | 0 | 16 | -1463137522
205 | K | 733120819 | Demontáž potrubí ocelového hladkého do D 60,3 | m | 178 |  | 0 | CS ÚRS 2014 02 |  |  | základní |  |  | 5e-05 | 0.0089 | 0.00473 | 0.84194 | 16 | K | 2 |  |  |  | ROZPOCET | 0 | 0 | 0 | 0 | 0 | 1 | 0 | 16 | 349581338
206 | K | 733120826 | Demontáž potrubí ocelového hladkého do D 89 | m | 109 |  | 0 | CS ÚRS 2014 02 |  |  | základní |  |  | 6e-05 | 0.00654 | 0.00841 | 0.91669 | 16 | K | 2 |  |  |  | ROZPOCET | 0 | 0 | 0 | 0 | 0 | 1 | 0 | 16 | 1265682331
207 | K | 733120832 | Demontáž potrubí ocelového hladkého do D 133 | m | 33 |  | 0 | CS ÚRS 2014 02 |  |  | základní |  |  | 0.0001 | 0.0033 | 0.01384 | 0.45672 | 16 | K | 2 |  |  |  | ROZPOCET | 0 | 0 | 0 | 0 | 0 | 1 | 0 | 16 | -252475251
208 | K | 733193810 | Rozřezání konzoly, podpěry nebo výložníku pro potrubí z L profilu do 50x50x5 mm | kus | 10 |  | 0 | CS ÚRS 2014 02 |  |  | základní |  |  | 2e-05 | 0.0002 | 0.00215 | 0.0215 | 16 | K | 2 |  |  |  | ROZPOCET | 0 | 0 | 0 | 0 | 0 | 1 | 0 | 16 | 212710492
209 | K | 733890803 | Přemístění potrubí demontovaného vodorovně do 100 m v objektech výšky přes 6 do 24 m | t | 2.323 |  | 0 | CS ÚRS 2014 02 |  |  | základní |  |  | 0 | 0 | 0 | 0 | 16 | K | 2 |  |  |  | ROZPOCET | 0 | 0 | 0 | 0 | 0 | 1 | 0 | 16 | -303326965
210 | K | 997013501 | Odvoz suti a vybouraných hmot na skládku nebo meziskládku do 1 km se složením | t | 2.323 |  | 0 | CS ÚRS 2014 02 |  |  | základní |  |  | 0 | 0 | 0 | 0 | 16 | K | 2 |  |  |  | ROZPOCET | 0 | 0 | 0 | 0 | 0 | 1 | 0 | 16 | -917789617
211 | K | 997013509 | Příplatek k odvozu suti a vybouraných hmot na skládku ZKD 1 km přes 1 km | t | 6.969 |  | 0 | CS ÚRS 2014 02 |  |  | základní |  |  | 0 | 0 | 0 | 0 | 16 | K | 2 |  |  |  | ROZPOCET | 0 | 0 | 0 | 0 | 0 | 1 | 0 | 16 | -1797498036
| VV |  | 2,323*3 |  | 6.969 | [13 empty] | VV | 2 | 2 | -1 | 1 | ROZPOCET
212 | K | 733899910 | Odevzdání ocelových prvků (potrubí) do sběru | kg | -2323 |  | 0 |  |  |  | základní |  |  | 0 | 0 | 0 | 0 | 16 | K | 2 |  |  |  | ROZPOCET | 0 | 0 | 0 | 0 | 0 | 1 | 0 | 16 | 1589335483
| D | 734 | Ústřední vytápění - armatury |  |  |  | 0 | [5 empty] | 0 |  | 0.62081 |  | 0.59011 | 2 | D | 1 |  |  |  | ROZPOCET | [6 empty] | 0
213 | K | 734109215 | Montáž armatury přírubové se dvěma přírubami PN 16 DN 65 mm popis viz. položka 96 TSV | soubor | 12 |  | 0 | CS ÚRS 2014 02 |  |  | základní |  |  | 0.00939 | 0.11268 | 0 | 0 | 16 | K | 2 |  |  |  | ROZPOCET | 0 | 0 | 0 | 0 | 0 | 1 | 0 | 16 | -1943475866
214 | M | 55129131251 | Bezpřírubová uzavírací klapka PN 16/120°C DN 65 mm popis viz. položka 97 TSV | kus | 12 |  | 0 |  |  |  | základní |  |  | 0.0045 | 0.054 | 0 | 0 | 32 | M | 2 |  |  |  | ROZPOCET | 0 | 0 | 0 | 0 | 0 | 1 | 0 | 16 | -1563261396
215 | K | 734109117 | Montáž armatury přírubové se dvěma přírubami PN 6 DN 100 mm popis viz položka 98 TSV | soubor | 6 |  | 0 | CS ÚRS 2014 02 |  |  | základní |  |  | 0.00745 | 0.0447 | 0 | 0 | 16 | K | 2 |  |  |  | ROZPOCET | 0 | 0 | 0 | 0 | 0 | 1 | 0 | 16 | 247334898
216 | M | 55129131252 | Bezpřírubová uzavírací klapka PN 16/120°C DN 100 mm popis viz. položka 99 TSV | kus | 6 |  | 0 |  |  |  | základní |  |  | 0.006 | 0.036 | 0 | 0 | 32 | M | 2 |  |  |  | ROZPOCET | 0 | 0 | 0 | 0 | 0 | 1 | 0 | 16 | -49717942
217 | K | 734172113 | Mezikus přírubový bez protipřírub z ocelových trubek hladkých jednoznačný DN 40 mm jeden konec příruba DN 40 mm, druhý konec vnější závit G 6/4" | soubor | 2 |  | 0 | CS ÚRS 2014 02 |  |  | základní |  |  | 0.00672 | 0.01344 | 0 | 0 | 16 | K | 2 |  |  |  | ROZPOCET | 0 | 0 | 0 | 0 | 0 | 1 | 0 | 16 | -295980578
218 | K | 734172222 | Mezikus přírubový bez protipřírub z ocelových trubek hladkých redukovaný DN 50/40 jeden konec příruba DN 40 mm, druhý konec vnější závit G 2" | soubor | 1 |  | 0 | CS ÚRS 2014 02 |  |  | základní |  |  | 0.00942 | 0.00942 | 0 | 0 | 16 | K | 2 |  |  |  | ROZPOCET | 0 | 0 | 0 | 0 | 0 | 1 | 0 | 16 | 240358887
219 | K | 734172226 | Mezikus přírubový bez protipřírub z ocelových trubek hladkých redukovaný DN 65/40 jeden konec příruba DN 40 mm, druhý konec vnější závit G 2 1/2" | soubor | 3 |  | 0 | CS ÚRS 2014 02 |  |  | základní |  |  | 0.01218 | 0.03654 | 0 | 0 | 16 | K | 2 |  |  |  | ROZPOCET | 0 | 0 | 0 | 0 | 0 | 1 | 0 | 16 | 1487618161
220 | K | 734173218 | Spoj přírubový PN 6/I do 200°C DN 100 | soubor | 2 |  | 0 | CS ÚRS 2014 02 |  |  | základní |  |  | 0.00628 | 0.01256 | 0 | 0 | 16 | K | 2 |  |  |  | ROZPOCET | 0 | 0 | 0 | 0 | 0 | 1 | 0 | 16 | 847524019
221 | K | 734191983 | Zaslepení přírubového spoje a armatur do DN 150 | kus | 2 |  | 0 | CS ÚRS 2014 02 |  |  | základní |  |  | 0.00227 | 0.00454 | 0 | 0 | 16 | K | 2 |  |  |  | ROZPOCET | 0 | 0 | 0 | 0 | 0 | 1 | 0 | 16 | 668345582
222 | K | 734209103 | Montáž armatury závitové s jedním závitem G 1/2 | kus | 2 |  | 0 | CS ÚRS 2014 02 |  |  | základní |  |  | 3e-05 | 6e-05 | 0 | 0 | 16 | K | 2 |  |  |  | ROZPOCET | 0 | 0 | 0 | 0 | 0 | 1 | 0 | 16 | -1210501475
| VV |  | Popis viz. položka 158 TSV | [15 empty] | VV | 2 | 1 | -1 | 0 | ROZPOCET
| VV |  | 2 |  | 2 | [13 empty] | VV | 2 | 2 | -1 | 0 | ROZPOCET
223 | M | 55129131253 | Termostatická hlavice s vestavěným čidlem popis viz.položka 159 TSV | kus | 2 |  | 0 |  |  |  | základní |  |  | 0.0002 | 0.0004 | 0 | 0 | 32 | M | 2 |  |  |  | ROZPOCET | 0 | 0 | 0 | 0 | 0 | 1 | 0 | 16 | 49200373
224 | K | 734209103 | Montáž armatury závitové s jedním závitem G 1/2 | kus | 18 |  | 0 | CS ÚRS 2014 02 |  |  | základní |  |  | 3e-05 | 0.00054 | 0 | 0 | 16 | K | 2 |  |  |  | ROZPOCET | 0 | 0 | 0 | 0 | 0 | 1 | 0 | 16 | 1491007886
| VV |  | Popis viz. položka 144 TSV | [15 empty] | VV | 2 | 1 | -1 | 0 | ROZPOCET
| VV |  | 18 |  | 18 | [13 empty] | VV | 2 | 2 | -1 | 0 | ROZPOCET
225 | M | 55129131254 | Přímý automatický odvzdušňovací ventil PN 12/100°C G 1/2" popis viz.položka 145 TSV |  | 18 |  | 0 |  |  |  | základní |  |  | 0 | 0 | 0 | 0 | 32 | M | 2 |  |  |  | ROZPOCET | 0 | 0 | 0 | 0 | 0 | 1 | 0 | 16 | 1681516650
226 | K | 734209113 | Montáž armatury závitové s dvěma závity G 1/2 | kus | 3 |  | 0 | CS ÚRS 2014 02 |  |  | základní |  |  | 8e-05 | 0.00024 | 0 | 0 | 16 | K | 2 |  |  |  | ROZPOCET | 0 | 0 | 0 | 0 | 0 | 1 | 0 | 16 | -642154412
| VV |  | Popis viz. položka 160 TSV | [15 empty] | VV | 2 | 1 | -1 | 0 | ROZPOCET
| VV |  | 3 |  | 3 | [13 empty] | VV | 2 | 2 | -1 | 0 | ROZPOCET
227 | M | 55129131255 | Přímý radiátorový termostatický ventil G 1/2" popis viz položka 161 TSV | kus | 3 |  | 0 |  |  |  | základní |  |  | 0.0003 | 0.0009 | 0 | 0 | 32 | M | 2 |  |  |  | ROZPOCET | 0 | 0 | 0 | 0 | 0 | 1 | 0 | 16 | -1672712955
228 | K | 734209113 | Montáž armatury závitové s dvěma závity G 1/2 | kus | 3 |  | 0 | CS ÚRS 2014 02 |  |  | základní |  |  | 8e-05 | 0.00024 | 0 | 0 | 16 | K | 2 |  |  |  | ROZPOCET | 0 | 0 | 0 | 0 | 0 | 1 | 0 | 16 | -2009727706
| VV |  | Popis viz. položka 162 TSV | [15 empty] | VV | 2 | 1 | -1 | 0 | ROZPOCET
| VV |  | 3 |  | 3 | [13 empty] | VV | 2 | 2 | -1 | 0 | ROZPOCET
229 | M | 55129131256 | Přímé regulovatelné šroubení jednoduché G 1/2" popis viz položka 163 TSV | kus | 3 |  | 0 |  |  |  | základní |  |  | 0.0002 | 0.0006 | 0 | 0 | 32 | M | 2 |  |  |  | ROZPOCET | 0 | 0 | 0 | 0 | 0 | 1 | 0 | 16 | 1789317747
230 | K | 734209123 | Montáž armatury závitové s třemi závity G 1/2 popis viz položka 124 TSV | kus | 1 |  | 0 | CS ÚRS 2014 02 |  |  | základní |  |  | 0.00012 | 0.00012 | 0 | 0 | 16 | K | 2 |  |  |  | ROZPOCET | 0 | 0 | 0 | 0 | 0 | 1 | 0 | 16 | -96177922
231 | M | 55129131257 | Trojcestný směšovací ventil PN 10/110°C kvs=1,6 m3/h G 1/2" popis viz.položka 125 TSV | kus | 1 |  | 0 |  |  |  | základní |  |  | 0.003 | 0.003 | 0 | 0 | 32 | M | 2 |  |  |  | ROZPOCET | 0 | 0 | 0 | 0 | 0 | 1 | 0 | 16 | 833192851
232 | K | 734209133 | Montáž servopohonu na trojcestný směšovač popis viz položka 124 TSV | kus | 1 |  | 0 |  |  |  | základní |  |  | 0 | 0 | 0 | 0 | 16 | K | 2 |  |  |  | ROZPOCET | 0 | 0 | 0 | 0 | 0 | 1 | 0 | 16 | 1142242581
233 | M | 55129131258 | Servomotor 24V (0 ... 10V) pro závitový směšovač včetně montážní sady kroutící moment 6 Nm popis viz položka 125 TSV | soubor | 1 |  | 0 |  |  |  | základní |  |  | 0.0004 | 0.0004 | 0 | 0 | 32 | M | 2 |  |  |  | ROZPOCET | 0 | 0 | 0 | 0 | 0 | 1 | 0 | 16 | -1533357083
234 | K | 734209114 | Montáž armatury závitové s dvěma závity G 3/4 | kus | 3 |  | 0 | CS ÚRS 2014 02 |  |  | základní |  |  | 0.00011 | 0.00033 | 0 | 0 | 16 | K | 2 |  |  |  | ROZPOCET | 0 | 0 | 0 | 0 | 0 | 1 | 0 | 16 | -1572865468
| VV |  | Popis viz. položka 86 TSV | [15 empty] | VV | 2 | 1 | -1 | 0 | ROZPOCET
| VV |  | 3 |  | 3 | [13 empty] | VV | 2 | 2 | -1 | 0 | ROZPOCET
235 | M | 55129131259 | Kulový kohout pro ÚT závitový s rovnou páčkou PN 20/115°C G 3/4" popis viz položka 87 TSV | kus | 3 |  | 0 |  |  |  | základní |  |  | 0.0005 | 0.0015 | 0 | 0 | 32 | M | 2 |  |  |  | ROZPOCET | 0 | 0 | 0 | 0 | 0 | 1 | 0 | 16 | 952514954
236 | K | 734209114 | Montáž armatury závitové s dvěma závity G 3/4 | kus | 2 |  | 0 | CS ÚRS 2014 02 |  |  | základní |  |  | 0.00011 | 0.00022 | 0 | 0 | 16 | K | 2 |  |  |  | ROZPOCET | 0 | 0 | 0 | 0 | 0 | 1 | 0 | 16 | 267551890
| VV |  | Popis viz. položka 102 TSV | [15 empty] | VV | 2 | 1 | -1 | 0 | ROZPOCET
| VV |  | 2 |  | 2 | [13 empty] | VV | 2 | 2 | -1 | 0 | ROZPOCET
237 | M | 55129131260 | Zpětná klapka závitová pro ÚT PN 16/100°C G 3/4" popis viz položka 103 TSV | kus | 2 |  | 0 |  |  |  | základní |  |  | 0.0003 | 0.0006 | 0 | 0 | 32 | M | 2 |  |  |  | ROZPOCET | 0 | 0 | 0 | 0 | 0 | 1 | 0 | 16 | 457137956
238 | K | 734209114 | Montáž armatury závitové s dvěma závity G 3/4 | kus | 1 |  | 0 | CS ÚRS 2014 02 |  |  | základní |  |  | 0.00011 | 0.00011 | 0 | 0 | 16 | K | 2 |  |  |  | ROZPOCET | 0 | 0 | 0 | 0 | 0 | 1 | 0 | 16 | 671646075
| VV |  | Popis viz. položka 112 TSV | [15 empty] | VV | 2 | 1 | -1 | 0 | ROZPOCET
| VV |  | 1 |  | 1 | [13 empty] | VV | 2 | 2 | -1 | 0 | ROZPOCET
239 | M | 55129131261 | Filtr závitový pro ÚT PN 16/100°C G 3/4" popis viz položka 113 TSV | kus | 1 |  | 0 |  |  |  | základní |  |  | 0.0008 | 0.0008 | 0 | 0 | 32 | M | 2 |  |  |  | ROZPOCET | 0 | 0 | 0 | 0 | 0 | 1 | 0 | 16 | -1717094416
240 | K | 734209114 | Montáž armatury závitové s dvěma závity G 3/4 | kus | 1 |  | 0 | CS ÚRS 2014 02 |  |  | základní |  |  | 0.00011 | 0.00011 | 0 | 0 | 16 | K | 2 |  |  |  | ROZPOCET | 0 | 0 | 0 | 0 | 0 | 1 | 0 | 16 | -273998404
| VV |  | Popis viz. položka 166 TSV | [15 empty] | VV | 2 | 1 | -1 | 0 | ROZPOCET
| VV |  | 1 |  | 1 | [13 empty] | VV | 2 | 2 | -1 | 0 | ROZPOCET
241 | M | 55129131262 | Potrubní oddělovač systému studená voda/vytápění bez vodoměru PN 10 G 3/4" popis viz položka 167 TSV | kus | 1 |  | 0 |  |  |  | základní |  |  | 0.0015 | 0.0015 | 0 | 0 | 32 | M | 2 |  |  |  | ROZPOCET | 0 | 0 | 0 | 0 | 0 | 1 | 0 | 16 | -1247337273
242 | K | 734209114 | Montáž armatury závitové s dvěma závity G 3/4 | kus | 1 |  | 0 | CS ÚRS 2014 02 |  |  | základní |  |  | 0.00011 | 0.00011 | 0 | 0 | 16 | K | 2 |  |  |  | ROZPOCET | 0 | 0 | 0 | 0 | 0 | 1 | 0 | 16 | -600300593
| VV |  | Popis viz. položka 132 TSV | [15 empty] | VV | 2 | 1 | -1 | 0 | ROZPOCET
| VV |  | 1 |  | 1 | [13 empty] | VV | 2 | 2 | -1 | 0 | ROZPOCET
243 | M | 55129131263 | Vyvažovací statický ventil pro měření průtoku, regulaci a uzavírání závitový G 3/4" kvs=4,4 m3/h, PN 16/120°C popis viz položka 133 TSV | kus | 1 |  | 0 |  |  |  | základní |  |  | 0.0025 | 0.0025 | 0 | 0 | 32 | M | 2 |  |  |  | ROZPOCET | 0 | 0 | 0 | 0 | 0 | 1 | 0 | 16 | -1407653489
244 | K | 734209115 | Montáž armatury závitové s dvěma závity G 1 | kus | 5 |  | 0 | CS ÚRS 2014 02 |  |  | základní |  |  | 0.00015 | 0.00075 | 0 | 0 | 16 | K | 2 |  |  |  | ROZPOCET | 0 | 0 | 0 | 0 | 0 | 1 | 0 | 16 | 1027715927
| VV |  | Popis viz. položka 82 TSV | [15 empty] | VV | 2 | 1 | -1 | 0 | ROZPOCET
| VV |  | 5 |  | 5 | [13 empty] | VV | 2 | 2 | -1 | 0 | ROZPOCET
245 | M | 55129131264 | Pojistný ventil membránový pro ústřední vytápění G 1" x G 5/4" otevírací přetlak 0,30 MPa aw=0,684 popis viz položka 83 TSV | kus | 5 |  | 0 |  |  |  | základní |  |  | 0.0004 | 0.002 | 0 | 0 | 32 | M | 2 |  |  |  | ROZPOCET | 0 | 0 | 0 | 0 | 0 | 1 | 0 | 16 | -579074085
246 | K | 734209115 | Montáž armatury závitové s dvěma závity G 1 | kus | 6 |  | 0 | CS ÚRS 2014 02 |  |  | základní |  |  | 0.00015 | 0.0009 | 0 | 0 | 16 | K | 2 |  |  |  | ROZPOCET | 0 | 0 | 0 | 0 | 0 | 1 | 0 | 16 | -47496433
| VV |  | Popis viz. položka 88 TSV | [15 empty] | VV | 2 | 1 | -1 | 0 | ROZPOCET
| VV |  | 6 |  | 6 | [13 empty] | VV | 2 | 2 | -1 | 0 | ROZPOCET
247 | M | 55129131265 | Kulový kohout pro ÚT závitový s rovnou páčkou PN 20/115°C G 1" popis viz položka 89 TSV | kus | 6 |  | 0 |  |  |  | základní |  |  | 0.001 | 0.006 | 0 | 0 | 32 | M | 2 |  |  |  | ROZPOCET | 0 | 0 | 0 | 0 | 0 | 1 | 0 | 16 | -663329293
248 | K | 734209115 | Montáž armatury závitové s dvěma závity G 1 | kus | 2 |  | 0 | CS ÚRS 2014 02 |  |  | základní |  |  | 0.00015 | 0.0003 | 0 | 0 | 16 | K | 2 |  |  |  | ROZPOCET | 0 | 0 | 0 | 0 | 0 | 1 | 0 | 16 | 2120067749
| VV |  | Popis viz. položka 120 TSV | [15 empty] | VV | 2 | 1 | -1 | 0 | ROZPOCET
| VV |  | 2 |  | 2 | [13 empty] | VV | 2 | 2 | -1 | 0 | ROZPOCET
249 | M | 55129131266 | Speciální armatura kulový kohout se zajištěním speciální pro tlakové expanzní nádoby (bezpečnostní uzávěr pro údržbu a demontáž) PN 16/120°C G 1" popis viz položka 121 TSV | kus | 2 |  | 0 |  |  |  | základní |  |  | 0.0012 | 0.0024 | 0 | 0 | 32 | M | 2 |  |  |  | ROZPOCET | 0 | 0 | 0 | 0 | 0 | 1 | 0 | 16 | -770553145
250 | K | 734209126 | Montáž armatury závitové s třemi závity G 5/4 popis viz položka 126 TSV | kus | 2 |  | 0 | CS ÚRS 2014 02 |  |  | základní |  |  | 0.00033 | 0.00066 | 0 | 0 | 16 | K | 2 |  |  |  | ROZPOCET | 0 | 0 | 0 | 0 | 0 | 1 | 0 | 16 | 824760800
251 | M | 55129131267 | Trojcestný směšovací ventil PN 10/110°C kvs=16 m3/h G 5/4" popis viz položka 127 TSV | kus | 2 |  | 0 |  |  |  | základní |  |  | 0.003 | 0.006 | 0 | 0 | 32 | M | 2 |  |  |  | ROZPOCET | 0 | 0 | 0 | 0 | 0 | 1 | 0 | 16 | 1666826970
252 | K | 734209136 | Montáž servopohonu na trojcestný směšovač popis viz položka 126 TSV | kus | 2 |  | 0 |  |  |  | základní |  |  | 0 | 0 | 0 | 0 | 16 | K | 2 |  |  |  | ROZPOCET | 0 | 0 | 0 | 0 | 0 | 1 | 0 | 16 | 925239498
253 | M | 55129131268 | Servomotor 24V (0 ... 10V) pro závitový směšovač včetně montážní sady kroutící moment 6Nm popis viz položka 127 TSV | kus | 2 |  | 0 |  |  |  | základní |  |  | 0.002 | 0.004 | 0 | 0 | 32 | M | 2 |  |  |  | ROZPOCET | 0 | 0 | 0 | 0 | 0 | 1 | 0 | 16 | 738679376
254 | K | 734209117 | Montáž armatury závitové s dvěma závity G 6/4 | kus | 4 |  | 0 | CS ÚRS 2014 02 |  |  | základní |  |  | 0.00025 | 0.001 | 0 | 0 | 16 | K | 2 |  |  |  | ROZPOCET | 0 | 0 | 0 | 0 | 0 | 1 | 0 | 16 | 224696930
| VV |  | Popis viz. položka 90 TSV | [15 empty] | VV | 2 | 1 | -1 | 0 | ROZPOCET
| VV |  | 4 |  | 4 | [13 empty] | VV | 2 | 2 | -1 | 0 | ROZPOCET
255 | M | 55129131269 | Kulový kohout pro ÚT závitový PN 20/115°C s rovnou páčkou G 6/4" popis viz položka 91 TSV | kus | 4 |  | 0 |  |  |  | základní |  |  | 0.002 | 0.008 | 0 | 0 | 32 | M | 2 |  |  |  | ROZPOCET | 0 | 0 | 0 | 0 | 0 | 1 | 0 | 16 | 1647619733
256 | K | 734209117 | Montáž armatury závitové s dvěma závity G 6/4 | kus | 4 |  | 0 | CS ÚRS 2014 02 |  |  | základní |  |  | 0.00025 | 0.001 | 0 | 0 | 16 | K | 2 |  |  |  | ROZPOCET | 0 | 0 | 0 | 0 | 0 | 1 | 0 | 16 | -845877942
| VV |  | Popis viz. položka 134 TSV | [15 empty] | VV | 2 | 1 | -1 | 0 | ROZPOCET
| VV |  | 4 |  | 4 | [13 empty] | VV | 2 | 2 | -1 | 0 | ROZPOCET
257 | M | 55129131270 | Vyvažovací statický ventil pro měření průtoku, regulaci a uzavírání závitový G 6/4" kvs=23,7 m3/h, PN 16/120°C popis viz.položka 135 TSV | kus | 4 |  | 0 |  |  |  | základní |  |  | 0.0025 | 0.01 | 0 | 0 | 32 | M | 2 |  |  |  | ROZPOCET | 0 | 0 | 0 | 0 | 0 | 1 | 0 | 16 | 1254812704
258 | K | 734209127 | Montáž armatury závitové s třemi závity G 6/4 popis viz.položka 128 TSV | kus | 2 |  | 0 | CS ÚRS 2014 02 |  |  | základní |  |  | 0.00038 | 0.00076 | 0 | 0 | 16 | K | 2 |  |  |  | ROZPOCET | 0 | 0 | 0 | 0 | 0 | 1 | 0 | 16 | -1218362221
259 | M | 55129131271 | Trojcestný směšovací ventil PN 10/110°C kvs=25 m3/h G 6/4" popis viz položka 129 TSV | kus | 2 |  | 0 |  |  |  | základní |  |  | 0.003 | 0.006 | 0 | 0 | 32 | M | 2 |  |  |  | ROZPOCET | 0 | 0 | 0 | 0 | 0 | 1 | 0 | 16 | 1005633374
260 | K | 734209137 | Montáž servopohonu na trojcestný směšovač popis viz položka 128 TSV | kus | 2 |  | 0 |  |  |  | základní |  |  | 0 | 0 | 0 | 0 | 16 | K | 2 |  |  |  | ROZPOCET | 0 | 0 | 0 | 0 | 0 | 1 | 0 | 16 | 491156430
261 | M | 55129131272 | Servomotor 24V (0 ... 10V) pro závitový směšovač včetně montážní sady kroutící moment 6Nm popis viz položka 129 TSV | soubor | 2 |  | 0 |  |  |  | základní |  |  | 0.002 | 0.004 | 0 | 0 | 32 | M | 2 |  |  |  | ROZPOCET | 0 | 0 | 0 | 0 | 0 | 1 | 0 | 16 | -2054130296
262 | K | 734209118 | Montáž armatury závitové s dvěma závity G 2 | kus | 19 |  | 0 | CS ÚRS 2014 02 |  |  | základní |  |  | 0.00035 | 0.00665 | 0 | 0 | 16 | K | 2 |  |  |  | ROZPOCET | 0 | 0 | 0 | 0 | 0 | 1 | 0 | 16 | 425860891
| VV |  | Popis viz. položka 92 TSV | [15 empty] | VV | 2 | 1 | -1 | 0 | ROZPOCET
| VV |  | 19 |  | 19 | [13 empty] | VV | 2 | 2 | -1 | 0 | ROZPOCET
263 | M | 55129131273 | Kulový kohout pro ÚT závitový s rovnou páčkou PN 20/115°C G 2" popis viz položka 93 TSV | kus | 19 |  | 0 |  |  |  | základní |  |  | 0.0035 | 0.0665 | 0 | 0 | 32 | M | 2 |  |  |  | ROZPOCET | 0 | 0 | 0 | 0 | 0 | 1 | 0 | 16 | -59145632
264 | K | 734209118 | Montáž armatury závitové s dvěma závity G 2 | kus | 7 |  | 0 | CS ÚRS 2014 02 |  |  | základní |  |  | 0.00035 | 0.00245 | 0 | 0 | 16 | K | 2 |  |  |  | ROZPOCET | 0 | 0 | 0 | 0 | 0 | 1 | 0 | 16 | 518071162
| VV |  | Popis viz. položka 106 TSV | [15 empty] | VV | 2 | 1 | -1 | 0 | ROZPOCET
| VV |  | 7 |  | 7 | [13 empty] | VV | 2 | 2 | -1 | 0 | ROZPOCET
265 | M | 55129131274 | Zpětná klapka závitová pro ÚT PN 16/100°C G 2" popis viz položka 107 TSV | kus | 7 |  | 0 |  |  |  | základní |  |  | 0.002 | 0.014 | 0 | 0 | 32 | M | 2 |  |  |  | ROZPOCET | 0 | 0 | 0 | 0 | 0 | 1 | 0 | 16 | 1151218503
266 | K | 734209118 | Montáž armatury závitové s dvěma závity G 2 | kus | 7 |  | 0 | CS ÚRS 2014 02 |  |  | základní |  |  | 0.00035 | 0.00245 | 0 | 0 | 16 | K | 2 |  |  |  | ROZPOCET | 0 | 0 | 0 | 0 | 0 | 1 | 0 | 16 | 1079978827
| VV |  | Popis viz. položka 114 TSV | [15 empty] | VV | 2 | 1 | -1 | 0 | ROZPOCET
| VV |  | 7 |  | 7 | [13 empty] | VV | 2 | 2 | -1 | 0 | ROZPOCET
267 | M | 55129131275 | Filtr závitový pro ÚT PN 16/100°C G 2" popis viz položka 115 TSV | kus | 7 |  | 0 |  |  |  | základní |  |  | 0.004 | 0.028 | 0 | 0 | 32 | M | 2 |  |  |  | ROZPOCET | 0 | 0 | 0 | 0 | 0 | 1 | 0 | 16 | 249429173
268 | K | 734209118 | Montáž armatury závitové s dvěma závity G 2 | kus | 4 |  | 0 | CS ÚRS 2014 02 |  |  | základní |  |  | 0.00035 | 0.0014 | 0 | 0 | 16 | K | 2 |  |  |  | ROZPOCET | 0 | 0 | 0 | 0 | 0 | 1 | 0 | 16 | -407179796
| VV |  | Popis viz. položka 136 TSV | [15 empty] | VV | 2 | 1 | -1 | 0 | ROZPOCET
| VV |  | 4 |  | 4 | [13 empty] | VV | 2 | 2 | -1 | 0 | ROZPOCET
269 | M | 55129131276 | Vyvažovací statický ventil pro měření průtoku, regulaci a uzavírání závitový G 2" kvs=34,5 m3/h, PN 16/120°C popis viz.položka 137 TSV | kus | 4 |  | 0 |  |  |  | základní |  |  | 0.0035 | 0.014 | 0 | 0 | 32 | M | 2 |  |  |  | ROZPOCET | 0 | 0 | 0 | 0 | 0 | 1 | 0 | 16 | -1924000483
270 | K | 734209128 | Montáž armatury závitové s třemi závity G 2 | kus | 1 |  | 0 | CS ÚRS 2014 02 |  |  | základní |  |  | 0.00052 | 0.00052 | 0 | 0 | 16 | K | 2 |  |  |  | ROZPOCET | 0 | 0 | 0 | 0 | 0 | 1 | 0 | 16 | 1896620890
| VV |  | Popis viz. položka 130 TSV | [15 empty] | VV | 2 | 1 | -1 | 0 | ROZPOCET
| VV |  | 1 |  | 1 | [13 empty] | VV | 2 | 2 | -1 | 0 | ROZPOCET
271 | M | 55129131277 | Trojcestný směšovací ventil PN 10/110°C kvs=40 m3/h G 2" popis viz položka 131 TSV | kus | 1 |  | 0 |  |  |  | základní |  |  | 0.003 | 0.003 | 0 | 0 | 32 | M | 2 |  |  |  | ROZPOCET | 0 | 0 | 0 | 0 | 0 | 1 | 0 | 16 | 592657672
272 | K | 734209138 | Montáž servopohonu na trojcestný směšovač popis viz položka 130 TSV | kus | 1 |  | 0 |  |  |  | základní |  |  | 0 | 0 | 0 | 0 | 16 | K | 2 |  |  |  | ROZPOCET | 0 | 0 | 0 | 0 | 0 | 1 | 0 | 16 | -1849851620
273 | M | 55129131278 | Servomotor 24V (0 ... 10V) pro závitový směšovač včetně montážní sady kroutící moment 6Nm popis viz položka 131 TSV | kus | 1 |  | 0 |  |  |  | základní |  |  | 0.002 | 0.002 | 0 | 0 | 32 | M | 2 |  |  |  | ROZPOCET | 0 | 0 | 0 | 0 | 0 | 1 | 0 | 16 | -625659890
274 | K | 734209119 | Montáž armatury závitové s dvěma závity G 2 1/2 | kus | 3 |  | 0 | CS ÚRS 2014 02 |  |  | základní |  |  | 0.0005 | 0.0015 | 0 | 0 | 16 | K | 2 |  |  |  | ROZPOCET | 0 | 0 | 0 | 0 | 0 | 1 | 0 | 16 | -1229325646
| VV |  | Popis viz. položka 108 TSV | [15 empty] | VV | 2 | 1 | -1 | 0 | ROZPOCET
| VV |  | 3 |  | 3 | [13 empty] | VV | 2 | 2 | -1 | 0 | ROZPOCET
275 | M | 55129131279 | Zpětná klapka závitová pro ÚT PN 16/100°C G 2 1/2" popis viz položka 109 TSV | kus | 3 |  | 0 |  |  |  | základní |  |  | 0.004 | 0.012 | 0 | 0 | 32 | M | 2 |  |  |  | ROZPOCET | 0 | 0 | 0 | 0 | 0 | 1 | 0 | 16 | 1177054429
276 | K | 734209119 | Montáž armatury závitové s dvěma závity G 2 1/2 | kus | 3 |  | 0 | CS ÚRS 2014 02 |  |  | základní |  |  | 0.0005 | 0.0015 | 0 | 0 | 16 | K | 2 |  |  |  | ROZPOCET | 0 | 0 | 0 | 0 | 0 | 1 | 0 | 16 | 1984019329
| VV |  | Popis viz. položka 116 TSV | [15 empty] | VV | 2 | 1 | -1 | 0 | ROZPOCET
| VV |  | 3 |  | 3 | [13 empty] | VV | 2 | 2 | -1 | 0 | ROZPOCET
277 | M | 55129131280 | Filtr závitový pro ÚT PN 16/100°C G 2 1/2" popis viz položka 117 TSV | kus | 3 |  | 0 |  |  |  | základní |  |  | 0.005 | 0.015 | 0 | 0 | 32 | M | 2 |  |  |  | ROZPOCET | 0 | 0 | 0 | 0 | 0 | 1 | 0 | 16 | 1790812393
278 | K | 734211113 | Ventil závitový odvzdušňovací G 3/8 PN 10 do 120°C popis viz položka 156; 157 TSV | kus | 2 |  | 0 | CS ÚRS 2014 02 |  |  | základní |  |  | 6e-05 | 0.00012 | 0 | 0 | 16 | K | 2 |  |  |  | ROZPOCET | 0 | 0 | 0 | 0 | 0 | 1 | 0 | 16 | -1494721974
279 | K | 734261237 | Šroubení topenářské přímé G 6/4 PN 16 do 120°C popis viz položka 140; 141 TSV | kus | 4 |  | 0 | CS ÚRS 2014 02 |  |  | základní |  |  | 0.00129 | 0.00516 | 0 | 0 | 16 | K | 2 |  |  |  | ROZPOCET | 0 | 0 | 0 | 0 | 0 | 1 | 0 | 16 | -1244145443
280 | K | 734291123 | Kohout plnící a vypouštěcí G 1/2 PN 10 do 110°C závitový popis viz.položka 142; 143 TSV | kus | 30 |  | 0 | CS ÚRS 2014 02 |  |  | základní |  |  | 0.00022 | 0.0066 | 0 | 0 | 16 | K | 2 |  |  |  | ROZPOCET | 0 | 0 | 0 | 0 | 0 | 1 | 0 | 16 | 475333726
281 | K | 734411118 | Teploměr technický s pevným stonkem a jímkou zadní připojení průměr 80 mm délky 150 mm (0 až 120°C) popis viz položka 146; 147 TSV | kus | 4 |  | 0 | CS ÚRS 2014 02 |  |  | základní |  |  | 0.00055 | 0.0022 | 0 | 0 | 16 | K | 2 |  |  |  | ROZPOCET | 0 | 0 | 0 | 0 | 0 | 1 | 0 | 16 | 1768601682
282 | K | 734411117 | Teploměr technický s pevným stonkem a jímkou zadní připojení průměr 80 mm délky 100 mm (0 až 120°C) popis viz položka 146; 147 TSV | kus | 14 |  | 0 | CS ÚRS 2014 02 |  |  | základní |  |  | 0.00053 | 0.00742 | 0 | 0 | 16 | K | 2 |  |  |  | ROZPOCET | 0 | 0 | 0 | 0 | 0 | 1 | 0 | 16 | 484617181
283 | K | 734411129 | Teploměr technický s pevným stonkem a jímkou zadní připojení průměr 100 mm délky 200 mm (0 až 120°C) popis viz položka 148; 149 TSV | kus | 2 |  | 0 | CS ÚRS 2014 02 |  |  | základní |  |  | 0.00058 | 0.00116 | 0 | 0 | 16 | K | 2 |  |  |  | ROZPOCET | 0 | 0 | 0 | 0 | 0 | 1 | 0 | 16 | -839793059
284 | K | 734421150 | Diferenční tlakoměr kruhový průměr 60 mm nízkotlaký (0 až 600 kPa) popis viz položka 152; 153 TSV | kus | 7 |  | 0 |  |  |  | základní |  |  | 0.002 | 0.014 | 0 | 0 | 16 | K | 2 |  |  |  | ROZPOCET | 0 | 0 | 0 | 0 | 0 | 1 | 0 | 16 | 497181026
285 | K | 734421111 | Tlakoměr s pevným stonkem a zpětnou klapkou tlak (0 až 600 kPa) průměr 50 mm zadní připojení popis viz položka 150; 151 TSV | kus | 4 |  | 0 | CS ÚRS 2014 02 |  |  | základní |  |  | 0.00221 | 0.00884 | 0 | 0 | 16 | K | 2 |  |  |  | ROZPOCET | 0 | 0 | 0 | 0 | 0 | 1 | 0 | 16 | -1259292264
286 | K | 734424210 | Trojcestný zkušební kohout k manometru PN 16/100°C | kus | 4 |  | 0 |  |  |  | základní |  |  | 0.0001 | 0.0004 | 0 | 0 | 16 | K | 2 |  |  |  | ROZPOCET | 0 | 0 | 0 | 0 | 0 | 1 | 0 | 16 | 1752838209
287 | K | 734494213 | Návarek s trubkovým závitem G 1/2 délky 60 mm návarek pro vypouštěcí kohout | kus | 30 |  | 0 | CS ÚRS 2014 02 |  |  | základní |  |  | 0.00024 | 0.0072 | 0 | 0 | 16 | K | 2 |  |  |  | ROZPOCET | 0 | 0 | 0 | 0 | 0 | 1 | 0 | 16 | 1193491817
288 | K | 734499211 | Montáž návarku M 20x1,5 | kus | 24 |  | 0 | CS ÚRS 2014 02 |  |  | základní |  |  | 0.00015 | 0.0036 | 0 | 0 | 16 | K | 2 |  |  |  | ROZPOCET | 0 | 0 | 0 | 0 | 0 | 1 | 0 | 16 | -1039468970
289 | K | 734499212 | Montáž návarku M 27x2 | kus | 2 |  | 0 | CS ÚRS 2014 02 |  |  | základní |  |  | 0.00018 | 0.00036 | 0 | 0 | 16 | K | 2 |  |  |  | ROZPOCET | 0 | 0 | 0 | 0 | 0 | 1 | 0 | 16 | -1198108743
290 | K | 998734101 | Přesun hmot tonážní pro armatury v objektech v do 6 m | t | 0.621 |  | 0 | CS ÚRS 2014 02 |  |  | základní |  |  | 0 | 0 | 0 | 0 | 16 | K | 2 |  |  |  | ROZPOCET | 0 | 0 | 0 | 0 | 0 | 1 | 0 | 16 | -2010659530
291 | K | 998734193 | Příplatek k přesunu hmot tonážní 734 za zvětšený přesun do 500 m | t | 0.621 |  | 0 | CS ÚRS 2014 02 |  |  | základní |  |  | 0 | 0 | 0 | 0 | 16 | K | 2 |  |  |  | ROZPOCET | 0 | 0 | 0 | 0 | 0 | 1 | 0 | 16 | 438957881
292 | K | 734100811 | Demontáž armatury přírubové se dvěma přírubami do DN 50 | kus | 10 |  | 0 | CS ÚRS 2014 02 |  |  | základní |  |  | 2e-05 | 0.0002 | 0.014 | 0.14 | 16 | K | 2 |  |  |  | ROZPOCET | 0 | 0 | 0 | 0 | 0 | 1 | 0 | 16 | -848548112
293 | K | 734100812 | Demontáž armatury přírubové se dvěma přírubami do DN 100 | kus | 4 |  | 0 | CS ÚRS 2014 02 |  |  | základní |  |  | 2e-05 | 8e-05 | 0.039 | 0.156 | 16 | K | 2 |  |  |  | ROZPOCET | 0 | 0 | 0 | 0 | 0 | 1 | 0 | 16 | 272803580
294 | K | 734100813 | Demontáž armatury přírubové se dvěma přírubami do DN 150 | kus | 2 |  | 0 | CS ÚRS 2014 02 |  |  | základní |  |  | 2e-05 | 4e-05 | 0.083 | 0.166 | 16 | K | 2 |  |  |  | ROZPOCET | 0 | 0 | 0 | 0 | 0 | 1 | 0 | 16 | -561069844
295 | K | 734290813 | Demontáž armatury směšovací přivařovací trojcestné DN 32 s přímým průtokem | kus | 2 |  | 0 | CS ÚRS 2014 02 |  |  | základní |  |  | 1e-05 | 2e-05 | 0.00271 | 0.00542 | 16 | K | 2 |  |  |  | ROZPOCET | 0 | 0 | 0 | 0 | 0 | 1 | 0 | 16 | 777829634
296 | K | 734290814 | Demontáž armatury směšovací přivařovací trojcestné DN 40 s přímým průtokem | kus | 2 |  | 0 | CS ÚRS 2014 02 |  |  | základní |  |  | 1e-05 | 2e-05 | 0.00338 | 0.00676 | 16 | K | 2 |  |  |  | ROZPOCET | 0 | 0 | 0 | 0 | 0 | 1 | 0 | 16 | 823863162
297 | K | 734290815 | Demontáž armatury směšovací přivařovací trojcestné DN 50 s přímým průtokem | kus | 1 |  | 0 | CS ÚRS 2014 02 |  |  | základní |  |  | 0.0003 | 0.0003 | 0.00436 | 0.00436 | 16 | K | 2 |  |  |  | ROZPOCET | 0 | 0 | 0 | 0 | 0 | 1 | 0 | 16 | -926647724
298 | K | 734290824 | Demontáž armatury směšovací přivařovací čtyřcestné DN 40 | kus | 1 |  | 0 | CS ÚRS 2014 02 |  |  | základní |  |  | 1e-05 | 1e-05 | 0.00457 | 0.00457 | 16 | K | 2 |  |  |  | ROZPOCET | 0 | 0 | 0 | 0 | 0 | 1 | 0 | 16 | -234740041
299 | K | 734100822 | Demontáž armatury přírubové se třemi přírubami do DN 100 | kus | 1 |  | 0 | CS ÚRS 2014 02 |  |  | základní |  |  | 2e-05 | 2e-05 | 0.054 | 0.054 | 16 | K | 2 |  |  |  | ROZPOCET | 0 | 0 | 0 | 0 | 0 | 1 | 0 | 16 | -805093601
300 | K | 734410811 | Demontáž teploměru přímého nebo rohového s ochranným pouzdrem | kus | 16 |  | 0 | CS ÚRS 2014 02 |  |  | základní |  |  | 1e-05 | 0.00016 | 0.0004 | 0.0064 | 16 | K | 2 |  |  |  | ROZPOCET | 0 | 0 | 0 | 0 | 0 | 1 | 0 | 16 | -1520669243
301 | K | 734420811 | Demontáž tlakoměru se spodním připojením | kus | 6 |  | 0 | CS ÚRS 2014 02 |  |  | základní |  |  | 0 | 0 | 0.00191 | 0.01146 | 16 | K | 2 |  |  |  | ROZPOCET | 0 | 0 | 0 | 0 | 0 | 1 | 0 | 16 | -1458110635
302 | K | 734420821 | Demontáž tlakoměru diferenciálního | kus | 7 |  | 0 | CS ÚRS 2014 02 |  |  | základní |  |  | 0 | 0 | 0.00502 | 0.03514 | 16 | K | 2 |  |  |  | ROZPOCET | 0 | 0 | 0 | 0 | 0 | 1 | 0 | 16 | 519828420
303 | K | 734890801 | Přemístění demontovaných armatur vodorovně do 100 m v objektech výšky do 6 m | t | 0.59 |  | 0 | CS ÚRS 2014 02 |  |  | základní |  |  | 0 | 0 | 0 | 0 | 16 | K | 2 |  |  |  | ROZPOCET | 0 | 0 | 0 | 0 | 0 | 1 | 0 | 16 | 1143725690
304 | K | 997013501 | Odvoz suti a vybouraných hmot na skládku nebo meziskládku do 1 km se složením | t | 0.59 |  | 0 | CS ÚRS 2014 02 |  |  | základní |  |  | 0 | 0 | 0 | 0 | 16 | K | 2 |  |  |  | ROZPOCET | 0 | 0 | 0 | 0 | 0 | 1 | 0 | 16 | -1204472861
305 | K | 997013509 | Příplatek k odvozu suti a vybouraných hmot na skládku ZKD 1 km přes 1 km | t | 1.77 |  | 0 | CS ÚRS 2014 02 |  |  | základní |  |  | 0 | 0 | 0 | 0 | 16 | K | 2 |  |  |  | ROZPOCET | 0 | 0 | 0 | 0 | 0 | 1 | 0 | 16 | -241480418
| VV |  | 0,590*3 |  | 1.77 | [13 empty] | VV | 2 | 2 | -1 | 1 | ROZPOCET
| D | 735 | Ústřední vytápění - otopná tělesa |  |  |  | 0 | [5 empty] | 0 |  | 0.1669 |  | 0.04 | 2 | D | 1 |  |  |  | ROZPOCET | [6 empty] | 0
306 | K | 735158220 | Zkouška dvouřadých těles | kus | 3 |  | 0 |  |  |  | základní |  |  | 0 | 0 | 0 | 0 | 16 | K | 2 |  |  |  | ROZPOCET | 0 | 0 | 0 | 0 | 0 | 1 | 0 | 16 | -1096305174
307 | K | 735159211 | Montáž dvouřadých otopných těles délky do 1140 mm popis viz.položka 168 TSV | kus | 1 |  | 0 |  |  |  | základní |  |  | 0 | 0 | 0 | 0 | 16 | K | 2 |  |  |  | ROZPOCET | 0 | 0 | 0 | 0 | 0 | 1 | 0 | 16 | -1289552355
308 | M | 48428221181 | Otopné ocelové deskové těleso s konečnou povrchovou úpravou typ 22 dvojité deskové těleso se dvěmi rozšířenými otopnými plochami výška 900 mm délka 800 mm hloubka 100 mm popis viz položka 169a TSV | kus | 1 |  | 0 |  |  |  | základní |  |  | 0.0377 | 0.0377 | 0 | 0 | 32 | M | 2 |  |  |  | ROZPOCET | 0 | 0 | 0 | 0 | 0 | 1 | 0 | 16 | -606526608
309 | K | 735159221 | Montáž dvouřadých otopných těles délky přes 1140 do 1500 mm popis viz.položka 168 TSV | kus | 2 |  | 0 |  |  |  | základní |  |  | 0 | 0 | 0 | 0 | 16 | K | 2 |  |  |  | ROZPOCET | 0 | 0 | 0 | 0 | 0 | 1 | 0 | 16 | -436784291
310 | M | 48428221182 | Otopné ocelové deskové těleso s konečnou povrchovou úpravou typ 22 dvojité deskové těleso se dvěmi rozšířenými otopnými plochami výška 900 mm délka 1200 mm hloubka 100 mm popis viz položka 169b TSV | kus | 2 |  | 0 |  |  |  | základní |  |  | 0.0566 | 0.1132 | 0 | 0 | 32 | M | 2 |  |  |  | ROZPOCET | 0 | 0 | 0 | 0 | 0 | 1 | 0 | 16 | 892461240
311 | K | 998735101 | Přesun hmot tonážní pro otopná tělesa v objektech v do 6 m | t | 0.167 |  | 0 | CS ÚRS 2014 02 |  |  | základní |  |  | 0 | 0 | 0 | 0 | 16 | K | 2 |  |  |  | ROZPOCET | 0 | 0 | 0 | 0 | 0 | 1 | 0 | 16 | 1429795010
312 | K | 998735193 | Příplatek k přesunu hmot tonážní 735 za zvětšený přesun do 500 m | t | 0.167 |  | 0 | CS ÚRS 2014 02 |  |  | základní |  |  | 0 | 0 | 0 | 0 | 16 | K | 2 |  |  |  | ROZPOCET | 0 | 0 | 0 | 0 | 0 | 1 | 0 | 16 | 46606341
313 | K | 735230811 | Demontáž teplovzdušné vodní nástěnné jednotky ZHA 900x900 mm | soubor | 1 |  | 0 |  |  |  | základní |  |  | 0 | 0 | 0.04 | 0.04 | 16 | K | 2 |  |  |  | ROZPOCET | 0 | 0 | 0 | 0 | 0 | 1 | 0 | 16 | 1631886190
314 | K | 735890801 | Přemístění demontovaného otopného tělesa vodorovně 100 m v objektech výšky do 6 m | t | 0.04 |  | 0 | CS ÚRS 2014 02 |  |  | základní |  |  | 0 | 0 | 0 | 0 | 16 | K | 2 |  |  |  | ROZPOCET | 0 | 0 | 0 | 0 | 0 | 1 | 0 | 16 | 1894454031
315 | K | 997013501 | Odvoz suti a vybouraných hmot na skládku nebo meziskládku do 1 km se složením | t | 0.04 |  | 0 | CS ÚRS 2014 02 |  |  | základní |  |  | 0 | 0 | 0 | 0 | 16 | K | 2 |  |  |  | ROZPOCET | 0 | 0 | 0 | 0 | 0 | 1 | 0 | 16 | -1488208579
316 | K | 997013509 | Příplatek k odvozu suti a vybouraných hmot na skládku ZKD 1 km přes 1 km | t | 1.2 |  | 0 | CS ÚRS 2014 02 |  |  | základní |  |  | 0 | 0 | 0 | 0 | 16 | K | 2 |  |  |  | ROZPOCET | 0 | 0 | 0 | 0 | 0 | 1 | 0 | 16 | 579603594
| VV |  | 0,4*3 |  | 1.2 | [13 empty] | VV | 2 | 2 | -1 | 1 | ROZPOCET
317 | K | 735191909 | Vypuštění vody vody z otopného systému před začátkem demontáže kotelny | soubor | 1 |  | 0 |  |  |  | základní |  |  | 0 | 0 | 0 | 0 | 16 | K | 2 |  |  |  | ROZPOCET | 0 | 0 | 0 | 0 | 0 | 1 | 0 | 16 | 1742028560
318 | K | 735191911 | Napuštění vody do otopného systému po montáži kotelny, včetně odvzdušnění otopných těles | soubor | 1 |  | 0 |  |  |  | základní |  |  | 0 | 0 | 0 | 0 | 16 | K | 2 |  |  |  | ROZPOCET | 0 | 0 | 0 | 0 | 0 | 1 | 0 | 16 | 1418054446
319 | K | 735110911 | Přetěsnění růžice radiátorové otopných těles litinových článkových, | kus | 100 |  | 0 | CS ÚRS 2014 02 |  |  | základní |  |  | 7e-05 | 0.007 | 0 | 0 | 16 | K | 2 |  |  |  | ROZPOCET | 0 | 0 | 0 | 0 | 0 | 1 | 0 | 16 | 1735624493
320 | K | 735110912 | Rozpojení tělesa otopného teplovodního | kus | 100 |  | 0 | CS ÚRS 2014 02 |  |  | základní |  |  | 6e-05 | 0.006 | 0 | 0 | 16 | K | 2 |  |  |  | ROZPOCET | 0 | 0 | 0 | 0 | 0 | 1 | 0 | 16 | -94447395
321 | K | 735110914 | Stažení otopného tělesa | kus | 100 |  | 0 | CS ÚRS 2014 02 |  |  | základní |  |  | 3e-05 | 0.003 | 0 | 0 | 16 | K | 2 |  |  |  | ROZPOCET | 0 | 0 | 0 | 0 | 0 | 1 | 0 | 16 | -374314362
322 | K | 735999910 | Topná zkouška , včetně zaškolení obsluhy | hodina | 72 |  | 0 |  |  |  | základní |  |  | 0 | 0 | 0 | 0 | 16 | K | 2 |  |  |  | ROZPOCET | 0 | 0 | 0 | 0 | 0 | 1 | 0 | 16 | -1760110574
323 | K | 735999920 | Zpracování provozního řádu pro obsluhu a údržbu, schémata, doklady o revizích | soubor | 1 |  | 0 |  |  |  | základní |  |  | 0 | 0 | 0 | 0 | 16 | K | 2 |  |  |  | ROZPOCET | 0 | 0 | 0 | 0 | 0 | 1 | 0 | 16 | -474228553
| D | 767 | Konstrukce zámečnické |  |  |  | 0 | [5 empty] | 0 |  | 0.0065334 |  | 0 | 2 | D | 1 |  |  |  | ROZPOCET | [6 empty] | 0
324 | K | 767995116 | Montáž atypických zámečnických konstrukcí hmotnosti do 250 kg | kg | 130.668 |  | 0 | CS ÚRS 2014 02 |  |  | základní |  |  | 5e-05 | 0.0065334 | 0 | 0 | 16 | K | 2 |  |  |  | ROZPOCET | 0 | 0 | 0 | 0 | 0 | 1 | 0 | 16 | 370052636
| VV |  | (1,00*3+0,40*1+0,65*8)*13,40 |  | 115.24 | [13 empty] | VV | 2 | 2 | -1 | 0 | ROZPOCET
| VV |  | 0,15*0,15*40*8 |  | 7.2 | [13 empty] | VV | 2 | 2 | -1 | 0 | ROZPOCET
| VV |  | 1,70*2*2,42 |  | 8.228 | [13 empty] | VV | 2 | 2 | -1 | 0 | ROZPOCET
325 | M | 55328121001 | Podpůrné konstrukce rozdělovače a sběrače svařovaná popis (prvky) viz.položka 211 TSV | soubor | 1 |  | 0 |  |  |  | základní |  |  | 0 | 0 | 0 | 0 | 32 | M | 2 |  |  |  | ROZPOCET | 0 | 0 | 0 | 0 | 0 | 1 | 0 | 16 | 1738709913
326 | K | 998767101 | Přesun hmot tonážní pro zámečnické konstrukce v objektech v do 6 m | t | 0.007 |  | 0 | CS ÚRS 2014 02 |  |  | základní |  |  | 0 | 0 | 0 | 0 | 16 | K | 2 |  |  |  | ROZPOCET | 0 | 0 | 0 | 0 | 0 | 1 | 0 | 16 | 191530617
327 | K | 998767193 | Příplatek k přesunu hmot tonážní 767 za zvětšený přesun do 500 m | t | 0.007 |  | 0 | CS ÚRS 2014 02 |  |  | základní |  |  | 0 | 0 | 0 | 0 | 16 | K | 2 |  |  |  | ROZPOCET | 0 | 0 | 0 | 0 | 0 | 1 | 0 | 16 | 538725419
| D | 783 | Dokončovací práce - nátěry |  |  |  | 0 | [5 empty] | 0 |  | 0.042456 |  | 0 | 2 | D | 1 |  |  |  | ROZPOCET | [6 empty] | 0
328 | K | 783221130 | Nátěry syntetické KDK barva dražší základní antikorozní | m2 | 12.016 |  | 0 | CS ÚRS 2014 02 |  |  | základní |  |  | 0.00021 | 0.0025234 | 0 | 0 | 16 | K | 2 |  |  |  | ROZPOCET | 0 | 0 | 0 | 0 | 0 | 1 | 0 | 16 | -557969754
| VV |  | Rozdělovač + sběrač, hydraulický vyrovnávač | [15 empty] | VV | 2 | 1 | -1 | 0 | ROZPOCET
| VV |  | popis viz.položka 176; 177 TSV | [15 empty] | VV | 2 | 1 | -1 | 0 | ROZPOCET
| VV |  | 6,00 |  | 6 | [13 empty] | VV | 2 | 2 | -1 | 0 | ROZPOCET
| VV |  | podpěrná konstrukce rozdělovače a sběrače | [15 empty] | VV | 2 | 1 | -1 | 0 | ROZPOCET
| VV |  | (1,00*3+0,40*1+0,65*8)*0,48 |  | 4.128 | [13 empty] | VV | 2 | 2 | -1 | 0 | ROZPOCET
| VV |  | 0,155*0,155*2*8 |  | 0.384 | [13 empty] | VV | 2 | 2 | -1 | 0 | ROZPOCET
| VV |  | 1,70*2*0,16 |  | 0.544 | [13 empty] | VV | 2 | 2 | -1 | 0 | ROZPOCET
| VV |  | stávající nosník I 100 dl.cca 600 mm | [15 empty] | VV | 2 | 1 | -1 | 0 | ROZPOCET
| VV |  | (podpora stávajících komínových vložek) | [15 empty] | VV | 2 | 1 | -1 | 0 | ROZPOCET
| VV |  | 0,600*0,400*4 |  | 0.96 | [13 empty] | VV | 2 | 2 | -1 | 0 | ROZPOCET
329 | K | 783222100 | Nátěry syntetické kovových doplňkových konstrukcí barva standardní dvojnásobné | m2 | 12.016 |  | 0 | CS ÚRS 2014 02 |  |  | základní |  |  | 0.00016 | 0.0019226 | 0 | 0 | 16 | K | 2 |  |  |  | ROZPOCET | 0 | 0 | 0 | 0 | 0 | 1 | 0 | 16 | 1704078195
| VV |  | Rozdělovač + sběrač, hydraulický vyrovnávač | [15 empty] | VV | 2 | 1 | -1 | 0 | ROZPOCET
| VV |  | popis viz.položka 176; 177 TSV | [15 empty] | VV | 2 | 1 | -1 | 0 | ROZPOCET
| VV |  | 6,00 |  | 6 | [13 empty] | VV | 2 | 2 | -1 | 0 | ROZPOCET
| VV |  | podpěrná konstrukce rozdělovače a sběrače | [15 empty] | VV | 2 | 1 | -1 | 0 | ROZPOCET
| VV |  | (1,00*3+0,40*1+0,65*8)*0,48 |  | 4.128 | [13 empty] | VV | 2 | 2 | -1 | 0 | ROZPOCET
| VV |  | 0,155*0,155*2*8 |  | 0.384 | [13 empty] | VV | 2 | 2 | -1 | 0 | ROZPOCET
| VV |  | 1,70*2*0,16 |  | 0.544 | [13 empty] | VV | 2 | 2 | -1 | 0 | ROZPOCET
| VV |  | stávající nosník I 100 dl.cca 600 mm | [15 empty] | VV | 2 | 1 | -1 | 0 | ROZPOCET
| VV |  | (podpora stávajících komínových vložek) | [15 empty] | VV | 2 | 1 | -1 | 0 | ROZPOCET
| VV |  | 0,600*0,400*4 |  | 0.96 | [13 empty] | VV | 2 | 2 | -1 | 0 | ROZPOCET
330 | K | 783425422 | Nátěry syntetické potrubí do DN 50 barva dražší matný povrch 1x antikorozní, 1x základní, 2x email | m | 104 |  | 0 | CS ÚRS 2014 02 |  |  | základní |  |  | 0.00012 | 0.01248 | 0 | 0 | 16 | K | 2 |  |  |  | ROZPOCET | 0 | 0 | 0 | 0 | 0 | 1 | 0 | 16 | 2147288975
331 | K | 783425522 | Nátěry syntetické potrubí do DN 100 barva dražší matný povrch 1x antikorozní, 1x základní, 2x email | m | 111 |  | 0 | CS ÚRS 2014 02 |  |  | základní |  |  | 0.00023 | 0.02553 | 0 | 0 | 16 | K | 2 |  |  |  | ROZPOCET | 0 | 0 | 0 | 0 | 0 | 1 | 0 | 16 | -81674848
332 | K | 783201811 | Odstranění nátěrů ze zámečnických konstrukcí oškrabáním | m2 | 0.96 |  | 0 | CS ÚRS 2014 02 |  |  | základní |  |  | 0 | 0 | 0 | 0 | 16 | K | 2 |  |  |  | ROZPOCET | 0 | 0 | 0 | 0 | 0 | 1 | 0 | 16 | -1197989820
| VV |  | stávající nosník I 100 dl.cca 600 mm | [15 empty] | VV | 2 | 1 | -1 | 0 | ROZPOCET
| VV |  | (podpora stávajících komínových vložek) | [15 empty] | VV | 2 | 1 | -1 | 0 | ROZPOCET
| VV |  | 0,600*0,400*4 |  | 0.96 | [13 empty] | VV | 2 | 2 | -1 | 0 | ROZPOCET
333 | K | 783904811 | Odrezivění kovových konstrukcí | m2 | 0.96 |  | 0 | CS ÚRS 2014 02 |  |  | základní |  |  | 0 | 0 | 0 | 0 | 16 | K | 2 |  |  |  | ROZPOCET | 0 | 0 | 0 | 0 | 0 | 1 | 0 | 16 | -62278741
| VV |  | stávající nosník I 100 dl.cca 600 mm | [15 empty] | VV | 2 | 1 | -1 | 0 | ROZPOCET
| VV |  | (podpora stávajících komínových vložek) | [15 empty] | VV | 2 | 1 | -1 | 0 | ROZPOCET
| VV |  | 0,600*0,400*4 |  | 0.96 | [13 empty] | VV | 2 | 2 | -1 | 0 | ROZPOCET

## Pokyny pro vyplnění
Struktura údajů, formát souboru a metodika pro zpracování
Struktura
Soubor je složen ze záložky Rekapitulace stavby a záložek s názvem soupisu prací pro jednotlivé objekty ve formátu XLS. Každá ze záložek přitom obsahuje
ještě samostatné sestavy vymezené orámovaním a nadpisem sestavy. Všechny sestavy jsou optimalizovány i pro tisk na formát A4 na výšku.
Rekapitulace stavby obsahuje sestavu Rekapitulace stavby a Rekapitulace objektů stavby a soupisů prací.
V sestavě Rekapitulace stavby jsou uvedeny informace identifikující předmět veřejné zakázky na stavební práce, KSO, CC-CZ, CZ-CPV, CZ-CPA a rekapitulaci
celkové nabídkové ceny uchazeče.
V sestavě Rekapitulace objektů stavby a soupisů prací je uvedena rekapitulace stavebních objektů, inženýrských objektů, provozních souborů,
vedlejších a ostatních nákladů a ostatních nákladů s rekapitulací nabídkové ceny za jednotlivé soupisy prací. Na základě údaje Typ je možné
identifikovat, zda se jedná o objekt nebo soupis prací pro daný objekt:
|  | STA | Stavební objekt pozemní
|  | ING | Stavební objekt inženýrský
|  | PRO | Provozní soubor
|  | VON | Vedlejší a ostatní náklady
|  | OST | Ostatní
|  | Soupis | Soupis prací pro daný typ objektu
Soupis prací pro jednotlivé objekty obsahuje sestavy Krycí list soupisu, Rekapitulace členění soupisu prací, Soupis prací. Za soupis prací může být považován
i objekt stavby v případě, že neobsahuje podřízenou zakázku.
Krycí list soupisu obsahuje rekapitulaci informací o předmětu veřejné zakázky ze sestavy Rekapitulace stavby, informaci o zařazení objektu do KSO,
CC-CZ, CZ-CPV, CZ-CPA a rekapitulaci celkové nabídkové ceny uchazeče za aktuální soupis prací.
Rekapitulace členění soupisu prací obsahuje rekapitulaci soupisu prací ve všech úrovních členění soupisu tak, jak byla tato členění použita (např.
stavební díly, funkční díly, případně jiné členění) s rekapitulací nabídkové ceny.
Soupis prací obsahuje položky veškerých stavebních nebo montážních prací, dodávek materiálů a služeb nezbytných pro zhotovení stavebního objektu,
inženýrského objektu, provozního souboru, vedlejších a ostatních nákladů.
Pro položky soupisu prací se zobrazují následující informace:
|  | PČ |  | Pořadové číslo položky v aktuálním soupisu
|  | TYP |  | Typ položky: K - konstrukce, M - materiál, PP - plný popis, PSC - poznámka k souboru cen, P - poznámka k položce, VV - výkaz výměr
|  | Kód |  | Kód položky
|  | Popis |  | Zkrácený popis položky
|  | MJ |  | Měrná jednotka položky
|  | Množství |  | Množství v měrné jednotce
|  | J.cena |  | Jednotková cena položky. Zadaní může obsahovat namísto J.ceny sloupce J.materiál a J.montáž, jejichž součet definuje
J.cenu položky.
|  | Cena celkem |  | Celková cena položky daná jako součin množství a j.ceny
|  | Cenová soustava |  | Příslušnost položky do cenové soustavy
Ke každé položce soupisu prací se na samostatných řádcích může zobrazovat:
Plný popis položky
Poznámka k souboru cen a poznámka zadavatele
Výkaz výměr
Pokud je k řádku výkazu výměr evidovaný údaj ve sloupci Kód, jedná se o definovaný odkaz, na který se může odvolávat výkaz výměr z jiné položky.
Metodika pro zpracování
Jednotlivé sestavy jsou v souboru provázány. Editovatelné pole jsou zvýrazněny žlutým podbarvením, ostatní pole neslouží k editaci a nesmí být jakkoliv
modifikovány. Hodnoty jsou ve výpočtech zaokrouhlovány na počet desetinných míst viditelných v jednotlivých polích.
Uchazeč je pro podání nabídky povinen vyplnit žlutě podbarvená pole:
Pole Uchazeč v sestavě Rekapitulace stavby - zde uchazeč vyplní svůj název (název subjektu)
Pole IČ a DIČ v sestavě Rekapitulace stavby - zde uchazeč vyplní svoje IČ a DIČ
Datum v sestavě Rekapitulace stavby - zde uchazeč vyplní datum vytvoření nabídky
J.cena = jednotková cena v sestavě Soupis prací o maximálním počtu desetinných míst uvedených v poli
- pokud sestavy soupisů prací obsahují pole J.cena, musí být všechna tato pole vyplněna nenulovými kladnými číslicemi
Poznámka - nepovinný údaj pro položku soupisu
V případě, že sestavy soupisů prací neobsahují pole J.cena, potom ve všech soupisech prací obsahují pole:
- J.materiál - jednotková cena materiálu
- J.montáž - jednotková cena montáže
Uchazeč je v tomto případě povinen vyplnit všechna pole J.materiál a pole J.montáž nenulovými kladnými číslicemi. V případech, kdy položka
neobsahuje žádný materiál je přípustné, aby pole J.materiál bylo vyplněno nulou. V případech, kdy položka neobsahuje žádnou montáž je přípustné,
aby pole J.montáž bylo vyplněno nulou. Není však přípustné, aby obě pole - J.materiál, J.Montáž byly u jedné položky vyplněny nulou.
Rekapitulace stavby
Název |  |  | Povinný |  | Popis | Typ | Max. počet
atributu |  |  | (A/N) |  |  |  | znaků
Kód |  |  | A |  | Kód stavby | String | 20
Stavba |  |  | A |  | Název stavby | String | 120
Místo |  |  | N |  | Místo stavby | String | 50
Datum |  |  | A |  | Datum vykonaného exportu | Date
KSO |  |  | N |  | Klasifikace stavebního objektu | String | 15
CC-CZ |  |  | N |  | Klasifikace stavbeních děl | String | 15
CZ-CPV |  |  | N |  | Společný slovník pro veřejné zakázky | String | 20
CZ-CPA |  |  | N |  | Klasifikace produkce podle činností | String | 20
Zadavatel |  |  | N |  | Zadavatel zadaní | String | 50
IČ |  |  | N |  | IČ zadavatele zadaní | String | 20
DIČ |  |  | N |  | DIČ zadavatele zadaní | String | 20
Uchazeč |  |  | N |  | Uchazeč veřejné zakázky | String | 50
Projektant |  |  | N |  | Projektant | String | 50
Poznámka |  |  | N |  | Poznámka k zadání | String | 255
Sazba DPH |  |  | A |  | Rekapitulace sazeb DPH u položek soupisů | eGSazbaDph
Základna DPH |  |  | A |  | Základna DPH určena součtem celkové ceny z položek soupisů | Double
Hodnota DPH |  |  | A |  | Hodnota DPH | Double
Cena bez DPH |  |  | A |  | Celková cena bez DPH za celou stavbu. Sčítává se ze všech listů. | Double
Cena s DPH |  |  | A |  | Celková cena s DPH za celou stavbu | Double
Rekapitulace objektů stavby a soupisů prací
Název |  |  | Povinný |  | Popis | Typ | Max. počet
atributu |  |  | (A/N) |  |  |  | znaků
Kód |  |  | A |  | Přebírá se z Rekapitulace stavby | String | 20
Stavba |  |  | A |  | Přebírá se z Rekapitulace stavby | String | 120
Místo |  |  | N |  | Přebírá se z Rekapitulace stavby | String | 50
Datum |  |  | A |  | Přebírá se z Rekapitulace stavby | Date
Zadavatel |  |  | N |  | Přebírá se z Rekapitulace stavby | String | 50
Projektant |  |  | N |  | Přebírá se z Rekapitulace stavby | String | 50
Uchazeč |  |  | N |  | Přebírá se z Rekapitulace stavby | String | 50
Kód |  |  | A |  | Kód objektu | String | 20
Objektu, Soupis prací |  |  | A |  | Název objektu | String | 120
Cena bez DPH |  |  | A |  | Cena bez DPH za daný objekt | Double
Cena s DPH |  |  | A |  | Cena spolu s DPH za daný objekt | Double
Typ |  |  | A |  | Typ zakázky | eGTypZakazky
Krycí list soupisu
Název |  |  | Povinný |  | Popis | Typ | Max. počet
atributu |  |  | (A/N) |  |  |  | znaků
Stavba |  |  | A |  | Přebírá se z Rekapitulace stavby | String | 120
Objekt |  |  | A |  | Kód a název objektu | String | 20 + 120
Soupis |  |  | A |  | Kód a název soupisu | String | 20 + 120
KSO |  |  | N |  | Klasifikace stavebního objektu | String | 15
CC-CZ |  |  | N |  | Klasifikace stavbeních děl | String | 15
CZ-CPV |  |  | N |  | Společný slovník pro veřejné zakázky | String | 20
CZ-CPA |  |  | N |  | Klasifikace produkce podle činností | String | 20
Místo |  |  | N |  | Přebírá se z Rekapitulace stavby | String | 50
Zadavatel |  |  | N |  | Přebírá se z Rekapitulace stavby | String | 50
Uchazeč |  |  | N |  | Přebírá se z Rekapitulace stavby | String | 50
Projektant |  |  | N |  | Přebírá se z Rekapitulace stavby | String | 50
Poznámka |  |  | N |  | Poznámka k soupisu prací | String | 255
Sazba DPH |  |  | A |  | Rekapitulace sazeb DPH na položkách aktuálního soupisu | eGSazbaDph
Základna DPH |  |  | A |  | Základna DPH určena součtem celkové ceny z položek aktuálního soupisu | Double
Hodnota DPH |  |  | A |  | Hodnota DPH | Double
Cena bez DPH |  |  | A |  | Cena bez DPH za daný soupis | Double
Cena s DPH |  |  | A |  | Cena s DPH za daný soupis | Double
Rekapitulace členění soupisu prací
Název |  |  | Povinný |  | Popis | Typ | Max. počet
atributu |  |  | (A/N) |  |  |  | znaků
Stavba |  |  | A |  | Přebírá se z Rekapitulace stavby | String | 120
Objekt |  |  | A |  | Kód a název objektu, přebírá se z Krycího listu soupisu | String | 20 + 120
Soupis |  |  | A |  | Kód a název objektu, přebírá se z Krycího listu soupisu | String | 20 + 120
Místo |  |  | N |  | Přebírá se z Rekapitulace stavby | String | 50
Datum |  |  | A |  | Přebírá se z Rekapitulace stavby | Date
Zadavatel |  |  | N |  | Přebírá se z Rekapitulace stavby | String | 50
Projektant |  |  | N |  | Přebírá se z Rekapitulace stavby | String | 50
Uchazeč |  |  | N |  | Přebírá se z Rekapitulace stavby | String | 50
Kód dílu - Popis |  |  | A |  | Kód a název dílu ze soupisu | String | 20 + 100
Cena celkem |  |  | A |  | Cena celkem za díl ze soupisu | Double
Soupis prací
Název |  |  | Povinný |  | Popis | Typ | Max. počet
atributu |  |  | (A/N) |  |  |  | znaků
Stavba |  |  | A |  | Přebírá se z Rekapitulace stavby | String | 120
Objekt |  |  | A |  | Kód a název objektu | String | 20 + 120
Soupis |  |  | A |  | Přebírá se z Krycího listu soupisu | String | 20 + 120
Místo |  |  | N |  | Přebírá se z Krycího listu soupisu | String | 50
Datum |  |  | A |  | Přebírá se z Krycího listu soupisu | Date
Zadavatel |  |  | N |  | Přebírá se z Krycího listu soupisu | String | 50
Projektant |  |  | N |  | Přebírá se z Krycího listu soupisu | String | 50
Uchazeč |  |  | N |  | Přebírá se z Krycího listu soupisu | String | 50
PČ |  |  | A |  | Pořadové číslo položky soupisu | Long
Typ |  |  | A |  | Typ položky soupisu | eGTypPolozky | 1
Kód |  |  | A |  | Kód položky ze soupisu | String | 20
Popis |  |  | A |  | Popis položky ze soupisu | String | 255
MJ |  |  | A |  | Měrná jednotka položky | String | 10
Množství |  |  | A |  | Množství položky soupisu | Double
J.Cena |  |  | A |  | Jednotková cena položky | Double
Cena celkem |  |  | A |  | Cena celkem vyčíslena jako J.Cena * Množství | Double
Cenová soustava |  |  | N |  | Zařazení položky do cenové soustavy | String | 50
Datová věta
Typ věty |  |  | Hodnota |  | Význam
eGSazbaDPH |  |  | základní |  | Základní sazba DPH
|  |  | snížená |  | Snížená sazba DPH
|  |  | nulová |  | Nulová sazba DPH
|  |  | zákl. přenesená |  | Základní sazba DPH přenesená
|  |  | sníž. přenesená |  | Snížená sazba DPH přenesená
eGTypZakazky |  |  | STA |  | Stavební objekt
|  |  | PRO |  | Provozní soubor
|  |  | ING |  | Inženýrský objekt
|  |  | VON |  | Vedlejší a ostatní náklady
|  |  | OST |  | Ostatní náklady
eGTypPolozky |  |  | 1 |  | Položka typu HSV
|  |  | 2 |  | Položka typu PSV
|  |  | 3 |  | Položka typu M
|  |  | 4 |  | Položka typu OST