## Rekapitulace stavby
Export VZ |  | List obsahuje: |  |  |  |  | 1) Rekapitulace stavby |  |  | 2) Rekapitulace objektů stavby a soupisů prací | [15 empty] | 3.0 | ZAMOK |  |  |  |  | False | False | {4F4F8AD2-3498-42AD-9D13-8F7D1538878E}
[31 empty] | 0,01 | 21
[31 empty] | 0,01 | 15
|  | REKAPITULACE STAVBY | [15 empty] | v --- níže se nacházejí doplnkové a pomocné údaje k sestavám --- v | [11 empty] | Návod na vyplnění | 0,001
|  | Kód: |  |  |  |  | 90000567 | [22 empty] | Měnit lze pouze buňky se žlutým podbarvením! 1) v Rekapitulaci stavby vyplňte údaje o Uchazeči (přenesou se do ostatních sestav i v jiných listech) 2) na vybraných listech vyplňte v sestavě Soupis prací ceny u položek Podrobnosti k vyplnění naleznete na poslední záložce s Pokyny pro vyplnění | 0,01
|  | Stavba: |  |  |  |  | Pardubice SPŠPS - Oprava prosklených stěn budovy a vitráží | [23 empty] | 0,1
|  | KSO: |  |  |  |  | 801 32 | [6 empty] | CC-CZ: | [16 empty] | 1
|  | Místo: |  |  |  |  | Pardubice | [6 empty] | Datum: |  | 27.03.2015 | [14 empty] | 10
100
|  | Zadavatel: | [11 empty] | IČ: | [16 empty] | 0,1
|  |  | INRECO, s.r.o., společnost pro rekonstrukce památe | [10 empty] | DIČ: | [16 empty] | 0,1
0,1
|  | Uchazeč: | [11 empty] | IČ: |  | Vyplň údaj | [14 empty] | 0,1
|  |  | Vyplň údaj | [10 empty] | DIČ: |  | Vyplň údaj | [14 empty] | 0,1
False
|  | Projektant: | [11 empty] | IČ: | [16 empty] | False
|  |  | Ing. Petr Rohlíček | [10 empty] | DIČ: | [16 empty] | True
0,01
|  | Poznámka: | [28 empty] | 0,01
|  |  | Soupis prací je sestaven za využití položek Cenové soustavy ÚRS. Cenové a technické podmínky položek Cenové soustavy ÚRS, které jsou uvedeny v soupisu prací ( tzn. úvodní části katalogů ) jsou neomezeně dálkově k dispozici na www.cs-urs.cz. Položky soupisu prací, které nemají ve sloupci "Cenová soustava" uveden žádný údaj, nepochází z Cenové soustavy ÚRS. | [27 empty] | False
|  | Cena bez DPH | [11 empty] | 0
[8 empty] | Sazba daně |  | Základ daně |  |  |  | Výše daně
|  | DPH |  | základní |  |  |  | 21% |  | 0 |  |  |  | 0
|  |  |  | snížená |  |  |  | 15% |  | 0 |  |  |  | 0
|  |  |  | zákl. přenesená |  |  |  | 21% |  | 0 |  |  |  | 0
|  |  |  | sníž. přenesená |  |  |  | 15% |  | 0 |  |  |  | 0
|  |  |  | nulová |  |  |  | 0% |  | 0 |  |  |  | 0
|  | Cena s DPH | [6 empty] | v |  | CZK |  |  | 0
REKAPITULACE OBJEKTŮ STAVBY A SOUPISŮ PRACÍ
| Kód: | [6 empty] | 90000567
| Stavba: | [6 empty] | Pardubice SPŠPS - Oprava prosklených stěn budovy a vitráží
| Místo: | [6 empty] | Pardubice |  |  |  |  | Datum: |  | 27.03.2015
| Zadavatel: | [6 empty] | INRECO, s.r.o., společnost pro rekonstrukce památe |  |  |  |  | Projektant: |  | Ing. Petr Rohlíček |  |  | Informatívní údaje z listů zakázek
Uchazeč:
| Kód |  |  |  | Objekt, Soupis prací | [6 empty] | Cena bez DPH [CZK] |  |  |  | Cena s DPH [CZK] | Typ | z toho Ostat. náklady [CZK] | DPH [CZK] | Normohodiny [h] | DPH základní [CZK] | DPH snížená [CZK] | DPH základní přenesená [CZK] | DPH snížená přenesená [CZK] | Základna DPH základní | Základna DPH snížená | Základna DPH zákl. přenesená | Základna DPH sníž. přenesená | Základna DPH nulová
| Náklady stavby celkem | [10 empty] | 0 |  |  |  | 0 |  | 0 | 0 | 0 | 0 | 0 | 0 | 0 | 0 | 0 | 0 | 0 | 0 |  | D | 0 | ###NOIMPORT### | IMPORT | {4F4F8AD2-3498-42AD-9D13-8F7D1538878E} | {00000000-0000-0000-0000-000000000000} | 801 32
/ |  | SO 01 |  |  |  | Prosklené stěny na novodobé přístavbě | [5 empty] | 0 |  |  |  | 0 | STA | 0 | 0 | 0 | 0 | 0 | 0 | 0 | 0 | 0 | 0 | 0 | 0 |  |  | 1 |  | IMPORT | {AD5E5BAF-8FD6-43B4-AF6E-7578CCB9D11F} | {4F4F8AD2-3498-42AD-9D13-8F7D1538878E} | 801 32 | 2
|  | SO 02 |  |  |  | Prosklené stěny na původní budově | [5 empty] | 0 |  |  |  | 0 | STA | 0 | 0 | 0 | 0 | 0 | 0 | 0 | 0 | 0 | 0 | 0 | 0 |  | D | 1 | ###NOIMPORT### | IMPORT | {684936B8-77E0-4287-BF55-A6512A2AE4E2} | {4F4F8AD2-3498-42AD-9D13-8F7D1538878E} | 801 32 | 2
/ |  |  | D.2.1 |  |  |  | Prosklená stěna jižního schodiště |  |  |  |  | 0 |  |  |  | 0 | Soupis | 0 | 0 | 0 | 0 | 0 | 0 | 0 | 0 | 0 | 0 | 0 | 0 |  |  | 2 |  | IMPORT | {DBCE2740-ACCE-4280-87E2-EBC01FEC69AC} | {684936B8-77E0-4287-BF55-A6512A2AE4E2} | 801 32
/ |  |  | D.2.2 |  |  |  | Prosklená stěna severní schodiště |  |  |  |  | 0 |  |  |  | 0 | Soupis | 0 | 0 | 0 | 0 | 0 | 0 | 0 | 0 | 0 | 0 | 0 | 0 |  |  | 2 |  | IMPORT | {D70BE5F2-4CEA-425D-94A2-F283002C6FC2} | {684936B8-77E0-4287-BF55-A6512A2AE4E2} | 801 32
/ |  |  | D.2.3 |  |  |  | Prosklené stěny východ po stranách bývalého hlavního vstupu |  |  |  |  | 0 |  |  |  | 0 | Soupis | 0 | 0 | 0 | 0 | 0 | 0 | 0 | 0 | 0 | 0 | 0 | 0 |  |  | 2 |  | IMPORT | {4ECC7840-A6C4-4848-A144-D4B2B406CC2A} | {684936B8-77E0-4287-BF55-A6512A2AE4E2} | 801 32
/ |  |  | D.2.4 |  |  |  | Geometrická vitráž nad hlavním vchodem do budovy |  |  |  |  | 0 |  |  |  | 0 | Soupis | 0 | 0 | 0 | 0 | 0 | 0 | 0 | 0 | 0 | 0 | 0 | 0 |  |  | 2 |  | IMPORT | {08495345-2DEE-45BA-AD0F-112AE492C2DE} | {684936B8-77E0-4287-BF55-A6512A2AE4E2} | 801 32
/ |  |  | D.2.5 |  |  |  | Prosklenný podhled nad bývalým vstupem do budovy |  |  |  |  | 0 |  |  |  | 0 | Soupis | 0 | 0 | 0 | 0 | 0 | 0 | 0 | 0 | 0 | 0 | 0 | 0 |  |  | 2 |  | IMPORT | {EF601A6E-3904-4346-B042-CC077764AB76} | {684936B8-77E0-4287-BF55-A6512A2AE4E2} | 801 32
/ |  |  | D.2.6 |  |  |  | Figurální vitráž v interiéru nad hlavním vchodem do budovy |  |  |  |  | 0 |  |  |  | 0 | Soupis | 0 | 0 | 0 | 0 | 0 | 0 | 0 | 0 | 0 | 0 | 0 | 0 |  |  | 2 |  | IMPORT | {4ACFFBB7-45D0-4367-BCAE-0D34A8E243DE} | {684936B8-77E0-4287-BF55-A6512A2AE4E2} | 801 32
/ |  |  | D.2.7 |  |  |  | Prosklená stěna na terase východ |  |  |  |  | 0 |  |  |  | 0 | Soupis | 0 | 0 | 0 | 0 | 0 | 0 | 0 | 0 | 0 | 0 | 0 | 0 |  |  | 2 |  | IMPORT | {DAD1F360-1F6B-490F-87F0-7CD4C389D6D6} | {684936B8-77E0-4287-BF55-A6512A2AE4E2} | 801 32
/ |  | VON |  |  |  | Vedlejší a ostatní náklady | [5 empty] | 0 |  |  |  | 0 | VON | 0 | 0 | 0 | 0 | 0 | 0 | 0 | 0 | 0 | 0 | 0 | 0 |  |  | 1 |  | IMPORT | {92AC5B2A-BBF8-4396-8702-F6EFDE8035C8} | {4F4F8AD2-3498-42AD-9D13-8F7D1538878E} |  | 2

## SO 01 - Prosklené stěny n...
| List obsahuje: |  | 1) Krycí list soupisu | 2) Rekapitulace |  |  | 3) Soupis prací | Zpět na list: | Rekapitulace stavby
{AD5E5BAF-8FD6-43B4-AF6E-7578CCB9D11F}
2
| KRYCÍ LIST SOUPISU | [8 empty] | v --- níže se nacházejí doplnkové a pomocné údaje k sestavám --- v | [8 empty] | False
Stavba:
Pardubice SPŠPS - Oprava prosklených stěn budovy a vitráží
Objekt:
SO 01 - Prosklené stěny na novodobé přístavbě
| KSO: |  | 801 32 |  |  | CC-CZ:
| Místo: |  | Pardubice |  |  | Datum: | 27.03.2015
| Zadavatel: |  |  |  |  | IČ:
|  | INRECO, s.r.o., společnost pro rekonstrukce památe |  |  |  | DIČ:
| Uchazeč: |  |  |  |  | IČ:
DIČ:
| Projektant: |  |  |  |  | IČ:
|  | Ing. Petr Rohlíček |  |  |  | DIČ:
Poznámka:
| Cena bez DPH | [5 empty] | 0
|  |  | Základ daně |  |  | Sazba daně | Výše daně
| DPH | základní | 0 |  |  | 21% | 0
|  | snížená | 0 |  |  | 15% | 0
|  | zákl. přenesená | 0 |  |  | 21% | 0
|  | sníž. přenesená | 0 |  |  | 15% | 0
|  | nulová | 0 |  |  | 0% | 0
| Cena s DPH |  |  | v | CZK |  | 0
REKAPITULACE ČLENĚNÍ SOUPISU PRACÍ
Stavba:
Pardubice SPŠPS - Oprava prosklených stěn budovy a vitráží
Objekt:
SO 01 - Prosklené stěny na novodobé přístavbě
Místo: |  |  | Pardubice |  |  | Datum: | 27.03.2015
Zadavatel: |  |  | INRECO, s.r.o., společnost pro rekonstrukce památe |  |  | Projektant: | Ing. Petr Rohlíček
Uchazeč:
Kód dílu - Popis | [6 empty] | Cena celkem [CZK]
Náklady soupisu celkem | [6 empty] | 0 | [12 empty] | -1
| HSV - Práce a dodávky HSV | [5 empty] | 0
| 5 - Komunikace pozemní | [5 empty] | 0
| 6 - Úpravy povrchů, podlahy a osazování výplní | [5 empty] | 0
| 9 - Ostatní konstrukce a práce, bourání | [5 empty] | 0
| 997 - Přesun sutě | [5 empty] | 0
| 998 - Přesun hmot | [5 empty] | 0
| PSV - Práce a dodávky PSV | [5 empty] | 0
| 713 - Izolace tepelné | [5 empty] | 0
| 762 - Konstrukce tesařské | [5 empty] | 0
| 763 - Konstrukce suché výstavby | [5 empty] | 0
| 764 - Konstrukce klempířské | [5 empty] | 0
| 766 - Konstrukce truhlářské | [5 empty] | 0
| 767 - Konstrukce zámečnické | [5 empty] | 0
| 771 - Podlahy z dlaždic | [5 empty] | 0
| 784 - Dokončovací práce - malby a tapety | [5 empty] | 0
| HZS - Hodinové zúčtovací sazby | [5 empty] | 0
SOUPIS PRACÍ
Stavba:
Pardubice SPŠPS - Oprava prosklených stěn budovy a vitráží
Objekt:
SO 01 - Prosklené stěny na novodobé přístavbě
Místo: |  |  | Pardubice |  |  | Datum: | 27.03.2015
Zadavatel: |  |  | INRECO, s.r.o., společnost pro rekonstrukce památe |  |  | Projektant: | Ing. Petr Rohlíček
Uchazeč:
PČ | Typ | Kód | Popis | MJ | Množství | J.cena [CZK] | Cena celkem [CZK] | Cenová soustava |  | Poznámka | DPH | J. Nh [h] | Nh celkem [h] | J. hmotnost [t] | Hmotnost celkem [t] | J. suť [t] | Suť Celkem [t]
Náklady soupisu celkem | [6 empty] | 0 | [5 empty] | 0 |  | 4.349 |  | 8.2815 |  | D | -1 | [10 empty] | 0
| D | HSV | Práce a dodávky HSV |  |  |  | 0 | [5 empty] | 0 |  | 2.4756 |  | 7.1072 | 1 | D | 0 |  |  |  | ROZPOCET | [6 empty] | 0
| D | 5 | Komunikace pozemní |  |  |  | 0 | [5 empty] | 0 |  | 1.7009 |  | 0 | 1 | D | 1 |  |  |  | ROZPOCET | [6 empty] | 0
1 | K | 596811220 | Kladení betonové dlažby komunikací pro pěší do lože z kameniva vel do 0,25 m2 plochy do 50 m2 | m2 | 13.1 |  | 0 | CS ÚRS 2015 01 |  |  | základní |  | 0 | 0.101 | 1.3231 | 0 | 0 | 4 | K | 2 |  |  |  | ROZPOCET | 0 | 0 | 0 | 0 | 0 | 1 | 0 | 4 | -1805317605
| PP |  | Kladení dlažby z betonových nebo kameninových dlaždic komunikací pro pěší s vyplněním spár a se smetením přebytečného materiálu na vzdálenost do 3 m s ložem z kameniva těženého tl. do 30 mm velikosti dlaždic přes 0,09 m2 do 0,25 m2, pro plochy do 50 m2 | [15 empty] | PP | 2
| VV |  | 13,1 |  | 13.1 | [13 empty] | VV | 2 | 2 | -1 | 1 | ROZPOCET
| VV |  | "viz výkresy PD přílohy D.1.1.1 - D.1.1.17" | [15 empty] | VV | 2 | 1 | -1 | 0 | ROZPOCET
2 | M | 592457285 | dlažba betonová tryskaná 50x50x5 cm | kus | 13.493 |  | 0 |  |  |  | základní |  | 0 | 0.028 | 0.3778 | 0 | 0 | 8 | M | 2 |  |  |  | ROZPOCET | 0 | 0 | 0 | 0 | 0 | 1 | 0 | 4 | 1578619168
| VV |  | 13,1*1,03 'Přepočtené koeficientem množství |  | 13.493 | [13 empty] | VV | 2 | 2 | 0 | 1 | ROZPOCET
| D | 6 | Úpravy povrchů, podlahy a osazování výplní |  |  |  | 0 | [5 empty] | 0 |  | 0.77456 |  | 0 | 1 | D | 1 |  |  |  | ROZPOCET | [6 empty] | 0
3 | K | 619995001 | Začištění omítek kolem oken, dveří, podlah nebo obkladů | m | 69 |  | 0 | CS ÚRS 2015 01 |  |  | základní |  | 0 | 0.0015 | 0.1035 | 0 | 0 | 4 | K | 2 |  |  |  | ROZPOCET | 0 | 0 | 0 | 0 | 0 | 1 | 0 | 4 | 783827613
| PP |  | Začištění omítek (s dodáním hmot) kolem oken, dveří, podlah, obkladů apod. | [15 empty] | PP | 2
| VV |  | 18,15*2 |  | 36.3 | [13 empty] | VV | 2 | 2 | -1 | 0 | ROZPOCET
| VV |  | 32,7 |  | 32.7 | [13 empty] | VV | 2 | 2 | -1 | 0 | ROZPOCET
| VV |  | Součet |  | 69 | [13 empty] | VV | 2 | 4 | -1 | 1 | ROZPOCET
| VV |  | "viz výkresy PD přílohy D.1.1.1 - D.1.1.17" | [15 empty] | VV | 2 | 1 | -1 | 0 | ROZPOCET
4 | K | 622131121 | Penetrace vnějších stěn nanášená ručně | m2 | 1.2 |  | 0 | CS ÚRS 2015 01 |  |  | základní |  | 0 | 0.00047 | 0.000564 | 0 | 0 | 4 | K | 2 |  |  |  | ROZPOCET | 0 | 0 | 0 | 0 | 0 | 1 | 0 | 4 | -1996619993
| PP |  | Podkladní a spojovací vrstva vnějších omítaných ploch penetrace akrylát-silikonová nanášená ručně stěn | [15 empty] | PP | 2
| VV |  | "betonová stěnka přiléhající k anglickému dvorku" | [15 empty] | VV | 2 | 1 | -1 | 0 | ROZPOCET
| VV |  | 1*1,2 |  | 1.2 | [13 empty] | VV | 2 | 2 | -1 | 0 | ROZPOCET
| VV |  | Součet |  | 1.2 | [13 empty] | VV | 2 | 4 | -1 | 1 | ROZPOCET
| VV |  | "viz výkresy PD přílohy D.1.1.1 - D.1.1.17" | [15 empty] | VV | 2 | 1 | -1 | 0 | ROZPOCET
5 | K | 622525105 | Tenkovrstvá omítka malých ploch do 4,0m2 na stěnách | kus | 1.2 |  | 0 | CS ÚRS 2015 01 |  |  | základní |  | 0 | 0.01466 | 0.017592 | 0 | 0 | 4 | K | 2 |  |  |  | ROZPOCET | 0 | 0 | 0 | 0 | 0 | 1 | 0 | 4 | 2108953527
| PP |  | Omítka tenkovrstvá jednotlivých malých ploch silikátová, akrylátová, silikonová nebo silikonsilikátová stěn, plochy jednotlivě přes 1,0 do 4,0 m2 | [15 empty] | PP | 2
| VV |  | "betonová stěnka přiléhající k anglickému dvorku" | [15 empty] | VV | 2 | 1 | -1 | 0 | ROZPOCET
| VV |  | 1*1,2 |  | 1.2 | [13 empty] | VV | 2 | 2 | -1 | 0 | ROZPOCET
| VV |  | Součet |  | 1.2 | [13 empty] | VV | 2 | 4 | -1 | 1 | ROZPOCET
| VV |  | "viz výkresy PD přílohy D.1.1.1 - D.1.1.17" | [15 empty] | VV | 2 | 1 | -1 | 0 | ROZPOCET
6 | K | 632451031 | Vyrovnávací potěr tl do 20 mm z MC 15 provedený v ploše | m2 | 13.1 |  | 0 | CS ÚRS 2015 01 |  |  | základní |  | 0 | 0.04984 | 0.6529 | 0 | 0 | 4 | K | 2 |  |  |  | ROZPOCET | 0 | 0 | 0 | 0 | 0 | 1 | 0 | 4 | 683361720
| PP |  | Potěr cementový vyrovnávací z malty (MC-15) v ploše o průměrné (střední) tl. od 10 do 20 mm | [15 empty] | PP | 2
| VV |  | 13,1 |  | 13.1 | [13 empty] | VV | 2 | 2 | -1 | 1 | ROZPOCET
| VV |  | "viz výkresy PD přílohy D.1.1.1 - D.1.1.17" | [15 empty] | VV | 2 | 1 | -1 | 0 | ROZPOCET
| D | 9 | Ostatní konstrukce a práce, bourání |  |  |  | 0 | [5 empty] | 0 |  | 9.796e-05 |  | 7.1072 | 1 | D | 1 |  |  |  | ROZPOCET | [6 empty] | 0
7 | K | 941111132 | Montáž lešení řadového trubkového lehkého s podlahami zatížení do 200 kg/m2 š do 1,5 m v do 25 m | m2 | 249.884 |  | 0 | CS ÚRS 2015 01 |  |  | základní |  | 0 | 0 | 0 | 0 | 0 | 4 | K | 2 |  |  |  | ROZPOCET | 0 | 0 | 0 | 0 | 0 | 1 | 0 | 4 | -467520658
| PP |  | Montáž lešení řadového trubkového lehkého pracovního s podlahami s provozním zatížením tř. 3 do 200 kg/m2 šířky tř. W12 přes 1,2 do 1,5 m, výšky přes 10 do 25 m | [15 empty] | PP | 2
| VV |  | 9,4*18,1 |  | 170.14 | [13 empty] | VV | 2 | 2 | -1 | 0 | ROZPOCET
| VV |  | 4,48*17,8 |  | 79.744 | [13 empty] | VV | 2 | 2 | -1 | 0 | ROZPOCET
| VV |  | Součet |  | 249.884 | [13 empty] | VV | 2 | 4 | -1 | 1 | ROZPOCET
| VV |  | "viz výkresy PD přílohy D.1.1.1 - D.1.1.17" | [15 empty] | VV | 2 | 1 | -1 | 0 | ROZPOCET
8 | K | 941111232 | Příplatek k lešení řadovému trubkovému lehkému s podlahami š 1,5 m v 25 m za první a ZKD den použití | m2 | 7496.52 |  | 0 | CS ÚRS 2015 01 |  |  | základní |  | 0 | 0 | 0 | 0 | 0 | 4 | K | 2 |  |  |  | ROZPOCET | 0 | 0 | 0 | 0 | 0 | 1 | 0 | 4 | -1339219105
| PP |  | Montáž lešení řadového trubkového lehkého pracovního s podlahami s provozním zatížením tř. 3 do 200 kg/m2 Příplatek za první a každý další den použití lešení k ceně -1132 | [15 empty] | PP | 2
| VV |  | 249,884*30 'Přepočtené koeficientem množství |  | 7496.52 | [13 empty] | VV | 2 | 2 | 0 | 1 | ROZPOCET
9 | K | 941111832 | Demontáž lešení řadového trubkového lehkého s podlahami zatížení do 200 kg/m2 š do 1,5 m v do 25 m | m2 | 249.884 |  | 0 | CS ÚRS 2015 01 |  |  | základní |  | 0 | 0 | 0 | 0 | 0 | 4 | K | 2 |  |  |  | ROZPOCET | 0 | 0 | 0 | 0 | 0 | 1 | 0 | 4 | 1886390676
| PP |  | Demontáž lešení řadového trubkového lehkého pracovního s podlahami s provozním zatížením tř. 3 do 200 kg/m2 šířky tř. W12 přes 1,2 do 1,5 m, výšky přes 10 do 25 m | [15 empty] | PP | 2
10 | K | 944511211 | Příplatek k ochranné síti za první a ZKD den použití | m2 | 22489.56 |  | 0 | CS ÚRS 2015 01 |  |  | základní |  | 0 | 0 | 0 | 0 | 0 | 4 | K | 2 |  |  |  | ROZPOCET | 0 | 0 | 0 | 0 | 0 | 1 | 0 | 4 | -356628317
| PP |  | Montáž ochranné sítě Příplatek za první a každý další den použití sítě k ceně -1111 | [15 empty] | PP | 2
| VV |  | 249,884*90 'Přepočtené koeficientem množství |  | 22489.56 | [13 empty] | VV | 2 | 2 | 0 | 1 | ROZPOCET
11 | K | 944511811 | Demontáž ochranné sítě z textilie z umělých vláken | m2 | 249.884 |  | 0 | CS ÚRS 2015 01 |  |  | základní |  | 0 | 0 | 0 | 0 | 0 | 4 | K | 2 |  |  |  | ROZPOCET | 0 | 0 | 0 | 0 | 0 | 1 | 0 | 4 | -474128420
| PP |  | Demontáž ochranné sítě zavěšené na konstrukci lešení z textilie z umělých vláken | [15 empty] | PP | 2
12 | K | 944511R11 | Montáž ochranné sítě z textilie z umělých vláken ( síť musí být dostatečně odolná proti proříznutí střepy ) | m2 | 249.884 |  | 0 |  |  |  | základní |  | 0 | 0 | 0 | 0 | 0 | 4 | K | 2 |  |  |  | ROZPOCET | 0 | 0 | 0 | 0 | 0 | 1 | 0 | 4 | 1704656549
| PP |  | Montáž ochranné sítě zavěšené na konstrukci lešení z textilie z umělých vláken | [15 empty] | PP | 2
| VV |  | 249,884 |  | 249.884 | [13 empty] | VV | 2 | 2 | -1 | 1 | ROZPOCET
| VV |  | "viz výkresy PD přílohy D.1.1.1 - D.1.1.17" | [15 empty] | VV | 2 | 1 | -1 | 0 | ROZPOCET
13 | K | 965041341 | Bourání podkladů pod dlažby nebo mazanin škvárobetonových tl do 100 mm pl přes 4 m2 | m3 | 1.31 |  | 0 | CS ÚRS 2015 01 |  |  | základní |  | 0 | 0 | 0 | 1.6 | 2.096 | 4 | K | 2 |  |  |  | ROZPOCET | 0 | 0 | 0 | 0 | 0 | 1 | 0 | 4 | 826504415
| PP |  | Bourání podkladů pod dlažby nebo litých celistvých podlah a mazanin škvárobetonových tl. do 100 mm, plochy přes 4 m2 | [15 empty] | PP | 2
| VV |  | 13,1*0,1 |  | 1.31 | [13 empty] | VV | 2 | 2 | -1 | 1 | ROZPOCET
| VV |  | "viz výkresy PD přílohy D.1.1.1 - D.1.1.17" | [15 empty] | VV | 2 | 1 | -1 | 0 | ROZPOCET
14 | K | 965081213 | Bourání podlah z dlaždic keramických nebo xylolitových tl do 10 mm plochy přes 1 m2 | m2 | 26.9 |  | 0 | CS ÚRS 2015 01 |  |  | základní |  | 0 | 0 | 0 | 0.035 | 0.9415 | 4 | K | 2 |  |  |  | ROZPOCET | 0 | 0 | 0 | 0 | 0 | 1 | 0 | 4 | -1988602480
| PP |  | Bourání podlah ostatních bez podkladního lože nebo mazaniny z dlaždic s jakoukoliv výplní spár keramických nebo xylolitových tl. do 10 mm, plochy přes 1 m2 | [15 empty] | PP | 2
| VV |  | 13,8+13,1 |  | 26.9 | [13 empty] | VV | 2 | 2 | -1 | 0 | ROZPOCET
| VV |  | Součet |  | 26.9 | [13 empty] | VV | 2 | 4 | -1 | 1 | ROZPOCET
| VV |  | "viz výkresy PD přílohy D.1.1.1 - D.1.1.17" | [15 empty] | VV | 2 | 1 | -1 | 0 | ROZPOCET
15 | K | 968072245 | Vybourání kovových rámů oken jednoduchých včetně křídel pl do 2 m2 | m2 | 1.332 |  | 0 | CS ÚRS 2015 01 |  |  | základní |  | 0 | 0 | 0 | 0.041 | 0.054612 | 4 | K | 2 |  |  |  | ROZPOCET | 0 | 0 | 0 | 0 | 0 | 1 | 0 | 4 | -1515032981
| PP |  | Vybourání kovových rámů oken s křídly, dveřních zárubní, vrat, stěn, ostění nebo obkladů okenních rámů s křídly jednoduchých, plochy do 2 m2 | [15 empty] | PP | 2
| VV |  | 1,48*0,9 |  | 1.332 | [13 empty] | VV | 2 | 2 | -1 | 1 | ROZPOCET
| VV |  | "viz výkresy PD přílohy D.1.1.1 - D.1.1.17" | [15 empty] | VV | 2 | 1 | -1 | 0 | ROZPOCET
16 | K | 968072641 | Vybourání kovových stěn kromě výkladních | m2 | 156.685 |  | 0 | CS ÚRS 2015 01 |  |  | základní |  | 0 | 0 | 0 | 0.025 | 3.9171 | 4 | K | 2 |  |  |  | ROZPOCET | 0 | 0 | 0 | 0 | 0 | 1 | 0 | 4 | -1011691896
| PP |  | Vybourání kovových rámů oken s křídly, dveřních zárubní, vrat, stěn, ostění nebo obkladů stěn jakýchkoliv, kromě výkladních jakékoliv plochy | [15 empty] | PP | 2
| VV |  | 7,43*18,15 |  | 134.855 | [13 empty] | VV | 2 | 2 | -1 | 0 | ROZPOCET
| VV |  | 1,47*14,85 |  | 21.83 | [13 empty] | VV | 2 | 2 | -1 | 0 | ROZPOCET
| VV |  | Součet |  | 156.685 | [13 empty] | VV | 2 | 4 | -1 | 1 | ROZPOCET
| VV |  | "viz výkresy PD přílohy D.1.1.1 - D.1.1.17" | [15 empty] | VV | 2 | 1 | -1 | 0 | ROZPOCET
17 | K | 985111213 | Odsekání betonu stěn tl do 150 mm | m2 | 0.276 |  | 0 | CS ÚRS 2015 01 |  |  | základní |  | 0 | 0 | 0 | 0.355 | 0.09798 | 4 | K | 2 |  |  |  | ROZPOCET | 0 | 0 | 0 | 0 | 0 | 1 | 0 | 4 | -1582616254
| PP |  | Otlučení nebo odsekání vrstev betonu stěn, tloušťka odsekané vrstvy přes 100 do 150 mm | [15 empty] | PP | 2
| VV |  | "úprava anglického dvorku" | [15 empty] | VV | 2 | 1 | -1 | 0 | ROZPOCET
| VV |  | 1,84*0,15 |  | 0.276 | [13 empty] | VV | 2 | 2 | -1 | 0 | ROZPOCET
| VV |  | Součet |  | 0.276 | [13 empty] | VV | 2 | 4 | -1 | 1 | ROZPOCET
| VV |  | "viz výkresy PD přílohy D.1.1.1 - D.1.1.17" | [15 empty] | VV | 2 | 1 | -1 | 0 | ROZPOCET
18 | K | 985131111 | Očištění ploch stěn, rubu kleneb a podlah tlakovou vodou | m2 | 1.2 |  | 0 | CS ÚRS 2015 01 |  |  | základní |  | 0 | 0 | 0 | 0 | 0 | 4 | K | 2 |  |  |  | ROZPOCET | 0 | 0 | 0 | 0 | 0 | 1 | 0 | 4 | -2116159914
| PP |  | Očištění ploch stěn, rubu kleneb a podlah tlakovou vodou | [15 empty] | PP | 2
| VV |  | "betonová stěnka přiléhající k anglickému dvorku" | [15 empty] | VV | 2 | 1 | -1 | 0 | ROZPOCET
| VV |  | 1*1,2 |  | 1.2 | [13 empty] | VV | 2 | 2 | -1 | 0 | ROZPOCET
| VV |  | Součet |  | 1.2 | [13 empty] | VV | 2 | 4 | -1 | 1 | ROZPOCET
| VV |  | "viz výkresy PD přílohy D.1.1.1 - D.1.1.17" | [15 empty] | VV | 2 | 1 | -1 | 0 | ROZPOCET
19 | K | 985141111 | Vyčištění trhlin a dutin ve zdivu š do 30 mm hl do 150 mm | m | 2.5 |  | 0 | CS ÚRS 2015 01 |  |  | základní |  | 0 | 0 | 0 | 0 | 0 | 4 | K | 2 |  |  |  | ROZPOCET | 0 | 0 | 0 | 0 | 0 | 1 | 0 | 4 | -1782855035
| PP |  | Vyčištění trhlin nebo dutin ve zdivu šířky do 30 mm, hloubky do 150 mm | [15 empty] | PP | 2
| VV |  | "betonová stěnka přiléhající k anglickému dvorku" | [15 empty] | VV | 2 | 1 | -1 | 0 | ROZPOCET
| VV |  | 2,5 |  | 2.5 | [13 empty] | VV | 2 | 2 | -1 | 0 | ROZPOCET
| VV |  | Součet |  | 2.5 | [13 empty] | VV | 2 | 4 | -1 | 1 | ROZPOCET
| VV |  | "viz výkresy PD přílohy D.1.1.1 - D.1.1.17" | [15 empty] | VV | 2 | 1 | -1 | 0 | ROZPOCET
20 | K | 985323R11 | Nabetonávka anglického dvorku přes adhezní můstek | m2 | 0.062 |  | 0 |  |  |  | základní |  | 0 | 0.00158 | 9.796e-05 | 0 | 0 | 4 | K | 2 |  |  |  | ROZPOCET | 0 | 0 | 0 | 0 | 0 | 1 | 0 | 4 | -959208737
| PP |  | Spojovací můstek reprofilovaného betonu na cementové bázi, tloušťky 1 mm | [15 empty] | PP | 2
| VV |  | "úprava anglického dvorku" | [15 empty] | VV | 2 | 1 | -1 | 0 | ROZPOCET
| VV |  | 2,74*0,15*0,15 |  | 0.062 | [13 empty] | VV | 2 | 2 | -1 | 0 | ROZPOCET
| VV |  | Součet |  | 0.062 | [13 empty] | VV | 2 | 4 | -1 | 1 | ROZPOCET
| VV |  | "viz výkresy PD přílohy D.1.1.1 - D.1.1.17" | [15 empty] | VV | 2 | 1 | -1 | 0 | ROZPOCET
| D | 997 | Přesun sutě |  |  |  | 0 | [5 empty] | 0 |  | 0 |  | 0 | 1 | D | 1 |  |  |  | ROZPOCET | [6 empty] | 0
21 | K | 997013216 | Vnitrostaveništní doprava suti a vybouraných hmot pro budovy v do 21 m ručně | t | 8.282 |  | 0 | CS ÚRS 2015 01 |  |  | základní |  | 0 | 0 | 0 | 0 | 0 | 4 | K | 2 |  |  |  | ROZPOCET | 0 | 0 | 0 | 0 | 0 | 1 | 0 | 4 | 1629136255
| PP |  | Vnitrostaveništní doprava suti a vybouraných hmot vodorovně do 50 m svisle ručně (nošením po schodech) pro budovy a haly výšky přes 18 do 21 m | [15 empty] | PP | 2
22 | K | 997013501 | Odvoz suti a vybouraných hmot na skládku nebo meziskládku do 1 km se složením | t | 8.282 |  | 0 | CS ÚRS 2015 01 |  |  | základní |  | 0 | 0 | 0 | 0 | 0 | 4 | K | 2 |  |  |  | ROZPOCET | 0 | 0 | 0 | 0 | 0 | 1 | 0 | 4 | -1995772150
| PP |  | Odvoz suti a vybouraných hmot na skládku nebo meziskládku se složením, na vzdálenost do 1 km | [15 empty] | PP | 2
23 | K | 997013509 | Příplatek k odvozu suti a vybouraných hmot na skládku ZKD 1 km přes 1 km | t | 74.538 |  | 0 | CS ÚRS 2015 01 |  |  | základní |  | 0 | 0 | 0 | 0 | 0 | 4 | K | 2 |  |  |  | ROZPOCET | 0 | 0 | 0 | 0 | 0 | 1 | 0 | 4 | 323471130
| PP |  | Odvoz suti a vybouraných hmot na skládku nebo meziskládku se složením, na vzdálenost Příplatek k ceně za každý další i započatý 1 km přes 1 km | [15 empty] | PP | 2
| VV |  | 8,282*9 'Přepočtené koeficientem množství |  | 74.538 | [13 empty] | VV | 2 | 2 | 0 | 1 | ROZPOCET
24 | K | 997013804 | Poplatek za uložení stavebního odpadu ze skla na skládce (skládkovné) | t | 8.282 |  | 0 | CS ÚRS 2015 01 |  |  | základní |  | 0 | 0 | 0 | 0 | 0 | 4 | K | 2 |  |  |  | ROZPOCET | 0 | 0 | 0 | 0 | 0 | 1 | 0 | 4 | 1869353791
| PP |  | Poplatek za uložení stavebního odpadu na skládce (skládkovné) ze skla | [15 empty] | PP | 2
| D | 998 | Přesun hmot |  |  |  | 0 | [5 empty] | 0 |  | 0 |  | 0 | 1 | D | 1 |  |  |  | ROZPOCET | [6 empty] | 0
25 | K | 998011003 | Přesun hmot pro budovy zděné v do 24 m | t | 2.476 |  | 0 | CS ÚRS 2015 01 |  |  | základní |  | 0 | 0 | 0 | 0 | 0 | 4 | K | 2 |  |  |  | ROZPOCET | 0 | 0 | 0 | 0 | 0 | 1 | 0 | 4 | -300659872
| PP |  | Přesun hmot pro budovy občanské výstavby, bydlení, výrobu a služby s nosnou svislou konstrukcí zděnou z cihel, tvárnic nebo kamene vodorovná dopravní vzdálenost do 100 m pro budovy výšky přes 12 do 24 m | [15 empty] | PP | 2
| D | PSV | Práce a dodávky PSV |  |  |  | 0 | [5 empty] | 0 |  | 1.8734 |  | 1.1743 | 2 | D | 0 |  |  |  | ROZPOCET | [6 empty] | 0
| D | 713 | Izolace tepelné |  |  |  | 0 | [5 empty] | 0 |  | 0.015214 |  | 0 | 2 | D | 1 |  |  |  | ROZPOCET | [6 empty] | 0
26 | K | 713131155 | Montáž izolace tepelné stěn volně vloženými rohožemi, pásy, dílci, deskami 2 vrstvy | m2 | 2.22 |  | 0 | CS ÚRS 2015 01 |  |  | základní |  | 0 | 0 | 0 | 0 | 0 | 16 | K | 2 |  |  |  | ROZPOCET | 0 | 0 | 0 | 0 | 0 | 1 | 0 | 16 | -1826133465
| PP |  | Montáž tepelné izolace stěn rohožemi, pásy, deskami, dílci, bloky (izolační materiál ve specifikaci) vložením dvouvrstvě | [15 empty] | PP | 2
| VV |  | 1,48*0,5*3 |  | 2.22 | [13 empty] | VV | 2 | 2 | -1 | 0 | ROZPOCET
| VV |  | Součet |  | 2.22 | [13 empty] | VV | 2 | 4 | -1 | 1 | ROZPOCET
| VV |  | "viz výkresy PD přílohy D.1.1.1 - D.1.1.17" | [15 empty] | VV | 2 | 1 | -1 | 0 | ROZPOCET
27 | M | 631481125 | deska minerální izolační 600x1200 mm tl.100 mm | m2 | 2.264 |  | 0 |  |  |  | základní |  | 0 | 0.0028 | 0.0063392 | 0 | 0 | 32 | M | 2 |  |  |  | ROZPOCET | 0 | 0 | 0 | 0 | 0 | 1 | 0 | 16 | 1275318548
| VV |  | 2,22*1,02 'Přepočtené koeficientem množství |  | 2.264 | [13 empty] | VV | 2 | 2 | 0 | 1 | ROZPOCET
28 | M | 631481145 | deska minerální izolační 600x1200 mm tl.140 mm | m2 | 2.264 |  | 0 |  |  |  | základní |  | 0 | 0.00392 | 0.0088749 | 0 | 0 | 32 | M | 2 |  |  |  | ROZPOCET | 0 | 0 | 0 | 0 | 0 | 1 | 0 | 16 | 1581441354
| VV |  | 2,22*1,02 'Přepočtené koeficientem množství |  | 2.264 | [13 empty] | VV | 2 | 2 | 0 | 1 | ROZPOCET
29 | K | 998713103 | Přesun hmot tonážní pro izolace tepelné v objektech v do 24 m | t | 0.015 |  | 0 | CS ÚRS 2015 01 |  |  | základní |  | 0 | 0 | 0 | 0 | 0 | 16 | K | 2 |  |  |  | ROZPOCET | 0 | 0 | 0 | 0 | 0 | 1 | 0 | 16 | 1197826758
| PP |  | Přesun hmot pro izolace tepelné stanovený z hmotnosti přesunovaného materiálu vodorovná dopravní vzdálenost do 50 m v objektech výšky přes 12 m do 24 m | [15 empty] | PP | 2
| D | 762 | Konstrukce tesařské |  |  |  | 0 | [5 empty] | 0 |  | 1.1384 |  | 1.1384 | 2 | D | 1 |  |  |  | ROZPOCET | [6 empty] | 0
30 | K | 762431828 | Demontáž obložení stěn z desek dřevoštěpkových tl přes 15 mm na pero a drážku přibíjených | m2 | 84.768 |  | 0 | CS ÚRS 2015 01 |  |  | základní |  | 0 | 0 | 0 | 0.01343 | 1.1384 | 16 | K | 2 |  |  |  | ROZPOCET | 0 | 0 | 0 | 0 | 0 | 1 | 0 | 16 | -1564386601
| PP |  | Demontáž obložení stěn z dřevoštěpkových desek šroubovaných na pero a drážku, tloušťka desky přes 15 mm | [15 empty] | PP | 2
| VV |  | 84,768 |  | 84.768 | [13 empty] | VV | 2 | 2 | -1 | 0 | ROZPOCET
| VV |  | Součet |  | 84.768 | [13 empty] | VV | 2 | 4 | -1 | 1 | ROZPOCET
| VV |  | "viz výkresy PD přílohy D.1.1.1b SO02 - D.1.1.2.11 SO02" | [15 empty] | VV | 2 | 1 | -1 | 0 | ROZPOCET
31 | K | 762431R00 | Provizorní příčka z desek OSB tl 22 mm s uzamykatelnými dveřmi | m2 | 84.768 |  | 0 |  |  |  | základní |  | 0 | 0.01343 | 1.1384 | 0 | 0 | 16 | K | 2 |  |  |  | ROZPOCET | 0 | 0 | 0 | 0 | 0 | 1 | 0 | 16 | -1267947670
| PP |  | Provizorní příčka z desek OSB tl 22 mm s uzamykatelnými dveřmi | [15 empty] | PP | 2
| P |  | Poznámka k položce: Před odstrojením nosných rámů prosklených stěn zřídit na podestách lehkou příčku jako bariéru oddělující otvor s prosklenou stěnou od interiéru budovy a chránící interiér budovy před klimatickými vlivy po odstranění zasklení. Příčku provést např. z desek OSB a vybavit uza-mykatelnými dveřmi | [15 empty] | P | 2
| VV |  | 5,965*3,03 |  | 18.074 | [13 empty] | VV | 2 | 2 | -1 | 0 | ROZPOCET
| VV |  | 5,965*3,131 |  | 18.676 | [13 empty] | VV | 2 | 2 | -1 | 0 | ROZPOCET
| VV |  | 5,965*3,02 |  | 18.014 | [13 empty] | VV | 2 | 2 | -1 | 0 | ROZPOCET
| VV |  | 5,965*5,03 |  | 30.004 | [13 empty] | VV | 2 | 2 | -1 | 0 | ROZPOCET
| VV |  | Součet |  | 84.768 | [13 empty] | VV | 2 | 4 | -1 | 1 | ROZPOCET
| VV |  | "viz výkresy PD přílohy D.1.1.1 - D.1.1.17" | [15 empty] | VV | 2 | 1 | -1 | 0 | ROZPOCET
32 | K | 998762103 | Přesun hmot tonážní pro kce tesařské v objektech v do 24 m | t | 1.138 |  | 0 | CS ÚRS 2015 01 |  |  | základní |  | 0 | 0 | 0 | 0 | 0 | 16 | K | 2 |  |  |  | ROZPOCET | 0 | 0 | 0 | 0 | 0 | 1 | 0 | 16 | 1773829744
| PP |  | Přesun hmot pro konstrukce tesařské stanovený z hmotnosti přesunovaného materiálu vodorovná dopravní vzdálenost do 50 m v objektech výšky přes 12 do 24 m | [15 empty] | PP | 2
| D | 763 | Konstrukce suché výstavby |  |  |  | 0 | [5 empty] | 0 |  | 0.011512 |  | 0 | 2 | D | 1 |  |  |  | ROZPOCET | [6 empty] | 0
33 | K | 763131451 | SDK podhled deska 1xH2 12,5 bez TI dvouvrstvá spodní kce profil CD+UD | m2 | 0.918 |  | 0 | CS ÚRS 2015 01 |  |  | základní |  | 0 | 0.01254 | 0.011512 | 0 | 0 | 16 | K | 2 |  |  |  | ROZPOCET | 0 | 0 | 0 | 0 | 0 | 1 | 0 | 16 | -1907979408
| PP |  | Podhled ze sádrokartonových desek dvouvrstvá zavěšená spodní konstrukce z ocelových profilů CD, UD jednoduše opláštěná deskou impregnovanou H2, tl. 12,5 mm, bez TI | [15 empty] | PP | 2
| VV |  | 1,48*0,31*2 |  | 0.918 | [13 empty] | VV | 2 | 2 | -1 | 1 | ROZPOCET
| VV |  | "viz výkresy PD přílohy D.1.1.1 - D.1.1.17" | [15 empty] | VV | 2 | 1 | -1 | 0 | ROZPOCET
34 | K | 998763102 | Přesun hmot tonážní pro dřevostavby v objektech v do 24 m | t | 0.012 |  | 0 | CS ÚRS 2015 01 |  |  | základní |  | 0 | 0 | 0 | 0 | 0 | 16 | K | 2 |  |  |  | ROZPOCET | 0 | 0 | 0 | 0 | 0 | 1 | 0 | 16 | 136665331
| PP |  | Přesun hmot pro dřevostavby stanovený z hmotnosti přesunovaného materiálu vodorovná dopravní vzdálenost do 50 m v objektech výšky přes 12 do 24 m | [15 empty] | PP | 2
| D | 764 | Konstrukce klempířské |  |  |  | 0 | [5 empty] | 0 |  | 0.031486 |  | 0.035895 | 2 | D | 1 |  |  |  | ROZPOCET | [6 empty] | 0
35 | K | 764002841 | Demontáž oplechování horních ploch zdí a nadezdívek do suti | m | 16.205 |  | 0 | CS ÚRS 2015 01 |  |  | základní |  | 0 | 0 | 0 | 0.00191 | 0.030952 | 16 | K | 2 |  |  |  | ROZPOCET | 0 | 0 | 0 | 0 | 0 | 1 | 0 | 16 | -79436848
| PP |  | Demontáž klempířských konstrukcí oplechování horních ploch zdí a nadezdívek do suti | [15 empty] | PP | 2
| VV |  | 12,505+3,7 |  | 16.205 | [13 empty] | VV | 2 | 2 | -1 | 1 | ROZPOCET
| VV |  | "viz výkresy PD přílohy D.1.1.1 - D.1.1.17" | [15 empty] | VV | 2 | 1 | -1 | 0 | ROZPOCET
36 | K | 764002851 | Demontáž oplechování parapetů do suti | m | 2.96 |  | 0 | CS ÚRS 2015 01 |  |  | základní |  | 0 | 0 | 0 | 0.00167 | 0.0049432 | 16 | K | 2 |  |  |  | ROZPOCET | 0 | 0 | 0 | 0 | 0 | 1 | 0 | 16 | 1011473874
| PP |  | Demontáž klempířských konstrukcí oplechování parapetů do suti | [15 empty] | PP | 2
| VV |  | 1,48*2 |  | 2.96 | [13 empty] | VV | 2 | 2 | -1 | 0 | ROZPOCET
| VV |  | Součet |  | 2.96 | [13 empty] | VV | 2 | 4 | -1 | 1 | ROZPOCET
| VV |  | "viz výkresy PD přílohy D.1.1.1 - D.1.1.17" | [15 empty] | VV | 2 | 1 | -1 | 0 | ROZPOCET
37 | K | 764224407 | Oplechování horních ploch a nadezdívek (atik) bez rohů z Al plechu mechanicky kotvené rš 600 mm | m | 12.505 |  | 0 | CS ÚRS 2015 01 |  |  | základní |  | 0 | 0.00152 | 0.019008 | 0 | 0 | 16 | K | 2 |  |  |  | ROZPOCET | 0 | 0 | 0 | 0 | 0 | 1 | 0 | 16 | 1494335996
| PP |  | Oplechování horních ploch zdí a nadezdívek (atik) z hliníkového plechu mechanicky kotvené rš 670 mm | [15 empty] | PP | 2
| VV |  | 12,505 |  | 12.505 | [13 empty] | VV | 2 | 2 | -1 | 1 | ROZPOCET
| VV |  | "viz výkresy PD přílohy D.1.1.1 - D.1.1.17" | [15 empty] | VV | 2 | 1 | -1 | 0 | ROZPOCET
38 | K | 764224409 | Oplechování horních ploch a nadezdívek (atik) bez rohů z Al plechu mechanicky kotvené rš 800 mm | m | 3.7 |  | 0 | CS ÚRS 2015 01 |  |  | základní |  | 0 | 0.00181 | 0.006697 | 0 | 0 | 16 | K | 2 |  |  |  | ROZPOCET | 0 | 0 | 0 | 0 | 0 | 1 | 0 | 16 | 495674522
| PP |  | Oplechování horních ploch zdí a nadezdívek (atik) z hliníkového plechu mechanicky kotvené rš 800 mm | [15 empty] | PP | 2
| VV |  | 3,7 |  | 3.7 | [13 empty] | VV | 2 | 2 | -1 | 1 | ROZPOCET
| VV |  | "viz výkresy PD přílohy D.1.1.1 - D.1.1.17" | [15 empty] | VV | 2 | 1 | -1 | 0 | ROZPOCET
39 | K | 764226444 | Oplechování parapetů rovných celoplošně lepené z Al plechu rš 300 mm | m | 2.96 |  | 0 | CS ÚRS 2015 01 |  |  | základní |  | 0 | 0.00146 | 0.0043216 | 0 | 0 | 16 | K | 2 |  |  |  | ROZPOCET | 0 | 0 | 0 | 0 | 0 | 1 | 0 | 16 | -1518297515
| PP |  | Oplechování parapetů z hliníkového plechu rovných celoplošně lepené, bez rohů rš 330 mm | [15 empty] | PP | 2
| VV |  | 1,48*2 |  | 2.96 | [13 empty] | VV | 2 | 2 | -1 | 1 | ROZPOCET
| VV |  | "viz výkresy PD přílohy D.1.1.1 - D.1.1.17" | [15 empty] | VV | 2 | 1 | -1 | 0 | ROZPOCET
40 | K | 764226R01 | Ochranu střešní krytiny při montáži oplechování | komplet | 1 |  | 0 |  |  |  | základní |  | 0 | 0.00146 | 0.00146 | 0 | 0 | 16 | K | 2 |  |  |  | ROZPOCET | 0 | 0 | 0 | 0 | 0 | 1 | 0 | 16 | -2059873350
| VV |  | 1 |  | 1 | [13 empty] | VV | 2 | 2 | -1 | 1 | ROZPOCET
| VV |  | "viz výkresy PD přílohy D.1.1.1 - D.1.1.17" | [15 empty] | VV | 2 | 1 | -1 | 0 | ROZPOCET
41 | K | 998764103 | Přesun hmot tonážní pro konstrukce klempířské v objektech v do 24 m | t | 0.031 |  | 0 | CS ÚRS 2015 01 |  |  | základní |  | 0 | 0 | 0 | 0 | 0 | 16 | K | 2 |  |  |  | ROZPOCET | 0 | 0 | 0 | 0 | 0 | 1 | 0 | 16 | 1771560906
| PP |  | Přesun hmot pro konstrukce klempířské stanovený z hmotnosti přesunovaného materiálu vodorovná dopravní vzdálenost do 50 m v objektech výšky přes 12 do 24 m | [15 empty] | PP | 2
| D | 766 | Konstrukce truhlářské |  |  |  | 0 | [5 empty] | 0 |  | 0.0080325 |  | 0 | 2 | D | 1 |  |  |  | ROZPOCET | [6 empty] | 0
42 | K | 766694112 | Montáž parapetních desek dřevěných nebo plastových šířky do 30 cm délky do 1,6 m | kus | 3 |  | 0 | CS ÚRS 2015 01 |  |  | základní |  | 0 | 0 | 0 | 0 | 0 | 16 | K | 2 |  |  |  | ROZPOCET | 0 | 0 | 0 | 0 | 0 | 1 | 0 | 16 | -2057413492
| PP |  | Montáž ostatních truhlářských konstrukcí parapetních desek dřevěných nebo plastových šířky do 300 mm, délky přes 1000 do 1600 mm | [15 empty] | PP | 2
| VV |  | 2+1 |  | 3 | [13 empty] | VV | 2 | 2 | -1 | 1 | ROZPOCET
| VV |  | "viz výkresy PD přílohy D.1.1.1 - D.1.1.17" | [15 empty] | VV | 2 | 1 | -1 | 0 | ROZPOCET
43 | M | 611444015 | parapet plastový vnitřní - komůrkový 23 x 2 x 100 cm | m | 3.15 |  | 0 |  |  |  | základní |  | 0 | 0.0015 | 0.004725 | 0 | 0 | 32 | M | 2 |  |  |  | ROZPOCET | 0 | 0 | 0 | 0 | 0 | 1 | 0 | 16 | -1649848080
| VV |  | 1,5*2*1,05 |  | 3.15 | [13 empty] | VV | 2 | 2 | -1 | 1 | ROZPOCET
44 | M | 611444035 | parapet plastový vnitřní - komůrkový 33 x 2 x 100 cm | m | 1.575 |  | 0 |  |  |  | základní |  | 0 | 0.0021 | 0.0033075 | 0 | 0 | 32 | M | 2 |  |  |  | ROZPOCET | 0 | 0 | 0 | 0 | 0 | 1 | 0 | 16 | 1205220956
| VV |  | 1,5*1,05 |  | 1.575 | [13 empty] | VV | 2 | 2 | -1 | 1 | ROZPOCET
45 | K | 998766103 | Přesun hmot tonážní pro konstrukce truhlářské v objektech v do 24 m | t | 0.008 |  | 0 | CS ÚRS 2015 01 |  |  | základní |  | 0 | 0 | 0 | 0 | 0 | 16 | K | 2 |  |  |  | ROZPOCET | 0 | 0 | 0 | 0 | 0 | 1 | 0 | 16 | -384021185
| PP |  | Přesun hmot pro konstrukce truhlářské stanovený z hmotnosti přesunovaného materiálu vodorovná dopravní vzdálenost do 50 m v objektech výšky přes 12 do 24 m | [15 empty] | PP | 2
| D | 767 | Konstrukce zámečnické |  |  |  | 0 | [5 empty] | 0 |  | 0.050543 |  | 0 | 2 | D | 1 |  |  |  | ROZPOCET | [6 empty] | 0
46 | K | 767.A1 | Montáž a dodávka strukturální prosklený obvodový plášť ve tvaru L 7430 x 18150 mm ( dle výpisu A1 ) | kus | 1 |  | 0 |  |  |  | základní |  | 0 | 0 | 0 | 0 | 0 | 16 | K | 2 |  |  |  | ROZPOCET | 0 | 0 | 0 | 0 | 0 | 1 | 0 | 16 | 867449053
| PP |  | Strukturální prosklený obvodový plášť se vzhledem jednolité skleněné plochy půdorysně ve tvaru L se skrytými hliníkovými profily s přerušeným tepelným mostem, s reflexním povrchem, zabarvení skel do bronzova, zasklení 2x bezpečnostní izolační vrstvené dvojsklo 44.2, U=1,0 W/m2K, barva profilů - přírodní eloxovaný hliník, nárožník z hliníkového profilu barevně přizpůsoben sklům - bronzový elox, součástí pláště jsou 3 výklopná (směr otevírání ven) okna modulové velikosti 1170x1800 mm ve 2.NP, 3.NP a 4.NP a dvoukřídlové otočné dveře světlé velikosti 1800x2200 mm v 1.NP s bezpečnostním zámkem, kování koule-koule, kování eloxované, provedení a rozměry viz výkres č. D 1.1.5, rozměry ověřit na stavbě | [15 empty] | PP | 2
| P |  | Poznámka k položce: Součástí dodávky jsou jeřábní práce, nůžková plošina, řešení připojovací spáry, doprava, manipulace. | [15 empty] | P | 2
47 | K | 767.A2 | Montáž a dodávka strukturální prosklený obvodový plášť 1470 x 14850 mm ( dle výpisu A2 ) | kus | 1 |  | 0 |  |  |  | základní |  | 0 | 0 | 0 | 0 | 0 | 16 | K | 2 |  |  |  | ROZPOCET | 0 | 0 | 0 | 0 | 0 | 1 | 0 | 16 | 1001891677
| PP |  | Strukturální prosklený obvodový plášť se vzhledem jednolité skleněné plochy - svislý pruh prosklení chodeb, kuchyně a bytu školníka - se skrytými hliníkovými profily s přerušeným tepelným mostem, s reflexním povrchem, zabarvení skel do bronzova, zasklení 2x bezpečnostní izolační vrstvené dvojsklo 44.2, U=1,0 W/m2K, prosklení v úrovni stropu mezi 1.NP a 2.NP a mezi 2.NP a 3.NP a před atikou bude ze zadní strany opatřeno neprůhlednou fólií, barva profilů - přírodní eloxovaný hliník, součástí pláště jsou 4 výklopná okna výšky 1800 mm a 1 sklopné okno v 1.NP výšky 500 mm, provedení a rozměry viz výkres č. D 1.1.5, rozměry ověřit na stavbě | [15 empty] | PP | 2
| P |  | Poznámka k položce: Součástí dodávky jsou jeřábní práce, nůžková plošina, řešení připojovací spáry, doprava, manipulace. | [15 empty] | P | 2
48 | K | 767531111 | Montáž vstupních kovových nebo plastových rohoží čistících zón | m2 | 2.88 |  | 0 | CS ÚRS 2015 01 |  |  | základní |  | 0 | 0 | 0 | 0 | 0 | 16 | K | 2 |  |  |  | ROZPOCET | 0 | 0 | 0 | 0 | 0 | 1 | 0 | 16 | -1793172207
| PP |  | Montáž vstupních čistících zón z rohoží kovových nebo plastových | [15 empty] | PP | 2
| VV |  | 1,8*0,6 |  | 1.08 | [13 empty] | VV | 2 | 2 | -1 | 0 | ROZPOCET
| VV |  | 1,8*1 |  | 1.8 | [13 empty] | VV | 2 | 2 | -1 | 0 | ROZPOCET
| VV |  | Součet |  | 2.88 | [13 empty] | VV | 2 | 4 | -1 | 1 | ROZPOCET
| VV |  | "viz výkresy PD přílohy D.1.1.1 - D.1.1.17" | [15 empty] | VV | 2 | 1 | -1 | 0 | ROZPOCET
49 | M | 697520655 | venkovní čisticí rohož velikosti 1800x600 mm včetně rámu, žárově pozinkovaná | kus | 1 |  | 0 |  |  |  | základní |  | 0 | 0.02 | 0.02 | 0 | 0 | 32 | M | 2 |  |  |  | ROZPOCET | 0 | 0 | 0 | 0 | 0 | 1 | 0 | 16 | 1892414750
50 | M | 697521115 | vnitřní čisticí textilní zóna velikosti 1800x1000 mm, v tloušťce keramické dlažby | kus | 1 |  | 0 |  |  |  | základní |  | 0 | 0.003 | 0.003 | 0 | 0 | 32 | M | 2 |  |  |  | ROZPOCET | 0 | 0 | 0 | 0 | 0 | 1 | 0 | 16 | -1911681015
51 | K | 767620126 | Montáž oken zdvojených otevíravých do zdiva plochy do 1,5 m2 | m2 | 1.332 |  | 0 | CS ÚRS 2015 01 |  |  | základní |  | 0 | 0.00025 | 0.000333 | 0 | 0 | 16 | K | 2 |  |  |  | ROZPOCET | 0 | 0 | 0 | 0 | 0 | 1 | 0 | 16 | 1830502096
| PP |  | Montáž oken zdvojených z hliníkových nebo ocelových profilů otevíravých nebo výklopných do zdiva, plochy přes 0,6 do 1,5 m2 | [15 empty] | PP | 2
| VV |  | 1,48*0,9"okno A3" |  | 1.332 | [13 empty] | VV | 2 | 2 | -1 | 1 | ROZPOCET
| VV |  | "viz výkresy PD přílohy D.1.1.1 - D.1.1.17" | [15 empty] | VV | 2 | 1 | -1 | 0 | ROZPOCET
52 | M | 553.A3 | okno hliníkové jednokřídlové 1480 x 900 mm ( dle výpisu A3 ) | kus | 1 |  | 0 |  |  |  | základní |  | 0 | 0 | 0 | 0 | 0 | 32 | M | 2 |  |  |  | ROZPOCET | 0 | 0 | 0 | 0 | 0 | 1 | 0 | 16 | -2022164755
| PP |  | Hliníkové okno jednokřídlové pravé v 1.PP ze stejného systému jako prosklený obvodový plášť velikosti 1480x900 mm, s reflexním povrchem, zabarvení skla do bronzova, zasklení izolačním dvojsklem, U=1,0 W/m2K, kování otevíravé a sklopné, mikroventilace, rozměry ověřit na stavbě | [15 empty] | PP | 2
53 | K | 767662R00 | Demontáž a zpětná montáž ocelového rámu a mžíže na anglickém dvorku | kus | 1 |  | 0 |  |  |  | základní |  | 0 | 9e-05 | 9e-05 | 0 | 0 | 16 | K | 2 |  |  |  | ROZPOCET | 0 | 0 | 0 | 0 | 0 | 1 | 0 | 16 | 1260509962
| P |  | Poznámka k položce: Demontáž a zpětná montáž ocelového rámu a mžíže na anglickém dvorku rozměrová úprava, tak aby byl detail osazení stejný na obou stranách očištění, nátěr základní barvou, vrchní nátěr barvou RAL 9006 | [15 empty] | P | 2
| VV |  | 1 |  | 1 | [13 empty] | VV | 2 | 2 | -1 | 1 | ROZPOCET
| VV |  | "viz výkresy PD přílohy D.1.1.1 - D.1.1.17" | [15 empty] | VV | 2 | 1 | -1 | 0 | ROZPOCET
54 | K | 767812612 | Montáž markýz fasádních 3500 mm | kus | 1 |  | 0 | CS ÚRS 2015 01 |  |  | základní |  | 0 | 0.00012 | 0.00012 | 0 | 0 | 16 | K | 2 |  |  |  | ROZPOCET | 0 | 0 | 0 | 0 | 0 | 1 | 0 | 16 | -27749823
| PP |  | Montáž markýz fasádních přes 2000 do 3500 mm | [15 empty] | PP | 2
| VV |  | 1 |  | 1 | [13 empty] | VV | 2 | 2 | -1 | 1 | ROZPOCET
| VV |  | "viz výkresy PD přílohy D.1.1.1 - D.1.1.17" | [15 empty] | VV | 2 | 1 | -1 | 0 | ROZPOCET
55 | M | 553.A4 | zastřešení vstupu - lepené vrstvené bezpečnostní sklo 55.2 1000x3360 mm včetně uchycení do prosklené fasády nerezovými táhly a kotevními prvky, | kus | 1 |  | 0 |  |  |  | základní |  | 0 | 0.027 | 0.027 | 0 | 0 | 32 | M | 2 |  |  |  | ROZPOCET | 0 | 0 | 0 | 0 | 0 | 1 | 0 | 16 | 24447127
| P |  | Poznámka k položce: Zastřešení vstupu - lepené vrstvené bezpečnostní sklo 55.2 ( tl.10 mm s dvojitou bezpečnostní fólií ) rozměru 1000x3360 mm včetně uchycení do prosklené fasády nerezovými táhly a kotevními prvky, pro zavěšení na fasádu bude použito systémové řešení dodavatele proskleného pláště, kotvení bude umístěno do spár v prosklení, zastřešení vstupu musí být součástí dodávky prosklené fasády. | [15 empty] | P | 2
56 | K | 998767103 | Přesun hmot tonážní pro zámečnické konstrukce v objektech v do 24 m | t | 0.051 |  | 0 | CS ÚRS 2015 01 |  |  | základní |  | 0 | 0 | 0 | 0 | 0 | 16 | K | 2 |  |  |  | ROZPOCET | 0 | 0 | 0 | 0 | 0 | 1 | 0 | 16 | 159337915
| PP |  | Přesun hmot pro zámečnické konstrukce stanovený z hmotnosti přesunovaného materiálu vodorovná dopravní vzdálenost do 50 m v objektech výšky přes 12 do 24 m | [15 empty] | PP | 2
| D | 771 | Podlahy z dlaždic |  |  |  | 0 | [5 empty] | 0 |  | 0.4525 |  | 0 | 2 | D | 1 |  |  |  | ROZPOCET | [6 empty] | 0
57 | K | 771574113 | Montáž podlah keramických režných hladkých lepených flexibilním lepidlem do 12 ks/m2 | m2 | 13.8 |  | 0 | CS ÚRS 2015 01 |  |  | základní |  | 0 | 0.00367 | 0.050646 | 0 | 0 | 16 | K | 2 |  |  |  | ROZPOCET | 0 | 0 | 0 | 0 | 0 | 1 | 0 | 16 | -1040196723
| PP |  | Montáž podlah z dlaždic keramických lepených flexibilním lepidlem režných nebo glazovaných hladkých přes 9 do 12 ks/ m2 | [15 empty] | PP | 2
| VV |  | 13,80 |  | 13.8 | [13 empty] | VV | 2 | 2 | -1 | 1 | ROZPOCET
| VV |  | "viz výkresy PD přílohy D.1.1.1 - D.1.1.17" | [15 empty] | VV | 2 | 1 | -1 | 0 | ROZPOCET
58 | M | 597614345 | dlaždice keramické slinuté neglazované mrazuvzdorné S 29,8 x 29,8 x 0,9 cm ( dle výběru investora ) | m2 | 15.18 |  | 0 |  |  |  | základní |  | 0 | 0.0192 | 0.29146 | 0 | 0 | 32 | M | 2 |  |  |  | ROZPOCET | 0 | 0 | 0 | 0 | 0 | 1 | 0 | 16 | 1021787485
| VV |  | 13,8*1,1 'Přepočtené koeficientem množství |  | 15.18 | [13 empty] | VV | 2 | 2 | 0 | 1 | ROZPOCET
59 | K | 771591111 | Podlahy penetrace podkladu | m2 | 13.8 |  | 0 | CS ÚRS 2015 01 |  |  | základní |  | 0 | 0.0003 | 0.00414 | 0 | 0 | 16 | K | 2 |  |  |  | ROZPOCET | 0 | 0 | 0 | 0 | 0 | 1 | 0 | 16 | 1396240960
| PP |  | Podlahy - ostatní práce penetrace podkladu | [15 empty] | PP | 2
| VV |  | 13,80 |  | 13.8 | [13 empty] | VV | 2 | 2 | -1 | 1 | ROZPOCET
| VV |  | "viz výkresy PD přílohy D.1.1.1 - D.1.1.17" | [15 empty] | VV | 2 | 1 | -1 | 0 | ROZPOCET
60 | K | 771990112 | Vyrovnání podkladu samonivelační stěrkou tl 4 mm pevnosti 30 Mpa | m2 | 13.8 |  | 0 | CS ÚRS 2015 01 |  |  | základní |  | 0 | 0.0077 | 0.10626 | 0 | 0 | 16 | K | 2 |  |  |  | ROZPOCET | 0 | 0 | 0 | 0 | 0 | 1 | 0 | 16 | 899395050
| PP |  | Vyrovnání podkladní vrstvy samonivelační stěrkou tl. 4 mm, min. pevnosti 30 MPa | [15 empty] | PP | 2
| VV |  | 13,80 |  | 13.8 | [13 empty] | VV | 2 | 2 | -1 | 1 | ROZPOCET
| VV |  | "viz výkresy PD přílohy D.1.1.1 - D.1.1.17" | [15 empty] | VV | 2 | 1 | -1 | 0 | ROZPOCET
61 | K | 998771103 | Přesun hmot tonážní pro podlahy z dlaždic v objektech v do 24 m | t | 0.453 |  | 0 | CS ÚRS 2015 01 |  |  | základní |  | 0 | 0 | 0 | 0 | 0 | 16 | K | 2 |  |  |  | ROZPOCET | 0 | 0 | 0 | 0 | 0 | 1 | 0 | 16 | 1258791092
| PP |  | Přesun hmot pro podlahy z dlaždic stanovený z hmotnosti přesunovaného materiálu vodorovná dopravní vzdálenost do 50 m v objektech výšky přes 12 do 24 m | [15 empty] | PP | 2
| D | 784 | Dokončovací práce - malby a tapety |  |  |  | 0 | [5 empty] | 0 |  | 0.16568 |  | 0 | 2 | D | 1 |  |  |  | ROZPOCET | [6 empty] | 0
62 | K | 784221101 | Dvojnásobné bílé malby ze směsí za sucha dobře otěruvzdorných v místnostech do 3,80 m | m2 | 16.35 |  | 0 | CS ÚRS 2015 01 |  |  | základní |  | 0 | 0.00029 | 0.0047415 | 0 | 0 | 16 | K | 2 |  |  |  | ROZPOCET | 0 | 0 | 0 | 0 | 0 | 1 | 0 | 16 | -1084959976
| PP |  | Malby z malířských směsí otěruvzdorných za sucha dvojnásobné, bílé za sucha otěruvzdorné dobře v místnostech výšky do 3,80 m | [15 empty] | PP | 2
| VV |  | 32,7*0,5 |  | 16.35 | [13 empty] | VV | 2 | 2 | -1 | 0 | ROZPOCET
| VV |  | Součet |  | 16.35 | [13 empty] | VV | 2 | 4 | -1 | 1 | ROZPOCET
| VV |  | "viz výkresy PD přílohy D.1.1.1 - D.1.1.17" | [15 empty] | VV | 2 | 1 | -1 | 0 | ROZPOCET
63 | K | 784221107 | Dvojnásobné bílé malby ze směsí za sucha dobře otěruvzdorných na schodišti do 3,80 m | m2 | 554.949 |  | 0 | CS ÚRS 2015 01 |  |  | základní |  | 0 | 0.00029 | 0.16094 | 0 | 0 | 16 | K | 2 |  |  |  | ROZPOCET | 0 | 0 | 0 | 0 | 0 | 1 | 0 | 16 | -1255057368
| PP |  | Malby z malířských směsí otěruvzdorných za sucha dvojnásobné, bílé za sucha otěruvzdorné dobře na schodišti o výšce podlaží do 3,80 m | [15 empty] | PP | 2
| VV |  | 25,965*(3,3+3,131+3,02+5,03) |  | 375.999 | [13 empty] | VV | 2 | 2 | -1 | 0 | ROZPOCET
| VV |  | 10*5,965*3 |  | 178.95 | [13 empty] | VV | 2 | 2 | -1 | 0 | ROZPOCET
| VV |  | Součet |  | 554.949 | [13 empty] | VV | 2 | 4 | -1 | 1 | ROZPOCET
| VV |  | "viz výkresy PD přílohy D.1.1.1 - D.1.1.17" | [15 empty] | VV | 2 | 1 | -1 | 0 | ROZPOCET
| D | HZS | Hodinové zúčtovací sazby |  |  |  | 0 | [5 empty] | 0 |  | 0 |  | 0 | 4 | D | 0 |  |  |  | ROZPOCET | [6 empty] | 0
64 | K | HZS | Drobné úpravy venkonních povrchů a další práce a materiál ve výkaze neuvedený avšak nezbytně nutný k řádnému zkopletováné prosklených stěn | hod | 120 |  | 0 |  |  |  | základní |  | 0 | 0 | 0 | 0 | 0 | 512 | K | 1 |  |  |  | ROZPOCET | 0 | 0 | 0 | 0 | 0 | 1 | 0 | 512 | 1833949725
| PP |  | Práce a materiál ve výkaze neuvedený avšak nezbytně nutný k řádnému zkopletováné prosklených stěn | [15 empty] | PP | 1

## D.2.1 - Prosklená stěna j...
| List obsahuje: |  | 1) Krycí list soupisu | 2) Rekapitulace |  |  | 3) Soupis prací | Zpět na list: | Rekapitulace stavby
{DBCE2740-ACCE-4280-87E2-EBC01FEC69AC}
2
| KRYCÍ LIST SOUPISU | [8 empty] | v --- níže se nacházejí doplnkové a pomocné údaje k sestavám --- v | [8 empty] | False
Stavba:
Pardubice SPŠPS - Oprava prosklených stěn budovy a vitráží
Objekt:
SO 02 - Prosklené stěny na původní budově
Soupis:
D.2.1 - Prosklená stěna jižního schodiště
| KSO: |  | 801 32 |  |  | CC-CZ:
| Místo: |  | Pardubice |  |  | Datum: | 27.03.2015
| Zadavatel: |  |  |  |  | IČ:
|  | INRECO, s.r.o., společnost pro rekonstrukce památe |  |  |  | DIČ:
| Uchazeč: |  |  |  |  | IČ:
DIČ:
| Projektant: |  |  |  |  | IČ:
|  | Ing. Petr Rohlíček |  |  |  | DIČ:
Poznámka:
| Cena bez DPH | [5 empty] | 0
|  |  | Základ daně |  |  | Sazba daně | Výše daně
| DPH | základní | 0 |  |  | 21% | 0
|  | snížená | 0 |  |  | 15% | 0
|  | zákl. přenesená | 0 |  |  | 21% | 0
|  | sníž. přenesená | 0 |  |  | 15% | 0
|  | nulová | 0 |  |  | 0% | 0
| Cena s DPH |  |  | v | CZK |  | 0
REKAPITULACE ČLENĚNÍ SOUPISU PRACÍ
Stavba:
Pardubice SPŠPS - Oprava prosklených stěn budovy a vitráží
Objekt:
SO 02 - Prosklené stěny na původní budově
Soupis:
D.2.1 - Prosklená stěna jižního schodiště
Místo: |  |  | Pardubice |  |  | Datum: | 27.03.2015
Zadavatel: |  |  | INRECO, s.r.o., společnost pro rekonstrukce památe |  |  | Projektant: | Ing. Petr Rohlíček
Uchazeč:
Kód dílu - Popis | [6 empty] | Cena celkem [CZK]
Náklady soupisu celkem | [6 empty] | 0 | [12 empty] | -1
| HSV - Práce a dodávky HSV | [5 empty] | 0
| 9 - Ostatní konstrukce a práce, bourání | [5 empty] | 0
| 997 - Přesun sutě | [5 empty] | 0
| PSV - Práce a dodávky PSV | [5 empty] | 0
| 762 - Konstrukce tesařské | [5 empty] | 0
| 764 - Konstrukce klempířské | [5 empty] | 0
| 767 - Konstrukce zámečnické | [5 empty] | 0
| 783 - Dokončovací práce - nátěry | [5 empty] | 0
| 787 - Dokončovací práce - zasklívání | [5 empty] | 0
| HZS - Hodinové zúčtovací sazby | [5 empty] | 0
SOUPIS PRACÍ
Stavba:
Pardubice SPŠPS - Oprava prosklených stěn budovy a vitráží
Objekt:
SO 02 - Prosklené stěny na původní budově
Soupis:
D.2.1 - Prosklená stěna jižního schodiště
Místo: |  |  | Pardubice |  |  | Datum: | 27.03.2015
Zadavatel: |  |  | INRECO, s.r.o., společnost pro rekonstrukce památe |  |  | Projektant: | Ing. Petr Rohlíček
Uchazeč:
PČ | Typ | Kód | Popis | MJ | Množství | J.cena [CZK] | Cena celkem [CZK] | Cenová soustava |  | Poznámka | DPH | J. Nh [h] | Nh celkem [h] | J. hmotnost [t] | Hmotnost celkem [t] | J. suť [t] | Suť Celkem [t]
Náklady soupisu celkem | [6 empty] | 0 | [5 empty] | 0 |  | 4.3144 |  | 4.395 |  | D | -1 | [10 empty] | 0
| D | HSV | Práce a dodávky HSV |  |  |  | 0 | [5 empty] | 0 |  | 0.001374 |  | 0 | 1 | D | 0 |  |  |  | ROZPOCET | [6 empty] | 0
| D | 9 | Ostatní konstrukce a práce, bourání |  |  |  | 0 | [5 empty] | 0 |  | 0.001374 |  | 0 | 1 | D | 1 |  |  |  | ROZPOCET | [6 empty] | 0
1 | K | 941111132 | Montáž lešení řadového trubkového lehkého s podlahami zatížení do 200 kg/m2 š do 1,5 m v do 25 m | m2 | 110.88 |  | 0 | CS ÚRS 2015 01 |  |  | základní |  | 0 | 0 | 0 | 0 | 0 | 4 | K | 2 |  |  |  | ROZPOCET | 0 | 0 | 0 | 0 | 0 | 1 | 0 | 4 | 218735088
| PP |  | Montáž lešení řadového trubkového lehkého pracovního s podlahami s provozním zatížením tř. 3 do 200 kg/m2 šířky tř. W12 přes 1,2 do 1,5 m, výšky přes 10 do 25 m | [15 empty] | PP | 2
| VV |  | 6,3*17,6 |  | 110.88 | [13 empty] | VV | 2 | 2 | -1 | 1 | ROZPOCET
| VV |  | "viz výkresy PD přílohy D.1.1.1 SO02 - D.1.1.2.11 SO02" | [15 empty] | VV | 2 | 1 | -1 | 0 | ROZPOCET
2 | K | 941111232 | Příplatek k lešení řadovému trubkovému lehkému s podlahami š 1,5 m v 25 m za první a ZKD den použití | m2 | 9979.2 |  | 0 | CS ÚRS 2015 01 |  |  | základní |  | 0 | 0 | 0 | 0 | 0 | 4 | K | 2 |  |  |  | ROZPOCET | 0 | 0 | 0 | 0 | 0 | 1 | 0 | 4 | 576985212
| PP |  | Montáž lešení řadového trubkového lehkého pracovního s podlahami s provozním zatížením tř. 3 do 200 kg/m2 Příplatek za první a každý další den použití lešení k ceně -1132 | [15 empty] | PP | 2
| VV |  | 110,88*90 'Přepočtené koeficientem množství |  | 9979.2 | [13 empty] | VV | 2 | 2 | 0 | 1 | ROZPOCET
3 | K | 941111832 | Demontáž lešení řadového trubkového lehkého s podlahami zatížení do 200 kg/m2 š do 1,5 m v do 25 m | m2 | 110.88 |  | 0 | CS ÚRS 2015 01 |  |  | základní |  | 0 | 0 | 0 | 0 | 0 | 4 | K | 2 |  |  |  | ROZPOCET | 0 | 0 | 0 | 0 | 0 | 1 | 0 | 4 | -1481338719
| PP |  | Demontáž lešení řadového trubkového lehkého pracovního s podlahami s provozním zatížením tř. 3 do 200 kg/m2 šířky tř. W12 přes 1,2 do 1,5 m, výšky přes 10 do 25 m | [15 empty] | PP | 2
4 | K | 941211111 | Montáž lešení řadového rámového lehkého zatížení do 200 kg/m2 š do 0,9 m v do 10 m | m2 | 54.169 |  | 0 | CS ÚRS 2015 01 |  |  | základní |  | 0 | 0 | 0 | 0 | 0 | 4 | K | 2 |  |  |  | ROZPOCET | 0 | 0 | 0 | 0 | 0 | 1 | 0 | 4 | 636652969
| PP |  | Montáž lešení řadového rámového lehkého pracovního s podlahami s provozním zatížením tř. 3 do 200 kg/m2 šířky tř. SW06 přes 0,6 do 0,9 m, výšky do 10 m | [15 empty] | PP | 2
| VV |  | 4,135*3,9*2 |  | 32.253 | [13 empty] | VV | 2 | 2 | -1 | 0 | ROZPOCET
| VV |  | 4,135*5,3 |  | 21.916 | [13 empty] | VV | 2 | 2 | -1 | 0 | ROZPOCET
| VV |  | Součet |  | 54.169 | [13 empty] | VV | 2 | 4 | -1 | 1 | ROZPOCET
| VV |  | "viz výkresy PD přílohy D.1.1.1 SO02 - D.1.1.2.11 SO02" | [15 empty] | VV | 2 | 1 | -1 | 0 | ROZPOCET
5 | K | 941211211 | Příplatek k lešení řadovému rámovému lehkému š 0,9 m v do 25 m za první a ZKD den použití | m2 | 1625.07 |  | 0 | CS ÚRS 2015 01 |  |  | základní |  | 0 | 0 | 0 | 0 | 0 | 4 | K | 2 |  |  |  | ROZPOCET | 0 | 0 | 0 | 0 | 0 | 1 | 0 | 4 | 469343388
| PP |  | Montáž lešení řadového rámového lehkého pracovního s podlahami s provozním zatížením tř. 3 do 200 kg/m2 Příplatek za první a každý další den použití lešení k ceně -1111 nebo -1112 | [15 empty] | PP | 2
| VV |  | 54,169*30 'Přepočtené koeficientem množství |  | 1625.07 | [13 empty] | VV | 2 | 2 | 0 | 1 | ROZPOCET
6 | K | 941211811 | Demontáž lešení řadového rámového lehkého zatížení do 200 kg/m2 š do 0,9 m v do 10 m | m2 | 54.169 |  | 0 | CS ÚRS 2015 01 |  |  | základní |  | 0 | 0 | 0 | 0 | 0 | 4 | K | 2 |  |  |  | ROZPOCET | 0 | 0 | 0 | 0 | 0 | 1 | 0 | 4 | -646266710
| PP |  | Demontáž lešení řadového rámového lehkého pracovního s provozním zatížením tř. 3 do 200 kg/m2 šířky tř. SW06 přes 0,6 do 0,9 m, výšky do 10 m | [15 empty] | PP | 2
7 | K | 944511R11 | Montáž ochranné sítě z textilie z umělých vláken ( síť musí být dostatečně odolná proti proříznutí střepy ) | m2 | 110.88 |  | 0 |  |  |  | základní |  | 0 | 0 | 0 | 0 | 0 | 4 | K | 2 |  |  |  | ROZPOCET | 0 | 0 | 0 | 0 | 0 | 1 | 0 | 4 | 1806602756
| PP |  | Montáž ochranné sítě zavěšené na konstrukci lešení z textilie z umělých vláken | [15 empty] | PP | 2
| VV |  | 6,3*17,6 |  | 110.88 | [13 empty] | VV | 2 | 2 | -1 | 1 | ROZPOCET
| VV |  | "viz výkresy PD přílohy D.1.1.1 SO02 - D.1.1.2.11 SO02" | [15 empty] | VV | 2 | 1 | -1 | 0 | ROZPOCET
8 | K | 944511211 | Příplatek k ochranné síti za první a ZKD den použití | m2 | 9979.2 |  | 0 | CS ÚRS 2015 01 |  |  | základní |  | 0 | 0 | 0 | 0 | 0 | 4 | K | 2 |  |  |  | ROZPOCET | 0 | 0 | 0 | 0 | 0 | 1 | 0 | 4 | 616574348
| PP |  | Montáž ochranné sítě Příplatek za první a každý další den použití sítě k ceně -1111 | [15 empty] | PP | 2
| VV |  | 110,88*90 'Přepočtené koeficientem množství |  | 9979.2 | [13 empty] | VV | 2 | 2 | 0 | 1 | ROZPOCET
9 | K | 944511811 | Demontáž ochranné sítě z textilie z umělých vláken | m2 | 110.88 |  | 0 | CS ÚRS 2015 01 |  |  | základní |  | 0 | 0 | 0 | 0 | 0 | 4 | K | 2 |  |  |  | ROZPOCET | 0 | 0 | 0 | 0 | 0 | 1 | 0 | 4 | -31224778
| PP |  | Demontáž ochranné sítě zavěšené na konstrukci lešení z textilie z umělých vláken | [15 empty] | PP | 2
10 | K | 944711112 | Montáž záchytné stříšky š do 2 m | m | 18.9 |  | 0 | CS ÚRS 2015 01 |  |  | základní |  | 0 | 0 | 0 | 0 | 0 | 4 | K | 2 |  |  |  | ROZPOCET | 0 | 0 | 0 | 0 | 0 | 1 | 0 | 4 | 1083061898
| PP |  | Montáž záchytné stříšky zřizované současně s lehkým nebo těžkým lešením, šířky přes 1,5 do 2,0 m | [15 empty] | PP | 2
| VV |  | 6,3*3 |  | 18.9 | [13 empty] | VV | 2 | 2 | -1 | 1 | ROZPOCET
| VV |  | "viz výkresy PD přílohy D.1.1.1 SO02 - D.1.1.2.11 SO02" | [15 empty] | VV | 2 | 1 | -1 | 0 | ROZPOCET
11 | K | 944711212 | Příplatek k záchytné stříšce š do 2 m za první a ZKD den použití | m | 1701 |  | 0 | CS ÚRS 2015 01 |  |  | základní |  | 0 | 0 | 0 | 0 | 0 | 4 | K | 2 |  |  |  | ROZPOCET | 0 | 0 | 0 | 0 | 0 | 1 | 0 | 4 | 1714179250
| PP |  | Montáž záchytné stříšky Příplatek za první a každý další den použití záchytné stříšky k ceně -1112 | [15 empty] | PP | 2
| VV |  | 18,9*90 'Přepočtené koeficientem množství |  | 1701 | [13 empty] | VV | 2 | 2 | 0 | 1 | ROZPOCET
12 | K | 944711812 | Demontáž záchytné stříšky š do 2 m | m | 18.9 |  | 0 | CS ÚRS 2015 01 |  |  | základní |  | 0 | 0 | 0 | 0 | 0 | 4 | K | 2 |  |  |  | ROZPOCET | 0 | 0 | 0 | 0 | 0 | 1 | 0 | 4 | 1832601335
| PP |  | Demontáž záchytné stříšky zřizované současně s lehkým nebo těžkým lešením, šířky přes 1,5 do 2,0 m | [15 empty] | PP | 2
13 | K | 952901104 | Čištění budov omytí jednoduchých oken nebo balkonových dveří plochy přes 2,5m2 | m2 | 137.403 |  | 0 | CS ÚRS 2015 01 |  |  | základní |  | 0 | 1e-05 | 0.001374 | 0 | 0 | 4 | K | 2 |  |  |  | ROZPOCET | 0 | 0 | 0 | 0 | 0 | 1 | 0 | 4 | -1802585283
| PP |  | Čištění budov při provádění oprav a udržovacích prací oken nebo balkonových dveří jednoduchých omytím, plochy do přes 2,5 m2 | [15 empty] | PP | 2
| VV |  | 4,03*15,195*1,05*2 |  | 128.595 | [13 empty] | VV | 2 | 2 | -1 | 0 | ROZPOCET
| VV |  | 4,135*1,065*2 |  | 8.808 | [13 empty] | VV | 2 | 2 | -1 | 0 | ROZPOCET
| VV |  | Součet |  | 137.403 | [13 empty] | VV | 2 | 4 | -1 | 1 | ROZPOCET
| VV |  | "viz výkresy PD přílohy D.1.1.1 SO02 - D.1.1.2.11 SO02" | [15 empty] | VV | 2 | 1 | -1 | 0 | ROZPOCET
| D | 997 | Přesun sutě |  |  |  | 0 | [5 empty] | 0 |  | 0 |  | 0 | 1 | D | 1 |  |  |  | ROZPOCET | [6 empty] | 0
14 | K | 997013216 | Vnitrostaveništní doprava suti a vybouraných hmot pro budovy v do 21 m ručně | t | 4.395 |  | 0 | CS ÚRS 2015 01 |  |  | základní |  | 0 | 0 | 0 | 0 | 0 | 4 | K | 2 |  |  |  | ROZPOCET | 0 | 0 | 0 | 0 | 0 | 1 | 0 | 4 | -805799594
| PP |  | Vnitrostaveništní doprava suti a vybouraných hmot vodorovně do 50 m svisle ručně (nošením po schodech) pro budovy a haly výšky přes 18 do 21 m | [15 empty] | PP | 2
15 | K | 997013501 | Odvoz suti a vybouraných hmot na skládku nebo meziskládku do 1 km se složením | t | 4.395 |  | 0 | CS ÚRS 2015 01 |  |  | základní |  | 0 | 0 | 0 | 0 | 0 | 4 | K | 2 |  |  |  | ROZPOCET | 0 | 0 | 0 | 0 | 0 | 1 | 0 | 4 | 1604844100
| PP |  | Odvoz suti a vybouraných hmot na skládku nebo meziskládku se složením, na vzdálenost do 1 km | [15 empty] | PP | 2
16 | K | 997013509 | Příplatek k odvozu suti a vybouraných hmot na skládku ZKD 1 km přes 1 km | t | 39.555 |  | 0 | CS ÚRS 2015 01 |  |  | základní |  | 0 | 0 | 0 | 0 | 0 | 4 | K | 2 |  |  |  | ROZPOCET | 0 | 0 | 0 | 0 | 0 | 1 | 0 | 4 | 1213505322
| PP |  | Odvoz suti a vybouraných hmot na skládku nebo meziskládku se složením, na vzdálenost Příplatek k ceně za každý další i započatý 1 km přes 1 km | [15 empty] | PP | 2
| VV |  | 4,395*9 'Přepočtené koeficientem množství |  | 39.555 | [13 empty] | VV | 2 | 2 | 0 | 1 | ROZPOCET
17 | K | 997013804 | Poplatek za uložení stavebního odpadu ze skla na skládce (skládkovné) | t | 4.395 |  | 0 | CS ÚRS 2015 01 |  |  | základní |  | 0 | 0 | 0 | 0 | 0 | 4 | K | 2 |  |  |  | ROZPOCET | 0 | 0 | 0 | 0 | 0 | 1 | 0 | 4 | 1770765031
| PP |  | Poplatek za uložení stavebního odpadu na skládce (skládkovné) ze skla | [15 empty] | PP | 2
| D | PSV | Práce a dodávky PSV |  |  |  | 0 | [5 empty] | 0 |  | 4.313 |  | 4.395 | 2 | D | 0 |  |  |  | ROZPOCET | [6 empty] | 0
| D | 762 | Konstrukce tesařské |  |  |  | 0 | [5 empty] | 0 |  | 0.90056 |  | 0.90056 | 2 | D | 1 |  |  |  | ROZPOCET | [6 empty] | 0
18 | K | 762431828 | Demontáž obložení stěn z desek dřevoštěpkových tl přes 15 mm na pero a drážku přibíjených | m2 | 67.056 |  | 0 | CS ÚRS 2015 01 |  |  | základní |  | 0 | 0 | 0 | 0.01343 | 0.90056 | 16 | K | 2 |  |  |  | ROZPOCET | 0 | 0 | 0 | 0 | 0 | 1 | 0 | 16 | -1185162470
| PP |  | Demontáž obložení stěn z dřevoštěpkových desek šroubovaných na pero a drážku, tloušťka desky přes 15 mm | [15 empty] | PP | 2
| VV |  | 67,056 |  | 67.056 | [13 empty] | VV | 2 | 2 | -1 | 0 | ROZPOCET
| VV |  | Součet |  | 67.056 | [13 empty] | VV | 2 | 4 | -1 | 1 | ROZPOCET
| VV |  | "viz výkresy PD přílohy D.1.1.1 SO02 - D.1.1.2.11 SO02" | [15 empty] | VV | 2 | 1 | -1 | 0 | ROZPOCET
19 | K | 762431R00 | Provizorní příčka z desek OSB tl 22 mm s uzamykatelnými dveřmi | m2 | 67.056 |  | 0 |  |  |  | základní |  | 0 | 0.01343 | 0.90056 | 0 | 0 | 16 | K | 2 |  |  |  | ROZPOCET | 0 | 0 | 0 | 0 | 0 | 1 | 0 | 16 | 1970106564
| P |  | Poznámka k položce: Před odstrojením nosných rámů prosklených stěn zřídit na podestách lehkou příčku jako bariéru oddělující otvor s prosklenou stěnou od interiéru budovy a chránící interiér budovy před klimatickými vlivy po odstranění zasklení. Příčku provést např. z desek OSB a vybavit uza-mykatelnými dveřmi | [15 empty] | P | 2
| VV |  | 4,8*3,96 |  | 19.008 | [13 empty] | VV | 2 | 2 | -1 | 0 | ROZPOCET
| VV |  | 4,8*3,92 |  | 18.816 | [13 empty] | VV | 2 | 2 | -1 | 0 | ROZPOCET
| VV |  | 4,8*6,09 |  | 29.232 | [13 empty] | VV | 2 | 2 | -1 | 0 | ROZPOCET
| VV |  | Součet |  | 67.056 | [13 empty] | VV | 2 | 4 | -1 | 1 | ROZPOCET
| VV |  | "viz výkresy PD přílohy D.1.1.1 SO02 - D.1.1.2.11 SO02" | [15 empty] | VV | 2 | 1 | -1 | 0 | ROZPOCET
20 | K | 998762103 | Přesun hmot tonážní pro kce tesařské v objektech v do 24 m | t | 0.901 |  | 0 | CS ÚRS 2015 01 |  |  | základní |  | 0 | 0 | 0 | 0 | 0 | 16 | K | 2 |  |  |  | ROZPOCET | 0 | 0 | 0 | 0 | 0 | 1 | 0 | 16 | 579173038
| PP |  | Přesun hmot pro konstrukce tesařské stanovený z hmotnosti přesunovaného materiálu vodorovná dopravní vzdálenost do 50 m v objektech výšky přes 12 do 24 m | [15 empty] | PP | 2
| D | 764 | Konstrukce klempířské |  |  |  | 0 | [5 empty] | 0 |  | 0.0062868 |  | 0.0067301 | 2 | D | 1 |  |  |  | ROZPOCET | [6 empty] | 0
21 | K | 764002851 | Demontáž oplechování parapetů do suti | m | 4.03 |  | 0 | CS ÚRS 2015 01 |  |  | základní |  | 0 | 0 | 0 | 0.00167 | 0.0067301 | 16 | K | 2 |  |  |  | ROZPOCET | 0 | 0 | 0 | 0 | 0 | 1 | 0 | 16 | 1989492853
| PP |  | Demontáž klempířských konstrukcí oplechování parapetů do suti | [15 empty] | PP | 2
| VV |  | 4,03 |  | 4.03 | [13 empty] | VV | 2 | 2 | -1 | 1 | ROZPOCET
| VV |  | "viz výkresy PD přílohy D.1.1.1 SO02 - D.1.1.2.11 SO02" | [15 empty] | VV | 2 | 1 | -1 | 0 | ROZPOCET
22 | K | 764236442 | Oplechování parapetů rovných celoplošně lepené z Cu plechu rš 200 mm | m | 4.03 |  | 0 | CS ÚRS 2015 01 |  |  | základní |  | 0 | 0.00156 | 0.0062868 | 0 | 0 | 16 | K | 2 |  |  |  | ROZPOCET | 0 | 0 | 0 | 0 | 0 | 1 | 0 | 16 | -1009568799
| PP |  | Oplechování parapetů z měděného plechu rovných celoplošně lepených, bez rohů rš 200 mm | [15 empty] | PP | 2
| VV |  | 4,03 |  | 4.03 | [13 empty] | VV | 2 | 2 | -1 | 1 | ROZPOCET
| VV |  | "viz výkresy PD přílohy D.1.1.1 SO02 - D.1.1.2.11 SO02" | [15 empty] | VV | 2 | 1 | -1 | 0 | ROZPOCET
23 | K | 998764103 | Přesun hmot tonážní pro konstrukce klempířské v objektech v do 24 m | t | 0.006 |  | 0 | CS ÚRS 2015 01 |  |  | základní |  | 0 | 0 | 0 | 0 | 0 | 16 | K | 2 |  |  |  | ROZPOCET | 0 | 0 | 0 | 0 | 0 | 1 | 0 | 16 | -43753083
| PP |  | Přesun hmot pro konstrukce klempířské stanovený z hmotnosti přesunovaného materiálu vodorovná dopravní vzdálenost do 50 m v objektech výšky přes 12 do 24 m | [15 empty] | PP | 2
| D | 767 | Konstrukce zámečnické |  |  |  | 0 | [5 empty] | 0 |  | 1.4111 |  | 2.1869 | 2 | D | 1 |  |  |  | ROZPOCET | [6 empty] | 0
24 | K | 767.P1 | Žlábek na odvod kondenzátu z prosklených stěn, celkově repasovat, vyčistit od prachu, suti a ostatních nečistot a opatřit 1x antikorozní základní, 2x email nátěrem | komplet | 1 |  | 0 |  |  |  | základní |  | 0 | 0 | 0 | 0 | 0 | 16 | K | 2 |  |  |  | ROZPOCET | 0 | 0 | 0 | 0 | 0 | 1 | 0 | 16 | -736310542
| VV |  | 1 |  | 1 | [13 empty] | VV | 2 | 2 | -1 | 1 | ROZPOCET
| VV |  | "viz výkresy PD přílohy D.1.1.1 SO02 - D.1.1.2.11 SO02" | [15 empty] | VV | 2 | 1 | -1 | 0 | ROZPOCET
25 | K | 767.P4 | Repase zapuštěné sběrné nádoby na kondenzát 160x150x270 mm - odstranit nátěr, prach a ostatní nečistoty, přeletovat spoje, vyrovnat prvek, provést 1x antikorozní základní, 2x email nátěr celého prvku a krycí nátěrový systém na pohledově uplatňované ploch | komplet | 1 |  | 0 |  |  |  | základní |  | 0 | 0 | 0 | 0 | 0 | 16 | K | 2 |  |  |  | ROZPOCET | 0 | 0 | 0 | 0 | 0 | 1 | 0 | 16 | 818363463
| P |  | Poznámka k položce: Repase zapuštěné sběrné nádoby na kondenzát 160x150x270 mm - odstranit nátěr, prach a ostatní nečistoty, přeletovat spoje, vyrovnat prvek, provést 2x antikorozní nátěr celého prvku a krycí nátěrový systém na pohledově uplatňované plochy v odstínu výmalby vnitřní omítky. | [15 empty] | P | 2
| VV |  | 1 |  | 1 | [13 empty] | VV | 2 | 2 | -1 | 1 | ROZPOCET
| VV |  | "viz výkresy PD přílohy D.1.1.1 SO02 - D.1.1.2.11 SO02" | [15 empty] | VV | 2 | 1 | -1 | 0 | ROZPOCET
26 | K | 767.R1 | Revize konstrukčních spojů, nefunkční nebo jinak poškozené spoje v předpokládaném rozsahu 70 % nahradit | komplet | 1 |  | 0 |  |  |  | základní |  | 0 | 0 | 0 | 0 | 0 | 16 | K | 2 |  |  |  | ROZPOCET | 0 | 0 | 0 | 0 | 0 | 1 | 0 | 16 | -982278471
| VV |  | 1"viz výkresy PD přílohy D.1.1.1b SO02 - D.1.1.2.11 SO02" |  | 1 | [13 empty] | VV | 2 | 2 | -1 | 1 | ROZPOCET
27 | K | 767141R91 | Oprava stěn pro zasklení - úprava příčlí | kus | 16 |  | 0 |  |  |  | základní |  | 0 | 0 | 0 | 0 | 0 | 16 | K | 2 |  |  |  | ROZPOCET | 0 | 0 | 0 | 0 | 0 | 1 | 0 | 16 | -1745067322
| VV |  | 16 |  | 16 | [13 empty] | VV | 2 | 2 | -1 | 1 | ROZPOCET
| VV |  | "viz výkresy PD přílohy D.1.1.1 SO02 - D.1.1.2.11 SO02" | [15 empty] | VV | 2 | 1 | -1 | 0 | ROZPOCET
28 | M | R-mat01 | náhrada litinových prvků | kg | 58.535 |  | 0 |  |  |  | základní |  | 0 | 0 | 0 | 0 | 0 | 32 | M | 2 |  |  |  | ROZPOCET | 0 | 0 | 0 | 0 | 0 | 1 | 0 | 16 | -646953550
| P |  | Poznámka k položce: Prvky budou vyrobeny jako tvarová kopie původních prvků, vzhledem k dotvarování litiny po jejím vyrobení je nutné počítat s tím, že bude vytvořen mírně zvětšený model pro výrobu nové formy. | [15 empty] | P | 2
| VV |  | 50,9*1,15 'Přepočtené koeficientem množství |  | 58.535 | [13 empty] | VV | 2 | 2 | 0 | 1 | ROZPOCET
29 | K | 767141R92 | Oprava stěn pro zasklení - výměna konstrukce | kg | 1138 |  | 0 |  |  |  | základní |  | 0 | 9e-05 | 0.10242 | 0.001 | 1.138 | 16 | K | 2 |  |  |  | ROZPOCET | 0 | 0 | 0 | 0 | 0 | 1 | 0 | 16 | 117311533
| VV |  | 1138 |  | 1138 | [13 empty] | VV | 2 | 2 | -1 | 1 | ROZPOCET
| VV |  | "viz výkresy PD přílohy D.1.1.1 SO02 - D.1.1.2.11 SO02" | [15 empty] | VV | 2 | 1 | -1 | 0 | ROZPOCET
30 | M | 553990210 | ocelové profily prosklené stěny jih | kg | 1308.7 |  | 0 |  |  |  | základní |  | 0 | 0.001 | 1.3087 | 0 | 0 | 32 | M | 2 |  |  |  | ROZPOCET | 0 | 0 | 0 | 0 | 0 | 1 | 0 | 16 | -975091995
| PP |  | zámečnické výrobky | [15 empty] | PP | 2
| VV |  | 1138*1,15 'Přepočtené koeficientem množství |  | 1308.7 | [13 empty] | VV | 2 | 2 | 0 | 1 | ROZPOCET
31 | K | 767996701 | Demontáž atypických zámečnických konstrukcí řezáním hmotnosti jednotlivých dílů do 50 kg | kg | 1048.9 |  | 0 | CS ÚRS 2015 01 |  |  | základní |  | 0 | 0 | 0 | 0.001 | 1.0489 | 16 | K | 2 |  |  |  | ROZPOCET | 0 | 0 | 0 | 0 | 0 | 1 | 0 | 16 | -1662604916
| PP |  | Demontáž ostatních zámečnických konstrukcí o hmotnosti jednotlivých dílů řezáním do 50 kg | [15 empty] | PP | 2
| VV |  | 998 |  | 998 | [13 empty] | VV | 2 | 2 | -1 | 0 | ROZPOCET
| VV |  | Mezisoučet |  | 998 | [13 empty] | VV | 2 | 3 | -1 | 0 | ROZPOCET
| VV |  | 50,9 |  | 50.9 | [13 empty] | VV | 2 | 2 | -1 | 0 | ROZPOCET
| VV |  | Mezisoučet |  | 50.9 | [13 empty] | VV | 2 | 3 | -1 | 0 | ROZPOCET
| VV |  | Součet |  | 1048.9 | [13 empty] | VV | 2 | 4 | -1 | 1 | ROZPOCET
| VV |  | "viz výkresy PD přílohy D.1.1.1 SO02 - D.1.1.2.11 SO02" | [15 empty] | VV | 2 | 1 | -1 | 0 | ROZPOCET
32 | K | 998767103 | Přesun hmot tonážní pro zámečnické konstrukce v objektech v do 24 m | t | 1.411 |  | 0 | CS ÚRS 2015 01 |  |  | základní |  | 0 | 0 | 0 | 0 | 0 | 16 | K | 2 |  |  |  | ROZPOCET | 0 | 0 | 0 | 0 | 0 | 1 | 0 | 16 | -708731571
| PP |  | Přesun hmot pro zámečnické konstrukce stanovený z hmotnosti přesunovaného materiálu vodorovná dopravní vzdálenost do 50 m v objektech výšky přes 12 do 24 m | [15 empty] | PP | 2
| D | 783 | Dokončovací práce - nátěry |  |  |  | 0 | [5 empty] | 0 |  | 0.128 |  | 0 | 2 | D | 1 |  |  |  | ROZPOCET | [6 empty] | 0
33 | K | 783221122 | Nátěry syntetické KDK barva dražší matný povrch 1x antikorozní základní, 2x email | m2 | 170.672 |  | 0 | CS ÚRS 2015 01 |  |  | základní |  | 0 | 0.00066 | 0.11264 | 0 | 0 | 16 | K | 2 |  |  |  | ROZPOCET | 0 | 0 | 0 | 0 | 0 | 1 | 0 | 16 | 1591206342
| VV |  | 1138*60*0,001 |  | 68.28 | [13 empty] | VV | 2 | 2 | -1 | 0 | ROZPOCET
| VV |  | Mezisoučet |  | 68.28 | [13 empty] | VV | 2 | 3 | -1 | 0 | ROZPOCET
| VV |  | 75,58 |  | 75.58 | [13 empty] | VV | 2 | 2 | -1 | 0 | ROZPOCET
| VV |  | Mezisoučet |  | 75.58 | [13 empty] | VV | 2 | 3 | -1 | 0 | ROZPOCET
| VV |  | 4,03*0,7 |  | 2.821 | [13 empty] | VV | 2 | 2 | -1 | 0 | ROZPOCET
| VV |  | Mezisoučet |  | 2.821 | [13 empty] | VV | 2 | 3 | -1 | 0 | ROZPOCET
| VV |  | 7,997*3 |  | 23.991 | [13 empty] | VV | 2 | 2 | -1 | 0 | ROZPOCET
| VV |  | Mezisoučet |  | 23.991 | [13 empty] | VV | 2 | 3 | -1 | 0 | ROZPOCET
| VV |  | Součet |  | 170.672 | [13 empty] | VV | 2 | 4 | -1 | 1 | ROZPOCET
| VV |  | "viz výkresy PD přílohy D.1.1.1 SO02 - D.1.1.2.11 SO02" | [15 empty] | VV | 2 | 1 | -1 | 0 | ROZPOCET
34 | K | 783902811 | Odstranění nátěrů odstraňovačem nátěrů s umytím | m2 | 102.392 |  | 0 | CS ÚRS 2015 01 |  |  | základní |  | 0 | 0.00015 | 0.015359 | 0 | 0 | 16 | K | 2 |  |  |  | ROZPOCET | 0 | 0 | 0 | 0 | 0 | 1 | 0 | 16 | -272071922
| PP |  | Ostatní práce odstranění starých nátěrů odstraňovačem nátěrů s umytím | [15 empty] | PP | 2
35 | K | 783904811 | Odrezivění kovových konstrukcí | m2 | 102.392 |  | 0 | CS ÚRS 2015 01 |  |  | základní |  | 0 | 0 | 0 | 0 | 0 | 16 | K | 2 |  |  |  | ROZPOCET | 0 | 0 | 0 | 0 | 0 | 1 | 0 | 16 | -306581293
| PP |  | Ostatní práce odrezivění kovových konstrukcí | [15 empty] | PP | 2
| VV |  | 75,58 |  | 75.58 | [13 empty] | VV | 2 | 2 | -1 | 0 | ROZPOCET
| VV |  | Mezisoučet |  | 75.58 | [13 empty] | VV | 2 | 3 | -1 | 0 | ROZPOCET
| VV |  | 4,03*0,7 |  | 2.821 | [13 empty] | VV | 2 | 2 | -1 | 0 | ROZPOCET
| VV |  | Mezisoučet |  | 2.821 | [13 empty] | VV | 2 | 3 | -1 | 0 | ROZPOCET
| VV |  | 7,997*3 |  | 23.991 | [13 empty] | VV | 2 | 2 | -1 | 0 | ROZPOCET
| VV |  | Mezisoučet |  | 23.991 | [13 empty] | VV | 2 | 3 | -1 | 0 | ROZPOCET
| VV |  | Součet |  | 102.392 | [13 empty] | VV | 2 | 4 | -1 | 1 | ROZPOCET
| VV |  | "viz výkresy PD přílohy D.1.1.1 SO02 - D.1.1.2.11 SO02" | [15 empty] | VV | 2 | 1 | -1 | 0 | ROZPOCET
| D | 787 | Dokončovací práce - zasklívání |  |  |  | 0 | [5 empty] | 0 |  | 1.867 |  | 1.3008 | 2 | D | 1 |  |  |  | ROZPOCET | [6 empty] | 0
36 | K | 787111R11 | Montáž zasklívání stěn ze skel strukturovaných tl 4 mm do polyuretanového tmelu | m2 | 61.236 |  | 0 |  |  |  | základní |  | 0 | 0.0122 | 0.74708 | 0 | 0 | 16 | K | 2 |  |  |  | ROZPOCET | 0 | 0 | 0 | 0 | 0 | 1 | 0 | 16 | 226944272
| VV |  | 4,03*15,195 |  | 61.236 | [13 empty] | VV | 2 | 2 | -1 | 1 | ROZPOCET
| VV |  | "viz výkresy PD přílohy D.1.1.1 SO02 - D.1.1.2.11 SO02" | [15 empty] | VV | 2 | 1 | -1 | 0 | ROZPOCET
37 | M | 634152R10 | sklo čiré strukturované vzor "CREPI CLEAR" tl. 4 mm | m2 | 76.619 |  | 0 |  |  |  | základní |  | 0 | 0.0125 | 0.95774 | 0 | 0 | 32 | M | 2 |  |  |  | ROZPOCET | 0 | 0 | 0 | 0 | 0 | 1 | 0 | 16 | -1259265724
| P |  | Poznámka k položce: Ztratné na prořez sklel stanoveno na 15 % . Součástí dodávky skel bude i rezerva jednoho kusu tabule, která bude na vhodném místě uskladněna pro budoucí výměny rozbitých skel. | [15 empty] | P | 2
| VV |  | 61,236*1,15 |  | 70.421 | [13 empty] | VV | 2 | 2 | -1 | 0 | ROZPOCET
| VV |  | Mezisoučet |  | 70.421 | [13 empty] | VV | 2 | 3 | -1 | 0 | ROZPOCET
| VV |  | 1,85*3,35 |  | 6.198 | [13 empty] | VV | 2 | 2 | -1 | 0 | ROZPOCET
| VV |  | Mezisoučet |  | 6.198 | [13 empty] | VV | 2 | 3 | -1 | 0 | ROZPOCET
| VV |  | Součet |  | 76.619 | [13 empty] | VV | 2 | 4 | -1 | 1 | ROZPOCET
38 | K | 787200802 | Vysklívání schodišťového zábradlí plochy do 3 m2 | m2 | 5.435 |  | 0 | CS ÚRS 2015 01 |  |  | základní |  | 0 | 0 | 0 | 0.014 | 0.07609 | 16 | K | 2 |  |  |  | ROZPOCET | 0 | 0 | 0 | 0 | 0 | 1 | 0 | 16 | 1568431768
| PP |  | Vysklívání schodišťového zábradlí plochy přes 1 do 3 m2 | [15 empty] | PP | 2
| VV |  | 4,08*0,444*3 |  | 5.435 | [13 empty] | VV | 2 | 2 | -1 | 1 | ROZPOCET
| VV |  | "viz výkresy PD přílohy D.1.1.1 SO02 - D.1.1.2.11 SO02" | [15 empty] | VV | 2 | 1 | -1 | 0 | ROZPOCET
39 | K | 787213R51 | Restaurátorská oprava výplně zábradlí včetně doplnění chybějících skel a výměny zasklívacích rámečků | m2 | 5.435 |  | 0 |  |  |  | základní |  | 0 | 0.02058 | 0.11185 | 0 | 0 | 16 | K | 2 |  |  |  | ROZPOCET | 0 | 0 | 0 | 0 | 0 | 1 | 0 | 16 | -1899535703
| P |  | Poznámka k položce: Restaurátorská oprava výplně zábradlí včetně doplnění chybějících skel a výměny zasklívacích rámečků z profilů "H" a "Y" pro úchyt skla provedených z bílé mosazi (alpaky), doplnění chybějících zasklívacích lišt z ocelových profilů, povrchová úprava 2x krycím nátěrem | [15 empty] | P | 2
| VV |  | 4,08*0,444*3 |  | 5.435 | [13 empty] | VV | 2 | 2 | -1 | 1 | ROZPOCET
| VV |  | "viz výkresy PD přílohy D.1.1.1 SO02 - D.1.1.2.11 SO02" | [15 empty] | VV | 2 | 1 | -1 | 0 | ROZPOCET
40 | K | 787213R55 | Obložení parapetu z černého skla, sklo BLACKPEARL tl. 8 mm, montáž a dodávka | m2 | 2.448 |  | 0 |  |  |  | základní |  | 0 | 0.02058 | 0.05038 | 0 | 0 | 16 | K | 2 |  |  |  | ROZPOCET | 0 | 0 | 0 | 0 | 0 | 1 | 0 | 16 | 1970722044
| PP |  | Zasklívání schodišťového zábradlí deskami plochými plnými sklem plochým válcovaným s drátěnou vložkou nebarevným tl. 6 až 8 mm do profilového těsnění | [15 empty] | PP | 2
| VV |  | 4,08*0,2*3 |  | 2.448 | [13 empty] | VV | 2 | 2 | -1 | 1 | ROZPOCET
| VV |  | "viz výkresy PD přílohy D.1.1.1 SO02 - D.1.1.2.11 SO02" | [15 empty] | VV | 2 | 1 | -1 | 0 | ROZPOCET
41 | K | 787700R84 | Vysklívání výkladců plochy přes 6 m2 skla plochého | m2 | 61.236 |  | 0 |  |  |  | základní |  | 0 | 0 | 0 | 0.02 | 1.2247 | 16 | K | 2 |  |  |  | ROZPOCET | 0 | 0 | 0 | 0 | 0 | 1 | 0 | 16 | -212909112
| PP |  | Vysklívání výkladců skla plochého, plochy přes 6 m2 | [15 empty] | PP | 2
| VV |  | 4,03*15,195 |  | 61.236 | [13 empty] | VV | 2 | 2 | -1 | 1 | ROZPOCET
| VV |  | "viz výkresy PD přílohy D.1.1.1 SO02 - D.1.1.2.11 SO02" | [15 empty] | VV | 2 | 1 | -1 | 0 | ROZPOCET
42 | K | 787701R82 | Demontáž obložení parapetu z černého opálového skla | m2 | 2.448 |  | 0 |  |  |  | základní |  | 0 | 0 | 0 | 0 | 0 | 16 | K | 2 |  |  |  | ROZPOCET | 0 | 0 | 0 | 0 | 0 | 1 | 0 | 16 | -1722473499
| P |  | Poznámka k položce: Během prací chránit obložení parapetu z černého opálového skla | [15 empty] | P | 2
| VV |  | 4,08*0,2*3 |  | 2.448 | [13 empty] | VV | 2 | 2 | -1 | 1 | ROZPOCET
| VV |  | "viz výkresy PD přílohy D.1.1.1 SO02 - D.1.1.2.11 SO02" | [15 empty] | VV | 2 | 1 | -1 | 0 | ROZPOCET
43 | K | 998787103 | Přesun hmot tonážní pro zasklívání v objektech v do 24 m | t | 1.867 |  | 0 | CS ÚRS 2015 01 |  |  | základní |  | 0 | 0 | 0 | 0 | 0 | 16 | K | 2 |  |  |  | ROZPOCET | 0 | 0 | 0 | 0 | 0 | 1 | 0 | 16 | 224054592
| PP |  | Přesun hmot pro zasklívání stanovený z hmotnosti přesunovaného materiálu vodorovná dopravní vzdálenost do 50 m v objektech výšky přes 12 do 24 m | [15 empty] | PP | 2
| D | HZS | Hodinové zúčtovací sazby |  |  |  | 0 | [5 empty] | 0 |  | 0 |  | 0 | 4 | D | 0 |  |  |  | ROZPOCET | [6 empty] | 0
44 | K | HZS | Práce a materiál ve výkaze neuvedený avšak nezbytně nutný k řádnému zkopletováné prosklených stěn | hod | 50 |  | 0 |  |  |  | základní |  | 0 | 0 | 0 | 0 | 0 | 512 | K | 1 |  |  |  | ROZPOCET | 0 | 0 | 0 | 0 | 0 | 1 | 0 | 512 | 1378123841

## D.2.2 - Prosklená stěna s...
| List obsahuje: |  | 1) Krycí list soupisu | 2) Rekapitulace |  |  | 3) Soupis prací | Zpět na list: | Rekapitulace stavby
{D70BE5F2-4CEA-425D-94A2-F283002C6FC2}
2
| KRYCÍ LIST SOUPISU | [8 empty] | v --- níže se nacházejí doplnkové a pomocné údaje k sestavám --- v | [8 empty] | False
Stavba:
Pardubice SPŠPS - Oprava prosklených stěn budovy a vitráží
Objekt:
SO 02 - Prosklené stěny na původní budově
Soupis:
D.2.2 - Prosklená stěna severní schodiště
| KSO: |  | 801 32 |  |  | CC-CZ:
| Místo: |  | Pardubice |  |  | Datum: | 27.03.2015
| Zadavatel: |  |  |  |  | IČ:
|  | INRECO, s.r.o., společnost pro rekonstrukce památe |  |  |  | DIČ:
| Uchazeč: |  |  |  |  | IČ:
DIČ:
| Projektant: |  |  |  |  | IČ:
|  | Ing. Petr Rohlíček |  |  |  | DIČ:
Poznámka:
| Cena bez DPH | [5 empty] | 0
|  |  | Základ daně |  |  | Sazba daně | Výše daně
| DPH | základní | 0 |  |  | 21% | 0
|  | snížená | 0 |  |  | 15% | 0
|  | zákl. přenesená | 0 |  |  | 21% | 0
|  | sníž. přenesená | 0 |  |  | 15% | 0
|  | nulová | 0 |  |  | 0% | 0
| Cena s DPH |  |  | v | CZK |  | 0
REKAPITULACE ČLENĚNÍ SOUPISU PRACÍ
Stavba:
Pardubice SPŠPS - Oprava prosklených stěn budovy a vitráží
Objekt:
SO 02 - Prosklené stěny na původní budově
Soupis:
D.2.2 - Prosklená stěna severní schodiště
Místo: |  |  | Pardubice |  |  | Datum: | 27.03.2015
Zadavatel: |  |  | INRECO, s.r.o., společnost pro rekonstrukce památe |  |  | Projektant: | Ing. Petr Rohlíček
Uchazeč:
Kód dílu - Popis | [6 empty] | Cena celkem [CZK]
Náklady soupisu celkem | [6 empty] | 0 | [12 empty] | -1
| HSV - Práce a dodávky HSV | [5 empty] | 0
| 9 - Ostatní konstrukce a práce, bourání | [5 empty] | 0
| 997 - Přesun sutě | [5 empty] | 0
| PSV - Práce a dodávky PSV | [5 empty] | 0
| 762 - Konstrukce tesařské | [5 empty] | 0
| 764 - Konstrukce klempířské | [5 empty] | 0
| 767 - Konstrukce zámečnické | [5 empty] | 0
| 783 - Dokončovací práce - nátěry | [5 empty] | 0
| 787 - Dokončovací práce - zasklívání | [5 empty] | 0
| HZS - Hodinové zúčtovací sazby | [5 empty] | 0
SOUPIS PRACÍ
Stavba:
Pardubice SPŠPS - Oprava prosklených stěn budovy a vitráží
Objekt:
SO 02 - Prosklené stěny na původní budově
Soupis:
D.2.2 - Prosklená stěna severní schodiště
Místo: |  |  | Pardubice |  |  | Datum: | 27.03.2015
Zadavatel: |  |  | INRECO, s.r.o., společnost pro rekonstrukce památe |  |  | Projektant: | Ing. Petr Rohlíček
Uchazeč:
PČ | Typ | Kód | Popis | MJ | Množství | J.cena [CZK] | Cena celkem [CZK] | Cenová soustava |  | Poznámka | DPH | J. Nh [h] | Nh celkem [h] | J. hmotnost [t] | Hmotnost celkem [t] | J. suť [t] | Suť Celkem [t]
Náklady soupisu celkem | [6 empty] | 0 | [5 empty] | 0 |  | 4.354 |  | 4.4361 |  | D | -1 | [10 empty] | 0
| D | HSV | Práce a dodávky HSV |  |  |  | 0 | [5 empty] | 0 |  | 0.00064947 |  | 0 | 1 | D | 0 |  |  |  | ROZPOCET | [6 empty] | 0
| D | 9 | Ostatní konstrukce a práce, bourání |  |  |  | 0 | [5 empty] | 0 |  | 0.00064947 |  | 0 | 1 | D | 1 |  |  |  | ROZPOCET | [6 empty] | 0
1 | K | 941111132 | Montáž lešení řadového trubkového lehkého s podlahami zatížení do 200 kg/m2 š do 1,5 m v do 25 m | m2 | 95.92 |  | 0 | CS ÚRS 2015 01 |  |  | základní |  | 0 | 0 | 0 | 0 | 0 | 4 | K | 2 |  |  |  | ROZPOCET | 0 | 0 | 0 | 0 | 0 | 1 | 0 | 4 | 218735088
| PP |  | Montáž lešení řadového trubkového lehkého pracovního s podlahami s provozním zatížením tř. 3 do 200 kg/m2 šířky tř. W12 přes 1,2 do 1,5 m, výšky přes 10 do 25 m | [15 empty] | PP | 2
| VV |  | 5,45*17,6 |  | 95.92 | [13 empty] | VV | 2 | 2 | -1 | 1 | ROZPOCET
| VV |  | "viz výkresy PD přílohy D.1.1.1 SO02 - D.1.1.2.11 SO02" | [15 empty] | VV | 2 | 1 | -1 | 0 | ROZPOCET
2 | K | 941111232 | Příplatek k lešení řadovému trubkovému lehkému s podlahami š 1,5 m v 25 m za první a ZKD den použití | m2 | 8632.8 |  | 0 | CS ÚRS 2015 01 |  |  | základní |  | 0 | 0 | 0 | 0 | 0 | 4 | K | 2 |  |  |  | ROZPOCET | 0 | 0 | 0 | 0 | 0 | 1 | 0 | 4 | 576985212
| PP |  | Montáž lešení řadového trubkového lehkého pracovního s podlahami s provozním zatížením tř. 3 do 200 kg/m2 Příplatek za první a každý další den použití lešení k ceně -1132 | [15 empty] | PP | 2
| VV |  | 95,92*90 'Přepočtené koeficientem množství |  | 8632.8 | [13 empty] | VV | 2 | 2 | 0 | 1 | ROZPOCET
3 | K | 941111832 | Demontáž lešení řadového trubkového lehkého s podlahami zatížení do 200 kg/m2 š do 1,5 m v do 25 m | m2 | 95.92 |  | 0 | CS ÚRS 2015 01 |  |  | základní |  | 0 | 0 | 0 | 0 | 0 | 4 | K | 2 |  |  |  | ROZPOCET | 0 | 0 | 0 | 0 | 0 | 1 | 0 | 4 | -1481338719
| PP |  | Demontáž lešení řadového trubkového lehkého pracovního s podlahami s provozním zatížením tř. 3 do 200 kg/m2 šířky tř. W12 přes 1,2 do 1,5 m, výšky přes 10 do 25 m | [15 empty] | PP | 2
4 | K | 941211111 | Montáž lešení řadového rámového lehkého zatížení do 200 kg/m2 š do 0,9 m v do 10 m | m2 | 52.562 |  | 0 | CS ÚRS 2015 01 |  |  | základní |  | 0 | 0 | 0 | 0 | 0 | 4 | K | 2 |  |  |  | ROZPOCET | 0 | 0 | 0 | 0 | 0 | 1 | 0 | 4 | 636652969
| PP |  | Montáž lešení řadového rámového lehkého pracovního s podlahami s provozním zatížením tř. 3 do 200 kg/m2 šířky tř. SW06 přes 0,6 do 0,9 m, výšky do 10 m | [15 empty] | PP | 2
| VV |  | 4,1*3,7*2 |  | 30.34 | [13 empty] | VV | 2 | 2 | -1 | 0 | ROZPOCET
| VV |  | 4,1*5,42 |  | 22.222 | [13 empty] | VV | 2 | 2 | -1 | 0 | ROZPOCET
| VV |  | Součet |  | 52.562 | [13 empty] | VV | 2 | 4 | -1 | 1 | ROZPOCET
| VV |  | "viz výkresy PD přílohy D.1.1.1 SO02 - D.1.1.2.11 SO02" | [15 empty] | VV | 2 | 1 | -1 | 0 | ROZPOCET
5 | K | 941211211 | Příplatek k lešení řadovému rámovému lehkému š 0,9 m v do 25 m za první a ZKD den použití | m2 | 1576.86 |  | 0 | CS ÚRS 2015 01 |  |  | základní |  | 0 | 0 | 0 | 0 | 0 | 4 | K | 2 |  |  |  | ROZPOCET | 0 | 0 | 0 | 0 | 0 | 1 | 0 | 4 | 469343388
| PP |  | Montáž lešení řadového rámového lehkého pracovního s podlahami s provozním zatížením tř. 3 do 200 kg/m2 Příplatek za první a každý další den použití lešení k ceně -1111 nebo -1112 | [15 empty] | PP | 2
| VV |  | 52,562*30 'Přepočtené koeficientem množství |  | 1576.86 | [13 empty] | VV | 2 | 2 | 0 | 1 | ROZPOCET
6 | K | 941211811 | Demontáž lešení řadového rámového lehkého zatížení do 200 kg/m2 š do 0,9 m v do 10 m | m2 | 52.562 |  | 0 | CS ÚRS 2015 01 |  |  | základní |  | 0 | 0 | 0 | 0 | 0 | 4 | K | 2 |  |  |  | ROZPOCET | 0 | 0 | 0 | 0 | 0 | 1 | 0 | 4 | -646266710
| PP |  | Demontáž lešení řadového rámového lehkého pracovního s provozním zatížením tř. 3 do 200 kg/m2 šířky tř. SW06 přes 0,6 do 0,9 m, výšky do 10 m | [15 empty] | PP | 2
7 | K | 944511R11 | Montáž ochranné sítě z textilie z umělých vláken ( síť musí být dostatečně odolná proti proříznutí střepy ) | m2 | 95.92 |  | 0 |  |  |  | základní |  | 0 | 0 | 0 | 0 | 0 | 4 | K | 2 |  |  |  | ROZPOCET | 0 | 0 | 0 | 0 | 0 | 1 | 0 | 4 | 1806602756
| PP |  | Montáž ochranné sítě zavěšené na konstrukci lešení z textilie z umělých vláken | [15 empty] | PP | 2
| VV |  | 5,45*17,6 |  | 95.92 | [13 empty] | VV | 2 | 2 | -1 | 1 | ROZPOCET
| VV |  | "viz výkresy PD přílohy D.1.1.1b SO02 - D.1.1.2.11 SO02" | [15 empty] | VV | 2 | 1 | -1 | 0 | ROZPOCET
8 | K | 944511211 | Příplatek k ochranné síti za první a ZKD den použití | m2 | 8632.8 |  | 0 | CS ÚRS 2015 01 |  |  | základní |  | 0 | 0 | 0 | 0 | 0 | 4 | K | 2 |  |  |  | ROZPOCET | 0 | 0 | 0 | 0 | 0 | 1 | 0 | 4 | 616574348
| PP |  | Montáž ochranné sítě Příplatek za první a každý další den použití sítě k ceně -1111 | [15 empty] | PP | 2
| VV |  | 95,92*90 'Přepočtené koeficientem množství |  | 8632.8 | [13 empty] | VV | 2 | 2 | 0 | 1 | ROZPOCET
9 | K | 944511811 | Demontáž ochranné sítě z textilie z umělých vláken | m2 | 95.92 |  | 0 | CS ÚRS 2015 01 |  |  | základní |  | 0 | 0 | 0 | 0 | 0 | 4 | K | 2 |  |  |  | ROZPOCET | 0 | 0 | 0 | 0 | 0 | 1 | 0 | 4 | -31224778
| PP |  | Demontáž ochranné sítě zavěšené na konstrukci lešení z textilie z umělých vláken | [15 empty] | PP | 2
43 | K | 944711112 | Montáž záchytné stříšky š do 2 m | m | 16.35 |  | 0 | CS ÚRS 2015 01 |  |  | základní |  | 0 | 0 | 0 | 0 | 0 | 4 | K | 2 |  |  |  | ROZPOCET | 0 | 0 | 0 | 0 | 0 | 1 | 0 | 4 | -147963321
| PP |  | Montáž záchytné stříšky zřizované současně s lehkým nebo těžkým lešením, šířky přes 1,5 do 2,0 m | [15 empty] | PP | 2
| VV |  | 5,45*3 |  | 16.35 | [13 empty] | VV | 2 | 2 | -1 | 1 | ROZPOCET
| VV |  | "viz výkresy PD přílohy D.1.1.1 SO02 - D.1.1.2.11 SO02" | [15 empty] | VV | 2 | 1 | -1 | 0 | ROZPOCET
44 | K | 944711212 | Příplatek k záchytné stříšce š do 2 m za první a ZKD den použití | m | 1471.5 |  | 0 | CS ÚRS 2015 01 |  |  | základní |  | 0 | 0 | 0 | 0 | 0 | 4 | K | 2 |  |  |  | ROZPOCET | 0 | 0 | 0 | 0 | 0 | 1 | 0 | 4 | 1613477229
| PP |  | Montáž záchytné stříšky Příplatek za první a každý další den použití záchytné stříšky k ceně -1112 | [15 empty] | PP | 2
| VV |  | 16,35*90 'Přepočtené koeficientem množství |  | 1471.5 | [13 empty] | VV | 2 | 2 | 0 | 1 | ROZPOCET
45 | K | 944711812 | Demontáž záchytné stříšky š do 2 m | m | 16.35 |  | 0 | CS ÚRS 2015 01 |  |  | základní |  | 0 | 0 | 0 | 0 | 0 | 4 | K | 2 |  |  |  | ROZPOCET | 0 | 0 | 0 | 0 | 0 | 1 | 0 | 4 | -121584862
| PP |  | Demontáž záchytné stříšky zřizované současně s lehkým nebo těžkým lešením, šířky přes 1,5 do 2,0 m | [15 empty] | PP | 2
10 | K | 952901104 | Čištění budov omytí jednoduchých oken nebo balkonových dveří plochy přes 2,5m2 | m2 | 64.947 |  | 0 | CS ÚRS 2015 01 |  |  | základní |  | 0 | 1e-05 | 0.00064947 | 0 | 0 | 4 | K | 2 |  |  |  | ROZPOCET | 0 | 0 | 0 | 0 | 0 | 1 | 0 | 4 | -1802585283
| PP |  | Čištění budov při provádění oprav a udržovacích prací oken nebo balkonových dveří jednoduchých omytím, plochy do přes 2,5 m2 | [15 empty] | PP | 2
| VV |  | 4,005*15,074 |  | 60.371 | [13 empty] | VV | 2 | 2 | -1 | 0 | ROZPOCET
| VV |  | 4,1*0,558*2 |  | 4.576 | [13 empty] | VV | 2 | 2 | -1 | 0 | ROZPOCET
| VV |  | Součet |  | 64.947 | [13 empty] | VV | 2 | 4 | -1 | 1 | ROZPOCET
| VV |  | "viz výkresy PD přílohy D.1.1.1 SO02 - D.1.1.2.11 SO02" | [15 empty] | VV | 2 | 1 | -1 | 0 | ROZPOCET
| D | 997 | Přesun sutě |  |  |  | 0 | [5 empty] | 0 |  | 0 |  | 0 | 1 | D | 1 |  |  |  | ROZPOCET | [6 empty] | 0
11 | K | 997013216 | Vnitrostaveništní doprava suti a vybouraných hmot pro budovy v do 21 m ručně | t | 4.436 |  | 0 | CS ÚRS 2015 01 |  |  | základní |  | 0 | 0 | 0 | 0 | 0 | 4 | K | 2 |  |  |  | ROZPOCET | 0 | 0 | 0 | 0 | 0 | 1 | 0 | 4 | -805799594
| PP |  | Vnitrostaveništní doprava suti a vybouraných hmot vodorovně do 50 m svisle ručně (nošením po schodech) pro budovy a haly výšky přes 18 do 21 m | [15 empty] | PP | 2
12 | K | 997013501 | Odvoz suti a vybouraných hmot na skládku nebo meziskládku do 1 km se složením | t | 4.436 |  | 0 | CS ÚRS 2015 01 |  |  | základní |  | 0 | 0 | 0 | 0 | 0 | 4 | K | 2 |  |  |  | ROZPOCET | 0 | 0 | 0 | 0 | 0 | 1 | 0 | 4 | 1604844100
| PP |  | Odvoz suti a vybouraných hmot na skládku nebo meziskládku se složením, na vzdálenost do 1 km | [15 empty] | PP | 2
13 | K | 997013509 | Příplatek k odvozu suti a vybouraných hmot na skládku ZKD 1 km přes 1 km | t | 39.924 |  | 0 | CS ÚRS 2015 01 |  |  | základní |  | 0 | 0 | 0 | 0 | 0 | 4 | K | 2 |  |  |  | ROZPOCET | 0 | 0 | 0 | 0 | 0 | 1 | 0 | 4 | 1213505322
| PP |  | Odvoz suti a vybouraných hmot na skládku nebo meziskládku se složením, na vzdálenost Příplatek k ceně za každý další i započatý 1 km přes 1 km | [15 empty] | PP | 2
| VV |  | 4,436*9 'Přepočtené koeficientem množství |  | 39.924 | [13 empty] | VV | 2 | 2 | 0 | 1 | ROZPOCET
14 | K | 997013804 | Poplatek za uložení stavebního odpadu ze skla na skládce (skládkovné) | t | 4.436 |  | 0 | CS ÚRS 2015 01 |  |  | základní |  | 0 | 0 | 0 | 0 | 0 | 4 | K | 2 |  |  |  | ROZPOCET | 0 | 0 | 0 | 0 | 0 | 1 | 0 | 4 | 1770765031
| PP |  | Poplatek za uložení stavebního odpadu na skládce (skládkovné) ze skla | [15 empty] | PP | 2
| D | PSV | Práce a dodávky PSV |  |  |  | 0 | [5 empty] | 0 |  | 4.3533 |  | 4.4361 | 2 | D | 0 |  |  |  | ROZPOCET | [6 empty] | 0
| D | 762 | Konstrukce tesařské |  |  |  | 0 | [5 empty] | 0 |  | 0.90379 |  | 0.90379 | 2 | D | 1 |  |  |  | ROZPOCET | [6 empty] | 0
42 | K | 762431828 | Demontáž obložení stěn z desek dřevoštěpkových tl přes 15 mm na pero a drážku přibíjených | m2 | 67.296 |  | 0 | CS ÚRS 2015 01 |  |  | základní |  | 0 | 0 | 0 | 0.01343 | 0.90379 | 16 | K | 2 |  |  |  | ROZPOCET | 0 | 0 | 0 | 0 | 0 | 1 | 0 | 16 | -1534748777
| PP |  | Demontáž obložení stěn z dřevoštěpkových desek šroubovaných na pero a drážku, tloušťka desky přes 15 mm | [15 empty] | PP | 2
| VV |  | 67,296 |  | 67.296 | [13 empty] | VV | 2 | 2 | -1 | 0 | ROZPOCET
| VV |  | Součet |  | 67.296 | [13 empty] | VV | 2 | 4 | -1 | 1 | ROZPOCET
| VV |  | "viz výkresy PD přílohy D.1.1.1 SO02 - D.1.1.2.11 SO02" | [15 empty] | VV | 2 | 1 | -1 | 0 | ROZPOCET
15 | K | 762431R00 | Provizorní příčka z desek OSB tl 22 mm s uzamykatelnými dveřmi | m2 | 67.296 |  | 0 |  |  |  | základní |  | 0 | 0.01343 | 0.90379 | 0 | 0 | 16 | K | 2 |  |  |  | ROZPOCET | 0 | 0 | 0 | 0 | 0 | 1 | 0 | 16 | 1970106564
| P |  | Poznámka k položce: Před odstrojením nosných rámů prosklených stěn zřídit na podestách lehkou příčku jako bariéru oddělující otvor s prosklenou stěnou od interiéru budovy a chránící interiér budovy před klimatickými vlivy po odstranění zasklení. Příčku provést např. z desek OSB a vybavit uza-mykatelnými dveřmi | [15 empty] | P | 2
| VV |  | 4,8*3,96 |  | 19.008 | [13 empty] | VV | 2 | 2 | -1 | 0 | ROZPOCET
| VV |  | 4,8*3,94 |  | 18.912 | [13 empty] | VV | 2 | 2 | -1 | 0 | ROZPOCET
| VV |  | 4,8*6,12 |  | 29.376 | [13 empty] | VV | 2 | 2 | -1 | 0 | ROZPOCET
| VV |  | Součet |  | 67.296 | [13 empty] | VV | 2 | 4 | -1 | 1 | ROZPOCET
| VV |  | "viz výkresy PD přílohy D.1.1.1 SO02 - D.1.1.2.11 SO02" | [15 empty] | VV | 2 | 1 | -1 | 0 | ROZPOCET
16 | K | 998762103 | Přesun hmot tonážní pro kce tesařské v objektech v do 24 m | t | 0.904 |  | 0 | CS ÚRS 2015 01 |  |  | základní |  | 0 | 0 | 0 | 0 | 0 | 16 | K | 2 |  |  |  | ROZPOCET | 0 | 0 | 0 | 0 | 0 | 1 | 0 | 16 | 579173038
| PP |  | Přesun hmot pro konstrukce tesařské stanovený z hmotnosti přesunovaného materiálu vodorovná dopravní vzdálenost do 50 m v objektech výšky přes 12 do 24 m | [15 empty] | PP | 2
| D | 764 | Konstrukce klempířské |  |  |  | 0 | [5 empty] | 0 |  | 0.065093 |  | 0.059489 | 2 | D | 1 |  |  |  | ROZPOCET | [6 empty] | 0
17 | K | 764001821 | Demontáž krytiny ze svitků nebo tabulí do suti | m2 | 8.889 |  | 0 | CS ÚRS 2015 01 |  |  | základní |  | 0 | 0 | 0 | 0.00594 | 0.052801 | 16 | K | 2 |  |  |  | ROZPOCET | 0 | 0 | 0 | 0 | 0 | 1 | 0 | 16 | -315046745
| PP |  | Demontáž klempířských konstrukcí krytiny ze svitků nebo tabulí do suti | [15 empty] | PP | 2
| VV |  | 5,26*1,69 |  | 8.889 | [13 empty] | VV | 2 | 2 | -1 | 1 | ROZPOCET
| VV |  | "viz výkresy PD přílohy D.1.1.1 SO02 - D.1.1.2.11 SO02" | [15 empty] | VV | 2 | 1 | -1 | 0 | ROZPOCET
18 | K | 764002851 | Demontáž oplechování parapetů do suti | m | 4.005 |  | 0 | CS ÚRS 2015 01 |  |  | základní |  | 0 | 0 | 0 | 0.00167 | 0.0066884 | 16 | K | 2 |  |  |  | ROZPOCET | 0 | 0 | 0 | 0 | 0 | 1 | 0 | 16 | 1989492853
| PP |  | Demontáž klempířských konstrukcí oplechování parapetů do suti | [15 empty] | PP | 2
| VV |  | 4,005 |  | 4.005 | [13 empty] | VV | 2 | 2 | -1 | 1 | ROZPOCET
| VV |  | "viz výkresy PD přílohy D.1.1.1 SO02 - D.1.1.2.11 SO02" | [15 empty] | VV | 2 | 1 | -1 | 0 | ROZPOCET
19 | K | 764131R41 | Krytina střechy rovné drážkováním ze svitků z Cu plechu rš 670 mm sklonu do 30° | m2 | 8.889 |  | 0 |  |  |  | základní |  | 0 | 0.00662 | 0.058845 | 0 | 0 | 16 | K | 2 |  |  |  | ROZPOCET | 0 | 0 | 0 | 0 | 0 | 1 | 0 | 16 | 1833500646
| P |  | Poznámka k položce: Stávající krytinu z měděného plechu odstranit v celém rozsahu, vyčistit podklad od zkorodovaných částí okna, prachu a dalších nečistot, a provést novou krytinou z měděného svitkového plechu tl. 0,6 mm jako tvarovou repliku podle původního řešení, včetně odtokového žebra a chrliče nad žlabovým kotlíkem | [15 empty] | P | 2
| VV |  | 5,26*1,69 |  | 8.889 | [13 empty] | VV | 2 | 2 | -1 | 1 | ROZPOCET
| VV |  | "viz výkresy PD přílohy D.1.1.1 SO02 - D.1.1.2.11 SO02" | [15 empty] | VV | 2 | 1 | -1 | 0 | ROZPOCET
20 | K | 764236442 | Oplechování parapetů rovných celoplošně lepené z Cu plechu rš 200 mm | m | 4.005 |  | 0 | CS ÚRS 2015 01 |  |  | základní |  | 0 | 0.00156 | 0.0062478 | 0 | 0 | 16 | K | 2 |  |  |  | ROZPOCET | 0 | 0 | 0 | 0 | 0 | 1 | 0 | 16 | -1009568799
| PP |  | Oplechování parapetů z měděného plechu rovných celoplošně lepených, bez rohů rš 200 mm | [15 empty] | PP | 2
| VV |  | 4,005 |  | 4.005 | [13 empty] | VV | 2 | 2 | -1 | 1 | ROZPOCET
| VV |  | "viz výkresy PD přílohy D.1.1.1 SO02 - D.1.1.2.11 SO02" | [15 empty] | VV | 2 | 1 | -1 | 0 | ROZPOCET
21 | K | 998764103 | Přesun hmot tonážní pro konstrukce klempířské v objektech v do 24 m | t | 0.065 |  | 0 | CS ÚRS 2015 01 |  |  | základní |  | 0 | 0 | 0 | 0 | 0 | 16 | K | 2 |  |  |  | ROZPOCET | 0 | 0 | 0 | 0 | 0 | 1 | 0 | 16 | -43753083
| PP |  | Přesun hmot pro konstrukce klempířské stanovený z hmotnosti přesunovaného materiálu vodorovná dopravní vzdálenost do 50 m v objektech výšky přes 12 do 24 m | [15 empty] | PP | 2
| D | 767 | Konstrukce zámečnické |  |  |  | 0 | [5 empty] | 0 |  | 1.4111 |  | 2.1869 | 2 | D | 1 |  |  |  | ROZPOCET | [6 empty] | 0
22 | K | 767.P1 | Žlábek na odvod kondenzátu z prosklených stěn, celkově repasovat, vyčistit od prachu, suti a ostatních nečistot a opatřit 1x antikorozní základní, 2x email nátěr | komplet | 1 |  | 0 |  |  |  | základní |  | 0 | 0 | 0 | 0 | 0 | 16 | K | 2 |  |  |  | ROZPOCET | 0 | 0 | 0 | 0 | 0 | 1 | 0 | 16 | -736310542
| VV |  | 1 |  | 1 | [13 empty] | VV | 2 | 2 | -1 | 1 | ROZPOCET
| VV |  | "viz výkresy PD přílohy D.1.1.1 SO02 - D.1.1.2.11 SO02" | [15 empty] | VV | 2 | 1 | -1 | 0 | ROZPOCET
40 | K | 767.R1 | Revize konstrukčních spojů, nefunkční nebo jinak poškozené spoje v předpokládaném rozsahu 70 % nahradit | komplet | 1 |  | 0 |  |  |  | základní |  | 0 | 0 | 0 | 0 | 0 | 16 | K | 2 |  |  |  | ROZPOCET | 0 | 0 | 0 | 0 | 0 | 1 | 0 | 16 | 767512860
| PP |  | Revize konstrukčních spojů, nefunkční nebo jinak poškozené spoje v předpokládaném rozsahu 70 % nahradit | [15 empty] | PP | 2
| VV |  | 1"viz výkresy PD přílohy D.1.1.1 SO02 - D.1.1.2.11 SO02" |  | 1 | [13 empty] | VV | 2 | 2 | -1 | 1 | ROZPOCET
23 | K | 767141R91 | Oprava stěn pro zasklení - úprava příčlí | kus | 16 |  | 0 |  |  |  | základní |  | 0 | 0 | 0 | 0 | 0 | 16 | K | 2 |  |  |  | ROZPOCET | 0 | 0 | 0 | 0 | 0 | 1 | 0 | 16 | -1745067322
| VV |  | 16 |  | 16 | [13 empty] | VV | 2 | 2 | -1 | 1 | ROZPOCET
| VV |  | "viz výkresy PD přílohy D.1.1.1 SO02 - D.1.1.2.11 SO02" | [15 empty] | VV | 2 | 1 | -1 | 0 | ROZPOCET
24 | M | R-mat01 | náhrada litinových prvků | kg | 58.535 |  | 0 |  |  |  | základní |  | 0 | 0 | 0 | 0 | 0 | 32 | M | 2 |  |  |  | ROZPOCET | 0 | 0 | 0 | 0 | 0 | 1 | 0 | 16 | -646953550
| P |  | Poznámka k položce: Prvky budou vyrobeny jako tvarová kopie původních prvků, vzhledem k dotvarování litiny po jejím vyrobení je nutné počítat s tím, že bude vytvořen mírně zvětšený model pro výrobu nové formy. | [15 empty] | P | 2
| VV |  | 50,9*1,15 'Přepočtené koeficientem množství |  | 58.535 | [13 empty] | VV | 2 | 2 | 0 | 1 | ROZPOCET
25 | K | 767141R92 | Oprava stěn pro zasklení - výměna konstrukce | kg | 1138 |  | 0 |  |  |  | základní |  | 0 | 9e-05 | 0.10242 | 0.001 | 1.138 | 16 | K | 2 |  |  |  | ROZPOCET | 0 | 0 | 0 | 0 | 0 | 1 | 0 | 16 | 117311533
| VV |  | 1138 |  | 1138 | [13 empty] | VV | 2 | 2 | -1 | 1 | ROZPOCET
| VV |  | "viz výkresy PD přílohy D.1.1.1 SO02 - D.1.1.2.11 SO02" | [15 empty] | VV | 2 | 1 | -1 | 0 | ROZPOCET
26 | M | 553990210 | ocelové profily prosklené stěny sever | kg | 1308.7 |  | 0 |  |  |  | základní |  | 0 | 0.001 | 1.3087 | 0 | 0 | 32 | M | 2 |  |  |  | ROZPOCET | 0 | 0 | 0 | 0 | 0 | 1 | 0 | 16 | -975091995
| PP |  | zámečnické výrobky | [15 empty] | PP | 2
| VV |  | 1138*1,15 'Přepočtené koeficientem množství |  | 1308.7 | [13 empty] | VV | 2 | 2 | 0 | 1 | ROZPOCET
27 | K | 767996701 | Demontáž atypických zámečnických konstrukcí řezáním hmotnosti jednotlivých dílů do 50 kg | kg | 1048.9 |  | 0 | CS ÚRS 2015 01 |  |  | základní |  | 0 | 0 | 0 | 0.001 | 1.0489 | 16 | K | 2 |  |  |  | ROZPOCET | 0 | 0 | 0 | 0 | 0 | 1 | 0 | 16 | -1662604916
| PP |  | Demontáž ostatních zámečnických konstrukcí o hmotnosti jednotlivých dílů řezáním do 50 kg | [15 empty] | PP | 2
| VV |  | 998 |  | 998 | [13 empty] | VV | 2 | 2 | -1 | 0 | ROZPOCET
| VV |  | Mezisoučet |  | 998 | [13 empty] | VV | 2 | 3 | -1 | 0 | ROZPOCET
| VV |  | 50,9 |  | 50.9 | [13 empty] | VV | 2 | 2 | -1 | 0 | ROZPOCET
| VV |  | Mezisoučet |  | 50.9 | [13 empty] | VV | 2 | 3 | -1 | 0 | ROZPOCET
| VV |  | Součet |  | 1048.9 | [13 empty] | VV | 2 | 4 | -1 | 1 | ROZPOCET
| VV |  | "viz výkresy PD přílohy D.1.1.1 SO02 - D.1.1.2.11 SO02" | [15 empty] | VV | 2 | 1 | -1 | 0 | ROZPOCET
28 | K | 998767103 | Přesun hmot tonážní pro zámečnické konstrukce v objektech v do 24 m | t | 1.411 |  | 0 | CS ÚRS 2015 01 |  |  | základní |  | 0 | 0 | 0 | 0 | 0 | 16 | K | 2 |  |  |  | ROZPOCET | 0 | 0 | 0 | 0 | 0 | 1 | 0 | 16 | -708731571
| PP |  | Přesun hmot pro zámečnické konstrukce stanovený z hmotnosti přesunovaného materiálu vodorovná dopravní vzdálenost do 50 m v objektech výšky přes 12 do 24 m | [15 empty] | PP | 2
| D | 783 | Dokončovací práce - nátěry |  |  |  | 0 | [5 empty] | 0 |  | 0.12572 |  | 0 | 2 | D | 1 |  |  |  | ROZPOCET | [6 empty] | 0
29 | K | 783221122 | Nátěry syntetické KDK barva dražší matný povrch 1x antikorozní základní, 2x email | m2 | 167.851 |  | 0 | CS ÚRS 2015 01 |  |  | základní |  | 0 | 0.00066 | 0.11078 | 0 | 0 | 16 | K | 2 |  |  |  | ROZPOCET | 0 | 0 | 0 | 0 | 0 | 1 | 0 | 16 | 1591206342
| VV |  | 1138*60*0,001 |  | 68.28 | [13 empty] | VV | 2 | 2 | -1 | 0 | ROZPOCET
| VV |  | Mezisoučet |  | 68.28 | [13 empty] | VV | 2 | 3 | -1 | 0 | ROZPOCET
| VV |  | 75,58 |  | 75.58 | [13 empty] | VV | 2 | 2 | -1 | 0 | ROZPOCET
| VV |  | Mezisoučet |  | 75.58 | [13 empty] | VV | 2 | 3 | -1 | 0 | ROZPOCET
| VV |  | 7,997*3 |  | 23.991 | [13 empty] | VV | 2 | 2 | -1 | 0 | ROZPOCET
| VV |  | Mezisoučet |  | 23.991 | [13 empty] | VV | 2 | 3 | -1 | 0 | ROZPOCET
| VV |  | Součet |  | 167.851 | [13 empty] | VV | 2 | 4 | -1 | 1 | ROZPOCET
| VV |  | "viz výkresy PD přílohy D.1.1.1 SO02 - D.1.1.2.11 SO02" | [15 empty] | VV | 2 | 1 | -1 | 0 | ROZPOCET
30 | K | 783902811 | Odstranění nátěrů odstraňovačem nátěrů s umytím | m2 | 99.571 |  | 0 | CS ÚRS 2015 01 |  |  | základní |  | 0 | 0.00015 | 0.014936 | 0 | 0 | 16 | K | 2 |  |  |  | ROZPOCET | 0 | 0 | 0 | 0 | 0 | 1 | 0 | 16 | -272071922
| PP |  | Ostatní práce odstranění starých nátěrů odstraňovačem nátěrů s umytím | [15 empty] | PP | 2
31 | K | 783904811 | Odrezivění kovových konstrukcí | m2 | 99.571 |  | 0 | CS ÚRS 2015 01 |  |  | základní |  | 0 | 0 | 0 | 0 | 0 | 16 | K | 2 |  |  |  | ROZPOCET | 0 | 0 | 0 | 0 | 0 | 1 | 0 | 16 | -306581293
| PP |  | Ostatní práce odrezivění kovových konstrukcí | [15 empty] | PP | 2
| VV |  | 75,58 |  | 75.58 | [13 empty] | VV | 2 | 2 | -1 | 0 | ROZPOCET
| VV |  | Mezisoučet |  | 75.58 | [13 empty] | VV | 2 | 3 | -1 | 0 | ROZPOCET
| VV |  | 7,997*3 |  | 23.991 | [13 empty] | VV | 2 | 2 | -1 | 0 | ROZPOCET
| VV |  | Mezisoučet |  | 23.991 | [13 empty] | VV | 2 | 3 | -1 | 0 | ROZPOCET
| VV |  | Součet |  | 99.571 | [13 empty] | VV | 2 | 4 | -1 | 1 | ROZPOCET
| VV |  | "viz výkresy PD přílohy D.1.1.1 SO02 - D.1.1.2.11 SO02" | [15 empty] | VV | 2 | 1 | -1 | 0 | ROZPOCET
| D | 787 | Dokončovací práce - zasklívání |  |  |  | 0 | [5 empty] | 0 |  | 1.8476 |  | 1.286 | 2 | D | 1 |  |  |  | ROZPOCET | [6 empty] | 0
32 | K | 787111R11 | Montáž zasklívání stěn ze skel strukturovaných tl 4 mm do polyuretanového tmelu | m2 | 60.476 |  | 0 |  |  |  | základní |  | 0 | 0.0122 | 0.73781 | 0 | 0 | 16 | K | 2 |  |  |  | ROZPOCET | 0 | 0 | 0 | 0 | 0 | 1 | 0 | 16 | 1681700240
| PP |  | Montáž zasklívání stěn ze skel strukturovaných tl 4 mm do polyuretanového tmelu | [15 empty] | PP | 2
| VV |  | 4,005*15,1 |  | 60.476 | [13 empty] | VV | 2 | 2 | -1 | 1 | ROZPOCET
| VV |  | "viz výkresy PD přílohy D.1.1.1 SO02 - D.1.1.2.11 SO02" | [15 empty] | VV | 2 | 1 | -1 | 0 | ROZPOCET
33 | M | 634152R10 | sklo čiré strukturované vzor "CREPI CLEAR" tl. 4 mm | m2 | 75.745 |  | 0 |  |  |  | základní |  | 0 | 0.0125 | 0.94681 | 0 | 0 | 32 | M | 2 |  |  |  | ROZPOCET | 0 | 0 | 0 | 0 | 0 | 1 | 0 | 16 | -512613986
| PP |  | sklo čiré strukturované vzor "CREPI CLEAR" tl. 4 mm | [15 empty] | PP | 2
| P |  | Poznámka k položce: Ztratné na prořez sklel stanoveno na 15 % . Součástí dodávky skel bude i rezerva jednoho kusu tabule, která bude na vhodném místě uskladněna pro budoucí výměny rozbitých skel. | [15 empty] | P | 2
| VV |  | 60,476*1,15 |  | 69.547 | [13 empty] | VV | 2 | 2 | -1 | 0 | ROZPOCET
| VV |  | Mezisoučet |  | 69.547 | [13 empty] | VV | 2 | 3 | -1 | 0 | ROZPOCET
| VV |  | 1,85*3,35 |  | 6.198 | [13 empty] | VV | 2 | 2 | -1 | 0 | ROZPOCET
| VV |  | Mezisoučet |  | 6.198 | [13 empty] | VV | 2 | 3 | -1 | 0 | ROZPOCET
| VV |  | Součet |  | 75.745 | [13 empty] | VV | 2 | 4 | -1 | 1 | ROZPOCET
34 | K | 787200802 | Vysklívání schodišťového zábradlí plochy do 3 m2 | m2 | 5.461 |  | 0 | CS ÚRS 2015 01 |  |  | základní |  | 0 | 0 | 0 | 0.014 | 0.076454 | 16 | K | 2 |  |  |  | ROZPOCET | 0 | 0 | 0 | 0 | 0 | 1 | 0 | 16 | 1568431768
| PP |  | Vysklívání schodišťového zábradlí plochy přes 1 do 3 m2 | [15 empty] | PP | 2
| VV |  | 4,1*0,444*3 |  | 5.461 | [13 empty] | VV | 2 | 2 | -1 | 1 | ROZPOCET
| VV |  | "viz výkresy PD přílohy D.1.1.1 SO02 - D.1.1.2.11 SO02" | [15 empty] | VV | 2 | 1 | -1 | 0 | ROZPOCET
35 | K | 787213R51 | Restaurátorská oprava výplně zábradlí včetně doplnění chybějících skel a výměny zasklívacích rámečků | m2 | 5.461 |  | 0 |  |  |  | základní |  | 0 | 0.02058 | 0.11239 | 0 | 0 | 16 | K | 2 |  |  |  | ROZPOCET | 0 | 0 | 0 | 0 | 0 | 1 | 0 | 16 | -1899535703
| P |  | Poznámka k položce: Restaurátorská oprava výplně zábradlí včetně doplnění chybějících skel a výměny zasklívacích rámečků z profilů "H" a "Y" pro úchyt skla provedených z bílé mosazi (alpaky), doplnění chybějících zasklívacích lišt z ocelových profilů, povrchová úprava 2x krycím nátěrem | [15 empty] | P | 2
| VV |  | 4,1*0,444*3 |  | 5.461 | [13 empty] | VV | 2 | 2 | -1 | 1 | ROZPOCET
| VV |  | "viz výkresy PD přílohy D.1.1.1 SO02 - D.1.1.2.11 SO02" | [15 empty] | VV | 2 | 1 | -1 | 0 | ROZPOCET
36 | K | 787213R55 | Obložení parapetu z černého skla, sklo BLACKPEARL tl. 8 mm , montáž a dodávka | m2 | 2.46 |  | 0 |  |  |  | základní |  | 0 | 0.02058 | 0.050627 | 0 | 0 | 16 | K | 2 |  |  |  | ROZPOCET | 0 | 0 | 0 | 0 | 0 | 1 | 0 | 16 | 1970722044
| PP |  | Zasklívání schodišťového zábradlí deskami plochými plnými sklem plochým válcovaným s drátěnou vložkou nebarevným tl. 6 až 8 mm do profilového těsnění | [15 empty] | PP | 2
| VV |  | 4,1*0,2*3 |  | 2.46 | [13 empty] | VV | 2 | 2 | -1 | 1 | ROZPOCET
| VV |  | "viz výkresy PD přílohy D.1.1.1 SO02 - D.1.1.2.11 SO02" | [15 empty] | VV | 2 | 1 | -1 | 0 | ROZPOCET
37 | K | 787700R84 | Vysklívání výkladců plochy přes 6 m2 skla plochého | m2 | 60.476 |  | 0 |  |  |  | základní |  | 0 | 0 | 0 | 0.02 | 1.2095 | 16 | K | 2 |  |  |  | ROZPOCET | 0 | 0 | 0 | 0 | 0 | 1 | 0 | 16 | -212909112
| VV |  | 4,005*15,1 |  | 60.476 | [13 empty] | VV | 2 | 2 | -1 | 1 | ROZPOCET
| VV |  | "viz výkresy PD přílohy D.1.1.1 SO02 - D.1.1.2.11 SO02" | [15 empty] | VV | 2 | 1 | -1 | 0 | ROZPOCET
38 | K | 787701R82 | Demontáž obložení parapetu z černého opálového skla | m2 | 2.46 |  | 0 |  |  |  | základní |  | 0 | 0 | 0 | 0 | 0 | 16 | K | 2 |  |  |  | ROZPOCET | 0 | 0 | 0 | 0 | 0 | 1 | 0 | 16 | -1722473499
| P |  | Poznámka k položce: Během prací chránit obložení parapetu z černého opálového skla | [15 empty] | P | 2
| VV |  | 4,1*0,2*3 |  | 2.46 | [13 empty] | VV | 2 | 2 | -1 | 1 | ROZPOCET
| VV |  | "viz výkresy PD přílohy D.1.1.1 SO02 - D.1.1.2.11 SO02" | [15 empty] | VV | 2 | 1 | -1 | 0 | ROZPOCET
39 | K | 998787103 | Přesun hmot tonážní pro zasklívání v objektech v do 24 m | t | 1.848 |  | 0 | CS ÚRS 2015 01 |  |  | základní |  | 0 | 0 | 0 | 0 | 0 | 16 | K | 2 |  |  |  | ROZPOCET | 0 | 0 | 0 | 0 | 0 | 1 | 0 | 16 | 224054592
| PP |  | Přesun hmot pro zasklívání stanovený z hmotnosti přesunovaného materiálu vodorovná dopravní vzdálenost do 50 m v objektech výšky přes 12 do 24 m | [15 empty] | PP | 2
| D | HZS | Hodinové zúčtovací sazby |  |  |  | 0 | [5 empty] | 0 |  | 0 |  | 0 | 4 | D | 0 |  |  |  | ROZPOCET | [6 empty] | 0
41 | K | HZS | Práce a materiál ve výkaze neuvedený avšak nezbytně nutný k řádnému zkopletováné prosklených stěn | hod | 50 |  | 0 |  |  |  | základní |  | 0 | 0 | 0 | 0 | 0 | 512 | K | 1 |  |  |  | ROZPOCET | 0 | 0 | 0 | 0 | 0 | 1 | 0 | 512 | -104499987
| PP |  | Práce a materiál ve výkaze neuvedený avšak nezbytně nutný k řádnému zkopletováné prosklených stěn | [15 empty] | PP | 1

## D.2.3 - Prosklené stěny v...
| List obsahuje: |  | 1) Krycí list soupisu | 2) Rekapitulace |  |  | 3) Soupis prací | Zpět na list: | Rekapitulace stavby
{4ECC7840-A6C4-4848-A144-D4B2B406CC2A}
2
| KRYCÍ LIST SOUPISU | [8 empty] | v --- níže se nacházejí doplnkové a pomocné údaje k sestavám --- v | [8 empty] | False
Stavba:
Pardubice SPŠPS - Oprava prosklených stěn budovy a vitráží
Objekt:
SO 02 - Prosklené stěny na původní budově
Soupis:
D.2.3 - Prosklené stěny východ po stranách bývalého hlavního vstupu
| KSO: |  | 801 32 |  |  | CC-CZ:
| Místo: |  | Pardubice |  |  | Datum: | 27.03.2015
| Zadavatel: |  |  |  |  | IČ:
|  | INRECO, s.r.o., společnost pro rekonstrukce památe |  |  |  | DIČ:
| Uchazeč: |  |  |  |  | IČ:
DIČ:
| Projektant: |  |  |  |  | IČ:
|  | Ing. Petr Rohlíček |  |  |  | DIČ:
Poznámka:
| Cena bez DPH | [5 empty] | 0
|  |  | Základ daně |  |  | Sazba daně | Výše daně
| DPH | základní | 0 |  |  | 21% | 0
|  | snížená | 0 |  |  | 15% | 0
|  | zákl. přenesená | 0 |  |  | 21% | 0
|  | sníž. přenesená | 0 |  |  | 15% | 0
|  | nulová | 0 |  |  | 0% | 0
| Cena s DPH |  |  | v | CZK |  | 0
REKAPITULACE ČLENĚNÍ SOUPISU PRACÍ
Stavba:
Pardubice SPŠPS - Oprava prosklených stěn budovy a vitráží
Objekt:
SO 02 - Prosklené stěny na původní budově
Soupis:
D.2.3 - Prosklené stěny východ po stranách bývalého hlavního vstupu
Místo: |  |  | Pardubice |  |  | Datum: | 27.03.2015
Zadavatel: |  |  | INRECO, s.r.o., společnost pro rekonstrukce památe |  |  | Projektant: | Ing. Petr Rohlíček
Uchazeč:
Kód dílu - Popis | [6 empty] | Cena celkem [CZK]
Náklady soupisu celkem | [6 empty] | 0 | [12 empty] | -1
| HSV - Práce a dodávky HSV | [5 empty] | 0
| 6 - Úpravy povrchů, podlahy a osazování výplní | [5 empty] | 0
| 9 - Ostatní konstrukce a práce, bourání | [5 empty] | 0
| 997 - Přesun sutě | [5 empty] | 0
| PSV - Práce a dodávky PSV | [5 empty] | 0
| 764 - Konstrukce klempířské | [5 empty] | 0
| 767 - Konstrukce zámečnické | [5 empty] | 0
| 783 - Dokončovací práce - nátěry | [5 empty] | 0
| 784 - Dokončovací práce - malby a tapety | [5 empty] | 0
| 787 - Dokončovací práce - zasklívání | [5 empty] | 0
| HZS - Hodinové zúčtovací sazby | [5 empty] | 0
SOUPIS PRACÍ
Stavba:
Pardubice SPŠPS - Oprava prosklených stěn budovy a vitráží
Objekt:
SO 02 - Prosklené stěny na původní budově
Soupis:
D.2.3 - Prosklené stěny východ po stranách bývalého hlavního vstupu
Místo: |  |  | Pardubice |  |  | Datum: | 27.03.2015
Zadavatel: |  |  | INRECO, s.r.o., společnost pro rekonstrukce památe |  |  | Projektant: | Ing. Petr Rohlíček
Uchazeč:
PČ | Typ | Kód | Popis | MJ | Množství | J.cena [CZK] | Cena celkem [CZK] | Cenová soustava |  | Poznámka | DPH | J. Nh [h] | Nh celkem [h] | J. hmotnost [t] | Hmotnost celkem [t] | J. suť [t] | Suť Celkem [t]
Náklady soupisu celkem | [6 empty] | 0 | [5 empty] | 0 |  | 1.0147 |  | 1.4654 |  | D | -1 | [10 empty] | 0
| D | HSV | Práce a dodávky HSV |  |  |  | 0 | [5 empty] | 0 |  | 0.064598 |  | 0 | 1 | D | 0 |  |  |  | ROZPOCET | [6 empty] | 0
| D | 6 | Úpravy povrchů, podlahy a osazování výplní |  |  |  | 0 | [5 empty] | 0 |  | 0.064306 |  | 0 | 1 | D | 1 |  |  |  | ROZPOCET | [6 empty] | 0
1 | K | 612325302 | Vápenocementová štuková omítka ostění nebo nadpraží | m2 | 1.915 |  | 0 | CS ÚRS 2015 01 |  |  | základní |  | 0 | 0.03358 | 0.064306 | 0 | 0 | 4 | K | 2 |  |  |  | ROZPOCET | 0 | 0 | 0 | 0 | 0 | 1 | 0 | 4 | -297335615
| PP |  | Vápenocementová nebo vápenná omítka ostění nebo nadpraží štuková | [15 empty] | PP | 2
| VV |  | "Předpokládá se výměna cca 10 % plochy omítky vnitřní špalety" | [15 empty] | VV | 2 | 1 | -1 | 0 | ROZPOCET
| VV |  | (27,36*0,35*2)*0,1 |  | 1.915 | [13 empty] | VV | 2 | 2 | -1 | 0 | ROZPOCET
| VV |  | Součet |  | 1.915 | [13 empty] | VV | 2 | 4 | -1 | 1 | ROZPOCET
| VV |  | "viz výkresy PD přílohy D.1.1.1 SO02 - D.1.1.2.11 SO02" | [15 empty] | VV | 2 | 1 | -1 | 0 | ROZPOCET
| D | 9 | Ostatní konstrukce a práce, bourání |  |  |  | 0 | [5 empty] | 0 |  | 0.00029273 |  | 0 | 1 | D | 1 |  |  |  | ROZPOCET | [6 empty] | 0
2 | K | 941111132 | Montáž lešení řadového trubkového lehkého s podlahami zatížení do 200 kg/m2 š do 1,5 m v do 25 m | m2 | 50.75 |  | 0 | CS ÚRS 2015 01 |  |  | základní |  | 0 | 0 | 0 | 0 | 0 | 4 | K | 2 |  |  |  | ROZPOCET | 0 | 0 | 0 | 0 | 0 | 1 | 0 | 4 | 218735088
| PP |  | Montáž lešení řadového trubkového lehkého pracovního s podlahami s provozním zatížením tř. 3 do 200 kg/m2 šířky tř. W12 přes 1,2 do 1,5 m, výšky přes 10 do 25 m | [15 empty] | PP | 2
| VV |  | 3,5*14,5 |  | 50.75 | [13 empty] | VV | 2 | 2 | -1 | 1 | ROZPOCET
| VV |  | "viz výkresy PD přílohy D.1.1.1 SO02 - D.1.1.2.11 SO02" | [15 empty] | VV | 2 | 1 | -1 | 0 | ROZPOCET
3 | K | 941111232 | Příplatek k lešení řadovému trubkovému lehkému s podlahami š 1,5 m v 25 m za první a ZKD den použití | m2 | 4567.5 |  | 0 | CS ÚRS 2015 01 |  |  | základní |  | 0 | 0 | 0 | 0 | 0 | 4 | K | 2 |  |  |  | ROZPOCET | 0 | 0 | 0 | 0 | 0 | 1 | 0 | 4 | 576985212
| PP |  | Montáž lešení řadového trubkového lehkého pracovního s podlahami s provozním zatížením tř. 3 do 200 kg/m2 Příplatek za první a každý další den použití lešení k ceně -1132 | [15 empty] | PP | 2
| VV |  | 50,75*90 'Přepočtené koeficientem množství |  | 4567.5 | [13 empty] | VV | 2 | 2 | 0 | 1 | ROZPOCET
4 | K | 941111832 | Demontáž lešení řadového trubkového lehkého s podlahami zatížení do 200 kg/m2 š do 1,5 m v do 25 m | m2 | 50.75 |  | 0 | CS ÚRS 2015 01 |  |  | základní |  | 0 | 0 | 0 | 0 | 0 | 4 | K | 2 |  |  |  | ROZPOCET | 0 | 0 | 0 | 0 | 0 | 1 | 0 | 4 | -1481338719
| PP |  | Demontáž lešení řadového trubkového lehkého pracovního s podlahami s provozním zatížením tř. 3 do 200 kg/m2 šířky tř. W12 přes 1,2 do 1,5 m, výšky přes 10 do 25 m | [15 empty] | PP | 2
5 | K | 941211111 | Montáž lešení řadového rámového lehkého zatížení do 200 kg/m2 š do 0,9 m v do 10 m | m2 | 50.75 |  | 0 | CS ÚRS 2015 01 |  |  | základní |  | 0 | 0 | 0 | 0 | 0 | 4 | K | 2 |  |  |  | ROZPOCET | 0 | 0 | 0 | 0 | 0 | 1 | 0 | 4 | 636652969
| PP |  | Montáž lešení řadového rámového lehkého pracovního s podlahami s provozním zatížením tř. 3 do 200 kg/m2 šířky tř. SW06 přes 0,6 do 0,9 m, výšky do 10 m | [15 empty] | PP | 2
| VV |  | 3,5*14,5 |  | 50.75 | [13 empty] | VV | 2 | 2 | -1 | 1 | ROZPOCET
| VV |  | "viz výkresy PD přílohy D.1.1.1 SO02 - D.1.1.2.11 SO02" | [15 empty] | VV | 2 | 1 | -1 | 0 | ROZPOCET
6 | K | 941211211 | Příplatek k lešení řadovému rámovému lehkému š 0,9 m v do 25 m za první a ZKD den použití | m2 | 1576.86 |  | 0 | CS ÚRS 2015 01 |  |  | základní |  | 0 | 0 | 0 | 0 | 0 | 4 | K | 2 |  |  |  | ROZPOCET | 0 | 0 | 0 | 0 | 0 | 1 | 0 | 4 | 469343388
| PP |  | Montáž lešení řadového rámového lehkého pracovního s podlahami s provozním zatížením tř. 3 do 200 kg/m2 Příplatek za první a každý další den použití lešení k ceně -1111 nebo -1112 | [15 empty] | PP | 2
| VV |  | 52,562*30 'Přepočtené koeficientem množství |  | 1576.86 | [13 empty] | VV | 2 | 2 | 0 | 1 | ROZPOCET
7 | K | 941211811 | Demontáž lešení řadového rámového lehkého zatížení do 200 kg/m2 š do 0,9 m v do 10 m | m2 | 52.562 |  | 0 | CS ÚRS 2015 01 |  |  | základní |  | 0 | 0 | 0 | 0 | 0 | 4 | K | 2 |  |  |  | ROZPOCET | 0 | 0 | 0 | 0 | 0 | 1 | 0 | 4 | -646266710
| PP |  | Demontáž lešení řadového rámového lehkého pracovního s provozním zatížením tř. 3 do 200 kg/m2 šířky tř. SW06 přes 0,6 do 0,9 m, výšky do 10 m | [15 empty] | PP | 2
8 | K | 944511R11 | Montáž ochranné sítě z textilie z umělých vláken ( síť musí být dostatečně odolná proti proříznutí střepy ) | m2 | 50.75 |  | 0 |  |  |  | základní |  | 0 | 0 | 0 | 0 | 0 | 4 | K | 2 |  |  |  | ROZPOCET | 0 | 0 | 0 | 0 | 0 | 1 | 0 | 4 | 1806602756
| PP |  | Montáž ochranné sítě zavěšené na konstrukci lešení z textilie z umělých vláken | [15 empty] | PP | 2
| VV |  | 3,5*14,5 |  | 50.75 | [13 empty] | VV | 2 | 2 | -1 | 1 | ROZPOCET
| VV |  | "viz výkresy PD přílohy D.1.1.1 SO02 - D.1.1.2.11 SO02" | [15 empty] | VV | 2 | 1 | -1 | 0 | ROZPOCET
9 | K | 944511211 | Příplatek k ochranné síti za první a ZKD den použití | m2 | 4567.5 |  | 0 | CS ÚRS 2015 01 |  |  | základní |  | 0 | 0 | 0 | 0 | 0 | 4 | K | 2 |  |  |  | ROZPOCET | 0 | 0 | 0 | 0 | 0 | 1 | 0 | 4 | 616574348
| PP |  | Montáž ochranné sítě Příplatek za první a každý další den použití sítě k ceně -1111 | [15 empty] | PP | 2
| VV |  | 50,75*90 'Přepočtené koeficientem množství |  | 4567.5 | [13 empty] | VV | 2 | 2 | 0 | 1 | ROZPOCET
10 | K | 944511811 | Demontáž ochranné sítě z textilie z umělých vláken | m2 | 50.75 |  | 0 | CS ÚRS 2015 01 |  |  | základní |  | 0 | 0 | 0 | 0 | 0 | 4 | K | 2 |  |  |  | ROZPOCET | 0 | 0 | 0 | 0 | 0 | 1 | 0 | 4 | -31224778
| PP |  | Demontáž ochranné sítě zavěšené na konstrukci lešení z textilie z umělých vláken | [15 empty] | PP | 2
11 | K | 952901104 | Čištění budov omytí jednoduchých oken nebo balkonových dveří plochy přes 2,5m2 | m2 | 29.273 |  | 0 | CS ÚRS 2015 01 |  |  | základní |  | 0 | 1e-05 | 0.00029273 | 0 | 0 | 4 | K | 2 |  |  |  | ROZPOCET | 0 | 0 | 0 | 0 | 0 | 1 | 0 | 4 | -1802585283
| PP |  | Čištění budov při provádění oprav a udržovacích prací oken nebo balkonových dveří jednoduchých omytím, plochy do přes 2,5 m2 | [15 empty] | PP | 2
| VV |  | 1,17*12,51*2 |  | 29.273 | [13 empty] | VV | 2 | 2 | -1 | 0 | ROZPOCET
| VV |  | Součet |  | 29.273 | [13 empty] | VV | 2 | 4 | -1 | 1 | ROZPOCET
| VV |  | "viz výkresy PD přílohy D.1.1.1 SO02 - D.1.1.2.11 SO02" | [15 empty] | VV | 2 | 1 | -1 | 0 | ROZPOCET
| D | 997 | Přesun sutě |  |  |  | 0 | [5 empty] | 0 |  | 0 |  | 0 | 1 | D | 1 |  |  |  | ROZPOCET | [6 empty] | 0
12 | K | 997013216 | Vnitrostaveništní doprava suti a vybouraných hmot pro budovy v do 21 m ručně | t | 1.465 |  | 0 | CS ÚRS 2015 01 |  |  | základní |  | 0 | 0 | 0 | 0 | 0 | 4 | K | 2 |  |  |  | ROZPOCET | 0 | 0 | 0 | 0 | 0 | 1 | 0 | 4 | -805799594
| PP |  | Vnitrostaveništní doprava suti a vybouraných hmot vodorovně do 50 m svisle ručně (nošením po schodech) pro budovy a haly výšky přes 18 do 21 m | [15 empty] | PP | 2
13 | K | 997013501 | Odvoz suti a vybouraných hmot na skládku nebo meziskládku do 1 km se složením | t | 1.465 |  | 0 | CS ÚRS 2015 01 |  |  | základní |  | 0 | 0 | 0 | 0 | 0 | 4 | K | 2 |  |  |  | ROZPOCET | 0 | 0 | 0 | 0 | 0 | 1 | 0 | 4 | 1604844100
| PP |  | Odvoz suti a vybouraných hmot na skládku nebo meziskládku se složením, na vzdálenost do 1 km | [15 empty] | PP | 2
14 | K | 997013509 | Příplatek k odvozu suti a vybouraných hmot na skládku ZKD 1 km přes 1 km | t | 13.185 |  | 0 | CS ÚRS 2015 01 |  |  | základní |  | 0 | 0 | 0 | 0 | 0 | 4 | K | 2 |  |  |  | ROZPOCET | 0 | 0 | 0 | 0 | 0 | 1 | 0 | 4 | 1213505322
| PP |  | Odvoz suti a vybouraných hmot na skládku nebo meziskládku se složením, na vzdálenost Příplatek k ceně za každý další i započatý 1 km přes 1 km | [15 empty] | PP | 2
| VV |  | 1,465*9 'Přepočtené koeficientem množství |  | 13.185 | [13 empty] | VV | 2 | 2 | 0 | 1 | ROZPOCET
15 | K | 997013804 | Poplatek za uložení stavebního odpadu ze skla na skládce (skládkovné) | t | 1.465 |  | 0 | CS ÚRS 2015 01 |  |  | základní |  | 0 | 0 | 0 | 0 | 0 | 4 | K | 2 |  |  |  | ROZPOCET | 0 | 0 | 0 | 0 | 0 | 1 | 0 | 4 | 1770765031
| PP |  | Poplatek za uložení stavebního odpadu na skládce (skládkovné) ze skla | [15 empty] | PP | 2
| D | PSV | Práce a dodávky PSV |  |  |  | 0 | [5 empty] | 0 |  | 0.95006 |  | 1.4654 | 2 | D | 0 |  |  |  | ROZPOCET | [6 empty] | 0
| D | 764 | Konstrukce klempířské |  |  |  | 0 | [5 empty] | 0 |  | 0.0036504 |  | 0.0039078 | 2 | D | 1 |  |  |  | ROZPOCET | [6 empty] | 0
16 | K | 764002851 | Demontáž oplechování parapetů do suti | m | 2.34 |  | 0 | CS ÚRS 2015 01 |  |  | základní |  | 0 | 0 | 0 | 0.00167 | 0.0039078 | 16 | K | 2 |  |  |  | ROZPOCET | 0 | 0 | 0 | 0 | 0 | 1 | 0 | 16 | 1989492853
| PP |  | Demontáž klempířských konstrukcí oplechování parapetů do suti | [15 empty] | PP | 2
| VV |  | 1,17*2 |  | 2.34 | [13 empty] | VV | 2 | 2 | -1 | 1 | ROZPOCET
| VV |  | "viz výkresy PD přílohy D.1.1.1 SO02 - D.1.1.2.11 SO02" | [15 empty] | VV | 2 | 1 | -1 | 0 | ROZPOCET
17 | K | 764236442 | Oplechování parapetů rovných celoplošně lepené z Cu plechu rš 200 mm | m | 2.34 |  | 0 | CS ÚRS 2015 01 |  |  | základní |  | 0 | 0.00156 | 0.0036504 | 0 | 0 | 16 | K | 2 |  |  |  | ROZPOCET | 0 | 0 | 0 | 0 | 0 | 1 | 0 | 16 | -1009568799
| PP |  | Oplechování parapetů z měděného plechu rovných celoplošně lepených, bez rohů rš 200 mm | [15 empty] | PP | 2
| VV |  | 1,17*2 |  | 2.34 | [13 empty] | VV | 2 | 2 | -1 | 1 | ROZPOCET
| VV |  | "viz výkresy PD přílohy D.1.1.1 SO02 - D.1.1.2.11 SO02" | [15 empty] | VV | 2 | 1 | -1 | 0 | ROZPOCET
18 | K | 998764103 | Přesun hmot tonážní pro konstrukce klempířské v objektech v do 24 m | t | 0.004 |  | 0 | CS ÚRS 2015 01 |  |  | základní |  | 0 | 0 | 0 | 0 | 0 | 16 | K | 2 |  |  |  | ROZPOCET | 0 | 0 | 0 | 0 | 0 | 1 | 0 | 16 | -43753083
| PP |  | Přesun hmot pro konstrukce klempířské stanovený z hmotnosti přesunovaného materiálu vodorovná dopravní vzdálenost do 50 m v objektech výšky přes 12 do 24 m | [15 empty] | PP | 2
| D | 767 | Konstrukce zámečnické |  |  |  | 0 | [5 empty] | 0 |  | 0.038682 |  | 0.876 | 2 | D | 1 |  |  |  | ROZPOCET | [6 empty] | 0
19 | K | 767.P1 | Žlábek na odvod kondenzátu z prosklených stěn, celkově repasovat, vyčistit od prachu, suti a ostatních nečistot a opatřit 1x antikorozní základní, 2x email nátěr | komplet | 1 |  | 0 |  |  |  | základní |  | 0 | 0 | 0 | 0 | 0 | 16 | K | 2 |  |  |  | ROZPOCET | 0 | 0 | 0 | 0 | 0 | 1 | 0 | 16 | -736310542
| VV |  | 1 |  | 1 | [13 empty] | VV | 2 | 2 | -1 | 1 | ROZPOCET
| VV |  | "viz výkresy PD přílohy D.1.1.1 SO02 - D.1.1.2.11 SO02" | [15 empty] | VV | 2 | 1 | -1 | 0 | ROZPOCET
34 | K | 767.R1 | Revize konstrukčních spojů, nefunkční nebo jinak poškozené spoje v předpokládaném rozsahu 70 % nahradit | komplet | 1 |  | 0 |  |  |  | základní |  | 0 | 0 | 0 | 0 | 0 | 16 | K | 2 |  |  |  | ROZPOCET | 0 | 0 | 0 | 0 | 0 | 1 | 0 | 16 | -1457113805
| PP |  | Revize konstrukčních spojů, nefunkční nebo jinak poškozené spoje v předpokládaném rozsahu 70 % nahradit | [15 empty] | PP | 2
| VV |  | 1"viz výkresy PD přílohy D.1.1.1 SO02 - D.1.1.2.11 SO02" |  | 1 | [13 empty] | VV | 2 | 2 | -1 | 1 | ROZPOCET
20 | K | 767141R91 | Oprava stěn pro zasklení - úprava příčlí | kus | 6 |  | 0 |  |  |  | základní |  | 0 | 0 | 0 | 0 | 0 | 16 | K | 2 |  |  |  | ROZPOCET | 0 | 0 | 0 | 0 | 0 | 1 | 0 | 16 | -1745067322
| VV |  | 6 |  | 6 | [13 empty] | VV | 2 | 2 | -1 | 1 | ROZPOCET
| VV |  | "viz výkresy PD přílohy D.1.1.1 SO02 - D.1.1.2.11 SO02" | [15 empty] | VV | 2 | 1 | -1 | 0 | ROZPOCET
21 | M | R-mat01 | náhrada litinových prvků | kg | 18.86 |  | 0 |  |  |  | základní |  | 0 | 0 | 0 | 0 | 0 | 32 | M | 2 |  |  |  | ROZPOCET | 0 | 0 | 0 | 0 | 0 | 1 | 0 | 16 | -646953550
| P |  | Poznámka k položce: Prvky budou vyrobeny jako tvarová kopie původních prvků, vzhledem k dotvarování litiny po jejím vyrobení je nutné počítat s tím, že bude vytvořen mírně zvětšený model pro výrobu nové formy. | [15 empty] | P | 2
| VV |  | 16,4*1,15 'Přepočtené koeficientem množství |  | 18.86 | [13 empty] | VV | 2 | 2 | 0 | 1 | ROZPOCET
22 | K | 767141R92 | Oprava stěn pro zasklení - výměna konstrukce | kg | 429.8 |  | 0 |  |  |  | základní |  | 0 | 9e-05 | 0.038682 | 0.001 | 0.4298 | 16 | K | 2 |  |  |  | ROZPOCET | 0 | 0 | 0 | 0 | 0 | 1 | 0 | 16 | 117311533
| VV |  | 429,8 |  | 429.8 | [13 empty] | VV | 2 | 2 | -1 | 1 | ROZPOCET
| VV |  | "viz výkresy PD přílohy D.1.1.1 SO02 - D.1.1.2.11 SO02" | [15 empty] | VV | 2 | 1 | -1 | 0 | ROZPOCET
23 | M | 553990210 | ocelové profily prosklené stěny východ | kg | 494.27 |  | 0 |  |  |  | základní |  | 0 | 0 | 0 | 0 | 0 | 32 | M | 2 |  |  |  | ROZPOCET | 0 | 0 | 0 | 0 | 0 | 1 | 0 | 16 | -975091995
| PP |  | zámečnické výrobky | [15 empty] | PP | 2
| VV |  | 429,8*1,15 'Přepočtené koeficientem množství |  | 494.27 | [13 empty] | VV | 2 | 2 | 0 | 1 | ROZPOCET
24 | K | 767996701 | Demontáž atypických zámečnických konstrukcí řezáním hmotnosti jednotlivých dílů do 50 kg | kg | 446.2 |  | 0 | CS ÚRS 2015 01 |  |  | základní |  | 0 | 0 | 0 | 0.001 | 0.4462 | 16 | K | 2 |  |  |  | ROZPOCET | 0 | 0 | 0 | 0 | 0 | 1 | 0 | 16 | -1662604916
| PP |  | Demontáž ostatních zámečnických konstrukcí o hmotnosti jednotlivých dílů řezáním do 50 kg | [15 empty] | PP | 2
| VV |  | 429,8 |  | 429.8 | [13 empty] | VV | 2 | 2 | -1 | 0 | ROZPOCET
| VV |  | Mezisoučet |  | 429.8 | [13 empty] | VV | 2 | 3 | -1 | 0 | ROZPOCET
| VV |  | 16,4 |  | 16.4 | [13 empty] | VV | 2 | 2 | -1 | 0 | ROZPOCET
| VV |  | Mezisoučet |  | 16.4 | [13 empty] | VV | 2 | 3 | -1 | 0 | ROZPOCET
| VV |  | Součet |  | 446.2 | [13 empty] | VV | 2 | 4 | -1 | 1 | ROZPOCET
| VV |  | "viz výkresy PD přílohy D.1.1.1 SO02 - D.1.1.2.11 SO02" | [15 empty] | VV | 2 | 1 | -1 | 0 | ROZPOCET
25 | K | 998767103 | Přesun hmot tonážní pro zámečnické konstrukce v objektech v do 24 m | t | 0.039 |  | 0 | CS ÚRS 2015 01 |  |  | základní |  | 0 | 0 | 0 | 0 | 0 | 16 | K | 2 |  |  |  | ROZPOCET | 0 | 0 | 0 | 0 | 0 | 1 | 0 | 16 | -708731571
| PP |  | Přesun hmot pro zámečnické konstrukce stanovený z hmotnosti přesunovaného materiálu vodorovná dopravní vzdálenost do 50 m v objektech výšky přes 12 do 24 m | [15 empty] | PP | 2
| D | 783 | Dokončovací práce - nátěry |  |  |  | 0 | [5 empty] | 0 |  | 0.03915 |  | 0 | 2 | D | 1 |  |  |  | ROZPOCET | [6 empty] | 0
26 | K | 783221122 | Nátěry syntetické KDK barva dražší matný povrch 1x antikorozní základní, 2x email | m2 | 53.1 |  | 0 | CS ÚRS 2015 01 |  |  | základní |  | 0 | 0.00066 | 0.035046 | 0 | 0 | 16 | K | 2 |  |  |  | ROZPOCET | 0 | 0 | 0 | 0 | 0 | 1 | 0 | 16 | 1591206342
| VV |  | 429*60*0,001 |  | 25.74 | [13 empty] | VV | 2 | 2 | -1 | 0 | ROZPOCET
| VV |  | Mezisoučet |  | 25.74 | [13 empty] | VV | 2 | 3 | -1 | 0 | ROZPOCET
| VV |  | 27,36 |  | 27.36 | [13 empty] | VV | 2 | 2 | -1 | 0 | ROZPOCET
| VV |  | Mezisoučet |  | 27.36 | [13 empty] | VV | 2 | 3 | -1 | 0 | ROZPOCET
| VV |  | Součet |  | 53.1 | [13 empty] | VV | 2 | 4 | -1 | 1 | ROZPOCET
| VV |  | "viz výkresy PD přílohy D.1.1.1 SO02 - D.1.1.2.11 SO02" | [15 empty] | VV | 2 | 1 | -1 | 0 | ROZPOCET
27 | K | 783902811 | Odstranění nátěrů odstraňovačem nátěrů s umytím | m2 | 27.36 |  | 0 | CS ÚRS 2015 01 |  |  | základní |  | 0 | 0.00015 | 0.004104 | 0 | 0 | 16 | K | 2 |  |  |  | ROZPOCET | 0 | 0 | 0 | 0 | 0 | 1 | 0 | 16 | -272071922
| PP |  | Ostatní práce odstranění starých nátěrů odstraňovačem nátěrů s umytím | [15 empty] | PP | 2
28 | K | 783904811 | Odrezivění kovových konstrukcí | m2 | 27.36 |  | 0 | CS ÚRS 2015 01 |  |  | základní |  | 0 | 0 | 0 | 0 | 0 | 16 | K | 2 |  |  |  | ROZPOCET | 0 | 0 | 0 | 0 | 0 | 1 | 0 | 16 | -306581293
| PP |  | Ostatní práce odrezivění kovových konstrukcí | [15 empty] | PP | 2
| VV |  | 27,36 |  | 27.36 | [13 empty] | VV | 2 | 2 | -1 | 0 | ROZPOCET
| VV |  | Mezisoučet |  | 27.36 | [13 empty] | VV | 2 | 3 | -1 | 0 | ROZPOCET
| VV |  | Součet |  | 27.36 | [13 empty] | VV | 2 | 4 | -1 | 1 | ROZPOCET
| VV |  | "viz výkresy PD přílohy D.1.1.1 SO02 - D.1.1.2.11 SO02" | [15 empty] | VV | 2 | 1 | -1 | 0 | ROZPOCET
| D | 784 | Dokončovací práce - malby a tapety |  |  |  | 0 | [5 empty] | 0 |  | 0.013171 |  | 0 | 2 | D | 1 |  |  |  | ROZPOCET | [6 empty] | 0
29 | K | 784221105 | Dvojnásobné bílé malby ze směsí za sucha dobře otěruvzdorných v místnostech přes 5,00 m | m2 | 45.418 |  | 0 | CS ÚRS 2015 01 |  |  | základní |  | 0 | 0.00029 | 0.013171 | 0 | 0 | 16 | K | 2 |  |  |  | ROZPOCET | 0 | 0 | 0 | 0 | 0 | 1 | 0 | 16 | 1039181449
| PP |  | Malby z malířských směsí otěruvzdorných za sucha dvojnásobné, bílé za sucha otěruvzdorné dobře v místnostech výšky přes 5,00 m | [15 empty] | PP | 2
| VV |  | "výmalba vápennou bílou barvou v rozsahu celé špalety" | [15 empty] | VV | 2 | 1 | -1 | 0 | ROZPOCET
| VV |  | 27,36*0,83*2 |  | 45.418 | [13 empty] | VV | 2 | 2 | -1 | 0 | ROZPOCET
| VV |  | Součet |  | 45.418 | [13 empty] | VV | 2 | 4 | -1 | 1 | ROZPOCET
| VV |  | "viz výkresy PD přílohy D.1.1.1 SO02 - D.1.1.2.11 SO02" | [15 empty] | VV | 2 | 1 | -1 | 0 | ROZPOCET
| D | 787 | Dokončovací práce - zasklívání |  |  |  | 0 | [5 empty] | 0 |  | 0.85541 |  | 0.58546 | 2 | D | 1 |  |  |  | ROZPOCET | [6 empty] | 0
30 | K | 787111R11 | Montáž zasklívání stěn ze skel strukturovaných tl 4 mm do polyuretanového tmelu | m2 | 29.273 |  | 0 |  |  |  | základní |  | 0 | 0.0122 | 0.35713 | 0 | 0 | 16 | K | 2 |  |  |  | ROZPOCET | 0 | 0 | 0 | 0 | 0 | 1 | 0 | 16 | 1953914631
| PP |  | Montáž zasklívání stěn ze skel strukturovaných tl 4 mm do polyuretanového tmelu | [15 empty] | PP | 2
| VV |  | 1,17*12,51*2 |  | 29.273 | [13 empty] | VV | 2 | 2 | -1 | 1 | ROZPOCET
| VV |  | "viz výkresy PD přílohy D.1.1.1 SO02 - D.1.1.2.11 SO02" | [15 empty] | VV | 2 | 1 | -1 | 0 | ROZPOCET
31 | M | 634152R10 | sklo čiré strukturované vzor "CREPI CLEAR" tl. 4 mm | m2 | 39.862 |  | 0 |  |  |  | základní |  | 0 | 0.0125 | 0.49828 | 0 | 0 | 32 | M | 2 |  |  |  | ROZPOCET | 0 | 0 | 0 | 0 | 0 | 1 | 0 | 16 | -819686314
| PP |  | sklo čiré strukturované vzor "CREPI CLEAR" tl. 4 mm | [15 empty] | PP | 2
| P |  | Poznámka k položce: Ztratné na prořez sklel stanoveno na 15 % . Součástí dodávky skel bude i rezerva jednoho kusu tabule, která bude na vhodném místě uskladněna pro budoucí výměny rozbitých skel. | [15 empty] | P | 2
| VV |  | 29,273*1,15 |  | 33.664 | [13 empty] | VV | 2 | 2 | -1 | 0 | ROZPOCET
| VV |  | Mezisoučet |  | 33.664 | [13 empty] | VV | 2 | 3 | -1 | 0 | ROZPOCET
| VV |  | 1,85*3,35 |  | 6.198 | [13 empty] | VV | 2 | 2 | -1 | 0 | ROZPOCET
| VV |  | Mezisoučet |  | 6.198 | [13 empty] | VV | 2 | 3 | -1 | 0 | ROZPOCET
| VV |  | Součet |  | 39.862 | [13 empty] | VV | 2 | 4 | -1 | 1 | ROZPOCET
32 | K | 787700R84 | Vysklívání výkladců plochy přes 6 m2 skla plochého | m2 | 29.273 |  | 0 |  |  |  | základní |  | 0 | 0 | 0 | 0.02 | 0.58546 | 16 | K | 2 |  |  |  | ROZPOCET | 0 | 0 | 0 | 0 | 0 | 1 | 0 | 16 | -212909112
| VV |  | 1,17*12,51*2 |  | 29.273 | [13 empty] | VV | 2 | 2 | -1 | 1 | ROZPOCET
| VV |  | "viz výkresy PD přílohy D.1.1.1 SO02 - D.1.1.2.11 SO02" | [15 empty] | VV | 2 | 1 | -1 | 0 | ROZPOCET
33 | K | 998787103 | Přesun hmot tonážní pro zasklívání v objektech v do 24 m | t | 0.855 |  | 0 | CS ÚRS 2015 01 |  |  | základní |  | 0 | 0 | 0 | 0 | 0 | 16 | K | 2 |  |  |  | ROZPOCET | 0 | 0 | 0 | 0 | 0 | 1 | 0 | 16 | 224054592
| PP |  | Přesun hmot pro zasklívání stanovený z hmotnosti přesunovaného materiálu vodorovná dopravní vzdálenost do 50 m v objektech výšky přes 12 do 24 m | [15 empty] | PP | 2
| D | HZS | Hodinové zúčtovací sazby |  |  |  | 0 | [5 empty] | 0 |  | 0 |  | 0 | 4 | D | 0 |  |  |  | ROZPOCET | [6 empty] | 0
35 | K | HZS | Práce a materiál ve výkaze neuvedený avšak nezbytně nutný k řádnému zkopletováné prosklených stěn | hod | 35 |  | 0 |  |  |  | základní |  | 0 | 0 | 0 | 0 | 0 | 512 | K | 1 |  |  |  | ROZPOCET | 0 | 0 | 0 | 0 | 0 | 1 | 0 | 512 | -1802780404
| PP |  | Práce a materiál ve výkaze neuvedený avšak nezbytně nutný k řádnému zkopletováné prosklených stěn | [15 empty] | PP | 1

## D.2.4 - Geometrická vitrá...
| List obsahuje: |  | 1) Krycí list soupisu | 2) Rekapitulace |  |  | 3) Soupis prací | Zpět na list: | Rekapitulace stavby
{08495345-2DEE-45BA-AD0F-112AE492C2DE}
2
| KRYCÍ LIST SOUPISU | [8 empty] | v --- níže se nacházejí doplnkové a pomocné údaje k sestavám --- v | [8 empty] | False
Stavba:
Pardubice SPŠPS - Oprava prosklených stěn budovy a vitráží
Objekt:
SO 02 - Prosklené stěny na původní budově
Soupis:
D.2.4 - Geometrická vitráž nad hlavním vchodem do budovy
| KSO: |  | 801 32 |  |  | CC-CZ:
| Místo: |  | Pardubice |  |  | Datum: | 27.03.2015
| Zadavatel: |  |  |  |  | IČ:
|  | INRECO, s.r.o., společnost pro rekonstrukce památe |  |  |  | DIČ:
| Uchazeč: |  |  |  |  | IČ:
DIČ:
| Projektant: |  |  |  |  | IČ:
|  | Ing. Petr Rohlíček |  |  |  | DIČ:
Poznámka:
| Cena bez DPH | [5 empty] | 0
|  |  | Základ daně |  |  | Sazba daně | Výše daně
| DPH | základní | 0 |  |  | 21% | 0
|  | snížená | 0 |  |  | 15% | 0
|  | zákl. přenesená | 0 |  |  | 21% | 0
|  | sníž. přenesená | 0 |  |  | 15% | 0
|  | nulová | 0 |  |  | 0% | 0
| Cena s DPH |  |  | v | CZK |  | 0
REKAPITULACE ČLENĚNÍ SOUPISU PRACÍ
Stavba:
Pardubice SPŠPS - Oprava prosklených stěn budovy a vitráží
Objekt:
SO 02 - Prosklené stěny na původní budově
Soupis:
D.2.4 - Geometrická vitráž nad hlavním vchodem do budovy
Místo: |  |  | Pardubice |  |  | Datum: | 27.03.2015
Zadavatel: |  |  | INRECO, s.r.o., společnost pro rekonstrukce památe |  |  | Projektant: | Ing. Petr Rohlíček
Uchazeč:
Kód dílu - Popis | [6 empty] | Cena celkem [CZK]
Náklady soupisu celkem | [6 empty] | 0 | [12 empty] | -1
| HSV - Práce a dodávky HSV | [5 empty] | 0
| 9 - Ostatní konstrukce a práce, bourání | [5 empty] | 0
| PSV - Práce a dodávky PSV | [5 empty] | 0
| 762 - Konstrukce tesařské | [5 empty] | 0
| 767 - Konstrukce zámečnické | [5 empty] | 0
| 783 - Dokončovací práce - nátěry | [5 empty] | 0
| N00 - Restaurátorské práce, restaurování geometrické vitráže | [5 empty] | 0
SOUPIS PRACÍ
Stavba:
Pardubice SPŠPS - Oprava prosklených stěn budovy a vitráží
Objekt:
SO 02 - Prosklené stěny na původní budově
Soupis:
D.2.4 - Geometrická vitráž nad hlavním vchodem do budovy
Místo: |  |  | Pardubice |  |  | Datum: | 27.03.2015
Zadavatel: |  |  | INRECO, s.r.o., společnost pro rekonstrukce památe |  |  | Projektant: | Ing. Petr Rohlíček
Uchazeč:
PČ | Typ | Kód | Popis | MJ | Množství | J.cena [CZK] | Cena celkem [CZK] | Cenová soustava |  | Poznámka | DPH | J. Nh [h] | Nh celkem [h] | J. hmotnost [t] | Hmotnost celkem [t] | J. suť [t] | Suť Celkem [t]
Náklady soupisu celkem | [6 empty] | 0 | [5 empty] | 0 |  | 0.62684 |  | 0.62004 |  | D | -1 | [10 empty] | 0
| D | HSV | Práce a dodávky HSV |  |  |  | 0 | [5 empty] | 0 |  | 0.001374 |  | 0 | 1 | D | 0 |  |  |  | ROZPOCET | [6 empty] | 0
| D | 9 | Ostatní konstrukce a práce, bourání |  |  |  | 0 | [5 empty] | 0 |  | 0.001374 |  | 0 | 1 | D | 1 |  |  |  | ROZPOCET | [6 empty] | 0
1 | K | 941111132 | Montáž lešení řadového trubkového lehkého s podlahami zatížení do 200 kg/m2 š do 1,5 m v do 25 m | m2 | 63.8 |  | 0 | CS ÚRS 2015 01 |  |  | základní |  | 0 | 0 | 0 | 0 | 0 | 4 | K | 2 |  |  |  | ROZPOCET | 0 | 0 | 0 | 0 | 0 | 1 | 0 | 4 | 654880728
| PP |  | Montáž lešení řadového trubkového lehkého pracovního s podlahami s provozním zatížením tř. 3 do 200 kg/m2 šířky tř. W12 přes 1,2 do 1,5 m, výšky přes 10 do 25 m | [15 empty] | PP | 2
| VV |  | 2,2*14,5*2 |  | 63.8 | [13 empty] | VV | 2 | 2 | -1 | 1 | ROZPOCET
| VV |  | "viz výkresy PD přílohy D.1.1.1 SO02 - D.1.1.2.11 SO02" | [15 empty] | VV | 2 | 1 | -1 | 0 | ROZPOCET
2 | K | 941111232 | Příplatek k lešení řadovému trubkovému lehkému s podlahami š 1,5 m v 25 m za první a ZKD den použití | m2 | 5742 |  | 0 | CS ÚRS 2015 01 |  |  | základní |  | 0 | 0 | 0 | 0 | 0 | 4 | K | 2 |  |  |  | ROZPOCET | 0 | 0 | 0 | 0 | 0 | 1 | 0 | 4 | 1394241490
| PP |  | Montáž lešení řadového trubkového lehkého pracovního s podlahami s provozním zatížením tř. 3 do 200 kg/m2 Příplatek za první a každý další den použití lešení k ceně -1132 | [15 empty] | PP | 2
| VV |  | 63,8*90 'Přepočtené koeficientem množství |  | 5742 | [13 empty] | VV | 2 | 2 | 0 | 1 | ROZPOCET
3 | K | 941111832 | Demontáž lešení řadového trubkového lehkého s podlahami zatížení do 200 kg/m2 š do 1,5 m v do 25 m | m2 | 63.8 |  | 0 | CS ÚRS 2015 01 |  |  | základní |  | 0 | 0 | 0 | 0 | 0 | 4 | K | 2 |  |  |  | ROZPOCET | 0 | 0 | 0 | 0 | 0 | 1 | 0 | 4 | 48543658
| PP |  | Demontáž lešení řadového trubkového lehkého pracovního s podlahami s provozním zatížením tř. 3 do 200 kg/m2 šířky tř. W12 přes 1,2 do 1,5 m, výšky přes 10 do 25 m | [15 empty] | PP | 2
4 | K | 944511211 | Příplatek k ochranné síti za první a ZKD den použití | m2 | 5742 |  | 0 | CS ÚRS 2015 01 |  |  | základní |  | 0 | 0 | 0 | 0 | 0 | 4 | K | 2 |  |  |  | ROZPOCET | 0 | 0 | 0 | 0 | 0 | 1 | 0 | 4 | -1708445443
| PP |  | Montáž ochranné sítě Příplatek za první a každý další den použití sítě k ceně -1111 | [15 empty] | PP | 2
| VV |  | 63,8*90 'Přepočtené koeficientem množství |  | 5742 | [13 empty] | VV | 2 | 2 | 0 | 1 | ROZPOCET
5 | K | 944511811 | Demontáž ochranné sítě z textilie z umělých vláken | m2 | 63.8 |  | 0 | CS ÚRS 2015 01 |  |  | základní |  | 0 | 0 | 0 | 0 | 0 | 4 | K | 2 |  |  |  | ROZPOCET | 0 | 0 | 0 | 0 | 0 | 1 | 0 | 4 | -1578774012
| PP |  | Demontáž ochranné sítě zavěšené na konstrukci lešení z textilie z umělých vláken | [15 empty] | PP | 2
6 | K | 944511R11 | Montáž ochranné sítě z textilie z umělých vláken ( síť musí být dostatečně odolná proti proříznutí střepy ) | m2 | 63.8 |  | 0 |  |  |  | základní |  | 0 | 0 | 0 | 0 | 0 | 4 | K | 2 |  |  |  | ROZPOCET | 0 | 0 | 0 | 0 | 0 | 1 | 0 | 4 | -223960165
| PP |  | Montáž ochranné sítě zavěšené na konstrukci lešení z textilie z umělých vláken | [15 empty] | PP | 2
7 | K | 952901104 | Čištění budov omytí jednoduchých oken nebo balkonových dveří plochy přes 2,5m2 | m2 | 137.403 |  | 0 | CS ÚRS 2015 01 |  |  | základní |  | 0 | 1e-05 | 0.001374 | 0 | 0 | 4 | K | 2 |  |  |  | ROZPOCET | 0 | 0 | 0 | 0 | 0 | 1 | 0 | 4 | 30395501
| PP |  | Čištění budov při provádění oprav a udržovacích prací oken nebo balkonových dveří jednoduchých omytím, plochy do přes 2,5 m2 | [15 empty] | PP | 2
| VV |  | 4,03*15,195*1,05*2 |  | 128.595 | [13 empty] | VV | 2 | 2 | -1 | 0 | ROZPOCET
| VV |  | 4,135*1,065*2 |  | 8.808 | [13 empty] | VV | 2 | 2 | -1 | 0 | ROZPOCET
| VV |  | Součet |  | 137.403 | [13 empty] | VV | 2 | 4 | -1 | 1 | ROZPOCET
| VV |  | "viz výkresy PD přílohy D.1.1.1 SO02 - D.1.1.2.11 SO02" | [15 empty] | VV | 2 | 1 | -1 | 0 | ROZPOCET
| D | PSV | Práce a dodávky PSV |  |  |  | 0 | [5 empty] | 0 |  | 0.62547 |  | 0.62004 | 2 | D | 0 |  |  |  | ROZPOCET | [6 empty] | 0
| D | 762 | Konstrukce tesařské |  |  |  | 0 | [5 empty] | 0 |  | 0.60789 |  | 0.60744 | 2 | D | 1 |  |  |  | ROZPOCET | [6 empty] | 0
29 | K | 762431828 | Demontáž obložení stěn z desek dřevoštěpkových tl přes 15 mm na pero a drážku přibíjených | m2 | 45.23 |  | 0 | CS ÚRS 2015 01 |  |  | základní |  | 0 | 0 | 0 | 0.01343 | 0.60744 | 16 | K | 2 |  |  |  | ROZPOCET | 0 | 0 | 0 | 0 | 0 | 1 | 0 | 16 | 682306177
| PP |  | Demontáž obložení stěn z dřevoštěpkových desek šroubovaných na pero a drážku, tloušťka desky přes 15 mm | [15 empty] | PP | 2
28 | K | 762431016 | Obložení stěn z desek OSB tl 22 mm na sraz přibíjených | m2 | 45.23 |  | 0 | CS ÚRS 2015 01 |  |  | základní |  | 0 | 0.01344 | 0.60789 | 0 | 0 | 16 | K | 2 |  |  |  | ROZPOCET | 0 | 0 | 0 | 0 | 0 | 1 | 0 | 16 | 2110644326
| P |  | Poznámka k položce: Geometrická vitráž v nosném kovovém rámu - konstrukce je v dobrém technickém stavu bez nutnosti provádět opravu, během stavebních prací na prosklené stěně na vnějším líci zdiva chránit vitráž vhodným způsobem proti poškození, např. zabedněním deskami OSB. | [15 empty] | P | 2
| VV |  | 3,22*2,63*3 |  | 25.406 | [13 empty] | VV | 2 | 2 | -1 | 0 | ROZPOCET
| VV |  | Mezisoučet |  | 25.406 | [13 empty] | VV | 2 | 3 | -1 | 0 | ROZPOCET
| VV |  | 9,67*2,05 |  | 19.824 | [13 empty] | VV | 2 | 2 | -1 | 0 | ROZPOCET
| VV |  | Mezisoučet |  | 19.824 | [13 empty] | VV | 2 | 3 | -1 | 0 | ROZPOCET
| VV |  | Součet |  | 45.23 | [13 empty] | VV | 2 | 4 | -1 | 1 | ROZPOCET
| VV |  | "viz výkresy PD přílohy D.1.1.1 SO02 - D.1.1.2.11 SO02" | [15 empty] | VV | 2 | 1 | -1 | 0 | ROZPOCET
30 | K | 998762102 | Přesun hmot tonážní pro kce tesařské v objektech v do 12 m | t | 0.608 |  | 0 | CS ÚRS 2015 01 |  |  | základní |  | 0 | 0 | 0 | 0 | 0 | 16 | K | 2 |  |  |  | ROZPOCET | 0 | 0 | 0 | 0 | 0 | 1 | 0 | 16 | -618655984
| PP |  | Přesun hmot pro konstrukce tesařské stanovený z hmotnosti přesunovaného materiálu vodorovná dopravní vzdálenost do 50 m v objektech výšky přes 6 do 12 m | [15 empty] | PP | 2
| D | 767 | Konstrukce zámečnické |  |  |  | 0 | [5 empty] | 0 |  | 0.007812 |  | 0.0126 | 2 | D | 1 |  |  |  | ROZPOCET | [6 empty] | 0
8 | K | 767141R92 | Oprava stěn pro zasklení - výměna konstrukce | kg | 6.3 |  | 0 |  |  |  | základní |  | 0 | 9e-05 | 0.000567 | 0.001 | 0.0063 | 16 | K | 2 |  |  |  | ROZPOCET | 0 | 0 | 0 | 0 | 0 | 1 | 0 | 16 | -227653971
| PP |  | Oprava stěn pro zasklení - výměna konstrukce | [15 empty] | PP | 2
| VV |  | 6,3 |  | 6.3 | [13 empty] | VV | 2 | 2 | -1 | 1 | ROZPOCET
| VV |  | "viz výkresy PD přílohy D.1.1.1 SO02 - D.1.1.2.11 SO02" | [15 empty] | VV | 2 | 1 | -1 | 0 | ROZPOCET
9 | M | 553990210 | ocelové profily prosklené stěny východ nad bývalým hlavním vstupem v exteriéru (geometrická vitráž) | kg | 7.245 |  | 0 |  |  |  | základní |  | 0 | 0.001 | 0.007245 | 0 | 0 | 32 | M | 2 |  |  |  | ROZPOCET | 0 | 0 | 0 | 0 | 0 | 1 | 0 | 16 | -1122166093
| PP |  | zámečnické výrobky | [15 empty] | PP | 2
| VV |  | 6,3*1,15 'Přepočtené koeficientem množství |  | 7.245 | [13 empty] | VV | 2 | 2 | 0 | 1 | ROZPOCET
10 | K | 767996701 | Demontáž atypických zámečnických konstrukcí řezáním hmotnosti jednotlivých dílů do 50 kg | kg | 6.3 |  | 0 | CS ÚRS 2015 01 |  |  | základní |  | 0 | 0 | 0 | 0.001 | 0.0063 | 16 | K | 2 |  |  |  | ROZPOCET | 0 | 0 | 0 | 0 | 0 | 1 | 0 | 16 | -424612617
| PP |  | Demontáž ostatních zámečnických konstrukcí o hmotnosti jednotlivých dílů řezáním do 50 kg | [15 empty] | PP | 2
| VV |  | 6,3 |  | 6.3 | [13 empty] | VV | 2 | 2 | -1 | 1 | ROZPOCET
| VV |  | "viz výkresy PD přílohy D.1.1.1 SO02 - D.1.1.2.11 SO02" | [15 empty] | VV | 2 | 1 | -1 | 0 | ROZPOCET
31 | K | 998767103 | Přesun hmot tonážní pro zámečnické konstrukce v objektech v do 24 m | t | 0.008 |  | 0 | CS ÚRS 2015 01 |  |  | základní |  | 0 | 0 | 0 | 0 | 0 | 16 | K | 2 |  |  |  | ROZPOCET | 0 | 0 | 0 | 0 | 0 | 1 | 0 | 16 | 673135699
| PP |  | Přesun hmot pro zámečnické konstrukce stanovený z hmotnosti přesunovaného materiálu vodorovná dopravní vzdálenost do 50 m v objektech výšky přes 12 do 24 m | [15 empty] | PP | 2
| D | 783 | Dokončovací práce - nátěry |  |  |  | 0 | [5 empty] | 0 |  | 0.009767 |  | 0 | 2 | D | 1 |  |  |  | ROZPOCET | [6 empty] | 0
11 | K | 783221122 | Nátěry syntetické KDK barva dražší matný povrch 1x antikorozní základní, 2x email | m2 | 12.128 |  | 0 | CS ÚRS 2015 01 |  |  | základní |  | 0 | 0.00066 | 0.0080045 | 0 | 0 | 16 | K | 2 |  |  |  | ROZPOCET | 0 | 0 | 0 | 0 | 0 | 1 | 0 | 16 | 1379735744
| VV |  | 6,3*60*0,001 |  | 0.378 | [13 empty] | VV | 2 | 2 | -1 | 0 | ROZPOCET
| VV |  | Mezisoučet |  | 0.378 | [13 empty] | VV | 2 | 3 | -1 | 0 | ROZPOCET
| VV |  | 11,75 |  | 11.75 | [13 empty] | VV | 2 | 2 | -1 | 0 | ROZPOCET
| VV |  | Mezisoučet |  | 11.75 | [13 empty] | VV | 2 | 3 | -1 | 0 | ROZPOCET
| VV |  | Součet |  | 12.128 | [13 empty] | VV | 2 | 4 | -1 | 1 | ROZPOCET
| VV |  | "viz výkresy PD přílohy D.1.1.1 SO02 - D.1.1.2.11 SO02" | [15 empty] | VV | 2 | 1 | -1 | 0 | ROZPOCET
12 | K | 783902811 | Odstranění nátěrů odstraňovačem nátěrů s umytím | m2 | 11.75 |  | 0 | CS ÚRS 2015 01 |  |  | základní |  | 0 | 0.00015 | 0.0017625 | 0 | 0 | 16 | K | 2 |  |  |  | ROZPOCET | 0 | 0 | 0 | 0 | 0 | 1 | 0 | 16 | -34739122
| PP |  | Ostatní práce odstranění starých nátěrů odstraňovačem nátěrů s umytím | [15 empty] | PP | 2
13 | K | 783904811 | Odrezivění kovových konstrukcí | m2 | 11.75 |  | 0 | CS ÚRS 2015 01 |  |  | základní |  | 0 | 0 | 0 | 0 | 0 | 16 | K | 2 |  |  |  | ROZPOCET | 0 | 0 | 0 | 0 | 0 | 1 | 0 | 16 | 673833126
| PP |  | Ostatní práce odrezivění kovových konstrukcí | [15 empty] | PP | 2
| VV |  | 11,75 |  | 11.75 | [13 empty] | VV | 2 | 2 | -1 | 0 | ROZPOCET
| VV |  | Mezisoučet |  | 11.75 | [13 empty] | VV | 2 | 3 | -1 | 0 | ROZPOCET
| VV |  | Součet |  | 11.75 | [13 empty] | VV | 2 | 4 | -1 | 1 | ROZPOCET
| VV |  | "viz výkresy PD přílohy D.1.1.1 SO02 - D.1.1.2.11 SO02" | [15 empty] | VV | 2 | 1 | -1 | 0 | ROZPOCET
| D | N00 | Restaurátorské práce, restaurování geometrické vitráže |  |  |  | 0 | [5 empty] | 0 |  | 0 |  | 0 | 4 | D | 0 |  |  |  | ROZPOCET | [6 empty] | 0
14 | K | R01 | Demontáž jednotlivých plátů | m2 | 20.114 |  | 0 |  |  |  | základní |  | 0 | 0 | 0 | 0 | 0 | 512 | K | 1 |  |  |  | ROZPOCET | 0 | 0 | 0 | 0 | 0 | 1 | 0 | 512 | -568430692
| VV |  | 9,67*2,08 |  | 20.114 | [13 empty] | VV | 1 | 2 | -1 | 1 | ROZPOCET
| VV |  | "viz výkresy PD přílohy D.1.1.1 SO02 - D.1.1.2.11 SO02" | [15 empty] | VV | 1 | 1 | -1 | 0 | ROZPOCET
15 | K | R02 | Zaměření všech plátů | m2 | 20.114 |  | 0 |  |  |  | základní |  | 0 | 0 | 0 | 0 | 0 | 512 | K | 1 |  |  |  | ROZPOCET | 0 | 0 | 0 | 0 | 0 | 1 | 0 | 512 | -623621964
| VV |  | 9,67*2,08 |  | 20.114 | [13 empty] | VV | 1 | 2 | -1 | 1 | ROZPOCET
| VV |  | "viz výkresy PD přílohy D.1.1.1 SO02 - D.1.1.2.11 SO02" | [15 empty] | VV | 1 | 1 | -1 | 0 | ROZPOCET
16 | K | R03 | Rozebrání plátů ze stávajícího olověného profilu | m2 | 20.114 |  | 0 |  |  |  | základní |  | 0 | 0 | 0 | 0 | 0 | 512 | K | 1 |  |  |  | ROZPOCET | 0 | 0 | 0 | 0 | 0 | 1 | 0 | 512 | 51310008
| VV |  | 9,67*2,08 |  | 20.114 | [13 empty] | VV | 1 | 2 | -1 | 1 | ROZPOCET
| VV |  | "viz výkresy PD přílohy D.1.1.1 SO02 - D.1.1.2.11 SO02" | [15 empty] | VV | 1 | 1 | -1 | 0 | ROZPOCET
17 | K | R04 | Mytí a čištění jednotlivých skel | m2 | 20.114 |  | 0 |  |  |  | základní |  | 0 | 0 | 0 | 0 | 0 | 512 | K | 1 |  |  |  | ROZPOCET | 0 | 0 | 0 | 0 | 0 | 1 | 0 | 512 | 230811929
| VV |  | 9,67*2,08 |  | 20.114 | [13 empty] | VV | 1 | 2 | -1 | 1 | ROZPOCET
| VV |  | "viz výkresy PD přílohy D.1.1.1 SO02 - D.1.1.2.11 SO02" | [15 empty] | VV | 1 | 1 | -1 | 0 | ROZPOCET
18 | K | R05 | Příprava - řezání a úprava mosazných profilů | komplet | 1 |  | 0 |  |  |  | základní |  | 0 | 0 | 0 | 0 | 0 | 512 | K | 1 |  |  |  | ROZPOCET | 0 | 0 | 0 | 0 | 0 | 1 | 0 | 512 | -887830583
| VV |  | 1 |  | 1 | [13 empty] | VV | 1 | 2 | -1 | 1 | ROZPOCET
| VV |  | "viz výkresy PD přílohy D.1.1.1 SO02 - D.1.1.2.11 SO02" | [15 empty] | VV | 1 | 1 | -1 | 0 | ROZPOCET
19 | K | R06 | Řezání a zabroušení skel dle šablon | komplet | 1 |  | 0 |  |  |  | základní |  | 0 | 0 | 0 | 0 | 0 | 512 | K | 1 |  |  |  | ROZPOCET | 0 | 0 | 0 | 0 | 0 | 1 | 0 | 512 | -1246377972
| VV |  | 1 |  | 1 | [13 empty] | VV | 1 | 2 | -1 | 1 | ROZPOCET
| VV |  | "viz výkresy PD přílohy D.1.1.1 SO02 - D.1.1.2.11 SO02" | [15 empty] | VV | 1 | 1 | -1 | 0 | ROZPOCET
20 | K | R07 | Kompletace jednotlivých plátů | komplet | 1 |  | 0 |  |  |  | základní |  | 0 | 0 | 0 | 0 | 0 | 512 | K | 1 |  |  |  | ROZPOCET | 0 | 0 | 0 | 0 | 0 | 1 | 0 | 512 | 1593803777
| VV |  | 1 |  | 1 | [13 empty] | VV | 1 | 2 | -1 | 1 | ROZPOCET
| VV |  | "viz výkresy PD přílohy D.1.1.1 SO02 - D.1.1.2.11 SO02" | [15 empty] | VV | 1 | 1 | -1 | 0 | ROZPOCET
21 | K | R08 | Sesazení jednotlivých plátů | m2 | 20.114 |  | 0 |  |  |  | základní |  | 0 | 0 | 0 | 0 | 0 | 512 | K | 1 |  |  |  | ROZPOCET | 0 | 0 | 0 | 0 | 0 | 1 | 0 | 512 | -1666101043
| VV |  | 9,67*2,08 |  | 20.114 | [13 empty] | VV | 1 | 2 | -1 | 1 | ROZPOCET
| VV |  | "viz výkresy PD přílohy D.1.1.1 SO02 - D.1.1.2.11 SO02" | [15 empty] | VV | 1 | 1 | -1 | 0 | ROZPOCET
22 | K | R09 | Cínování a začištění jednotlivých spojů mosazných profilů | komplet | 1 |  | 0 |  |  |  | základní |  | 0 | 0 | 0 | 0 | 0 | 512 | K | 1 |  |  |  | ROZPOCET | 0 | 0 | 0 | 0 | 0 | 1 | 0 | 512 | -1950813703
| VV |  | 1 |  | 1 | [13 empty] | VV | 1 | 2 | -1 | 1 | ROZPOCET
| VV |  | "viz výkresy PD přílohy D.1.1.1 SO02 - D.1.1.2.11 SO02" | [15 empty] | VV | 1 | 1 | -1 | 0 | ROZPOCET
23 | K | R10 | Broušení, leštění a odmaštění povrchů mosazných profilů | komplet | 1 |  | 0 |  |  |  | základní |  | 0 | 0 | 0 | 0 | 0 | 512 | K | 1 |  |  |  | ROZPOCET | 0 | 0 | 0 | 0 | 0 | 1 | 0 | 512 | -102074406
| VV |  | 1 |  | 1 | [13 empty] | VV | 1 | 2 | -1 | 1 | ROZPOCET
| VV |  | "viz výkresy PD přílohy D.1.1.1 SO02 - D.1.1.2.11 SO02" | [15 empty] | VV | 1 | 1 | -1 | 0 | ROZPOCET
24 | K | R11 | Lakování profilů ochranným zaponovým lakem | komplet | 1 |  | 0 |  |  |  | základní |  | 0 | 0 | 0 | 0 | 0 | 512 | K | 1 |  |  |  | ROZPOCET | 0 | 0 | 0 | 0 | 0 | 1 | 0 | 512 | 1767357253
| VV |  | 1 |  | 1 | [13 empty] | VV | 1 | 2 | -1 | 1 | ROZPOCET
| VV |  | "viz výkresy PD přílohy D.1.1.1 SO02 - D.1.1.2.11 SO02" | [15 empty] | VV | 1 | 1 | -1 | 0 | ROZPOCET
25 | K | R12 | Osazení plátů na původní místo | m2 | 20.114 |  | 0 |  |  |  | základní |  | 0 | 0 | 0 | 0 | 0 | 512 | K | 1 |  |  |  | ROZPOCET | 0 | 0 | 0 | 0 | 0 | 1 | 0 | 512 | 2031001473
| VV |  | 20,114 |  | 20.114 | [13 empty] | VV | 1 | 2 | -1 | 1 | ROZPOCET
| VV |  | "viz výkresy PD přílohy D.1.1.1 SO02 - D.1.1.2.11 SO02" | [15 empty] | VV | 1 | 1 | -1 | 0 | ROZPOCET
26 | K | R13 | Vypracování restaurátorské zprávy včetně fotodokumentace | komplet | 1 |  | 0 |  |  |  | základní |  | 0 | 0 | 0 | 0 | 0 | 512 | K | 1 |  |  |  | ROZPOCET | 0 | 0 | 0 | 0 | 0 | 1 | 0 | 512 | 326334714
| VV |  | 1 |  | 1 | [13 empty] | VV | 1 | 2 | -1 | 1 | ROZPOCET
| VV |  | "viz výkresy PD přílohy D.1.1.1 SO02 - D.1.1.2.11 SO02" | [15 empty] | VV | 1 | 1 | -1 | 0 | ROZPOCET
27 | K | R14 | Mosazné profily, cínová pájka, zaponový lak, pomocné materiály | komplet | 1 |  | 0 |  |  |  | základní |  | 0 | 0 | 0 | 0 | 0 | 512 | K | 1 |  |  |  | ROZPOCET | 0 | 0 | 0 | 0 | 0 | 1 | 0 | 512 | -527313200
| VV |  | 1 |  | 1 | [13 empty] | VV | 1 | 2 | -1 | 1 | ROZPOCET
| VV |  | "viz výkresy PD přílohy D.1.1.1 SO02 - D.1.1.2.11 SO02" | [15 empty] | VV | 1 | 1 | -1 | 0 | ROZPOCET

## D.2.5 - Prosklenný podhle...
| List obsahuje: |  | 1) Krycí list soupisu | 2) Rekapitulace |  |  | 3) Soupis prací | Zpět na list: | Rekapitulace stavby
{EF601A6E-3904-4346-B042-CC077764AB76}
2
| KRYCÍ LIST SOUPISU | [8 empty] | v --- níže se nacházejí doplnkové a pomocné údaje k sestavám --- v | [8 empty] | False
Stavba:
Pardubice SPŠPS - Oprava prosklených stěn budovy a vitráží
Objekt:
SO 02 - Prosklené stěny na původní budově
Soupis:
D.2.5 - Prosklenný podhled nad bývalým vstupem do budovy
| KSO: |  | 801 32 |  |  | CC-CZ:
| Místo: |  | Pardubice |  |  | Datum: | 27.03.2015
| Zadavatel: |  |  |  |  | IČ:
|  | INRECO, s.r.o., společnost pro rekonstrukce památe |  |  |  | DIČ:
| Uchazeč: |  |  |  |  | IČ:
DIČ:
| Projektant: |  |  |  |  | IČ:
|  | Ing. Petr Rohlíček |  |  |  | DIČ:
Poznámka:
| Cena bez DPH | [5 empty] | 0
|  |  | Základ daně |  |  | Sazba daně | Výše daně
| DPH | základní | 0 |  |  | 21% | 0
|  | snížená | 0 |  |  | 15% | 0
|  | zákl. přenesená | 0 |  |  | 21% | 0
|  | sníž. přenesená | 0 |  |  | 15% | 0
|  | nulová | 0 |  |  | 0% | 0
| Cena s DPH |  |  | v | CZK |  | 0
REKAPITULACE ČLENĚNÍ SOUPISU PRACÍ
Stavba:
Pardubice SPŠPS - Oprava prosklených stěn budovy a vitráží
Objekt:
SO 02 - Prosklené stěny na původní budově
Soupis:
D.2.5 - Prosklenný podhled nad bývalým vstupem do budovy
Místo: |  |  | Pardubice |  |  | Datum: | 27.03.2015
Zadavatel: |  |  | INRECO, s.r.o., společnost pro rekonstrukce památe |  |  | Projektant: | Ing. Petr Rohlíček
Uchazeč:
Kód dílu - Popis | [6 empty] | Cena celkem [CZK]
Náklady soupisu celkem | [6 empty] | 0 | [12 empty] | -1
| HSV - Práce a dodávky HSV | [5 empty] | 0
| 9 - Ostatní konstrukce a práce, bourání | [5 empty] | 0
| PSV - Práce a dodávky PSV | [5 empty] | 0
| 751 - Vzduchotechnika | [5 empty] | 0
| 783 - Dokončovací práce - nátěry | [5 empty] | 0
| 787 - Dokončovací práce - zasklívání | [5 empty] | 0
| HZS - Hodinové zúčtovací sazby | [5 empty] | 0
SOUPIS PRACÍ
Stavba:
Pardubice SPŠPS - Oprava prosklených stěn budovy a vitráží
Objekt:
SO 02 - Prosklené stěny na původní budově
Soupis:
D.2.5 - Prosklenný podhled nad bývalým vstupem do budovy
Místo: |  |  | Pardubice |  |  | Datum: | 27.03.2015
Zadavatel: |  |  | INRECO, s.r.o., společnost pro rekonstrukce památe |  |  | Projektant: | Ing. Petr Rohlíček
Uchazeč:
PČ | Typ | Kód | Popis | MJ | Množství | J.cena [CZK] | Cena celkem [CZK] | Cenová soustava |  | Poznámka | DPH | J. Nh [h] | Nh celkem [h] | J. hmotnost [t] | Hmotnost celkem [t] | J. suť [t] | Suť Celkem [t]
Náklady soupisu celkem | [6 empty] | 0 | [5 empty] | 0 |  | 0.18902 |  | 0 |  | D | -1 | [10 empty] | 0
| D | HSV | Práce a dodávky HSV |  |  |  | 0 | [5 empty] | 0 |  | 0.0033822 |  | 0 | 1 | D | 0 |  |  |  | ROZPOCET | [6 empty] | 0
| D | 9 | Ostatní konstrukce a práce, bourání |  |  |  | 0 | [5 empty] | 0 |  | 0.0033822 |  | 0 | 1 | D | 1 |  |  |  | ROZPOCET | [6 empty] | 0
8 | K | 949101112 | Lešení pomocné pro objekty pozemních staveb s lešeňovou podlahou v do 3,5 m zatížení do 150 kg/m2 | m2 | 15.74 |  | 0 | CS ÚRS 2015 01 |  |  | základní |  | 0 | 0.00021 | 0.0033054 | 0 | 0 | 4 | K | 2 |  |  |  | ROZPOCET | 0 | 0 | 0 | 0 | 0 | 1 | 0 | 4 | -1833410978
| PP |  | Lešení pomocné pracovní pro objekty pozemních staveb pro zatížení do 150 kg/m2, o výšce lešeňové podlahy přes 1,9 do 3,5 m | [15 empty] | PP | 2
| VV |  | (3,545*1,48)*3 |  | 15.74 | [13 empty] | VV | 2 | 2 | -1 | 1 | ROZPOCET
| VV |  | "viz výkresy PD přílohy D.1.1.1 SO02 - D.1.1.2.11 SO02" | [15 empty] | VV | 2 | 1 | -1 | 0 | ROZPOCET
1 | K | 952901104 | Čištění budov omytí jednoduchých oken nebo balkonových dveří plochy přes 2,5m2 | m2 | 7.675 |  | 0 | CS ÚRS 2015 01 |  |  | základní |  | 0 | 1e-05 | 7.675e-05 | 0 | 0 | 4 | K | 2 |  |  |  | ROZPOCET | 0 | 0 | 0 | 0 | 0 | 1 | 0 | 4 | 1187406280
| PP |  | Čištění budov při provádění oprav a udržovacích prací oken nebo balkonových dveří jednoduchých omytím, plochy do přes 2,5 m2 | [15 empty] | PP | 2
| VV |  | 2,52*1,02 |  | 2.57 | [13 empty] | VV | 2 | 2 | -1 | 0 | ROZPOCET
| VV |  | 2,495*1,02 |  | 2.545 | [13 empty] | VV | 2 | 2 | -1 | 0 | ROZPOCET
| VV |  | 2,51*1,02 |  | 2.56 | [13 empty] | VV | 2 | 2 | -1 | 0 | ROZPOCET
| VV |  | Součet |  | 7.675 | [13 empty] | VV | 2 | 4 | -1 | 1 | ROZPOCET
| VV |  | "viz výkresy PD přílohy D.1.1.1 SO02 - D.1.1.2.11 SO02" | [15 empty] | VV | 2 | 1 | -1 | 0 | ROZPOCET
| D | PSV | Práce a dodávky PSV |  |  |  | 0 | [5 empty] | 0 |  | 0.18564 |  | 0 | 2 | D | 0 |  |  |  | ROZPOCET | [6 empty] | 0
| D | 751 | Vzduchotechnika |  |  |  | 0 | [5 empty] | 0 |  | 0 |  | 0 | 2 | D | 1 |  |  |  | ROZPOCET | [6 empty] | 0
10 | K | 751.R00 | Demontáž a zpětná montáž výplně z desky na bázi dřeva s instalovaným ventilátorem | kus | 1 |  | 0 |  |  |  | základní |  | 0 | 0 | 0 | 0 | 0 | 16 | K | 2 |  |  |  | ROZPOCET | 0 | 0 | 0 | 0 | 0 | 1 | 0 | 16 | 1001742143
| P |  | Poznámka k položce: Stávající výplň z desky na bázi dřeva s instalovaným ventilátorem demontovat a po opravě a konzervaci ocelového rámu okna zpětně osadit podle původního provedení. Po osazení ventilátoru provést jeho revizi | [15 empty] | P | 2
| VV |  | 1 |  | 1 | [13 empty] | VV | 2 | 2 | -1 | 1 | ROZPOCET
| VV |  | "viz výkresy PD přílohy D.1.1.1 SO02 - D.1.1.2.11 SO02" | [15 empty] | VV | 2 | 1 | -1 | 0 | ROZPOCET
| D | 783 | Dokončovací práce - nátěry |  |  |  | 0 | [5 empty] | 0 |  | 0.0082741 |  | 0 | 2 | D | 1 |  |  |  | ROZPOCET | [6 empty] | 0
2 | K | 783221122 | Nátěry syntetické KDK barva dražší matný povrch 1x antikorozní základní, 2x email | m2 | 10.215 |  | 0 | CS ÚRS 2015 01 |  |  | základní |  | 0 | 0.00066 | 0.0067419 | 0 | 0 | 16 | K | 2 |  |  |  | ROZPOCET | 0 | 0 | 0 | 0 | 0 | 1 | 0 | 16 | 2147258718
| VV |  | 10,215 |  | 10.215 | [13 empty] | VV | 2 | 2 | -1 | 0 | ROZPOCET
| VV |  | Součet |  | 10.215 | [13 empty] | VV | 2 | 4 | -1 | 1 | ROZPOCET
| VV |  | "viz výkresy PD přílohy D.1.1.1 SO02 - D.1.1.2.11 SO02" | [15 empty] | VV | 2 | 1 | -1 | 0 | ROZPOCET
3 | K | 783902811 | Odstranění nátěrů odstraňovačem nátěrů s umytím | m2 | 10.215 |  | 0 | CS ÚRS 2015 01 |  |  | základní |  | 0 | 0.00015 | 0.0015322 | 0 | 0 | 16 | K | 2 |  |  |  | ROZPOCET | 0 | 0 | 0 | 0 | 0 | 1 | 0 | 16 | -1217768390
| PP |  | Ostatní práce odstranění starých nátěrů odstraňovačem nátěrů s umytím | [15 empty] | PP | 2
4 | K | 783904811 | Odrezivění kovových konstrukcí | m2 | 10.215 |  | 0 | CS ÚRS 2015 01 |  |  | základní |  | 0 | 0 | 0 | 0 | 0 | 16 | K | 2 |  |  |  | ROZPOCET | 0 | 0 | 0 | 0 | 0 | 1 | 0 | 16 | -2143478828
| PP |  | Ostatní práce odrezivění kovových konstrukcí | [15 empty] | PP | 2
| VV |  | 10,215 |  | 10.215 | [13 empty] | VV | 2 | 2 | -1 | 0 | ROZPOCET
| VV |  | Mezisoučet |  | 10.215 | [13 empty] | VV | 2 | 3 | -1 | 0 | ROZPOCET
| VV |  | Součet |  | 10.215 | [13 empty] | VV | 2 | 4 | -1 | 1 | ROZPOCET
| VV |  | "viz výkresy PD přílohy D.1.1.1 SO02 - D.1.1.2.11 SO02" | [15 empty] | VV | 2 | 1 | -1 | 0 | ROZPOCET
| D | 787 | Dokončovací práce - zasklívání |  |  |  | 0 | [5 empty] | 0 |  | 0.17736 |  | 0 | 2 | D | 1 |  |  |  | ROZPOCET | [6 empty] | 0
5 | K | 787800R81 | Vysklívání podhledů tmelených | m2 | 7.675 |  | 0 |  |  |  | základní |  | 0 | 0 | 0 | 0 | 0 | 16 | K | 2 |  |  |  | ROZPOCET | 0 | 0 | 0 | 0 | 0 | 1 | 0 | 16 | -369635800
| VV |  | 2,52*1,02 |  | 2.57 | [13 empty] | VV | 2 | 2 | -1 | 0 | ROZPOCET
| VV |  | 2,495*1,02 |  | 2.545 | [13 empty] | VV | 2 | 2 | -1 | 0 | ROZPOCET
| VV |  | 2,51*1,02 |  | 2.56 | [13 empty] | VV | 2 | 2 | -1 | 0 | ROZPOCET
| VV |  | Součet |  | 7.675 | [13 empty] | VV | 2 | 4 | -1 | 1 | ROZPOCET
| VV |  | "viz výkresy PD přílohy D.1.1.1 SO02 - D.1.1.2.11 SO02" | [15 empty] | VV | 2 | 1 | -1 | 0 | ROZPOCET
6 | K | 787813R00 | Montáž zasklívání podhledů s podtmelením sklem tl do 4 mm | m2 | 7.675 |  | 0 |  |  |  | základní |  | 0 | 0.02086 | 0.1601 | 0 | 0 | 16 | K | 2 |  |  |  | ROZPOCET | 0 | 0 | 0 | 0 | 0 | 1 | 0 | 16 | -1495163223
| VV |  | 2,52*1,02 |  | 2.57 | [13 empty] | VV | 2 | 2 | -1 | 0 | ROZPOCET
| VV |  | 2,495*1,02 |  | 2.545 | [13 empty] | VV | 2 | 2 | -1 | 0 | ROZPOCET
| VV |  | 2,51*1,02 |  | 2.56 | [13 empty] | VV | 2 | 2 | -1 | 0 | ROZPOCET
| VV |  | Součet |  | 7.675 | [13 empty] | VV | 2 | 4 | -1 | 1 | ROZPOCET
| VV |  | "viz výkresy PD přílohy D.1.1.1 SO02 - D.1.1.2.11 SO02" | [15 empty] | VV | 2 | 1 | -1 | 0 | ROZPOCET
7 | M | 634152R00 | doplnění podhledu sklo ploché pískované tl. 4 mm | m2 | 1.381 |  | 0 |  |  |  | základní |  | 0 | 0.0125 | 0.017263 | 0 | 0 | 32 | M | 2 |  |  |  | ROZPOCET | 0 | 0 | 0 | 0 | 0 | 1 | 0 | 16 | 1026595690
| P |  | Poznámka k položce: Obnovit zasklení z použitím původních skel, doplnit chybějící skla a nahradit skla poškozená replikou podle skel původních - jedná se o ploché sklo pískované tl. 4 mm. Výměna rozbitých (1 ks) a doplnění chybějících (2 ks) skel za nové ploché sklo pískované cca 490x490x4 mm Ztratné na prořez sklel stanoveno na 15 % | [15 empty] | P | 2
| VV |  | 0,49*0,49*5*1,15 |  | 1.381 | [13 empty] | VV | 2 | 2 | -1 | 1 | ROZPOCET
9 | K | 998787102 | Přesun hmot tonážní pro zasklívání v objektech v do 12 m | t | 0.177 |  | 0 | CS ÚRS 2015 01 |  |  | základní |  | 0 | 0 | 0 | 0 | 0 | 16 | K | 2 |  |  |  | ROZPOCET | 0 | 0 | 0 | 0 | 0 | 1 | 0 | 16 | -2005250489
| PP |  | Přesun hmot pro zasklívání stanovený z hmotnosti přesunovaného materiálu vodorovná dopravní vzdálenost do 50 m v objektech výšky přes 6 do 12 m | [15 empty] | PP | 2
| D | HZS | Hodinové zúčtovací sazby |  |  |  | 0 | [5 empty] | 0 |  | 0 |  | 0 | 4 | D | 0 |  |  |  | ROZPOCET | [6 empty] | 0
11 | K | HZS | Práce a materiál ve výkaze neuvedený avšak nezbytně nutný k řádnému zkopletováné prosklených stěn | hod | 10 |  | 0 |  |  |  | základní |  | 0 | 0 | 0 | 0 | 0 | 512 | K | 1 |  |  |  | ROZPOCET | 0 | 0 | 0 | 0 | 0 | 1 | 0 | 512 | 603956373
| PP |  | Práce a materiál ve výkaze neuvedený avšak nezbytně nutný k řádnému zkopletováné prosklených stěn | [15 empty] | PP | 1

## D.2.6 - Figurální vitráž ...
| List obsahuje: |  | 1) Krycí list soupisu | 2) Rekapitulace |  |  | 3) Soupis prací | Zpět na list: | Rekapitulace stavby
{4ACFFBB7-45D0-4367-BCAE-0D34A8E243DE}
2
| KRYCÍ LIST SOUPISU | [8 empty] | v --- níže se nacházejí doplnkové a pomocné údaje k sestavám --- v | [8 empty] | False
Stavba:
Pardubice SPŠPS - Oprava prosklených stěn budovy a vitráží
Objekt:
SO 02 - Prosklené stěny na původní budově
Soupis:
D.2.6 - Figurální vitráž v interiéru nad hlavním vchodem do budovy
| KSO: |  | 801 32 |  |  | CC-CZ:
| Místo: |  | Pardubice |  |  | Datum: | 27.03.2015
| Zadavatel: |  |  |  |  | IČ:
|  | INRECO, s.r.o., společnost pro rekonstrukce památe |  |  |  | DIČ:
| Uchazeč: |  |  |  |  | IČ:
DIČ:
| Projektant: |  |  |  |  | IČ:
|  | Ing. Petr Rohlíček |  |  |  | DIČ:
Poznámka:
| Cena bez DPH | [5 empty] | 0
|  |  | Základ daně |  |  | Sazba daně | Výše daně
| DPH | základní | 0 |  |  | 21% | 0
|  | snížená | 0 |  |  | 15% | 0
|  | zákl. přenesená | 0 |  |  | 21% | 0
|  | sníž. přenesená | 0 |  |  | 15% | 0
|  | nulová | 0 |  |  | 0% | 0
| Cena s DPH |  |  | v | CZK |  | 0
REKAPITULACE ČLENĚNÍ SOUPISU PRACÍ
Stavba:
Pardubice SPŠPS - Oprava prosklených stěn budovy a vitráží
Objekt:
SO 02 - Prosklené stěny na původní budově
Soupis:
D.2.6 - Figurální vitráž v interiéru nad hlavním vchodem do budovy
Místo: |  |  | Pardubice |  |  | Datum: | 27.03.2015
Zadavatel: |  |  | INRECO, s.r.o., společnost pro rekonstrukce památe |  |  | Projektant: | Ing. Petr Rohlíček
Uchazeč:
Kód dílu - Popis | [6 empty] | Cena celkem [CZK]
Náklady soupisu celkem | [6 empty] | 0 | [12 empty] | -1
| HSV - Práce a dodávky HSV | [5 empty] | 0
| 9 - Ostatní konstrukce a práce, bourání | [5 empty] | 0
| N00 - Restaurátorské práce, restaurování figurální vitráže | [5 empty] | 0
SOUPIS PRACÍ
Stavba:
Pardubice SPŠPS - Oprava prosklených stěn budovy a vitráží
Objekt:
SO 02 - Prosklené stěny na původní budově
Soupis:
D.2.6 - Figurální vitráž v interiéru nad hlavním vchodem do budovy
Místo: |  |  | Pardubice |  |  | Datum: | 27.03.2015
Zadavatel: |  |  | INRECO, s.r.o., společnost pro rekonstrukce památe |  |  | Projektant: | Ing. Petr Rohlíček
Uchazeč:
PČ | Typ | Kód | Popis | MJ | Množství | J.cena [CZK] | Cena celkem [CZK] | Cenová soustava |  | Poznámka | DPH | J. Nh [h] | Nh celkem [h] | J. hmotnost [t] | Hmotnost celkem [t] | J. suť [t] | Suť Celkem [t]
Náklady soupisu celkem | [6 empty] | 0 | [5 empty] | 0 |  | 0 |  | 0 |  | D | -1 | [10 empty] | 0
| D | HSV | Práce a dodávky HSV |  |  |  | 0 | [5 empty] | 0 |  | 0 |  | 0 | 1 | D | 0 |  |  |  | ROZPOCET | [6 empty] | 0
| D | 9 | Ostatní konstrukce a práce, bourání |  |  |  | 0 | [5 empty] | 0 |  | 0 |  | 0 | 1 | D | 1 |  |  |  | ROZPOCET | [6 empty] | 0
19 | K | 941111132 | Montáž lešení řadového trubkového lehkého s podlahami zatížení do 200 kg/m2 š do 1,5 m v do 25 m | m2 | 70.08 |  | 0 | CS ÚRS 2015 01 |  |  | základní |  | 0 | 0 | 0 | 0 | 0 | 4 | K | 2 |  |  |  | ROZPOCET | 0 | 0 | 0 | 0 | 0 | 1 | 0 | 4 | 1654311981
| PP |  | Montáž lešení řadového trubkového lehkého pracovního s podlahami s provozním zatížením tř. 3 do 200 kg/m2 šířky tř. W12 přes 1,2 do 1,5 m, výšky přes 10 do 25 m | [15 empty] | PP | 2
| VV |  | 14,6*4,8 |  | 70.08 | [13 empty] | VV | 2 | 2 | -1 | 1 | ROZPOCET
| VV |  | "viz výkresy PD přílohy D.1.1.1 SO02 - D.1.1.2.11 SO02" | [15 empty] | VV | 2 | 1 | -1 | 0 | ROZPOCET
20 | K | 941111232 | Příplatek k lešení řadovému trubkovému lehkému s podlahami š 1,5 m v 25 m za první a ZKD den použití | m2 | 6307.2 |  | 0 | CS ÚRS 2015 01 |  |  | základní |  | 0 | 0 | 0 | 0 | 0 | 4 | K | 2 |  |  |  | ROZPOCET | 0 | 0 | 0 | 0 | 0 | 1 | 0 | 4 | 861576750
| PP |  | Montáž lešení řadového trubkového lehkého pracovního s podlahami s provozním zatížením tř. 3 do 200 kg/m2 Příplatek za první a každý další den použití lešení k ceně -1132 | [15 empty] | PP | 2
| VV |  | 70,08*90 'Přepočtené koeficientem množství |  | 6307.2 | [13 empty] | VV | 2 | 2 | 0 | 1 | ROZPOCET
21 | K | 941111832 | Demontáž lešení řadového trubkového lehkého s podlahami zatížení do 200 kg/m2 š do 1,5 m v do 25 m | m2 | 70.08 |  | 0 | CS ÚRS 2015 01 |  |  | základní |  | 0 | 0 | 0 | 0 | 0 | 4 | K | 2 |  |  |  | ROZPOCET | 0 | 0 | 0 | 0 | 0 | 1 | 0 | 4 | 661137544
| PP |  | Demontáž lešení řadového trubkového lehkého pracovního s podlahami s provozním zatížením tř. 3 do 200 kg/m2 šířky tř. W12 přes 1,2 do 1,5 m, výšky přes 10 do 25 m | [15 empty] | PP | 2
22 | K | 944511211 | Příplatek k ochranné síti za první a ZKD den použití | m2 | 6307.2 |  | 0 | CS ÚRS 2015 01 |  |  | základní |  | 0 | 0 | 0 | 0 | 0 | 4 | K | 2 |  |  |  | ROZPOCET | 0 | 0 | 0 | 0 | 0 | 1 | 0 | 4 | 1685884034
| PP |  | Montáž ochranné sítě Příplatek za první a každý další den použití sítě k ceně -1111 | [15 empty] | PP | 2
| VV |  | 70,08*90 'Přepočtené koeficientem množství |  | 6307.2 | [13 empty] | VV | 2 | 2 | 0 | 1 | ROZPOCET
23 | K | 944511811 | Demontáž ochranné sítě z textilie z umělých vláken | m2 | 70.08 |  | 0 | CS ÚRS 2015 01 |  |  | základní |  | 0 | 0 | 0 | 0 | 0 | 4 | K | 2 |  |  |  | ROZPOCET | 0 | 0 | 0 | 0 | 0 | 1 | 0 | 4 | 2011721033
| PP |  | Demontáž ochranné sítě zavěšené na konstrukci lešení z textilie z umělých vláken | [15 empty] | PP | 2
24 | K | 944511R11 | Montáž ochranné sítě z textilie z umělých vláken ( síť musí být dostatečně odolná proti proříznutí střepy ) | m2 | 70.08 |  | 0 |  |  |  | základní |  | 0 | 0 | 0 | 0 | 0 | 4 | K | 2 |  |  |  | ROZPOCET | 0 | 0 | 0 | 0 | 0 | 1 | 0 | 4 | 1816456100
| PP |  | Montáž ochranné sítě zavěšené na konstrukci lešení z textilie z umělých vláken | [15 empty] | PP | 2
| D | N00 | Restaurátorské práce, restaurování figurální vitráže |  |  |  | 0 | [5 empty] | 0 |  | 0 |  | 0 | 4 | D | 0 |  |  |  | ROZPOCET | [6 empty] | 0
1 | K | R21 | Demontáž jednotlivých plátů | m2 | 20.475 |  | 0 |  |  |  | základní |  | 0 | 0 | 0 | 0 | 0 | 512 | K | 1 |  |  |  | ROZPOCET | 0 | 0 | 0 | 0 | 0 | 1 | 0 | 512 | -1919872505
| PP |  | Demontáž jednotlivých plátů | [15 empty] | PP | 1
| VV |  | 1*1,95*6 |  | 11.7 | [13 empty] | VV | 1 | 2 | -1 | 0 | ROZPOCET
| VV |  | 0,5*0,65*27 |  | 8.775 | [13 empty] | VV | 1 | 2 | -1 | 0 | ROZPOCET
| VV |  | Součet |  | 20.475 | [13 empty] | VV | 1 | 4 | -1 | 1 | ROZPOCET
| VV |  | "viz výkresy PD přílohy D.1.1.1 SO02 - D.1.1.2.11 SO02" | [15 empty] | VV | 1 | 1 | -1 | 0 | ROZPOCET
2 | K | R22 | Zaměření všech plátů | m2 | 20.475 |  | 0 |  |  |  | základní |  | 0 | 0 | 0 | 0 | 0 | 512 | K | 1 |  |  |  | ROZPOCET | 0 | 0 | 0 | 0 | 0 | 1 | 0 | 512 | 1876558399
| PP |  | Zaměření všech plátů | [15 empty] | PP | 1
| VV |  | 20,475 |  | 20.475 | [13 empty] | VV | 1 | 2 | -1 | 1 | ROZPOCET
| VV |  | "viz výkresy PD přílohy D.1.1.1 SO02 - D.1.1.2.11 SO02" | [15 empty] | VV | 1 | 1 | -1 | 0 | ROZPOCET
3 | K | R23 | Rozebrání plátů ze stávajícího olověného profilu | m2 | 20.475 |  | 0 |  |  |  | základní |  | 0 | 0 | 0 | 0 | 0 | 512 | K | 1 |  |  |  | ROZPOCET | 0 | 0 | 0 | 0 | 0 | 1 | 0 | 512 | -723870948
| PP |  | Rozebrání plátů ze stávajícího olověného profilu | [15 empty] | PP | 1
| VV |  | 20,475 |  | 20.475 | [13 empty] | VV | 1 | 2 | -1 | 1 | ROZPOCET
| VV |  | "viz výkresy PD přílohy D.1.1.1 SO02 - D.1.1.2.11 SO02" | [15 empty] | VV | 1 | 1 | -1 | 0 | ROZPOCET
4 | K | R24 | Mytí a čištění jednotlivých skel | m2 | 20.475 |  | 0 |  |  |  | základní |  | 0 | 0 | 0 | 0 | 0 | 512 | K | 1 |  |  |  | ROZPOCET | 0 | 0 | 0 | 0 | 0 | 1 | 0 | 512 | 1743949896
| PP |  | Mytí a čištění jednotlivých skel | [15 empty] | PP | 1
| VV |  | 20,475 |  | 20.475 | [13 empty] | VV | 1 | 2 | -1 | 1 | ROZPOCET
| VV |  | "viz výkresy PD přílohy D.1.1.1 SO02 - D.1.1.2.11 SO02" | [15 empty] | VV | 1 | 1 | -1 | 0 | ROZPOCET
5 | K | R25 | Kresebná rekonstrukce figurálních plátů v torzálním stavu | komplet | 20.475 |  | 0 |  |  |  | základní |  | 0 | 0 | 0 | 0 | 0 | 512 | K | 1 |  |  |  | ROZPOCET | 0 | 0 | 0 | 0 | 0 | 1 | 0 | 512 | 1068558544
| PP | [17 empty] | PP | 1
| VV |  | 20,475 |  | 20.475 | [13 empty] | VV | 1 | 2 | -1 | 1 | ROZPOCET
| VV |  | "viz výkresy PD přílohy D.1.1.1 SO02 - D.1.1.2.11 SO02" | [15 empty] | VV | 1 | 1 | -1 | 0 | ROZPOCET
6 | K | R26 | Zhotovení šablon jednotlivých chybějících a rozbitých skel | komplet | 20.475 |  | 0 |  |  |  | základní |  | 0 | 0 | 0 | 0 | 0 | 512 | K | 1 |  |  |  | ROZPOCET | 0 | 0 | 0 | 0 | 0 | 1 | 0 | 512 | 316612210
| VV |  | 20,475 |  | 20.475 | [13 empty] | VV | 1 | 2 | -1 | 1 | ROZPOCET
| VV |  | "viz výkresy PD přílohy D.1.1.1 SO02 - D.1.1.2.11 SO02" | [15 empty] | VV | 1 | 1 | -1 | 0 | ROZPOCET
7 | K | R27 | Řezání a zabroušení skel dle šablon | komplet | 1 |  | 0 |  |  |  | základní |  | 0 | 0 | 0 | 0 | 0 | 512 | K | 1 |  |  |  | ROZPOCET | 0 | 0 | 0 | 0 | 0 | 1 | 0 | 512 | 609444438
| PP |  | Řezání a zabroušení skel dle šablon | [15 empty] | PP | 1
| VV |  | 1 |  | 1 | [13 empty] | VV | 1 | 2 | -1 | 1 | ROZPOCET
| VV |  | "viz výkresy PD přílohy D.1.1.1 SO02 - D.1.1.2.11 SO02" | [15 empty] | VV | 1 | 1 | -1 | 0 | ROZPOCET
8 | K | R28 | Kompletace jednotlivých plátů | komplet | 1 |  | 0 |  |  |  | základní |  | 0 | 0 | 0 | 0 | 0 | 512 | K | 1 |  |  |  | ROZPOCET | 0 | 0 | 0 | 0 | 0 | 1 | 0 | 512 | -1524911871
| PP |  | Kompletace jednotlivých plátů | [15 empty] | PP | 1
| VV |  | 1 |  | 1 | [13 empty] | VV | 1 | 2 | -1 | 1 | ROZPOCET
| VV |  | "viz výkresy PD přílohy D.1.1.1 SO02 - D.1.1.2.11 SO02" | [15 empty] | VV | 1 | 1 | -1 | 0 | ROZPOCET
9 | K | R29 | Příprava nového olověného profilu - lití a tažení olova | komplet | 1 |  | 0 |  |  |  | základní |  | 0 | 0 | 0 | 0 | 0 | 512 | K | 1 |  |  |  | ROZPOCET | 0 | 0 | 0 | 0 | 0 | 1 | 0 | 512 | -583660699
| PP | [17 empty] | PP | 1
| VV |  | 1 |  | 1 | [13 empty] | VV | 1 | 2 | -1 | 1 | ROZPOCET
| VV |  | "viz výkresy PD přílohy D.1.1.1 SO02 - D.1.1.2.11 SO02" | [15 empty] | VV | 1 | 1 | -1 | 0 | ROZPOCET
10 | K | R30 | Zakládání skla do nového Pb profilu | komplet | 1 |  | 0 |  |  |  | základní |  | 0 | 0 | 0 | 0 | 0 | 512 | K | 1 |  |  |  | ROZPOCET | 0 | 0 | 0 | 0 | 0 | 1 | 0 | 512 | 238056442
| PP | [17 empty] | PP | 1
| VV |  | 1 |  | 1 | [13 empty] | VV | 1 | 2 | -1 | 1 | ROZPOCET
| VV |  | "viz výkresy PD přílohy D.1.1.1 SO02 - D.1.1.2.11 SO02" | [15 empty] | VV | 1 | 1 | -1 | 0 | ROZPOCET
11 | K | R31 | Oboustranné cínování olověného profilu | komplet | 1 |  | 0 |  |  |  | základní |  | 0 | 0 | 0 | 0 | 0 | 512 | K | 1 |  |  |  | ROZPOCET | 0 | 0 | 0 | 0 | 0 | 1 | 0 | 512 | 1498253882
| PP | [17 empty] | PP | 1
| VV |  | 1 |  | 1 | [13 empty] | VV | 1 | 2 | -1 | 1 | ROZPOCET
| VV |  | "viz výkresy PD přílohy D.1.1.1 SO02 - D.1.1.2.11 SO02" | [15 empty] | VV | 1 | 1 | -1 | 0 | ROZPOCET
12 | K | R32 | Mytí a čištění jednotlivých plátů po cínování | komplet | 1 |  | 0 |  |  |  | základní |  | 0 | 0 | 0 | 0 | 0 | 512 | K | 1 |  |  |  | ROZPOCET | 0 | 0 | 0 | 0 | 0 | 1 | 0 | 512 | -1453772998
| PP | [17 empty] | PP | 1
| VV |  | 1 |  | 1 | [13 empty] | VV | 1 | 2 | -1 | 1 | ROZPOCET
| VV |  | "viz výkresy PD přílohy D.1.1.1 SO02 - D.1.1.2.11 SO02" | [15 empty] | VV | 1 | 1 | -1 | 0 | ROZPOCET
13 | K | R33 | Ošetření nosné kovové konstrukce | komplet | 1 |  | 0 |  |  |  | základní |  | 0 | 0 | 0 | 0 | 0 | 512 | K | 1 |  |  |  | ROZPOCET | 0 | 0 | 0 | 0 | 0 | 1 | 0 | 512 | -589134518
| PP | [17 empty] | PP | 1
| VV |  | 1 |  | 1 | [13 empty] | VV | 1 | 2 | -1 | 1 | ROZPOCET
| VV |  | "viz výkresy PD přílohy D.1.1.1 SO02 - D.1.1.2.11 SO02" | [15 empty] | VV | 1 | 1 | -1 | 0 | ROZPOCET
14 | K | R34 | Zhotovení nových funkčních zavětrovacích výztuh | komplet | 1 |  | 0 |  |  |  | základní |  | 0 | 0 | 0 | 0 | 0 | 512 | K | 1 |  |  |  | ROZPOCET | 0 | 0 | 0 | 0 | 0 | 1 | 0 | 512 | -224438058
| PP | [17 empty] | PP | 1
| VV |  | 1 |  | 1 | [13 empty] | VV | 1 | 2 | -1 | 1 | ROZPOCET
| VV |  | "viz výkresy PD přílohy D.1.1.1 SO02 - D.1.1.2.11 SO02" | [15 empty] | VV | 1 | 1 | -1 | 0 | ROZPOCET
15 | K | R35 | Osazení - přicínování zavětrovacích výztuh | komplet | 1 |  | 0 |  |  |  | základní |  | 0 | 0 | 0 | 0 | 0 | 512 | K | 1 |  |  |  | ROZPOCET | 0 | 0 | 0 | 0 | 0 | 1 | 0 | 512 | -1787531603
| PP | [17 empty] | PP | 1
| VV |  | 1 |  | 1 | [13 empty] | VV | 1 | 2 | -1 | 1 | ROZPOCET
| VV |  | "viz výkresy PD přílohy D.1.1.1 SO02 - D.1.1.2.11 SO02" | [15 empty] | VV | 1 | 1 | -1 | 0 | ROZPOCET
16 | K | R36 | Osazení plátů na původní místo | m2 | 20.475 |  | 0 |  |  |  | základní |  | 0 | 0 | 0 | 0 | 0 | 512 | K | 1 |  |  |  | ROZPOCET | 0 | 0 | 0 | 0 | 0 | 1 | 0 | 512 | -993866566
| PP |  | Osazení plátů na původní místo | [15 empty] | PP | 1
| VV |  | 20,475 |  | 20.475 | [13 empty] | VV | 1 | 2 | -1 | 1 | ROZPOCET
| VV |  | "viz výkresy PD přílohy D.1.1.1 SO02 - D.1.1.2.11 SO02" | [15 empty] | VV | 1 | 1 | -1 | 0 | ROZPOCET
17 | K | R37 | Vypracování restaurátorské zprávy včetně fotodokumentace | komplet | 1 |  | 0 |  |  |  | základní |  | 0 | 0 | 0 | 0 | 0 | 512 | K | 1 |  |  |  | ROZPOCET | 0 | 0 | 0 | 0 | 0 | 1 | 0 | 512 | -1686432465
| PP |  | Vypracování restaurátorské zprávy včetně fotodokumentace | [15 empty] | PP | 1
| VV |  | 1 |  | 1 | [13 empty] | VV | 1 | 2 | -1 | 1 | ROZPOCET
| VV |  | "viz výkresy PD přílohy D.1.1.1 SO02 - D.1.1.2.11 SO02" | [15 empty] | VV | 1 | 1 | -1 | 0 | ROZPOCET
18 | K | R38 | Olověný profil, cínová pájka, pomocné materiály | komplet | 1 |  | 0 |  |  |  | základní |  | 0 | 0 | 0 | 0 | 0 | 512 | K | 1 |  |  |  | ROZPOCET | 0 | 0 | 0 | 0 | 0 | 1 | 0 | 512 | -1681464810
| PP |  | Mosazné profily, cínová pájka, zaponový lak, pomocné materiály | [15 empty] | PP | 1
| VV |  | 1 |  | 1 | [13 empty] | VV | 1 | 2 | -1 | 1 | ROZPOCET
| VV |  | "viz výkresy PD přílohy D.1.1.1 SO02 - D.1.1.2.11 SO02" | [15 empty] | VV | 1 | 1 | -1 | 0 | ROZPOCET

## D.2.7 - Prosklená stěna n...
| List obsahuje: |  | 1) Krycí list soupisu | 2) Rekapitulace |  |  | 3) Soupis prací | Zpět na list: | Rekapitulace stavby
{DAD1F360-1F6B-490F-87F0-7CD4C389D6D6}
2
| KRYCÍ LIST SOUPISU | [8 empty] | v --- níže se nacházejí doplnkové a pomocné údaje k sestavám --- v | [8 empty] | False
Stavba:
Pardubice SPŠPS - Oprava prosklených stěn budovy a vitráží
Objekt:
SO 02 - Prosklené stěny na původní budově
Soupis:
D.2.7 - Prosklená stěna na terase východ
| KSO: |  | 801 32 |  |  | CC-CZ:
| Místo: |  | Pardubice |  |  | Datum: | 27.03.2015
| Zadavatel: |  |  |  |  | IČ:
|  | INRECO, s.r.o., společnost pro rekonstrukce památe |  |  |  | DIČ:
| Uchazeč: |  |  |  |  | IČ:
DIČ:
| Projektant: |  |  |  |  | IČ:
|  | Ing. Petr Rohlíček |  |  |  | DIČ:
Poznámka:
| Cena bez DPH | [5 empty] | 0
|  |  | Základ daně |  |  | Sazba daně | Výše daně
| DPH | základní | 0 |  |  | 21% | 0
|  | snížená | 0 |  |  | 15% | 0
|  | zákl. přenesená | 0 |  |  | 21% | 0
|  | sníž. přenesená | 0 |  |  | 15% | 0
|  | nulová | 0 |  |  | 0% | 0
| Cena s DPH |  |  | v | CZK |  | 0
REKAPITULACE ČLENĚNÍ SOUPISU PRACÍ
Stavba:
Pardubice SPŠPS - Oprava prosklených stěn budovy a vitráží
Objekt:
SO 02 - Prosklené stěny na původní budově
Soupis:
D.2.7 - Prosklená stěna na terase východ
Místo: |  |  | Pardubice |  |  | Datum: | 27.03.2015
Zadavatel: |  |  | INRECO, s.r.o., společnost pro rekonstrukce památe |  |  | Projektant: | Ing. Petr Rohlíček
Uchazeč:
Kód dílu - Popis | [6 empty] | Cena celkem [CZK]
Náklady soupisu celkem | [6 empty] | 0 | [12 empty] | -1
| HSV - Práce a dodávky HSV | [5 empty] | 0
| 9 - Ostatní konstrukce a práce, bourání | [5 empty] | 0
| 997 - Přesun sutě | [5 empty] | 0
| PSV - Práce a dodávky PSV | [5 empty] | 0
| 764 - Konstrukce klempířské | [5 empty] | 0
| 767 - Konstrukce zámečnické | [5 empty] | 0
| 783 - Dokončovací práce - nátěry | [5 empty] | 0
| 787 - Dokončovací práce - zasklívání | [5 empty] | 0
| HZS - Hodinové zúčtovací sazby | [5 empty] | 0
SOUPIS PRACÍ
Stavba:
Pardubice SPŠPS - Oprava prosklených stěn budovy a vitráží
Objekt:
SO 02 - Prosklené stěny na původní budově
Soupis:
D.2.7 - Prosklená stěna na terase východ
Místo: |  |  | Pardubice |  |  | Datum: | 27.03.2015
Zadavatel: |  |  | INRECO, s.r.o., společnost pro rekonstrukce památe |  |  | Projektant: | Ing. Petr Rohlíček
Uchazeč:
PČ | Typ | Kód | Popis | MJ | Množství | J.cena [CZK] | Cena celkem [CZK] | Cenová soustava |  | Poznámka | DPH | J. Nh [h] | Nh celkem [h] | J. hmotnost [t] | Hmotnost celkem [t] | J. suť [t] | Suť Celkem [t]
Náklady soupisu celkem | [6 empty] | 0 | [5 empty] | 0 |  | 1.5183 |  | 0.90642 |  | D | -1 | [10 empty] | 0
| D | HSV | Práce a dodávky HSV |  |  |  | 0 | [5 empty] | 0 |  | 0.00044312 |  | 0 | 1 | D | 0 |  |  |  | ROZPOCET | [6 empty] | 0
| D | 9 | Ostatní konstrukce a práce, bourání |  |  |  | 0 | [5 empty] | 0 |  | 0.00044312 |  | 0 | 1 | D | 1 |  |  |  | ROZPOCET | [6 empty] | 0
1 | K | 941111132 | Montáž lešení řadového trubkového lehkého s podlahami zatížení do 200 kg/m2 š do 1,5 m v do 25 m | m2 | 72.408 |  | 0 | CS ÚRS 2015 01 |  |  | základní |  | 0 | 0 | 0 | 0 | 0 | 4 | K | 2 |  |  |  | ROZPOCET | 0 | 0 | 0 | 0 | 0 | 1 | 0 | 4 | 183376448
| PP |  | Montáž lešení řadového trubkového lehkého pracovního s podlahami s provozním zatížením tř. 3 do 200 kg/m2 šířky tř. W12 přes 1,2 do 1,5 m, výšky přes 10 do 25 m | [15 empty] | PP | 2
| VV |  | 11,53*6,28 |  | 72.408 | [13 empty] | VV | 2 | 2 | -1 | 1 | ROZPOCET
| VV |  | "viz výkresy PD přílohy D.1.1.1 SO02 - D.1.1.2.11 SO02" | [15 empty] | VV | 2 | 1 | -1 | 0 | ROZPOCET
2 | K | 941111232 | Příplatek k lešení řadovému trubkovému lehkému s podlahami š 1,5 m v 25 m za první a ZKD den použití | m2 | 6516.72 |  | 0 | CS ÚRS 2015 01 |  |  | základní |  | 0 | 0 | 0 | 0 | 0 | 4 | K | 2 |  |  |  | ROZPOCET | 0 | 0 | 0 | 0 | 0 | 1 | 0 | 4 | 475757360
| PP |  | Montáž lešení řadového trubkového lehkého pracovního s podlahami s provozním zatížením tř. 3 do 200 kg/m2 Příplatek za první a každý další den použití lešení k ceně -1132 | [15 empty] | PP | 2
| VV |  | 72,408*90 'Přepočtené koeficientem množství |  | 6516.72 | [13 empty] | VV | 2 | 2 | 0 | 1 | ROZPOCET
3 | K | 941111832 | Demontáž lešení řadového trubkového lehkého s podlahami zatížení do 200 kg/m2 š do 1,5 m v do 25 m | m2 | 72.408 |  | 0 | CS ÚRS 2015 01 |  |  | základní |  | 0 | 0 | 0 | 0 | 0 | 4 | K | 2 |  |  |  | ROZPOCET | 0 | 0 | 0 | 0 | 0 | 1 | 0 | 4 | -1844258492
| PP |  | Demontáž lešení řadového trubkového lehkého pracovního s podlahami s provozním zatížením tř. 3 do 200 kg/m2 šířky tř. W12 přes 1,2 do 1,5 m, výšky přes 10 do 25 m | [15 empty] | PP | 2
4 | K | 944511211 | Příplatek k ochranné síti za první a ZKD den použití | m2 | 6516.72 |  | 0 | CS ÚRS 2015 01 |  |  | základní |  | 0 | 0 | 0 | 0 | 0 | 4 | K | 2 |  |  |  | ROZPOCET | 0 | 0 | 0 | 0 | 0 | 1 | 0 | 4 | -1107529148
| PP |  | Montáž ochranné sítě Příplatek za první a každý další den použití sítě k ceně -1111 | [15 empty] | PP | 2
| VV |  | 72,408*90 'Přepočtené koeficientem množství |  | 6516.72 | [13 empty] | VV | 2 | 2 | 0 | 1 | ROZPOCET
5 | K | 944511811 | Demontáž ochranné sítě z textilie z umělých vláken | m2 | 72.408 |  | 0 | CS ÚRS 2015 01 |  |  | základní |  | 0 | 0 | 0 | 0 | 0 | 4 | K | 2 |  |  |  | ROZPOCET | 0 | 0 | 0 | 0 | 0 | 1 | 0 | 4 | 1900642906
| PP |  | Demontáž ochranné sítě zavěšené na konstrukci lešení z textilie z umělých vláken | [15 empty] | PP | 2
6 | K | 944511R11 | Montáž ochranné sítě z textilie z umělých vláken ( síť musí být dostatečně odolná proti proříznutí střepy ) | m2 | 72.408 |  | 0 |  |  |  | základní |  | 0 | 0 | 0 | 0 | 0 | 4 | K | 2 |  |  |  | ROZPOCET | 0 | 0 | 0 | 0 | 0 | 1 | 0 | 4 | -1725977115
| PP |  | Montáž ochranné sítě zavěšené na konstrukci lešení z textilie z umělých vláken | [15 empty] | PP | 2
| VV |  | 11,53*6,28 |  | 72.408 | [13 empty] | VV | 2 | 2 | -1 | 1 | ROZPOCET
| VV |  | "viz výkresy PD přílohy D.1.1.1 SO02 - D.1.1.2.11 SO02" | [15 empty] | VV | 2 | 1 | -1 | 0 | ROZPOCET
7 | K | 952901104 | Čištění budov omytí jednoduchých oken nebo balkonových dveří plochy přes 2,5m2 | m2 | 44.312 |  | 0 | CS ÚRS 2015 01 |  |  | základní |  | 0 | 1e-05 | 0.00044312 | 0 | 0 | 4 | K | 2 |  |  |  | ROZPOCET | 0 | 0 | 0 | 0 | 0 | 1 | 0 | 4 | 1312798181
| PP |  | Čištění budov při provádění oprav a udržovacích prací oken nebo balkonových dveří jednoduchých omytím, plochy do přes 2,5 m2 | [15 empty] | PP | 2
| VV |  | 1,235*5,98*6 |  | 44.312 | [13 empty] | VV | 2 | 2 | -1 | 0 | ROZPOCET
| VV |  | Součet |  | 44.312 | [13 empty] | VV | 2 | 4 | -1 | 1 | ROZPOCET
| VV |  | "viz výkresy PD přílohy D.1.1.1 SO02 - D.1.1.2.11 SO02" | [15 empty] | VV | 2 | 1 | -1 | 0 | ROZPOCET
| D | 997 | Přesun sutě |  |  |  | 0 | [5 empty] | 0 |  | 0 |  | 0 | 1 | D | 1 |  |  |  | ROZPOCET | [6 empty] | 0
8 | K | 997013216 | Vnitrostaveništní doprava suti a vybouraných hmot pro budovy v do 21 m ručně | t | 0.906 |  | 0 | CS ÚRS 2015 01 |  |  | základní |  | 0 | 0 | 0 | 0 | 0 | 4 | K | 2 |  |  |  | ROZPOCET | 0 | 0 | 0 | 0 | 0 | 1 | 0 | 4 | 100441295
| PP |  | Vnitrostaveništní doprava suti a vybouraných hmot vodorovně do 50 m svisle ručně (nošením po schodech) pro budovy a haly výšky přes 18 do 21 m | [15 empty] | PP | 2
9 | K | 997013501 | Odvoz suti a vybouraných hmot na skládku nebo meziskládku do 1 km se složením | t | 0.906 |  | 0 | CS ÚRS 2015 01 |  |  | základní |  | 0 | 0 | 0 | 0 | 0 | 4 | K | 2 |  |  |  | ROZPOCET | 0 | 0 | 0 | 0 | 0 | 1 | 0 | 4 | 2036010353
| PP |  | Odvoz suti a vybouraných hmot na skládku nebo meziskládku se složením, na vzdálenost do 1 km | [15 empty] | PP | 2
10 | K | 997013509 | Příplatek k odvozu suti a vybouraných hmot na skládku ZKD 1 km přes 1 km | t | 8.154 |  | 0 | CS ÚRS 2015 01 |  |  | základní |  | 0 | 0 | 0 | 0 | 0 | 4 | K | 2 |  |  |  | ROZPOCET | 0 | 0 | 0 | 0 | 0 | 1 | 0 | 4 | -1776334414
| PP |  | Odvoz suti a vybouraných hmot na skládku nebo meziskládku se složením, na vzdálenost Příplatek k ceně za každý další i započatý 1 km přes 1 km | [15 empty] | PP | 2
| VV |  | 0,906*9 'Přepočtené koeficientem množství |  | 8.154 | [13 empty] | VV | 2 | 2 | 0 | 1 | ROZPOCET
11 | K | 997013804 | Poplatek za uložení stavebního odpadu ze skla na skládce (skládkovné) | t | 0.906 |  | 0 | CS ÚRS 2015 01 |  |  | základní |  | 0 | 0 | 0 | 0 | 0 | 4 | K | 2 |  |  |  | ROZPOCET | 0 | 0 | 0 | 0 | 0 | 1 | 0 | 4 | -633345115
| PP |  | Poplatek za uložení stavebního odpadu na skládce (skládkovné) ze skla | [15 empty] | PP | 2
| D | PSV | Práce a dodávky PSV |  |  |  | 0 | [5 empty] | 0 |  | 1.5178 |  | 0.90642 | 2 | D | 0 |  |  |  | ROZPOCET | [6 empty] | 0
| D | 764 | Konstrukce klempířské |  |  |  | 0 | [5 empty] | 0 |  | 0.083348 |  | 0.020178 | 2 | D | 1 |  |  |  | ROZPOCET | [6 empty] | 0
12 | K | 764002871 | Demontáž lemování zdí do suti | m | 11.53 |  | 0 | CS ÚRS 2015 01 |  |  | základní |  | 0 | 0 | 0 | 0.00175 | 0.020178 | 16 | K | 2 |  |  |  | ROZPOCET | 0 | 0 | 0 | 0 | 0 | 1 | 0 | 16 | 253588068
| PP |  | Demontáž klempířských konstrukcí lemování zdí do suti | [15 empty] | PP | 2
| VV |  | 11,53 |  | 11.53 | [13 empty] | VV | 2 | 2 | -1 | 0 | ROZPOCET
| VV |  | Součet |  | 11.53 | [13 empty] | VV | 2 | 4 | -1 | 1 | ROZPOCET
| VV |  | "viz výkresy PD přílohy D.1.1.1 SO02 - D.1.1.2.11 SO02" | [15 empty] | VV | 2 | 1 | -1 | 0 | ROZPOCET
13 | K | 764245R41 | Oplechování zdí z TiZn předzvětral plechu celoplošně lepené rš přes 800 mm | m2 | 11.56 |  | 0 |  |  |  | základní |  | 0 | 0.00721 | 0.083348 | 0 | 0 | 16 | K | 2 |  |  |  | ROZPOCET | 0 | 0 | 0 | 0 | 0 | 1 | 0 | 16 | 887132422
| VV |  | 11,56*1 |  | 11.56 | [13 empty] | VV | 2 | 2 | -1 | 1 | ROZPOCET
| VV |  | "viz výkresy PD přílohy D.1.1.1 SO02 - D.1.1.2.11 SO02" | [15 empty] | VV | 2 | 1 | -1 | 0 | ROZPOCET
14 | K | 998764103 | Přesun hmot tonážní pro konstrukce klempířské v objektech v do 24 m | t | 0.083 |  | 0 | CS ÚRS 2015 01 |  |  | základní |  | 0 | 0 | 0 | 0 | 0 | 16 | K | 2 |  |  |  | ROZPOCET | 0 | 0 | 0 | 0 | 0 | 1 | 0 | 16 | 2038010165
| PP |  | Přesun hmot pro konstrukce klempířské stanovený z hmotnosti přesunovaného materiálu vodorovná dopravní vzdálenost do 50 m v objektech výšky přes 12 do 24 m | [15 empty] | PP | 2
| D | 767 | Konstrukce zámečnické |  |  |  | 0 | [5 empty] | 0 |  | 0 |  | 0 | 2 | D | 1 |  |  |  | ROZPOCET | [6 empty] | 0
15 | K | 767.R1 | Revize konstrukčních spojů, nefunkční nebo jinak poškozené spoje v předpokládaném rozsahu 70 % nahradit | komplet | 1 |  | 0 |  |  |  | základní |  | 0 | 0 | 0 | 0 | 0 | 16 | K | 2 |  |  |  | ROZPOCET | 0 | 0 | 0 | 0 | 0 | 1 | 0 | 16 | 1641056910
| PP |  | Revize konstrukčních spojů, nefunkční nebo jinak poškozené spoje v předpokládaném rozsahu 70 % nahradit | [15 empty] | PP | 2
| VV |  | 1"viz výkresy PD přílohy D.1.1.1 SO02 - D.1.1.2.11 SO02" |  | 1 | [13 empty] | VV | 2 | 2 | -1 | 1 | ROZPOCET
| D | 783 | Dokončovací práce - nátěry |  |  |  | 0 | [5 empty] | 0 |  | 0.050046 |  | 0 | 2 | D | 1 |  |  |  | ROZPOCET | [6 empty] | 0
16 | K | 783221122 | Nátěry syntetické KDK barva dražší matný povrch 1x antikorozní základní, 2x email | m2 | 61.785 |  | 0 | CS ÚRS 2015 01 |  |  | základní |  | 0 | 0.00066 | 0.040778 | 0 | 0 | 16 | K | 2 |  |  |  | ROZPOCET | 0 | 0 | 0 | 0 | 0 | 1 | 0 | 16 | -475876548
| PP |  | Nátěry kovových stavebních doplňkových konstrukcí syntetické na vzduchu schnoucí dražšími barvami (např. Düfa, …) matný povrch 1x antikorozní, 1x základní 2x email | [15 empty] | PP | 2
| VV |  | 61,785 |  | 61.785 | [13 empty] | VV | 2 | 2 | -1 | 0 | ROZPOCET
| VV |  | Součet |  | 61.785 | [13 empty] | VV | 2 | 4 | -1 | 1 | ROZPOCET
| VV |  | "viz výkresy PD přílohy D.1.1.1 SO02 - D.1.1.2.11 SO02" | [15 empty] | VV | 2 | 1 | -1 | 0 | ROZPOCET
17 | K | 783902811 | Odstranění nátěrů odstraňovačem nátěrů s umytím | m2 | 61.785 |  | 0 | CS ÚRS 2015 01 |  |  | základní |  | 0 | 0.00015 | 0.0092677 | 0 | 0 | 16 | K | 2 |  |  |  | ROZPOCET | 0 | 0 | 0 | 0 | 0 | 1 | 0 | 16 | -1079575577
| PP |  | Ostatní práce odstranění starých nátěrů odstraňovačem nátěrů s umytím | [15 empty] | PP | 2
18 | K | 783904811 | Odrezivění kovových konstrukcí | m2 | 61.785 |  | 0 | CS ÚRS 2015 01 |  |  | základní |  | 0 | 0 | 0 | 0 | 0 | 16 | K | 2 |  |  |  | ROZPOCET | 0 | 0 | 0 | 0 | 0 | 1 | 0 | 16 | -1279656012
| PP |  | Ostatní práce odrezivění kovových konstrukcí | [15 empty] | PP | 2
| VV |  | 61,785 |  | 61.785 | [13 empty] | VV | 2 | 2 | -1 | 0 | ROZPOCET
| VV |  | Mezisoučet |  | 61.785 | [13 empty] | VV | 2 | 3 | -1 | 0 | ROZPOCET
| VV |  | Součet |  | 61.785 | [13 empty] | VV | 2 | 4 | -1 | 1 | ROZPOCET
| VV |  | "viz výkresy PD přílohy D.1.1.1 SO02 - D.1.1.2.11 SO02" | [15 empty] | VV | 2 | 1 | -1 | 0 | ROZPOCET
| D | 787 | Dokončovací práce - zasklívání |  |  |  | 0 | [5 empty] | 0 |  | 1.3845 |  | 0.88624 | 2 | D | 1 |  |  |  | ROZPOCET | [6 empty] | 0
19 | K | 787111R11 | Montáž zasklívání stěn ze skel strukturovaných tl 4 mm do polyuretanového tmelu | m2 | 44.312 |  | 0 |  |  |  | základní |  | 0 | 0.0122 | 0.54061 | 0 | 0 | 16 | K | 2 |  |  |  | ROZPOCET | 0 | 0 | 0 | 0 | 0 | 1 | 0 | 16 | -2035574779
| PP |  | Montáž zasklívání stěn ze skel strukturovaných tl 4 mm do polyuretanového tmelu | [15 empty] | PP | 2
| VV |  | 1,235*5,98*6 |  | 44.312 | [13 empty] | VV | 2 | 2 | -1 | 1 | ROZPOCET
| VV |  | "viz výkresy PD přílohy D.1.1.1 SO02 - D.1.1.2.11 SO02" | [15 empty] | VV | 2 | 1 | -1 | 0 | ROZPOCET
20 | M | 634152R30 | sklo strukturované vzor "ATLANTIC" tl. 4 mm | m2 | 49.999 |  | 0 |  |  |  | základní |  | 0 | 0.0125 | 0.62499 | 0 | 0 | 32 | M | 2 |  |  |  | ROZPOCET | 0 | 0 | 0 | 0 | 0 | 1 | 0 | 16 | 1244201379
| P |  | Poznámka k položce: Ztratné na prořez sklel stanoveno na 15 % . Součástí dodávky skel bude i rezerva jednoho kusu tabule, která bude na vhodném místě uskladněna pro budoucí výměny rozbitých skel. | [15 empty] | P | 2
| VV |  | 1,235*5,14*6*1,15 |  | 43.801 | [13 empty] | VV | 2 | 2 | -1 | 0 | ROZPOCET
| VV |  | Mezisoučet |  | 43.801 | [13 empty] | VV | 2 | 3 | -1 | 0 | ROZPOCET
| VV |  | 1,85*3,35 |  | 6.198 | [13 empty] | VV | 2 | 2 | -1 | 0 | ROZPOCET
| VV |  | Mezisoučet |  | 6.198 | [13 empty] | VV | 2 | 3 | -1 | 0 | ROZPOCET
| VV |  | Součet |  | 49.999 | [13 empty] | VV | 2 | 4 | -1 | 1 | ROZPOCET
21 | M | 634152R40 | sklo strukturované vzor "DIAMANTE 9" tl. 4 mm | m2 | 6.198 |  | 0 |  |  |  | základní |  | 0 | 0.0125 | 0.077475 | 0 | 0 | 32 | M | 2 |  |  |  | ROZPOCET | 0 | 0 | 0 | 0 | 0 | 1 | 0 | 16 | -1961173315
| P |  | Poznámka k položce: Ztratné na prořez sklel stanoveno na 15 % . Součástí dodávky skel bude i rezerva jednoho kusu tabule, která bude na vhodném místě uskladněna pro budoucí výměny rozbitých skel. | [15 empty] | P | 2
| VV |  | 1,235*0,24*6*1,15 |  | 2.045 | [13 empty] | VV | 2 | 2 | -1 | 0 | ROZPOCET
| VV |  | Mezisoučet |  | 2.045 | [13 empty] | VV | 2 | 3 | -1 | 0 | ROZPOCET
| VV |  | 1,85*3,35 |  | 6.198 | [13 empty] | VV | 2 | 2 | -1 | 1 | ROZPOCET
22 | M | 634152R50 | sklo strukturované vzor "ORNAMENT 597" tl. 6 mm | m2 | 11.311 |  | 0 |  |  |  | základní |  | 0 | 0.0125 | 0.14139 | 0 | 0 | 32 | M | 2 |  |  |  | ROZPOCET | 0 | 0 | 0 | 0 | 0 | 1 | 0 | 16 | -305912469
| P |  | Poznámka k položce: Ztratné na prořez sklel stanoveno na 15 % . Součástí dodávky skel bude i rezerva jednoho kusu tabule, která bude na vhodném místě uskladněna pro budoucí výměny rozbitých skel. | [15 empty] | P | 2
| VV |  | 1,235*0,6*6*1,15 |  | 5.113 | [13 empty] | VV | 2 | 2 | -1 | 0 | ROZPOCET
| VV |  | Mezisoučet |  | 5.113 | [13 empty] | VV | 2 | 3 | -1 | 0 | ROZPOCET
| VV |  | 1,85*3,35 |  | 6.198 | [13 empty] | VV | 2 | 2 | -1 | 0 | ROZPOCET
| VV |  | Mezisoučet |  | 6.198 | [13 empty] | VV | 2 | 3 | -1 | 0 | ROZPOCET
| VV |  | Součet |  | 11.311 | [13 empty] | VV | 2 | 4 | -1 | 1 | ROZPOCET
23 | K | 787700R04 | Vysklívání výkladců plochy přes 6 m2 skla plochého | m2 | 44.312 |  | 0 |  |  |  | základní |  | 0 | 0 | 0 | 0.02 | 0.88624 | 16 | K | 2 |  |  |  | ROZPOCET | 0 | 0 | 0 | 0 | 0 | 1 | 0 | 16 | 217366605
| VV |  | 1,235*5,98*6 |  | 44.312 | [13 empty] | VV | 2 | 2 | -1 | 1 | ROZPOCET
| VV |  | "viz výkresy PD přílohy D.1.1.1 SO02 - D.1.1.2.11 SO02" | [15 empty] | VV | 2 | 1 | -1 | 0 | ROZPOCET
24 | K | 998787103 | Přesun hmot tonážní pro zasklívání v objektech v do 24 m | t | 1.384 |  | 0 | CS ÚRS 2015 01 |  |  | základní |  | 0 | 0 | 0 | 0 | 0 | 16 | K | 2 |  |  |  | ROZPOCET | 0 | 0 | 0 | 0 | 0 | 1 | 0 | 16 | -1316527869
| PP |  | Přesun hmot pro zasklívání stanovený z hmotnosti přesunovaného materiálu vodorovná dopravní vzdálenost do 50 m v objektech výšky přes 12 do 24 m | [15 empty] | PP | 2
| D | HZS | Hodinové zúčtovací sazby |  |  |  | 0 | [5 empty] | 0 |  | 0 |  | 0 | 4 | D | 0 |  |  |  | ROZPOCET | [6 empty] | 0
25 | K | HZS | Práce a materiál ve výkaze neuvedený avšak nezbytně nutný k řádnému zkopletováné prosklených stěn | hod | 15 |  | 0 |  |  |  | základní |  | 0 | 0 | 0 | 0 | 0 | 512 | K | 1 |  |  |  | ROZPOCET | 0 | 0 | 0 | 0 | 0 | 1 | 0 | 512 | 1486998480
| PP |  | Práce a materiál ve výkaze neuvedený avšak nezbytně nutný k řádnému zkopletováné prosklených stěn | [15 empty] | PP | 1

## VON - Vedlejší a ostatní ...
| List obsahuje: |  | 1) Krycí list soupisu | 2) Rekapitulace |  |  | 3) Soupis prací | Zpět na list: | Rekapitulace stavby
{92AC5B2A-BBF8-4396-8702-F6EFDE8035C8}
2
| KRYCÍ LIST SOUPISU | [8 empty] | v --- níže se nacházejí doplnkové a pomocné údaje k sestavám --- v | [8 empty] | False
Stavba:
Pardubice SPŠPS - Oprava prosklených stěn budovy a vitráží
Objekt:
VON - Vedlejší a ostatní náklady
| KSO: |  |  |  |  | CC-CZ:
| Místo: |  |  |  |  | Datum: | 27.03.2015
| Zadavatel: |  |  |  |  | IČ:
|  | INRECO, s.r.o., společnost pro rekonstrukce památe |  |  |  | DIČ:
| Uchazeč: |  |  |  |  | IČ:
DIČ:
| Projektant: |  |  |  |  | IČ:
|  | Ing. Petr Rohlíček |  |  |  | DIČ:
Poznámka:
| Cena bez DPH | [5 empty] | 0
|  |  | Základ daně |  |  | Sazba daně | Výše daně
| DPH | základní | 0 |  |  | 21% | 0
|  | snížená | 0 |  |  | 15% | 0
|  | zákl. přenesená | 0 |  |  | 21% | 0
|  | sníž. přenesená | 0 |  |  | 15% | 0
|  | nulová | 0 |  |  | 0% | 0
| Cena s DPH |  |  | v | CZK |  | 0
REKAPITULACE ČLENĚNÍ SOUPISU PRACÍ
Stavba:
Pardubice SPŠPS - Oprava prosklených stěn budovy a vitráží
Objekt:
VON - Vedlejší a ostatní náklady
Místo: | [5 empty] | Datum: | 27.03.2015
Zadavatel: |  |  | INRECO, s.r.o., společnost pro rekonstrukce památe |  |  | Projektant: | Ing. Petr Rohlíček
Uchazeč:
Kód dílu - Popis | [6 empty] | Cena celkem [CZK]
Náklady soupisu celkem | [6 empty] | 0 | [12 empty] | -1
| VRN - Vedlejší rozpočtové náklady | [5 empty] | 0
| 0 - Vedlejší rozpočtové náklady | [5 empty] | 0
| O02 - Ostatní náklady | [5 empty] | 0
SOUPIS PRACÍ
Stavba:
Pardubice SPŠPS - Oprava prosklených stěn budovy a vitráží
Objekt:
VON - Vedlejší a ostatní náklady
Místo: | [5 empty] | Datum: | 27.03.2015
Zadavatel: |  |  | INRECO, s.r.o., společnost pro rekonstrukce památe |  |  | Projektant: | Ing. Petr Rohlíček
Uchazeč:
PČ | Typ | Kód | Popis | MJ | Množství | J.cena [CZK] | Cena celkem [CZK] | Cenová soustava |  | Poznámka | DPH | J. Nh [h] | Nh celkem [h] | J. hmotnost [t] | Hmotnost celkem [t] | J. suť [t] | Suť Celkem [t]
Náklady soupisu celkem | [6 empty] | 0 | [5 empty] | 0 |  | 0 |  | 0 |  | D | -1 | [7 empty] | 0
| D | VRN | Vedlejší rozpočtové náklady |  |  |  | 0 | [5 empty] | 0 |  | 0 |  | 0 | 5 | D | 0 | ROZPOCET | [6 empty] | 0
| D | 0 | Vedlejší rozpočtové náklady |  |  |  | 0 | [5 empty] | 0 |  | 0 |  | 0 | 5 | D | 1 | ROZPOCET | [6 empty] | 0
1 | K | 031103R00 | Vybudování, provoz, údržba a odstranění zařízení staveniště | komplet | 1 |  | 0 |  |  |  | základní |  | 0 | 0 | 0 | 0 | 0 | 1024 | K | 2 | ROZPOCET | 0 | 0 | 0 | 0 | 0 | 1 | 0 | 1024 | -698600904
| P |  | Poznámka k položce: Náklady na vybudování a zajištění zařízení staveniště a jeho provoz, údržbu a likvidaci v souladu s platnými právními předpisy, včetně případného zajištění ohlášení dle zákona č. 183/2006 Sb., o územním plánování a stavebním řádu (stavební zákon), ve znění pozdějších předpisů; zřízení staveništních přípojek energií (vody a energie), jejich měření, provoz, údržba, úhrada a likvidace; zajištění případného zimního opatření; náklady na úpravu povrchů po odstranění zařízení staveniště a úklid ploch, na kterých bylo zařízení staveniště provozováno; dodávka, skladování, správa, zabudování a montáž veškerých dílů a materiálů a zařízení týkající se veřejné zakázky; zajištění staveniště proti přístupu nepovolaných osob, zabezpečení staveniště. Náklady na vybavení objektů zařízení staveniště a odstranění objektů zařízení staveniště včetně odvozu. Náklady na střežení, vhodné zabezpečení staveniště. | [15 empty] | P | 2
2 | K | 071103R00 | Provozní a územní vlivy | komplet | 1 |  | 0 |  |  |  | základní |  | 0 | 0 | 0 | 0 | 0 | 1024 | K | 2 | ROZPOCET | 0 | 0 | 0 | 0 | 0 | 1 | 0 | 1024 | -18006250
| P |  | Poznámka k položce: Náklady na úpravu pozemků, jež nejsou součástí díla, ale budou stavbou dotčeny, uvede zhotovitel po ukončení prací neprodleně do původního stavu; náklady na zajištění opatření k dočasné ochraně vzrostlých dřevin, jež mají být zachovány, konstrukcí a staveb, náklady na opatření k ochraně a zabezpečení strojů a materiálů na staveništi. | [15 empty] | P | 2
| D | O02 | Ostatní náklady |  |  |  | 0 | [5 empty] | 0 |  | 0 |  | 0 | 4 | D | 1 | ROZPOCET | [6 empty] | 0
3 | K | 011114R00 | Vytyčení inženýrských sítí, ochrana stávajících vedení a zařízení před poškozením | komplet | 1 |  | 0 |  |  |  | základní |  | 0 | 0 | 0 | 0 | 0 | 1024 | K | 2 | ROZPOCET | 0 | 0 | 0 | 0 | 0 | 1 | 0 | 1024 | 89499415
| P |  | Poznámka k položce: Náklady na seznámení se s rozmístěním a trasou stávajících známých inženýrských sítí na staveništi a přilehlých pozemcích dotčených prováděním díla, jejich případné přeložení, nebo ochrana tak, aby v průběhu provádění díla nedošlo k jejich poškození, včetně zpětného protokolárního předání jejich správcům. Zhotovitel je povinen dodržovat všechny podmínky správců nebo vlastníků těchto sítí a nese veškeré důsledky a škody vzniklé jejich nedodržením. | [15 empty] | P | 2
4 | K | 013254R00 | Vypracování projektové dokumentace skutečného provedení stavby – tištěná verze – 3ks | komplet | 1 |  | 0 |  |  |  | základní |  | 0 | 0 | 0 | 0 | 0 | 1024 | K | 2 | ROZPOCET | 0 | 0 | 0 | 0 | 0 | 1 | 0 | 1024 | -646228798
| P |  | Poznámka k položce: Náklady na vypracování dokumentace skutečného provedení stavby - ve třech vyhotoveních v grafické (tištěné) podobě. Veškeré změny provedení stavby proti původnímu projektu musí být zapracovány do této dokumentace v souladu se zákonem č. 183/2006 Sb. a vyhlášky č. 499/2006 Sb. Rozsah dokumentace určuje příloha č. 3 vyhlášky č. 499/2006 Sb., o dokumentaci staveb. | [15 empty] | P | 2
5 | K | 013254R01 | Vypracování projektové dokumentace skutečného provedení stavby - elektronická verze - 1 ks | komplet | 1 |  | 0 |  |  |  | základní |  | 0 | 0 | 0 | 0 | 0 | 1024 | K | 2 | ROZPOCET | 0 | 0 | 0 | 0 | 0 | 1 | 0 | 1024 | 993799562
| P |  | Poznámka k položce: Náklady na vypracování dokumentace skutečného provedení stavby - jednou v digitální podobě ve formátech pdf. | [15 empty] | P | 2
6 | K | 034002R00 | Zabezpečení staveniště, ostraha objektu po dobu výměny výplní | komplet | 1 |  | 0 |  |  |  | základní |  | 0 | 0 | 0 | 0 | 0 | 1024 | K | 2 | ROZPOCET | 0 | 0 | 0 | 0 | 0 | 1 | 0 | 1024 | -559074440
7 | K | 043103R00 | Zkoušky, atesty a revize | komplet | 1 |  | 0 |  |  |  | základní |  | 0 | 0 | 0 | 0 | 0 | 1024 | K | 2 | ROZPOCET | 0 | 0 | 0 | 0 | 0 | 1 | 0 | 1024 | -1591193824
| P |  | Poznámka k položce: Náklady na zajištění všech nezbytných zkoušek, atestů a revizí podle ČSN a případných jiných právních nebo technických předpisů platných v době provádění a předání díla, kterými bude prokázáno dosažení předepsané kvality a předepsaných technických parametrů díla. Položka zahrnuje i výtažné a odtrhové zkoušky. | [15 empty] | P | 2
8 | K | 043194R00 | Fotodokumentace prováděného díla | komplet | 1 |  | 0 |  |  |  | základní |  | 0 | 0 | 0 | 0 | 0 | 1024 | K | 2 | ROZPOCET | 0 | 0 | 0 | 0 | 0 | 1 | 0 | 1024 | 1954089708
| P |  | Poznámka k položce: Náklady na zajištění průběžné fotodokumentace provádění díla – zhotovitel zajistí a předá objednateli průběžnou fotodokumentaci realizace díla v 1 digitálním vyhotovení. Fotodokumentace bude dokladovat průběh díla a bude zejména dokumentovat části stavby a konstrukce před jejich zakrytím. | [15 empty] | P | 2
9 | K | 045002R00 | Koordinační a kompletační činnost | komplet | 1 |  | 0 |  |  |  | základní |  | 0 | 0 | 0 | 0 | 0 | 1024 | K | 2 | ROZPOCET | 0 | 0 | 0 | 0 | 0 | 1 | 0 | 1024 | -228898369
| P |  | Poznámka k položce: Náklady na zajištění oznámení zahájení stavebních prací v souladu s pravomocnými rozhodnutími a vyjádřeními například správců sítí.; poskytnutí součinnosti při tvorbě povinných monitorovacích zpráv projektu; zajištění koordinační činnosti subdodavatelů zhotovitele; zajištění a provedení všech nezbytných opatření organizačního a stavebně technologického charakteru k řádnému provedení předmětu díla. Předání všech dokladů o dokončené stavbě. | [15 empty] | P | 2
10 | K | 051703R00 | Náklady spojené s pojištěním odpovědnosti za škodu, jak je uvedeno v návrhu smlouvy o dílo | komplet | 1 |  | 0 |  |  |  | základní |  | 0 | 0 | 0 | 0 | 0 | 1024 | K | 2 | ROZPOCET | 0 | 0 | 0 | 0 | 0 | 1 | 0 | 1024 | 48439918
| P |  | Poznámka k položce: Náklady spojené s pojištěním odpovědnosti za škodu, jak je uvedeno v návrhu smlouvy o dílo | [15 empty] | P | 2
11 | K | 056002R00 | Bankovní záruka | komplet | 1 |  | 0 |  |  |  | základní |  | 0 | 0 | 0 | 0 | 0 | 1024 | K | 2 | ROZPOCET | 0 | 0 | 0 | 0 | 0 | 1 | 0 | 1024 | -1554118802
| P |  | Poznámka k položce: Náklady spojené se zřízením bankovní záruky po dobu záruční doby, jak je uvedeno v návrhu smlouvy o dílo | [15 empty] | P | 2
12 | K | 091002R00 | Zhotovení a montáž informačního panelu k označení staveniště | komplet | 1 |  | 0 |  |  |  | základní |  | 0 | 0 | 0 | 0 | 0 | 262144 | K | 2 | ROZPOCET | 0 | 0 | 0 | 0 | 0 | 1 | 0 | 262144 | -299792476
| P |  | Poznámka k položce: Zhotovení a montáž informačního panelu k označení staveniště po dobu stavby (tech. parametry: rozměry 800 x 1200 mm, panel je celobarevný. Tiskový podklad a umístění panelu bude dodáno vybranému dodavateli zadavatelem.) | [15 empty] | P | 2

## Pokyny pro vyplnění
Struktura údajů, formát souboru a metodika pro zpracování
Struktura
Soubor je složen ze záložky Rekapitulace stavby a záložek s názvem soupisu prací pro jednotlivé objekty ve formátu XLS. Každá ze záložek přitom obsahuje
ještě samostatné sestavy vymezené orámovaním a nadpisem sestavy.
Rekapitulace stavby obsahuje sestavu Rekapitulace stavby a Rekapitulace objektů stavby a soupisů prací.
V sestavě Rekapitulace stavby jsou uvedeny informace identifikující předmět veřejné zakázky na stavební práce, KSO, CC-CZ, CZ-CPV, CZ-CPA a rekapitulaci
celkové nabídkové ceny uchazeče.
V sestavě Rekapitulace objektů stavby a soupisů prací je uvedena rekapitulace stavebních objektů, inženýrských objektů, provozních souborů,
vedlejších a ostatních nákladů a ostatních nákladů s rekapitulací nabídkové ceny za jednotlivé soupisy prací. Na základě údaje Typ je možné
identifikovat, zda se jedná o objekt nebo soupis prací pro daný objekt:
|  | STA | Stavební objekt pozemní
|  | ING | Stavební objekt inženýrský
|  | PRO | Provozní soubor
|  | VON | Vedlejší a ostatní náklady
|  | OST | Ostatní
|  | Soupis | Soupis prací pro daný typ objektu
Soupis prací pro jednotlivé objekty obsahuje sestavy Krycí list soupisu, Rekapitulace členění soupisu prací, Soupis prací. Za soupis prací může být považován
i objekt stavby v případě, že neobsahuje podřízenou zakázku.
Krycí list soupisu obsahuje rekapitulaci informací o předmětu veřejné zakázky ze sestavy Rekapitulace stavby, informaci o zařazení objektu do KSO,
CC-CZ, CZ-CPV, CZ-CPA a rekapitulaci celkové nabídkové ceny uchazeče za aktuální soupis prací.
Rekapitulace členění soupisu prací obsahuje rekapitulaci soupisu prací ve všech úrovních členění soupisu tak, jak byla tato členění použita (např.
stavební díly, funkční díly, případně jiné členění) s rekapitulací nabídkové ceny.
Soupis prací obsahuje položky veškerých stavebních nebo montážních prací, dodávek materiálů a služeb nezbytných pro zhotovení stavebního objektu,
inženýrského objektu, provozního souboru, vedlejších a ostatních nákladů.
Pro položky soupisu prací se zobrazují následující informace:
|  | PČ |  | Pořadové číslo položky v aktuálním soupisu
|  | TYP |  | Typ položky: K - konstrukce, M - materiál, PP - plný popis, PSC - poznámka k souboru cen, P - poznámka k položce, VV - výkaz výměr
|  | Kód |  | Kód položky
|  | Popis |  | Zkrácený popis položky
|  | MJ |  | Měrná jednotka položky
|  | Množství |  | Množství v měrné jednotce
|  | J.cena |  | Jednotková cena položky. Zadaní může obsahovat namísto J.ceny sloupce J.materiál a J.montáž, jejichž součet definuje
J.cenu položky.
|  | Cena celkem |  | Celková cena položky daná jako součin množství a j.ceny
|  | Cenová soustava |  | Příslušnost položky do cenové soustavy
Ke každé položce soupisu prací se na samostatných řádcích může zobrazovat:
Plný popis položky
Poznámka k souboru cen a poznámka zadavatele
Výkaz výměr
Pokud je k řádku výkazu výměr evidovaný údaj ve sloupci Kód, jedná se o definovaný odkaz, na který se může odvolávat výkaz výměr z jiné položky.
Metodika pro zpracování
Jednotlivé sestavy jsou v souboru provázány. Editovatelné pole jsou zvýrazněny žlutým podbarvením, ostatní pole neslouží k editaci a nesmí být jakkoliv
modifikovány.
Uchazeč je pro podání nabídky povinen vyplnit žlutě podbarvená pole:
Pole Uchazeč v sestavě Rekapitulace stavby - zde uchazeč vyplní svůj název (název subjektu)
Pole IČ a DIČ v sestavě Rekapitulace stavby - zde uchazeč vyplní svoje IČ a DIČ
Datum v sestavě Rekapitulace stavby - zde uchazeč vyplní datum vytvoření nabídky
J.cena = jednotková cena v sestavě Soupis prací o maximálním počtu desetinných míst uvedených v poli
- pokud sestavy soupisů prací obsahují pole J.cena, musí být všechna tato pole vyplněna nenulovými kladnými číslicemi
Poznámka - nepovinný údaj pro položku soupisu
V případě, že sestavy soupisů prací neobsahují pole J.cena, potom ve všech soupisech prací obsahují pole:
- J.materiál - jednotková cena materiálu
- J.montáž - jednotková cena montáže
Uchazeč je v tomto případě povinen vyplnit všechna pole J.materiál a pole J.montáž nenulovými kladnými číslicemi. V případech, kdy položka
neobsahuje žádný materiál je přípustné, aby pole J.materiál bylo vyplněno nulou. V případech, kdy položka neobsahuje žádnou montáž je přípustné,
aby pole J.montáž bylo vyplněno nulou. Není však přípustné, aby obě pole - J.materiál, J.Montáž byly u jedné položky vyplněny nulou.
Rekapitulace stavby
Název |  |  | Povinný |  | Popis | Typ | Max. počet
atributu |  |  | (A/N) |  |  |  | znaků
Kód |  |  | A |  | Kód stavby | String | 20
Stavba |  |  | A |  | Název stavby | String | 120
Místo |  |  | N |  | Místo stavby | String | 50
Datum |  |  | A |  | Datum vykonaného exportu | Date
KSO |  |  | N |  | Klasifikace stavebního objektu | String | 15
CC-CZ |  |  | N |  | Klasifikace stavbeních děl | String | 15
CZ-CPV |  |  | N |  | Společný slovník pro veřejné zakázky | String | 20
CZ-CPA |  |  | N |  | Klasifikace produkce podle činností | String | 20
Zadavatel |  |  | N |  | Zadavatel zadaní | String | 50
IČ |  |  | N |  | IČ zadavatele zadaní | String | 20
DIČ |  |  | N |  | DIČ zadavatele zadaní | String | 20
Uchazeč |  |  | N |  | Uchazeč veřejné zakázky | String | 50
Projektant |  |  | N |  | Projektant | String | 50
Poznámka |  |  | N |  | Poznámka k zadání | String | 255
Sazba DPH |  |  | A |  | Rekapitulace sazeb DPH u položek soupisů | eGSazbaDph
Základna DPH |  |  | A |  | Základna DPH určena součtem celkové ceny z položek soupisů | Double
Hodnota DPH |  |  | A |  | Hodnota DPH | Double
Cena bez DPH |  |  | A |  | Celková cena bez DPH za celou stavbu. Sčítává se ze všech listů. | Double
Cena s DPH |  |  | A |  | Celková cena s DPH za celou stavbu | Double
Rekapitulace objektů stavby a soupisů prací
Název |  |  | Povinný |  | Popis | Typ | Max. počet
atributu |  |  | (A/N) |  |  |  | znaků
Kód |  |  | A |  | Přebírá se z Rekapitulace stavby | String | 20
Stavba |  |  | A |  | Přebírá se z Rekapitulace stavby | String | 120
Místo |  |  | N |  | Přebírá se z Rekapitulace stavby | String | 50
Datum |  |  | A |  | Přebírá se z Rekapitulace stavby | Date
Zadavatel |  |  | N |  | Přebírá se z Rekapitulace stavby | String | 50
Projektant |  |  | N |  | Přebírá se z Rekapitulace stavby | String | 50
Uchazeč |  |  | N |  | Přebírá se z Rekapitulace stavby | String | 50
Kód |  |  | A |  | Kód objektu | String | 20
Objektu, Soupis prací |  |  | A |  | Název objektu | String | 120
Cena bez DPH |  |  | A |  | Cena bez DPH za daný objekt | Double
Cena s DPH |  |  | A |  | Cena spolu s DPH za daný objekt | Double
Typ |  |  | A |  | Typ zakázky | eGTypZakazky
Krycí list soupisu
Název |  |  | Povinný |  | Popis | Typ | Max. počet
atributu |  |  | (A/N) |  |  |  | znaků
Stavba |  |  | A |  | Přebírá se z Rekapitulace stavby | String | 120
Objekt |  |  | A |  | Kód a název objektu | String | 20 + 120
Soupis |  |  | A |  | Kód a název soupisu | String | 20 + 120
KSO |  |  | N |  | Klasifikace stavebního objektu | String | 15
CC-CZ |  |  | N |  | Klasifikace stavbeních děl | String | 15
CZ-CPV |  |  | N |  | Společný slovník pro veřejné zakázky | String | 20
CZ-CPA |  |  | N |  | Klasifikace produkce podle činností | String | 20
Místo |  |  | N |  | Přebírá se z Rekapitulace stavby | String | 50
Zadavatel |  |  | N |  | Přebírá se z Rekapitulace stavby | String | 50
Uchazeč |  |  | N |  | Přebírá se z Rekapitulace stavby | String | 50
Projektant |  |  | N |  | Přebírá se z Rekapitulace stavby | String | 50
Poznámka |  |  | N |  | Poznámka k soupisu prací | String | 255
Sazba DPH |  |  | A |  | Rekapitulace sazeb DPH na položkách aktuálního soupisu | eGSazbaDph
Základna DPH |  |  | A |  | Základna DPH určena součtem celkové ceny z položek aktuálního soupisu | Double
Hodnota DPH |  |  | A |  | Hodnota DPH | Double
Cena bez DPH |  |  | A |  | Cena bez DPH za daný soupis | Double
Cena s DPH |  |  | A |  | Cena s DPH za daný soupis | Double
Rekapitulace členění soupisu prací
Název |  |  | Povinný |  | Popis | Typ | Max. počet
atributu |  |  | (A/N) |  |  |  | znaků
Stavba |  |  | A |  | Přebírá se z Rekapitulace stavby | String | 120
Objekt |  |  | A |  | Kód a název objektu, přebírá se z Krycího listu soupisu | String | 20 + 120
Soupis |  |  | A |  | Kód a název objektu, přebírá se z Krycího listu soupisu | String | 20 + 120
Místo |  |  | N |  | Přebírá se z Rekapitulace stavby | String | 50
Datum |  |  | A |  | Přebírá se z Rekapitulace stavby | Date
Zadavatel |  |  | N |  | Přebírá se z Rekapitulace stavby | String | 50
Projektant |  |  | N |  | Přebírá se z Rekapitulace stavby | String | 50
Uchazeč |  |  | N |  | Přebírá se z Rekapitulace stavby | String | 50
Kód dílu - Popis |  |  | A |  | Kód a název dílu ze soupisu | String | 20 + 100
Cena celkem |  |  | A |  | Cena celkem za díl ze soupisu | Double
Soupis prací
Název |  |  | Povinný |  | Popis | Typ | Max. počet
atributu |  |  | (A/N) |  |  |  | znaků
Stavba |  |  | A |  | Přebírá se z Rekapitulace stavby | String | 120
Objekt |  |  | A |  | Kód a název objektu | String | 20 + 120
Soupis |  |  | A |  | Přebírá se z Krycího listu soupisu | String | 20 + 120
Místo |  |  | N |  | Přebírá se z Krycího listu soupisu | String | 50
Datum |  |  | A |  | Přebírá se z Krycího listu soupisu | Date
Zadavatel |  |  | N |  | Přebírá se z Krycího listu soupisu | String | 50
Projektant |  |  | N |  | Přebírá se z Krycího listu soupisu | String | 50
Uchazeč |  |  | N |  | Přebírá se z Krycího listu soupisu | String | 50
PČ |  |  | A |  | Pořadové číslo položky soupisu | Long
Typ |  |  | A |  | Typ položky soupisu | eGTypPolozky | 1
Kód |  |  | A |  | Kód položky ze soupisu | String | 20
Popis |  |  | A |  | Popis položky ze soupisu | String | 255
MJ |  |  | A |  | Měrná jednotka položky | String | 10
Množství |  |  | A |  | Množství položky soupisu | Double
J.Cena |  |  | A |  | Jednotková cena položky | Double
Cena celkem |  |  | A |  | Cena celkem vyčíslena jako J.Cena * Množství | Double
Cenová soustava |  |  | N |  | Zařazení položky do cenové soustavy | String | 50
Datová věta
Typ věty |  |  | Hodnota |  | Význam
eGSazbaDPH |  |  | základní |  | Základní sazba DPH
|  |  | snížená |  | Snížená sazba DPH
|  |  | nulová |  | Nulová sazba DPH
|  |  | zákl. přenesená |  | Základní sazba DPH přenesená
|  |  | sníž. přenesená |  | Snížená sazba DPH přenesená
eGTypZakazky |  |  | STA |  | Stavební objekt
|  |  | PRO |  | Provozní soubor
|  |  | ING |  | Inženýrský objekt
|  |  | VON |  | Vedlejší a ostatní náklady
|  |  | OST |  | Ostatní náklady
eGTypPolozky |  |  | 1 |  | Položka typu HSV
|  |  | 2 |  | Položka typu PSV
|  |  | 3 |  | Položka typu M
|  |  | 4 |  | Položka typu OST