## Rekapitulace stavby
Export Komplet | [28 empty] | 2.0 | [7 empty] | False | True | {c78ab408-c64d-43b1-9b81-52420e3a4c25}
[20 empty] | >> skryté sloupce << | [15 empty] | 0,01 | 21
[36 empty] | 0,01 | 15
|  | REKAPITULACE STAVBY | [18 empty] | v --- níže se nacházejí doplnkové a pomocné údaje k sestavám --- v | [13 empty] | Návod na vyplnění | 0,001
|  | Kód: |  |  |  |  | 2245 | [27 empty] | Měnit lze pouze buňky se žlutým podbarvením! 1) na prvním listu Rekapitulace stavby vyplňte v sestavě a) Souhrnný list - údaje o Uchazeči (přenesou se do ostatních sestav i v jiných listech) b) Rekapitulace objektů - potřebné Ostatní náklady 2) na vybraných listech vyplňte v sestavě a) Krycí list - údaje o Uchazeči, pokud se liší od údajů o Uchazeči na Souhrnném listu (údaje se přenesou do ostatních sestav v daném listu) b) Rekapitulace rozpočtu - potřebné Ostatní náklady c) Celkové náklady za stavbu - ceny u položek - množství, pokud má žluté podbarvení - a v případě potřeby poznámku (ta je ve skrytém sloupci) | 0,01
|  | Stavba: |  |  |  |  | Stavební úpravy č.p.167,PO schodiště západ,PBŘ celku- Nemocnice Vysoké Mýto | [28 empty] | 0,01
|  | KSO: | [13 empty] | CC-CZ: | [19 empty] | 0,01
|  | Místo: |  |  |  |  | ul.Hradecká p.č.st.1985/3 | [8 empty] | Datum: |  | 16. 12. 2022 | [17 empty] | 0,01
0,01
|  | Zadavatel: | [13 empty] | IČ: | [19 empty] | 0,01
|  |  | Vysokomýtská nemocnice p.o. | [12 empty] | DIČ: | [19 empty] | 0,01
0,01
|  | Uchazeč: | [13 empty] | IČ: |  | Vyplň údaj | [17 empty] | 0,01
|  |  | Vyplň údaj | [12 empty] | DIČ: |  | Vyplň údaj | [17 empty] | 0,01
False
|  | Projektant: | [13 empty] | IČ: | [19 empty] | False
|  |  | KVARTA spol.s r.o. Choceň | [12 empty] | DIČ: | [19 empty] | True
0,01
|  | Zpracovatel: | [13 empty] | IČ: | [19 empty] | 0,01
|  |  | R.Janošová | [12 empty] | DIČ: | [19 empty] | True
Poznámka:
|  | Cena bez DPH | [13 empty] | 0
[8 empty] | Sazba daně |  |  | Základ daně |  |  |  |  | Výše daně
|  | DPH |  | základní |  |  |  | 21% |  |  | 0 |  |  |  |  | 0
|  |  |  | snížená |  |  |  | 15% |  |  | 0 |  |  |  |  | 0
|  |  |  | zákl. přenesená |  |  |  | 21% |  |  | 0 |  |  |  |  | 0
|  |  |  | sníž. přenesená |  |  |  | 15% |  |  | 0 |  |  |  |  | 0
|  |  |  | nulová |  |  |  | 0% |  |  | 0 |  |  |  |  | 0
|  | Cena s DPH | [6 empty] | v |  |  | CZK |  |  |  | 0
|  | Projektant | [11 empty] | Zpracovatel
|  | Datum a podpis: | [7 empty] | Razítko |  |  |  | Datum a podpis: |  |  | Razítko
|  | Objednavatel | [11 empty] | Uchazeč
|  | Datum a podpis: | [7 empty] | Razítko |  |  |  | Datum a podpis: |  |  | Razítko
REKAPITULACE OBJEKTŮ STAVBY A SOUPISŮ PRACÍ
| Kód: | [6 empty] | 2245
| Stavba: | [6 empty] | Stavební úpravy č.p.167,PO schodiště západ,PBŘ celku- Nemocnice Vysoké Mýto
| Místo: | [6 empty] | ul.Hradecká p.č.st.1985/3 | [6 empty] | Datum: |  | 16. 12. 2022
| Zadavatel: | [6 empty] | Vysokomýtská nemocnice p.o. | [6 empty] | Projektant: |  | KVARTA spol.s r.o. Choceň |  |  |  | Informatívní údaje z listů zakázek
| Uchazeč: | [13 empty] | Zpracovatel: |  | R.Janošová
| Kód |  |  |  | Popis | [7 empty] | Cena bez DPH [CZK] |  |  |  |  | Cena s DPH [CZK] | Typ |  | z toho Materiál [CZK] | z toho Montáž [CZK] | z toho Ostat. náklady [CZK] | DPH [CZK] | Normohodiny [h] | DPH základní [CZK] | DPH snížená [CZK] | DPH základní přenesená [CZK] | DPH snížená přenesená [CZK] | Základna DPH základní | Základna DPH snížená | Základna DPH zákl. přenesená | Základna DPH sníž. přenesená | Základna DPH nulová
| Náklady z rozpočtů | [11 empty] | 0 |  |  |  |  | 0 |  |  | 0 | 0 | 0 | 0 | 0 | 0 | 0 | 0 | 0 | 0 | 0 | 0 | 0 | 0 |  | D | 0 | ###NOIMPORT### | IMPORT | {c78ab408-c64d-43b1-9b81-52420e3a4c25} | {00000000-0000-0000-0000-000000000000}
/ |  | 1 |  |  |  | Stavební část | [6 empty] | 0 |  |  |  |  | 0 | STA |  | 0 | 0 | 0 | 0 | 0 | 0 | 0 | 0 | 0 | 0 | 0 | 0 | 0 | 0 |  |  | 1 |  | IMPORT | {ce1edbcd-a4c6-4440-b94f-4bceb035d58e} | {c78ab408-c64d-43b1-9b81-52420e3a4c25} | 2
/ |  | 2 |  |  |  | Vedlejší rozpočtové náklady | [6 empty] | 0 |  |  |  |  | 0 | STA |  | 0 | 0 | 0 | 0 | 0 | 0 | 0 | 0 | 0 | 0 | 0 | 0 | 0 | 0 |  |  | 1 |  | IMPORT | {4b4ce7d1-4bbe-4111-98b2-c300fb20010a} | {c78ab408-c64d-43b1-9b81-52420e3a4c25} | 2

## 1 - Stavební část
[10 empty] | >> skryté sloupce << | [12 empty] | {ce1edbcd-a4c6-4440-b94f-4bceb035d58e}
2
| KRYCÍ LIST SOUPISU PRACÍ | [9 empty] | v --- níže se nacházejí doplnkové a pomocné údaje k sestavám --- v | [11 empty] | False
Stavba:
Stavební úpravy č.p.167,PO schodiště západ,PBŘ celku- Nemocnice Vysoké Mýto
Objekt:
1 - Stavební část
| KSO: |  |  |  |  | CC-CZ:
| Místo: |  | ul.Hradecká p.č.st.1985/3 |  |  | Datum: | 16. 12. 2022
| Zadavatel: |  |  |  |  | IČ:
|  | Vysokomýtská nemocnice p.o. |  |  |  | DIČ:
| Uchazeč: |  |  |  |  | IČ: | Vyplň údaj
|  | Vyplň údaj |  |  |  | DIČ: | Vyplň údaj
| Projektant: |  |  |  |  | IČ:
|  | KVARTA spol.s r.o. Choceň |  |  |  | DIČ:
| Zpracovatel: |  |  |  |  | IČ:
|  | R.Janošová |  |  |  | DIČ:
Poznámka:
|  | Materiál | [5 empty] | 0
|  | Montáž | [5 empty] | 0
| Cena bez DPH | [6 empty] | 0
|  |  | Základ daně |  |  | Sazba daně |  | Výše daně
| DPH | základní | 0 |  |  | 21% |  | 0
|  | snížená | 0 |  |  | 15% |  | 0
|  | zákl. přenesená | 0 |  |  | 21% |  | 0
|  | sníž. přenesená | 0 |  |  | 15% |  | 0
|  | nulová | 0 |  |  | 0% |  | 0
| Cena s DPH |  |  | v | CZK |  |  | 0
| Projektant |  |  | Zpracovatel
| Datum a podpis: |  | Razítko | Datum a podpis: |  |  | Razítko
| Objednavatel |  |  | Uchazeč
| Datum a podpis: |  | Razítko | Datum a podpis: |  |  | Razítko
REKAPITULACE ČLENĚNÍ SOUPISU PRACÍ
Stavba:
Stavební úpravy č.p.167,PO schodiště západ,PBŘ celku- Nemocnice Vysoké Mýto
Objekt:
1 - Stavební část
Místo: |  |  | ul.Hradecká p.č.st.1985/3 |  |  | Datum: | 16. 12. 2022
Zadavatel: |  |  | Vysokomýtská nemocnice p.o. |  |  | Projektant: | KVARTA spol.s r.o. Choceň
Uchazeč: |  |  | Vyplň údaj |  |  | Zpracovatel: | R.Janošová
Kód dílu - Popis | [5 empty] | Materiál [CZK] | Montáž [CZK] | Cena celkem [CZK]
Náklady ze soupisu prací | [5 empty] | 0 | 0 | 0 | [15 empty] | -1
| HSV - Práce a dodávky HSV |  |  |  |  | 0 | 0 | 0
| 1 - Zemní práce |  |  |  |  | 0 | 0 | 0
| 2 - Zakládání |  |  |  |  | 0 | 0 | 0
| 3 - Svislé a kompletní konstrukce |  |  |  |  | 0 | 0 | 0
| 4 - Vodorovné konstrukce |  |  |  |  | 0 | 0 | 0
| 5 - Komunikace pozemní |  |  |  |  | 0 | 0 | 0
| 6 - Úpravy povrchů, podlahy a osazování výplní |  |  |  |  | 0 | 0 | 0
| 9 - Ostatní konstrukce a práce, bourání |  |  |  |  | 0 | 0 | 0
| 997 - Přesun sutě |  |  |  |  | 0 | 0 | 0
| 998 - Přesun hmot |  |  |  |  | 0 | 0 | 0
| PSV - Práce a dodávky PSV |  |  |  |  | 0 | 0 | 0
| 711 - Izolace proti vodě, vlhkosti a plynům |  |  |  |  | 0 | 0 | 0
| 712 - Povlakové krytiny |  |  |  |  | 0 | 0 | 0
| 713 - Izolace tepelné |  |  |  |  | 0 | 0 | 0
| 727 - Zdravotechnika - požární ochrana |  |  |  |  | 0 | 0 | 0
| 751 - Vzduchotechnika |  |  |  |  | 0 | 0 | 0
| 762 - Konstrukce tesařské |  |  |  |  | 0 | 0 | 0
| 763 - Konstrukce suché výstavby |  |  |  |  | 0 | 0 | 0
| 764 - Konstrukce klempířské |  |  |  |  | 0 | 0 | 0
| 766 - Konstrukce truhlářské |  |  |  |  | 0 | 0 | 0
| 767 - Konstrukce zámečnické |  |  |  |  | 0 | 0 | 0
| 771 - Podlahy z dlaždic |  |  |  |  | 0 | 0 | 0
| 776 - Podlahy povlakové |  |  |  |  | 0 | 0 | 0
| 783 - Dokončovací práce - nátěry |  |  |  |  | 0 | 0 | 0
| 784 - Dokončovací práce - malby a tapety |  |  |  |  | 0 | 0 | 0
SOUPIS PRACÍ
Stavba:
Stavební úpravy č.p.167,PO schodiště západ,PBŘ celku- Nemocnice Vysoké Mýto
Objekt:
1 - Stavební část
Místo: |  |  | ul.Hradecká p.č.st.1985/3 |  |  | Datum: | 16. 12. 2022
Zadavatel: |  |  | Vysokomýtská nemocnice p.o. |  |  | Projektant: | KVARTA spol.s r.o. Choceň
Uchazeč: |  |  | Vyplň údaj |  |  | Zpracovatel: | R.Janošová
PČ | Typ | Kód | Popis | MJ | Množství | J. materiál [CZK] | J. montáž [CZK] | Cena celkem [CZK] | Cenová soustava |  |  | DPH | J.cena [CZK] | Materiál celkem [CZK] | Montáž celkem [CZK] | J. Nh [h] | Nh celkem [h] | J. hmotnost [t] | Hmotnost celkem [t] | J. suť [t] | Suť Celkem [t]
Náklady soupisu celkem | [7 empty] | 0 | [5 empty] | 0 | 0 |  | 0 |  | 259.5795 |  | 139.4998 |  | D | -1 | [10 empty] | 0
| D | HSV | Práce a dodávky HSV |  |  |  |  | 0 | [5 empty] | 0 | 0 |  | 0 |  | 237.9144 |  | 130.9612 | 1 | D | 0 |  |  |  | ROZPOCET | [6 empty] | 0
| D | 1 | Zemní práce |  |  |  |  | 0 | [5 empty] | 0 | 0 |  | 0 |  | 1.896 |  | 4.08 | 1 | D | 1 |  |  |  | ROZPOCET | [6 empty] | 0
1 | K | 113107130 | Odstranění podkladu z betonu prostého tl 100 mm ručně | m2 | 17 |  |  | 0 |  |  |  | základní | 0 | 0 | 0 |  | 0 | 0 | 0 | 0.24 | 4.08 | 4 | K | 2 |  |  |  | ROZPOCET | 0 | 0 | 0 | 0 | 0 | 1 | 0 | 4 | 631582278
2 | K | 132212111 | Hloubení rýh š do 800 mm v soudržných horninách třídy těžitelnosti I, skupiny 3 ručně | m3 | 10.679 |  |  | 0 |  |  |  | základní | 0 | 0 | 0 |  | 0 | 0 | 0 | 0 | 0 | 4 | K | 2 |  |  |  | ROZPOCET | 0 | 0 | 0 | 0 | 0 | 1 | 0 | 4 | -1210720830
| VV |  | Půdorysy 1.PP až 4.P - nový stav, Řez 1-1´nový stav, TZ-D | [19 empty] | VV | 2 | 1 | True | 0 | ROZPOCET
| VV |  | (3,075+2,7*2)*0,6*2,1 |  | 10.679 | [17 empty] | VV | 2 | 2 | True | 1 | ROZPOCET
3 | K | 162751117 | Vodorovné přemístění do 10000 m výkopku/sypaniny z horniny třídy těžitelnosti I, skupiny 1 až 3 | m3 | 12.281 |  |  | 0 |  |  |  | základní | 0 | 0 | 0 |  | 0 | 0 | 0 | 0 | 0 | 4 | K | 2 |  |  |  | ROZPOCET | 0 | 0 | 0 | 0 | 0 | 1 | 0 | 4 | -2020701635
| VV |  | "nakypření"10,679*1,15 |  | 12.281 | [17 empty] | VV | 2 | 2 | True | 1 | ROZPOCET
4 | K | 162751119 | Příplatek k vodorovnému přemístění výkopku/sypaniny z horniny třídy těžitelnosti I, skupiny 1 až 3 ZKD 1000 m přes 10000 m | m3 | 122.81 |  |  | 0 |  |  |  | základní | 0 | 0 | 0 |  | 0 | 0 | 0 | 0 | 0 | 4 | K | 2 |  |  |  | ROZPOCET | 0 | 0 | 0 | 0 | 0 | 1 | 0 | 4 | -1360344077
| VV |  | 12,281*10 |  | 122.81 | [17 empty] | VV | 2 | 2 | True | 1 | ROZPOCET
5 | K | 167151101 | Nakládání výkopku z hornin třídy těžitelnosti I, skupiny 1 až 3 do 100 m3 | m3 | 12.281 |  |  | 0 |  |  |  | základní | 0 | 0 | 0 |  | 0 | 0 | 0 | 0 | 0 | 4 | K | 2 |  |  |  | ROZPOCET | 0 | 0 | 0 | 0 | 0 | 1 | 0 | 4 | -1537756050
6 | K | 171201221 | Poplatek za uložení na skládce (skládkovné) zeminy a kamení kód odpadu 17 05 04 | t | 17.087 |  |  | 0 |  |  |  | základní | 0 | 0 | 0 |  | 0 | 0 | 0 | 0 | 0 | 4 | K | 2 |  |  |  | ROZPOCET | 0 | 0 | 0 | 0 | 0 | 1 | 0 | 4 | -914207878
| VV |  | 12,281/01,15*1,6 |  | 17.087 | [17 empty] | VV | 2 | 2 | True | 1 | ROZPOCET
7 | K | 174111101 | Zásyp jam, šachet rýh nebo kolem objektů sypaninou se zhutněním ručně | m3 | 0.948 |  |  | 0 |  |  |  | základní | 0 | 0 | 0 |  | 0 | 0 | 0 | 0 | 0 | 4 | K | 2 |  |  |  | ROZPOCET | 0 | 0 | 0 | 0 | 0 | 1 | 0 | 4 | -1812727316
| VV |  | Půdorysy 1.PP až 4.P - nový stav, Řez 1-1´nový stav, TZ-D | [19 empty] | VV | 2 | 1 | True | 0 | ROZPOCET
| VV |  | (2*2,7+4,075)*1*0,1 |  | 0.948 | [17 empty] | VV | 2 | 2 | True | 1 | ROZPOCET
8 | M | 58337344 | štěrkopísek frakce 0/32 | t | 1.896 |  |  | 0 |  |  |  | základní | 0 | 0 | 0 |  | 0 | 1 | 1.896 | 0 | 0 | 8 | M | 2 |  |  |  | ROZPOCET | 0 | 0 | 0 | 0 | 0 | 1 | 0 | 4 | 1124697974
| VV |  | 0,948*2 |  | 1.896 | [17 empty] | VV | 2 | 2 | True | 1 | ROZPOCET
9 | K | 181911102 | Úprava pláně v hornině třídy těžitelnosti I, skupiny 1 až 2 se zhutněním ručně | m2 | 17 |  |  | 0 |  |  |  | základní | 0 | 0 | 0 |  | 0 | 0 | 0 | 0 | 0 | 4 | K | 2 |  |  |  | ROZPOCET | 0 | 0 | 0 | 0 | 0 | 1 | 0 | 4 | 2124902614
| VV |  | TZ D | [19 empty] | VV | 2 | 1 | True | 0 | ROZPOCET
| VV |  | 17 |  | 17 | [17 empty] | VV | 2 | 2 | True | 1 | ROZPOCET
| D | 2 | Zakládání |  |  |  |  | 0 | [5 empty] | 0 | 0 |  | 0 |  | 29.4075 |  | 0 | 1 | D | 1 |  |  |  | ROZPOCET | [6 empty] | 0
10 | K | 271532211 | Podsyp pod základové konstrukce se zhutněním z hrubého kameniva frakce 32 až 63 mm | m3 | 0.763 |  |  | 0 |  |  |  | základní | 0 | 0 | 0 |  | 0 | 2.16 | 1.6481 | 0 | 0 | 4 | K | 2 |  |  |  | ROZPOCET | 0 | 0 | 0 | 0 | 0 | 1 | 0 | 4 | -1777972175
| VV |  | Půdorysy 1.PP až 4.P - nový stav, Řez 1-1´nový stav, TZ-D | [19 empty] | VV | 2 | 1 | True | 0 | ROZPOCET
| VV |  | (2,7*2+3,075)*0,6*0,15 |  | 0.763 | [17 empty] | VV | 2 | 2 | True | 1 | ROZPOCET
11 | K | 271572211 | Podsyp pod základové konstrukce se zhutněním z netříděného štěrkopísku | m3 | 1.618 |  |  | 0 |  |  |  | základní | 0 | 0 | 0 |  | 0 | 1.98 | 3.2036 | 0 | 0 | 4 | K | 2 |  |  |  | ROZPOCET | 0 | 0 | 0 | 0 | 0 | 1 | 0 | 4 | 2068586737
| VV |  | Půdorysy 1.PP až 4.P - nový stav, Řez 1-1´nový stav, TZ-D | [19 empty] | VV | 2 | 1 | True | 0 | ROZPOCET
| VV |  | "1/2PP"4,485*4,075*0,08+1,165*1,67*0,08 |  | 1.618 | [17 empty] | VV | 2 | 2 | True | 1 | ROZPOCET
12 | K | 273313711 | Základové desky z betonu tř. C 20/25 | m3 | 1.214 |  |  | 0 |  |  |  | základní | 0 | 0 | 0 |  | 0 | 2.4533 | 2.9783 | 0 | 0 | 4 | K | 2 |  |  |  | ROZPOCET | 0 | 0 | 0 | 0 | 0 | 1 | 0 | 4 | -808359199
| VV |  | Půdorysy 1.PP až 4.P - nový stav, Řez 1-1´nový stav, TZ-D | [19 empty] | VV | 2 | 1 | True | 0 | ROZPOCET
| VV |  | "1/2PP"(4,485*3,175+1,165*1,67)*0,075 |  | 1.214 | [17 empty] | VV | 2 | 2 | True | 1 | ROZPOCET
13 | K | 274313511 | Základové pásy z betonu tř. C 12/15 | m3 | 3.814 |  |  | 0 |  |  |  | základní | 0 | 0 | 0 |  | 0 | 2.2563 | 8.6057 | 0 | 0 | 4 | K | 2 |  |  |  | ROZPOCET | 0 | 0 | 0 | 0 | 0 | 1 | 0 | 4 | 822753351
| VV |  | Půdorysy 1.PP až 4.P - nový stav, Řez 1-1´nový stav, TZ-D | [19 empty] | VV | 2 | 1 | True | 0 | ROZPOCET
| VV |  | (2,7*2+3,075)*0,6*0,75 |  | 3.814 | [17 empty] | VV | 2 | 2 | True | 1 | ROZPOCET
14 | K | 279113146R | Základová zeď tl do 500 mm z tvárnic ztraceného bednění včetně výplně z betonu tř. C 20/25, pohledové zdivo z tvarovek DITON ZB50-barva šedá přírodní | m2 | 10.594 |  |  | 0 |  |  |  | základní | 0 | 0 | 0 |  | 0 | 1.2086 | 12.8034 | 0 | 0 | 4 | K | 2 |  |  |  | ROZPOCET | 0 | 0 | 0 | 0 | 0 | 1 | 0 | 4 | -771970992
| VV |  | Půdorysy 1.PP až 4.P - nový stav, Řez 1-1´nový stav, TZ-D | [19 empty] | VV | 2 | 1 | True | 0 | ROZPOCET
| VV |  | (2*2,7+3,075)*1,25 |  | 10.594 | [17 empty] | VV | 2 | 2 | True | 1 | ROZPOCET
15 | K | 279361821 | Výztuž základových zdí nosných betonářskou ocelí 10 505 | t | 0.159 |  |  | 0 |  |  |  | základní | 0 | 0 | 0 |  | 0 | 1.0594 | 0.16844 | 0 | 0 | 4 | K | 2 |  |  |  | ROZPOCET | 0 | 0 | 0 | 0 | 0 | 1 | 0 | 4 | 1412581791
| VV |  | 10,594*0,5*0,03 |  | 0.159 | [17 empty] | VV | 2 | 2 | True | 1 | ROZPOCET
| D | 3 | Svislé a kompletní konstrukce |  |  |  |  | 0 | [5 empty] | 0 | 0 |  | 0 |  | 56.8974 |  | 0 | 1 | D | 1 |  |  |  | ROZPOCET | [6 empty] | 0
16 | K | 310238211 | Zazdívka otvorů pl do 1 m2 ve zdivu nadzákladovém cihlami pálenými na MVC | m3 | 0.289 |  |  | 0 |  |  |  | základní | 0 | 0 | 0 |  | 0 | 1.8775 | 0.5426 | 0 | 0 | 4 | K | 2 |  |  |  | ROZPOCET | 0 | 0 | 0 | 0 | 0 | 1 | 0 | 4 | 161660274
| VV |  | Půdorys 1PP až 4P nový stav, Řez 1-1´, TZ D | [19 empty] | VV | 2 | 1 | True | 0 | ROZPOCET
| VV |  | 2*0,35*0,75*0,55 |  | 0.289 | [17 empty] | VV | 2 | 2 | True | 1 | ROZPOCET
17 | K | 311236321 | Zdivo jednovrstvé zvukově izolační na tenkovrstvou maltu z cihel děrovaných broušených P15 tloušťky 250 mm -atika | m2 | 8.606 |  |  | 0 |  |  |  | základní | 0 | 0 | 0 |  | 0 | 0.25099 | 2.16 | 0 | 0 | 4 | K | 2 |  |  |  | ROZPOCET | 0 | 0 | 0 | 0 | 0 | 1 | 0 | 4 | -1249517495
| VV |  | Půdorys 1.PP až 4P nový stav, TZ D | [19 empty] | VV | 2 | 1 | True | 0 | ROZPOCET
| VV |  | "4P"(3,95*2+3,575)*0,75 |  | 8.606 | [17 empty] | VV | 2 | 2 | True | 1 | ROZPOCET
18 | K | 311237161.WNR | Zdivo jednovrstvé tepelně izolační z cihel broušených Porotherm 50 EKO+ Profi na tenkovrstvou maltu tl zdiva 500 mm | m2 | 87.92 |  |  | 0 |  |  |  | základní | 0 | 0 | 0 |  | 0 | 0.33336 | 29.309 | 0 | 0 | 4 | K | 2 |  |  |  | ROZPOCET | 0 | 0 | 0 | 0 | 0 | 1 | 0 | 4 | 366326846
| VV |  | Půdorysy 1.PP až 4.P - nový stav, Řez 1-1´nový stav, TZ-D | [19 empty] | VV | 2 | 1 | True | 0 | ROZPOCET
| VV |  | "1/2PP"(2,62*2+3,175)*3,152-1,85*2,09 |  | 22.658 | [17 empty] | VV | 2 | 2 | True | 0 | ROZPOCET
| VV |  | "1 1/2PP"(2,62*2+3,175)*4,32-2*2,5 |  | 31.353 | [17 empty] | VV | 2 | 2 | True | 0 | ROZPOCET
| VV |  | "2 1/2PP"(2,62*2+3,175)*3,95-2*2,5 |  | 28.239 | [17 empty] | VV | 2 | 2 | True | 0 | ROZPOCET
| VV |  | Půdorys 1.PP "PBŘ" nový stav | [19 empty] | VV | 2 | 1 | True | 0 | ROZPOCET
| VV |  | 3*1,5*1,8*0,7 |  | 5.67 | [17 empty] | VV | 2 | 2 | True | 0 | ROZPOCET
| VV |  | Součet |  | 87.92 | [17 empty] | VV | 2 | 4 | True | 1 | ROZPOCET
19 | K | 317121101 | Montáž prefabrikovaných překladů délky do 1500 mm | kus | 2 |  |  | 0 |  |  |  | základní | 0 | 0 | 0 |  | 0 | 0.00688 | 0.01376 | 0 | 0 | 4 | K | 2 |  |  |  | ROZPOCET | 0 | 0 | 0 | 0 | 0 | 1 | 0 | 4 | -1309686375
| VV |  | TZ D | [19 empty] | VV | 2 | 1 | True | 0 | ROZPOCET
| VV |  | 2 |  | 2 | [17 empty] | VV | 2 | 2 | True | 1 | ROZPOCET
20 | M | LSV.100089R | PZD 740/290/650 mm | kus | 2 |  |  | 0 |  |  |  | základní | 0 | 0 | 0 |  | 0 | 0.0112 | 0.0224 | 0 | 0 | 8 | M | 2 |  |  |  | ROZPOCET | 0 | 0 | 0 | 0 | 0 | 1 | 0 | 4 | -1321579806
21 | K | 317142422.PFX | Překlad nenosný pórobetonový PORFIX 250x100 dl 1200 mm | kus | 2 |  |  | 0 |  |  |  | základní | 0 | 0 | 0 |  | 0 | 0.02628 | 0.05256 | 0 | 0 | 4 | K | 2 |  |  |  | ROZPOCET | 0 | 0 | 0 | 0 | 0 | 1 | 0 | 4 | 1863144635
| VV |  | TZ D | [19 empty] | VV | 2 | 1 | True | 0 | ROZPOCET
| VV |  | 2 |  | 2 | [17 empty] | VV | 2 | 2 | True | 1 | ROZPOCET
22 | K | 317142424.PFX | Překlad nenosný pórobetonový PORFIX 250x100 dl 1500 mm | kus | 13 |  |  | 0 |  |  |  | základní | 0 | 0 | 0 |  | 0 | 0.03328 | 0.43264 | 0 | 0 | 4 | K | 2 |  |  |  | ROZPOCET | 0 | 0 | 0 | 0 | 0 | 1 | 0 | 4 | -1395304998
| VV |  | TZ D | [19 empty] | VV | 2 | 1 | True | 0 | ROZPOCET
| VV |  | 4+4+3+1+1 |  | 13 | [17 empty] | VV | 2 | 2 | True | 1 | ROZPOCET
23 | K | 317142446.PFX | Překlad nenosný pórobetonový PORFIX 250x150 dl 2000 mm | kus | 10 |  |  | 0 |  |  |  | základní | 0 | 0 | 0 |  | 0 | 0.03863 | 0.3863 | 0 | 0 | 4 | K | 2 |  |  |  | ROZPOCET | 0 | 0 | 0 | 0 | 0 | 1 | 0 | 4 | -1894749197
| VV |  | TZ D | [19 empty] | VV | 2 | 1 | True | 0 | ROZPOCET
| VV |  | 3+7 |  | 10 | [17 empty] | VV | 2 | 2 | True | 1 | ROZPOCET
24 | K | 317168057.WNR | Překlad vysoký Porotherm KP 7 dl 2500 mm | kus | 12 |  |  | 0 |  |  |  | základní | 0 | 0 | 0 |  | 0 | 0.09105 | 1.0926 | 0 | 0 | 4 | K | 2 |  |  |  | ROZPOCET | 0 | 0 | 0 | 0 | 0 | 1 | 0 | 4 | 513493654
| VV |  | TZ D | [19 empty] | VV | 2 | 1 | True | 0 | ROZPOCET
| VV |  | 4*3 |  | 12 | [17 empty] | VV | 2 | 2 | True | 1 | ROZPOCET
25 | K | 317941121 | Osazování ocelových válcovaných nosníků na zdivu I, IE, U, UE nebo L do č 12 | t | 1.174 |  |  | 0 |  |  |  | základní | 0 | 0 | 0 |  | 0 | 0.01954 | 0.02294 | 0 | 0 | 4 | K | 2 |  |  |  | ROZPOCET | 0 | 0 | 0 | 0 | 0 | 1 | 0 | 4 | -2013352688
| VV |  | TZ D | [19 empty] | VV | 2 | 1 | True | 0 | ROZPOCET
| VV |  | "I 120"(14*1+10*1+10*0,8+15*1+14*0,75+10*1,15+5*1,5+13*1+5*1,15+10*0,75+3*1)*11,1*0,001 |  | 1.174 | [17 empty] | VV | 2 | 2 | True | 1 | ROZPOCET
26 | M | 13010744 | ocel profilová IPE 120 jakost 11 375 | t | 1.291 |  |  | 0 |  |  |  | základní | 0 | 0 | 0 |  | 0 | 1 | 1.291 | 0 | 0 | 8 | M | 2 |  |  |  | ROZPOCET | 0 | 0 | 0 | 0 | 0 | 1 | 0 | 4 | -1353761629
| VV |  | 1,174*1,1 |  | 1.291 | [17 empty] | VV | 2 | 2 | True | 1 | ROZPOCET
27 | K | 317941123 | Osazování ocelových válcovaných nosníků na zdivu I, IE, U, UE nebo L do č 22 | t | 1.561 |  |  | 0 |  |  |  | základní | 0 | 0 | 0 |  | 0 | 0.01709 | 0.026677 | 0 | 0 | 4 | K | 2 |  |  |  | ROZPOCET | 0 | 0 | 0 | 0 | 0 | 1 | 0 | 4 | -614399502
| VV |  | TZ D | [19 empty] | VV | 2 | 1 | True | 0 | ROZPOCET
| VV |  | "I180"2*4*3,7*21,9*0,001 |  | 0.648 | [17 empty] | VV | 2 | 2 | True | 0 | ROZPOCET
| VV |  | "HEB180"2*3,575*51,2*0,001 |  | 0.366 | [17 empty] | VV | 2 | 2 | True | 0 | ROZPOCET
| VV |  | "U140"(4*2*1,25+4*1,65+4*1,25)*12,3*0,001 |  | 0.266 | [17 empty] | VV | 2 | 2 | True | 0 | ROZPOCET
| VV |  | "I140"(6*1,35+6*1,2)*14,4*0,001 |  | 0.22 | [17 empty] | VV | 2 | 2 | True | 0 | ROZPOCET
| VV |  | Půdorysy zastropení 1.PP až 4P - nový stav | [19 empty] | VV | 2 | 1 | True | 0 | ROZPOCET
| VV |  | "U160"2,15*2*14,2*0,001 |  | 0.061 | [17 empty] | VV | 2 | 2 | True | 0 | ROZPOCET
| VV |  | Součet |  | 1.561 | [17 empty] | VV | 2 | 4 | True | 1 | ROZPOCET
28 | M | 13010720 | ocel profilová IPN 180 jakost 11 375 | t | 0.713 |  |  | 0 |  |  |  | základní | 0 | 0 | 0 |  | 0 | 1 | 0.713 | 0 | 0 | 8 | M | 2 |  |  |  | ROZPOCET | 0 | 0 | 0 | 0 | 0 | 1 | 0 | 4 | 434258273
| VV |  | "I180"2*4*3,7*21,9*0,001*1,1 |  | 0.713 | [17 empty] | VV | 2 | 2 | True | 1 | ROZPOCET
29 | M | 13010978 | ocel profilová HE-B 180 jakost 11 375 | t | 0.403 |  |  | 0 |  |  |  | základní | 0 | 0 | 0 |  | 0 | 1 | 0.403 | 0 | 0 | 8 | M | 2 |  |  |  | ROZPOCET | 0 | 0 | 0 | 0 | 0 | 1 | 0 | 4 | 724046314
| VV |  | "HEB180"2*3,575*51,2*0,001*1,1 |  | 0.403 | [17 empty] | VV | 2 | 2 | True | 1 | ROZPOCET
30 | M | 13010914 | ocel profilová UE 140 jakost 11 375 | t | 0.292 |  |  | 0 |  |  |  | základní | 0 | 0 | 0 |  | 0 | 1 | 0.292 | 0 | 0 | 8 | M | 2 |  |  |  | ROZPOCET | 0 | 0 | 0 | 0 | 0 | 1 | 0 | 4 | -1922776198
| VV |  | "U140"(4*2*1,25+4*1,65+4*1,25)*12,3*0,001*1,1 |  | 0.292 | [17 empty] | VV | 2 | 2 | True | 1 | ROZPOCET
31 | M | 13010916 | ocel profilová UE 160 jakost 11 375 | t | 0.067 |  |  | 0 |  |  |  | základní | 0 | 0 | 0 |  | 0 | 1 | 0.067 | 0 | 0 | 8 | M | 2 |  |  |  | ROZPOCET | 0 | 0 | 0 | 0 | 0 | 1 | 0 | 4 | 604072061
| VV |  | 0,061*1,1 |  | 0.067 | [17 empty] | VV | 2 | 2 | True | 1 | ROZPOCET
32 | M | 13010746 | ocel profilová IPE 140 jakost 11 375 | t | 0.242 |  |  | 0 |  |  |  | základní | 0 | 0 | 0 |  | 0 | 1 | 0.242 | 0 | 0 | 8 | M | 2 |  |  |  | ROZPOCET | 0 | 0 | 0 | 0 | 0 | 1 | 0 | 4 | -1565717560
| VV |  | "I140"(6*1,35+6*1,2)*14,4*0,001*1,1 |  | 0.242 | [17 empty] | VV | 2 | 2 | True | 1 | ROZPOCET
33 | K | 317998135R | Tepelná izolace mezi překlady v 24 cm z XPS tl 140 mm | m | 10 |  |  | 0 |  |  |  | základní | 0 | 0 | 0 |  | 0 | 0.00075 | 0.0075 | 0 | 0 | 4 | K | 2 |  |  |  | ROZPOCET | 0 | 0 | 0 | 0 | 0 | 1 | 0 | 4 | 2141287711
| VV |  | TZ D | [19 empty] | VV | 2 | 1 | True | 0 | ROZPOCET
| VV |  | 4*2,5 |  | 10 | [17 empty] | VV | 2 | 2 | True | 1 | ROZPOCET
34 | K | 317998145R | Tepelná izolace mezi věnve a věncovku jakékoliv výšky z XPS tl 140 mm | m2 | 7.574 |  |  | 0 |  |  |  | základní | 0 | 0 | 0 |  | 0 | 0.00315 | 0.023858 | 0 | 0 | 4 | K | 2 |  |  |  | ROZPOCET | 0 | 0 | 0 | 0 | 0 | 1 | 0 | 4 | 1404177646
| VV |  | 25,245*0,3 |  | 7.574 | [17 empty] | VV | 2 | 2 | True | 1 | ROZPOCET
35 | K | 341941001 | Nosné nebo spojovací svary tl do 10 mm ocelových doplňkových konstrukcí při montáži dílců | m | 19.5 |  |  | 0 |  |  |  | základní | 0 | 0 | 0 |  | 0 | 0.00048 | 0.00936 | 0 | 0 | 4 | K | 2 |  |  |  | ROZPOCET | 0 | 0 | 0 | 0 | 0 | 1 | 0 | 4 | 453905716
| VV |  | Půdorysy zastropení 1.PP až 4P - nový stav | [19 empty] | VV | 2 | 1 | True | 0 | ROZPOCET
| VV |  | "1.PP"16*0,5 |  | 8 | [17 empty] | VV | 2 | 2 | True | 0 | ROZPOCET
| VV |  | "1.P"23*0,5 |  | 11.5 | [17 empty] | VV | 2 | 2 | True | 0 | ROZPOCET
| VV |  | Součet |  | 19.5 | [17 empty] | VV | 2 | 4 | True | 1 | ROZPOCET
36 | K | 342244201.WNR | Příčka z cihel Porotherm 8 Profi P10 na tenkovrstvou maltu tloušťky 80 mm | m2 | 100.806 |  |  | 0 |  |  |  | základní | 0 | 0 | 0 |  | 0 | 0.06638 | 6.6915 | 0 | 0 | 4 | K | 2 |  |  |  | ROZPOCET | 0 | 0 | 0 | 0 | 0 | 1 | 0 | 4 | 1979664724
| VV |  | Půdorys 1.PP "PBŘ" nový stav, Řez 1-1´nový stav,TZ D | [19 empty] | VV | 2 | 1 | True | 0 | ROZPOCET
| VV |  | 1,74*3,84*2+1,8*3,84+1,5*3,84 |  | 26.035 | [17 empty] | VV | 2 | 2 | True | 0 | ROZPOCET
| VV |  | Půdorys 1.NP "PBŘ" nový stav, Řez 1-1´nový stav,TZ D | [19 empty] | VV | 2 | 1 | True | 0 | ROZPOCET
| VV |  | 1,55*2,13+2,18*3,055+1,45*2,84*2 |  | 18.197 | [17 empty] | VV | 2 | 2 | True | 0 | ROZPOCET
| VV |  | Půdorys 2.NP "PBŘ" nový stav, Řez 1-1´nový stav,TZ D | [19 empty] | VV | 2 | 1 | True | 0 | ROZPOCET
| VV |  | 1,3*2,25+3,175*3,07 |  | 12.672 | [17 empty] | VV | 2 | 2 | True | 0 | ROZPOCET
| VV |  | Půdorys 3.NP "PBŘ" nový stav, Řez 1-1´nový stav,TZ D | [19 empty] | VV | 2 | 1 | True | 0 | ROZPOCET
| VV |  | 1*2,1*3+1,55*3,7+3,1*3,7 |  | 23.505 | [17 empty] | VV | 2 | 2 | True | 0 | ROZPOCET
| VV |  | Půdorys 4.NP "PBŘ" nový stav, Řez 1-1´nový stav,TZ D | [19 empty] | VV | 2 | 1 | True | 0 | ROZPOCET
| VV |  | 1,4*2,28+1,98*2,28+(1,3+1,99+2,02)*2,39 |  | 20.397 | [17 empty] | VV | 2 | 2 | True | 0 | ROZPOCET
| VV |  | Součet |  | 100.806 | [17 empty] | VV | 2 | 4 | True | 1 | ROZPOCET
37 | K | 342291121R | Ukotvení nového zdiva k cihelným konstrukcím plochými kotvami | m | 22.844 |  |  | 0 |  |  |  | základní | 0 | 0 | 0 |  | 0 | 0.00013 | 0.0029697 | 0 | 0 | 4 | K | 2 |  |  |  | ROZPOCET | 0 | 0 | 0 | 0 | 0 | 1 | 0 | 4 | -389413472
| VV |  | Půdorysy 1.PP až 4.P - nový stav, Řez 1-1´nový stav, TZ-D | [19 empty] | VV | 2 | 1 | True | 0 | ROZPOCET
| VV |  | "1/2PP"2*3,152 |  | 6.304 | [17 empty] | VV | 2 | 2 | True | 0 | ROZPOCET
| VV |  | "1 1/2PP"2*4,32 |  | 8.64 | [17 empty] | VV | 2 | 2 | True | 0 | ROZPOCET
| VV |  | "2 1/2PP"2*3,95 |  | 7.9 | [17 empty] | VV | 2 | 2 | True | 0 | ROZPOCET
| VV |  | Součet |  | 22.844 | [17 empty] | VV | 2 | 4 | True | 1 | ROZPOCET
38 | K | 346244381 | Plentování jednostranné v do 200 mm válcovaných nosníků cihlami | m2 | 73.48 |  |  | 0 |  |  |  | základní | 0 | 0 | 0 |  | 0 | 0.17818 | 13.0927 | 0 | 0 | 4 | K | 2 |  |  |  | ROZPOCET | 0 | 0 | 0 | 0 | 0 | 1 | 0 | 4 | -347303065
| VV |  | TZ D | [19 empty] | VV | 2 | 1 | True | 0 | ROZPOCET
| VV |  | "I 120"(14*1+10*1+10*0,8+15*1+14*0,75+10*1,15+5*1,5+13*1+5*1,15+10*0,75+3*1)*2*0,2 |  | 42.3 | [17 empty] | VV | 2 | 2 | True | 0 | ROZPOCET
| VV |  | "I180"2*4*3,7*2*0,2 |  | 11.84 | [17 empty] | VV | 2 | 2 | True | 0 | ROZPOCET
| VV |  | "HEB180"2*3,575*2*0,2 |  | 2.86 | [17 empty] | VV | 2 | 2 | True | 0 | ROZPOCET
| VV |  | "U140"(4*2*1,25+4*1,65+4*1,25)*2*0,2 |  | 8.64 | [17 empty] | VV | 2 | 2 | True | 0 | ROZPOCET
| VV |  | "I140"(6*1,35+6*1,2)*2*0,2 |  | 6.12 | [17 empty] | VV | 2 | 2 | True | 0 | ROZPOCET
| VV |  | Půdorysy zastropení 1.PP až 4P - nový stav | [19 empty] | VV | 2 | 1 | True | 0 | ROZPOCET
| VV |  | "U160"2,15*2*2*0,2 |  | 1.72 | [17 empty] | VV | 2 | 2 | True | 0 | ROZPOCET
| VV |  | Součet |  | 73.48 | [17 empty] | VV | 2 | 4 | True | 1 | ROZPOCET
| D | 4 | Vodorovné konstrukce |  |  |  |  | 0 | [5 empty] | 0 | 0 |  | 0 |  | 36.7726 |  | 0 | 1 | D | 1 |  |  |  | ROZPOCET | [6 empty] | 0
39 | K | 411121221 | Montáž prefabrikovaných ŽB stropů ze stropních desek dl do 900 mm | kus | 64 |  |  | 0 |  |  |  | základní | 0 | 0 | 0 |  | 0 | 0.00229 | 0.14656 | 0 | 0 | 4 | K | 2 |  |  |  | ROZPOCET | 0 | 0 | 0 | 0 | 0 | 1 | 0 | 4 | -2060734461
| VV |  | Půdorysy zastropení 1.PP až 4P - nový stav | [19 empty] | VV | 2 | 1 | True | 0 | ROZPOCET
| VV |  | "půdorys 1PP"5+11 |  | 16 | [17 empty] | VV | 2 | 2 | True | 0 | ROZPOCET
| VV |  | "půdorys 1P"26+11+11 |  | 48 | [17 empty] | VV | 2 | 2 | True | 0 | ROZPOCET
| VV |  | Součet |  | 64 | [17 empty] | VV | 2 | 4 | True | 1 | ROZPOCET
40 | M | RDB.0006842.URS | deska stropní plná PZD 9/10 58x29x6,5 cm - zkrácené! | kus | 22 |  |  | 0 |  |  |  | základní | 0 | 0 | 0 |  | 0 | 0.027 | 0.594 | 0 | 0 | 8 | M | 2 |  |  |  | ROZPOCET | 0 | 0 | 0 | 0 | 0 | 1 | 0 | 4 | 48758764
| VV |  | Půdorysy zastropení 1.PP až 4P - nový stav | [19 empty] | VV | 2 | 1 | True | 0 | ROZPOCET
| VV |  | 11+11 |  | 22 | [17 empty] | VV | 2 | 2 | True | 1 | ROZPOCET
41 | M | RDB.0006843.URS | deska stropní plná PZD 10/10 74x29x6,5 cm - děleny! | kus | 5 |  |  | 0 |  |  |  | základní | 0 | 0 | 0 |  | 0 | 0.033 | 0.165 | 0 | 0 | 8 | M | 2 |  |  |  | ROZPOCET | 0 | 0 | 0 | 0 | 0 | 1 | 0 | 4 | -1509336812
| VV |  | Půdorysy zastropení 1.PP až 4P - nový stav | [19 empty] | VV | 2 | 1 | True | 0 | ROZPOCET
| VV |  | 5 |  | 5 | [17 empty] | VV | 2 | 2 | True | 1 | ROZPOCET
42 | M | RDB.0006844.URSR | deska stropní plná PZD 11/10 88x29x6,5 cm | kus | 37 |  |  | 0 |  |  |  | základní | 0 | 0 | 0 |  | 0 | 0.04 | 1.48 | 0 | 0 | 8 | M | 2 |  |  |  | ROZPOCET | 0 | 0 | 0 | 0 | 0 | 1 | 0 | 4 | 1750262208
| VV |  | Půdorysy zastropení 1.PP až 4P - nový stav | [19 empty] | VV | 2 | 1 | True | 0 | ROZPOCET
| VV |  | "1P"26+11 |  | 37 | [17 empty] | VV | 2 | 2 | True | 1 | ROZPOCET
43 | K | 411121232 | Montáž prefabrikovaných ŽB stropů ze stropních desek dl do 1800 mm | kus | 139 |  |  | 0 |  |  |  | základní | 0 | 0 | 0 |  | 0 | 0.00459 | 0.63801 | 0 | 0 | 4 | K | 2 |  |  |  | ROZPOCET | 0 | 0 | 0 | 0 | 0 | 1 | 0 | 4 | 1077202084
| VV |  | Půdorysy zastropení 1.PP až 4P - nový stav | [19 empty] | VV | 2 | 1 | True | 0 | ROZPOCET
| VV |  | "půdorys 1PP"22+22+17+14 |  | 75 | [17 empty] | VV | 2 | 2 | True | 0 | ROZPOCET
| VV |  | "půdorys 1P"15+16 |  | 31 | [17 empty] | VV | 2 | 2 | True | 0 | ROZPOCET
| VV |  | "půdorys 2P"33 |  | 33 | [17 empty] | VV | 2 | 2 | True | 0 | ROZPOCET
| VV |  | Součet |  | 139 | [17 empty] | VV | 2 | 4 | True | 1 | ROZPOCET
44 | M | 59341022R | deska stropní plná PZD 1180x290x70mm - zkrácené a nebo dobetonované! | kus | 139 |  |  | 0 |  |  |  | základní | 0 | 0 | 0 |  | 0 | 0.072 | 10.008 | 0 | 0 | 8 | M | 2 |  |  |  | ROZPOCET | 0 | 0 | 0 | 0 | 0 | 1 | 0 | 4 | 1090462907
45 | K | 411321616 | Stropy deskové ze ŽB tř. C 30/37 | m3 | 0.228 |  |  | 0 |  |  |  | základní | 0 | 0 | 0 |  | 0 | 2.4534 | 0.55938 | 0 | 0 | 4 | K | 2 |  |  |  | ROZPOCET | 0 | 0 | 0 | 0 | 0 | 1 | 0 | 4 | -1694144570
| VV |  | Půdorysy zastropení 1.PP až 4P - nový stav | [19 empty] | VV | 2 | 1 | True | 0 | ROZPOCET
| VV |  | "1PP-markýza"2,36*0,965*0,1 |  | 0.228 | [17 empty] | VV | 2 | 2 | True | 1 | ROZPOCET
46 | K | 411351011 | Zřízení bednění stropů deskových tl do 25 cm bez podpěrné kce | m2 | 2.277 |  |  | 0 |  |  |  | základní | 0 | 0 | 0 |  | 0 | 0.00533 | 0.012136 | 0 | 0 | 4 | K | 2 |  |  |  | ROZPOCET | 0 | 0 | 0 | 0 | 0 | 1 | 0 | 4 | 1899917758
| VV |  | Půdorysy zastropení 1.PP až 4P - nový stav | [19 empty] | VV | 2 | 1 | True | 0 | ROZPOCET
| VV |  | "1PP"2,36*0,965 |  | 2.277 | [17 empty] | VV | 2 | 2 | True | 1 | ROZPOCET
47 | K | 411351012 | Odstranění bednění stropů deskových tl do 25 cm bez podpěrné kce | m2 | 2.277 |  |  | 0 |  |  |  | základní | 0 | 0 | 0 |  | 0 | 0 | 0 | 0 | 0 | 4 | K | 2 |  |  |  | ROZPOCET | 0 | 0 | 0 | 0 | 0 | 1 | 0 | 4 | -1736490957
48 | K | 411354311 | Zřízení podpěrné konstrukce stropů výšky do 4 m tl do 15 cm | m2 | 2.277 |  |  | 0 |  |  |  | základní | 0 | 0 | 0 |  | 0 | 0.00081 | 0.0018444 | 0 | 0 | 4 | K | 2 |  |  |  | ROZPOCET | 0 | 0 | 0 | 0 | 0 | 1 | 0 | 4 | -123384319
49 | K | 411354312 | Odstranění podpěrné konstrukce stropů výšky do 4 m tl do 15 cm | m2 | 2.277 |  |  | 0 |  |  |  | základní | 0 | 0 | 0 |  | 0 | 0 | 0 | 0 | 0 | 4 | K | 2 |  |  |  | ROZPOCET | 0 | 0 | 0 | 0 | 0 | 1 | 0 | 4 | -1181787875
50 | K | 411362021 | Výztuž stropů svařovanými sítěmi Kari | t | 0.013 |  |  | 0 |  |  |  | základní | 0 | 0 | 0 |  | 0 | 1.0628 | 0.013816 | 0 | 0 | 4 | K | 2 |  |  |  | ROZPOCET | 0 | 0 | 0 | 0 | 0 | 1 | 0 | 4 | 380639812
| VV |  | Půdorysy zastropení 1.PP až 4P - nový stav | [19 empty] | VV | 2 | 1 | True | 0 | ROZPOCET
| VV |  | "1PP-markýza"2,36*1*1,15*4,44*1,1*0,001 |  | 0.013 | [17 empty] | VV | 2 | 2 | True | 1 | ROZPOCET
51 | K | 413941121 | Osazování ocelových válcovaných nosníků stropů I, IE, U, UE nebo L do č.12 | t | 7.11 |  |  | 0 |  |  |  | základní | 0 | 0 | 0 |  | 0 | 0.01954 | 0.13893 | 0 | 0 | 4 | K | 2 |  |  |  | ROZPOCET | 0 | 0 | 0 | 0 | 0 | 1 | 0 | 4 | 726559337
| VV |  | TZ D, Půdorys 2NP - nový stav | [19 empty] | VV | 2 | 1 | True | 0 | ROZPOCET
| VV |  | "U80"(2*2,35*21+2*1,55*2+2,7*6*2+0,5*2+2,46*2*40+3,8*2*7)*8,64*0,001 |  | 3.355 | [17 empty] | VV | 2 | 2 | True | 0 | ROZPOCET
| VV |  | TZ D, Půdorys 3NP - nový stav | [19 empty] | VV | 2 | 1 | True | 0 | ROZPOCET
| VV |  | "U80"(2*2,3*35+3+2*2,7*6+2,46*2*3+2,46+2,55*2*10+2,5*17*2)*8,64*0,001 |  | 3.021 | [17 empty] | VV | 2 | 2 | True | 0 | ROZPOCET
| VV |  | TZ D, Půdorys 4NP - nový stav | [19 empty] | VV | 2 | 1 | True | 0 | ROZPOCET
| VV |  | "U80"(2,38*12+3*8+2,3*5+3,48*6)*8,64*0,001 |  | 0.734 | [17 empty] | VV | 2 | 2 | True | 0 | ROZPOCET
| VV |  | Součet |  | 7.11 | [17 empty] | VV | 2 | 4 | True | 1 | ROZPOCET
52 | M | 13010814 | ocel profilová UPN 80 jakost 11 375 | t | 7.821 |  |  | 0 |  |  |  | základní | 0 | 0 | 0 |  | 0 | 1 | 7.821 | 0 | 0 | 8 | M | 2 |  |  |  | ROZPOCET | 0 | 0 | 0 | 0 | 0 | 1 | 0 | 4 | 1129848256
| VV |  | 7,11*1,1 |  | 7.821 | [17 empty] | VV | 2 | 2 | True | 1 | ROZPOCET
53 | K | 413941123 | Osazování ocelových válcovaných nosníků stropů I, IE, U, UE nebo L do č. 22 | t | 3.784 |  |  | 0 |  |  |  | základní | 0 | 0 | 0 |  | 0 | 0.01709 | 0.064669 | 0 | 0 | 4 | K | 2 |  |  |  | ROZPOCET | 0 | 0 | 0 | 0 | 0 | 1 | 0 | 4 | -1520802983
| VV |  | Půdorysy zastropení 1.PP až 4P - nový stav | [19 empty] | VV | 2 | 1 | True | 0 | ROZPOCET
| VV |  | "U160"2*2,15*18,8*0,001 |  | 0.081 | [17 empty] | VV | 2 | 2 | True | 0 | ROZPOCET
| VV |  | "I160"3,575*10*17,9*0,001 |  | 0.64 | [17 empty] | VV | 2 | 2 | True | 0 | ROZPOCET
| VV |  | "I180"3,575*13*21,9*0,001 |  | 1.018 | [17 empty] | VV | 2 | 2 | True | 0 | ROZPOCET
| VV |  | "U180"(1,25*4+4,15*4+4,175*4+4,3*4+0,3*4+4,45*4+0,45*4)*22*0,001 |  | 1.679 | [17 empty] | VV | 2 | 2 | True | 0 | ROZPOCET
| VV |  | "HEB 180"2*3,575*51,2*0,001 |  | 0.366 | [17 empty] | VV | 2 | 2 | True | 0 | ROZPOCET
| VV |  | Součet |  | 3.784 | [17 empty] | VV | 2 | 4 | True | 1 | ROZPOCET
54 | M | 13010718 | ocel profilová IPN 160 jakost 11 375 | t | 0.704 |  |  | 0 |  |  |  | základní | 0 | 0 | 0 |  | 0 | 1 | 0.704 | 0 | 0 | 8 | M | 2 |  |  |  | ROZPOCET | 0 | 0 | 0 | 0 | 0 | 1 | 0 | 4 | 1932411435
| VV |  | "I160"3,575*10*17,9*0,001*1,1 |  | 0.704 | [17 empty] | VV | 2 | 2 | True | 1 | ROZPOCET
55 | M | 13010720 | ocel profilová IPN 180 jakost 11 375 | t | 1.12 |  |  | 0 |  |  |  | základní | 0 | 0 | 0 |  | 0 | 1 | 1.12 | 0 | 0 | 8 | M | 2 |  |  |  | ROZPOCET | 0 | 0 | 0 | 0 | 0 | 1 | 0 | 4 | 182858924
| VV |  | "I180"3,575*13*21,9*0,001*1,1 |  | 1.12 | [17 empty] | VV | 2 | 2 | True | 1 | ROZPOCET
56 | M | 13010918 | ocel profilová UE 180 jakost 11 375 | t | 1.846 |  |  | 0 |  |  |  | základní | 0 | 0 | 0 |  | 0 | 1 | 1.846 | 0 | 0 | 8 | M | 2 |  |  |  | ROZPOCET | 0 | 0 | 0 | 0 | 0 | 1 | 0 | 4 | 799624281
| VV |  | "U180"(1,25*4+4,15*4+4,175*4+4*0,3+4*4,3+4*4,45+4*0,45)*22*0,001*1,1 |  | 1.846 | [17 empty] | VV | 2 | 2 | True | 1 | ROZPOCET
57 | M | 13010916 | ocel profilová UE 160 jakost 11 375 | t | 0.089 |  |  | 0 |  |  |  | základní | 0 | 0 | 0 |  | 0 | 1 | 0.089 | 0 | 0 | 8 | M | 2 |  |  |  | ROZPOCET | 0 | 0 | 0 | 0 | 0 | 1 | 0 | 4 | -479164239
| VV |  | 0,081*1,1 |  | 0.089 | [17 empty] | VV | 2 | 2 | True | 1 | ROZPOCET
58 | M | 13010978 | ocel profilová HE-B 180 jakost 11 375 | t | 0.396 |  |  | 0 |  |  |  | základní | 0 | 0 | 0 |  | 0 | 1 | 0.396 | 0 | 0 | 8 | M | 2 |  |  |  | ROZPOCET | 0 | 0 | 0 | 0 | 0 | 1 | 0 | 4 | -1253305006
| VV |  | 0,36*1,1 |  | 0.396 | [17 empty] | VV | 2 | 2 | True | 1 | ROZPOCET
59 | K | 417238234.WNR | Obezdívka věnce jednostranná věncovkou POROTHERM v přes 250 do 290 mm bez tepelné izolace | m | 25.245 |  |  | 0 |  |  |  | základní | 0 | 0 | 0 |  | 0 | 0.03499 | 0.88332 | 0 | 0 | 4 | K | 2 |  |  |  | ROZPOCET | 0 | 0 | 0 | 0 | 0 | 1 | 0 | 4 | 642688195
| VV |  | Půdorys 1.PPaž 4P nový stav, Řez 1-1´nový stav, TZ D | [19 empty] | VV | 2 | 1 | True | 0 | ROZPOCET
| VV |  | "V1"2,62*2+3,175 |  | 8.415 | [17 empty] | VV | 2 | 2 | True | 0 | ROZPOCET
| VV |  | "V2"2,62*2+3,175 |  | 8.415 | [17 empty] | VV | 2 | 2 | True | 0 | ROZPOCET
| VV |  | "V3"2,62*2+3,175 |  | 8.415 | [17 empty] | VV | 2 | 2 | True | 0 | ROZPOCET
| VV |  | Součet |  | 25.245 | [17 empty] | VV | 2 | 4 | True | 1 | ROZPOCET
60 | K | 417321616R | Ztužující pásy a věnce ze ŽB tř. C 30/37,vč.kotvení ke stávajícím pomocí chem.kotev | m3 | 1.59 |  |  | 0 |  |  |  | základní | 0 | 0 | 0 |  | 0 | 2.4534 | 3.9009 | 0 | 0 | 4 | K | 2 |  |  |  | ROZPOCET | 0 | 0 | 0 | 0 | 0 | 1 | 0 | 4 | 2143412410
| VV |  | ZTZ D | [19 empty] | VV | 2 | 1 | True | 0 | ROZPOCET
| VV |  | 25,245*0,21*0,3 |  | 1.59 | [17 empty] | VV | 2 | 2 | True | 1 | ROZPOCET
61 | K | 417351115 | Zřízení bednění ztužujících věnců | m2 | 7.574 |  |  | 0 |  |  |  | základní | 0 | 0 | 0 |  | 0 | 0.00576 | 0.043626 | 0 | 0 | 4 | K | 2 |  |  |  | ROZPOCET | 0 | 0 | 0 | 0 | 0 | 1 | 0 | 4 | 1197879191
| VV |  | 25,245*0,3 |  | 7.574 | [17 empty] | VV | 2 | 2 | True | 1 | ROZPOCET
62 | K | 417351116 | Odstranění bednění ztužujících věnců | m2 | 7.574 |  |  | 0 |  |  |  | základní | 0 | 0 | 0 |  | 0 | 0 | 0 | 0 | 0 | 4 | K | 2 |  |  |  | ROZPOCET | 0 | 0 | 0 | 0 | 0 | 1 | 0 | 4 | 1067868645
63 | K | 417361821 | Výztuž ztužujících pásů a věnců betonářskou ocelí 10 505 | t | 0.08 |  |  | 0 |  |  |  | základní | 0 | 0 | 0 |  | 0 | 1.0529 | 0.084233 | 0 | 0 | 4 | K | 2 |  |  |  | ROZPOCET | 0 | 0 | 0 | 0 | 0 | 1 | 0 | 4 | 1191662877
| VV |  | 1,59*0,05 |  | 0.08 | [17 empty] | VV | 2 | 2 | True | 1 | ROZPOCET
64 | K | 417991R | D+M nového monolitického točitého schodiště z 3P do 4P - bude staticky i technicky dořešeno odbornou specializovanou firmou | kpl | 1 |  |  | 0 |  |  |  | základní | 0 | 0 | 0 |  | 0 | 0 | 0 | 0 | 0 | 4 | K | 2 |  |  |  | ROZPOCET | 0 | 0 | 0 | 0 | 0 | 1 | 0 | 4 | 1360758909
| VV |  | Půdorysy zastropení 1.PP až 4P - nový stav,Řez 1-1 | [19 empty] | VV | 2 | 1 | True | 0 | ROZPOCET
| VV |  | "3P"1 |  | 1 | [17 empty] | VV | 2 | 2 | True | 1 | ROZPOCET
65 | K | 434311115 | Schodišťové stupně dusané na terén z betonu tř. C 20/25 bez potěru | m | 54 |  |  | 0 |  |  |  | základní | 0 | 0 | 0 |  | 0 | 0.11046 | 5.9648 | 0 | 0 | 4 | K | 2 |  |  |  | ROZPOCET | 0 | 0 | 0 | 0 | 0 | 1 | 0 | 4 | 6348264
| VV |  | Půdorysy 1PP až 4P - nový stav, Řez 1-1´nový stav, TZ D | [19 empty] | VV | 2 | 1 | True | 0 | ROZPOCET
| VV |  | "1P-nabetonávka"8/2 |  | 4 | [17 empty] | VV | 2 | 2 | True | 0 | ROZPOCET
| VV |  | "celé stupně"12+12+13+13 |  | 50 | [17 empty] | VV | 2 | 2 | True | 0 | ROZPOCET
| VV |  | Součet |  | 54 | [17 empty] | VV | 2 | 4 | True | 1 | ROZPOCET
66 | K | 434351141 | Zřízení bednění stupňů přímočarých schodišť | m2 | 14.79 |  |  | 0 |  |  |  | základní | 0 | 0 | 0 |  | 0 | 0.00658 | 0.097318 | 0 | 0 | 4 | K | 2 |  |  |  | ROZPOCET | 0 | 0 | 0 | 0 | 0 | 1 | 0 | 4 | 1362811861
| VV |  | Půdorysy 1PP až 4P - nový stav, Řez 1-1´nový stav, TZ D | [19 empty] | VV | 2 | 1 | True | 0 | ROZPOCET
| VV |  | (8+2*12+2*13)*1,5*0,17 |  | 14.79 | [17 empty] | VV | 2 | 2 | True | 1 | ROZPOCET
67 | K | 434351142 | Odstranění bednění stupňů přímočarých schodišť | m2 | 14.79 |  |  | 0 |  |  |  | základní | 0 | 0 | 0 |  | 0 | 0 | 0 | 0 | 0 | 4 | K | 2 |  |  |  | ROZPOCET | 0 | 0 | 0 | 0 | 0 | 1 | 0 | 4 | -110114515
| D | 5 | Komunikace pozemní |  |  |  |  | 0 | [5 empty] | 0 | 0 |  | 0 |  | 3.7131 |  | 0 | 1 | D | 1 |  |  |  | ROZPOCET | [6 empty] | 0
68 | K | 564730011 | Podklad z kameniva hrubého drceného vel. 8-16 mm tl 100 mm | m2 | 17 |  |  | 0 |  |  |  | základní | 0 | 0 | 0 |  | 0 | 0 | 0 | 0 | 0 | 4 | K | 2 |  |  |  | ROZPOCET | 0 | 0 | 0 | 0 | 0 | 1 | 0 | 4 | 1511938043
69 | K | 564760111 | Podklad z kameniva hrubého drceného vel. 16-32 mm tl 200 mm | m2 | 17 |  |  | 0 |  |  |  | základní | 0 | 0 | 0 |  | 0 | 0 | 0 | 0 | 0 | 4 | K | 2 |  |  |  | ROZPOCET | 0 | 0 | 0 | 0 | 0 | 1 | 0 | 4 | -627119038
70 | K | 596811120 | Kladení betonové dlažby komunikací pro pěší do lože z kameniva vel do 0,09 m2 plochy do 50 m2 | m2 | 17 |  |  | 0 |  |  |  | základní | 0 | 0 | 0 |  | 0 | 0.101 | 1.717 | 0 | 0 | 4 | K | 2 |  |  |  | ROZPOCET | 0 | 0 | 0 | 0 | 0 | 1 | 0 | 4 | 990803873
71 | M | 59246003 | dlažba plošná betonová terasová hladká 500x500x50mm | m2 | 17.51 |  |  | 0 |  |  |  | základní | 0 | 0 | 0 |  | 0 | 0.114 | 1.9961 | 0 | 0 | 8 | M | 2 |  |  |  | ROZPOCET | 0 | 0 | 0 | 0 | 0 | 1 | 0 | 4 | -962493485
| VV |  | 17*1,03 'Přepočtené koeficientem množství |  | 17.51 | [17 empty] | VV | 2 | 2 | False | 1 | ROZPOCET
| D | 6 | Úpravy povrchů, podlahy a osazování výplní |  |  |  |  | 0 | [5 empty] | 0 | 0 |  | 0 |  | 108.8453 |  | 0 | 1 | D | 1 |  |  |  | ROZPOCET | [6 empty] | 0
72 | K | 611142001 | Potažení vnitřních stropů sklovláknitým pletivem vtlačeným do tenkovrstvé hmoty | m2 | 94 |  |  | 0 |  |  |  | základní | 0 | 0 | 0 |  | 0 | 0.00438 | 0.41172 | 0 | 0 | 4 | K | 2 |  |  |  | ROZPOCET | 0 | 0 | 0 | 0 | 0 | 1 | 0 | 4 | -747277714
| VV |  | 46,9+47,1 |  | 94 | [17 empty] | VV | 2 | 2 | True | 1 | ROZPOCET
73 | K | 611321141 | Vápenocementová omítka štuková dvouvrstvá vnitřních stropů rovných nanášená ručně | m2 | 46.933 |  |  | 0 |  |  |  | základní | 0 | 0 | 0 |  | 0 | 0.01838 | 0.86263 | 0 | 0 | 4 | K | 2 |  |  |  | ROZPOCET | 0 | 0 | 0 | 0 | 0 | 1 | 0 | 4 | -929292847
| VV |  | Půdorys zastropení 1PP až 4P, TZ D,Řez 1-1´ | [19 empty] | VV | 2 | 1 | True | 0 | ROZPOCET
| VV |  | "nad 1/2P"1,91*3,175+1,845*1,675 |  | 9.155 | [17 empty] | VV | 2 | 2 | True | 0 | ROZPOCET
| VV |  | "nad 1 1/2P"1,91*3,175+1,845*1,675 |  | 9.155 | [17 empty] | VV | 2 | 2 | True | 0 | ROZPOCET
| VV |  | "nad 2 1/2P"(0,465+1,24+1,2+1,085)*3,2 |  | 12.768 | [17 empty] | VV | 2 | 2 | True | 0 | ROZPOCET
| VV |  | "nad 1P"2,6*1,5+2,6*1,675 |  | 8.255 | [17 empty] | VV | 2 | 2 | True | 0 | ROZPOCET
| VV |  | "nad 2 P"2*1,5+1,6*1,675 |  | 5.68 | [17 empty] | VV | 2 | 2 | True | 0 | ROZPOCET
| VV |  | "nad 3 P"0,6*3,2 |  | 1.92 | [17 empty] | VV | 2 | 2 | True | 0 | ROZPOCET
| VV |  | Součet |  | 46.933 | [17 empty] | VV | 2 | 4 | True | 1 | ROZPOCET
74 | K | 611321145 | Vápenocementová omítka štuková dvouvrstvá vnitřních schodišťových konstrukcí nanášená ručně | m2 | 47.1 |  |  | 0 |  |  |  | základní | 0 | 0 | 0 |  | 0 | 0.01838 | 0.8657 | 0 | 0 | 4 | K | 2 |  |  |  | ROZPOCET | 0 | 0 | 0 | 0 | 0 | 1 | 0 | 4 | -1615897774
| VV |  | Půdorys 1PP až 4P nový stav, Řez 1-1´, TZ D | [19 empty] | VV | 2 | 1 | True | 0 | ROZPOCET
| VV |  | 4,6*1,5+4,1*1,5*2+4,3*1,5*2+10*1,5 |  | 47.1 | [17 empty] | VV | 2 | 2 | True | 1 | ROZPOCET
75 | K | 612321141 | Vápenocementová omítka štuková dvouvrstvá vnitřních stěn nanášená ručně | m2 | 448.22 |  |  | 0 |  |  |  | základní | 0 | 0 | 0 |  | 0 | 0.01838 | 8.2383 | 0 | 0 | 4 | K | 2 |  |  |  | ROZPOCET | 0 | 0 | 0 | 0 | 0 | 1 | 0 | 4 | -1289937664
| VV |  | "nosné zdivo"87,92 |  | 87.92 | [17 empty] | VV | 2 | 2 | True | 0 | ROZPOCET
| VV |  | "překlady ocelové"73,68*2 |  | 147.36 | [17 empty] | VV | 2 | 2 | True | 0 | ROZPOCET
| VV |  | "překlady ostatní"3*2,5*0,5 |  | 3.75 | [17 empty] | VV | 2 | 2 | True | 0 | ROZPOCET
| VV |  | "příčky"100,806*2 |  | 201.612 | [17 empty] | VV | 2 | 2 | True | 0 | ROZPOCET
| VV |  | "věnce žb"7,578 |  | 7.578 | [17 empty] | VV | 2 | 2 | True | 0 | ROZPOCET
| VV |  | Součet |  | 448.22 | [17 empty] | VV | 2 | 4 | True | 1 | ROZPOCET
76 | K | 612325421 | Oprava vnitřní vápenocementové štukové omítky stěn v rozsahu plochy do 10% | m2 | 614.383 |  |  | 0 |  |  |  | základní | 0 | 0 | 0 |  | 0 | 0.0057 | 3.502 | 0 | 0 | 4 | K | 2 |  |  |  | ROZPOCET | 0 | 0 | 0 | 0 | 0 | 1 | 0 | 4 | 1672673005
77 | K | 613142001 | Potažení vnitřních pilířů nebo sloupů sklovláknitým pletivem vtlačeným do tenkovrstvé hmoty | m2 | 158.688 |  |  | 0 |  |  |  | základní | 0 | 0 | 0 |  | 0 | 0.00441 | 0.69981 | 0 | 0 | 4 | K | 2 |  |  |  | ROZPOCET | 0 | 0 | 0 | 0 | 0 | 1 | 0 | 4 | -1499752293
| VV |  | "překlady ocelové"73,68*2 |  | 147.36 | [17 empty] | VV | 2 | 2 | True | 0 | ROZPOCET
| VV |  | "překlady ostatní"3*2,5*0,5 |  | 3.75 | [17 empty] | VV | 2 | 2 | True | 0 | ROZPOCET
| VV |  | "věnce žb"7,578 |  | 7.578 | [17 empty] | VV | 2 | 2 | True | 0 | ROZPOCET
| VV |  | Součet |  | 158.688 | [17 empty] | VV | 2 | 4 | True | 1 | ROZPOCET
78 | K | 613311131 | Potažení vnitřních pilířů nebo sloupů vápenným štukem tloušťky do 3 mm | m2 | 490.44 |  |  | 0 |  |  |  | základní | 0 | 0 | 0 |  | 0 | 0.003 | 1.4713 | 0 | 0 | 4 | K | 2 |  |  |  | ROZPOCET | 0 | 0 | 0 | 0 | 0 | 1 | 0 | 4 | 693816176
| VV |  | 1634,8*0,3 |  | 490.44 | [17 empty] | VV | 2 | 2 | True | 1 | ROZPOCET
79 | K | 619995001 | Začištění omítek kolem oken, dveří, podlah nebo obkladů | m | 1634.8 |  |  | 0 |  |  |  | základní | 0 | 0 | 0 |  | 0 | 0.0015 | 2.4522 | 0 | 0 | 4 | K | 2 |  |  |  | ROZPOCET | 0 | 0 | 0 | 0 | 0 | 1 | 0 | 4 | 77065094
| VV |  | "zárubně"(0,9+2*2,1)*20+(0,7+2*2,1)*5+(0,8+2*2,1)*3+(1+2*2,1)*15+(1,2+2*2,1)*39+(1,4+2*2,1)*1+(1,9+2,25*2)*2+(1,55+2*2,1)*2 |  | 460 | [17 empty] | VV | 2 | 2 | True | 0 | ROZPOCET
| VV |  | Mezisoučet |  | 460 | [17 empty] | VV | 2 | 3 | True | 0 | ROZPOCET
| VV |  | 460*2 |  | 920 | [17 empty] | VV | 2 | 2 | True | 0 | ROZPOCET
| VV |  | "venkovní dveře a okna"(2+2,25*2+2*2*2+2,5*2*2+1,96*2+0,75*2)*2 |  | 59.84 | [17 empty] | VV | 2 | 2 | True | 0 | ROZPOCET
| VV |  | "venk. okna"(1,48*2+2,33*2+2*2*2+2,33*2*2+0,57*2+2,2*2+1,11*2+0,8*2+0,6*2+2,33*2+1,48*2+2,33*2+1,5*2+2,25*2)*2 |  | 110.56 | [17 empty] | VV | 2 | 2 | True | 0 | ROZPOCET
| VV |  | "aut.dveře"(1,3+2*2,1*2)*2*3 |  | 58.2 | [17 empty] | VV | 2 | 2 | True | 0 | ROZPOCET
| VV |  | "venk.okna"(0,6*2+2,33*2+1,25*2+2,37*2)*2 |  | 26.2 | [17 empty] | VV | 2 | 2 | True | 0 | ROZPOCET
| VV |  | Mezisoučet |  | 1174.8 | [17 empty] | VV | 2 | 3 | True | 0 | ROZPOCET
| VV |  | Součet |  | 1634.8 | [17 empty] | VV | 2 | 4 | True | 1 | ROZPOCET
80 | K | 621211001 | Montáž kontaktního zateplení vnějších podhledů lepením a mechanickým kotvením polystyrénových desek tl do 40 mm | m2 | 2.25 |  |  | 0 |  |  |  | základní | 0 | 0 | 0 |  | 0 | 0.00829 | 0.018652 | 0 | 0 | 4 | K | 2 |  |  |  | ROZPOCET | 0 | 0 | 0 | 0 | 0 | 1 | 0 | 4 | -1984352360
| VV |  | Půdorys 1.PP nový stav, Řez 1-1´, TZ D | [19 empty] | VV | 2 | 1 | True | 0 | ROZPOCET
| VV |  | "stříška nad vchodem"3*0,75 |  | 2.25 | [17 empty] | VV | 2 | 2 | True | 1 | ROZPOCET
81 | M | 28375943 | deska EPS 100 fasádní λ=0,037 tl 30mm | m2 | 2.295 |  |  | 0 |  |  |  | základní | 0 | 0 | 0 |  | 0 | 0.00069 | 0.0015835 | 0 | 0 | 8 | M | 2 |  |  |  | ROZPOCET | 0 | 0 | 0 | 0 | 0 | 1 | 0 | 4 | -1743026909
| VV |  | 2,25*1,02 'Přepočtené koeficientem množství |  | 2.295 | [17 empty] | VV | 2 | 2 | False | 1 | ROZPOCET
82 | K | 621251101 | Příplatek k cenám kontaktního zateplení podhledů za použití tepelněizolačních zátek z polystyrenu | m2 | 2.255 |  |  | 0 |  |  |  | základní | 0 | 0 | 0 |  | 0 | 9e-05 | 0.00020295 | 0 | 0 | 4 | K | 2 |  |  |  | ROZPOCET | 0 | 0 | 0 | 0 | 0 | 1 | 0 | 4 | 262552265
83 | K | 621531001 | Tenkovrstvá silikonová zrnitá omítka tl. 1,0 mm včetně penetrace vnějších podhledů | m2 | 2.25 |  |  | 0 |  |  |  | základní | 0 | 0 | 0 |  | 0 | 0.00168 | 0.00378 | 0 | 0 | 4 | K | 2 |  |  |  | ROZPOCET | 0 | 0 | 0 | 0 | 0 | 1 | 0 | 4 | 985227231
84 | K | 622131121 | Penetrační nátěr vnějších stěn nanášený ručně | m2 | 186.755 |  |  | 0 |  |  |  | základní | 0 | 0 | 0 |  | 0 | 0.00026 | 0.048556 | 0 | 0 | 4 | K | 2 |  |  |  | ROZPOCET | 0 | 0 | 0 | 0 | 0 | 1 | 0 | 4 | -617153352
| VV |  | Půdorys 1PP-4P nový stav, Řez 1-1´, Pohled nový stav | [19 empty] | VV | 2 | 1 | True | 0 | ROZPOCET
| VV |  | (4,205+2*2,62)*12,432-2*2,79-2*2,5*2 |  | 101.84 | [17 empty] | VV | 2 | 2 | True | 0 | ROZPOCET
| VV |  | Půdorys 1PP nový stav | [19 empty] | VV | 2 | 1 | True | 0 | ROZPOCET
| VV |  | 3*1,8*2,5+(0,68+0,55)*2*0,5*2+0,85*4*0,5 |  | 17.66 | [17 empty] | VV | 2 | 2 | True | 0 | ROZPOCET
| VV |  | Půdorys 1NP nový stav | [19 empty] | VV | 2 | 1 | True | 0 | ROZPOCET
| VV |  | (2+2,33)*2*0,5+(1,48+2,33)*2*0,5+0,85*4*0,5+(0,57+2,2)*2*0,5+(0,63+0,5)*2*0,5+(1,4+2,1)*2,05 |  | 20.915 | [17 empty] | VV | 2 | 2 | True | 0 | ROZPOCET
| VV |  | Půdorys 2NP nový stav | [19 empty] | VV | 2 | 1 | True | 0 | ROZPOCET
| VV |  | (0,77+0,4)*2*0,5+(0,68+0,45)*2*0,5*3+(2+2,35)*2*0,5+(0,6+2,33)*2*0,5+(1,5+2,99)*2*0,5 |  | 16.33 | [17 empty] | VV | 2 | 2 | True | 0 | ROZPOCET
| VV |  | Půdorys 3NP nový stav | [19 empty] | VV | 2 | 1 | True | 0 | ROZPOCET
| VV |  | (0,68+0,55)*2*0,5+(0,76+0,45)*2*0,5+(1,25+2,37)*2*0,5+(0,68+0,45)*2*0,5*2+(0,6+2,33)*2*0,5+(0,85+0,68)*2*0,5+(0,78+1,2)*2*0,5+(0,71+0,4)*2*0,5 |  | 15.87 | [17 empty] | VV | 2 | 2 | True | 0 | ROZPOCET
| VV |  | Půdorys 4NP nový stav | [19 empty] | VV | 2 | 1 | True | 0 | ROZPOCET
| VV |  | (1,2+1)*2*0,7+(1,3+1,05)*2*0,5+(0,68+0,55)*2*0,5*2+(1+0,8)*2*0,5+(2,4+2,05)*2*0,5 |  | 14.14 | [17 empty] | VV | 2 | 2 | True | 0 | ROZPOCET
| VV |  | Součet |  | 186.755 | [17 empty] | VV | 2 | 4 | True | 1 | ROZPOCET
85 | K | 622211011 | Montáž kontaktního zateplení vnějších stěn lepením a mechanickým kotvením polystyrénových desek tl do 80 mm -sokl a rohy schodiště | m2 | 28.328 |  |  | 0 |  |  |  | základní | 0 | 0 | 0 |  | 0 | 0.00835 | 0.23654 | 0 | 0 | 4 | K | 2 |  |  |  | ROZPOCET | 0 | 0 | 0 | 0 | 0 | 1 | 0 | 4 | 1299891959
| VV |  | Půdorys 1PP-4P nový stav, Řez 1-1´, Pohled nový stav | [19 empty] | VV | 2 | 1 | True | 0 | ROZPOCET
| VV |  | "1PP"2*0,535*2*12,032+(4,25+1,1*2)*0,4 |  | 28.328 | [17 empty] | VV | 2 | 2 | True | 0 | ROZPOCET
| VV |  | Součet |  | 28.328 | [17 empty] | VV | 2 | 4 | True | 1 | ROZPOCET
86 | M | 28376349 | deska perimetrická spodních staveb, podlah a plochých střech 200kPa λ=0,034 tl 60mm | m2 | 28.895 |  |  | 0 |  |  |  | základní | 0 | 0 | 0 |  | 0 | 0.0021 | 0.060679 | 0 | 0 | 8 | M | 2 |  |  |  | ROZPOCET | 0 | 0 | 0 | 0 | 0 | 1 | 0 | 4 | -2055449818
| VV |  | 28,328*1,02 'Přepočtené koeficientem množství |  | 28.895 | [17 empty] | VV | 2 | 2 | False | 1 | ROZPOCET
87 | K | 622211021 | Montáž kontaktního zateplení vnějších stěn lepením a mechanickým kotvením polystyrénových desek tl do 120 mm | m2 | 7.881 |  |  | 0 |  |  |  | základní | 0 | 0 | 0 |  | 0 | 0.00852 | 0.067146 | 0 | 0 | 4 | K | 2 |  |  |  | ROZPOCET | 0 | 0 | 0 | 0 | 0 | 1 | 0 | 4 | -1089300885
| VV |  | Půdorys 3NP nový stav, Řez 1-1´, TZ D,Pohled | [19 empty] | VV | 2 | 1 | True | 0 | ROZPOCET
| VV |  | (4,25+4,13*2)*0,63 |  | 7.881 | [17 empty] | VV | 2 | 2 | True | 1 | ROZPOCET
88 | M | 28375949 | deska EPS 100 fasádní λ=0,037 tl 90mm | m2 | 8.039 |  |  | 0 |  |  |  | základní | 0 | 0 | 0 |  | 0 | 0.00207 | 0.016641 | 0 | 0 | 8 | M | 2 |  |  |  | ROZPOCET | 0 | 0 | 0 | 0 | 0 | 1 | 0 | 4 | 696931241
| VV |  | 7,881*1,02 'Přepočtené koeficientem množství |  | 8.039 | [17 empty] | VV | 2 | 2 | False | 1 | ROZPOCET
89 | K | 622212001 | Montáž kontaktního zateplení vnějšího ostění, nadpraží nebo parapetu hl. špalety do 200 mm lepením desek z polystyrenu tl do 40 mm | m | 14 |  |  | 0 |  |  |  | základní | 0 | 0 | 0 |  | 0 | 0.00176 | 0.02464 | 0 | 0 | 4 | K | 2 |  |  |  | ROZPOCET | 0 | 0 | 0 | 0 | 0 | 1 | 0 | 4 | -1801602176
| VV |  | Půdorys 1.NP nový stav, Řez 1-1´, TZ D | [19 empty] | VV | 2 | 1 | True | 0 | ROZPOCET
| VV |  | 2+2*2,5 |  | 7 | [17 empty] | VV | 2 | 2 | True | 0 | ROZPOCET
| VV |  | Půdorys 2.NP nový stav, Řez 1-1´, TZ D | [19 empty] | VV | 2 | 1 | True | 0 | ROZPOCET
| VV |  | 2+2*2,5 |  | 7 | [17 empty] | VV | 2 | 2 | True | 0 | ROZPOCET
| VV |  | Součet |  | 14 | [17 empty] | VV | 2 | 4 | True | 1 | ROZPOCET
90 | M | 28375943 | deska EPS 100 fasádní λ=0,037 tl 30mm | m2 | 2.356 |  |  | 0 |  |  |  | základní | 0 | 0 | 0 |  | 0 | 0.00069 | 0.0016256 | 0 | 0 | 8 | M | 2 |  |  |  | ROZPOCET | 0 | 0 | 0 | 0 | 0 | 1 | 0 | 4 | -346283390
| VV |  | 14*0,15*1,02 |  | 2.142 | [17 empty] | VV | 2 | 2 | True | 1 | ROZPOCET
| VV |  | 2,142*1,1 'Přepočtené koeficientem množství |  | 2.356 | [17 empty] | VV | 2 | 2 | False | 1 | ROZPOCET
91 | K | 622212021R | Montáž kontaktního zateplení vnějšího tvarovaného parapetu a římsy hl. špalety do 200 mm lepením desek z polystyrenu tl do 120 mm | m | 16.51 |  |  | 0 |  |  |  | základní | 0 | 0 | 0 |  | 0 | 0.00176 | 0.029058 | 0 | 0 | 4 | K | 2 |  |  |  | ROZPOCET | 0 | 0 | 0 | 0 | 0 | 1 | 0 | 4 | 622072877
| VV |  | Půdorys 1.NP nový stav, Řez 1-1´, TZ D | [19 empty] | VV | 2 | 1 | True | 0 | ROZPOCET
| VV |  | 2 |  | 2 | [17 empty] | VV | 2 | 2 | True | 0 | ROZPOCET
| VV |  | Půdorys 2.NP nový stav, Řez 1-1´, TZ D | [19 empty] | VV | 2 | 1 | True | 0 | ROZPOCET
| VV |  | 2 |  | 2 | [17 empty] | VV | 2 | 2 | True | 0 | ROZPOCET
| VV |  | Půdorys 3.NP nový stav, Řez 1-1´, TZ D | [19 empty] | VV | 2 | 1 | True | 0 | ROZPOCET
| VV |  | 4,25+4,13*2 |  | 12.51 | [17 empty] | VV | 2 | 2 | True | 0 | ROZPOCET
| VV |  | Součet |  | 16.51 | [17 empty] | VV | 2 | 4 | True | 1 | ROZPOCET
92 | M | 28375949 | deska EPS 100 fasádní λ=0,037 tl 90mm | m2 | 2.963 |  |  | 0 |  |  |  | základní | 0 | 0 | 0 |  | 0 | 0.00207 | 0.0061334 | 0 | 0 | 8 | M | 2 |  |  |  | ROZPOCET | 0 | 0 | 0 | 0 | 0 | 1 | 0 | 4 | 1360569266
| VV |  | 16,51*0,16*1,02 |  | 2.694 | [17 empty] | VV | 2 | 2 | True | 1 | ROZPOCET
| VV |  | 2,694*1,1 'Přepočtené koeficientem množství |  | 2.963 | [17 empty] | VV | 2 | 2 | False | 1 | ROZPOCET
93 | K | 622212061 | Montáž kontaktního zateplení vnějšího ostění, nadpraží nebo parapetu hl. špalety do 400 mm lepením desek z polystyrenu tl do 80 mm | m | 6.05 |  |  | 0 |  |  |  | základní | 0 | 0 | 0 |  | 0 | 0.00339 | 0.020509 | 0 | 0 | 4 | K | 2 |  |  |  | ROZPOCET | 0 | 0 | 0 | 0 | 0 | 1 | 0 | 4 | -2117075087
| VV |  | Půdorys 1.PP nový stav, Řez 1-1´, TZ D | [19 empty] | VV | 2 | 1 | True | 0 | ROZPOCET
| VV |  | 1,85+2*2,1 |  | 6.05 | [17 empty] | VV | 2 | 2 | True | 1 | ROZPOCET
94 | M | 28375946 | deska EPS 100 fasádní λ=0,037 tl 60mm | m2 | 6.655 |  |  | 0 |  |  |  | základní | 0 | 0 | 0 |  | 0 | 0.00138 | 0.0091839 | 0 | 0 | 8 | M | 2 |  |  |  | ROZPOCET | 0 | 0 | 0 | 0 | 0 | 1 | 0 | 4 | 1313438806
| VV |  | 6,05*1,1 'Přepočtené koeficientem množství |  | 6.655 | [17 empty] | VV | 2 | 2 | False | 1 | ROZPOCET
95 | K | 622251101 | Příplatek k cenám kontaktního zateplení stěn za použití tepelněizolačních zátek z polystyrenu | m2 | 28.328 |  |  | 0 |  |  |  | základní | 0 | 0 | 0 |  | 0 | 6e-05 | 0.0016997 | 0 | 0 | 4 | K | 2 |  |  |  | ROZPOCET | 0 | 0 | 0 | 0 | 0 | 1 | 0 | 4 | -2053755298
96 | K | 622321121 | Vápenocementová omítka hladká jednovrstvá vnějších stěn nanášená ručně | m2 | 186.755 |  |  | 0 |  |  |  | základní | 0 | 0 | 0 |  | 0 | 0.0231 | 4.314 | 0 | 0 | 4 | K | 2 |  |  |  | ROZPOCET | 0 | 0 | 0 | 0 | 0 | 1 | 0 | 4 | -461712833
97 | K | 622511111 | Tenkovrstvá akrylátová mozaiková střednězrnná omítka včetně penetrace vnějších stěn např.KULIRPLAST 2,0 barva šedočerná č.490-sokl | m2 | 2.16 |  |  | 0 |  |  |  | základní | 0 | 0 | 0 |  | 0 | 0.00628 | 0.013565 | 0 | 0 | 4 | K | 2 |  |  |  | ROZPOCET | 0 | 0 | 0 | 0 | 0 | 1 | 0 | 4 | -67976918
| VV |  | Půdorys 1.PP nový stav, Pohled nový stav | [19 empty] | VV | 2 | 1 | True | 0 | ROZPOCET
| VV |  | (4,2+1,1*2-1)*0,4 |  | 2.16 | [17 empty] | VV | 2 | 2 | True | 1 | ROZPOCET
98 | K | 622531001 | Tenkovrstvá silikonová zrnitá omítka tl. 1,0 mm včetně penetrace vnějších stěn barva šedá světlá jako u stáv.fasády | m2 | 154.496 |  |  | 0 |  |  |  | základní | 0 | 0 | 0 |  | 0 | 0.00168 | 0.25955 | 0 | 0 | 4 | K | 2 |  |  |  | ROZPOCET | 0 | 0 | 0 | 0 | 0 | 1 | 0 | 4 | 108091003
| VV |  | 186,755-38,309+6,05 |  | 154.496 | [17 empty] | VV | 2 | 2 | True | 1 | ROZPOCET
99 | K | 622531021R | Tenkovrstvá silikonová zrnitá omítka tl. 2,5 mm včetně penetrace vnějších stěn | m2 | 38.309 |  |  | 0 |  |  |  | základní | 0 | 0 | 0 |  | 0 | 0.00348 | 0.13332 | 0 | 0 | 4 | K | 2 |  |  |  | ROZPOCET | 0 | 0 | 0 | 0 | 0 | 1 | 0 | 4 | -1002158456
| VV |  | "sokl a rohy schodiště"28,328 |  | 28.328 | [17 empty] | VV | 2 | 2 | True | 0 | ROZPOCET
| VV |  | "kolem oken"14*0,15 |  | 2.1 | [17 empty] | VV | 2 | 2 | True | 0 | ROZPOCET
| VV |  | "horní římsa"7,881 |  | 7.881 | [17 empty] | VV | 2 | 2 | True | 0 | ROZPOCET
| VV |  | Součet |  | 38.309 | [17 empty] | VV | 2 | 4 | True | 1 | ROZPOCET
100 | K | 623131121R | Penetrační nátěr vnějších ostění a nadpraží nanášený ručně | m2 | 22.452 |  |  | 0 |  |  |  | základní | 0 | 0 | 0 |  | 0 | 0.00026 | 0.0058375 | 0 | 0 | 4 | K | 2 |  |  |  | ROZPOCET | 0 | 0 | 0 | 0 | 0 | 1 | 0 | 4 | -1297156732
101 | K | 623321121R | Vápenocementová omítka hladká jednovrstvá vnějších ostění a nadpraží nanášená ručně | m2 | 22.452 |  |  | 0 |  |  |  | základní | 0 | 0 | 0 |  | 0 | 0.0231 | 0.51864 | 0 | 0 | 4 | K | 2 |  |  |  | ROZPOCET | 0 | 0 | 0 | 0 | 0 | 1 | 0 | 4 | -1495878135
| VV |  | Půdorys 1.PP nový stav, Řez 1-1´, TZ D | [19 empty] | VV | 2 | 1 | True | 0 | ROZPOCET
| VV |  | (1,85+2,09*2)*0,35 |  | 2.111 | [17 empty] | VV | 2 | 2 | True | 0 | ROZPOCET
| VV |  | Půdorys 1.NP nový stav, Řez 1-1´, TZ D | [19 empty] | VV | 2 | 1 | True | 0 | ROZPOCET
| VV |  | (1,48+2,33*2)*0,3+(2+2,33*2)*0,3+(2+2,5*2)*0,15+(0,57+2,2*2)*0,25+(2,4+2,05*2)*0,1+(1,4+2,2*2)*0,2*2 |  | 9.103 | [17 empty] | VV | 2 | 2 | True | 0 | ROZPOCET
| VV |  | Půdorys 2.NP nový stav, Řez 1-1´, TZ D | [19 empty] | VV | 2 | 1 | True | 0 | ROZPOCET
| VV |  | (1,48+2,33*2)*0,25+(2+2,33*2)*0,2+(2+2,5*2)*0,15+(0,6+2,33*2)*0,3+(1,5+2*0,88)*0,35 |  | 6.636 | [17 empty] | VV | 2 | 2 | True | 0 | ROZPOCET
| VV |  | Půdorys 3.NP nový stav, Řez 1-1´, TZ D | [19 empty] | VV | 2 | 1 | True | 0 | ROZPOCET
| VV |  | (1,25+2*2,37)*0,2+(0,6+2*2,33)*0,3+(1,37+2*2,5)*0,2+(1,2+0,78*2)*0,2 |  | 4.602 | [17 empty] | VV | 2 | 2 | True | 0 | ROZPOCET
| VV |  | Součet |  | 22.452 | [17 empty] | VV | 2 | 4 | True | 1 | ROZPOCET
102 | K | 623531001R | Tenkovrstvá silikonová zrnitá omítka tl. 1,0 mm včetně penetrace vnějších ostění a nadpraží | m2 | 22.452 |  |  | 0 |  |  |  | základní | 0 | 0 | 0 |  | 0 | 0.00168 | 0.037719 | 0 | 0 | 4 | K | 2 |  |  |  | ROZPOCET | 0 | 0 | 0 | 0 | 0 | 1 | 0 | 4 | -1685513016
103 | K | 631311115 | Mazanina tl do 80 mm z betonu prostého bez zvýšených nároků na prostředí tř. C 20/25 - podesty | m3 | 1.133 |  |  | 0 |  |  |  | základní | 0 | 0 | 0 |  | 0 | 2.4533 | 2.7796 | 0 | 0 | 4 | K | 2 |  |  |  | ROZPOCET | 0 | 0 | 0 | 0 | 0 | 1 | 0 | 4 | -28708059
| VV |  | Půdorysy 1.PP až 4.P - nový stav, Řez 1-1´nový stav, TZ-D | [19 empty] | VV | 2 | 1 | True | 0 | ROZPOCET
| VV |  | "1/2PP"(3,175*4,485+1,165*1,67)*0,07 |  | 1.133 | [17 empty] | VV | 2 | 2 | True | 1 | ROZPOCET
104 | K | 631311115R | Mazanina tl do 80 mm z betonu prostého bez zvýšených nároků na prostředí tř. C 20/25 - schodišťová ramena, podesty a střecha | m3 | 3.831 |  |  | 0 |  |  |  | základní | 0 | 0 | 0 |  | 0 | 2.4533 | 9.3986 | 0 | 0 | 4 | K | 2 |  |  |  | ROZPOCET | 0 | 0 | 0 | 0 | 0 | 1 | 0 | 4 | -2066009473
| VV |  | 25,05*0,055 |  | 1.378 | [17 empty] | VV | 2 | 2 | True | 0 | ROZPOCET
| VV |  | 31,268*0,055 |  | 1.72 | [17 empty] | VV | 2 | 2 | True | 0 | ROZPOCET
| VV |  | 13,32*0,055 |  | 0.733 | [17 empty] | VV | 2 | 2 | True | 0 | ROZPOCET
| VV |  | Součet |  | 3.831 | [17 empty] | VV | 2 | 4 | True | 1 | ROZPOCET
105 | K | 631311125 | Mazanina tl do 120 mm z betonu prostého bez zvýšených nároků na prostředí tř. C 20/25 - chodby | m3 | 13.2 |  |  | 0 |  |  |  | základní | 0 | 0 | 0 |  | 0 | 2.4533 | 32.3834 | 0 | 0 | 4 | K | 2 |  |  |  | ROZPOCET | 0 | 0 | 0 | 0 | 0 | 1 | 0 | 4 | 2129594249
| VV |  | Půdorys 2.P nový stav, Řez 1-1´, TZ D | [19 empty] | VV | 2 | 1 | True | 0 | ROZPOCET
| VV |  | "chodba"63*0,1 |  | 6.3 | [17 empty] | VV | 2 | 2 | True | 0 | ROZPOCET
| VV |  | Půdorys 3.P nový stav, Řez 1-1´, TZ D | [19 empty] | VV | 2 | 1 | True | 0 | ROZPOCET
| VV |  | "chodba"69*0,1 |  | 6.9 | [17 empty] | VV | 2 | 2 | True | 0 | ROZPOCET
| VV |  | Součet |  | 13.2 | [17 empty] | VV | 2 | 4 | True | 1 | ROZPOCET
106 | K | 631319011 | Příplatek k mazanině tl do 80 mm za přehlazení povrchu | m3 | 4.964 |  |  | 0 |  |  |  | základní | 0 | 0 | 0 |  | 0 | 0 | 0 | 0 | 0 | 4 | K | 2 |  |  |  | ROZPOCET | 0 | 0 | 0 | 0 | 0 | 1 | 0 | 4 | -1758570233
| VV |  | 1,133+3,831 |  | 4.964 | [17 empty] | VV | 2 | 2 | True | 1 | ROZPOCET
107 | K | 631319012 | Příplatek k mazanině tl do 120 mm za přehlazení povrchu | m3 | 13.2 |  |  | 0 |  |  |  | základní | 0 | 0 | 0 |  | 0 | 0 | 0 | 0 | 0 | 4 | K | 2 |  |  |  | ROZPOCET | 0 | 0 | 0 | 0 | 0 | 1 | 0 | 4 | 279599844
108 | K | 631319171 | Příplatek k mazanině tl do 80 mm za stržení povrchu spodní vrstvy před vložením výztuže | m3 | 3.831 |  |  | 0 |  |  |  | základní | 0 | 0 | 0 |  | 0 | 0 | 0 | 0 | 0 | 4 | K | 2 |  |  |  | ROZPOCET | 0 | 0 | 0 | 0 | 0 | 1 | 0 | 4 | 998656363
109 | K | 631362021 | Výztuž mazanin svařovanými sítěmi Kari -5/100/100mm | t | 0.271 |  |  | 0 |  |  |  | základní | 0 | 0 | 0 |  | 0 | 1.0628 | 0.28801 | 0 | 0 | 4 | K | 2 |  |  |  | ROZPOCET | 0 | 0 | 0 | 0 | 0 | 1 | 0 | 4 | 616093776
| VV |  | 3,831/0,055*3,08*1,15*1,1*0,001 |  | 0.271 | [17 empty] | VV | 2 | 2 | True | 1 | ROZPOCET
110 | K | 632451103 | Cementový samonivelační potěr ze suchých směsí tloušťky do 10 mm | m2 | 70.046 |  |  | 0 |  |  |  | základní | 0 | 0 | 0 |  | 0 | 0.0204 | 1.4289 | 0 | 0 | 4 | K | 2 |  |  |  | ROZPOCET | 0 | 0 | 0 | 0 | 0 | 1 | 0 | 4 | 1488931787
| VV |  | Půdorysy 1PP až 4P - nový stav, Řez 1-1´nový stav, TZ D | [19 empty] | VV | 2 | 1 | True | 0 | ROZPOCET
| VV |  | "sch.ramena"4*1,5+4,1*1,5+4,3*1,5*2 |  | 25.05 | [17 empty] | VV | 2 | 2 | True | 0 | ROZPOCET
| VV |  | Mezisoučet |  | 25.05 | [17 empty] | VV | 2 | 3 | True | 0 | ROZPOCET
| VV |  | "podesta 1P"0,72*1,5 |  | 1.08 | [17 empty] | VV | 2 | 2 | True | 0 | ROZPOCET
| VV |  | "podesta 1 1/2P"2,17*3,175+1,845*1,675 |  | 9.98 | [17 empty] | VV | 2 | 2 | True | 0 | ROZPOCET
| VV |  | "podesta 2P"3,3*3,175 |  | 10.478 | [17 empty] | VV | 2 | 2 | True | 0 | ROZPOCET
| VV |  | "podesta 2 1/2P"3,3*1,6+1,5*0,4 |  | 5.88 | [17 empty] | VV | 2 | 2 | True | 0 | ROZPOCET
| VV |  | "podesta 3P"2,9*1,5 |  | 4.35 | [17 empty] | VV | 2 | 2 | True | 0 | ROZPOCET
| VV |  | Mezisoučet |  | 31.768 | [17 empty] | VV | 2 | 3 | True | 0 | ROZPOCET
| VV |  | "střecha 4P"3,575*3,7 |  | 13.228 | [17 empty] | VV | 2 | 2 | True | 0 | ROZPOCET
| VV |  | Mezisoučet |  | 13.228 | [17 empty] | VV | 2 | 3 | True | 0 | ROZPOCET
| VV |  | Součet |  | 70.046 | [17 empty] | VV | 2 | 4 | True | 1 | ROZPOCET
111 | K | 642943111 | Osazování úhelníkových rámů s dveřními křídly do 2,5 m2 | kus | 1 |  |  | 0 |  |  |  | základní | 0 | 0 | 0 |  | 0 | 0.02516 | 0.02516 | 0 | 0 | 4 | K | 2 |  |  |  | ROZPOCET | 0 | 0 | 0 | 0 | 0 | 1 | 0 | 4 | 1959736276
| VV |  | TZ D | [19 empty] | VV | 2 | 1 | True | 0 | ROZPOCET
| VV |  | "4.NP"1 |  | 1 | [17 empty] | VV | 2 | 2 | True | 1 | ROZPOCET
112 | M | 55331432 | zárubeň jednokřídlá ocelová pro dodatečnou montáž tl stěny 100mm rozměru 800/1970mm -4.NP | kus | 1 |  |  | 0 |  |  |  | základní | 0 | 0 | 0 |  | 0 | 0.01249 | 0.01249 | 0 | 0 | 8 | M | 2 |  |  |  | ROZPOCET | 0 | 0 | 0 | 0 | 0 | 1 | 0 | 4 | -1457214597
113 | K | 642945111 | Osazování protipožárních nebo protiplynových zárubní dveří jednokřídlových do 2,5 m2 | kus | 84 |  |  | 0 |  |  |  | základní | 0 | 0 | 0 |  | 0 | 0.4417 | 37.1028 | 0 | 0 | 4 | K | 2 |  |  |  | ROZPOCET | 0 | 0 | 0 | 0 | 0 | 1 | 0 | 4 | 1118736457
| VV |  | TZ D, Půdorys 1PP až 4P - nový stav (detaily schodiště) | [19 empty] | VV | 2 | 1 | True | 0 | ROZPOCET
| VV |  | "č 015"2 |  | 2 | [17 empty] | VV | 2 | 2 | True | 0 | ROZPOCET
| VV |  | "č 017"2 |  | 2 | [17 empty] | VV | 2 | 2 | True | 0 | ROZPOCET
| VV |  | TZ D | [19 empty] | VV | 2 | 1 | True | 0 | ROZPOCET
| VV |  | "v 1.PP"2+3+2+1 |  | 8 | [17 empty] | VV | 2 | 2 | True | 0 | ROZPOCET
| VV |  | "v 1.NP"13+4+1 |  | 18 | [17 empty] | VV | 2 | 2 | True | 0 | ROZPOCET
| VV |  | "v 2.NP"22+2 |  | 24 | [17 empty] | VV | 2 | 2 | True | 0 | ROZPOCET
| VV |  | "v 3.NP"22+1 |  | 23 | [17 empty] | VV | 2 | 2 | True | 0 | ROZPOCET
| VV |  | "v 4.NP"4+1+2 |  | 7 | [17 empty] | VV | 2 | 2 | True | 0 | ROZPOCET
| VV |  | Součet |  | 84 | [17 empty] | VV | 2 | 4 | True | 1 | ROZPOCET
114 | M | 55331555 | zárubeň jednokřídlá ocelová pro zdění s protipožární úpravou tl stěny 100mm rozměru 600/1970mm - 1.NP,3.NP | kus | 4 |  |  | 0 |  |  |  | základní | 0 | 0 | 0 |  | 0 | 0.01201 | 0.04804 | 0 | 0 | 8 | M | 2 |  |  |  | ROZPOCET | 0 | 0 | 0 | 0 | 0 | 1 | 0 | 4 | -124500777
| VV |  | TZ | [19 empty] | VV | 2 | 1 | True | 0 | ROZPOCET
| VV |  | "1.NP"3 |  | 3 | [17 empty] | VV | 2 | 2 | True | 0 | ROZPOCET
| VV |  | "3.NP"1 |  | 1 | [17 empty] | VV | 2 | 2 | True | 0 | ROZPOCET
| VV |  | Součet |  | 4 | [17 empty] | VV | 2 | 4 | True | 1 | ROZPOCET
115 | M | 55331555R | zárubeň jednokřídlá ocelová pro zdění s protipožární úpravou tl stěny 100mm rozměru 650/1970mm - 2.NP | kus | 1 |  |  | 0 |  |  |  | základní | 0 | 0 | 0 |  | 0 | 0.01201 | 0.01201 | 0 | 0 | 8 | M | 2 |  |  |  | ROZPOCET | 0 | 0 | 0 | 0 | 0 | 1 | 0 | 4 | -498808137
| VV |  | TZ | [19 empty] | VV | 2 | 1 | True | 0 | ROZPOCET
| VV |  | "2NP"1 |  | 1 | [17 empty] | VV | 2 | 2 | True | 1 | ROZPOCET
116 | M | 55331556 | zárubeň jednokřídlá ocelová pro zdění s protipožární úpravou tl stěny 100mm rozměru 700/1970mm - 1.NP,4.NP | kus | 2 |  |  | 0 |  |  |  | základní | 0 | 0 | 0 |  | 0 | 0.01225 | 0.0245 | 0 | 0 | 8 | M | 2 |  |  |  | ROZPOCET | 0 | 0 | 0 | 0 | 0 | 1 | 0 | 4 | 426610852
| VV |  | TZ | [19 empty] | VV | 2 | 1 | True | 0 | ROZPOCET
| VV |  | "1.NP"1 |  | 1 | [17 empty] | VV | 2 | 2 | True | 0 | ROZPOCET
| VV |  | "4.NP"1 |  | 1 | [17 empty] | VV | 2 | 2 | True | 0 | ROZPOCET
| VV |  | Součet |  | 2 | [17 empty] | VV | 2 | 4 | True | 1 | ROZPOCET
117 | M | 55331557R1 | zárubeň jednokřídlá ocelová pro zdění s protipožární úpravou tl stěny 100mm rozměru 800/1970mm - 1.NP,2.NP,3.NP | kus | 16 |  |  | 0 |  |  |  | základní | 0 | 0 | 0 |  | 0 | 0.01249 | 0.19984 | 0 | 0 | 8 | M | 2 |  |  |  | ROZPOCET | 0 | 0 | 0 | 0 | 0 | 1 | 0 | 4 | -1841361454
| VV |  | TZ | [19 empty] | VV | 2 | 1 | True | 0 | ROZPOCET
| VV |  | "1.NP"4+2 |  | 6 | [17 empty] | VV | 2 | 2 | True | 0 | ROZPOCET
| VV |  | "2.NP"1 |  | 1 | [17 empty] | VV | 2 | 2 | True | 0 | ROZPOCET
| VV |  | "3.NP"4+2 |  | 6 | [17 empty] | VV | 2 | 2 | True | 0 | ROZPOCET
| VV |  | "4.NP"1+2 |  | 3 | [17 empty] | VV | 2 | 2 | True | 0 | ROZPOCET
| VV |  | Součet |  | 16 | [17 empty] | VV | 2 | 4 | True | 1 | ROZPOCET
118 | M | 55331558 | zárubeň jednokřídlá ocelová pro zdění s protipožární úpravou tl stěny 100mm rozměru 900/1970mm- 1.PP,1.NP,2.NP,3.NP,4.NP | kus | 14 |  |  | 0 |  |  |  | základní | 0 | 0 | 0 |  | 0 | 0.01272 | 0.17808 | 0 | 0 | 8 | M | 2 |  |  |  | ROZPOCET | 0 | 0 | 0 | 0 | 0 | 1 | 0 | 4 | 220789805
| VV |  | TZ D, Půdorys 1PP až 4P - nový stav (detaily schodiště) | [19 empty] | VV | 2 | 1 | True | 0 | ROZPOCET
| VV |  | "č 017"2 |  | 2 | [17 empty] | VV | 2 | 2 | True | 0 | ROZPOCET
| VV |  | "v 1PP"1 |  | 1 | [17 empty] | VV | 2 | 2 | True | 0 | ROZPOCET
| VV |  | "v 1NP"1 |  | 1 | [17 empty] | VV | 2 | 2 | True | 0 | ROZPOCET
| VV |  | "v 2.NP"4+2+1 |  | 7 | [17 empty] | VV | 2 | 2 | True | 0 | ROZPOCET
| VV |  | "v 3.NP"2 |  | 2 | [17 empty] | VV | 2 | 2 | True | 0 | ROZPOCET
| VV |  | "v 4.NP"1 |  | 1 | [17 empty] | VV | 2 | 2 | True | 0 | ROZPOCET
| VV |  | Součet |  | 14 | [17 empty] | VV | 2 | 4 | True | 1 | ROZPOCET
119 | M | 55331562 | zárubeň jednokřídlá ocelová pro zdění s protipožární úpravou tl stěny 150mm rozměru 800/1970mm - 1.PP | kus | 2 |  |  | 0 |  |  |  | základní | 0 | 0 | 0 |  | 0 | 0.01521 | 0.03042 | 0 | 0 | 8 | M | 2 |  |  |  | ROZPOCET | 0 | 0 | 0 | 0 | 0 | 1 | 0 | 4 | -271315405
| VV |  | TZ | [19 empty] | VV | 2 | 1 | True | 0 | ROZPOCET
| VV |  | "1PP"2 |  | 2 | [17 empty] | VV | 2 | 2 | True | 1 | ROZPOCET
120 | M | 55331562r | zárubeň jednokřídlá ocelová pro zdění s protipožární úpravou tl stěny 150mm rozměru 800/1800mm atyp - č.021 | kus | 1 |  |  | 0 |  |  |  | základní | 0 | 0 | 0 |  | 0 | 0.01521 | 0.01521 | 0 | 0 | 8 | M | 2 |  |  |  | ROZPOCET | 0 | 0 | 0 | 0 | 0 | 1 | 0 | 4 | -2038820727
| VV |  | TZ | [19 empty] | VV | 2 | 1 | True | 0 | ROZPOCET
| VV |  | "1PP"1 |  | 1 | [17 empty] | VV | 2 | 2 | True | 1 | ROZPOCET
121 | M | 55331563r | zárubeň jednokřídlá ocelová pro zdění s protipožární úpravou tl stěny 150mm rozměru 900/1970mm | kus | 1 |  |  | 0 |  |  |  | základní | 0 | 0 | 0 |  | 0 | 0.01553 | 0.01553 | 0 | 0 | 8 | M | 2 |  |  |  | ROZPOCET | 0 | 0 | 0 | 0 | 0 | 1 | 0 | 4 | -866895598
| VV |  | TZ | [19 empty] | VV | 2 | 1 | True | 0 | ROZPOCET
| VV |  | "1PP"1 |  | 1 | [17 empty] | VV | 2 | 2 | True | 1 | ROZPOCET
122 | M | 55331559 | zárubeň jednokřídlá ocelová pro zdění s protipožární úpravou tl stěny 100mm rozměru 1100/1970mm - 1.PP,1.NP,2.NP,3.NP,4.NP | kus | 36 |  |  | 0 |  |  |  | základní | 0 | 0 | 0 |  | 0 | 0.01325 | 0.477 | 0 | 0 | 8 | M | 2 |  |  |  | ROZPOCET | 0 | 0 | 0 | 0 | 0 | 1 | 0 | 4 | 1583842212
| VV |  | TZ | [19 empty] | VV | 2 | 1 | True | 0 | ROZPOCET
| VV |  | "1PP"2+1 |  | 3 | [17 empty] | VV | 2 | 2 | True | 0 | ROZPOCET
| VV |  | "1.NP"2 |  | 2 | [17 empty] | VV | 2 | 2 | True | 0 | ROZPOCET
| VV |  | "2.NP"14+2 |  | 16 | [17 empty] | VV | 2 | 2 | True | 0 | ROZPOCET
| VV |  | "3.NP"6+6+1 |  | 13 | [17 empty] | VV | 2 | 2 | True | 0 | ROZPOCET
| VV |  | "4.NP"1+1 |  | 2 | [17 empty] | VV | 2 | 2 | True | 0 | ROZPOCET
| VV |  | Součet |  | 36 | [17 empty] | VV | 2 | 4 | True | 1 | ROZPOCET
123 | M | 55331559R | zárubeň jednokřídlá ocelová pro zdění s protipožární úpravou tl stěny 100mm rozměru 1100/2100mm atyp- 1.NP,2NP,3NP | kus | 6 |  |  | 0 |  |  |  | základní | 0 | 0 | 0 |  | 0 | 0.01325 | 0.0795 | 0 | 0 | 8 | M | 2 |  |  |  | ROZPOCET | 0 | 0 | 0 | 0 | 0 | 1 | 0 | 4 | 1789633308
| VV |  | TZ D, Půdorys 1PP až 4P - nový stav (detaily schodiště) | [19 empty] | VV | 2 | 1 | True | 0 | ROZPOCET
| VV |  | "č015-2NP+3NP"2 |  | 2 | [17 empty] | VV | 2 | 2 | True | 0 | ROZPOCET
| VV |  | TZ | [19 empty] | VV | 2 | 1 | True | 0 | ROZPOCET
| VV |  | "1NP"2+1+1 |  | 4 | [17 empty] | VV | 2 | 2 | True | 0 | ROZPOCET
| VV |  | Součet |  | 6 | [17 empty] | VV | 2 | 4 | True | 1 | ROZPOCET
124 | M | 55331559R1 | zárubeň jednokřídlá ocelová pro zdění s protipožární úpravou tl stěny 100mm rozměru 1250/1970mm atyp- 1.NP | kus | 1 |  |  | 0 |  |  |  | základní | 0 | 0 | 0 |  | 0 | 0.01325 | 0.01325 | 0 | 0 | 8 | M | 2 |  |  |  | ROZPOCET | 0 | 0 | 0 | 0 | 0 | 1 | 0 | 4 | 1469148343
| VV |  | TZ | [19 empty] | VV | 2 | 1 | True | 0 | ROZPOCET
| VV |  | "1.NP"1 |  | 1 | [17 empty] | VV | 2 | 2 | True | 1 | ROZPOCET
| D | 9 | Ostatní konstrukce a práce, bourání |  |  |  |  | 0 | [5 empty] | 0 | 0 |  | 0 |  | 0.38248 |  | 126.8812 | 1 | D | 1 |  |  |  | ROZPOCET | [6 empty] | 0
125 | K | 919735122 | Řezání stávajícího betonového krytu hl do 100 mm | m | 17 |  |  | 0 |  |  |  | základní | 0 | 0 | 0 |  | 0 | 2e-05 | 0.00034 | 0 | 0 | 4 | K | 2 |  |  |  | ROZPOCET | 0 | 0 | 0 | 0 | 0 | 1 | 0 | 4 | 134350381
126 | K | 941111132 | Montáž lešení řadového trubkového lehkého s podlahami zatížení do 200 kg/m2 š do 1,5 m v do 25 m | m2 | 253.98 |  |  | 0 |  |  |  | základní | 0 | 0 | 0 |  | 0 | 0 | 0 | 0 | 0 | 4 | K | 2 |  |  |  | ROZPOCET | 0 | 0 | 0 | 0 | 0 | 1 | 0 | 4 | 981277029
| VV |  | Půdorys 1.PP nový stav, Řez 1-1´, TZ D,Pohled nový stav | [19 empty] | VV | 2 | 1 | True | 0 | ROZPOCET
| VV |  | (4*2+4,2)*10,9+10*10,9 |  | 241.98 | [17 empty] | VV | 2 | 2 | True | 0 | ROZPOCET
| VV |  | 4*3 |  | 12 | [17 empty] | VV | 2 | 2 | True | 0 | ROZPOCET
| VV |  | Součet |  | 253.98 | [17 empty] | VV | 2 | 4 | True | 1 | ROZPOCET
127 | K | 941111232 | Příplatek k lešení řadovému trubkovému lehkému s podlahami š 1,5 m v 25 m za první a ZKD den použití | m2 | 7619.4 |  |  | 0 |  |  |  | základní | 0 | 0 | 0 |  | 0 | 0 | 0 | 0 | 0 | 4 | K | 2 |  |  |  | ROZPOCET | 0 | 0 | 0 | 0 | 0 | 1 | 0 | 4 | 84073475
| VV |  | 253,98*30 |  | 7619.4 | [17 empty] | VV | 2 | 2 | True | 1 | ROZPOCET
128 | K | 941111831 | Demontáž lešení řadového trubkového lehkého s podlahami zatížení do 200 kg/m2 š do 1,5 m v do 10 m | m2 | 253.98 |  |  | 0 |  |  |  | základní | 0 | 0 | 0 |  | 0 | 0 | 0 | 0 | 0 | 4 | K | 2 |  |  |  | ROZPOCET | 0 | 0 | 0 | 0 | 0 | 1 | 0 | 4 | 844000432
129 | K | 952901111 | Vyčištění budov bytové a občanské výstavby při výšce podlaží do 4 m | m2 | 4800 |  |  | 0 |  |  |  | základní | 0 | 0 | 0 |  | 0 | 4e-05 | 0.192 | 0 | 0 | 4 | K | 2 |  |  |  | ROZPOCET | 0 | 0 | 0 | 0 | 0 | 1 | 0 | 4 | -1420588340
| VV |  | 1150*4+200 |  | 4800 | [17 empty] | VV | 2 | 2 | True | 1 | ROZPOCET
130 | K | 962031132 | Bourání příček z cihel pálených na MVC tl do 100 mm | m2 | 147.531 |  |  | 0 |  |  |  | základní | 0 | 0 | 0 |  | 0 | 0 | 0 | 0.131 | 19.3266 | 4 | K | 2 |  |  |  | ROZPOCET | 0 | 0 | 0 | 0 | 0 | 1 | 0 | 4 | -549820686
| VV |  | Půdorys 1.NP nový stav, Řez 1-1´-nový stav, TZ | [19 empty] | VV | 2 | 1 | True | 0 | ROZPOCET
| VV |  | 2,02*3,84-1,8*2 |  | 4.157 | [17 empty] | VV | 2 | 2 | True | 0 | ROZPOCET
| VV |  | Půdorys 2.NP nový stav, Řez 1-1´-nový stav, TZ | [19 empty] | VV | 2 | 1 | True | 0 | ROZPOCET
| VV |  | (1,5*4,42-1,1*2)*7 |  | 31.01 | [17 empty] | VV | 2 | 2 | True | 0 | ROZPOCET
| VV |  | Půdorys 3.NP nový stav, Řez 1-1´-nový stav, TZ | [19 empty] | VV | 2 | 1 | True | 0 | ROZPOCET
| VV |  | 0,9*3,87-0,8*2,1 |  | 1.803 | [17 empty] | VV | 2 | 2 | True | 0 | ROZPOCET
| VV |  | 2,2*3,87-2,1*2,1 |  | 4.104 | [17 empty] | VV | 2 | 2 | True | 0 | ROZPOCET
| VV |  | (1,55*3,87-1,1*2)*6 |  | 22.791 | [17 empty] | VV | 2 | 2 | True | 0 | ROZPOCET
| VV |  | (1,25*3,87-0,8*2)*8 |  | 25.9 | [17 empty] | VV | 2 | 2 | True | 0 | ROZPOCET
| VV |  | (2,38*2+1,7+3,5+2,95+0,9+0,9+1,8)*3,87-0,8*2-1,1*2-2*0,6*2*5 |  | 48.094 | [17 empty] | VV | 2 | 2 | True | 0 | ROZPOCET
| VV |  | Půdorys 4.NP nový stav, Řez 1-1´-nový stav, TZ | [19 empty] | VV | 2 | 1 | True | 0 | ROZPOCET
| VV |  | 3,48*2,4+1,3*2,4-0,9*2 |  | 9.672 | [17 empty] | VV | 2 | 2 | True | 0 | ROZPOCET
| VV |  | Součet |  | 147.531 | [17 empty] | VV | 2 | 4 | True | 1 | ROZPOCET
131 | K | 962032230 | Bourání zdiva z cihel pálených nebo vápenopískových na MV nebo MVC do 1 m3 | m3 | 1.259 |  |  | 0 |  |  |  | základní | 0 | 0 | 0 |  | 0 | 0 | 0 | 1.8 | 2.2662 | 4 | K | 2 |  |  |  | ROZPOCET | 0 | 0 | 0 | 0 | 0 | 1 | 0 | 4 | 679072374
| VV |  | Půdorys 4.NP nový stav, Řez 1-1´-nový stav, TZ | [19 empty] | VV | 2 | 1 | True | 0 | ROZPOCET
| VV |  | 1*2,3*0,43 |  | 0.989 | [17 empty] | VV | 2 | 2 | True | 0 | ROZPOCET
| VV |  | 1,96*0,25*0,55 |  | 0.27 | [17 empty] | VV | 2 | 2 | True | 0 | ROZPOCET
| VV |  | Součet |  | 1.259 | [17 empty] | VV | 2 | 4 | True | 1 | ROZPOCET
132 | K | 962032231 | Bourání zdiva z cihel pálených nebo vápenopískových na MV nebo MVC přes 1 m3 | m3 | 12.077 |  |  | 0 |  |  |  | základní | 0 | 0 | 0 |  | 0 | 0 | 0 | 1.8 | 21.7386 | 4 | K | 2 |  |  |  | ROZPOCET | 0 | 0 | 0 | 0 | 0 | 1 | 0 | 4 | 1499865709
| VV |  | Půdorys 1.PP až 4.NP starý stav, Řez 1-1´-nový stav, TZ | [19 empty] | VV | 2 | 1 | True | 0 | ROZPOCET
| VV |  | "1.PP"3,175*3,152*0,53-1*2*0,53-2*0,63*0,55 |  | 3.551 | [17 empty] | VV | 2 | 2 | True | 0 | ROZPOCET
| VV |  | "1.NP"3,175*4,018*0,51-1,735*2,51*0,51 |  | 4.285 | [17 empty] | VV | 2 | 2 | True | 0 | ROZPOCET
| VV |  | "2.NP"3,175*3,98*0,51-1,735*2,49*0,51 |  | 4.241 | [17 empty] | VV | 2 | 2 | True | 0 | ROZPOCET
| VV |  | Součet |  | 12.077 | [17 empty] | VV | 2 | 4 | True | 1 | ROZPOCET
133 | K | 962042320R | Bourání zdiva nadzákladového ze skleněných tvárnic - luxfery | m3 | 0.124 |  |  | 0 |  |  |  | základní | 0 | 0 | 0 |  | 0 | 0 | 0 | 2.2 | 0.2728 | 4 | K | 2 |  |  |  | ROZPOCET | 0 | 0 | 0 | 0 | 0 | 1 | 0 | 4 | -2082043736
| VV |  | Půdorys 1.PP až 4.NP starý stav, Řez 1-1´-nový stav, TZ | [19 empty] | VV | 2 | 1 | True | 0 | ROZPOCET
| VV |  | "1.PP"1,975*0,63*0,1 |  | 0.124 | [17 empty] | VV | 2 | 2 | True | 1 | ROZPOCET
134 | K | 962052211 | Bourání zdiva nadzákladového ze ŽB přes 1 m3 | m3 | 9.375 |  |  | 0 |  |  |  | základní | 0 | 0 | 0 |  | 0 | 0 | 0 | 2.4 | 22.5 | 4 | K | 2 |  |  |  | ROZPOCET | 0 | 0 | 0 | 0 | 0 | 1 | 0 | 4 | 73457750
| VV |  | TZ,fotodokumentace | [19 empty] | VV | 2 | 1 | True | 0 | ROZPOCET
| VV |  | "venkovní schodiště"2,5*2*1,5+1,5*2,5*1/2 |  | 9.375 | [17 empty] | VV | 2 | 2 | True | 1 | ROZPOCET
135 | K | 963022819 | Bourání kamenných schodišťových stupňů zhotovených na místě | m | 114.42 |  |  | 0 |  |  |  | základní | 0 | 0 | 0 |  | 0 | 0 | 0 | 0.112 | 12.815 | 4 | K | 2 |  |  |  | ROZPOCET | 0 | 0 | 0 | 0 | 0 | 1 | 0 | 4 | -2066930229
| VV |  | Půdorys 1.PP až 4.NP starý stav, Řez 1-1´-nový stav, TZ | [19 empty] | VV | 2 | 1 | True | 0 | ROZPOCET
| VV |  | "1.PP"10*1,5 |  | 15 | [17 empty] | VV | 2 | 2 | True | 0 | ROZPOCET
| VV |  | "1.NP"2*12*1,5 |  | 36 | [17 empty] | VV | 2 | 2 | True | 0 | ROZPOCET
| VV |  | "2.NP"2*13*1,5 |  | 39 | [17 empty] | VV | 2 | 2 | True | 0 | ROZPOCET
| VV |  | "3.NP"2*11*1,11 |  | 24.42 | [17 empty] | VV | 2 | 2 | True | 0 | ROZPOCET
| VV |  | Součet |  | 114.42 | [17 empty] | VV | 2 | 4 | True | 1 | ROZPOCET
136 | K | 963051113 | Bourání ŽB stropů deskových tl přes 80 mm | m3 | 7.743 |  |  | 0 |  |  |  | základní | 0 | 0 | 0 |  | 0 | 0 | 0 | 2.4 | 18.5832 | 4 | K | 2 |  |  |  | ROZPOCET | 0 | 0 | 0 | 0 | 0 | 1 | 0 | 4 | -1042386525
| VV |  | Půdorys 1.PP až 4.NP starý stav, Řez 1-1´-nový stav, TZ | [19 empty] | VV | 2 | 1 | True | 0 | ROZPOCET
| VV |  | stropy-podesty | [19 empty] | VV | 2 | 1 | True | 0 | ROZPOCET
| VV |  | "1.PP"2,4*3,175*0,3 |  | 2.286 | [17 empty] | VV | 2 | 2 | True | 0 | ROZPOCET
| VV |  | "1.NP"1,8*3,175*0,3 |  | 1.715 | [17 empty] | VV | 2 | 2 | True | 0 | ROZPOCET
| VV |  | "2.NP"1,54*3,19*0,3 |  | 1.474 | [17 empty] | VV | 2 | 2 | True | 0 | ROZPOCET
| VV |  | "3.NP"1,12*3,19*0,3 |  | 1.072 | [17 empty] | VV | 2 | 2 | True | 0 | ROZPOCET
| VV |  | "4.NP"1,12*3,19*0,3 |  | 1.072 | [17 empty] | VV | 2 | 2 | True | 0 | ROZPOCET
| VV |  | "1.PP-stříška nad vchodem"1,7*0,73*0,1 |  | 0.124 | [17 empty] | VV | 2 | 2 | True | 0 | ROZPOCET
| VV |  | Součet |  | 7.743 | [17 empty] | VV | 2 | 4 | True | 1 | ROZPOCET
137 | K | 965042141 | Bourání podkladů pod dlažby nebo mazanin betonových nebo z litého asfaltu tl do 100 mm pl přes 4 m2 | m3 | 6.6 |  |  | 0 |  |  |  | základní | 0 | 0 | 0 |  | 0 | 0 | 0 | 2.2 | 14.52 | 4 | K | 2 |  |  |  | ROZPOCET | 0 | 0 | 0 | 0 | 0 | 1 | 0 | 4 | -1897839215
| VV |  | Půdorys 2.NP nový stav, Řez 1-1´-nový stav, TZ | [19 empty] | VV | 2 | 1 | True | 0 | ROZPOCET
| VV |  | "chodba"63*0,05 |  | 3.15 | [17 empty] | VV | 2 | 2 | True | 0 | ROZPOCET
| VV |  | Půdorys 3.NP nový stav, Řez 1-1´-nový stav, TZ | [19 empty] | VV | 2 | 1 | True | 0 | ROZPOCET
| VV |  | "chodba"69*0,05 |  | 3.45 | [17 empty] | VV | 2 | 2 | True | 0 | ROZPOCET
| VV |  | Součet |  | 6.6 | [17 empty] | VV | 2 | 4 | True | 1 | ROZPOCET
138 | K | 968062355 | Vybourání dřevěných rámů oken dvojitých včetně křídel pl do 2 m2 | m2 | 2.94 |  |  | 0 |  |  |  | základní | 0 | 0 | 0 |  | 0 | 0 | 0 | 0.062 | 0.18228 | 4 | K | 2 |  |  |  | ROZPOCET | 0 | 0 | 0 | 0 | 0 | 1 | 0 | 4 | -1898988877
| VV |  | Půdorys 1.PP až 4.NP starý stav, Řez 1-1´-nový stav, TZ | [19 empty] | VV | 2 | 1 | True | 0 | ROZPOCET
| VV |  | "3.NP"1,96*0,75 |  | 1.47 | [17 empty] | VV | 2 | 2 | True | 0 | ROZPOCET
| VV |  | "4.NP"1,96*0,75 |  | 1.47 | [17 empty] | VV | 2 | 2 | True | 0 | ROZPOCET
| VV |  | Součet |  | 2.94 | [17 empty] | VV | 2 | 4 | True | 1 | ROZPOCET
139 | K | 968062357 | Vybourání dřevěných rámů oken dvojitých včetně křídel pl přes 4 m2 | m2 | 9.685 |  |  | 0 |  |  |  | základní | 0 | 0 | 0 |  | 0 | 0 | 0 | 0.047 | 0.4552 | 4 | K | 2 |  |  |  | ROZPOCET | 0 | 0 | 0 | 0 | 0 | 1 | 0 | 4 | 313442205
| VV |  | Půdorys 1.PP až 4.NP starý stav, Řez 1-1´-nový stav, TZ | [19 empty] | VV | 2 | 1 | True | 0 | ROZPOCET
| VV |  | "1.NP"1,935*2,51 |  | 4.857 | [17 empty] | VV | 2 | 2 | True | 0 | ROZPOCET
| VV |  | "2.NP"1,935*2,495 |  | 4.828 | [17 empty] | VV | 2 | 2 | True | 0 | ROZPOCET
| VV |  | Součet |  | 9.685 | [17 empty] | VV | 2 | 4 | True | 1 | ROZPOCET
140 | K | 968062375 | Vybourání dřevěných rámů oken zdvojených včetně křídel pl do 2 m2 | m2 | 2.796 |  |  | 0 |  |  |  | základní | 0 | 0 | 0 |  | 0 | 0 | 0 | 0.038 | 0.10625 | 4 | K | 2 |  |  |  | ROZPOCET | 0 | 0 | 0 | 0 | 0 | 1 | 0 | 4 | -1334377070
| VV |  | Půdorys 2.NP nový stav, Řez 1-1´-nový stav, TZ | [19 empty] | VV | 2 | 1 | True | 0 | ROZPOCET
| VV |  | 0,6*2,33 |  | 1.398 | [17 empty] | VV | 2 | 2 | True | 0 | ROZPOCET
| VV |  | Půdorys 3.NP nový stav, Řez 1-1´-nový stav, TZ | [19 empty] | VV | 2 | 1 | True | 0 | ROZPOCET
| VV |  | 0,6*2,33 |  | 1.398 | [17 empty] | VV | 2 | 2 | True | 0 | ROZPOCET
| VV |  | Součet |  | 2.796 | [17 empty] | VV | 2 | 4 | True | 1 | ROZPOCET
141 | K | 968062376 | Vybourání dřevěných rámů oken zdvojených včetně křídel pl do 4 m2 | m2 | 14.511 |  |  | 0 |  |  |  | základní | 0 | 0 | 0 |  | 0 | 0 | 0 | 0.034 | 0.49337 | 4 | K | 2 |  |  |  | ROZPOCET | 0 | 0 | 0 | 0 | 0 | 1 | 0 | 4 | 1378536950
| VV |  | Půdorys 1.PP nový stav, Řez 1-1´-nový stav, TZ | [19 empty] | VV | 2 | 1 | True | 0 | ROZPOCET
| VV |  | 3*1,5*1,8 |  | 8.1 | [17 empty] | VV | 2 | 2 | True | 0 | ROZPOCET
| VV |  | Půdorys 2.NP nový stav, Řez 1-1´-nový stav, TZ | [19 empty] | VV | 2 | 1 | True | 0 | ROZPOCET
| VV |  | 1,48*2,33 |  | 3.448 | [17 empty] | VV | 2 | 2 | True | 0 | ROZPOCET
| VV |  | Půdorys 3.NP nový stav, Řez 1-1´-nový stav, TZ | [19 empty] | VV | 2 | 1 | True | 0 | ROZPOCET
| VV |  | 1,25*2,37 |  | 2.963 | [17 empty] | VV | 2 | 2 | True | 0 | ROZPOCET
| VV |  | Součet |  | 14.511 | [17 empty] | VV | 2 | 4 | True | 1 | ROZPOCET
142 | K | 968062377 | Vybourání dřevěných rámů oken zdvojených včetně křídel pl přes 4 m2 | m2 | 4.66 |  |  | 0 |  |  |  | základní | 0 | 0 | 0 |  | 0 | 0 | 0 | 0.032 | 0.14912 | 4 | K | 2 |  |  |  | ROZPOCET | 0 | 0 | 0 | 0 | 0 | 1 | 0 | 4 | 746990614
| VV |  | Půdorys 2.NP nový stav, Řez 1-1´-nový stav, TZ | [19 empty] | VV | 2 | 1 | True | 0 | ROZPOCET
| VV |  | 2*2,33 |  | 4.66 | [17 empty] | VV | 2 | 2 | True | 1 | ROZPOCET
143 | K | 968072455 | Vybourání kovových dveřních zárubní pl do 2 m2 | m2 | 60.831 |  |  | 0 |  |  |  | základní | 0 | 0 | 0 |  | 0 | 0 | 0 | 0.076 | 4.6232 | 4 | K | 2 |  |  |  | ROZPOCET | 0 | 0 | 0 | 0 | 0 | 1 | 0 | 4 | -2009858537
| VV |  | Půdorys 1.PP až 4.NP starý stav, Řez 1-1´-nový stav, TZ | [19 empty] | VV | 2 | 1 | True | 0 | ROZPOCET
| VV |  | "1.PP"1,07*2,085 |  | 2.231 | [17 empty] | VV | 2 | 2 | True | 0 | ROZPOCET
| VV |  | Půdorys 1.PP nový stav, TZ | [19 empty] | VV | 2 | 1 | True | 0 | ROZPOCET
| VV |  | 3*0,8*2+3*0,9*2 |  | 10.2 | [17 empty] | VV | 2 | 2 | True | 0 | ROZPOCET
| VV |  | Půdorys 1.NP nový stav, TZ | [19 empty] | VV | 2 | 1 | True | 0 | ROZPOCET
| VV |  | 2*0,6*2+1*0,7*2+5*0,8*2+2*0,9*2 |  | 15.4 | [17 empty] | VV | 2 | 2 | True | 0 | ROZPOCET
| VV |  | Půdorys 2.NP nový stav, TZ | [19 empty] | VV | 2 | 1 | True | 0 | ROZPOCET
| VV |  | 1*0,6*2+1*0,8*2+7*0,9*2 |  | 15.4 | [17 empty] | VV | 2 | 2 | True | 0 | ROZPOCET
| VV |  | Půdorys 3.NP nový stav, TZ | [19 empty] | VV | 2 | 1 | True | 0 | ROZPOCET
| VV |  | 5*0,6*2+3*0,8*2+0,9*2 |  | 12.6 | [17 empty] | VV | 2 | 2 | True | 0 | ROZPOCET
| VV |  | Půdorys 4.NP nový stav, TZ | [19 empty] | VV | 2 | 1 | True | 0 | ROZPOCET
| VV |  | 1*0,7*2+0,9*2*2 |  | 5 | [17 empty] | VV | 2 | 2 | True | 0 | ROZPOCET
| VV |  | Součet |  | 60.831 | [17 empty] | VV | 2 | 4 | True | 1 | ROZPOCET
144 | K | 968072456 | Vybourání kovových dveřních zárubní pl přes 2 m2 | m2 | 101.459 |  |  | 0 |  |  |  | základní | 0 | 0 | 0 |  | 0 | 0 | 0 | 0.063 | 6.3919 | 4 | K | 2 |  |  |  | ROZPOCET | 0 | 0 | 0 | 0 | 0 | 1 | 0 | 4 | 1391965569
| VV |  | Půdorys 1.PP až 4.NP starý stav, Řez 1-1´-nový stav, TZ | [19 empty] | VV | 2 | 1 | True | 0 | ROZPOCET
| VV |  | "1.PP"1,45*1,97 |  | 2.857 | [17 empty] | VV | 2 | 2 | True | 0 | ROZPOCET
| VV |  | Půdorys 1.PP nový stav, Řez 1-1´-nový stav, TZ | [19 empty] | VV | 2 | 1 | True | 0 | ROZPOCET
| VV |  | 1,45*1,97+1,25*2 |  | 5.357 | [17 empty] | VV | 2 | 2 | True | 0 | ROZPOCET
| VV |  | Půdorys 1.NP nový stav, Řez 1-1´-nový stav, TZ | [19 empty] | VV | 2 | 1 | True | 0 | ROZPOCET
| VV |  | 1,1*1,97*3+1,8*2,15*2 |  | 14.241 | [17 empty] | VV | 2 | 2 | True | 0 | ROZPOCET
| VV |  | Půdorys 2.NP nový stav, Řez 1-1´-nový stav, TZ | [19 empty] | VV | 2 | 1 | True | 0 | ROZPOCET
| VV |  | 1,1*1,97*16 |  | 34.672 | [17 empty] | VV | 2 | 2 | True | 0 | ROZPOCET
| VV |  | Půdorys 3.NP nový stav, Řez 1-1´-nový stav, TZ | [19 empty] | VV | 2 | 1 | True | 0 | ROZPOCET
| VV |  | 1,1*1,97*15+2,1*2+2*1,3*2,1 |  | 42.165 | [17 empty] | VV | 2 | 2 | True | 0 | ROZPOCET
| VV |  | Půdorys 4.NP nový stav, Řez 1-1´-nový stav, TZ | [19 empty] | VV | 2 | 1 | True | 0 | ROZPOCET
| VV |  | 1,1*1,97*1 |  | 2.167 | [17 empty] | VV | 2 | 2 | True | 0 | ROZPOCET
| VV |  | Součet |  | 101.459 | [17 empty] | VV | 2 | 4 | True | 1 | ROZPOCET
145 | K | 975022241 | Podchycení nadzákladového zdiva tl do 450 mm dřevěnou výztuhou v do 3 m dl podchycení do 3 m | m | 4 |  |  | 0 |  |  |  | základní | 0 | 0 | 0 |  | 0 | 0.04737 | 0.18948 | 0 | 0 | 4 | K | 2 |  |  |  | ROZPOCET | 0 | 0 | 0 | 0 | 0 | 1 | 0 | 4 | -1614163760
| VV |  | Půdorys 4.NP nový stav, Řez 1-1´-nový stav, TZ | [19 empty] | VV | 2 | 1 | True | 0 | ROZPOCET
| VV |  | 2*2 |  | 4 | [17 empty] | VV | 2 | 2 | True | 1 | ROZPOCET
146 | K | 977211112 | Řezání stěnovou pilou ŽB kcí s výztuží průměru do 16 mm hl do 350 mm - stávající věnec | m | 3.3 |  |  | 0 |  |  |  | základní | 0 | 0 | 0 |  | 0 | 0.0002 | 0.00066 | 0 | 0 | 4 | K | 2 |  |  |  | ROZPOCET | 0 | 0 | 0 | 0 | 0 | 1 | 0 | 4 | 1654419973
| VV |  | Půdorys 1.PP až 4.NP starý stav, Řez 1-1´-nový stav, TZ | [19 empty] | VV | 2 | 1 | True | 0 | ROZPOCET
| VV |  | 3*2*0,55 |  | 3.3 | [17 empty] | VV | 2 | 2 | True | 1 | ROZPOCET
147 | K | 978013121 | Otlučení (osekání) vnitřní vápenné nebo vápenocementové omítky stěn v rozsahu do 10 % | m2 | 614.383 |  |  | 0 |  |  |  | základní | 0 | 0 | 0 |  | 0 | 0 | 0 | 0.004 | 2.4575 | 4 | K | 2 |  |  |  | ROZPOCET | 0 | 0 | 0 | 0 | 0 | 1 | 0 | 4 | -1895693994
| VV |  | Půdorys 1NP nový stav, Řez 1-1´, TZ D | [19 empty] | VV | 2 | 1 | True | 0 | ROZPOCET
| VV |  | "chodba"(5,656+4,07+2,2+4+2,02)*2*3,055 |  | 109.65 | [17 empty] | VV | 2 | 2 | True | 0 | ROZPOCET
| VV |  | Půdorys 2NP nový stav, Řez 1-1´, TZ D | [19 empty] | VV | 2 | 1 | True | 0 | ROZPOCET
| VV |  | "chodba"(4,025+1,455+0,5+2,125+3,2+3,12+2,975+2,815+4,5+1,329+0,5+2,04)*2*3,07 |  | 175.506 | [17 empty] | VV | 2 | 2 | True | 0 | ROZPOCET
| VV |  | Půdorys 3NP nový stav, Řez 1-1´, TZ D | [19 empty] | VV | 2 | 1 | True | 0 | ROZPOCET
| VV |  | "chodba"(4,54+1,41+3,545+4,9+2,59+1,02+2,5+2,995+2,51+3,8+2,09)*2*3,07 |  | 195.866 | [17 empty] | VV | 2 | 2 | True | 0 | ROZPOCET
| VV |  | Půdorys 4NP nový stav, Řez 1-1´, TZ D | [19 empty] | VV | 2 | 1 | True | 0 | ROZPOCET
| VV |  | "chodba"(19,7+2,02)*2*3,07 |  | 133.361 | [17 empty] | VV | 2 | 2 | True | 0 | ROZPOCET
| VV |  | Součet |  | 614.383 | [17 empty] | VV | 2 | 4 | True | 1 | ROZPOCET
148 | K | 991991R | Vyznačení "vypípání" el.rozvodů ve zdiva a jejich případná ochrana | kpl | 1 |  |  | 0 |  |  |  | základní | 0 | 0 | 0 |  | 0 | 0 | 0 | 0 | 0 | 4 | K | 2 |  |  |  | ROZPOCET | 0 | 0 | 0 | 0 | 0 | 1 | 0 | 4 | -810816011
149 | K | 991992R | Vytýčení všech podzemních vedení a rozvodů a jejich případná ochrana před započetím stavby | kpl | 1 |  |  | 0 |  |  |  | základní | 0 | 0 | 0 |  | 0 | 0 | 0 | 0 | 0 | 4 | K | 2 |  |  |  | ROZPOCET | 0 | 0 | 0 | 0 | 0 | 1 | 0 | 4 | -1241248957
150 | K | 991993R | D+M nového betonového schodu před vstupem v.150mm,hl.300mm,dl.2500mm,vč.základu | kpl | 1 |  |  | 0 |  |  |  | základní | 0 | 0 | 0 |  | 0 | 0 | 0 | 0 | 0 | 4 | K | 2 |  |  |  | ROZPOCET | 0 | 0 | 0 | 0 | 0 | 1 | 0 | 4 | -261159362
| D | 997 | Přesun sutě |  |  |  |  | 0 | [5 empty] | 0 | 0 |  | 0 |  | 0 |  | 0 | 1 | D | 1 |  |  |  | ROZPOCET | [6 empty] | 0
151 | K | 997013312 | Montáž a demontáž shozu suti v do 20 m | m | 16 |  |  | 0 |  |  |  | základní | 0 | 0 | 0 |  | 0 | 0 | 0 | 0 | 0 | 4 | K | 2 |  |  |  | ROZPOCET | 0 | 0 | 0 | 0 | 0 | 1 | 0 | 4 | -1801320518
| VV |  | 16 |  | 16 | [17 empty] | VV | 2 | 2 | True | 1 | ROZPOCET
152 | K | 997013322 | Příplatek k shozu suti v do 20 m za první a ZKD den použití | m | 480 |  |  | 0 |  |  |  | základní | 0 | 0 | 0 |  | 0 | 0 | 0 | 0 | 0 | 4 | K | 2 |  |  |  | ROZPOCET | 0 | 0 | 0 | 0 | 0 | 1 | 0 | 4 | 994151252
| VV |  | 16*30 |  | 480 | [17 empty] | VV | 2 | 2 | True | 1 | ROZPOCET
153 | K | 997013501 | Odvoz suti a vybouraných hmot na skládku nebo meziskládku do 1 km se složením | t | 139.5 |  |  | 0 |  |  |  | základní | 0 | 0 | 0 |  | 0 | 0 | 0 | 0 | 0 | 4 | K | 2 |  |  |  | ROZPOCET | 0 | 0 | 0 | 0 | 0 | 1 | 0 | 4 | -1557506805
154 | K | 997013509 | Příplatek k odvozu suti a vybouraných hmot na skládku ZKD 1 km přes 1 km | t | 2651.64 |  |  | 0 |  |  |  | základní | 0 | 0 | 0 |  | 0 | 0 | 0 | 0 | 0 | 4 | K | 2 |  |  |  | ROZPOCET | 0 | 0 | 0 | 0 | 0 | 1 | 0 | 4 | -1347663349
| VV |  | 139,56*19 |  | 2651.64 | [17 empty] | VV | 2 | 2 | True | 1 | ROZPOCET
155 | K | 997013631 | Poplatek za uložení na skládce (skládkovné) stavebního odpadu směsného kód odpadu 17 09 04 | t | 139.5 |  |  | 0 |  |  |  | základní | 0 | 0 | 0 |  | 0 | 0 | 0 | 0 | 0 | 4 | K | 2 |  |  |  | ROZPOCET | 0 | 0 | 0 | 0 | 0 | 1 | 0 | 4 | 1182051120
| D | 998 | Přesun hmot |  |  |  |  | 0 | [5 empty] | 0 | 0 |  | 0 |  | 0 |  | 0 | 1 | D | 1 |  |  |  | ROZPOCET | [6 empty] | 0
156 | K | 998011003 | Přesun hmot pro budovy zděné v do 24 m | t | 238.087 |  |  | 0 |  |  |  | základní | 0 | 0 | 0 |  | 0 | 0 | 0 | 0 | 0 | 4 | K | 2 |  |  |  | ROZPOCET | 0 | 0 | 0 | 0 | 0 | 1 | 0 | 4 | 1974203295
| D | PSV | Práce a dodávky PSV |  |  |  |  | 0 | [5 empty] | 0 | 0 |  | 0 |  | 21.6651 |  | 8.5385 | 2 | D | 0 |  |  |  | ROZPOCET | [6 empty] | 0
| D | 711 | Izolace proti vodě, vlhkosti a plynům |  |  |  |  | 0 | [5 empty] | 0 | 0 |  | 0 |  | 0.2703 |  | 0 | 2 | D | 1 |  |  |  | ROZPOCET | [6 empty] | 0
157 | K | 711111001 | Provedení izolace proti zemní vlhkosti vodorovné za studena nátěrem penetračním | m2 | 38.289 |  |  | 0 |  |  |  | základní | 0 | 0 | 0 |  | 0 | 0 | 0 | 0 | 0 | 16 | K | 2 |  |  |  | ROZPOCET | 0 | 0 | 0 | 0 | 0 | 1 | 0 | 16 | 1846001363
| VV |  | Půdorysy 1.PP až 4.P - nový stav, Řez 1-1´nový stav, TZ-D | [19 empty] | VV | 2 | 1 | True | 0 | ROZPOCET
| VV |  | "1/2PP"2,62*4,075+1,165*1,67+(4,935-2,62)*3,175 |  | 19.972 | [17 empty] | VV | 2 | 2 | True | 0 | ROZPOCET
| VV |  | "plochá střecha"4,13*4,435 |  | 18.317 | [17 empty] | VV | 2 | 2 | True | 0 | ROZPOCET
| VV |  | Součet |  | 38.289 | [17 empty] | VV | 2 | 4 | True | 1 | ROZPOCET
158 | M | 11163150 | lak penetrační asfaltový | t | 0.013 |  |  | 0 |  |  |  | základní | 0 | 0 | 0 |  | 0 | 1 | 0.013 | 0 | 0 | 32 | M | 2 |  |  |  | ROZPOCET | 0 | 0 | 0 | 0 | 0 | 1 | 0 | 16 | 735062660
| VV |  | 38,289*0,00033 'Přepočtené koeficientem množství |  | 0.013 | [17 empty] | VV | 2 | 2 | False | 1 | ROZPOCET
159 | K | 711112001 | Provedení izolace proti zemní vlhkosti svislé za studena nátěrem penetračním | m2 | 3.829 |  |  | 0 |  |  |  | základní | 0 | 0 | 0 |  | 0 | 0 | 0 | 0 | 0 | 16 | K | 2 |  |  |  | ROZPOCET | 0 | 0 | 0 | 0 | 0 | 1 | 0 | 16 | 1539633440
| VV |  | Půdorys 1.PP až 4P nový stav, TZ D | [19 empty] | VV | 2 | 1 | True | 0 | ROZPOCET
| VV |  | "4P"(3,7*2+3,575)*0,3+3,575*0,15 |  | 3.829 | [17 empty] | VV | 2 | 2 | True | 1 | ROZPOCET
160 | M | 11163150 | lak penetrační asfaltový | t | 0.001 |  |  | 0 |  |  |  | základní | 0 | 0 | 0 |  | 0 | 1 | 0.001 | 0 | 0 | 32 | M | 2 |  |  |  | ROZPOCET | 0 | 0 | 0 | 0 | 0 | 1 | 0 | 16 | 150944265
| VV |  | 3,829*0,00034 'Přepočtené koeficientem množství |  | 0.001 | [17 empty] | VV | 2 | 2 | False | 1 | ROZPOCET
161 | K | 711141559 | Provedení izolace proti zemní vlhkosti pásy přitavením vodorovné NAIP | m2 | 38.289 |  |  | 0 |  |  |  | základní | 0 | 0 | 0 |  | 0 | 0.0004 | 0.015316 | 0 | 0 | 16 | K | 2 |  |  |  | ROZPOCET | 0 | 0 | 0 | 0 | 0 | 1 | 0 | 16 | 1510156958
162 | M | DEK.1010151880 | GLASTEK 40 SPECIAL MINERAL (role/7,5m2) | m2 | 44.626 |  |  | 0 |  |  |  | základní | 0 | 0 | 0 |  | 0 | 0.0054 | 0.24098 | 0 | 0 | 32 | M | 2 |  |  |  | ROZPOCET | 0 | 0 | 0 | 0 | 0 | 1 | 0 | 16 | 918268337
| VV |  | 38,289*1,1655 'Přepočtené koeficientem množství |  | 44.626 | [17 empty] | VV | 2 | 2 | False | 1 | ROZPOCET
163 | K | 998711103 | Přesun hmot tonážní pro izolace proti vodě, vlhkosti a plynům v objektech výšky do 60 m | t | 0.27 |  |  | 0 |  |  |  | základní | 0 | 0 | 0 |  | 0 | 0 | 0 | 0 | 0 | 16 | K | 2 |  |  |  | ROZPOCET | 0 | 0 | 0 | 0 | 0 | 1 | 0 | 16 | -1260066454
| D | 712 | Povlakové krytiny |  |  |  |  | 0 | [5 empty] | 0 | 0 |  | 0 |  | 0.05121 |  | 0 | 2 | D | 1 |  |  |  | ROZPOCET | [6 empty] | 0
164 | K | 712361701 | Provedení povlakové krytiny střech do 10° fólií položenou volně s přilepením spojů | m2 | 13.32 |  |  | 0 |  |  |  | základní | 0 | 0 | 0 |  | 0 | 0.00019 | 0.0025308 | 0 | 0 | 16 | K | 2 |  |  |  | ROZPOCET | 0 | 0 | 0 | 0 | 0 | 1 | 0 | 16 | -773427702
165 | M | DEK.1015102060 | DEKPLAN 76 kotvený 1,5mm š.1,05m šedá (21m2) | m2 | 15.524 |  |  | 0 |  |  |  | základní | 0 | 0 | 0 |  | 0 | 0.0019 | 0.029496 | 0 | 0 | 32 | M | 2 |  |  |  | ROZPOCET | 0 | 0 | 0 | 0 | 0 | 1 | 0 | 16 | 939911883
| VV |  | 13,32*1,1655 'Přepočtené koeficientem množství |  | 15.524 | [17 empty] | VV | 2 | 2 | False | 1 | ROZPOCET
166 | K | 712363103 | Provedení povlakové krytiny střech do 10° ukotvení fólie talířovou hmoždinkou do betonu nebo ŽB | kus | 133.2 |  |  | 0 |  |  |  | základní | 0 | 0 | 0 |  | 0 | 0 | 0 | 0 | 0 | 16 | K | 2 |  |  |  | ROZPOCET | 0 | 0 | 0 | 0 | 0 | 1 | 0 | 16 | 1447754541
| VV |  | 13,32*10 |  | 133.2 | [17 empty] | VV | 2 | 2 | True | 1 | ROZPOCET
167 | M | 59051349 | hmoždinka ETA zatloukací fasádní s kovovým trnem pro montáž TI 8x60x275mm | kus | 139.86 |  |  | 0 |  |  |  | základní | 0 | 0 | 0 |  | 0 | 6e-05 | 0.0083916 | 0 | 0 | 32 | M | 2 |  |  |  | ROZPOCET | 0 | 0 | 0 | 0 | 0 | 1 | 0 | 16 | 1609639603
| VV |  | 133,2*1,05 'Přepočtené koeficientem množství |  | 139.86 | [17 empty] | VV | 2 | 2 | False | 1 | ROZPOCET
168 | K | 712363367 | Povlakové krytiny střech do 10° z tvarovaných poplastovaných lišt délky 2 m dilatační lišta rš 300 mm | m | 3.825 |  |  | 0 |  |  |  | základní | 0 | 0 | 0 |  | 0 | 0.00162 | 0.0061965 | 0 | 0 | 16 | K | 2 |  |  |  | ROZPOCET | 0 | 0 | 0 | 0 | 0 | 1 | 0 | 16 | -270703288
| VV |  | Půdorys 1.PP až 4P nový stav, TZ D | [19 empty] | VV | 2 | 1 | True | 0 | ROZPOCET
| VV |  | 3,825 |  | 3.825 | [17 empty] | VV | 2 | 2 | True | 1 | ROZPOCET
169 | K | 712391171 | Provedení povlakové krytiny střech do 10° podkladní textilní vrstvy | m2 | 13.32 |  |  | 0 |  |  |  | základní | 0 | 0 | 0 |  | 0 | 0 | 0 | 0 | 0 | 16 | K | 2 |  |  |  | ROZPOCET | 0 | 0 | 0 | 0 | 0 | 1 | 0 | 16 | -238196064
170 | M | 69311099R | geotextilie netkaná separační, filtrační, ochranná s převahou recyklovaných PES vláken 270g/m3 FILTEK V | m2 | 15.318 |  |  | 0 |  |  |  | základní | 0 | 0 | 0 |  | 0 | 0.0003 | 0.0045954 | 0 | 0 | 32 | M | 2 |  |  |  | ROZPOCET | 0 | 0 | 0 | 0 | 0 | 1 | 0 | 16 | 1760377961
| VV |  | 13,32*1,15 'Přepočtené koeficientem množství |  | 15.318 | [17 empty] | VV | 2 | 2 | False | 1 | ROZPOCET
171 | K | 998712103 | Přesun hmot tonážní tonážní pro krytiny povlakové v objektech v do 24 m | t | 0.051 |  |  | 0 |  |  |  | základní | 0 | 0 | 0 |  | 0 | 0 | 0 | 0 | 0 | 16 | K | 2 |  |  |  | ROZPOCET | 0 | 0 | 0 | 0 | 0 | 1 | 0 | 16 | -1203486722
| D | 713 | Izolace tepelné |  |  |  |  | 0 | [5 empty] | 0 | 0 |  | 0 |  | 0.43893 |  | 0 | 2 | D | 1 |  |  |  | ROZPOCET | [6 empty] | 0
172 | K | 713121111 | Montáž izolace tepelné podlah volně kladenými rohožemi, pásy, dílci, deskami 1 vrstva | m2 | 19.972 |  |  | 0 |  |  |  | základní | 0 | 0 | 0 |  | 0 | 0 | 0 | 0 | 0 | 16 | K | 2 |  |  |  | ROZPOCET | 0 | 0 | 0 | 0 | 0 | 1 | 0 | 16 | -1344789887
173 | M | 28375817 | deska EPS pro aplikace bez zatížení tl 60mm | m2 | 20.371 |  |  | 0 |  |  |  | základní | 0 | 0 | 0 |  | 0 | 0.0009 | 0.018334 | 0 | 0 | 32 | M | 2 |  |  |  | ROZPOCET | 0 | 0 | 0 | 0 | 0 | 1 | 0 | 16 | 2012684698
| VV |  | 19,972*1,02 'Přepočtené koeficientem množství |  | 20.371 | [17 empty] | VV | 2 | 2 | False | 1 | ROZPOCET
174 | K | 713121121 | Montáž izolace tepelné podlah volně kladenými rohožemi, pásy, dílci, deskami 2 vrstvy | m2 | 31.268 |  |  | 0 |  |  |  | základní | 0 | 0 | 0 |  | 0 | 0 | 0 | 0 | 0 | 16 | K | 2 |  |  |  | ROZPOCET | 0 | 0 | 0 | 0 | 0 | 1 | 0 | 16 | 546894650
| VV |  | Půdorysy 1PP až 4P - nový stav, Řez 1-1´nový stav, TZ D | [19 empty] | VV | 2 | 1 | True | 0 | ROZPOCET
| VV |  | 62,535/2 |  | 31.268 | [17 empty] | VV | 2 | 2 | True | 1 | ROZPOCET
175 | M | 28375908 | deska EPS 150 do plochých střech a podlah λ=0,035 tl 40mm | m2 | 63.787 |  |  | 0 |  |  |  | základní | 0 | 0 | 0 |  | 0 | 0.0012 | 0.076544 | 0 | 0 | 32 | M | 2 |  |  |  | ROZPOCET | 0 | 0 | 0 | 0 | 0 | 1 | 0 | 16 | 1689182959
| VV |  | 31,268*2,04 'Přepočtené koeficientem množství |  | 63.787 | [17 empty] | VV | 2 | 2 | False | 1 | ROZPOCET
176 | K | 713131141R | Montáž izolace tepelné sch.ramen lepením celoplošně rohoží, pásů, dílců, desek | m2 | 25.05 |  |  | 0 |  |  |  | základní | 0 | 0 | 0 |  | 0 | 0.006 | 0.1503 | 0 | 0 | 16 | K | 2 |  |  |  | ROZPOCET | 0 | 0 | 0 | 0 | 0 | 1 | 0 | 16 | -1880714500
| VV |  | Půdorysy 1PP až 4P - nový stav, Řez 1-1´nový stav, TZ D | [19 empty] | VV | 2 | 1 | True | 0 | ROZPOCET
| VV |  | 50,1/2 |  | 25.05 | [17 empty] | VV | 2 | 2 | True | 1 | ROZPOCET
177 | M | 28375908 | deska EPS 150 do plochých střech a podlah λ=0,035 tl 40mm | m2 | 26.303 |  |  | 0 |  |  |  | základní | 0 | 0 | 0 |  | 0 | 0.0012 | 0.031564 | 0 | 0 | 32 | M | 2 |  |  |  | ROZPOCET | 0 | 0 | 0 | 0 | 0 | 1 | 0 | 16 | -678946401
| VV |  | 25,05*1,05 'Přepočtené koeficientem množství |  | 26.303 | [17 empty] | VV | 2 | 2 | False | 1 | ROZPOCET
178 | K | 713141135 | Montáž izolace tepelné střech plochých lepené za studena bodově 1 vrstva rohoží, pásů, dílců, desek | m2 | 13.32 |  |  | 0 |  |  |  | základní | 0 | 0 | 0 |  | 0 | 0.00058 | 0.0077256 | 0 | 0 | 16 | K | 2 |  |  |  | ROZPOCET | 0 | 0 | 0 | 0 | 0 | 1 | 0 | 16 | 124458872
| VV |  | Půdorys 1.PP až 4P nový stav, TZ D | [19 empty] | VV | 2 | 1 | True | 0 | ROZPOCET
| VV |  | 13,32 |  | 13.32 | [17 empty] | VV | 2 | 2 | True | 1 | ROZPOCET
179 | M | 28372309 | deska EPS 100 do plochých střech a podlah λ=0,037 tl 100mm | m2 | 13.586 |  |  | 0 |  |  |  | základní | 0 | 0 | 0 |  | 0 | 0.0025 | 0.033965 | 0 | 0 | 32 | M | 2 |  |  |  | ROZPOCET | 0 | 0 | 0 | 0 | 0 | 1 | 0 | 16 | -391174039
| VV |  | 13,32*1,02 'Přepočtené koeficientem množství |  | 13.586 | [17 empty] | VV | 2 | 2 | False | 1 | ROZPOCET
180 | K | 713141152 | Montáž izolace tepelné střech plochých kladené volně 2 vrstvy rohoží, pásů, dílců, desek | m2 | 13.228 |  |  | 0 |  |  |  | základní | 0 | 0 | 0 |  | 0 | 0 | 0 | 0 | 0 | 16 | K | 2 |  |  |  | ROZPOCET | 0 | 0 | 0 | 0 | 0 | 1 | 0 | 16 | -212440057
| VV |  | Půdorysy 1PP až 4P - nový stav, Řez 1-1´nový stav, TZ D | [19 empty] | VV | 2 | 1 | True | 0 | ROZPOCET
| VV |  | "střecha 4P"3,7*3,575 |  | 13.228 | [17 empty] | VV | 2 | 2 | True | 1 | ROZPOCET
181 | M | 28375909 | deska EPS 150 do plochých střech a podlah λ=0,035 tl 50mm | m2 | 26.985 |  |  | 0 |  |  |  | základní | 0 | 0 | 0 |  | 0 | 0.0015 | 0.040477 | 0 | 0 | 32 | M | 2 |  |  |  | ROZPOCET | 0 | 0 | 0 | 0 | 0 | 1 | 0 | 16 | -1848465558
| VV |  | 13,228*2,04 'Přepočtené koeficientem množství |  | 26.985 | [17 empty] | VV | 2 | 2 | False | 1 | ROZPOCET
182 | K | 713141311 | Montáž izolace tepelné střech plochých kladené volně, spádová vrstva | m2 | 14.82 |  |  | 0 |  |  |  | základní | 0 | 0 | 0 |  | 0 | 0 | 0 | 0 | 0 | 16 | K | 2 |  |  |  | ROZPOCET | 0 | 0 | 0 | 0 | 0 | 1 | 0 | 16 | 1995684187
| VV |  | Půdorys 1.NP nový stav,Řez 1-1´,TZ D | [19 empty] | VV | 2 | 1 | True | 0 | ROZPOCET
| VV |  | "nová stříška nad vchodem"2,5*0,6 |  | 1.5 | [17 empty] | VV | 2 | 2 | True | 0 | ROZPOCET
| VV |  | Půdorys 4.NP nový stav,Řez 1-1´,TZ D | [19 empty] | VV | 2 | 1 | True | 0 | ROZPOCET
| VV |  | "nová střecha"3,6*3,7 |  | 13.32 | [17 empty] | VV | 2 | 2 | True | 0 | ROZPOCET
| VV |  | Součet |  | 14.82 | [17 empty] | VV | 2 | 4 | True | 1 | ROZPOCET
183 | M | 28376141 | klín izolační z pěnového polystyrenu EPS 100 spádový | m3 | 1.707 |  |  | 0 |  |  |  | základní | 0 | 0 | 0 |  | 0 | 0.02 | 0.03414 | 0 | 0 | 32 | M | 2 |  |  |  | ROZPOCET | 0 | 0 | 0 | 0 | 0 | 1 | 0 | 16 | 508860376
| VV |  | 13,32*0,12*1,02 |  | 1.63 | [17 empty] | VV | 2 | 2 | True | 0 | ROZPOCET
| VV |  | 1,5*0,05*1,02 |  | 0.077 | [17 empty] | VV | 2 | 2 | True | 0 | ROZPOCET
| VV |  | Součet |  | 1.707 | [17 empty] | VV | 2 | 4 | True | 1 | ROZPOCET
184 | K | 713191132 | Montáž izolace tepelné podlah, stropů vrchem nebo střech překrytí separační fólií z PE | m2 | 64.54 |  |  | 0 |  |  |  | základní | 0 | 0 | 0 |  | 0 | 0 | 0 | 0 | 0 | 16 | K | 2 |  |  |  | ROZPOCET | 0 | 0 | 0 | 0 | 0 | 1 | 0 | 16 | -592374086
| VV |  | 19,972 |  | 19.972 | [17 empty] | VV | 2 | 2 | True | 0 | ROZPOCET
| VV |  | 31,268 |  | 31.268 | [17 empty] | VV | 2 | 2 | True | 0 | ROZPOCET
| VV |  | 13,3 |  | 13.3 | [17 empty] | VV | 2 | 2 | True | 0 | ROZPOCET
| VV |  | Součet |  | 64.54 | [17 empty] | VV | 2 | 4 | True | 1 | ROZPOCET
185 | M | 28323100 | fólie LDPE (750 kg/m3) proti zemní vlhkosti nad úrovní terénu tl 0,8mm | m2 | 75.221 |  |  | 0 |  |  |  | základní | 0 | 0 | 0 |  | 0 | 0.00061 | 0.045885 | 0 | 0 | 32 | M | 2 |  |  |  | ROZPOCET | 0 | 0 | 0 | 0 | 0 | 1 | 0 | 16 | 1929981085
| VV |  | 64,54*1,1655 'Přepočtené koeficientem množství |  | 75.221 | [17 empty] | VV | 2 | 2 | False | 1 | ROZPOCET
186 | K | 998713103 | Přesun hmot tonážní pro izolace tepelné v objektech v do 24 m | t | 0.439 |  |  | 0 |  |  |  | základní | 0 | 0 | 0 |  | 0 | 0 | 0 | 0 | 0 | 16 | K | 2 |  |  |  | ROZPOCET | 0 | 0 | 0 | 0 | 0 | 1 | 0 | 16 | -1720594734
| D | 727 | Zdravotechnika - požární ochrana |  |  |  |  | 0 | [5 empty] | 0 | 0 |  | 0 |  | 0.01346 |  | 0 | 2 | D | 1 |  |  |  | ROZPOCET | [6 empty] | 0
187 | K | 727111115 | Prostup předizolovaného kovového potrubí D 35 mm stěnou tl 10 cm požární odolnost EI 60-120 | kus | 6 |  |  | 0 |  |  |  | základní | 0 | 0 | 0 |  | 0 | 0.00069 | 0.00414 | 0 | 0 | 16 | K | 2 |  |  |  | ROZPOCET | 0 | 0 | 0 | 0 | 0 | 1 | 0 | 16 | 1574282659
| VV |  | Půdorys 1.PP nový stav | [19 empty] | VV | 2 | 1 | True | 0 | ROZPOCET
| VV |  | 6 |  | 6 | [17 empty] | VV | 2 | 2 | True | 1 | ROZPOCET
188 | K | 727111116 | Prostup předizolovaného kovového potrubí D 54 mm stěnou tl 10 cm požární odolnost EI 60-120 | kus | 4 |  |  | 0 |  |  |  | základní | 0 | 0 | 0 |  | 0 | 0.00075 | 0.003 | 0 | 0 | 16 | K | 2 |  |  |  | ROZPOCET | 0 | 0 | 0 | 0 | 0 | 1 | 0 | 16 | -718953181
| VV |  | Půdorys 1.PP nový stav | [19 empty] | VV | 2 | 1 | True | 0 | ROZPOCET
| VV |  | 4 |  | 4 | [17 empty] | VV | 2 | 2 | True | 1 | ROZPOCET
189 | K | 727111118 | Prostup předizolovaného kovového potrubí D 89 mm stěnou tl 10 cm požární odolnost EI 60-120 | kus | 4 |  |  | 0 |  |  |  | základní | 0 | 0 | 0 |  | 0 | 0.00103 | 0.00412 | 0 | 0 | 16 | K | 2 |  |  |  | ROZPOCET | 0 | 0 | 0 | 0 | 0 | 1 | 0 | 16 | 964464780
| VV |  | Půdorys 1.PP nový stav | [19 empty] | VV | 2 | 1 | True | 0 | ROZPOCET
| VV |  | 4 |  | 4 | [17 empty] | VV | 2 | 2 | True | 1 | ROZPOCET
190 | K | 727111119 | Prostup předizolovaného kovového potrubí D 110 mm stěnou tl 10 cm požární odolnost EI 60-120 | kus | 2 |  |  | 0 |  |  |  | základní | 0 | 0 | 0 |  | 0 | 0.0011 | 0.0022 | 0 | 0 | 16 | K | 2 |  |  |  | ROZPOCET | 0 | 0 | 0 | 0 | 0 | 1 | 0 | 16 | 2117186734
| VV |  | Půdorys 1.PP nový stav | [19 empty] | VV | 2 | 1 | True | 0 | ROZPOCET
| VV |  | 2 |  | 2 | [17 empty] | VV | 2 | 2 | True | 1 | ROZPOCET
| D | 751 | Vzduchotechnika |  |  |  |  | 0 | [5 empty] | 0 | 0 |  | 0 |  | 0.2335 |  | 0 | 2 | D | 1 |  |  |  | ROZPOCET | [6 empty] | 0
191 | K | 751398052 | Mtž protidešťové žaluzie potrubí do 0,300 m2 | kus | 9 |  |  | 0 |  |  |  | základní | 0 | 0 | 0 |  | 0 | 0 | 0 | 0 | 0 | 16 | K | 2 |  |  |  | ROZPOCET | 0 | 0 | 0 | 0 | 0 | 1 | 0 | 16 | 1743337903
| VV |  | TZ D | [19 empty] | VV | 2 | 1 | True | 0 | ROZPOCET
| VV |  | 4+2 |  | 6 | [17 empty] | VV | 2 | 2 | True | 0 | ROZPOCET
| VV |  | 1+2 |  | 3 | [17 empty] | VV | 2 | 2 | True | 0 | ROZPOCET
| VV |  | Součet |  | 9 | [17 empty] | VV | 2 | 4 | True | 1 | ROZPOCET
192 | M | 42972920R | žaluzie protidešťová s pevnými lamelami, pozink, pro potrubí 630x400mm | kus | 6 |  |  | 0 |  |  |  | základní | 0 | 0 | 0 |  | 0 | 0.0079 | 0.0474 | 0 | 0 | 32 | M | 2 |  |  |  | ROZPOCET | 0 | 0 | 0 | 0 | 0 | 1 | 0 | 16 | 802842061
193 | M | 42972920R1 | žaluzie protidešťová s pevnými lamelami, pozink, pro potrubí 720x350mm | kus | 1 |  |  | 0 |  |  |  | základní | 0 | 0 | 0 |  | 0 | 0.0079 | 0.0079 | 0 | 0 | 32 | M | 2 |  |  |  | ROZPOCET | 0 | 0 | 0 | 0 | 0 | 1 | 0 | 16 | 191743715
194 | M | 42972920R2 | žaluzie protidešťová s pevnými lamelami, pozink, pro potrubí 710x350mm | kus | 2 |  |  | 0 |  |  |  | základní | 0 | 0 | 0 |  | 0 | 0.0079 | 0.0158 | 0 | 0 | 32 | M | 2 |  |  |  | ROZPOCET | 0 | 0 | 0 | 0 | 0 | 1 | 0 | 16 | -916992318
195 | K | 751398053 | Mtž protidešťové žaluzie potrubí do 0,450 m2 | kus | 7 |  |  | 0 |  |  |  | základní | 0 | 0 | 0 |  | 0 | 0 | 0 | 0 | 0 | 16 | K | 2 |  |  |  | ROZPOCET | 0 | 0 | 0 | 0 | 0 | 1 | 0 | 16 | 519274312
| VV |  | TZ D | [19 empty] | VV | 2 | 1 | True | 0 | ROZPOCET
| VV |  | 2+2+1+1+1 |  | 7 | [17 empty] | VV | 2 | 2 | True | 1 | ROZPOCET
196 | M | 42972922R | žaluzie protidešťová s pevnými lamelami, pozink, pro potrubí 630x500mm | kus | 6 |  |  | 0 |  |  |  | základní | 0 | 0 | 0 |  | 0 | 0.01 | 0.06 | 0 | 0 | 32 | M | 2 |  |  |  | ROZPOCET | 0 | 0 | 0 | 0 | 0 | 1 | 0 | 16 | -550957938
197 | M | 42972922R1 | žaluzie protidešťová s pevnými lamelami, pozink, pro potrubí 560x500mm | kus | 1 |  |  | 0 |  |  |  | základní | 0 | 0 | 0 |  | 0 | 0.01 | 0.01 | 0 | 0 | 32 | M | 2 |  |  |  | ROZPOCET | 0 | 0 | 0 | 0 | 0 | 1 | 0 | 16 | 2112986658
198 | K | 751398054 | Mtž protidešťové žaluzie potrubí do 0,600 m2 | kus | 2 |  |  | 0 |  |  |  | základní | 0 | 0 | 0 |  | 0 | 0 | 0 | 0 | 0 | 16 | K | 2 |  |  |  | ROZPOCET | 0 | 0 | 0 | 0 | 0 | 1 | 0 | 16 | -206189608
| VV |  | TZ D | [19 empty] | VV | 2 | 1 | True | 0 | ROZPOCET
| VV |  | 1+1 |  | 2 | [17 empty] | VV | 2 | 2 | True | 1 | ROZPOCET
199 | M | 42972924R | žaluzie protidešťová s pevnými lamelami, pozink, pro potrubí 800x630mm | kus | 2 |  |  | 0 |  |  |  | základní | 0 | 0 | 0 |  | 0 | 0.0118 | 0.0236 | 0 | 0 | 32 | M | 2 |  |  |  | ROZPOCET | 0 | 0 | 0 | 0 | 0 | 1 | 0 | 16 | 383913041
200 | K | 751398055 | Mtž protidešťové žaluzie potrubí do 0,750 m2 | kus | 2 |  |  | 0 |  |  |  | základní | 0 | 0 | 0 |  | 0 | 0 | 0 | 0 | 0 | 16 | K | 2 |  |  |  | ROZPOCET | 0 | 0 | 0 | 0 | 0 | 1 | 0 | 16 | -483238918
| VV |  | TZ D | [19 empty] | VV | 2 | 1 | True | 0 | ROZPOCET
| VV |  | "zámečnické výrobky"1+1 |  | 2 | [17 empty] | VV | 2 | 2 | True | 1 | ROZPOCET
201 | M | 42972925 | žaluzie protidešťová s pevnými lamelami, pozink, pro potrubí 800x800mm | kus | 2 |  |  | 0 |  |  |  | základní | 0 | 0 | 0 |  | 0 | 0.0128 | 0.0256 | 0 | 0 | 32 | M | 2 |  |  |  | ROZPOCET | 0 | 0 | 0 | 0 | 0 | 1 | 0 | 16 | 1179503864
202 | K | 751398056 | Mtž protidešťové žaluzie potrubí přes 0,750 m2 | kus | 3 |  |  | 0 |  |  |  | základní | 0 | 0 | 0 |  | 0 | 0 | 0 | 0 | 0 | 16 | K | 2 |  |  |  | ROZPOCET | 0 | 0 | 0 | 0 | 0 | 1 | 0 | 16 | 1559126616
| VV |  | TZ D | [19 empty] | VV | 2 | 1 | True | 0 | ROZPOCET
| VV |  | 1+1+1 |  | 3 | [17 empty] | VV | 2 | 2 | True | 1 | ROZPOCET
203 | M | 42972926R | žaluzie protidešťová s pevnými lamelami, pozink, pro potrubí 1000x800mm | kus | 1 |  |  | 0 |  |  |  | základní | 0 | 0 | 0 |  | 0 | 0.0138 | 0.0138 | 0 | 0 | 32 | M | 2 |  |  |  | ROZPOCET | 0 | 0 | 0 | 0 | 0 | 1 | 0 | 16 | -975473687
204 | M | 42972963R | žaluzie protidešťová s pevnými lamelami, pozink, pro potrubí 1200x750mm | kus | 1 |  |  | 0 |  |  |  | základní | 0 | 0 | 0 |  | 0 | 0.0147 | 0.0147 | 0 | 0 | 32 | M | 2 |  |  |  | ROZPOCET | 0 | 0 | 0 | 0 | 0 | 1 | 0 | 16 | 1869047781
205 | M | 42972963R1 | žaluzie protidešťová s pevnými lamelami, pozink, pro potrubí 1250x1000mm | kus | 1 |  |  | 0 |  |  |  | základní | 0 | 0 | 0 |  | 0 | 0.0147 | 0.0147 | 0 | 0 | 32 | M | 2 |  |  |  | ROZPOCET | 0 | 0 | 0 | 0 | 0 | 1 | 0 | 16 | -209194089
206 | K | 998751102 | Přesun hmot tonážní pro vzduchotechniku v objektech v do 24 m | t | 0.234 |  |  | 0 |  |  |  | základní | 0 | 0 | 0 |  | 0 | 0 | 0 | 0 | 0 | 16 | K | 2 |  |  |  | ROZPOCET | 0 | 0 | 0 | 0 | 0 | 1 | 0 | 16 | -1242210165
| D | 762 | Konstrukce tesařské |  |  |  |  | 0 | [5 empty] | 0 | 0 |  | 0 |  | 0.081847 |  | 0 | 2 | D | 1 |  |  |  | ROZPOCET | [6 empty] | 0
207 | K | 762361312R | Konstrukční a vyrovnávací vrstva pod klempířské prvky (atiky) z desek dřevoštěpkových tl. 16 mm | m2 | 5.863 |  |  | 0 |  |  |  | základní | 0 | 0 | 0 |  | 0 | 0.01396 | 0.081847 | 0 | 0 | 16 | K | 2 |  |  |  | ROZPOCET | 0 | 0 | 0 | 0 | 0 | 1 | 0 | 16 | -927620070
| VV |  | Půdorys 1.PP až 4P nový stav, TZ D | [19 empty] | VV | 2 | 1 | True | 0 | ROZPOCET
| VV |  | (3,95*2+3,825)*0,5 |  | 5.863 | [17 empty] | VV | 2 | 2 | True | 1 | ROZPOCET
208 | K | 762991R | Demontáž krovu a bednění nad bouraným výklenkem nad stáv.schodištěm,vč.odvozu na skládku | kpl | 1 |  |  | 0 |  |  |  | základní | 0 | 0 | 0 |  | 0 | 0 | 0 | 0 | 0 | 16 | K | 2 |  |  |  | ROZPOCET | 0 | 0 | 0 | 0 | 0 | 1 | 0 | 16 | -289041533
| VV |  | Půdorys 1.PP až 4.NP starý stav, Řez 1-1´-nový stav, TZ | [19 empty] | VV | 2 | 1 | True | 0 | ROZPOCET
| VV |  | 1 |  | 1 | [17 empty] | VV | 2 | 2 | True | 1 | ROZPOCET
209 | K | 998762103 | Přesun hmot tonážní pro kce tesařské v objektech v do 24 m | t | 0.082 |  |  | 0 |  |  |  | základní | 0 | 0 | 0 |  | 0 | 0 | 0 | 0 | 0 | 16 | K | 2 |  |  |  | ROZPOCET | 0 | 0 | 0 | 0 | 0 | 1 | 0 | 16 | 373056827
| D | 763 | Konstrukce suché výstavby |  |  |  |  | 0 | [5 empty] | 0 | 0 |  | 0 |  | 6.6833 |  | 5.0667 | 2 | D | 1 |  |  |  | ROZPOCET | [6 empty] | 0
210 | K | 763131541R | SDK podhled desky 2xDF 12,5 bez izolace jednovrstvá spodní kce profil CD+UD EI 30 DP1,celková tl.55+125mm | m2 | 180 |  |  | 0 |  |  |  | základní | 0 | 0 | 0 |  | 0 | 0.02505 | 4.509 | 0 | 0 | 16 | K | 2 |  |  |  | ROZPOCET | 0 | 0 | 0 | 0 | 0 | 1 | 0 | 16 | -360620598
| VV |  | Půdorys 2P "PBŘ"-nový stav, TZ D | [19 empty] | VV | 2 | 1 | True | 0 | ROZPOCET
| VV |  | 97 |  | 97 | [17 empty] | VV | 2 | 2 | True | 0 | ROZPOCET
| VV |  | Půdorys 3P "PBŘ"-nový stav, TZ D | [19 empty] | VV | 2 | 1 | True | 0 | ROZPOCET
| VV |  | 61 |  | 61 | [17 empty] | VV | 2 | 2 | True | 0 | ROZPOCET
| VV |  | Půdorys 4P "PBŘ"-nový stav, TZ D | [19 empty] | VV | 2 | 1 | True | 0 | ROZPOCET
| VV |  | 22 |  | 22 | [17 empty] | VV | 2 | 2 | True | 0 | ROZPOCET
| VV |  | Součet |  | 180 | [17 empty] | VV | 2 | 4 | True | 1 | ROZPOCET
211 | K | 763132112 | SDK podhled samostatný požární předěl 1xDF 15 mm TI 60 mm 40 kg/m3 + TI v CD profilu EI Z/S 30/40 dvouvrstvá spodní kce CD+UD | m2 | 1.6 |  |  | 0 |  |  |  | základní | 0 | 0 | 0 |  | 0 | 0.02045 | 0.03272 | 0 | 0 | 16 | K | 2 |  |  |  | ROZPOCET | 0 | 0 | 0 | 0 | 0 | 1 | 0 | 16 | -1527179016
| VV |  | Půdorys 1PP až 4P nový stav, Řez 1-1´, TZ D | [19 empty] | VV | 2 | 1 | True | 0 | ROZPOCET
| VV |  | "3P"0,5*3,2 |  | 1.6 | [17 empty] | VV | 2 | 2 | True | 1 | ROZPOCET
212 | K | 763135611 | Montáž kazet SDK kazetového podhledu - nové cca 40% celkové plochy | m2 | 483 |  |  | 0 |  |  |  | základní | 0 | 0 | 0 |  | 0 | 0 | 0 | 0 | 0 | 16 | K | 2 |  |  |  | ROZPOCET | 0 | 0 | 0 | 0 | 0 | 1 | 0 | 16 | 1725934798
| VV |  | TZ D | [19 empty] | VV | 2 | 1 | True | 0 | ROZPOCET
| VV |  | "nové kazety"(158+160+165)*0,4 |  | 193.2 | [17 empty] | VV | 2 | 2 | True | 0 | ROZPOCET
| VV |  | "nové kazety"(158+160+165)*0,6 |  | 289.8 | [17 empty] | VV | 2 | 2 | True | 0 | ROZPOCET
| VV |  | Součet |  | 483 | [17 empty] | VV | 2 | 4 | True | 1 | ROZPOCET
213 | M | 59030582 | podhled kazetový bez děrování, viditelná hrana tl 10mm 600x600mm | m2 | 202.86 |  |  | 0 |  |  |  | základní | 0 | 0 | 0 |  | 0 | 0.008 | 1.6229 | 0 | 0 | 32 | M | 2 |  |  |  | ROZPOCET | 0 | 0 | 0 | 0 | 0 | 1 | 0 | 16 | 2047533709
| VV |  | 193,2*1,05 'Přepočtené koeficientem množství |  | 202.86 | [17 empty] | VV | 2 | 2 | False | 1 | ROZPOCET
214 | K | 763135812R | Demontáž podhledu sádrokartonového kazetového na roštu polozapuštěném,vč.uskladnění k opětovnému použití | m2 | 483 |  |  | 0 |  |  |  | základní | 0 | 0 | 0 |  | 0 | 0 | 0 | 0.01049 | 5.0667 | 16 | K | 2 |  |  |  | ROZPOCET | 0 | 0 | 0 | 0 | 0 | 1 | 0 | 16 | -309771876
| VV |  | Půdorys 1.NP nový stav, Řez 1-1´-nový stav, TZ | [19 empty] | VV | 2 | 1 | True | 0 | ROZPOCET
| VV |  | 158 |  | 158 | [17 empty] | VV | 2 | 2 | True | 0 | ROZPOCET
| VV |  | Půdorys 2.NP nový stav, Řez 1-1´-nový stav, TZ | [19 empty] | VV | 2 | 1 | True | 0 | ROZPOCET
| VV |  | 160 |  | 160 | [17 empty] | VV | 2 | 2 | True | 0 | ROZPOCET
| VV |  | Půdorys 3.NP nový stav, Řez 1-1´-nový stav, TZ | [19 empty] | VV | 2 | 1 | True | 0 | ROZPOCET
| VV |  | 165 |  | 165 | [17 empty] | VV | 2 | 2 | True | 0 | ROZPOCET
| VV |  | Součet |  | 483 | [17 empty] | VV | 2 | 4 | True | 1 | ROZPOCET
215 | K | 763164656 | SDK obklad kcí tvaru U š přes 1,2 m desky 1xDF 15,EI45DP1 | m2 | 30 |  |  | 0 |  |  |  | základní | 0 | 0 | 0 |  | 0 | 0.01729 | 0.5187 | 0 | 0 | 16 | K | 2 |  |  |  | ROZPOCET | 0 | 0 | 0 | 0 | 0 | 1 | 0 | 16 | 1569237076
| VV |  | TZ D | [19 empty] | VV | 2 | 1 | True | 0 | ROZPOCET
| VV |  | 30 |  | 30 | [17 empty] | VV | 2 | 2 | True | 1 | ROZPOCET
216 | K | 763991R | Úprava kazetového stávajícího podhledu u příček bouraných nebo nových - odhad cca 100m2 | m2 | 100 |  |  | 0 |  |  |  | základní | 0 | 0 | 0 |  | 0 | 0 | 0 | 0 | 0 | 16 | K | 2 |  |  |  | ROZPOCET | 0 | 0 | 0 | 0 | 0 | 1 | 0 | 16 | 2100091069
217 | K | 998763303 | Přesun hmot tonážní pro sádrokartonové konstrukce v objektech v do 24 m | t | 6.683 |  |  | 0 |  |  |  | základní | 0 | 0 | 0 |  | 0 | 0 | 0 | 0 | 0 | 16 | K | 2 |  |  |  | ROZPOCET | 0 | 0 | 0 | 0 | 0 | 1 | 0 | 16 | 177567958
| D | 764 | Konstrukce klempířské |  |  |  |  | 0 | [5 empty] | 0 | 0 |  | 0 |  | 0.095431 |  | 0.13782 | 2 | D | 1 |  |  |  | ROZPOCET | [6 empty] | 0
218 | K | 764001821 | Demontáž krytiny ze svitků nebo tabulí do suti | m2 | 15.296 |  |  | 0 |  |  |  | základní | 0 | 0 | 0 |  | 0 | 0 | 0 | 0.00594 | 0.090858 | 16 | K | 2 |  |  |  | ROZPOCET | 0 | 0 | 0 | 0 | 0 | 1 | 0 | 16 | 45951944
| VV |  | Půdorys 1.PP až 4.NP starý stav, Řez 1-1´-nový stav, TZ | [19 empty] | VV | 2 | 1 | True | 0 | ROZPOCET
| VV |  | "sedlová střecha nad výkledkem"1,8*5,2*1,5 |  | 14.04 | [17 empty] | VV | 2 | 2 | True | 0 | ROZPOCET
| VV |  | "stříška nad vstupem"0,73*1,72 |  | 1.256 | [17 empty] | VV | 2 | 2 | True | 0 | ROZPOCET
| VV |  | Součet |  | 15.296 | [17 empty] | VV | 2 | 4 | True | 1 | ROZPOCET
219 | K | 764002851 | Demontáž oplechování parapetů do suti | m | 14.265 |  |  | 0 |  |  |  | základní | 0 | 0 | 0 |  | 0 | 0 | 0 | 0.00167 | 0.023823 | 16 | K | 2 |  |  |  | ROZPOCET | 0 | 0 | 0 | 0 | 0 | 1 | 0 | 16 | -1471662777
| VV |  | Půdorys 1.PP až 4.NP starý stav, Řez 1-1´-nový stav, TZ | [19 empty] | VV | 2 | 1 | True | 0 | ROZPOCET
| VV |  | 1,975+1,935*2+1,96*2 |  | 9.765 | [17 empty] | VV | 2 | 2 | True | 0 | ROZPOCET
| VV |  | Půdorys 1.PP nový stav, Řez 1-1´-nový stav, TZ | [19 empty] | VV | 2 | 1 | True | 0 | ROZPOCET
| VV |  | 3*1,5 |  | 4.5 | [17 empty] | VV | 2 | 2 | True | 0 | ROZPOCET
| VV |  | Součet |  | 14.265 | [17 empty] | VV | 2 | 4 | True | 1 | ROZPOCET
220 | K | 764004801 | Demontáž podokapního žlabu do suti | m | 8.9 |  |  | 0 |  |  |  | základní | 0 | 0 | 0 |  | 0 | 0 | 0 | 0.0026 | 0.02314 | 16 | K | 2 |  |  |  | ROZPOCET | 0 | 0 | 0 | 0 | 0 | 1 | 0 | 16 | -1045328565
| VV |  | Půdorys 1.PP až 4.NP starý stav, Řez 1-1´-nový stav, TZ | [19 empty] | VV | 2 | 1 | True | 0 | ROZPOCET
| VV |  | 1,85*2+5,2 |  | 8.9 | [17 empty] | VV | 2 | 2 | True | 1 | ROZPOCET
221 | K | 764111641.LNDR | Krytina střechy rovné drážkováním ze svitků LINDAB SEAMLINE Elite rš 670 mm sklonu do 30° | m2 | 2.86 |  |  | 0 |  |  |  | základní | 0 | 0 | 0 |  | 0 | 0.0066 | 0.018876 | 0 | 0 | 16 | K | 2 |  |  |  | ROZPOCET | 0 | 0 | 0 | 0 | 0 | 1 | 0 | 16 | -1002546329
| VV |  | Půdorys 1.PP nový stav, Řez 1-1´, TZ D | [19 empty] | VV | 2 | 1 | True | 0 | ROZPOCET
| VV |  | "stříška nad vchodem"2,6*1*1,1 |  | 2.86 | [17 empty] | VV | 2 | 2 | True | 1 | ROZPOCET
222 | K | 764216644.LND | Oplechování rovných parapetů LINDAB FOP-CL celoplošně lepené rš 330 mm,barva šedá | m | 21.384 |  |  | 0 |  |  |  | základní | 0 | 0 | 0 |  | 0 | 0.00358 | 0.076555 | 0 | 0 | 16 | K | 2 |  |  |  | ROZPOCET | 0 | 0 | 0 | 0 | 0 | 1 | 0 | 16 | -453351664
| VV |  | TZ D | [19 empty] | VV | 2 | 1 | True | 0 | ROZPOCET
| VV |  | (2*5+1,96*1+1,48*2+0,57*1+0,6*2+1,5*1+1,25*1)*1,1 |  | 21.384 | [17 empty] | VV | 2 | 2 | True | 1 | ROZPOCET
223 | K | 764991R | D+M napojení na stávající svod vč.části nového podokapního žlabu s háky části nového svodu s napojením,materiál LINDAB barva šedá | kpl | 1 |  |  | 0 |  |  |  | základní | 0 | 0 | 0 |  | 0 | 0 | 0 | 0 | 0 | 16 | K | 2 |  |  |  | ROZPOCET | 0 | 0 | 0 | 0 | 0 | 1 | 0 | 16 | 252283899
| VV |  | TZ D,Pohled nový stav | [19 empty] | VV | 2 | 1 | True | 0 | ROZPOCET
| VV |  | 1 |  | 1 | [17 empty] | VV | 2 | 2 | True | 1 | ROZPOCET
224 | K | 998764103 | Přesun hmot tonážní pro konstrukce klempířské v objektech v do 24 m | t | 0.095 |  |  | 0 |  |  |  | základní | 0 | 0 | 0 |  | 0 | 0 | 0 | 0 | 0 | 16 | K | 2 |  |  |  | ROZPOCET | 0 | 0 | 0 | 0 | 0 | 1 | 0 | 16 | 1636896238
| D | 766 | Konstrukce truhlářské |  |  |  |  | 0 | [5 empty] | 0 | 0 |  | 0 |  | 4.4925 |  | 1.8573 | 2 | D | 1 |  |  |  | ROZPOCET | [6 empty] | 0
225 | K | 766441821 | Demontáž parapetních desek dřevěných nebo plastových šířky do 30 cm délky přes 1,0 m | kus | 18.17 |  |  | 0 |  |  |  | základní | 0 | 0 | 0 |  | 0 | 0 | 0 | 0.005 | 0.09085 | 16 | K | 2 |  |  |  | ROZPOCET | 0 | 0 | 0 | 0 | 0 | 1 | 0 | 16 | -1071684535
| VV |  | Půdorys 1.PP až 4.NP starý stav, Řez 1-1´-nový stav, TZ | [19 empty] | VV | 2 | 1 | True | 0 | ROZPOCET
| VV |  | "1.NP"1,935 |  | 1.935 | [17 empty] | VV | 2 | 2 | True | 0 | ROZPOCET
| VV |  | "2.NP"1,935 |  | 1.935 | [17 empty] | VV | 2 | 2 | True | 0 | ROZPOCET
| VV |  | "3.NP"1,96 |  | 1.96 | [17 empty] | VV | 2 | 2 | True | 0 | ROZPOCET
| VV |  | "4.NP"1,96 |  | 1.96 | [17 empty] | VV | 2 | 2 | True | 0 | ROZPOCET
| VV |  | Půdorys 1.PP nový stav, Řez 1-1´-nový stav, TZ | [19 empty] | VV | 2 | 1 | True | 0 | ROZPOCET
| VV |  | 3*1,5 |  | 4.5 | [17 empty] | VV | 2 | 2 | True | 0 | ROZPOCET
| VV |  | Půdorys 1.NP nový stav, Řez 1-1´-nový stav, TZ | [19 empty] | VV | 2 | 1 | True | 0 | ROZPOCET
| VV |  | 2,4++2+1,48 |  | 5.88 | [17 empty] | VV | 2 | 2 | True | 0 | ROZPOCET
| VV |  | Součet |  | 18.17 | [17 empty] | VV | 2 | 4 | True | 1 | ROZPOCET
226 | K | 766622131 | Montáž plastových oken plochy přes 1 m2 otevíravých výšky do 1,5 m s rámem do zdiva -č.03 | m2 | 1.47 |  |  | 0 |  |  |  | základní | 0 | 0 | 0 |  | 0 | 0.00027 | 0.0003969 | 0 | 0 | 16 | K | 2 |  |  |  | ROZPOCET | 0 | 0 | 0 | 0 | 0 | 1 | 0 | 16 | -228522962
| VV |  | TZ D | [19 empty] | VV | 2 | 1 | True | 0 | ROZPOCET
| VV |  | "č.03"1*1,96*0,75 |  | 1.47 | [17 empty] | VV | 2 | 2 | True | 0 | ROZPOCET
| VV |  | Součet |  | 1.47 | [17 empty] | VV | 2 | 4 | True | 1 | ROZPOCET
227 | M | 61140051R | okno plastové trojkřídlé sklopné dvojsklo,střední díl fix,barva bílá,konstrukce okna musí mít tř.reakce B a D - č.03 | m2 | 1.47 |  |  | 0 |  |  |  | základní | 0 | 0 | 0 |  | 0 | 0.03056 | 0.044923 | 0 | 0 | 32 | M | 2 |  |  |  | ROZPOCET | 0 | 0 | 0 | 0 | 0 | 1 | 0 | 16 | 1356570577
| VV |  | "č.03"1*1,96*0,75 |  | 1.47 | [17 empty] | VV | 2 | 2 | True | 1 | ROZPOCET
228 | K | 766622132 | Montáž plastových oken plochy přes 1 m2 otevíravých výšky do 2,5 m s rámem do zdiva -č.02 | m2 | 16.953 |  |  | 0 |  |  |  | základní | 0 | 0 | 0 |  | 0 | 0.00026 | 0.0044078 | 0 | 0 | 16 | K | 2 |  |  |  | ROZPOCET | 0 | 0 | 0 | 0 | 0 | 1 | 0 | 16 | 993606076
| VV |  | TZ D | [19 empty] | VV | 2 | 1 | True | 0 | ROZPOCET
| VV |  | "č.02"2*2*2,5 |  | 10 | [17 empty] | VV | 2 | 2 | True | 0 | ROZPOCET
| VV |  | "2.NP"1*1,59*2,25+1,5*2,25 |  | 6.953 | [17 empty] | VV | 2 | 2 | True | 0 | ROZPOCET
| VV |  | Součet |  | 16.953 | [17 empty] | VV | 2 | 4 | True | 1 | ROZPOCET
229 | M | 61140053R | okno plastové otevíravé/sklopné dvojsklo přes plochu 1m2 v 1,5-2,5m,konstrukce okna musí mít tř.reakce B až D-č.02,2NP | m2 | 16.953 |  |  | 0 |  |  |  | základní | 0 | 0 | 0 |  | 0 | 0.0287 | 0.48655 | 0 | 0 | 32 | M | 2 |  |  |  | ROZPOCET | 0 | 0 | 0 | 0 | 0 | 1 | 0 | 16 | -1689038398
230 | K | 766660001 | Montáž dveřních křídel otvíravých jednokřídlových š do 0,8 m do ocelové zárubně | kus | 1 |  |  | 0 |  |  |  | základní | 0 | 0 | 0 |  | 0 | 0 | 0 | 0 | 0 | 16 | K | 2 |  |  |  | ROZPOCET | 0 | 0 | 0 | 0 | 0 | 1 | 0 | 16 | 1431435429
| VV |  | TZ D | [19 empty] | VV | 2 | 1 | True | 0 | ROZPOCET
| VV |  | "4.NP"1 |  | 1 | [17 empty] | VV | 2 | 2 | True | 1 | ROZPOCET
231 | M | 61161002R | dveře jednokřídlé voštinové povrch lakovaný plné 800x1970mm,vč.kování | kus | 1 |  |  | 0 |  |  |  | základní | 0 | 0 | 0 |  | 0 | 0.016 | 0.016 | 0 | 0 | 32 | M | 2 |  |  |  | ROZPOCET | 0 | 0 | 0 | 0 | 0 | 1 | 0 | 16 | -801379697
232 | K | 766660021 | Montáž dveřních křídel otvíravých jednokřídlových š do 0,8 m požárních do ocelové zárubně - 1.PP,1.NP,2.NP,3.NP,4.NP | kus | 31 |  |  | 0 |  |  |  | základní | 0 | 0 | 0 |  | 0 | 0 | 0 | 0 | 0 | 16 | K | 2 |  |  |  | ROZPOCET | 0 | 0 | 0 | 0 | 0 | 1 | 0 | 16 | 39519171
| VV |  | ZT D | [19 empty] | VV | 2 | 1 | True | 0 | ROZPOCET
| VV |  | nové dveře | [19 empty] | VV | 2 | 1 | True | 0 | ROZPOCET
| VV |  | "1.PP"2 |  | 2 | [17 empty] | VV | 2 | 2 | True | 0 | ROZPOCET
| VV |  | "1.NP"3+1+6 |  | 10 | [17 empty] | VV | 2 | 2 | True | 0 | ROZPOCET
| VV |  | "2.NP"1+1 |  | 2 | [17 empty] | VV | 2 | 2 | True | 0 | ROZPOCET
| VV |  | "3.NP"1+4+2 |  | 7 | [17 empty] | VV | 2 | 2 | True | 0 | ROZPOCET
| VV |  | "4.NP"1+1+2 |  | 4 | [17 empty] | VV | 2 | 2 | True | 0 | ROZPOCET
| VV |  | Mezisoučet |  | 25 | [17 empty] | VV | 2 | 3 | True | 0 | ROZPOCET
| VV |  | repasované | [19 empty] | VV | 2 | 1 | True | 0 | ROZPOCET
| VV |  | TZ D, Půdorys 1PP až 4P - nový stav (detaily schodiště) | [19 empty] | VV | 2 | 1 | True | 0 | ROZPOCET
| VV |  | "č 016"1 |  | 1 | [17 empty] | VV | 2 | 2 | True | 0 | ROZPOCET
| VV |  | "3P"1+2+2 |  | 5 | [17 empty] | VV | 2 | 2 | True | 0 | ROZPOCET
| VV |  | Mezisoučet |  | 6 | [17 empty] | VV | 2 | 3 | True | 0 | ROZPOCET
| VV |  | Součet |  | 31 | [17 empty] | VV | 2 | 4 | True | 1 | ROZPOCET
233 | M | 61165339R | dveře jednokřídlé dřevotřískové protipožární EI C2-S00 30 DP3 samozavírač,kouřotěsné,povrch lakovaný plné 800x1970mm -1.NP,2.NP,3NP | kus | 13 |  |  | 0 |  |  |  | základní | 0 | 0 | 0 |  | 0 | 0.038 | 0.494 | 0 | 0 | 32 | M | 2 |  |  |  | ROZPOCET | 0 | 0 | 0 | 0 | 0 | 1 | 0 | 16 | 1739526506
| VV |  | "1.NP"2+4 |  | 6 | [17 empty] | VV | 2 | 2 | True | 0 | ROZPOCET
| VV |  | "2.NP"1 |  | 1 | [17 empty] | VV | 2 | 2 | True | 0 | ROZPOCET
| VV |  | "3.NP"6 |  | 6 | [17 empty] | VV | 2 | 2 | True | 0 | ROZPOCET
| VV |  | Součet |  | 13 | [17 empty] | VV | 2 | 4 | True | 1 | ROZPOCET
234 | M | 61161024R | dveře jednokřídlé dřevotřískové protipožární EI C2-S200 30 DP3 povrch lakovaný plné 600x1970mm,samozavírač,kouřotěsné -1.NP,3.NP | kus | 4 |  |  | 0 |  |  |  | základní | 0 | 0 | 0 |  | 0 | 0.016 | 0.064 | 0 | 0 | 32 | M | 2 |  |  |  | ROZPOCET | 0 | 0 | 0 | 0 | 0 | 1 | 0 | 16 | -1967637090
| VV |  | "1.NP"3 |  | 3 | [17 empty] | VV | 2 | 2 | True | 0 | ROZPOCET
| VV |  | "3.NP"1 |  | 1 | [17 empty] | VV | 2 | 2 | True | 0 | ROZPOCET
| VV |  | Součet |  | 4 | [17 empty] | VV | 2 | 4 | True | 1 | ROZPOCET
235 | M | 61161024R1 | dveře jednokřídlé dřevotřískové protipožární EI C2-S200 30 DP3 povrch lakovaný plné 650x1970mm,samozavírač,kouřotěsné -2.NP | kus | 1 |  |  | 0 |  |  |  | základní | 0 | 0 | 0 |  | 0 | 0.016 | 0.016 | 0 | 0 | 32 | M | 2 |  |  |  | ROZPOCET | 0 | 0 | 0 | 0 | 0 | 1 | 0 | 16 | 1324084716
| VV |  | TZ D | [19 empty] | VV | 2 | 1 | True | 0 | ROZPOCET
| VV |  | "2NP"1 |  | 1 | [17 empty] | VV | 2 | 2 | True | 1 | ROZPOCET
236 | M | 61161025R | dveře jednokřídlé dřevotřískové protipožární EI C2-S200 30 DP3 povrch lakovaný plné 700x1970mm,samozavírač,kouřotěsné -1.NP,4.NP | kus | 2 |  |  | 0 |  |  |  | základní | 0 | 0 | 0 |  | 0 | 0.0175 | 0.035 | 0 | 0 | 32 | M | 2 |  |  |  | ROZPOCET | 0 | 0 | 0 | 0 | 0 | 1 | 0 | 16 | 1003930292
| VV |  | "1.NP"1 |  | 1 | [17 empty] | VV | 2 | 2 | True | 0 | ROZPOCET
| VV |  | "4.NP"1 |  | 1 | [17 empty] | VV | 2 | 2 | True | 0 | ROZPOCET
| VV |  | Součet |  | 2 | [17 empty] | VV | 2 | 4 | True | 1 | ROZPOCET
237 | M | 61165339R4 | dveře jednokřídlé dřevotřískové protipožární EI C2-30 DP1 samozavírač,povrch lakovaný plné 800x1970mm - 4NP | kus | 1 |  |  | 0 |  |  |  | základní | 0 | 0 | 0 |  | 0 | 0.038 | 0.038 | 0 | 0 | 32 | M | 2 |  |  |  | ROZPOCET | 0 | 0 | 0 | 0 | 0 | 1 | 0 | 16 | 2060466448
| VV |  | "4.NP"1 |  | 1 | [17 empty] | VV | 2 | 2 | True | 1 | ROZPOCET
238 | M | 61165339R5 | dveře jednokřídlé dřevotřískové protipožární EI C2-45 DP1 samozavírač,povrch lakovaný plné 800x1970mm - 4NP | kus | 2 |  |  | 0 |  |  |  | základní | 0 | 0 | 0 |  | 0 | 0.038 | 0.076 | 0 | 0 | 32 | M | 2 |  |  |  | ROZPOCET | 0 | 0 | 0 | 0 | 0 | 1 | 0 | 16 | -1953112527
| VV |  | "4.NP"2 |  | 2 | [17 empty] | VV | 2 | 2 | True | 1 | ROZPOCET
239 | M | 61165339R2 | dveře jednokřídlé dřevotřískové protipožární EI C2-S200 90 DP1 samozavírač,kouřotěsné,povrch lakovaný plné 800x1970mm - 1.PP | kus | 2 |  |  | 0 |  |  |  | základní | 0 | 0 | 0 |  | 0 | 0.038 | 0.076 | 0 | 0 | 32 | M | 2 |  |  |  | ROZPOCET | 0 | 0 | 0 | 0 | 0 | 1 | 0 | 16 | -1458495261
| VV |  | "1.PP"2 |  | 2 | [17 empty] | VV | 2 | 2 | True | 1 | ROZPOCET
240 | M | 611991R | původní dveře 700-800/1970mm budou repasovány (na pož.odolnost EI C2-S200 30 DP3,doplnit samozavírač,pro "kouřotěsné "S200" bude repasováno vložením padací lišty 101SF Twin,typ 101SF30RT,zárubně doplněny o těsnění)-NP3 | kus | 6 |  |  | 0 |  |  |  | základní | 0 | 0 | 0 |  | 0 | 0 | 0 | 0 | 0 | 32 | M | 2 |  |  |  | ROZPOCET | 0 | 0 | 0 | 0 | 0 | 1 | 0 | 16 | 1025185666
| VV |  | TZ D, Půdorys 1PP až 4P - nový stav (detaily schodiště) | [19 empty] | VV | 2 | 1 | True | 0 | ROZPOCET
| VV |  | "č 016"1 |  | 1 | [17 empty] | VV | 2 | 2 | True | 0 | ROZPOCET
| VV |  | TZ D | [19 empty] | VV | 2 | 1 | True | 0 | ROZPOCET
| VV |  | "3NP"5 |  | 5 | [17 empty] | VV | 2 | 2 | True | 0 | ROZPOCET
| VV |  | Součet |  | 6 | [17 empty] | VV | 2 | 4 | True | 1 | ROZPOCET
241 | K | 766660022 | Montáž dveřních křídel otvíravých jednokřídlových š přes 0,8 m požárních do ocelové zárubně - 1.PP,1.NP,2.NP,3.NP,4.NP | kus | 60 |  |  | 0 |  |  |  | základní | 0 | 0 | 0 |  | 0 | 0 | 0 | 0 | 0 | 16 | K | 2 |  |  |  | ROZPOCET | 0 | 0 | 0 | 0 | 0 | 1 | 0 | 16 | -1305275263
| VV |  | TZ D, Půdorys 1PP až 4P - nový stav (detaily schodiště) | [19 empty] | VV | 2 | 1 | True | 0 | ROZPOCET
| VV |  | "č 015"2 |  | 2 | [17 empty] | VV | 2 | 2 | True | 0 | ROZPOCET
| VV |  | "č 017"2 |  | 2 | [17 empty] | VV | 2 | 2 | True | 0 | ROZPOCET
| VV |  | TZ D | [19 empty] | VV | 2 | 1 | True | 0 | ROZPOCET
| VV |  | nové dveře | [19 empty] | VV | 2 | 1 | True | 0 | ROZPOCET
| VV |  | "1.PP"2+1 |  | 3 | [17 empty] | VV | 2 | 2 | True | 0 | ROZPOCET
| VV |  | "1.NP"1+2+2+1+1+1 |  | 8 | [17 empty] | VV | 2 | 2 | True | 0 | ROZPOCET
| VV |  | "2.NP"4+2+8+6+3 |  | 23 | [17 empty] | VV | 2 | 2 | True | 0 | ROZPOCET
| VV |  | "3.NP"1+2+6+6+1 |  | 16 | [17 empty] | VV | 2 | 2 | True | 0 | ROZPOCET
| VV |  | "4.NP"1+1+1 |  | 3 | [17 empty] | VV | 2 | 2 | True | 0 | ROZPOCET
| VV |  | Mezisoučet |  | 57 | [17 empty] | VV | 2 | 3 | True | 0 | ROZPOCET
| VV |  | repasované | [19 empty] | VV | 2 | 1 | True | 0 | ROZPOCET
| VV |  | TZ D, Půdorys 1PP až 4P - nový stav (detaily schodiště) | [19 empty] | VV | 2 | 1 | True | 0 | ROZPOCET
| VV |  | "č.014"1 |  | 1 | [17 empty] | VV | 2 | 2 | True | 0 | ROZPOCET
| VV |  | "3NP"2 |  | 2 | [17 empty] | VV | 2 | 2 | True | 0 | ROZPOCET
| VV |  | Mezisoučet |  | 3 | [17 empty] | VV | 2 | 3 | True | 0 | ROZPOCET
| VV |  | Součet |  | 60 | [17 empty] | VV | 2 | 4 | True | 1 | ROZPOCET
242 | M | 611992R | původní dveře 900/1970mm budou repasovány (na pož.odolnost EI C2-S200 30 DP3,doplnit samozavírač,pro kouřotěsné "S200" bude repasováno vložením padací lišty 101SF Twin,typ 101SF30RT,zárubně doplněny o těsnění)-3NP | kus | 1 |  |  | 0 |  |  |  | základní | 0 | 0 | 0 |  | 0 | 0 | 0 | 0 | 0 | 32 | M | 2 |  |  |  | ROZPOCET | 0 | 0 | 0 | 0 | 0 | 1 | 0 | 16 | -338398957
| VV |  | TZ D | [19 empty] | VV | 2 | 1 | True | 0 | ROZPOCET
| VV |  | "3NP"1 |  | 1 | [17 empty] | VV | 2 | 2 | True | 1 | ROZPOCET
243 | M | 611992R1 | původní dveře 900/1970mm budou repasovány (na pož.odolnost EI C2-S200 30 DP3,doplnit samozavírač,pro kouřotěsné "S200" bude repasováno vložením padací lišty 101SF Twin,typ 101SF30RT,zárubně doplněny o těsnění)-č.014 | kus | 1 |  |  | 0 |  |  |  | základní | 0 | 0 | 0 |  | 0 | 0 | 0 | 0 | 0 | 32 | M | 2 |  |  |  | ROZPOCET | 0 | 0 | 0 | 0 | 0 | 1 | 0 | 16 | 745745569
| VV |  | TZ D, Půdorys 1PP až 4P - nový stav (detaily schodiště) | [19 empty] | VV | 2 | 1 | True | 0 | ROZPOCET
| VV |  | "č014"1 |  | 1 | [17 empty] | VV | 2 | 2 | True | 1 | ROZPOCET
244 | M | 611993R | původní dveře 1400/1970mm budou repasovány (na pož.odolnost EI C2-S200 30 DP3,doplnit samozavírač,pro kouřotěsné "S200"vložením padací lišty 101SF Twin,typ 101SF30RT,zárubně doplněny o těsnění)-3NP | kus | 1 |  |  | 0 |  |  |  | základní | 0 | 0 | 0 |  | 0 | 0 | 0 | 0 | 0 | 32 | M | 2 |  |  |  | ROZPOCET | 0 | 0 | 0 | 0 | 0 | 1 | 0 | 16 | -1465193531
| VV |  | "3NP"1 |  | 1 | [17 empty] | VV | 2 | 2 | True | 1 | ROZPOCET
245 | M | 61165340R | dveře jednokřídlé dřevotřískové protipožární EI C2-S200 30 DP3 povrch lakovaný plné 900x1970mm,samozavírač,kouřotěsné -1.NP,2.NP,3.NP,4.NP | kus | 13 |  |  | 0 |  |  |  | základní | 0 | 0 | 0 |  | 0 | 0.043 | 0.559 | 0 | 0 | 32 | M | 2 |  |  |  | ROZPOCET | 0 | 0 | 0 | 0 | 0 | 1 | 0 | 16 | -1887960917
| VV |  | TZ D, Půdorys 1PP až 4P - nový stav (detaily schodiště) | [19 empty] | VV | 2 | 1 | True | 0 | ROZPOCET
| VV |  | "č 017"2 |  | 2 | [17 empty] | VV | 2 | 2 | True | 0 | ROZPOCET
| VV |  | TZ D | [19 empty] | VV | 2 | 1 | True | 0 | ROZPOCET
| VV |  | "1.NP"1 |  | 1 | [17 empty] | VV | 2 | 2 | True | 0 | ROZPOCET
| VV |  | "2.NP"4+2 |  | 6 | [17 empty] | VV | 2 | 2 | True | 0 | ROZPOCET
| VV |  | "3.NP"1+2 |  | 3 | [17 empty] | VV | 2 | 2 | True | 0 | ROZPOCET
| VV |  | "4.NP"1 |  | 1 | [17 empty] | VV | 2 | 2 | True | 0 | ROZPOCET
| VV |  | Součet |  | 13 | [17 empty] | VV | 2 | 4 | True | 1 | ROZPOCET
246 | M | 61161029R | dveře jednokřídlé dřevotřískové protipožární EI C2-S200 90 DP1 povrch lakovaný plné 1100x1970mm,samozavírač,kouřotěsné | kus | 3 |  |  | 0 |  |  |  | základní | 0 | 0 | 0 |  | 0 | 0.0225 | 0.0675 | 0 | 0 | 32 | M | 2 |  |  |  | ROZPOCET | 0 | 0 | 0 | 0 | 0 | 1 | 0 | 16 | 1330465229
| VV |  | TZ D | [19 empty] | VV | 2 | 1 | True | 0 | ROZPOCET
| VV |  | "1PP"2+1 |  | 3 | [17 empty] | VV | 2 | 2 | True | 1 | ROZPOCET
247 | M | 61161029R1 | dveře jednokřídlé dřevotřískové protipožární EI C2-S200 30 DP3 povrch lakovaný plné 1100x1970mm,samozavírač,kouřotěsné - 1.NP,2.NP,3.NP,4.NP | kus | 30 |  |  | 0 |  |  |  | základní | 0 | 0 | 0 |  | 0 | 0.0225 | 0.675 | 0 | 0 | 32 | M | 2 |  |  |  | ROZPOCET | 0 | 0 | 0 | 0 | 0 | 1 | 0 | 16 | -1181063963
| VV |  | TZ D | [19 empty] | VV | 2 | 1 | True | 0 | ROZPOCET
| VV |  | "1.NP"2 |  | 2 | [17 empty] | VV | 2 | 2 | True | 0 | ROZPOCET
| VV |  | "2.NP"8+6 |  | 14 | [17 empty] | VV | 2 | 2 | True | 0 | ROZPOCET
| VV |  | "3.NP"6+6 |  | 12 | [17 empty] | VV | 2 | 2 | True | 0 | ROZPOCET
| VV |  | "4.NP"1+1 |  | 2 | [17 empty] | VV | 2 | 2 | True | 0 | ROZPOCET
| VV |  | Součet |  | 30 | [17 empty] | VV | 2 | 4 | True | 1 | ROZPOCET
248 | M | 61161029R3 | dveře jednokřídlé dřevotřískové protipožární EI C2-S200 30 DP3 povrch lakovaný plné 1100x1970mm,samozavírač,kouřotěsné,min.0,06m2 sklo bezpečnostní "CONNEX",ovládání elektromagnetem nap.na EPS - 1.NP,2.NP,3.NP | kus | 6 |  |  | 0 |  |  |  | základní | 0 | 0 | 0 |  | 0 | 0.0225 | 0.135 | 0 | 0 | 32 | M | 2 |  |  |  | ROZPOCET | 0 | 0 | 0 | 0 | 0 | 1 | 0 | 16 | 2021860666
| VV |  | TZ D | [19 empty] | VV | 2 | 1 | True | 0 | ROZPOCET
| VV |  | "1.NP"2+1 |  | 3 | [17 empty] | VV | 2 | 2 | True | 0 | ROZPOCET
| VV |  | "2.NP"2 |  | 2 | [17 empty] | VV | 2 | 2 | True | 0 | ROZPOCET
| VV |  | "3.NP"1 |  | 1 | [17 empty] | VV | 2 | 2 | True | 0 | ROZPOCET
| VV |  | Součet |  | 6 | [17 empty] | VV | 2 | 4 | True | 1 | ROZPOCET
249 | M | 61161029R4 | dveře jednokřídlé dřevotřískové protipožární EI C2-S200 30 DP3 povrch lakovaný 1450x2100mm (dveře 1100mm),samozavírač,kouřotěsné,min.0,06m2 sklo bezpečnostní "CONNEX",ovládání elektromagnetem nap.na EPS - 2.NP | kus | 1 |  |  | 0 |  |  |  | základní | 0 | 0 | 0 |  | 0 | 0.0225 | 0.0225 | 0 | 0 | 32 | M | 2 |  |  |  | ROZPOCET | 0 | 0 | 0 | 0 | 0 | 1 | 0 | 16 | -2138332991
| VV |  | "2.NP"1 |  | 1 | [17 empty] | VV | 2 | 2 | True | 1 | ROZPOCET
250 | M | 61161029R2 | dveře jednokřídlé dřevotřískové protipožární EI C2-S200 30 DP3 povrch lakovaný plné 1100x2100mm atyp,samozavírač,kouřotěsné,min. 0,06m2 sklo bezpečnostní "CONNEX",elektromagnet - 1.NP | kus | 3 |  |  | 0 |  |  |  | základní | 0 | 0 | 0 |  | 0 | 0.0225 | 0.0675 | 0 | 0 | 32 | M | 2 |  |  |  | ROZPOCET | 0 | 0 | 0 | 0 | 0 | 1 | 0 | 16 | 1431066216
| VV |  | TZ D, Půdorys 1PP až 4P - nový stav (detaily schodiště) | [19 empty] | VV | 2 | 1 | True | 0 | ROZPOCET
| VV |  | "č015"2 |  | 2 | [17 empty] | VV | 2 | 2 | True | 0 | ROZPOCET
| VV |  | TZ D | [19 empty] | VV | 2 | 1 | True | 0 | ROZPOCET
| VV |  | "1.NP"1 |  | 1 | [17 empty] | VV | 2 | 2 | True | 0 | ROZPOCET
| VV |  | Součet |  | 3 | [17 empty] | VV | 2 | 4 | True | 1 | ROZPOCET
251 | M | 61165340R2 | dveře jednokřídlé dřevotřískové protipožární EI C2-Sm30 DP3 povrch lakovaný plné 1100x1970mm+350mm světlík,samozavírač,kouřotěsné,min.0,06m2 sklo bezpečnostní "CONNEX" -2P | kus | 1 |  |  | 0 |  |  |  | základní | 0 | 0 | 0 |  | 0 | 0.043 | 0.043 | 0 | 0 | 32 | M | 2 |  |  |  | ROZPOCET | 0 | 0 | 0 | 0 | 0 | 1 | 0 | 16 | -1783396215
| VV |  | TZ D | [19 empty] | VV | 2 | 1 | True | 0 | ROZPOCET
| VV |  | "2P"1 |  | 1 | [17 empty] | VV | 2 | 2 | True | 1 | ROZPOCET
252 | K | 766660031 | Montáž dveřních křídel otvíravých dvoukřídlových požárních do ocelové zárubně -2NP | kus | 2 |  |  | 0 |  |  |  | základní | 0 | 0 | 0 |  | 0 | 0 | 0 | 0 | 0 | 16 | K | 2 |  |  |  | ROZPOCET | 0 | 0 | 0 | 0 | 0 | 1 | 0 | 16 | 416589169
| VV |  | TZ D | [19 empty] | VV | 2 | 1 | True | 0 | ROZPOCET
| VV |  | "č.012"1 |  | 1 | [17 empty] | VV | 2 | 2 | True | 0 | ROZPOCET
| VV |  | "č.013"1 |  | 1 | [17 empty] | VV | 2 | 2 | True | 0 | ROZPOCET
| VV |  | Součet |  | 2 | [17 empty] | VV | 2 | 4 | True | 1 | ROZPOCET
253 | M | 611994R | původní dveře 1750/2750mm budou repasovány (na pož.odolnost EI C2-S200 30 DP3,doplnit samozavírač,pro kouřotěsné "S200"vložením padací lišty 101SF Twin,typ 101SF30RT,zárubně doplněny o těsnění)-2NP | kus | 2 |  |  | 0 |  |  |  | základní | 0 | 0 | 0 |  | 0 | 0 | 0 | 0 | 0 | 32 | M | 2 |  |  |  | ROZPOCET | 0 | 0 | 0 | 0 | 0 | 1 | 0 | 16 | -1085064832
| VV |  | "2NP"2 |  | 2 | [17 empty] | VV | 2 | 2 | True | 1 | ROZPOCET
254 | K | 766660101R | Montáž dveřních křídel otvíravých jednokřídlových š do 0,8 m do dřevěné rámové zárubně - do vestavěných stávajících skříní | kus | 13 |  |  | 0 |  |  |  | základní | 0 | 0 | 0 |  | 0 | 0 | 0 | 0 | 0 | 16 | K | 2 |  |  |  | ROZPOCET | 0 | 0 | 0 | 0 | 0 | 1 | 0 | 16 | -1007246599
| VV |  | TZ D | [19 empty] | VV | 2 | 1 | True | 0 | ROZPOCET
| VV |  | "1.NP"1+1 |  | 2 | [17 empty] | VV | 2 | 2 | True | 0 | ROZPOCET
| VV |  | "2.NP"1+1 |  | 2 | [17 empty] | VV | 2 | 2 | True | 0 | ROZPOCET
| VV |  | "3.NP"1+5+3 |  | 9 | [17 empty] | VV | 2 | 2 | True | 0 | ROZPOCET
| VV |  | Součet |  | 13 | [17 empty] | VV | 2 | 4 | True | 1 | ROZPOCET
255 | M | SLD.0011247.URS | dveře vnitřní požárně odolné, lakovaná MDF,odolnost EI (EW) 30 DP3,1křídlové 65 x 197 cm atyp | kus | 7 |  |  | 0 |  |  |  | základní | 0 | 0 | 0 |  | 0 | 0.016 | 0.112 | 0 | 0 | 32 | M | 2 |  |  |  | ROZPOCET | 0 | 0 | 0 | 0 | 0 | 1 | 0 | 16 | 768560857
| VV |  | "1.NP"1 |  | 1 | [17 empty] | VV | 2 | 2 | True | 0 | ROZPOCET
| VV |  | "3.NP"6 |  | 6 | [17 empty] | VV | 2 | 2 | True | 0 | ROZPOCET
| VV |  | Součet |  | 7 | [17 empty] | VV | 2 | 4 | True | 1 | ROZPOCET
256 | M | SLD.0011249.URS | dveře vnitřní požárně odolné, lakovaná MDF,odolnost EI (EW) 30 DP3,1křídlové 80 x 197 cm | kus | 1 |  |  | 0 |  |  |  | základní | 0 | 0 | 0 |  | 0 | 0.038 | 0.038 | 0 | 0 | 32 | M | 2 |  |  |  | ROZPOCET | 0 | 0 | 0 | 0 | 0 | 1 | 0 | 16 | -115572501
257 | M | SLD.0011248.URS | dveře vnitřní požárně odolné, lakovaná MDF,odolnost EI (EW) 30 DP3,1křídlové 70 x 197 cm | kus | 5 |  |  | 0 |  |  |  | základní | 0 | 0 | 0 |  | 0 | 0.0175 | 0.0875 | 0 | 0 | 32 | M | 2 |  |  |  | ROZPOCET | 0 | 0 | 0 | 0 | 0 | 1 | 0 | 16 | -1544882241
| VV |  | TZ D | [19 empty] | VV | 2 | 1 | True | 0 | ROZPOCET
| VV |  | "v 1.NP"2 |  | 2 | [17 empty] | VV | 2 | 2 | True | 0 | ROZPOCET
| VV |  | "v 3.NP"3 |  | 3 | [17 empty] | VV | 2 | 2 | True | 0 | ROZPOCET
| VV |  | Součet |  | 5 | [17 empty] | VV | 2 | 4 | True | 1 | ROZPOCET
258 | K | 766660102 | Montáž dveřních křídel otvíravých jednokřídlových š přes 0,8 m do dřevěné rámové zárubně - vestavěné stávající skříně | kus | 38 |  |  | 0 |  |  |  | základní | 0 | 0 | 0 |  | 0 | 0 | 0 | 0 | 0 | 16 | K | 2 |  |  |  | ROZPOCET | 0 | 0 | 0 | 0 | 0 | 1 | 0 | 16 | -232813610
| VV |  | TZ D | [19 empty] | VV | 2 | 1 | True | 0 | ROZPOCET
| VV |  | "v 1.NP"3+1+4+2+8+6 |  | 24 | [17 empty] | VV | 2 | 2 | True | 0 | ROZPOCET
| VV |  | "v 2.NP"14 |  | 14 | [17 empty] | VV | 2 | 2 | True | 0 | ROZPOCET
| VV |  | Součet |  | 38 | [17 empty] | VV | 2 | 4 | True | 1 | ROZPOCET
259 | M | SLD.0011250.URS | dveře vnitřní požárně odolné, lakovaná MDF,odolnost EI (EW) 30 DP3,1křídlové 90 x 197 cm | kus | 6 |  |  | 0 |  |  |  | základní | 0 | 0 | 0 |  | 0 | 0.043 | 0.258 | 0 | 0 | 32 | M | 2 |  |  |  | ROZPOCET | 0 | 0 | 0 | 0 | 0 | 1 | 0 | 16 | -330313005
| VV |  | TZ D | [19 empty] | VV | 2 | 1 | True | 0 | ROZPOCET
| VV |  | "v 2.NP"4+2 |  | 6 | [17 empty] | VV | 2 | 2 | True | 1 | ROZPOCET
260 | M | SLD.0011250.URSR | dveře vnitřní požárně odolné, lakovaná MDF,odolnost EI (EW) 30 DP3,1křídlové 85 x 197 cm | kus | 1 |  |  | 0 |  |  |  | základní | 0 | 0 | 0 |  | 0 | 0.043 | 0.043 | 0 | 0 | 32 | M | 2 |  |  |  | ROZPOCET | 0 | 0 | 0 | 0 | 0 | 1 | 0 | 16 | -1325453006
| VV |  | TZ D | [19 empty] | VV | 2 | 1 | True | 0 | ROZPOCET
| VV |  | "v 2.NP"1 |  | 1 | [17 empty] | VV | 2 | 2 | True | 1 | ROZPOCET
261 | M | SLD.0011249.URS | dveře vnitřní požárně odolné, lakovaná MDF,odolnost EI (EW) 30 DP3,1křídlové 80 x 197 cm | kus | 2 |  |  | 0 |  |  |  | základní | 0 | 0 | 0 |  | 0 | 0.038 | 0.076 | 0 | 0 | 32 | M | 2 |  |  |  | ROZPOCET | 0 | 0 | 0 | 0 | 0 | 1 | 0 | 16 | 564774026
| VV |  | "2.NP"2 |  | 2 | [17 empty] | VV | 2 | 2 | True | 1 | ROZPOCET
262 | M | SLD.0011251.URSR | dveře vnitřní požárně odolné, lakovaná MDF,odolnost EI 30 DP3,1křídlové 120 x 197 cm | kus | 15 |  |  | 0 |  |  |  | základní | 0 | 0 | 0 |  | 0 | 0.0225 | 0.3375 | 0 | 0 | 32 | M | 2 |  |  |  | ROZPOCET | 0 | 0 | 0 | 0 | 0 | 1 | 0 | 16 | 1187281845
| VV |  | "1.NP"4 |  | 4 | [17 empty] | VV | 2 | 2 | True | 0 | ROZPOCET
| VV |  | "2.NP"11 |  | 11 | [17 empty] | VV | 2 | 2 | True | 0 | ROZPOCET
| VV |  | Součet |  | 15 | [17 empty] | VV | 2 | 4 | True | 1 | ROZPOCET
263 | M | SLD.0011251.URS | dveře vnitřní požárně odolné, lakovaná MDF,odolnost EI (EW) 30 DP3,1křídlové 110 x 197 cm | kus | 14 |  |  | 0 |  |  |  | základní | 0 | 0 | 0 |  | 0 | 0.0225 | 0.315 | 0 | 0 | 32 | M | 2 |  |  |  | ROZPOCET | 0 | 0 | 0 | 0 | 0 | 1 | 0 | 16 | 1236369519
| VV |  | "v 2.NP"8+6 |  | 14 | [17 empty] | VV | 2 | 2 | True | 1 | ROZPOCET
264 | K | 766660431 | Montáž vchodových dveří jednokřídlových s pevnými bočními díly do zdiva -3.NP | kus | 2 |  |  | 0 |  |  |  | základní | 0 | 0 | 0 |  | 0 | 0.00088 | 0.00176 | 0 | 0 | 16 | K | 2 |  |  |  | ROZPOCET | 0 | 0 | 0 | 0 | 0 | 1 | 0 | 16 | 1648135212
| VV |  | TZ D | [19 empty] | VV | 2 | 1 | True | 0 | ROZPOCET
| VV |  | "3.NP"1+1 |  | 2 | [17 empty] | VV | 2 | 2 | True | 1 | ROZPOCET
265 | M | 61173206R | dveře jednokřídlé dřevěné plné s bočním světlíkem rozměru 1,3*2,1m,vč.rámu a celého automatického pohonu,EI C2-S200 30 DP3,samozavírač -3.NP | m2 | 5.46 |  |  | 0 |  |  |  | základní | 0 | 0 | 0 |  | 0 | 0.01908 | 0.10418 | 0 | 0 | 32 | M | 2 |  |  |  | ROZPOCET | 0 | 0 | 0 | 0 | 0 | 1 | 0 | 16 | -1749150057
| VV |  | 1,82*3 'Přepočtené koeficientem množství |  | 5.46 | [17 empty] | VV | 2 | 2 | False | 1 | ROZPOCET
266 | K | 766660451 | Montáž vchodových dveří dvoukřídlových bez nadsvětlíku do zdiva -3.NP | kus | 1 |  |  | 0 |  |  |  | základní | 0 | 0 | 0 |  | 0 | 0.00088 | 0.00088 | 0 | 0 | 16 | K | 2 |  |  |  | ROZPOCET | 0 | 0 | 0 | 0 | 0 | 1 | 0 | 16 | 1316260324
| VV |  | TZ D | [19 empty] | VV | 2 | 1 | True | 0 | ROZPOCET
| VV |  | "3.NP"1 |  | 1 | [17 empty] | VV | 2 | 2 | True | 1 | ROZPOCET
267 | M | 61173204R | dveře dvoukřídlé dřevěné plné o rozměru 1,2*2,1m,pož.odolnost EI C2-S200 30 DP3 kouřotěsné vč.zárubňové soustavy pohonu -3.NP | m2 | 2.73 |  |  | 0 |  |  |  | základní | 0 | 0 | 0 |  | 0 | 0.02423 | 0.066148 | 0 | 0 | 32 | M | 2 |  |  |  | ROZPOCET | 0 | 0 | 0 | 0 | 0 | 1 | 0 | 16 | 791323702
| VV |  | 0,941379310344828*2,9 'Přepočtené koeficientem množství |  | 2.73 | [17 empty] | VV | 2 | 2 | False | 1 | ROZPOCET
268 | K | 766660451r | Montáž vchodových dveří dvoukřídlových bez nadsvětlíku do zdiva | kus | 2 |  |  | 0 |  |  |  | základní | 0 | 0 | 0 |  | 0 | 0.00088 | 0.00176 | 0 | 0 | 16 | K | 2 |  |  |  | ROZPOCET | 0 | 0 | 0 | 0 | 0 | 1 | 0 | 16 | -1421093309
| VV |  | TZ D, Půdorys 1PP až 4P - nový stav (detaily schodiště) | [19 empty] | VV | 2 | 1 | True | 0 | ROZPOCET
| VV |  | "012,013"1+1 |  | 2 | [17 empty] | VV | 2 | 2 | True | 1 | ROZPOCET
269 | M | SLD.0011307.URSR | dveře vnitřní požárně odolné, CPL,odolnost EI C2-S200 30 DP3, 2křídlové 180 x 215 cm,atyp jedno kř.š.110cm,kouřotěsné,s transparentní plochou o min.vel. 0,06m2 sklo CONNEX,ovl.elektromagnetem nap.na EPS-č.012 | kus | 1 |  |  | 0 |  |  |  | základní | 0 | 0 | 0 |  | 0 | 0.065 | 0.065 | 0 | 0 | 32 | M | 2 |  |  |  | ROZPOCET | 0 | 0 | 0 | 0 | 0 | 1 | 0 | 16 | 837660857
| VV |  | 0,344827586206897*2,9 'Přepočtené koeficientem množství |  | 1 | [17 empty] | VV | 2 | 2 | False | 1 | ROZPOCET
270 | M | SLD.0011307.URSR1 | dveře vnitřní požárně odolné, CPL,odolnost EI C2-S200 30 DP3, 2křídlové 180 x 215 cm,atyp,kouřotěsné,s transparentní plochou o min.vel. 0,06m2 sklo CONNEX,ovl.elektromagnetem nap.na EPS-č.013 | kus | 1 |  |  | 0 |  |  |  | základní | 0 | 0 | 0 |  | 0 | 0.065 | 0.065 | 0 | 0 | 32 | M | 2 |  |  |  | ROZPOCET | 0 | 0 | 0 | 0 | 0 | 1 | 0 | 16 | -436058346
| VV |  | 0,344827586206897*2,9 'Přepočtené koeficientem množství |  | 1 | [17 empty] | VV | 2 | 2 | False | 1 | ROZPOCET
271 | K | 766825821 | Demontáž truhlářských vestavěných skříní dvoukřídlových | kus | 16 |  |  | 0 |  |  |  | základní | 0 | 0 | 0 |  | 0 | 0 | 0 | 0.1104 | 1.7664 | 16 | K | 2 |  |  |  | ROZPOCET | 0 | 0 | 0 | 0 | 0 | 1 | 0 | 16 | -690222847
| VV |  | Půdorys 1.NP nový stav, TZ | [19 empty] | VV | 2 | 1 | True | 0 | ROZPOCET
| VV |  | 5 |  | 5 | [17 empty] | VV | 2 | 2 | True | 0 | ROZPOCET
| VV |  | Půdorys 2.NP nový stav, TZ | [19 empty] | VV | 2 | 1 | True | 0 | ROZPOCET
| VV |  | 11 |  | 11 | [17 empty] | VV | 2 | 2 | True | 0 | ROZPOCET
| VV |  | Součet |  | 16 | [17 empty] | VV | 2 | 4 | True | 1 | ROZPOCET
272 | K | 766994R | Repase stávajících dveří 700/1970mm na pož.odolnost EI C2-S200 30 DP3 pro kouřotěsné bude repasováno křídlo vl.schválené padací prahové lišty 101 SF Twin 30RT -3.NP | kus | 1 |  |  | 0 |  |  |  | základní | 0 | 0 | 0 |  | 0 | 0 | 0 | 0 | 0 | 16 | K | 2 |  |  |  | ROZPOCET | 0 | 0 | 0 | 0 | 0 | 1 | 0 | 16 | 263888535
| VV |  | TZ D | [19 empty] | VV | 2 | 1 | True | 0 | ROZPOCET
| VV |  | "3.NP"1 |  | 1 | [17 empty] | VV | 2 | 2 | True | 1 | ROZPOCET
273 | K | 766995R | Repase stávajících dveří 800/1970mm na pož.odolnost EI C2-S200 30 DP3 pro kouřotěsné bude repasováno křídlo vl.schválené padací prahové lišty 101 SF Twin 30RT -3.NP | kus | 4 |  |  | 0 |  |  |  | základní | 0 | 0 | 0 |  | 0 | 0 | 0 | 0 | 0 | 16 | K | 2 |  |  |  | ROZPOCET | 0 | 0 | 0 | 0 | 0 | 1 | 0 | 16 | 1682150341
| VV |  | TZ D | [19 empty] | VV | 2 | 1 | True | 0 | ROZPOCET
| VV |  | "3.NP"2+2 |  | 4 | [17 empty] | VV | 2 | 2 | True | 1 | ROZPOCET
274 | K | 766996R | Repase stávajících dveří 900/1970mm na pož.odolnost EI C2-S200 30 DP3 pro kouřotěsné bude repasováno křídlo vl.schválené padací prahové lišty 101 SF Twin 30RT -3.NP | kus | 1 |  |  | 0 |  |  |  | základní | 0 | 0 | 0 |  | 0 | 0 | 0 | 0 | 0 | 16 | K | 2 |  |  |  | ROZPOCET | 0 | 0 | 0 | 0 | 0 | 1 | 0 | 16 | -384199600
| VV |  | TZ D | [19 empty] | VV | 2 | 1 | True | 0 | ROZPOCET
| VV |  | "3.NP"1 |  | 1 | [17 empty] | VV | 2 | 2 | True | 1 | ROZPOCET
275 | K | 766997R | Repase stávajících dveří 1400/1970mm na pož.odolnost EI C2-S200 30 DP3 pro kouřotěsné bude repasováno křídlo vl.schválené padací prahové lišty 101 SF Twin 30RT -3.NP | kus | 1 |  |  | 0 |  |  |  | základní | 0 | 0 | 0 |  | 0 | 0 | 0 | 0 | 0 | 16 | K | 2 |  |  |  | ROZPOCET | 0 | 0 | 0 | 0 | 0 | 1 | 0 | 16 | -1262323378
| VV |  | TZ D | [19 empty] | VV | 2 | 1 | True | 0 | ROZPOCET
| VV |  | "3.NP"1 |  | 1 | [17 empty] | VV | 2 | 2 | True | 1 | ROZPOCET
276 | K | 766998R | Repase stávajících dveří 1300/2100mm křídlo doplnit o el.zálohování pohonu a napojit na EPS ovládání -3.NP | kus | 1 |  |  | 0 |  |  |  | základní | 0 | 0 | 0 |  | 0 | 0 | 0 | 0 | 0 | 16 | K | 2 |  |  |  | ROZPOCET | 0 | 0 | 0 | 0 | 0 | 1 | 0 | 16 | 2096749733
| VV |  | TZ D | [19 empty] | VV | 2 | 1 | True | 0 | ROZPOCET
| VV |  | "3.NP"1 |  | 1 | [17 empty] | VV | 2 | 2 | True | 1 | ROZPOCET
277 | K | 998766103 | Přesun hmot tonážní pro konstrukce truhlářské v objektech v do 24 m | t | 8.493 |  |  | 0 |  |  |  | základní | 0 | 0 | 0 |  | 0 | 0 | 0 | 0 | 0 | 16 | K | 2 |  |  |  | ROZPOCET | 0 | 0 | 0 | 0 | 0 | 1 | 0 | 16 | -1356101626
| D | 767 | Konstrukce zámečnické |  |  |  |  | 0 | [5 empty] | 0 | 0 |  | 0 |  | 1.4868 |  | 0.884 | 2 | D | 1 |  |  |  | ROZPOCET | [6 empty] | 0
278 | K | 767161111 | Montáž zábradlí rovného z trubek do zdi hmotnosti do 20 kg | m | 35.85 |  |  | 0 |  |  |  | základní | 0 | 0 | 0 |  | 0 | 6e-05 | 0.002151 | 0 | 0 | 16 | K | 2 |  |  |  | ROZPOCET | 0 | 0 | 0 | 0 | 0 | 1 | 0 | 16 | -520672050
| VV |  | Půdorys 1.PP až 4P nový stav, Řez 1-1´, TZ D | [19 empty] | VV | 2 | 1 | True | 0 | ROZPOCET
| VV |  | 5,7+0,8+2,6+0,5+4+2+3,7+4,5+0,4+4+1+3+3+0,65 |  | 35.85 | [17 empty] | VV | 2 | 2 | True | 1 | ROZPOCET
279 | M | 767991R | nové zábradlí sloupkové kovové s nátěrem s neezovým madlem | m | 35.85 |  |  | 0 |  |  |  | základní | 0 | 0 | 0 |  | 0 | 0 | 0 | 0 | 0 | 32 | M | 2 |  |  |  | ROZPOCET | 0 | 0 | 0 | 0 | 0 | 1 | 0 | 16 | -1828236460
280 | K | 767161823 | Demontáž zábradlí schodišťového nerozebíratelného hmotnosti 1 m zábradlí do 20 kg do suti | m | 39 |  |  | 0 |  |  |  | základní | 0 | 0 | 0 |  | 0 | 0 | 0 | 0.016 | 0.624 | 16 | K | 2 |  |  |  | ROZPOCET | 0 | 0 | 0 | 0 | 0 | 1 | 0 | 16 | 1786906273
| VV |  | Půdorys 1.PP až 4.NP starý stav, Řez 1-1´-nový stav, TZ | [19 empty] | VV | 2 | 1 | True | 0 | ROZPOCET
| VV |  | "1.PP"5+4 |  | 9 | [17 empty] | VV | 2 | 2 | True | 0 | ROZPOCET
| VV |  | "1.NP"5+5 |  | 10 | [17 empty] | VV | 2 | 2 | True | 0 | ROZPOCET
| VV |  | "2.NP"5+5 |  | 10 | [17 empty] | VV | 2 | 2 | True | 0 | ROZPOCET
| VV |  | "3.NP"5+5 |  | 10 | [17 empty] | VV | 2 | 2 | True | 0 | ROZPOCET
| VV |  | Součet |  | 39 | [17 empty] | VV | 2 | 4 | True | 1 | ROZPOCET
281 | K | 767165111 | Montáž zábradlí rovného madla z trubek nebo tenkostěnných profilů šroubovaného | m | 35.5 |  |  | 0 |  |  |  | základní | 0 | 0 | 0 |  | 0 | 0 | 0 | 0 | 0 | 16 | K | 2 |  |  |  | ROZPOCET | 0 | 0 | 0 | 0 | 0 | 1 | 0 | 16 | -1136135489
| VV |  | Půdorys 1.PP až 4P nový stav, Řez 1-1´, TZ D | [19 empty] | VV | 2 | 1 | True | 0 | ROZPOCET
| VV |  | 5,5+3+4+5+4,5*2+7+2 |  | 35.5 | [17 empty] | VV | 2 | 2 | True | 1 | ROZPOCET
282 | M | 767992R | nové nerezové madlo | m | 35.85 |  |  | 0 |  |  |  | základní | 0 | 0 | 0 |  | 0 | 0 | 0 | 0 | 0 | 32 | M | 2 |  |  |  | ROZPOCET | 0 | 0 | 0 | 0 | 0 | 1 | 0 | 16 | -1253906449
283 | K | 767620116 | Montáž oken kovových zdvojených pevných do zdiva plochy do 1,5 m2 | m2 | 2.652 |  |  | 0 |  |  |  | základní | 0 | 0 | 0 |  | 0 | 0.00037 | 0.00098124 | 0 | 0 | 16 | K | 2 |  |  |  | ROZPOCET | 0 | 0 | 0 | 0 | 0 | 1 | 0 | 16 | 859931242
| VV |  | TZ D | [19 empty] | VV | 2 | 1 | True | 0 | ROZPOCET
| VV |  | EW 60 | [19 empty] | VV | 2 | 1 | True | 0 | ROZPOCET
| VV |  | "na WC v 1.NP"1*0,57*2,2 |  | 1.254 | [17 empty] | VV | 2 | 2 | True | 0 | ROZPOCET
| VV |  | "na WC v 3.NP"1*0,6*2,33 |  | 1.398 | [17 empty] | VV | 2 | 2 | True | 0 | ROZPOCET
| VV |  | Součet |  | 2.652 | [17 empty] | VV | 2 | 4 | True | 1 | ROZPOCET
284 | M | 55341002R2 | okno Al s fixním zasklením dvojsklo přes plochu 1m2 do v 1,5m,požární odolnost EW 60 DP1 ,bezpečnostní sklo "CONNEX" -1ks | m2 | 2.652 |  |  | 0 |  |  |  | základní | 0 | 0 | 0 |  | 0 | 0.01743 | 0.046224 | 0 | 0 | 32 | M | 2 |  |  |  | ROZPOCET | 0 | 0 | 0 | 0 | 0 | 1 | 0 | 16 | -50870659
285 | K | 767620118 | Montáž oken kovových zdvojených pevných do zdiva plochy přes 2,5 m2 | m2 | 36.766 |  |  | 0 |  |  |  | základní | 0 | 0 | 0 |  | 0 | 0.00027 | 0.0099268 | 0 | 0 | 16 | K | 2 |  |  |  | ROZPOCET | 0 | 0 | 0 | 0 | 0 | 1 | 0 | 16 | 648566850
| VV |  | TZ D | [19 empty] | VV | 2 | 1 | True | 0 | ROZPOCET
| VV |  | EW 180 | [19 empty] | VV | 2 | 1 | True | 0 | ROZPOCET
| VV |  | "sklep v 1.PP"1*1,5*1,8 |  | 2.7 | [17 empty] | VV | 2 | 2 | True | 0 | ROZPOCET
| VV |  | Mezisoučet |  | 2.7 | [17 empty] | VV | 2 | 3 | True | 0 | ROZPOCET
| VV |  | EW 45 | [19 empty] | VV | 2 | 1 | True | 0 | ROZPOCET
| VV |  | "jídelna v 1.NP"1*1,48*2,33+1*2*2,33 |  | 8.108 | [17 empty] | VV | 2 | 2 | True | 0 | ROZPOCET
| VV |  | "do čekárny v 1.NP"1*1,4*2,1 |  | 2.94 | [17 empty] | VV | 2 | 2 | True | 0 | ROZPOCET
| VV |  | Mezisoučet |  | 11.048 | [17 empty] | VV | 2 | 3 | True | 0 | ROZPOCET
| VV |  | EW 60 | [19 empty] | VV | 2 | 1 | True | 0 | ROZPOCET
| VV |  | "do vyšetřovny v 1.NP"1*1,4*2,2 |  | 3.08 | [17 empty] | VV | 2 | 2 | True | 0 | ROZPOCET
| VV |  | "pokoj č.5 v 2.NP"1*2*2,33 |  | 4.66 | [17 empty] | VV | 2 | 2 | True | 0 | ROZPOCET
| VV |  | "pokoj sesterny 2.NP"1*1,36*2,33 |  | 3.169 | [17 empty] | VV | 2 | 2 | True | 0 | ROZPOCET
| VV |  | "koupelna v 2.NP"1*1,48*2,33 |  | 3.448 | [17 empty] | VV | 2 | 2 | True | 0 | ROZPOCET
| VV |  | "přípravna v 3.NP"1*1,25*2,37 |  | 2.963 | [17 empty] | VV | 2 | 2 | True | 0 | ROZPOCET
| VV |  | "nečistý sklad v 3.NP"1*1,48*2,5 |  | 3.7 | [17 empty] | VV | 2 | 2 | True | 0 | ROZPOCET
| VV |  | Mezisoučet |  | 21.02 | [17 empty] | VV | 2 | 3 | True | 0 | ROZPOCET
| VV |  | EW 30 | [19 empty] | VV | 2 | 1 | True | 0 | ROZPOCET
| VV |  | "okno příjmu v 1.NP"1*1,11*1,8 |  | 1.998 | [17 empty] | VV | 2 | 2 | True | 0 | ROZPOCET
| VV |  | Mezisoučet |  | 1.998 | [17 empty] | VV | 2 | 3 | True | 0 | ROZPOCET
| VV |  | Součet |  | 36.766 | [17 empty] | VV | 2 | 4 | True | 1 | ROZPOCET
286 | M | 55341004R | okno Al s fixním zasklením dvojsklo přes plochu 1m2 v 1,5-2,5m,požární odolnost EW 45 P3.bezpečnostní sklo "CONNEX" | m2 | 22.119 |  |  | 0 |  |  |  | základní | 0 | 0 | 0 |  | 0 | 0.01787 | 0.39527 | 0 | 0 | 32 | M | 2 |  |  |  | ROZPOCET | 0 | 0 | 0 | 0 | 0 | 1 | 0 | 16 | -1775665183
| VV |  | 22,119 |  | 22.119 | [17 empty] | VV | 2 | 2 | True | 1 | ROZPOCET
287 | M | 55341004R2 | okno Al s fixním zasklením dvojsklo přes plochu 1m2 v 1,5-2,5m,požární odolnost EI C2-Sm 30 kouřotěené.bezpečnostní sklo "CONNEX" | m2 | 1.998 |  |  | 0 |  |  |  | základní | 0 | 0 | 0 |  | 0 | 0.01787 | 0.035704 | 0 | 0 | 32 | M | 2 |  |  |  | ROZPOCET | 0 | 0 | 0 | 0 | 0 | 1 | 0 | 16 | 1469488865
| VV |  | 1,11*1,8 |  | 1.998 | [17 empty] | VV | 2 | 2 | True | 1 | ROZPOCET
288 | M | 55341004R0 | okno Al s fixním zasklením dvojsklo přes plochu 1m2 v 1,5-2,5m,požární odolnost EW 60 DP3.bezpečnostní sklo "CONNEX" | m2 | 21.02 |  |  | 0 |  |  |  | základní | 0 | 0 | 0 |  | 0 | 0.01787 | 0.37563 | 0 | 0 | 32 | M | 2 |  |  |  | ROZPOCET | 0 | 0 | 0 | 0 | 0 | 1 | 0 | 16 | -1770728339
289 | M | 55341004R1 | okno Al s fixním zasklením dvojsklo přes plochu 1m2 v 1,5-2,5m,požární odolnost EW 180 P1.bezpečnostní sklo "CONNEX" | m2 | 2.7 |  |  | 0 |  |  |  | základní | 0 | 0 | 0 |  | 0 | 0.01787 | 0.048249 | 0 | 0 | 32 | M | 2 |  |  |  | ROZPOCET | 0 | 0 | 0 | 0 | 0 | 1 | 0 | 16 | 1903386396
| VV |  | TZ D | [19 empty] | VV | 2 | 1 | True | 0 | ROZPOCET
| VV |  | "1PP" 1,5*1,8 |  | 2.7 | [17 empty] | VV | 2 | 2 | True | 1 | ROZPOCET
290 | K | 767620126 | Montáž oken kovových zdvojených otevíravých do zdiva plochy do 1,5 m2 | m2 | 0.88 |  |  | 0 |  |  |  | základní | 0 | 0 | 0 |  | 0 | 0.00037 | 0.0003256 | 0 | 0 | 16 | K | 2 |  |  |  | ROZPOCET | 0 | 0 | 0 | 0 | 0 | 1 | 0 | 16 | 144613887
| VV |  | TZ D | [19 empty] | VV | 2 | 1 | True | 0 | ROZPOCET
| VV |  | "na příjmu v 1.NP"1*1,1*0,8 |  | 0.88 | [17 empty] | VV | 2 | 2 | True | 1 | ROZPOCET
291 | M | 55341010R | okno Al otevíravé/sklopné dvojsklo přes plochu 1m2 do v 1,5m,vč.rámu s těsněním,požární odolnost EI C2-Sm30 kouřotěsné,bezpečnostní sklo "CONNEX",zavírání s ovládáním elektromagnetem napojeným na EPS -1kus | m2 | 0.88 |  |  | 0 |  |  |  | základní | 0 | 0 | 0 |  | 0 | 0.01986 | 0.017477 | 0 | 0 | 32 | M | 2 |  |  |  | ROZPOCET | 0 | 0 | 0 | 0 | 0 | 1 | 0 | 16 | -238966047
292 | K | 767640221 | Montáž dveří ocelových vchodových dvoukřídlových bez nadsvětlíku | kus | 1 |  |  | 0 |  |  |  | základní | 0 | 0 | 0 |  | 0 | 0 | 0 | 0 | 0 | 16 | K | 2 |  |  |  | ROZPOCET | 0 | 0 | 0 | 0 | 0 | 1 | 0 | 16 | -419390303
| VV |  | TZ D | [19 empty] | VV | 2 | 1 | True | 0 | ROZPOCET
| VV |  | "č.01"1 |  | 1 | [17 empty] | VV | 2 | 2 | True | 1 | ROZPOCET
293 | M | 55341335R | dveře dvoukřídlé Al prosklené, rozměru 1850/2090mm+1850/200nn nadsvětlík, bezpečnostní třídy RC2,konstrukce dveří musí mít tř.reakce B až D,vodorovné madlo,samozavírač,barva bílá+bezp.dvosklo "CONNEX"+ nadsvětlík fixní,neprůhledné sklo- č.01 | m2 | 4.5 |  |  | 0 |  |  |  | základní | 0 | 0 | 0 |  | 0 | 0.03829 | 0.17231 | 0 | 0 | 8 | M | 2 |  |  |  | ROZPOCET | 0 | 0 | 0 | 0 | 0 | 1 | 0 | 4 | -1947806662
| VV |  | "č.01"2*2,25 |  | 4.5 | [17 empty] | VV | 2 | 2 | True | 1 | ROZPOCET
294 | K | 767640222 | Montáž dveří ocelových vchodových dvoukřídlových s nadsvětlíkem | kus | 1 |  |  | 0 |  |  |  | základní | 0 | 0 | 0 |  | 0 | 0 | 0 | 0 | 0 | 16 | K | 2 |  |  |  | ROZPOCET | 0 | 0 | 0 | 0 | 0 | 1 | 0 | 16 | 1844002348
| VV |  | TZ D | [19 empty] | VV | 2 | 1 | True | 0 | ROZPOCET
| VV |  | "č.01"1 |  | 1 | [17 empty] | VV | 2 | 2 | True | 1 | ROZPOCET
295 | K | 767641812 | Demontáž automatických dveří lineárních nebo teleskopických v do 2,2 m š do 2,0 m | kus | 2 |  |  | 0 |  |  |  | základní | 0 | 0 | 0 |  | 0 | 0 | 0 | 0.13 | 0.26 | 16 | K | 2 |  |  |  | ROZPOCET | 0 | 0 | 0 | 0 | 0 | 1 | 0 | 16 | 2100984554
| VV |  | Půdorys 3.NP nový stav, Řez 1-1´-nový stav, TZ | [19 empty] | VV | 2 | 1 | True | 0 | ROZPOCET
| VV |  | 2 |  | 2 | [17 empty] | VV | 2 | 2 | True | 1 | ROZPOCET
296 | K | 767646510 | Montáž dveří protipožárního uzávěru jednokřídlového - 1PP | kus | 3 |  |  | 0 |  |  |  | základní | 0 | 0 | 0 |  | 0 | 0.00033 | 0.00099 | 0 | 0 | 16 | K | 2 |  |  |  | ROZPOCET | 0 | 0 | 0 | 0 | 0 | 1 | 0 | 16 | 248048471
| VV |  | TZ D | [19 empty] | VV | 2 | 1 | True | 0 | ROZPOCET
| VV |  | "1PP"1+1+1 |  | 3 | [17 empty] | VV | 2 | 2 | True | 1 | ROZPOCET
297 | M | 55341168R1 | dveře jednokřídlé ocelové interierové protipožární EI C2- 90 DP1 800x1800mm atyp,kouřotěsné,samozavírač,kování - 1PP(rozvodna) | kus | 1 |  |  | 0 |  |  |  | základní | 0 | 0 | 0 |  | 0 | 0.077 | 0.077 | 0 | 0 | 32 | M | 2 |  |  |  | ROZPOCET | 0 | 0 | 0 | 0 | 0 | 1 | 0 | 16 | 398538785
298 | M | 55341169R | dveře jednokřídlé ocelové interierové protipožární EI C2-90 DP1 rohová zárubeň 900x1970mm,samozavírač - 1PP(kotelna) | kus | 1 |  |  | 0 |  |  |  | základní | 0 | 0 | 0 |  | 0 | 0.084 | 0.084 | 0 | 0 | 32 | M | 2 |  |  |  | ROZPOCET | 0 | 0 | 0 | 0 | 0 | 1 | 0 | 16 | 1568826363
299 | M | 55341169R1 | dveře jednokřídlé ocelové interierové protipožární EI C2-S200 60DP1 -900x1970mm,samozavírač - 1PP | kus | 1 |  |  | 0 |  |  |  | základní | 0 | 0 | 0 |  | 0 | 0.084 | 0.084 | 0 | 0 | 32 | M | 2 |  |  |  | ROZPOCET | 0 | 0 | 0 | 0 | 0 | 1 | 0 | 16 | 1194444093
300 | K | 767646521 | Montáž dveří protipožárního uzávěru dvoukřídlového výšky do 1970 mm | kus | 1 |  |  | 0 |  |  |  | základní | 0 | 0 | 0 |  | 0 | 0.00056 | 0.00056 | 0 | 0 | 16 | K | 2 |  |  |  | ROZPOCET | 0 | 0 | 0 | 0 | 0 | 1 | 0 | 16 | 1511662271
| VV |  | TZ D | [19 empty] | VV | 2 | 1 | True | 0 | ROZPOCET
| VV |  | "č.010"1 |  | 1 | [17 empty] | VV | 2 | 2 | True | 1 | ROZPOCET
301 | M | 55341173R | dveře dvoukřídlé ocelové interierové protipožární EI C2-Sm 45 DP1 rohová zárubeň 1450x1970mm kouřutěsné,samozavírač -č.010 | kus | 1 |  |  | 0 |  |  |  | základní | 0 | 0 | 0 |  | 0 | 0.136 | 0.136 | 0 | 0 | 32 | M | 2 |  |  |  | ROZPOCET | 0 | 0 | 0 | 0 | 0 | 1 | 0 | 16 | 1426842505
302 | K | 998767103 | Přesun hmot tonážní pro zámečnické konstrukce v objektech v do 24 m | t | 3.314 |  |  | 0 |  |  |  | základní | 0 | 0 | 0 |  | 0 | 0 | 0 | 0 | 0 | 16 | K | 2 |  |  |  | ROZPOCET | 0 | 0 | 0 | 0 | 0 | 1 | 0 | 16 | 403122605
| D | 771 | Podlahy z dlaždic |  |  |  |  | 0 | [5 empty] | 0 | 0 |  | 0 |  | 4.8842 |  | 0.18512 | 2 | D | 1 |  |  |  | ROZPOCET | [6 empty] | 0
303 | K | 771111011 | Vysátí podkladu před pokládkou dlažby | m2 | 68.805 |  |  | 0 |  |  |  | základní | 0 | 0 | 0 |  | 0 | 0 | 0 | 0 | 0 | 16 | K | 2 |  |  |  | ROZPOCET | 0 | 0 | 0 | 0 | 0 | 1 | 0 | 16 | -1370781557
| VV |  | Půdorys 1.PP až 4P - nový stav, Řez 1-1´, TZ D | [19 empty] | VV | 2 | 1 | True | 0 | ROZPOCET
| VV |  | "1/2P"3,175*4,485+1,165*1,68 |  | 16.197 | [17 empty] | VV | 2 | 2 | True | 0 | ROZPOCET
| VV |  | "1P"0,74*1,5+3,2*0,72+4,07*1,995 |  | 11.534 | [17 empty] | VV | 2 | 2 | True | 0 | ROZPOCET
| VV |  | "1 1/2P"1,845*1,675+3,175*1,91 |  | 9.155 | [17 empty] | VV | 2 | 2 | True | 0 | ROZPOCET
| VV |  | "2P"2,6*3,175 |  | 8.255 | [17 empty] | VV | 2 | 2 | True | 0 | ROZPOCET
| VV |  | "2 1/2P"3,175*1,6+1,5*0,4 |  | 5.68 | [17 empty] | VV | 2 | 2 | True | 0 | ROZPOCET
| VV |  | "3P"2,2*1,675+1*0,35+0,6*3,2 |  | 5.955 | [17 empty] | VV | 2 | 2 | True | 0 | ROZPOCET
| VV |  | "4P"(0,48+1,975+2)*2,7 |  | 12.029 | [17 empty] | VV | 2 | 2 | True | 0 | ROZPOCET
| VV |  | Součet |  | 68.805 | [17 empty] | VV | 2 | 4 | True | 1 | ROZPOCET
304 | K | 771121011 | Nátěr penetrační na podlahu | m2 | 68.805 |  |  | 0 |  |  |  | základní | 0 | 0 | 0 |  | 0 | 0.0003 | 0.020642 | 0 | 0 | 16 | K | 2 |  |  |  | ROZPOCET | 0 | 0 | 0 | 0 | 0 | 1 | 0 | 16 | -1889503326
305 | K | 771151011 | Samonivelační stěrka podlah pevnosti 20 MPa tl 3 mm | m2 | 68.805 |  |  | 0 |  |  |  | základní | 0 | 0 | 0 |  | 0 | 0.00455 | 0.31306 | 0 | 0 | 16 | K | 2 |  |  |  | ROZPOCET | 0 | 0 | 0 | 0 | 0 | 1 | 0 | 16 | -762871448
306 | K | 771161022 | Montáž profilu pro schodové hrany nebo ukončení dlažby | m | 124.5 |  |  | 0 |  |  |  | základní | 0 | 0 | 0 |  | 0 | 0.00034 | 0.04233 | 0 | 0 | 16 | K | 2 |  |  |  | ROZPOCET | 0 | 0 | 0 | 0 | 0 | 1 | 0 | 16 | -1428739001
307 | M | 59054144 | profil schodový protiskluzový ušlechtilá ocel V2A R10 V6 11x1000mm | m | 136.95 |  |  | 0 |  |  |  | základní | 0 | 0 | 0 |  | 0 | 0.0004 | 0.05478 | 0 | 0 | 32 | M | 2 |  |  |  | ROZPOCET | 0 | 0 | 0 | 0 | 0 | 1 | 0 | 16 | -147762773
| VV |  | 124,5*1,1 'Přepočtené koeficientem množství |  | 136.95 | [17 empty] | VV | 2 | 2 | False | 1 | ROZPOCET
308 | K | 771274113 | Montáž obkladů stupnic z dlaždic keramických flexibilní lepidlo š do 300 mm | m | 124.5 |  |  | 0 |  |  |  | základní | 0 | 0 | 0 |  | 0 | 0.00153 | 0.19048 | 0 | 0 | 16 | K | 2 |  |  |  | ROZPOCET | 0 | 0 | 0 | 0 | 0 | 1 | 0 | 16 | 1969990945
309 | K | 771274123 | Montáž obkladů stupnic z dlaždic protiskluzných keramických flexibilní lepidlo š do 300 mm | m | 124.5 |  |  | 0 |  |  |  | základní | 0 | 0 | 0 |  | 0 | 0.00153 | 0.19048 | 0 | 0 | 16 | K | 2 |  |  |  | ROZPOCET | 0 | 0 | 0 | 0 | 0 | 1 | 0 | 16 | 683948156
310 | K | 771274232 | Montáž obkladů podstupnic z dlaždic hladkých keramických flexibilní lepidlo v do 200 mm | m | 124.5 |  |  | 0 |  |  |  | základní | 0 | 0 | 0 |  | 0 | 0.00102 | 0.12699 | 0 | 0 | 16 | K | 2 |  |  |  | ROZPOCET | 0 | 0 | 0 | 0 | 0 | 1 | 0 | 16 | -1559740003
311 | K | 771473810 | Demontáž soklíků z dlaždic keramických lepených rovných | m | 15.96 |  |  | 0 |  |  |  | základní | 0 | 0 | 0 |  | 0 | 0 | 0 | 0.00325 | 0.05187 | 16 | K | 2 |  |  |  | ROZPOCET | 0 | 0 | 0 | 0 | 0 | 1 | 0 | 16 | -293748150
| VV |  | Půdorys 1.PP až 4.NP starý stav, Řez 1-1´-nový stav, TZ | [19 empty] | VV | 2 | 1 | True | 0 | ROZPOCET
| VV |  | "1.PP"2,4*2 |  | 4.8 | [17 empty] | VV | 2 | 2 | True | 0 | ROZPOCET
| VV |  | "1.NP"1,8*2 |  | 3.6 | [17 empty] | VV | 2 | 2 | True | 0 | ROZPOCET
| VV |  | "2.NP"1,54*2 |  | 3.08 | [17 empty] | VV | 2 | 2 | True | 0 | ROZPOCET
| VV |  | "3.NP"1,12*2 |  | 2.24 | [17 empty] | VV | 2 | 2 | True | 0 | ROZPOCET
| VV |  | "4.NP"1,12*2 |  | 2.24 | [17 empty] | VV | 2 | 2 | True | 0 | ROZPOCET
| VV |  | Součet |  | 15.96 | [17 empty] | VV | 2 | 4 | True | 1 | ROZPOCET
312 | K | 771473830 | Demontáž soklíků z dlaždic keramických lepených schodišťových | m | 41 |  |  | 0 |  |  |  | základní | 0 | 0 | 0 |  | 0 | 0 | 0 | 0.00325 | 0.13325 | 16 | K | 2 |  |  |  | ROZPOCET | 0 | 0 | 0 | 0 | 0 | 1 | 0 | 16 | -1554164733
| VV |  | Půdorys 1.PP až 4.NP starý stav, Řez 1-1´-nový stav, TZ | [19 empty] | VV | 2 | 1 | True | 0 | ROZPOCET
| VV |  | "1.PP"10*0,5 |  | 5 | [17 empty] | VV | 2 | 2 | True | 0 | ROZPOCET
| VV |  | "1.NP"2*12*0,5 |  | 12 | [17 empty] | VV | 2 | 2 | True | 0 | ROZPOCET
| VV |  | "2.NP"2*13*0,5 |  | 13 | [17 empty] | VV | 2 | 2 | True | 0 | ROZPOCET
| VV |  | "3.NP"2*11*0,5 |  | 11 | [17 empty] | VV | 2 | 2 | True | 0 | ROZPOCET
| VV |  | Součet |  | 41 | [17 empty] | VV | 2 | 4 | True | 1 | ROZPOCET
313 | K | 771474113 | Montáž soklů z dlaždic keramických rovných flexibilní lepidlo v do 120 mm | m | 57.845 |  |  | 0 |  |  |  | základní | 0 | 0 | 0 |  | 0 | 0.00058 | 0.03355 | 0 | 0 | 16 | K | 2 |  |  |  | ROZPOCET | 0 | 0 | 0 | 0 | 0 | 1 | 0 | 16 | 1373776361
| VV |  | Půdorys 1.PP až 4P nový stav, Řez 1-1´, TZ D | [19 empty] | VV | 2 | 1 | True | 0 | ROZPOCET
| VV |  | "1PP"0,72*2+1,165*2+4,485*2+4,075-1,8 |  | 15.015 | [17 empty] | VV | 2 | 2 | True | 0 | ROZPOCET
| VV |  | "1P"3,17+0,72+1,46+1,91+3,175+3,755+0,295+0,175 |  | 14.66 | [17 empty] | VV | 2 | 2 | True | 0 | ROZPOCET
| VV |  | "2P"2,6*2+2,075+0,175*2+0,4+2+1,6+3,175 |  | 14.8 | [17 empty] | VV | 2 | 2 | True | 0 | ROZPOCET
| VV |  | "3P"0,6*2+2,1 |  | 3.3 | [17 empty] | VV | 2 | 2 | True | 0 | ROZPOCET
| VV |  | "4P"3,175*2+0,42*2+1,09*2+0,7 |  | 10.07 | [17 empty] | VV | 2 | 2 | True | 0 | ROZPOCET
| VV |  | Součet |  | 57.845 | [17 empty] | VV | 2 | 4 | True | 1 | ROZPOCET
314 | K | 771474133 | Montáž soklů z dlaždic keramických schodišťových stupňovitých flexibilní lepidlo v do 120 mm | m | 124.5 |  |  | 0 |  |  |  | základní | 0 | 0 | 0 |  | 0 | 0.00058 | 0.07221 | 0 | 0 | 16 | K | 2 |  |  |  | ROZPOCET | 0 | 0 | 0 | 0 | 0 | 1 | 0 | 16 | 1189951185
| VV |  | 124,5*0,5*2 |  | 124.5 | [17 empty] | VV | 2 | 2 | True | 1 | ROZPOCET
315 | K | 771574262 | Montáž podlah keramických velkoformát pro mechanické zatížení protiskluzných lepených flexibilním lepidlem do 6 ks/ m2 | m2 | 68.805 |  |  | 0 |  |  |  | základní | 0 | 0 | 0 |  | 0 | 0.009 | 0.61925 | 0 | 0 | 16 | K | 2 |  |  |  | ROZPOCET | 0 | 0 | 0 | 0 | 0 | 1 | 0 | 16 | -645328768
316 | M | 59761420 | dlažba velkoformátová keramická slinutá protiskluzná do interiéru i exteriéru pro vysoké mechanické namáhání přes 4 do 6ks/m2 | m2 | 167.388 |  |  | 0 |  |  |  | základní | 0 | 0 | 0 |  | 0 | 0.0192 | 3.2138 | 0 | 0 | 32 | M | 2 |  |  |  | ROZPOCET | 0 | 0 | 0 | 0 | 0 | 1 | 0 | 16 | 1942343734
| VV |  | 68,805+124,5*0,47+57,845*0,1+124,5*0,1 |  | 145.555 | [17 empty] | VV | 2 | 2 | True | 1 | ROZPOCET
| VV |  | 145,555*1,15 'Přepočtené koeficientem množství |  | 167.388 | [17 empty] | VV | 2 | 2 | False | 1 | ROZPOCET
317 | K | 771577111 | Příplatek k montáži podlah keramických lepených flexibilním lepidlem za plochu do 5 m2 | m2 | 68.805 |  |  | 0 |  |  |  | základní | 0 | 0 | 0 |  | 0 | 0 | 0 | 0 | 0 | 16 | K | 2 |  |  |  | ROZPOCET | 0 | 0 | 0 | 0 | 0 | 1 | 0 | 16 | -1884313353
318 | K | 771577114 | Příplatek k montáži podlah keramických lepených flexibilním lepidlem za spárování tmelem dvousložkovým | m2 | 68.805 |  |  | 0 |  |  |  | základní | 0 | 0 | 0 |  | 0 | 0 | 0 | 0 | 0 | 16 | K | 2 |  |  |  | ROZPOCET | 0 | 0 | 0 | 0 | 0 | 1 | 0 | 16 | 637551692
319 | K | 771577115 | Příplatek k montáži podlah keramických lepených flexibilním lepidlem za lepení dvousložkovým lepidlem | m2 | 68.805 |  |  | 0 |  |  |  | základní | 0 | 0 | 0 |  | 0 | 0 | 0 | 0 | 0 | 16 | K | 2 |  |  |  | ROZPOCET | 0 | 0 | 0 | 0 | 0 | 1 | 0 | 16 | 541556323
320 | K | 771591115 | Podlahy spárování silikonem | m | 219.605 |  |  | 0 |  |  |  | základní | 0 | 0 | 0 |  | 0 | 3e-05 | 0.0065882 | 0 | 0 | 16 | K | 2 |  |  |  | ROZPOCET | 0 | 0 | 0 | 0 | 0 | 1 | 0 | 16 | -1054343143
| VV |  | Půdorys 1.PP až 4P nový stav, Řez 1-1´, TZ D | [19 empty] | VV | 2 | 1 | True | 0 | ROZPOCET
| VV |  | "1PP"2*2,2+3,175+2*1,5+1,165 |  | 11.74 | [17 empty] | VV | 2 | 2 | True | 0 | ROZPOCET
| VV |  | "1P"4,07+1,95*2+0,72+1,675+0,74+0,175*2+1,5*4+1,46+0,52+0,295+1,55+1,91+3,175+3,755 |  | 30.12 | [17 empty] | VV | 2 | 2 | True | 0 | ROZPOCET
| VV |  | "2P"3,175*3+2,6*2+1,5*2+0,175+0,4+2+3,175+1,6 |  | 25.075 | [17 empty] | VV | 2 | 2 | True | 0 | ROZPOCET
| VV |  | "3P"3,2*2+2,2*2+0,4*2+2,2 |  | 13.8 | [17 empty] | VV | 2 | 2 | True | 0 | ROZPOCET
| VV |  | "4P"3,175*2+0,8*2+0,52*2+1,99*2+0,7*2 |  | 14.37 | [17 empty] | VV | 2 | 2 | True | 0 | ROZPOCET
| VV |  | "sch.sokly"124,5 |  | 124.5 | [17 empty] | VV | 2 | 2 | True | 0 | ROZPOCET
| VV |  | Součet |  | 219.605 | [17 empty] | VV | 2 | 4 | True | 1 | ROZPOCET
321 | K | 998771103 | Přesun hmot tonážní pro podlahy z dlaždic v objektech v do 24 m | t | 4.884 |  |  | 0 |  |  |  | základní | 0 | 0 | 0 |  | 0 | 0 | 0 | 0 | 0 | 16 | K | 2 |  |  |  | ROZPOCET | 0 | 0 | 0 | 0 | 0 | 1 | 0 | 16 | -1540916841
| D | 776 | Podlahy povlakové |  |  |  |  | 0 | [5 empty] | 0 | 0 |  | 0 |  | 1.484 |  | 0.40768 | 2 | D | 1 |  |  |  | ROZPOCET | [6 empty] | 0
322 | K | 776111311 | Vysátí podkladu povlakových podlah | m2 | 132 |  |  | 0 |  |  |  | základní | 0 | 0 | 0 |  | 0 | 0 | 0 | 0 | 0 | 16 | K | 2 |  |  |  | ROZPOCET | 0 | 0 | 0 | 0 | 0 | 1 | 0 | 16 | -592045671
| VV |  | Půdorys 2.P nový stav, Řez 1-1´, TZ D | [19 empty] | VV | 2 | 1 | True | 0 | ROZPOCET
| VV |  | "chodba"63 |  | 63 | [17 empty] | VV | 2 | 2 | True | 0 | ROZPOCET
| VV |  | Půdorys 3.P nový stav, Řez 1-1´, TZ D | [19 empty] | VV | 2 | 1 | True | 0 | ROZPOCET
| VV |  | "chodba"69 |  | 69 | [17 empty] | VV | 2 | 2 | True | 0 | ROZPOCET
| VV |  | Součet |  | 132 | [17 empty] | VV | 2 | 4 | True | 1 | ROZPOCET
323 | K | 776121111 | Vodou ředitelná penetrace savého podkladu povlakových podlah ředěná v poměru 1:3 | m2 | 132 |  |  | 0 |  |  |  | základní | 0 | 0 | 0 |  | 0 | 3e-05 | 0.00396 | 0 | 0 | 16 | K | 2 |  |  |  | ROZPOCET | 0 | 0 | 0 | 0 | 0 | 1 | 0 | 16 | 1695949921
324 | K | 776141112 | Vyrovnání podkladu povlakových podlah stěrkou pevnosti 20 MPa tl 5 mm | m2 | 132 |  |  | 0 |  |  |  | základní | 0 | 0 | 0 |  | 0 | 0.00758 | 1.0006 | 0 | 0 | 16 | K | 2 |  |  |  | ROZPOCET | 0 | 0 | 0 | 0 | 0 | 1 | 0 | 16 | -1728401993
325 | K | 776201812 | Demontáž lepených povlakových podlah s podložkou ručně | m2 | 132 |  |  | 0 |  |  |  | základní | 0 | 0 | 0 |  | 0 | 0 | 0 | 0.003 | 0.396 | 16 | K | 2 |  |  |  | ROZPOCET | 0 | 0 | 0 | 0 | 0 | 1 | 0 | 16 | -1406030575
| VV |  | Půdorys 2.NP nový stav, Řez 1-1´-nový stav, TZ | [19 empty] | VV | 2 | 1 | True | 0 | ROZPOCET
| VV |  | "chodba"63 |  | 63 | [17 empty] | VV | 2 | 2 | True | 0 | ROZPOCET
| VV |  | Půdorys 3.NP nový stav, Řez 1-1´-nový stav, TZ | [19 empty] | VV | 2 | 1 | True | 0 | ROZPOCET
| VV |  | "chodba"69 |  | 69 | [17 empty] | VV | 2 | 2 | True | 0 | ROZPOCET
| VV |  | Součet |  | 132 | [17 empty] | VV | 2 | 4 | True | 1 | ROZPOCET
326 | K | 776221111 | Lepení pásů z PVC standardním lepidlem | m2 | 132 |  |  | 0 |  |  |  | základní | 0 | 0 | 0 |  | 0 | 0.0003 | 0.0396 | 0 | 0 | 16 | K | 2 |  |  |  | ROZPOCET | 0 | 0 | 0 | 0 | 0 | 1 | 0 | 16 | 1344756805
327 | M | 28411027R | PVC vinyl s "PO" úpravou | m2 | 145.2 |  |  | 0 |  |  |  | základní | 0 | 0 | 0 |  | 0 | 0.0029 | 0.42108 | 0 | 0 | 32 | M | 2 |  |  |  | ROZPOCET | 0 | 0 | 0 | 0 | 0 | 1 | 0 | 16 | -1111335868
| VV |  | 132*1,1 'Přepočtené koeficientem množství |  | 145.2 | [17 empty] | VV | 2 | 2 | False | 1 | ROZPOCET
328 | K | 776410811 | Odstranění soklíků a lišt pryžových nebo plastových | m | 38.918 |  |  | 0 |  |  |  | základní | 0 | 0 | 0 |  | 0 | 0 | 0 | 0.0003 | 0.011675 | 16 | K | 2 |  |  |  | ROZPOCET | 0 | 0 | 0 | 0 | 0 | 1 | 0 | 16 | 2016977279
| VV |  | Půdorys 2.NP nový stav, Řez 1-1´-nový stav, TZ | [19 empty] | VV | 2 | 1 | True | 0 | ROZPOCET
| VV |  | (4,025+1,45+2,125+3,22+3,12+2,975+2,815+4,5+1,329+0,75)*2-10*1,1-3*0,9 |  | 38.918 | [17 empty] | VV | 2 | 2 | True | 1 | ROZPOCET
329 | K | 776411112 | Montáž obvodových soklíků výšky do 100 mm | m | 45 |  |  | 0 |  |  |  | základní | 0 | 0 | 0 |  | 0 | 3e-05 | 0.00135 | 0 | 0 | 16 | K | 2 |  |  |  | ROZPOCET | 0 | 0 | 0 | 0 | 0 | 1 | 0 | 16 | -1890225290
330 | M | 28411010 | lišta soklová PVC 20x100mm | m | 45.9 |  |  | 0 |  |  |  | základní | 0 | 0 | 0 |  | 0 | 0.00038 | 0.017442 | 0 | 0 | 32 | M | 2 |  |  |  | ROZPOCET | 0 | 0 | 0 | 0 | 0 | 1 | 0 | 16 | 372265800
| VV |  | 45*1,02 'Přepočtené koeficientem množství |  | 45.9 | [17 empty] | VV | 2 | 2 | False | 1 | ROZPOCET
331 | K | 776991R | V místě vyměňovaných zárubní a nové zapouštěné prahové spojky bude nově podlahovina opravena a doplněna původní krytina -D+M | kpl | 1 |  |  | 0 |  |  |  | základní | 0 | 0 | 0 |  | 0 | 0 | 0 | 0 | 0 | 16 | K | 2 |  |  |  | ROZPOCET | 0 | 0 | 0 | 0 | 0 | 1 | 0 | 16 | 619957939
332 | K | 998776103 | Přesun hmot tonážní pro podlahy povlakové v objektech v do 24 m | t | 1.484 |  |  | 0 |  |  |  | základní | 0 | 0 | 0 |  | 0 | 0 | 0 | 0 | 0 | 16 | K | 2 |  |  |  | ROZPOCET | 0 | 0 | 0 | 0 | 0 | 1 | 0 | 16 | -1313627249
| D | 783 | Dokončovací práce - nátěry |  |  |  |  | 0 | [5 empty] | 0 | 0 |  | 0 |  | 0.090832 |  | 0 | 2 | D | 1 |  |  |  | ROZPOCET | [6 empty] | 0
333 | K | 783301311 | Odmaštění zámečnických konstrukcí vodou ředitelným odmašťovačem - ocelové zárubně | m2 | 40.756 |  |  | 0 |  |  |  | základní | 0 | 0 | 0 |  | 0 | 8e-05 | 0.0032605 | 0 | 0 | 16 | K | 2 |  |  |  | ROZPOCET | 0 | 0 | 0 | 0 | 0 | 1 | 0 | 16 | -61027769
| VV |  | TZ D | [19 empty] | VV | 2 | 1 | True | 0 | ROZPOCET
| VV |  | "č.010"(1,45+2*2)*0,4 |  | 2.18 | [17 empty] | VV | 2 | 2 | True | 0 | ROZPOCET
| VV |  | "č.012"(1,8+2*2,15)*0,4 |  | 2.44 | [17 empty] | VV | 2 | 2 | True | 0 | ROZPOCET
| VV |  | "č.013"(1,8+2*2,15)*0,4 |  | 2.44 | [17 empty] | VV | 2 | 2 | True | 0 | ROZPOCET
| VV |  | "č.014"(0,9+2*1,97)*0,4 |  | 1.936 | [17 empty] | VV | 2 | 2 | True | 0 | ROZPOCET
| VV |  | "č.015"(1,1+2*2,1)*0,4*2 |  | 4.24 | [17 empty] | VV | 2 | 2 | True | 0 | ROZPOCET
| VV |  | "č.016"(0,8+2*2)*0,4 |  | 1.92 | [17 empty] | VV | 2 | 2 | True | 0 | ROZPOCET
| VV |  | "č.017"(0,9+2*2)*0,4*2 |  | 3.92 | [17 empty] | VV | 2 | 2 | True | 0 | ROZPOCET
| VV |  | "č.018"(0,8+2*2)*0,4*2 |  | 3.84 | [17 empty] | VV | 2 | 2 | True | 0 | ROZPOCET
| VV |  | "č.019"(0,9+2*2)*0,4 |  | 1.96 | [17 empty] | VV | 2 | 2 | True | 0 | ROZPOCET
| VV |  | "č.020"(1,1+2*2)*0,4*4 |  | 8.16 | [17 empty] | VV | 2 | 2 | True | 0 | ROZPOCET
| VV |  | "č.021"(0,8+2*1,8)*0,4 |  | 1.76 | [17 empty] | VV | 2 | 2 | True | 0 | ROZPOCET
| VV |  | "č.022"(0,9+2*2)*0,4 |  | 1.96 | [17 empty] | VV | 2 | 2 | True | 0 | ROZPOCET
| VV |  | "č.023"(1,1+2*2)*0,4 |  | 2.04 | [17 empty] | VV | 2 | 2 | True | 0 | ROZPOCET
| VV |  | "č.024"(0,9+2*2)*0,4 |  | 1.96 | [17 empty] | VV | 2 | 2 | True | 0 | ROZPOCET
| VV |  | Součet |  | 40.756 | [17 empty] | VV | 2 | 4 | True | 1 | ROZPOCET
334 | K | 783314101 | Základní jednonásobný syntetický nátěr zámečnických konstrukcí | m2 | 40.756 |  |  | 0 |  |  |  | základní | 0 | 0 | 0 |  | 0 | 0.00014 | 0.0057058 | 0 | 0 | 16 | K | 2 |  |  |  | ROZPOCET | 0 | 0 | 0 | 0 | 0 | 1 | 0 | 16 | 1494166769
335 | K | 783315101 | Mezinátěr jednonásobný syntetický standardní zámečnických konstrukcí | m2 | 40.756 |  |  | 0 |  |  |  | základní | 0 | 0 | 0 |  | 0 | 0.00012 | 0.0048907 | 0 | 0 | 16 | K | 2 |  |  |  | ROZPOCET | 0 | 0 | 0 | 0 | 0 | 1 | 0 | 16 | 1255796831
336 | K | 783317101 | Krycí jednonásobný syntetický standardní nátěr zámečnických konstrukcí | m2 | 40.756 |  |  | 0 |  |  |  | základní | 0 | 0 | 0 |  | 0 | 0.00012 | 0.0048907 | 0 | 0 | 16 | K | 2 |  |  |  | ROZPOCET | 0 | 0 | 0 | 0 | 0 | 1 | 0 | 16 | -1457372947
337 | K | 783813131 | Penetrační syntetický nátěr hladkých, tenkovrstvých zrnitých a štukových omítek - v.1,5m na schodišti | m2 | 118.171 |  |  | 0 |  |  |  | základní | 0 | 0 | 0 |  | 0 | 0.0002 | 0.023634 | 0 | 0 | 16 | K | 2 |  |  |  | ROZPOCET | 0 | 0 | 0 | 0 | 0 | 1 | 0 | 16 | -1944142302
| VV |  | Půdorys 1PP nov stav, Řez 1-1´ | [19 empty] | VV | 2 | 1 | True | 0 | ROZPOCET
| VV |  | "schodiště"(3,175+4,485+3,655)*1,5 |  | 16.973 | [17 empty] | VV | 2 | 2 | True | 0 | ROZPOCET
| VV |  | Půdorys 1NP nov stav, Řez 1-1´ | [19 empty] | VV | 2 | 1 | True | 0 | ROZPOCET
| VV |  | "schodiště"(3,655+4,485+4,075)*1,5 |  | 18.323 | [17 empty] | VV | 2 | 2 | True | 0 | ROZPOCET
| VV |  | Půdorys 2NP nov stav, Řez 1-1´ | [19 empty] | VV | 2 | 1 | True | 0 | ROZPOCET
| VV |  | "schodiště"(2,6+3,48+1,6+1,675+1,5)*2*1,5 |  | 32.565 | [17 empty] | VV | 2 | 2 | True | 0 | ROZPOCET
| VV |  | "schodiště"(5,91+1,76*3)*1,5 |  | 16.785 | [17 empty] | VV | 2 | 2 | True | 0 | ROZPOCET
| VV |  | Půdorys 3NP nov stav, Řez 1-1´ | [19 empty] | VV | 2 | 1 | True | 0 | ROZPOCET
| VV |  | "chodba"(3,175+2+6)*2*1,5 |  | 33.525 | [17 empty] | VV | 2 | 2 | True | 0 | ROZPOCET
| VV |  | Součet |  | 118.171 | [17 empty] | VV | 2 | 4 | True | 1 | ROZPOCET
338 | K | 783817421 | Krycí dvojnásobný syntetický nátěr hladkých, zrnitých tenkovrstvých nebo štukových omítek - v.1,5m na schodištích | m2 | 118.171 |  |  | 0 |  |  |  | základní | 0 | 0 | 0 |  | 0 | 0.00041 | 0.04845 | 0 | 0 | 16 | K | 2 |  |  |  | ROZPOCET | 0 | 0 | 0 | 0 | 0 | 1 | 0 | 16 | 139303214
| D | 784 | Dokončovací práce - malby a tapety |  |  |  |  | 0 | [5 empty] | 0 | 0 |  | 0 |  | 1.3588 |  | 0 | 2 | D | 1 |  |  |  | ROZPOCET | [6 empty] | 0
339 | K | 784111001 | Oprášení (ometení ) podkladu v místnostech výšky do 3,80 m | m2 | 2954.851 |  |  | 0 |  |  |  | základní | 0 | 0 | 0 |  | 0 | 0 | 0 | 0 | 0 | 16 | K | 2 |  |  |  | ROZPOCET | 0 | 0 | 0 | 0 | 0 | 1 | 0 | 16 | -920912751
| VV |  | Půdorys 1PP nov stav, Řez 1-1´ | [19 empty] | VV | 2 | 1 | True | 0 | ROZPOCET
| VV |  | "archiv"(7,433+2,25+1,6)*2,7 |  | 30.464 | [17 empty] | VV | 2 | 2 | True | 0 | ROZPOCET
| VV |  | "archiv"(3,324+2,54)*2,7 |  | 15.833 | [17 empty] | VV | 2 | 2 | True | 0 | ROZPOCET
| VV |  | "rozvodna"(3,328)*2,7 |  | 8.986 | [17 empty] | VV | 2 | 2 | True | 0 | ROZPOCET
| VV |  | "sklad"(4,76)*2,7 |  | 12.852 | [17 empty] | VV | 2 | 2 | True | 0 | ROZPOCET
| VV |  | "chodba"(16,156+12,9+1,6*2+9,3+7,8+2,45+4,6+4,4+1,1+1,4+1,5+2,4+1,8)*2*2,7 |  | 372.632 | [17 empty] | VV | 2 | 2 | True | 0 | ROZPOCET
| VV |  | "sklady"(3,295+2,47+2,66)*2,7 |  | 22.748 | [17 empty] | VV | 2 | 2 | True | 0 | ROZPOCET
| VV |  | "chodba"(2,15+3,175)*2,7 |  | 14.378 | [17 empty] | VV | 2 | 2 | True | 0 | ROZPOCET
| VV |  | "schodiště"(3,175+4,485+3,655)*2,7 |  | 30.551 | [17 empty] | VV | 2 | 2 | True | 0 | ROZPOCET
| VV |  | "chodba"(15,86+2,05+10,435+0,25)*2,7 |  | 77.207 | [17 empty] | VV | 2 | 2 | True | 0 | ROZPOCET
| VV |  | "kotelna"(5,3)*2,7 |  | 14.31 | [17 empty] | VV | 2 | 2 | True | 0 | ROZPOCET
| VV |  | Půdorys 1NP nov stav, Řez 1-1´ | [19 empty] | VV | 2 | 1 | True | 0 | ROZPOCET
| VV |  | "archiv"(7,433+2,25+1,6)*2,7 |  | 30.464 | [17 empty] | VV | 2 | 2 | True | 0 | ROZPOCET
| VV |  | "archiv"(2,54+3,324)*2,7 |  | 15.833 | [17 empty] | VV | 2 | 2 | True | 0 | ROZPOCET
| VV |  | "rozvodna"(3,327)*2,7 |  | 8.983 | [17 empty] | VV | 2 | 2 | True | 0 | ROZPOCET
| VV |  | "sklad"(4,76)*2,7 |  | 12.852 | [17 empty] | VV | 2 | 2 | True | 0 | ROZPOCET
| VV |  | "chodba"(16,156+12,9+1,6*2+9,3+7,8+2,45+4,6+4,4+1,1+1,4+1,5+2,4+1,8)*2*2,7 |  | 372.632 | [17 empty] | VV | 2 | 2 | True | 0 | ROZPOCET
| VV |  | "sklady"(3,295+2,47+2,66)*2,7 |  | 22.748 | [17 empty] | VV | 2 | 2 | True | 0 | ROZPOCET
| VV |  | "chodba"(2,15+3,175)*2,7 |  | 14.378 | [17 empty] | VV | 2 | 2 | True | 0 | ROZPOCET
| VV |  | "schodiště"(3,655+4,485+4,075)*2,7 |  | 32.981 | [17 empty] | VV | 2 | 2 | True | 0 | ROZPOCET
| VV |  | "chodba"(15,86+2,05+10,435+0,25)*2,7 |  | 77.207 | [17 empty] | VV | 2 | 2 | True | 0 | ROZPOCET
| VV |  | "kotelna"(5,3)*2,7 |  | 14.31 | [17 empty] | VV | 2 | 2 | True | 0 | ROZPOCET
| VV |  | Půdorys 2NP nov stav, Řez 1-1´ | [19 empty] | VV | 2 | 1 | True | 0 | ROZPOCET
| VV |  | "pokoje"(2,31+3,24+1,45+*3,07 | [19 empty] | VV | 2 | 1 | True | 0 | ROZPOCET
| VV |  | "sprcha WC"1,72*3,07 |  | 5.28 | [17 empty] | VV | 2 | 2 | True | 0 | ROZPOCET
| VV |  | "chodba"(3,676+2,665+1,53+1,525+1,765+2,15+5+8,12+0,75+1,9+8,4+1,4+5,91+1,76*2)*3,07 |  | 148.315 | [17 empty] | VV | 2 | 2 | True | 0 | ROZPOCET
| VV |  | "pokoj"(4,68+1,6+2,5)*3,07 |  | 26.955 | [17 empty] | VV | 2 | 2 | True | 0 | ROZPOCET
| VV |  | "chodba"(5,32)*3,07 |  | 16.332 | [17 empty] | VV | 2 | 2 | True | 0 | ROZPOCET
| VV |  | "sklad"(0,96)*3,07 |  | 2.947 | [17 empty] | VV | 2 | 2 | True | 0 | ROZPOCET
| VV |  | "sesterna"(5,89)*3,07 |  | 18.082 | [17 empty] | VV | 2 | 2 | True | 0 | ROZPOCET
| VV |  | "denní m."(5,05)*3,07 |  | 15.504 | [17 empty] | VV | 2 | 2 | True | 0 | ROZPOCET
| VV |  | "koupelna"(1,5*2)*3,07 |  | 9.21 | [17 empty] | VV | 2 | 2 | True | 0 | ROZPOCET
| VV |  | "čistící m."(1,34)*3,07 |  | 4.114 | [17 empty] | VV | 2 | 2 | True | 0 | ROZPOCET
| VV |  | "pokoje"(3,33+4,94+1,5+2,37+5,01+1,5*2+5,35+4,21+3,94+4,79*2)*3,07 |  | 132.716 | [17 empty] | VV | 2 | 2 | True | 0 | ROZPOCET
| VV |  | "chodba"(4,025+1,455+2,625+3,22+3,12+2,975+3,815+4,5+2,5)*2*3,07 |  | 173.363 | [17 empty] | VV | 2 | 2 | True | 0 | ROZPOCET
| VV |  | "schodiště"(2,6+3,48+1,6+1,675+1,5)*2*3,07 |  | 66.65 | [17 empty] | VV | 2 | 2 | True | 0 | ROZPOCET
| VV |  | "sklad"(1,07+1,5)*3,07 |  | 7.89 | [17 empty] | VV | 2 | 2 | True | 0 | ROZPOCET
| VV |  | "WC pacienti"(2,85+1,84)*3,07 |  | 14.398 | [17 empty] | VV | 2 | 2 | True | 0 | ROZPOCET
| VV |  | "kuchyňka"(4)*3,3 |  | 13.2 | [17 empty] | VV | 2 | 2 | True | 0 | ROZPOCET
| VV |  | "sesterna"(2,17+2,41)*3,3 |  | 15.114 | [17 empty] | VV | 2 | 2 | True | 0 | ROZPOCET
| VV |  | "schodiště"(5,91+1,76*3)*3,3 |  | 36.927 | [17 empty] | VV | 2 | 2 | True | 0 | ROZPOCET
| VV |  | Půdorys 3NP nov stav, Řez 1-1´ | [19 empty] | VV | 2 | 1 | True | 0 | ROZPOCET
| VV |  | "gynekologie"3,5*2,1 |  | 7.35 | [17 empty] | VV | 2 | 2 | True | 0 | ROZPOCET
| VV |  | "chodba"(2,2+14)*2*2,1 |  | 68.04 | [17 empty] | VV | 2 | 2 | True | 0 | ROZPOCET
| VV |  | "pokoj"(1,655+2,79+1,65+5,335)*2,1 |  | 24.003 | [17 empty] | VV | 2 | 2 | True | 0 | ROZPOCET
| VV |  | "kancelář"(5,25)*2,1 |  | 11.025 | [17 empty] | VV | 2 | 2 | True | 0 | ROZPOCET
| VV |  | "sklady"(5,52+2,556+4,75)*2,1 |  | 26.935 | [17 empty] | VV | 2 | 2 | True | 0 | ROZPOCET
| VV |  | "chodba"(8,2+2,2+2,15+2,67+4,35+1,32+2,485+4,25+4,87+2,6+1,4+1)*2*2,1 |  | 157.479 | [17 empty] | VV | 2 | 2 | True | 0 | ROZPOCET
| VV |  | "šatna"(3,1)*2,1 |  | 6.51 | [17 empty] | VV | 2 | 2 | True | 0 | ROZPOCET
| VV |  | "přípravna"(2,87*2)*2,1 |  | 12.054 | [17 empty] | VV | 2 | 2 | True | 0 | ROZPOCET
| VV |  | "vana"(1,35)*2,1 |  | 2.835 | [17 empty] | VV | 2 | 2 | True | 0 | ROZPOCET
| VV |  | "porodní sál"(6,67)*2,1 |  | 14.007 | [17 empty] | VV | 2 | 2 | True | 0 | ROZPOCET
| VV |  | "kuchyň"(1,65)*2,1 |  | 3.465 | [17 empty] | VV | 2 | 2 | True | 0 | ROZPOCET
| VV |  | "prádelna"(1,15)*2,1 |  | 2.415 | [17 empty] | VV | 2 | 2 | True | 0 | ROZPOCET
| VV |  | "hyg.zázemí"(1,15)*2,1 |  | 2.415 | [17 empty] | VV | 2 | 2 | True | 0 | ROZPOCET
| VV |  | "kuchyń"(2,61)*2,1 |  | 5.481 | [17 empty] | VV | 2 | 2 | True | 0 | ROZPOCET
| VV |  | "pokoje"(2,61*2+2,16+3,63*2+4,16+1,3+4,79+2,38+2,75+3,15)*2,1 |  | 69.657 | [17 empty] | VV | 2 | 2 | True | 0 | ROZPOCET
| VV |  | "chodba"(4,54+1,41+3,545+15,03+5,7+2,01+3,175+2+6)*2*2,1 |  | 182.322 | [17 empty] | VV | 2 | 2 | True | 0 | ROZPOCET
| VV |  | "sklad"(2,95+2,3)*2*2,1 |  | 22.05 | [17 empty] | VV | 2 | 2 | True | 0 | ROZPOCET
| VV |  | "hyg.zázemí"(2+3)*2,1 |  | 10.5 | [17 empty] | VV | 2 | 2 | True | 0 | ROZPOCET
| VV |  | "úklidová m."(1,8+2,8)*2*2,1 |  | 19.32 | [17 empty] | VV | 2 | 2 | True | 0 | ROZPOCET
| VV |  | "sklad dok."(4)*2,1 |  | 8.4 | [17 empty] | VV | 2 | 2 | True | 0 | ROZPOCET
| VV |  | Půdorys 4NP nov stav, Řez 1-1´ | [19 empty] | VV | 2 | 1 | True | 0 | ROZPOCET
| VV |  | "strojovna v."2,74*2,1 |  | 5.754 | [17 empty] | VV | 2 | 2 | True | 0 | ROZPOCET
| VV |  | "půda"2,84*2,1 |  | 5.964 | [17 empty] | VV | 2 | 2 | True | 0 | ROZPOCET
| VV |  | "chodba"(7+1,99+6+9,6+12,2+2,38+18,6+2,02+4,38+2,02)*2*2,39 |  | 316.388 | [17 empty] | VV | 2 | 2 | True | 0 | ROZPOCET
| VV |  | "sklad"(3,49+5,3)*2*2,39 |  | 42.016 | [17 empty] | VV | 2 | 2 | True | 0 | ROZPOCET
| VV |  | "pokoj"(4)*2*2,39 |  | 19.12 | [17 empty] | VV | 2 | 2 | True | 0 | ROZPOCET
| VV |  | Součet |  | 2954.851 | [17 empty] | VV | 2 | 4 | True | 1 | ROZPOCET
340 | K | 784181001 | Jednonásobné pačokování v místnostech výšky do 3,80 m | m2 | 2956.451 |  |  | 0 |  |  |  | základní | 0 | 0 | 0 |  | 0 | 0.00021 | 0.62085 | 0 | 0 | 16 | K | 2 |  |  |  | ROZPOCET | 0 | 0 | 0 | 0 | 0 | 1 | 0 | 16 | 1149769748
| VV |  | 2954,851+1,6 |  | 2956.451 | [17 empty] | VV | 2 | 2 | True | 1 | ROZPOCET
341 | K | 784211101 | Dvojnásobné bílé malby ze směsí za mokra výborně otěruvzdorných v místnostech výšky do 3,80 m | m2 | 2838.28 |  |  | 0 |  |  |  | základní | 0 | 0 | 0 |  | 0 | 0.00026 | 0.73795 | 0 | 0 | 16 | K | 2 |  |  |  | ROZPOCET | 0 | 0 | 0 | 0 | 0 | 1 | 0 | 16 | 695046467
| VV |  | 2954,851+1,6-118,171 |  | 2838.28 | [17 empty] | VV | 2 | 2 | True | 1 | ROZPOCET

## 2 - Vedlejší rozpočtové n...
[10 empty] | >> skryté sloupce << | [12 empty] | {4b4ce7d1-4bbe-4111-98b2-c300fb20010a}
2
| KRYCÍ LIST SOUPISU PRACÍ | [9 empty] | v --- níže se nacházejí doplnkové a pomocné údaje k sestavám --- v | [11 empty] | False
Stavba:
Stavební úpravy č.p.167,PO schodiště západ,PBŘ celku- Nemocnice Vysoké Mýto
Objekt:
2 - Vedlejší rozpočtové náklady
| KSO: |  |  |  |  | CC-CZ:
| Místo: |  | ul.Hradecká p.č.st.1985/3 |  |  | Datum: | 16. 12. 2022
| Zadavatel: |  |  |  |  | IČ:
|  | Vysokomýtská nemocnice p.o. |  |  |  | DIČ:
| Uchazeč: |  |  |  |  | IČ: | Vyplň údaj
|  | Vyplň údaj |  |  |  | DIČ: | Vyplň údaj
| Projektant: |  |  |  |  | IČ:
|  | KVARTA spol.s r.o. Choceň |  |  |  | DIČ:
| Zpracovatel: |  |  |  |  | IČ:
|  | R.Janošová |  |  |  | DIČ:
Poznámka:
|  | Materiál | [5 empty] | 0
|  | Montáž | [5 empty] | 0
| Cena bez DPH | [6 empty] | 0
|  |  | Základ daně |  |  | Sazba daně |  | Výše daně
| DPH | základní | 0 |  |  | 21% |  | 0
|  | snížená | 0 |  |  | 15% |  | 0
|  | zákl. přenesená | 0 |  |  | 21% |  | 0
|  | sníž. přenesená | 0 |  |  | 15% |  | 0
|  | nulová | 0 |  |  | 0% |  | 0
| Cena s DPH |  |  | v | CZK |  |  | 0
| Projektant |  |  | Zpracovatel
| Datum a podpis: |  | Razítko | Datum a podpis: |  |  | Razítko
| Objednavatel |  |  | Uchazeč
| Datum a podpis: |  | Razítko | Datum a podpis: |  |  | Razítko
REKAPITULACE ČLENĚNÍ SOUPISU PRACÍ
Stavba:
Stavební úpravy č.p.167,PO schodiště západ,PBŘ celku- Nemocnice Vysoké Mýto
Objekt:
2 - Vedlejší rozpočtové náklady
Místo: |  |  | ul.Hradecká p.č.st.1985/3 |  |  | Datum: | 16. 12. 2022
Zadavatel: |  |  | Vysokomýtská nemocnice p.o. |  |  | Projektant: | KVARTA spol.s r.o. Choceň
Uchazeč: |  |  | Vyplň údaj |  |  | Zpracovatel: | R.Janošová
Kód dílu - Popis | [5 empty] | Materiál [CZK] | Montáž [CZK] | Cena celkem [CZK]
Náklady ze soupisu prací | [5 empty] | 0 | 0 | 0 | [15 empty] | -1
| VRN - Vedlejší rozpočtové náklady |  |  |  |  | 0 | 0 | 0
| VRN3 - Zařízení staveniště |  |  |  |  | 0 | 0 | 0
| VRN4 - Inženýrská činnost |  |  |  |  | 0 | 0 | 0
SOUPIS PRACÍ
Stavba:
Stavební úpravy č.p.167,PO schodiště západ,PBŘ celku- Nemocnice Vysoké Mýto
Objekt:
2 - Vedlejší rozpočtové náklady
Místo: |  |  | ul.Hradecká p.č.st.1985/3 |  |  | Datum: | 16. 12. 2022
Zadavatel: |  |  | Vysokomýtská nemocnice p.o. |  |  | Projektant: | KVARTA spol.s r.o. Choceň
Uchazeč: |  |  | Vyplň údaj |  |  | Zpracovatel: | R.Janošová
PČ | Typ | Kód | Popis | MJ | Množství | J. materiál [CZK] | J. montáž [CZK] | Cena celkem [CZK] | Cenová soustava |  |  | DPH | J.cena [CZK] | Materiál celkem [CZK] | Montáž celkem [CZK] | J. Nh [h] | Nh celkem [h] | J. hmotnost [t] | Hmotnost celkem [t] | J. suť [t] | Suť Celkem [t]
Náklady soupisu celkem | [7 empty] | 0 | [5 empty] | 0 | 0 |  | 0 |  | 0 |  | 0 |  | D | -1 | [7 empty] | 0
| D | VRN | Vedlejší rozpočtové náklady |  |  |  |  | 0 | [5 empty] | 0 | 0 |  | 0 |  | 0 |  | 0 | 5 | D | 0 | ROZPOCET | [6 empty] | 0
| D | VRN3 | Zařízení staveniště |  |  |  |  | 0 | [5 empty] | 0 | 0 |  | 0 |  | 0 |  | 0 | 5 | D | 1 | ROZPOCET | [6 empty] | 0
1 | K | 032103000 | Náklady na stavební buňky | kpl | 1 |  |  | 0 |  |  |  | základní | 0 | 0 | 0 |  | 0 | 0 | 0 | 0 | 0 | 1024 | K | 2 | ROZPOCET | 0 | 0 | 0 | 0 | 0 | 1 | 0 | 1024 | -1097547268
2 | K | 032503000 | Skládky na staveništi | Kpl | 1 |  |  | 0 |  |  |  | základní | 0 | 0 | 0 |  | 0 | 0 | 0 | 0 | 0 | 1024 | K | 2 | ROZPOCET | 0 | 0 | 0 | 0 | 0 | 1 | 0 | 1024 | 1002604715
3 | K | 032603000 | Plánovaná opatření na omezení prašnosti a hlučnosti | Kpl | 1 |  |  | 0 |  |  |  | základní | 0 | 0 | 0 |  | 0 | 0 | 0 | 0 | 0 | 1024 | K | 2 | ROZPOCET | 0 | 0 | 0 | 0 | 0 | 1 | 0 | 1024 | -1982750334
4 | K | 034203000 | Zřízení přístupové cesty na staveniště a její údržba | Kpl | 1 |  |  | 0 |  |  |  | základní | 0 | 0 | 0 |  | 0 | 0 | 0 | 0 | 0 | 1024 | K | 2 | ROZPOCET | 0 | 0 | 0 | 0 | 0 | 1 | 0 | 1024 | -519788400
5 | K | 034303000 | Opatření na ochranu objektů sousedících se staveništěm | Kpl | 1 |  |  | 0 |  |  |  | základní | 0 | 0 | 0 |  | 0 | 0 | 0 | 0 | 0 | 1024 | K | 2 | ROZPOCET | 0 | 0 | 0 | 0 | 0 | 1 | 0 | 1024 | 1188388423
| D | VRN4 | Inženýrská činnost |  |  |  |  | 0 | [5 empty] | 0 | 0 |  | 0 |  | 0 |  | 0 | 5 | D | 1 | ROZPOCET | [6 empty] | 0
6 | K | 045203000 | Kompletační činnost - vyvzorkování | kpl | 1 |  |  | 0 |  |  |  | základní | 0 | 0 | 0 |  | 0 | 0 | 0 | 0 | 0 | 1024 | K | 2 | ROZPOCET | 0 | 0 | 0 | 0 | 0 | 1 | 0 | 1024 | 2004177529