## Rekapitulace stavby
Export Komplet | [24 empty] | VZ | 2.0 | ZAMOK |  |  |  |  | False | False | {13026b86-f0ef-4f00-bb5c-ea9bf9bef41e}
[31 empty] | 0,01 | 21
[31 empty] | 0,01 | 15
|  | REKAPITULACE STAVBY | [15 empty] | v --- níže se nacházejí doplnkové a pomocné údaje k sestavám --- v | [11 empty] | Návod na vyplnění | 0,001
|  | Kód: |  |  |  |  | 202305bm | [22 empty] | Měnit lze pouze buňky se žlutým podbarvením! 1) v Rekapitulaci stavby vyplňte údaje o Uchazeči (přenesou se do ostatních sestav i v jiných listech) 2) na vybraných listech vyplňte v sestavě Soupis prací ceny u položek | 0,01
|  | Stavba: |  |  |  |  | Výstavba nové výjezdové základny ZZS PAK v Litomyšli - bez mobiliáře | [23 empty] | 0,01
|  | KSO: | [11 empty] | CC-CZ: | [16 empty] | 0,01
|  | Místo: | [11 empty] | Datum: |  | 27. 3. 2023 | [14 empty] | 0,01
0,01
|  | Zadavatel: | [11 empty] | IČ: | [16 empty] | 0,01
[14 empty] | DIČ: | [16 empty] | 0,01
0,01
|  | Uchazeč: | [11 empty] | IČ: |  | Vyplň údaj | [14 empty] | 0,01
|  |  | Vyplň údaj | [10 empty] | DIČ: |  | Vyplň údaj | [14 empty] | 0,01
False
|  | Projektant: | [11 empty] | IČ: |  | 27492851 | [14 empty] | False
|  |  | APOLO CZ s.r.o. | [10 empty] | DIČ: | [16 empty] | True
0,01
|  | Zpracovatel: | [11 empty] | IČ: | [16 empty] | 0,01
|  |  | Ing.Jiří Pitra | [10 empty] | DIČ: | [16 empty] | False
Poznámka:
Soupis prací je sestaven s využitím Cenové soustavy ÚRS. Položky, které pochází z této cenové soustavy, jsou ve sloupci 'Cenová soustava' označeny popisem 'CS ÚRS' a úrovní příslušného kalendářního pololetí. Veškeré další informace vymezující popis a podmínky použití těchto položek z Cenové soustavy, které nejsou uvedeny přímo v soupisu prací, jsou neomezeně dálkově k dispozici na webu podminky.urs.cz. Popisy některých ceníkových položek mohou být upřesněny doplněním poznámkou nebo doplněním popisu ve výkazu výměr. Toto upřesnění je nutné zohlednit v ceně těchto položek (nelze ocenit pouze základní ceníkový popis položky!!!). U neceníkových položek (R-položky, položky s neceníkovým číslem nebo položky u kterých je to uvedeno v poznámce) je nutné započítat případný přesun hmot do jejich cen za dodávku a montáž dle pracovního postupu zhotovitele!!! U neceníkových položek bouracích prací je nutné do ceny započítat i cenu za jejich likvidaci dle zvyklostí zhotovitele, není-li uvedeno jinak. Výkaz výměr obsahuje pro manipulaci s vytěženou zeminou nebo vybouranými hmotami položky, které jsou limitovány určitou vzdáleností pro vodorovné přemístění, která vychází z předpokladu projektanta. Skutečné místo pro jejich uložení si zajišťuje uchazeč dle svého technologického plánu a je na uchazeči jaká místa pro uložení zvolí. Do nabídkové ceny musí uchazeč zakalkulovat skutečné náklady podle odvozní vzdálenosti bez ohledu na to, jaká vzdálenost je uvedená v popise položky. Uchazeč (zhotovitel) si jednotkové ceny za položky lešení přizpůsobí vlastnímu způsobu zajištění práce ve výškách. Tím pak odpadnou případné nároky na vícepráce a méněpráce při jiném způsobu zajištění práce ve výškách (plošiny, věže, řadové lešení, atd.). Uchazeč (zhotovitel) si jednotkovou cenu za položku pronájmu přizpůsobí vlastní době použití. Tím pak odpadnou případné nároky na vícepráce a méněpráce při jiné délce pronájmu. Položku přesunu hmot a suti uchazeč (zhotovitel) ocení dle svého zvoleného technolog.postupu provádění prací bez ohledu na ceníkový popis uvedený v položce! Nejméně 70 % (hmotnostních) stavebního a demoličního odpadu neklasifikovaného jako nebezpečný (s výjimkou v přírodě se vyskytujících materiálů uvedených v kategorii 17 05 04 v Evropském seznamu odpadů stanoveném rozhodnutím 2000/532/ES) vzniklého na staveništi musí být připraveno k opětovnému použití, recyklaci a k jiným druhům materiálového využití, včetně zásypů, při nichž jsou jiné materiály nahrazeny odpadem, v souladu s hierarchií způsobů nakládání s odpady a protokolem EU pro nakládání se stavebním a demoličním odpadem. Dodavatel stavby prokazatelně doloží předání min. 70% hmotnosti stavebního a demoličního odpadu k opětovnému použití.
|  | Cena bez DPH | [11 empty] | 0
[8 empty] | Sazba daně |  | Základ daně |  |  |  | Výše daně
|  | DPH |  | základní |  |  |  | 21% |  | 0 |  |  |  | 0
|  |  |  | snížená |  |  |  | 15% |  | 0 |  |  |  | 0
|  |  |  | zákl. přenesená |  |  |  | 21% |  | 0 |  |  |  | 0
|  |  |  | sníž. přenesená |  |  |  | 15% |  | 0 |  |  |  | 0
|  |  |  | nulová |  |  |  | 0% |  | 0 |  |  |  | 0
|  | Cena s DPH | [6 empty] | v |  | CZK |  |  | 0
REKAPITULACE OBJEKTŮ STAVBY A SOUPISŮ PRACÍ
| Kód: | [6 empty] | 202305bm
| Stavba: | [6 empty] | Výstavba nové výjezdové základny ZZS PAK v Litomyšli - bez mobiliáře
| Místo: | [11 empty] | Datum: |  | 27. 3. 2023
| Zadavatel: | [11 empty] | Projektant: |  | APOLO CZ s.r.o. |  |  | Informatívní údaje z listů zakázek
| Uchazeč: | [11 empty] | Zpracovatel: |  | Ing.Jiří Pitra
| Kód |  |  |  | Popis | [6 empty] | Cena bez DPH [CZK] |  |  |  | Cena s DPH [CZK] | Typ | z toho Ostat. náklady [CZK] | DPH [CZK] | Normohodiny [h] | DPH základní [CZK] | DPH snížená [CZK] | DPH základní přenesená [CZK] | DPH snížená přenesená [CZK] | Základna DPH základní | Základna DPH snížená | Základna DPH zákl. přenesená | Základna DPH sníž. přenesená | Základna DPH nulová
| Náklady stavby celkem | [10 empty] | 0 |  |  |  | 0 |  | 0 | 0 | 0 | 0 | 0 | 0 | 0 | 0 | 0 | 0 | 0 | 0 |  | D | 0 | ###NOIMPORT### | IMPORT | {13026b86-f0ef-4f00-bb5c-ea9bf9bef41e} | {00000000-0000-0000-0000-000000000000}
|  | D1-01 |  |  |  | Výjezdová základna | [5 empty] | 0 |  |  |  | 0 | STA | 0 | 0 | 0 | 0 | 0 | 0 | 0 | 0 | 0 | 0 | 0 | 0 |  | D | 1 | ###NOIMPORT### | IMPORT | {68adc99b-b4f2-4ed8-878c-cb91120e34e9} | {13026b86-f0ef-4f00-bb5c-ea9bf9bef41e} | 2
/ |  |  | 1,2,3 |  |  |  | Architektonicko-stavební, stavebně kční část a PBŘ |  |  |  |  | 0 |  |  |  | 0 | Soupis | 0 | 0 | 0 | 0 | 0 | 0 | 0 | 0 | 0 | 0 | 0 | 0 |  |  | 2 |  | IMPORT | {2611c35b-43cb-48c1-95c7-093d06fa21ab} | {68adc99b-b4f2-4ed8-878c-cb91120e34e9}
/ |  |  | 4 |  |  |  | ZTI |  |  |  |  | 0 |  |  |  | 0 | Soupis | 0 | 0 | 0 | 0 | 0 | 0 | 0 | 0 | 0 | 0 | 0 | 0 |  |  | 2 |  | IMPORT | {d200bfaf-32ff-4cdb-9099-1e3db9da98ad} | {68adc99b-b4f2-4ed8-878c-cb91120e34e9}
/ |  |  | 4x |  |  |  | ZTI - stavební část |  |  |  |  | 0 |  |  |  | 0 | Soupis | 0 | 0 | 0 | 0 | 0 | 0 | 0 | 0 | 0 | 0 | 0 | 0 |  |  | 2 |  | IMPORT | {f8a0c0fd-db44-4633-9d73-e8fe40260e97} | {68adc99b-b4f2-4ed8-878c-cb91120e34e9}
/ |  |  | 5a |  |  |  | Elektroinstalace |  |  |  |  | 0 |  |  |  | 0 | Soupis | 0 | 0 | 0 | 0 | 0 | 0 | 0 | 0 | 0 | 0 | 0 | 0 |  |  | 2 |  | IMPORT | {4754292d-c3c7-47b2-a5e2-ee5aa78e1203} | {68adc99b-b4f2-4ed8-878c-cb91120e34e9}
/ |  |  | 5b |  |  |  | Bleskosvod |  |  |  |  | 0 |  |  |  | 0 | Soupis | 0 | 0 | 0 | 0 | 0 | 0 | 0 | 0 | 0 | 0 | 0 | 0 |  |  | 2 |  | IMPORT | {a2f5472d-03f1-4d8c-8b45-7f289d4b3384} | {68adc99b-b4f2-4ed8-878c-cb91120e34e9}
/ |  |  | 5c |  |  |  | Venkovní rozvody elektro |  |  |  |  | 0 |  |  |  | 0 | Soupis | 0 | 0 | 0 | 0 | 0 | 0 | 0 | 0 | 0 | 0 | 0 | 0 |  |  | 2 |  | IMPORT | {d4d1080e-dcba-4a8d-8ced-c7341adc5ba7} | {68adc99b-b4f2-4ed8-878c-cb91120e34e9}
/ |  |  | 5d |  |  |  | Slaboproud |  |  |  |  | 0 |  |  |  | 0 | Soupis | 0 | 0 | 0 | 0 | 0 | 0 | 0 | 0 | 0 | 0 | 0 | 0 |  |  | 2 |  | IMPORT | {61ef34a2-e63f-428c-9789-f3eb9e5c77ec} | {68adc99b-b4f2-4ed8-878c-cb91120e34e9}
/ |  |  | 6 |  |  |  | ÚT |  |  |  |  | 0 |  |  |  | 0 | Soupis | 0 | 0 | 0 | 0 | 0 | 0 | 0 | 0 | 0 | 0 | 0 | 0 |  |  | 2 |  | IMPORT | {01ebf199-2069-4677-9214-a37669447e9a} | {68adc99b-b4f2-4ed8-878c-cb91120e34e9}
/ |  |  | 7 |  |  |  | VZT |  |  |  |  | 0 |  |  |  | 0 | Soupis | 0 | 0 | 0 | 0 | 0 | 0 | 0 | 0 | 0 | 0 | 0 | 0 |  |  | 2 |  | IMPORT | {ae85fa2a-80ee-4df9-97ae-313f49765957} | {68adc99b-b4f2-4ed8-878c-cb91120e34e9}
/ |  | D1-02 |  |  |  | Komunikace a zpevněné plochy | [5 empty] | 0 |  |  |  | 0 | STA | 0 | 0 | 0 | 0 | 0 | 0 | 0 | 0 | 0 | 0 | 0 | 0 |  |  | 1 |  | IMPORT | {868a27af-64e2-427b-927b-50ce15bde42d} | {13026b86-f0ef-4f00-bb5c-ea9bf9bef41e} | 2
/ |  | D1-03 |  |  |  | Sadové úpravy | [5 empty] | 0 |  |  |  | 0 | STA | 0 | 0 | 0 | 0 | 0 | 0 | 0 | 0 | 0 | 0 | 0 | 0 |  |  | 1 |  | IMPORT | {e15f8cb9-6c97-4ebb-ba97-85835cf73b94} | {13026b86-f0ef-4f00-bb5c-ea9bf9bef41e} | 2
/ |  | D1-04 |  |  |  | Opěrná stěna | [5 empty] | 0 |  |  |  | 0 | STA | 0 | 0 | 0 | 0 | 0 | 0 | 0 | 0 | 0 | 0 | 0 | 0 |  |  | 1 |  | IMPORT | {1dc7297a-bfbc-4b2a-91ab-9b69f1da2bb9} | {13026b86-f0ef-4f00-bb5c-ea9bf9bef41e} | 2
/ |  | D2-01 |  |  |  | Přípojky vodovodu a kanalizace | [5 empty] | 0 |  |  |  | 0 | STA | 0 | 0 | 0 | 0 | 0 | 0 | 0 | 0 | 0 | 0 | 0 | 0 |  |  | 1 |  | IMPORT | {bf76eb0a-cb1a-40e6-ba26-c7ea835a0446} | {13026b86-f0ef-4f00-bb5c-ea9bf9bef41e} | 2
/ |  | D2-02 |  |  |  | Fotovoltaická elektrárna | [5 empty] | 0 |  |  |  | 0 | STA | 0 | 0 | 0 | 0 | 0 | 0 | 0 | 0 | 0 | 0 | 0 | 0 |  |  | 1 |  | IMPORT | {d4bfb75f-3b62-4826-b525-c603b3a8290e} | {13026b86-f0ef-4f00-bb5c-ea9bf9bef41e} | 2
/ |  | . |  |  |  | VRN | [5 empty] | 0 |  |  |  | 0 | STA | 0 | 0 | 0 | 0 | 0 | 0 | 0 | 0 | 0 | 0 | 0 | 0 |  |  | 1 |  | IMPORT | {612eac0d-10c6-4fc9-a86f-90f97288a9c9} | {13026b86-f0ef-4f00-bb5c-ea9bf9bef41e} | 2

## 1,2,3 - Architektonicko-s...
[18 empty] | {2611c35b-43cb-48c1-95c7-093d06fa21ab} | [5 empty] | c1a | sdk podhled obyč.C11a | m2 | 195,515 | 2
[18 empty] | 2 | [5 empty] | c1b | sdk podhled C11b | m2 | 31,934 | 2
| KRYCÍ LIST SOUPISU PRACÍ | [7 empty] | v --- níže se nacházejí doplnkové a pomocné údaje k sestavám --- v | [8 empty] | False | [5 empty] | čz | čistící zona | m2 | 5,06 | 2
[24 empty] | depv | výkopek odvezený na staveništní deponii pro případné další použití na stavbě | m3 | 450 | 2
| Stavba: | [22 empty] | hiv | HI vodorovná na zákl.desce | m2 | 517,255 | 2
|  | Výstavba nové výjezdové základny ZZS PAK v Litomyšli - bez mobiliáře | [21 empty] | hizb | hi na ztracenko | m2 | 1,937 | 2
| Objekt: | [22 empty] | j | jáma | m3 | 47,25 | 2
|  | D1-01 - Výjezdová základna | [21 empty] | kdgr10 | ker.dlažba garáž R10 | m2 | 83,61 | 2
| Soupis: | [22 empty] | kdgr11 | ker.dlažba garáž R11 | m2 | 18 | 2
|  | 1,2,3 - Architektonicko-stavební, stavebně kční část a PBŘ | [21 empty] | kdr10 | ker.dlažba R10 | m2 | 68,56 | 2
[24 empty] | kdr9 | ker.dlažba R9 | m2 | 170,09 | 2
| KSO: |  |  |  |  | CC-CZ: | [17 empty] | kob | ker.obklad bílý | m2 | 311,358 | 2
| Místo: |  |  |  |  | Datum: | 27. 3. 2023 | [16 empty] | koš | ker.obklad šedý | m2 | 264,547 | 2
[24 empty] | ksr10 | ker.sokl r10 | m | 24,77 | 2
| Zadavatel: |  |  |  |  | IČ: | [17 empty] | ksr9 | ker.sokl r9 | m | 94,94 | 2
[6 empty] | DIČ: | [17 empty] | odk | odkopávy htu | m3 | 2417,24 | 2
[24 empty] | pk | krajní pole | m2 | 95,13 | 2
| Uchazeč: |  |  |  |  | IČ: | Vyplň údaj | [16 empty] | pmb | podhled minerální C2.1b | m2 | 20,077 | 2
|  | Vyplň údaj |  |  |  | DIČ: | Vyplň údaj | [16 empty] | pr | rohové pole | m2 | 26,284 | 2
[24 empty] | pv | vnitřní pole | m2 | 489,502 | 2
| Projektant: |  |  |  |  | IČ: | 27492851 | [16 empty] | r200 | rýha š.800-2000mm | m3 | 1,6 | 2
|  | APOLO CZ s.r.o. |  |  |  | DIČ: | [17 empty] | r80 | rýha do 800mm | m3 | 80,43 | 2
[24 empty] | vp | vinalová podlaha | m2 | 103,86 | 2
| Zpracovatel: |  |  |  |  | IČ:
|  | Ing.Jiří Pitra |  |  |  | DIČ:
Poznámka:
| Cena bez DPH | [5 empty] | 0
|  |  | Základ daně |  |  | Sazba daně | Výše daně
| DPH | základní | 0 |  |  | 21% | 0
|  | snížená | 0 |  |  | 15% | 0
|  | zákl. přenesená | 0 |  |  | 21% | 0
|  | sníž. přenesená | 0 |  |  | 15% | 0
|  | nulová | 0 |  |  | 0% | 0
| Cena s DPH |  |  | v | CZK |  | 0
REKAPITULACE ČLENĚNÍ SOUPISU PRACÍ
Stavba:
Výstavba nové výjezdové základny ZZS PAK v Litomyšli - bez mobiliáře
Objekt:
D1-01 - Výjezdová základna
Soupis:
1,2,3 - Architektonicko-stavební, stavebně kční část a PBŘ
Místo: | [5 empty] | Datum: | 27. 3. 2023
Zadavatel: | [5 empty] | Projektant: | APOLO CZ s.r.o.
Uchazeč: |  |  | Vyplň údaj |  |  | Zpracovatel: | Ing.Jiří Pitra
Kód dílu - Popis | [6 empty] | Cena celkem [CZK]
Náklady stavby celkem | [6 empty] | 0 | [11 empty] | -1
| HSV - Práce a dodávky HSV | [5 empty] | 0
| 1 - Zemní práce | [5 empty] | 0
| 19lvd - Likvidace zbylého výkopku ze staveništní deponie | [5 empty] | 0
| 2 - Zakládání | [5 empty] | 0
| 2op - Odvětrání podloží | [5 empty] | 0
| 3 - Svislé a kompletní konstrukce | [5 empty] | 0
| 34 - Stěny a příčky | [5 empty] | 0
| 4p1 - Průvlak P1 | [5 empty] | 0
| 4v - Věnce | [5 empty] | 0
| 4 - Vodorovné konstrukce | [5 empty] | 0
| 59 - Kryty pozemních komunikací, letišť a ploch dlážděné | [5 empty] | 0
| 61 - Úprava povrchů vnitřních | [5 empty] | 0
| 62s - Úprava povrchů vnějších - svislé | [5 empty] | 0
| 62v - Úprava povrchů vnějších - vodorovné | [5 empty] | 0
| 63 - Podlahy a podlahové konstrukce | [5 empty] | 0
| 63oc - Okapový chodník | [5 empty] | 0
| 64 - Osazování výplní otvorů | [5 empty] | 0
| 94 - Lešení a stavební výtahy | [5 empty] | 0
| 95 - Různé dokončovací konstrukce a práce pozemních staveb | [5 empty] | 0
| 95vdm - Vybavení dezinfekční místnosti | [5 empty] | 0
| 998 - Přesun hmot | [5 empty] | 0
| PSV - Práce a dodávky PSV | [5 empty] | 0
| 711 - Izolace proti vodě, vlhkosti a plynům | [5 empty] | 0
| 712par - Povlakové krytiny - parotěs | [5 empty] | 0
| 712vhi - Povlakové krytiny - vrchní HI folie | [5 empty] | 0
| 712zzs - Záchytný a zádržný systém na střeše | [5 empty] | 0
| 713 - Izolace tepelné | [5 empty] | 0
| 762 - Konstrukce tesařské | [5 empty] | 0
| 763 - Konstrukce suché výstavby | [5 empty] | 0
| 764 - Konstrukce klempířské | [5 empty] | 0
| 766 - Konstrukce truhlářské | [5 empty] | 0
| 766klsp - Kuchyňská linka vč.spotřebičů | [5 empty] | 0
| 767 - Konstrukce zámečnické | [5 empty] | 0
| 767alo - AL výplně otvorů a vrata | [5 empty] | 0
| 771 - Podlahy z dlaždic | [5 empty] | 0
| 776 - Podlahy povlakové | [5 empty] | 0
| 781 - Dokončovací práce - obklady | [5 empty] | 0
| 784 - Dokončovací práce - malby a tapety | [5 empty] | 0
SOUPIS PRACÍ
Stavba:
Výstavba nové výjezdové základny ZZS PAK v Litomyšli - bez mobiliáře
Objekt:
D1-01 - Výjezdová základna
Soupis:
1,2,3 - Architektonicko-stavební, stavebně kční část a PBŘ
Místo: | [5 empty] | Datum: | 27. 3. 2023
Zadavatel: | [5 empty] | Projektant: | APOLO CZ s.r.o.
Uchazeč: |  |  | Vyplň údaj |  |  | Zpracovatel: | Ing.Jiří Pitra
PČ | Typ | Kód | Popis | MJ | Množství | J.cena [CZK] | Cena celkem [CZK] | Cenová soustava |  | DPH | J. Nh [h] | Nh celkem [h] | J. hmotnost [t] | Hmotnost celkem [t] | J. suť [t] | Suť Celkem [t]
Náklady soupisu celkem | [6 empty] | 0 |  |  |  |  | 0 |  | 1028.5193 |  | 0 |  | D | -1 | [15 empty] | 0
| D | HSV | Práce a dodávky HSV |  |  |  | 0 |  |  |  |  | 0 |  | 978.0689 |  | 0 | 1 | D | 0 |  |  |  | ROZPOCET | [11 empty] | 0
| D | 1 | Zemní práce |  |  |  | 0 |  |  |  |  | 0 |  | 0 |  | 0 | 1 | D | 1 |  |  |  | ROZPOCET | [11 empty] | 0
1 | K | 122151106 | Odkopávky a prokopávky nezapažené strojně v hornině třídy těžitelnosti I skupiny 1 a 2 přes 1 000 do 5 000 m3 | m3 | 1208.62 |  | 0 | CS ÚRS 2023 01 |  | základní |  | 0 | 0 | 0 | 0 | 0 | 4 | K | 2 |  |  |  | ROZPOCET | [5 empty] | 0 | 0 | 0 | 0 | 0 | 1 | 0 | 4 | 1641106696
| Online PSC |  | https://podminky.urs.cz/item/CS_URS_2023_01/122151106 | [14 empty] | Online PSC | 2
| VV |  | položku ocenit dle technolog.postupu prací zhotovitele (jáma nebo odkopávka)!!! | [14 empty] | VV | 2 | 1 | True | 0 | ROZPOCET
| VV |  | rozpočet uvažuje s odkopávkou (výkop je prováděn nad úrovní vodorovného přemístění výkopku) | [14 empty] | VV | 2 | 1 | True | 0 | ROZPOCET
| VV |  | dle IG průzkumu se jedná o výkop tř.těž.I skupiny 2-3, tzn že rozpočet uvažuje 50% ve sk.2 a 50% ve sk.3 | [14 empty] | VV | 2 | 1 | True | 0 | ROZPOCET
| VV |  | čv102 | [14 empty] | VV | 2 | 1 | True | 0 | ROZPOCET
| VV |  | HTU dle tab.kubatur | [14 empty] | VV | 2 | 1 | True | 0 | ROZPOCET
| VV |  | "1 na -0,6"1826,31 |  | 1826.31 | [12 empty] | VV | 2 | 2 | True | 0 | ROZPOCET
| VV |  | "2 na -1,1"93,53 |  | 93.53 | [12 empty] | VV | 2 | 2 | True | 0 | ROZPOCET
| VV |  | "3 na -0,9"497,40 |  | 497.4 | [12 empty] | VV | 2 | 2 | True | 0 | ROZPOCET
| VV | odk | Mezisoučet |  | 2417.24 | [12 empty] | VV | 2 | 3 | True | 0 | ROZPOCET
| VV |  | Součet |  | 2417.24 | [12 empty] | VV | 2 | 4 | True | 1 | ROZPOCET
| VV |  | 2417,24*0,5 'Přepočtené koeficientem množství |  | 1208.62 | [12 empty] | VV | 2 | 2 | False | 1 | ROZPOCET
2 | K | 122251106 | Odkopávky a prokopávky nezapažené strojně v hornině třídy těžitelnosti I skupiny 3 přes 1 000 do 5 000 m3 | m3 | 1208.62 |  | 0 | CS ÚRS 2023 01 |  | základní |  | 0 | 0 | 0 | 0 | 0 | 4 | K | 2 |  |  |  | ROZPOCET | [5 empty] | 0 | 0 | 0 | 0 | 0 | 1 | 0 | 4 | 1230217339
| Online PSC |  | https://podminky.urs.cz/item/CS_URS_2023_01/122251106 | [14 empty] | Online PSC | 2
| VV |  | 2417,24*0,5 'Přepočtené koeficientem množství |  | 1208.62 | [12 empty] | VV | 2 | 2 | False | 1 | ROZPOCET
3 | K | 131251106 | Hloubení nezapažených jam a zářezů strojně s urovnáním dna do předepsaného profilu a spádu v hornině třídy těžitelnosti I skupiny 3 přes 1 000 do 5 000 m3 | m3 | 47.25 |  | 0 | CS ÚRS 2023 01 |  | základní |  | 0 | 0 | 0 | 0 | 0 | 4 | K | 2 |  |  |  | ROZPOCET | [5 empty] | 0 | 0 | 0 | 0 | 0 | 1 | 0 | 4 | 1678596188
| Online PSC |  | https://podminky.urs.cz/item/CS_URS_2023_01/131251106 | [14 empty] | Online PSC | 2
| VV |  | dle IG průzkumu se jedná o výkop tř.těž.I skupiny 2-3 a od hl.2,5m se sk.3, tzn.že rozpočet uvažuje s cca 100% ve sk.3 | [14 empty] | VV | 2 | 1 | True | 0 | ROZPOCET
| VV |  | čv102 | [14 empty] | VV | 2 | 1 | True | 0 | ROZPOCET
| VV |  | dle tab.kubatur | [14 empty] | VV | 2 | 1 | True | 0 | ROZPOCET
| VV |  | "j2-j5"27,67+1,26+9,78+8,54 |  | 47.25 | [12 empty] | VV | 2 | 2 | True | 0 | ROZPOCET
| VV | j | Mezisoučet |  | 47.25 | [12 empty] | VV | 2 | 3 | True | 0 | ROZPOCET
| VV |  | Součet |  | 47.25 | [12 empty] | VV | 2 | 4 | True | 1 | ROZPOCET
4 | K | 132151104 | Hloubení nezapažených rýh šířky do 800 mm strojně s urovnáním dna do předepsaného profilu a spádu v hornině třídy těžitelnosti I skupiny 1 a 2 přes 100 m3 | m3 | 32.172 |  | 0 | CS ÚRS 2023 01 |  | základní |  | 0 | 0 | 0 | 0 | 0 | 4 | K | 2 |  |  |  | ROZPOCET | [5 empty] | 0 | 0 | 0 | 0 | 0 | 1 | 0 | 4 | 917918489
| Online PSC |  | https://podminky.urs.cz/item/CS_URS_2023_01/132151104 | [14 empty] | Online PSC | 2
| VV |  | 80,43*0,4 'Přepočtené koeficientem množství |  | 32.172 | [12 empty] | VV | 2 | 2 | False | 1 | ROZPOCET
5 | K | 132251104 | Hloubení nezapažených rýh šířky do 800 mm strojně s urovnáním dna do předepsaného profilu a spádu v hornině třídy těžitelnosti I skupiny 3 přes 100 m3 | m3 | 48.258 |  | 0 | CS ÚRS 2023 01 |  | základní |  | 0 | 0 | 0 | 0 | 0 | 4 | K | 2 |  |  |  | ROZPOCET | [5 empty] | 0 | 0 | 0 | 0 | 0 | 1 | 0 | 4 | -111651534
| Online PSC |  | https://podminky.urs.cz/item/CS_URS_2023_01/132251104 | [14 empty] | Online PSC | 2
| VV |  | dle IG průzkumu se jedná o výkop tř.těž.I skupiny 2-3 a od hl.2,5m se sk.3, tzn.že rozpočet uvažuje s cca 40% ve sk.2 a 60% ve sk.3 | [14 empty] | VV | 2 | 1 | True | 0 | ROZPOCET
| VV |  | čv102 | [14 empty] | VV | 2 | 1 | True | 0 | ROZPOCET
| VV |  | dle tab.kubatur | [14 empty] | VV | 2 | 1 | True | 0 | ROZPOCET
| VV |  | "r1"1,8 |  | 1.8 | [12 empty] | VV | 2 | 2 | True | 0 | ROZPOCET
| VV |  | "r6-r16"2,5+1,23+0,63+2,01+4,61+0,3+0,9+0,24+2,21+0,33+5,17 |  | 20.13 | [12 empty] | VV | 2 | 2 | True | 0 | ROZPOCET
| VV |  | "r18-r30"3,45+1,18+3,51+0,39+2,7+0,3+1,64+1,33+0,33+3,7+0,88+0,39+3,9 |  | 23.7 | [12 empty] | VV | 2 | 2 | True | 0 | ROZPOCET
| VV |  | "r31-r44"0,3+2,73+0,24+0,69+0,68+0,3+5,67+0,57+7,16+5,56+4,11+4,08+1,2+1,51 |  | 34.8 | [12 empty] | VV | 2 | 2 | True | 0 | ROZPOCET
| VV | r80 | Mezisoučet |  | 80.43 | [12 empty] | VV | 2 | 3 | True | 0 | ROZPOCET
| VV |  | Součet |  | 80.43 | [12 empty] | VV | 2 | 4 | True | 1 | ROZPOCET
| VV |  | 80,43*0,6 'Přepočtené koeficientem množství |  | 48.258 | [12 empty] | VV | 2 | 2 | False | 1 | ROZPOCET
6 | K | 132151256 | Hloubení nezapažených rýh šířky přes 800 do 2 000 mm strojně s urovnáním dna do předepsaného profilu a spádu v hornině třídy těžitelnosti I skupiny 1 a 2 přes 1 000 do 5 000 m3 | m3 | 0.8 |  | 0 | CS ÚRS 2023 01 |  | základní |  | 0 | 0 | 0 | 0 | 0 | 4 | K | 2 |  |  |  | ROZPOCET | [5 empty] | 0 | 0 | 0 | 0 | 0 | 1 | 0 | 4 | -150417887
| Online PSC |  | https://podminky.urs.cz/item/CS_URS_2023_01/132151256 | [14 empty] | Online PSC | 2
| VV |  | 1,6*0,5 'Přepočtené koeficientem množství |  | 0.8 | [12 empty] | VV | 2 | 2 | False | 1 | ROZPOCET
7 | K | 132251256 | Hloubení nezapažených rýh šířky přes 800 do 2 000 mm strojně s urovnáním dna do předepsaného profilu a spádu v hornině třídy těžitelnosti I skupiny 3 přes 1 000 do 5 000 m3 | m3 | 0.8 |  | 0 | CS ÚRS 2023 01 |  | základní |  | 0 | 0 | 0 | 0 | 0 | 4 | K | 2 |  |  |  | ROZPOCET | [5 empty] | 0 | 0 | 0 | 0 | 0 | 1 | 0 | 4 | -1229129309
| Online PSC |  | https://podminky.urs.cz/item/CS_URS_2023_01/132251256 | [14 empty] | Online PSC | 2
| VV |  | dle IG průzkumu se jedná o výkop tř.těž.I skupiny 2-3 a od hl.2,5m se sk.3, tzn.že rozpočet uvažuje pro figuru r17 s cca 50% ve sk.2 a 50% ve sk.3 | [14 empty] | VV | 2 | 1 | True | 0 | ROZPOCET
| VV |  | čv102 | [14 empty] | VV | 2 | 1 | True | 0 | ROZPOCET
| VV |  | dle tab.kubatur | [14 empty] | VV | 2 | 1 | True | 0 | ROZPOCET
| VV |  | "r17"1,6 |  | 1.6 | [12 empty] | VV | 2 | 2 | True | 0 | ROZPOCET
| VV | r200 | Mezisoučet |  | 1.6 | [12 empty] | VV | 2 | 3 | True | 0 | ROZPOCET
| VV |  | Součet |  | 1.6 | [12 empty] | VV | 2 | 4 | True | 1 | ROZPOCET
| VV |  | 1,6*0,5 'Přepočtené koeficientem množství |  | 0.8 | [12 empty] | VV | 2 | 2 | False | 1 | ROZPOCET
8 | K | 162tř | Třídění výkopku pro získání jeho potřebného druhu, jakosti pro hutněné zásypy a násypy | m3 | 450 |  | 0 |  |  | základní |  | 0 | 0 | 0 | 0 | 0 | 4 | K | 2 |  |  |  | ROZPOCET | [5 empty] | 0 | 0 | 0 | 0 | 0 | 1 | 0 | 4 | 291468646
| P |  | Poznámka k položce: předběžná položka pro využití části výkopku do staticky nevýznamných hutněných zásypů a násypů (např.za opěrku atd.) | [14 empty] | P | 2
9 | K | 162351103 | Vodorovné přemístění výkopku nebo sypaniny po suchu na obvyklém dopravním prostředku, bez naložení výkopku, avšak se složením bez rozhrnutí z horniny třídy těžitelnosti I skupiny 1 až 3 na vzdálenost přes 50 do 500 m | m3 | 450 |  | 0 | CS ÚRS 2023 01 |  | základní |  | 0 | 0 | 0 | 0 | 0 | 4 | K | 2 |  |  |  | ROZPOCET | [5 empty] | 0 | 0 | 0 | 0 | 0 | 1 | 0 | 4 | -1723734593
| Online PSC |  | https://podminky.urs.cz/item/CS_URS_2023_01/162351103 | [14 empty] | Online PSC | 2
| VV |  | čv102 | [14 empty] | VV | 2 | 1 | True | 0 | ROZPOCET
| VV |  | výkopek předběžně odvezený na deponii stavby pro následné použití do násypů a zásypů | [14 empty] | VV | 2 | 1 | True | 0 | ROZPOCET
| VV |  | místo deponie si zajistí zhotovitel | [14 empty] | VV | 2 | 1 | True | 0 | ROZPOCET
| VV |  | "pro zásyp za opěrku cca"200,0 |  | 200 | [12 empty] | VV | 2 | 2 | True | 0 | ROZPOCET
| VV |  | "pro zásypy a násypy pod okap.chodník a dorovnání zářezu cca"50,0 |  | 50 | [12 empty] | VV | 2 | 2 | True | 0 | ROZPOCET
| VV |  | "zásyp retence"150,0 |  | 150 | [12 empty] | VV | 2 | 2 | True | 0 | ROZPOCET
| VV |  | "rezerva na ostatní dorovnání"50,0 |  | 50 | [12 empty] | VV | 2 | 2 | True | 0 | ROZPOCET
| VV | depv | Mezisoučet |  | 450 | [12 empty] | VV | 2 | 3 | True | 0 | ROZPOCET
| VV |  | Součet |  | 450 | [12 empty] | VV | 2 | 4 | True | 1 | ROZPOCET
10 | K | 162751117 | Vodorovné přemístění výkopku nebo sypaniny po suchu na obvyklém dopravním prostředku, bez naložení výkopku, avšak se složením bez rozhrnutí z horniny třídy těžitelnosti I skupiny 1 až 3 na vzdálenost přes 9 000 do 10 000 m | m3 | 2096.52 |  | 0 | CS ÚRS 2023 01 |  | základní |  | 0 | 0 | 0 | 0 | 0 | 4 | K | 2 |  |  |  | ROZPOCET | [5 empty] | 0 | 0 | 0 | 0 | 0 | 1 | 0 | 4 | -1657438494
| Online PSC |  | https://podminky.urs.cz/item/CS_URS_2023_01/162751117 | [14 empty] | Online PSC | 2
| VV |  | čv102 | [14 empty] | VV | 2 | 1 | True | 0 | ROZPOCET
| VV |  | dle tab.kubatur | [14 empty] | VV | 2 | 1 | True | 0 | ROZPOCET
| VV |  | odk |  | 2417.24 | [12 empty] | VV | 2 | 2 | True | 0 | ROZPOCET
| VV |  | r80 |  | 80.43 | [12 empty] | VV | 2 | 2 | True | 0 | ROZPOCET
| VV |  | r200 |  | 1.6 | [12 empty] | VV | 2 | 2 | True | 0 | ROZPOCET
| VV |  | j |  | 47.25 | [12 empty] | VV | 2 | 2 | True | 0 | ROZPOCET
| VV |  | Mezisoučet |  | 2546.52 | [12 empty] | VV | 2 | 3 | True | 0 | ROZPOCET
| VV |  | odpočet výkopku předběžně odvezeného na deponii stavby pro následné použití do násypů a zásypů | [14 empty] | VV | 2 | 1 | True | 0 | ROZPOCET
| VV |  | -depv |  | -450 | [12 empty] | VV | 2 | 2 | True | 0 | ROZPOCET
| VV |  | Mezisoučet |  | -450 | [12 empty] | VV | 2 | 3 | True | 0 | ROZPOCET
| VV |  | Součet |  | 2096.52 | [12 empty] | VV | 2 | 4 | True | 1 | ROZPOCET
11 | K | 162751119 | Vodorovné přemístění výkopku nebo sypaniny po suchu na obvyklém dopravním prostředku, bez naložení výkopku, avšak se složením bez rozhrnutí z horniny třídy těžitelnosti I skupiny 1 až 3 na vzdálenost Příplatek k ceně za každých dalších i započatých 1 000 m | m3 | 10482.6 |  | 0 | CS ÚRS 2023 01 |  | základní |  | 0 | 0 | 0 | 0 | 0 | 4 | K | 2 |  |  |  | ROZPOCET | [5 empty] | 0 | 0 | 0 | 0 | 0 | 1 | 0 | 4 | -522467493
| Online PSC |  | https://podminky.urs.cz/item/CS_URS_2023_01/162751119 | [14 empty] | Online PSC | 2
| VV |  | 2096,52*5 'Přepočtené koeficientem množství |  | 10482.6 | [12 empty] | VV | 2 | 2 | False | 1 | ROZPOCET
12 | K | 171201231 | Poplatek za uložení stavebního odpadu na recyklační skládce (skládkovné) zeminy a kamení zatříděného do Katalogu odpadů pod kódem 17 05 04 | t | 3773.736 |  | 0 | CS ÚRS 2023 01 |  | základní |  | 0 | 0 | 0 | 0 | 0 | 4 | K | 2 |  |  |  | ROZPOCET | [5 empty] | 0 | 0 | 0 | 0 | 0 | 1 | 0 | 4 | -1003615544
| Online PSC |  | https://podminky.urs.cz/item/CS_URS_2023_01/171201231 | [14 empty] | Online PSC | 2
| VV |  | 2096,52*1,8 'Přepočtené koeficientem množství |  | 3773.736 | [12 empty] | VV | 2 | 2 | False | 1 | ROZPOCET
13 | K | 181951112 | Úprava pláně vyrovnáním výškových rozdílů strojně v hornině třídy těžitelnosti I, skupiny 1 až 3 se zhutněním | m2 | 1463.08 |  | 0 | CS ÚRS 2023 01 |  | základní |  | 0 | 0 | 0 | 0 | 0 | 4 | K | 2 |  |  |  | ROZPOCET | [5 empty] | 0 | 0 | 0 | 0 | 0 | 1 | 0 | 4 | -116814869
| Online PSC |  | https://podminky.urs.cz/item/CS_URS_2023_01/181951112 | [14 empty] | Online PSC | 2
| VV |  | čv102 | [14 empty] | VV | 2 | 1 | True | 0 | ROZPOCET
| VV |  | HTU dle tab.kubatur | [14 empty] | VV | 2 | 1 | True | 0 | ROZPOCET
| VV |  | "1 na -0,6"1211,80 |  | 1211.8 | [12 empty] | VV | 2 | 2 | True | 0 | ROZPOCET
| VV |  | "2 na -1,1"85,43 |  | 85.43 | [12 empty] | VV | 2 | 2 | True | 0 | ROZPOCET
| VV |  | "3 na -0,9"165,85 |  | 165.85 | [12 empty] | VV | 2 | 2 | True | 0 | ROZPOCET
| VV |  | Mezisoučet |  | 1463.08 | [12 empty] | VV | 2 | 3 | True | 0 | ROZPOCET
| VV |  | Součet |  | 1463.08 | [12 empty] | VV | 2 | 4 | True | 1 | ROZPOCET
14 | K | 174151101 | Zásyp sypaninou z jakékoliv horniny strojně s uložením výkopku ve vrstvách se zhutněním jam, šachet, rýh nebo kolem objektů v těchto vykopávkách | m3 | 65.693 |  | 0 | CS ÚRS 2023 01 |  | základní |  | 0 | 0 | 0 | 0 | 0 | 4 | K | 2 |  |  |  | ROZPOCET | [5 empty] | 0 | 0 | 0 | 0 | 0 | 1 | 0 | 4 | 1515198385
| Online PSC |  | https://podminky.urs.cz/item/CS_URS_2023_01/174151101 | [14 empty] | Online PSC | 2
| VV |  | čv102,103,106,403 | [14 empty] | VV | 2 | 1 | True | 0 | ROZPOCET
| VV |  | zásyp v prostoru kačírku (vhodná zemina z výkopku HTU) po -0,2 | [14 empty] | VV | 2 | 1 | True | 0 | ROZPOCET
| VV |  | od -1,3 po -0,9 | [14 empty] | VV | 2 | 1 | True | 0 | ROZPOCET
| VV |  | (1,3-0,9)*0,32*19,55 |  | 2.502 | [12 empty] | VV | 2 | 2 | True | 0 | ROZPOCET
| VV |  | (1,3-0,9)*0,72*(17,5-5,62) |  | 3.421 | [12 empty] | VV | 2 | 2 | True | 0 | ROZPOCET
| VV |  | od -0,9 po -0,6 | [14 empty] | VV | 2 | 1 | True | 0 | ROZPOCET
| VV |  | (0,9-0,6)*(0,32+0,8)*(19,55+0,8) |  | 6.838 | [12 empty] | VV | 2 | 2 | True | 0 | ROZPOCET
| VV |  | (0,9-0,6)*(0,72+0,4)*(17,5-5,62) |  | 3.992 | [12 empty] | VV | 2 | 2 | True | 0 | ROZPOCET
| VV |  | od -0,6 po -0,2 | [14 empty] | VV | 2 | 1 | True | 0 | ROZPOCET
| VV |  | (0,6-0,2)*(0,32+0,8+0,14)*(13,98+0,6+0,62+1,2-0,4) |  | 8.064 | [12 empty] | VV | 2 | 2 | True | 0 | ROZPOCET
| VV |  | (0,6-0,2)*(1,12+0,08)*(0,6+3,7+0,6+5,1+0,6+5,03+0,6-0,08) |  | 7.752 | [12 empty] | VV | 2 | 2 | True | 0 | ROZPOCET
| VV |  | (0,6-0,2)*0,6*(1,12+0,08+21,8) |  | 5.52 | [12 empty] | VV | 2 | 2 | True | 0 | ROZPOCET
| VV |  | Mezisoučet |  | 38.089 | [12 empty] | VV | 2 | 3 | True | 0 | ROZPOCET
| VV |  | zásyp v prostoru S24 (štěrk 0/32) po -0,1 | [14 empty] | VV | 2 | 1 | True | 0 | ROZPOCET
| VV |  | od -1,3 po -0,9 | [14 empty] | VV | 2 | 1 | True | 0 | ROZPOCET
| VV |  | (1,3-0,9)*0,62*(11,35-0,32) |  | 2.735 | [12 empty] | VV | 2 | 2 | True | 0 | ROZPOCET
| VV |  | (1,3-0,9)*1,02*7,4 |  | 3.019 | [12 empty] | VV | 2 | 2 | True | 0 | ROZPOCET
| VV |  | od -0,9 po -0,6 | [14 empty] | VV | 2 | 1 | True | 0 | ROZPOCET
| VV |  | (0,9-0,6)*(0,62+0,8)*11,03 |  | 4.699 | [12 empty] | VV | 2 | 2 | True | 0 | ROZPOCET
| VV |  | (0,9-0,6)*(1,02+0,4)*7,4 |  | 3.152 | [12 empty] | VV | 2 | 2 | True | 0 | ROZPOCET
| VV |  | od -0,6 po -0,1 | [14 empty] | VV | 2 | 1 | True | 0 | ROZPOCET
| VV |  | (0,6-0,1)*(1,42+0,145)*(11,03-0,14) |  | 8.521 | [12 empty] | VV | 2 | 2 | True | 0 | ROZPOCET
| VV |  | (0,6-0,1)*(1,42+0,145)*7,0 |  | 5.478 | [12 empty] | VV | 2 | 2 | True | 0 | ROZPOCET
| VV |  | Mezisoučet |  | 27.604 | [12 empty] | VV | 2 | 3 | True | 0 | ROZPOCET
| VV |  | Součet |  | 65.693 | [12 empty] | VV | 2 | 4 | True | 1 | ROZPOCET
15 | K | 171151111 | Uložení sypanin do násypů strojně s rozprostřením sypaniny ve vrstvách a s hrubým urovnáním zhutněných z hornin nesoudržných sypkých | m3 | 12.375 |  | 0 | CS ÚRS 2023 01 |  | základní |  | 0 | 0 | 0 | 0 | 0 | 4 | K | 2 |  |  |  | ROZPOCET | [5 empty] | 0 | 0 | 0 | 0 | 0 | 1 | 0 | 4 | 2075689995
| Online PSC |  | https://podminky.urs.cz/item/CS_URS_2023_01/171151111 | [14 empty] | Online PSC | 2
| VV |  | čv102,103,106 | [14 empty] | VV | 2 | 1 | True | 0 | ROZPOCET
| VV |  | předběžně uvažováno s násypem (vhodná zemina z výkopku HTU) v prostoru zářezu vedle kačírku u ret.nádrže | [14 empty] | VV | 2 | 1 | True | 0 | ROZPOCET
| VV |  | odhadem po -0,2 (pak bude ornice 200mm po +-0,0) | [14 empty] | VV | 2 | 1 | True | 0 | ROZPOCET
| VV |  | "od -0,6 až -0,2 = prům.cca od -0,4"(0,4-0,2)*(5,5*22,5/2) |  | 12.375 | [12 empty] | VV | 2 | 2 | True | 0 | ROZPOCET
| VV |  | Mezisoučet |  | 12.375 | [12 empty] | VV | 2 | 3 | True | 0 | ROZPOCET
| VV |  | Součet |  | 12.375 | [12 empty] | VV | 2 | 4 | True | 1 | ROZPOCET
16 | M | 58344171 | štěrkodrť frakce 0/32 | t | 55.208 |  | 0 | CS ÚRS 2023 01 |  | základní |  | 0 | 0 | 0 | 0 | 0 | 8 | M | 2 |  |  |  | ROZPOCET | [5 empty] | 0 | 0 | 0 | 0 | 0 | 1 | 0 | 4 | 1861480896
| P |  | Poznámka k položce: tonáž se nezapočítává do přesunu hmot (uvažován přímý výsyp), případný přesun hmot započítejte do ceny | [14 empty] | P | 2
| VV |  | čv102,103,106,403 | [14 empty] | VV | 2 | 1 | True | 0 | ROZPOCET
| VV |  | zásyp v prostoru S24 (štěrk 0/32) po -0,1 | [14 empty] | VV | 2 | 1 | True | 0 | ROZPOCET
| VV |  | od -1,3 po -0,9 | [14 empty] | VV | 2 | 1 | True | 0 | ROZPOCET
| VV |  | (1,3-0,9)*0,62*(11,35-0,32) |  | 2.735 | [12 empty] | VV | 2 | 2 | True | 0 | ROZPOCET
| VV |  | (1,3-0,9)*1,02*7,4 |  | 3.019 | [12 empty] | VV | 2 | 2 | True | 0 | ROZPOCET
| VV |  | od -0,9 po -0,6 | [14 empty] | VV | 2 | 1 | True | 0 | ROZPOCET
| VV |  | (0,9-0,6)*(0,62+0,8)*11,03 |  | 4.699 | [12 empty] | VV | 2 | 2 | True | 0 | ROZPOCET
| VV |  | (0,9-0,6)*(1,02+0,4)*7,4 |  | 3.152 | [12 empty] | VV | 2 | 2 | True | 0 | ROZPOCET
| VV |  | od -0,6 po -0,1 | [14 empty] | VV | 2 | 1 | True | 0 | ROZPOCET
| VV |  | (0,6-0,1)*(1,42+0,145)*(11,03-0,14) |  | 8.521 | [12 empty] | VV | 2 | 2 | True | 0 | ROZPOCET
| VV |  | (0,6-0,1)*(1,42+0,145)*7,0 |  | 5.478 | [12 empty] | VV | 2 | 2 | True | 0 | ROZPOCET
| VV |  | Mezisoučet |  | 27.604 | [12 empty] | VV | 2 | 3 | True | 0 | ROZPOCET
| VV |  | Součet |  | 27.604 | [12 empty] | VV | 2 | 4 | True | 1 | ROZPOCET
| VV |  | 27,604*2 'Přepočtené koeficientem množství |  | 55.208 | [12 empty] | VV | 2 | 2 | False | 1 | ROZPOCET
17 | K | 167151111 | Nakládání, skládání a překládání neulehlého výkopku nebo sypaniny strojně nakládání, množství přes 100 m3, z hornin třídy těžitelnosti I, skupiny 1 až 3 | m3 | 50.464 |  | 0 | CS ÚRS 2023 01 |  | základní |  | 0 | 0 | 0 | 0 | 0 | 4 | K | 2 |  |  |  | ROZPOCET | [5 empty] | 0 | 0 | 0 | 0 | 0 | 1 | 0 | 4 | 1368201311
| Online PSC |  | https://podminky.urs.cz/item/CS_URS_2023_01/167151111 | [14 empty] | Online PSC | 2
| VV |  | čv102,103,106,403 | [14 empty] | VV | 2 | 1 | True | 0 | ROZPOCET
| VV |  | zásyp v prostoru kačírku (vhodná zemina z výkopku HTU) po -0,2 | [14 empty] | VV | 2 | 1 | True | 0 | ROZPOCET
| VV |  | od -1,3 po -0,9 | [14 empty] | VV | 2 | 1 | True | 0 | ROZPOCET
| VV |  | (1,3-0,9)*0,32*19,55 |  | 2.502 | [12 empty] | VV | 2 | 2 | True | 0 | ROZPOCET
| VV |  | (1,3-0,9)*0,72*(17,5-5,62) |  | 3.421 | [12 empty] | VV | 2 | 2 | True | 0 | ROZPOCET
| VV |  | od -0,9 po -0,6 | [14 empty] | VV | 2 | 1 | True | 0 | ROZPOCET
| VV |  | (0,9-0,6)*(0,32+0,8)*(19,55+0,8) |  | 6.838 | [12 empty] | VV | 2 | 2 | True | 0 | ROZPOCET
| VV |  | (0,9-0,6)*(0,72+0,4)*(17,5-5,62) |  | 3.992 | [12 empty] | VV | 2 | 2 | True | 0 | ROZPOCET
| VV |  | od -0,6 po -0,2 | [14 empty] | VV | 2 | 1 | True | 0 | ROZPOCET
| VV |  | (0,6-0,2)*(0,32+0,8+0,14)*(13,98+0,6+0,62+1,2-0,4) |  | 8.064 | [12 empty] | VV | 2 | 2 | True | 0 | ROZPOCET
| VV |  | (0,6-0,2)*(1,12+0,08)*(0,6+3,7+0,6+5,1+0,6+5,03+0,6-0,08) |  | 7.752 | [12 empty] | VV | 2 | 2 | True | 0 | ROZPOCET
| VV |  | (0,6-0,2)*0,6*(1,12+0,08+21,8) |  | 5.52 | [12 empty] | VV | 2 | 2 | True | 0 | ROZPOCET
| VV |  | Mezisoučet |  | 38.089 | [12 empty] | VV | 2 | 3 | True | 0 | ROZPOCET
| VV |  | předběžně uvažováno s násypem (vhodná zemina z výkopku HTU) v prostoru zářezu vedle kačírku u ret.nádrže | [14 empty] | VV | 2 | 1 | True | 0 | ROZPOCET
| VV |  | odhadem po -0,2 (pak bude ornice 200mm po +-0,0) | [14 empty] | VV | 2 | 1 | True | 0 | ROZPOCET
| VV |  | "od -0,6 až -0,2 = prům.cca od -0,4"(0,4-0,2)*(5,5*22,5/2) |  | 12.375 | [12 empty] | VV | 2 | 2 | True | 0 | ROZPOCET
| VV |  | Mezisoučet |  | 12.375 | [12 empty] | VV | 2 | 3 | True | 0 | ROZPOCET
| VV |  | Součet |  | 50.464 | [12 empty] | VV | 2 | 4 | True | 1 | ROZPOCET
18 | K | 162351103 | Vodorovné přemístění výkopku nebo sypaniny po suchu na obvyklém dopravním prostředku, bez naložení výkopku, avšak se složením bez rozhrnutí z horniny třídy těžitelnosti I skupiny 1 až 3 na vzdálenost přes 50 do 500 m | m3 | 50.464 |  | 0 | CS ÚRS 2023 01 |  | základní |  | 0 | 0 | 0 | 0 | 0 | 4 | K | 2 |  |  |  | ROZPOCET | [5 empty] | 0 | 0 | 0 | 0 | 0 | 1 | 0 | 4 | 1975576219
| Online PSC |  | https://podminky.urs.cz/item/CS_URS_2023_01/162351103 | [14 empty] | Online PSC | 2
| D | 19lvd | Likvidace zbylého výkopku ze staveništní deponie |  |  |  | 0 |  |  |  |  | 0 |  | 0 |  | 0 | 1 | D | 1 |  |  |  | ROZPOCET | [11 empty] | 0
19 | K | 167151101 | Nakládání, skládání a překládání neulehlého výkopku nebo sypaniny strojně nakládání, množství do 100 m3, z horniny třídy těžitelnosti I, skupiny 1 až 3 | m3 | 68.984 |  | 0 | CS ÚRS 2023 01 |  | základní |  | 0 | 0 | 0 | 0 | 0 | 4 | K | 2 |  |  |  | ROZPOCET | [5 empty] | 0 | 0 | 0 | 0 | 0 | 1 | 0 | 4 | 785164232
| Online PSC |  | https://podminky.urs.cz/item/CS_URS_2023_01/167151101 | [14 empty] | Online PSC | 2
| VV |  | čv102 | [14 empty] | VV | 2 | 1 | True | 0 | ROZPOCET
| VV |  | výkopek předběžně odvezený na deponii stavby pro následné použití do násypů a zásypů | [14 empty] | VV | 2 | 1 | True | 0 | ROZPOCET
| VV |  | depv |  | 450 | [12 empty] | VV | 2 | 2 | True | 0 | ROZPOCET
| VV |  | Mezisoučet |  | 450 | [12 empty] | VV | 2 | 3 | True | 0 | ROZPOCET
| VV |  | výkopek použitý do násypů a zásypů | [14 empty] | VV | 2 | 1 | True | 0 | ROZPOCET
| VV |  | "za popěrku"-195,789 |  | -195.789 | [12 empty] | VV | 2 | 2 | True | 0 | ROZPOCET
| VV |  | "pod okap.chodník a dorovnání zářezu"-50,464 |  | -50.464 | [12 empty] | VV | 2 | 2 | True | 0 | ROZPOCET
| VV |  | "zásyp retence"-134,763 |  | -134.763 | [12 empty] | VV | 2 | 2 | True | 0 | ROZPOCET
| VV |  | Mezisoučet |  | -381.016 | [12 empty] | VV | 2 | 3 | True | 0 | ROZPOCET
| VV |  | Součet |  | 68.984 | [12 empty] | VV | 2 | 4 | True | 1 | ROZPOCET
20 | K | 162751117 | Vodorovné přemístění výkopku nebo sypaniny po suchu na obvyklém dopravním prostředku, bez naložení výkopku, avšak se složením bez rozhrnutí z horniny třídy těžitelnosti I skupiny 1 až 3 na vzdálenost přes 9 000 do 10 000 m | m3 | 68.984 |  | 0 | CS ÚRS 2023 01 |  | základní |  | 0 | 0 | 0 | 0 | 0 | 4 | K | 2 |  |  |  | ROZPOCET | [5 empty] | 0 | 0 | 0 | 0 | 0 | 1 | 0 | 4 | 509745052
| Online PSC |  | https://podminky.urs.cz/item/CS_URS_2023_01/162751117 | [14 empty] | Online PSC | 2
21 | K | 162751119 | Vodorovné přemístění výkopku nebo sypaniny po suchu na obvyklém dopravním prostředku, bez naložení výkopku, avšak se složením bez rozhrnutí z horniny třídy těžitelnosti I skupiny 1 až 3 na vzdálenost Příplatek k ceně za každých dalších i započatých 1 000 m | m3 | 344.92 |  | 0 | CS ÚRS 2023 01 |  | základní |  | 0 | 0 | 0 | 0 | 0 | 4 | K | 2 |  |  |  | ROZPOCET | [5 empty] | 0 | 0 | 0 | 0 | 0 | 1 | 0 | 4 | 1737644711
| Online PSC |  | https://podminky.urs.cz/item/CS_URS_2023_01/162751119 | [14 empty] | Online PSC | 2
| VV |  | 68,984*5 'Přepočtené koeficientem množství |  | 344.92 | [12 empty] | VV | 2 | 2 | False | 1 | ROZPOCET
22 | K | 171201231 | Poplatek za uložení stavebního odpadu na recyklační skládce (skládkovné) zeminy a kamení zatříděného do Katalogu odpadů pod kódem 17 05 04 | t | 124.171 |  | 0 | CS ÚRS 2023 01 |  | základní |  | 0 | 0 | 0 | 0 | 0 | 4 | K | 2 |  |  |  | ROZPOCET | [5 empty] | 0 | 0 | 0 | 0 | 0 | 1 | 0 | 4 | 1210735794
| Online PSC |  | https://podminky.urs.cz/item/CS_URS_2023_01/171201231 | [14 empty] | Online PSC | 2
| VV |  | 68,984*1,8 'Přepočtené koeficientem množství |  | 124.171 | [12 empty] | VV | 2 | 2 | False | 1 | ROZPOCET
| D | 2 | Zakládání |  |  |  | 0 |  |  |  |  | 0 |  | 522.0345 |  | 0 | 1 | D | 1 |  |  |  | ROZPOCET | [11 empty] | 0
23 | K | 631311123 | Mazanina z betonu prostého bez zvýšených nároků na prostředí tl. přes 80 do 120 mm tř. C 12/15 | m3 | 13.481 |  | 0 | CS ÚRS 2023 01 |  | základní |  | 0 | 2.301 | 31.0201 | 0 | 0 | 4 | K | 2 |  |  |  | ROZPOCET | [5 empty] | 0 | 0 | 0 | 0 | 0 | 1 | 0 | 4 | -1799307167
| Online PSC |  | https://podminky.urs.cz/item/CS_URS_2023_01/631311123 | [14 empty] | Online PSC | 2
| VV |  | podklaďák přímo do výkopu (koef.1,035) | [14 empty] | VV | 2 | 1 | True | 0 | ROZPOCET
| VV |  | čv102,103,106,203,204 | [14 empty] | VV | 2 | 1 | True | 0 | ROZPOCET
| VV |  | od -2,2 po -2,1 | [14 empty] | VV | 2 | 1 | True | 0 | ROZPOCET
| VV |  | (2,2-2,1)*1,45*1,0 |  | 0.145 | [12 empty] | VV | 2 | 2 | True | 0 | ROZPOCET
| VV |  | (2,2-2,1)*0,6*(7,84+0,5+5,955+0,5+2,01+0,5) |  | 1.038 | [12 empty] | VV | 2 | 2 | True | 0 | ROZPOCET
| VV |  | Mezisoučet |  | 1.183 | [12 empty] | VV | 2 | 3 | True | 0 | ROZPOCET
| VV |  | od -1,9 po -1,8 | [14 empty] | VV | 2 | 1 | True | 0 | ROZPOCET
| VV |  | (1,9-1,8)*0,6*(0,375+3,955+0,5+7,72+0,5+1,13+0,5+4,5+0,5) |  | 1.181 | [12 empty] | VV | 2 | 2 | True | 0 | ROZPOCET
| VV |  | Mezisoučet |  | 1.181 | [12 empty] | VV | 2 | 3 | True | 0 | ROZPOCET
| VV |  | od -1,6 po -1,5 | [14 empty] | VV | 2 | 1 | True | 0 | ROZPOCET
| VV |  | (1,6-1,5)*0,6*(1,64+0,5+1,915+0,45+1,7+1,13+0,5) |  | 0.47 | [12 empty] | VV | 2 | 2 | True | 0 | ROZPOCET
| VV |  | (1,6-1,5)*0,6*(6,5+0,5+4,5+0,5) |  | 0.72 | [12 empty] | VV | 2 | 2 | True | 0 | ROZPOCET
| VV |  | Mezisoučet |  | 1.19 | [12 empty] | VV | 2 | 3 | True | 0 | ROZPOCET
| VV |  | od -1,3 po -1,2 | [14 empty] | VV | 2 | 1 | True | 0 | ROZPOCET
| VV |  | (1,3-1,2)*0,6*(3,9+6,5+13,5+15,13+1,915) |  | 2.457 | [12 empty] | VV | 2 | 2 | True | 0 | ROZPOCET
| VV |  | (1,3-1,2)*0,6*(0,6+5,03+0,6+5,1+0,6+3,7+0,6+13,98+0,6+1,3) |  | 1.927 | [12 empty] | VV | 2 | 2 | True | 0 | ROZPOCET
| VV |  | (1,3-1,2)*0,6*(13,23+9,78+0,6+0,6+9,78+0,6+9,715) |  | 2.658 | [12 empty] | VV | 2 | 2 | True | 0 | ROZPOCET
| VV |  | (1,3-1,2)*0,6*(2,85+4,64+1,5+11,75) |  | 1.244 | [12 empty] | VV | 2 | 2 | True | 0 | ROZPOCET
| VV |  | (1,3-1,2)*0,4*(3,6) |  | 0.144 | [12 empty] | VV | 2 | 2 | True | 0 | ROZPOCET
| VV |  | (1,3-1,2)*1,35*(0,6+6,51+0,6) |  | 1.041 | [12 empty] | VV | 2 | 2 | True | 0 | ROZPOCET
| VV |  | Mezisoučet |  | 9.471 | [12 empty] | VV | 2 | 3 | True | 0 | ROZPOCET
| VV |  | Součet |  | 13.025 | [12 empty] | VV | 2 | 4 | True | 1 | ROZPOCET
| VV |  | 13,025*1,035 'Přepočtené koeficientem množství |  | 13.481 | [12 empty] | VV | 2 | 2 | False | 1 | ROZPOCET
24 | K | 274321411 | Základy z betonu železového (bez výztuže) pasy z betonu bez zvláštních nároků na prostředí tř. C 20/25 | m3 | 85.415 |  | 0 | CS ÚRS 2023 01 |  | základní |  | 0 | 2.5019 | 213.6972 | 0 | 0 | 4 | K | 2 |  |  |  | ROZPOCET | [5 empty] | 0 | 0 | 0 | 0 | 0 | 1 | 0 | 4 | -443678483
| Online PSC |  | https://podminky.urs.cz/item/CS_URS_2023_01/274321411 | [14 empty] | Online PSC | 2
| VV |  | převážná část přímo do výkopu (koef.1,035) | [14 empty] | VV | 2 | 1 | True | 0 | ROZPOCET
| VV |  | čv103,106,203,204 | [14 empty] | VV | 2 | 1 | True | 0 | ROZPOCET
| VV |  | od -2,1 po -1,35 | [14 empty] | VV | 2 | 1 | True | 0 | ROZPOCET
| VV |  | (2,1-1,35)*1,45*1,0 |  | 1.088 | [12 empty] | VV | 2 | 2 | True | 0 | ROZPOCET
| VV |  | (2,1-1,35)*0,6*(7,84+5,955+2,01) |  | 7.112 | [12 empty] | VV | 2 | 2 | True | 0 | ROZPOCET
| VV |  | Mezisoučet |  | 8.2 | [12 empty] | VV | 2 | 3 | True | 0 | ROZPOCET
| VV |  | od -2,1 po -1,1 | [14 empty] | VV | 2 | 1 | True | 0 | ROZPOCET
| VV |  | (2,1-1,1)*0,6*(0,5*3) |  | 0.9 | [12 empty] | VV | 2 | 2 | True | 0 | ROZPOCET
| VV |  | Mezisoučet |  | 0.9 | [12 empty] | VV | 2 | 3 | True | 0 | ROZPOCET
| VV |  | od -1,8 po -1,1 | [14 empty] | VV | 2 | 1 | True | 0 | ROZPOCET
| VV |  | (1,8-1,1)*0,6*(0,375+3,955+7,72+1,13+4,5) |  | 7.426 | [12 empty] | VV | 2 | 2 | True | 0 | ROZPOCET
| VV |  | Mezisoučet |  | 7.426 | [12 empty] | VV | 2 | 3 | True | 0 | ROZPOCET
| VV |  | od -1,8 po -0,85 | [14 empty] | VV | 2 | 1 | True | 0 | ROZPOCET
| VV |  | (1,8-0,85)*0,6*(0,5*4) |  | 1.14 | [12 empty] | VV | 2 | 2 | True | 0 | ROZPOCET
| VV |  | Mezisoučet |  | 1.14 | [12 empty] | VV | 2 | 3 | True | 0 | ROZPOCET
| VV |  | od -1,5 po -0,85 | [14 empty] | VV | 2 | 1 | True | 0 | ROZPOCET
| VV |  | (1,5-0,85)*0,6*(1,64+1,915+0,45+1,7+1,13) |  | 2.666 | [12 empty] | VV | 2 | 2 | True | 0 | ROZPOCET
| VV |  | (1,5-0,85)*0,6*(6,5+4,5) |  | 4.29 | [12 empty] | VV | 2 | 2 | True | 0 | ROZPOCET
| VV |  | Mezisoučet |  | 6.956 | [12 empty] | VV | 2 | 3 | True | 0 | ROZPOCET
| VV |  | od -1,5 po -0,6 | [14 empty] | VV | 2 | 1 | True | 0 | ROZPOCET
| VV |  | (1,5-0,6)*0,6*(0,5*4) |  | 1.08 | [12 empty] | VV | 2 | 2 | True | 0 | ROZPOCET
| VV |  | Mezisoučet |  | 1.08 | [12 empty] | VV | 2 | 3 | True | 0 | ROZPOCET
| VV |  | od -1,2 po -0,6 | [14 empty] | VV | 2 | 1 | True | 0 | ROZPOCET
| VV |  | (1,2-0,6)*0,6*(3,9+6,5+13,5+15,13+1,915) |  | 14.74 | [12 empty] | VV | 2 | 2 | True | 0 | ROZPOCET
| VV |  | (1,2-0,6)*0,6*(0,6+5,03+0,6+5,1+0,6+3,7+0,6+13,98+0,6+1,3) |  | 11.56 | [12 empty] | VV | 2 | 2 | True | 0 | ROZPOCET
| VV |  | (1,2-0,6)*0,6*(13,23+9,78+0,6+0,6+9,78+0,6+9,715) |  | 15.95 | [12 empty] | VV | 2 | 2 | True | 0 | ROZPOCET
| VV |  | (1,2-0,6)*0,6*(2,85+4,64+1,5+11,75) |  | 7.466 | [12 empty] | VV | 2 | 2 | True | 0 | ROZPOCET
| VV |  | (1,2-0,6)*0,4*(3,6) |  | 0.864 | [12 empty] | VV | 2 | 2 | True | 0 | ROZPOCET
| VV |  | (1,2-0,6)*1,35*(0,6+6,51+0,6) |  | 6.245 | [12 empty] | VV | 2 | 2 | True | 0 | ROZPOCET
| VV |  | Mezisoučet |  | 56.825 | [12 empty] | VV | 2 | 3 | True | 0 | ROZPOCET
| VV |  | Součet |  | 82.527 | [12 empty] | VV | 2 | 4 | True | 1 | ROZPOCET
| VV |  | 82,527*1,035 'Přepočtené koeficientem množství |  | 85.415 | [12 empty] | VV | 2 | 2 | False | 1 | ROZPOCET
25 | K | 274351121 | Bednění základů pasů rovné zřízení | m2 | 41.051 |  | 0 | CS ÚRS 2023 01 |  | základní |  | 0 | 0.00269 | 0.11043 | 0 | 0 | 4 | K | 2 |  |  |  | ROZPOCET | [5 empty] | 0 | 0 | 0 | 0 | 0 | 1 | 0 | 4 | -828677659
| Online PSC |  | https://podminky.urs.cz/item/CS_URS_2023_01/274351121 | [14 empty] | Online PSC | 2
| VV |  | položka pro přibednění 1.stupně základů nad úrovní pláně HTU | [14 empty] | VV | 2 | 1 | True | 0 | ROZPOCET
| VV |  | čv102,103,106,203,204 | [14 empty] | VV | 2 | 1 | True | 0 | ROZPOCET
| VV |  | "j2 od -1,1 po -0,85"(1,1-0,85)*(0,5+1,7+1,524+0,464+0,5+1,644) |  | 1.583 | [12 empty] | VV | 2 | 2 | True | 0 | ROZPOCET
| VV |  | "j3 od -1,3 po -0,6"(1,3-0,6)*(0,6+5,03+0,6+5,1+0,6+3,7+0,6+13,98+0,6+0,6+1,3+7,71+8,82) |  | 34.468 | [12 empty] | VV | 2 | 2 | True | 0 | ROZPOCET
| VV |  | "rezerva na přibednění (svahování, odskoky atd.) - odsouhlasí TDI"5,0 |  | 5 | [12 empty] | VV | 2 | 2 | True | 0 | ROZPOCET
| VV |  | Součet |  | 41.051 | [12 empty] | VV | 2 | 4 | True | 1 | ROZPOCET
26 | K | 274351122 | Bednění základů pasů rovné odstranění | m2 | 41.051 |  | 0 | CS ÚRS 2023 01 |  | základní |  | 0 | 0 | 0 | 0 | 0 | 4 | K | 2 |  |  |  | ROZPOCET | [5 empty] | 0 | 0 | 0 | 0 | 0 | 1 | 0 | 4 | -543139449
| Online PSC |  | https://podminky.urs.cz/item/CS_URS_2023_01/274351122 | [14 empty] | Online PSC | 2
27 | K | 274jb | Příplatek za jednostranné bednění dle zvyklostí a zkušeností zhotovitele | m2 | 41.051 |  | 0 |  |  | základní |  | 0 | 0 | 0 | 0 | 0 | 4 | K | 2 |  |  |  | ROZPOCET | [5 empty] | 0 | 0 | 0 | 0 | 0 | 1 | 0 | 4 | -1979402338
28 | K | 274361821 | Výztuž základů pasů z betonářské oceli 10 505 (R) nebo BSt 500 | t | 6.098 |  | 0 | CS ÚRS 2023 01 |  | základní |  | 0 | 1.0606 | 6.4677 | 0 | 0 | 4 | K | 2 |  |  |  | ROZPOCET | [5 empty] | 0 | 0 | 0 | 0 | 0 | 1 | 0 | 4 | 712606374
| Online PSC |  | https://podminky.urs.cz/item/CS_URS_2023_01/274361821 | [14 empty] | Online PSC | 2
| VV |  | čv204 | [14 empty] | VV | 2 | 1 | True | 0 | ROZPOCET
| VV |  | "dle výpisu"6097,723*0,001 |  | 6.098 | [12 empty] | VV | 2 | 2 | True | 1 | ROZPOCET
29 | K | 279113142 | Základové zdi z tvárnic ztraceného bednění včetně výplně z betonu bez zvláštních nároků na vliv prostředí třídy C 20/25, tloušťky zdiva přes 150 do 200 mm | m2 | 17.918 |  | 0 | CS ÚRS 2023 01 |  | základní |  | 0 | 0.49689 | 8.9033 | 0 | 0 | 4 | K | 2 |  |  |  | ROZPOCET | [5 empty] | 0 | 0 | 0 | 0 | 0 | 1 | 0 | 4 | 1676474311
| Online PSC |  | https://podminky.urs.cz/item/CS_URS_2023_01/279113142 | [14 empty] | Online PSC | 2
| VV |  | čv103 | [14 empty] | VV | 2 | 1 | True | 0 | ROZPOCET
| VV |  | od -0,6 po -0,1 | [14 empty] | VV | 2 | 1 | True | 0 | ROZPOCET
| VV |  | (0,6-0,1)*(4,465+4,28+4,255) |  | 6.5 | [12 empty] | VV | 2 | 2 | True | 0 | ROZPOCET
| VV |  | (0,6-0,1)*(4,04+4,0+3,235+4,265+3,36) |  | 9.45 | [12 empty] | VV | 2 | 2 | True | 0 | ROZPOCET
| VV |  | (0,6-0,1)*(3,995-0,06) |  | 1.968 | [12 empty] | VV | 2 | 2 | True | 0 | ROZPOCET
| VV |  | Mezisoučet |  | 17.918 | [12 empty] | VV | 2 | 3 | True | 0 | ROZPOCET
| VV |  | Součet |  | 17.918 | [12 empty] | VV | 2 | 4 | True | 1 | ROZPOCET
30 | K | 279113144 | Základové zdi z tvárnic ztraceného bednění včetně výplně z betonu bez zvláštních nároků na vliv prostředí třídy C 20/25, tloušťky zdiva přes 250 do 300 mm | m2 | 45.13 |  | 0 | CS ÚRS 2023 01 |  | základní |  | 0 | 0.73404 | 33.1272 | 0 | 0 | 4 | K | 2 |  |  |  | ROZPOCET | [5 empty] | 0 | 0 | 0 | 0 | 0 | 1 | 0 | 4 | -1477764988
| Online PSC |  | https://podminky.urs.cz/item/CS_URS_2023_01/279113144 | [14 empty] | Online PSC | 2
| VV |  | čv103 | [14 empty] | VV | 2 | 1 | True | 0 | ROZPOCET
| VV |  | od -1,35 po -0,35 | [14 empty] | VV | 2 | 1 | True | 0 | ROZPOCET
| VV |  | (1,35-0,35)*(7,97+2,07) |  | 10.04 | [12 empty] | VV | 2 | 2 | True | 0 | ROZPOCET
| VV |  | Mezisoučet |  | 10.04 | [12 empty] | VV | 2 | 3 | True | 0 | ROZPOCET
| VV |  | od -1,1 po -0,35 | [14 empty] | VV | 2 | 1 | True | 0 | ROZPOCET
| VV |  | (1,1-0,35)*(0,88+4,08) |  | 3.72 | [12 empty] | VV | 2 | 2 | True | 0 | ROZPOCET
| VV |  | (1,1-0,35)*(8,22+1,28) |  | 7.125 | [12 empty] | VV | 2 | 2 | True | 0 | ROZPOCET
| VV |  | Mezisoučet |  | 10.845 | [12 empty] | VV | 2 | 3 | True | 0 | ROZPOCET
| VV |  | od -0,85 po -0,35 | [14 empty] | VV | 2 | 1 | True | 0 | ROZPOCET
| VV |  | (0,85-0,35)*(7,0+2,35+1,28+0,58+1,73+1,915-0,15+0,11) |  | 7.408 | [12 empty] | VV | 2 | 2 | True | 0 | ROZPOCET
| VV |  | Mezisoučet |  | 7.408 | [12 empty] | VV | 2 | 3 | True | 0 | ROZPOCET
| VV |  | od -0,6 po -0,35 | [14 empty] | VV | 2 | 1 | True | 0 | ROZPOCET
| VV |  | (0,6-0,35)*(7,06+14,06+5,04+0,3+9,975) |  | 9.109 | [12 empty] | VV | 2 | 2 | True | 0 | ROZPOCET
| VV |  | (0,6-0,35)*(9,99+11,34) |  | 5.333 | [12 empty] | VV | 2 | 2 | True | 0 | ROZPOCET
| VV |  | Mezisoučet |  | 14.442 | [12 empty] | VV | 2 | 3 | True | 0 | ROZPOCET
| VV |  | od -0,6 po -0,1 | [14 empty] | VV | 2 | 1 | True | 0 | ROZPOCET
| VV |  | (0,6-0,1)*(4,79) |  | 2.395 | [12 empty] | VV | 2 | 2 | True | 0 | ROZPOCET
| VV |  | Mezisoučet |  | 2.395 | [12 empty] | VV | 2 | 3 | True | 0 | ROZPOCET
| VV |  | Součet |  | 45.13 | [12 empty] | VV | 2 | 4 | True | 1 | ROZPOCET
31 | K | 279113145 | Základové zdi z tvárnic ztraceného bednění včetně výplně z betonu bez zvláštních nároků na vliv prostředí třídy C 20/25, tloušťky zdiva přes 300 do 400 mm | m2 | 30.632 |  | 0 | CS ÚRS 2023 01 |  | základní |  | 0 | 1.0204 | 31.2557 | 0 | 0 | 4 | K | 2 |  |  |  | ROZPOCET | [5 empty] | 0 | 0 | 0 | 0 | 0 | 1 | 0 | 4 | 1837636969
| Online PSC |  | https://podminky.urs.cz/item/CS_URS_2023_01/279113145 | [14 empty] | Online PSC | 2
| VV |  | čv103 | [14 empty] | VV | 2 | 1 | True | 0 | ROZPOCET
| VV |  | od -1,35 po -0,35 | [14 empty] | VV | 2 | 1 | True | 0 | ROZPOCET
| VV |  | (1,35-0,35)*(0,715+0,38+6,82) |  | 7.915 | [12 empty] | VV | 2 | 2 | True | 0 | ROZPOCET
| VV |  | Mezisoučet |  | 7.915 | [12 empty] | VV | 2 | 3 | True | 0 | ROZPOCET
| VV |  | od -1,1 po -0,35 | [14 empty] | VV | 2 | 1 | True | 0 | ROZPOCET
| VV |  | (1,1-0,35)*(5,0) |  | 3.75 | [12 empty] | VV | 2 | 2 | True | 0 | ROZPOCET
| VV |  | Mezisoučet |  | 3.75 | [12 empty] | VV | 2 | 3 | True | 0 | ROZPOCET
| VV |  | od -0,85 po -0,35 | [14 empty] | VV | 2 | 1 | True | 0 | ROZPOCET
| VV |  | (0,85-0,35)*(5,0) |  | 2.5 | [12 empty] | VV | 2 | 2 | True | 0 | ROZPOCET
| VV |  | Mezisoučet |  | 2.5 | [12 empty] | VV | 2 | 3 | True | 0 | ROZPOCET
| VV |  | od -0,6 po -0,35 | [14 empty] | VV | 2 | 1 | True | 0 | ROZPOCET
| VV |  | (0,6-0,35)*(4,46+0,4+5,24+0,3+5,4+0,3+3,98+0,4) |  | 5.12 | [12 empty] | VV | 2 | 2 | True | 0 | ROZPOCET
| VV |  | (0,6-0,35)*(1,5+0,4+0,07+13,23+0,06+0,4) |  | 3.915 | [12 empty] | VV | 2 | 2 | True | 0 | ROZPOCET
| VV |  | (0,6-0,35)*(6,63+0,4+3,05+0,3+9,975) |  | 5.089 | [12 empty] | VV | 2 | 2 | True | 0 | ROZPOCET
| VV |  | Mezisoučet |  | 14.124 | [12 empty] | VV | 2 | 3 | True | 0 | ROZPOCET
| VV |  | od -0,6 po -0,1 | [14 empty] | VV | 2 | 1 | True | 0 | ROZPOCET
| VV |  | (0,6-0,1)*(0,5*6+0,435+1,25) |  | 2.343 | [12 empty] | VV | 2 | 2 | True | 0 | ROZPOCET
| VV |  | Mezisoučet |  | 2.343 | [12 empty] | VV | 2 | 3 | True | 0 | ROZPOCET
| VV |  | Součet |  | 30.632 | [12 empty] | VV | 2 | 4 | True | 1 | ROZPOCET
32 | K | 631311135 | Mazanina z betonu prostého bez zvýšených nároků na prostředí tl. přes 120 do 240 mm tř. C 20/25 | m3 | 77.588 |  | 0 | CS ÚRS 2023 01 |  | základní |  | 0 | 2.5019 | 194.1151 | 0 | 0 | 4 | K | 2 |  |  |  | ROZPOCET | [5 empty] | 0 | 0 | 0 | 0 | 0 | 1 | 0 | 4 | 1585901884
| Online PSC |  | https://podminky.urs.cz/item/CS_URS_2023_01/631311135 | [14 empty] | Online PSC | 2
| VV |  | čv103 | [14 empty] | VV | 2 | 1 | True | 0 | ROZPOCET
| VV |  | "podkladní základová deska od -0,35 po -0,2"hiv*0,15 |  | 77.588 | [12 empty] | VV | 2 | 2 | True | 0 | ROZPOCET
| VV |  | Součet |  | 77.588 | [12 empty] | VV | 2 | 4 | True | 1 | ROZPOCET
33 | K | 631319175 | Příplatek k cenám mazanin za stržení povrchu spodní vrstvy mazaniny latí před vložením výztuže nebo pletiva pro tl. obou vrstev mazaniny přes 120 do 240 mm | m3 | 77.588 |  | 0 | CS ÚRS 2023 01 |  | základní |  | 0 | 0 | 0 | 0 | 0 | 4 | K | 2 |  |  |  | ROZPOCET | [5 empty] | 0 | 0 | 0 | 0 | 0 | 1 | 0 | 4 | 35159265
| Online PSC |  | https://podminky.urs.cz/item/CS_URS_2023_01/631319175 | [14 empty] | Online PSC | 2
34 | K | 631351101 | Bednění v podlahách rýh a hran zřízení | m2 | 11.897 |  | 0 | CS ÚRS 2023 01 |  | základní |  | 0 | 0.01352 | 0.16085 | 0 | 0 | 4 | K | 2 |  |  |  | ROZPOCET | [5 empty] | 0 | 0 | 0 | 0 | 0 | 1 | 0 | 4 | -62297788
| Online PSC |  | https://podminky.urs.cz/item/CS_URS_2023_01/631351101 | [14 empty] | Online PSC | 2
| VV |  | čv103 | [14 empty] | VV | 2 | 1 | True | 0 | ROZPOCET
| VV |  | podkladní základová deska od -0,35 po -0,2 | [14 empty] | VV | 2 | 1 | True | 0 | ROZPOCET
| VV |  | 0,15*(0,4+5,24+0,3+5,4+0,3+4,0+0,3+9,99+0,4+3,05+0,4)*2 |  | 8.934 | [12 empty] | VV | 2 | 2 | True | 0 | ROZPOCET
| VV |  | 0,15*(21,955-0,135-0,14) |  | 3.252 | [12 empty] | VV | 2 | 2 | True | 0 | ROZPOCET
| VV |  | "odpočet za sešikmení"0,15*(4,66-3,235-3,35) |  | -0.289 | [12 empty] | VV | 2 | 2 | True | 0 | ROZPOCET
| VV |  | Součet |  | 11.897 | [12 empty] | VV | 2 | 4 | True | 1 | ROZPOCET
35 | K | 631351102 | Bednění v podlahách rýh a hran odstranění | m2 | 11.897 |  | 0 | CS ÚRS 2023 01 |  | základní |  | 0 | 0 | 0 | 0 | 0 | 4 | K | 2 |  |  |  | ROZPOCET | [5 empty] | 0 | 0 | 0 | 0 | 0 | 1 | 0 | 4 | 448825884
| Online PSC |  | https://podminky.urs.cz/item/CS_URS_2023_01/631351102 | [14 empty] | Online PSC | 2
36 | K | 631362021 | Výztuž mazanin ze svařovaných sítí z drátů typu KARI | t | 2.691 |  | 0 | CS ÚRS 2023 01 |  | základní |  | 0 | 1.0628 | 2.8599 | 0 | 0 | 4 | K | 2 |  |  |  | ROZPOCET | [5 empty] | 0 | 0 | 0 | 0 | 0 | 1 | 0 | 4 | -1095046523
| Online PSC |  | https://podminky.urs.cz/item/CS_URS_2023_01/631362021 | [14 empty] | Online PSC | 2
| VV |  | čv103 | [14 empty] | VV | 2 | 1 | True | 0 | ROZPOCET
| VV |  | "podkladní základová deska od -0,35 po -0,2, kari 6/100"hiv*4,335*1,2*0,001 |  | 2.691 | [12 empty] | VV | 2 | 2 | True | 0 | ROZPOCET
| VV |  | Součet |  | 2.691 | [12 empty] | VV | 2 | 4 | True | 1 | ROZPOCET
37 | K | 279prz | Prostupy základovými kcemi dle požadavku jednotlivých instalací - d,m dle zvyklostí zhotovitele | kpl | 1 |  | 0 |  |  | základní |  | 0 | 0 | 0 | 0 | 0 | 4 | K | 2 |  |  |  | ROZPOCET | [5 empty] | 0 | 0 | 0 | 0 | 0 | 1 | 0 | 4 | -2098491076
38 | K | 213141111 | Zřízení vrstvy z geotextilie filtrační, separační, odvodňovací, ochranné, výztužné nebo protierozní v rovině nebo ve sklonu do 1:5, šířky do 3 m | m2 | 458.081 |  | 0 | CS ÚRS 2023 01 |  | základní |  | 0 | 0.0001 | 0.045808 | 0 | 0 | 4 | K | 2 |  |  |  | ROZPOCET | [5 empty] | 0 | 0 | 0 | 0 | 0 | 1 | 0 | 4 | 1565734851
| Online PSC |  | https://podminky.urs.cz/item/CS_URS_2023_01/213141111 | [14 empty] | Online PSC | 2
| VV |  | čv103 | [14 empty] | VV | 2 | 1 | True | 0 | ROZPOCET
| VV |  | 12,64*4,925-3,235*3,35/2+0,38*0,315 |  | 56.953 | [12 empty] | VV | 2 | 2 | True | 0 | ROZPOCET
| VV |  | 5,24*(1,28+14,06) |  | 80.382 | [12 empty] | VV | 2 | 2 | True | 0 | ROZPOCET
| VV |  | 5,4*(1,28+14,06) |  | 82.836 | [12 empty] | VV | 2 | 2 | True | 0 | ROZPOCET
| VV |  | 4,0*(1,28+14,06)+2,3*(1,915-0,15+0,11) |  | 65.673 | [12 empty] | VV | 2 | 2 | True | 0 | ROZPOCET
| VV |  | (9,99+0,4+3,05)*5,04+3,05*(6,63-5,04) |  | 72.587 | [12 empty] | VV | 2 | 2 | True | 0 | ROZPOCET
| VV |  | 9,99*9,975 |  | 99.65 | [12 empty] | VV | 2 | 2 | True | 0 | ROZPOCET
| VV |  | Součet |  | 458.081 | [12 empty] | VV | 2 | 4 | True | 1 | ROZPOCET
39 | M | 69311082 | geotextilie netkaná separační, ochranná, filtrační, drenážní PP 500g/m2 | m2 | 542.597 |  | 0 | CS ÚRS 2023 01 |  | základní |  | 0 | 0.0005 | 0.2713 | 0 | 0 | 8 | M | 2 |  |  |  | ROZPOCET | [5 empty] | 0 | 0 | 0 | 0 | 0 | 1 | 0 | 4 | 1967686144
| VV |  | 458,081*1,1845 'Přepočtené koeficientem množství |  | 542.597 | [12 empty] | VV | 2 | 2 | False | 1 | ROZPOCET
40 | K | 171151112 | Uložení sypanin do násypů strojně s rozprostřením sypaniny ve vrstvách a s hrubým urovnáním zhutněných z hornin nesoudržných kamenitých | m3 | 179.586 |  | 0 | CS ÚRS 2023 01 |  | základní |  | 0 | 0 | 0 | 0 | 0 | 4 | K | 2 |  |  |  | ROZPOCET | [5 empty] | 0 | 0 | 0 | 0 | 0 | 1 | 0 | 4 | 1672536479
| Online PSC |  | https://podminky.urs.cz/item/CS_URS_2023_01/171151112 | [14 empty] | Online PSC | 2
| VV |  | násypy pod podlahová kce (štěrk 16/32) | [14 empty] | VV | 2 | 1 | True | 0 | ROZPOCET
| VV |  | čv102,103,104 | [14 empty] | VV | 2 | 1 | True | 0 | ROZPOCET
| VV |  | pod 103,104,105 (j2 na -1,1) | [14 empty] | VV | 2 | 1 | True | 0 | ROZPOCET
| VV |  | "od -1,35 po -1,1"(1,35-1,1)*(0,15*(9,185+0,06-0,5-0,25)+0,38*0,315+0,6*4,625+0,15*(2,01+0,06)) |  | 1.12 | [12 empty] | VV | 2 | 2 | True | 0 | ROZPOCET
| VV |  | "odpočet od -1,1 po -0,85 (základ nad -1,1)"-(1,1-0,85)*(0,15*(0,5+1,7+0,15+1,524)+0,11*0,5) |  | -0.159 | [12 empty] | VV | 2 | 2 | True | 0 | ROZPOCET
| VV |  | "od -1,1 po -0,55"(1,1-0,55)*(12,64*4,925-3,235*3,35/2+0,38*0,315) |  | 31.324 | [12 empty] | VV | 2 | 2 | True | 0 | ROZPOCET
| VV |  | "od -0,55 po -0,35"(0,55-0,35)*(12,64*4,925-3,235*3,35/2+0,38*0,315) |  | 11.391 | [12 empty] | VV | 2 | 2 | True | 0 | ROZPOCET
| VV |  | Mezisoučet |  | 43.676 | [12 empty] | VV | 2 | 3 | True | 0 | ROZPOCET
| VV |  | pod cca 106-110 (j1 na -0,6) | [14 empty] | VV | 2 | 1 | True | 0 | ROZPOCET
| VV |  | "od -1,35 po -0,6"(1,35-0,6)*(0,15*(2,01+0,06)+0,06*0,73) |  | 0.266 | [12 empty] | VV | 2 | 2 | True | 0 | ROZPOCET
| VV |  | "od -1,1 po -0,6"(1,1-0,6)*(0,06*5,0+0,15*(5,03-2,01+1,28)) |  | 0.473 | [12 empty] | VV | 2 | 2 | True | 0 | ROZPOCET
| VV |  | "od -0,85 po -0,6"(0,85-0,6)*(0,06*5,0+0,15*7,0) |  | 0.338 | [12 empty] | VV | 2 | 2 | True | 0 | ROZPOCET
| VV |  | "od -0,6 po -0,55"(0,6-0,55)*5,24*(1,28+14,06) |  | 4.019 | [12 empty] | VV | 2 | 2 | True | 0 | ROZPOCET
| VV |  | "od -0,55 po -0,35"(0,55-0,35)*5,24*(1,28+14,06) |  | 16.076 | [12 empty] | VV | 2 | 2 | True | 0 | ROZPOCET
| VV |  | Mezisoučet |  | 21.172 | [12 empty] | VV | 2 | 3 | True | 0 | ROZPOCET
| VV |  | pod cca 111-119 (j1 na -0,6) | [14 empty] | VV | 2 | 1 | True | 0 | ROZPOCET
| VV |  | "od -1,1 po -0,6"(1,1-0,6)*(0,15*(1,28+5,1-0,5)) |  | 0.441 | [12 empty] | VV | 2 | 2 | True | 0 | ROZPOCET
| VV |  | "od -0,85 po -0,6"(0,85-0,6)*(0,15*(7,0+0,5+1,28)) |  | 0.329 | [12 empty] | VV | 2 | 2 | True | 0 | ROZPOCET
| VV |  | "od -0,6 po -0,55"(0,6-0,55)*5,4*(1,28+14,06) |  | 4.142 | [12 empty] | VV | 2 | 2 | True | 0 | ROZPOCET
| VV |  | "od -0,55 po -0,35"(0,55-0,35)*5,4*(1,28+14,06) |  | 16.567 | [12 empty] | VV | 2 | 2 | True | 0 | ROZPOCET
| VV |  | Mezisoučet |  | 21.479 | [12 empty] | VV | 2 | 3 | True | 0 | ROZPOCET
| VV |  | pod cca 120-122 (j1 na -0,6) | [14 empty] | VV | 2 | 1 | True | 0 | ROZPOCET
| VV |  | "od -0,85 po -0,6 "(0,85-0,6)*(0,15*(1,28+1,7-0,15+1,915)+0,11*(2,15-0,5)) |  | 0.223 | [12 empty] | VV | 2 | 2 | True | 0 | ROZPOCET
| VV |  | "od -0,6 po -0,55"(0,6-0,55)*(4,0*(1,28+14,06)+2,3*(1,915-0,15+0,11)) |  | 3.284 | [12 empty] | VV | 2 | 2 | True | 0 | ROZPOCET
| VV |  | "od -0,55 po -0,35"(0,55-0,35)*(4,0*(1,28+14,06)+2,3*(1,915-0,15+0,11)) |  | 13.135 | [12 empty] | VV | 2 | 2 | True | 0 | ROZPOCET
| VV |  | Mezisoučet |  | 16.642 | [12 empty] | VV | 2 | 3 | True | 0 | ROZPOCET
| VV |  | pod cca 124-130 (j1 na -0,6) | [14 empty] | VV | 2 | 1 | True | 0 | ROZPOCET
| VV |  | "od -0,6 po -0,55"(0,6-0,55)*((9,99+0,4+3,05)*5,04+3,05*(6,63-5,04)) |  | 3.629 | [12 empty] | VV | 2 | 2 | True | 0 | ROZPOCET
| VV |  | "od -0,55 po -0,35"(0,55-0,35)*((9,99+0,4+3,05)*5,04+3,05*(6,63-5,04)) |  | 14.517 | [12 empty] | VV | 2 | 2 | True | 0 | ROZPOCET
| VV |  | Mezisoučet |  | 18.146 | [12 empty] | VV | 2 | 3 | True | 0 | ROZPOCET
| VV |  | pod cca 123 (j1 na -0,6) | [14 empty] | VV | 2 | 1 | True | 0 | ROZPOCET
| VV |  | "od -0,6 po -0,55 "(0,6-0,55)*(9,99*9,975) |  | 4.983 | [12 empty] | VV | 2 | 2 | True | 0 | ROZPOCET
| VV |  | "od -0,55 po -0,35 "(0,55-0,35)*(9,99*9,975) |  | 19.93 | [12 empty] | VV | 2 | 2 | True | 0 | ROZPOCET
| VV |  | Mezisoučet |  | 24.913 | [12 empty] | VV | 2 | 3 | True | 0 | ROZPOCET
| VV |  | pod 131 (j1 na -0,6) | [14 empty] | VV | 2 | 1 | True | 0 | ROZPOCET
| VV |  | "od -0,6 po -0,25 (štěrk 0/32)"(0,6-0,25)*(3,935*7,1-0,5*0,2) |  | 9.743 | [12 empty] | VV | 2 | 2 | True | 0 | ROZPOCET
| VV |  | "od -0,25 po -0,1 (štěrk 0/32)"(0,25-0,1)*(3,935*7,1-0,5*0,2) |  | 4.176 | [12 empty] | VV | 2 | 2 | True | 0 | ROZPOCET
| VV |  | Mezisoučet |  | 13.919 | [12 empty] | VV | 2 | 3 | True | 0 | ROZPOCET
| VV |  | pod 132 (j1 na -0,6) | [14 empty] | VV | 2 | 1 | True | 0 | ROZPOCET
| VV |  | "od -0,6 po -0,25 (štěrk 0/32)"(0,6-0,25)*(1,64*(0,01+13,98+0,255)-0,5*0,2*2-0,2*0,2) |  | 8.093 | [12 empty] | VV | 2 | 2 | True | 0 | ROZPOCET
| VV |  | "od -0,25 po -0,1 (štěrk 0/32)"(0,25-0,1)*(1,64*(0,01+13,98+0,255)-0,5*0,2*2-0,2*0,2) |  | 3.468 | [12 empty] | VV | 2 | 2 | True | 0 | ROZPOCET
| VV |  | Mezisoučet |  | 11.561 | [12 empty] | VV | 2 | 3 | True | 0 | ROZPOCET
| VV |  | pod spojov. 131/132 (j1 na -0,6) | [14 empty] | VV | 2 | 1 | True | 0 | ROZPOCET
| VV |  | "od -0,6 po -0,25 (štěrk 0/32)"(0,6-0,25)*((0,83-0,145-0,2)*(0,4+6,63+0,4+0,06*2)-0,5*0,2*2) |  | 1.212 | [12 empty] | VV | 2 | 2 | True | 0 | ROZPOCET
| VV |  | "od -0,25 po -0,1 (štěrk 0/32)"(0,25-0,1)*((0,83-0,145-0,2)*(0,4+6,63+0,4+0,06*2)-0,5*0,2*2) |  | 0.519 | [12 empty] | VV | 2 | 2 | True | 0 | ROZPOCET
| VV |  | Mezisoučet |  | 1.731 | [12 empty] | VV | 2 | 3 | True | 0 | ROZPOCET
| VV |  | pod 133 (j1 na -0,6) | [14 empty] | VV | 2 | 1 | True | 0 | ROZPOCET
| VV |  | "od -0,6 po -0,25 (štěrk 0/32)"(0,6-0,25)*(3,935*4,61-(3,935-0,7)*(4,61-1,305)/2-0,5*0,2) |  | 4.443 | [12 empty] | VV | 2 | 2 | True | 0 | ROZPOCET
| VV |  | "od -0,25 po -0,1 (štěrk 0/32)"(0,25-0,1)*(3,935*4,61-(3,935-0,7)*(4,61-1,305)/2-0,5*0,2) |  | 1.904 | [12 empty] | VV | 2 | 2 | True | 0 | ROZPOCET
| VV |  | Mezisoučet |  | 6.347 | [12 empty] | VV | 2 | 3 | True | 0 | ROZPOCET
| VV |  | Součet |  | 179.586 | [12 empty] | VV | 2 | 4 | True | 1 | ROZPOCET
41 | M | 58343930 | kamenivo drcené hrubé frakce 16/32 | t | 292.056 |  | 0 | CS ÚRS 2023 01 |  | základní |  | 0 | 0 | 0 | 0 | 0 | 8 | M | 2 |  |  |  | ROZPOCET | [5 empty] | 0 | 0 | 0 | 0 | 0 | 1 | 0 | 4 | -1193706758
| P |  | Poznámka k položce: tonáž se nezapočítává do přesunu hmot (uvažován přímý výsyp), případný přesun hmot započítejte do ceny | [14 empty] | P | 2
| VV |  | násypy pod podlahová kce (štěrk 16/32) | [14 empty] | VV | 2 | 1 | True | 0 | ROZPOCET
| VV |  | čv102,103,104 | [14 empty] | VV | 2 | 1 | True | 0 | ROZPOCET
| VV |  | pod 103,104,105 (j2 na -1,1) | [14 empty] | VV | 2 | 1 | True | 0 | ROZPOCET
| VV |  | "od -1,35 po -1,1"(1,35-1,1)*(0,15*(9,185+0,06-0,5-0,25)+0,38*0,315+0,6*4,625+0,15*(2,01+0,06)) |  | 1.12 | [12 empty] | VV | 2 | 2 | True | 0 | ROZPOCET
| VV |  | "odpočet od -1,1 po -0,85 (základ nad -1,1)"-(1,1-0,85)*(0,15*(0,5+1,7+0,15+1,524)+0,11*0,5) |  | -0.159 | [12 empty] | VV | 2 | 2 | True | 0 | ROZPOCET
| VV |  | "od -1,1 po -0,55"(1,1-0,55)*(12,64*4,925-3,235*3,35/2+0,38*0,315) |  | 31.324 | [12 empty] | VV | 2 | 2 | True | 0 | ROZPOCET
| VV |  | "od -0,55 po -0,35"(0,55-0,35)*(12,64*4,925-3,235*3,35/2+0,38*0,315) |  | 11.391 | [12 empty] | VV | 2 | 2 | True | 0 | ROZPOCET
| VV |  | Mezisoučet |  | 43.676 | [12 empty] | VV | 2 | 3 | True | 0 | ROZPOCET
| VV |  | pod cca 106-110 (j1 na -0,6) | [14 empty] | VV | 2 | 1 | True | 0 | ROZPOCET
| VV |  | "od -1,35 po -0,6"(1,35-0,6)*(0,15*(2,01+0,06)+0,06*0,73) |  | 0.266 | [12 empty] | VV | 2 | 2 | True | 0 | ROZPOCET
| VV |  | "od -1,1 po -0,6"(1,1-0,6)*(0,06*5,0+0,15*(5,03-2,01+1,28)) |  | 0.473 | [12 empty] | VV | 2 | 2 | True | 0 | ROZPOCET
| VV |  | "od -0,85 po -0,6"(0,85-0,6)*(0,06*5,0+0,15*7,0) |  | 0.338 | [12 empty] | VV | 2 | 2 | True | 0 | ROZPOCET
| VV |  | "od -0,6 po -0,55"(0,6-0,55)*5,24*(1,28+14,06) |  | 4.019 | [12 empty] | VV | 2 | 2 | True | 0 | ROZPOCET
| VV |  | "od -0,55 po -0,35"(0,55-0,35)*5,24*(1,28+14,06) |  | 16.076 | [12 empty] | VV | 2 | 2 | True | 0 | ROZPOCET
| VV |  | Mezisoučet |  | 21.172 | [12 empty] | VV | 2 | 3 | True | 0 | ROZPOCET
| VV |  | pod cca 111-119 (j1 na -0,6) | [14 empty] | VV | 2 | 1 | True | 0 | ROZPOCET
| VV |  | "od -1,1 po -0,6"(1,1-0,6)*(0,15*(1,28+5,1-0,5)) |  | 0.441 | [12 empty] | VV | 2 | 2 | True | 0 | ROZPOCET
| VV |  | "od -0,85 po -0,6"(0,85-0,6)*(0,15*(7,0+0,5+1,28)) |  | 0.329 | [12 empty] | VV | 2 | 2 | True | 0 | ROZPOCET
| VV |  | "od -0,6 po -0,55"(0,6-0,55)*5,4*(1,28+14,06) |  | 4.142 | [12 empty] | VV | 2 | 2 | True | 0 | ROZPOCET
| VV |  | "od -0,55 po -0,35"(0,55-0,35)*5,4*(1,28+14,06) |  | 16.567 | [12 empty] | VV | 2 | 2 | True | 0 | ROZPOCET
| VV |  | Mezisoučet |  | 21.479 | [12 empty] | VV | 2 | 3 | True | 0 | ROZPOCET
| VV |  | pod cca 120-122 (j1 na -0,6) | [14 empty] | VV | 2 | 1 | True | 0 | ROZPOCET
| VV |  | "od -0,85 po -0,6 "(0,85-0,6)*(0,15*(1,28+1,7-0,15+1,915)+0,11*(2,15-0,5)) |  | 0.223 | [12 empty] | VV | 2 | 2 | True | 0 | ROZPOCET
| VV |  | "od -0,6 po -0,55"(0,6-0,55)*(4,0*(1,28+14,06)+2,3*(1,915-0,15+0,11)) |  | 3.284 | [12 empty] | VV | 2 | 2 | True | 0 | ROZPOCET
| VV |  | "od -0,55 po -0,35"(0,55-0,35)*(4,0*(1,28+14,06)+2,3*(1,915-0,15+0,11)) |  | 13.135 | [12 empty] | VV | 2 | 2 | True | 0 | ROZPOCET
| VV |  | Mezisoučet |  | 16.642 | [12 empty] | VV | 2 | 3 | True | 0 | ROZPOCET
| VV |  | pod cca 124-130 (j1 na -0,6) | [14 empty] | VV | 2 | 1 | True | 0 | ROZPOCET
| VV |  | "od -0,6 po -0,55"(0,6-0,55)*((9,99+0,4+3,05)*5,04+3,05*(6,63-5,04)) |  | 3.629 | [12 empty] | VV | 2 | 2 | True | 0 | ROZPOCET
| VV |  | "od -0,55 po -0,35"(0,55-0,35)*((9,99+0,4+3,05)*5,04+3,05*(6,63-5,04)) |  | 14.517 | [12 empty] | VV | 2 | 2 | True | 0 | ROZPOCET
| VV |  | Mezisoučet |  | 18.146 | [12 empty] | VV | 2 | 3 | True | 0 | ROZPOCET
| VV |  | pod cca 123 (j1 na -0,6) | [14 empty] | VV | 2 | 1 | True | 0 | ROZPOCET
| VV |  | "od -0,6 po -0,55 "(0,6-0,55)*(9,99*9,975) |  | 4.983 | [12 empty] | VV | 2 | 2 | True | 0 | ROZPOCET
| VV |  | "od -0,55 po -0,35 "(0,55-0,35)*(9,99*9,975) |  | 19.93 | [12 empty] | VV | 2 | 2 | True | 0 | ROZPOCET
| VV |  | Mezisoučet |  | 24.913 | [12 empty] | VV | 2 | 3 | True | 0 | ROZPOCET
| VV |  | Součet |  | 146.028 | [12 empty] | VV | 2 | 4 | True | 1 | ROZPOCET
| VV |  | 146,028*2 'Přepočtené koeficientem množství |  | 292.056 | [12 empty] | VV | 2 | 2 | False | 1 | ROZPOCET
42 | M | 58344171 | štěrkodrť frakce 0/32 | t | 67.116 |  | 0 | CS ÚRS 2023 01 |  | základní |  | 0 | 0 | 0 | 0 | 0 | 8 | M | 2 |  |  |  | ROZPOCET | [5 empty] | 0 | 0 | 0 | 0 | 0 | 1 | 0 | 4 | 1382576803
| P |  | Poznámka k položce: tonáž se nezapočítává do přesunu hmot (uvažován přímý výsyp), případný přesun hmot započítejte do ceny | [14 empty] | P | 2
| VV |  | pod 131 (j1 na -0,6) | [14 empty] | VV | 2 | 1 | True | 0 | ROZPOCET
| VV |  | "od -0,6 po -0,25 (štěrk 0/32)"(0,6-0,25)*(3,935*7,1-0,5*0,2) |  | 9.743 | [12 empty] | VV | 2 | 2 | True | 0 | ROZPOCET
| VV |  | "od -0,25 po -0,1 (štěrk 0/32)"(0,25-0,1)*(3,935*7,1-0,5*0,2) |  | 4.176 | [12 empty] | VV | 2 | 2 | True | 0 | ROZPOCET
| VV |  | Mezisoučet |  | 13.919 | [12 empty] | VV | 2 | 3 | True | 0 | ROZPOCET
| VV |  | pod 132 (j1 na -0,6) | [14 empty] | VV | 2 | 1 | True | 0 | ROZPOCET
| VV |  | "od -0,6 po -0,25 (štěrk 0/32)"(0,6-0,25)*(1,64*(0,01+13,98+0,255)-0,5*0,2*2-0,2*0,2) |  | 8.093 | [12 empty] | VV | 2 | 2 | True | 0 | ROZPOCET
| VV |  | "od -0,25 po -0,1 (štěrk 0/32)"(0,25-0,1)*(1,64*(0,01+13,98+0,255)-0,5*0,2*2-0,2*0,2) |  | 3.468 | [12 empty] | VV | 2 | 2 | True | 0 | ROZPOCET
| VV |  | Mezisoučet |  | 11.561 | [12 empty] | VV | 2 | 3 | True | 0 | ROZPOCET
| VV |  | pod spojov. 131/132 (j1 na -0,6) | [14 empty] | VV | 2 | 1 | True | 0 | ROZPOCET
| VV |  | "od -0,6 po -0,25 (štěrk 0/32)"(0,6-0,25)*((0,83-0,145-0,2)*(0,4+6,63+0,4+0,06*2)-0,5*0,2*2) |  | 1.212 | [12 empty] | VV | 2 | 2 | True | 0 | ROZPOCET
| VV |  | "od -0,25 po -0,1 (štěrk 0/32)"(0,25-0,1)*((0,83-0,145-0,2)*(0,4+6,63+0,4+0,06*2)-0,5*0,2*2) |  | 0.519 | [12 empty] | VV | 2 | 2 | True | 0 | ROZPOCET
| VV |  | Mezisoučet |  | 1.731 | [12 empty] | VV | 2 | 3 | True | 0 | ROZPOCET
| VV |  | pod 133 (j1 na -0,6) | [14 empty] | VV | 2 | 1 | True | 0 | ROZPOCET
| VV |  | "od -0,6 po -0,25 (štěrk 0/32)"(0,6-0,25)*(3,935*4,61-(3,935-0,7)*(4,61-1,305)/2-0,5*0,2) |  | 4.443 | [12 empty] | VV | 2 | 2 | True | 0 | ROZPOCET
| VV |  | "od -0,25 po -0,1 (štěrk 0/32)"(0,25-0,1)*(3,935*4,61-(3,935-0,7)*(4,61-1,305)/2-0,5*0,2) |  | 1.904 | [12 empty] | VV | 2 | 2 | True | 0 | ROZPOCET
| VV |  | Mezisoučet |  | 6.347 | [12 empty] | VV | 2 | 3 | True | 0 | ROZPOCET
| VV |  | Součet |  | 33.558 | [12 empty] | VV | 2 | 4 | True | 1 | ROZPOCET
| VV |  | 33,558*2 'Přepočtené koeficientem množství |  | 67.116 | [12 empty] | VV | 2 | 2 | False | 1 | ROZPOCET
| D | 2op | Odvětrání podloží |  |  |  | 0 |  |  |  |  | 0 |  | 0.70135 |  | 0 | 1 | D | 1 |  |  |  | ROZPOCET | [11 empty] | 0
43 | K | 218111112 | Odvětrání radonu vodorovné kladené do štěrkového podsypu drenážní z plastových perforovaných trubek, vnitřní průměr přes 60 do 80 mm | m | 157.155 |  | 0 | CS ÚRS 2023 01 |  | základní |  | 0 | 0.00034 | 0.053433 | 0 | 0 | 4 | K | 2 |  |  |  | ROZPOCET | [5 empty] | 0 | 0 | 0 | 0 | 0 | 1 | 0 | 4 | 1188820980
| Online PSC |  | https://podminky.urs.cz/item/CS_URS_2023_01/218111112 | [14 empty] | Online PSC | 2
| VV |  | podsyp a obsyp potubí ze štěrku 16/32 bude součástí ceny násypu pod základ.deskou | [14 empty] | VV | 2 | 1 | True | 0 | ROZPOCET
| VV |  | čv112 | [14 empty] | VV | 2 | 1 | True | 0 | ROZPOCET
| VV |  | 13,13*5+15,045 |  | 80.695 | [12 empty] | VV | 2 | 2 | True | 0 | ROZPOCET
| VV |  | 10,43+7,95 |  | 18.38 | [12 empty] | VV | 2 | 2 | True | 0 | ROZPOCET
| VV |  | 11,98*2+8,53*4 |  | 58.08 | [12 empty] | VV | 2 | 2 | True | 0 | ROZPOCET
| VV |  | Součet |  | 157.155 | [12 empty] | VV | 2 | 4 | True | 1 | ROZPOCET
44 | K | 218111123 | Odvětrání radonu vodorovné kladené do štěrkového podsypu sběrné z plastových trubek, vnitřní průměr přes 125 do 160 mm | m | 35.74 |  | 0 | CS ÚRS 2023 01 |  | základní |  | 0 | 0.01286 | 0.45962 | 0 | 0 | 4 | K | 2 |  |  |  | ROZPOCET | [5 empty] | 0 | 0 | 0 | 0 | 0 | 1 | 0 | 4 | 1104356895
| Online PSC |  | https://podminky.urs.cz/item/CS_URS_2023_01/218111123 | [14 empty] | Online PSC | 2
| VV |  | podsyp a obsyp potubí ze štěrku 16/32 bude součástí ceny násypu pod základ.deskou | [14 empty] | VV | 2 | 1 | True | 0 | ROZPOCET
| VV |  | čv112 | [14 empty] | VV | 2 | 1 | True | 0 | ROZPOCET
| VV |  | 6,12+8,23 |  | 14.35 | [12 empty] | VV | 2 | 2 | True | 0 | ROZPOCET
| VV |  | 4,58 |  | 4.58 | [12 empty] | VV | 2 | 2 | True | 0 | ROZPOCET
| VV |  | 11,845+3,585+1,38 |  | 16.81 | [12 empty] | VV | 2 | 2 | True | 0 | ROZPOCET
| VV |  | Součet |  | 35.74 | [12 empty] | VV | 2 | 4 | True | 1 | ROZPOCET
45 | K | 218121113 | Odvětrání radonu svislé z plastových trubek, vnitřní průměr přes 125 do 160 mm | m | 14.85 |  | 0 | CS ÚRS 2023 01 |  | základní |  | 0 | 0.01268 | 0.1883 | 0 | 0 | 4 | K | 2 |  |  |  | ROZPOCET | [5 empty] | 0 | 0 | 0 | 0 | 0 | 1 | 0 | 4 | -807635389
| Online PSC |  | https://podminky.urs.cz/item/CS_URS_2023_01/218121113 | [14 empty] | Online PSC | 2
| VV |  | čv112,106 | [14 empty] | VV | 2 | 1 | True | 0 | ROZPOCET
| VV |  | "odhad od -0,55 po cca +4,4"(4,4+0,55)*3 |  | 14.85 | [12 empty] | VV | 2 | 2 | True | 0 | ROZPOCET
| VV |  | Součet |  | 14.85 | [12 empty] | VV | 2 | 4 | True | 1 | ROZPOCET
| D | 3 | Svislé a kompletní konstrukce |  |  |  | 0 |  |  |  |  | 0 |  | 166.8303 |  | 0 | 1 | D | 1 |  |  |  | ROZPOCET | [11 empty] | 0
46 | K | 311238933 | Založení zdiva z broušených cihel na zakládací maltu, tlouštky zdiva přes 175 do 200 mm | m | 1.1 |  | 0 | CS ÚRS 2023 01 |  | základní |  | 0 | 0.0124 | 0.01364 | 0 | 0 | 4 | K | 2 |  |  |  | ROZPOCET | [5 empty] | 0 | 0 | 0 | 0 | 0 | 1 | 0 | 4 | -734459733
| Online PSC |  | https://podminky.urs.cz/item/CS_URS_2023_01/311238933 | [14 empty] | Online PSC | 2
| VV |  | čv104,106,206 | [14 empty] | VV | 2 | 1 | True | 0 | ROZPOCET
| VV |  | "u T08"1,1 |  | 1.1 | [12 empty] | VV | 2 | 2 | True | 1 | ROZPOCET
47 | K | 311235121 | Zdivo jednovrstvé z cihel děrovaných broušených na celoplošnou tenkovrstvou maltu, pevnost cihel do P10, tl. zdiva 200 mm | m2 | 2.442 |  | 0 | CS ÚRS 2023 01 |  | základní |  | 0 | 0.14381 | 0.35118 | 0 | 0 | 4 | K | 2 |  |  |  | ROZPOCET | [5 empty] | 0 | 0 | 0 | 0 | 0 | 1 | 0 | 4 | 38301259
| Online PSC |  | https://podminky.urs.cz/item/CS_URS_2023_01/311235121 | [14 empty] | Online PSC | 2
| VV |  | čv104,106,206 | [14 empty] | VV | 2 | 1 | True | 0 | ROZPOCET
| VV |  | "u T08"(0,2+2,02)*1,1 |  | 2.442 | [12 empty] | VV | 2 | 2 | True | 1 | ROZPOCET
48 | K | 311238935 | Založení zdiva z broušených cihel na zakládací maltu, tlouštky zdiva přes 200 do 250 mm | m | 149.51 |  | 0 | CS ÚRS 2023 01 |  | základní |  | 0 | 0.01552 | 2.3204 | 0 | 0 | 4 | K | 2 |  |  |  | ROZPOCET | [5 empty] | 0 | 0 | 0 | 0 | 0 | 1 | 0 | 4 | 915362754
| Online PSC |  | https://podminky.urs.cz/item/CS_URS_2023_01/311238935 | [14 empty] | Online PSC | 2
| VV |  | čv104,206 | [14 empty] | VV | 2 | 1 | True | 0 | ROZPOCET
| VV |  | "od -0,1 po +3,3 (SH věnce V10)"4,6 |  | 4.6 | [12 empty] | VV | 2 | 2 | True | 0 | ROZPOCET
| VV |  | Mezisoučet |  | 4.6 | [12 empty] | VV | 2 | 3 | True | 0 | ROZPOCET
| VV |  | atikové zdivo dle S3.4 | [14 empty] | VV | 2 | 1 | True | 0 | ROZPOCET
| VV |  | čv104,105,106 | [14 empty] | VV | 2 | 1 | True | 0 | ROZPOCET
| VV |  | "od +3,75 po +4,25"(30,45*2+21,1*2) |  | 103.1 | [12 empty] | VV | 2 | 2 | True | 0 | ROZPOCET
| VV |  | "od +4,25 po +5,0"(10,75*2+10,155*2) |  | 41.81 | [12 empty] | VV | 2 | 2 | True | 0 | ROZPOCET
| VV |  | Mezisoučet |  | 144.91 | [12 empty] | VV | 2 | 3 | True | 0 | ROZPOCET
| VV |  | Součet |  | 149.51 | [12 empty] | VV | 2 | 4 | True | 1 | ROZPOCET
49 | K | 311235131 | Zdivo jednovrstvé z cihel děrovaných broušených na celoplošnou tenkovrstvou maltu, pevnost cihel do P10, tl. zdiva 240 mm | m2 | 15.64 |  | 0 | CS ÚRS 2023 01 |  | základní |  | 0 | 0.22898 | 3.5812 | 0 | 0 | 4 | K | 2 |  |  |  | ROZPOCET | [5 empty] | 0 | 0 | 0 | 0 | 0 | 1 | 0 | 4 | -1969405081
| Online PSC |  | https://podminky.urs.cz/item/CS_URS_2023_01/311235131 | [14 empty] | Online PSC | 2
| VV |  | čv104,206 | [14 empty] | VV | 2 | 1 | True | 0 | ROZPOCET
| VV |  | "od -0,1 po +3,3 (SH věnce V10)"(3,3+0,1)*4,6 |  | 15.64 | [12 empty] | VV | 2 | 2 | True | 0 | ROZPOCET
| VV |  | Součet |  | 15.64 | [12 empty] | VV | 2 | 4 | True | 1 | ROZPOCET
50 | K | 311235145 | Zdivo jednovrstvé z cihel děrovaných broušených na celoplošnou tenkovrstvou maltu, pevnost cihel přes P10 do P15, tl. zdiva 250 mm | m2 | 82.908 |  | 0 | CS ÚRS 2023 01 |  | základní |  | 0 | 0.18971 | 15.7285 | 0 | 0 | 4 | K | 2 |  |  |  | ROZPOCET | [5 empty] | 0 | 0 | 0 | 0 | 0 | 1 | 0 | 4 | 543615452
| Online PSC |  | https://podminky.urs.cz/item/CS_URS_2023_01/311235145 | [14 empty] | Online PSC | 2
| VV |  | atikové zdivo dle S3.4 | [14 empty] | VV | 2 | 1 | True | 0 | ROZPOCET
| VV |  | čv104,105,106 | [14 empty] | VV | 2 | 1 | True | 0 | ROZPOCET
| VV |  | "od +3,75 po +4,25"(4,25-3,75)*(30,45*2+21,1*2) |  | 51.55 | [12 empty] | VV | 2 | 2 | True | 0 | ROZPOCET
| VV |  | "od +4,25 po +5,0"(5,0-4,25)*(10,75*2+10,155*2) |  | 31.358 | [12 empty] | VV | 2 | 2 | True | 0 | ROZPOCET
| VV |  | Součet |  | 82.908 | [12 empty] | VV | 2 | 4 | True | 1 | ROZPOCET
51 | K | 311238937 | Založení zdiva z broušených cihel na zakládací maltu, tlouštky zdiva přes 250 do 300 mm | m | 71.49 |  | 0 | CS ÚRS 2023 01 |  | základní |  | 0 | 0.01856 | 1.3269 | 0 | 0 | 4 | K | 2 |  |  |  | ROZPOCET | [5 empty] | 0 | 0 | 0 | 0 | 0 | 1 | 0 | 4 | -794234350
| Online PSC |  | https://podminky.urs.cz/item/CS_URS_2023_01/311238937 | [14 empty] | Online PSC | 2
| VV |  | čv104,106,206 | [14 empty] | VV | 2 | 1 | True | 0 | ROZPOCET
| VV |  | vnitřní nosné zdivo od -0,2 po +3,3 | [14 empty] | VV | 2 | 1 | True | 0 | ROZPOCET
| VV |  | (11,25+1,0+1,36)*2-0,9*2-1,0 |  | 24.42 | [12 empty] | VV | 2 | 2 | True | 0 | ROZPOCET
| VV |  | (9,81+0,3+2,3+2,0-0,3)-2,3 |  | 11.81 | [12 empty] | VV | 2 | 2 | True | 0 | ROZPOCET
| VV |  | (9,975+0,3+5,06)-0,9*2-1,0 |  | 12.535 | [12 empty] | VV | 2 | 2 | True | 0 | ROZPOCET
| VV |  | (10,01)-2,3-0,9*3 |  | 5.01 | [12 empty] | VV | 2 | 2 | True | 0 | ROZPOCET
| VV |  | Mezisoučet |  | 53.775 | [12 empty] | VV | 2 | 3 | True | 0 | ROZPOCET
| VV |  | čv104,106,207 | [14 empty] | VV | 2 | 1 | True | 0 | ROZPOCET
| VV |  | založení od -0,2 po +0,05 (pozor při zakládání na okotování šířek otvorů! např. u vrat) | [14 empty] | VV | 2 | 1 | True | 0 | ROZPOCET
| VV |  | (10,01+0,3-3,25*2) |  | 3.81 | [12 empty] | VV | 2 | 2 | True | 0 | ROZPOCET
| VV |  | (4,66+8,865+0,38) |  | 13.905 | [12 empty] | VV | 2 | 2 | True | 0 | ROZPOCET
| VV |  | Mezisoučet |  | 17.715 | [12 empty] | VV | 2 | 3 | True | 0 | ROZPOCET
| VV |  | Součet |  | 71.49 | [12 empty] | VV | 2 | 4 | True | 1 | ROZPOCET
52 | K | 311235151 | Zdivo jednovrstvé z cihel děrovaných broušených na celoplošnou tenkovrstvou maltu, pevnost cihel do P10, tl. zdiva 300 mm | m2 | 200.249 |  | 0 | CS ÚRS 2023 01 |  | základní |  | 0 | 0.26905 | 53.877 | 0 | 0 | 4 | K | 2 |  |  |  | ROZPOCET | [5 empty] | 0 | 0 | 0 | 0 | 0 | 1 | 0 | 4 | -336055915
| Online PSC |  | https://podminky.urs.cz/item/CS_URS_2023_01/311235151 | [14 empty] | Online PSC | 2
| VV |  | čv104,106,206 | [14 empty] | VV | 2 | 1 | True | 0 | ROZPOCET
| VV |  | vnitřní nosné zdivo od -0,2 po +3,3 | [14 empty] | VV | 2 | 1 | True | 0 | ROZPOCET
| VV |  | (3,3+0,2)*(11,25+1,0+1,36)*2-0,9*(0,2+2,02+0,25)*2-1,0*(0,2+2,02+0,25) |  | 88.354 | [12 empty] | VV | 2 | 2 | True | 0 | ROZPOCET
| VV |  | (3,3+0,2)*(9,81+0,3+2,3+2,0-0,3)-2,3*(0,2+2,75+0,2)+0,25*1,25 |  | 42.453 | [12 empty] | VV | 2 | 2 | True | 0 | ROZPOCET
| VV |  | (3,3+0,2)*(9,975+0,3+5,06)-0,9*(0,2+2,02+0,25)*2-1,0*(0,2+2,02+0,25) |  | 46.757 | [12 empty] | VV | 2 | 2 | True | 0 | ROZPOCET
| VV |  | (3,3+0,2)*(10,01)-2,3*(0,2+2,02+0,25)-0,9*(0,2+2,02+0,25)*3 |  | 22.685 | [12 empty] | VV | 2 | 2 | True | 0 | ROZPOCET
| VV |  | Mezisoučet |  | 200.249 | [12 empty] | VV | 2 | 3 | True | 0 | ROZPOCET
| VV |  | Součet |  | 200.249 | [12 empty] | VV | 2 | 4 | True | 1 | ROZPOCET
53 | K | 311238650 | Zdivo jednovrstvé tepelně izolační z cihel děrovaných broušených s integrovanou izolací z hydrofobizované minerální vlny na tenkovrstvou maltu, součinitel prostupu tepla U přes 0,18 do 0,22, pevnost cihel P8, tl. zdiva 300 mm | m2 | 4.429 |  | 0 | CS ÚRS 2023 01 |  | základní |  | 0 | 0.20886 | 0.92504 | 0 | 0 | 4 | K | 2 |  |  |  | ROZPOCET | [5 empty] | 0 | 0 | 0 | 0 | 0 | 1 | 0 | 4 | 1788839378
| Online PSC |  | https://podminky.urs.cz/item/CS_URS_2023_01/311238650 | [14 empty] | Online PSC | 2
| VV |  | čv104,106,207 | [14 empty] | VV | 2 | 1 | True | 0 | ROZPOCET
| VV |  | založení od -0,2 po +0,05 (pozor při zakládání na okotování šířek otvorů! např. u vrat) | [14 empty] | VV | 2 | 1 | True | 0 | ROZPOCET
| VV |  | 0,25*(10,01+0,3-3,25*2) |  | 0.953 | [12 empty] | VV | 2 | 2 | True | 0 | ROZPOCET
| VV |  | 0,25*(4,66+8,865+0,38) |  | 3.476 | [12 empty] | VV | 2 | 2 | True | 0 | ROZPOCET
| VV |  | Mezisoučet |  | 4.429 | [12 empty] | VV | 2 | 3 | True | 0 | ROZPOCET
| VV |  | Součet |  | 4.429 | [12 empty] | VV | 2 | 4 | True | 1 | ROZPOCET
54 | K | 311238939 | Založení zdiva z broušených cihel na zakládací maltu, tlouštky zdiva přes 300 do 380 mm | m | 65.085 |  | 0 | CS ÚRS 2023 01 |  | základní |  | 0 | 0.02353 | 1.5315 | 0 | 0 | 4 | K | 2 |  |  |  | ROZPOCET | [5 empty] | 0 | 0 | 0 | 0 | 0 | 1 | 0 | 4 | -2104246615
| Online PSC |  | https://podminky.urs.cz/item/CS_URS_2023_01/311238939 | [14 empty] | Online PSC | 2
| VV |  | čv104,106,207 | [14 empty] | VV | 2 | 1 | True | 0 | ROZPOCET
| VV |  | založení od -0,2 po +0,05 | [14 empty] | VV | 2 | 1 | True | 0 | ROZPOCET
| VV |  | (16,14-0,06*2-1,05*3) |  | 12.87 | [12 empty] | VV | 2 | 2 | True | 0 | ROZPOCET
| VV |  | (0,44+13,32+0,38) |  | 14.14 | [12 empty] | VV | 2 | 2 | True | 0 | ROZPOCET
| VV |  | (6,67) |  | 6.67 | [12 empty] | VV | 2 | 2 | True | 0 | ROZPOCET
| VV |  | (0,44+3,01+0,38-2,0) |  | 1.83 | [12 empty] | VV | 2 | 2 | True | 0 | ROZPOCET
| VV |  | (8,225+0,3-1,05) |  | 7.475 | [12 empty] | VV | 2 | 2 | True | 0 | ROZPOCET
| VV |  | (1,3-2*0,06) |  | 1.18 | [12 empty] | VV | 2 | 2 | True | 0 | ROZPOCET
| VV |  | (21,8-0,44*2) |  | 20.92 | [12 empty] | VV | 2 | 2 | True | 0 | ROZPOCET
| VV |  | Mezisoučet |  | 65.085 | [12 empty] | VV | 2 | 3 | True | 0 | ROZPOCET
| VV |  | Součet |  | 65.085 | [12 empty] | VV | 2 | 4 | True | 1 | ROZPOCET
55 | K | 311238652 | Zdivo jednovrstvé tepelně izolační z cihel děrovaných broušených s integrovanou izolací z hydrofobizované minerální vlny na tenkovrstvou maltu, součinitel prostupu tepla U přes 0,14 do 0,18, pevnost cihel P8, tl. zdiva 380 mm | m2 | 58.761 |  | 0 | CS ÚRS 2023 01 |  | základní |  | 0 | 0.26953 | 15.8379 | 0 | 0 | 4 | K | 2 |  |  |  | ROZPOCET | [5 empty] | 0 | 0 | 0 | 0 | 0 | 1 | 0 | 4 | -1803983943
| Online PSC |  | https://podminky.urs.cz/item/CS_URS_2023_01/311238652 | [14 empty] | Online PSC | 2
| VV |  | čv104,106,207 | [14 empty] | VV | 2 | 1 | True | 0 | ROZPOCET
| VV |  | založení od -0,2 po +0,05 | [14 empty] | VV | 2 | 1 | True | 0 | ROZPOCET
| VV |  | (0,2+0,05)*(16,14-0,06*2-1,05*3) |  | 3.218 | [12 empty] | VV | 2 | 2 | True | 0 | ROZPOCET
| VV |  | 0,25*(0,44+13,32+0,38) |  | 3.535 | [12 empty] | VV | 2 | 2 | True | 0 | ROZPOCET
| VV |  | 0,25*(6,67) |  | 1.668 | [12 empty] | VV | 2 | 2 | True | 0 | ROZPOCET
| VV |  | 0,25*(0,44+3,01+0,38-2,0) |  | 0.458 | [12 empty] | VV | 2 | 2 | True | 0 | ROZPOCET
| VV |  | 0,25*(8,225+0,3-1,05) |  | 1.869 | [12 empty] | VV | 2 | 2 | True | 0 | ROZPOCET
| VV |  | 0,25*(1,3-2*0,06) |  | 0.295 | [12 empty] | VV | 2 | 2 | True | 0 | ROZPOCET
| VV |  | 0,25*(21,8-0,44*2) |  | 5.23 | [12 empty] | VV | 2 | 2 | True | 0 | ROZPOCET
| VV |  | Mezisoučet |  | 16.273 | [12 empty] | VV | 2 | 3 | True | 0 | ROZPOCET
| VV |  | čv104-pozn.6 (skl.S3.1a - tl.365mm se zřejmě nevyrábí, proto použita tl.380mm) | [14 empty] | VV | 2 | 1 | True | 0 | ROZPOCET
| VV |  | "od +2,3 po +3,3 (SH věnce)"(3,3-2,3)*3,525 |  | 3.525 | [12 empty] | VV | 2 | 2 | True | 0 | ROZPOCET
| VV |  | Mezisoučet |  | 3.525 | [12 empty] | VV | 2 | 3 | True | 0 | ROZPOCET
| VV |  | obvodové zdivo od +0,05 po +3,3 (SH věnce) | [14 empty] | VV | 2 | 1 | True | 0 | ROZPOCET
| VV |  | (3,3-0,05)*(4,66+8,865+0,38) |  | 45.191 | [12 empty] | VV | 2 | 2 | True | 0 | ROZPOCET
| VV |  | -4,05*(1,25+0,25) |  | -6.075 | [12 empty] | VV | 2 | 2 | True | 0 | ROZPOCET
| VV |  | -8,865*(1,25+0,25) |  | -13.298 | [12 empty] | VV | 2 | 2 | True | 0 | ROZPOCET
| VV |  | Mezisoučet |  | 25.818 | [12 empty] | VV | 2 | 3 | True | 0 | ROZPOCET
| VV |  | obvodové zdivo u vrat od +0,05 po +3,5 (SH průvlaku P1) - při realizaci pozor na šířky otvorů (realizovat dle statiky čv210) | [14 empty] | VV | 2 | 1 | True | 0 | ROZPOCET
| VV |  | rozpočet uvažuje rozměry dle okotování ve stavebních výkresech čv104 | [14 empty] | VV | 2 | 1 | True | 0 | ROZPOCET
| VV |  | (3,5-0,05)*(10,01+0,3-3,25*2) |  | 13.145 | [12 empty] | VV | 2 | 2 | True | 0 | ROZPOCET
| VV |  | Mezisoučet |  | 13.145 | [12 empty] | VV | 2 | 3 | True | 0 | ROZPOCET
| VV |  | Součet |  | 58.761 | [12 empty] | VV | 2 | 4 | True | 1 | ROZPOCET
56 | K | 311238941 | Založení zdiva z broušených cihel na zakládací maltu, tlouštky zdiva přes 380 do 440 mm | m | 2.01 |  | 0 | CS ÚRS 2023 01 |  | základní |  | 0 | 0.02725 | 0.054773 | 0 | 0 | 4 | K | 2 |  |  |  | ROZPOCET | [5 empty] | 0 | 0 | 0 | 0 | 0 | 1 | 0 | 4 | 838586517
| Online PSC |  | https://podminky.urs.cz/item/CS_URS_2023_01/311238941 | [14 empty] | Online PSC | 2
| VV |  | roh objektu u 1.33 (nezateplujem sokl) | [14 empty] | VV | 2 | 1 | True | 0 | ROZPOCET
| VV |  | "od -0,1 po +3,3"(1,3) |  | 1.3 | [12 empty] | VV | 2 | 2 | True | 0 | ROZPOCET
| VV |  | Mezisoučet |  | 1.3 | [12 empty] | VV | 2 | 3 | True | 0 | ROZPOCET
| VV |  | vnitřní zdivo od -0,2 po +3,3 | [14 empty] | VV | 2 | 1 | True | 0 | ROZPOCET
| VV |  | "130/123"(6,67-5,06)-0,9 |  | 0.71 | [12 empty] | VV | 2 | 2 | True | 0 | ROZPOCET
| VV |  | Mezisoučet |  | 0.71 | [12 empty] | VV | 2 | 3 | True | 0 | ROZPOCET
| VV |  | Součet |  | 2.01 | [12 empty] | VV | 2 | 4 | True | 1 | ROZPOCET
57 | K | 311238654 | Zdivo jednovrstvé tepelně izolační z cihel děrovaných broušených s integrovanou izolací z hydrofobizované minerální vlny na tenkovrstvou maltu, součinitel prostupu tepla U přes 0,14 do 0,18, pevnost cihel P8,tl. zdiva 440 mm | m2 | 178.899 |  | 0 | CS ÚRS 2023 01 |  | základní |  | 0 | 0.32007 | 57.2602 | 0 | 0 | 4 | K | 2 |  |  |  | ROZPOCET | [5 empty] | 0 | 0 | 0 | 0 | 0 | 1 | 0 | 4 | -1657662997
| Online PSC |  | https://podminky.urs.cz/item/CS_URS_2023_01/311238654 | [14 empty] | Online PSC | 2
| VV |  | čv104,106,207 | [14 empty] | VV | 2 | 1 | True | 0 | ROZPOCET
| VV |  | obvodové zdivo od +0,05 po +3,3 (SH věnce) | [14 empty] | VV | 2 | 1 | True | 0 | ROZPOCET
| VV |  | (3,3-0,05)*(16,14-1,05*3) |  | 42.218 | [12 empty] | VV | 2 | 2 | True | 0 | ROZPOCET
| VV |  | "nad Z02 od HH překladu +2,95 po SH věnce +3,3"(3,3-2,95)*1,46 |  | 0.511 | [12 empty] | VV | 2 | 2 | True | 0 | ROZPOCET
| VV |  | 3,25*(0,44+13,32+0,44)-8,25*(0,65+0,2) |  | 39.138 | [12 empty] | VV | 2 | 2 | True | 0 | ROZPOCET
| VV |  | 3,25*(6,67)-6,67*(0,65+0,2) |  | 16.008 | [12 empty] | VV | 2 | 2 | True | 0 | ROZPOCET
| VV |  | 3,25*(0,44+3,01+0,44)-2,0*(2,7-0,05+0,25) |  | 6.843 | [12 empty] | VV | 2 | 2 | True | 0 | ROZPOCET
| VV |  | 3,25*(8,225+0,38)-1,05*(2,05-0,05)-6,45*(0,65+0,2) |  | 20.384 | [12 empty] | VV | 2 | 2 | True | 0 | ROZPOCET
| VV |  | 3,25*(1,3) |  | 4.225 | [12 empty] | VV | 2 | 2 | True | 0 | ROZPOCET
| VV |  | 3,25*(21,8-0,44*2)-15,15*(1,25+0,25) |  | 45.265 | [12 empty] | VV | 2 | 2 | True | 0 | ROZPOCET
| VV |  | odpočet čv104-pozn.6 (skl.S3.1a) | [14 empty] | VV | 2 | 1 | True | 0 | ROZPOCET
| VV |  | "od +2,3 po +3,3 (SH věnce)"-(3,3-2,3)*3,525 |  | -3.525 | [12 empty] | VV | 2 | 2 | True | 0 | ROZPOCET
| VV |  | Mezisoučet |  | 171.067 | [12 empty] | VV | 2 | 3 | True | 0 | ROZPOCET
| VV |  | roh objektu u 1.33 (nezateplujem sokl) | [14 empty] | VV | 2 | 1 | True | 0 | ROZPOCET
| VV |  | "od -0,1 po +3,3"3,4*(1,3) |  | 4.42 | [12 empty] | VV | 2 | 2 | True | 0 | ROZPOCET
| VV |  | Mezisoučet |  | 4.42 | [12 empty] | VV | 2 | 3 | True | 0 | ROZPOCET
| VV |  | vnitřní zdivo od -0,2 po +3,3 | [14 empty] | VV | 2 | 1 | True | 0 | ROZPOCET
| VV |  | "130/123"(3,3+0,2)*(6,67-5,06)-0,9*(0,2+2,02+0,25) |  | 3.412 | [12 empty] | VV | 2 | 2 | True | 0 | ROZPOCET
| VV |  | Mezisoučet |  | 3.412 | [12 empty] | VV | 2 | 3 | True | 0 | ROZPOCET
| VV |  | Součet |  | 178.899 | [12 empty] | VV | 2 | 4 | True | 1 | ROZPOCET
58 | K | 31ok | Ocelové kce (sloupky a nosníky stěn) dle čv 205 - d,m vč.kotvení, podbetonování uložení a základní povrchové úpravy | kg | 3430.56 |  | 0 |  |  | základní |  | 0 | 0 | 0 | 0 | 0 | 4 | K | 2 |  |  |  | ROZPOCET | [5 empty] | 0 | 0 | 0 | 0 | 0 | 1 | 0 | 4 | 1669494715
| VV |  | čv205 - vč.10% na svary a spoj.mat. | [14 empty] | VV | 2 | 1 | True | 0 | ROZPOCET
| VV |  | "S355"1355,15 |  | 1355.15 | [12 empty] | VV | 2 | 2 | True | 0 | ROZPOCET
| VV |  | "S235"2075,41 |  | 2075.41 | [12 empty] | VV | 2 | 2 | True | 0 | ROZPOCET
| VV |  | Součet |  | 3430.56 | [12 empty] | VV | 2 | 4 | True | 1 | ROZPOCET
59 | K | 31z19 | Z19 - Ocelový překlad IPE140 - d,m vč.podbetonování uložení a základní povrchové úpravy | kg | 73.788 |  | 0 |  |  | základní |  | 0 | 0 | 0 | 0 | 0 | 4 | K | 2 |  |  |  | ROZPOCET | [5 empty] | 0 | 0 | 0 | 0 | 0 | 1 | 0 | 4 | 1192060056
| VV |  | čv104, výpis Z19 | [14 empty] | VV | 2 | 1 | True | 0 | ROZPOCET
| VV |  | vč.10% na svary a spoj.mat. | [14 empty] | VV | 2 | 1 | True | 0 | ROZPOCET
| VV |  | "Z19"(2,6*2)*12,9*1,1 |  | 73.788 | [12 empty] | VV | 2 | 2 | True | 1 | ROZPOCET
60 | K | 31z20 | Z20 - Ocelový překlad IPE140 - d,m vč.podbetonování uložení a základní povrchové úpravy | kg | 44.699 |  | 0 |  |  | základní |  | 0 | 0 | 0 | 0 | 0 | 4 | K | 2 |  |  |  | ROZPOCET | [5 empty] | 0 | 0 | 0 | 0 | 0 | 1 | 0 | 4 | -1075853490
| VV |  | čv104, výpis Z20 | [14 empty] | VV | 2 | 1 | True | 0 | ROZPOCET
| VV |  | vč.10% na svary a spoj.mat. | [14 empty] | VV | 2 | 1 | True | 0 | ROZPOCET
| VV |  | "Z20"3,15*12,9*1,1 |  | 44.699 | [12 empty] | VV | 2 | 2 | True | 0 | ROZPOCET
| VV |  | Součet |  | 44.699 | [12 empty] | VV | 2 | 4 | True | 1 | ROZPOCET
61 | K | 317321411 | Překlady z betonu železového (bez výztuže) tř. C 25/30 | m3 | 4.163 |  | 0 | CS ÚRS 2023 01 |  | základní |  | 0 | 2.5019 | 10.4153 | 0 | 0 | 4 | K | 2 |  |  |  | ROZPOCET | [5 empty] | 0 | 0 | 0 | 0 | 0 | 1 | 0 | 4 | -817035525
| Online PSC |  | https://podminky.urs.cz/item/CS_URS_2023_01/317321411 | [14 empty] | Online PSC | 2
| VV |  | čv205,104,106 | [14 empty] | VV | 2 | 1 | True | 0 | ROZPOCET
| VV |  | obetonování nosníků stěn (překlady) | [14 empty] | VV | 2 | 1 | True | 0 | ROZPOCET
| VV |  | 0,28*0,25*(8,97+0,05+4,156+0,05) |  | 0.926 | [12 empty] | VV | 2 | 2 | True | 0 | ROZPOCET
| VV |  | 0,34*0,25*(9,13+0,05+6,42+0,05) |  | 1.33 | [12 empty] | VV | 2 | 2 | True | 0 | ROZPOCET
| VV |  | 0,34*0,2*(8,65+0,05*2) |  | 0.595 | [12 empty] | VV | 2 | 2 | True | 0 | ROZPOCET
| VV |  | 0,34*0,2*(7,07+0,05*2) |  | 0.488 | [12 empty] | VV | 2 | 2 | True | 0 | ROZPOCET
| VV |  | 0,34*0,2*(6,85+0,05*2) |  | 0.473 | [12 empty] | VV | 2 | 2 | True | 0 | ROZPOCET
| VV |  | Mezisoučet |  | 3.812 | [12 empty] | VV | 2 | 3 | True | 0 | ROZPOCET
| VV |  | obetonování Z19 (Z19b zřejmě nebude nutné obetonování) | [14 empty] | VV | 2 | 1 | True | 0 | ROZPOCET
| VV |  | 0,3*0,2*(5,75+0,05*2) |  | 0.351 | [12 empty] | VV | 2 | 2 | True | 0 | ROZPOCET
| VV |  | Mezisoučet |  | 0.351 | [12 empty] | VV | 2 | 3 | True | 0 | ROZPOCET
| VV |  | Součet |  | 4.163 | [12 empty] | VV | 2 | 4 | True | 1 | ROZPOCET
62 | K | 317351107 | Bednění klenbových pásů, říms nebo překladů překladů neproměnného nebo proměnného průřezu nebo při tvaru zalomeném půdorysně nebo nárysně včetně podpěrné konstrukce do výše 4 m zřízení | m2 | 48.376 |  | 0 | CS ÚRS 2023 01 |  | základní |  | 0 | 0.01052 | 0.50892 | 0 | 0 | 4 | K | 2 |  |  |  | ROZPOCET | [5 empty] | 0 | 0 | 0 | 0 | 0 | 1 | 0 | 4 | -1698323605
| Online PSC |  | https://podminky.urs.cz/item/CS_URS_2023_01/317351107 | [14 empty] | Online PSC | 2
| VV |  | čv205,104,106 | [14 empty] | VV | 2 | 1 | True | 0 | ROZPOCET
| VV |  | obetonování ocel.nosníků stěn (překlady) | [14 empty] | VV | 2 | 1 | True | 0 | ROZPOCET
| VV |  | 0,38*(8,97+0,05-0,25+4,156+0,05-0,25)+2*0,25*(8,97+0,05+4,156+0,05) |  | 11.449 | [12 empty] | VV | 2 | 2 | True | 0 | ROZPOCET
| VV |  | 0,44*(9,13+0,05-0,25+6,42+0,05-0,25)+2*0,25*(9,13+0,05+6,42+0,05) |  | 14.491 | [12 empty] | VV | 2 | 2 | True | 0 | ROZPOCET
| VV |  | 0,44*(8,65+0,05*2-0,25*2)+2*0,2*(8,65+0,05*2) |  | 7.13 | [12 empty] | VV | 2 | 2 | True | 0 | ROZPOCET
| VV |  | 0,44*(7,07+0,05*2-0,25*2)+2*0,2*(7,07+0,05*2) |  | 5.803 | [12 empty] | VV | 2 | 2 | True | 0 | ROZPOCET
| VV |  | 0,44*(6,85+0,05*2-0,25*2)+2*0,2*(6,85+0,05*2) |  | 5.618 | [12 empty] | VV | 2 | 2 | True | 0 | ROZPOCET
| VV |  | Mezisoučet |  | 44.491 | [12 empty] | VV | 2 | 3 | True | 0 | ROZPOCET
| VV |  | obetonování Z19 | [14 empty] | VV | 2 | 1 | True | 0 | ROZPOCET
| VV |  | 0,3*(2,85+2,3)+2*0,2*(5,75+0,05*2) |  | 3.885 | [12 empty] | VV | 2 | 2 | True | 0 | ROZPOCET
| VV |  | Mezisoučet |  | 3.885 | [12 empty] | VV | 2 | 3 | True | 0 | ROZPOCET
| VV |  | Součet |  | 48.376 | [12 empty] | VV | 2 | 4 | True | 1 | ROZPOCET
63 | K | 317351108 | Bednění klenbových pásů, říms nebo překladů překladů neproměnného nebo proměnného průřezu nebo při tvaru zalomeném půdorysně nebo nárysně včetně podpěrné konstrukce do výše 4 m odstranění | m2 | 48.376 |  | 0 | CS ÚRS 2023 01 |  | základní |  | 0 | 0 | 0 | 0 | 0 | 4 | K | 2 |  |  |  | ROZPOCET | [5 empty] | 0 | 0 | 0 | 0 | 0 | 1 | 0 | 4 | 1820646024
| Online PSC |  | https://podminky.urs.cz/item/CS_URS_2023_01/317351108 | [14 empty] | Online PSC | 2
64 | K | 317998125 | Izolace tepelná mezi překlady z pěnového polystyrenu jakékoliv výšky, tloušťky 100 mm | m2 | 11.794 |  | 0 | CS ÚRS 2023 01 |  | základní |  | 0 | 0.00158 | 0.018635 | 0 | 0 | 4 | K | 2 |  |  |  | ROZPOCET | [5 empty] | 0 | 0 | 0 | 0 | 0 | 1 | 0 | 4 | 119902102
| Online PSC |  | https://podminky.urs.cz/item/CS_URS_2023_01/317998125 | [14 empty] | Online PSC | 2
| VV |  | položka pro vložení tep.izolace do bednění před obetonováním nosníků stěn (překlady) | [14 empty] | VV | 2 | 1 | True | 0 | ROZPOCET
| VV |  | čv205,104,106 | [14 empty] | VV | 2 | 1 | True | 0 | ROZPOCET
| VV |  | obetonování nosníků stěn (překlady) | [14 empty] | VV | 2 | 1 | True | 0 | ROZPOCET
| VV |  | 0,25*(8,97+0,05+4,156+0,05) |  | 3.307 | [12 empty] | VV | 2 | 2 | True | 0 | ROZPOCET
| VV |  | 0,25*(9,13+0,05+6,42+0,05) |  | 3.913 | [12 empty] | VV | 2 | 2 | True | 0 | ROZPOCET
| VV |  | 0,2*(8,65+0,05*2) |  | 1.75 | [12 empty] | VV | 2 | 2 | True | 0 | ROZPOCET
| VV |  | 0,2*(7,07+0,05*2) |  | 1.434 | [12 empty] | VV | 2 | 2 | True | 0 | ROZPOCET
| VV |  | 0,2*(6,85+0,05*2) |  | 1.39 | [12 empty] | VV | 2 | 2 | True | 0 | ROZPOCET
| VV |  | Mezisoučet |  | 11.794 | [12 empty] | VV | 2 | 3 | True | 0 | ROZPOCET
| VV |  | Součet |  | 11.794 | [12 empty] | VV | 2 | 4 | True | 1 | ROZPOCET
65 | K | 317168052 | Překlady keramické vysoké osazené do maltového lože, šířky překladu 70 mm výšky 238 mm, délky 1250 mm | kus | 41 |  | 0 | CS ÚRS 2023 01 |  | základní |  | 0 | 0.04555 | 1.8676 | 0 | 0 | 4 | K | 2 |  |  |  | ROZPOCET | [5 empty] | 0 | 0 | 0 | 0 | 0 | 1 | 0 | 4 | 1525820855
| Online PSC |  | https://podminky.urs.cz/item/CS_URS_2023_01/317168052 | [14 empty] | Online PSC | 2
| VV |  | čv104 | [14 empty] | VV | 2 | 1 | True | 0 | ROZPOCET
| VV |  | "P3"5+9*4 |  | 41 | [12 empty] | VV | 2 | 2 | True | 1 | ROZPOCET
66 | K | 317168054 | Překlady keramické vysoké osazené do maltového lože, šířky překladu 70 mm výšky 238 mm, délky 1750 mm | kus | 5 |  | 0 | CS ÚRS 2023 01 |  | základní |  | 0 | 0.06355 | 0.31775 | 0 | 0 | 4 | K | 2 |  |  |  | ROZPOCET | [5 empty] | 0 | 0 | 0 | 0 | 0 | 1 | 0 | 4 | 1462958775
| Online PSC |  | https://podminky.urs.cz/item/CS_URS_2023_01/317168054 | [14 empty] | Online PSC | 2
| VV |  | čv104 | [14 empty] | VV | 2 | 1 | True | 0 | ROZPOCET
| VV |  | "P4"5 |  | 5 | [12 empty] | VV | 2 | 2 | True | 1 | ROZPOCET
67 | K | 317168057 | Překlady keramické vysoké osazené do maltového lože, šířky překladu 70 mm výšky 238 mm, délky 2500 mm | kus | 5 |  | 0 | CS ÚRS 2023 01 |  | základní |  | 0 | 0.09105 | 0.45525 | 0 | 0 | 4 | K | 2 |  |  |  | ROZPOCET | [5 empty] | 0 | 0 | 0 | 0 | 0 | 1 | 0 | 4 | 925424532
| Online PSC |  | https://podminky.urs.cz/item/CS_URS_2023_01/317168057 | [14 empty] | Online PSC | 2
| VV |  | čv104 | [14 empty] | VV | 2 | 1 | True | 0 | ROZPOCET
| VV |  | "P5"5 |  | 5 | [12 empty] | VV | 2 | 2 | True | 1 | ROZPOCET
68 | K | 317168059 | Překlady keramické vysoké osazené do maltového lože, šířky překladu 70 mm výšky 238 mm, délky 3000 mm | kus | 4 |  | 0 | CS ÚRS 2023 01 |  | základní |  | 0 | 0.10905 | 0.4362 | 0 | 0 | 4 | K | 2 |  |  |  | ROZPOCET | [5 empty] | 0 | 0 | 0 | 0 | 0 | 1 | 0 | 4 | -1852453569
| Online PSC |  | https://podminky.urs.cz/item/CS_URS_2023_01/317168059 | [14 empty] | Online PSC | 2
| VV |  | čv104 | [14 empty] | VV | 2 | 1 | True | 0 | ROZPOCET
| VV |  | "P6"4 |  | 4 | [12 empty] | VV | 2 | 2 | True | 1 | ROZPOCET
69 | K | 317998115 | Izolace tepelná mezi překlady z pěnového polystyrenu výšky 24 cm, tloušťky 100 mm | m | 6.75 |  | 0 | CS ÚRS 2023 01 |  | základní |  | 0 | 0.00038 | 0.002565 | 0 | 0 | 4 | K | 2 |  |  |  | ROZPOCET | [5 empty] | 0 | 0 | 0 | 0 | 0 | 1 | 0 | 4 | 118605080
| Online PSC |  | https://podminky.urs.cz/item/CS_URS_2023_01/317998115 | [14 empty] | Online PSC | 2
| VV |  | čv104 | [14 empty] | VV | 2 | 1 | True | 0 | ROZPOCET
| VV |  | "P3"1,25*2 |  | 2.5 | [12 empty] | VV | 2 | 2 | True | 0 | ROZPOCET
| VV |  | "P4"1,75 |  | 1.75 | [12 empty] | VV | 2 | 2 | True | 0 | ROZPOCET
| VV |  | "P5"2,5 |  | 2.5 | [12 empty] | VV | 2 | 2 | True | 0 | ROZPOCET
| VV |  | Součet |  | 6.75 | [12 empty] | VV | 2 | 4 | True | 1 | ROZPOCET
| D | 34 | Stěny a příčky |  |  |  | 0 |  |  |  |  | 0 |  | 40.3572 |  | 0 | 1 | D | 1 |  |  |  | ROZPOCET | [11 empty] | 0
70 | K | 342244201 | Příčky jednoduché z cihel děrovaných broušených, na tenkovrstvou maltu, pevnost cihel do P15, tl. příčky 80 mm | m2 | 6.475 |  | 0 | CS ÚRS 2023 01 |  | základní |  | 0 | 0.06848 | 0.44341 | 0 | 0 | 4 | K | 2 |  |  |  | ROZPOCET | [5 empty] | 0 | 0 | 0 | 0 | 0 | 1 | 0 | 4 | 2103101278
| Online PSC |  | https://podminky.urs.cz/item/CS_URS_2023_01/342244201 | [14 empty] | Online PSC | 2
| VV |  | čv104,106,205 | [14 empty] | VV | 2 | 1 | True | 0 | ROZPOCET
| VV |  | rozpočet uvažuje s ponecháním věnce od +2,8 po +3,0 (dle původního předpokladu pro příčku tl.140mm - nahrazena př.tl.80mm) | [14 empty] | VV | 2 | 1 | True | 0 | ROZPOCET
| VV |  | pokud nebude věnec realizován, tak přípočty a odpočty za věnec nahrazený příčkovkou je cca +-0 | [14 empty] | VV | 2 | 1 | True | 0 | ROZPOCET
| VV |  | od -0,2 po +2,8 (SH věnce) | [14 empty] | VV | 2 | 1 | True | 0 | ROZPOCET
| VV |  | (2,8+0,2)*(2,285)+0,38*1,25-0,9*2,22 |  | 5.332 | [12 empty] | VV | 2 | 2 | True | 0 | ROZPOCET
| VV |  | Mezisoučet |  | 5.332 | [12 empty] | VV | 2 | 3 | True | 0 | ROZPOCET
| VV |  | od +3,0 (HH věnce) po +3,5 (SH spirol) | [14 empty] | VV | 2 | 1 | True | 0 | ROZPOCET
| VV |  | (3,5-3,0)*(2,285) |  | 1.143 | [12 empty] | VV | 2 | 2 | True | 0 | ROZPOCET
| VV |  | Mezisoučet |  | 1.143 | [12 empty] | VV | 2 | 3 | True | 0 | ROZPOCET
| VV |  | Součet |  | 6.475 | [12 empty] | VV | 2 | 4 | True | 1 | ROZPOCET
71 | K | 342244211 | Příčky jednoduché z cihel děrovaných broušených, na tenkovrstvou maltu, pevnost cihel do P15, tl. příčky 115 mm | m2 | 143.014 |  | 0 | CS ÚRS 2023 01 |  | základní |  | 0 | 0.09448 | 13.512 | 0 | 0 | 4 | K | 2 |  |  |  | ROZPOCET | [5 empty] | 0 | 0 | 0 | 0 | 0 | 1 | 0 | 4 | -702438574
| Online PSC |  | https://podminky.urs.cz/item/CS_URS_2023_01/342244211 | [14 empty] | Online PSC | 2
| VV |  | čv104,106,205 | [14 empty] | VV | 2 | 1 | True | 0 | ROZPOCET
| VV |  | od -0,2 po +2,8 (SH věnce) | [14 empty] | VV | 2 | 1 | True | 0 | ROZPOCET
| VV |  | (2,8+0,2)*(3,52)-0,8*2,22 |  | 8.784 | [12 empty] | VV | 2 | 2 | True | 0 | ROZPOCET
| VV |  | (2,8+0,2)*(5,4*2+3,385+3,4+1,86+2,195+1,15)-0,9*2,22*2-0,8*2,22*2 |  | 60.822 | [12 empty] | VV | 2 | 2 | True | 0 | ROZPOCET
| VV |  | (2,8+0,2)*(4,97+0,14+3,45+0,115+4,095+0,14+2,285)-0,9*2,22*3 |  | 39.591 | [12 empty] | VV | 2 | 2 | True | 0 | ROZPOCET
| VV |  | (2,8+0,2)*(2,12*2)-0,8*2,22 |  | 10.944 | [12 empty] | VV | 2 | 2 | True | 0 | ROZPOCET
| VV |  | Mezisoučet |  | 120.141 | [12 empty] | VV | 2 | 3 | True | 0 | ROZPOCET
| VV |  | od +3,0 (HH věnce) po +3,5 (SH spirol) | [14 empty] | VV | 2 | 1 | True | 0 | ROZPOCET
| VV |  | (3,5-3,0)*(3,52) |  | 1.76 | [12 empty] | VV | 2 | 2 | True | 0 | ROZPOCET
| VV |  | (3,5-3,0)*(5,4*2+3,385+3,4+1,86+2,195+1,15) |  | 11.395 | [12 empty] | VV | 2 | 2 | True | 0 | ROZPOCET
| VV |  | (3,5-3,0)*(4,97+0,14+3,45+0,115+4,095+0,14+2,285) |  | 7.598 | [12 empty] | VV | 2 | 2 | True | 0 | ROZPOCET
| VV |  | (3,5-3,0)*(2,12*2) |  | 2.12 | [12 empty] | VV | 2 | 2 | True | 0 | ROZPOCET
| VV |  | Mezisoučet |  | 22.873 | [12 empty] | VV | 2 | 3 | True | 0 | ROZPOCET
| VV |  | Součet |  | 143.014 | [12 empty] | VV | 2 | 4 | True | 1 | ROZPOCET
72 | K | 342244221 | Příčky jednoduché z cihel děrovaných broušených, na tenkovrstvou maltu, pevnost cihel do P15, tl. příčky 140 mm | m2 | 227.444 |  | 0 | CS ÚRS 2023 01 |  | základní |  | 0 | 0.11396 | 25.9195 | 0 | 0 | 4 | K | 2 |  |  |  | ROZPOCET | [5 empty] | 0 | 0 | 0 | 0 | 0 | 1 | 0 | 4 | 153541829
| Online PSC |  | https://podminky.urs.cz/item/CS_URS_2023_01/342244221 | [14 empty] | Online PSC | 2
| VV |  | čv104,106,205 | [14 empty] | VV | 2 | 1 | True | 0 | ROZPOCET
| VV |  | od -0,2 po +2,8 (SH věnce) | [14 empty] | VV | 2 | 1 | True | 0 | ROZPOCET
| VV |  | (2,8+0,2)*(15,36+3,52*3)-0,9*2,22*4+0,25*1,25*3 |  | 70.706 | [12 empty] | VV | 2 | 2 | True | 0 | ROZPOCET
| VV |  | (2,8+0,2)*(5,4*2+2,195)-0,8*2,22*2 |  | 35.433 | [12 empty] | VV | 2 | 2 | True | 0 | ROZPOCET
| VV |  | (2,8+0,2)*(2,285*2) |  | 13.71 | [12 empty] | VV | 2 | 2 | True | 0 | ROZPOCET
| VV |  | (2,8+0,2)*(4,07+0,65+0,14) |  | 14.58 | [12 empty] | VV | 2 | 2 | True | 0 | ROZPOCET
| VV |  | (2,8+0,2)*(5,06*4)-0,9*2,22 |  | 58.722 | [12 empty] | VV | 2 | 2 | True | 0 | ROZPOCET
| VV |  | Mezisoučet |  | 193.151 | [12 empty] | VV | 2 | 3 | True | 0 | ROZPOCET
| VV |  | od +3,0 (HH věnce) po +3,5 (SH spirol) | [14 empty] | VV | 2 | 1 | True | 0 | ROZPOCET
| VV |  | (3,5-3,0)*(15,36+3,52*3) |  | 12.96 | [12 empty] | VV | 2 | 2 | True | 0 | ROZPOCET
| VV |  | (3,5-3,0)*(5,4*2+2,195) |  | 6.498 | [12 empty] | VV | 2 | 2 | True | 0 | ROZPOCET
| VV |  | (3,5-3,0)*(2,285*2) |  | 2.285 | [12 empty] | VV | 2 | 2 | True | 0 | ROZPOCET
| VV |  | (3,5-3,0)*(4,07+0,65+0,14) |  | 2.43 | [12 empty] | VV | 2 | 2 | True | 0 | ROZPOCET
| VV |  | (3,5-3,0)*(5,06*4) |  | 10.12 | [12 empty] | VV | 2 | 2 | True | 0 | ROZPOCET
| VV |  | Mezisoučet |  | 34.293 | [12 empty] | VV | 2 | 3 | True | 0 | ROZPOCET
| VV |  | Součet |  | 227.444 | [12 empty] | VV | 2 | 4 | True | 1 | ROZPOCET
73 | K | 317168012 | Překlady keramické ploché osazené do maltového lože, výšky překladu 71 mm šířky 115 mm, délky 1250 mm | kus | 10 |  | 0 | CS ÚRS 2023 01 |  | základní |  | 0 | 0.02278 | 0.2278 | 0 | 0 | 4 | K | 2 |  |  |  | ROZPOCET | [5 empty] | 0 | 0 | 0 | 0 | 0 | 1 | 0 | 4 | 1965621961
| Online PSC |  | https://podminky.urs.cz/item/CS_URS_2023_01/317168012 | [14 empty] | Online PSC | 2
| VV |  | "čv104"10 |  | 10 | [12 empty] | VV | 2 | 2 | True | 1 | ROZPOCET
74 | K | 317168023 | Překlady keramické ploché osazené do maltového lože, výšky překladu 71 mm šířky 145 mm, délky 1500 mm | kus | 7 |  | 0 | CS ÚRS 2023 01 |  | základní |  | 0 | 0.03195 | 0.22365 | 0 | 0 | 4 | K | 2 |  |  |  | ROZPOCET | [5 empty] | 0 | 0 | 0 | 0 | 0 | 1 | 0 | 4 | 1201203476
| Online PSC |  | https://podminky.urs.cz/item/CS_URS_2023_01/317168023 | [14 empty] | Online PSC | 2
| VV |  | "čv104"7 |  | 7 | [12 empty] | VV | 2 | 2 | True | 1 | ROZPOCET
75 | K | 342291111 | Ukotvení příček polyuretanovou pěnou, tl. příčky do 100 mm | m | 2.285 |  | 0 | CS ÚRS 2023 01 |  | základní |  | 0 | 8e-05 | 0.0001828 | 0 | 0 | 4 | K | 2 |  |  |  | ROZPOCET | [5 empty] | 0 | 0 | 0 | 0 | 0 | 1 | 0 | 4 | -1654286422
| Online PSC |  | https://podminky.urs.cz/item/CS_URS_2023_01/342291111 | [14 empty] | Online PSC | 2
| VV |  | tl.80mm | [14 empty] | VV | 2 | 1 | True | 0 | ROZPOCET
| VV |  | čv104,106,205 | [14 empty] | VV | 2 | 1 | True | 0 | ROZPOCET
| VV |  | na +3,5 (SH spirol) | [14 empty] | VV | 2 | 1 | True | 0 | ROZPOCET
| VV |  | (2,285) |  | 2.285 | [12 empty] | VV | 2 | 2 | True | 1 | ROZPOCET
76 | K | 342291112 | Ukotvení příček polyuretanovou pěnou, tl. příčky přes 100 mm | m | 120.63 |  | 0 | CS ÚRS 2023 01 |  | základní |  | 0 | 0.00012 | 0.014476 | 0 | 0 | 4 | K | 2 |  |  |  | ROZPOCET | [5 empty] | 0 | 0 | 0 | 0 | 0 | 1 | 0 | 4 | -746566026
| Online PSC |  | https://podminky.urs.cz/item/CS_URS_2023_01/342291112 | [14 empty] | Online PSC | 2
| VV |  | tl.115mm | [14 empty] | VV | 2 | 1 | True | 0 | ROZPOCET
| VV |  | čv104,106,205 | [14 empty] | VV | 2 | 1 | True | 0 | ROZPOCET
| VV |  | na +3,5 (SH spirol) | [14 empty] | VV | 2 | 1 | True | 0 | ROZPOCET
| VV |  | (3,52) |  | 3.52 | [12 empty] | VV | 2 | 2 | True | 0 | ROZPOCET
| VV |  | (5,4*2+3,385+3,4+1,86+2,195+1,15) |  | 22.79 | [12 empty] | VV | 2 | 2 | True | 0 | ROZPOCET
| VV |  | (4,97+0,14+3,45+0,115+4,095+0,14+2,285) |  | 15.195 | [12 empty] | VV | 2 | 2 | True | 0 | ROZPOCET
| VV |  | (2,12*2) |  | 4.24 | [12 empty] | VV | 2 | 2 | True | 0 | ROZPOCET
| VV |  | Mezisoučet |  | 45.745 | [12 empty] | VV | 2 | 3 | True | 0 | ROZPOCET
| VV |  | tl.140 | [14 empty] | VV | 2 | 1 | True | 0 | ROZPOCET
| VV |  | čv104,106,205 | [14 empty] | VV | 2 | 1 | True | 0 | ROZPOCET
| VV |  | na +3,5 (SH spirol) | [14 empty] | VV | 2 | 1 | True | 0 | ROZPOCET
| VV |  | (15,36+3,52*3) |  | 25.92 | [12 empty] | VV | 2 | 2 | True | 0 | ROZPOCET
| VV |  | (5,4*2+2,195) |  | 12.995 | [12 empty] | VV | 2 | 2 | True | 0 | ROZPOCET
| VV |  | (2,285*2) |  | 4.57 | [12 empty] | VV | 2 | 2 | True | 0 | ROZPOCET
| VV |  | (4,07+0,65+0,14) |  | 4.86 | [12 empty] | VV | 2 | 2 | True | 0 | ROZPOCET
| VV |  | (5,06*4) |  | 20.24 | [12 empty] | VV | 2 | 2 | True | 0 | ROZPOCET
| VV |  | Mezisoučet |  | 68.585 | [12 empty] | VV | 2 | 3 | True | 0 | ROZPOCET
| VV |  | čv104,106,115,205 | [14 empty] | VV | 2 | 1 | True | 0 | ROZPOCET
| VV |  | "sloupky zazděné v příčkách"1,25*(3+1)+0,65*2 |  | 6.3 | [12 empty] | VV | 2 | 2 | True | 0 | ROZPOCET
| VV |  | Mezisoučet |  | 6.3 | [12 empty] | VV | 2 | 3 | True | 0 | ROZPOCET
| VV |  | Součet |  | 120.63 | [12 empty] | VV | 2 | 4 | True | 1 | ROZPOCET
77 | K | 342291121 | Ukotvení příček plochými kotvami, do konstrukce cihelné | m | 124.3 |  | 0 | CS ÚRS 2023 01 |  | základní |  | 0 | 0.00013 | 0.016159 | 0 | 0 | 4 | K | 2 |  |  |  | ROZPOCET | [5 empty] | 0 | 0 | 0 | 0 | 0 | 1 | 0 | 4 | -1336448625
| Online PSC |  | https://podminky.urs.cz/item/CS_URS_2023_01/342291121 | [14 empty] | Online PSC | 2
| VV |  | v ceně zohledněte i případné ukotvení do žb kce např.překladů | [14 empty] | VV | 2 | 1 | True | 0 | ROZPOCET
| VV |  | tl.115 | [14 empty] | VV | 2 | 1 | True | 0 | ROZPOCET
| VV |  | čv104,106,205 | [14 empty] | VV | 2 | 1 | True | 0 | ROZPOCET
| VV |  | od -0,2 po +2,8 (SH věnce) | [14 empty] | VV | 2 | 1 | True | 0 | ROZPOCET
| VV |  | (2,8+0,2)*2 |  | 6 | [12 empty] | VV | 2 | 2 | True | 0 | ROZPOCET
| VV |  | (2,8+0,2)*8 |  | 24 | [12 empty] | VV | 2 | 2 | True | 0 | ROZPOCET
| VV |  | (2,8+0,2)*2 |  | 6 | [12 empty] | VV | 2 | 2 | True | 0 | ROZPOCET
| VV |  | (2,8+0,2)*4 |  | 12 | [12 empty] | VV | 2 | 2 | True | 0 | ROZPOCET
| VV |  | Mezisoučet |  | 48 | [12 empty] | VV | 2 | 3 | True | 0 | ROZPOCET
| VV |  | od +3,0 (HH věnce) po +3,5 (SH spirol) | [14 empty] | VV | 2 | 1 | True | 0 | ROZPOCET
| VV |  | (3,5-3,0)*2 |  | 1 | [12 empty] | VV | 2 | 2 | True | 0 | ROZPOCET
| VV |  | (3,5-3,0)*8 |  | 4 | [12 empty] | VV | 2 | 2 | True | 0 | ROZPOCET
| VV |  | (3,5-3,0)*2 |  | 1 | [12 empty] | VV | 2 | 2 | True | 0 | ROZPOCET
| VV |  | (3,5-3,0)*4 |  | 2 | [12 empty] | VV | 2 | 2 | True | 0 | ROZPOCET
| VV |  | Mezisoučet |  | 8 | [12 empty] | VV | 2 | 3 | True | 0 | ROZPOCET
| VV |  | tl.140 | [14 empty] | VV | 2 | 1 | True | 0 | ROZPOCET
| VV |  | čv104,106,205 | [14 empty] | VV | 2 | 1 | True | 0 | ROZPOCET
| VV |  | od -0,2 po +2,8 (SH věnce) | [14 empty] | VV | 2 | 1 | True | 0 | ROZPOCET
| VV |  | (2,8+0,2)*5-1,25*3 |  | 11.25 | [12 empty] | VV | 2 | 2 | True | 0 | ROZPOCET
| VV |  | (2,8+0,2)*4 |  | 12 | [12 empty] | VV | 2 | 2 | True | 0 | ROZPOCET
| VV |  | (2,8+0,2)*3 |  | 9 | [12 empty] | VV | 2 | 2 | True | 0 | ROZPOCET
| VV |  | (2,8+0,2)*1 |  | 3 | [12 empty] | VV | 2 | 2 | True | 0 | ROZPOCET
| VV |  | (2,8+0,2)*8-0,65*3 |  | 22.05 | [12 empty] | VV | 2 | 2 | True | 0 | ROZPOCET
| VV |  | Mezisoučet |  | 57.3 | [12 empty] | VV | 2 | 3 | True | 0 | ROZPOCET
| VV |  | od +3,0 (HH věnce) po +3,5 (SH spirol) | [14 empty] | VV | 2 | 1 | True | 0 | ROZPOCET
| VV |  | (3,5-3,0)*5 |  | 2.5 | [12 empty] | VV | 2 | 2 | True | 0 | ROZPOCET
| VV |  | (3,5-3,0)*4 |  | 2 | [12 empty] | VV | 2 | 2 | True | 0 | ROZPOCET
| VV |  | (3,5-3,0)*3 |  | 1.5 | [12 empty] | VV | 2 | 2 | True | 0 | ROZPOCET
| VV |  | (3,5-3,0)*2 |  | 1 | [12 empty] | VV | 2 | 2 | True | 0 | ROZPOCET
| VV |  | (3,5-3,0)*8 |  | 4 | [12 empty] | VV | 2 | 2 | True | 0 | ROZPOCET
| VV |  | Mezisoučet |  | 11 | [12 empty] | VV | 2 | 3 | True | 0 | ROZPOCET
| VV |  | Součet |  | 124.3 | [12 empty] | VV | 2 | 4 | True | 1 | ROZPOCET
| D | 4p1 | Průvlak P1 |  |  |  | 0 |  |  |  |  | 0 |  | 5.0278 |  | 0 | 1 | D | 1 |  |  |  | ROZPOCET | [11 empty] | 0
78 | K | 413321414 | Nosníky z betonu železového (bez výztuže) včetně stěnových i jeřábových drah, volných trámů, průvlaků, rámových příčlí, ztužidel, konzol, vodorovných táhel apod., tyčových konstrukcí tř. C 25/30 | m3 | 1.902 |  | 0 | CS ÚRS 2023 01 |  | základní |  | 0 | 2.5019 | 4.7587 | 0 | 0 | 4 | K | 2 |  |  |  | ROZPOCET | [5 empty] | 0 | 0 | 0 | 0 | 0 | 1 | 0 | 4 | 855302030
| Online PSC |  | https://podminky.urs.cz/item/CS_URS_2023_01/413321414 | [14 empty] | Online PSC | 2
| VV |  | čv210 | [14 empty] | VV | 2 | 1 | True | 0 | ROZPOCET
| VV |  | "P1"0,38*0,5*10,01 |  | 1.902 | [12 empty] | VV | 2 | 2 | True | 1 | ROZPOCET
79 | K | 413351111 | Bednění nosníků a průvlaků - bez podpěrné konstrukce výška nosníku po spodní líc stropní desky do 100 cm zřízení | m2 | 13.004 |  | 0 | CS ÚRS 2023 01 |  | základní |  | 0 | 0.00663 | 0.086217 | 0 | 0 | 4 | K | 2 |  |  |  | ROZPOCET | [5 empty] | 0 | 0 | 0 | 0 | 0 | 1 | 0 | 4 | -194485338
| Online PSC |  | https://podminky.urs.cz/item/CS_URS_2023_01/413351111 | [14 empty] | Online PSC | 2
| VV |  | čv210,104,106 | [14 empty] | VV | 2 | 1 | True | 0 | ROZPOCET
| VV |  | "P1"0,38*(3,44*2)+0,5*(10,01*2+0,38*2) |  | 13.004 | [12 empty] | VV | 2 | 2 | True | 0 | ROZPOCET
| VV |  | Součet |  | 13.004 | [12 empty] | VV | 2 | 4 | True | 1 | ROZPOCET
80 | K | 413351112 | Bednění nosníků a průvlaků - bez podpěrné konstrukce výška nosníku po spodní líc stropní desky do 100 cm odstranění | m2 | 13.004 |  | 0 | CS ÚRS 2023 01 |  | základní |  | 0 | 0 | 0 | 0 | 0 | 4 | K | 2 |  |  |  | ROZPOCET | [5 empty] | 0 | 0 | 0 | 0 | 0 | 1 | 0 | 4 | 166833993
| Online PSC |  | https://podminky.urs.cz/item/CS_URS_2023_01/413351112 | [14 empty] | Online PSC | 2
81 | K | 413352111 | Podpěrná konstrukce nosníků a průvlaků výšky podepření do 4 m výšky nosníku (po spodní hranu stropní desky) do 100 cm zřízení | m2 | 2.614 |  | 0 | CS ÚRS 2023 01 |  | základní |  | 0 | 0.00134 | 0.0035028 | 0 | 0 | 4 | K | 2 |  |  |  | ROZPOCET | [5 empty] | 0 | 0 | 0 | 0 | 0 | 1 | 0 | 4 | -548598092
| Online PSC |  | https://podminky.urs.cz/item/CS_URS_2023_01/413352111 | [14 empty] | Online PSC | 2
| VV |  | čv210,104,106 | [14 empty] | VV | 2 | 1 | True | 0 | ROZPOCET
| VV |  | "P1"0,38*(3,44*2) |  | 2.614 | [12 empty] | VV | 2 | 2 | True | 0 | ROZPOCET
| VV |  | Součet |  | 2.614 | [12 empty] | VV | 2 | 4 | True | 1 | ROZPOCET
82 | K | 413352112 | Podpěrná konstrukce nosníků a průvlaků výšky podepření do 4 m výšky nosníku (po spodní hranu stropní desky) do 100 cm odstranění | m2 | 2.614 |  | 0 | CS ÚRS 2023 01 |  | základní |  | 0 | 0 | 0 | 0 | 0 | 4 | K | 2 |  |  |  | ROZPOCET | [5 empty] | 0 | 0 | 0 | 0 | 0 | 1 | 0 | 4 | -829864260
| Online PSC |  | https://podminky.urs.cz/item/CS_URS_2023_01/413352112 | [14 empty] | Online PSC | 2
83 | K | 413361821 | Výztuž nosníků včetně stěnových i jeřábových drah, volných trámů, průvlaků, rámových příčlí, ztužidel, konzol, vodorovných táhel apod. tyčových konstrukcí lemujících nebo vyztužujících stropní a podobné střešní konstrukce z betonářské oceli 10 505 (R) nebo BSt 500 | t | 0.17 |  | 0 | CS ÚRS 2023 01 |  | základní |  | 0 | 1.0551 | 0.17937 | 0 | 0 | 4 | K | 2 |  |  |  | ROZPOCET | [5 empty] | 0 | 0 | 0 | 0 | 0 | 1 | 0 | 4 | -302952405
| Online PSC |  | https://podminky.urs.cz/item/CS_URS_2023_01/413361821 | [14 empty] | Online PSC | 2
| VV |  | čv210 | [14 empty] | VV | 2 | 1 | True | 0 | ROZPOCET
| VV |  | 169,69*0,001 |  | 0.17 | [12 empty] | VV | 2 | 2 | True | 1 | ROZPOCET
| D | 4v | Věnce |  |  |  | 0 |  |  |  |  | 0 |  | 63.6941 |  | 0 | 1 | D | 1 |  |  |  | ROZPOCET | [11 empty] | 0
84 | K | 417321515 | Ztužující pásy a věnce z betonu železového (bez výztuže) tř. C 25/30 | m3 | 23.83 |  | 0 | CS ÚRS 2023 01 |  | základní |  | 0 | 2.502 | 59.6222 | 0 | 0 | 4 | K | 2 |  |  |  | ROZPOCET | [5 empty] | 0 | 0 | 0 | 0 | 0 | 1 | 0 | 4 | -694429180
| Online PSC |  | https://podminky.urs.cz/item/CS_URS_2023_01/417321515 | [14 empty] | Online PSC | 2
| VV |  | čv104,106,205,206,207,208,209 | [14 empty] | VV | 2 | 1 | True | 0 | ROZPOCET
| VV |  | rozměry u rohu V1 s V2 použity dle čv104 | [14 empty] | VV | 2 | 1 | True | 0 | ROZPOCET
| VV |  | při provádění věnců sladit výšky (HH) věnců se SH spirolů dle pokynů statika (vliv záporných ohyb.monentů na spiroly) | [14 empty] | VV | 2 | 1 | True | 0 | ROZPOCET
| VV |  | při provádění věnců sladit výšky (HH) věnců dle tl.pásnic následně uložených ocel.nosníků (rozpočet to neodečítá - zanedbatelná rezerva) | [14 empty] | VV | 2 | 1 | True | 0 | ROZPOCET
| VV |  | věnce nosného zdiva SH na +3,3 (nebo na +3,5 nebo +3,75) | [14 empty] | VV | 2 | 1 | True | 0 | ROZPOCET
| VV |  | "V1 , bez TI"0,38*0,2*(4,66+8,865+0,38) |  | 1.057 | [12 empty] | VV | 2 | 2 | True | 0 | ROZPOCET
| VV |  | "V2 (TI bude řešena KZS), roh"0,34*0,2*1,2 |  | 0.082 | [12 empty] | VV | 2 | 2 | True | 0 | ROZPOCET
| VV |  | "V2 (TI bude řešena KZS)"(0,34*0,2+0,19*0,25)*21,3 |  | 2.46 | [12 empty] | VV | 2 | 2 | True | 0 | ROZPOCET
| VV |  | "V3 (TI bude řešena KZS, 3x překlad)"0,34*0,2*(15,41+1,3) |  | 1.136 | [12 empty] | VV | 2 | 2 | True | 0 | ROZPOCET
| VV |  | "V4 (TI bude řešena KZS) od +3,5 po +4,0"(0,17*0,25+0,44*0,25)*6,8 |  | 1.037 | [12 empty] | VV | 2 | 2 | True | 0 | ROZPOCET
| VV |  | "V5 bez TI"0,44*0,2*(1,46+0,34+14,2+6,67+3,45+10,655) |  | 3.236 | [12 empty] | VV | 2 | 2 | True | 0 | ROZPOCET
| VV |  | "V6 (TI bude řešena KZS)"0,44*0,25*3,9 |  | 0.429 | [12 empty] | VV | 2 | 2 | True | 0 | ROZPOCET
| VV |  | "V7 bez TI"0,3*0,2*(15,715+10,01+2,6+1,946+9,81+13,61*2) |  | 4.038 | [12 empty] | VV | 2 | 2 | True | 0 | ROZPOCET
| VV |  | "V8 (TI bude řešena KZS)"0,3*0,2*3,901 |  | 0.234 | [12 empty] | VV | 2 | 2 | True | 0 | ROZPOCET
| VV |  | "V9 (TI bude řešena KZS)"(0,16*0,25+0,3*0,25)*6,76 |  | 0.777 | [12 empty] | VV | 2 | 2 | True | 0 | ROZPOCET
| VV |  | "V10 , bez TI"0,24*0,2*4,6 |  | 0.221 | [12 empty] | VV | 2 | 2 | True | 0 | ROZPOCET
| VV |  | "V11 (TI bude řešena KZS)"0,3*0,25*10,01 |  | 0.751 | [12 empty] | VV | 2 | 2 | True | 0 | ROZPOCET
| VV |  | Mezisoučet |  | 15.458 | [12 empty] | VV | 2 | 3 | True | 0 | ROZPOCET
| VV |  | věnce příček od +2,8 po +3,0 | [14 empty] | VV | 2 | 1 | True | 0 | ROZPOCET
| VV |  | délky převzaty z čv207 | [14 empty] | VV | 2 | 1 | True | 0 | ROZPOCET
| VV |  | "př.140 (odečtena délka př.tl.80mm v mč.104/103)"0,14*0,2*(78,3-2,285) |  | 2.128 | [12 empty] | VV | 2 | 2 | True | 0 | ROZPOCET
| VV |  | "př.115"0,115*0,2*48,5 |  | 1.116 | [12 empty] | VV | 2 | 2 | True | 0 | ROZPOCET
| VV |  | "předběžně př.80 (náhrada za př.140 v mč.104/103)"0,08*0,2*2,285 |  | 0.037 | [12 empty] | VV | 2 | 2 | True | 0 | ROZPOCET
| VV |  | Mezisoučet |  | 3.281 | [12 empty] | VV | 2 | 3 | True | 0 | ROZPOCET
| VV |  | atikové věnce | [14 empty] | VV | 2 | 1 | True | 0 | ROZPOCET
| VV |  | čv104,105,106,209 | [14 empty] | VV | 2 | 1 | True | 0 | ROZPOCET
| VV |  | "SH +4,25"0,25*0,129*(30,45*2+21,1*2) |  | 3.325 | [12 empty] | VV | 2 | 2 | True | 0 | ROZPOCET
| VV |  | "SH +5,0"0,25*0,169*(10,75*2+10,155*2) |  | 1.766 | [12 empty] | VV | 2 | 2 | True | 0 | ROZPOCET
| VV |  | Mezisoučet |  | 5.091 | [12 empty] | VV | 2 | 3 | True | 0 | ROZPOCET
| VV |  | Součet |  | 23.83 | [12 empty] | VV | 2 | 4 | True | 1 | ROZPOCET
85 | K | 417351115 | Bednění bočnic ztužujících pásů a věnců včetně vzpěr zřízení | m2 | 180.314 |  | 0 | CS ÚRS 2023 01 |  | základní |  | 0 | 0.00576 | 1.0386 | 0 | 0 | 4 | K | 2 |  |  |  | ROZPOCET | [5 empty] | 0 | 0 | 0 | 0 | 0 | 1 | 0 | 4 | -883092030
| Online PSC |  | https://podminky.urs.cz/item/CS_URS_2023_01/417351115 | [14 empty] | Online PSC | 2
| VV |  | čv104,106,205,206,207,208,209 | [14 empty] | VV | 2 | 1 | True | 0 | ROZPOCET
| VV |  | rozměry u rohu V1 s V2 použity dle čv104 | [14 empty] | VV | 2 | 1 | True | 0 | ROZPOCET
| VV |  | při provádění věnců sladit výšky (HH) věnců se SH spirolů dle pokynů statika (vliv záporných ohyb.monentů na spiroly) | [14 empty] | VV | 2 | 1 | True | 0 | ROZPOCET
| VV |  | při provádění věnců sladit výšky (HH) věnců dle tl.pásnic následně uložených ocel.nosníků (rozpočet to neodečítá - zanedbatelná rezerva) | [14 empty] | VV | 2 | 1 | True | 0 | ROZPOCET
| VV |  | věnce nosného zdiva SH na +3,3 (nebo na +3,5 nebo +3,75) | [14 empty] | VV | 2 | 1 | True | 0 | ROZPOCET
| VV |  | "V1 , bez TI"2*0,2*(4,66+8,865+0,38) |  | 5.562 | [12 empty] | VV | 2 | 2 | True | 0 | ROZPOCET
| VV |  | "V2 (TI bude řešena KZS), roh"2*0,2*1,2 |  | 0.48 | [12 empty] | VV | 2 | 2 | True | 0 | ROZPOCET
| VV |  | "V2 (TI bude řešena KZS)"(0,2*2+0,25)*21,3 |  | 13.845 | [12 empty] | VV | 2 | 2 | True | 0 | ROZPOCET
| VV |  | "V3 (TI bude řešena KZS, 3x překlad)"2*0,2*(15,41+1,3+0,34) |  | 6.82 | [12 empty] | VV | 2 | 2 | True | 0 | ROZPOCET
| VV |  | "V4 (TI bude řešena KZS) od +3,5 po +4,0"(0,25+0,25*2)*6,8 |  | 5.1 | [12 empty] | VV | 2 | 2 | True | 0 | ROZPOCET
| VV |  | "V5 bez TI"2*0,2*(1,46+0,34+14,2+6,67+3,45+10,655) |  | 14.71 | [12 empty] | VV | 2 | 2 | True | 0 | ROZPOCET
| VV |  | "V6 (TI bude řešena KZS)"2*0,25*3,9 |  | 1.95 | [12 empty] | VV | 2 | 2 | True | 0 | ROZPOCET
| VV |  | "V7 bez TI"2*0,2*(15,715+10,01+2,6+1,946+9,81+13,61*2) |  | 26.92 | [12 empty] | VV | 2 | 2 | True | 0 | ROZPOCET
| VV |  | "V8 (TI bude řešena KZS)"2*0,2*3,901 |  | 1.56 | [12 empty] | VV | 2 | 2 | True | 0 | ROZPOCET
| VV |  | "V9 (TI bude řešena KZS)"(0,25+0,25*2)*6,76 |  | 5.07 | [12 empty] | VV | 2 | 2 | True | 0 | ROZPOCET
| VV |  | "V10 , bez TI"2*0,2*4,6 |  | 1.84 | [12 empty] | VV | 2 | 2 | True | 0 | ROZPOCET
| VV |  | "V11 (TI bude řešena KZS)"2*0,25*10,01 |  | 5.005 | [12 empty] | VV | 2 | 2 | True | 0 | ROZPOCET
| VV |  | Mezisoučet |  | 88.862 | [12 empty] | VV | 2 | 3 | True | 0 | ROZPOCET
| VV |  | věnce příček od +2,8 po +3,0 | [14 empty] | VV | 2 | 1 | True | 0 | ROZPOCET
| VV |  | délky převzaty z čv207 | [14 empty] | VV | 2 | 1 | True | 0 | ROZPOCET
| VV |  | "př.140"2*0,2*(78,3-2,285) |  | 30.406 | [12 empty] | VV | 2 | 2 | True | 0 | ROZPOCET
| VV |  | "př.115"2*0,2*48,5 |  | 19.4 | [12 empty] | VV | 2 | 2 | True | 0 | ROZPOCET
| VV |  | "předběžně př.80 (náhrada za př.140 v mč.104/103)"2*0,2*2,285 |  | 0.914 | [12 empty] | VV | 2 | 2 | True | 0 | ROZPOCET
| VV |  | Mezisoučet |  | 50.72 | [12 empty] | VV | 2 | 3 | True | 0 | ROZPOCET
| VV |  | atikové věnce | [14 empty] | VV | 2 | 1 | True | 0 | ROZPOCET
| VV |  | čv104,105,106,209 | [14 empty] | VV | 2 | 1 | True | 0 | ROZPOCET
| VV |  | "SH +4,25"2*0,129*(30,45*2+21,1*2) |  | 26.6 | [12 empty] | VV | 2 | 2 | True | 0 | ROZPOCET
| VV |  | "SH +5,0"2*0,169*(10,75*2+10,155*2) |  | 14.132 | [12 empty] | VV | 2 | 2 | True | 0 | ROZPOCET
| VV |  | Mezisoučet |  | 40.732 | [12 empty] | VV | 2 | 3 | True | 0 | ROZPOCET
| VV |  | Součet |  | 180.314 | [12 empty] | VV | 2 | 4 | True | 1 | ROZPOCET
86 | K | 417351116 | Bednění bočnic ztužujících pásů a věnců včetně vzpěr odstranění | m2 | 180.314 |  | 0 | CS ÚRS 2023 01 |  | základní |  | 0 | 0 | 0 | 0 | 0 | 4 | K | 2 |  |  |  | ROZPOCET | [5 empty] | 0 | 0 | 0 | 0 | 0 | 1 | 0 | 4 | -1848885706
| Online PSC |  | https://podminky.urs.cz/item/CS_URS_2023_01/417351116 | [14 empty] | Online PSC | 2
87 | K | 317351107 | Bednění klenbových pásů, říms nebo překladů překladů neproměnného nebo proměnného průřezu nebo při tvaru zalomeném půdorysně nebo nárysně včetně podpěrné konstrukce do výše 4 m zřízení | m2 | 1.071 |  | 0 | CS ÚRS 2023 01 |  | základní |  | 0 | 0.01052 | 0.011267 | 0 | 0 | 4 | K | 2 |  |  |  | ROZPOCET | [5 empty] | 0 | 0 | 0 | 0 | 0 | 1 | 0 | 4 | -138285914
| Online PSC |  | https://podminky.urs.cz/item/CS_URS_2023_01/317351107 | [14 empty] | Online PSC | 2
| VV |  | čv104,106,205,206,207,208,209 | [14 empty] | VV | 2 | 1 | True | 0 | ROZPOCET
| VV |  | věnec tvoří překlad nad otvorem | [14 empty] | VV | 2 | 1 | True | 0 | ROZPOCET
| VV |  | "V3 (TI bude řešena KZS, 3x překlad)"0,34*1,05*3 |  | 1.071 | [12 empty] | VV | 2 | 2 | True | 0 | ROZPOCET
| VV |  | Mezisoučet |  | 1.071 | [12 empty] | VV | 2 | 3 | True | 0 | ROZPOCET
| VV |  | Součet |  | 1.071 | [12 empty] | VV | 2 | 4 | True | 1 | ROZPOCET
88 | K | 317351108 | Bednění klenbových pásů, říms nebo překladů překladů neproměnného nebo proměnného průřezu nebo při tvaru zalomeném půdorysně nebo nárysně včetně podpěrné konstrukce do výše 4 m odstranění | m2 | 1.071 |  | 0 | CS ÚRS 2023 01 |  | základní |  | 0 | 0 | 0 | 0 | 0 | 4 | K | 2 |  |  |  | ROZPOCET | [5 empty] | 0 | 0 | 0 | 0 | 0 | 1 | 0 | 4 | 860916281
| Online PSC |  | https://podminky.urs.cz/item/CS_URS_2023_01/317351108 | [14 empty] | Online PSC | 2
89 | K | 417361821 | Výztuž ztužujících pásů a věnců z betonářské oceli 10 505 (R) nebo BSt 500 | t | 2.863 |  | 0 | CS ÚRS 2023 01 |  | základní |  | 0 | 1.0529 | 3.0145 | 0 | 0 | 4 | K | 2 |  |  |  | ROZPOCET | [5 empty] | 0 | 0 | 0 | 0 | 0 | 1 | 0 | 4 | 597207624
| Online PSC |  | https://podminky.urs.cz/item/CS_URS_2023_01/417361821 | [14 empty] | Online PSC | 2
| VV |  | čv208 | [14 empty] | VV | 2 | 1 | True | 0 | ROZPOCET
| VV |  | 2052,396*0,001 |  | 2.052 | [12 empty] | VV | 2 | 2 | True | 0 | ROZPOCET
| VV |  | čv209 | [14 empty] | VV | 2 | 1 | True | 0 | ROZPOCET
| VV |  | "atika"810,512*0,001 |  | 0.811 | [12 empty] | VV | 2 | 2 | True | 0 | ROZPOCET
| VV |  | Součet |  | 2.863 | [12 empty] | VV | 2 | 4 | True | 1 | ROZPOCET
90 | K | 953312112 | Vložky svislé do dilatačních spár z polystyrenových desek fasádních včetně dodání a osazení, v jakémkoliv zdivu přes 10 do 20 mm | m2 | 20.863 |  | 0 | CS ÚRS 2023 01 |  | základní |  | 0 | 0.00036 | 0.0075107 | 0 | 0 | 4 | K | 2 |  |  |  | ROZPOCET | [5 empty] | 0 | 0 | 0 | 0 | 0 | 1 | 0 | 4 | -1726807313
| Online PSC |  | https://podminky.urs.cz/item/CS_URS_2023_01/953312112 | [14 empty] | Online PSC | 2
| VV |  | ocenit bez ohledu na uvedený ceníkový popis položky | [14 empty] | VV | 2 | 1 | True | 0 | ROZPOCET
| VV |  | předběžná položka pro ocenění VODOROVNÉHO oddilatování styku věnců a strop.panelů z důvodů omezení záporných ohyb.momentů v panelech | [14 empty] | VV | 2 | 1 | True | 0 | ROZPOCET
| VV |  | předběžná výměra | [14 empty] | VV | 2 | 1 | True | 0 | ROZPOCET
| VV |  | odsouhlasí TDI a statik | [14 empty] | VV | 2 | 1 | True | 0 | ROZPOCET
| VV |  | čv104,106,206 | [14 empty] | VV | 2 | 1 | True | 0 | ROZPOCET
| VV |  | 0,44*(14,2+6,67+3,45) |  | 10.701 | [12 empty] | VV | 2 | 2 | True | 0 | ROZPOCET
| VV |  | 0,38*(4,66) |  | 1.771 | [12 empty] | VV | 2 | 2 | True | 0 | ROZPOCET
| VV |  | 0,3*(1,95+2,6+9,81+13,61) |  | 8.391 | [12 empty] | VV | 2 | 2 | True | 0 | ROZPOCET
| VV |  | Součet |  | 20.863 | [12 empty] | VV | 2 | 4 | True | 1 | ROZPOCET
| D | 4 | Vodorovné konstrukce |  |  |  | 0 |  |  |  |  | 0 |  | 1.0241 |  | 0 | 1 | D | 1 |  |  |  | ROZPOCET | [11 empty] | 0
91 | K | 401sp | Strop z ŽB prefa panelů tl.250mm - kompletní d,m | m2 | 659.04 |  | 0 |  |  | základní |  | 0 | 0 | 0 | 0 | 0 | 4 | K | 2 |  |  |  | ROZPOCET | [5 empty] | 0 | 0 | 0 | 0 | 0 | 1 | 0 | 4 | 972942422
| VV |  | cena vč.zalití zálivkové výztuže,případných dobetonávek, prostupů, pryž.podložek a potřebného vybetonování dutin panelů v místě uložení | [14 empty] | VV | 2 | 1 | True | 0 | ROZPOCET
| VV |  | cena vč.případných výměn (např. u výlezu)!!! | [14 empty] | VV | 2 | 1 | True | 0 | ROZPOCET
| VV |  | cena obsahuje i pomocná bednění pro dobetonávky (např.v místě chybějícího obručového věnce)!!! | [14 empty] | VV | 2 | 1 | True | 0 | ROZPOCET
| VV |  | dodávka a mtž zálivkové výztuže je obsažena v samostatné položce | [14 empty] | VV | 2 | 1 | True | 0 | ROZPOCET
| VV |  | v ceně zohledněte i pracnost pro osazování panelů do HEB300!!! | [14 empty] | VV | 2 | 1 | True | 0 | ROZPOCET
| VV |  | výměra je počítána na plochu panelů dle výpisu desek!!!!!!! | [14 empty] | VV | 2 | 1 | True | 0 | ROZPOCET
| VV |  | čv206 | [14 empty] | VV | 2 | 1 | True | 0 | ROZPOCET
| VV |  | 1,2*9,77*6 |  | 70.344 | [12 empty] | VV | 2 | 2 | True | 0 | ROZPOCET
| VV |  | 1,2*5,73*6 |  | 41.256 | [12 empty] | VV | 2 | 2 | True | 0 | ROZPOCET
| VV |  | 1,2*5,56*12 |  | 80.064 | [12 empty] | VV | 2 | 2 | True | 0 | ROZPOCET
| VV |  | 1,2*9,98*12 |  | 143.712 | [12 empty] | VV | 2 | 2 | True | 0 | ROZPOCET
| VV |  | 1,2*10,27*3 |  | 36.972 | [12 empty] | VV | 2 | 2 | True | 0 | ROZPOCET
| VV |  | 1,2*10,65*9 |  | 115.02 | [12 empty] | VV | 2 | 2 | True | 0 | ROZPOCET
| VV |  | 1,2*7,6*8 |  | 72.96 | [12 empty] | VV | 2 | 2 | True | 0 | ROZPOCET
| VV |  | 1,2*4,37*12 |  | 62.928 | [12 empty] | VV | 2 | 2 | True | 0 | ROZPOCET
| VV |  | 1,2*4,97*6 |  | 35.784 | [12 empty] | VV | 2 | 2 | True | 0 | ROZPOCET
| VV |  | Součet |  | 659.04 | [12 empty] | VV | 2 | 4 | True | 1 | ROZPOCET
92 | K | 411361821 | Výztuž stropů prostě uložených, vetknutých, spojitých, deskových, trámových (žebrových, kazetových), s keramickými a jinými vložkami, konsolových nebo balkonových, hřibových včetně hlavic hřibových sloupů, plochých střech a pro zavěšení železobetonových podhledů z betonářské oceli 10 505 (R) nebo BSt 500 | t | 0.586 |  | 0 | CS ÚRS 2023 01 |  | základní |  | 0 | 1.0555 | 0.61855 | 0 | 0 | 4 | K | 2 |  |  |  | ROZPOCET | [5 empty] | 0 | 0 | 0 | 0 | 0 | 1 | 0 | 4 | -1698875603
| Online PSC |  | https://podminky.urs.cz/item/CS_URS_2023_01/411361821 | [14 empty] | Online PSC | 2
| VV |  | čv206 | [14 empty] | VV | 2 | 1 | True | 0 | ROZPOCET
| VV |  | zálivková výztuž R12 dle délek panelů + 20% přesah | [14 empty] | VV | 2 | 1 | True | 0 | ROZPOCET
| VV |  | 1,2*9,77*6*0,888*0,001 |  | 0.062 | [12 empty] | VV | 2 | 2 | True | 0 | ROZPOCET
| VV |  | 1,2*5,73*6*0,888*0,001 |  | 0.037 | [12 empty] | VV | 2 | 2 | True | 0 | ROZPOCET
| VV |  | 1,2*5,56*12*0,888*0,001 |  | 0.071 | [12 empty] | VV | 2 | 2 | True | 0 | ROZPOCET
| VV |  | 1,2*9,98*12*0,888*0,001 |  | 0.128 | [12 empty] | VV | 2 | 2 | True | 0 | ROZPOCET
| VV |  | 1,2*10,27*3*0,888*0,001 |  | 0.033 | [12 empty] | VV | 2 | 2 | True | 0 | ROZPOCET
| VV |  | 1,2*10,65*9*0,888*0,001 |  | 0.102 | [12 empty] | VV | 2 | 2 | True | 0 | ROZPOCET
| VV |  | 1,2*7,6*8*0,888*0,001 |  | 0.065 | [12 empty] | VV | 2 | 2 | True | 0 | ROZPOCET
| VV |  | 1,2*4,37*12*0,888*0,001 |  | 0.056 | [12 empty] | VV | 2 | 2 | True | 0 | ROZPOCET
| VV |  | 1,2*4,97*6*0,888*0,001 |  | 0.032 | [12 empty] | VV | 2 | 2 | True | 0 | ROZPOCET
| VV |  | Součet |  | 0.586 | [12 empty] | VV | 2 | 4 | True | 1 | ROZPOCET
93 | K | 401ok | Ocelové kce pro vynesení stropu dle čv 206 - d,m vč.případného kotvení, podbetonování uložení a základní povrchové úpravy | kg | 5285.72 |  | 0 |  |  | základní |  | 0 | 0 | 0 | 0 | 0 | 4 | K | 2 |  |  |  | ROZPOCET | [5 empty] | 0 | 0 | 0 | 0 | 0 | 1 | 0 | 4 | -1579013677
| VV |  | čv206 - vč.10% na svary a spoj.mat. | [14 empty] | VV | 2 | 1 | True | 0 | ROZPOCET
| VV |  | "IPE180"1477,49 |  | 1477.49 | [12 empty] | VV | 2 | 2 | True | 0 | ROZPOCET
| VV |  | "HEB300"3808,23 |  | 3808.23 | [12 empty] | VV | 2 | 2 | True | 0 | ROZPOCET
| VV |  | Součet |  | 5285.72 | [12 empty] | VV | 2 | 4 | True | 1 | ROZPOCET
94 | K | 346244382 | Plentování ocelových válcovaných nosníků jednostranné cihlami na maltu, výška stojiny přes 200 do 300 mm | m2 | 2.34 |  | 0 | CS ÚRS 2023 01 |  | základní |  | 0 | 0.1733 | 0.40552 | 0 | 0 | 4 | K | 2 |  |  |  | ROZPOCET | [5 empty] | 0 | 0 | 0 | 0 | 0 | 1 | 0 | 4 | -1486379666
| Online PSC |  | https://podminky.urs.cz/item/CS_URS_2023_01/346244382 | [14 empty] | Online PSC | 2
| VV |  | čv206,207 | [14 empty] | VV | 2 | 1 | True | 0 | ROZPOCET
| VV |  | "pod V6"3,9*0,3 |  | 1.17 | [12 empty] | VV | 2 | 2 | True | 0 | ROZPOCET
| VV |  | "pod V8"3,9*0,3 |  | 1.17 | [12 empty] | VV | 2 | 2 | True | 0 | ROZPOCET
| VV |  | Součet |  | 2.34 | [12 empty] | VV | 2 | 4 | True | 1 | ROZPOCET
| D | 59 | Kryty pozemních komunikací, letišť a ploch dlážděné |  |  |  | 0 |  |  |  |  | 0 |  | 16.2789 |  | 0 | 1 | D | 1 |  |  |  | ROZPOCET | [11 empty] | 0
95 | K | 417321313 | Ztužující pásy a věnce z betonu železového (bez výztuže) tř. C 16/20 | m3 | 0.284 |  | 0 | CS ÚRS 2023 01 |  | základní |  | 0 | 2.3011 | 0.65352 | 0 | 0 | 4 | K | 2 |  |  |  | ROZPOCET | [5 empty] | 0 | 0 | 0 | 0 | 0 | 1 | 0 | 4 | -353212502
| Online PSC |  | https://podminky.urs.cz/item/CS_URS_2023_01/417321313 | [14 empty] | Online PSC | 2
| VV |  | Det.D06 - čv120 | [14 empty] | VV | 2 | 1 | True | 0 | ROZPOCET
| VV |  | čv103,104 | [14 empty] | VV | 2 | 1 | True | 0 | ROZPOCET
| VV |  | "betonový monolit.podklad pod zámkovku"0,2*0,04*(0,01+13,98+0,6-0,145+0,4-0,2+4,04+0,5+4,0+0,5+3,235+0,5+4,265+0,5+3,36) |  | 0.284 | [12 empty] | VV | 2 | 2 | True | 0 | ROZPOCET
| VV |  | Součet |  | 0.284 | [12 empty] | VV | 2 | 4 | True | 1 | ROZPOCET
96 | K | 417351115 | Bednění bočnic ztužujících pásů a věnců včetně vzpěr zřízení | m2 | 2.844 |  | 0 | CS ÚRS 2023 01 |  | základní |  | 0 | 0.00576 | 0.016381 | 0 | 0 | 4 | K | 2 |  |  |  | ROZPOCET | [5 empty] | 0 | 0 | 0 | 0 | 0 | 1 | 0 | 4 | 1755934679
| Online PSC |  | https://podminky.urs.cz/item/CS_URS_2023_01/417351115 | [14 empty] | Online PSC | 2
| VV |  | Det.D06 - čv120 | [14 empty] | VV | 2 | 1 | True | 0 | ROZPOCET
| VV |  | čv103,104 | [14 empty] | VV | 2 | 1 | True | 0 | ROZPOCET
| VV |  | "betonový monolit.podklad pod zámkovku"2*0,04*(0,01+13,98+0,6-0,145+0,4-0,2+4,04+0,5+4,0+0,5+3,235+0,5+4,265+0,5+3,36) |  | 2.844 | [12 empty] | VV | 2 | 2 | True | 0 | ROZPOCET
| VV |  | Součet |  | 2.844 | [12 empty] | VV | 2 | 4 | True | 1 | ROZPOCET
97 | K | 417351116 | Bednění bočnic ztužujících pásů a věnců včetně vzpěr odstranění | m2 | 2.844 |  | 0 | CS ÚRS 2023 01 |  | základní |  | 0 | 0 | 0 | 0 | 0 | 4 | K | 2 |  |  |  | ROZPOCET | [5 empty] | 0 | 0 | 0 | 0 | 0 | 1 | 0 | 4 | -598317485
| Online PSC |  | https://podminky.urs.cz/item/CS_URS_2023_01/417351116 | [14 empty] | Online PSC | 2
98 | K | 596211111 | Kladení dlažby z betonových zámkových dlaždic komunikací pro pěší ručně s ložem z kameniva těženého nebo drceného tl. do 40 mm, s vyplněním spár s dvojitým hutněním, vibrováním a se smetením přebytečného materiálu na krajnici tl. 60 mm skupiny A, pro plochy přes 50 do 100 m2 | m2 | 75.916 |  | 0 | CS ÚRS 2023 01 |  | základní |  | 0 | 0.08922 | 6.7732 | 0 | 0 | 4 | K | 2 |  |  |  | ROZPOCET | [5 empty] | 0 | 0 | 0 | 0 | 0 | 1 | 0 | 4 | -1962835842
| Online PSC |  | https://podminky.urs.cz/item/CS_URS_2023_01/596211111 | [14 empty] | Online PSC | 2
| VV |  | čv102,103,104 | [14 empty] | VV | 2 | 1 | True | 0 | ROZPOCET
| VV |  | mč.131 | [14 empty] | VV | 2 | 1 | True | 0 | ROZPOCET
| VV |  | "po +-0,0"(3,935+0,2)*(7,1+0,05)+0,15*(2,0+1,05) |  | 30.023 | [12 empty] | VV | 2 | 2 | True | 0 | ROZPOCET
| VV |  | Mezisoučet |  | 30.023 | [12 empty] | VV | 2 | 3 | True | 0 | ROZPOCET
| VV |  | mč.132 | [14 empty] | VV | 2 | 1 | True | 0 | ROZPOCET
| VV |  | "po +-0,0"1,84*(0,01+13,98+0,255+0,2)+0,15*1,46 |  | 26.798 | [12 empty] | VV | 2 | 2 | True | 0 | ROZPOCET
| VV |  | Mezisoučet |  | 26.798 | [12 empty] | VV | 2 | 3 | True | 0 | ROZPOCET
| VV |  | spojov. 131/132 | [14 empty] | VV | 2 | 1 | True | 0 | ROZPOCET
| VV |  | "po +-0,0"(0,83-0,145)*(0,4+6,63+0,4+0,06*2) |  | 5.172 | [12 empty] | VV | 2 | 2 | True | 0 | ROZPOCET
| VV |  | Mezisoučet |  | 5.172 | [12 empty] | VV | 2 | 3 | True | 0 | ROZPOCET
| VV |  | mč.133 | [14 empty] | VV | 2 | 1 | True | 0 | ROZPOCET
| VV |  | "po +-0,0"(3,935+0,2)*(4,61+0,05)-((3,935+0,2)-(0,7+0,2))*((4,61+0,05)-(1,305+0,05))/2 |  | 13.923 | [12 empty] | VV | 2 | 2 | True | 0 | ROZPOCET
| VV |  | Mezisoučet |  | 13.923 | [12 empty] | VV | 2 | 3 | True | 0 | ROZPOCET
| VV |  | Součet |  | 75.916 | [12 empty] | VV | 2 | 4 | True | 1 | ROZPOCET
99 | M | 59245015 | dlažba zámková tvaru I 200x165x60mm přírodní | m2 | 78.193 |  | 0 | CS ÚRS 2023 01 |  | základní |  | 0 | 0.113 | 8.8358 | 0 | 0 | 8 | M | 2 |  |  |  | ROZPOCET | [5 empty] | 0 | 0 | 0 | 0 | 0 | 1 | 0 | 4 | -956089001
| VV |  | 75,916*1,03 'Přepočtené koeficientem množství |  | 78.193 | [12 empty] | VV | 2 | 2 | False | 1 | ROZPOCET
| D | 61 | Úprava povrchů vnitřních |  |  |  | 0 |  |  |  |  | 0 |  | 49.8691 |  | 0 | 1 | D | 1 |  |  |  | ROZPOCET | [11 empty] | 0
100 | K | 612131121 | Podkladní a spojovací vrstva vnitřních omítaných ploch penetrace disperzní nanášená ručně stěn | m2 | 100 |  | 0 | CS ÚRS 2023 01 |  | základní |  | 0 | 0.00026 | 0.026 | 0 | 0 | 4 | K | 2 |  |  |  | ROZPOCET | [5 empty] | 0 | 0 | 0 | 0 | 0 | 1 | 0 | 4 | 661913361
| Online PSC |  | https://podminky.urs.cz/item/CS_URS_2023_01/612131121 | [14 empty] | Online PSC | 2
101 | K | 612142001 | Potažení vnitřních ploch pletivem v ploše nebo pruzích, na plném podkladu sklovláknitým vtlačením do tmelu stěn | m2 | 100 |  | 0 | CS ÚRS 2023 01 |  | základní |  | 0 | 0.00438 | 0.438 | 0 | 0 | 4 | K | 2 |  |  |  | ROZPOCET | [5 empty] | 0 | 0 | 0 | 0 | 0 | 1 | 0 | 4 | 1115544600
| Online PSC |  | https://podminky.urs.cz/item/CS_URS_2023_01/612142001 | [14 empty] | Online PSC | 2
| VV |  | předběžná položka pro přetažení exponovaných míst podkladu omítek (např. styk beton x cihla, atd.) pro zamezení praskání omítek | [14 empty] | VV | 2 | 1 | True | 0 | ROZPOCET
| VV |  | výměru odsouhlasí TDI | [14 empty] | VV | 2 | 1 | True | 0 | ROZPOCET
| VV |  | 100,0 |  | 100 | [12 empty] | VV | 2 | 2 | True | 1 | ROZPOCET
102 | K | 612131101 | Podkladní a spojovací vrstva vnitřních omítaných ploch cementový postřik nanášený ručně celoplošně stěn | m2 | 759.441 |  | 0 | CS ÚRS 2023 01 |  | základní |  | 0 | 0.00735 | 5.5819 | 0 | 0 | 4 | K | 2 |  |  |  | ROZPOCET | [5 empty] | 0 | 0 | 0 | 0 | 0 | 1 | 0 | 4 | -449345366
| Online PSC |  | https://podminky.urs.cz/item/CS_URS_2023_01/612131101 | [14 empty] | Online PSC | 2
103 | K | 612321111 | Omítka vápenocementová vnitřních ploch nanášená ručně jednovrstvá, tloušťky do 10 mm hrubá zatřená svislých konstrukcí stěn | m2 | 759.441 |  | 0 | CS ÚRS 2023 01 |  | základní |  | 0 | 0.01575 | 11.9612 | 0 | 0 | 4 | K | 2 |  |  |  | ROZPOCET | [5 empty] | 0 | 0 | 0 | 0 | 0 | 1 | 0 | 4 | 1440737257
| Online PSC |  | https://podminky.urs.cz/item/CS_URS_2023_01/612321111 | [14 empty] | Online PSC | 2
| VV |  | pod ker.obklad | [14 empty] | VV | 2 | 1 | True | 0 | ROZPOCET
| VV |  | omítky na celou k.v. místnosti (od -0,2 po +3,5 (+4,0)) | [14 empty] | VV | 2 | 1 | True | 0 | ROZPOCET
| VV |  | počítáno i s omítnutím nadpraží otvorů, omítkou za předstěnami (rozpočet uvažuje sdk realizováno až po omítkách) | [14 empty] | VV | 2 | 1 | True | 0 | ROZPOCET
| VV |  | čv104,106,205,206 | [14 empty] | VV | 2 | 1 | True | 0 | ROZPOCET
| VV |  | "102"3,7*(0,7*2+5,4)-0,8*2,22*2 |  | 21.608 | [12 empty] | VV | 2 | 2 | True | 0 | ROZPOCET
| VV |  | "105"(1,5-0,9)*(4,07*2+0,65*2) |  | 5.664 | [12 empty] | VV | 2 | 2 | True | 0 | ROZPOCET
| VV |  | "106"2,9*1,5 |  | 4.35 | [12 empty] | VV | 2 | 2 | True | 0 | ROZPOCET
| VV |  | "107"2,9*1,5 |  | 4.35 | [12 empty] | VV | 2 | 2 | True | 0 | ROZPOCET
| VV |  | "108"2,9*0,95 |  | 2.755 | [12 empty] | VV | 2 | 2 | True | 0 | ROZPOCET
| VV |  | "110"3,7*(3,52*2+1,595*2)-0,8*2,22 |  | 36.075 | [12 empty] | VV | 2 | 2 | True | 0 | ROZPOCET
| VV |  | "111"3,7*(5,4*2+3,42*2)-1,0*2,22-1,05*3,45+0,2*(1,05+3,45*2) |  | 61.016 | [12 empty] | VV | 2 | 2 | True | 0 | ROZPOCET
| VV |  | "113"3,7*(1,585*2+3,385*2)-0,9*2,22 |  | 34.78 | [12 empty] | VV | 2 | 2 | True | 0 | ROZPOCET
| VV |  | "115"3,7*(1,585*2+3,4*2)-0,9*2,22 |  | 34.891 | [12 empty] | VV | 2 | 2 | True | 0 | ROZPOCET
| VV |  | "116"3,7*(1,86*2+1,18*2)-0,8*2,22*2 |  | 18.944 | [12 empty] | VV | 2 | 2 | True | 0 | ROZPOCET
| VV |  | "117"3,7*(1,86*2+0,9*2)-0,8*2,22 |  | 18.648 | [12 empty] | VV | 2 | 2 | True | 0 | ROZPOCET
| VV |  | "118"3,7*(2,285*2+2,195*2+1,15*2)-0,8*2,22*2 |  | 38.11 | [12 empty] | VV | 2 | 2 | True | 0 | ROZPOCET
| VV |  | "119"3,7*(1,0*2+2,195*2)-0,8*2,22 |  | 21.867 | [12 empty] | VV | 2 | 2 | True | 0 | ROZPOCET
| VV |  | "121"3,7*(2,285*2+3,45*2)-0,9*2,22*2 |  | 38.443 | [12 empty] | VV | 2 | 2 | True | 0 | ROZPOCET
| VV |  | "122"3,7*(2,285*2+4,97*2)-0,9*2,22-1,46*2,9+0,2*(1,46+2,9*2) |  | 48.907 | [12 empty] | VV | 2 | 2 | True | 0 | ROZPOCET
| VV |  | "123"4,2*(10,01*2+9,975*2)-3,25*3,45*2-1,0*2,22-0,9*2,22*6-1,2*2,22+0,1*(1,1+2,22)-1,05*2,25-6,45*0,65+0,2*(6,45+0,65*2+2,25*2) |  | 124.804 | [12 empty] | VV | 2 | 2 | True | 0 | ROZPOCET
| VV |  | "124"3,7*(3,15*2+5,06*2)-1,2*2,22+0,2*2,22+0,3*(1,2+2,22)-2,6*0,65+0,2*(2,6+0,65*2) |  | 58.65 | [12 empty] | VV | 2 | 2 | True | 0 | ROZPOCET
| VV |  | "126"3,7*(2,01*2+5,06*2)-0,9*2,22*2-2,01*0,65+0,2*(2,01+0,65*2) |  | 47.678 | [12 empty] | VV | 2 | 2 | True | 0 | ROZPOCET
| VV |  | "127"3,7*(2,12*2+1,945*2)-0,9*2,22-0,6*0,65+0,2*(0,6+0,65*2) |  | 28.073 | [12 empty] | VV | 2 | 2 | True | 0 | ROZPOCET
| VV |  | "128"3,7*(2,12*2+1,985*2)-0,9*2,22-0,8*2,22 |  | 26.603 | [12 empty] | VV | 2 | 2 | True | 0 | ROZPOCET
| VV |  | "129"3,7*(2,12*2+0,9*2)-0,8*2,22 |  | 20.572 | [12 empty] | VV | 2 | 2 | True | 0 | ROZPOCET
| VV |  | "130"3,7*(3,01*2+6,67*2)-0,9*2,22-2,0*2,9+0,2*(2,0+2,9*2)-6,67*0,65+0,2*(6,67+0,65*2) |  | 62.653 | [12 empty] | VV | 2 | 2 | True | 0 | ROZPOCET
| VV |  | Součet |  | 759.441 | [12 empty] | VV | 2 | 4 | True | 1 | ROZPOCET
104 | K | 612321191 | Omítka vápenocementová vnitřních ploch nanášená ručně Příplatek k cenám za každých dalších i započatých 5 mm tloušťky omítky přes 10 mm stěn | m2 | 759.441 |  | 0 | CS ÚRS 2023 01 |  | základní |  | 0 | 0.0079 | 5.9996 | 0 | 0 | 4 | K | 2 |  |  |  | ROZPOCET | [5 empty] | 0 | 0 | 0 | 0 | 0 | 1 | 0 | 4 | 1819500505
| Online PSC |  | https://podminky.urs.cz/item/CS_URS_2023_01/612321191 | [14 empty] | Online PSC | 2
| P |  | Poznámka k položce: PD uvažuje s tl.do 20mm rozpočet tedy uvažuje s jádrem tl.15mm vzhledem k tvárnicím přesného zdění by ale měla být tl.jádra 10mm dostačující a tento příplatek je potom zbytečný, uchazeč ocení tuto položku dle svých zvyklostí a zkušeností (tzn. kvalitní rovinnost stěny = příplatek není nutný) | [14 empty] | P | 2
105 | K | 611131121 | Podkladní a spojovací vrstva vnitřních omítaných ploch penetrace disperzní nanášená ručně stropů | m2 | 5.038 |  | 0 | CS ÚRS 2023 01 |  | základní |  | 0 | 0.00026 | 0.0013099 | 0 | 0 | 4 | K | 2 |  |  |  | ROZPOCET | [5 empty] | 0 | 0 | 0 | 0 | 0 | 1 | 0 | 4 | -1544069140
| Online PSC |  | https://podminky.urs.cz/item/CS_URS_2023_01/611131121 | [14 empty] | Online PSC | 2
106 | K | 611321131 | Potažení vnitřních ploch vápenocementovým štukem tloušťky do 3 mm vodorovných konstrukcí stropů rovných | m2 | 5.038 |  | 0 | CS ÚRS 2023 01 |  | základní |  | 0 | 0.003 | 0.015114 | 0 | 0 | 4 | K | 2 |  |  |  | ROZPOCET | [5 empty] | 0 | 0 | 0 | 0 | 0 | 1 | 0 | 4 | -1339943991
| Online PSC |  | https://podminky.urs.cz/item/CS_URS_2023_01/611321131 | [14 empty] | Online PSC | 2
| VV |  | předběžná položka pro přeštukování nadpraží otvorů místností s ker.obkladem (jsou pouze nahrubované) - odsouhlasí TDI | [14 empty] | VV | 2 | 1 | True | 0 | ROZPOCET
| VV |  | "111"0,2*1,05 |  | 0.21 | [12 empty] | VV | 2 | 2 | True | 0 | ROZPOCET
| VV |  | "122"0,2*1,46 |  | 0.292 | [12 empty] | VV | 2 | 2 | True | 0 | ROZPOCET
| VV |  | "123"0,2*6,45+0,1*1,1 |  | 1.4 | [12 empty] | VV | 2 | 2 | True | 0 | ROZPOCET
| VV |  | "124"0,3*1,2+0,2*2,6 |  | 0.88 | [12 empty] | VV | 2 | 2 | True | 0 | ROZPOCET
| VV |  | "126"0,2*2,01 |  | 0.402 | [12 empty] | VV | 2 | 2 | True | 0 | ROZPOCET
| VV |  | "127"0,2*0,6 |  | 0.12 | [12 empty] | VV | 2 | 2 | True | 0 | ROZPOCET
| VV |  | "130"0,2*(2,0+6,67) |  | 1.734 | [12 empty] | VV | 2 | 2 | True | 0 | ROZPOCET
| VV |  | Součet |  | 5.038 | [12 empty] | VV | 2 | 4 | True | 1 | ROZPOCET
107 | K | 612131101 | Podkladní a spojovací vrstva vnitřních omítaných ploch cementový postřik nanášený ručně celoplošně stěn | m2 | 768.454 |  | 0 | CS ÚRS 2023 01 |  | základní |  | 0 | 0.00735 | 5.6481 | 0 | 0 | 4 | K | 2 |  |  |  | ROZPOCET | [5 empty] | 0 | 0 | 0 | 0 | 0 | 1 | 0 | 4 | 1960420903
| Online PSC |  | https://podminky.urs.cz/item/CS_URS_2023_01/612131101 | [14 empty] | Online PSC | 2
108 | K | 612321141 | Omítka vápenocementová vnitřních ploch nanášená ručně dvouvrstvá, tloušťky jádrové omítky do 10 mm a tloušťky štuku do 3 mm štuková svislých konstrukcí stěn | m2 | 768.454 |  | 0 | CS ÚRS 2023 01 |  | základní |  | 0 | 0.01838 | 14.1242 | 0 | 0 | 4 | K | 2 |  |  |  | ROZPOCET | [5 empty] | 0 | 0 | 0 | 0 | 0 | 1 | 0 | 4 | -1689826017
| Online PSC |  | https://podminky.urs.cz/item/CS_URS_2023_01/612321141 | [14 empty] | Online PSC | 2
| VV |  | omítky na celou k.v. místnosti (od -0,2 po +3,5 (+4,0)) | [14 empty] | VV | 2 | 1 | True | 0 | ROZPOCET
| VV |  | počítáno i s omítnutím nadpraží otvorů, omítkou za předstěnami (rozpočet uvažuje sdk realizováno až po omítkách) | [14 empty] | VV | 2 | 1 | True | 0 | ROZPOCET
| VV |  | čv104,106,205,206 | [14 empty] | VV | 2 | 1 | True | 0 | ROZPOCET
| VV |  | "101"3,7*(2,3+1,95*2)-2,3*2,9+0,3*(2,3+2,9*2) |  | 18.7 | [12 empty] | VV | 2 | 2 | True | 0 | ROZPOCET
| VV |  | "102"3,7*(11,6*2-5,4+15,36*2+13,61*2-2,85)-2,3*2,9-0,9*2,22*(4+2+3)-1,0*2,22*2-1,05*3,45*2+0,2*(1,05+3,45*2)*2 |  | 236.536 | [12 empty] | VV | 2 | 2 | True | 0 | ROZPOCET
| VV |  | "103,105"3,7*(1,975+4,5+5,3+3,075+0,14+0,65+4,07+2,5+9,81+0,3)-(3,85+5,3)*1,25+0,38*(3,95+5,4+1,25*2)-0,9*2,22-1,2*1,25+0,2*(1,2+1,25*2) |  | 109.892 | [12 empty] | VV | 2 | 2 | True | 0 | ROZPOCET
| VV |  | "105 - odpočet KO"-(1,5-0,9)*(4,07*2+0,65*2) |  | -5.664 | [12 empty] | VV | 2 | 2 | True | 0 | ROZPOCET
| VV |  | "104"3,7*(4,11*2+2,62*2)-0,9*2,22-3,2*1,25+0,38*(3,2+1,25*2) |  | 45.97 | [12 empty] | VV | 2 | 2 | True | 0 | ROZPOCET
| VV |  | "106"3,7*(3,52*2+3,61*2)-0,9*2,22-3,61*1,25+0,2*(3,61+1,25*2)-1,5*2,9 |  | 43.124 | [12 empty] | VV | 2 | 2 | True | 0 | ROZPOCET
| VV |  | "107"3,7*(3,52*2+3,61*2)-0,9*2,22-3,61*1,25+0,2*(3,61+1,25*2)-1,5*2,9 |  | 43.124 | [12 empty] | VV | 2 | 2 | True | 0 | ROZPOCET
| VV |  | "108"3,7*(3,52*2+2,41*2)-0,9*2,22-2,41*1,25+0,2*(2,41+1,25*2)-0,95*2,9 |  | 37.099 | [12 empty] | VV | 2 | 2 | True | 0 | ROZPOCET
| VV |  | "109"3,7*(3,52*2+3,6*2)-0,9*2,22-0,8*2,22-3,6*1,25+0,2*(3,6+1,25*2) |  | 45.634 | [12 empty] | VV | 2 | 2 | True | 0 | ROZPOCET
| VV |  | "112"3,7*(3,7*2+3,385*2)-0,9*2,22*2 |  | 48.433 | [12 empty] | VV | 2 | 2 | True | 0 | ROZPOCET
| VV |  | "114"3,7*(3,7*2+3,4*2)-0,9*2,22*2 |  | 48.544 | [12 empty] | VV | 2 | 2 | True | 0 | ROZPOCET
| VV |  | "120"3,7*(2,285*2+4,095*2)-0,9*2,22*2 |  | 43.216 | [12 empty] | VV | 2 | 2 | True | 0 | ROZPOCET
| VV |  | "125"3,7*(2,61*2+5,06*2)-0,9*2,22-2,61*0,65+0,2*(2,61+0,65*2) |  | 53.846 | [12 empty] | VV | 2 | 2 | True | 0 | ROZPOCET
| VV |  | Součet |  | 768.454 | [12 empty] | VV | 2 | 4 | True | 1 | ROZPOCET
109 | K | 612321191 | Omítka vápenocementová vnitřních ploch nanášená ručně Příplatek k cenám za každých dalších i započatých 5 mm tloušťky omítky přes 10 mm stěn | m2 | 768.454 |  | 0 | CS ÚRS 2023 01 |  | základní |  | 0 | 0.0079 | 6.0708 | 0 | 0 | 4 | K | 2 |  |  |  | ROZPOCET | [5 empty] | 0 | 0 | 0 | 0 | 0 | 1 | 0 | 4 | -1209379796
| Online PSC |  | https://podminky.urs.cz/item/CS_URS_2023_01/612321191 | [14 empty] | Online PSC | 2
| P |  | Poznámka k položce: PD uvažuje s tl.do 20mm rozpočet tedy uvažuje s jádrem tl.15mm + 3mm štuk vzhledem k tvárnicím přesného zdění by ale měla být tl.jádra 10mm dostačující a tento příplatek je potom zbytečný, uchazeč ocení tuto položku dle svých zvyklostí a zkušeností (tzn. kvalitní rovinnost stěny = příplatek není nutný) | [14 empty] | P | 2
110 | K | 622143004 | Montáž omítkových profilů plastových, pozinkovaných nebo dřevěných upevněných vtlačením do podkladní vrstvy nebo přibitím začišťovacích samolepících pro vytvoření dilatujícího spoje s okenním rámem | m | 68.78 |  | 0 | CS ÚRS 2023 01 |  | základní |  | 0 | 0 | 0 | 0 | 0 | 4 | K | 2 |  |  |  | ROZPOCET | [5 empty] | 0 | 0 | 0 | 0 | 0 | 1 | 0 | 4 | 431954006
| Online PSC |  | https://podminky.urs.cz/item/CS_URS_2023_01/622143004 | [14 empty] | Online PSC | 2
| VV |  | čv104,106 | [14 empty] | VV | 2 | 1 | True | 0 | ROZPOCET
| VV |  | vnitřní | [14 empty] | VV | 2 | 1 | True | 0 | ROZPOCET
| VV |  | 1,2+1,25*2 |  | 3.7 | [12 empty] | VV | 2 | 2 | True | 0 | ROZPOCET
| VV |  | 3,61*2+1,25*4 |  | 12.22 | [12 empty] | VV | 2 | 2 | True | 0 | ROZPOCET
| VV |  | 2,41+1,25*2 |  | 4.91 | [12 empty] | VV | 2 | 2 | True | 0 | ROZPOCET
| VV |  | 3,6+1,25*2 |  | 6.1 | [12 empty] | VV | 2 | 2 | True | 0 | ROZPOCET
| VV |  | 1,05*3+3,25*4 |  | 16.15 | [12 empty] | VV | 2 | 2 | True | 0 | ROZPOCET
| VV |  | 1,46+2,6+2,01+0,6+6,67+2,0+6,45 |  | 21.79 | [12 empty] | VV | 2 | 2 | True | 0 | ROZPOCET
| VV |  | 2,61+0,65*2 |  | 3.91 | [12 empty] | VV | 2 | 2 | True | 0 | ROZPOCET
| VV |  | Mezisoučet |  | 68.78 | [12 empty] | VV | 2 | 3 | True | 0 | ROZPOCET
| VV |  | Součet |  | 68.78 | [12 empty] | VV | 2 | 4 | True | 1 | ROZPOCET
111 | M | 59051476 | profil začišťovací PVC 9mm s výztužnou tkaninou pro ostění ETICS | m | 72.219 |  | 0 | CS ÚRS 2023 01 |  | základní |  | 0 | 4e-05 | 0.0028888 | 0 | 0 | 8 | M | 2 |  |  |  | ROZPOCET | [5 empty] | 0 | 0 | 0 | 0 | 0 | 1 | 0 | 4 | -709747495
| VV |  | 68,78*1,05 'Přepočtené koeficientem množství |  | 72.219 | [12 empty] | VV | 2 | 2 | False | 1 | ROZPOCET
| D | 62s | Úprava povrchů vnějších - svislé |  |  |  | 0 |  |  |  |  | 0 |  | 13.9683 |  | 0 | 1 | D | 1 |  |  |  | ROZPOCET | [11 empty] | 0
112 | K | 622131121 | Podkladní a spojovací vrstva vnějších omítaných ploch penetrace nanášená ručně stěn | m2 | 100 |  | 0 | CS ÚRS 2023 01 |  | základní |  | 0 | 0.00026 | 0.026 | 0 | 0 | 4 | K | 2 |  |  |  | ROZPOCET | [5 empty] | 0 | 0 | 0 | 0 | 0 | 1 | 0 | 4 | -1461123214
| Online PSC |  | https://podminky.urs.cz/item/CS_URS_2023_01/622131121 | [14 empty] | Online PSC | 2
113 | K | 622142001 | Potažení vnějších ploch pletivem v ploše nebo pruzích, na plném podkladu sklovláknitým vtlačením do tmelu stěn | m2 | 100 |  | 0 | CS ÚRS 2023 01 |  | základní |  | 0 | 0.00438 | 0.438 | 0 | 0 | 4 | K | 2 |  |  |  | ROZPOCET | [5 empty] | 0 | 0 | 0 | 0 | 0 | 1 | 0 | 4 | -72283981
| Online PSC |  | https://podminky.urs.cz/item/CS_URS_2023_01/622142001 | [14 empty] | Online PSC | 2
| VV |  | předběžná položka pro přetažení exponovaných míst podkladu omítek (např. styk beton x cihla, atd.) pro zamezení praskání omítek | [14 empty] | VV | 2 | 1 | True | 0 | ROZPOCET
| VV |  | výměru odsouhlasí TDI | [14 empty] | VV | 2 | 1 | True | 0 | ROZPOCET
| VV |  | 100,0 |  | 100 | [12 empty] | VV | 2 | 2 | True | 1 | ROZPOCET
114 | K | 713131143 | Montáž tepelné izolace stěn rohožemi, pásy, deskami, dílci, bloky (izolační materiál ve specifikaci) lepením celoplošně s mechanickým kotvením | m2 | 74.361 |  | 0 | CS ÚRS 2023 01 |  | základní |  | 0 | 0.00606 | 0.45063 | 0 | 0 | 4 | K | 2 |  |  |  | ROZPOCET | [5 empty] | 0 | 0 | 0 | 0 | 0 | 1 | 0 | 4 | -644277880
| Online PSC |  | https://podminky.urs.cz/item/CS_URS_2023_01/713131143 | [14 empty] | Online PSC | 2
| VV |  | upevnění soklové desky dle zvyklostí zhotovitele | [14 empty] | VV | 2 | 1 | True | 0 | ROZPOCET
| VV |  | rozpočet uvažuje s nalepením a bodovým ukotvením | [14 empty] | VV | 2 | 1 | True | 0 | ROZPOCET
| VV |  | otvory (vstupy) neodečítány (u vrat bude XPS zalomen do podlahy mezi ostění a u dveří to pokryje náklady na XPS pás za zakl.profilem dveří) | [14 empty] | VV | 2 | 1 | True | 0 | ROZPOCET
| VV |  | čv103,104,106 | [14 empty] | VV | 2 | 1 | True | 0 | ROZPOCET
| VV |  | tl.60mm | [14 empty] | VV | 2 | 1 | True | 0 | ROZPOCET
| VV |  | od -0,85 po +0,05 | [14 empty] | VV | 2 | 1 | True | 0 | ROZPOCET
| VV |  | (0,85+0,05)*(0,415+1,18+0,06*2) |  | 1.544 | [12 empty] | VV | 2 | 2 | True | 0 | ROZPOCET
| VV |  | (0,85+0,05)*(0,4+6,42+5,0+5,0) |  | 15.138 | [12 empty] | VV | 2 | 2 | True | 0 | ROZPOCET
| VV |  | Mezisoučet |  | 16.682 | [12 empty] | VV | 2 | 3 | True | 0 | ROZPOCET
| VV |  | od -0,6 po +0,05 | [14 empty] | VV | 2 | 1 | True | 0 | ROZPOCET
| VV |  | (0,6+0,05)*(4,46+0,4) |  | 3.159 | [12 empty] | VV | 2 | 2 | True | 0 | ROZPOCET
| VV |  | (0,6+0,05)*(0,52+5,03+0,6+5,1+0,6+3,7+0,6+0,4+1,5+13,23+0,46+0,06) |  | 20.67 | [12 empty] | VV | 2 | 2 | True | 0 | ROZPOCET
| VV |  | (0,6+0,05)*(0,4+6,63+0,4+0,4+3,05+7,16+0,2+1,225) |  | 12.652 | [12 empty] | VV | 2 | 2 | True | 0 | ROZPOCET
| VV |  | Mezisoučet |  | 36.481 | [12 empty] | VV | 2 | 3 | True | 0 | ROZPOCET
| VV |  | tl.80mm | [14 empty] | VV | 2 | 1 | True | 0 | ROZPOCET
| VV |  | od -0,6 po +0,05 | [14 empty] | VV | 2 | 1 | True | 0 | ROZPOCET
| VV |  | (0,6+0,05)*(0,06+11,34) |  | 7.41 | [12 empty] | VV | 2 | 2 | True | 0 | ROZPOCET
| VV |  | Mezisoučet |  | 7.41 | [12 empty] | VV | 2 | 3 | True | 0 | ROZPOCET
| VV |  | od -0,85 po +0,05 | [14 empty] | VV | 2 | 1 | True | 0 | ROZPOCET
| VV |  | (0,85+0,05)*(1,73+4,66+0,08+0,88) |  | 6.615 | [12 empty] | VV | 2 | 2 | True | 0 | ROZPOCET
| VV |  | (0,85+0,05)*(7,97) |  | 7.173 | [12 empty] | VV | 2 | 2 | True | 0 | ROZPOCET
| VV |  | Mezisoučet |  | 13.788 | [12 empty] | VV | 2 | 3 | True | 0 | ROZPOCET
| VV | zsokl | Součet |  | 74.361 | [12 empty] | VV | 2 | 4 | True | 1 | ROZPOCET
115 | M | 28376441 | deska XPS hrana rovná a strukturovaný povrch 300kPa tl 60mm | m2 | 55.821 |  | 0 | CS ÚRS 2023 01 |  | základní |  | 0 | 0.0018 | 0.10048 | 0 | 0 | 8 | M | 2 |  |  |  | ROZPOCET | [5 empty] | 0 | 0 | 0 | 0 | 0 | 1 | 0 | 4 | -1580546243
| VV |  | čv103,104,106 | [14 empty] | VV | 2 | 1 | True | 0 | ROZPOCET
| VV |  | tl.60mm | [14 empty] | VV | 2 | 1 | True | 0 | ROZPOCET
| VV |  | od -0,85 po +0,05 | [14 empty] | VV | 2 | 1 | True | 0 | ROZPOCET
| VV |  | (0,85+0,05)*(0,415+1,18+0,06*2) |  | 1.544 | [12 empty] | VV | 2 | 2 | True | 0 | ROZPOCET
| VV |  | (0,85+0,05)*(0,4+6,42+5,0+5,0) |  | 15.138 | [12 empty] | VV | 2 | 2 | True | 0 | ROZPOCET
| VV |  | Mezisoučet |  | 16.682 | [12 empty] | VV | 2 | 3 | True | 0 | ROZPOCET
| VV |  | od -0,6 po +0,05 | [14 empty] | VV | 2 | 1 | True | 0 | ROZPOCET
| VV |  | (0,6+0,05)*(4,46+0,4) |  | 3.159 | [12 empty] | VV | 2 | 2 | True | 0 | ROZPOCET
| VV |  | (0,6+0,05)*(0,52+5,03+0,6+5,1+0,6+3,7+0,6+0,4+1,5+13,23+0,46+0,06) |  | 20.67 | [12 empty] | VV | 2 | 2 | True | 0 | ROZPOCET
| VV |  | (0,6+0,05)*(0,4+6,63+0,4+0,4+3,05+7,16+0,2+1,225) |  | 12.652 | [12 empty] | VV | 2 | 2 | True | 0 | ROZPOCET
| VV |  | Mezisoučet |  | 36.481 | [12 empty] | VV | 2 | 3 | True | 0 | ROZPOCET
| VV |  | Součet |  | 53.163 | [12 empty] | VV | 2 | 4 | True | 1 | ROZPOCET
| VV |  | 53,163*1,05 'Přepočtené koeficientem množství |  | 55.821 | [12 empty] | VV | 2 | 2 | False | 1 | ROZPOCET
116 | M | 28376442 | deska XPS hrana rovná a strukturovaný povrch 300kPa tl 80mm | m2 | 22.258 |  | 0 | CS ÚRS 2023 01 |  | základní |  | 0 | 0.0024 | 0.053419 | 0 | 0 | 8 | M | 2 |  |  |  | ROZPOCET | [5 empty] | 0 | 0 | 0 | 0 | 0 | 1 | 0 | 4 | -377879073
| VV |  | čv103,104,106 | [14 empty] | VV | 2 | 1 | True | 0 | ROZPOCET
| VV |  | tl.80mm | [14 empty] | VV | 2 | 1 | True | 0 | ROZPOCET
| VV |  | od -0,6 po +0,05 | [14 empty] | VV | 2 | 1 | True | 0 | ROZPOCET
| VV |  | (0,6+0,05)*(0,06+11,34) |  | 7.41 | [12 empty] | VV | 2 | 2 | True | 0 | ROZPOCET
| VV |  | Mezisoučet |  | 7.41 | [12 empty] | VV | 2 | 3 | True | 0 | ROZPOCET
| VV |  | od -0,85 po +0,05 | [14 empty] | VV | 2 | 1 | True | 0 | ROZPOCET
| VV |  | (0,85+0,05)*(1,73+4,66+0,08+0,88) |  | 6.615 | [12 empty] | VV | 2 | 2 | True | 0 | ROZPOCET
| VV |  | (0,85+0,05)*(7,97) |  | 7.173 | [12 empty] | VV | 2 | 2 | True | 0 | ROZPOCET
| VV |  | Mezisoučet |  | 13.788 | [12 empty] | VV | 2 | 3 | True | 0 | ROZPOCET
| VV |  | Součet |  | 21.198 | [12 empty] | VV | 2 | 4 | True | 1 | ROZPOCET
| VV |  | 21,198*1,05 'Přepočtené koeficientem množství |  | 22.258 | [12 empty] | VV | 2 | 2 | False | 1 | ROZPOCET
117 | K | 622211021 | Montáž kontaktního zateplení lepením a mechanickým kotvením z polystyrenových desek na vnější stěny, na podklad betonový nebo z lehčeného betonu, z tvárnic keramických nebo vápenopískových, tloušťky desek přes 80 do 120 mm | m2 | 151.909 |  | 0 | CS ÚRS 2023 01 |  | základní |  | 0 | 0.00852 | 1.2943 | 0 | 0 | 4 | K | 2 |  |  |  | ROZPOCET | [5 empty] | 0 | 0 | 0 | 0 | 0 | 1 | 0 | 4 | -190829770
| Online PSC |  | https://podminky.urs.cz/item/CS_URS_2023_01/622211021 | [14 empty] | Online PSC | 2
| VV |  | čv104,105,106,206 | [14 empty] | VV | 2 | 1 | True | 0 | ROZPOCET
| VV |  | od +3,3 po cca +4,44 | [14 empty] | VV | 2 | 1 | True | 0 | ROZPOCET
| VV |  | (4,44-3,3)*(30,65*2+21,6*2) |  | 119.13 | [12 empty] | VV | 2 | 2 | True | 0 | ROZPOCET
| VV |  | "odpočet plochy pro logo od +3,3 po +3,93"-(3,93-3,3)*3,525 |  | -2.221 | [12 empty] | VV | 2 | 2 | True | 0 | ROZPOCET
| VV |  | Mezisoučet |  | 116.909 | [12 empty] | VV | 2 | 3 | True | 0 | ROZPOCET
| VV |  | "stěna nad garáží od cca +4,44 (nejvyšší bod střechy na +4,24 připočteno 200mm) po +5,25"(5,25-4,44)*(10,75*2+(10,655+0,1*2)*2) |  | 35 | [12 empty] | VV | 2 | 2 | True | 0 | ROZPOCET
| VV |  | Mezisoučet |  | 35 | [12 empty] | VV | 2 | 3 | True | 0 | ROZPOCET
| VV |  | Součet |  | 151.909 | [12 empty] | VV | 2 | 4 | True | 1 | ROZPOCET
118 | M | 28376037 | deska EPS grafitová fasádní λ=0,032 tl 100mm | m2 | 159.504 |  | 0 | CS ÚRS 2023 01 |  | základní |  | 0 | 0.0015 | 0.23926 | 0 | 0 | 8 | M | 2 |  |  |  | ROZPOCET | [5 empty] | 0 | 0 | 0 | 0 | 0 | 1 | 0 | 4 | 2144213730
| VV |  | 151,909*1,05 'Přepočtené koeficientem množství |  | 159.504 | [12 empty] | VV | 2 | 2 | False | 1 | ROZPOCET
119 | K | 622251101 | Montáž kontaktního zateplení lepením a mechanickým kotvením Příplatek k cenám za zápustnou montáž kotev s použitím tepelněizolačních zátek na vnější stěny z polystyrenu | m2 | 151.909 |  | 0 | CS ÚRS 2023 01 |  | základní |  | 0 | 8e-05 | 0.012153 | 0 | 0 | 4 | K | 2 |  |  |  | ROZPOCET | [5 empty] | 0 | 0 | 0 | 0 | 0 | 1 | 0 | 4 | -2047491082
| Online PSC |  | https://podminky.urs.cz/item/CS_URS_2023_01/622251101 | [14 empty] | Online PSC | 2
120 | K | 713132311 | Montáž tepelné izolace stěn do roštu jednosměrného svislého výšky do 6 m | m2 | 5.746 |  | 0 | CS ÚRS 2023 01 |  | základní |  | 0 | 0.00024 | 0.001379 | 0 | 0 | 4 | K | 2 |  |  |  | ROZPOCET | [5 empty] | 0 | 0 | 0 | 0 | 0 | 1 | 0 | 4 | -2133237093
| Online PSC |  | https://podminky.urs.cz/item/CS_URS_2023_01/713132311 | [14 empty] | Online PSC | 2
| VV |  | S3.1a | [14 empty] | VV | 2 | 1 | True | 0 | ROZPOCET
| VV |  | "plocha pro logo S3.1a, od+2,3 po +3,93, XPS mezi latě"(3,93-2,3)*3,525 |  | 5.746 | [12 empty] | VV | 2 | 2 | True | 1 | ROZPOCET
121 | M | 28376439 | deska XPS hrana rovná a strukturovaný povrch 250kPa tl 40mm | m2 | 6.033 |  | 0 | CS ÚRS 2023 01 |  | základní |  | 0 | 0.0012 | 0.0072396 | 0 | 0 | 8 | M | 2 |  |  |  | ROZPOCET | [5 empty] | 0 | 0 | 0 | 0 | 0 | 1 | 0 | 4 | 1410070491
| VV |  | 5,746*1,05 'Přepočtené koeficientem množství |  | 6.033 | [12 empty] | VV | 2 | 2 | False | 1 | ROZPOCET
122 | K | 622211003 | Montáž kontaktního zateplení lepením a mechanickým kotvením z polystyrenových desek na vnější stěny, na podklad dřevěný nebo kovový, tloušťky desek do 40 mm | m2 | 5.746 |  | 0 | CS ÚRS 2023 01 |  | základní |  | 0 | 0.00827 | 0.047519 | 0 | 0 | 4 | K | 2 |  |  |  | ROZPOCET | [5 empty] | 0 | 0 | 0 | 0 | 0 | 1 | 0 | 4 | 1798886864
| Online PSC |  | https://podminky.urs.cz/item/CS_URS_2023_01/622211003 | [14 empty] | Online PSC | 2
| VV |  | S3.1a | [14 empty] | VV | 2 | 1 | True | 0 | ROZPOCET
| VV |  | "plocha pro logo S3.1a, od+2,3 po +3,93, XPS na osb"(3,93-2,3)*3,525 |  | 5.746 | [12 empty] | VV | 2 | 2 | True | 1 | ROZPOCET
123 | M | 28376470 | deska XPS hrana rovná a strukturovaný povrch 200kPa tl 20mm | m2 | 6.033 |  | 0 | CS ÚRS 2023 01 |  | základní |  | 0 | 0.00075 | 0.0045248 | 0 | 0 | 8 | M | 2 |  |  |  | ROZPOCET | [5 empty] | 0 | 0 | 0 | 0 | 0 | 1 | 0 | 4 | 915671002
| VV |  | 5,746*1,05 'Přepočtené koeficientem množství |  | 6.033 | [12 empty] | VV | 2 | 2 | False | 1 | ROZPOCET
124 | K | 622251101 | Montáž kontaktního zateplení lepením a mechanickým kotvením Příplatek k cenám za zápustnou montáž kotev s použitím tepelněizolačních zátek na vnější stěny z polystyrenu | m2 | 5.746 |  | 0 | CS ÚRS 2023 01 |  | základní |  | 0 | 8e-05 | 0.00045968 | 0 | 0 | 4 | K | 2 |  |  |  | ROZPOCET | [5 empty] | 0 | 0 | 0 | 0 | 0 | 1 | 0 | 4 | 2113095993
| Online PSC |  | https://podminky.urs.cz/item/CS_URS_2023_01/622251101 | [14 empty] | Online PSC | 2
125 | K | 622131101 | Podkladní a spojovací vrstva vnějších omítaných ploch cementový postřik nanášený ručně celoplošně stěn | m2 | 287.8 |  | 0 | CS ÚRS 2023 01 |  | základní |  | 0 | 0.00735 | 2.1153 | 0 | 0 | 4 | K | 2 |  |  |  | ROZPOCET | [5 empty] | 0 | 0 | 0 | 0 | 0 | 1 | 0 | 4 | 1052270979
| Online PSC |  | https://podminky.urs.cz/item/CS_URS_2023_01/622131101 | [14 empty] | Online PSC | 2
126 | K | 622321111 | Omítka vápenocementová vnějších ploch nanášená ručně jednovrstvá, tloušťky do 15 mm hrubá zatřená stěn | m2 | 287.8 |  | 0 | CS ÚRS 2023 01 |  | základní |  | 0 | 0.02363 | 6.8007 | 0 | 0 | 4 | K | 2 |  |  |  | ROZPOCET | [5 empty] | 0 | 0 | 0 | 0 | 0 | 1 | 0 | 4 | 133577661
| Online PSC |  | https://podminky.urs.cz/item/CS_URS_2023_01/622321111 | [14 empty] | Online PSC | 2
| VV |  | rozpočet uvažuje pouze se zatřením jádra dřevěným hladítkem (neuvažuje s gletováním) | [14 empty] | VV | 2 | 1 | True | 0 | ROZPOCET
| VV |  | S3.1 | [14 empty] | VV | 2 | 1 | True | 0 | ROZPOCET
| VV |  | od +0,05 po +3,3 (SH KZS a věnce) | [14 empty] | VV | 2 | 1 | True | 0 | ROZPOCET
| VV |  | (3,3-0,05)*(0,775-0,38+1,3+21,8)-15,15*1,25+0,15*(15,15+1,25*2) |  | 60.069 | [12 empty] | VV | 2 | 2 | True | 0 | ROZPOCET
| VV |  | (3,3-0,05)*(16,14)-1,05*(3,25-0,05)*3+0,15*(1,05+3,25*2)*3 |  | 45.773 | [12 empty] | VV | 2 | 2 | True | 0 | ROZPOCET
| VV |  | "odpočet plochy pro logo S3.1a, od+2,3 po +3,3"-(3,3-2,3)*3,525 |  | -3.525 | [12 empty] | VV | 2 | 2 | True | 0 | ROZPOCET
| VV |  | (3,3-0,05)*(1,9)-1,46*(2,7-0,05)+0,15*(1,46+2,7*2) |  | 3.335 | [12 empty] | VV | 2 | 2 | True | 0 | ROZPOCET
| VV |  | (3,3-0,05)*(13,76)-8,25*0,65+0,15*(8,25+0,65*2) |  | 40.79 | [12 empty] | VV | 2 | 2 | True | 0 | ROZPOCET
| VV |  | (3,3-0,05)*(7,55)-6,67*0,65+0,15*(6,67+0,65*2) |  | 21.398 | [12 empty] | VV | 2 | 2 | True | 0 | ROZPOCET
| VV |  | (3,3-0,05)*(3,45)-2,0*(2,7-0,05)+0,15*(2,0+2,7*2) |  | 7.023 | [12 empty] | VV | 2 | 2 | True | 0 | ROZPOCET
| VV |  | (3,3-0,05)*(0,35+6,45+0,35+0,1)-6,45*0,65+0,15*(6,45+0,65*2)-1,05*(2,05-0,05)+0,15*(2,05*2) |  | 19.048 | [12 empty] | VV | 2 | 2 | True | 0 | ROZPOCET
| VV |  | "roh od -0,1 po +3,3"(3,3+0,1)*(1,3*2+0,44*2-0,3) |  | 10.812 | [12 empty] | VV | 2 | 2 | True | 0 | ROZPOCET
| VV |  | Mezisoučet |  | 204.723 | [12 empty] | VV | 2 | 3 | True | 0 | ROZPOCET
| VV |  | S3.1a | [14 empty] | VV | 2 | 1 | True | 0 | ROZPOCET
| VV |  | "plocha pro logo S3.1a, od+2,3 po +3,3"(3,3-2,3)*3,525 |  | 3.525 | [12 empty] | VV | 2 | 2 | True | 0 | ROZPOCET
| VV |  | "plocha pro logo S3.1a, od+3,3 po +3,93"(3,93-3,3)*3,525 |  | 2.221 | [12 empty] | VV | 2 | 2 | True | 0 | ROZPOCET
| VV |  | Mezisoučet |  | 5.746 | [12 empty] | VV | 2 | 3 | True | 0 | ROZPOCET
| VV |  | S3.2 | [14 empty] | VV | 2 | 1 | True | 0 | ROZPOCET
| VV |  | od +0,05 po +3,3 (SH věnce) | [14 empty] | VV | 2 | 1 | True | 0 | ROZPOCET
| VV |  | (3,3-0,05)*(1,805-0,35-0,1) |  | 4.404 | [12 empty] | VV | 2 | 2 | True | 0 | ROZPOCET
| VV |  | (3,3-0,05)*(0,3) |  | 0.975 | [12 empty] | VV | 2 | 2 | True | 0 | ROZPOCET
| VV |  | (3,3-0,05)*(4,66+8,865)-(4,05+8,865)*1,25 |  | 27.813 | [12 empty] | VV | 2 | 2 | True | 0 | ROZPOCET
| VV |  | od +0,05 po +3,5 (SH P1) | [14 empty] | VV | 2 | 1 | True | 0 | ROZPOCET
| VV |  | (3,5-0,05)*(1,23+1,3+1,3-0,3) |  | 12.179 | [12 empty] | VV | 2 | 2 | True | 0 | ROZPOCET
| VV |  | Mezisoučet |  | 45.371 | [12 empty] | VV | 2 | 3 | True | 0 | ROZPOCET
| VV |  | S3.3 | [14 empty] | VV | 2 | 1 | True | 0 | ROZPOCET
| VV |  | od -0,1 po +3,3 | [14 empty] | VV | 2 | 1 | True | 0 | ROZPOCET
| VV |  | (3,3+0,1)*(4,7*2) |  | 31.96 | [12 empty] | VV | 2 | 2 | True | 0 | ROZPOCET
| VV |  | Mezisoučet |  | 31.96 | [12 empty] | VV | 2 | 3 | True | 0 | ROZPOCET
| VV |  | Součet |  | 287.8 | [12 empty] | VV | 2 | 4 | True | 1 | ROZPOCET
127 | K | 622143004 | Montáž omítkových profilů plastových, pozinkovaných nebo dřevěných upevněných vtlačením do podkladní vrstvy nebo přibitím začišťovacích samolepících pro vytvoření dilatujícího spoje s okenním rámem | m | 83.93 |  | 0 | CS ÚRS 2023 01 |  | základní |  | 0 | 0 | 0 | 0 | 0 | 4 | K | 2 |  |  |  | ROZPOCET | [5 empty] | 0 | 0 | 0 | 0 | 0 | 1 | 0 | 4 | -1859648321
| Online PSC |  | https://podminky.urs.cz/item/CS_URS_2023_01/622143004 | [14 empty] | Online PSC | 2
| VV |  | vnější | [14 empty] | VV | 2 | 1 | True | 0 | ROZPOCET
| VV |  | čv104,106 | [14 empty] | VV | 2 | 1 | True | 0 | ROZPOCET
| VV |  | 15,15+1,25*2 |  | 17.65 | [12 empty] | VV | 2 | 2 | True | 0 | ROZPOCET
| VV |  | 1,05*3+3,25*6 |  | 22.65 | [12 empty] | VV | 2 | 2 | True | 0 | ROZPOCET
| VV |  | 1,46+2,7*2 |  | 6.86 | [12 empty] | VV | 2 | 2 | True | 0 | ROZPOCET
| VV |  | 8,25+0,65*2 |  | 9.55 | [12 empty] | VV | 2 | 2 | True | 0 | ROZPOCET
| VV |  | 6,67+0,65*2 |  | 7.97 | [12 empty] | VV | 2 | 2 | True | 0 | ROZPOCET
| VV |  | 2,0+2,7*2 |  | 7.4 | [12 empty] | VV | 2 | 2 | True | 0 | ROZPOCET
| VV |  | 6,45+2,7*2 |  | 11.85 | [12 empty] | VV | 2 | 2 | True | 0 | ROZPOCET
| VV |  | Mezisoučet |  | 83.93 | [12 empty] | VV | 2 | 3 | True | 0 | ROZPOCET
| VV |  | Součet |  | 83.93 | [12 empty] | VV | 2 | 4 | True | 1 | ROZPOCET
128 | M | 59051476 | profil začišťovací PVC 9mm s výztužnou tkaninou pro ostění ETICS | m | 88.127 |  | 0 | CS ÚRS 2023 01 |  | základní |  | 0 | 4e-05 | 0.0035251 | 0 | 0 | 8 | M | 2 |  |  |  | ROZPOCET | [5 empty] | 0 | 0 | 0 | 0 | 0 | 1 | 0 | 4 | -358669026
| VV |  | 83,93*1,05 'Přepočtené koeficientem množství |  | 88.127 | [12 empty] | VV | 2 | 2 | False | 1 | ROZPOCET
129 | K | 622252001 | Montáž profilů kontaktního zateplení zakládacích soklových připevněných hmoždinkami | m | 43.61 |  | 0 | CS ÚRS 2023 01 |  | základní |  | 0 | 3e-05 | 0.0013083 | 0 | 0 | 4 | K | 2 |  |  |  | ROZPOCET | [5 empty] | 0 | 0 | 0 | 0 | 0 | 1 | 0 | 4 | 531098367
| Online PSC |  | https://podminky.urs.cz/item/CS_URS_2023_01/622252001 | [14 empty] | Online PSC | 2
| VV |  | čv104,105,106,206 | [14 empty] | VV | 2 | 1 | True | 0 | ROZPOCET
| VV |  | "stěna nad garáží na cca +4,44 (nejvyšší bod střechy na +4,24 připočteno 200mm)"10,95*2+10,855*2 |  | 43.61 | [12 empty] | VV | 2 | 2 | True | 0 | ROZPOCET
| VV |  | Mezisoučet |  | 43.61 | [12 empty] | VV | 2 | 3 | True | 0 | ROZPOCET
| VV |  | Součet |  | 43.61 | [12 empty] | VV | 2 | 4 | True | 1 | ROZPOCET
130 | M | 59051647 | profil zakládací Al tl 0,7mm pro ETICS pro izolant tl 100mm | m | 45.791 |  | 0 | CS ÚRS 2023 01 |  | základní |  | 0 | 0.00032 | 0.014653 | 0 | 0 | 8 | M | 2 |  |  |  | ROZPOCET | [5 empty] | 0 | 0 | 0 | 0 | 0 | 1 | 0 | 4 | 1897665497
| VV |  | 43,61*1,05 'Přepočtené koeficientem množství |  | 45.791 | [12 empty] | VV | 2 | 2 | False | 1 | ROZPOCET
131 | K | 622252002 | Montáž profilů kontaktního zateplení ostatních stěnových, dilatačních apod. lepených do tmelu | m | 177 |  | 0 | CS ÚRS 2023 01 |  | základní |  | 0 | 0 | 0 | 0 | 0 | 4 | K | 2 |  |  |  | ROZPOCET | [5 empty] | 0 | 0 | 0 | 0 | 0 | 1 | 0 | 4 | 940512614
| Online PSC |  | https://podminky.urs.cz/item/CS_URS_2023_01/622252002 | [14 empty] | Online PSC | 2
132 | M | 59051486 | profil rohový PVC 15x15mm s výztužnou tkaninou š 100mm pro ETICS | m | 73.448 |  | 0 | CS ÚRS 2023 01 |  | základní |  | 0 | 3e-05 | 0.0022034 | 0 | 0 | 8 | M | 2 |  |  |  | ROZPOCET | [5 empty] | 0 | 0 | 0 | 0 | 0 | 1 | 0 | 4 | -1109281562
| VV |  | čv104,106 | [14 empty] | VV | 2 | 1 | True | 0 | ROZPOCET
| VV |  | 1,25*2+3,25*2*3+0,65*4+2,7+(2,05+0,65)*2 |  | 32.7 | [12 empty] | VV | 2 | 2 | True | 0 | ROZPOCET
| VV |  | 4,44*3+(4,44-3,25)+3,25*6 |  | 34.01 | [12 empty] | VV | 2 | 2 | True | 0 | ROZPOCET
| VV |  | "KZS nad garáží"(5,25-4,44)*4 |  | 3.24 | [12 empty] | VV | 2 | 2 | True | 0 | ROZPOCET
| VV |  | Součet |  | 69.95 | [12 empty] | VV | 2 | 4 | True | 1 | ROZPOCET
| VV |  | 69,95*1,05 'Přepočtené koeficientem množství |  | 73.448 | [12 empty] | VV | 2 | 2 | False | 1 | ROZPOCET
133 | M | 28342207 | profil okenní zakončovací protipožární s okapnicí a tkaninou pro nadpraží ETICS | m | 16.968 |  | 0 | CS ÚRS 2023 01 |  | základní |  | 0 | 0.0005 | 0.008484 | 0 | 0 | 8 | M | 2 |  |  |  | ROZPOCET | [5 empty] | 0 | 0 | 0 | 0 | 0 | 1 | 0 | 4 | 84403147
| VV |  | čv104,106 | [14 empty] | VV | 2 | 1 | True | 0 | ROZPOCET
| VV |  | 1,46+8,25+6,45 |  | 16.16 | [12 empty] | VV | 2 | 2 | True | 0 | ROZPOCET
| VV |  | Součet |  | 16.16 | [12 empty] | VV | 2 | 4 | True | 1 | ROZPOCET
| VV |  | 16,16*1,05 'Přepočtené koeficientem množství |  | 16.968 | [12 empty] | VV | 2 | 2 | False | 1 | ROZPOCET
134 | M | 59051510 | profil začišťovací s okapnicí PVC s výztužnou tkaninou pro nadpraží ETICS | m | 95.435 |  | 0 | CS ÚRS 2023 01 |  | základní |  | 0 | 0.0003 | 0.02863 | 0 | 0 | 8 | M | 2 |  |  |  | ROZPOCET | [5 empty] | 0 | 0 | 0 | 0 | 0 | 1 | 0 | 4 | 597844040
| VV |  | čv104,106 | [14 empty] | VV | 2 | 1 | True | 0 | ROZPOCET
| VV |  | 15,15+1,05*3+6,67+2,0 |  | 26.97 | [12 empty] | VV | 2 | 2 | True | 0 | ROZPOCET
| VV |  | 14,51+(21,8-0,44)+(30,65-1,3-1,3) |  | 63.92 | [12 empty] | VV | 2 | 2 | True | 0 | ROZPOCET
| VV |  | Součet |  | 90.89 | [12 empty] | VV | 2 | 4 | True | 1 | ROZPOCET
| VV |  | 90,89*1,05 'Přepočtené koeficientem množství |  | 95.435 | [12 empty] | VV | 2 | 2 | False | 1 | ROZPOCET
135 | K | 622131121 | Podkladní a spojovací vrstva vnějších omítaných ploch penetrace nanášená ručně stěn | m2 | 216.87 |  | 0 | CS ÚRS 2023 01 |  | základní |  | 0 | 0.00026 | 0.056386 | 0 | 0 | 4 | K | 2 |  |  |  | ROZPOCET | [5 empty] | 0 | 0 | 0 | 0 | 0 | 1 | 0 | 4 | 834411434
| Online PSC |  | https://podminky.urs.cz/item/CS_URS_2023_01/622131121 | [14 empty] | Online PSC | 2
136 | K | 622142001 | Potažení vnějších ploch pletivem v ploše nebo pruzích, na plném podkladu sklovláknitým vtlačením do tmelu stěn | m2 | 216.87 |  | 0 | CS ÚRS 2023 01 |  | základní |  | 0 | 0.00438 | 0.94989 | 0 | 0 | 4 | K | 2 |  |  |  | ROZPOCET | [5 empty] | 0 | 0 | 0 | 0 | 0 | 1 | 0 | 4 | -2038117743
| Online PSC |  | https://podminky.urs.cz/item/CS_URS_2023_01/622142001 | [14 empty] | Online PSC | 2
| VV |  | rozpočet uvažuje se stažením pod UT o cca 100mm na cca -0,1 | [14 empty] | VV | 2 | 1 | True | 0 | ROZPOCET
| VV |  | čv104,106,pohledy | [14 empty] | VV | 2 | 1 | True | 0 | ROZPOCET
| VV |  | S3.1 | [14 empty] | VV | 2 | 1 | True | 0 | ROZPOCET
| VV |  | od -0,1 po +3,25 | [14 empty] | VV | 2 | 1 | True | 0 | ROZPOCET
| VV |  | (3,25+0,1)*(0,775-0,38+1,3+21,8)-15,15*1,25+0,15*(15,15+1,25*2) |  | 62.418 | [12 empty] | VV | 2 | 2 | True | 0 | ROZPOCET
| VV |  | "odpočet plochy pro logo S3.1a, od+2,3 po +3,25"-(3,25-2,3)*3,525 |  | -3.349 | [12 empty] | VV | 2 | 2 | True | 0 | ROZPOCET
| VV |  | (3,25+0,1)*(16,14)-1,05*(3,25+0,1)*3+0,15*(1,05+3,35*2)*3 |  | 47.004 | [12 empty] | VV | 2 | 2 | True | 0 | ROZPOCET
| VV |  | (3,25+0,1)*(1,9)-1,46*(2,7+0,1)+0,15*(1,46+2,8*2) |  | 3.336 | [12 empty] | VV | 2 | 2 | True | 0 | ROZPOCET
| VV |  | (3,25+0,1)*(13,76)-8,25*0,65+0,15*(8,25+0,65*2) |  | 42.166 | [12 empty] | VV | 2 | 2 | True | 0 | ROZPOCET
| VV |  | (3,25+0,1)*(7,55)-6,67*0,65+0,15*(6,67+0,65*2) |  | 22.153 | [12 empty] | VV | 2 | 2 | True | 0 | ROZPOCET
| VV |  | (3,25+0,1)*(3,45)-2,0*(2,7+0,1)+0,15*(2,0+2,8*2) |  | 7.098 | [12 empty] | VV | 2 | 2 | True | 0 | ROZPOCET
| VV |  | (3,25+0,1)*(0,35+6,45+0,35+0,1)-6,45*0,65+0,15*(6,45+0,65*2)-1,05*(2,05+0,1)+0,15*(2,15*2) |  | 19.645 | [12 empty] | VV | 2 | 2 | True | 0 | ROZPOCET
| VV |  | "roh od -0,1 po +3,25"(3,25+0,1)*(1,3*2+0,44*2-0,3) |  | 10.653 | [12 empty] | VV | 2 | 2 | True | 0 | ROZPOCET
| VV |  | Mezisoučet |  | 211.124 | [12 empty] | VV | 2 | 3 | True | 0 | ROZPOCET
| VV |  | S3.1a | [14 empty] | VV | 2 | 1 | True | 0 | ROZPOCET
| VV |  | "plocha pro logo S3.1a, od+2,3 po +3,25"(3,25-2,3)*3,525 |  | 3.349 | [12 empty] | VV | 2 | 2 | True | 0 | ROZPOCET
| VV |  | "plocha pro logo S3.1a, od+3,25 po +3,93"(3,93-3,25)*3,525 |  | 2.397 | [12 empty] | VV | 2 | 2 | True | 0 | ROZPOCET
| VV |  | Mezisoučet |  | 5.746 | [12 empty] | VV | 2 | 3 | True | 0 | ROZPOCET
| VV |  | Součet |  | 216.87 | [12 empty] | VV | 2 | 4 | True | 1 | ROZPOCET
137 | K | 622151031 | Penetrační nátěr vnějších pastovitých tenkovrstvých omítek silikonový stěn | m2 | 374.628 |  | 0 | CS ÚRS 2023 01 |  | základní |  | 0 | 0.00014 | 0.052448 | 0 | 0 | 4 | K | 2 |  |  |  | ROZPOCET | [5 empty] | 0 | 0 | 0 | 0 | 0 | 1 | 0 | 4 | 1019803549
| Online PSC |  | https://podminky.urs.cz/item/CS_URS_2023_01/622151031 | [14 empty] | Online PSC | 2
138 | K | 622531012 | Omítka tenkovrstvá silikonová vnějších ploch probarvená bez penetrace zatíraná (škrábaná), zrnitost 1,5 mm stěn | m2 | 374.628 |  | 0 | CS ÚRS 2023 01 |  | základní |  | 0 | 0.00285 | 1.0677 | 0 | 0 | 4 | K | 2 |  |  |  | ROZPOCET | [5 empty] | 0 | 0 | 0 | 0 | 0 | 1 | 0 | 4 | -467505549
| Online PSC |  | https://podminky.urs.cz/item/CS_URS_2023_01/622531012 | [14 empty] | Online PSC | 2
| VV |  | rozpočet uvažuje se stažením pod UT o cca 100mm na cca -0,1 | [14 empty] | VV | 2 | 1 | True | 0 | ROZPOCET
| VV |  | čv104,106,pohledy | [14 empty] | VV | 2 | 1 | True | 0 | ROZPOCET
| VV |  | S3.1 | [14 empty] | VV | 2 | 1 | True | 0 | ROZPOCET
| VV |  | od -0,1 po +3,25 | [14 empty] | VV | 2 | 1 | True | 0 | ROZPOCET
| VV |  | (3,25+0,1)*(0,775-0,38+1,3+21,8)-15,15*1,25+0,15*(15,15+1,25*2) |  | 62.418 | [12 empty] | VV | 2 | 2 | True | 0 | ROZPOCET
| VV |  | "odpočet plochy pro logo S3.1a, od+2,3 po +3,25"-(3,25-2,3)*3,525 |  | -3.349 | [12 empty] | VV | 2 | 2 | True | 0 | ROZPOCET
| VV |  | (3,25+0,1)*(16,14)-1,05*(3,25+0,1)*3+0,15*(1,05+3,35*2)*3 |  | 47.004 | [12 empty] | VV | 2 | 2 | True | 0 | ROZPOCET
| VV |  | (3,25+0,1)*(1,9)-1,46*(2,7+0,1)+0,15*(1,46+2,8*2) |  | 3.336 | [12 empty] | VV | 2 | 2 | True | 0 | ROZPOCET
| VV |  | (3,25+0,1)*(13,76)-8,25*0,65+0,15*(8,25+0,65*2) |  | 42.166 | [12 empty] | VV | 2 | 2 | True | 0 | ROZPOCET
| VV |  | (3,25+0,1)*(7,55)-6,67*0,65+0,15*(6,67+0,65*2) |  | 22.153 | [12 empty] | VV | 2 | 2 | True | 0 | ROZPOCET
| VV |  | (3,25+0,1)*(3,45)-2,0*(2,7+0,1)+0,15*(2,0+2,8*2) |  | 7.098 | [12 empty] | VV | 2 | 2 | True | 0 | ROZPOCET
| VV |  | (3,25+0,1)*(0,35+6,45+0,35+0,1)-6,45*0,65+0,15*(6,45+0,65*2)-1,05*(2,05+0,1)+0,15*(2,15*2) |  | 19.645 | [12 empty] | VV | 2 | 2 | True | 0 | ROZPOCET
| VV |  | "roh od -0,1 po +3,25"(3,25+0,1)*(1,3*2+0,44*2-0,3) |  | 10.653 | [12 empty] | VV | 2 | 2 | True | 0 | ROZPOCET
| VV |  | Mezisoučet |  | 211.124 | [12 empty] | VV | 2 | 3 | True | 0 | ROZPOCET
| VV |  | S3.4 | [14 empty] | VV | 2 | 1 | True | 0 | ROZPOCET
| VV |  | od +3,25 po cca +4,44 | [14 empty] | VV | 2 | 1 | True | 0 | ROZPOCET
| VV |  | (4,44-3,25)*(30,65*2+21,8*2) |  | 124.831 | [12 empty] | VV | 2 | 2 | True | 0 | ROZPOCET
| VV |  | "odpočet plochy pro logo od +3,25 po +3,93"-(3,93-3,25)*3,525 |  | -2.397 | [12 empty] | VV | 2 | 2 | True | 0 | ROZPOCET
| VV |  | Mezisoučet |  | 122.434 | [12 empty] | VV | 2 | 3 | True | 0 | ROZPOCET
| VV |  | S3.1a | [14 empty] | VV | 2 | 1 | True | 0 | ROZPOCET
| VV |  | "plocha pro logo S3.1a, od+2,3 po +3,25"(3,25-2,3)*3,525 |  | 3.349 | [12 empty] | VV | 2 | 2 | True | 0 | ROZPOCET
| VV |  | "plocha pro logo S3.1a, od+3,25 po +3,93"(3,93-3,25)*3,525 |  | 2.397 | [12 empty] | VV | 2 | 2 | True | 0 | ROZPOCET
| VV |  | Mezisoučet |  | 5.746 | [12 empty] | VV | 2 | 3 | True | 0 | ROZPOCET
| VV |  | S3.4 | [14 empty] | VV | 2 | 1 | True | 0 | ROZPOCET
| VV |  | "stěna nad garáží od cca +4,44 (nejvyšší bod střechy na +4,24 připočteno 200mm) po +5,25"(5,25-4,44)*(10,95*2+10,855*2) |  | 35.324 | [12 empty] | VV | 2 | 2 | True | 0 | ROZPOCET
| VV |  | Mezisoučet |  | 35.324 | [12 empty] | VV | 2 | 3 | True | 0 | ROZPOCET
| VV |  | Součet |  | 374.628 | [12 empty] | VV | 2 | 4 | True | 1 | ROZPOCET
139 | K | 62okd | Obklad stěn z kompaktních HPL desek tl.6mm RAL - kompletní dod+mtž vč.roštu dle výkresu D1-01-1.10 | m2 | 82.219 |  | 0 |  |  | základní |  | 0 | 0 | 0 | 0 | 0 | 4 | K | 2 |  |  |  | ROZPOCET | [5 empty] | 0 | 0 | 0 | 0 | 0 | 1 | 0 | 4 | -341061822
| VV |  | dílenskou dokumentaci zahrnout do ceny VRN | [14 empty] | VV | 2 | 1 | True | 0 | ROZPOCET
| VV |  | čv104,106,110 | [14 empty] | VV | 2 | 1 | True | 0 | ROZPOCET
| VV |  | stěny | [14 empty] | VV | 2 | 1 | True | 0 | ROZPOCET
| VV |  | (3,3-1,25)*(8,865+4,05) |  | 26.476 | [12 empty] | VV | 2 | 2 | True | 0 | ROZPOCET
| VV |  | 3,3*0,61 |  | 2.013 | [12 empty] | VV | 2 | 2 | True | 0 | ROZPOCET
| VV |  | 3,25*(1,3+1,3+1,28) |  | 12.61 | [12 empty] | VV | 2 | 2 | True | 0 | ROZPOCET
| VV |  | "ostění vrat"3,25*(0,47*4) |  | 6.11 | [12 empty] | VV | 2 | 2 | True | 0 | ROZPOCET
| VV |  | 3,3*4,7 |  | 15.51 | [12 empty] | VV | 2 | 2 | True | 0 | ROZPOCET
| VV |  | "133"3,25*(4,7+1,3) |  | 19.5 | [12 empty] | VV | 2 | 2 | True | 0 | ROZPOCET
| VV |  | Mezisoučet |  | 82.219 | [12 empty] | VV | 2 | 3 | True | 0 | ROZPOCET
| VV |  | Součet |  | 82.219 | [12 empty] | VV | 2 | 4 | True | 1 | ROZPOCET
140 | K | 62okdv | Obklad podhledu z kompaktních HPL desek tl.6mm RAL - kompletní dod+mtž vč.zavěš.roštu dle výkresu D1-01-1.10 | m2 | 64.727 |  | 0 |  |  | základní |  | 0 | 0 | 0 | 0 | 0 | 4 | K | 2 |  |  |  | ROZPOCET | [5 empty] | 0 | 0 | 0 | 0 | 0 | 1 | 0 | 4 | 355461297
| VV |  | dílenskou dokumentaci zahrnout do ceny VRN | [14 empty] | VV | 2 | 1 | True | 0 | ROZPOCET
| VV |  | čv104,106,110 | [14 empty] | VV | 2 | 1 | True | 0 | ROZPOCET
| VV |  | podhled | [14 empty] | VV | 2 | 1 | True | 0 | ROZPOCET
| VV |  | 0,3*(8,865+3,235+12,61+3,34) |  | 8.415 | [12 empty] | VV | 2 | 2 | True | 0 | ROZPOCET
| VV |  | (3,65-0,3)*(12,61+(3,235/2)+(3,34/2)) |  | 53.257 | [12 empty] | VV | 2 | 2 | True | 0 | ROZPOCET
| VV |  | "předběžně nadpraží vrat dle řezu čv106"0,47*3,25*2 |  | 3.055 | [12 empty] | VV | 2 | 2 | True | 0 | ROZPOCET
| VV |  | Mezisoučet |  | 64.727 | [12 empty] | VV | 2 | 3 | True | 0 | ROZPOCET
| VV |  | Součet |  | 64.727 | [12 empty] | VV | 2 | 4 | True | 1 | ROZPOCET
141 | K | 62s35 | S3.5 - venkovní příčka oboustraně opláštěná z kompaktních HPL desek tl.6mm RAL - kompletní dod+mtž vč.roštu dle výkresu D1-01-1.10 | m2 | 13.114 |  | 0 |  |  | základní |  | 0 | 0 | 0 | 0 | 0 | 4 | K | 2 |  |  |  | ROZPOCET | [5 empty] | 0 | 0 | 0 | 0 | 0 | 1 | 0 | 4 | -505594650
| VV |  | čv104,106,110 | [14 empty] | VV | 2 | 1 | True | 0 | ROZPOCET
| VV |  | 3,25*4,035 |  | 13.114 | [12 empty] | VV | 2 | 2 | True | 0 | ROZPOCET
| VV |  | Součet |  | 13.114 | [12 empty] | VV | 2 | 4 | True | 1 | ROZPOCET
142 | K | 622212001 | Montáž kontaktního zateplení vnějšího ostění, nadpraží nebo parapetu lepením z polystyrenových desek hloubky špalet do 200 mm, tloušťky desek do 40 mm | m | 69.79 |  | 0 | CS ÚRS 2023 01 |  | základní |  | 0 | 0.00176 | 0.12283 | 0 | 0 | 4 | K | 2 |  |  |  | ROZPOCET | [5 empty] | 0 | 0 | 0 | 0 | 0 | 1 | 0 | 4 | -340396268
| Online PSC |  | https://podminky.urs.cz/item/CS_URS_2023_01/622212001 | [14 empty] | Online PSC | 2
| VV |  | položka pro zateplení parapetů vnitřních i vnějších | [14 empty] | VV | 2 | 1 | True | 0 | ROZPOCET
| VV |  | "vnější š.do 150mm"15,15+8,25+6,67+5,4 |  | 35.47 | [12 empty] | VV | 2 | 2 | True | 0 | ROZPOCET
| VV |  | "vnitřní cca 200mm"(1,2+3,61*2+2,41+3,6)+(2,6+2,61+2,01+0,6)+6,67+5,4 |  | 34.32 | [12 empty] | VV | 2 | 2 | True | 0 | ROZPOCET
| VV |  | Součet |  | 69.79 | [12 empty] | VV | 2 | 4 | True | 1 | ROZPOCET
143 | K | 622212051 | Montáž kontaktního zateplení vnějšího ostění, nadpraží nebo parapetu lepením z polystyrenových desek hloubky špalet přes 200 do 400 mm, tloušťky desek do 40 mm | m | 12.45 |  | 0 | CS ÚRS 2023 01 |  | základní |  | 0 | 0.00339 | 0.042205 | 0 | 0 | 4 | K | 2 |  |  |  | ROZPOCET | [5 empty] | 0 | 0 | 0 | 0 | 0 | 1 | 0 | 4 | -2012589100
| Online PSC |  | https://podminky.urs.cz/item/CS_URS_2023_01/622212051 | [14 empty] | Online PSC | 2
| VV |  | položka pro zateplení parapetů vnitřních i vnějších | [14 empty] | VV | 2 | 1 | True | 0 | ROZPOCET
| VV |  | "vnitřní š.380mm"3,2+5,4+3,85 |  | 12.45 | [12 empty] | VV | 2 | 2 | True | 0 | ROZPOCET
| VV |  | Součet |  | 12.45 | [12 empty] | VV | 2 | 4 | True | 1 | ROZPOCET
144 | M | 28376470 | deska XPS hrana rovná a strukturovaný povrch 200kPa tl 20mm | m2 | 18.608 |  | 0 | CS ÚRS 2023 01 |  | základní |  | 0 | 0.00075 | 0.013956 | 0 | 0 | 8 | M | 2 |  |  |  | ROZPOCET | [5 empty] | 0 | 0 | 0 | 0 | 0 | 1 | 0 | 4 | -333659721
| VV |  | položka pro zateplení parapetů vnitřních i vnějších | [14 empty] | VV | 2 | 1 | True | 0 | ROZPOCET
| VV |  | "vnější š.do 150mm"0,15*(15,15+8,25+6,67+5,4) |  | 5.321 | [12 empty] | VV | 2 | 2 | True | 0 | ROZPOCET
| VV |  | "vnitřní cca 200mm"0,2*((1,2+3,61*2+2,41+3,6)+(2,6+2,61+2,01+0,6)+6,67+5,4) |  | 6.864 | [12 empty] | VV | 2 | 2 | True | 0 | ROZPOCET
| VV |  | "vnitřní š.380mm"0,38*(3,2+5,4+3,85) |  | 4.731 | [12 empty] | VV | 2 | 2 | True | 0 | ROZPOCET
| VV |  | Součet |  | 16.916 | [12 empty] | VV | 2 | 4 | True | 1 | ROZPOCET
| VV |  | 16,916*1,1 'Přepočtené koeficientem množství |  | 18.608 | [12 empty] | VV | 2 | 2 | False | 1 | ROZPOCET
145 | K | 622212061 | Montáž kontaktního zateplení vnějšího ostění, nadpraží nebo parapetu lepením z polystyrenových desek hloubky špalet přes 200 do 400 mm, tloušťky desek přes 40 do 80 mm | m | 3.15 |  | 0 | CS ÚRS 2023 01 |  | základní |  | 0 | 0.00339 | 0.010679 | 0 | 0 | 4 | K | 2 |  |  |  | ROZPOCET | [5 empty] | 0 | 0 | 0 | 0 | 0 | 1 | 0 | 4 | 1658590270
| Online PSC |  | https://podminky.urs.cz/item/CS_URS_2023_01/622212061 | [14 empty] | Online PSC | 2
| VV |  | čv104,106 | [14 empty] | VV | 2 | 1 | True | 0 | ROZPOCET
| VV |  | "nad Z06, š.do cca 400mm"1,05*3 |  | 3.15 | [12 empty] | VV | 2 | 2 | True | 0 | ROZPOCET
| VV |  | Součet |  | 3.15 | [12 empty] | VV | 2 | 4 | True | 1 | ROZPOCET
146 | M | 28376440 | deska XPS hrana rovná a strukturovaný povrch 300kPa tl 50mm | m2 | 1.386 |  | 0 | CS ÚRS 2023 01 |  | základní |  | 0 | 0.0015 | 0.002079 | 0 | 0 | 8 | M | 2 |  |  |  | ROZPOCET | [5 empty] | 0 | 0 | 0 | 0 | 0 | 1 | 0 | 4 | -2002684065
| VV |  | čv104,106 | [14 empty] | VV | 2 | 1 | True | 0 | ROZPOCET
| VV |  | "nad Z06, š.do cca 400mm"1,05*3*0,4 |  | 1.26 | [12 empty] | VV | 2 | 2 | True | 0 | ROZPOCET
| VV |  | Součet |  | 1.26 | [12 empty] | VV | 2 | 4 | True | 1 | ROZPOCET
| VV |  | 1,26*1,1 'Přepočtené koeficientem množství |  | 1.386 | [12 empty] | VV | 2 | 2 | False | 1 | ROZPOCET
| D | 62v | Úprava povrchů vnějších - vodorovné |  |  |  | 0 |  |  |  |  | 0 |  | 5.3738 |  | 0 | 1 | D | 1 |  |  |  | ROZPOCET | [11 empty] | 0
147 | K | 621221051 | Montáž kontaktního zateplení lepením a mechanickým kotvením z desek z minerální vlny s podélnou orientací vláken nebo kombinovaných na vnější podhledy, na podklad betonový nebo z lehčeného betonu, z tvárnic keramických nebo vápenopískových, tloušťky desek přes 200 do 240 mm | m2 | 74.389 |  | 0 | CS ÚRS 2023 01 |  | základní |  | 0 | 0.0119 | 0.88523 | 0 | 0 | 4 | K | 2 |  |  |  | ROZPOCET | [5 empty] | 0 | 0 | 0 | 0 | 0 | 1 | 0 | 4 | 216229315
| Online PSC |  | https://podminky.urs.cz/item/CS_URS_2023_01/621221051 | [14 empty] | Online PSC | 2
| VV |  | S1.1 | [14 empty] | VV | 2 | 1 | True | 0 | ROZPOCET
| VV |  | mč.131,132,133 | [14 empty] | VV | 2 | 1 | True | 0 | ROZPOCET
| VV |  | "132"(1,9-0,1)*(4,725+4,78+4,78+0,225-0,1) |  | 25.938 | [12 empty] | VV | 2 | 2 | True | 0 | ROZPOCET
| VV |  | "průchod"(0,75-0,1)*(7,55) |  | 4.908 | [12 empty] | VV | 2 | 2 | True | 0 | ROZPOCET
| VV |  | "131,133"(4,2-0,1)*(8,225+0,38+3,305)-(4,2-1,0)*3,305/2 |  | 43.543 | [12 empty] | VV | 2 | 2 | True | 0 | ROZPOCET
| VV |  | Součet |  | 74.389 | [12 empty] | VV | 2 | 4 | True | 1 | ROZPOCET
148 | M | 63142012 | deska tepelně izolační minerální kontaktních fasád podélné vlákno λ=0,035 tl 220mm | m2 | 78.108 |  | 0 | CS ÚRS 2023 01 |  | základní |  | 0 | 0.0264 | 2.0621 | 0 | 0 | 8 | M | 2 |  |  |  | ROZPOCET | [5 empty] | 0 | 0 | 0 | 0 | 0 | 1 | 0 | 4 | 335418068
| VV |  | 74,389*1,05 'Přepočtené koeficientem množství |  | 78.108 | [12 empty] | VV | 2 | 2 | False | 1 | ROZPOCET
149 | K | 621251105 | Montáž kontaktního zateplení lepením a mechanickým kotvením Příplatek k cenám za zápustnou montáž kotev s použitím tepelněizolačních zátek na vnější podhledy z minerální vlny | m2 | 74.389 |  | 0 | CS ÚRS 2023 01 |  | základní |  | 0 | 0.0001 | 0.0074389 | 0 | 0 | 4 | K | 2 |  |  |  | ROZPOCET | [5 empty] | 0 | 0 | 0 | 0 | 0 | 1 | 0 | 4 | 917553562
| Online PSC |  | https://podminky.urs.cz/item/CS_URS_2023_01/621251105 | [14 empty] | Online PSC | 2
150 | K | 621151031 | Penetrační nátěr vnějších pastovitých tenkovrstvých omítek silikonový podhledů | m2 | 74.389 |  | 0 | CS ÚRS 2023 01 |  | základní |  | 0 | 0.00014 | 0.010414 | 0 | 0 | 4 | K | 2 |  |  |  | ROZPOCET | [5 empty] | 0 | 0 | 0 | 0 | 0 | 1 | 0 | 4 | 2133360754
| Online PSC |  | https://podminky.urs.cz/item/CS_URS_2023_01/621151031 | [14 empty] | Online PSC | 2
151 | K | 621531012 | Omítka tenkovrstvá silikonová vnějších ploch probarvená bez penetrace zatíraná (škrábaná), zrnitost 1,5 mm podhledů | m2 | 74.389 |  | 0 | CS ÚRS 2023 01 |  | základní |  | 0 | 0.00285 | 0.21201 | 0 | 0 | 4 | K | 2 |  |  |  | ROZPOCET | [5 empty] | 0 | 0 | 0 | 0 | 0 | 1 | 0 | 4 | -725667123
| Online PSC |  | https://podminky.urs.cz/item/CS_URS_2023_01/621531012 | [14 empty] | Online PSC | 2
| P |  | Poznámka k položce: oranžová! | [14 empty] | P | 2
152 | K | 713111128 | Montáž tepelné izolace stropů rohožemi, pásy, dílci, deskami, bloky (izolační materiál ve specifikaci) rovných spodem lepením celoplošně s mechanickým kotvením | m2 | 62 |  | 0 | CS ÚRS 2023 01 |  | základní |  | 0 | 0.00603 | 0.37386 | 0 | 0 | 4 | K | 2 |  |  |  | ROZPOCET | [5 empty] | 0 | 0 | 0 | 0 | 0 | 1 | 0 | 4 | -34437715
| Online PSC |  | https://podminky.urs.cz/item/CS_URS_2023_01/713111128 | [14 empty] | Online PSC | 2
| VV |  | "prostor závětří u garáže - dle S1.1 je to 62 m2"62,0 |  | 62 | [12 empty] | VV | 2 | 2 | True | 1 | ROZPOCET
153 | M | 63142010 | deska tepelně izolační minerální kontaktních fasád podélné vlákno λ=0,035 tl 180mm | m2 | 65.1 |  | 0 | CS ÚRS 2023 01 |  | základní |  | 0 | 0.028 | 1.8228 | 0 | 0 | 8 | M | 2 |  |  |  | ROZPOCET | [5 empty] | 0 | 0 | 0 | 0 | 0 | 1 | 0 | 4 | 42682156
| VV |  | 62*1,05 'Přepočtené koeficientem množství |  | 65.1 | [12 empty] | VV | 2 | 2 | False | 1 | ROZPOCET
| D | 63 | Podlahy a podlahové konstrukce |  |  |  | 0 |  |  |  |  | 0 |  | 61.1109 |  | 0 | 1 | D | 1 |  |  |  | ROZPOCET | [11 empty] | 0
154 | K | 631pcp | Polymercementový hrubý potěr spádovaný 40MPa (tl.70-85mm, tj.prům.tl.cca 80mm) - kompletní d,m vč.trasportbetonu, dilatací a bednění dle technol.postupu zhotovitele | m2 | 101.61 |  | 0 |  |  | základní |  | 0 | 0 | 0 | 0 | 0 | 4 | K | 2 |  |  |  | ROZPOCET | [5 empty] | 0 | 0 | 0 | 0 | 0 | 1 | 0 | 4 | 1943649272
| VV |  | "S2.2" 123-garáž | [14 empty] | VV | 2 | 1 | True | 0 | ROZPOCET
| VV |  | kdgr10 |  | 83.61 | [12 empty] | VV | 2 | 2 | True | 0 | ROZPOCET
| VV |  | kdgr11 |  | 18 | [12 empty] | VV | 2 | 2 | True | 0 | ROZPOCET
| VV |  | Mezisoučet |  | 101.61 | [12 empty] | VV | 2 | 3 | True | 0 | ROZPOCET
| VV |  | Součet |  | 101.61 | [12 empty] | VV | 2 | 4 | True | 1 | ROZPOCET
155 | K | 631311115 | Mazanina z betonu prostého bez zvýšených nároků na prostředí tl. přes 50 do 80 mm tř. C 20/25 | m3 | 23.631 |  | 0 | CS ÚRS 2023 01 |  | základní |  | 0 | 2.5019 | 59.1217 | 0 | 0 | 4 | K | 2 |  |  |  | ROZPOCET | [5 empty] | 0 | 0 | 0 | 0 | 0 | 1 | 0 | 4 | 1487860255
| Online PSC |  | https://podminky.urs.cz/item/CS_URS_2023_01/631311115 | [14 empty] | Online PSC | 2
| VV |  | cena vč.případného pomocného přibednění dle nutnosti a technol.postupu prací zhotovitele (např.v místě dveří atd.) | [14 empty] | VV | 2 | 1 | True | 0 | ROZPOCET
| VV |  | čv104,106, skladby | [14 empty] | VV | 2 | 1 | True | 0 | ROZPOCET
| VV |  | "S2.1"kd | [14 empty] | VV | 2 | 1 | True | 0 | ROZPOCET
| VV |  | kdr9*0,065 |  | 11.056 | [12 empty] | VV | 2 | 2 | True | 0 | ROZPOCET
| VV |  | kdr10*0,065 |  | 4.456 | [12 empty] | VV | 2 | 2 | True | 0 | ROZPOCET
| VV |  | čz*0,065 |  | 0.329 | [12 empty] | VV | 2 | 2 | True | 0 | ROZPOCET
| VV |  | Mezisoučet |  | 15.841 | [12 empty] | VV | 2 | 3 | True | 0 | ROZPOCET
| VV |  | "S2.3"vinyl | [14 empty] | VV | 2 | 1 | True | 0 | ROZPOCET
| VV |  | vp*0,075 |  | 7.79 | [12 empty] | VV | 2 | 2 | True | 0 | ROZPOCET
| VV |  | Mezisoučet |  | 7.79 | [12 empty] | VV | 2 | 3 | True | 0 | ROZPOCET
| VV |  | Součet |  | 23.631 | [12 empty] | VV | 2 | 4 | True | 1 | ROZPOCET
156 | K | 631319171 | Příplatek k cenám mazanin za stržení povrchu spodní vrstvy mazaniny latí před vložením výztuže nebo pletiva pro tl. obou vrstev mazaniny přes 50 do 80 mm | m3 | 23.631 |  | 0 | CS ÚRS 2023 01 |  | základní |  | 0 | 0 | 0 | 0 | 0 | 4 | K | 2 |  |  |  | ROZPOCET | [5 empty] | 0 | 0 | 0 | 0 | 0 | 1 | 0 | 4 | -324020532
| Online PSC |  | https://podminky.urs.cz/item/CS_URS_2023_01/631319171 | [14 empty] | Online PSC | 2
157 | K | 631362021 | Výztuž mazanin ze svařovaných sítí z drátů typu KARI | t | 1.808 |  | 0 | CS ÚRS 2023 01 |  | základní |  | 0 | 1.0628 | 1.9215 | 0 | 0 | 4 | K | 2 |  |  |  | ROZPOCET | [5 empty] | 0 | 0 | 0 | 0 | 0 | 1 | 0 | 4 | -709807061
| Online PSC |  | https://podminky.urs.cz/item/CS_URS_2023_01/631362021 | [14 empty] | Online PSC | 2
| VV |  | čv104,106, skladby | [14 empty] | VV | 2 | 1 | True | 0 | ROZPOCET
| VV |  | "S2.1" kd kari 6/100 | [14 empty] | VV | 2 | 1 | True | 0 | ROZPOCET
| VV |  | kdr9*4,335*1,2*0,001 |  | 0.885 | [12 empty] | VV | 2 | 2 | True | 0 | ROZPOCET
| VV |  | kdr10*4,335*1,2*0,001 |  | 0.357 | [12 empty] | VV | 2 | 2 | True | 0 | ROZPOCET
| VV |  | čz*4,335*1,2*0,001 |  | 0.026 | [12 empty] | VV | 2 | 2 | True | 0 | ROZPOCET
| VV |  | Mezisoučet |  | 1.268 | [12 empty] | VV | 2 | 3 | True | 0 | ROZPOCET
| VV |  | "S2.3"vinyl kari 6/100 | [14 empty] | VV | 2 | 1 | True | 0 | ROZPOCET
| VV |  | vp*4,335*1,2*0,001 |  | 0.54 | [12 empty] | VV | 2 | 2 | True | 0 | ROZPOCET
| VV |  | Mezisoučet |  | 0.54 | [12 empty] | VV | 2 | 3 | True | 0 | ROZPOCET
| VV |  | Součet |  | 1.808 | [12 empty] | VV | 2 | 4 | True | 1 | ROZPOCET
158 | K | 632481213 | Separační vrstva k oddělení podlahových vrstev z polyetylénové fólie | m2 | 347.57 |  | 0 | CS ÚRS 2023 01 |  | základní |  | 0 | 0.00013 | 0.045184 | 0 | 0 | 4 | K | 2 |  |  |  | ROZPOCET | [5 empty] | 0 | 0 | 0 | 0 | 0 | 1 | 0 | 4 | -1817092134
| Online PSC |  | https://podminky.urs.cz/item/CS_URS_2023_01/632481213 | [14 empty] | Online PSC | 2
| VV |  | čv104,106, skladby | [14 empty] | VV | 2 | 1 | True | 0 | ROZPOCET
| VV |  | "S2.1"kd | [14 empty] | VV | 2 | 1 | True | 0 | ROZPOCET
| VV |  | kdr9 |  | 170.09 | [12 empty] | VV | 2 | 2 | True | 0 | ROZPOCET
| VV |  | kdr10 |  | 68.56 | [12 empty] | VV | 2 | 2 | True | 0 | ROZPOCET
| VV |  | čz |  | 5.06 | [12 empty] | VV | 2 | 2 | True | 0 | ROZPOCET
| VV |  | Mezisoučet |  | 243.71 | [12 empty] | VV | 2 | 3 | True | 0 | ROZPOCET
| VV |  | "S2.3"vinyl | [14 empty] | VV | 2 | 1 | True | 0 | ROZPOCET
| VV |  | vp |  | 103.86 | [12 empty] | VV | 2 | 2 | True | 0 | ROZPOCET
| VV |  | Mezisoučet |  | 103.86 | [12 empty] | VV | 2 | 3 | True | 0 | ROZPOCET
| VV |  | Součet |  | 347.57 | [12 empty] | VV | 2 | 4 | True | 1 | ROZPOCET
159 | K | 632481213 | Separační vrstva k oddělení podlahových vrstev z polyetylénové fólie | m2 | 101.61 |  | 0 | CS ÚRS 2023 01 |  | základní |  | 0 | 0.00013 | 0.013209 | 0 | 0 | 4 | K | 2 |  |  |  | ROZPOCET | [5 empty] | 0 | 0 | 0 | 0 | 0 | 1 | 0 | 4 | -1748980540
| Online PSC |  | https://podminky.urs.cz/item/CS_URS_2023_01/632481213 | [14 empty] | Online PSC | 2
| VV |  | čv104,106, skladby | [14 empty] | VV | 2 | 1 | True | 0 | ROZPOCET
| VV |  | "S2.2" 123-garáž (separace pod desku podlahovky? ocenit dle zvyklostí zhotovitele) | [14 empty] | VV | 2 | 1 | True | 0 | ROZPOCET
| VV |  | kdgr10 |  | 83.61 | [12 empty] | VV | 2 | 2 | True | 0 | ROZPOCET
| VV |  | kdgr11 |  | 18 | [12 empty] | VV | 2 | 2 | True | 0 | ROZPOCET
| VV |  | Mezisoučet |  | 101.61 | [12 empty] | VV | 2 | 3 | True | 0 | ROZPOCET
| VV |  | Součet |  | 101.61 | [12 empty] | VV | 2 | 4 | True | 1 | ROZPOCET
160 | K | 634112113 | Obvodová dilatace mezi stěnou a mazaninou nebo potěrem podlahovým páskem z pěnového PE tl. do 10 mm, výšky 80 mm | m | 426.74 |  | 0 | CS ÚRS 2023 01 |  | základní |  | 0 | 2e-05 | 0.0085348 | 0 | 0 | 4 | K | 2 |  |  |  | ROZPOCET | [5 empty] | 0 | 0 | 0 | 0 | 0 | 1 | 0 | 4 | 1912583232
| Online PSC |  | https://podminky.urs.cz/item/CS_URS_2023_01/634112113 | [14 empty] | Online PSC | 2
| VV |  | čv104,106, skladby | [14 empty] | VV | 2 | 1 | True | 0 | ROZPOCET
| VV |  | kd R9 | [14 empty] | VV | 2 | 1 | True | 0 | ROZPOCET
| VV |  | "102"11,6*2+15,36*2+13,61*2+0,7*2 |  | 82.54 | [12 empty] | VV | 2 | 2 | True | 0 | ROZPOCET
| VV |  | "111"5,4*2+3,42*2+0,2*2 |  | 18.04 | [12 empty] | VV | 2 | 2 | True | 0 | ROZPOCET
| VV |  | "120"2,285*2+4,095*2 |  | 12.76 | [12 empty] | VV | 2 | 2 | True | 0 | ROZPOCET
| VV |  | "121"2,285*2+3,45*2 |  | 11.47 | [12 empty] | VV | 2 | 2 | True | 0 | ROZPOCET
| VV |  | "124"3,15*2+5,06*2+0,2+0,3 |  | 16.92 | [12 empty] | VV | 2 | 2 | True | 0 | ROZPOCET
| VV |  | "125"2,61*2+5,06*2 |  | 15.34 | [12 empty] | VV | 2 | 2 | True | 0 | ROZPOCET
| VV |  | "126"2,01*2+5,06*2 |  | 14.14 | [12 empty] | VV | 2 | 2 | True | 0 | ROZPOCET
| VV |  | "127"2,12*2+1,945*2 |  | 8.13 | [12 empty] | VV | 2 | 2 | True | 0 | ROZPOCET
| VV |  | "130"3,01*2+6,67*2+0,2*2 |  | 19.76 | [12 empty] | VV | 2 | 2 | True | 0 | ROZPOCET
| VV |  | Mezisoučet |  | 199.1 | [12 empty] | VV | 2 | 3 | True | 0 | ROZPOCET
| VV |  | kd R10 | [14 empty] | VV | 2 | 1 | True | 0 | ROZPOCET
| VV |  | "110"3,52*2+1,445*2 |  | 9.93 | [12 empty] | VV | 2 | 2 | True | 0 | ROZPOCET
| VV |  | "112"3,7*2+3,385*2 |  | 14.17 | [12 empty] | VV | 2 | 2 | True | 0 | ROZPOCET
| VV |  | "113"1,585*2+3,285*2 |  | 9.74 | [12 empty] | VV | 2 | 2 | True | 0 | ROZPOCET
| VV |  | "114"3,7*2+3,4*2 |  | 14.2 | [12 empty] | VV | 2 | 2 | True | 0 | ROZPOCET
| VV |  | "115"1,585*2+3,3*2 |  | 9.77 | [12 empty] | VV | 2 | 2 | True | 0 | ROZPOCET
| VV |  | "116"1,86*2+1,18*2 |  | 6.08 | [12 empty] | VV | 2 | 2 | True | 0 | ROZPOCET
| VV |  | "117"1,71*2+0,9*2 |  | 5.22 | [12 empty] | VV | 2 | 2 | True | 0 | ROZPOCET
| VV |  | "118"2,285*2+2,045*2+1,0*2 |  | 10.66 | [12 empty] | VV | 2 | 2 | True | 0 | ROZPOCET
| VV |  | "119"1,0*2+2,045*2 |  | 6.09 | [12 empty] | VV | 2 | 2 | True | 0 | ROZPOCET
| VV |  | "122"2,285*2+4,97*2+0,2*2 |  | 14.91 | [12 empty] | VV | 2 | 2 | True | 0 | ROZPOCET
| VV |  | "128"2,12*2+1,985*2 |  | 8.21 | [12 empty] | VV | 2 | 2 | True | 0 | ROZPOCET
| VV |  | "129"1,97*2+0,9*2 |  | 5.74 | [12 empty] | VV | 2 | 2 | True | 0 | ROZPOCET
| VV |  | Mezisoučet |  | 114.72 | [12 empty] | VV | 2 | 3 | True | 0 | ROZPOCET
| VV |  | čistící zona | [14 empty] | VV | 2 | 1 | True | 0 | ROZPOCET
| VV |  | "101"2,3*2+2,25*2 |  | 9.1 | [12 empty] | VV | 2 | 2 | True | 0 | ROZPOCET
| VV |  | Mezisoučet |  | 9.1 | [12 empty] | VV | 2 | 3 | True | 0 | ROZPOCET
| VV |  | S2.3 vinyl | [14 empty] | VV | 2 | 1 | True | 0 | ROZPOCET
| VV |  | "103,105"1,975+4,5+5,3+3,075+0,14+0,65*2+4,07+2,5+9,81+0,3+2,85 |  | 35.82 | [12 empty] | VV | 2 | 2 | True | 0 | ROZPOCET
| VV |  | "104"4,07*2+2,285*2+0,335*2 |  | 13.38 | [12 empty] | VV | 2 | 2 | True | 0 | ROZPOCET
| VV |  | "106"3,52*2+3,61*2 |  | 14.26 | [12 empty] | VV | 2 | 2 | True | 0 | ROZPOCET
| VV |  | "107"3,52*2+3,61*2 |  | 14.26 | [12 empty] | VV | 2 | 2 | True | 0 | ROZPOCET
| VV |  | "108"3,52*2+2,41*2 |  | 11.86 | [12 empty] | VV | 2 | 2 | True | 0 | ROZPOCET
| VV |  | "109"3,52*2+3,6*2 |  | 14.24 | [12 empty] | VV | 2 | 2 | True | 0 | ROZPOCET
| VV |  | Mezisoučet |  | 103.82 | [12 empty] | VV | 2 | 3 | True | 0 | ROZPOCET
| VV |  | Součet |  | 426.74 | [12 empty] | VV | 2 | 4 | True | 1 | ROZPOCET
161 | K | 634112112 | Obvodová dilatace mezi stěnou a mazaninou nebo potěrem podlahovým páskem z pěnového PE tl. do 10 mm, výšky 100 mm | m | 39.97 |  | 0 | CS ÚRS 2023 01 |  | základní |  | 0 | 2e-05 | 0.0007994 | 0 | 0 | 4 | K | 2 |  |  |  | ROZPOCET | [5 empty] | 0 | 0 | 0 | 0 | 0 | 1 | 0 | 4 | -1454756609
| Online PSC |  | https://podminky.urs.cz/item/CS_URS_2023_01/634112112 | [14 empty] | Online PSC | 2
| VV |  | čv104,106, skladby | [14 empty] | VV | 2 | 1 | True | 0 | ROZPOCET
| VV |  | garáž | [14 empty] | VV | 2 | 1 | True | 0 | ROZPOCET
| VV |  | "123"10,01*2+9,975*2 |  | 39.97 | [12 empty] | VV | 2 | 2 | True | 0 | ROZPOCET
| VV |  | Součet |  | 39.97 | [12 empty] | VV | 2 | 4 | True | 1 | ROZPOCET
162 | K | 63bppb | ŽB vstupní práh dveří z pohledového betonu (cca 150/150/1050mm) - d,m dle detailu čv116 | kus | 3 |  | 0 |  |  | základní |  | 0 | 0 | 0 | 0 | 0 | 4 | K | 2 |  |  |  | ROZPOCET | [5 empty] | 0 | 0 | 0 | 0 | 0 | 1 | 0 | 4 | -12881062
| D | 63oc | Okapový chodník |  |  |  | 0 |  |  |  |  | 0 |  | 28.6036 |  | 0 | 1 | D | 1 |  |  |  | ROZPOCET | [11 empty] | 0
163 | K | 637311131 | Okapový chodník z obrubníků betonových zahradních, se zalitím spár cementovou maltou do lože z betonu prostého | m | 25.165 |  | 0 | CS ÚRS 2023 01 |  | základní |  | 0 | 0.12895 | 3.245 | 0 | 0 | 4 | K | 2 |  |  |  | ROZPOCET | [5 empty] | 0 | 0 | 0 | 0 | 0 | 1 | 0 | 4 | -1745293327
| Online PSC |  | https://podminky.urs.cz/item/CS_URS_2023_01/637311131 | [14 empty] | Online PSC | 2
| VV |  | čv102,103,104,106 | [14 empty] | VV | 2 | 1 | True | 0 | ROZPOCET
| VV |  | 0,6+(21,8+1,2) |  | 23.6 | [12 empty] | VV | 2 | 2 | True | 0 | ROZPOCET
| VV |  | 0,145+0,62+1,2-0,4 |  | 1.565 | [12 empty] | VV | 2 | 2 | True | 0 | ROZPOCET
| VV |  | Součet |  | 25.165 | [12 empty] | VV | 2 | 4 | True | 1 | ROZPOCET
164 | K | 637121113 | Okapový chodník z kameniva s udusáním a urovnáním povrchu z kačírku tl. 200 mm | m2 | 53.353 |  | 0 | CS ÚRS 2023 01 |  | základní |  | 0 | 0.3674 | 19.6019 | 0 | 0 | 4 | K | 2 |  |  |  | ROZPOCET | [5 empty] | 0 | 0 | 0 | 0 | 0 | 1 | 0 | 4 | -125885079
| Online PSC |  | https://podminky.urs.cz/item/CS_URS_2023_01/637121113 | [14 empty] | Online PSC | 2
| VV |  | čv102,103,104,106 | [14 empty] | VV | 2 | 1 | True | 0 | ROZPOCET
| VV |  | 0,6*(21,8+1,2) |  | 13.8 | [12 empty] | VV | 2 | 2 | True | 0 | ROZPOCET
| VV |  | (0,32+0,8+0,14)*(0,01+13,98+0,6+0,62+1,2-0,4) |  | 20.173 | [12 empty] | VV | 2 | 2 | True | 0 | ROZPOCET
| VV |  | (1,12+0,08)*(0,6+3,7+0,6+5,1+0,6+5,03+0,6-0,08) |  | 19.38 | [12 empty] | VV | 2 | 2 | True | 0 | ROZPOCET
| VV |  | Součet |  | 53.353 | [12 empty] | VV | 2 | 4 | True | 1 | ROZPOCET
165 | K | 596211111 | Kladení dlažby z betonových zámkových dlaždic komunikací pro pěší ručně s ložem z kameniva těženého nebo drceného tl. do 40 mm, s vyplněním spár s dvojitým hutněním, vibrováním a se smetením přebytečného materiálu na krajnici tl. 60 mm skupiny A, pro plochy přes 50 do 100 m2 | m2 | 27.998 |  | 0 | CS ÚRS 2023 01 |  | základní |  | 0 | 0.08922 | 2.498 | 0 | 0 | 4 | K | 2 |  |  |  | ROZPOCET | [5 empty] | 0 | 0 | 0 | 0 | 0 | 1 | 0 | 4 | 1386800660
| Online PSC |  | https://podminky.urs.cz/item/CS_URS_2023_01/596211111 | [14 empty] | Online PSC | 2
| VV |  | čv102,103,106,403 | [14 empty] | VV | 2 | 1 | True | 0 | ROZPOCET
| VV |  | (1,42+0,145)*(11,03-0,14) |  | 17.043 | [12 empty] | VV | 2 | 2 | True | 0 | ROZPOCET
| VV |  | (1,42+0,145)*7,0 |  | 10.955 | [12 empty] | VV | 2 | 2 | True | 0 | ROZPOCET
| VV |  | Součet |  | 27.998 | [12 empty] | VV | 2 | 4 | True | 1 | ROZPOCET
166 | M | 59245015 | dlažba zámková tvaru I 200x165x60mm přírodní | m2 | 28.838 |  | 0 | CS ÚRS 2023 01 |  | základní |  | 0 | 0.113 | 3.2587 | 0 | 0 | 8 | M | 2 |  |  |  | ROZPOCET | [5 empty] | 0 | 0 | 0 | 0 | 0 | 1 | 0 | 4 | -1795851330
| VV |  | 27,998*1,03 'Přepočtené koeficientem množství |  | 28.838 | [12 empty] | VV | 2 | 2 | False | 1 | ROZPOCET
| D | 64 | Osazování výplní otvorů |  |  |  | 0 |  |  |  |  | 0 |  | 3.1015 |  | 0 | 1 | D | 1 |  |  |  | ROZPOCET | [11 empty] | 0
167 | K | 642942611 | Osazování zárubní nebo rámů kovových dveřních lisovaných nebo z úhelníků bez dveřních křídel na montážní pěnu, plochy otvoru do 2,5 m2 | kus | 20 |  | 0 | CS ÚRS 2023 01 |  | základní |  | 0 | 0.00048 | 0.0096 | 0 | 0 | 4 | K | 2 |  |  |  | ROZPOCET | [5 empty] | 0 | 0 | 0 | 0 | 0 | 1 | 0 | 4 | 506781314
| Online PSC |  | https://podminky.urs.cz/item/CS_URS_2023_01/642942611 | [14 empty] | Online PSC | 2
168 | M | 64z15a | Z15 - ocelová zárubeň 700/1970mm š.115mm - d,m dle popisu ve výpisu výrobků vč. konečné povrchové úpravy | kus | 4 |  | 0 |  |  | základní |  | 0 | 0 | 0 | 0 | 0 | 8 | M | 2 |  |  |  | ROZPOCET | [5 empty] | 0 | 0 | 0 | 0 | 0 | 1 | 0 | 4 | -1364134056
169 | M | 64z15b | Z15 - ocelová zárubeň 700/1970mm š.140mm - d,m dle popisu ve výpisu výrobků vč. konečné povrchové úpravy | kus | 2 |  | 0 |  |  | základní |  | 0 | 0 | 0 | 0 | 0 | 8 | M | 2 |  |  |  | ROZPOCET | [5 empty] | 0 | 0 | 0 | 0 | 0 | 1 | 0 | 4 | -410969966
170 | M | 64z16a | Z16 - ocelová zárubeň 800/1970mm š.115mm - d,m dle popisu ve výpisu výrobků vč. konečné povrchové úpravy | kus | 5 |  | 0 |  |  | základní |  | 0 | 0 | 0 | 0 | 0 | 8 | M | 2 |  |  |  | ROZPOCET | [5 empty] | 0 | 0 | 0 | 0 | 0 | 1 | 0 | 4 | 1971735988
171 | M | 64z16b | Z16 - ocelová zárubeň 800/1970mm š.140mm - d,m dle popisu ve výpisu výrobků vč. konečné povrchové úpravy | kus | 5 |  | 0 |  |  | základní |  | 0 | 0 | 0 | 0 | 0 | 8 | M | 2 |  |  |  | ROZPOCET | [5 empty] | 0 | 0 | 0 | 0 | 0 | 1 | 0 | 4 | -1218220522
172 | M | 64z16c | Z16 - ocelová zárubeň 800/1970mm š.300mm - d,m dle popisu ve výpisu výrobků vč. konečné povrchové úpravy | kus | 3 |  | 0 |  |  | základní |  | 0 | 0 | 0 | 0 | 0 | 8 | M | 2 |  |  |  | ROZPOCET | [5 empty] | 0 | 0 | 0 | 0 | 0 | 1 | 0 | 4 | -1890063760
173 | M | 64z16d | Z16 - ocelová zárubeň 800/1970mm š.80mm - d,m dle popisu ve výpisu výrobků vč. konečné povrchové úpravy | kus | 1 |  | 0 |  |  | základní |  | 0 | 0 | 0 | 0 | 0 | 8 | M | 2 |  |  |  | ROZPOCET | [5 empty] | 0 | 0 | 0 | 0 | 0 | 1 | 0 | 4 | -1204986418
174 | K | 642945111 | Osazování ocelových zárubní protipožárních nebo protiplynových dveří do vynechaného otvoru, s obetonováním, dveří jednokřídlových do 2,5 m2 | kus | 7 |  | 0 | CS ÚRS 2023 01 |  | základní |  | 0 | 0.4417 | 3.0919 | 0 | 0 | 4 | K | 2 |  |  |  | ROZPOCET | [5 empty] | 0 | 0 | 0 | 0 | 0 | 1 | 0 | 4 | -2108667600
| Online PSC |  | https://podminky.urs.cz/item/CS_URS_2023_01/642945111 | [14 empty] | Online PSC | 2
175 | M | 64z17c | Z17 - ocelová zárubeň 800/1970mm š.300mm EW 15 DP1 - d,m dle popisu ve výpisu výrobků vč. konečné povrchové úpravy | kus | 4 |  | 0 |  |  | základní |  | 0 | 0 | 0 | 0 | 0 | 8 | M | 2 |  |  |  | ROZPOCET | [5 empty] | 0 | 0 | 0 | 0 | 0 | 1 | 0 | 4 | 1615545078
176 | M | 64z17d | Z17 - ocelová zárubeň 800/1970mm š.440mm EW 15 DP1 - d,m dle popisu ve výpisu výrobků vč. konečné povrchové úpravy | kus | 1 |  | 0 |  |  | základní |  | 0 | 0 | 0 | 0 | 0 | 8 | M | 2 |  |  |  | ROZPOCET | [5 empty] | 0 | 0 | 0 | 0 | 0 | 1 | 0 | 4 | -134093318
177 | M | 64z18c | Z18 - ocelová zárubeň 900/1970mm š.300mm EW 15 DP1 - d,m dle popisu ve výpisu výrobků vč. konečné povrchové úpravy | kus | 2 |  | 0 |  |  | základní |  | 0 | 0 | 0 | 0 | 0 | 8 | M | 2 |  |  |  | ROZPOCET | [5 empty] | 0 | 0 | 0 | 0 | 0 | 1 | 0 | 4 | -2094748890
| D | 94 | Lešení a stavební výtahy |  |  |  | 0 |  |  |  |  | 0 |  | 0.075531 |  | 0 | 1 | D | 1 |  |  |  | ROZPOCET | [11 empty] | 0
178 | K | 949101111 | Lešení pomocné pracovní pro objekty pozemních staveb pro zatížení do 150 kg/m2, o výšce lešeňové podlahy do 1,9 m | m2 | 581.004 |  | 0 | CS ÚRS 2023 01 |  | základní |  | 0 | 0.00013 | 0.075531 | 0 | 0 | 4 | K | 2 |  |  |  | ROZPOCET | [5 empty] | 0 | 0 | 0 | 0 | 0 | 1 | 0 | 4 | 924674886
| Online PSC |  | https://podminky.urs.cz/item/CS_URS_2023_01/949101111 | [14 empty] | Online PSC | 2
| VV |  | vnitřní prostory | [14 empty] | VV | 2 | 1 | True | 0 | ROZPOCET
| VV |  | "podhled sdk plný"c1a+c1b |  | 227.449 | [12 empty] | VV | 2 | 2 | True | 0 | ROZPOCET
| VV |  | "podhled minerální"pma+pmb |  | 100.848 | [12 empty] | VV | 2 | 2 | True | 0 | ROZPOCET
| VV |  | "strop C3"sc3 |  | 118.318 | [12 empty] | VV | 2 | 2 | True | 0 | ROZPOCET
| VV |  | Mezisoučet |  | 446.615 | [12 empty] | VV | 2 | 3 | True | 0 | ROZPOCET
| VV |  | vnější prostory | [14 empty] | VV | 2 | 1 | True | 0 | ROZPOCET
| VV |  | S1.1 | [14 empty] | VV | 2 | 1 | True | 0 | ROZPOCET
| VV |  | mč.131,132,133 | [14 empty] | VV | 2 | 1 | True | 0 | ROZPOCET
| VV |  | "132"(1,9-0,1)*(4,725+4,78+4,78+0,225-0,1) |  | 25.938 | [12 empty] | VV | 2 | 2 | True | 0 | ROZPOCET
| VV |  | "průchod"(0,75-0,1)*(7,55) |  | 4.908 | [12 empty] | VV | 2 | 2 | True | 0 | ROZPOCET
| VV |  | "131,133"(4,2-0,1)*(8,225+0,38+3,305)-(4,2-1,0)*3,305/2 |  | 43.543 | [12 empty] | VV | 2 | 2 | True | 0 | ROZPOCET
| VV |  | Mezisoučet |  | 74.389 | [12 empty] | VV | 2 | 3 | True | 0 | ROZPOCET
| VV |  | "vjezd"16,0*3,75 |  | 60 | [12 empty] | VV | 2 | 2 | True | 0 | ROZPOCET
| VV |  | Mezisoučet |  | 60 | [12 empty] | VV | 2 | 3 | True | 0 | ROZPOCET
| VV |  | Součet |  | 581.004 | [12 empty] | VV | 2 | 4 | True | 1 | ROZPOCET
456 | K | 993111111 | Dovoz a odvoz lešení včetně naložení a složení řadového, na vzdálenost do 10 km | m2 | 365.255 |  | 0 | CS ÚRS 2023 01 |  | základní |  | 0 | 0 | 0 | 0 | 0 | 4 | K | 2 |  |  |  | ROZPOCET | [5 empty] | 0 | 0 | 0 | 0 | 0 | 1 | 0 | 4 | -1216393946
| Online PSC |  | https://podminky.urs.cz/item/CS_URS_2023_01/993111111 | [14 empty] | Online PSC | 2
| P |  | Poznámka k položce: uchazeč zakalkuluje skutečné náklady podle dovozní a odvozní vzdálenosti bez ohledu na to, jaká vzdálenost je uvedená v popise položky. | [14 empty] | P | 2
457 | K | 993111119 | Dovoz a odvoz lešení včetně naložení a složení řadového, na vzdálenost Příplatek k ceně za každých dalších i započatých 10 km přes 10 km | m2 | 365.255 |  | 0 | CS ÚRS 2023 01 |  | základní |  | 0 | 0 | 0 | 0 | 0 | 4 | K | 2 |  |  |  | ROZPOCET | [5 empty] | 0 | 0 | 0 | 0 | 0 | 1 | 0 | 4 | -1192449520
| Online PSC |  | https://podminky.urs.cz/item/CS_URS_2023_01/993111119 | [14 empty] | Online PSC | 2
179 | K | 941111121 | Montáž lešení řadového trubkového lehkého pracovního s podlahami s provozním zatížením tř. 3 do 200 kg/m2 šířky tř. W09 od 0,9 do 1,2 m, výšky do 10 m | m2 | 365.255 |  | 0 | CS ÚRS 2023 01 |  | základní |  | 0 | 0 | 0 | 0 | 0 | 4 | K | 2 |  |  |  | ROZPOCET | [5 empty] | 0 | 0 | 0 | 0 | 0 | 1 | 0 | 4 | 1231550613
| Online PSC |  | https://podminky.urs.cz/item/CS_URS_2023_01/941111121 | [14 empty] | Online PSC | 2
| VV |  | čv104,105,106,107,108 | [14 empty] | VV | 2 | 1 | True | 0 | ROZPOCET
| VV |  | uvažováno od cca -0,55 po +4,44 | [14 empty] | VV | 2 | 1 | True | 0 | ROZPOCET
| VV |  | (4,44+0,55-1,8)*((30,65+1,2*2)*2+(21,8+1,2*2)*2) |  | 365.255 | [12 empty] | VV | 2 | 2 | True | 0 | ROZPOCET
| VV |  | Součet |  | 365.255 | [12 empty] | VV | 2 | 4 | True | 1 | ROZPOCET
180 | K | 941111221 | Montáž lešení řadového trubkového lehkého pracovního s podlahami s provozním zatížením tř. 3 do 200 kg/m2 Příplatek za první a každý další den použití lešení k ceně -1121 | m2 | 32872.95 |  | 0 | CS ÚRS 2023 01 |  | základní |  | 0 | 0 | 0 | 0 | 0 | 4 | K | 2 |  |  |  | ROZPOCET | [5 empty] | 0 | 0 | 0 | 0 | 0 | 1 | 0 | 4 | -1632580460
| Online PSC |  | https://podminky.urs.cz/item/CS_URS_2023_01/941111221 | [14 empty] | Online PSC | 2
| VV |  | 365,255*90 'Přepočtené koeficientem množství |  | 32872.95 | [12 empty] | VV | 2 | 2 | False | 1 | ROZPOCET
181 | K | 941111821 | Demontáž lešení řadového trubkového lehkého pracovního s podlahami s provozním zatížením tř. 3 do 200 kg/m2 šířky tř. W09 od 0,9 do 1,2 m, výšky do 10 m | m2 | 365.255 |  | 0 | CS ÚRS 2023 01 |  | základní |  | 0 | 0 | 0 | 0 | 0 | 4 | K | 2 |  |  |  | ROZPOCET | [5 empty] | 0 | 0 | 0 | 0 | 0 | 1 | 0 | 4 | 1722550677
| Online PSC |  | https://podminky.urs.cz/item/CS_URS_2023_01/941111821 | [14 empty] | Online PSC | 2
182 | K | 944511111 | Montáž ochranné sítě zavěšené na konstrukci lešení z textilie z umělých vláken | m2 | 365.255 |  | 0 | CS ÚRS 2023 01 |  | základní |  | 0 | 0 | 0 | 0 | 0 | 4 | K | 2 |  |  |  | ROZPOCET | [5 empty] | 0 | 0 | 0 | 0 | 0 | 1 | 0 | 4 | -196199009
| Online PSC |  | https://podminky.urs.cz/item/CS_URS_2023_01/944511111 | [14 empty] | Online PSC | 2
| P |  | Poznámka k položce: z důvodu zabránění prorýsování lešení do povrchu omítkoviny | [14 empty] | P | 2
183 | K | 944511211 | Montáž ochranné sítě Příplatek za první a každý další den použití sítě k ceně -1111 | m2 | 21915.3 |  | 0 | CS ÚRS 2023 01 |  | základní |  | 0 | 0 | 0 | 0 | 0 | 4 | K | 2 |  |  |  | ROZPOCET | [5 empty] | 0 | 0 | 0 | 0 | 0 | 1 | 0 | 4 | 1770078347
| Online PSC |  | https://podminky.urs.cz/item/CS_URS_2023_01/944511211 | [14 empty] | Online PSC | 2
| VV |  | 365,255*60 'Přepočtené koeficientem množství |  | 21915.3 | [12 empty] | VV | 2 | 2 | False | 1 | ROZPOCET
184 | K | 944511811 | Demontáž ochranné sítě zavěšené na konstrukci lešení z textilie z umělých vláken | m2 | 365.255 |  | 0 | CS ÚRS 2023 01 |  | základní |  | 0 | 0 | 0 | 0 | 0 | 4 | K | 2 |  |  |  | ROZPOCET | [5 empty] | 0 | 0 | 0 | 0 | 0 | 1 | 0 | 4 | 1189435786
| Online PSC |  | https://podminky.urs.cz/item/CS_URS_2023_01/944511811 | [14 empty] | Online PSC | 2
| D | 95 | Různé dokončovací konstrukce a práce pozemních staveb |  |  |  | 0 |  |  |  |  | 0 |  | 0.017967 |  | 0 | 1 | D | 1 |  |  |  | ROZPOCET | [11 empty] | 0
185 | K | 952901111 | Vyčištění budov nebo objektů před předáním do užívání budov bytové nebo občanské výstavby, světlé výšky podlaží do 4 m | m2 | 449.18 |  | 0 | CS ÚRS 2023 01 |  | základní |  | 0 | 4e-05 | 0.017967 | 0 | 0 | 4 | K | 2 |  |  |  | ROZPOCET | [5 empty] | 0 | 0 | 0 | 0 | 0 | 1 | 0 | 4 | 735625280
| Online PSC |  | https://podminky.urs.cz/item/CS_URS_2023_01/952901111 | [14 empty] | Online PSC | 2
| VV |  | předkolaudační úklid | [14 empty] | VV | 2 | 1 | True | 0 | ROZPOCET
| VV |  | kdgr10+kdgr11 |  | 101.61 | [12 empty] | VV | 2 | 2 | True | 0 | ROZPOCET
| VV |  | kdr10+kdr9 |  | 238.65 | [12 empty] | VV | 2 | 2 | True | 0 | ROZPOCET
| VV |  | čz |  | 5.06 | [12 empty] | VV | 2 | 2 | True | 0 | ROZPOCET
| VV |  | vp |  | 103.86 | [12 empty] | VV | 2 | 2 | True | 0 | ROZPOCET
| VV |  | Součet |  | 449.18 | [12 empty] | VV | 2 | 4 | True | 1 | ROZPOCET
186 | K | 95o05 | O05 - sprchové dveře 1350/1900mm - d,m dle popisu ve výpisu výrobků | kus | 1 |  | 0 |  |  | základní |  | 0 | 0 | 0 | 0 | 0 | 4 | K | 2 |  |  |  | ROZPOCET | [5 empty] | 0 | 0 | 0 | 0 | 0 | 1 | 0 | 4 | -1890799126
| P |  | Poznámka k položce: – rám z hliníkového konstrukčního profilu | [14 empty] | P | 2
187 | K | 95o06 | O06 - sprchové dveře 1500/1900mm - d,m dle popisu ve výpisu výrobků | kus | 2 |  | 0 |  |  | základní |  | 0 | 0 | 0 | 0 | 0 | 4 | K | 2 |  |  |  | ROZPOCET | [5 empty] | 0 | 0 | 0 | 0 | 0 | 1 | 0 | 4 | -182164555
188 | K | 95o07 | O07 - sprchový kout (zástěna), čtvrtkruh 900/1900mm - d,m dle popisu ve výpisu výrobků | kus | 1 |  | 0 |  |  | základní |  | 0 | 0 | 0 | 0 | 0 | 4 | K | 2 |  |  |  | ROZPOCET | [5 empty] | 0 | 0 | 0 | 0 | 0 | 1 | 0 | 4 | -1032775208
189 | K | 95o08 | O08 - revizní dvířka do SDK 500/500mm - d,m dle popisu ve výpisu výrobků | kus | 8 |  | 0 |  |  | základní |  | 0 | 0 | 0 | 0 | 0 | 4 | K | 2 |  |  |  | ROZPOCET | [5 empty] | 0 | 0 | 0 | 0 | 0 | 1 | 0 | 4 | 1193614764
190 | K | 95o09 | O09 - revizní dvířka do SDK 300/300mm - d,m dle popisu ve výpisu výrobků | kus | 9 |  | 0 |  |  | základní |  | 0 | 0 | 0 | 0 | 0 | 4 | K | 2 |  |  |  | ROZPOCET | [5 empty] | 0 | 0 | 0 | 0 | 0 | 1 | 0 | 4 | -1333734140
191 | K | 95o10 | O10 - výlez na střechu, s.o.700/1300mm, se skl.schody - d,m dle popisu ve výpisu výrobků | kus | 1 |  | 0 |  |  | základní |  | 0 | 0 | 0 | 0 | 0 | 4 | K | 2 |  |  |  | ROZPOCET | [5 empty] | 0 | 0 | 0 | 0 | 0 | 1 | 0 | 4 | -2072573919
192 | K | 95o11a | O11 - PHP práškový 21A - d,m dle PBŘ | kus | 5 |  | 0 |  |  | základní |  | 0 | 0 | 0 | 0 | 0 | 4 | K | 2 |  |  |  | ROZPOCET | [5 empty] | 0 | 0 | 0 | 0 | 0 | 1 | 0 | 4 | 1228065252
193 | K | 95o11b | O11 - PHP práškový 183 B - d,m dle PBŘ | kus | 1 |  | 0 |  |  | základní |  | 0 | 0 | 0 | 0 | 0 | 4 | K | 2 |  |  |  | ROZPOCET | [5 empty] | 0 | 0 | 0 | 0 | 0 | 1 | 0 | 4 | 631801402
194 | K | 95o12 | O12 - tlačítko Total stop - d,m dle popisu ve výpisu výrobků vč.text.tabulky "TOTAL STOP" | kus | 1 |  | 0 |  |  | základní |  | 0 | 0 | 0 | 0 | 0 | 4 | K | 2 |  |  |  | ROZPOCET | [5 empty] | 0 | 0 | 0 | 0 | 0 | 1 | 0 | 4 | -2016757801
195 | K | 95o13 | O13 - bezpečnostní značky a tabulky - d,m dle popisu ve výpisu výrobků | kus | 10 |  | 0 |  |  | základní |  | 0 | 0 | 0 | 0 | 0 | 4 | K | 2 |  |  |  | ROZPOCET | [5 empty] | 0 | 0 | 0 | 0 | 0 | 1 | 0 | 4 | -697164337
196 | K | 95p08 | P08 - Liniový odvodňovací systém (dl.7,5m, světlost 150/75mm, B125) - d,m dle popisu ve výpisu výrobků | kus | 2 |  | 0 |  |  | základní |  | 0 | 0 | 0 | 0 | 0 | 4 | K | 2 |  |  |  | ROZPOCET | [5 empty] | 0 | 0 | 0 | 0 | 0 | 1 | 0 | 4 | -979979690
197 | K | 95p09 | P09 - podlahová vpusť - d,m dle popisu ve výpisu výrobků | kus | 2 |  | 0 |  |  | základní |  | 0 | 0 | 0 | 0 | 0 | 4 | K | 2 |  |  |  | ROZPOCET | [5 empty] | 0 | 0 | 0 | 0 | 0 | 1 | 0 | 4 | 506686411
198 | K | 95pbřuc | Protipožární ucpávky - d,m dle požadavků PBŘ na jednotlivé instalace | kpl | 1 |  | 0 |  |  | základní |  | 0 | 0 | 0 | 0 | 0 | 4 | K | 2 |  |  |  | ROZPOCET | [5 empty] | 0 | 0 | 0 | 0 | 0 | 1 | 0 | 4 | -1843016056
199 | K | 95o14 | O14 - Logo ZZS na fasádu (pěnová lakovaná písmena) - kompl.d,m vč. kotvení | kpl | 1 |  | 0 |  |  | základní |  | 0 | 0 | 0 | 0 | 0 | 4 | K | 2 |  |  |  | ROZPOCET | [5 empty] | 0 | 0 | 0 | 0 | 0 | 1 | 0 | 4 | 995174303
| D | 95vdm | Vybavení dezinfekční místnosti |  |  |  | 0 |  |  |  |  | 0 |  | 0 |  | 0 | 1 | D | 1 |  |  |  | ROZPOCET | [11 empty] | 0
250 | K | 95od1 | OD1 - Regál policový nerez 1 000 x 500 mm, výška 1 800 mm - d,m dle popisu ve výpisu výrobků | kus | 1 |  | 0 |  |  | základní |  | 0 | 0 | 0 | 0 | 0 | 4 | K | 2 |  |  |  | ROZPOCET | [5 empty] | 0 | 0 | 0 | 0 | 0 | 1 | 0 | 4 | -1884043064
251 | K | 95od2 | OD2 - Pracovní stůl s policí a zásuvkovým blokem nerez cca 1700 x 700 mm, výška 900 mm - d,m dle popisu ve výpisu výrobků | kus | 1 |  | 0 |  |  | základní |  | 0 | 0 | 0 | 0 | 0 | 4 | K | 2 |  |  |  | ROZPOCET | [5 empty] | 0 | 0 | 0 | 0 | 0 | 1 | 0 | 4 | 435698088
252 | K | 95od3 | OD3 - Pracovní stůl se dvěma policemi nerez cca 1 500 x 700 mm, výška 900 mm - d,m dle popisu ve výpisu výrobků | kus | 1 |  | 0 |  |  | základní |  | 0 | 0 | 0 | 0 | 0 | 4 | K | 2 |  |  |  | ROZPOCET | [5 empty] | 0 | 0 | 0 | 0 | 0 | 1 | 0 | 4 | -1600160319
253 | K | 95od4 | OD4 - Mycí stůl s policí a dřezy, cca 1 760 x 700 mm, výška 900 mm - d,m dle popisu ve výpisu výrobků vč.sprchové baterie – nerezová tlaková hadice, vyrovnávací pružina, tlaková sprcha s pákovým ovladačem, úchyt na stěnu, úchyt pro tlakovou sprchu, rozměry 150 x 200 x 1 100 mm | kus | 1 |  | 0 |  |  | základní |  | 0 | 0 | 0 | 0 | 0 | 4 | K | 2 |  |  |  | ROZPOCET | [5 empty] | 0 | 0 | 0 | 0 | 0 | 1 | 0 | 4 | -939622653
254 | K | 95od5 | OD5 - Pracovní stůl s policí a zásuvkovým blokem nerez cca 2350 x 700 mm, výška 900 mm - d,m dle popisu ve výpisu výrobků | kus | 1 |  | 0 |  |  | základní |  | 0 | 0 | 0 | 0 | 0 | 4 | K | 2 |  |  |  | ROZPOCET | [5 empty] | 0 | 0 | 0 | 0 | 0 | 1 | 0 | 4 | 1365866853
255 | K | 95od6 | OD6 - Nástěnná skříň nerez se 2 křídlovými dveřmi a 1 policí cca 1 100 x 350 mm, výška 650 mm - d,m dle popisu ve výpisu výrobků | kus | 3 |  | 0 |  |  | základní |  | 0 | 0 | 0 | 0 | 0 | 4 | K | 2 |  |  |  | ROZPOCET | [5 empty] | 0 | 0 | 0 | 0 | 0 | 1 | 0 | 4 | -317519285
| D | 998 | Přesun hmot |  |  |  | 0 |  |  |  |  | 0 |  | 0 |  | 0 | 1 | D | 1 |  |  |  | ROZPOCET | [11 empty] | 0
256 | K | 998011001 | Přesun hmot pro budovy občanské výstavby, bydlení, výrobu a služby s nosnou svislou konstrukcí zděnou z cihel, tvárnic nebo kamene vodorovná dopravní vzdálenost do 100 m pro budovy výšky do 6 m | t | 978.069 |  | 0 | CS ÚRS 2023 01 |  | základní |  | 0 | 0 | 0 | 0 | 0 | 4 | K | 2 |  |  |  | ROZPOCET | [5 empty] | 0 | 0 | 0 | 0 | 0 | 1 | 0 | 4 | 1127657694
| Online PSC |  | https://podminky.urs.cz/item/CS_URS_2023_01/998011001 | [14 empty] | Online PSC | 2
| D | PSV | Práce a dodávky PSV |  |  |  | 0 |  |  |  |  | 0 |  | 50.4504 |  | 0 | 2 | D | 0 |  |  |  | ROZPOCET | [11 empty] | 0
| D | 711 | Izolace proti vodě, vlhkosti a plynům |  |  |  | 0 |  |  |  |  | 0 |  | 7.5695 |  | 0 | 2 | D | 1 |  |  |  | ROZPOCET | [11 empty] | 0
257 | K | 711112001 | Provedení izolace proti zemní vlhkosti natěradly a tmely za studena na ploše svislé S nátěrem penetračním | m2 | 74.361 |  | 0 | CS ÚRS 2023 01 |  | základní |  | 0 | 0 | 0 | 0 | 0 | 16 | K | 2 |  |  |  | ROZPOCET | [5 empty] | 0 | 0 | 0 | 0 | 0 | 1 | 0 | 16 | -814097869
| Online PSC |  | https://podminky.urs.cz/item/CS_URS_2023_01/711112001 | [14 empty] | Online PSC | 2
258 | M | 11163150 | lak penetrační asfaltový | t | 0.025 |  | 0 | CS ÚRS 2023 01 |  | základní |  | 0 | 1 | 0.025 | 0 | 0 | 32 | M | 2 |  |  |  | ROZPOCET | [5 empty] | 0 | 0 | 0 | 0 | 0 | 1 | 0 | 16 | -710157911
| VV |  | 74,361*0,00034 'Přepočtené koeficientem množství |  | 0.025 | [12 empty] | VV | 2 | 2 | False | 1 | ROZPOCET
259 | K | 711142559 | Provedení izolace proti zemní vlhkosti pásy přitavením NAIP na ploše svislé S | m2 | 74.361 |  | 0 | CS ÚRS 2023 01 |  | základní |  | 0 | 0.0004 | 0.029744 | 0 | 0 | 16 | K | 2 |  |  |  | ROZPOCET | [5 empty] | 0 | 0 | 0 | 0 | 0 | 1 | 0 | 16 | 243170031
| Online PSC |  | https://podminky.urs.cz/item/CS_URS_2023_01/711142559 | [14 empty] | Online PSC | 2
| VV |  | dle S3.6 pod zateplením soklu | [14 empty] | VV | 2 | 1 | True | 0 | ROZPOCET
| VV |  | "výměra cca stejná jako zateplení spodní stavby"zsokl |  | 74.361 | [12 empty] | VV | 2 | 2 | True | 1 | ROZPOCET
260 | M | 62855001 | pás asfaltový natavitelný modifikovaný SBS tl 4,0mm s vložkou z polyesterové rohože a spalitelnou PE fólií nebo jemnozrnným minerálním posypem na horním povrchu | m2 | 90.795 |  | 0 | CS ÚRS 2023 01 |  | základní |  | 0 | 0.0053 | 0.48121 | 0 | 0 | 32 | M | 2 |  |  |  | ROZPOCET | [5 empty] | 0 | 0 | 0 | 0 | 0 | 1 | 0 | 16 | -1651905986
| VV |  | 74,361*1,221 'Přepočtené koeficientem množství |  | 90.795 | [12 empty] | VV | 2 | 2 | False | 1 | ROZPOCET
261 | K | 711161222 | Izolace proti zemní vlhkosti a beztlakové vodě nopovými fóliemi na ploše svislé S vrstva ochranná, odvětrávací a drenážní s nakašírovanou filtrační textilií výška nopku 8,0 mm, tl. fólie do 0,6 mm | m2 | 69.396 |  | 0 | CS ÚRS 2023 01 |  | základní |  | 0 | 0.00064 | 0.044413 | 0 | 0 | 16 | K | 2 |  |  |  | ROZPOCET | [5 empty] | 0 | 0 | 0 | 0 | 0 | 1 | 0 | 16 | -1434196574
| Online PSC |  | https://podminky.urs.cz/item/CS_URS_2023_01/711161222 | [14 empty] | Online PSC | 2
| VV |  | snížení u vrat neodečítáno (pokryje to případné náklady na oříznutí nopovky dle potřeby) | [14 empty] | VV | 2 | 1 | True | 0 | ROZPOCET
| VV |  | HH uvažována na +-0,0 | [14 empty] | VV | 2 | 1 | True | 0 | ROZPOCET
| VV |  | čv103,104,106 | [14 empty] | VV | 2 | 1 | True | 0 | ROZPOCET
| VV |  | od -0,85 | [14 empty] | VV | 2 | 1 | True | 0 | ROZPOCET
| VV |  | (0,85)*(0,415-0,08+0,06+1,18+0,06*2) |  | 1.441 | [12 empty] | VV | 2 | 2 | True | 0 | ROZPOCET
| VV |  | (0,85)*(0,4+0,06+6,42+5,0+5,0) |  | 14.348 | [12 empty] | VV | 2 | 2 | True | 0 | ROZPOCET
| VV |  | Mezisoučet |  | 15.789 | [12 empty] | VV | 2 | 3 | True | 0 | ROZPOCET
| VV |  | od -0,6 | [14 empty] | VV | 2 | 1 | True | 0 | ROZPOCET
| VV |  | (0,6)*(4,46+0,4+0,06) |  | 2.952 | [12 empty] | VV | 2 | 2 | True | 0 | ROZPOCET
| VV |  | (0,6)*(0,52+5,03+0,6+5,1+0,6+3,7+0,6+0,4+1,5+13,23+0,46+0,06) |  | 19.08 | [12 empty] | VV | 2 | 2 | True | 0 | ROZPOCET
| VV |  | (0,6)*(0,4+0,06+6,63+0,4+0,06+0,4+3,05+7,16-0,06+0,2+1,225+0,08) |  | 11.763 | [12 empty] | VV | 2 | 2 | True | 0 | ROZPOCET
| VV |  | (0,6)*(0,06+11,34) |  | 6.84 | [12 empty] | VV | 2 | 2 | True | 0 | ROZPOCET
| VV |  | Mezisoučet |  | 40.635 | [12 empty] | VV | 2 | 3 | True | 0 | ROZPOCET
| VV |  | od -0,85 | [14 empty] | VV | 2 | 1 | True | 0 | ROZPOCET
| VV |  | (0,85)*(1,73+4,66+0,08+0,88) |  | 6.248 | [12 empty] | VV | 2 | 2 | True | 0 | ROZPOCET
| VV |  | (0,85)*(7,97-0,06) |  | 6.724 | [12 empty] | VV | 2 | 2 | True | 0 | ROZPOCET
| VV |  | Mezisoučet |  | 12.972 | [12 empty] | VV | 2 | 3 | True | 0 | ROZPOCET
| VV |  | Součet |  | 69.396 | [12 empty] | VV | 2 | 4 | True | 1 | ROZPOCET
262 | K | 711161383 | Izolace proti zemní vlhkosti a beztlakové vodě nopovými fóliemi ostatní ukončení izolace lištou | m | 101.56 |  | 0 | CS ÚRS 2023 01 |  | základní |  | 0 | 0.00016 | 0.01625 | 0 | 0 | 16 | K | 2 |  |  |  | ROZPOCET | [5 empty] | 0 | 0 | 0 | 0 | 0 | 1 | 0 | 16 | 2098467039
| Online PSC |  | https://podminky.urs.cz/item/CS_URS_2023_01/711161383 | [14 empty] | Online PSC | 2
| VV |  | v místě vstupů bude nahrazena např.přítlačnou lištou (cena je +- stejná jako tato ukončovací lišta, nebude to tedy uvedeno v jiné položce) | [14 empty] | VV | 2 | 1 | True | 0 | ROZPOCET
| VV |  | HH uvažována na +-0,0 | [14 empty] | VV | 2 | 1 | True | 0 | ROZPOCET
| VV |  | čv103,104,106 | [14 empty] | VV | 2 | 1 | True | 0 | ROZPOCET
| VV |  | od -0,85 | [14 empty] | VV | 2 | 1 | True | 0 | ROZPOCET
| VV |  | (0,415-0,08+0,06+1,18+0,06*2) |  | 1.695 | [12 empty] | VV | 2 | 2 | True | 0 | ROZPOCET
| VV |  | (0,4+0,06+6,42+5,0+5,0) |  | 16.88 | [12 empty] | VV | 2 | 2 | True | 0 | ROZPOCET
| VV |  | Mezisoučet |  | 18.575 | [12 empty] | VV | 2 | 3 | True | 0 | ROZPOCET
| VV |  | od -0,6 | [14 empty] | VV | 2 | 1 | True | 0 | ROZPOCET
| VV |  | (4,46+0,4+0,06) |  | 4.92 | [12 empty] | VV | 2 | 2 | True | 0 | ROZPOCET
| VV |  | (0,52+5,03+0,6+5,1+0,6+3,7+0,6+0,4+1,5+13,23+0,46+0,06) |  | 31.8 | [12 empty] | VV | 2 | 2 | True | 0 | ROZPOCET
| VV |  | (0,4+0,06+6,63+0,4+0,06+0,4+3,05+7,16-0,06+0,2+1,225+0,08) |  | 19.605 | [12 empty] | VV | 2 | 2 | True | 0 | ROZPOCET
| VV |  | (0,06+11,34) |  | 11.4 | [12 empty] | VV | 2 | 2 | True | 0 | ROZPOCET
| VV |  | Mezisoučet |  | 67.725 | [12 empty] | VV | 2 | 3 | True | 0 | ROZPOCET
| VV |  | od -0,85 | [14 empty] | VV | 2 | 1 | True | 0 | ROZPOCET
| VV |  | (1,73+4,66+0,08+0,88) |  | 7.35 | [12 empty] | VV | 2 | 2 | True | 0 | ROZPOCET
| VV |  | (7,97-0,06) |  | 7.91 | [12 empty] | VV | 2 | 2 | True | 0 | ROZPOCET
| VV |  | Mezisoučet |  | 15.26 | [12 empty] | VV | 2 | 3 | True | 0 | ROZPOCET
| VV |  | Součet |  | 101.56 | [12 empty] | VV | 2 | 4 | True | 1 | ROZPOCET
263 | K | 711111001 | Provedení izolace proti zemní vlhkosti natěradly a tmely za studena na ploše vodorovné V nátěrem penetračním | m2 | 519.192 |  | 0 | CS ÚRS 2023 01 |  | základní |  | 0 | 0 | 0 | 0 | 0 | 16 | K | 2 |  |  |  | ROZPOCET | [5 empty] | 0 | 0 | 0 | 0 | 0 | 1 | 0 | 16 | 1092756707
| Online PSC |  | https://podminky.urs.cz/item/CS_URS_2023_01/711111001 | [14 empty] | Online PSC | 2
| VV |  | hiv |  | 517.255 | [12 empty] | VV | 2 | 2 | True | 0 | ROZPOCET
| VV |  | hizb |  | 1.937 | [12 empty] | VV | 2 | 2 | True | 0 | ROZPOCET
| VV |  | Součet |  | 519.192 | [12 empty] | VV | 2 | 4 | True | 1 | ROZPOCET
264 | M | 11163150 | lak penetrační asfaltový | t | 0.156 |  | 0 | CS ÚRS 2023 01 |  | základní |  | 0 | 1 | 0.156 | 0 | 0 | 32 | M | 2 |  |  |  | ROZPOCET | [5 empty] | 0 | 0 | 0 | 0 | 0 | 1 | 0 | 16 | 855046265
| VV |  | 519,192*0,0003 'Přepočtené koeficientem množství |  | 0.156 | [12 empty] | VV | 2 | 2 | False | 1 | ROZPOCET
265 | K | 711141559 | Provedení izolace proti zemní vlhkosti pásy přitavením NAIP na ploše vodorovné V | m2 | 1036.447 |  | 0 | CS ÚRS 2023 01 |  | základní |  | 0 | 0.0004 | 0.41458 | 0 | 0 | 16 | K | 2 |  |  |  | ROZPOCET | [5 empty] | 0 | 0 | 0 | 0 | 0 | 1 | 0 | 16 | 376168377
| Online PSC |  | https://podminky.urs.cz/item/CS_URS_2023_01/711141559 | [14 empty] | Online PSC | 2
| VV |  | etapizace provádění dle zvyklostí zhotovitele | [14 empty] | VV | 2 | 1 | True | 0 | ROZPOCET
| VV |  | čv103 | [14 empty] | VV | 2 | 1 | True | 0 | ROZPOCET
| VV |  | na desku 1.vrstva | [14 empty] | VV | 2 | 1 | True | 0 | ROZPOCET
| VV |  | 1,18*0,415 |  | 0.49 | [12 empty] | VV | 2 | 2 | True | 0 | ROZPOCET
| VV |  | (1,18+7,97+0,88)*3,35+3,235*3,35/2 |  | 39.019 | [12 empty] | VV | 2 | 2 | True | 0 | ROZPOCET
| VV |  | (0,4+5,24+0,3+5,4+0,3+4,0+0,3+9,99+0,4)*(1,225+0,2+7,16) |  | 226.043 | [12 empty] | VV | 2 | 2 | True | 0 | ROZPOCET
| VV |  | (0,4+5,24+0,3+5,4+0,3+4,0+0,3+9,99+0,4+3,05+0,4)*(0,4+6,63+0,4) |  | 221.265 | [12 empty] | VV | 2 | 2 | True | 0 | ROZPOCET
| VV |  | (0,4+5,24+0,3+5,4+0,3+3,98+0,4)*(1,5+0,4) |  | 30.438 | [12 empty] | VV | 2 | 2 | True | 0 | ROZPOCET
| VV | hiv | Mezisoučet |  | 517.255 | [12 empty] | VV | 2 | 3 | True | 0 | ROZPOCET
| VV |  | na ztracenko na -0,1 | [14 empty] | VV | 2 | 1 | True | 0 | ROZPOCET
| VV |  | 0,4*1,25 |  | 0.5 | [12 empty] | VV | 2 | 2 | True | 0 | ROZPOCET
| VV |  | 0,3*4,79 |  | 1.437 | [12 empty] | VV | 2 | 2 | True | 0 | ROZPOCET
| VV | hizb | Mezisoučet |  | 1.937 | [12 empty] | VV | 2 | 3 | True | 0 | ROZPOCET
| VV |  | na desku 2.vrstva (bez penetrace) | [14 empty] | VV | 2 | 1 | True | 0 | ROZPOCET
| VV |  | hiv |  | 517.255 | [12 empty] | VV | 2 | 2 | True | 0 | ROZPOCET
| VV |  | Mezisoučet |  | 517.255 | [12 empty] | VV | 2 | 3 | True | 0 | ROZPOCET
| VV |  | Součet |  | 1036.447 | [12 empty] | VV | 2 | 4 | True | 1 | ROZPOCET
266 | M | 62855001 | pás asfaltový natavitelný modifikovaný SBS tl 4,0mm s vložkou z polyesterové rohože a spalitelnou PE fólií nebo jemnozrnným minerálním posypem na horním povrchu | m2 | 1207.979 |  | 0 | CS ÚRS 2023 01 |  | základní |  | 0 | 0.0053 | 6.4023 | 0 | 0 | 32 | M | 2 |  |  |  | ROZPOCET | [5 empty] | 0 | 0 | 0 | 0 | 0 | 1 | 0 | 16 | 2055599429
| VV |  | 1036,447*1,1655 'Přepočtené koeficientem množství |  | 1207.979 | [12 empty] | VV | 2 | 2 | False | 1 | ROZPOCET
267 | K | 711pr | Opracování instalačních prostupů HI vrstvou - d,m dle zvyklostí zhotovitele | kpl | 1 |  | 0 |  |  | základní |  | 0 | 0 | 0 | 0 | 0 | 16 | K | 2 |  |  |  | ROZPOCET | [5 empty] | 0 | 0 | 0 | 0 | 0 | 1 | 0 | 16 | 1911270360
268 | K | 998711101 | Přesun hmot pro izolace proti vodě, vlhkosti a plynům stanovený z hmotnosti přesunovaného materiálu vodorovná dopravní vzdálenost do 50 m v objektech výšky do 6 m | t | 7.569 |  | 0 | CS ÚRS 2023 01 |  | základní |  | 0 | 0 | 0 | 0 | 0 | 16 | K | 2 |  |  |  | ROZPOCET | [5 empty] | 0 | 0 | 0 | 0 | 0 | 1 | 0 | 16 | 1153521195
| Online PSC |  | https://podminky.urs.cz/item/CS_URS_2023_01/998711101 | [14 empty] | Online PSC | 2
| D | 712par | Povlakové krytiny - parotěs |  |  |  | 0 |  |  |  |  | 0 |  | 5.1631 |  | 0 | 2 | D | 1 |  |  |  | ROZPOCET | [11 empty] | 0
269 | K | 712311101 | Provedení povlakové krytiny střech plochých do 10° natěradly a tmely za studena nátěrem lakem penetračním nebo asfaltovým | m2 | 621.493 |  | 0 | CS ÚRS 2023 01 |  | základní |  | 0 | 0 | 0 | 0 | 0 | 16 | K | 2 |  |  |  | ROZPOCET | [5 empty] | 0 | 0 | 0 | 0 | 0 | 1 | 0 | 16 | -498039127
| Online PSC |  | https://podminky.urs.cz/item/CS_URS_2023_01/712311101 | [14 empty] | Online PSC | 2
270 | M | 11163150 | lak penetrační asfaltový | t | 0.199 |  | 0 | CS ÚRS 2023 01 |  | základní |  | 0 | 1 | 0.199 | 0 | 0 | 32 | M | 2 |  |  |  | ROZPOCET | [5 empty] | 0 | 0 | 0 | 0 | 0 | 1 | 0 | 16 | 1632431656
| VV |  | 621,493*0,00032 'Přepočtené koeficientem množství |  | 0.199 | [12 empty] | VV | 2 | 2 | False | 1 | ROZPOCET
271 | K | 712341559 | Provedení povlakové krytiny střech plochých do 10° pásy přitavením NAIP v plné ploše | m2 | 621.493 |  | 0 | CS ÚRS 2023 01 |  | základní |  | 0 | 0.00088 | 0.54691 | 0 | 0 | 16 | K | 2 |  |  |  | ROZPOCET | [5 empty] | 0 | 0 | 0 | 0 | 0 | 1 | 0 | 16 | 459714412
| Online PSC |  | https://podminky.urs.cz/item/CS_URS_2023_01/712341559 | [14 empty] | Online PSC | 2
| VV |  | čv105,106 | [14 empty] | VV | 2 | 1 | True | 0 | ROZPOCET
| VV |  | "na +3,75"29,95*21,1-10,75*10,655 |  | 517.404 | [12 empty] | VV | 2 | 2 | True | 0 | ROZPOCET
| VV |  | "na +4,25"10,25*10,155 |  | 104.089 | [12 empty] | VV | 2 | 2 | True | 0 | ROZPOCET
| VV |  | Součet |  | 621.493 | [12 empty] | VV | 2 | 4 | True | 1 | ROZPOCET
272 | M | 62853004 | pás asfaltový natavitelný modifikovaný SBS tl 4,0mm s vložkou ze skleněné tkaniny a spalitelnou PE fólií nebo jemnozrnným minerálním posypem na horním povrchu | m2 | 724.35 |  | 0 | CS ÚRS 2023 01 |  | základní |  | 0 | 0.0054 | 3.9115 | 0 | 0 | 32 | M | 2 |  |  |  | ROZPOCET | [5 empty] | 0 | 0 | 0 | 0 | 0 | 1 | 0 | 16 | 1500501825
| VV |  | 621,493*1,1655 'Přepočtené koeficientem množství |  | 724.35 | [12 empty] | VV | 2 | 2 | False | 1 | ROZPOCET
273 | K | 712811101 | Provedení povlakové krytiny střech samostatným vytažením izolačního povlaku za studena na konstrukce převyšující úroveň střechy, nátěrem penetračním | m2 | 37.944 |  | 0 | CS ÚRS 2023 01 |  | základní |  | 0 | 0 | 0 | 0 | 0 | 16 | K | 2 |  |  |  | ROZPOCET | [5 empty] | 0 | 0 | 0 | 0 | 0 | 1 | 0 | 16 | -1021847357
| Online PSC |  | https://podminky.urs.cz/item/CS_URS_2023_01/712811101 | [14 empty] | Online PSC | 2
| VV |  | uvažován přířez tvaru L (v.cca 200mm,š.cca 150mm) - pro výpočet nebude k výšce připočtena vodorovná šířka 150mm | [14 empty] | VV | 2 | 1 | True | 0 | ROZPOCET
| VV |  | "od +3,75 po +3,95"(0,2)*(29,95*2+21,1*2+10,75*2+10,655*2+1,3*2+0,7*2) |  | 29.782 | [12 empty] | VV | 2 | 2 | True | 0 | ROZPOCET
| VV |  | "od +4,25 po +4,45"(0,2)*(10,25*2+10,155*2) |  | 8.162 | [12 empty] | VV | 2 | 2 | True | 0 | ROZPOCET
| VV |  | Součet |  | 37.944 | [12 empty] | VV | 2 | 4 | True | 1 | ROZPOCET
274 | M | 11163150 | lak penetrační asfaltový | t | 0.013 |  | 0 | CS ÚRS 2023 01 |  | základní |  | 0 | 1 | 0.013 | 0 | 0 | 32 | M | 2 |  |  |  | ROZPOCET | [5 empty] | 0 | 0 | 0 | 0 | 0 | 1 | 0 | 16 | -1519813274
| VV |  | 37,944*0,00035 'Přepočtené koeficientem množství |  | 0.013 | [12 empty] | VV | 2 | 2 | False | 1 | ROZPOCET
275 | K | 712841559 | Provedení povlakové krytiny střech samostatným vytažením izolačního povlaku pásy přitavením na konstrukce převyšující úroveň střechy, NAIP | m2 | 66.403 |  | 0 | CS ÚRS 2023 01 |  | základní |  | 0 | 0.00094 | 0.062419 | 0 | 0 | 16 | K | 2 |  |  |  | ROZPOCET | [5 empty] | 0 | 0 | 0 | 0 | 0 | 1 | 0 | 16 | -481035888
| Online PSC |  | https://podminky.urs.cz/item/CS_URS_2023_01/712841559 | [14 empty] | Online PSC | 2
| VV |  | uvažován přířez tvaru L (v.cca 200mm,š.cca 150mm) - pro výpočet bude k výšce připočtena vodorovná šířka 150mm | [14 empty] | VV | 2 | 1 | True | 0 | ROZPOCET
| VV |  | "od +3,75 po +3,95"(0,2+0,15)*(29,95*2+21,1*2+10,75*2+10,655*2+1,3*2+0,7*2) |  | 52.119 | [12 empty] | VV | 2 | 2 | True | 0 | ROZPOCET
| VV |  | "od +4,25 po +4,45"(0,2+0,15)*(10,25*2+10,155*2) |  | 14.284 | [12 empty] | VV | 2 | 2 | True | 0 | ROZPOCET
| VV |  | Součet |  | 66.403 | [12 empty] | VV | 2 | 4 | True | 1 | ROZPOCET
276 | M | 62853004 | pás asfaltový natavitelný modifikovaný SBS tl 4,0mm s vložkou ze skleněné tkaniny a spalitelnou PE fólií nebo jemnozrnným minerálním posypem na horním povrchu | m2 | 79.684 |  | 0 | CS ÚRS 2023 01 |  | základní |  | 0 | 0.0054 | 0.43029 | 0 | 0 | 32 | M | 2 |  |  |  | ROZPOCET | [5 empty] | 0 | 0 | 0 | 0 | 0 | 1 | 0 | 16 | 2078686295
| VV |  | 66,403*1,2 'Přepočtené koeficientem množství |  | 79.684 | [12 empty] | VV | 2 | 2 | False | 1 | ROZPOCET
277 | K | 712prpar | Opracování prostupů parotěsnou vrstvou střeš.pláště (počet a průměry prostupů cca dle výpisu plastových výrobků) - d,m dle zvyklostí zhotovitele | kpl | 1 |  | 0 |  |  | základní |  | 0 | 0 | 0 | 0 | 0 | 16 | K | 2 |  |  |  | ROZPOCET | [5 empty] | 0 | 0 | 0 | 0 | 0 | 1 | 0 | 16 | 833844929
| P |  | Poznámka k položce: rozpočet uvažuje 17 prostupů (P01,03-06) | [14 empty] | P | 2
278 | K | 998712101 | Přesun hmot pro povlakové krytiny stanovený z hmotnosti přesunovaného materiálu vodorovná dopravní vzdálenost do 50 m v objektech výšky do 6 m | t | 5.163 |  | 0 | CS ÚRS 2023 01 |  | základní |  | 0 | 0 | 0 | 0 | 0 | 16 | K | 2 |  |  |  | ROZPOCET | [5 empty] | 0 | 0 | 0 | 0 | 0 | 1 | 0 | 16 | 451878443
| Online PSC |  | https://podminky.urs.cz/item/CS_URS_2023_01/998712101 | [14 empty] | Online PSC | 2
| D | 712vhi | Povlakové krytiny - vrchní HI folie |  |  |  | 0 |  |  |  |  | 0 |  | 2.2409 |  | 0 | 2 | D | 1 |  |  |  | ROZPOCET | [11 empty] | 0
279 | K | 712363604 | Provedení povlakové krytiny střech plochých do 10° s mechanicky kotvenou izolací včetně položení fólie a horkovzdušného svaření tl. tepelné izolace přes 240 mm budovy výšky do 18 m, kotvené do betonu vnitřní pole | m2 | 489.502 |  | 0 | CS ÚRS 2023 01 |  | základní |  | 0 | 0.00014 | 0.06853 | 0 | 0 | 16 | K | 2 |  |  |  | ROZPOCET | [5 empty] | 0 | 0 | 0 | 0 | 0 | 1 | 0 | 16 | -1969329642
| Online PSC |  | https://podminky.urs.cz/item/CS_URS_2023_01/712363604 | [14 empty] | Online PSC | 2
| VV |  | čv105,106 | [14 empty] | VV | 2 | 1 | True | 0 | ROZPOCET
| VV |  | "nižší střecha"29,85*21,0-(10,75+0,08*2)*(10,655+0,08*2) |  | 508.858 | [12 empty] | VV | 2 | 2 | True | 0 | ROZPOCET
| VV |  | "vyšší nad garáží"10,15*10,055 |  | 102.058 | [12 empty] | VV | 2 | 2 | True | 0 | ROZPOCET
| VV |  | Mezisoučet |  | 610.916 | [12 empty] | VV | 2 | 3 | True | 0 | ROZPOCET
| VV |  | odpočet polí | [14 empty] | VV | 2 | 1 | True | 0 | ROZPOCET
| VV |  | "rohové"-pr |  | -26.284 | [12 empty] | VV | 2 | 2 | True | 0 | ROZPOCET
| VV |  | "krajní pole"-pk |  | -95.13 | [12 empty] | VV | 2 | 2 | True | 0 | ROZPOCET
| VV |  | Mezisoučet |  | -121.414 | [12 empty] | VV | 2 | 3 | True | 0 | ROZPOCET
| VV | pv | Součet |  | 489.502 | [12 empty] | VV | 2 | 4 | True | 1 | ROZPOCET
280 | K | 712363605 | Provedení povlakové krytiny střech plochých do 10° s mechanicky kotvenou izolací včetně položení fólie a horkovzdušného svaření tl. tepelné izolace přes 240 mm budovy výšky do 18 m, kotvené do betonu krajní pole | m2 | 95.13 |  | 0 | CS ÚRS 2023 01 |  | základní |  | 0 | 0.00028 | 0.026636 | 0 | 0 | 16 | K | 2 |  |  |  | ROZPOCET | [5 empty] | 0 | 0 | 0 | 0 | 0 | 1 | 0 | 16 | 913288387
| Online PSC |  | https://podminky.urs.cz/item/CS_URS_2023_01/712363605 | [14 empty] | Online PSC | 2
| VV |  | čv105 | [14 empty] | VV | 2 | 1 | True | 0 | ROZPOCET
| VV |  | "nižší střecha"0,89*(25,41*2+16,56*2) |  | 74.707 | [12 empty] | VV | 2 | 2 | True | 0 | ROZPOCET
| VV |  | "vyšší střecha"1,05*((10,15-2,62*2)*2+(10,055-2,62*2)*2) |  | 20.423 | [12 empty] | VV | 2 | 2 | True | 0 | ROZPOCET
| VV | pk | Součet |  | 95.13 | [12 empty] | VV | 2 | 4 | True | 1 | ROZPOCET
281 | K | 712363606 | Provedení povlakové krytiny střech plochých do 10° s mechanicky kotvenou izolací včetně položení fólie a horkovzdušného svaření tl. tepelné izolace přes 240 mm budovy výšky do 18 m, kotvené do betonu rohové pole | m2 | 26.284 |  | 0 | CS ÚRS 2023 01 |  | základní |  | 0 | 0.00043 | 0.011302 | 0 | 0 | 16 | K | 2 |  |  |  | ROZPOCET | [5 empty] | 0 | 0 | 0 | 0 | 0 | 1 | 0 | 16 | -384270175
| Online PSC |  | https://podminky.urs.cz/item/CS_URS_2023_01/712363606 | [14 empty] | Online PSC | 2
| VV |  | čv105 | [14 empty] | VV | 2 | 1 | True | 0 | ROZPOCET
| VV |  | "nižší střecha"0,89*(2,22*4+(1,11-0,89)*4) |  | 8.686 | [12 empty] | VV | 2 | 2 | True | 0 | ROZPOCET
| VV |  | "vyšší střecha"1,05*(2,62*4+(2,62-1,05)*4) |  | 17.598 | [12 empty] | VV | 2 | 2 | True | 0 | ROZPOCET
| VV | pr | Součet |  | 26.284 | [12 empty] | VV | 2 | 4 | True | 1 | ROZPOCET
282 | K | 712861705 | Provedení povlakové krytiny střech samostatným vytažením izolačního povlaku fólií na konstrukce převyšující úroveň střechy, přilepenou se svařovanými spoji | m2 | 146.98 |  | 0 | CS ÚRS 2023 01 |  | základní |  | 0 | 3e-05 | 0.0044094 | 0 | 0 | 16 | K | 2 |  |  |  | ROZPOCET | [5 empty] | 0 | 0 | 0 | 0 | 0 | 1 | 0 | 16 | 1276169677
| Online PSC |  | https://podminky.urs.cz/item/CS_URS_2023_01/712861705 | [14 empty] | Online PSC | 2
| VV |  | čv105,106 | [14 empty] | VV | 2 | 1 | True | 0 | ROZPOCET
| VV |  | nižší střecha | [14 empty] | VV | 2 | 1 | True | 0 | ROZPOCET
| VV |  | "atika od cca +4,0 po +4,44"(4,44-4,0)*(29,95*2+21,0*2) |  | 44.836 | [12 empty] | VV | 2 | 2 | True | 0 | ROZPOCET
| VV |  | "stěna nad garáží od +4,1 po cca +4,44 (nejvyšší bod střechy na +4,24 připočt.200mm), tl.TI cca 80mm"(4,44-4,1)*((10,75+0,08*2)*2+(10,655+0,08*2)*2) |  | 14.773 | [12 empty] | VV | 2 | 2 | True | 0 | ROZPOCET
| VV |  | "výlez od cca +4,1 po cca +4,3 (střecha odhadnuta na cca +4,1 a připočteno 200mm), tl.cca 100mm"(4,3-4,1)*((0,7+0,1*2)*2+(1,3+0,1*2)*2) |  | 0.96 | [12 empty] | VV | 2 | 2 | True | 0 | ROZPOCET
| VV |  | "atika vodorovná nižší střechy"0,4*(30,65*2+21,0*2) |  | 41.32 | [12 empty] | VV | 2 | 2 | True | 0 | ROZPOCET
| VV |  | Mezisoučet |  | 101.889 | [12 empty] | VV | 2 | 3 | True | 0 | ROZPOCET
| VV |  | vyšší střecha | [14 empty] | VV | 2 | 1 | True | 0 | ROZPOCET
| VV |  | "atika od cca +4,55 po +5,25"(5,25-4,55)*(10,15*2+10,055*2) |  | 28.287 | [12 empty] | VV | 2 | 2 | True | 0 | ROZPOCET
| VV |  | "atika vodorovná vyšší střechy"0,4*(10,95*2+10,055*2) |  | 16.804 | [12 empty] | VV | 2 | 2 | True | 0 | ROZPOCET
| VV |  | Mezisoučet |  | 45.091 | [12 empty] | VV | 2 | 3 | True | 0 | ROZPOCET
| VV | vf | Součet |  | 146.98 | [12 empty] | VV | 2 | 4 | True | 1 | ROZPOCET
283 | M | 28322012 | fólie hydroizolační střešní mPVC mechanicky kotvená tl 1,5mm šedá | m2 | 883.328 |  | 0 | CS ÚRS 2023 01 |  | základní |  | 0 | 0.0019 | 1.6783 | 0 | 0 | 32 | M | 2 |  |  |  | ROZPOCET | [5 empty] | 0 | 0 | 0 | 0 | 0 | 1 | 0 | 16 | -550334706
| VV |  | 757,896*1,1655 'Přepočtené koeficientem množství |  | 883.328 | [12 empty] | VV | 2 | 2 | False | 1 | ROZPOCET
284 | K | 712391171 | Provedení povlakové krytiny střech plochých do 10° -ostatní práce provedení vrstvy textilní podkladní | m2 | 757.896 |  | 0 | CS ÚRS 2023 01 |  | základní |  | 0 | 0 | 0 | 0 | 0 | 16 | K | 2 |  |  |  | ROZPOCET | [5 empty] | 0 | 0 | 0 | 0 | 0 | 1 | 0 | 16 | -1022053335
| Online PSC |  | https://podminky.urs.cz/item/CS_URS_2023_01/712391171 | [14 empty] | Online PSC | 2
| VV |  | "pole střech"pr+pk+pv |  | 610.916 | [12 empty] | VV | 2 | 2 | True | 0 | ROZPOCET
| VV |  | "vytažení na kce nad střechou"vf |  | 146.98 | [12 empty] | VV | 2 | 2 | True | 0 | ROZPOCET
| VV |  | Součet |  | 757.896 | [12 empty] | VV | 2 | 4 | True | 1 | ROZPOCET
285 | M | 712skt | sklovláknitá separační textílie 120g/m2 - dodávka | m2 | 875.37 |  | 0 |  |  | základní |  | 0 | 0 | 0 | 0 | 0 | 32 | M | 2 |  |  |  | ROZPOCET | [5 empty] | 0 | 0 | 0 | 0 | 0 | 1 | 0 | 16 | 434515341
| P |  | Poznámka k položce: z důvodu Broof(t3) je zvolen tento sklovlák.vlies | [14 empty] | P | 2
| VV |  | 757,896*1,155 'Přepočtené koeficientem množství |  | 875.37 | [12 empty] | VV | 2 | 2 | False | 1 | ROZPOCET
286 | K | 712363351 | Povlakové krytiny střech plochých do 10° z tvarovaných poplastovaných lišt pro mPVC pásek rš 50 mm | m | 88.66 |  | 0 | CS ÚRS 2023 01 |  | základní |  | 0 | 0.0003 | 0.026598 | 0 | 0 | 16 | K | 2 |  |  |  | ROZPOCET | [5 empty] | 0 | 0 | 0 | 0 | 0 | 1 | 0 | 16 | -733455221
| Online PSC |  | https://podminky.urs.cz/item/CS_URS_2023_01/712363351 | [14 empty] | Online PSC | 2
| VV |  | čv105 | [14 empty] | VV | 2 | 1 | True | 0 | ROZPOCET
| VV |  | (10,75+0,08*2)*2+(10,655+0,08*2)*2 |  | 43.45 | [12 empty] | VV | 2 | 2 | True | 0 | ROZPOCET
| VV |  | 1,5*2+0,9*2 |  | 4.8 | [12 empty] | VV | 2 | 2 | True | 0 | ROZPOCET
| VV |  | 10,15*2+10,055*2 |  | 40.41 | [12 empty] | VV | 2 | 2 | True | 0 | ROZPOCET
| VV |  | Součet |  | 88.66 | [12 empty] | VV | 2 | 4 | True | 1 | ROZPOCET
287 | K | 712363352 | Povlakové krytiny střech plochých do 10° z tvarovaných poplastovaných lišt pro mPVC vnitřní koutová lišta rš 100 mm | m | 190.36 |  | 0 | CS ÚRS 2023 01 |  | základní |  | 0 | 0.0006 | 0.11422 | 0 | 0 | 16 | K | 2 |  |  |  | ROZPOCET | [5 empty] | 0 | 0 | 0 | 0 | 0 | 1 | 0 | 16 | 830844796
| Online PSC |  | https://podminky.urs.cz/item/CS_URS_2023_01/712363352 | [14 empty] | Online PSC | 2
| VV |  | čv105 | [14 empty] | VV | 2 | 1 | True | 0 | ROZPOCET
| VV |  | 29,85*2+21,0*2+1,5*2+0,9*2+(10,75+0,08*2)*2+(10,655+0,08*2)*2 |  | 149.95 | [12 empty] | VV | 2 | 2 | True | 0 | ROZPOCET
| VV |  | 10,15*2+10,055*2 |  | 40.41 | [12 empty] | VV | 2 | 2 | True | 0 | ROZPOCET
| VV |  | Součet |  | 190.36 | [12 empty] | VV | 2 | 4 | True | 1 | ROZPOCET
288 | K | 712363353 | Povlakové krytiny střech plochých do 10° z tvarovaných poplastovaných lišt pro mPVC vnější koutová lišta rš 100 mm | m | 146.91 |  | 0 | CS ÚRS 2023 01 |  | základní |  | 0 | 0.0006 | 0.088146 | 0 | 0 | 16 | K | 2 |  |  |  | ROZPOCET | [5 empty] | 0 | 0 | 0 | 0 | 0 | 1 | 0 | 16 | -811017933
| Online PSC |  | https://podminky.urs.cz/item/CS_URS_2023_01/712363353 | [14 empty] | Online PSC | 2
| VV |  | čv105 | [14 empty] | VV | 2 | 1 | True | 0 | ROZPOCET
| VV |  | 29,85*2+21,0*2+1,5*2+0,9*2 |  | 106.5 | [12 empty] | VV | 2 | 2 | True | 0 | ROZPOCET
| VV |  | 10,15*2+10,055*2 |  | 40.41 | [12 empty] | VV | 2 | 2 | True | 0 | ROZPOCET
| VV |  | Součet |  | 146.91 | [12 empty] | VV | 2 | 4 | True | 1 | ROZPOCET
289 | K | 712363358 | Povlakové krytiny střech plochých do 10° z tvarovaných poplastovaných lišt pro mPVC závětrná lišta rš 250 mm | m | 148.51 |  | 0 | CS ÚRS 2023 01 |  | základní |  | 0 | 0.0015 | 0.22276 | 0 | 0 | 16 | K | 2 |  |  |  | ROZPOCET | [5 empty] | 0 | 0 | 0 | 0 | 0 | 1 | 0 | 16 | -981323631
| Online PSC |  | https://podminky.urs.cz/item/CS_URS_2023_01/712363358 | [14 empty] | Online PSC | 2
| VV |  | čv105 | [14 empty] | VV | 2 | 1 | True | 0 | ROZPOCET
| VV |  | 30,65*2+21,8*2 |  | 104.9 | [12 empty] | VV | 2 | 2 | True | 0 | ROZPOCET
| VV |  | 10,95*2+10,855*2 |  | 43.61 | [12 empty] | VV | 2 | 2 | True | 0 | ROZPOCET
| VV |  | Součet |  | 148.51 | [12 empty] | VV | 2 | 4 | True | 1 | ROZPOCET
290 | K | 712pltv | Ostatní prvky a tvarovky neobsažené v položkovém rozpočtu, ale nezbytně nutné pro kompletizovanou dodávku střešního pláště (např.tvarovky rohů, koutů, další plastované lišty, řešení dilatací lišt atd.) - d,m dle zvyklostí a zkušeností zhotovitele | kpl | 1 |  | 0 |  |  | základní |  | 0 | 0 | 0 | 0 | 0 | 16 | K | 2 |  |  |  | ROZPOCET | [5 empty] | 0 | 0 | 0 | 0 | 0 | 1 | 0 | 16 | 1891753839
291 | K | 712p01 | P01 - střešní vpusť DN110 s nástavcem a vtok.mřížkou vč.vyhřívání - d,m dle popisu ve výpisu výrobků | kus | 6 |  | 0 |  |  | základní |  | 0 | 0 | 0 | 0 | 0 | 16 | K | 2 |  |  |  | ROZPOCET | [5 empty] | 0 | 0 | 0 | 0 | 0 | 1 | 0 | 16 | -760369244
292 | K | 712p02 | P02 - pojistný přepad 100/100 dl.do 500mm s pvc manžetou - d,m dle popisu ve výpisu výrobků | kus | 6 |  | 0 |  |  | základní |  | 0 | 0 | 0 | 0 | 0 | 16 | K | 2 |  |  |  | ROZPOCET | [5 empty] | 0 | 0 | 0 | 0 | 0 | 1 | 0 | 16 | 1596320557
293 | K | 712p03 | P03 - těsnící prostupová tvarovka DN150 - d,m dle popisu ve výpisu výrobků vč.příslušenství | kus | 3 |  | 0 |  |  | základní |  | 0 | 0 | 0 | 0 | 0 | 16 | K | 2 |  |  |  | ROZPOCET | [5 empty] | 0 | 0 | 0 | 0 | 0 | 1 | 0 | 16 | -548256686
294 | K | 712p04 | P04 - těsnící prostupová tvarovka DN100 - d,m dle popisu ve výpisu výrobků vč.příslušenství | kus | 2 |  | 0 |  |  | základní |  | 0 | 0 | 0 | 0 | 0 | 16 | K | 2 |  |  |  | ROZPOCET | [5 empty] | 0 | 0 | 0 | 0 | 0 | 1 | 0 | 16 | -407038820
295 | K | 712p05 | P05 - těsnící prostupová tvarovka DN100 - d,m dle popisu ve výpisu výrobků vč.příslušenství | kus | 2 |  | 0 |  |  | základní |  | 0 | 0 | 0 | 0 | 0 | 16 | K | 2 |  |  |  | ROZPOCET | [5 empty] | 0 | 0 | 0 | 0 | 0 | 1 | 0 | 16 | 1441148425
296 | K | 712p06 | P06 - těsnící prostupová tvarovka DN50 - d,m dle popisu ve výpisu výrobků vč.příslušenství | kus | 5 |  | 0 |  |  | základní |  | 0 | 0 | 0 | 0 | 0 | 16 | K | 2 |  |  |  | ROZPOCET | [5 empty] | 0 | 0 | 0 | 0 | 0 | 1 | 0 | 16 | 307140797
297 | K | 712p07 | P07 - těsnící prostupová tvarovka 50/50 - d,m dle popisu ve výpisu výrobků vč.příslušenství | kus | 4 |  | 0 |  |  | základní |  | 0 | 0 | 0 | 0 | 0 | 16 | K | 2 |  |  |  | ROZPOCET | [5 empty] | 0 | 0 | 0 | 0 | 0 | 1 | 0 | 16 | -270161872
298 | K | 712vztp06 | P06 - opracování prostupu VZT potrubí pr.cca 380mm - d,m dle zvyklostí zhotovitele (např.pásek,lišta,vytažení folie alt.prostupová tvarovka) | kus | 3 |  | 0 |  |  | základní |  | 0 | 0 | 0 | 0 | 0 | 16 | K | 2 |  |  |  | ROZPOCET | [5 empty] | 0 | 0 | 0 | 0 | 0 | 1 | 0 | 16 | -204682704
| VV |  | "P06"3 |  | 3 | [12 empty] | VV | 2 | 2 | True | 1 | ROZPOCET
299 | K | 712vfbd | Betonová dlažba velkoformátová tl.6cm pod chladícími jednotkami na střeše položená na folii - d,m dle zvyklostí zhotovitele (např.vč.ochrany folie třeba deskami z pryže nebo pvc) | m2 | 1 |  | 0 |  |  | základní |  | 0 | 0 | 0 | 0 | 0 | 16 | K | 2 |  |  |  | ROZPOCET | [5 empty] | 0 | 0 | 0 | 0 | 0 | 1 | 0 | 16 | -1869999213
300 | K | 998712101 | Přesun hmot pro povlakové krytiny stanovený z hmotnosti přesunovaného materiálu vodorovná dopravní vzdálenost do 50 m v objektech výšky do 6 m | t | 2.241 |  | 0 | CS ÚRS 2023 01 |  | základní |  | 0 | 0 | 0 | 0 | 0 | 16 | K | 2 |  |  |  | ROZPOCET | [5 empty] | 0 | 0 | 0 | 0 | 0 | 1 | 0 | 16 | -767138955
| Online PSC |  | https://podminky.urs.cz/item/CS_URS_2023_01/998712101 | [14 empty] | Online PSC | 2
| D | 712zzs | Záchytný a zádržný systém na střeše |  |  |  | 0 |  |  |  |  | 0 |  | 0 |  | 0 | 1 | D | 1 |  |  |  | ROZPOCET | [11 empty] | 0
301 | M | zs1 | kotvicí bod TSL-400-HD10 - dodávka | kus | 3 |  | 0 |  |  | základní |  | 0 | 0 | 0 | 0 | 0 | 8 | M | 2 |  |  |  | ROZPOCET | [5 empty] | 0 | 0 | 0 | 0 | 0 | 1 | 0 | 4 | -2037511433
302 | M | zs2 | kotvicí bod TSL-500-HD10 - dodávka | kus | 8 |  | 0 |  |  | základní |  | 0 | 0 | 0 | 0 | 0 | 8 | M | 2 |  |  |  | ROZPOCET | [5 empty] | 0 | 0 | 0 | 0 | 0 | 1 | 0 | 4 | -1659430730
303 | M | zs3 | kotvicí bod TSL-600-HD10 - dodávka | kus | 3 |  | 0 |  |  | základní |  | 0 | 0 | 0 | 0 | 0 | 8 | M | 2 |  |  |  | ROZPOCET | [5 empty] | 0 | 0 | 0 | 0 | 0 | 1 | 0 | 4 | 2019523367
304 | M | zs4 | nerezové kotvící lano TSL-L8 - dodávka | m | 31 |  | 0 |  |  | základní |  | 0 | 0 | 0 | 0 | 0 | 8 | M | 2 |  |  |  | ROZPOCET | [5 empty] | 0 | 0 | 0 | 0 | 0 | 1 | 0 | 4 | -956619612
305 | M | zs5 | koncovka k nerez lanu napínací TSL-NAP8 - dodávka | kus | 1 |  | 0 |  |  | základní |  | 0 | 0 | 0 | 0 | 0 | 8 | M | 2 |  |  |  | ROZPOCET | [5 empty] | 0 | 0 | 0 | 0 | 0 | 1 | 0 | 4 | 1410392084
306 | M | zs6 | koncovka k nerez lanu pevná TSL-KP8 - dodávka | kus | 1 |  | 0 |  |  | základní |  | 0 | 0 | 0 | 0 | 0 | 8 | M | 2 |  |  |  | ROZPOCET | [5 empty] | 0 | 0 | 0 | 0 | 0 | 1 | 0 | 4 | -326988788
307 | M | zs7 | TSL-ŠTÍTEK - dodávka | kus | 1 |  | 0 |  |  | základní |  | 0 | 0 | 0 | 0 | 0 | 8 | M | 2 |  |  |  | ROZPOCET | [5 empty] | 0 | 0 | 0 | 0 | 0 | 1 | 0 | 4 | 1739704911
308 | K | zs8 | Montáž | kpl | 1 |  | 0 |  |  | základní |  | 0 | 0 | 0 | 0 | 0 | 4 | K | 2 |  |  |  | ROZPOCET | [5 empty] | 0 | 0 | 0 | 0 | 0 | 1 | 0 | 4 | 456704586
309 | K | zs9 | Revize a předání do užívání | kpl | 1 |  | 0 |  |  | základní |  | 0 | 0 | 0 | 0 | 0 | 4 | K | 2 |  |  |  | ROZPOCET | [5 empty] | 0 | 0 | 0 | 0 | 0 | 1 | 0 | 4 | -232109941
| D | 713 | Izolace tepelné |  |  |  | 0 |  |  |  |  | 0 |  | 9.0875 |  | 0 | 2 | D | 1 |  |  |  | ROZPOCET | [11 empty] | 0
310 | K | 713osti | TI obklad deskami EPS tl.cca do 30mm ocel.sloupků 80/80 - d,m dle detailu ostění | m | 6.3 |  | 0 |  |  | základní |  | 0 | 0 | 0 | 0 | 0 | 16 | K | 2 |  |  |  | ROZPOCET | [5 empty] | 0 | 0 | 0 | 0 | 0 | 1 | 0 | 16 | -1265760134
| VV |  | čv104,106,115,205 | [14 empty] | VV | 2 | 1 | True | 0 | ROZPOCET
| VV |  | "sloupky zazděné v příčkách"1,25*(3+1)+0,65*2 |  | 6.3 | [12 empty] | VV | 2 | 2 | True | 0 | ROZPOCET
| VV |  | Součet |  | 6.3 | [12 empty] | VV | 2 | 4 | True | 1 | ROZPOCET
311 | K | 713vrti | TI prvek do nadpraží vrat cca 70/250mm (purenit) - d,m dle detailu nadpraží vrat | m | 6.7 |  | 0 |  |  | základní |  | 0 | 0 | 0 | 0 | 0 | 16 | K | 2 |  |  |  | ROZPOCET | [5 empty] | 0 | 0 | 0 | 0 | 0 | 1 | 0 | 16 | 32063259
| VV |  | čv104,106,119 | [14 empty] | VV | 2 | 1 | True | 0 | ROZPOCET
| VV |  | 3,35*2 |  | 6.7 | [12 empty] | VV | 2 | 2 | True | 0 | ROZPOCET
| VV |  | Součet |  | 6.7 | [12 empty] | VV | 2 | 4 | True | 1 | ROZPOCET
312 | K | 713121121 | Montáž tepelné izolace podlah rohožemi, pásy, deskami, dílci, bloky (izolační materiál ve specifikaci) kladenými volně dvouvrstvá | m2 | 444.12 |  | 0 | CS ÚRS 2023 01 |  | základní |  | 0 | 0 | 0 | 0 | 0 | 16 | K | 2 |  |  |  | ROZPOCET | [5 empty] | 0 | 0 | 0 | 0 | 0 | 1 | 0 | 16 | -800088997
| Online PSC |  | https://podminky.urs.cz/item/CS_URS_2023_01/713121121 | [14 empty] | Online PSC | 2
| VV |  | čv104,106, skladby | [14 empty] | VV | 2 | 1 | True | 0 | ROZPOCET
| VV |  | "S2.1" | [14 empty] | VV | 2 | 1 | True | 0 | ROZPOCET
| VV |  | kdr9 |  | 170.09 | [12 empty] | VV | 2 | 2 | True | 0 | ROZPOCET
| VV |  | kdr10 |  | 68.56 | [12 empty] | VV | 2 | 2 | True | 0 | ROZPOCET
| VV |  | Mezisoučet |  | 238.65 | [12 empty] | VV | 2 | 3 | True | 0 | ROZPOCET
| VV |  | "S2.2" | [14 empty] | VV | 2 | 1 | True | 0 | ROZPOCET
| VV |  | kdgr10 |  | 83.61 | [12 empty] | VV | 2 | 2 | True | 0 | ROZPOCET
| VV |  | kdgr11 |  | 18 | [12 empty] | VV | 2 | 2 | True | 0 | ROZPOCET
| VV |  | Mezisoučet |  | 101.61 | [12 empty] | VV | 2 | 3 | True | 0 | ROZPOCET
| VV |  | "S2.3" | [14 empty] | VV | 2 | 1 | True | 0 | ROZPOCET
| VV |  | vp |  | 103.86 | [12 empty] | VV | 2 | 2 | True | 0 | ROZPOCET
| VV |  | Mezisoučet |  | 103.86 | [12 empty] | VV | 2 | 3 | True | 0 | ROZPOCET
| VV |  | Součet |  | 444.12 | [12 empty] | VV | 2 | 4 | True | 1 | ROZPOCET
313 | M | 28375910 | deska EPS 150 pro konstrukce s vysokým zatížením λ=0,035 tl 60mm | m2 | 719.271 |  | 0 | CS ÚRS 2023 01 |  | základní |  | 0 | 0.0018 | 1.2947 | 0 | 0 | 32 | M | 2 |  |  |  | ROZPOCET | [5 empty] | 0 | 0 | 0 | 0 | 0 | 1 | 0 | 16 | -1206167747
| VV |  | čv104,106, skladby | [14 empty] | VV | 2 | 1 | True | 0 | ROZPOCET
| VV |  | "S2.1" | [14 empty] | VV | 2 | 1 | True | 0 | ROZPOCET
| VV |  | kdr9 |  | 170.09 | [12 empty] | VV | 2 | 2 | True | 0 | ROZPOCET
| VV |  | kdr10 |  | 68.56 | [12 empty] | VV | 2 | 2 | True | 0 | ROZPOCET
| VV |  | Mezisoučet |  | 238.65 | [12 empty] | VV | 2 | 3 | True | 0 | ROZPOCET
| VV |  | "S2.3" | [14 empty] | VV | 2 | 1 | True | 0 | ROZPOCET
| VV |  | vp |  | 103.86 | [12 empty] | VV | 2 | 2 | True | 0 | ROZPOCET
| VV |  | Mezisoučet |  | 103.86 | [12 empty] | VV | 2 | 3 | True | 0 | ROZPOCET
| VV |  | Součet |  | 342.51 | [12 empty] | VV | 2 | 4 | True | 1 | ROZPOCET
| VV |  | 342,51*2,1 'Přepočtené koeficientem množství |  | 719.271 | [12 empty] | VV | 2 | 2 | False | 1 | ROZPOCET
314 | M | 28376417 | deska XPS hrana polodrážková a hladký povrch 300kPA tl 50mm | m2 | 213.381 |  | 0 | CS ÚRS 2023 01 |  | základní |  | 0 | 0.0015 | 0.32007 | 0 | 0 | 32 | M | 2 |  |  |  | ROZPOCET | [5 empty] | 0 | 0 | 0 | 0 | 0 | 1 | 0 | 16 | 1317669283
| VV |  | "S2.2" | [14 empty] | VV | 2 | 1 | True | 0 | ROZPOCET
| VV |  | kdgr10 |  | 83.61 | [12 empty] | VV | 2 | 2 | True | 0 | ROZPOCET
| VV |  | kdgr11 |  | 18 | [12 empty] | VV | 2 | 2 | True | 0 | ROZPOCET
| VV |  | Mezisoučet |  | 101.61 | [12 empty] | VV | 2 | 3 | True | 1 | ROZPOCET
| VV |  | 101,61*2,1 'Přepočtené koeficientem množství |  | 213.381 | [12 empty] | VV | 2 | 2 | False | 1 | ROZPOCET
315 | K | 713141391 | Montáž tepelné izolace střech plochých na konstrukce stěn převyšující úroveň střechy např. atiky, prostupy střešní krytinou do výšky 1 000 mm přilepenými za studena zplna | m2 | 143.101 |  | 0 | CS ÚRS 2023 01 |  | základní |  | 0 | 0.00019 | 0.027189 | 0 | 0 | 16 | K | 2 |  |  |  | ROZPOCET | [5 empty] | 0 | 0 | 0 | 0 | 0 | 1 | 0 | 16 | 1348842695
| Online PSC |  | https://podminky.urs.cz/item/CS_URS_2023_01/713141391 | [14 empty] | Online PSC | 2
| VV |  | nižší střecha | [14 empty] | VV | 2 | 1 | True | 0 | ROZPOCET
| VV |  | "atika od +3,75 po +4,44"(4,44-3,75)*(29,95*2+21,0*2) |  | 70.311 | [12 empty] | VV | 2 | 2 | True | 0 | ROZPOCET
| VV |  | "stěna nad garáží od +3,75 po cca +4,44 (nejvyšší bod střechy na +4,24 připočteno 200mm), tl.odhadnuta na 80mm"(4,44-3,75)*(10,75*2+(10,655+0,08*2)*2) |  | 29.76 | [12 empty] | VV | 2 | 2 | True | 0 | ROZPOCET
| VV |  | "výlez od +3,75 po cca +4,3 (střecha odhadnuta na cca +4,1 a připočteno 200mm), tl.odhadnuta na 100mm"(4,3-3,75)*((0,7+0,1*2)*2+1,3*2) |  | 2.42 | [12 empty] | VV | 2 | 2 | True | 0 | ROZPOCET
| VV |  | Mezisoučet |  | 102.491 | [12 empty] | VV | 2 | 3 | True | 0 | ROZPOCET
| VV |  | vyšší střecha | [14 empty] | VV | 2 | 1 | True | 0 | ROZPOCET
| VV |  | "atika od +4,25 po +5,25"(5,25-4,25)*(10,25*2+10,055*2) |  | 40.61 | [12 empty] | VV | 2 | 2 | True | 0 | ROZPOCET
| VV |  | Mezisoučet |  | 40.61 | [12 empty] | VV | 2 | 3 | True | 0 | ROZPOCET
| VV |  | Součet |  | 143.101 | [12 empty] | VV | 2 | 4 | True | 1 | ROZPOCET
316 | M | 28376033 | deska EPS grafitová fasádní λ=0,032 tl 50mm | m2 | 116.467 |  | 0 | CS ÚRS 2023 01 |  | základní |  | 0 | 0.00075 | 0.08735 | 0 | 0 | 32 | M | 2 |  |  |  | ROZPOCET | [5 empty] | 0 | 0 | 0 | 0 | 0 | 1 | 0 | 16 | -2002980809
| VV |  | nižší střecha | [14 empty] | VV | 2 | 1 | True | 0 | ROZPOCET
| VV |  | "atika od +3,75 po +4,44"(4,44-3,75)*(29,95*2+21,0*2) |  | 70.311 | [12 empty] | VV | 2 | 2 | True | 0 | ROZPOCET
| VV |  | Mezisoučet |  | 70.311 | [12 empty] | VV | 2 | 3 | True | 0 | ROZPOCET
| VV |  | vyšší střecha | [14 empty] | VV | 2 | 1 | True | 0 | ROZPOCET
| VV |  | "atika od +4,25 po +5,25"(5,25-4,25)*(10,25*2+10,055*2) |  | 40.61 | [12 empty] | VV | 2 | 2 | True | 0 | ROZPOCET
| VV |  | Mezisoučet |  | 40.61 | [12 empty] | VV | 2 | 3 | True | 0 | ROZPOCET
| VV |  | Součet |  | 110.921 | [12 empty] | VV | 2 | 4 | True | 1 | ROZPOCET
| VV |  | 110,921*1,05 'Přepočtené koeficientem množství |  | 116.467 | [12 empty] | VV | 2 | 2 | False | 1 | ROZPOCET
317 | M | 28376036 | deska EPS grafitová fasádní λ=0,032 tl 80mm | m2 | 31.248 |  | 0 | CS ÚRS 2023 01 |  | základní |  | 0 | 0.0012 | 0.037498 | 0 | 0 | 32 | M | 2 |  |  |  | ROZPOCET | [5 empty] | 0 | 0 | 0 | 0 | 0 | 1 | 0 | 16 | 1367259974
| VV |  | nižší střecha | [14 empty] | VV | 2 | 1 | True | 0 | ROZPOCET
| VV |  | "stěna nad garáží od +3,75 po cca +4,44 (nejvyšší bod střechy na +4,24 připočteno 200mm), tl.odhadnuta na 80mm"(4,44-3,75)*(10,75*2+(10,655+0,08*2)*2) |  | 29.76 | [12 empty] | VV | 2 | 2 | True | 0 | ROZPOCET
| VV |  | Mezisoučet |  | 29.76 | [12 empty] | VV | 2 | 3 | True | 0 | ROZPOCET
| VV |  | Součet |  | 29.76 | [12 empty] | VV | 2 | 4 | True | 1 | ROZPOCET
| VV |  | 29,76*1,05 'Přepočtené koeficientem množství |  | 31.248 | [12 empty] | VV | 2 | 2 | False | 1 | ROZPOCET
318 | M | 28376037 | deska EPS grafitová fasádní λ=0,032 tl 100mm | m2 | 2.541 |  | 0 | CS ÚRS 2023 01 |  | základní |  | 0 | 0.0015 | 0.0038115 | 0 | 0 | 32 | M | 2 |  |  |  | ROZPOCET | [5 empty] | 0 | 0 | 0 | 0 | 0 | 1 | 0 | 16 | 480564209
| VV |  | nižší střecha | [14 empty] | VV | 2 | 1 | True | 0 | ROZPOCET
| VV |  | "výlez od +3,75 po cca +4,3 (střecha odhadnuta na cca +4,1 a připočteno 200mm), tl.odhadnuta na 100mm"(4,3-3,75)*((0,7+0,1*2)*2+1,3*2) |  | 2.42 | [12 empty] | VV | 2 | 2 | True | 0 | ROZPOCET
| VV |  | Mezisoučet |  | 2.42 | [12 empty] | VV | 2 | 3 | True | 0 | ROZPOCET
| VV |  | Součet |  | 2.42 | [12 empty] | VV | 2 | 4 | True | 1 | ROZPOCET
| VV |  | 2,42*1,05 'Přepočtené koeficientem množství |  | 2.541 | [12 empty] | VV | 2 | 2 | False | 1 | ROZPOCET
319 | K | 713141135 | Montáž tepelné izolace střech plochých rohožemi, pásy, deskami, dílci, bloky (izolační materiál ve specifikaci) přilepenými za studena bodově, jednovrstvá | m2 | 610.916 |  | 0 | CS ÚRS 2023 01 |  | základní |  | 0 | 0.00058 | 0.35433 | 0 | 0 | 16 | K | 2 |  |  |  | ROZPOCET | [5 empty] | 0 | 0 | 0 | 0 | 0 | 1 | 0 | 16 | 198438881
| Online PSC |  | https://podminky.urs.cz/item/CS_URS_2023_01/713141135 | [14 empty] | Online PSC | 2
| VV |  | položka pro položení nespádové vrstvy TI střechy | [14 empty] | VV | 2 | 1 | True | 0 | ROZPOCET
| VV |  | ocenit dle zvyklostí zhotovitele bez ohledu na popis položky (rozpočet uvažuje s pomocným bodovým uchycením proti posunu desek při provádění) | [14 empty] | VV | 2 | 1 | True | 0 | ROZPOCET
| VV |  | neizolované plochy do 2m2 se neodečítají | [14 empty] | VV | 2 | 1 | True | 0 | ROZPOCET
| VV |  | čv105,106 | [14 empty] | VV | 2 | 1 | True | 0 | ROZPOCET
| VV |  | "nižší střecha"29,85*21,0-(10,75+0,08*2)*(10,655+0,08*2) |  | 508.858 | [12 empty] | VV | 2 | 2 | True | 0 | ROZPOCET
| VV |  | "nad garáží"10,15*10,055 |  | 102.058 | [12 empty] | VV | 2 | 2 | True | 0 | ROZPOCET
| VV |  | Součet |  | 610.916 | [12 empty] | VV | 2 | 4 | True | 1 | ROZPOCET
320 | M | 28375990 | deska EPS 150 pro konstrukce s vysokým zatížením λ=0,035 tl 140mm | m2 | 641.462 |  | 0 | CS ÚRS 2023 01 |  | základní |  | 0 | 0.00386 | 2.476 | 0 | 0 | 32 | M | 2 |  |  |  | ROZPOCET | [5 empty] | 0 | 0 | 0 | 0 | 0 | 1 | 0 | 16 | -853828075
| VV |  | 610,916*1,05 'Přepočtené koeficientem množství |  | 641.462 | [12 empty] | VV | 2 | 2 | False | 1 | ROZPOCET
321 | K | 713141335 | Montáž tepelné izolace střech plochých spádovými klíny v ploše přilepenými za studena bodově | m2 | 610.916 |  | 0 | CS ÚRS 2023 01 |  | základní |  | 0 | 0.00058 | 0.35433 | 0 | 0 | 16 | K | 2 |  |  |  | ROZPOCET | [5 empty] | 0 | 0 | 0 | 0 | 0 | 1 | 0 | 16 | -1358404774
| Online PSC |  | https://podminky.urs.cz/item/CS_URS_2023_01/713141335 | [14 empty] | Online PSC | 2
| VV |  | položka pro položení spádové vrstvy TI střechy | [14 empty] | VV | 2 | 1 | True | 0 | ROZPOCET
| VV |  | ocenit dle zvyklostí zhotovitele bez ohledu na popis položky (rozpočet uvažuje s pomocným bodovým uchycením proti posunu desek při provádění) | [14 empty] | VV | 2 | 1 | True | 0 | ROZPOCET
| VV |  | neizolované plochy do 2m2 se neodečítají | [14 empty] | VV | 2 | 1 | True | 0 | ROZPOCET
| VV |  | čv105,106 | [14 empty] | VV | 2 | 1 | True | 0 | ROZPOCET
| VV |  | "nižší střecha"29,85*21,0-(10,75+0,08*2)*(10,655+0,08*2) |  | 508.858 | [12 empty] | VV | 2 | 2 | True | 0 | ROZPOCET
| VV |  | "nad garáží"10,15*10,055 |  | 102.058 | [12 empty] | VV | 2 | 2 | True | 0 | ROZPOCET
| VV |  | Součet |  | 610.916 | [12 empty] | VV | 2 | 4 | True | 1 | ROZPOCET
322 | M | 28376142 | klín izolační EPS 150 spád do 5% | m3 | 130.051 |  | 0 | CS ÚRS 2023 01 |  | základní |  | 0 | 0.025 | 3.2513 | 0 | 0 | 32 | M | 2 |  |  |  | ROZPOCET | [5 empty] | 0 | 0 | 0 | 0 | 0 | 1 | 0 | 16 | 166251448
| VV |  | výpočet průměrné tl.vychází z výpočtu jehlanu (tzn.cca 2/3 tloušťky) a se zohledněním ploch jednostranných spádů (cca 1/2 tl.) | [14 empty] | VV | 2 | 1 | True | 0 | ROZPOCET
| VV |  | uvažováno tedy pro nižžší střechu s cca 60% tl. | [14 empty] | VV | 2 | 1 | True | 0 | ROZPOCET
| VV |  | čv105,106 | [14 empty] | VV | 2 | 1 | True | 0 | ROZPOCET
| VV |  | "nižší střecha"(29,85*21,0-(10,75+0,08*2)*(10,655+0,08*2))*(0,02+0,33*0,6) |  | 110.931 | [12 empty] | VV | 2 | 2 | True | 0 | ROZPOCET
| VV |  | "nad garáží (tl.dle jehlanu)"10,15*10,055*(0,02+0,16*2/3) |  | 12.927 | [12 empty] | VV | 2 | 2 | True | 0 | ROZPOCET
| VV |  | Součet |  | 123.858 | [12 empty] | VV | 2 | 4 | True | 1 | ROZPOCET
| VV |  | 123,858*1,05 'Přepočtené koeficientem množství |  | 130.051 | [12 empty] | VV | 2 | 2 | False | 1 | ROZPOCET
323 | K | 713141356 | Montáž tepelné izolace střech plochých spádovými klíny na zhlaví atiky šířky do 500 mm přilepenými za studena nízkoexpanzní (PUR) pěnou | m | 145.31 |  | 0 | CS ÚRS 2023 01 |  | základní |  | 0 | 0.0001 | 0.014531 | 0 | 0 | 16 | K | 2 |  |  |  | ROZPOCET | [5 empty] | 0 | 0 | 0 | 0 | 0 | 1 | 0 | 16 | 850381750
| Online PSC |  | https://podminky.urs.cz/item/CS_URS_2023_01/713141356 | [14 empty] | Online PSC | 2
| VV |  | položka pro zateplení zhlaví atiky XPS odhad tl.30mm dle detailu atiky | [14 empty] | VV | 2 | 1 | True | 0 | ROZPOCET
| VV |  | "atika nižší střechy"(30,65*2+21,0*2) |  | 103.3 | [12 empty] | VV | 2 | 2 | True | 0 | ROZPOCET
| VV |  | "atika vyšší střechy"(10,95*2+10,055*2) |  | 42.01 | [12 empty] | VV | 2 | 2 | True | 0 | ROZPOCET
| VV |  | Součet |  | 145.31 | [12 empty] | VV | 2 | 4 | True | 1 | ROZPOCET
324 | M | 28376438 | deska XPS hrana rovná a strukturovaný povrch 250kPa tl 30mm | m2 | 61.03 |  | 0 | CS ÚRS 2023 01 |  | základní |  | 0 | 0.0009 | 0.054927 | 0 | 0 | 32 | M | 2 |  |  |  | ROZPOCET | [5 empty] | 0 | 0 | 0 | 0 | 0 | 1 | 0 | 16 | 122199501
| VV |  | položka pro zateplení zhlaví atiky XPS odhad tl.30mm dle detailu atiky | [14 empty] | VV | 2 | 1 | True | 0 | ROZPOCET
| VV |  | "atika nižší střechy"0,4*(30,65*2+21,0*2) |  | 41.32 | [12 empty] | VV | 2 | 2 | True | 0 | ROZPOCET
| VV |  | "atika vyšší střechy"0,4*(10,95*2+10,055*2) |  | 16.804 | [12 empty] | VV | 2 | 2 | True | 0 | ROZPOCET
| VV |  | Součet |  | 58.124 | [12 empty] | VV | 2 | 4 | True | 1 | ROZPOCET
| VV |  | 58,124*1,05 'Přepočtené koeficientem množství |  | 61.03 | [12 empty] | VV | 2 | 2 | False | 1 | ROZPOCET
325 | K | 762361312 | Konstrukční vrstva pod klempířské prvky pro oplechování horních ploch zdí a nadezdívek (atik) z desek dřevoštěpkových šroubovaných do podkladu, tloušťky desky 22 mm | m2 | 58.124 |  | 0 | CS ÚRS 2023 01 |  | základní |  | 0 | 0.01396 | 0.81141 | 0 | 0 | 16 | K | 2 |  |  |  | ROZPOCET | [5 empty] | 0 | 0 | 0 | 0 | 0 | 1 | 0 | 16 | -1849917934
| Online PSC |  | https://podminky.urs.cz/item/CS_URS_2023_01/762361312 | [14 empty] | Online PSC | 2
| VV |  | položka pro zakončení zhlaví atiky, prokotvení skrz XPS do věnce dle detailu atiky | [14 empty] | VV | 2 | 1 | True | 0 | ROZPOCET
| VV |  | v ceně zohlenit případnou tl.20mm!!! | [14 empty] | VV | 2 | 1 | True | 0 | ROZPOCET
| VV |  | "atika nižší střechy"0,4*(30,65*2+21,0*2) |  | 41.32 | [12 empty] | VV | 2 | 2 | True | 0 | ROZPOCET
| VV |  | "atika vyšší střechy"0,4*(10,95*2+10,055*2) |  | 16.804 | [12 empty] | VV | 2 | 2 | True | 0 | ROZPOCET
| VV |  | Součet |  | 58.124 | [12 empty] | VV | 2 | 4 | True | 1 | ROZPOCET
326 | K | 998713101 | Přesun hmot pro izolace tepelné stanovený z hmotnosti přesunovaného materiálu vodorovná dopravní vzdálenost do 50 m v objektech výšky do 6 m | t | 9.087 |  | 0 | CS ÚRS 2023 01 |  | základní |  | 0 | 0 | 0 | 0 | 0 | 16 | K | 2 |  |  |  | ROZPOCET | [5 empty] | 0 | 0 | 0 | 0 | 0 | 1 | 0 | 16 | -201213578
| Online PSC |  | https://podminky.urs.cz/item/CS_URS_2023_01/998713101 | [14 empty] | Online PSC | 2
| D | 762 | Konstrukce tesařské |  |  |  | 0 |  |  |  |  | 0 |  | 0.1082 |  | 0 | 2 | D | 1 |  |  |  | ROZPOCET | [11 empty] | 0
327 | K | 762431225 | Obložení stěn montáž deskami z dřevovláknitých hmot včetně tvarování a úpravy pro olištování spár dřevotřískovými nebo dřevoštěpkovými na pero a drážku | m2 | 5.746 |  | 0 | CS ÚRS 2023 01 |  | základní |  | 0 | 0 | 0 | 0 | 0 | 16 | K | 2 |  |  |  | ROZPOCET | [5 empty] | 0 | 0 | 0 | 0 | 0 | 1 | 0 | 16 | -303851307
| Online PSC |  | https://podminky.urs.cz/item/CS_URS_2023_01/762431225 | [14 empty] | Online PSC | 2
| VV |  | S3.1a | [14 empty] | VV | 2 | 1 | True | 0 | ROZPOCET
| VV |  | "plocha pro logo S3.1a, od+2,3 po +3,93"(3,93-2,3)*3,525 |  | 5.746 | [12 empty] | VV | 2 | 2 | True | 1 | ROZPOCET
328 | M | 60726280 | deska dřevoštěpková OSB 3 P+D nebroušená tl 25mm | m2 | 6.321 |  | 0 | CS ÚRS 2023 01 |  | základní |  | 0 | 0.0145 | 0.091654 | 0 | 0 | 32 | M | 2 |  |  |  | ROZPOCET | [5 empty] | 0 | 0 | 0 | 0 | 0 | 1 | 0 | 16 | 756286506
| VV |  | 5,746*1,1 'Přepočtené koeficientem množství |  | 6.321 | [12 empty] | VV | 2 | 2 | False | 1 | ROZPOCET
329 | K | 762439001 | Obložení stěn montáž roštu podkladového | m | 11.41 |  | 0 | CS ÚRS 2023 01 |  | základní |  | 0 | 1e-05 | 0.0001141 | 0 | 0 | 16 | K | 2 |  |  |  | ROZPOCET | [5 empty] | 0 | 0 | 0 | 0 | 0 | 1 | 0 | 16 | 2006963401
| Online PSC |  | https://podminky.urs.cz/item/CS_URS_2023_01/762439001 | [14 empty] | Online PSC | 2
| VV |  | S3.1a | [14 empty] | VV | 2 | 1 | True | 0 | ROZPOCET
| VV |  | "plocha pro logo S3.1a, od+2,3 po +3,93"(3,93-2,3)*7 |  | 11.41 | [12 empty] | VV | 2 | 2 | True | 1 | ROZPOCET
330 | M | 60514114 | řezivo jehličnaté lať impregnovaná dl 4 m | m3 | 0.028 |  | 0 | CS ÚRS 2023 01 |  | základní |  | 0 | 0.55 | 0.0154 | 0 | 0 | 32 | M | 2 |  |  |  | ROZPOCET | [5 empty] | 0 | 0 | 0 | 0 | 0 | 1 | 0 | 16 | -22382824
| VV |  | S3.1a | [14 empty] | VV | 2 | 1 | True | 0 | ROZPOCET
| VV |  | "plocha pro logo S3.1a, od+2,3 po +3,93"(3,93-2,3)*7*0,04*0,06 |  | 0.027 | [12 empty] | VV | 2 | 2 | True | 1 | ROZPOCET
| VV |  | 0,027*1,04 'Přepočtené koeficientem množství |  | 0.028 | [12 empty] | VV | 2 | 2 | False | 1 | ROZPOCET
331 | K | 762kl | Kotvení pro latě do zdiva - d,m dle zvyklostí a zkušeností zhotovitele | kpl | 1 |  | 0 |  |  | základní |  | 0 | 0 | 0 | 0 | 0 | 16 | K | 2 |  |  |  | ROZPOCET | [5 empty] | 0 | 0 | 0 | 0 | 0 | 1 | 0 | 16 | -426116698
332 | K | 762495000 | Spojovací prostředky olištování spár, obložení stropů, střešních podhledů a stěn hřebíky, vruty | m2 | 5.746 |  | 0 | CS ÚRS 2023 01 |  | základní |  | 0 | 0.00018 | 0.0010343 | 0 | 0 | 16 | K | 2 |  |  |  | ROZPOCET | [5 empty] | 0 | 0 | 0 | 0 | 0 | 1 | 0 | 16 | -1460654069
| Online PSC |  | https://podminky.urs.cz/item/CS_URS_2023_01/762495000 | [14 empty] | Online PSC | 2
| VV |  | S3.1a | [14 empty] | VV | 2 | 1 | True | 0 | ROZPOCET
| VV |  | "plocha pro logo S3.1a, od+2,3 po +3,93"(3,93-2,3)*3,525 |  | 5.746 | [12 empty] | VV | 2 | 2 | True | 1 | ROZPOCET
333 | K | 998762101 | Přesun hmot pro konstrukce tesařské stanovený z hmotnosti přesunovaného materiálu vodorovná dopravní vzdálenost do 50 m v objektech výšky do 6 m | t | 0.108 |  | 0 | CS ÚRS 2023 01 |  | základní |  | 0 | 0 | 0 | 0 | 0 | 16 | K | 2 |  |  |  | ROZPOCET | [5 empty] | 0 | 0 | 0 | 0 | 0 | 1 | 0 | 16 | -1261370945
| Online PSC |  | https://podminky.urs.cz/item/CS_URS_2023_01/998762101 | [14 empty] | Online PSC | 2
| D | 763 | Konstrukce suché výstavby |  |  |  | 0 |  |  |  |  | 0 |  | 3.2367 |  | 0 | 2 | D | 1 |  |  |  | ROZPOCET | [11 empty] | 0
334 | K | 763121422 | Stěna předsazená ze sádrokartonových desek s nosnou konstrukcí z ocelových profilů CW, UW jednoduše opláštěná deskou impregnovanou H2 tl. 12,5 mm bez izolace, EI 15, stěna tl. 62,5 mm, profil 50 | m2 | 18.498 |  | 0 | CS ÚRS 2023 01 |  | základní |  | 0 | 0.01213 | 0.22438 | 0 | 0 | 16 | K | 2 |  |  |  | ROZPOCET | [5 empty] | 0 | 0 | 0 | 0 | 0 | 1 | 0 | 16 | -485249010
| Online PSC |  | https://podminky.urs.cz/item/CS_URS_2023_01/763121422 | [14 empty] | Online PSC | 2
| VV |  | sdk předstěny | [14 empty] | VV | 2 | 1 | True | 0 | ROZPOCET
| VV |  | čv104,106 | [14 empty] | VV | 2 | 1 | True | 0 | ROZPOCET
| VV |  | "110"(0,2+1,25+0,15)*3,52 |  | 5.632 | [12 empty] | VV | 2 | 2 | True | 0 | ROZPOCET
| VV |  | "113"(0,2+1,25+0,1)*1,585 |  | 2.457 | [12 empty] | VV | 2 | 2 | True | 0 | ROZPOCET
| VV |  | "115"(0,2+1,25+0,1)*1,585 |  | 2.457 | [12 empty] | VV | 2 | 2 | True | 0 | ROZPOCET
| VV |  | "117"(0,2+1,25+0,15)*0,9 |  | 1.44 | [12 empty] | VV | 2 | 2 | True | 0 | ROZPOCET
| VV |  | "118"(0,2+1,25+0,15)*(1,0+1,17) |  | 3.472 | [12 empty] | VV | 2 | 2 | True | 0 | ROZPOCET
| VV |  | "119"(0,2+1,25+0,15)*1,0 |  | 1.6 | [12 empty] | VV | 2 | 2 | True | 0 | ROZPOCET
| VV |  | "129"(0,2+1,25+0,15)*0,9 |  | 1.44 | [12 empty] | VV | 2 | 2 | True | 0 | ROZPOCET
| VV |  | Mezisoučet |  | 18.498 | [12 empty] | VV | 2 | 3 | True | 0 | ROZPOCET
| VV |  | Součet |  | 18.498 | [12 empty] | VV | 2 | 4 | True | 1 | ROZPOCET
335 | K | 763121751 | Stěna předsazená ze sádrokartonových desek Příplatek k cenám za plochu do 6 m2 jednotlivě | m2 | 18.498 |  | 0 | CS ÚRS 2023 01 |  | základní |  | 0 | 0 | 0 | 0 | 0 | 16 | K | 2 |  |  |  | ROZPOCET | [5 empty] | 0 | 0 | 0 | 0 | 0 | 1 | 0 | 16 | -995774538
| Online PSC |  | https://podminky.urs.cz/item/CS_URS_2023_01/763121751 | [14 empty] | Online PSC | 2
336 | K | 763131411 | Podhled ze sádrokartonových desek dvouvrstvá zavěšená spodní konstrukce z ocelových profilů CD, UD jednoduše opláštěná deskou standardní A, tl. 12,5 mm, bez izolace | m2 | 201.685 |  | 0 | CS ÚRS 2023 01 |  | základní |  | 0 | 0.0122 | 2.4606 | 0 | 0 | 16 | K | 2 |  |  |  | ROZPOCET | [5 empty] | 0 | 0 | 0 | 0 | 0 | 1 | 0 | 16 | -2027497197
| Online PSC |  | https://podminky.urs.cz/item/CS_URS_2023_01/763131411 | [14 empty] | Online PSC | 2
| VV |  | čv104,106 | [14 empty] | VV | 2 | 1 | True | 0 | ROZPOCET
| VV |  | u položek bez výpočtu je převzata plocha podlahy (+- jsou totožné výměry) | [14 empty] | VV | 2 | 1 | True | 0 | ROZPOCET
| VV |  | "101"2,3*1,95 |  | 4.485 | [12 empty] | VV | 2 | 2 | True | 0 | ROZPOCET
| VV |  | "102 - u výlezu"1,6*2,8 |  | 4.48 | [12 empty] | VV | 2 | 2 | True | 0 | ROZPOCET
| VV |  | "103,105"37,23+10,43 |  | 47.66 | [12 empty] | VV | 2 | 2 | True | 0 | ROZPOCET
| VV |  | "104"9,63 |  | 9.63 | [12 empty] | VV | 2 | 2 | True | 0 | ROZPOCET
| VV |  | "106"12,71 |  | 12.71 | [12 empty] | VV | 2 | 2 | True | 0 | ROZPOCET
| VV |  | "107"12,71 |  | 12.71 | [12 empty] | VV | 2 | 2 | True | 0 | ROZPOCET
| VV |  | "108"8,48 |  | 8.48 | [12 empty] | VV | 2 | 2 | True | 0 | ROZPOCET
| VV |  | "109"12,67 |  | 12.67 | [12 empty] | VV | 2 | 2 | True | 0 | ROZPOCET
| VV |  | "112"12,52 |  | 12.52 | [12 empty] | VV | 2 | 2 | True | 0 | ROZPOCET
| VV |  | "114"12,58 |  | 12.58 | [12 empty] | VV | 2 | 2 | True | 0 | ROZPOCET
| VV |  | "116"2,19 |  | 2.19 | [12 empty] | VV | 2 | 2 | True | 0 | ROZPOCET
| VV |  | "117"1,86*0,9 |  | 1.674 | [12 empty] | VV | 2 | 2 | True | 0 | ROZPOCET
| VV |  | "118"2,285*2,195-0,115*1,15 |  | 4.883 | [12 empty] | VV | 2 | 2 | True | 0 | ROZPOCET
| VV |  | "119"1,0*2,195 |  | 2.195 | [12 empty] | VV | 2 | 2 | True | 0 | ROZPOCET
| VV |  | "120"9,36 |  | 9.36 | [12 empty] | VV | 2 | 2 | True | 0 | ROZPOCET
| VV |  | "121"7,88 |  | 7.88 | [12 empty] | VV | 2 | 2 | True | 0 | ROZPOCET
| VV |  | "125"13,21 |  | 13.21 | [12 empty] | VV | 2 | 2 | True | 0 | ROZPOCET
| VV |  | "126"10,17 |  | 10.17 | [12 empty] | VV | 2 | 2 | True | 0 | ROZPOCET
| VV |  | "127"4,12 |  | 4.12 | [12 empty] | VV | 2 | 2 | True | 0 | ROZPOCET
| VV |  | "129"2,12*0,9 |  | 1.908 | [12 empty] | VV | 2 | 2 | True | 0 | ROZPOCET
| VV | c1a | Mezisoučet |  | 195.515 | [12 empty] | VV | 2 | 3 | True | 0 | ROZPOCET
| VV |  | "102 - čílko (skoková změna +2,7 na +2,15)"(2,7-2,15)*5,4 |  | 2.97 | [12 empty] | VV | 2 | 2 | True | 0 | ROZPOCET
| VV |  | Mezisoučet |  | 2.97 | [12 empty] | VV | 2 | 3 | True | 0 | ROZPOCET
| VV |  | "102 - šachta výlezu"(3,5-2,7)*(1,3*2+0,7*2) |  | 3.2 | [12 empty] | VV | 2 | 2 | True | 0 | ROZPOCET
| VV |  | Mezisoučet |  | 3.2 | [12 empty] | VV | 2 | 3 | True | 0 | ROZPOCET
| VV |  | Součet |  | 201.685 | [12 empty] | VV | 2 | 4 | True | 1 | ROZPOCET
337 | K | 763131451 | Podhled ze sádrokartonových desek dvouvrstvá zavěšená spodní konstrukce z ocelových profilů CD, UD jednoduše opláštěná deskou impregnovanou H2, tl. 12,5 mm, bez izolace | m2 | 31.934 |  | 0 | CS ÚRS 2023 01 |  | základní |  | 0 | 0.01259 | 0.40205 | 0 | 0 | 16 | K | 2 |  |  |  | ROZPOCET | [5 empty] | 0 | 0 | 0 | 0 | 0 | 1 | 0 | 16 | 827942777
| Online PSC |  | https://podminky.urs.cz/item/CS_URS_2023_01/763131451 | [14 empty] | Online PSC | 2
| VV |  | čv104,106 | [14 empty] | VV | 2 | 1 | True | 0 | ROZPOCET
| VV |  | u položek bez výpočtu je převzata plocha podlahy (+- jsou totožné výměry) | [14 empty] | VV | 2 | 1 | True | 0 | ROZPOCET
| VV |  | "110"3,52*1,595 |  | 5.614 | [12 empty] | VV | 2 | 2 | True | 0 | ROZPOCET
| VV |  | "113"1,585*3,385 |  | 5.365 | [12 empty] | VV | 2 | 2 | True | 0 | ROZPOCET
| VV |  | "115"1,585*3,4 |  | 5.389 | [12 empty] | VV | 2 | 2 | True | 0 | ROZPOCET
| VV |  | "122"2,285*4,97 |  | 11.356 | [12 empty] | VV | 2 | 2 | True | 0 | ROZPOCET
| VV |  | "128"4,21 |  | 4.21 | [12 empty] | VV | 2 | 2 | True | 0 | ROZPOCET
| VV | c1b | Mezisoučet |  | 31.934 | [12 empty] | VV | 2 | 3 | True | 0 | ROZPOCET
| VV |  | Součet |  | 31.934 | [12 empty] | VV | 2 | 4 | True | 1 | ROZPOCET
338 | K | 763131731 | Podhled ze sádrokartonových desek ostatní práce a konstrukce na podhledech ze sádrokartonových desek čelo pro kazetové pohledy (F lišta) tl. 12,5 mm | m | 5.4 |  | 0 | CS ÚRS 2023 01 |  | základní |  | 0 | 1e-05 | 5.4e-05 | 0 | 0 | 16 | K | 2 |  |  |  | ROZPOCET | [5 empty] | 0 | 0 | 0 | 0 | 0 | 1 | 0 | 16 | 1954890327
| Online PSC |  | https://podminky.urs.cz/item/CS_URS_2023_01/763131731 | [14 empty] | Online PSC | 2
| VV |  | čv104,106 | [14 empty] | VV | 2 | 1 | True | 0 | ROZPOCET
| VV |  | "102 - skoková změna "5,4 |  | 5.4 | [12 empty] | VV | 2 | 2 | True | 1 | ROZPOCET
339 | K | 763131761 | Podhled ze sádrokartonových desek Příplatek k cenám za plochu do 3 m2 jednotlivě | m2 | 7.967 |  | 0 | CS ÚRS 2023 01 |  | základní |  | 0 | 0 | 0 | 0 | 0 | 16 | K | 2 |  |  |  | ROZPOCET | [5 empty] | 0 | 0 | 0 | 0 | 0 | 1 | 0 | 16 | -1775556566
| Online PSC |  | https://podminky.urs.cz/item/CS_URS_2023_01/763131761 | [14 empty] | Online PSC | 2
| VV |  | čv104,106 | [14 empty] | VV | 2 | 1 | True | 0 | ROZPOCET
| VV |  | "116"2,19 |  | 2.19 | [12 empty] | VV | 2 | 2 | True | 0 | ROZPOCET
| VV |  | "117"1,86*0,9 |  | 1.674 | [12 empty] | VV | 2 | 2 | True | 0 | ROZPOCET
| VV |  | "119"1,0*2,195 |  | 2.195 | [12 empty] | VV | 2 | 2 | True | 0 | ROZPOCET
| VV |  | "129"2,12*0,9 |  | 1.908 | [12 empty] | VV | 2 | 2 | True | 0 | ROZPOCET
| VV |  | Součet |  | 7.967 | [12 empty] | VV | 2 | 4 | True | 1 | ROZPOCET
340 | K | 763131765 | Podhled ze sádrokartonových desek Příplatek k cenám za výšku zavěšení přes 0,5 do 1,0 m | m2 | 222.964 |  | 0 | CS ÚRS 2023 01 |  | základní |  | 0 | 0.0001 | 0.022296 | 0 | 0 | 16 | K | 2 |  |  |  | ROZPOCET | [5 empty] | 0 | 0 | 0 | 0 | 0 | 1 | 0 | 16 | 1423735805
| Online PSC |  | https://podminky.urs.cz/item/CS_URS_2023_01/763131765 | [14 empty] | Online PSC | 2
| VV |  | čv104,106 | [14 empty] | VV | 2 | 1 | True | 0 | ROZPOCET
| VV |  | "sdk podhledy C11a"c1a |  | 195.515 | [12 empty] | VV | 2 | 2 | True | 0 | ROZPOCET
| VV |  | "sdk podhledy C11a - odpočet mč.101 (sv.3,25m)"-2,3*1,95 |  | -4.485 | [12 empty] | VV | 2 | 2 | True | 0 | ROZPOCET
| VV |  | Mezisoučet |  | 191.03 | [12 empty] | VV | 2 | 3 | True | 0 | ROZPOCET
| VV |  | "sdk podhledy c11b"c1b |  | 31.934 | [12 empty] | VV | 2 | 2 | True | 0 | ROZPOCET
| VV |  | Mezisoučet |  | 31.934 | [12 empty] | VV | 2 | 3 | True | 0 | ROZPOCET
| VV |  | Součet |  | 222.964 | [12 empty] | VV | 2 | 4 | True | 1 | ROZPOCET
341 | K | 763431031 | Montáž podhledu minerálního včetně zavěšeného roštu skrytého s panely vyjímatelnými jakékoliv velikosti panelů | m2 | 80.771 |  | 0 | CS ÚRS 2023 01 |  | základní |  | 0 | 0.00132 | 0.10662 | 0 | 0 | 16 | K | 2 |  |  |  | ROZPOCET | [5 empty] | 0 | 0 | 0 | 0 | 0 | 1 | 0 | 16 | -1141976422
| Online PSC |  | https://podminky.urs.cz/item/CS_URS_2023_01/763431031 | [14 empty] | Online PSC | 2
| VV |  | čv104,106 | [14 empty] | VV | 2 | 1 | True | 0 | ROZPOCET
| VV |  | "102 na +2,7"2,4*2,45+1,6*15,36+6,0*1,75+1,6*15,36 |  | 65.532 | [12 empty] | VV | 2 | 2 | True | 0 | ROZPOCET
| VV |  | "102 na +2,15"5,4*0,7 |  | 3.78 | [12 empty] | VV | 2 | 2 | True | 0 | ROZPOCET
| VV |  | "102 - odpočet plochy plného podhledu u výlezu"-1,6*2,8 |  | -4.48 | [12 empty] | VV | 2 | 2 | True | 0 | ROZPOCET
| VV |  | "124"3,15*5,06 |  | 15.939 | [12 empty] | VV | 2 | 2 | True | 0 | ROZPOCET
| VV | pma | Mezisoučet |  | 80.771 | [12 empty] | VV | 2 | 3 | True | 0 | ROZPOCET
| VV |  | Součet |  | 80.771 | [12 empty] | VV | 2 | 4 | True | 1 | ROZPOCET
342 | M | 763mkd1 | minerální kazetové hygienické desky s hladkým bílým povrchem 600x600x12mm bez PO - dodávka | m2 | 84.81 |  | 0 |  |  | základní |  | 0 | 0 | 0 | 0 | 0 | 32 | M | 2 |  |  |  | ROZPOCET | [5 empty] | 0 | 0 | 0 | 0 | 0 | 1 | 0 | 16 | 1470264557
| VV |  | 80,771*1,05 'Přepočtené koeficientem množství |  | 84.81 | [12 empty] | VV | 2 | 2 | False | 1 | ROZPOCET
343 | K | 763431041 | Montáž podhledu minerálního včetně zavěšeného roštu Příplatek k cenám: za výšku zavěšení přes 0,5 do 1,0 m | m2 | 76.991 |  | 0 | CS ÚRS 2023 01 |  | základní |  | 0 | 4e-05 | 0.0030796 | 0 | 0 | 16 | K | 2 |  |  |  | ROZPOCET | [5 empty] | 0 | 0 | 0 | 0 | 0 | 1 | 0 | 16 | -137300457
| Online PSC |  | https://podminky.urs.cz/item/CS_URS_2023_01/763431041 | [14 empty] | Online PSC | 2
| VV |  | čv104,106 | [14 empty] | VV | 2 | 1 | True | 0 | ROZPOCET
| VV |  | "102 na +2,7"2,4*2,45+1,6*15,36+6,0*1,75+1,6*15,36 |  | 65.532 | [12 empty] | VV | 2 | 2 | True | 0 | ROZPOCET
| VV |  | "102 - odpočet plochy plného podhledu u výlezu"-1,6*2,8 |  | -4.48 | [12 empty] | VV | 2 | 2 | True | 0 | ROZPOCET
| VV |  | "124"3,15*5,06 |  | 15.939 | [12 empty] | VV | 2 | 2 | True | 0 | ROZPOCET
| VV |  | Součet |  | 76.991 | [12 empty] | VV | 2 | 4 | True | 1 | ROZPOCET
344 | K | 763431042 | Montáž podhledu minerálního včetně zavěšeného roštu Příplatek k cenám: za výšku zavěšení přes 1,0 do 1,4 m | m2 | 3.78 |  | 0 | CS ÚRS 2023 01 |  | základní |  | 0 | 0.00015 | 0.000567 | 0 | 0 | 16 | K | 2 |  |  |  | ROZPOCET | [5 empty] | 0 | 0 | 0 | 0 | 0 | 1 | 0 | 16 | -1006126292
| Online PSC |  | https://podminky.urs.cz/item/CS_URS_2023_01/763431042 | [14 empty] | Online PSC | 2
| VV |  | čv104,106 | [14 empty] | VV | 2 | 1 | True | 0 | ROZPOCET
| VV |  | "102 na +2,15"5,4*0,7 |  | 3.78 | [12 empty] | VV | 2 | 2 | True | 0 | ROZPOCET
| VV |  | Součet |  | 3.78 | [12 empty] | VV | 2 | 4 | True | 1 | ROZPOCET
345 | K | 763mkppo | Montáž minerálního podhledu s vyjímatelnými panely 600x600mm na zavěšenou kci dle certifikovaného systému (oboustranná PO EI15 DP1) | m2 | 20.077 |  | 0 |  |  | základní |  | 0 | 0 | 0 | 0 | 0 | 16 | K | 2 |  |  |  | ROZPOCET | [5 empty] | 0 | 0 | 0 | 0 | 0 | 1 | 0 | 16 | -1773851178
| VV |  | cena vč.dodávky roštu dle certifikovaného systému!!! | [14 empty] | VV | 2 | 1 | True | 0 | ROZPOCET
| VV |  | čv104,106 | [14 empty] | VV | 2 | 1 | True | 0 | ROZPOCET
| VV |  | "130"3,01*6,67 |  | 20.077 | [12 empty] | VV | 2 | 2 | True | 0 | ROZPOCET
| VV | pmb | Mezisoučet |  | 20.077 | [12 empty] | VV | 2 | 3 | True | 0 | ROZPOCET
| VV |  | Součet |  | 20.077 | [12 empty] | VV | 2 | 4 | True | 1 | ROZPOCET
346 | M | 763mkd2 | minerální kazetové hygienické desky s hladkým bílým povrchem 600x600xtl.dle dodavatele dle certifikovaného systému (PO EI15 DP1 oboustranně) - dodávka | m2 | 21.081 |  | 0 |  |  | základní |  | 0 | 0 | 0 | 0 | 0 | 32 | M | 2 |  |  |  | ROZPOCET | [5 empty] | 0 | 0 | 0 | 0 | 0 | 1 | 0 | 16 | -428021634
| VV |  | 20,077*1,05 'Přepočtené koeficientem množství |  | 21.081 | [12 empty] | VV | 2 | 2 | False | 1 | ROZPOCET
347 | K | 763431041 | Montáž podhledu minerálního včetně zavěšeného roštu Příplatek k cenám: za výšku zavěšení přes 0,5 do 1,0 m | m2 | 20.077 |  | 0 | CS ÚRS 2023 01 |  | základní |  | 0 | 4e-05 | 0.00080308 | 0 | 0 | 16 | K | 2 |  |  |  | ROZPOCET | [5 empty] | 0 | 0 | 0 | 0 | 0 | 1 | 0 | 16 | -1172289352
| Online PSC |  | https://podminky.urs.cz/item/CS_URS_2023_01/763431041 | [14 empty] | Online PSC | 2
348 | K | 763131911 | Zhotovení otvorů v podhledech a podkrovích ze sádrokartonových desek pro prostupy (voda, elektro, topení, VZT), osvětlení, sprinklery, revizní klapky a dvířka včetně vyztužení profily, velikost do 0,10 m2 | kus | 9 |  | 0 | CS ÚRS 2023 01 |  | základní |  | 0 | 0.00064 | 0.00576 | 0 | 0 | 16 | K | 2 |  |  |  | ROZPOCET | [5 empty] | 0 | 0 | 0 | 0 | 0 | 1 | 0 | 16 | -1475534204
| Online PSC |  | https://podminky.urs.cz/item/CS_URS_2023_01/763131911 | [14 empty] | Online PSC | 2
| P |  | Poznámka k položce: otvory nebudou zhotovovány dodatečně, proto je suť 0 tun | [14 empty] | P | 2
| VV |  | "pro O09 300/300mm"9 |  | 9 | [12 empty] | VV | 2 | 2 | True | 1 | ROZPOCET
349 | K | 763131912 | Zhotovení otvorů v podhledech a podkrovích ze sádrokartonových desek pro prostupy (voda, elektro, topení, VZT), osvětlení, sprinklery, revizní klapky a dvířka včetně vyztužení profily, velikost přes 0,10 do 0,25 m2 | kus | 8 |  | 0 | CS ÚRS 2023 01 |  | základní |  | 0 | 0.00105 | 0.0084 | 0 | 0 | 16 | K | 2 |  |  |  | ROZPOCET | [5 empty] | 0 | 0 | 0 | 0 | 0 | 1 | 0 | 16 | 195503991
| Online PSC |  | https://podminky.urs.cz/item/CS_URS_2023_01/763131912 | [14 empty] | Online PSC | 2
| P |  | Poznámka k položce: otvory nebudou zhotovovány dodatečně, proto je suť 0 tun | [14 empty] | P | 2
| VV |  | "pro O08 500/500mm"8 |  | 8 | [12 empty] | VV | 2 | 2 | True | 1 | ROZPOCET
350 | K | 763131914 | Zhotovení otvorů v podhledech a podkrovích ze sádrokartonových desek pro prostupy (voda, elektro, topení, VZT), osvětlení, sprinklery, revizní klapky a dvířka včetně vyztužení profily, velikost přes 0,50 do 1,00 m2 | kus | 1 |  | 0 | CS ÚRS 2023 01 |  | základní |  | 0 | 0.00212 | 0.00212 | 0 | 0 | 16 | K | 2 |  |  |  | ROZPOCET | [5 empty] | 0 | 0 | 0 | 0 | 0 | 1 | 0 | 16 | -1737534449
| Online PSC |  | https://podminky.urs.cz/item/CS_URS_2023_01/763131914 | [14 empty] | Online PSC | 2
| P |  | Poznámka k položce: otvory nebudou zhotovovány dodatečně, proto je suť 0 tun | [14 empty] | P | 2
| VV |  | čv104 | [14 empty] | VV | 2 | 1 | True | 0 | ROZPOCET
| VV |  | "pro výlez na střechu"1 |  | 1 | [12 empty] | VV | 2 | 2 | True | 1 | ROZPOCET
351 | K | 998763100 | Přesun hmot pro dřevostavby stanovený z hmotnosti přesunovaného materiálu vodorovná dopravní vzdálenost do 50 m v objektech výšky do 6 m | t | 3.237 |  | 0 | CS ÚRS 2023 01 |  | základní |  | 0 | 0 | 0 | 0 | 0 | 16 | K | 2 |  |  |  | ROZPOCET | [5 empty] | 0 | 0 | 0 | 0 | 0 | 1 | 0 | 16 | -1479423622
| Online PSC |  | https://podminky.urs.cz/item/CS_URS_2023_01/998763100 | [14 empty] | Online PSC | 2
| D | 764 | Konstrukce klempířské |  |  |  | 0 |  |  |  |  | 0 |  | 0.053125 |  | 0 | 2 | D | 1 |  |  |  | ROZPOCET | [11 empty] | 0
352 | K | 764226442 | Oplechování parapetů z hliníkového plechu rovných celoplošně lepené, bez rohů rš 200 mm | m | 38.97 |  | 0 | CS ÚRS 2023 01 |  | základní |  | 0 | 0.00087 | 0.033904 | 0 | 0 | 16 | K | 2 |  |  |  | ROZPOCET | [5 empty] | 0 | 0 | 0 | 0 | 0 | 1 | 0 | 16 | -389370494
| Online PSC |  | https://podminky.urs.cz/item/CS_URS_2023_01/764226442 | [14 empty] | Online PSC | 2
| VV |  | v ceně zohlednit oboustraně lakovaný AL plech! | [14 empty] | VV | 2 | 1 | True | 0 | ROZPOCET
| VV |  | dle výpisu výrobků | [14 empty] | VV | 2 | 1 | True | 0 | ROZPOCET
| VV |  | "K01"15,2 |  | 15.2 | [12 empty] | VV | 2 | 2 | True | 0 | ROZPOCET
| VV |  | "K02"1,1*3 |  | 3.3 | [12 empty] | VV | 2 | 2 | True | 0 | ROZPOCET
| VV |  | "K03"8,3 |  | 8.3 | [12 empty] | VV | 2 | 2 | True | 0 | ROZPOCET
| VV |  | "K04"6,72 |  | 6.72 | [12 empty] | VV | 2 | 2 | True | 0 | ROZPOCET
| VV |  | "K05"5,45 |  | 5.45 | [12 empty] | VV | 2 | 2 | True | 0 | ROZPOCET
| VV |  | Součet |  | 38.97 | [12 empty] | VV | 2 | 4 | True | 1 | ROZPOCET
353 | K | 764226400 | Oplechování parapetů z hliníkového plechu rovných mechanicky kotvené, bez rohů rš 100 mm | m | 12.9 |  | 0 | CS ÚRS 2023 01 |  | základní |  | 0 | 0.00028 | 0.003612 | 0 | 0 | 16 | K | 2 |  |  |  | ROZPOCET | [5 empty] | 0 | 0 | 0 | 0 | 0 | 1 | 0 | 16 | 515009396
| Online PSC |  | https://podminky.urs.cz/item/CS_URS_2023_01/764226400 | [14 empty] | Online PSC | 2
| VV |  | v ceně zohlednit oboustraně lakovaný AL plec a rš.70mm! | [14 empty] | VV | 2 | 1 | True | 0 | ROZPOCET
| VV |  | dle výpisu výrobků | [14 empty] | VV | 2 | 1 | True | 0 | ROZPOCET
| VV |  | "K06"12,9 |  | 12.9 | [12 empty] | VV | 2 | 2 | True | 0 | ROZPOCET
| VV |  | Součet |  | 12.9 | [12 empty] | VV | 2 | 4 | True | 1 | ROZPOCET
354 | K | 764011401 | Podkladní plech z pozinkovaného plechu tloušťky 0,55 mm rš 150 mm | m | 12.9 |  | 0 | CS ÚRS 2023 01 |  | základní |  | 0 | 0.00082 | 0.010578 | 0 | 0 | 16 | K | 2 |  |  |  | ROZPOCET | [5 empty] | 0 | 0 | 0 | 0 | 0 | 1 | 0 | 16 | 1539075279
| Online PSC |  | https://podminky.urs.cz/item/CS_URS_2023_01/764011401 | [14 empty] | Online PSC | 2
| VV |  | v ceně zohlednit rš.70mm a tl.0,7mm! | [14 empty] | VV | 2 | 1 | True | 0 | ROZPOCET
| VV |  | dle výpisu výrobků | [14 empty] | VV | 2 | 1 | True | 0 | ROZPOCET
| VV |  | "K06"12,9 |  | 12.9 | [12 empty] | VV | 2 | 2 | True | 0 | ROZPOCET
| VV |  | Součet |  | 12.9 | [12 empty] | VV | 2 | 4 | True | 1 | ROZPOCET
355 | K | 764226401 | Oplechování parapetů z hliníkového plechu rovných mechanicky kotvené, bez rohů rš 150 mm | m | 12.9 |  | 0 | CS ÚRS 2023 01 |  | základní |  | 0 | 0.00039 | 0.005031 | 0 | 0 | 16 | K | 2 |  |  |  | ROZPOCET | [5 empty] | 0 | 0 | 0 | 0 | 0 | 1 | 0 | 16 | -573489955
| Online PSC |  | https://podminky.urs.cz/item/CS_URS_2023_01/764226401 | [14 empty] | Online PSC | 2
| VV |  | v ceně zohlednit oboustraně lakovaný AL plec a rš.125mm! | [14 empty] | VV | 2 | 1 | True | 0 | ROZPOCET
| VV |  | dle výpisu výrobků | [14 empty] | VV | 2 | 1 | True | 0 | ROZPOCET
| VV |  | "K06 - okapní plech!!!"12,9 |  | 12.9 | [12 empty] | VV | 2 | 2 | True | 0 | ROZPOCET
| VV |  | Součet |  | 12.9 | [12 empty] | VV | 2 | 4 | True | 1 | ROZPOCET
356 | K | 764226465 | Oplechování parapetů z hliníkového plechu rovných celoplošně lepené, bez rohů Příplatek k cenám za zvýšenou pracnost při provedení rohu nebo koutu do rš 400 mm | kus | 3 |  | 0 | CS ÚRS 2023 01 |  | základní |  | 0 | 0 | 0 | 0 | 0 | 16 | K | 2 |  |  |  | ROZPOCET | [5 empty] | 0 | 0 | 0 | 0 | 0 | 1 | 0 | 16 | 360056312
| Online PSC |  | https://podminky.urs.cz/item/CS_URS_2023_01/764226465 | [14 empty] | Online PSC | 2
| VV |  | "K06"1+1+1 |  | 3 | [12 empty] | VV | 2 | 2 | True | 1 | ROZPOCET
357 | K | 764k0710 | K07 až K10 - přítlačná lišta z AL plechu tl.1,5mm rš.210mm - d,m dle popisu ve výpisu výrobků | m | 6.81 |  | 0 |  |  | základní |  | 0 | 0 | 0 | 0 | 0 | 16 | K | 2 |  |  |  | ROZPOCET | [5 empty] | 0 | 0 | 0 | 0 | 0 | 1 | 0 | 16 | -849577729
| VV |  | dle výpisu výrobků | [14 empty] | VV | 2 | 1 | True | 0 | ROZPOCET
| VV |  | "K07"2,3 |  | 2.3 | [12 empty] | VV | 2 | 2 | True | 0 | ROZPOCET
| VV |  | "K08"1,46 |  | 1.46 | [12 empty] | VV | 2 | 2 | True | 0 | ROZPOCET
| VV |  | "K09"2,0 |  | 2 | [12 empty] | VV | 2 | 2 | True | 0 | ROZPOCET
| VV |  | "K10"1,05 |  | 1.05 | [12 empty] | VV | 2 | 2 | True | 0 | ROZPOCET
| VV |  | Součet |  | 6.81 | [12 empty] | VV | 2 | 4 | True | 1 | ROZPOCET
358 | K | 998764101 | Přesun hmot pro konstrukce klempířské stanovený z hmotnosti přesunovaného materiálu vodorovná dopravní vzdálenost do 50 m v objektech výšky do 6 m | t | 0.053 |  | 0 | CS ÚRS 2023 01 |  | základní |  | 0 | 0 | 0 | 0 | 0 | 16 | K | 2 |  |  |  | ROZPOCET | [5 empty] | 0 | 0 | 0 | 0 | 0 | 1 | 0 | 16 | -1061012796
| Online PSC |  | https://podminky.urs.cz/item/CS_URS_2023_01/998764101 | [14 empty] | Online PSC | 2
| D | 766 | Konstrukce truhlářské |  |  |  | 0 |  |  |  |  | 0 |  | 0 |  | 0 | 2 | D | 1 |  |  |  | ROZPOCET | [11 empty] | 0
359 | K | 766t01 | T01 - dveře vnitřní 1kř. HPL 700/1970mm - d,m dle popisu ve výpisu výrobků vč.kování, zámku a konečné povrch.úpravy | kus | 3 |  | 0 |  |  | základní |  | 0 | 0 | 0 | 0 | 0 | 16 | K | 2 |  |  |  | ROZPOCET | [5 empty] | 0 | 0 | 0 | 0 | 0 | 1 | 0 | 16 | -199958566
360 | K | 766t02 | T02 - dveře vnitřní 1kř. HPL 700/1970mm - d,m dle popisu ve výpisu výrobků vč.kování, zámku, větr.mřížky a konečné povrch.úpravy | kus | 3 |  | 0 |  |  | základní |  | 0 | 0 | 0 | 0 | 0 | 16 | K | 2 |  |  |  | ROZPOCET | [5 empty] | 0 | 0 | 0 | 0 | 0 | 1 | 0 | 16 | 1641234168
361 | K | 766t03 | T03 - dveře vnitřní 1kř. HPL 800/1970mm - d,m dle popisu ve výpisu výrobků vč.kování, zámku a konečné povrch.úpravy | kus | 14 |  | 0 |  |  | základní |  | 0 | 0 | 0 | 0 | 0 | 16 | K | 2 |  |  |  | ROZPOCET | [5 empty] | 0 | 0 | 0 | 0 | 0 | 1 | 0 | 16 | -787769302
362 | K | 766t04 | T04 - dveře vnitřní 1kř. HPL 800/1970mm EW 15 DP3 - d,m dle popisu ve výpisu výrobků vč.kování, zámku a konečné povrch.úpravy | kus | 3 |  | 0 |  |  | základní |  | 0 | 0 | 0 | 0 | 0 | 16 | K | 2 |  |  |  | ROZPOCET | [5 empty] | 0 | 0 | 0 | 0 | 0 | 1 | 0 | 16 | 1006297826
363 | K | 766t05 | T05 - dveře vnitřní 1kř. HPL 800/1970mm EW 15 DP3-C3 - d,m dle popisu ve výpisu výrobků vč.kování, zámku, samozavírače a konečné povrch.úpravy | kus | 2 |  | 0 |  |  | základní |  | 0 | 0 | 0 | 0 | 0 | 16 | K | 2 |  |  |  | ROZPOCET | [5 empty] | 0 | 0 | 0 | 0 | 0 | 1 | 0 | 16 | -1518318789
364 | K | 766t06 | T06 - dveře vnitřní 1kř. HPL 900/1970mm EW 15 DP3 - d,m dle popisu ve výpisu výrobků vč.kování, zámku a konečné povrch.úpravy | kus | 1 |  | 0 |  |  | základní |  | 0 | 0 | 0 | 0 | 0 | 16 | K | 2 |  |  |  | ROZPOCET | [5 empty] | 0 | 0 | 0 | 0 | 0 | 1 | 0 | 16 | -2019896528
365 | K | 766t07 | T07 - dveře vnitřní 1kř. HPL 900/1970mm EW 15 DP3-C3 - d,m dle popisu ve výpisu výrobků vč.kování, zámku, samozavírače a konečné povrch.úpravy | kus | 1 |  | 0 |  |  | základní |  | 0 | 0 | 0 | 0 | 0 | 16 | K | 2 |  |  |  | ROZPOCET | [5 empty] | 0 | 0 | 0 | 0 | 0 | 1 | 0 | 16 | -810519741
366 | K | 766t08 | T08 - dveře vnitřní 1kř. HPL 1200/1970mm posuvné na stěnu - d,m dle popisu ve výpisu výrobků vč.kování, zámku, pojezdu na stěnu a konečné povrch.úpravy | kus | 1 |  | 0 |  |  | základní |  | 0 | 0 | 0 | 0 | 0 | 16 | K | 2 |  |  |  | ROZPOCET | [5 empty] | 0 | 0 | 0 | 0 | 0 | 1 | 0 | 16 | -2050653093
367 | K | 766t09a | T09a - vnitřní okenní parapet HPL, 3850/420mm - d,m dle popisu ve výpisu výrobků vč.boční koncovky a tmelení ve styku s kcemi | kus | 1 |  | 0 |  |  | základní |  | 0 | 0 | 0 | 0 | 0 | 16 | K | 2 |  |  |  | ROZPOCET | [5 empty] | 0 | 0 | 0 | 0 | 0 | 1 | 0 | 16 | -1850769801
368 | K | 766t09b | T09b - vnitřní okenní parapet HPL, 5340/420mm - d,m dle popisu ve výpisu výrobků vč.boční koncovky a tmelení ve styku s kcemi | kus | 1 |  | 0 |  |  | základní |  | 0 | 0 | 0 | 0 | 0 | 16 | K | 2 |  |  |  | ROZPOCET | [5 empty] | 0 | 0 | 0 | 0 | 0 | 1 | 0 | 16 | 603681419
369 | K | 766t10 | T10 - vnitřní okenní parapet HPL, 3260/420mm - d,m dle popisu ve výpisu výrobků vč.boční koncovky a tmelení ve styku s kcemi | kus | 1 |  | 0 |  |  | základní |  | 0 | 0 | 0 | 0 | 0 | 16 | K | 2 |  |  |  | ROZPOCET | [5 empty] | 0 | 0 | 0 | 0 | 0 | 1 | 0 | 16 | -1261095953
370 | K | 766t11 | T11 - vnitřní okenní parapet HPL, 1200/250mm - d,m dle popisu ve výpisu výrobků vč.boční koncovky a tmelení ve styku s kcemi | kus | 1 |  | 0 |  |  | základní |  | 0 | 0 | 0 | 0 | 0 | 16 | K | 2 |  |  |  | ROZPOCET | [5 empty] | 0 | 0 | 0 | 0 | 0 | 1 | 0 | 16 | 1028610971
371 | K | 766t12 | T12 - vnitřní okenní parapet HPL, 3610/250mm - d,m dle popisu ve výpisu výrobků vč.boční koncovky a tmelení ve styku s kcemi | kus | 2 |  | 0 |  |  | základní |  | 0 | 0 | 0 | 0 | 0 | 16 | K | 2 |  |  |  | ROZPOCET | [5 empty] | 0 | 0 | 0 | 0 | 0 | 1 | 0 | 16 | -413774186
372 | K | 766t13 | T13 - vnitřní okenní parapet HPL, 2410/250mm - d,m dle popisu ve výpisu výrobků vč.boční koncovky a tmelení ve styku s kcemi | kus | 1 |  | 0 |  |  | základní |  | 0 | 0 | 0 | 0 | 0 | 16 | K | 2 |  |  |  | ROZPOCET | [5 empty] | 0 | 0 | 0 | 0 | 0 | 1 | 0 | 16 | 1324221223
373 | K | 766t14 | T14 - vnitřní okenní parapet HPL, 3600/250mm - d,m dle popisu ve výpisu výrobků vč.boční koncovky a tmelení ve styku s kcemi | kus | 1 |  | 0 |  |  | základní |  | 0 | 0 | 0 | 0 | 0 | 16 | K | 2 |  |  |  | ROZPOCET | [5 empty] | 0 | 0 | 0 | 0 | 0 | 1 | 0 | 16 | -32135224
374 | K | 766t15 | T15 - vnitřní okenní parapet HPL, 2610/250mm - d,m dle popisu ve výpisu výrobků vč.boční koncovky a tmelení ve styku s kcemi | kus | 2 |  | 0 |  |  | základní |  | 0 | 0 | 0 | 0 | 0 | 16 | K | 2 |  |  |  | ROZPOCET | [5 empty] | 0 | 0 | 0 | 0 | 0 | 1 | 0 | 16 | 619635568
375 | K | 766t16 | T16 - vnitřní okenní parapet HPL, 2010/250mm - d,m dle popisu ve výpisu výrobků vč.boční koncovky a tmelení ve styku s kcemi | kus | 1 |  | 0 |  |  | základní |  | 0 | 0 | 0 | 0 | 0 | 16 | K | 2 |  |  |  | ROZPOCET | [5 empty] | 0 | 0 | 0 | 0 | 0 | 1 | 0 | 16 | -762032679
376 | K | 766t17 | T17 - vnitřní okenní parapet HPL, 610/250mm - d,m dle popisu ve výpisu výrobků vč.boční koncovky a tmelení ve styku s kcemi | kus | 1 |  | 0 |  |  | základní |  | 0 | 0 | 0 | 0 | 0 | 16 | K | 2 |  |  |  | ROZPOCET | [5 empty] | 0 | 0 | 0 | 0 | 0 | 1 | 0 | 16 | -591165999
377 | K | 766t18 | T18 - vnitřní okenní parapet HPL, 6670/250mm - d,m dle popisu ve výpisu výrobků vč.boční koncovky a tmelení ve styku s kcemi | kus | 1 |  | 0 |  |  | základní |  | 0 | 0 | 0 | 0 | 0 | 16 | K | 2 |  |  |  | ROZPOCET | [5 empty] | 0 | 0 | 0 | 0 | 0 | 1 | 0 | 16 | 1315820191
378 | K | 766t19 | T19 - vnitřní okenní parapet HPL, 5400/250mm - d,m dle popisu ve výpisu výrobků vč.boční koncovky a tmelení ve styku s kcemi | kus | 1 |  | 0 |  |  | základní |  | 0 | 0 | 0 | 0 | 0 | 16 | K | 2 |  |  |  | ROZPOCET | [5 empty] | 0 | 0 | 0 | 0 | 0 | 1 | 0 | 16 | -1594534128
| D | 766klsp | Kuchyňská linka vč.spotřebičů |  |  |  | 0 |  |  |  |  | 0 |  | 0 |  | 0 | 2 | D | 1 |  |  |  | ROZPOCET | [11 empty] | 0
379 | K | 766ok1 | OK1 - Vestavěná kuchyňská linka 4,0x0,9m + 4,0x2,1m - d,m dle popisu ve výpisu výrobků bez spotřebičů | kus | 1 |  | 0 |  |  | základní |  | 0 | 0 | 0 | 0 | 0 | 16 | K | 2 |  |  |  | ROZPOCET | [5 empty] | 0 | 0 | 0 | 0 | 0 | 1 | 0 | 16 | 1342154345
380 | K | 766ok1dř1 | jednokomorový nerez dřez s odkapávačem - d,m dle popisu ve výpisu výrobků (sifon,přepad) | kus | 1 |  | 0 |  |  | základní |  | 0 | 0 | 0 | 0 | 0 | 16 | K | 2 |  |  |  | ROZPOCET | [5 empty] | 0 | 0 | 0 | 0 | 0 | 1 | 0 | 16 | 1964142379
381 | K | 766ok1dř2 | Jednokomorové zápustné umyvadlo - d,m dle popisu ve výpisu výrobků (vč.baterie,sifon,přepad) | kus | 1 |  | 0 |  |  | základní |  | 0 | 0 | 0 | 0 | 0 | 16 | K | 2 |  |  |  | ROZPOCET | [5 empty] | 0 | 0 | 0 | 0 | 0 | 1 | 0 | 16 | -1883573308
382 | M | 766lm | vestavná chladnička kombinovaná s mrazničkou - dodávka dle popisu ve výpisu výrobků | kus | 1 |  | 0 |  |  | základní |  | 0 | 0 | 0 | 0 | 0 | 32 | M | 2 |  |  |  | ROZPOCET | [5 empty] | 0 | 0 | 0 | 0 | 0 | 1 | 0 | 16 | 1008461357
383 | K | 766op | Vestavný odsavač par nerez - d,m dle popisu ve výpisu výrobků vč.zapojení | kus | 1 |  | 0 |  |  | základní |  | 0 | 0 | 0 | 0 | 0 | 16 | K | 2 |  |  |  | ROZPOCET | [5 empty] | 0 | 0 | 0 | 0 | 0 | 1 | 0 | 16 | -402556118
384 | K | 766vt | Vestavná trouba nerez - d,m dle popisu ve výpisu výrobků vč.zapojení | kus | 1 |  | 0 |  |  | základní |  | 0 | 0 | 0 | 0 | 0 | 16 | K | 2 |  |  |  | ROZPOCET | [5 empty] | 0 | 0 | 0 | 0 | 0 | 1 | 0 | 16 | -998368691
385 | K | 766vd | Sklokeramická varná deska - d,m dle popisu ve výpisu výrobků vč.zapojení | kus | 1 |  | 0 |  |  | základní |  | 0 | 0 | 0 | 0 | 0 | 16 | K | 2 |  |  |  | ROZPOCET | [5 empty] | 0 | 0 | 0 | 0 | 0 | 1 | 0 | 16 | -1869894072
386 | K | 766mn | Vestavná myčka nádobí - d,m dle popisu ve výpisu výrobků vč.zapojení | kus | 1 |  | 0 |  |  | základní |  | 0 | 0 | 0 | 0 | 0 | 16 | K | 2 |  |  |  | ROZPOCET | [5 empty] | 0 | 0 | 0 | 0 | 0 | 1 | 0 | 16 | -245387106
387 | M | 766mtr | mikrovlnná trouba nerez - d,m dle popisu ve výpisu výrobků | kus | 1 |  | 0 |  |  | základní |  | 0 | 0 | 0 | 0 | 0 | 32 | M | 2 |  |  |  | ROZPOCET | [5 empty] | 0 | 0 | 0 | 0 | 0 | 1 | 0 | 16 | -1368676261
388 | K | 766vvok | Vestavný výsuvný odpadkový koš - d,m dle popisu ve výpisu výrobků | kus | 1 |  | 0 |  |  | základní |  | 0 | 0 | 0 | 0 | 0 | 16 | K | 2 |  |  |  | ROZPOCET | [5 empty] | 0 | 0 | 0 | 0 | 0 | 1 | 0 | 16 | -841340079
| D | 767 | Konstrukce zámečnické |  |  |  | 0 |  |  |  |  | 0 |  | 0 |  | 0 | 2 | D | 1 |  |  |  | ROZPOCET | [11 empty] | 0
389 | K | 767ms | Montované stěny z děrovaného trapézového plechu - kompletní d,m dle D1-01-1.11 vč.kotvení, povrch.úpravy a plošin (lešení) | kg | 1154.3 |  | 0 |  |  | základní |  | 0 | 0 | 0 | 0 | 0 | 16 | K | 2 |  |  |  | ROZPOCET | [5 empty] | 0 | 0 | 0 | 0 | 0 | 1 | 0 | 16 | -1472732452
| VV |  | dílenskou dokumentaci zahrnout do ceny VRN | [14 empty] | VV | 2 | 1 | True | 0 | ROZPOCET
| VV |  | čv104,106,111 | [14 empty] | VV | 2 | 1 | True | 0 | ROZPOCET
| VV |  | "dle výpisu oceli čv111"1154,3 |  | 1154.3 | [12 empty] | VV | 2 | 2 | True | 1 | ROZPOCET
390 | K | 767msdv | Kování, panty a zámek pro 1kř.dveře do montované stěny - d,m dle čv111 | kpl | 2 |  | 0 |  |  | základní |  | 0 | 0 | 0 | 0 | 0 | 16 | K | 2 |  |  |  | ROZPOCET | [5 empty] | 0 | 0 | 0 | 0 | 0 | 1 | 0 | 16 | 846047407
391 | K | 767z21 | Z21 - profil L nerovnoramenný 150/75/9 dl.3,35m (51,59kg) pro ukotvení TI nad vraty - d,m dle popisu ve výpisu výrobků vč.kotvení a povrch.úpravy | kus | 2 |  | 0 |  |  | základní |  | 0 | 0 | 0 | 0 | 0 | 16 | K | 2 |  |  |  | ROZPOCET | [5 empty] | 0 | 0 | 0 | 0 | 0 | 1 | 0 | 16 | -716447989
392 | K | 767z22 | Z22 - profil L nerovnoramenný 100/65/7 dl.16,1m (144,9kg) pro ukotvení dlažby - d,m dle popisu ve výpisu výrobků vč.kotvení a povrch.úpravy | kus | 1 |  | 0 |  |  | základní |  | 0 | 0 | 0 | 0 | 0 | 16 | K | 2 |  |  |  | ROZPOCET | [5 empty] | 0 | 0 | 0 | 0 | 0 | 1 | 0 | 16 | 1487321368
393 | K | 767z23 | Z23 - větrací protidešťová mřížka se sítem 1050/590mm - d,m dle popisu ve výpisu výrobků vč.povrch.úpravy | kus | 3 |  | 0 |  |  | základní |  | 0 | 0 | 0 | 0 | 0 | 16 | K | 2 |  |  |  | ROZPOCET | [5 empty] | 0 | 0 | 0 | 0 | 0 | 1 | 0 | 16 | -2032731984
394 | K | 767oktč | OK pod tepelné čerpadlo - d,m dle čv105 vč.kotvení a povrch.úpravy | kg | 55.2 |  | 0 |  |  | základní |  | 0 | 0 | 0 | 0 | 0 | 16 | K | 2 |  |  |  | ROZPOCET | [5 empty] | 0 | 0 | 0 | 0 | 0 | 1 | 0 | 16 | -1415196504
| VV |  | čv105 | [14 empty] | VV | 2 | 1 | True | 0 | ROZPOCET
| VV |  | "dle výpisu oceli"55,2 |  | 55.2 | [12 empty] | VV | 2 | 2 | True | 1 | ROZPOCET
| D | 767alo | AL výplně otvorů a vrata |  |  |  | 0 |  |  |  |  | 0 |  | 0 |  | 0 | 2 | D | 1 |  |  |  | ROZPOCET | [11 empty] | 0
395 | K | 767z01 | Z01 - AL prosklenné vstupní dveře 1kř. s nadsvětlíkem a bočním světlíkem 2300/3250mm, s.o.2300/3700mm - d,m předsazená dle popisu ve výpisu výrobků vč.kování, zámku, páskování připoj.spáry a TI prvku do podlahy a rozšiřujícího profilu nadpraží | kus | 1 |  | 0 |  |  | základní |  | 0 | 0 | 0 | 0 | 0 | 16 | K | 2 |  |  |  | ROZPOCET | [5 empty] | 0 | 0 | 0 | 0 | 0 | 1 | 0 | 16 | 329512982
| P |  | Poznámka k položce: součástí ceny je i kotevní TI prvek (kce) pro předsazenou mtž (viz.detail předsazené mtže) a příprava pro elektrozámek!!! | [14 empty] | P | 2
396 | K | 767z02 | Z02 - AL prosklenné vstupní dveře 1kř. s nadsvětlíkem a bočním světlíkem 1460/2700mm protipožární s EW 15DP1 - C3, s.o.1460/2900mm - d,m dle popisu ve výpisu výrobků vč.kování, zámku, samozavírače, páskování připoj.spáry a TI prvku do podlahy | kus | 1 |  | 0 |  |  | základní |  | 0 | 0 | 0 | 0 | 0 | 16 | K | 2 |  |  |  | ROZPOCET | [5 empty] | 0 | 0 | 0 | 0 | 0 | 1 | 0 | 16 | -40912752
397 | K | 767z03 | Z03 - AL prosklenné vstupní dveře 1kř. s nadsvětlíkem a bočním světlíkem 2000/2700mm, s.o.2000/2900mm - d,m dle popisu ve výpisu výrobků vč.kování, zámku, páskování připoj.spáry a TI prvku do podlahy | kus | 1 |  | 0 |  |  | základní |  | 0 | 0 | 0 | 0 | 0 | 16 | K | 2 |  |  |  | ROZPOCET | [5 empty] | 0 | 0 | 0 | 0 | 0 | 1 | 0 | 16 | 1006214213
398 | K | 767z04 | Z04 - AL prosklenné vstupní dveře 1kř. 1050/2050mm protipožární s EW 15DP1, s.o.1050/2250mm (bude v sestavě se Z05) - d,m dle popisu ve výpisu výrobků vč.kování, zámku, páskování připoj.spáry a TI prvku do podlahy | kus | 1 |  | 0 |  |  | základní |  | 0 | 0 | 0 | 0 | 0 | 16 | K | 2 |  |  |  | ROZPOCET | [5 empty] | 0 | 0 | 0 | 0 | 0 | 1 | 0 | 16 | 153572801
399 | K | 767z05 | Z05 - AL okno pásové 6450/650mm protipožární s EI 15DP1 (bude v sestavě se Z04) - d,m dle popisu ve výpisu výrobků vč.páskování připoj.spáry | kus | 1 |  | 0 |  |  | základní |  | 0 | 0 | 0 | 0 | 0 | 16 | K | 2 |  |  |  | ROZPOCET | [5 empty] | 0 | 0 | 0 | 0 | 0 | 1 | 0 | 16 | 114440938
400 | K | 767z06a | Z06 - AL okno otev. s fix nadsvětlíkem 1050/3250mm, s.o.1050/3500mm - d,m dle popisu ve výpisu výrobků vč. TI prvku do podlahy a vnitřní horizontální žaluzie a páskování připoj.spáry | kus | 2 |  | 0 |  |  | základní |  | 0 | 0 | 0 | 0 | 0 | 16 | K | 2 |  |  |  | ROZPOCET | [5 empty] | 0 | 0 | 0 | 0 | 0 | 1 | 0 | 16 | 1409750756
401 | K | 767z06b | Z06 - AL okno o,s s nezaskleným nadsvětlíkem (nasávání pro VZT)1050/3250mm, s.o.1050/3500mm - d,m dle popisu ve výpisu výrobků vč. TI prvku do podlahy a vnitřní horizontální žaluzie a páskování připoj.spáry | kus | 1 |  | 0 |  |  | základní |  | 0 | 0 | 0 | 0 | 0 | 16 | K | 2 |  |  |  | ROZPOCET | [5 empty] | 0 | 0 | 0 | 0 | 0 | 1 | 0 | 16 | 1078800439
402 | K | 767z07 | Z07 - AL okno pásové 6670/650mm - d,m dle popisu ve výpisu výrobků vč.vnitřních horizontálních žaluzií a páskování připoj.spáry a pák.ovl. | kus | 1 |  | 0 |  |  | základní |  | 0 | 0 | 0 | 0 | 0 | 16 | K | 2 |  |  |  | ROZPOCET | [5 empty] | 0 | 0 | 0 | 0 | 0 | 1 | 0 | 16 | -1081259718
403 | K | 767z08 | Z08 - AL okno pásové 8250/650mm (fixní díly okna cca 2600/650mm s EI 15DP1) - d,m dle popisu ve výpisu výrobků vč.vnitřních horizontálních žaluzií a páskování připoj.spáry a pák.ovl. | kus | 1 |  | 0 |  |  | základní |  | 0 | 0 | 0 | 0 | 0 | 16 | K | 2 |  |  |  | ROZPOCET | [5 empty] | 0 | 0 | 0 | 0 | 0 | 1 | 0 | 16 | -242129777
404 | K | 767z09 | Z09 - AL okno pásové 15150/1250mm - d,m dle popisu ve výpisu výrobků vč.vnitřních horizontálních žaluzií a páskování připoj.spáry | kus | 1 |  | 0 |  |  | základní |  | 0 | 0 | 0 | 0 | 0 | 16 | K | 2 |  |  |  | ROZPOCET | [5 empty] | 0 | 0 | 0 | 0 | 0 | 1 | 0 | 16 | 1795205597
405 | K | 767z10 | Z10 - AL okno pásové rohové (8800+4020)/1250mm - d,m předsazená dle popisu ve výpisu výrobků vč.vnitřních horizontálních žaluzií a páskování připoj.spáry | kus | 1 |  | 0 |  |  | základní |  | 0 | 0 | 0 | 0 | 0 | 16 | K | 2 |  |  |  | ROZPOCET | [5 empty] | 0 | 0 | 0 | 0 | 0 | 1 | 0 | 16 | -1729243129
| P |  | Poznámka k položce: součástí ceny je i kotevní TI prvek (kce) pro předsazenou mtž (viz.detail předsazené mtže) | [14 empty] | P | 2
406 | K | 767z11 | Z11 - průmyslová sekční vrata, průj.otv.3250x3250mm - d,m dle popisu ve výpisu výrobků vč.el.pohonu, dálk.ovládání (2ks) a zprovoznění | kus | 2 |  | 0 |  |  | základní |  | 0 | 0 | 0 | 0 | 0 | 16 | K | 2 |  |  |  | ROZPOCET | [5 empty] | 0 | 0 | 0 | 0 | 0 | 1 | 0 | 16 | -640532949
| P |  | Poznámka k položce: vč.jištění spodní hrany vrat při zavírání | [14 empty] | P | 2
407 | K | 767z12 | Z12 - AL interiérová prosklenná stěna s 1kř.dveřmi, 2300/2700mm - d,m dle popisu ve výpisu výrobků vč.kování, zámku, fólie na sklo a začištění připoj.spáry | kus | 1 |  | 0 |  |  | základní |  | 0 | 0 | 0 | 0 | 0 | 16 | K | 2 |  |  |  | ROZPOCET | [5 empty] | 0 | 0 | 0 | 0 | 0 | 1 | 0 | 16 | -245811038
| P |  | Poznámka k položce: skleněné výplně budou opatřeny neprůhlednou folií (satinato/matelux – imitace pískovaného skla) | [14 empty] | P | 2
408 | K | 767z13 | Z13 - AL interiérová prosklenná stěna s 1kř.dveřmi, 2850/2700mm - d,m dle popisu ve výpisu výrobků vč.kování, zámku a začištění připoj.spáry | kus | 1 |  | 0 |  |  | základní |  | 0 | 0 | 0 | 0 | 0 | 16 | K | 2 |  |  |  | ROZPOCET | [5 empty] | 0 | 0 | 0 | 0 | 0 | 1 | 0 | 16 | -376301354
| D | 771 | Podlahy z dlaždic |  |  |  | 0 |  |  |  |  | 0 |  | 10.1538 |  | 0 | 2 | D | 1 |  |  |  | ROZPOCET | [11 empty] | 0
409 | K | 771591112 | Izolace podlahy pod dlažbu nátěrem nebo stěrkou ve dvou vrstvách | m2 | 126.46 |  | 0 | CS ÚRS 2023 01 |  | základní |  | 0 | 0.0015 | 0.18969 | 0 | 0 | 16 | K | 2 |  |  |  | ROZPOCET | [5 empty] | 0 | 0 | 0 | 0 | 0 | 1 | 0 | 16 | 622126131
| Online PSC |  | https://podminky.urs.cz/item/CS_URS_2023_01/771591112 | [14 empty] | Online PSC | 2
| VV |  | čv104,106,205,206 | [14 empty] | VV | 2 | 1 | True | 0 | ROZPOCET
| VV |  | "101 - pod čistící zonou"5,11 |  | 5.11 | [12 empty] | VV | 2 | 2 | True | 0 | ROZPOCET
| VV |  | "110 - předběžně (odsouhlasí TDI)"5,09 |  | 5.09 | [12 empty] | VV | 2 | 2 | True | 0 | ROZPOCET
| VV |  | "113"5,21 |  | 5.21 | [12 empty] | VV | 2 | 2 | True | 0 | ROZPOCET
| VV |  | "115"5,23 |  | 5.23 | [12 empty] | VV | 2 | 2 | True | 0 | ROZPOCET
| VV |  | "128 - předběžně (odsouhlasí TDI)"4,21 |  | 4.21 | [12 empty] | VV | 2 | 2 | True | 0 | ROZPOCET
| VV |  | Mezisoučet |  | 24.85 | [12 empty] | VV | 2 | 3 | True | 0 | ROZPOCET
| VV |  | "123"101,61 |  | 101.61 | [12 empty] | VV | 2 | 2 | True | 0 | ROZPOCET
| VV |  | Mezisoučet |  | 101.61 | [12 empty] | VV | 2 | 3 | True | 0 | ROZPOCET
| VV |  | Součet |  | 126.46 | [12 empty] | VV | 2 | 4 | True | 1 | ROZPOCET
410 | K | 776111112 | Příprava podkladu broušení podlah nového podkladu betonového | m2 | 340.26 |  | 0 | CS ÚRS 2023 01 |  | základní |  | 0 | 0 | 0 | 0 | 0 | 16 | K | 2 |  |  |  | ROZPOCET | [5 empty] | 0 | 0 | 0 | 0 | 0 | 1 | 0 | 16 | 892207535
| Online PSC |  | https://podminky.urs.cz/item/CS_URS_2023_01/776111112 | [14 empty] | Online PSC | 2
411 | K | 771111011 | Příprava podkladu před provedením dlažby vysátí podlah | m2 | 340.26 |  | 0 | CS ÚRS 2023 01 |  | základní |  | 0 | 0 | 0 | 0 | 0 | 16 | K | 2 |  |  |  | ROZPOCET | [5 empty] | 0 | 0 | 0 | 0 | 0 | 1 | 0 | 16 | -1617400945
| Online PSC |  | https://podminky.urs.cz/item/CS_URS_2023_01/771111011 | [14 empty] | Online PSC | 2
412 | K | 771121011 | Příprava podkladu před provedením dlažby nátěr penetrační na podlahu | m2 | 340.26 |  | 0 | CS ÚRS 2023 01 |  | základní |  | 0 | 0.0003 | 0.10208 | 0 | 0 | 16 | K | 2 |  |  |  | ROZPOCET | [5 empty] | 0 | 0 | 0 | 0 | 0 | 1 | 0 | 16 | 2082574103
| Online PSC |  | https://podminky.urs.cz/item/CS_URS_2023_01/771121011 | [14 empty] | Online PSC | 2
413 | K | 771574243 | Montáž podlah z dlaždic keramických lepených flexibilním lepidlem maloformátových pro vysoké mechanické zatížení hladkých přes 9 do 12 ks/m2 | m2 | 340.26 |  | 0 | CS ÚRS 2023 01 |  | základní |  | 0 | 0.00689 | 2.3444 | 0 | 0 | 16 | K | 2 |  |  |  | ROZPOCET | [5 empty] | 0 | 0 | 0 | 0 | 0 | 1 | 0 | 16 | 1795372116
| Online PSC |  | https://podminky.urs.cz/item/CS_URS_2023_01/771574243 | [14 empty] | Online PSC | 2
| VV |  | čv104,106, skladby | [14 empty] | VV | 2 | 1 | True | 0 | ROZPOCET
| VV |  | výměry ploch dle legendy místností | [14 empty] | VV | 2 | 1 | True | 0 | ROZPOCET
| VV |  | R9 | [14 empty] | VV | 2 | 1 | True | 0 | ROZPOCET
| VV |  | "102"70,27 |  | 70.27 | [12 empty] | VV | 2 | 2 | True | 0 | ROZPOCET
| VV |  | "111"18,47 |  | 18.47 | [12 empty] | VV | 2 | 2 | True | 0 | ROZPOCET
| VV |  | "120"9,36 |  | 9.36 | [12 empty] | VV | 2 | 2 | True | 0 | ROZPOCET
| VV |  | "121"7,88 |  | 7.88 | [12 empty] | VV | 2 | 2 | True | 0 | ROZPOCET
| VV |  | "124"16,18 |  | 16.18 | [12 empty] | VV | 2 | 2 | True | 0 | ROZPOCET
| VV |  | "125"13,21 |  | 13.21 | [12 empty] | VV | 2 | 2 | True | 0 | ROZPOCET
| VV |  | "126"10,17 |  | 10.17 | [12 empty] | VV | 2 | 2 | True | 0 | ROZPOCET
| VV |  | "127"4,12 |  | 4.12 | [12 empty] | VV | 2 | 2 | True | 0 | ROZPOCET
| VV |  | "130"20,43 |  | 20.43 | [12 empty] | VV | 2 | 2 | True | 0 | ROZPOCET
| VV | kdr9 | Mezisoučet |  | 170.09 | [12 empty] | VV | 2 | 3 | True | 0 | ROZPOCET
| VV |  | R10 | [14 empty] | VV | 2 | 1 | True | 0 | ROZPOCET
| VV |  | "110"5,09 |  | 5.09 | [12 empty] | VV | 2 | 2 | True | 0 | ROZPOCET
| VV |  | "112"12,52 |  | 12.52 | [12 empty] | VV | 2 | 2 | True | 0 | ROZPOCET
| VV |  | "113"5,21 |  | 5.21 | [12 empty] | VV | 2 | 2 | True | 0 | ROZPOCET
| VV |  | "114"12,58 |  | 12.58 | [12 empty] | VV | 2 | 2 | True | 0 | ROZPOCET
| VV |  | "115"5,23 |  | 5.23 | [12 empty] | VV | 2 | 2 | True | 0 | ROZPOCET
| VV |  | "116"2,19 |  | 2.19 | [12 empty] | VV | 2 | 2 | True | 0 | ROZPOCET
| VV |  | "117"1,55 |  | 1.55 | [12 empty] | VV | 2 | 2 | True | 0 | ROZPOCET
| VV |  | "118"4,56 |  | 4.56 | [12 empty] | VV | 2 | 2 | True | 0 | ROZPOCET
| VV |  | "119"2,04 |  | 2.04 | [12 empty] | VV | 2 | 2 | True | 0 | ROZPOCET
| VV |  | "122"11,61 |  | 11.61 | [12 empty] | VV | 2 | 2 | True | 0 | ROZPOCET
| VV |  | "128"4,21 |  | 4.21 | [12 empty] | VV | 2 | 2 | True | 0 | ROZPOCET
| VV |  | "129"1,77 |  | 1.77 | [12 empty] | VV | 2 | 2 | True | 0 | ROZPOCET
| VV | kdr10 | Mezisoučet |  | 68.56 | [12 empty] | VV | 2 | 3 | True | 0 | ROZPOCET
| VV |  | garáž R11 | [14 empty] | VV | 2 | 1 | True | 0 | ROZPOCET
| VV |  | "123"0,6*7,5*4 |  | 18 | [12 empty] | VV | 2 | 2 | True | 0 | ROZPOCET
| VV | kdgr11 | Mezisoučet |  | 18 | [12 empty] | VV | 2 | 3 | True | 0 | ROZPOCET
| VV |  | garáž R10 | [14 empty] | VV | 2 | 1 | True | 0 | ROZPOCET
| VV |  | "123"101,61-kdgr11 |  | 83.61 | [12 empty] | VV | 2 | 2 | True | 0 | ROZPOCET
| VV | kdgr10 | Mezisoučet |  | 83.61 | [12 empty] | VV | 2 | 3 | True | 0 | ROZPOCET
| VV |  | Součet |  | 340.26 | [12 empty] | VV | 2 | 4 | True | 1 | ROZPOCET
414 | K | 771577111 | Montáž podlah z dlaždic keramických lepených flexibilním lepidlem Příplatek k cenám za plochu do 5 m2 jednotlivě | m2 | 38.44 |  | 0 | CS ÚRS 2023 01 |  | základní |  | 0 | 0 | 0 | 0 | 0 | 16 | K | 2 |  |  |  | ROZPOCET | [5 empty] | 0 | 0 | 0 | 0 | 0 | 1 | 0 | 16 | -1498240775
| Online PSC |  | https://podminky.urs.cz/item/CS_URS_2023_01/771577111 | [14 empty] | Online PSC | 2
| VV |  | čv104,106, skladby | [14 empty] | VV | 2 | 1 | True | 0 | ROZPOCET
| VV |  | výměry ploch dle legendy místností | [14 empty] | VV | 2 | 1 | True | 0 | ROZPOCET
| VV |  | R9 | [14 empty] | VV | 2 | 1 | True | 0 | ROZPOCET
| VV |  | "127"4,12 |  | 4.12 | [12 empty] | VV | 2 | 2 | True | 0 | ROZPOCET
| VV |  | Mezisoučet |  | 4.12 | [12 empty] | VV | 2 | 3 | True | 0 | ROZPOCET
| VV |  | R10 | [14 empty] | VV | 2 | 1 | True | 0 | ROZPOCET
| VV |  | "116"2,19 |  | 2.19 | [12 empty] | VV | 2 | 2 | True | 0 | ROZPOCET
| VV |  | "117"1,55 |  | 1.55 | [12 empty] | VV | 2 | 2 | True | 0 | ROZPOCET
| VV |  | "118"4,56 |  | 4.56 | [12 empty] | VV | 2 | 2 | True | 0 | ROZPOCET
| VV |  | "119"2,04 |  | 2.04 | [12 empty] | VV | 2 | 2 | True | 0 | ROZPOCET
| VV |  | "128"4,21 |  | 4.21 | [12 empty] | VV | 2 | 2 | True | 0 | ROZPOCET
| VV |  | "129"1,77 |  | 1.77 | [12 empty] | VV | 2 | 2 | True | 0 | ROZPOCET
| VV |  | Mezisoučet |  | 16.32 | [12 empty] | VV | 2 | 3 | True | 0 | ROZPOCET
| VV |  | garáž R11 | [14 empty] | VV | 2 | 1 | True | 0 | ROZPOCET
| VV |  | "123"0,6*7,5*4 |  | 18 | [12 empty] | VV | 2 | 2 | True | 0 | ROZPOCET
| VV |  | Mezisoučet |  | 18 | [12 empty] | VV | 2 | 3 | True | 0 | ROZPOCET
| VV |  | Součet |  | 38.44 | [12 empty] | VV | 2 | 4 | True | 1 | ROZPOCET
415 | K | 771474113 | Montáž soklů z dlaždic keramických lepených flexibilním lepidlem rovných, výšky přes 90 do 120 mm | m | 119.71 |  | 0 | CS ÚRS 2023 01 |  | základní |  | 0 | 0.00058 | 0.069432 | 0 | 0 | 16 | K | 2 |  |  |  | ROZPOCET | [5 empty] | 0 | 0 | 0 | 0 | 0 | 1 | 0 | 16 | -1417219132
| Online PSC |  | https://podminky.urs.cz/item/CS_URS_2023_01/771474113 | [14 empty] | Online PSC | 2
| VV |  | čv104,106, skladby | [14 empty] | VV | 2 | 1 | True | 0 | ROZPOCET
| VV |  | R9 | [14 empty] | VV | 2 | 1 | True | 0 | ROZPOCET
| VV |  | "102"11,6*2+15,36*2+13,61*2+0,7*2-0,9*9-0,8*2-1,0*2-1,05*2+0,2*4 |  | 69.54 | [12 empty] | VV | 2 | 2 | True | 0 | ROZPOCET
| VV |  | "120"2,285*2+4,095*2-0,9*2 |  | 10.96 | [12 empty] | VV | 2 | 2 | True | 0 | ROZPOCET
| VV |  | "125"2,61*2+5,06*2-0,9 |  | 14.44 | [12 empty] | VV | 2 | 2 | True | 0 | ROZPOCET
| VV | ksr9 | Mezisoučet |  | 94.94 | [12 empty] | VV | 2 | 3 | True | 0 | ROZPOCET
| VV |  | R10 | [14 empty] | VV | 2 | 1 | True | 0 | ROZPOCET
| VV |  | "112"3,7*2+3,385*2-0,9*2 |  | 12.37 | [12 empty] | VV | 2 | 2 | True | 0 | ROZPOCET
| VV |  | "114"3,7*2+3,4*2-0,9*2 |  | 12.4 | [12 empty] | VV | 2 | 2 | True | 0 | ROZPOCET
| VV | ksr10 | Mezisoučet |  | 24.77 | [12 empty] | VV | 2 | 3 | True | 0 | ROZPOCET
| VV |  | Součet |  | 119.71 | [12 empty] | VV | 2 | 4 | True | 1 | ROZPOCET
416 | K | 771591184 | Podlahy - dokončovací práce pracnější řezání dlaždic keramických rovné | m | 119.71 |  | 0 | CS ÚRS 2023 01 |  | základní |  | 0 | 0 | 0 | 0 | 0 | 16 | K | 2 |  |  |  | ROZPOCET | [5 empty] | 0 | 0 | 0 | 0 | 0 | 1 | 0 | 16 | 1376893138
| Online PSC |  | https://podminky.urs.cz/item/CS_URS_2023_01/771591184 | [14 empty] | Online PSC | 2
417 | K | 771591115 | Podlahy - dokončovací práce spárování silikonem | m | 302.13 |  | 0 | CS ÚRS 2023 01 |  | základní |  | 0 | 3e-05 | 0.0090639 | 0 | 0 | 16 | K | 2 |  |  |  | ROZPOCET | [5 empty] | 0 | 0 | 0 | 0 | 0 | 1 | 0 | 16 | 1585040607
| Online PSC |  | https://podminky.urs.cz/item/CS_URS_2023_01/771591115 | [14 empty] | Online PSC | 2
| VV |  | čv104,106 | [14 empty] | VV | 2 | 1 | True | 0 | ROZPOCET
| VV |  | "KD/ker.sokl"ksr9+ksr10 |  | 119.71 | [12 empty] | VV | 2 | 2 | True | 0 | ROZPOCET
| VV |  | Mezisoučet |  | 119.71 | [12 empty] | VV | 2 | 3 | True | 0 | ROZPOCET
| VV |  | KD/KO | [14 empty] | VV | 2 | 1 | True | 0 | ROZPOCET
| VV |  | šedá | [14 empty] | VV | 2 | 1 | True | 0 | ROZPOCET
| VV |  | "102"0,7*2+5,4-0,8*2 |  | 5.2 | [12 empty] | VV | 2 | 2 | True | 0 | ROZPOCET
| VV |  | "110"(3,52*2+1,445*2)-0,8 |  | 9.13 | [12 empty] | VV | 2 | 2 | True | 0 | ROZPOCET
| VV |  | "113"(1,585*2+3,285*2)-0,9 |  | 8.84 | [12 empty] | VV | 2 | 2 | True | 0 | ROZPOCET
| VV |  | "115"(1,585*2+3,3*2)-0,9 |  | 8.87 | [12 empty] | VV | 2 | 2 | True | 0 | ROZPOCET
| VV |  | "116"(1,86*2+1,18*2)-0,8*2 |  | 4.48 | [12 empty] | VV | 2 | 2 | True | 0 | ROZPOCET
| VV |  | "117"(1,71*2+0,9*2)-0,8 |  | 4.42 | [12 empty] | VV | 2 | 2 | True | 0 | ROZPOCET
| VV |  | "118"(2,285*2+2,045*2+1,0*2)-0,8*2 |  | 9.06 | [12 empty] | VV | 2 | 2 | True | 0 | ROZPOCET
| VV |  | "119"(1,0*2+2,045*2)-0,8 |  | 5.29 | [12 empty] | VV | 2 | 2 | True | 0 | ROZPOCET
| VV |  | "121"(2,285*2+3,45*2)-0,9*2 |  | 9.67 | [12 empty] | VV | 2 | 2 | True | 0 | ROZPOCET
| VV |  | "122"(2,285*2+4,97*2)-0,9-1,46+0,2*2 |  | 12.55 | [12 empty] | VV | 2 | 2 | True | 0 | ROZPOCET
| VV |  | "128"(2,12*2+1,985*2)-0,9-0,8 |  | 6.51 | [12 empty] | VV | 2 | 2 | True | 0 | ROZPOCET
| VV |  | "129"(1,97*2+0,9*2)-0,8 |  | 4.94 | [12 empty] | VV | 2 | 2 | True | 0 | ROZPOCET
| VV |  | Mezisoučet |  | 88.96 | [12 empty] | VV | 2 | 3 | True | 0 | ROZPOCET
| VV |  | bílá | [14 empty] | VV | 2 | 1 | True | 0 | ROZPOCET
| VV |  | "111"(5,4*2+3,42*2)-1,0-1,05+0,2*2 |  | 15.99 | [12 empty] | VV | 2 | 2 | True | 0 | ROZPOCET
| VV |  | "123"(10,01*2+9,975*2)-3,25*2-1,0-0,9*6-1,2+0,1-1,05+0,2*2 |  | 25.32 | [12 empty] | VV | 2 | 2 | True | 0 | ROZPOCET
| VV |  | "124"(3,15*2+5,06*2)-1,2+0,2+0,3 |  | 15.72 | [12 empty] | VV | 2 | 2 | True | 0 | ROZPOCET
| VV |  | "126"(2,01*2+5,06*2)-0,9*2 |  | 12.34 | [12 empty] | VV | 2 | 2 | True | 0 | ROZPOCET
| VV |  | "127"(2,12*2+1,945*2)-0,9 |  | 7.23 | [12 empty] | VV | 2 | 2 | True | 0 | ROZPOCET
| VV |  | "130"(3,01*2+6,67*2)-0,9-2,0+0,2*2 |  | 16.86 | [12 empty] | VV | 2 | 2 | True | 0 | ROZPOCET
| VV |  | Mezisoučet |  | 93.46 | [12 empty] | VV | 2 | 3 | True | 0 | ROZPOCET
| VV |  | Součet |  | 302.13 | [12 empty] | VV | 2 | 4 | True | 1 | ROZPOCET
418 | M | 59761434 | dlažba keramická slinutá hladká do interiéru i exteriéru pro vysoké mechanické namáhání přes 9 do 12ks/m2 | m2 | 197.542 |  | 0 | CS ÚRS 2023 01 |  | základní |  | 0 | 0.0192 | 3.7928 | 0 | 0 | 32 | M | 2 |  |  |  | ROZPOCET | [5 empty] | 0 | 0 | 0 | 0 | 0 | 1 | 0 | 16 | -1678506874
| P |  | Poznámka k položce: R9 | [14 empty] | P | 2
| VV |  | kdr9 |  | 170.09 | [12 empty] | VV | 2 | 2 | True | 0 | ROZPOCET
| VV |  | ksr9*0,1 |  | 9.494 | [12 empty] | VV | 2 | 2 | True | 0 | ROZPOCET
| VV |  | Součet |  | 179.584 | [12 empty] | VV | 2 | 4 | True | 1 | ROZPOCET
| VV |  | 179,584*1,1 'Přepočtené koeficientem množství |  | 197.542 | [12 empty] | VV | 2 | 2 | False | 1 | ROZPOCET
419 | M | 59761434 | dlažba keramická slinutá hladká do interiéru i exteriéru pro vysoké mechanické namáhání přes 9 do 12ks/m2 | m2 | 170.112 |  | 0 | CS ÚRS 2023 01 |  | základní |  | 0 | 0.0192 | 3.2662 | 0 | 0 | 32 | M | 2 |  |  |  | ROZPOCET | [5 empty] | 0 | 0 | 0 | 0 | 0 | 1 | 0 | 16 | -432343928
| P |  | Poznámka k položce: R10 | [14 empty] | P | 2
| VV |  | kdr10 |  | 68.56 | [12 empty] | VV | 2 | 2 | True | 0 | ROZPOCET
| VV |  | kdgr10 |  | 83.61 | [12 empty] | VV | 2 | 2 | True | 0 | ROZPOCET
| VV |  | ksr10*0,1 |  | 2.477 | [12 empty] | VV | 2 | 2 | True | 0 | ROZPOCET
| VV |  | Součet |  | 154.647 | [12 empty] | VV | 2 | 4 | True | 1 | ROZPOCET
| VV |  | 154,647*1,1 'Přepočtené koeficientem množství |  | 170.112 | [12 empty] | VV | 2 | 2 | False | 1 | ROZPOCET
420 | M | 59761434 | dlažba keramická slinutá hladká do interiéru i exteriéru pro vysoké mechanické namáhání přes 9 do 12ks/m2 | m2 | 19.8 |  | 0 | CS ÚRS 2023 01 |  | základní |  | 0 | 0.0192 | 0.38016 | 0 | 0 | 32 | M | 2 |  |  |  | ROZPOCET | [5 empty] | 0 | 0 | 0 | 0 | 0 | 1 | 0 | 16 | -364596465
| P |  | Poznámka k položce: R11 | [14 empty] | P | 2
| VV |  | kdgr11 |  | 18 | [12 empty] | VV | 2 | 2 | True | 1 | ROZPOCET
| VV |  | 18*1,1 'Přepočtené koeficientem množství |  | 19.8 | [12 empty] | VV | 2 | 2 | False | 1 | ROZPOCET
421 | K | 771o0123 | O01,O02,O03 - AL přechodová podlahová lišta š.40mm - d,m dle popisu ve výpisu výrobků | m | 4.8 |  | 0 |  |  | základní |  | 0 | 0 | 0 | 0 | 0 | 16 | K | 2 |  |  |  | ROZPOCET | [5 empty] | 0 | 0 | 0 | 0 | 0 | 1 | 0 | 16 | -596085625
| VV |  | "O01"0,7*1 |  | 0.7 | [12 empty] | VV | 2 | 2 | True | 0 | ROZPOCET
| VV |  | "O02"0,8*4 |  | 3.2 | [12 empty] | VV | 2 | 2 | True | 0 | ROZPOCET
| VV |  | "O03"0,9*1 |  | 0.9 | [12 empty] | VV | 2 | 2 | True | 0 | ROZPOCET
| VV |  | Součet |  | 4.8 | [12 empty] | VV | 2 | 4 | True | 1 | ROZPOCET
422 | K | 998771101 | Přesun hmot pro podlahy z dlaždic stanovený z hmotnosti přesunovaného materiálu vodorovná dopravní vzdálenost do 50 m v objektech výšky do 6 m | t | 10.154 |  | 0 | CS ÚRS 2023 01 |  | základní |  | 0 | 0 | 0 | 0 | 0 | 16 | K | 2 |  |  |  | ROZPOCET | [5 empty] | 0 | 0 | 0 | 0 | 0 | 1 | 0 | 16 | -2059545339
| Online PSC |  | https://podminky.urs.cz/item/CS_URS_2023_01/998771101 | [14 empty] | Online PSC | 2
| D | 776 | Podlahy povlakové |  |  |  | 0 |  |  |  |  | 0 |  | 0.87647 |  | 0 | 2 | D | 1 |  |  |  | ROZPOCET | [11 empty] | 0
423 | K | 776o04 | O04 - kobercová čistící zona 2300x2200mm - kompletní d,m dle popisu ve výpisu výrobků vč.rámu | m2 | 5.06 |  | 0 |  |  | základní |  | 0 | 0 | 0 | 0 | 0 | 16 | K | 2 |  |  |  | ROZPOCET | [5 empty] | 0 | 0 | 0 | 0 | 0 | 1 | 0 | 16 | 1652406563
| VV |  | "101"2,3*2,2 |  | 5.06 | [12 empty] | VV | 2 | 2 | True | 0 | ROZPOCET
| VV | čz | Mezisoučet |  | 5.06 | [12 empty] | VV | 2 | 3 | True | 0 | ROZPOCET
| VV |  | Součet |  | 5.06 | [12 empty] | VV | 2 | 4 | True | 1 | ROZPOCET
424 | K | 776111112 | Příprava podkladu broušení podlah nového podkladu betonového | m2 | 103.86 |  | 0 | CS ÚRS 2023 01 |  | základní |  | 0 | 0 | 0 | 0 | 0 | 16 | K | 2 |  |  |  | ROZPOCET | [5 empty] | 0 | 0 | 0 | 0 | 0 | 1 | 0 | 16 | -1278965880
| Online PSC |  | https://podminky.urs.cz/item/CS_URS_2023_01/776111112 | [14 empty] | Online PSC | 2
425 | K | 776111311 | Příprava podkladu vysátí podlah | m2 | 103.86 |  | 0 | CS ÚRS 2023 01 |  | základní |  | 0 | 0 | 0 | 0 | 0 | 16 | K | 2 |  |  |  | ROZPOCET | [5 empty] | 0 | 0 | 0 | 0 | 0 | 1 | 0 | 16 | 371580642
| Online PSC |  | https://podminky.urs.cz/item/CS_URS_2023_01/776111311 | [14 empty] | Online PSC | 2
426 | K | 776121112 | Příprava podkladu penetrace vodou ředitelná podlah | m2 | 207.72 |  | 0 | CS ÚRS 2023 01 |  | základní |  | 0 | 3e-05 | 0.0062316 | 0 | 0 | 16 | K | 2 |  |  |  | ROZPOCET | [5 empty] | 0 | 0 | 0 | 0 | 0 | 1 | 0 | 16 | -1451875809
| Online PSC |  | https://podminky.urs.cz/item/CS_URS_2023_01/776121112 | [14 empty] | Online PSC | 2
| VV |  | 103,86*2 'Přepočtené koeficientem množství |  | 207.72 | [12 empty] | VV | 2 | 2 | False | 1 | ROZPOCET
427 | K | 776141111 | Příprava podkladu vyrovnání samonivelační stěrkou podlah min.pevnosti 20 MPa, tloušťky do 3 mm | m2 | 103.86 |  | 0 | CS ÚRS 2023 01 |  | základní |  | 0 | 0.00455 | 0.47256 | 0 | 0 | 16 | K | 2 |  |  |  | ROZPOCET | [5 empty] | 0 | 0 | 0 | 0 | 0 | 1 | 0 | 16 | 845007606
| Online PSC |  | https://podminky.urs.cz/item/CS_URS_2023_01/776141111 | [14 empty] | Online PSC | 2
428 | K | 776221111 | Montáž podlahovin z PVC lepením standardním lepidlem z pásů standardních | m2 | 103.86 |  | 0 | CS ÚRS 2023 01 |  | základní |  | 0 | 0.0003 | 0.031158 | 0 | 0 | 16 | K | 2 |  |  |  | ROZPOCET | [5 empty] | 0 | 0 | 0 | 0 | 0 | 1 | 0 | 16 | -1890630352
| Online PSC |  | https://podminky.urs.cz/item/CS_URS_2023_01/776221111 | [14 empty] | Online PSC | 2
| VV |  | čv104,106, skladby | [14 empty] | VV | 2 | 1 | True | 0 | ROZPOCET
| VV |  | S2.3 | [14 empty] | VV | 2 | 1 | True | 0 | ROZPOCET
| VV |  | "103,105"37,23+10,43 |  | 47.66 | [12 empty] | VV | 2 | 2 | True | 0 | ROZPOCET
| VV |  | "104"9,63 |  | 9.63 | [12 empty] | VV | 2 | 2 | True | 0 | ROZPOCET
| VV |  | "106"12,71 |  | 12.71 | [12 empty] | VV | 2 | 2 | True | 0 | ROZPOCET
| VV |  | "107"12,71 |  | 12.71 | [12 empty] | VV | 2 | 2 | True | 0 | ROZPOCET
| VV |  | "108"8,48 |  | 8.48 | [12 empty] | VV | 2 | 2 | True | 0 | ROZPOCET
| VV |  | "109"12,67 |  | 12.67 | [12 empty] | VV | 2 | 2 | True | 0 | ROZPOCET
| VV | vp | Mezisoučet |  | 103.86 | [12 empty] | VV | 2 | 3 | True | 0 | ROZPOCET
| VV |  | Součet |  | 103.86 | [12 empty] | VV | 2 | 4 | True | 1 | ROZPOCET
429 | K | 776223112 | Montáž podlahovin z PVC spoj podlah svařováním za studena | m | 51.93 |  | 0 | CS ÚRS 2023 01 |  | základní |  | 0 | 0 | 0 | 0 | 0 | 16 | K | 2 |  |  |  | ROZPOCET | [5 empty] | 0 | 0 | 0 | 0 | 0 | 1 | 0 | 16 | -1124022903
| Online PSC |  | https://podminky.urs.cz/item/CS_URS_2023_01/776223112 | [14 empty] | Online PSC | 2
| P |  | Poznámka k položce: pro jednoduchost uvažováno 0,5m/m2 (ocenit bez ohledu na uvažované množství veškeré náklady na spojování podlahoviny) | [14 empty] | P | 2
| VV |  | 103,86*0,5 'Přepočtené koeficientem množství |  | 51.93 | [12 empty] | VV | 2 | 2 | False | 1 | ROZPOCET
430 | M | 28411144 | PVC vinyl homogenní protiskluzná se vsypem a výztuž. vrstvou tl 2.50mm nášlapná vrstva 2.50mm, hořlavost Bfl-s1, třída zátěže 34/43, útlum 5dB, bodová zátěž ≤ 0.10mm, protiskluznost R11 | m2 | 114.246 |  | 0 | CS ÚRS 2023 01 |  | základní |  | 0 | 0.0032 | 0.36559 | 0 | 0 | 32 | M | 2 |  |  |  | ROZPOCET | [5 empty] | 0 | 0 | 0 | 0 | 0 | 1 | 0 | 16 | -84594934
| VV |  | 103,86*1,1 'Přepočtené koeficientem množství |  | 114.246 | [12 empty] | VV | 2 | 2 | False | 1 | ROZPOCET
431 | K | 776411111 | Montáž soklíků lepením obvodových, výšky do 80 mm | m | 92.77 |  | 0 | CS ÚRS 2023 01 |  | základní |  | 0 | 1e-05 | 0.0009277 | 0 | 0 | 16 | K | 2 |  |  |  | ROZPOCET | [5 empty] | 0 | 0 | 0 | 0 | 0 | 1 | 0 | 16 | -42794971
| Online PSC |  | https://podminky.urs.cz/item/CS_URS_2023_01/776411111 | [14 empty] | Online PSC | 2
| VV |  | čv104,106, skladby | [14 empty] | VV | 2 | 1 | True | 0 | ROZPOCET
| VV |  | S2.3 | [14 empty] | VV | 2 | 1 | True | 0 | ROZPOCET
| VV |  | "103,105"1,975+4,5+5,3+3,075+0,14+0,65*2+4,07+2,5+9,81+0,3-1,9 |  | 31.07 | [12 empty] | VV | 2 | 2 | True | 0 | ROZPOCET
| VV |  | "104"4,07*2+2,285*2+0,335*2-1,9 |  | 11.48 | [12 empty] | VV | 2 | 2 | True | 0 | ROZPOCET
| VV |  | "106"3,52*2+3,61*2-0,9 |  | 13.36 | [12 empty] | VV | 2 | 2 | True | 0 | ROZPOCET
| VV |  | "107"3,52*2+3,61*2-0,9 |  | 13.36 | [12 empty] | VV | 2 | 2 | True | 0 | ROZPOCET
| VV |  | "108"3,52*2+2,41*2-0,9 |  | 10.96 | [12 empty] | VV | 2 | 2 | True | 0 | ROZPOCET
| VV |  | "109"3,52*2+3,6*2-0,9-0,8 |  | 12.54 | [12 empty] | VV | 2 | 2 | True | 0 | ROZPOCET
| VV |  | Mezisoučet |  | 92.77 | [12 empty] | VV | 2 | 3 | True | 0 | ROZPOCET
| VV |  | Součet |  | 92.77 | [12 empty] | VV | 2 | 4 | True | 1 | ROZPOCET
432 | M | 776sv | lišta soklová pro vinylové podlahy - dodávka vč.případných tvarovek | m | 94.625 |  | 0 |  |  | základní |  | 0 | 0 | 0 | 0 | 0 | 32 | M | 2 |  |  |  | ROZPOCET | [5 empty] | 0 | 0 | 0 | 0 | 0 | 1 | 0 | 16 | -26010359
| VV |  | 92,77*1,02 'Přepočtené koeficientem množství |  | 94.625 | [12 empty] | VV | 2 | 2 | False | 1 | ROZPOCET
433 | K | 998776101 | Přesun hmot pro podlahy povlakové stanovený z hmotnosti přesunovaného materiálu vodorovná dopravní vzdálenost do 50 m v objektech výšky do 6 m | t | 0.876 |  | 0 | CS ÚRS 2023 01 |  | základní |  | 0 | 0 | 0 | 0 | 0 | 16 | K | 2 |  |  |  | ROZPOCET | [5 empty] | 0 | 0 | 0 | 0 | 0 | 1 | 0 | 16 | 1074675164
| Online PSC |  | https://podminky.urs.cz/item/CS_URS_2023_01/998776101 | [14 empty] | Online PSC | 2
| D | 781 | Dokončovací práce - obklady |  |  |  | 0 |  |  |  |  | 0 |  | 11.4084 |  | 0 | 2 | D | 1 |  |  |  | ROZPOCET | [11 empty] | 0
434 | K | 781131112 | Izolace stěny pod obklad izolace nátěrem nebo stěrkou ve dvou vrstvách | m2 | 35.302 |  | 0 | CS ÚRS 2023 01 |  | základní |  | 0 | 0.0015 | 0.052953 | 0 | 0 | 16 | K | 2 |  |  |  | ROZPOCET | [5 empty] | 0 | 0 | 0 | 0 | 0 | 1 | 0 | 16 | -1845415780
| Online PSC |  | https://podminky.urs.cz/item/CS_URS_2023_01/781131112 | [14 empty] | Online PSC | 2
| VV |  | čv104,106,205,206 | [14 empty] | VV | 2 | 1 | True | 0 | ROZPOCET
| VV |  | "110 - vytažení 200mm na stěny"0,2*(3,52*2+1,445*2-0,8) |  | 1.826 | [12 empty] | VV | 2 | 2 | True | 0 | ROZPOCET
| VV |  | "110 - kout"(2,0-0,2)*(1,0*2+1,595)-0,15*(1,25-0,2)+0,15*1,0 |  | 6.464 | [12 empty] | VV | 2 | 2 | True | 0 | ROZPOCET
| VV |  | "113 - vytažení 200mm na stěny"0,2*(1,585*2+3,285*2-0,9) |  | 1.768 | [12 empty] | VV | 2 | 2 | True | 0 | ROZPOCET
| VV |  | "113 - kout"(2,0-0,2)*(1,585+1,1*2)-0,1*(1,25-0,2)*2+0,1*1,585 |  | 6.762 | [12 empty] | VV | 2 | 2 | True | 0 | ROZPOCET
| VV |  | "115 - vytažení 200mm na stěny"0,2*(1,585*2+3,3*2-0,9) |  | 1.774 | [12 empty] | VV | 2 | 2 | True | 0 | ROZPOCET
| VV |  | "115 - kout"(2,0-0,2)*(1,585+1,1*2)-0,1*(1,25-0,2)*2+0,1*1,585 |  | 6.762 | [12 empty] | VV | 2 | 2 | True | 0 | ROZPOCET
| VV |  | "128 - vytažení 200mm na stěny"0,2*(2,12*2+1,985*2-0,8-0,9) |  | 1.302 | [12 empty] | VV | 2 | 2 | True | 0 | ROZPOCET
| VV |  | "128 - kout"(2,0-0,2)*(1,0+1,0) |  | 3.6 | [12 empty] | VV | 2 | 2 | True | 0 | ROZPOCET
| VV |  | Mezisoučet |  | 30.258 | [12 empty] | VV | 2 | 3 | True | 0 | ROZPOCET
| VV |  | "123 - vytažení 200mm na stěny"0,2*(10,01*2+9,975*2-3,25*2-1,0-0,9*6-1,2-1,05+0,2*2) |  | 5.044 | [12 empty] | VV | 2 | 2 | True | 0 | ROZPOCET
| VV |  | Mezisoučet |  | 5.044 | [12 empty] | VV | 2 | 3 | True | 0 | ROZPOCET
| VV |  | Součet |  | 35.302 | [12 empty] | VV | 2 | 4 | True | 1 | ROZPOCET
435 | K | 781131264 | Izolace stěny pod obklad izolace těsnícími izolačními pásy mezi podlahou a stěnu | m | 75.72 |  | 0 | CS ÚRS 2023 01 |  | základní |  | 0 | 0.00032 | 0.02423 | 0 | 0 | 16 | K | 2 |  |  |  | ROZPOCET | [5 empty] | 0 | 0 | 0 | 0 | 0 | 1 | 0 | 16 | -163269697
| Online PSC |  | https://podminky.urs.cz/item/CS_URS_2023_01/781131264 | [14 empty] | Online PSC | 2
| VV |  | případné kouty započítejte do ceny - dle technol.postupu prací zhotovitele | [14 empty] | VV | 2 | 1 | True | 0 | ROZPOCET
| VV |  | čv104,106,205,206 | [14 empty] | VV | 2 | 1 | True | 0 | ROZPOCET
| VV |  | "110 - vytažení 200mm na stěny"0,2*4+(3,52*2+1,445*2-0,8) |  | 9.93 | [12 empty] | VV | 2 | 2 | True | 0 | ROZPOCET
| VV |  | "110 - kout"(2,0-0,2)*2+0,15 |  | 3.75 | [12 empty] | VV | 2 | 2 | True | 0 | ROZPOCET
| VV |  | "113 - vytažení 200mm na stěny"0,2*4+(1,585*2+3,285*2-0,9) |  | 9.64 | [12 empty] | VV | 2 | 2 | True | 0 | ROZPOCET
| VV |  | "113 - kout"(2,0-0,2)*2+0,1*2 |  | 3.8 | [12 empty] | VV | 2 | 2 | True | 0 | ROZPOCET
| VV |  | "115 - vytažení 200mm na stěny"0,2*4+(1,585*2+3,3*2-0,9) |  | 9.67 | [12 empty] | VV | 2 | 2 | True | 0 | ROZPOCET
| VV |  | "115 - kout"(2,0-0,2)*2+0,1*2 |  | 3.8 | [12 empty] | VV | 2 | 2 | True | 0 | ROZPOCET
| VV |  | "128 - vytažení 200mm na stěny"0,2*4+(2,12*2+1,985*2-0,8-0,9) |  | 7.31 | [12 empty] | VV | 2 | 2 | True | 0 | ROZPOCET
| VV |  | "128 - kout"(2,0-0,2)*1 |  | 1.8 | [12 empty] | VV | 2 | 2 | True | 0 | ROZPOCET
| VV |  | Mezisoučet |  | 49.7 | [12 empty] | VV | 2 | 3 | True | 0 | ROZPOCET
| VV |  | "123 - vytažení 200mm na stěny"0,2*4+(10,01*2+9,975*2-3,25*2-1,0-0,9*6-1,2-1,05+0,2*2) |  | 26.02 | [12 empty] | VV | 2 | 2 | True | 0 | ROZPOCET
| VV |  | Mezisoučet |  | 26.02 | [12 empty] | VV | 2 | 3 | True | 0 | ROZPOCET
| VV |  | Součet |  | 75.72 | [12 empty] | VV | 2 | 4 | True | 1 | ROZPOCET
436 | K | 781111011 | Příprava podkladu před provedením obkladu oprášení (ometení) stěny | m2 | 584.087 |  | 0 | CS ÚRS 2023 01 |  | základní |  | 0 | 0 | 0 | 0 | 0 | 16 | K | 2 |  |  |  | ROZPOCET | [5 empty] | 0 | 0 | 0 | 0 | 0 | 1 | 0 | 16 | 1374127379
| Online PSC |  | https://podminky.urs.cz/item/CS_URS_2023_01/781111011 | [14 empty] | Online PSC | 2
437 | K | 781121011 | Příprava podkladu před provedením obkladu nátěr penetrační na stěnu | m2 | 584.087 |  | 0 | CS ÚRS 2023 01 |  | základní |  | 0 | 0.0003 | 0.17523 | 0 | 0 | 16 | K | 2 |  |  |  | ROZPOCET | [5 empty] | 0 | 0 | 0 | 0 | 0 | 1 | 0 | 16 | 1207778827
| Online PSC |  | https://podminky.urs.cz/item/CS_URS_2023_01/781121011 | [14 empty] | Online PSC | 2
| VV |  | "keram.obklad bílý podklad"kobp |  | 316.868 | [12 empty] | VV | 2 | 2 | True | 0 | ROZPOCET
| VV |  | "keram.obklad šedý podklad"košp |  | 267.219 | [12 empty] | VV | 2 | 2 | True | 0 | ROZPOCET
| VV |  | Součet |  | 584.087 | [12 empty] | VV | 2 | 4 | True | 1 | ROZPOCET
438 | K | 781474115 | Montáž obkladů vnitřních stěn z dlaždic keramických lepených flexibilním lepidlem maloformátových hladkých přes 22 do 25 ks/m2 | m2 | 575.905 |  | 0 | CS ÚRS 2023 01 |  | základní |  | 0 | 0.0052 | 2.9947 | 0 | 0 | 16 | K | 2 |  |  |  | ROZPOCET | [5 empty] | 0 | 0 | 0 | 0 | 0 | 1 | 0 | 16 | 708255083
| Online PSC |  | https://podminky.urs.cz/item/CS_URS_2023_01/781474115 | [14 empty] | Online PSC | 2
| VV |  | čv104,106,205,206 | [14 empty] | VV | 2 | 1 | True | 0 | ROZPOCET
| VV |  | šedá | [14 empty] | VV | 2 | 1 | True | 0 | ROZPOCET
| VV |  | "102"2,15*(0,7*2+5,4)-0,8*2,02*2 |  | 11.388 | [12 empty] | VV | 2 | 2 | True | 0 | ROZPOCET
| VV |  | "105"(1,5-0,9)*(4,07*2+0,65*2) |  | 5.664 | [12 empty] | VV | 2 | 2 | True | 0 | ROZPOCET
| VV |  | "106"2,7*1,5 |  | 4.05 | [12 empty] | VV | 2 | 2 | True | 0 | ROZPOCET
| VV |  | "107"2,7*1,5 |  | 4.05 | [12 empty] | VV | 2 | 2 | True | 0 | ROZPOCET
| VV |  | "108"2,7*0,95 |  | 2.565 | [12 empty] | VV | 2 | 2 | True | 0 | ROZPOCET
| VV |  | "110"2,7*(3,52*2+1,595*2)-0,8*2,02-0,15*1,25*2 |  | 25.63 | [12 empty] | VV | 2 | 2 | True | 0 | ROZPOCET
| VV |  | "113"2,7*(1,585*2+3,385*2)-0,9*2,02-0,1*1,25*2 |  | 24.77 | [12 empty] | VV | 2 | 2 | True | 0 | ROZPOCET
| VV |  | "115"2,7*(1,585*2+3,4*2)-0,9*2,02-0,1*1,25*2 |  | 24.851 | [12 empty] | VV | 2 | 2 | True | 0 | ROZPOCET
| VV |  | "116"2,7*(1,86*2+1,18*2)-0,8*2,02*2 |  | 13.184 | [12 empty] | VV | 2 | 2 | True | 0 | ROZPOCET
| VV |  | "117"2,7*(1,86*2+0,9*2)-0,8*2,02-0,15*1,25*2 |  | 12.913 | [12 empty] | VV | 2 | 2 | True | 0 | ROZPOCET
| VV |  | "118"2,7*(2,285*2+2,195*2+1,15*2)-0,8*2,02*2-0,15*1,25*4 |  | 26.42 | [12 empty] | VV | 2 | 2 | True | 0 | ROZPOCET
| VV |  | "119"2,7*(1,0*2+2,195*2)-0,8*2,02-0,15*1,25*2 |  | 15.262 | [12 empty] | VV | 2 | 2 | True | 0 | ROZPOCET
| VV |  | "121"2,7*(2,285*2+3,45*2)-0,9*2,02*2 |  | 27.333 | [12 empty] | VV | 2 | 2 | True | 0 | ROZPOCET
| VV |  | "122"2,7*(2,285*2+4,97*2)-0,9*2,02-1,46*2,7 |  | 33.417 | [12 empty] | VV | 2 | 2 | True | 0 | ROZPOCET
| VV |  | "128"2,7*(2,12*2+1,985*2)-0,9*2,02-0,8*2,02 |  | 18.733 | [12 empty] | VV | 2 | 2 | True | 0 | ROZPOCET
| VV |  | "129"2,7*(2,12*2+0,9*2)-0,8*2,02-0,15*1,25*2 |  | 14.317 | [12 empty] | VV | 2 | 2 | True | 0 | ROZPOCET
| VV | koš | Mezisoučet |  | 264.547 | [12 empty] | VV | 2 | 3 | True | 0 | ROZPOCET
| VV |  | bílá | [14 empty] | VV | 2 | 1 | True | 0 | ROZPOCET
| VV |  | "111"3,5*(5,4*2+3,42*2)-1,0*2,02-1,05*3,25 |  | 56.308 | [12 empty] | VV | 2 | 2 | True | 0 | ROZPOCET
| VV |  | "123"4,0*(10,01*2+9,975*2)-3,25*3,25*2-1,0*2,02-0,9*2,02*6-1,2*2,02+0,1*2,02-1,05*2,05-6,45*0,65 |  | 117.26 | [12 empty] | VV | 2 | 2 | True | 0 | ROZPOCET
| VV |  | "124"2,7*(3,15*2+5,06*2)-1,2*2,02-2,6*0,65 |  | 40.22 | [12 empty] | VV | 2 | 2 | True | 0 | ROZPOCET
| VV |  | "126"2,7*(2,01*2+5,06*2)-0,9*2,02*2-2,01*0,65 |  | 33.236 | [12 empty] | VV | 2 | 2 | True | 0 | ROZPOCET
| VV |  | "127"2,7*(2,12*2+1,945*2)-0,9*2,02-0,6*0,65 |  | 19.743 | [12 empty] | VV | 2 | 2 | True | 0 | ROZPOCET
| VV |  | "130"2,9*(3,01*2+6,67*2)-0,9*2,02-2,0*2,7-6,67*0,65 |  | 44.591 | [12 empty] | VV | 2 | 2 | True | 0 | ROZPOCET
| VV | kob | Mezisoučet |  | 311.358 | [12 empty] | VV | 2 | 3 | True | 0 | ROZPOCET
| VV |  | Součet |  | 575.905 | [12 empty] | VV | 2 | 4 | True | 1 | ROZPOCET
439 | K | 781477111 | Montáž obkladů vnitřních stěn z dlaždic keramických Příplatek k cenám za plochu do 10 m2 jednotlivě | m2 | 16.329 |  | 0 | CS ÚRS 2023 01 |  | základní |  | 0 | 0 | 0 | 0 | 0 | 16 | K | 2 |  |  |  | ROZPOCET | [5 empty] | 0 | 0 | 0 | 0 | 0 | 1 | 0 | 16 | 569823277
| Online PSC |  | https://podminky.urs.cz/item/CS_URS_2023_01/781477111 | [14 empty] | Online PSC | 2
| VV |  | čv104,106,205,206 | [14 empty] | VV | 2 | 1 | True | 0 | ROZPOCET
| VV |  | šedá | [14 empty] | VV | 2 | 1 | True | 0 | ROZPOCET
| VV |  | "105"(1,5-0,9)*(4,07*2+0,65*2) |  | 5.664 | [12 empty] | VV | 2 | 2 | True | 0 | ROZPOCET
| VV |  | "106"2,7*1,5 |  | 4.05 | [12 empty] | VV | 2 | 2 | True | 0 | ROZPOCET
| VV |  | "107"2,7*1,5 |  | 4.05 | [12 empty] | VV | 2 | 2 | True | 0 | ROZPOCET
| VV |  | "108"2,7*0,95 |  | 2.565 | [12 empty] | VV | 2 | 2 | True | 0 | ROZPOCET
| VV |  | Mezisoučet |  | 16.329 | [12 empty] | VV | 2 | 3 | True | 0 | ROZPOCET
| VV |  | Součet |  | 16.329 | [12 empty] | VV | 2 | 4 | True | 1 | ROZPOCET
440 | K | 781571131 | Montáž obkladů ostění z obkladaček keramických lepených flexibilním lepidlem šířky ostění do 200 mm | m | 29.92 |  | 0 | CS ÚRS 2023 01 |  | základní |  | 0 | 0.00095 | 0.028424 | 0 | 0 | 16 | K | 2 |  |  |  | ROZPOCET | [5 empty] | 0 | 0 | 0 | 0 | 0 | 1 | 0 | 16 | -1777142767
| Online PSC |  | https://podminky.urs.cz/item/CS_URS_2023_01/781571131 | [14 empty] | Online PSC | 2
| VV |  | čv104 | [14 empty] | VV | 2 | 1 | True | 0 | ROZPOCET
| VV |  | šedá | [14 empty] | VV | 2 | 1 | True | 0 | ROZPOCET
| VV |  | "122 - š.200mm"2,7*2 |  | 5.4 | [12 empty] | VV | 2 | 2 | True | 0 | ROZPOCET
| VV |  | Mezisoučet |  | 5.4 | [12 empty] | VV | 2 | 3 | True | 0 | ROZPOCET
| VV |  | bílá | [14 empty] | VV | 2 | 1 | True | 0 | ROZPOCET
| VV |  | "111 - š.200mm"3,25*2 |  | 6.5 | [12 empty] | VV | 2 | 2 | True | 0 | ROZPOCET
| VV |  | "123 - š.200mm"2,05*2+0,65*2 |  | 5.4 | [12 empty] | VV | 2 | 2 | True | 0 | ROZPOCET
| VV |  | "124 - š.200mm"2,02+0,65*2 |  | 3.32 | [12 empty] | VV | 2 | 2 | True | 0 | ROZPOCET
| VV |  | "126 - š.200mm"0,65*2 |  | 1.3 | [12 empty] | VV | 2 | 2 | True | 0 | ROZPOCET
| VV |  | "127 - š.200mm"0,65*2 |  | 1.3 | [12 empty] | VV | 2 | 2 | True | 0 | ROZPOCET
| VV |  | "130 - š.200mm"2,7*2+0,65*2 |  | 6.7 | [12 empty] | VV | 2 | 2 | True | 0 | ROZPOCET
| VV |  | Mezisoučet |  | 24.52 | [12 empty] | VV | 2 | 3 | True | 0 | ROZPOCET
| VV |  | Součet |  | 29.92 | [12 empty] | VV | 2 | 4 | True | 1 | ROZPOCET
441 | K | 781571141 | Montáž obkladů ostění z obkladaček keramických lepených flexibilním lepidlem šířky ostění přes 200 do 400 mm | m | 2.02 |  | 0 | CS ÚRS 2023 01 |  | základní |  | 0 | 0.002 | 0.00404 | 0 | 0 | 16 | K | 2 |  |  |  | ROZPOCET | [5 empty] | 0 | 0 | 0 | 0 | 0 | 1 | 0 | 16 | -1663301824
| Online PSC |  | https://podminky.urs.cz/item/CS_URS_2023_01/781571141 | [14 empty] | Online PSC | 2
| VV |  | čv104 | [14 empty] | VV | 2 | 1 | True | 0 | ROZPOCET
| VV |  | bílá | [14 empty] | VV | 2 | 1 | True | 0 | ROZPOCET
| VV |  | "124 - š.300mm"2,02 |  | 2.02 | [12 empty] | VV | 2 | 2 | True | 0 | ROZPOCET
| VV |  | Mezisoučet |  | 2.02 | [12 empty] | VV | 2 | 3 | True | 0 | ROZPOCET
| VV |  | Součet |  | 2.02 | [12 empty] | VV | 2 | 4 | True | 1 | ROZPOCET
442 | K | 781674111 | Montáž obkladů parapetů z dlaždic keramických lepených flexibilním lepidlem, šířky parapetu do 100 mm | m | 3.17 |  | 0 | CS ÚRS 2023 01 |  | základní |  | 0 | 0.00049 | 0.0015533 | 0 | 0 | 16 | K | 2 |  |  |  | ROZPOCET | [5 empty] | 0 | 0 | 0 | 0 | 0 | 1 | 0 | 16 | 1470304137
| Online PSC |  | https://podminky.urs.cz/item/CS_URS_2023_01/781674111 | [14 empty] | Online PSC | 2
| VV |  | čv104 | [14 empty] | VV | 2 | 1 | True | 0 | ROZPOCET
| VV |  | šedá | [14 empty] | VV | 2 | 1 | True | 0 | ROZPOCET
| VV |  | "113 - předstěna 100mm"1,585 |  | 1.585 | [12 empty] | VV | 2 | 2 | True | 0 | ROZPOCET
| VV |  | "115 - předstěna 100mm"1,585 |  | 1.585 | [12 empty] | VV | 2 | 2 | True | 0 | ROZPOCET
| VV |  | Mezisoučet |  | 3.17 | [12 empty] | VV | 2 | 3 | True | 0 | ROZPOCET
| VV |  | Součet |  | 3.17 | [12 empty] | VV | 2 | 4 | True | 1 | ROZPOCET
443 | K | 781674112 | Montáž obkladů parapetů z dlaždic keramických lepených flexibilním lepidlem, šířky parapetu přes 100 do 150 mm | m | 8.49 |  | 0 | CS ÚRS 2023 01 |  | základní |  | 0 | 0.00074 | 0.0062826 | 0 | 0 | 16 | K | 2 |  |  |  | ROZPOCET | [5 empty] | 0 | 0 | 0 | 0 | 0 | 1 | 0 | 16 | 1258264798
| Online PSC |  | https://podminky.urs.cz/item/CS_URS_2023_01/781674112 | [14 empty] | Online PSC | 2
| VV |  | čv104 | [14 empty] | VV | 2 | 1 | True | 0 | ROZPOCET
| VV |  | šedá | [14 empty] | VV | 2 | 1 | True | 0 | ROZPOCET
| VV |  | "110 - předstěna 150mm"3,52 |  | 3.52 | [12 empty] | VV | 2 | 2 | True | 0 | ROZPOCET
| VV |  | "117 - předstěna 150mm"0,9 |  | 0.9 | [12 empty] | VV | 2 | 2 | True | 0 | ROZPOCET
| VV |  | "118 - předstěna 150mm"1,0+1,17 |  | 2.17 | [12 empty] | VV | 2 | 2 | True | 0 | ROZPOCET
| VV |  | "119 - předstěna 150mm"1,0 |  | 1 | [12 empty] | VV | 2 | 2 | True | 0 | ROZPOCET
| VV |  | "129 - předstěna 150mm"0,9 |  | 0.9 | [12 empty] | VV | 2 | 2 | True | 0 | ROZPOCET
| VV |  | Mezisoučet |  | 8.49 | [12 empty] | VV | 2 | 3 | True | 0 | ROZPOCET
| VV |  | Součet |  | 8.49 | [12 empty] | VV | 2 | 4 | True | 1 | ROZPOCET
444 | M | 59761039 | obklad keramický hladký přes 22 do 25ks/m2 | m2 | 348.555 |  | 0 | CS ÚRS 2023 01 |  | základní |  | 0 | 0.0126 | 4.3918 | 0 | 0 | 32 | M | 2 |  |  |  | ROZPOCET | [5 empty] | 0 | 0 | 0 | 0 | 0 | 1 | 0 | 16 | -99297879
| P |  | Poznámka k položce: barva bílá | [14 empty] | P | 2
| VV |  | kob |  | 311.358 | [12 empty] | VV | 2 | 2 | True | 0 | ROZPOCET
| VV |  | Mezisoučet |  | 311.358 | [12 empty] | VV | 2 | 3 | True | 0 | ROZPOCET
| VV |  | bílá ostění | [14 empty] | VV | 2 | 1 | True | 0 | ROZPOCET
| VV |  | "111 - š.200mm"3,25*2*0,2 |  | 1.3 | [12 empty] | VV | 2 | 2 | True | 0 | ROZPOCET
| VV |  | "123 - š.200mm"(2,05*2+0,65*2)*0,2 |  | 1.08 | [12 empty] | VV | 2 | 2 | True | 0 | ROZPOCET
| VV |  | "124 - š.200mm"(2,02+0,65*2)*0,2 |  | 0.664 | [12 empty] | VV | 2 | 2 | True | 0 | ROZPOCET
| VV |  | "126 - š.200mm"0,65*2*0,2 |  | 0.26 | [12 empty] | VV | 2 | 2 | True | 0 | ROZPOCET
| VV |  | "127 - š.200mm"0,65*2*0,2 |  | 0.26 | [12 empty] | VV | 2 | 2 | True | 0 | ROZPOCET
| VV |  | "130 - š.200mm"(2,7*2+0,65*2)*0,2 |  | 1.34 | [12 empty] | VV | 2 | 2 | True | 0 | ROZPOCET
| VV |  | Mezisoučet |  | 4.904 | [12 empty] | VV | 2 | 3 | True | 0 | ROZPOCET
| VV |  | bílá ostění | [14 empty] | VV | 2 | 1 | True | 0 | ROZPOCET
| VV |  | "124 - š.300mm"2,02*0,3 |  | 0.606 | [12 empty] | VV | 2 | 2 | True | 0 | ROZPOCET
| VV |  | Mezisoučet |  | 0.606 | [12 empty] | VV | 2 | 3 | True | 0 | ROZPOCET
| VV | kobp | Součet |  | 316.868 | [12 empty] | VV | 2 | 4 | True | 1 | ROZPOCET
| VV |  | 316,868*1,1 'Přepočtené koeficientem množství |  | 348.555 | [12 empty] | VV | 2 | 2 | False | 1 | ROZPOCET
445 | M | 59761039 | obklad keramický hladký přes 22 do 25ks/m2 | m2 | 293.941 |  | 0 | CS ÚRS 2023 01 |  | základní |  | 0 | 0.0126 | 3.7037 | 0 | 0 | 32 | M | 2 |  |  |  | ROZPOCET | [5 empty] | 0 | 0 | 0 | 0 | 0 | 1 | 0 | 16 | 1901278547
| P |  | Poznámka k položce: barva šedá | [14 empty] | P | 2
| VV |  | koš |  | 264.547 | [12 empty] | VV | 2 | 2 | True | 0 | ROZPOCET
| VV |  | Mezisoučet |  | 264.547 | [12 empty] | VV | 2 | 3 | True | 0 | ROZPOCET
| VV |  | šedá ostění | [14 empty] | VV | 2 | 1 | True | 0 | ROZPOCET
| VV |  | "122 - š.200mm"2,7*2*0,2 |  | 1.08 | [12 empty] | VV | 2 | 2 | True | 0 | ROZPOCET
| VV |  | Mezisoučet |  | 1.08 | [12 empty] | VV | 2 | 3 | True | 0 | ROZPOCET
| VV |  | šedá parapet předstěny | [14 empty] | VV | 2 | 1 | True | 0 | ROZPOCET
| VV |  | "113 - předstěna 100mm"1,585*0,1 |  | 0.159 | [12 empty] | VV | 2 | 2 | True | 0 | ROZPOCET
| VV |  | "115 - předstěna 100mm"1,585*0,1 |  | 0.159 | [12 empty] | VV | 2 | 2 | True | 0 | ROZPOCET
| VV |  | Mezisoučet |  | 0.318 | [12 empty] | VV | 2 | 3 | True | 0 | ROZPOCET
| VV |  | šedá parapet předstěny | [14 empty] | VV | 2 | 1 | True | 0 | ROZPOCET
| VV |  | "110 - předstěna 150mm"3,52*0,15 |  | 0.528 | [12 empty] | VV | 2 | 2 | True | 0 | ROZPOCET
| VV |  | "117 - předstěna 150mm"0,9*0,15 |  | 0.135 | [12 empty] | VV | 2 | 2 | True | 0 | ROZPOCET
| VV |  | "118 - předstěna 150mm"(1,0+1,17)*0,15 |  | 0.326 | [12 empty] | VV | 2 | 2 | True | 0 | ROZPOCET
| VV |  | "119 - předstěna 150mm"1,0*0,15 |  | 0.15 | [12 empty] | VV | 2 | 2 | True | 0 | ROZPOCET
| VV |  | "129 - předstěna 150mm"0,9*0,15 |  | 0.135 | [12 empty] | VV | 2 | 2 | True | 0 | ROZPOCET
| VV |  | Mezisoučet |  | 1.274 | [12 empty] | VV | 2 | 3 | True | 0 | ROZPOCET
| VV | košp | Součet |  | 267.219 | [12 empty] | VV | 2 | 4 | True | 1 | ROZPOCET
| VV |  | 267,219*1,1 'Přepočtené koeficientem množství |  | 293.941 | [12 empty] | VV | 2 | 2 | False | 1 | ROZPOCET
446 | K | 781494111 | Obklad - dokončující práce profily ukončovací plastové lepené flexibilním lepidlem rohové | m | 43.74 |  | 0 | CS ÚRS 2023 01 |  | základní |  | 0 | 0.00055 | 0.024057 | 0 | 0 | 16 | K | 2 |  |  |  | ROZPOCET | [5 empty] | 0 | 0 | 0 | 0 | 0 | 1 | 0 | 16 | -241353539
| Online PSC |  | https://podminky.urs.cz/item/CS_URS_2023_01/781494111 | [14 empty] | Online PSC | 2
| VV |  | čv104 | [14 empty] | VV | 2 | 1 | True | 0 | ROZPOCET
| VV |  | "110"3,52 |  | 3.52 | [12 empty] | VV | 2 | 2 | True | 0 | ROZPOCET
| VV |  | "111"3,25*2 |  | 6.5 | [12 empty] | VV | 2 | 2 | True | 0 | ROZPOCET
| VV |  | "113"1,585 |  | 1.585 | [12 empty] | VV | 2 | 2 | True | 0 | ROZPOCET
| VV |  | "115"1,585 |  | 1.585 | [12 empty] | VV | 2 | 2 | True | 0 | ROZPOCET
| VV |  | "117"0,9 |  | 0.9 | [12 empty] | VV | 2 | 2 | True | 0 | ROZPOCET
| VV |  | "118"1,0+1,17+2,7*2 |  | 7.57 | [12 empty] | VV | 2 | 2 | True | 0 | ROZPOCET
| VV |  | "119"1,0 |  | 1 | [12 empty] | VV | 2 | 2 | True | 0 | ROZPOCET
| VV |  | "122"2,7 |  | 2.7 | [12 empty] | VV | 2 | 2 | True | 0 | ROZPOCET
| VV |  | "123"2,05*2+0,65*2 |  | 5.4 | [12 empty] | VV | 2 | 2 | True | 0 | ROZPOCET
| VV |  | "124"2,02*4+0,65 |  | 8.73 | [12 empty] | VV | 2 | 2 | True | 0 | ROZPOCET
| VV |  | "127"0,65 |  | 0.65 | [12 empty] | VV | 2 | 2 | True | 0 | ROZPOCET
| VV |  | "129"0,9 |  | 0.9 | [12 empty] | VV | 2 | 2 | True | 0 | ROZPOCET
| VV |  | "130"2,7 |  | 2.7 | [12 empty] | VV | 2 | 2 | True | 0 | ROZPOCET
| VV |  | Součet |  | 43.74 | [12 empty] | VV | 2 | 4 | True | 1 | ROZPOCET
447 | K | 781495115 | Obklad - dokončující práce ostatní práce spárování silikonem | m | 47.9 |  | 0 | CS ÚRS 2023 01 |  | základní |  | 0 | 3e-05 | 0.001437 | 0 | 0 | 16 | K | 2 |  |  |  | ROZPOCET | [5 empty] | 0 | 0 | 0 | 0 | 0 | 1 | 0 | 16 | -753276010
| Online PSC |  | https://podminky.urs.cz/item/CS_URS_2023_01/781495115 | [14 empty] | Online PSC | 2
| VV |  | čv104 | [14 empty] | VV | 2 | 1 | True | 0 | ROZPOCET
| VV |  | "111"3,25*2 |  | 6.5 | [12 empty] | VV | 2 | 2 | True | 0 | ROZPOCET
| VV |  | "122"2,7*2 |  | 5.4 | [12 empty] | VV | 2 | 2 | True | 0 | ROZPOCET
| VV |  | "123"2,05*2+0,65*2 |  | 5.4 | [12 empty] | VV | 2 | 2 | True | 0 | ROZPOCET
| VV |  | "124"0,65*2 |  | 1.3 | [12 empty] | VV | 2 | 2 | True | 0 | ROZPOCET
| VV |  | "126"0,65*2 |  | 1.3 | [12 empty] | VV | 2 | 2 | True | 0 | ROZPOCET
| VV |  | "127"0,65*2 |  | 1.3 | [12 empty] | VV | 2 | 2 | True | 0 | ROZPOCET
| VV |  | "130"2,7*2+0,65*2 |  | 6.7 | [12 empty] | VV | 2 | 2 | True | 0 | ROZPOCET
| VV |  | Mezisoučet |  | 27.9 | [12 empty] | VV | 2 | 3 | True | 0 | ROZPOCET
| VV |  | "rezerva na silikonování míst mimo ker.obklad, např. u OK/AL profil okna"20,0 |  | 20 | [12 empty] | VV | 2 | 2 | True | 0 | ROZPOCET
| VV |  | Mezisoučet |  | 20 | [12 empty] | VV | 2 | 3 | True | 0 | ROZPOCET
| VV |  | Součet |  | 47.9 | [12 empty] | VV | 2 | 4 | True | 1 | ROZPOCET
448 | K | 998781101 | Přesun hmot pro obklady keramické stanovený z hmotnosti přesunovaného materiálu vodorovná dopravní vzdálenost do 50 m v objektech výšky do 6 m | t | 11.408 |  | 0 | CS ÚRS 2023 01 |  | základní |  | 0 | 0 | 0 | 0 | 0 | 16 | K | 2 |  |  |  | ROZPOCET | [5 empty] | 0 | 0 | 0 | 0 | 0 | 1 | 0 | 16 | -787449746
| Online PSC |  | https://podminky.urs.cz/item/CS_URS_2023_01/998781101 | [14 empty] | Online PSC | 2
| D | 784 | Dokončovací práce - malby a tapety |  |  |  | 0 |  |  |  |  | 0 |  | 0.55281 |  | 0 | 2 | D | 1 |  |  |  | ROZPOCET | [11 empty] | 0
449 | K | 784171001 | Olepování vnitřních ploch (materiál ve specifikaci) včetně pozdějšího odlepení páskou nebo fólií v místnostech výšky do 3,80 m | m | 300 |  | 0 | CS ÚRS 2023 01 |  | základní |  | 0 | 0 | 0 | 0 | 0 | 16 | K | 2 |  |  |  | ROZPOCET | [5 empty] | 0 | 0 | 0 | 0 | 0 | 1 | 0 | 16 | 806794073
| Online PSC |  | https://podminky.urs.cz/item/CS_URS_2023_01/784171001 | [14 empty] | Online PSC | 2
| VV |  | předběžná výměra - odsouhlasí TDI | [14 empty] | VV | 2 | 1 | True | 0 | ROZPOCET
| VV |  | 300,0 |  | 300 | [12 empty] | VV | 2 | 2 | True | 1 | ROZPOCET
450 | M | 58124840 | páska malířská z PVC a UV odolná (7 dnů) do š 50mm | m | 315 |  | 0 | CS ÚRS 2023 01 |  | základní |  | 0 | 0 | 0 | 0 | 0 | 32 | M | 2 |  |  |  | ROZPOCET | [5 empty] | 0 | 0 | 0 | 0 | 0 | 1 | 0 | 16 | -1398948292
| VV |  | 300*1,05 'Přepočtené koeficientem množství |  | 315 | [12 empty] | VV | 2 | 2 | False | 1 | ROZPOCET
451 | K | 784171121 | Zakrytí nemalovaných ploch (materiál ve specifikaci) včetně pozdějšího odkrytí konstrukcí nebo samostatných prvků např. schodišť, nábytku, radiátorů, zábradlí v místnostech výšky do 3,80 | m2 | 200 |  | 0 | CS ÚRS 2023 01 |  | základní |  | 0 | 0 | 0 | 0 | 0 | 16 | K | 2 |  |  |  | ROZPOCET | [5 empty] | 0 | 0 | 0 | 0 | 0 | 1 | 0 | 16 | -1561321146
| Online PSC |  | https://podminky.urs.cz/item/CS_URS_2023_01/784171121 | [14 empty] | Online PSC | 2
| VV |  | předběžná výměra - odsouhlasí TDI | [14 empty] | VV | 2 | 1 | True | 0 | ROZPOCET
| VV |  | 200,0 |  | 200 | [12 empty] | VV | 2 | 2 | True | 1 | ROZPOCET
452 | M | 58124844 | fólie pro malířské potřeby zakrývací tl 25µ 4x5m | m2 | 210 |  | 0 | CS ÚRS 2023 01 |  | základní |  | 0 | 0 | 0 | 0 | 0 | 32 | M | 2 |  |  |  | ROZPOCET | [5 empty] | 0 | 0 | 0 | 0 | 0 | 1 | 0 | 16 | 115166134
| VV |  | 200*1,05 'Přepočtené koeficientem množství |  | 210 | [12 empty] | VV | 2 | 2 | False | 1 | ROZPOCET
453 | K | 784111001 | Oprášení (ometení) podkladu v místnostech výšky do 3,80 m | m2 | 1151.681 |  | 0 | CS ÚRS 2023 01 |  | základní |  | 0 | 0 | 0 | 0 | 0 | 16 | K | 2 |  |  |  | ROZPOCET | [5 empty] | 0 | 0 | 0 | 0 | 0 | 1 | 0 | 16 | 1691160145
| Online PSC |  | https://podminky.urs.cz/item/CS_URS_2023_01/784111001 | [14 empty] | Online PSC | 2
454 | K | 784181121 | Penetrace podkladu jednonásobná hloubková akrylátová bezbarvá v místnostech výšky do 3,80 m | m2 | 1151.681 |  | 0 | CS ÚRS 2023 01 |  | základní |  | 0 | 0.0002 | 0.23034 | 0 | 0 | 16 | K | 2 |  |  |  | ROZPOCET | [5 empty] | 0 | 0 | 0 | 0 | 0 | 1 | 0 | 16 | -195458074
| Online PSC |  | https://podminky.urs.cz/item/CS_URS_2023_01/784181121 | [14 empty] | Online PSC | 2
| VV |  | nemalované plochy do 4m2 se neodečítají | [14 empty] | VV | 2 | 1 | True | 0 | ROZPOCET
| VV |  | výmalba na celou kv. od hrubé podlahy | [14 empty] | VV | 2 | 1 | True | 0 | ROZPOCET
| VV |  | čv104,106,205,206 | [14 empty] | VV | 2 | 1 | True | 0 | ROZPOCET
| VV |  | stěny | [14 empty] | VV | 2 | 1 | True | 0 | ROZPOCET
| VV |  | "101"3,5*(2,3+1,95*2)-2,3*2,7+0,3*(2,3+2,7*2) |  | 17.8 | [12 empty] | VV | 2 | 2 | True | 0 | ROZPOCET
| VV |  | "102"3,5*(11,6*2-5,4+15,36*2+13,61*2-2,85)-2,3*2,7+0,2*(1,05+3,45*2)*2 |  | 252.085 | [12 empty] | VV | 2 | 2 | True | 0 | ROZPOCET
| VV |  | "103,105"3,5*(1,975+4,5+5,3+3,075+0,14+0,65+4,07+2,5+9,81+0,3)-(3,85+5,3)*1,25+0,38*(3,95+5,4+1,25*2)+0,2*(1,2+1,25*2) |  | 106.926 | [12 empty] | VV | 2 | 2 | True | 0 | ROZPOCET
| VV |  | "104"3,5*(4,11*2+2,62*2)-3,2*1,25+0,38*(3,2+1,25*2) |  | 45.276 | [12 empty] | VV | 2 | 2 | True | 0 | ROZPOCET
| VV |  | "106"3,5*(3,52*2+3,61*2)-3,61*1,25+0,2*(3,61+1,25*2)-1,5*2,7 |  | 42.57 | [12 empty] | VV | 2 | 2 | True | 0 | ROZPOCET
| VV |  | "107"3,5*(3,52*2+3,61*2)-3,61*1,25+0,2*(3,61+1,25*2)-1,5*2,7 |  | 42.57 | [12 empty] | VV | 2 | 2 | True | 0 | ROZPOCET
| VV |  | "108"3,5*(3,52*2+2,41*2)+0,2*(2,41+1,25*2) |  | 42.492 | [12 empty] | VV | 2 | 2 | True | 0 | ROZPOCET
| VV |  | "109"3,5*(3,52*2+3,6*2)-3,6*1,25+0,2*(3,6+1,25*2) |  | 46.56 | [12 empty] | VV | 2 | 2 | True | 0 | ROZPOCET
| VV |  | "112"3,5*(3,7*2+3,385*2) |  | 49.595 | [12 empty] | VV | 2 | 2 | True | 0 | ROZPOCET
| VV |  | "114"3,5*(3,7*2+3,4*2) |  | 49.7 | [12 empty] | VV | 2 | 2 | True | 0 | ROZPOCET
| VV |  | "120"3,5*(2,285*2+4,095*2) |  | 44.66 | [12 empty] | VV | 2 | 2 | True | 0 | ROZPOCET
| VV |  | "125"3,5*(2,61*2+5,06*2)+0,2*(2,61+0,65*2) |  | 54.472 | [12 empty] | VV | 2 | 2 | True | 0 | ROZPOCET
| VV |  | Mezisoučet |  | 794.706 | [12 empty] | VV | 2 | 3 | True | 0 | ROZPOCET
| VV |  | předběžná položka pro přeštukování nadpraží otvorů místností s ker.obkladem (jsou pouze nahrubované) - odsouhlasí TDI | [14 empty] | VV | 2 | 1 | True | 0 | ROZPOCET
| VV |  | "111"0,2*1,05 |  | 0.21 | [12 empty] | VV | 2 | 2 | True | 0 | ROZPOCET
| VV |  | "122"0,2*1,46 |  | 0.292 | [12 empty] | VV | 2 | 2 | True | 0 | ROZPOCET
| VV |  | "123"0,2*6,45+0,1*1,1 |  | 1.4 | [12 empty] | VV | 2 | 2 | True | 0 | ROZPOCET
| VV |  | "124"0,3*1,2+0,2*2,6 |  | 0.88 | [12 empty] | VV | 2 | 2 | True | 0 | ROZPOCET
| VV |  | "126"0,2*2,01 |  | 0.402 | [12 empty] | VV | 2 | 2 | True | 0 | ROZPOCET
| VV |  | "127"0,2*0,6 |  | 0.12 | [12 empty] | VV | 2 | 2 | True | 0 | ROZPOCET
| VV |  | "130"0,2*(2,0+6,67) |  | 1.734 | [12 empty] | VV | 2 | 2 | True | 0 | ROZPOCET
| VV |  | Mezisoučet |  | 5.038 | [12 empty] | VV | 2 | 3 | True | 0 | ROZPOCET
| VV |  | sdk podhledy | [14 empty] | VV | 2 | 1 | True | 0 | ROZPOCET
| VV |  | c1a |  | 195.515 | [12 empty] | VV | 2 | 2 | True | 0 | ROZPOCET
| VV |  | c1b |  | 31.934 | [12 empty] | VV | 2 | 2 | True | 0 | ROZPOCET
| VV |  | "102 - čílko (skoková změna +2,7 na +2,15)"(2,7-2,15)*5,4 |  | 2.97 | [12 empty] | VV | 2 | 2 | True | 0 | ROZPOCET
| VV |  | "102 - šachta výlezu"(3,5-2,7)*(1,3*2+0,7*2) |  | 3.2 | [12 empty] | VV | 2 | 2 | True | 0 | ROZPOCET
| VV |  | Mezisoučet |  | 233.619 | [12 empty] | VV | 2 | 3 | True | 0 | ROZPOCET
| VV |  | strop C3 - přímo na strop.panely | [14 empty] | VV | 2 | 1 | True | 0 | ROZPOCET
| VV |  | "111"5,4*3,42 |  | 18.468 | [12 empty] | VV | 2 | 2 | True | 0 | ROZPOCET
| VV |  | "123"10,01*9,975 |  | 99.85 | [12 empty] | VV | 2 | 2 | True | 0 | ROZPOCET
| VV | sc3 | Mezisoučet |  | 118.318 | [12 empty] | VV | 2 | 3 | True | 0 | ROZPOCET
| VV |  | Součet |  | 1151.681 | [12 empty] | VV | 2 | 4 | True | 1 | ROZPOCET
455 | K | 784211111 | Malby z malířských směsí oděruvzdorných za mokra dvojnásobné, bílé za mokra oděruvzdorné velmi dobře v místnostech výšky do 3,80 m | m2 | 1151.681 |  | 0 | CS ÚRS 2023 01 |  | základní |  | 0 | 0.00028 | 0.32247 | 0 | 0 | 16 | K | 2 |  |  |  | ROZPOCET | [5 empty] | 0 | 0 | 0 | 0 | 0 | 1 | 0 | 16 | 1715306026
| Online PSC |  | https://podminky.urs.cz/item/CS_URS_2023_01/784211111 | [14 empty] | Online PSC | 2

## 4 - ZTI
{d200bfaf-32ff-4cdb-9099-1e3db9da98ad}
2
| KRYCÍ LIST SOUPISU PRACÍ | [7 empty] | v --- níže se nacházejí doplnkové a pomocné údaje k sestavám --- v | [8 empty] | False
Stavba:
Výstavba nové výjezdové základny ZZS PAK v Litomyšli - bez mobiliáře
Objekt:
D1-01 - Výjezdová základna
Soupis:
4 - ZTI
| KSO: |  |  |  |  | CC-CZ:
| Místo: |  |  |  |  | Datum: | 27. 3. 2023
| Zadavatel: |  |  |  |  | IČ:
DIČ:
| Uchazeč: |  |  |  |  | IČ: | Vyplň údaj
|  | Vyplň údaj |  |  |  | DIČ: | Vyplň údaj
| Projektant: |  |  |  |  | IČ: | 27492851
DIČ:
| Zpracovatel: |  |  |  |  | IČ:
|  | Ing.Jiří Pitra |  |  |  | DIČ:
Poznámka:
Řídicí orgán IROP v souvislosti se specifiky této výzvy upozorňuje především na nutnost dodržet následující parametry, pokud jsou pro projekt relevantní: Udržitelné využívání a ochrana vodních zdrojů: Jsou-li instalována tato zařízení k využívání vody, je pro ně uvedená spotřeba vody doložena technickými listy výrobku, stavební certifikací nebo stávajícím štítkem výrobku v EU: a) umyvadlové baterie a kuchyňské baterie mají maximální průtok vody 6 litrů/min; b) sprchy mají maximální průtok vody 8 litrů/min; c) WC, zahrnující soupravy, mísy a splachovací nádrže, mají úplný objem splachovací vody maximálně 6 litrů a maximální průměrný objem splachovací vody 3,5 litru; d) pisoáry spotřebují maximálně 2 litry/mísu/hodinu. Splachovací pisoáry mají maximální úplný objem splachovací vody 1 litr.
| Cena bez DPH | [5 empty] | 0
|  |  | Základ daně |  |  | Sazba daně | Výše daně
| DPH | základní | 0 |  |  | 21% | 0
|  | snížená | 0 |  |  | 15% | 0
|  | zákl. přenesená | 0 |  |  | 21% | 0
|  | sníž. přenesená | 0 |  |  | 15% | 0
|  | nulová | 0 |  |  | 0% | 0
| Cena s DPH |  |  | v | CZK |  | 0
REKAPITULACE ČLENĚNÍ SOUPISU PRACÍ
Stavba:
Výstavba nové výjezdové základny ZZS PAK v Litomyšli - bez mobiliáře
Objekt:
D1-01 - Výjezdová základna
Soupis:
4 - ZTI
Místo: | [5 empty] | Datum: | 27. 3. 2023
Zadavatel: | [5 empty] | Projektant: | 0
Uchazeč: |  |  | Vyplň údaj |  |  | Zpracovatel: | Ing.Jiří Pitra
Kód dílu - Popis | [6 empty] | Cena celkem [CZK]
Náklady stavby celkem | [6 empty] | 0 | [11 empty] | -1
| 8 - Trubní vedení | [5 empty] | 0
| 721 - Vnitřní kanalizace | [5 empty] | 0
| 722 - Vnitřní vodovod | [5 empty] | 0
| 725 - Zařizovací předměty | [5 empty] | 0
| 726 - Instalační prefabrikáty | [5 empty] | 0
SOUPIS PRACÍ
Stavba:
Výstavba nové výjezdové základny ZZS PAK v Litomyšli - bez mobiliáře
Objekt:
D1-01 - Výjezdová základna
Soupis:
4 - ZTI
Místo: | [5 empty] | Datum: | 27. 3. 2023
Zadavatel: | [5 empty] | Projektant: | 0
Uchazeč: |  |  | Vyplň údaj |  |  | Zpracovatel: | Ing.Jiří Pitra
PČ | Typ | Kód | Popis | MJ | Množství | J.cena [CZK] | Cena celkem [CZK] | Cenová soustava |  | DPH | J. Nh [h] | Nh celkem [h] | J. hmotnost [t] | Hmotnost celkem [t] | J. suť [t] | Suť Celkem [t]
Náklady soupisu celkem | [6 empty] | 0 |  |  |  |  | 0 |  | 0 |  | 0 |  | D | -1 | [7 empty] | 0
| D | 8 | Trubní vedení |  |  |  | 0 |  |  |  |  | 0 |  | 0 |  | 0 | 1 | D | 0 | ROZPOCET | [6 empty] | 0
1 | M | SACHT1 | Šachta PE, DN1000, samonosná, pr.1100 mm, výška 2026 mm + komínek DN600 výšky 500 mm | kus | 3 |  | 0 |  |  | základní |  | 0 | 0 | 0 | 0 | 0 | 8 | M | 1 | ROZPOCET | 0 | 0 | 0 | 0 | 0 | 1 | 0 | 4 | 2
2 | M | NATR160 | Nátrubek DN160, na PE šachtu | kus | 4 |  | 0 |  |  | základní |  | 0 | 0 | 0 | 0 | 0 | 8 | M | 1 | ROZPOCET | 0 | 0 | 0 | 0 | 0 | 1 | 0 | 4 | 4
3 | M | NATR200 | Nátrubek DN200, na PE šachtu | kus | 2 |  | 0 |  |  | základní |  | 0 | 0 | 0 | 0 | 0 | 8 | M | 1 | ROZPOCET | 0 | 0 | 0 | 0 | 0 | 1 | 0 | 4 | 6
4 | M | FILTR160 | Kalový filtr DN160, do šachty | kus | 2 |  | 0 |  |  | základní |  | 0 | 0 | 0 | 0 | 0 | 8 | M | 1 | ROZPOCET | 0 | 0 | 0 | 0 | 0 | 1 | 0 | 4 | 8
5 | M | BEZP160200 | Bezpečnostní přepad DN160+DN200, do šachty | kus | 1 |  | 0 |  |  | základní |  | 0 | 0 | 0 | 0 | 0 | 8 | M | 1 | ROZPOCET | 0 | 0 | 0 | 0 | 0 | 1 | 0 | 4 | 10
6 | M | SCREG1 | Škrtící clona, regulace odtoku 0,5 l/s | kus | 1 |  | 0 |  |  | základní |  | 0 | 0 | 0 | 0 | 0 | 8 | M | 1 | ROZPOCET | 0 | 0 | 0 | 0 | 0 | 1 | 0 | 4 | 12
7 | K | SACHT2 | Osazení šachty DN1000 do výkopu | kus | 3 |  | 0 |  |  | základní |  | 0 | 0 | 0 | 0 | 0 | 4 | K | 1 | ROZPOCET | 0 | 0 | 0 | 0 | 0 | 1 | 0 | 4 | 14
8 | M | 592273030R | Nástavba dvorní vpusti 300x300, h 250 | kus | 2 |  | 0 |  |  | základní |  | 0 | 0 | 0 | 0 | 0 | 8 | M | 1 | ROZPOCET | 0 | 0 | 0 | 0 | 0 | 1 | 0 | 4 | 16
9 | M | 592273032R | Bodová dvorní vpust polymerbeton 300x300, B 125 kN, s litinovým rámem, rošt litina | kus | 2 |  | 0 |  |  | základní |  | 0 | 0 | 0 | 0 | 0 | 8 | M | 1 | ROZPOCET | 0 | 0 | 0 | 0 | 0 | 1 | 0 | 4 | 18
10 | K | VPUST1 | Zřízení vpusti bodové dvorní | kus | 2 |  | 0 |  |  | základní |  | 0 | 0 | 0 | 0 | 0 | 4 | K | 1 | ROZPOCET | 0 | 0 | 0 | 0 | 0 | 1 | 0 | 4 | 20
11 | M | RETBOX1 | Retence - voštinový box PP, 600x600x600 mm, objem 205 l | kus | 130 |  | 0 |  |  | základní |  | 0 | 0 | 0 | 0 | 0 | 8 | M | 1 | ROZPOCET | 0 | 0 | 0 | 0 | 0 | 1 | 0 | 4 | 22
12 | M | RETBOX2 | Retence - box PP kontrolní 600x600x600 mm, vnitřní kontrolní prostor o pr. 500 mm | kus | 24 |  | 0 |  |  | základní |  | 0 | 0 | 0 | 0 | 0 | 8 | M | 1 | ROZPOCET | 0 | 0 | 0 | 0 | 0 | 1 | 0 | 4 | 24
13 | M | RETBOX3 | Retence - koncová stěna kontrolního boxu, 600x600x20 mm, předformované otvory (DN160-500) | kus | 4 |  | 0 |  |  | základní |  | 0 | 0 | 0 | 0 | 0 | 8 | M | 1 | ROZPOCET | 0 | 0 | 0 | 0 | 0 | 1 | 0 | 4 | 26
14 | M | RETBOX4 | Konektor vsakovacích/retenčních bloků | kus | 462 |  | 0 |  |  | základní |  | 0 | 0 | 0 | 0 | 0 | 8 | M | 1 | ROZPOCET | 0 | 0 | 0 | 0 | 0 | 1 | 0 | 4 | 28
15 | K | 213151111R00 | Montáž vsakovacího bloku nebo tunelu | kus | 154 |  | 0 |  |  | základní |  | 0 | 0 | 0 | 0 | 0 | 4 | K | 1 | ROZPOCET | 0 | 0 | 0 | 0 | 0 | 1 | 0 | 4 | 30
16 | M | 67390503R | Geotextilie netkaná PP, 200 g/m2, šíře 2 m | m2 | 345 |  | 0 |  |  | základní |  | 0 | 0 | 0 | 0 | 0 | 8 | M | 1 | ROZPOCET | 0 | 0 | 0 | 0 | 0 | 1 | 0 | 4 | 32
17 | K | 213151121R00 | Montáž geotextílie | m2 | 345 |  | 0 |  |  | základní |  | 0 | 0 | 0 | 0 | 0 | 4 | K | 1 | ROZPOCET | 0 | 0 | 0 | 0 | 0 | 1 | 0 | 4 | 34
18 | M | FOLIE1 | Hydroizoační fólie PVC 1,5 mm, šíře 2100 mm - vrstva retenční galerie | m2 | 210 |  | 0 |  |  | základní |  | 0 | 0 | 0 | 0 | 0 | 8 | M | 1 | ROZPOCET | 0 | 0 | 0 | 0 | 0 | 1 | 0 | 4 | 36
19 | K | FOLIE2 | Montáž hydroizolační folie pro retenční nádrže, přesah 0,3 m, vodotěsně svařované spoje, přesah spojů 0,3 mm | m2 | 210 |  | 0 |  |  | základní |  | 0 | 0 | 0 | 0 | 0 | 4 | K | 1 | ROZPOCET | 0 | 0 | 0 | 0 | 0 | 1 | 0 | 4 | 38
20 | M | 3457114704R | Trubka chránička HDPE ohebná, 75/90 mm | m | 2.31 |  | 0 |  |  | základní |  | 0 | 0 | 0 | 0 | 0 | 8 | M | 1 | ROZPOCET | 0 | 0 | 0 | 0 | 0 | 1 | 0 | 4 | 40
21 | K | 230193002R00 | Nasunutí potrubní sekce do chráničky DN 80 | m | 2.31 |  | 0 |  |  | základní |  | 0 | 0 | 0 | 0 | 0 | 4 | K | 1 | ROZPOCET | 0 | 0 | 0 | 0 | 0 | 1 | 0 | 4 | 42
22 | K | 230194002R00 | Utěsnění chráničky manžetou DN 80 | kus | 2 |  | 0 |  |  | základní |  | 0 | 0 | 0 | 0 | 0 | 4 | K | 1 | ROZPOCET | 0 | 0 | 0 | 0 | 0 | 1 | 0 | 4 | 44
23 | M | PEMD3244 | Tlakové potrubí PE-MD 32x4,4 mm, PN 12,5, návin po 100 m | m | 31.605 |  | 0 |  |  | základní |  | 0 | 0 | 0 | 0 | 0 | 8 | M | 1 | ROZPOCET | 0 | 0 | 0 | 0 | 0 | 1 | 0 | 4 | 46
24 | K | 871161121R00 | Montáž trubek polyetylenových ve výkopu d 32 mm | m | 31.605 |  | 0 |  |  | základní |  | 0 | 0 | 0 | 0 | 0 | 4 | K | 1 | ROZPOCET | 0 | 0 | 0 | 0 | 0 | 1 | 0 | 4 | 48
25 | K | 892233111R00 | Desinfekce vodovodního potrubí DN 70 | m | 31.605 |  | 0 |  |  | základní |  | 0 | 0 | 0 | 0 | 0 | 4 | K | 1 | ROZPOCET | 0 | 0 | 0 | 0 | 0 | 1 | 0 | 4 | 50
26 | K | 892241111R00 | Tlaková zkouška vodovodního potrubí DN 80 | m | 31.605 |  | 0 |  |  | základní |  | 0 | 0 | 0 | 0 | 0 | 4 | K | 1 | ROZPOCET | 0 | 0 | 0 | 0 | 0 | 1 | 0 | 4 | 52
27 | K | 894401211RT2 | Osazení betonových skruží rovných 29/100/9, včetně dodávky skruže 100/250/90 | kus | 4 |  | 0 |  |  | základní |  | 0 | 0 | 0 | 0 | 0 | 4 | K | 1 | ROZPOCET | 0 | 0 | 0 | 0 | 0 | 1 | 0 | 4 | 54
28 | K | 894402211RT2 | Osazení beton. skruží přechodových 60/100/70/9, včetně dodávky skruže přechodové | kus | 1 |  | 0 |  |  | základní |  | 0 | 0 | 0 | 0 | 0 | 4 | K | 1 | ROZPOCET | 0 | 0 | 0 | 0 | 0 | 1 | 0 | 4 | 56
29 | M | 286971402R | Roura šachtová korugovaná bez hrdla 425/1500 mm | kus | 5 |  | 0 |  |  | základní |  | 0 | 0 | 0 | 0 | 0 | 8 | M | 1 | ROZPOCET | 0 | 0 | 0 | 0 | 0 | 1 | 0 | 4 | 58
30 | M | 286971403R | Roura šachtová korugovaná bez hrdla 425/2000 mm | kus | 1 |  | 0 |  |  | základní |  | 0 | 0 | 0 | 0 | 0 | 8 | M | 1 | ROZPOCET | 0 | 0 | 0 | 0 | 0 | 1 | 0 | 4 | 60
31 | M | 286971404R | Roura šachtová korugovaná bez hrdla 425/3000 mm | kus | 1 |  | 0 |  |  | základní |  | 0 | 0 | 0 | 0 | 0 | 8 | M | 1 | ROZPOCET | 0 | 0 | 0 | 0 | 0 | 1 | 0 | 4 | 62
32 | M | 286971412R | Roura šachtová teleskopická bez hrdla 425/375 mm, vč. těsnění | kus | 2 |  | 0 |  |  | základní |  | 0 | 0 | 0 | 0 | 0 | 8 | M | 1 | ROZPOCET | 0 | 0 | 0 | 0 | 0 | 1 | 0 | 4 | 64
33 | M | 28697144R | Poklop pachotěsný s madlem 425 mm PP h=140 mm | kus | 1 |  | 0 |  |  | základní |  | 0 | 0 | 0 | 0 | 0 | 8 | M | 1 | ROZPOCET | 0 | 0 | 0 | 0 | 0 | 1 | 0 | 4 | 66
34 | M | 286971471R | Těsnění šachtové roury, 425 mm | kus | 2 |  | 0 |  |  | základní |  | 0 | 0 | 0 | 0 | 0 | 8 | M | 1 | ROZPOCET | 0 | 0 | 0 | 0 | 0 | 1 | 0 | 4 | 68
35 | M | 286971672R | Dno šachtové výkyvné PP 425/160 přímé pro KG | kus | 2 |  | 0 |  |  | základní |  | 0 | 0 | 0 | 0 | 0 | 8 | M | 1 | ROZPOCET | 0 | 0 | 0 | 0 | 0 | 1 | 0 | 4 | 70
36 | M | 286971675R | Dno šachtové výkyvné PP 425/160 úhel 90° pro KG | kus | 2 |  | 0 |  |  | základní |  | 0 | 0 | 0 | 0 | 0 | 8 | M | 1 | ROZPOCET | 0 | 0 | 0 | 0 | 0 | 1 | 0 | 4 | 72
37 | M | 286971676R | Dno šachtové výkyvné PP 425/160 typ T pro KG | kus | 2 |  | 0 |  |  | základní |  | 0 | 0 | 0 | 0 | 0 | 8 | M | 1 | ROZPOCET | 0 | 0 | 0 | 0 | 0 | 1 | 0 | 4 | 74
38 | M | 286971682R | Dno šachtové výkyvné PP 425/200 typ T pro KG | kus | 1 |  | 0 |  |  | základní |  | 0 | 0 | 0 | 0 | 0 | 8 | M | 1 | ROZPOCET | 0 | 0 | 0 | 0 | 0 | 1 | 0 | 4 | 76
39 | K | 894432112R00 | Osazení plastové šachty revizní prům.425 mm | kus | 7 |  | 0 |  |  | základní |  | 0 | 0 | 0 | 0 | 0 | 4 | K | 1 | ROZPOCET | 0 | 0 | 0 | 0 | 0 | 1 | 0 | 4 | 78
40 | M | LAP1 | Odlučovač lehkých kapalin, dvouplášťová PP nádrž (pro vybetonování mezipláště), do spod. vody, průtok do 10 l/s, pr 2000 mm x v 1820 mm, vstup pr 980 mm | kpl | 1 |  | 0 |  |  | základní |  | 0 | 0 | 0 | 0 | 0 | 8 | M | 1 | ROZPOCET | 0 | 0 | 0 | 0 | 0 | 1 | 0 | 4 | 80
41 | K | BET1 | Vybetonování mezipláště dvouplášťových šachet, /nádrží, betonem samozhutnitelným C35/45 | m3 | 2.414 |  | 0 |  |  | základní |  | 0 | 0 | 0 | 0 | 0 | 4 | K | 1 | ROZPOCET | 0 | 0 | 0 | 0 | 0 | 1 | 0 | 4 | 82
42 | K | 894800011R00 | Osazení odlučovače ropných látek průtok do 10 l/s | kus | 1 |  | 0 |  |  | základní |  | 0 | 0 | 0 | 0 | 0 | 4 | K | 1 | ROZPOCET | 0 | 0 | 0 | 0 | 0 | 1 | 0 | 4 | 84
43 | M | POKLP600 | Kompozitní poklop DN600, zatížení A15, uzamykatelný, černý | kus | 3 |  | 0 |  |  | základní |  | 0 | 0 | 0 | 0 | 0 | 8 | M | 1 | ROZPOCET | 0 | 0 | 0 | 0 | 0 | 1 | 0 | 4 | 86
44 | M | 55241701R | Poklop litina 425/1,5 t, do šachtové roury | kus | 4 |  | 0 |  |  | základní |  | 0 | 0 | 0 | 0 | 0 | 8 | M | 1 | ROZPOCET | 0 | 0 | 0 | 0 | 0 | 1 | 0 | 4 | 88
45 | M | POKLP450 | Ocelový poklop čtvercový pro zadláždění, s integrovaným otevíracím systémem, nosnost 10 t, vn. rozměr pr.450 mm, vnější rozměry 580x580x93 mm, výška rámu 80 mm | kus | 1 |  | 0 |  |  | základní |  | 0 | 0 | 0 | 0 | 0 | 8 | M | 1 | ROZPOCET | 0 | 0 | 0 | 0 | 0 | 1 | 0 | 4 | 90
46 | K | 899101111R00 | Osazení poklopu s rámem do 50 kg | kus | 8 |  | 0 |  |  | základní |  | 0 | 0 | 0 | 0 | 0 | 4 | K | 1 | ROZPOCET | 0 | 0 | 0 | 0 | 0 | 1 | 0 | 4 | 92
47 | M | 55243064.AR | Poklop litina 425/40 t, kruhový do teleskopu | kus | 2 |  | 0 |  |  | základní |  | 0 | 0 | 0 | 0 | 0 | 8 | M | 1 | ROZPOCET | 0 | 0 | 0 | 0 | 0 | 1 | 0 | 4 | 94
48 | K | 899102111R00 | Osazení poklopu s rámem do 100 kg | kus | 2 |  | 0 |  |  | základní |  | 0 | 0 | 0 | 0 | 0 | 4 | K | 1 | ROZPOCET | 0 | 0 | 0 | 0 | 0 | 1 | 0 | 4 | 96
49 | K | 899103111RT2 | Osazení poklopu s rámem do 150 kg, včetně dodávky poklopu lit. kruhového D 600 | kus | 1 |  | 0 |  |  | základní |  | 0 | 0 | 0 | 0 | 0 | 4 | K | 1 | ROZPOCET | 0 | 0 | 0 | 0 | 0 | 1 | 0 | 4 | 98
50 | K | 899721112R00 | Fólie výstražná z PVC, modrá "POZOR VODA", šířka 30 cm | m | 31.605 |  | 0 |  |  | základní |  | 0 | 0 | 0 | 0 | 0 | 4 | K | 1 | ROZPOCET | 0 | 0 | 0 | 0 | 0 | 1 | 0 | 4 | 100
51 | K | 998271301R00 | Přesun hmot pro kanalizace betonové, otevř. výkop | t | 7.687 |  | 0 |  |  | základní |  | 0 | 0 | 0 | 0 | 0 | 4 | K | 1 | ROZPOCET | 0 | 0 | 0 | 0 | 0 | 1 | 0 | 4 | 102
52 | K | 998276101R00 | Přesun hmot, trubní vedení plastová, otevř. výkop | t | 3.736 |  | 0 |  |  | základní |  | 0 | 0 | 0 | 0 | 0 | 4 | K | 1 | ROZPOCET | 0 | 0 | 0 | 0 | 0 | 1 | 0 | 4 | 104
53 | K | ZEMPR1 | Zemní práce k instalaci retenčního objektu; výkop, obsyp a zásyp, vč. pomocných prací, vnitrostaveništního přesunu | m3 | 277.43 |  | 0 |  |  | základní |  | 0 | 0 | 0 | 0 | 0 | 4 | K | 1 | ROZPOCET | 0 | 0 | 0 | 0 | 0 | 1 | 0 | 4 | 106
54 | K | ZEMPR2 | Zemní práce k položení vodovodního potrubí PE, do hl. výkopu 1,5 m; výkop, obsyp a zásyp, vč. pomocných prací, vnitrostaveništního přesunu | m | 28.77 |  | 0 |  |  | základní |  | 0 | 0 | 0 | 0 | 0 | 4 | K | 1 | ROZPOCET | 0 | 0 | 0 | 0 | 0 | 1 | 0 | 4 | 108
55 | K | ZEMPR3 | Zemní práce k položení kanalizačního potrubí KG PVC/PP, do hl. výkopu 1,5 m, výkop, obsyp a zásyp, vč. pomocných prací, vnitrostaveništního přesunu | m | 69.09 |  | 0 |  |  | základní |  | 0 | 0 | 0 | 0 | 0 | 4 | K | 1 | ROZPOCET | 0 | 0 | 0 | 0 | 0 | 1 | 0 | 4 | 110
56 | K | ZEMPR4 | Zemní práce k položení kanalizačního potrubí KG PVC/PP, hl. výkopu nad 1,5 m, výkop, obsyp a zásyp, vč. pomocných prací, vnitrostaveništního přesunu | m | 72.45 |  | 0 |  |  | základní |  | 0 | 0 | 0 | 0 | 0 | 4 | K | 1 | ROZPOCET | 0 | 0 | 0 | 0 | 0 | 1 | 0 | 4 | 112
57 | K | ZEMPR5 | Zemní práce k instalaci OLK; výkop, obsyp a zásyp, vč. pomocných prací, vnitrostaveništního přesunu | m3 | 6.837 |  | 0 |  |  | základní |  | 0 | 0 | 0 | 0 | 0 | 4 | K | 1 | ROZPOCET | 0 | 0 | 0 | 0 | 0 | 1 | 0 | 4 | 114
| D | 721 | Vnitřní kanalizace |  |  |  | 0 |  |  |  |  | 0 |  | 0 |  | 0 | 2 | D | 0 | ROZPOCET | [6 empty] | 0
58 | M | IZOLKAU1 | Izolační pouzdro z kaučuku, tr. 35 x tl. 10 mm, odolnost proti UV | m | 0.5 |  | 0 |  |  | základní |  | 0 | 0 | 0 | 0 | 0 | 32 | M | 1 | ROZPOCET | 0 | 0 | 0 | 0 | 0 | 1 | 0 | 16 | 116
59 | K | MONTIZ1 | Montáž izolačního pouzdra na potrubí | m | 0.5 |  | 0 |  |  | základní |  | 0 | 0 | 0 | 0 | 0 | 16 | K | 1 | ROZPOCET | 0 | 0 | 0 | 0 | 0 | 1 | 0 | 16 | 118
60 | M | 341970192R | Samoregulační topný kabel, 16 W/m +10°C | m | 2 |  | 0 |  |  | základní |  | 0 | 0 | 0 | 0 | 0 | 32 | M | 1 | ROZPOCET | 0 | 0 | 0 | 0 | 0 | 1 | 0 | 16 | 120
61 | K | MONTKABEL1 | Montáž topného kabelu do potrubí | m | 2 |  | 0 |  |  | základní |  | 0 | 0 | 0 | 0 | 0 | 16 | K | 1 | ROZPOCET | 0 | 0 | 0 | 0 | 0 | 1 | 0 | 16 | 122
62 | M | IZOL125 | Izol. souprava pro potr. prostupy, DN125, asf. těsnící manžeta | kus | 10 |  | 0 |  |  | základní |  | 0 | 0 | 0 | 0 | 0 | 32 | M | 1 | ROZPOCET | 0 | 0 | 0 | 0 | 0 | 1 | 0 | 16 | 124
63 | M | 55162530R | Izol. souprava pro potr prostupy DN110, asf. těsnící manžeta | kus | 12 |  | 0 |  |  | základní |  | 0 | 0 | 0 | 0 | 0 | 32 | M | 1 | ROZPOCET | 0 | 0 | 0 | 0 | 0 | 1 | 0 | 16 | 126
64 | K | PROSTUP1 | Provedení prostupu potrubí spodní stavbou, osazení manžety | kus | 22 |  | 0 |  |  | základní |  | 0 | 0 | 0 | 0 | 0 | 16 | K | 1 | ROZPOCET | 0 | 0 | 0 | 0 | 0 | 1 | 0 | 16 | 128
65 | K | 721176101R00 | Potrubí HT připojovací D 32 x 1,8 mm | m | 10.08 |  | 0 |  |  | základní |  | 0 | 0 | 0 | 0 | 0 | 16 | K | 1 | ROZPOCET | 0 | 0 | 0 | 0 | 0 | 1 | 0 | 16 | 130
66 | K | 721176102R00 | Potrubí HT připojovací D 40 x 1,8 mm | m | 7.875 |  | 0 |  |  | základní |  | 0 | 0 | 0 | 0 | 0 | 16 | K | 1 | ROZPOCET | 0 | 0 | 0 | 0 | 0 | 1 | 0 | 16 | 132
67 | K | 721176103R00 | Potrubí HT připojovací D 50 x 1,8 mm | m | 25.305 |  | 0 |  |  | základní |  | 0 | 0 | 0 | 0 | 0 | 16 | K | 1 | ROZPOCET | 0 | 0 | 0 | 0 | 0 | 1 | 0 | 16 | 134
68 | K | 721176104R00 | Potrubí HT připojovací D 75 x 1,9 mm | m | 1.68 |  | 0 |  |  | základní |  | 0 | 0 | 0 | 0 | 0 | 16 | K | 1 | ROZPOCET | 0 | 0 | 0 | 0 | 0 | 1 | 0 | 16 | 136
69 | K | 721176105R00 | Potrubí HT připojovací D 110 x 2,7 mm | m | 4.62 |  | 0 |  |  | základní |  | 0 | 0 | 0 | 0 | 0 | 16 | K | 1 | ROZPOCET | 0 | 0 | 0 | 0 | 0 | 1 | 0 | 16 | 138
70 | K | 721176222R00 | Potrubí KG svodné (ležaté) v zemi SN8, D 110 x 3,2 mm | m | 36.12 |  | 0 |  |  | základní |  | 0 | 0 | 0 | 0 | 0 | 16 | K | 1 | ROZPOCET | 0 | 0 | 0 | 0 | 0 | 1 | 0 | 16 | 140
71 | K | 721176222R00.1 | Potrubí KG svodné (ležaté) v zemi SN10 D 110 x 3,4, mm | m | 16.17 |  | 0 |  |  | základní |  | 0 | 0 | 0 | 0 | 0 | 16 | K | 1 | ROZPOCET | 0 | 0 | 0 | 0 | 0 | 1 | 0 | 16 | 142
72 | K | 721176222R00.2 | Potrubí KG svodné dešťové (ležaté) v zemi SN8, D 110 x 3,2 mm | m | 2.1 |  | 0 |  |  | základní |  | 0 | 0 | 0 | 0 | 0 | 16 | K | 1 | ROZPOCET | 0 | 0 | 0 | 0 | 0 | 1 | 0 | 16 | 144
73 | K | 721176222R00.3 | Potrubí KG svodné dešťové (ležaté) v zemi SN10, D 110 x 3,4 mm | m | 23.625 |  | 0 |  |  | základní |  | 0 | 0 | 0 | 0 | 0 | 16 | K | 1 | ROZPOCET | 0 | 0 | 0 | 0 | 0 | 1 | 0 | 16 | 146
74 | K | 721176223R00 | Potrubí KG svodné (ležaté) v zemi SN8, D 125 x 3,2 mm | m | 33.18 |  | 0 |  |  | základní |  | 0 | 0 | 0 | 0 | 0 | 16 | K | 1 | ROZPOCET | 0 | 0 | 0 | 0 | 0 | 1 | 0 | 16 | 148
75 | K | 721176223R00.1 | Potrubí KG svodné dešťové (ležaté) v zemi SN8, D 125 x 3,2 mm | m | 34.755 |  | 0 |  |  | základní |  | 0 | 0 | 0 | 0 | 0 | 16 | K | 1 | ROZPOCET | 0 | 0 | 0 | 0 | 0 | 1 | 0 | 16 | 150
76 | K | 721176223R00.2 | Potrubí KG svodné dešťové (ležaté) v zemi SN10 D, 125 x 3,9 mm | m | 27.93 |  | 0 |  |  | základní |  | 0 | 0 | 0 | 0 | 0 | 16 | K | 1 | ROZPOCET | 0 | 0 | 0 | 0 | 0 | 1 | 0 | 16 | 152
77 | K | 721176224R00 | Potrubí KG svodné (ležaté) v zemi SN8, D 160 x 4,7 mm | m | 32.235 |  | 0 |  |  | základní |  | 0 | 0 | 0 | 0 | 0 | 16 | K | 1 | ROZPOCET | 0 | 0 | 0 | 0 | 0 | 1 | 0 | 16 | 154
78 | K | 721176224R00.1 | Potrubí KG svodné dešťové (ležaté) v zemi SN8 , D 160 x 4,7 mm | m | 31.5 |  | 0 |  |  | základní |  | 0 | 0 | 0 | 0 | 0 | 16 | K | 1 | ROZPOCET | 0 | 0 | 0 | 0 | 0 | 1 | 0 | 16 | 156
79 | K | 721176224R00.2 | Potrubí KG svodné dešťové (ležaté) v zemi SN10, D 160 x 4,9 mm | m | 39.585 |  | 0 |  |  | základní |  | 0 | 0 | 0 | 0 | 0 | 16 | K | 1 | ROZPOCET | 0 | 0 | 0 | 0 | 0 | 1 | 0 | 16 | 158
80 | K | 721176224R00.3 | Potrubí KG svodné dešťové (ležaté) v zemi SN12, D 160 x 5,5 mm | m | 7.245 |  | 0 |  |  | základní |  | 0 | 0 | 0 | 0 | 0 | 16 | K | 1 | ROZPOCET | 0 | 0 | 0 | 0 | 0 | 1 | 0 | 16 | 160
81 | K | 721176225R00 | Potrubí KG svodné (ležaté) v zemi SN8 D 200 x 5,9, mm | m | 12.495 |  | 0 |  |  | základní |  | 0 | 0 | 0 | 0 | 0 | 16 | K | 1 | ROZPOCET | 0 | 0 | 0 | 0 | 0 | 1 | 0 | 16 | 162
82 | K | 721176225R00.1 | Potrubí KG svodné dešťové (ležaté) v zemi SN8 D, 200 x 5,9 mm | m | 5.25 |  | 0 |  |  | základní |  | 0 | 0 | 0 | 0 | 0 | 16 | K | 1 | ROZPOCET | 0 | 0 | 0 | 0 | 0 | 1 | 0 | 16 | 164
83 | K | 721177114R00 | Potrubí HT odhlučněné odpadní svislé D 75 x 2,6 mm | m | 19.32 |  | 0 |  |  | základní |  | 0 | 0 | 0 | 0 | 0 | 16 | K | 1 | ROZPOCET | 0 | 0 | 0 | 0 | 0 | 1 | 0 | 16 | 166
84 | K | 721177115R00 | Potrubí HT odhlučněné odpadní svislé D 110 x 3,4, mm | m | 14.858 |  | 0 |  |  | základní |  | 0 | 0 | 0 | 0 | 0 | 16 | K | 1 | ROZPOCET | 0 | 0 | 0 | 0 | 0 | 1 | 0 | 16 | 168
85 | K | 721177115R00.1 | Potrubí HT odhlučněné odpadní svislé dešťové D 110, x 3,4 mm | m | 27.72 |  | 0 |  |  | základní |  | 0 | 0 | 0 | 0 | 0 | 16 | K | 1 | ROZPOCET | 0 | 0 | 0 | 0 | 0 | 1 | 0 | 16 | 170
86 | K | 721177125R00 | Čisticí kus pro potrubí HT, odpadní svislé D 110 | kus | 8 |  | 0 |  |  | základní |  | 0 | 0 | 0 | 0 | 0 | 16 | K | 1 | ROZPOCET | 0 | 0 | 0 | 0 | 0 | 1 | 0 | 16 | 172
87 | K | 721177135R00 | Potrubí HT odhlučněné ležaté zavěšené D 110 x 3,4, mm | m | 1.785 |  | 0 |  |  | základní |  | 0 | 0 | 0 | 0 | 0 | 16 | K | 1 | ROZPOCET | 0 | 0 | 0 | 0 | 0 | 1 | 0 | 16 | 174
88 | K | 721194105R00 | Vyvedení odpadních výpustek D 50 x 1,8 | kus | 23 |  | 0 |  |  | základní |  | 0 | 0 | 0 | 0 | 0 | 16 | K | 1 | ROZPOCET | 0 | 0 | 0 | 0 | 0 | 1 | 0 | 16 | 176
89 | K | 721194109R00 | Vyvedení odpadních výpustek D 110 x 2,3 | kus | 7 |  | 0 |  |  | základní |  | 0 | 0 | 0 | 0 | 0 | 16 | K | 1 | ROZPOCET | 0 | 0 | 0 | 0 | 0 | 1 | 0 | 16 | 178
90 | K | 721223423RT2 | Vpusť podlahová se zápachovou uzávěrkou, suchá ZU, mřížka nerez 115 x 115, svis. odtok D 50/75/110 mm | kus | 2 |  | 0 |  |  | základní |  | 0 | 0 | 0 | 0 | 0 | 16 | K | 1 | ROZPOCET | 0 | 0 | 0 | 0 | 0 | 1 | 0 | 16 | 180
91 | K | 721273150RT1 | Hlavice ventilační přivětrávací, přivzdušňovací ventil, 37 l/s, D 50/75/110 mm | kus | 10 |  | 0 |  |  | základní |  | 0 | 0 | 0 | 0 | 0 | 16 | K | 1 | ROZPOCET | 0 | 0 | 0 | 0 | 0 | 1 | 0 | 16 | 182
92 | K | 721273200RT3 | Souprava ventilační střešní, souprava větrací hlavice PP D 110 mm | kus | 2 |  | 0 |  |  | základní |  | 0 | 0 | 0 | 0 | 0 | 16 | K | 1 | ROZPOCET | 0 | 0 | 0 | 0 | 0 | 1 | 0 | 16 | 184
93 | K | 721290111R00 | Zkouška těsnosti kanalizace vodou DN 125 | m | 223.44 |  | 0 |  |  | základní |  | 0 | 0 | 0 | 0 | 0 | 16 | K | 1 | ROZPOCET | 0 | 0 | 0 | 0 | 0 | 1 | 0 | 16 | 186
94 | K | 721290112R00 | Zkouška těsnosti kanalizace vodou DN 200 | m | 191.993 |  | 0 |  |  | základní |  | 0 | 0 | 0 | 0 | 0 | 16 | K | 1 | ROZPOCET | 0 | 0 | 0 | 0 | 0 | 1 | 0 | 16 | 188
95 | K | 722181148R00 | Ochrana potrubí plstěnými pásy DN 40 | m | 3.465 |  | 0 |  |  | základní |  | 0 | 0 | 0 | 0 | 0 | 16 | K | 1 | ROZPOCET | 0 | 0 | 0 | 0 | 0 | 1 | 0 | 16 | 190
96 | K | 722181118R00 | Ochrana dešťového potrubí plstěnými pásy DN 100 | m | 29.505 |  | 0 |  |  | základní |  | 0 | 0 | 0 | 0 | 0 | 16 | K | 1 | ROZPOCET | 0 | 0 | 0 | 0 | 0 | 1 | 0 | 16 | 192
97 | K | 998721101R00 | Přesun hmot pro vnitřní kanalizaci, výšky do 6 m | t | 1.058 |  | 0 |  |  | základní |  | 0 | 0 | 0 | 0 | 0 | 16 | K | 1 | ROZPOCET | 0 | 0 | 0 | 0 | 0 | 1 | 0 | 16 | 194
| D | 722 | Vnitřní vodovod |  |  |  | 0 |  |  |  |  | 0 |  | 0 |  | 0 | 2 | D | 0 | ROZPOCET | [6 empty] | 0
98 | M | IZOL70 | Izol. souprava pro potr. prostupy, DN63 - DN75, asf. těsnící manžeta | kus | 1 |  | 0 |  |  | základní |  | 0 | 0 | 0 | 0 | 0 | 32 | M | 1 | ROZPOCET | 0 | 0 | 0 | 0 | 0 | 1 | 0 | 16 | 196
99 | K | PROSTUP1 | Provedení prostupu potrubí spodní stavbou, osazení manžety | kus | 1 |  | 0 |  |  | základní |  | 0 | 0 | 0 | 0 | 0 | 16 | K | 1 | ROZPOCET | 0 | 0 | 0 | 0 | 0 | 1 | 0 | 16 | 198
100 | M | 28614301R | Trubka D20x1,9 (PN10) PPR SDR11, studená voda | m | 75.285 |  | 0 |  |  | základní |  | 0 | 0 | 0 | 0 | 0 | 32 | M | 1 | ROZPOCET | 0 | 0 | 0 | 0 | 0 | 1 | 0 | 16 | 200
101 | M | 28614302R | Trubka D25x2,3 (PN10) PPR SDR11, studená voda | m | 29.19 |  | 0 |  |  | základní |  | 0 | 0 | 0 | 0 | 0 | 32 | M | 1 | ROZPOCET | 0 | 0 | 0 | 0 | 0 | 1 | 0 | 16 | 202
102 | M | 28614303R | Trubka D32x2,9 (PN10) PPR SDR11, studená voda | m | 43.05 |  | 0 |  |  | základní |  | 0 | 0 | 0 | 0 | 0 | 32 | M | 1 | ROZPOCET | 0 | 0 | 0 | 0 | 0 | 1 | 0 | 16 | 204
103 | M | 28614311.AR | Trubka D20x2,8 (PN16) PPR SDR7,4, teplá voda | m | 112.77 |  | 0 |  |  | základní |  | 0 | 0 | 0 | 0 | 0 | 32 | M | 1 | ROZPOCET | 0 | 0 | 0 | 0 | 0 | 1 | 0 | 16 | 206
104 | M | 28614312.AR | Trubka D25x3,5 (PN16) PPR SDR7,4, teplá voda | m | 54.495 |  | 0 |  |  | základní |  | 0 | 0 | 0 | 0 | 0 | 32 | M | 1 | ROZPOCET | 0 | 0 | 0 | 0 | 0 | 1 | 0 | 16 | 208
105 | M | 28614313.AR | Trubka D32x4,4 (PN16) PPR SDR7,4, teplá voda | m | 13.65 |  | 0 |  |  | základní |  | 0 | 0 | 0 | 0 | 0 | 32 | M | 1 | ROZPOCET | 0 | 0 | 0 | 0 | 0 | 1 | 0 | 16 | 210
106 | K | 722176112R00 | Montáž rozvodů z plastů polyfúz. svařováním D 20mm | m | 188.055 |  | 0 |  |  | základní |  | 0 | 0 | 0 | 0 | 0 | 16 | K | 1 | ROZPOCET | 0 | 0 | 0 | 0 | 0 | 1 | 0 | 16 | 212
107 | K | 722176113R00 | Montáž rozvodů z plastů polyfúz. svařováním D 25mm | m | 83.685 |  | 0 |  |  | základní |  | 0 | 0 | 0 | 0 | 0 | 16 | K | 1 | ROZPOCET | 0 | 0 | 0 | 0 | 0 | 1 | 0 | 16 | 214
108 | K | 722176114R00 | Montáž rozvodů z plastů polyfúz. svařováním D 32mm | m | 56.7 |  | 0 |  |  | základní |  | 0 | 0 | 0 | 0 | 0 | 16 | K | 1 | ROZPOCET | 0 | 0 | 0 | 0 | 0 | 1 | 0 | 16 | 216
109 | K | 722181211RZ6 | Izolace návleková PE, tl. stěny 6 mm, vnitřní průměr 20 mm | m | 75.285 |  | 0 |  |  | základní |  | 0 | 0 | 0 | 0 | 0 | 16 | K | 1 | ROZPOCET | 0 | 0 | 0 | 0 | 0 | 1 | 0 | 16 | 218
110 | K | 722181211RT8 | Izolace návleková PE, tl. stěny 6 mm, vnitřní průměr 25 mm | m | 29.19 |  | 0 |  |  | základní |  | 0 | 0 | 0 | 0 | 0 | 16 | K | 1 | ROZPOCET | 0 | 0 | 0 | 0 | 0 | 1 | 0 | 16 | 220
111 | K | 722181211RU1 | Izolace návleková PE, tl. stěny 6 mm, vnitřní průměr 32 mm | m | 43.05 |  | 0 |  |  | základní |  | 0 | 0 | 0 | 0 | 0 | 16 | K | 1 | ROZPOCET | 0 | 0 | 0 | 0 | 0 | 1 | 0 | 16 | 222
112 | K | 722181213RZ6 | Izolace návleková PE, tl. stěny 13 mm, vnitřní průměr 20 mm | m | 71.19 |  | 0 |  |  | základní |  | 0 | 0 | 0 | 0 | 0 | 16 | K | 1 | ROZPOCET | 0 | 0 | 0 | 0 | 0 | 1 | 0 | 16 | 224
113 | K | 722181213RT8 | Izolace návleková PE, tl. stěny 13 mm, vnitřní průměr 25 mm | m | 39.69 |  | 0 |  |  | základní |  | 0 | 0 | 0 | 0 | 0 | 16 | K | 1 | ROZPOCET | 0 | 0 | 0 | 0 | 0 | 1 | 0 | 16 | 226
114 | K | 722181213RU1 | Izolace návleková PE tl. stěny 13 mm, vnitřní průměr 32 mm | m | 13.65 |  | 0 |  |  | základní |  | 0 | 0 | 0 | 0 | 0 | 16 | K | 1 | ROZPOCET | 0 | 0 | 0 | 0 | 0 | 1 | 0 | 16 | 228
115 | K | 722181214RZ6 | Izolace návleková PE tl. stěny 20 mm, vnitřní průměr 20 mm | m | 41.58 |  | 0 |  |  | základní |  | 0 | 0 | 0 | 0 | 0 | 16 | K | 1 | ROZPOCET | 0 | 0 | 0 | 0 | 0 | 1 | 0 | 16 | 230
116 | K | 722181214RT8 | Izolace návleková PE, tl. stěny 20 mm, vnitřní průměr 25 mm | m | 14.805 |  | 0 |  |  | základní |  | 0 | 0 | 0 | 0 | 0 | 16 | K | 1 | ROZPOCET | 0 | 0 | 0 | 0 | 0 | 1 | 0 | 16 | 232
117 | K | 722190401R00 | Vyvedení a upevnění výpustek DN 15 | kus | 45 |  | 0 |  |  | základní |  | 0 | 0 | 0 | 0 | 0 | 16 | K | 1 | ROZPOCET | 0 | 0 | 0 | 0 | 0 | 1 | 0 | 16 | 234
118 | K | 722191112R00 | Hadice flexibilní k baterii,DN 15 x M10,délka 0,5m | soubor | 32 |  | 0 |  |  | základní |  | 0 | 0 | 0 | 0 | 0 | 16 | K | 1 | ROZPOCET | 0 | 0 | 0 | 0 | 0 | 1 | 0 | 16 | 236
119 | K | 722191133R00 | Hadice sanitární flexibilní, DN 15, délka 0,5 m | soubor | 1 |  | 0 |  |  | základní |  | 0 | 0 | 0 | 0 | 0 | 16 | K | 1 | ROZPOCET | 0 | 0 | 0 | 0 | 0 | 1 | 0 | 16 | 238
120 | K | 722223131R00 | Kohout kul.vypouštěcí,komplet, DN 15 | kus | 2 |  | 0 |  |  | základní |  | 0 | 0 | 0 | 0 | 0 | 16 | K | 1 | ROZPOCET | 0 | 0 | 0 | 0 | 0 | 1 | 0 | 16 | 240
121 | M | VYTOK1 | Výtokový kulový kohout, dvojitý,1/2 x 3/4, PN20, s pákou, na tlakovou myčku a hadici | kus | 1 |  | 0 |  |  | základní |  | 0 | 0 | 0 | 0 | 0 | 32 | M | 1 | ROZPOCET | 0 | 0 | 0 | 0 | 0 | 1 | 0 | 16 | 242
122 | K | 722229101R00 | Montáž vodovodních armatur,1závit, G 1/2 | kus | 1 |  | 0 |  |  | základní |  | 0 | 0 | 0 | 0 | 0 | 16 | K | 1 | ROZPOCET | 0 | 0 | 0 | 0 | 0 | 1 | 0 | 16 | 244
123 | K | 722231162R00 | Ventil pojistný pružinový PN16, otv. přetlak 6bar, G 3/4 | kus | 1 |  | 0 |  |  | základní |  | 0 | 0 | 0 | 0 | 0 | 16 | K | 1 | ROZPOCET | 0 | 0 | 0 | 0 | 0 | 1 | 0 | 16 | 246
124 | K | 722235522R00 | Filtr, vnitřní-vnitřní z. DN 20 | kus | 1 |  | 0 |  |  | základní |  | 0 | 0 | 0 | 0 | 0 | 16 | K | 1 | ROZPOCET | 0 | 0 | 0 | 0 | 0 | 1 | 0 | 16 | 248
125 | K | 722235523R00 | Filtr, vnitřní-vnitřní z. DN 25 | kus | 1 |  | 0 |  |  | základní |  | 0 | 0 | 0 | 0 | 0 | 16 | K | 1 | ROZPOCET | 0 | 0 | 0 | 0 | 0 | 1 | 0 | 16 | 250
126 | K | 722235642R00 | Klapka zpětná vodorovná DN 20 | kus | 1 |  | 0 |  |  | základní |  | 0 | 0 | 0 | 0 | 0 | 16 | K | 1 | ROZPOCET | 0 | 0 | 0 | 0 | 0 | 1 | 0 | 16 | 252
127 | K | 722235643R00 | Klapka zpětná vodorovná DN 25 | kus | 1 |  | 0 |  |  | základní |  | 0 | 0 | 0 | 0 | 0 | 16 | K | 1 | ROZPOCET | 0 | 0 | 0 | 0 | 0 | 1 | 0 | 16 | 254
128 | K | 722236411R00 | Ventil regulační přímý s měř. ventilem, DN15, na cirkulační potrubí | kus | 4 |  | 0 |  |  | základní |  | 0 | 0 | 0 | 0 | 0 | 16 | K | 1 | ROZPOCET | 0 | 0 | 0 | 0 | 0 | 1 | 0 | 16 | 256
129 | K | 722237131R00 | Kohout kulový s vypouštěním, DN 15 | kus | 4 |  | 0 |  |  | základní |  | 0 | 0 | 0 | 0 | 0 | 16 | K | 1 | ROZPOCET | 0 | 0 | 0 | 0 | 0 | 1 | 0 | 16 | 258
130 | K | 722237132R00 | Kohout kulový s vypouštěním, DN 20 | kus | 1 |  | 0 |  |  | základní |  | 0 | 0 | 0 | 0 | 0 | 16 | K | 1 | ROZPOCET | 0 | 0 | 0 | 0 | 0 | 1 | 0 | 16 | 260
131 | K | 722237133R00 | Kohout kulový s vypouštěním, DN 25 | kus | 1 |  | 0 |  |  | základní |  | 0 | 0 | 0 | 0 | 0 | 16 | K | 1 | ROZPOCET | 0 | 0 | 0 | 0 | 0 | 1 | 0 | 16 | 262
132 | K | 722237422R00 | Kohout kulový,2xvnitřní záv. DN 15 | kus | 5 |  | 0 |  |  | základní |  | 0 | 0 | 0 | 0 | 0 | 16 | K | 1 | ROZPOCET | 0 | 0 | 0 | 0 | 0 | 1 | 0 | 16 | 264
133 | K | 722237423R00 | Kohout kulový,2xvnitřní záv. DN 20 | kus | 1 |  | 0 |  |  | základní |  | 0 | 0 | 0 | 0 | 0 | 16 | K | 1 | ROZPOCET | 0 | 0 | 0 | 0 | 0 | 1 | 0 | 16 | 266
134 | K | 722237424R00 | Kohout kulový,2xvnitřní záv. DN 25 | kus | 2 |  | 0 |  |  | základní |  | 0 | 0 | 0 | 0 | 0 | 16 | K | 1 | ROZPOCET | 0 | 0 | 0 | 0 | 0 | 1 | 0 | 16 | 268
135 | K | 722280106R00 | Tlaková zkouška vodovodního potrubí DN 32 | m | 328.44 |  | 0 |  |  | základní |  | 0 | 0 | 0 | 0 | 0 | 16 | K | 1 | ROZPOCET | 0 | 0 | 0 | 0 | 0 | 1 | 0 | 16 | 270
136 | K | 722290234R00 | Proplach a dezinfekce vodovod.potrubí DN 80 | m | 328.44 |  | 0 |  |  | základní |  | 0 | 0 | 0 | 0 | 0 | 16 | K | 1 | ROZPOCET | 0 | 0 | 0 | 0 | 0 | 1 | 0 | 16 | 272
137 | M | 48466604R | Nádoba expanzní vodárenská s vakem 25/10 | kus | 1 |  | 0 |  |  | základní |  | 0 | 0 | 0 | 0 | 0 | 32 | M | 1 | ROZPOCET | 0 | 0 | 0 | 0 | 0 | 1 | 0 | 16 | 274
138 | K | 732339102R00 | Montáž nádoby expanzní tlakové 25 l. | soubor | 1 |  | 0 |  |  | základní |  | 0 | 0 | 0 | 0 | 0 | 16 | K | 1 | ROZPOCET | 0 | 0 | 0 | 0 | 0 | 1 | 0 | 16 | 276
139 | M | CERP1 | Oběhové čerpadlo, cirkulační, materiál nerez, elektronické řízení ot., PN10, délka 130mm, max dopr. výška 60 dm, G 6/4" | kus | 1 |  | 0 |  |  | základní |  | 0 | 0 | 0 | 0 | 0 | 32 | M | 1 | ROZPOCET | 0 | 0 | 0 | 0 | 0 | 1 | 0 | 16 | 278
140 | K | 732429111R00 | Montáž čerpadel oběhových spirálních, DN 25 | soubor | 1 |  | 0 |  |  | základní |  | 0 | 0 | 0 | 0 | 0 | 16 | K | 1 | ROZPOCET | 0 | 0 | 0 | 0 | 0 | 1 | 0 | 16 | 280
141 | K | 734413142R00 | Teploměr axiální, D 100 / dl.jímky 50 mm | kus | 1 |  | 0 |  |  | základní |  | 0 | 0 | 0 | 0 | 0 | 16 | K | 1 | ROZPOCET | 0 | 0 | 0 | 0 | 0 | 1 | 0 | 16 | 282
142 | K | 734421150R00 | Tlakoměr deformační 0-10 MPa, D 100 | kus | 1 |  | 0 |  |  | základní |  | 0 | 0 | 0 | 0 | 0 | 16 | K | 1 | ROZPOCET | 0 | 0 | 0 | 0 | 0 | 1 | 0 | 16 | 284
143 | M | TERM1 | Termostat příložný, sepnutí 5-80°C, vyp. 10-85°C, pro ovládání cirkul. čerpadla, 230V, 6A, 2W | kus | 1 |  | 0 |  |  | základní |  | 0 | 0 | 0 | 0 | 0 | 32 | M | 1 | ROZPOCET | 0 | 0 | 0 | 0 | 0 | 1 | 0 | 16 | 286
144 | K | 734439103R00 | Montáž termostatu | kus | 1 |  | 0 |  |  | základní |  | 0 | 0 | 0 | 0 | 0 | 16 | K | 1 | ROZPOCET | 0 | 0 | 0 | 0 | 0 | 1 | 0 | 16 | 288
145 | K | 998722101R00 | Přesun hmot pro vnitřní vodovod, výšky do 6 m | t | 0.196 |  | 0 |  |  | základní |  | 0 | 0 | 0 | 0 | 0 | 16 | K | 1 | ROZPOCET | 0 | 0 | 0 | 0 | 0 | 1 | 0 | 16 | 290
| D | 725 | Zařizovací předměty |  |  |  | 0 |  |  |  |  | 0 |  | 0 |  | 0 | 2 | D | 0 | ROZPOCET | [6 empty] | 0
146 | K | 725014131RT1 | Klozet závěsný + sedátko, bílý, včetně sedátka v bílé barvě | soubor | 4 |  | 0 |  |  | základní |  | 0 | 0 | 0 | 0 | 0 | 16 | K | 1 | ROZPOCET | 0 | 0 | 0 | 0 | 0 | 1 | 0 | 16 | 292
147 | K | 725016125R00 | Urinál odsávací, ovládání autom, bílý | soubor | 1 |  | 0 |  |  | základní |  | 0 | 0 | 0 | 0 | 0 | 16 | K | 1 | ROZPOCET | 0 | 0 | 0 | 0 | 0 | 1 | 0 | 16 | 294
148 | K | 725017134R00 | Umyvadlo na šrouby 60 x 45 cm, bílé | soubor | 13 |  | 0 |  |  | základní |  | 0 | 0 | 0 | 0 | 0 | 16 | K | 1 | ROZPOCET | 0 | 0 | 0 | 0 | 0 | 1 | 0 | 16 | 296
149 | K | 725019101R00 | Výlevka stojící keramická, s plastovou mřížkou | soubor | 1 |  | 0 |  |  | základní |  | 0 | 0 | 0 | 0 | 0 | 16 | K | 1 | ROZPOCET | 0 | 0 | 0 | 0 | 0 | 1 | 0 | 16 | 298
150 | M | 64262875R | Nádrž k výlevce, boční napouštění bílá, objem max 6 l, prům.objem splachování max 3,5 l | kus | 1 |  | 0 |  |  | základní |  | 0 | 0 | 0 | 0 | 0 | 32 | M | 1 | ROZPOCET | 0 | 0 | 0 | 0 | 0 | 1 | 0 | 16 | 300
151 | K | 725119106R00 | Montáž splach.nádrží nízkopoložených s ventilem | kus | 1 |  | 0 |  |  | základní |  | 0 | 0 | 0 | 0 | 0 | 16 | K | 1 | ROZPOCET | 0 | 0 | 0 | 0 | 0 | 1 | 0 | 16 | 302
152 | M | 642938200R | Vanička sprch. keram. 1/4 kruh 900x900mm bílá, v. 60 mm, odpad d 90 mm | kus | 1 |  | 0 |  |  | základní |  | 0 | 0 | 0 | 0 | 0 | 32 | M | 1 | ROZPOCET | 0 | 0 | 0 | 0 | 0 | 1 | 0 | 16 | 304
153 | K | 725249102R00 | Montáž sprchových mís a vaniček | soubor | 1 |  | 0 |  |  | základní |  | 0 | 0 | 0 | 0 | 0 | 16 | K | 1 | ROZPOCET | 0 | 0 | 0 | 0 | 0 | 1 | 0 | 16 | 306
154 | M | SPRCHZLAB140 | Liniový odtokový žlab, nerezový, odtok DN50, ke stěně,st.délka 1400mm, vč.uchycení a ochr.zátky | soubor | 1 |  | 0 |  |  | základní |  | 0 | 0 | 0 | 0 | 0 | 32 | M | 1 | ROZPOCET | 0 | 0 | 0 | 0 | 0 | 1 | 0 | 16 | 308
155 | M | SPRCHZLAB150 | Liniový odtokový žlab, nerezový, odtok DN50, ke stěně,st.délka 1500mm, vč.uchycení a ochr.zátky | soubor | 2 |  | 0 |  |  | základní |  | 0 | 0 | 0 | 0 | 0 | 32 | M | 1 | ROZPOCET | 0 | 0 | 0 | 0 | 0 | 1 | 0 | 16 | 310
156 | K | 725249103R00 | Montáž sprchových koutů | soubor | 3 |  | 0 |  |  | základní |  | 0 | 0 | 0 | 0 | 0 | 16 | K | 1 | ROZPOCET | 0 | 0 | 0 | 0 | 0 | 1 | 0 | 16 | 312
157 | K | 725314290R00 | Příslušenství k dřezu v kuchyňské sestavě | soubor | 4 |  | 0 |  |  | základní |  | 0 | 0 | 0 | 0 | 0 | 16 | K | 1 | ROZPOCET | 0 | 0 | 0 | 0 | 0 | 1 | 0 | 16 | 314
158 | K | 725319101R00 | Montáž dřezů jednoduchých | soubor | 2 |  | 0 |  |  | základní |  | 0 | 0 | 0 | 0 | 0 | 16 | K | 1 | ROZPOCET | 0 | 0 | 0 | 0 | 0 | 1 | 0 | 16 | 316
159 | K | 725329101R00 | Montáž dřezů dvojitých | soubor | 1 |  | 0 |  |  | základní |  | 0 | 0 | 0 | 0 | 0 | 16 | K | 1 | ROZPOCET | 0 | 0 | 0 | 0 | 0 | 1 | 0 | 16 | 318
160 | K | 725814102R00 | Ventil rohový DN 15 x DN 10 | soubor | 33 |  | 0 |  |  | základní |  | 0 | 0 | 0 | 0 | 0 | 16 | K | 1 | ROZPOCET | 0 | 0 | 0 | 0 | 0 | 1 | 0 | 16 | 320
161 | K | 725814122R00 | Ventil pračkový se zpět.kl. DN15 x DN20 | soubor | 2 |  | 0 |  |  | základní |  | 0 | 0 | 0 | 0 | 0 | 16 | K | 1 | ROZPOCET | 0 | 0 | 0 | 0 | 0 | 1 | 0 | 16 | 322
162 | K | 725823111RT1 | Baterie umyvadlová stoján. ruční, bez otvír.odpadu, standardní, průtok max 6 l/min | kus | 13 |  | 0 |  |  | základní |  | 0 | 0 | 0 | 0 | 0 | 16 | K | 1 | ROZPOCET | 0 | 0 | 0 | 0 | 0 | 1 | 0 | 16 | 324
163 | K | 725823134RT1 | Baterie dřezová stojánková ruční s výsuv. sprchou, standardní, průtok max 6 l/min | kus | 3 |  | 0 |  |  | základní |  | 0 | 0 | 0 | 0 | 0 | 16 | K | 1 | ROZPOCET | 0 | 0 | 0 | 0 | 0 | 1 | 0 | 16 | 326
164 | K | 725835111RT1 | Baterie nástěnná ruční s prodlouženým ramínkem, standardní, průtok max 6 l/min | soubor | 1 |  | 0 |  |  | základní |  | 0 | 0 | 0 | 0 | 0 | 16 | K | 1 | ROZPOCET | 0 | 0 | 0 | 0 | 0 | 1 | 0 | 16 | 328
165 | M | 55145352R | Set sprchový hadice, růžice, držák | kus | 4 |  | 0 |  |  | základní |  | 0 | 0 | 0 | 0 | 0 | 32 | M | 1 | ROZPOCET | 0 | 0 | 0 | 0 | 0 | 1 | 0 | 16 | 330
166 | K | 725849302R00 | Montáž držáku sprchy | kus | 4 |  | 0 |  |  | základní |  | 0 | 0 | 0 | 0 | 0 | 16 | K | 1 | ROZPOCET | 0 | 0 | 0 | 0 | 0 | 1 | 0 | 16 | 332
167 | K | 725845111RT1 | Baterie sprchová nástěnná ruční, bez příslušenství, standardní, průtok max 8 l/min | kus | 4 |  | 0 |  |  | základní |  | 0 | 0 | 0 | 0 | 0 | 16 | K | 1 | ROZPOCET | 0 | 0 | 0 | 0 | 0 | 1 | 0 | 16 | 334
168 | K | 725860188RT1 | Sifon pračkový, D 40/50 mm, podomítkový, suchá zápachová klapka | kus | 2 |  | 0 |  |  | základní |  | 0 | 0 | 0 | 0 | 0 | 16 | K | 1 | ROZPOCET | 0 | 0 | 0 | 0 | 0 | 1 | 0 | 16 | 336
169 | K | 725860188RT1.1 | Sifon pračkový pro myčku nádobí, D 40/50 mm, podomítkový, suchá zápachová klapka | kus | 1 |  | 0 |  |  | základní |  | 0 | 0 | 0 | 0 | 0 | 16 | K | 1 | ROZPOCET | 0 | 0 | 0 | 0 | 0 | 1 | 0 | 16 | 338
170 | K | 725860202R00 | Sifon dřezový, D 40, 50 mm, 6/4" | kus | 2 |  | 0 |  |  | základní |  | 0 | 0 | 0 | 0 | 0 | 16 | K | 1 | ROZPOCET | 0 | 0 | 0 | 0 | 0 | 1 | 0 | 16 | 340
171 | K | 725860213R00 | Sifon umyvadlový, D 32, 40 mm | kus | 13 |  | 0 |  |  | základní |  | 0 | 0 | 0 | 0 | 0 | 16 | K | 1 | ROZPOCET | 0 | 0 | 0 | 0 | 0 | 1 | 0 | 16 | 342
172 | K | 725860227RT1 | Sifon ke sprchové vaničce PP, D 50 mm, s krytkou z nerez oceli | kus | 1 |  | 0 |  |  | základní |  | 0 | 0 | 0 | 0 | 0 | 16 | K | 1 | ROZPOCET | 0 | 0 | 0 | 0 | 0 | 1 | 0 | 16 | 344
173 | M | SIFON1 | Zápachová uzávěrka PP, DN50x6/4, dvojdřez, kulový kloub, přípojka pro pračku | kus | 1 |  | 0 |  |  | základní |  | 0 | 0 | 0 | 0 | 0 | 32 | M | 1 | ROZPOCET | 0 | 0 | 0 | 0 | 0 | 1 | 0 | 16 | 346
174 | K | 725869214R00 | Montáž uzávěrek zápach.dřez.dvojitý D 40 | kus | 1 |  | 0 |  |  | základní |  | 0 | 0 | 0 | 0 | 0 | 16 | K | 1 | ROZPOCET | 0 | 0 | 0 | 0 | 0 | 1 | 0 | 16 | 348
175 | M | 55162347R | Vodní zápachová uzávěrka DN 40, transparentní trubice, možnost dopouštění | kus | 4 |  | 0 |  |  | základní |  | 0 | 0 | 0 | 0 | 0 | 32 | M | 1 | ROZPOCET | 0 | 0 | 0 | 0 | 0 | 1 | 0 | 16 | 350
176 | K | 725869218R00 | Montáž U-sifonu | kus | 4 |  | 0 |  |  | základní |  | 0 | 0 | 0 | 0 | 0 | 16 | K | 1 | ROZPOCET | 0 | 0 | 0 | 0 | 0 | 1 | 0 | 16 | 352
177 | K | 725980121R00 | Dvířka z plastu, 150 x 150 mm | kus | 2 |  | 0 |  |  | základní |  | 0 | 0 | 0 | 0 | 0 | 16 | K | 1 | ROZPOCET | 0 | 0 | 0 | 0 | 0 | 1 | 0 | 16 | 354
178 | K | 725980122R00 | Dvířka z plastu, 200 x 300 mm | kus | 10 |  | 0 |  |  | základní |  | 0 | 0 | 0 | 0 | 0 | 16 | K | 1 | ROZPOCET | 0 | 0 | 0 | 0 | 0 | 1 | 0 | 16 | 356
179 | M | 42972800R | Mřížka čtyřhranná větrací vel. 125x125, k přivzdušňovací hlavici | kus | 10 |  | 0 |  |  | základní |  | 0 | 0 | 0 | 0 | 0 | 32 | M | 1 | ROZPOCET | 0 | 0 | 0 | 0 | 0 | 1 | 0 | 16 | 358
180 | K | 728415111R00 | Montáž mřížky větrací nebo ventilační do 0,04 m2 | kus | 10 |  | 0 |  |  | základní |  | 0 | 0 | 0 | 0 | 0 | 16 | K | 1 | ROZPOCET | 0 | 0 | 0 | 0 | 0 | 1 | 0 | 16 | 360
181 | M | SIFON2 | Sifon podomítkový, odvod kondenzátu, svislý odtok DN32, 100x100x60 mm, s kuličkou | kus | 2 |  | 0 |  |  | základní |  | 0 | 0 | 0 | 0 | 0 | 32 | M | 1 | ROZPOCET | 0 | 0 | 0 | 0 | 0 | 1 | 0 | 16 | 362
182 | K | ZPCHMONT | Montáž zápachových uzávěrek ostatních | kus | 2 |  | 0 |  |  | základní |  | 0 | 0 | 0 | 0 | 0 | 16 | K | 1 | ROZPOCET | 0 | 0 | 0 | 0 | 0 | 1 | 0 | 16 | 364
183 | K | 998725101R00 | Přesun hmot pro zařizovací předměty, výšky do 6 m | t | 0.467 |  | 0 |  |  | základní |  | 0 | 0 | 0 | 0 | 0 | 16 | K | 1 | ROZPOCET | 0 | 0 | 0 | 0 | 0 | 1 | 0 | 16 | 366
| D | 726 | Instalační prefabrikáty |  |  |  | 0 |  |  |  |  | 0 |  | 0 |  | 0 | 2 | D | 0 | ROZPOCET | [6 empty] | 0
184 | K | 726211321R00 | Modul-WC s nádržkou, do lehkých stěn, h 112 cm, objem max 6 l, prům.objem splachování max 3,5 l | soubor | 4 |  | 0 |  |  | základní |  | 0 | 0 | 0 | 0 | 0 | 16 | K | 1 | ROZPOCET | 0 | 0 | 0 | 0 | 0 | 1 | 0 | 16 | 368
185 | K | 726211341R00 | Modul-pisoá, do lehkých stěn, h 112-130 cm, spotřeba max 2 l/hod, objem splach. max 1 l | soubor | 1 |  | 0 |  |  | základní |  | 0 | 0 | 0 | 0 | 0 | 16 | K | 1 | ROZPOCET | 0 | 0 | 0 | 0 | 0 | 1 | 0 | 16 | 370
186 | K | 998726121R00 | Přesun hmot pro předstěnové systémy, výšky do 6 m | t | 0.066 |  | 0 |  |  | základní |  | 0 | 0 | 0 | 0 | 0 | 16 | K | 1 | ROZPOCET | 0 | 0 | 0 | 0 | 0 | 1 | 0 | 16 | 372

## 4x - ZTI - stavební část
{f8a0c0fd-db44-4633-9d73-e8fe40260e97}
2
| KRYCÍ LIST SOUPISU PRACÍ | [7 empty] | v --- níže se nacházejí doplnkové a pomocné údaje k sestavám --- v | [8 empty] | False
Stavba:
Výstavba nové výjezdové základny ZZS PAK v Litomyšli - bez mobiliáře
Objekt:
D1-01 - Výjezdová základna
Soupis:
4x - ZTI - stavební část
| KSO: |  |  |  |  | CC-CZ:
| Místo: |  |  |  |  | Datum: | 27. 3. 2023
| Zadavatel: |  |  |  |  | IČ:
DIČ:
| Uchazeč: |  |  |  |  | IČ: | Vyplň údaj
|  | Vyplň údaj |  |  |  | DIČ: | Vyplň údaj
| Projektant: |  |  |  |  | IČ: | 27492851
DIČ:
| Zpracovatel: |  |  |  |  | IČ:
|  | Ing.Jiří Pitra |  |  |  | DIČ:
Poznámka:
| Cena bez DPH | [5 empty] | 0
|  |  | Základ daně |  |  | Sazba daně | Výše daně
| DPH | základní | 0 |  |  | 21% | 0
|  | snížená | 0 |  |  | 15% | 0
|  | zákl. přenesená | 0 |  |  | 21% | 0
|  | sníž. přenesená | 0 |  |  | 15% | 0
|  | nulová | 0 |  |  | 0% | 0
| Cena s DPH |  |  | v | CZK |  | 0
REKAPITULACE ČLENĚNÍ SOUPISU PRACÍ
Stavba:
Výstavba nové výjezdové základny ZZS PAK v Litomyšli - bez mobiliáře
Objekt:
D1-01 - Výjezdová základna
Soupis:
4x - ZTI - stavební část
Místo: | [5 empty] | Datum: | 27. 3. 2023
Zadavatel: | [5 empty] | Projektant: | 0
Uchazeč: |  |  | Vyplň údaj |  |  | Zpracovatel: | Ing.Jiří Pitra
Kód dílu - Popis | [6 empty] | Cena celkem [CZK]
Náklady stavby celkem | [6 empty] | 0 | [11 empty] | -1
| 1lap - Lapol | [5 empty] | 0
| 1z - Základ a obetonávka | [5 empty] | 0
| 1hi - Izolace | [5 empty] | 0
| 2rn - Retence | [5 empty] | 0
| 1rn - Podklad a zásyp | [5 empty] | 0
SOUPIS PRACÍ
Stavba:
Výstavba nové výjezdové základny ZZS PAK v Litomyšli - bez mobiliáře
Objekt:
D1-01 - Výjezdová základna
Soupis:
4x - ZTI - stavební část
Místo: | [5 empty] | Datum: | 27. 3. 2023
Zadavatel: | [5 empty] | Projektant: | 0
Uchazeč: |  |  | Vyplň údaj |  |  | Zpracovatel: | Ing.Jiří Pitra
PČ | Typ | Kód | Popis | MJ | Množství | J.cena [CZK] | Cena celkem [CZK] | Cenová soustava |  | DPH | J. Nh [h] | Nh celkem [h] | J. hmotnost [t] | Hmotnost celkem [t] | J. suť [t] | Suť Celkem [t]
Náklady soupisu celkem | [6 empty] | 0 |  |  |  |  | 0 |  | 21.128 |  | 0 |  | D | -1 | [10 empty] | 0
| D | 1lap | Lapol |  |  |  | 0 |  |  |  |  | 0 |  | 6.7098 |  | 0 | 1 | D | 0 |  |  |  | ROZPOCET | [6 empty] | 0
| D | 1z | Základ a obetonávka |  |  |  | 0 |  |  |  |  | 0 |  | 6.6824 |  | 0 | 1 | D | 1 |  |  |  | ROZPOCET | [6 empty] | 0
1 | K | 181912112 | Úprava pláně vyrovnáním výškových rozdílů ručně v hornině třídy těžitelnosti I skupiny 3 se zhutněním | m2 | 6.154 |  | 0 | CS ÚRS 2023 01 |  | základní |  | 0 | 0 | 0 | 0 | 0 | 4 | K | 2 |  |  |  | ROZPOCET | 0 | 0 | 0 | 0 | 0 | 1 | 0 | 4 | 1876354440
| Online PSC |  | https://podminky.urs.cz/item/CS_URS_2023_01/181912112 | [14 empty] | Online PSC | 2
| VV |  | čv103,412 | [14 empty] | VV | 2 | 1 | True | 0 | ROZPOCET
| VV |  | "cca pod základ"3,14*1,4*1,4 |  | 6.154 | [12 empty] | VV | 2 | 2 | True | 1 | ROZPOCET
2 | K | 452311141 | Podkladní a zajišťovací konstrukce z betonu prostého v otevřeném výkopu bez zvýšených nároků na prostředí desky pod potrubí, stoky a drobné objekty z betonu tř. C 16/20 | m3 | 0.678 |  | 0 | CS ÚRS 2023 01 |  | základní |  | 0 | 2.301 | 1.5601 | 0 | 0 | 4 | K | 2 |  |  |  | ROZPOCET | 0 | 0 | 0 | 0 | 0 | 1 | 0 | 4 | 1649139921
| Online PSC |  | https://podminky.urs.cz/item/CS_URS_2023_01/452311141 | [14 empty] | Online PSC | 2
| VV |  | čv103,412 | [14 empty] | VV | 2 | 1 | True | 0 | ROZPOCET
| VV |  | "základ - pr.2,4m a tl.150mm"3,14*1,2*1,2*0,15 |  | 0.678 | [12 empty] | VV | 2 | 2 | True | 1 | ROZPOCET
3 | K | 452351101 | Bednění podkladních a zajišťovacích konstrukcí v otevřeném výkopu desek nebo sedlových loží pod potrubí, stoky a drobné objekty | m2 | 1.13 |  | 0 | CS ÚRS 2023 01 |  | základní |  | 0 | 0.00632 | 0.0071416 | 0 | 0 | 4 | K | 2 |  |  |  | ROZPOCET | 0 | 0 | 0 | 0 | 0 | 1 | 0 | 4 | -6372737
| Online PSC |  | https://podminky.urs.cz/item/CS_URS_2023_01/452351101 | [14 empty] | Online PSC | 2
| VV |  | čv103,412 | [14 empty] | VV | 2 | 1 | True | 0 | ROZPOCET
| VV |  | "základ - pr.2,4m a tl.150mm"3,14*2,4*0,15 |  | 1.13 | [12 empty] | VV | 2 | 2 | True | 1 | ROZPOCET
4 | K | 899620131 | Obetonování plastových šachet z polypropylenu betonem prostým v otevřeném výkopu, beton tř. C 16/20 | m3 | 2.223 |  | 0 | CS ÚRS 2023 01 |  | základní |  | 0 | 2.301 | 5.1152 | 0 | 0 | 4 | K | 2 |  |  |  | ROZPOCET | 0 | 0 | 0 | 0 | 0 | 1 | 0 | 4 | -858670213
| Online PSC |  | https://podminky.urs.cz/item/CS_URS_2023_01/899620131 | [14 empty] | Online PSC | 2
| VV |  | vybetonování mezipláště lapolu | [14 empty] | VV | 2 | 1 | True | 0 | ROZPOCET
| VV |  | čv412,103 | [14 empty] | VV | 2 | 1 | True | 0 | ROZPOCET
| VV |  | 3,14*1,0*1,0*1,82-3,14*0,85*0,85*(1,82-0,15-0,2)-3,14*0,5*0,5*0,2 |  | 2.223 | [12 empty] | VV | 2 | 2 | True | 1 | ROZPOCET
5 | K | 998271301 | Přesun hmot pro kanalizace (stoky) hloubené monolitické z betonu nebo železobetonu v otevřeném výkopu dopravní vzdálenost do 15 m | t | 6.682 |  | 0 | CS ÚRS 2023 01 |  | základní |  | 0 | 0 | 0 | 0 | 0 | 4 | K | 2 |  |  |  | ROZPOCET | 0 | 0 | 0 | 0 | 0 | 1 | 0 | 4 | 637784326
| Online PSC |  | https://podminky.urs.cz/item/CS_URS_2023_01/998271301 | [14 empty] | Online PSC | 2
| D | 1hi | Izolace |  |  |  | 0 |  |  |  |  | 0 |  | 0.027366 |  | 0 | 1 | D | 1 |  |  |  | ROZPOCET | [6 empty] | 0
6 | K | 711111001 | Provedení izolace proti zemní vlhkosti natěradly a tmely za studena na ploše vodorovné V nátěrem penetračním | m2 | 4.671 |  | 0 | CS ÚRS 2023 01 |  | základní |  | 0 | 0 | 0 | 0 | 0 | 4 | K | 2 |  |  |  | ROZPOCET | 0 | 0 | 0 | 0 | 0 | 1 | 0 | 4 | 630362296
| Online PSC |  | https://podminky.urs.cz/item/CS_URS_2023_01/711111001 | [14 empty] | Online PSC | 2
7 | M | 11163150 | lak penetrační asfaltový | t | 0.001 |  | 0 | CS ÚRS 2023 01 |  | základní |  | 0 | 1 | 0.001 | 0 | 0 | 8 | M | 2 |  |  |  | ROZPOCET | 0 | 0 | 0 | 0 | 0 | 1 | 0 | 4 | -340005862
| VV |  | 4,671*0,0003 'Přepočtené koeficientem množství |  | 0.001 | [12 empty] | VV | 2 | 2 | False | 1 | ROZPOCET
8 | K | 711141559 | Provedení izolace proti zemní vlhkosti pásy přitavením NAIP na ploše vodorovné V | m2 | 4.671 |  | 0 | CS ÚRS 2023 01 |  | základní |  | 0 | 0.0004 | 0.0018684 | 0 | 0 | 4 | K | 2 |  |  |  | ROZPOCET | 0 | 0 | 0 | 0 | 0 | 1 | 0 | 4 | 366546001
| Online PSC |  | https://podminky.urs.cz/item/CS_URS_2023_01/711141559 | [14 empty] | Online PSC | 2
| VV |  | čv412,103 | [14 empty] | VV | 2 | 1 | True | 0 | ROZPOCET
| VV |  | 3,14*1,0*1,0 |  | 3.14 | [12 empty] | VV | 2 | 2 | True | 0 | ROZPOCET
| VV |  | "stažení"3,14*2,0*0,15 |  | 0.942 | [12 empty] | VV | 2 | 2 | True | 0 | ROZPOCET
| VV |  | "vytažení na šachtu"3,14*1,25*0,15 |  | 0.589 | [12 empty] | VV | 2 | 2 | True | 0 | ROZPOCET
| VV |  | Součet |  | 4.671 | [12 empty] | VV | 2 | 4 | True | 1 | ROZPOCET
9 | M | 62833158 | pás asfaltový natavitelný oxidovaný tl 4,0mm typu G200 S40 s vložkou ze skleněné tkaniny, s jemnozrnným minerálním posypem | m2 | 5.444 |  | 0 | CS ÚRS 2023 01 |  | základní |  | 0 | 0.0045 | 0.024498 | 0 | 0 | 8 | M | 2 |  |  |  | ROZPOCET | 0 | 0 | 0 | 0 | 0 | 1 | 0 | 4 | -397832039
| VV |  | 4,671*1,1655 'Přepočtené koeficientem množství |  | 5.444 | [12 empty] | VV | 2 | 2 | False | 1 | ROZPOCET
10 | K | 711199095 | Příplatek k cenám provedení izolace proti zemní vlhkosti za plochu do 10 m2 natěradly za studena nebo za horka | m2 | 4.671 |  | 0 | CS ÚRS 2023 01 |  | základní |  | 0 | 0 | 0 | 0 | 0 | 4 | K | 2 |  |  |  | ROZPOCET | 0 | 0 | 0 | 0 | 0 | 1 | 0 | 4 | 1044003580
| Online PSC |  | https://podminky.urs.cz/item/CS_URS_2023_01/711199095 | [14 empty] | Online PSC | 2
11 | K | 711199097 | Příplatek k cenám provedení izolace proti zemní vlhkosti za plochu do 10 m2 pásy přitavením NAIP nebo termoplasty | m2 | 4.671 |  | 0 | CS ÚRS 2023 01 |  | základní |  | 0 | 0 | 0 | 0 | 0 | 4 | K | 2 |  |  |  | ROZPOCET | 0 | 0 | 0 | 0 | 0 | 1 | 0 | 4 | -1028010344
| Online PSC |  | https://podminky.urs.cz/item/CS_URS_2023_01/711199097 | [14 empty] | Online PSC | 2
12 | K | 998711101 | Přesun hmot pro izolace proti vodě, vlhkosti a plynům stanovený z hmotnosti přesunovaného materiálu vodorovná dopravní vzdálenost do 50 m v objektech výšky do 6 m | t | 0.027 |  | 0 | CS ÚRS 2023 01 |  | základní |  | 0 | 0 | 0 | 0 | 0 | 4 | K | 2 |  |  |  | ROZPOCET | 0 | 0 | 0 | 0 | 0 | 1 | 0 | 4 | -975420069
| Online PSC |  | https://podminky.urs.cz/item/CS_URS_2023_01/998711101 | [14 empty] | Online PSC | 2
| D | 2rn | Retence |  |  |  | 0 |  |  |  |  | 0 |  | 14.4182 |  | 0 | 1 | D | 0 |  |  |  | ROZPOCET | [6 empty] | 0
| D | 1rn | Podklad a zásyp |  |  |  | 0 |  |  |  |  | 0 |  | 14.4182 |  | 0 | 1 | D | 1 |  |  |  | ROZPOCET | [6 empty] | 0
13 | K | 181912112 | Úprava pláně vyrovnáním výškových rozdílů ručně v hornině třídy těžitelnosti I skupiny 3 se zhutněním | m2 | 94.24 |  | 0 | CS ÚRS 2023 01 |  | základní |  | 0 | 0 | 0 | 0 | 0 | 4 | K | 2 |  |  |  | ROZPOCET | 0 | 0 | 0 | 0 | 0 | 1 | 0 | 4 | 1647881245
| Online PSC |  | https://podminky.urs.cz/item/CS_URS_2023_01/181912112 | [14 empty] | Online PSC | 2
| VV |  | čv406,103 | [14 empty] | VV | 2 | 1 | True | 0 | ROZPOCET
| VV |  | "na -2,93"15,2*6,2 |  | 94.24 | [12 empty] | VV | 2 | 2 | True | 1 | ROZPOCET
14 | K | 271572211 | Podsyp pod základové konstrukce se zhutněním a urovnáním povrchu ze štěrkopísku netříděného | m3 | 9.424 |  | 0 | CS ÚRS 2023 01 |  | základní |  | 0 | 0 | 0 | 0 | 0 | 4 | K | 2 |  |  |  | ROZPOCET | 0 | 0 | 0 | 0 | 0 | 1 | 0 | 4 | 794399533
| Online PSC |  | https://podminky.urs.cz/item/CS_URS_2023_01/271572211 | [14 empty] | Online PSC | 2
| P |  | Poznámka k položce: tonáž se nezapočítává do přesunu hmot (uvažován přímý výsyp), případný přesun hmot započítejte do ceny | [14 empty] | P | 2
| VV |  | čv406,103 | [14 empty] | VV | 2 | 1 | True | 0 | ROZPOCET
| VV |  | "od -2,93 po -2,83"0,1*15,2*6,2 |  | 9.424 | [12 empty] | VV | 2 | 2 | True | 1 | ROZPOCET
15 | K | 452311141 | Podkladní a zajišťovací konstrukce z betonu prostého v otevřeném výkopu bez zvýšených nároků na prostředí desky pod potrubí, stoky a drobné objekty z betonu tř. C 16/20 | m3 | 6.256 |  | 0 | CS ÚRS 2023 01 |  | základní |  | 0 | 2.301 | 14.3952 | 0 | 0 | 4 | K | 2 |  |  |  | ROZPOCET | 0 | 0 | 0 | 0 | 0 | 1 | 0 | 4 | 1230570591
| Online PSC |  | https://podminky.urs.cz/item/CS_URS_2023_01/452311141 | [14 empty] | Online PSC | 2
| VV |  | čv406,103 | [14 empty] | VV | 2 | 1 | True | 0 | ROZPOCET
| VV |  | "od -2,83 po -2,73"0,1*(13,2+0,2*2)*(4,2+0,2*2) |  | 6.256 | [12 empty] | VV | 2 | 2 | True | 1 | ROZPOCET
16 | K | 452351101 | Bednění podkladních a zajišťovacích konstrukcí v otevřeném výkopu desek nebo sedlových loží pod potrubí, stoky a drobné objekty | m2 | 3.64 |  | 0 | CS ÚRS 2023 01 |  | základní |  | 0 | 0.00632 | 0.023005 | 0 | 0 | 4 | K | 2 |  |  |  | ROZPOCET | 0 | 0 | 0 | 0 | 0 | 1 | 0 | 4 | -883162759
| Online PSC |  | https://podminky.urs.cz/item/CS_URS_2023_01/452351101 | [14 empty] | Online PSC | 2
| VV |  | čv406,103 | [14 empty] | VV | 2 | 1 | True | 0 | ROZPOCET
| VV |  | "od -2,83 po -2,73"0,1*((13,2+0,2*2)*2+(4,2+0,2*2)*2) |  | 3.64 | [12 empty] | VV | 2 | 2 | True | 1 | ROZPOCET
17 | K | 174151101 | Zásyp sypaninou z jakékoliv horniny strojně s uložením výkopku ve vrstvách se zhutněním jam, šachet, rýh nebo kolem objektů v těchto vykopávkách | m3 | 45.296 |  | 0 | CS ÚRS 2023 01 |  | základní |  | 0 | 0 | 0 | 0 | 0 | 4 | K | 2 |  |  |  | ROZPOCET | 0 | 0 | 0 | 0 | 0 | 1 | 0 | 4 | -812927090
| Online PSC |  | https://podminky.urs.cz/item/CS_URS_2023_01/174151101 | [14 empty] | Online PSC | 2
| VV |  | čv406,103 | [14 empty] | VV | 2 | 1 | True | 0 | ROZPOCET
| VV |  | "od -2,83 po -1,93"(2,83-1,93)*15,2*6,2 |  | 84.816 | [12 empty] | VV | 2 | 2 | True | 0 | ROZPOCET
| VV |  | "odpočet objemu betonu od -2,83 po -2,73"-0,1*(13,2+0,2*2)*(4,2+0,2*2) |  | -6.256 | [12 empty] | VV | 2 | 2 | True | 0 | ROZPOCET
| VV |  | "odpočet objemu retence od -2,73 po -2,13"-(2,73-2,13)*13,2*4,2 |  | -33.264 | [12 empty] | VV | 2 | 2 | True | 0 | ROZPOCET
| VV |  | Součet |  | 45.296 | [12 empty] | VV | 2 | 4 | True | 1 | ROZPOCET
18 | M | 58343872 | kamenivo drcené hrubé frakce 8/16 | t | 90.592 |  | 0 | CS ÚRS 2023 01 |  | základní |  | 0 | 0 | 0 | 0 | 0 | 8 | M | 2 |  |  |  | ROZPOCET | 0 | 0 | 0 | 0 | 0 | 1 | 0 | 4 | -2142807163
| P |  | Poznámka k položce: tonáž se nezapočítává do přesunu hmot (uvažován přímý výsyp), případný přesun hmot započítejte do ceny | [14 empty] | P | 2
| VV |  | 45,296*2 'Přepočtené koeficientem množství |  | 90.592 | [12 empty] | VV | 2 | 2 | False | 1 | ROZPOCET
19 | K | 167151111 | Nakládání, skládání a překládání neulehlého výkopku nebo sypaniny strojně nakládání, množství přes 100 m3, z hornin třídy těžitelnosti I, skupiny 1 až 3 | m3 | 134.763 |  | 0 | CS ÚRS 2023 01 |  | základní |  | 0 | 0 | 0 | 0 | 0 | 4 | K | 2 |  |  |  | ROZPOCET | 0 | 0 | 0 | 0 | 0 | 1 | 0 | 4 | 636051516
| Online PSC |  | https://podminky.urs.cz/item/CS_URS_2023_01/167151111 | [14 empty] | Online PSC | 2
20 | K | 162351103 | Vodorovné přemístění výkopku nebo sypaniny po suchu na obvyklém dopravním prostředku, bez naložení výkopku, avšak se složením bez rozhrnutí z horniny třídy těžitelnosti I skupiny 1 až 3 na vzdálenost přes 50 do 500 m | m3 | 134.763 |  | 0 | CS ÚRS 2023 01 |  | základní |  | 0 | 0 | 0 | 0 | 0 | 4 | K | 2 |  |  |  | ROZPOCET | 0 | 0 | 0 | 0 | 0 | 1 | 0 | 4 | -829256251
| Online PSC |  | https://podminky.urs.cz/item/CS_URS_2023_01/162351103 | [14 empty] | Online PSC | 2
21 | K | 174151101 | Zásyp sypaninou z jakékoliv horniny strojně s uložením výkopku ve vrstvách se zhutněním jam, šachet, rýh nebo kolem objektů v těchto vykopávkách | m3 | 134.763 |  | 0 | CS ÚRS 2023 01 |  | základní |  | 0 | 0 | 0 | 0 | 0 | 4 | K | 2 |  |  |  | ROZPOCET | 0 | 0 | 0 | 0 | 0 | 1 | 0 | 4 | 1894775940
| Online PSC |  | https://podminky.urs.cz/item/CS_URS_2023_01/174151101 | [14 empty] | Online PSC | 2
| VV |  | zásyp vhodným výkopkem (bude dovezen ze staveništní deponie) | [14 empty] | VV | 2 | 1 | True | 0 | ROZPOCET
| VV |  | čv406,103 | [14 empty] | VV | 2 | 1 | True | 0 | ROZPOCET
| VV |  | "od -1,93 po UT na cca -0,5"(1,93-0,5)*15,2*6,2 |  | 134.763 | [12 empty] | VV | 2 | 2 | True | 0 | ROZPOCET
| VV |  | Součet |  | 134.763 | [12 empty] | VV | 2 | 4 | True | 1 | ROZPOCET
22 | K | 998271301 | Přesun hmot pro kanalizace (stoky) hloubené monolitické z betonu nebo železobetonu v otevřeném výkopu dopravní vzdálenost do 15 m | t | 14.418 |  | 0 | CS ÚRS 2023 01 |  | základní |  | 0 | 0 | 0 | 0 | 0 | 4 | K | 2 |  |  |  | ROZPOCET | 0 | 0 | 0 | 0 | 0 | 1 | 0 | 4 | 1763614827
| Online PSC |  | https://podminky.urs.cz/item/CS_URS_2023_01/998271301 | [14 empty] | Online PSC | 2

## 5a - Elektroinstalace
{4754292d-c3c7-47b2-a5e2-ee5aa78e1203}
2
| KRYCÍ LIST SOUPISU PRACÍ | [7 empty] | v --- níže se nacházejí doplnkové a pomocné údaje k sestavám --- v | [8 empty] | False
Stavba:
Výstavba nové výjezdové základny ZZS PAK v Litomyšli - bez mobiliáře
Objekt:
D1-01 - Výjezdová základna
Soupis:
5a - Elektroinstalace
| KSO: |  |  |  |  | CC-CZ:
| Místo: |  |  |  |  | Datum: | 27. 3. 2023
| Zadavatel: |  |  |  |  | IČ:
DIČ:
| Uchazeč: |  |  |  |  | IČ: | Vyplň údaj
|  | Vyplň údaj |  |  |  | DIČ: | Vyplň údaj
| Projektant: |  |  |  |  | IČ: | 27492851
DIČ:
| Zpracovatel: |  |  |  |  | IČ:
|  | Ing.Jiří Pitra |  |  |  | DIČ:
Poznámka:
| Cena bez DPH | [5 empty] | 0
|  |  | Základ daně |  |  | Sazba daně | Výše daně
| DPH | základní | 0 |  |  | 21% | 0
|  | snížená | 0 |  |  | 15% | 0
|  | zákl. přenesená | 0 |  |  | 21% | 0
|  | sníž. přenesená | 0 |  |  | 15% | 0
|  | nulová | 0 |  |  | 0% | 0
| Cena s DPH |  |  | v | CZK |  | 0
REKAPITULACE ČLENĚNÍ SOUPISU PRACÍ
Stavba:
Výstavba nové výjezdové základny ZZS PAK v Litomyšli - bez mobiliáře
Objekt:
D1-01 - Výjezdová základna
Soupis:
5a - Elektroinstalace
Místo: | [5 empty] | Datum: | 27. 3. 2023
Zadavatel: | [5 empty] | Projektant: | 0
Uchazeč: |  |  | Vyplň údaj |  |  | Zpracovatel: | Ing.Jiří Pitra
Kód dílu - Popis | [6 empty] | Cena celkem [CZK]
Náklady stavby celkem | [6 empty] | 0 | [11 empty] | -1
| M21 - Elektromontáže | [5 empty] | 0
SOUPIS PRACÍ
Stavba:
Výstavba nové výjezdové základny ZZS PAK v Litomyšli - bez mobiliáře
Objekt:
D1-01 - Výjezdová základna
Soupis:
5a - Elektroinstalace
Místo: | [5 empty] | Datum: | 27. 3. 2023
Zadavatel: | [5 empty] | Projektant: | 0
Uchazeč: |  |  | Vyplň údaj |  |  | Zpracovatel: | Ing.Jiří Pitra
PČ | Typ | Kód | Popis | MJ | Množství | J.cena [CZK] | Cena celkem [CZK] | Cenová soustava |  | DPH | J. Nh [h] | Nh celkem [h] | J. hmotnost [t] | Hmotnost celkem [t] | J. suť [t] | Suť Celkem [t]
Náklady soupisu celkem | [6 empty] | 0 |  |  |  |  | 0 |  | 0 |  | 0 |  | D | -1 | [7 empty] | 0
| D | M21 | Elektromontáže |  |  |  | 0 |  |  |  |  | 0 |  | 0 |  | 0 | 1 | D | 0 | ROZPOCET | [6 empty] | 0
1 | K | 210020131R00 | Montáž kabelového roštu , šířky 200 mm, pro volné/pevné uložení | m | 140 |  | 0 |  |  | základní |  | 0 | 0 | 0 | 0 | 0 | 4 | K | 1 | ROZPOCET | 0 | 0 | 0 | 0 | 0 | 1 | 0 | 4 | 2
| P |  | Poznámka k položce: včetně základního nátěru, bez podkladních desek. Z úhelníků L 25 x 25 x 3 mm. | [14 empty] | P | 1
2 | K | 210010301R00 | Montáž krabice plastové přístrojové, kruhové, , , , do zdiva, bez zapojení, | kus | 151 |  | 0 |  |  | základní |  | 0 | 0 | 0 | 0 | 0 | 4 | K | 1 | ROZPOCET | 0 | 0 | 0 | 0 | 0 | 1 | 0 | 4 | 4
3 | K | 210010321R00 | Montáž krabice plastové univerzální, kruhové, , , , do zdiva, se zapojením, | kus | 45 |  | 0 |  |  | základní |  | 0 | 0 | 0 | 0 | 0 | 4 | K | 1 | ROZPOCET | 0 | 0 | 0 | 0 | 0 | 1 | 0 | 4 | 6
4 | K | 210100001R00 | Ukončení vodičů v rozvaděči včetně zapojení a vodičové koncovky, , průřez do 2,5 mm2 | kus | 180 |  | 0 |  |  | základní |  | 0 | 0 | 0 | 0 | 0 | 4 | K | 1 | ROZPOCET | 0 | 0 | 0 | 0 | 0 | 1 | 0 | 4 | 8
5 | K | 210100003R00 | Ukončení vodičů v rozvaděči včetně zapojení a vodičové koncovky, , průřez do 16 mm2 | kus | 20 |  | 0 |  |  | základní |  | 0 | 0 | 0 | 0 | 0 | 4 | K | 1 | ROZPOCET | 0 | 0 | 0 | 0 | 0 | 1 | 0 | 4 | 10
6 | K | 210110041R00 | Montáž spínače zapuštěného a polozapuštěného včetně zapojení, jednopólového, , řazení 1 | kus | 22 |  | 0 |  |  | základní |  | 0 | 0 | 0 | 0 | 0 | 4 | K | 1 | ROZPOCET | 0 | 0 | 0 | 0 | 0 | 1 | 0 | 4 | 12
7 | K | 210110043R00 | Montáž spínače zapuštěného a polozapuštěného včetně zapojení, sériového, , řazení 5 | kus | 6 |  | 0 |  |  | základní |  | 0 | 0 | 0 | 0 | 0 | 4 | K | 1 | ROZPOCET | 0 | 0 | 0 | 0 | 0 | 1 | 0 | 4 | 14
8 | K | 210110045R00 | Montáž spínače zapuštěného a polozapuštěného včetně zapojení, střídavého, , řazení 6 | kus | 10 |  | 0 |  |  | základní |  | 0 | 0 | 0 | 0 | 0 | 4 | K | 1 | ROZPOCET | 0 | 0 | 0 | 0 | 0 | 1 | 0 | 4 | 16
9 | K | 210110046R00 | Montáž spínače zapuštěného a polozapuštěného včetně zapojení, křížového, , řazení 7 | kus | 6 |  | 0 |  |  | základní |  | 0 | 0 | 0 | 0 | 0 | 4 | K | 1 | ROZPOCET | 0 | 0 | 0 | 0 | 0 | 1 | 0 | 4 | 18
10 | K | 210110054R00 | Montáž spínače zapuštěného a polozapuštěného včetně zapojení, střídavého dvojitého, , řazení 6+6 | kus | 3 |  | 0 |  |  | základní |  | 0 | 0 | 0 | 0 | 0 | 4 | K | 1 | ROZPOCET | 0 | 0 | 0 | 0 | 0 | 1 | 0 | 4 | 20
11 | K | 210111011R00 | Montáž zásuvky domovní zapuštěné včetně zapojení, , provedení 2P+PE, | kus | 82 |  | 0 |  |  | základní |  | 0 | 0 | 0 | 0 | 0 | 4 | K | 1 | ROZPOCET | 0 | 0 | 0 | 0 | 0 | 1 | 0 | 4 | 22
12 | K | 210111014R00 | Montáž zásuvky domovní zapuštěné včetně zapojení, , provedení 2x (2P+PE), | kus | 15 |  | 0 |  |  | základní |  | 0 | 0 | 0 | 0 | 0 | 4 | K | 1 | ROZPOCET | 0 | 0 | 0 | 0 | 0 | 1 | 0 | 4 | 24
13 | K | 210111031R00 | Montáž zásuvky domovní v krabici včetně zapojení, venkovní, , provedení 2P+PE, | kus | 5 |  | 0 |  |  | základní |  | 0 | 0 | 0 | 0 | 0 | 4 | K | 1 | ROZPOCET | 0 | 0 | 0 | 0 | 0 | 1 | 0 | 4 | 26
14 | K | 650053263R00 | průmyslové, IP 67, 5P+N+PE, 63 A | kus | 1 |  | 0 |  |  | základní |  | 0 | 0 | 0 | 0 | 0 | 4 | K | 1 | ROZPOCET | 0 | 0 | 0 | 0 | 0 | 1 | 0 | 4 | 28
15 | K | 210190002R00 | Montáž oceloplechové rozvodnice, do hmotnosti 50 kg | kus | 2 |  | 0 |  |  | základní |  | 0 | 0 | 0 | 0 | 0 | 4 | K | 1 | ROZPOCET | 0 | 0 | 0 | 0 | 0 | 1 | 0 | 4 | 30
| P |  | Poznámka k položce: montáž rozvaděčů nn a vn včetně usazení, sestavení dílců, vyvážení, upevnění, zapojení a montáž demontovaných částí a přístrojů, kontroly a dotažení spojů, opravy nátěrů, avšak bez zapojení, a ukončení kabelů | [14 empty] | P | 1
16 | K | 210800524RT1 | Montáž vodiče H07V-U (CY), 1,5 mm2, uloženého volně, včetně dodávky vodiče | m | 40 |  | 0 |  |  | základní |  | 0 | 0 | 0 | 0 | 0 | 4 | K | 1 | ROZPOCET | 0 | 0 | 0 | 0 | 0 | 1 | 0 | 4 | 32
17 | K | 210800527RT1 | Montáž vodiče H07V-U (CY), 6 mm2, uloženého volně, včetně dodávky vodiče | m | 120 |  | 0 |  |  | základní |  | 0 | 0 | 0 | 0 | 0 | 4 | K | 1 | ROZPOCET | 0 | 0 | 0 | 0 | 0 | 1 | 0 | 4 | 34
18 | K | 210800528RT1 | Montáž vodiče H07V-U (CY), 10 mm2, uloženého volně, včetně dodávky vodiče | m | 160 |  | 0 |  |  | základní |  | 0 | 0 | 0 | 0 | 0 | 4 | K | 1 | ROZPOCET | 0 | 0 | 0 | 0 | 0 | 1 | 0 | 4 | 36
19 | K | 210800375RT2 | Montáž kabelu bezhalogenového mat. vodiče Cu, mat. pláště FRNC, 1kV, nestíněný, třída reakce na oheň B2ca, 2 x 1,5 mm2, pevně uloženého, včetně dodávky PRAFlaDur P60-R | m | 30 |  | 0 |  |  | základní |  | 0 | 0 | 0 | 0 | 0 | 4 | K | 1 | ROZPOCET | 0 | 0 | 0 | 0 | 0 | 1 | 0 | 4 | 38
| P |  | Poznámka k položce: Kabel uložen částečně pod omítkou a částečně v kabelovém žlabu nad podhledem | [14 empty] | P | 1
20 | K | 210800115RT1 | Montáž kabelu CYKY 750 V, 5 x 1,5 mm2, uloženého pod omítkou, včetně dodávky kabelu | m | 120 |  | 0 |  |  | základní |  | 0 | 0 | 0 | 0 | 0 | 4 | K | 1 | ROZPOCET | 0 | 0 | 0 | 0 | 0 | 1 | 0 | 4 | 40
| P |  | Poznámka k položce: Kabel uložen částečně pod omítkou a částečně v kabelovém žlabu nad podhledem | [14 empty] | P | 1
21 | K | 210800105RT1 | Montáž kabelu CYKY 750 V, 3 x 1,5 mm2, uloženého pod omítkou, včetně dodávky kabelu | m | 1030 |  | 0 |  |  | základní |  | 0 | 0 | 0 | 0 | 0 | 4 | K | 1 | ROZPOCET | 0 | 0 | 0 | 0 | 0 | 1 | 0 | 4 | 42
| P |  | Poznámka k položce: Kabel uložen částečně pod omítkou a částečně v kabelovém žlabu nad podhledem | [14 empty] | P | 1
22 | K | 210800106RT1 | Montáž kabelu CYKY 750 V, 3 x 2,5 mm2, uloženého pod omítkou, včetně dodávky kabelu | m | 1700 |  | 0 |  |  | základní |  | 0 | 0 | 0 | 0 | 0 | 4 | K | 1 | ROZPOCET | 0 | 0 | 0 | 0 | 0 | 1 | 0 | 4 | 44
| P |  | Poznámka k položce: Kabel uložen částečně pod omítkou a částečně v kabelovém žlabu nad podhledem | [14 empty] | P | 1
23 | K | 210800116RT1 | Montáž kabelu CYKY 750 V, 5 x 2,5 mm2, uloženého pod omítkou, včetně dodávky kabelu | m | 70 |  | 0 |  |  | základní |  | 0 | 0 | 0 | 0 | 0 | 4 | K | 1 | ROZPOCET | 0 | 0 | 0 | 0 | 0 | 1 | 0 | 4 | 46
| P |  | Poznámka k položce: Kabel uložen částečně pod omítkou a částečně v kabelovém žlabu nad podhledem | [14 empty] | P | 1
24 | K | 210800118RT2 | Montáž kabelu CYKY 750 V, 5 x 10 mm2, uloženého pod omítkou, včetně dodávky kabelu | m | 20 |  | 0 |  |  | základní |  | 0 | 0 | 0 | 0 | 0 | 4 | K | 1 | ROZPOCET | 0 | 0 | 0 | 0 | 0 | 1 | 0 | 4 | 48
| P |  | Poznámka k položce: Kabel uložen částečně pod omítkou a částečně v kabelovém žlabu nad podhledem | [14 empty] | P | 1
25 | K | 210800138RT3 | Montáž kabelu CYKY 750 V, 5 x 16 mm2, uloženého pod omítkou stropu, včetně dodávky kabelu | m | 60 |  | 0 |  |  | základní |  | 0 | 0 | 0 | 0 | 0 | 4 | K | 1 | ROZPOCET | 0 | 0 | 0 | 0 | 0 | 1 | 0 | 4 | 50
| P |  | Poznámka k položce: Kabel uložen částečně pod omítkou a částečně v kabelovém žlabu nad podhledem | [14 empty] | P | 1
26 | K | R1 | Rozvaděč R1 | kus | 1 |  | 0 |  |  | základní |  | 0 | 0 | 0 | 0 | 0 | 4 | K | 1 | ROZPOCET | 0 | 0 | 0 | 0 | 0 | 1 | 0 | 4 | 52
| P |  | Poznámka k položce: Schéma příloha č.D1-01-5.04 | [14 empty] | P | 1
27 | K | R2 | Rozvaděč RK-PRO | kus | 1 |  | 0 |  |  | základní |  | 0 | 0 | 0 | 0 | 0 | 4 | K | 1 | ROZPOCET | 0 | 0 | 0 | 0 | 0 | 1 | 0 | 4 | 54
| P |  | Poznámka k položce: Dle přílohy č.D1-01-5.02 | [14 empty] | P | 1
28 | K | R3 | Svítidlo "A" dodávka a montáž | kus | 24 |  | 0 |  |  | základní |  | 0 | 0 | 0 | 0 | 0 | 4 | K | 1 | ROZPOCET | 0 | 0 | 0 | 0 | 0 | 1 | 0 | 4 | 56
| P |  | Poznámka k položce: Dle přílohy č.D1-01-5.02,03 | [14 empty] | P | 1
29 | K | R4 | Svítidlo "B" dodávka a montáž | kus | 5 |  | 0 |  |  | základní |  | 0 | 0 | 0 | 0 | 0 | 4 | K | 1 | ROZPOCET | 0 | 0 | 0 | 0 | 0 | 1 | 0 | 4 | 58
| P |  | Poznámka k položce: Dle přílohy č.D1-01-5.02,03 | [14 empty] | P | 1
30 | K | R5 | Svítidlo "C" dodávka a montáž | kus | 10 |  | 0 |  |  | základní |  | 0 | 0 | 0 | 0 | 0 | 4 | K | 1 | ROZPOCET | 0 | 0 | 0 | 0 | 0 | 1 | 0 | 4 | 60
| P |  | Poznámka k položce: Dle přílohy č.D1-01-5.02,03 | [14 empty] | P | 1
31 | K | R6 | Svítidlo "D" dodávka a montáž | kus | 19 |  | 0 |  |  | základní |  | 0 | 0 | 0 | 0 | 0 | 4 | K | 1 | ROZPOCET | 0 | 0 | 0 | 0 | 0 | 1 | 0 | 4 | 62
| P |  | Poznámka k položce: Dle přílohy č.D1-01-5.02,03 | [14 empty] | P | 1
32 | K | R6-1 | Svítidlo "D+NO" s nouzovým modulem 60 minut dodávka a montáž | kus | 6 |  | 0 |  |  | základní |  | 0 | 0 | 0 | 0 | 0 | 4 | K | 1 | ROZPOCET | 0 | 0 | 0 | 0 | 0 | 1 | 0 | 4 | -2049514898
| P |  | Poznámka k položce: Dle přílohy č.D1-01-5.02,03 | [14 empty] | P | 1
33 | K | R7 | Svítidlo "E" dodávka a montáž | kus | 17 |  | 0 |  |  | základní |  | 0 | 0 | 0 | 0 | 0 | 4 | K | 1 | ROZPOCET | 0 | 0 | 0 | 0 | 0 | 1 | 0 | 4 | 64
| P |  | Poznámka k položce: Dle přílohy č.D1-01-5.02,03 | [14 empty] | P | 1
34 | K | R8 | Svítidlo "F" dodávka a montáž | kus | 6 |  | 0 |  |  | základní |  | 0 | 0 | 0 | 0 | 0 | 4 | K | 1 | ROZPOCET | 0 | 0 | 0 | 0 | 0 | 1 | 0 | 4 | 66
| P |  | Poznámka k položce: Dle přílohy č.D1-01-5.02,03 | [14 empty] | P | 1
35 | K | R9 | Svítidlo "F"+PIR dodávka a montáž | kus | 2 |  | 0 |  |  | základní |  | 0 | 0 | 0 | 0 | 0 | 4 | K | 1 | ROZPOCET | 0 | 0 | 0 | 0 | 0 | 1 | 0 | 4 | 68
| P |  | Poznámka k položce: Dle přílohy č.D1-01-5.02,03 | [14 empty] | P | 1
36 | K | R10 | Svítidlo do kuchyňské linky dodávka a montáž | kus | 2 |  | 0 |  |  | základní |  | 0 | 0 | 0 | 0 | 0 | 4 | K | 1 | ROZPOCET | 0 | 0 | 0 | 0 | 0 | 1 | 0 | 4 | 70
| P |  | Poznámka k položce: Dle přílohy č.D1-01-5.02 | [14 empty] | P | 1
37 | K | R11 | Svítidlo "NO" dodávka a montáž | kus | 7 |  | 0 |  |  | základní |  | 0 | 0 | 0 | 0 | 0 | 4 | K | 1 | ROZPOCET | 0 | 0 | 0 | 0 | 0 | 1 | 0 | 4 | 72
| P |  | Poznámka k položce: Dle přílohy č.D1-01-5.02 | [14 empty] | P | 1
38 | K | R12 | Pohybové čidlo (PIR) stropní, dodávka a montáž | kus | 6 |  | 0 |  |  | základní |  | 0 | 0 | 0 | 0 | 0 | 4 | K | 1 | ROZPOCET | 0 | 0 | 0 | 0 | 0 | 1 | 0 | 4 | 74
39 | K | R13 | Tlačítko nástěnné v krabici se sklem "TOTAL STOP", dodávka a montáž | kus | 1 |  | 0 |  |  | základní |  | 0 | 0 | 0 | 0 | 0 | 4 | K | 1 | ROZPOCET | 0 | 0 | 0 | 0 | 0 | 1 | 0 | 4 | 76
40 | K | R14 | Přístroj spínače jednopólového | kus | 22 |  | 0 |  |  | základní |  | 0 | 0 | 0 | 0 | 0 | 4 | K | 1 | ROZPOCET | 0 | 0 | 0 | 0 | 0 | 1 | 0 | 4 | 78
41 | K | R15 | Přístroj přepínače střídavého | kus | 10 |  | 0 |  |  | základní |  | 0 | 0 | 0 | 0 | 0 | 4 | K | 1 | ROZPOCET | 0 | 0 | 0 | 0 | 0 | 1 | 0 | 4 | 80
42 | K | R16 | Přístroj přepínače střídavého dvojitého | kus | 3 |  | 0 |  |  | základní |  | 0 | 0 | 0 | 0 | 0 | 4 | K | 1 | ROZPOCET | 0 | 0 | 0 | 0 | 0 | 1 | 0 | 4 | 82
43 | K | R17 | Přístroj přepínače sériového | kus | 6 |  | 0 |  |  | základní |  | 0 | 0 | 0 | 0 | 0 | 4 | K | 1 | ROZPOCET | 0 | 0 | 0 | 0 | 0 | 1 | 0 | 4 | 84
44 | K | R18 | Přístroj přepínače křížového | kus | 6 |  | 0 |  |  | základní |  | 0 | 0 | 0 | 0 | 0 | 4 | K | 1 | ROZPOCET | 0 | 0 | 0 | 0 | 0 | 1 | 0 | 4 | 86
45 | K | R19 | Kryt spínače kolébkového | kus | 44 |  | 0 |  |  | základní |  | 0 | 0 | 0 | 0 | 0 | 4 | K | 1 | ROZPOCET | 0 | 0 | 0 | 0 | 0 | 1 | 0 | 4 | 88
46 | K | R20 | Kryt spínače kolébkového dělený | kus | 6 |  | 0 |  |  | základní |  | 0 | 0 | 0 | 0 | 0 | 4 | K | 1 | ROZPOCET | 0 | 0 | 0 | 0 | 0 | 1 | 0 | 4 | 90
47 | K | R21 | Zásuvka jednonásobná s ochranným kolíkem, s clonkami | kus | 82 |  | 0 |  |  | základní |  | 0 | 0 | 0 | 0 | 0 | 4 | K | 1 | ROZPOCET | 0 | 0 | 0 | 0 | 0 | 1 | 0 | 4 | 92
48 | K | R22 | Zásuvka jednonásobná s ochranným kolíkem, s clonkami, IP44 | kus | 5 |  | 0 |  |  | základní |  | 0 | 0 | 0 | 0 | 0 | 4 | K | 1 | ROZPOCET | 0 | 0 | 0 | 0 | 0 | 1 | 0 | 4 | 94
49 | K | R23 | Zásuvka dvojnásobná s ochranným kolíkem, s clonkami | kus | 15 |  | 0 |  |  | základní |  | 0 | 0 | 0 | 0 | 0 | 4 | K | 1 | ROZPOCET | 0 | 0 | 0 | 0 | 0 | 1 | 0 | 4 | 96
50 | K | R24 | Rámeček pro elektroinstalační přístroje | kus | 151 |  | 0 |  |  | základní |  | 0 | 0 | 0 | 0 | 0 | 4 | K | 1 | ROZPOCET | 0 | 0 | 0 | 0 | 0 | 1 | 0 | 4 | 98
51 | M | 34571511R | krabice elektroinstalační pod omítku; přístrojová; mat. PVC samozhášivé; teplot.rozsah -5 až 60 °C; určeno pro rozvody s napětím 400 V a proudem max. 16 A; rozměry-průměr,hloubka pr.73x30 mm | kus | 151 |  | 0 |  |  | základní |  | 0 | 0 | 0 | 0 | 0 | 8 | M | 1 | ROZPOCET | 0 | 0 | 0 | 0 | 0 | 1 | 0 | 4 | -1791623094
52 | M | 34571562R | krabice elektroinstalační pod omítku; rozvodná s víčkem a svorkovnicí; mat. PVC samozhášivé; teplot.rozsah -5 až 60 °C; rozměry-průměr,hloubka pr.103x50 mm | kus | 45 |  | 0 |  |  | základní |  | 0 | 0 | 0 | 0 | 0 | 8 | M | 1 | ROZPOCET | 0 | 0 | 0 | 0 | 0 | 1 | 0 | 4 | -1233463576
53 | K | R25 | Drátěný žlab 50/50 | m | 80 |  | 0 |  |  | základní |  | 0 | 0 | 0 | 0 | 0 | 4 | K | 1 | ROZPOCET | 0 | 0 | 0 | 0 | 0 | 1 | 0 | 4 | 104
54 | K | R26 | Drátěný žlab 100/50 | m | 60 |  | 0 |  |  | základní |  | 0 | 0 | 0 | 0 | 0 | 4 | K | 1 | ROZPOCET | 0 | 0 | 0 | 0 | 0 | 1 | 0 | 4 | 106
55 | K | R27 | Parapetní žlab plastový bílý 100x40x2000mm s víkem a příčkou | kus | 7 |  | 0 |  |  | základní |  | 0 | 0 | 0 | 0 | 0 | 4 | K | 1 | ROZPOCET | 0 | 0 | 0 | 0 | 0 | 1 | 0 | 4 | 108
56 | K | R28 | Přívodka nástěnná pětipólová 3x63A, IP67 | kus | 1 |  | 0 |  |  | základní |  | 0 | 0 | 0 | 0 | 0 | 4 | K | 1 | ROZPOCET | 0 | 0 | 0 | 0 | 0 | 1 | 0 | 4 | 110
57 | K | R30 | Protipožární ucpávky | m2 | 5 |  | 0 |  |  | základní |  | 0 | 0 | 0 | 0 | 0 | 4 | K | 1 | ROZPOCET | 0 | 0 | 0 | 0 | 0 | 1 | 0 | 4 | 112
58 | K | 900 R24 | Hodinové zúčtovací sazby elektromontér, tarifní třída 7 | h | 32 |  | 0 |  |  | základní |  | 0 | 0 | 0 | 0 | 0 | 4 | K | 1 | ROZPOCET | 0 | 0 | 0 | 0 | 0 | 1 | 0 | 4 | 114
59 | K | R29 | Revize vč. 6x revizní zprávy | soubor | 1 |  | 0 |  |  | základní |  | 0 | 0 | 0 | 0 | 0 | 4 | K | 1 | ROZPOCET | 0 | 0 | 0 | 0 | 0 | 1 | 0 | 4 | 116
60 | K | 912 R00 | Hzs - Zedník tř.7 | h | 72 |  | 0 |  |  | základní |  | 0 | 0 | 0 | 0 | 0 | 4 | K | 1 | ROZPOCET | 0 | 0 | 0 | 0 | 0 | 1 | 0 | 4 | 118
| P |  | Poznámka k položce: Zednické výpomoci | [14 empty] | P | 1

## 5b - Bleskosvod
{a2f5472d-03f1-4d8c-8b45-7f289d4b3384}
2
| KRYCÍ LIST SOUPISU PRACÍ | [7 empty] | v --- níže se nacházejí doplnkové a pomocné údaje k sestavám --- v | [8 empty] | False
Stavba:
Výstavba nové výjezdové základny ZZS PAK v Litomyšli - bez mobiliáře
Objekt:
D1-01 - Výjezdová základna
Soupis:
5b - Bleskosvod
| KSO: |  |  |  |  | CC-CZ:
| Místo: |  |  |  |  | Datum: | 27. 3. 2023
| Zadavatel: |  |  |  |  | IČ:
DIČ:
| Uchazeč: |  |  |  |  | IČ: | Vyplň údaj
|  | Vyplň údaj |  |  |  | DIČ: | Vyplň údaj
| Projektant: |  |  |  |  | IČ: | 27492851
DIČ:
| Zpracovatel: |  |  |  |  | IČ:
|  | Ing.Jiří Pitra |  |  |  | DIČ:
Poznámka:
| Cena bez DPH | [5 empty] | 0
|  |  | Základ daně |  |  | Sazba daně | Výše daně
| DPH | základní | 0 |  |  | 21% | 0
|  | snížená | 0 |  |  | 15% | 0
|  | zákl. přenesená | 0 |  |  | 21% | 0
|  | sníž. přenesená | 0 |  |  | 15% | 0
|  | nulová | 0 |  |  | 0% | 0
| Cena s DPH |  |  | v | CZK |  | 0
REKAPITULACE ČLENĚNÍ SOUPISU PRACÍ
Stavba:
Výstavba nové výjezdové základny ZZS PAK v Litomyšli - bez mobiliáře
Objekt:
D1-01 - Výjezdová základna
Soupis:
5b - Bleskosvod
Místo: | [5 empty] | Datum: | 27. 3. 2023
Zadavatel: | [5 empty] | Projektant: | 0
Uchazeč: |  |  | Vyplň údaj |  |  | Zpracovatel: | Ing.Jiří Pitra
Kód dílu - Popis | [6 empty] | Cena celkem [CZK]
Náklady stavby celkem | [6 empty] | 0 | [11 empty] | -1
| M21 - Elektromontáže | [5 empty] | 0
SOUPIS PRACÍ
Stavba:
Výstavba nové výjezdové základny ZZS PAK v Litomyšli - bez mobiliáře
Objekt:
D1-01 - Výjezdová základna
Soupis:
5b - Bleskosvod
Místo: | [5 empty] | Datum: | 27. 3. 2023
Zadavatel: | [5 empty] | Projektant: | 0
Uchazeč: |  |  | Vyplň údaj |  |  | Zpracovatel: | Ing.Jiří Pitra
PČ | Typ | Kód | Popis | MJ | Množství | J.cena [CZK] | Cena celkem [CZK] | Cenová soustava |  | DPH | J. Nh [h] | Nh celkem [h] | J. hmotnost [t] | Hmotnost celkem [t] | J. suť [t] | Suť Celkem [t]
Náklady soupisu celkem | [6 empty] | 0 |  |  |  |  | 0 |  | 0 |  | 0 |  | D | -1 | [7 empty] | 0
| D | M21 | Elektromontáže |  |  |  | 0 |  |  |  |  | 0 |  | 0 |  | 0 | 1 | D | 0 | ROZPOCET | [6 empty] | 0
1 | K | 210220021R00 | Montáž uzemňovacího vedení v zemi, včetně svorek, propojení a izolace spojů, z profilů ocelových pozinkovaných (FeZn), průřezu do 120 mm2, | m | 102 |  | 0 |  |  | základní |  | 0 | 0 | 0 | 0 | 0 | 4 | K | 1 | ROZPOCET | 0 | 0 | 0 | 0 | 0 | 1 | 0 | 4 | 2
2 | K | 210220022R00 | Montáž uzemňovacího vedení v zemi, včetně svorek, propojení a izolace spojů, z drátů ocelových pozinkovaných (FeZn), průměru do 10 mm, | m | 30 |  | 0 |  |  | základní |  | 0 | 0 | 0 | 0 | 0 | 4 | K | 1 | ROZPOCET | 0 | 0 | 0 | 0 | 0 | 1 | 0 | 4 | 4
3 | K | 210220101R00 | Montáž svodového vodiče FeZn průměr do 10 mm, Al průměr do 10 mm, Cu průměr do 8 mm, a podpěr, | m | 320 |  | 0 |  |  | základní |  | 0 | 0 | 0 | 0 | 0 | 4 | K | 1 | ROZPOCET | 0 | 0 | 0 | 0 | 0 | 1 | 0 | 4 | 6
4 | K | 210220301R00 | Montáž svorky hromosvodové do dvou šroubů | kus | 109 |  | 0 |  |  | základní |  | 0 | 0 | 0 | 0 | 0 | 4 | K | 1 | ROZPOCET | 0 | 0 | 0 | 0 | 0 | 1 | 0 | 4 | 8
5 | K | 210220302R00 | Montáž svorky hromosvodové nad dva šrouby | kus | 34 |  | 0 |  |  | základní |  | 0 | 0 | 0 | 0 | 0 | 4 | K | 1 | ROZPOCET | 0 | 0 | 0 | 0 | 0 | 1 | 0 | 4 | 10
6 | K | 210220372R00 | Montáž ochranného úhelníku,trubky, nebo lišty do zdiva, | kus | 7 |  | 0 |  |  | základní |  | 0 | 0 | 0 | 0 | 0 | 4 | K | 1 | ROZPOCET | 0 | 0 | 0 | 0 | 0 | 1 | 0 | 4 | 12
7 | K | 210220401R00 | Označení svodu štítky plastovým, nebo smaltovaným, | kus | 7 |  | 0 |  |  | základní |  | 0 | 0 | 0 | 0 | 0 | 4 | K | 1 | ROZPOCET | 0 | 0 | 0 | 0 | 0 | 1 | 0 | 4 | 14
8 | K | R1 | Oddálený jímač na anténní stožár, dodávka a montáž | kus | 1 |  | 0 |  |  | základní |  | 0 | 0 | 0 | 0 | 0 | 4 | K | 1 | ROZPOCET | 0 | 0 | 0 | 0 | 0 | 1 | 0 | 4 | 16
| P |  | Poznámka k položce: Jímací tyč 3,0m FeZn na izolátorech dl.0,6m na anténní stožár | [14 empty] | P | 1
9 | M | 15615225R | drát ocelový; tažený, měkký; pozink.; pr. 8,00 mm; jak. 11 343 | kg | 134.4 |  | 0 |  |  | základní |  | 0 | 0 | 0 | 0 | 0 | 8 | M | 1 | ROZPOCET | 0 | 0 | 0 | 0 | 0 | 1 | 0 | 4 | 18
| P |  | Poznámka k položce: 320x0,4x1,05=134,4kg | [14 empty] | P | 1
10 | M | 15615235R | drát ocelový; tažený, měkký; pozink.; pr. 10,00 mm; jak. 11 343 | kg | 18.9 |  | 0 |  |  | základní |  | 0 | 0 | 0 | 0 | 0 | 8 | M | 1 | ROZPOCET | 0 | 0 | 0 | 0 | 0 | 1 | 0 | 4 | 20
| P |  | Poznámka k položce: 30x0,6x1,05=18,9kg | [14 empty] | P | 1
11 | M | 35441120R | pásek uzemňovací provedení pozinkovaný; 30 x 4 mm | kg | 115.7 |  | 0 |  |  | základní |  | 0 | 0 | 0 | 0 | 0 | 8 | M | 1 | ROZPOCET | 0 | 0 | 0 | 0 | 0 | 1 | 0 | 4 | 22
| P |  | Poznámka k položce: 102x1,08x1,05=115,7kg | [14 empty] | P | 1
12 | K | R2 | Izolovaný vodič HVI light | m | 25 |  | 0 |  |  | základní |  | 0 | 0 | 0 | 0 | 0 | 4 | K | 1 | ROZPOCET | 0 | 0 | 0 | 0 | 0 | 1 | 0 | 4 | 24
13 | M | 35441460R | podpěra vedení do zdiva na hmoždinku; provedení Fe/Zn | kus | 32 |  | 0 |  |  | základní |  | 0 | 0 | 0 | 0 | 0 | 8 | M | 1 | ROZPOCET | 0 | 0 | 0 | 0 | 0 | 1 | 0 | 4 | 26
14 | M | 35441540R | podpěra vedení na ploché střechy; provedení Fe/Zn | kus | 264 |  | 0 |  |  | základní |  | 0 | 0 | 0 | 0 | 0 | 8 | M | 1 | ROZPOCET | 0 | 0 | 0 | 0 | 0 | 1 | 0 | 4 | 28
15 | M | 35441830R | úhelník ochranný; l = 2 000 mm | kus | 7 |  | 0 |  |  | základní |  | 0 | 0 | 0 | 0 | 0 | 8 | M | 1 | ROZPOCET | 0 | 0 | 0 | 0 | 0 | 1 | 0 | 4 | 30
16 | M | 35441840R | držák ochranného úhelníku do zdiva; provedení Fe/Zn; délka 250 mm | kus | 14 |  | 0 |  |  | základní |  | 0 | 0 | 0 | 0 | 0 | 8 | M | 1 | ROZPOCET | 0 | 0 | 0 | 0 | 0 | 1 | 0 | 4 | 32
17 | M | 35441846R | štítek označení, plast | kus | 7 |  | 0 |  |  | základní |  | 0 | 0 | 0 | 0 | 0 | 8 | M | 1 | ROZPOCET | 0 | 0 | 0 | 0 | 0 | 1 | 0 | 4 | 34
18 | M | 35441875R | svorka křížová pro vodič; provedení Fe/Zn | kus | 18 |  | 0 |  |  | základní |  | 0 | 0 | 0 | 0 | 0 | 8 | M | 1 | ROZPOCET | 0 | 0 | 0 | 0 | 0 | 1 | 0 | 4 | 36
19 | M | 35441885R | svorka spojovací pro lano; provedení Fe/Zn | kus | 102 |  | 0 |  |  | základní |  | 0 | 0 | 0 | 0 | 0 | 8 | M | 1 | ROZPOCET | 0 | 0 | 0 | 0 | 0 | 1 | 0 | 4 | 38
20 | M | 35441925R | svorka zkušební pro lano; provedení Fe/Zn | kus | 7 |  | 0 |  |  | základní |  | 0 | 0 | 0 | 0 | 0 | 8 | M | 1 | ROZPOCET | 0 | 0 | 0 | 0 | 0 | 1 | 0 | 4 | 40
21 | M | 35441996R | svorka zemnicí páska-drát; provedení Fe/Zn | kus | 16 |  | 0 |  |  | základní |  | 0 | 0 | 0 | 0 | 0 | 8 | M | 1 | ROZPOCET | 0 | 0 | 0 | 0 | 0 | 1 | 0 | 4 | 42
22 | K | 900 R23 | Hodinové zúčtovací sazby elektromontér, tarifní třída 6 | hod | 3 |  | 0 |  |  | základní |  | 0 | 0 | 0 | 0 | 0 | 4 | K | 1 | ROZPOCET | 0 | 0 | 0 | 0 | 0 | 1 | 0 | 4 | 44
| P |  | Poznámka k položce: Práce s izolovaným vodičem | [14 empty] | P | 1
23 | K | R3 | Revize vč. 6x revizní zprávy | soubor | 1 |  | 0 |  |  | základní |  | 0 | 0 | 0 | 0 | 0 | 4 | K | 1 | ROZPOCET | 0 | 0 | 0 | 0 | 0 | 1 | 0 | 4 | 46

## 5c - Venkovní rozvody ele...
{d4d1080e-dcba-4a8d-8ced-c7341adc5ba7}
2
| KRYCÍ LIST SOUPISU PRACÍ | [7 empty] | v --- níže se nacházejí doplnkové a pomocné údaje k sestavám --- v | [8 empty] | False
Stavba:
Výstavba nové výjezdové základny ZZS PAK v Litomyšli - bez mobiliáře
Objekt:
D1-01 - Výjezdová základna
Soupis:
5c - Venkovní rozvody elektro
| KSO: |  |  |  |  | CC-CZ:
| Místo: |  |  |  |  | Datum: | 27. 3. 2023
| Zadavatel: |  |  |  |  | IČ:
DIČ:
| Uchazeč: |  |  |  |  | IČ: | Vyplň údaj
|  | Vyplň údaj |  |  |  | DIČ: | Vyplň údaj
| Projektant: |  |  |  |  | IČ: | 27492851
DIČ:
| Zpracovatel: |  |  |  |  | IČ:
|  | Ing.Jiří Pitra |  |  |  | DIČ:
Poznámka:
| Cena bez DPH | [5 empty] | 0
|  |  | Základ daně |  |  | Sazba daně | Výše daně
| DPH | základní | 0 |  |  | 21% | 0
|  | snížená | 0 |  |  | 15% | 0
|  | zákl. přenesená | 0 |  |  | 21% | 0
|  | sníž. přenesená | 0 |  |  | 15% | 0
|  | nulová | 0 |  |  | 0% | 0
| Cena s DPH |  |  | v | CZK |  | 0
REKAPITULACE ČLENĚNÍ SOUPISU PRACÍ
Stavba:
Výstavba nové výjezdové základny ZZS PAK v Litomyšli - bez mobiliáře
Objekt:
D1-01 - Výjezdová základna
Soupis:
5c - Venkovní rozvody elektro
Místo: | [5 empty] | Datum: | 27. 3. 2023
Zadavatel: | [5 empty] | Projektant: | 0
Uchazeč: |  |  | Vyplň údaj |  |  | Zpracovatel: | Ing.Jiří Pitra
Kód dílu - Popis | [6 empty] | Cena celkem [CZK]
Náklady stavby celkem | [6 empty] | 0 | [11 empty] | -1
| M21 - Elektromontáže | [5 empty] | 0
| M46 - Zemní práce při montážích | [5 empty] | 0
SOUPIS PRACÍ
Stavba:
Výstavba nové výjezdové základny ZZS PAK v Litomyšli - bez mobiliáře
Objekt:
D1-01 - Výjezdová základna
Soupis:
5c - Venkovní rozvody elektro
Místo: | [5 empty] | Datum: | 27. 3. 2023
Zadavatel: | [5 empty] | Projektant: | 0
Uchazeč: |  |  | Vyplň údaj |  |  | Zpracovatel: | Ing.Jiří Pitra
PČ | Typ | Kód | Popis | MJ | Množství | J.cena [CZK] | Cena celkem [CZK] | Cenová soustava |  | DPH | J. Nh [h] | Nh celkem [h] | J. hmotnost [t] | Hmotnost celkem [t] | J. suť [t] | Suť Celkem [t]
Náklady soupisu celkem | [6 empty] | 0 |  |  |  |  | 0 |  | 0 |  | 0 |  | D | -1 | [7 empty] | 0
| D | M21 | Elektromontáže |  |  |  | 0 |  |  |  |  | 0 |  | 0 |  | 0 | 1 | D | 0 | ROZPOCET | [6 empty] | 0
1 | K | 210010124R00 | Montáž trubky ochranné, polyetylenové, DN do 80 mm, volně uložené | m | 80 |  | 0 |  |  | základní |  | 0 | 0 | 0 | 0 | 0 | 4 | K | 1 | ROZPOCET | 0 | 0 | 0 | 0 | 0 | 1 | 0 | 4 | 2
2 | K | 210100001R00 | Ukončení vodičů v rozvaděči včetně zapojení a vodičové koncovky, , průřez do 2,5 mm2 | kus | 9 |  | 0 |  |  | základní |  | 0 | 0 | 0 | 0 | 0 | 4 | K | 1 | ROZPOCET | 0 | 0 | 0 | 0 | 0 | 1 | 0 | 4 | 4
3 | K | 210100003R00 | Ukončení vodičů v rozvaděči včetně zapojení a vodičové koncovky, , průřez do 16 mm2 | kus | 28 |  | 0 |  |  | základní |  | 0 | 0 | 0 | 0 | 0 | 4 | K | 1 | ROZPOCET | 0 | 0 | 0 | 0 | 0 | 1 | 0 | 4 | 6
4 | K | 210810006R00 | Montáž kabelu CYKY 750 V, 3 x 2,5 mm2, volně uloženého | m | 130 |  | 0 |  |  | základní |  | 0 | 0 | 0 | 0 | 0 | 4 | K | 1 | ROZPOCET | 0 | 0 | 0 | 0 | 0 | 1 | 0 | 4 | 8
5 | K | 210810014R00 | Montáž kabelu CYKY 750 V, 4 x 16 mm2, volně uloženého | m | 10 |  | 0 |  |  | základní |  | 0 | 0 | 0 | 0 | 0 | 4 | K | 1 | ROZPOCET | 0 | 0 | 0 | 0 | 0 | 1 | 0 | 4 | 10
6 | K | 210810017R00 | Montáž kabelu CYKY 750 V, 5 x (4 až 16 mm2), volně uloženého | m | 100 |  | 0 |  |  | základní |  | 0 | 0 | 0 | 0 | 0 | 4 | K | 1 | ROZPOCET | 0 | 0 | 0 | 0 | 0 | 1 | 0 | 4 | 12
| P |  | Poznámka k položce: Kabel CYKY 5x10 mm2 | [14 empty] | P | 1
7 | K | R1 | Svítidlo LED parkové na parkový stožár vč.LED svítidla 35W | kus | 2 |  | 0 |  |  | základní |  | 0 | 0 | 0 | 0 | 0 | 4 | K | 1 | ROZPOCET | 0 | 0 | 0 | 0 | 0 | 1 | 0 | 4 | 14
8 | K | 210204002RT1 | Montáž stožáru veřejného osvětlení parkového, ocelového, , včetně dodávky stožáru a elektrovýzbroje | kus | 2 |  | 0 |  |  | základní |  | 0 | 0 | 0 | 0 | 0 | 4 | K | 1 | ROZPOCET | 0 | 0 | 0 | 0 | 0 | 1 | 0 | 4 | 16
9 | K | 210220021RT1 | Montáž uzemňovacího vedení v zemi, včetně svorek, propojení a izolace spojů, z profilů ocelových pozinkovaných (FeZn), , včetně dodávky pásku 30 x 4 mm, bez nátěru | m | 40 |  | 0 |  |  | základní |  | 0 | 0 | 0 | 0 | 0 | 4 | K | 1 | ROZPOCET | 0 | 0 | 0 | 0 | 0 | 1 | 0 | 4 | 18
10 | K | R2 | Trubka plastová ohebná pr.50mm | m | 84 |  | 0 |  |  | základní |  | 0 | 0 | 0 | 0 | 0 | 4 | K | 1 | ROZPOCET | 0 | 0 | 0 | 0 | 0 | 1 | 0 | 4 | 20
11 | K | R3 | Elektroměrový pilíř | kus | 1 |  | 0 |  |  | základní |  | 0 | 0 | 0 | 0 | 0 | 4 | K | 1 | ROZPOCET | 0 | 0 | 0 | 0 | 0 | 1 | 0 | 4 | 22
| P |  | Poznámka k položce: Kompaktní plastový elekrtroměrový pilíř pro dvě přímá měření do 40A | [14 empty] | P | 1
12 | M | 34111036R | kabel CYKY; instalační; pro pevné uložení ve vnitřních a venk.prostorách v zemi, betonu; Cu plné holé jádro, tvar jádra RE-kulatý jednodrát; počet a průřez žil 3x2,5mm2; počet žil 3; teplota použití -30 až 70 °C; max.provoz.teplota při zkratu 160 °C; min.teplota pokládky -5 °C; průřez vodiče 2,5 mm2; samozhášivý; odolnost vůči UV záření; barva pláště černá | m | 136.5 |  | 0 |  |  | základní |  | 0 | 0 | 0 | 0 | 0 | 8 | M | 1 | ROZPOCET | 0 | 0 | 0 | 0 | 0 | 1 | 0 | 4 | 24
| P |  | Poznámka k položce: 130*1,05=136,5m | [14 empty] | P | 1
13 | M | 34111080R | kabel CYKY; instalační; pro pevné uložení ve vnitřních a venk.prostorách v zemi, betonu; Cu plné holé jádro, tvar jádra RE-kulatý jednodrát; počet a průřez žil 4x16mm2; počet žil 4; teplota použití -30 až 70 °C; max.provoz.teplota při zkratu 160 °C; min.teplota pokládky -5 °C; průřez vodiče 16,0 mm2; samozhášivý; odolnost vůči UV záření; barva pláště černá | m | 10.5 |  | 0 |  |  | základní |  | 0 | 0 | 0 | 0 | 0 | 8 | M | 1 | ROZPOCET | 0 | 0 | 0 | 0 | 0 | 1 | 0 | 4 | 26
| P |  | Poznámka k položce: 10*1,05=10,5m | [14 empty] | P | 1
14 | M | 34111101R | kabel CYKY; instalační; pro pevné uložení ve vnitřních a venk.prostorách v zemi, betonu; Cu plné holé jádro, tvar jádra RE-kulatý jednodrát; počet a průřez žil 5x10mm2; počet žil 5; teplota použití -30 až 70 °C; max.provoz.teplota při zkratu 160 °C; min.teplota pokládky -5 °C; průřez vodiče 10 mm2; samozhášivý; odolnost vůči UV záření; barva pláště černá | m | 105 |  | 0 |  |  | základní |  | 0 | 0 | 0 | 0 | 0 | 8 | M | 1 | ROZPOCET | 0 | 0 | 0 | 0 | 0 | 1 | 0 | 4 | 28
| P |  | Poznámka k položce: 100*1,05=105,0m | [14 empty] | P | 1
15 | K | R4 | Trubka ochranná PVC pr.110mm dodávka a montáž | m | 16 |  | 0 |  |  | základní |  | 0 | 0 | 0 | 0 | 0 | 4 | K | 1 | ROZPOCET | 0 | 0 | 0 | 0 | 0 | 1 | 0 | 4 | 30
16 | K | 171156460200R | Jeřáb automobilní T148 AD 080.1 | Mh | 2 |  | 0 |  |  | základní |  | 0 | 0 | 0 | 0 | 0 | 4 | K | 1 | ROZPOCET | 0 | 0 | 0 | 0 | 0 | 1 | 0 | 4 | 32
17 | K | 900 R24 | Hodinové zúčtovací sazby elektromontér, tarifní třída 7 | hod | 3 |  | 0 |  |  | základní |  | 0 | 0 | 0 | 0 | 0 | 4 | K | 1 | ROZPOCET | 0 | 0 | 0 | 0 | 0 | 1 | 0 | 4 | 34
| P |  | Poznámka k položce: Připojení na distribuční rozvody nn | [14 empty] | P | 1
18 | K | R5 | Revize vč. 6x revizní zprávy | soubor | 1 |  | 0 |  |  | základní |  | 0 | 0 | 0 | 0 | 0 | 4 | K | 1 | ROZPOCET | 0 | 0 | 0 | 0 | 0 | 1 | 0 | 4 | 36
| D | M46 | Zemní práce při montážích |  |  |  | 0 |  |  |  |  | 0 |  | 0 |  | 0 | 1 | D | 0 | ROZPOCET | [6 empty] | 0
19 | K | 460050704R00 | Jáma do 2 m3 pro stožár veř.osvětlení, hor.4,ručně | m3 | 1.2 |  | 0 |  |  | základní |  | 0 | 0 | 0 | 0 | 0 | 4 | K | 1 | ROZPOCET | 0 | 0 | 0 | 0 | 0 | 1 | 0 | 4 | 38
20 | K | 460100025R00 | Pouzdrový základ 400x1500 mm v ose trasy kab. | kus | 2 |  | 0 |  |  | základní |  | 0 | 0 | 0 | 0 | 0 | 4 | K | 1 | ROZPOCET | 0 | 0 | 0 | 0 | 0 | 1 | 0 | 4 | 40
21 | K | 460200164R00 | Výkop kabelové rýhy 35/80 cm hor.4 | m | 15 |  | 0 |  |  | základní |  | 0 | 0 | 0 | 0 | 0 | 4 | K | 1 | ROZPOCET | 0 | 0 | 0 | 0 | 0 | 1 | 0 | 4 | 42
22 | K | 460200304R00 | Výkop kabelové rýhy 50/120 cm hor.4 | m | 16 |  | 0 |  |  | základní |  | 0 | 0 | 0 | 0 | 0 | 4 | K | 1 | ROZPOCET | 0 | 0 | 0 | 0 | 0 | 1 | 0 | 4 | 44
23 | K | 460420022R00 | Zřízení kabelového lože v rýze š. do 65 cm z písku | m | 31 |  | 0 |  |  | základní |  | 0 | 0 | 0 | 0 | 0 | 4 | K | 1 | ROZPOCET | 0 | 0 | 0 | 0 | 0 | 1 | 0 | 4 | 46
24 | K | 460490012R00 | Fólie výstražná z PVC, šířka 33 cm | m | 31 |  | 0 |  |  | základní |  | 0 | 0 | 0 | 0 | 0 | 4 | K | 1 | ROZPOCET | 0 | 0 | 0 | 0 | 0 | 1 | 0 | 4 | 48
25 | K | 460560164R00 | Zához rýhy 35/80 cm, hornina třídy 4 | m | 15 |  | 0 |  |  | základní |  | 0 | 0 | 0 | 0 | 0 | 4 | K | 1 | ROZPOCET | 0 | 0 | 0 | 0 | 0 | 1 | 0 | 4 | 50
26 | K | 460560304R00 | Zához rýhy 50/120 cm, hornina třídy 4 | m | 16 |  | 0 |  |  | základní |  | 0 | 0 | 0 | 0 | 0 | 4 | K | 1 | ROZPOCET | 0 | 0 | 0 | 0 | 0 | 1 | 0 | 4 | 52
27 | K | 460620014R00 | Provizorní úprava terénu v přírodní hornině 4 | m2 | 31 |  | 0 |  |  | základní |  | 0 | 0 | 0 | 0 | 0 | 4 | K | 1 | ROZPOCET | 0 | 0 | 0 | 0 | 0 | 1 | 0 | 4 | 54
28 | K | 460921102R00 | Zaměření a zobrazení kabel. trasy na pevný bod | kus | 1500 |  | 0 |  |  | základní |  | 0 | 0 | 0 | 0 | 0 | 4 | K | 1 | ROZPOCET | 0 | 0 | 0 | 0 | 0 | 1 | 0 | 4 | 56
29 | K | 460961602R00 | Zpracování výsledku měření | kus | 1500 |  | 0 |  |  | základní |  | 0 | 0 | 0 | 0 | 0 | 4 | K | 1 | ROZPOCET | 0 | 0 | 0 | 0 | 0 | 1 | 0 | 4 | 58

## 5d - Slaboproud
{61ef34a2-e63f-428c-9789-f3eb9e5c77ec}
2
| KRYCÍ LIST SOUPISU PRACÍ | [7 empty] | v --- níže se nacházejí doplnkové a pomocné údaje k sestavám --- v | [8 empty] | False
Stavba:
Výstavba nové výjezdové základny ZZS PAK v Litomyšli - bez mobiliáře
Objekt:
D1-01 - Výjezdová základna
Soupis:
5d - Slaboproud
| KSO: |  |  |  |  | CC-CZ:
| Místo: |  |  |  |  | Datum: | 27. 3. 2023
| Zadavatel: |  |  |  |  | IČ:
DIČ:
| Uchazeč: |  |  |  |  | IČ: | Vyplň údaj
|  | Vyplň údaj |  |  |  | DIČ: | Vyplň údaj
| Projektant: |  |  |  |  | IČ: | 27492851
DIČ:
| Zpracovatel: |  |  |  |  | IČ:
|  | Ing.Jiří Pitra |  |  |  | DIČ:
Poznámka:
| Cena bez DPH | [5 empty] | 0
|  |  | Základ daně |  |  | Sazba daně | Výše daně
| DPH | základní | 0 |  |  | 21% | 0
|  | snížená | 0 |  |  | 15% | 0
|  | zákl. přenesená | 0 |  |  | 21% | 0
|  | sníž. přenesená | 0 |  |  | 15% | 0
|  | nulová | 0 |  |  | 0% | 0
| Cena s DPH |  |  | v | CZK |  | 0
REKAPITULACE ČLENĚNÍ SOUPISU PRACÍ
Stavba:
Výstavba nové výjezdové základny ZZS PAK v Litomyšli - bez mobiliáře
Objekt:
D1-01 - Výjezdová základna
Soupis:
5d - Slaboproud
Místo: | [5 empty] | Datum: | 27. 3. 2023
Zadavatel: | [5 empty] | Projektant: | 0
Uchazeč: |  |  | Vyplň údaj |  |  | Zpracovatel: | Ing.Jiří Pitra
Kód dílu - Popis | [6 empty] | Cena celkem [CZK]
Náklady stavby celkem | [6 empty] | 0 | [11 empty] | -1
| M22 - Montáž sdělovací a zabezp. techniky | [5 empty] | 0
SOUPIS PRACÍ
Stavba:
Výstavba nové výjezdové základny ZZS PAK v Litomyšli - bez mobiliáře
Objekt:
D1-01 - Výjezdová základna
Soupis:
5d - Slaboproud
Místo: | [5 empty] | Datum: | 27. 3. 2023
Zadavatel: | [5 empty] | Projektant: | 0
Uchazeč: |  |  | Vyplň údaj |  |  | Zpracovatel: | Ing.Jiří Pitra
PČ | Typ | Kód | Popis | MJ | Množství | J.cena [CZK] | Cena celkem [CZK] | Cenová soustava |  | DPH | J. Nh [h] | Nh celkem [h] | J. hmotnost [t] | Hmotnost celkem [t] | J. suť [t] | Suť Celkem [t]
Náklady soupisu celkem | [6 empty] | 0 |  |  |  |  | 0 |  | 0 |  | 0 |  | D | -1 | [7 empty] | 0
| D | M22 | Montáž sdělovací a zabezp. techniky |  |  |  | 0 |  |  |  |  | 0 |  | 0 |  | 0 | 1 | D | 0 | ROZPOCET | [6 empty] | 0
1 | K | 210020131R00 | Montáž kabelového roštu , šířky 200 mm, pro volné/pevné uložení | m | 60 |  | 0 |  |  | základní |  | 0 | 0 | 0 | 0 | 0 | 4 | K | 1 | ROZPOCET | 0 | 0 | 0 | 0 | 0 | 1 | 0 | 4 | 2
2 | K | 220260020R00 | Krabice KU 68 ve zdi včetně vysekání lůžka | kus | 20 |  | 0 |  |  | základní |  | 0 | 0 | 0 | 0 | 0 | 4 | K | 1 | ROZPOCET | 0 | 0 | 0 | 0 | 0 | 1 | 0 | 4 | 4
3 | K | 220260022R00 | Krabice KP 68 ve zdi včetně vysekání lůžka | kus | 21 |  | 0 |  |  | základní |  | 0 | 0 | 0 | 0 | 0 | 4 | K | 1 | ROZPOCET | 0 | 0 | 0 | 0 | 0 | 1 | 0 | 4 | 6
4 | K | 220260551R00 | Trubka PVC pod omítku, vnější průměr 20 mm | m | 50 |  | 0 |  |  | základní |  | 0 | 0 | 0 | 0 | 0 | 4 | K | 1 | ROZPOCET | 0 | 0 | 0 | 0 | 0 | 1 | 0 | 4 | 8
5 | K | 220261662R00 | Zhotovení drážky ve zdi cihlovém | m | 30 |  | 0 |  |  | základní |  | 0 | 0 | 0 | 0 | 0 | 4 | K | 1 | ROZPOCET | 0 | 0 | 0 | 0 | 0 | 1 | 0 | 4 | 10
6 | K | 220261664R00 | Hrubá výplň drážky | m | 30 |  | 0 |  |  | základní |  | 0 | 0 | 0 | 0 | 0 | 4 | K | 1 | ROZPOCET | 0 | 0 | 0 | 0 | 0 | 1 | 0 | 4 | 12
7 | K | 220261665R00 | Začištění drážky, konečná úprava | m | 30 |  | 0 |  |  | základní |  | 0 | 0 | 0 | 0 | 0 | 4 | K | 1 | ROZPOCET | 0 | 0 | 0 | 0 | 0 | 1 | 0 | 4 | 14
8 | K | 220270801R00 | Zatažení šnůry sdělovací 3pram. do trubek/lišt | m | 90 |  | 0 |  |  | základní |  | 0 | 0 | 0 | 0 | 0 | 4 | K | 1 | ROZPOCET | 0 | 0 | 0 | 0 | 0 | 1 | 0 | 4 | 16
9 | K | 222280501R00 | UTP,FTP,SEKU,SYKY do 7 mm vně.prům.volně ve žlabu | m | 910 |  | 0 |  |  | základní |  | 0 | 0 | 0 | 0 | 0 | 4 | K | 1 | ROZPOCET | 0 | 0 | 0 | 0 | 0 | 1 | 0 | 4 | 18
10 | K | 222730001R00 | Účastnická zásuvka TV+R+SAT koncová pod omítku | kus | 5 |  | 0 |  |  | základní |  | 0 | 0 | 0 | 0 | 0 | 4 | K | 1 | ROZPOCET | 0 | 0 | 0 | 0 | 0 | 1 | 0 | 4 | 20
11 | K | 222730033R00 | Stožár a kotvení do zdi | kus | 1 |  | 0 |  |  | základní |  | 0 | 0 | 0 | 0 | 0 | 4 | K | 1 | ROZPOCET | 0 | 0 | 0 | 0 | 0 | 1 | 0 | 4 | 22
12 | K | 222730036R00 | Vyzvednutí soupravy stožáru a kotvení další patro | kus | 1 |  | 0 |  |  | základní |  | 0 | 0 | 0 | 0 | 0 | 4 | K | 1 | ROZPOCET | 0 | 0 | 0 | 0 | 0 | 1 | 0 | 4 | 24
13 | K | 222730151R00 | Kompletace a montáž antény FM nad 5 prvků | kus | 2 |  | 0 |  |  | základní |  | 0 | 0 | 0 | 0 | 0 | 4 | K | 1 | ROZPOCET | 0 | 0 | 0 | 0 | 0 | 1 | 0 | 4 | 26
14 | K | 222730161R00 | Kompletace a montáž par.antény | kus | 1 |  | 0 |  |  | základní |  | 0 | 0 | 0 | 0 | 0 | 4 | K | 1 | ROZPOCET | 0 | 0 | 0 | 0 | 0 | 1 | 0 | 4 | 28
15 | K | 222290005R00 | Zásuvka 1xRJ45 UTP kat.6 pod omítku | kus | 16 |  | 0 |  |  | základní |  | 0 | 0 | 0 | 0 | 0 | 4 | K | 1 | ROZPOCET | 0 | 0 | 0 | 0 | 0 | 1 | 0 | 4 | 30
16 | M | R1 | Koaxiální kabel 75 ohmů 6,3/0.9 | m | 100 |  | 0 |  |  | základní |  | 0 | 0 | 0 | 0 | 0 | 8 | M | 1 | ROZPOCET | 0 | 0 | 0 | 0 | 0 | 1 | 0 | 4 | 32
17 | M | R2 | Účastnická zásuvka TV+R+SAT koncová | kus | 5 |  | 0 |  |  | základní |  | 0 | 0 | 0 | 0 | 0 | 8 | M | 1 | ROZPOCET | 0 | 0 | 0 | 0 | 0 | 1 | 0 | 4 | 34
18 | M | R3 | Anténní stožár pro příjem televizního a rozhlasového signálu včetně antén pro příjem tv a sat, signálu | kus | 1 |  | 0 |  |  | základní |  | 0 | 0 | 0 | 0 | 0 | 8 | M | 1 | ROZPOCET | 0 | 0 | 0 | 0 | 0 | 1 | 0 | 4 | 36
| P |  | Poznámka k položce: Trubka ocelová pr.48mm, délka 4,0m včetně konzoly k uchycení na stěnu, FM anténa pro příjem TV, FM anténa pro příjerm FM rádia | [14 empty] | P | 1
19 | M | 34121044R | kabel SYKFY; sdělovací, stíněný vnitřní; pevné uložení vnitřní; Cu plná holá jádra; počet prvků 2; počet žil v prvku 2; jmen.prům.jádra 0,50 mm; teplota použití -25 až 60 °C; barva pláště šedá | m | 60 |  | 0 |  |  | základní |  | 0 | 0 | 0 | 0 | 0 | 8 | M | 1 | ROZPOCET | 0 | 0 | 0 | 0 | 0 | 1 | 0 | 4 | 38
20 | M | R4 | Kabel sdělovací s Cu jádrem JYTY 2x1 | m | 30 |  | 0 |  |  | základní |  | 0 | 0 | 0 | 0 | 0 | 8 | M | 1 | ROZPOCET | 0 | 0 | 0 | 0 | 0 | 1 | 0 | 4 | 40
21 | M | R5 | Kabel sdělovací s Cu jádrem JYTY 9x1 | m | 20 |  | 0 |  |  | základní |  | 0 | 0 | 0 | 0 | 0 | 8 | M | 1 | ROZPOCET | 0 | 0 | 0 | 0 | 0 | 1 | 0 | 4 | 42
22 | M | 34571152R | trubka ohebná, elektroinstalační; mat. PVC samozhášivé; vnější pr.= 21,2 mm; vnitřní pr.= 16,0 mm; mech.odolnost nízká; mezní hodnota zatížení 320 N/5 cm; teplot.rozsah -5 až 60 °C; stupeň hořlavosti A-3C; použití: pro instalaci na povrch, do omítky nebo pod omítku, pro montáž do dutých zdí, příček a stropů | m | 50 |  | 0 |  |  | základní |  | 0 | 0 | 0 | 0 | 0 | 8 | M | 1 | ROZPOCET | 0 | 0 | 0 | 0 | 0 | 1 | 0 | 4 | 44
23 | M | 34571511R | krabice elektroinstalační pod omítku; přístrojová; mat. PVC samozhášivé; teplot.rozsah -5 až 60 °C; určeno pro rozvody s napětím 400 V a proudem max. 16 A; rozměry-průměr,hloubka pr.73x30 mm | kus | 21 |  | 0 |  |  | základní |  | 0 | 0 | 0 | 0 | 0 | 8 | M | 1 | ROZPOCET | 0 | 0 | 0 | 0 | 0 | 1 | 0 | 4 | 46
24 | M | 34571518R | krabice elektroinstalační pod omítku; univerzální; mat. PVC samozhášivé; teplot.rozsah -5 až 60 °C; určeno pro rozvody s napětím 400 V a proudem max. 16 A; rozměry-průměr,hloubka pr.73x42 mm | kus | 20 |  | 0 |  |  | základní |  | 0 | 0 | 0 | 0 | 0 | 8 | M | 1 | ROZPOCET | 0 | 0 | 0 | 0 | 0 | 1 | 0 | 4 | 48
25 | K | R6 | Nástěnný rozvaděč nedělený 19" | kus | 1 |  | 0 |  |  | základní |  | 0 | 0 | 0 | 0 | 0 | 4 | K | 1 | ROZPOCET | 0 | 0 | 0 | 0 | 0 | 1 | 0 | 4 | 50
| P |  | Poznámka k položce: 19" jednodílná ocelová skříň, skleněné dveře se zámkem, patch panel 18portů RJ45 cat5e, napájecí modul, anténní zesilovač pro příjem pozemního signálu pro 5 ůčastníků | [14 empty] | P | 1
26 | M | R7 | Drátěný žlab 50/50 | m | 60 |  | 0 |  |  | základní |  | 0 | 0 | 0 | 0 | 0 | 8 | M | 1 | ROZPOCET | 0 | 0 | 0 | 0 | 0 | 1 | 0 | 4 | 52
27 | M | R8 | Zásuvka 2xRJ45 UTP cat6 | kus | 16 |  | 0 |  |  | základní |  | 0 | 0 | 0 | 0 | 0 | 8 | M | 1 | ROZPOCET | 0 | 0 | 0 | 0 | 0 | 1 | 0 | 4 | 54
28 | M | R9 | Kabel UTP cat.6 | m | 820 |  | 0 |  |  | základní |  | 0 | 0 | 0 | 0 | 0 | 8 | M | 1 | ROZPOCET | 0 | 0 | 0 | 0 | 0 | 1 | 0 | 4 | 56
29 | K | R10 | Domácí videotelefon pro jednoho účastníka dodávka a montáž | komplet | 1 |  | 0 |  |  | základní |  | 0 | 0 | 0 | 0 | 0 | 4 | K | 1 | ROZPOCET | 0 | 0 | 0 | 0 | 0 | 1 | 0 | 4 | 58
| P |  | Poznámka k položce: Zařízení pro videokomunikaci od vstupu do denní místnosti s možností odemčení vchodových dveří tlačítkem na přístroji domácího videotelefonu pomocí elektrického zámku včetně přístrojových krabic, kabelového propojení a jeho uložení Přístroj domácího videotelefonu 1ks, tlačítkové tablo s jedním tlačítkem a video dorozumívacím zařízením 1ks, elektrický zámek sdělovací stíněný kabel J-Y(st)-Y 2x2x0,8 40,0m napájecí zdroj (v rozvaděči R1) | [14 empty] | P | 1
30 | K | R11 | Protipožární ucpávky | m2 | 2 |  | 0 |  |  | základní |  | 0 | 0 | 0 | 0 | 0 | 4 | K | 1 | ROZPOCET | 0 | 0 | 0 | 0 | 0 | 1 | 0 | 4 | 60
31 | K | 900 R24 | Hodinové zúčtovací sazby elektromontér, tarifní třída 7 | hod | 16 |  | 0 |  |  | základní |  | 0 | 0 | 0 | 0 | 0 | 4 | K | 1 | ROZPOCET | 0 | 0 | 0 | 0 | 0 | 1 | 0 | 4 | 62
| P |  | Poznámka k položce: Připojení čidel, serv a dalších zařízení dle požadavku zařízení vzduchotechniky, ZTI a ÚT | [14 empty] | P | 1
32 | K | 912 R00 | Hzs - Zedník tř.7 | h | 48 |  | 0 |  |  | základní |  | 0 | 0 | 0 | 0 | 0 | 4 | K | 1 | ROZPOCET | 0 | 0 | 0 | 0 | 0 | 1 | 0 | 4 | 64
| P |  | Poznámka k položce: Zednické výpomoci | [14 empty] | P | 1

## 6 - ÚT
{01ebf199-2069-4677-9214-a37669447e9a}
2
| KRYCÍ LIST SOUPISU PRACÍ | [7 empty] | v --- níže se nacházejí doplnkové a pomocné údaje k sestavám --- v | [8 empty] | False
Stavba:
Výstavba nové výjezdové základny ZZS PAK v Litomyšli - bez mobiliáře
Objekt:
D1-01 - Výjezdová základna
Soupis:
6 - ÚT
| KSO: |  |  |  |  | CC-CZ:
| Místo: |  |  |  |  | Datum: | 27. 3. 2023
| Zadavatel: |  |  |  |  | IČ:
DIČ:
| Uchazeč: |  |  |  |  | IČ: | Vyplň údaj
|  | Vyplň údaj |  |  |  | DIČ: | Vyplň údaj
| Projektant: |  |  |  |  | IČ: | 27492851
DIČ:
| Zpracovatel: |  |  |  |  | IČ:
|  | Ing.Jiří Pitra |  |  |  | DIČ:
Poznámka:
| Cena bez DPH | [5 empty] | 0
|  |  | Základ daně |  |  | Sazba daně | Výše daně
| DPH | základní | 0 |  |  | 21% | 0
|  | snížená | 0 |  |  | 15% | 0
|  | zákl. přenesená | 0 |  |  | 21% | 0
|  | sníž. přenesená | 0 |  |  | 15% | 0
|  | nulová | 0 |  |  | 0% | 0
| Cena s DPH |  |  | v | CZK |  | 0
REKAPITULACE ČLENĚNÍ SOUPISU PRACÍ
Stavba:
Výstavba nové výjezdové základny ZZS PAK v Litomyšli - bez mobiliáře
Objekt:
D1-01 - Výjezdová základna
Soupis:
6 - ÚT
Místo: | [5 empty] | Datum: | 27. 3. 2023
Zadavatel: | [5 empty] | Projektant: | 0
Uchazeč: |  |  | Vyplň údaj |  |  | Zpracovatel: | Ing.Jiří Pitra
Kód dílu - Popis | [6 empty] | Cena celkem [CZK]
Náklady stavby celkem | [6 empty] | 0 | [11 empty] | -1
| 713 - Izolace tepelné | [5 empty] | 0
| 731 - Kotelny | [5 empty] | 0
| 732 - Strojovny | [5 empty] | 0
| 733 - Rozvod potrubí | [5 empty] | 0
| 734 - Armatury | [5 empty] | 0
| 735 - Otopná tělesa | [5 empty] | 0
| 736 - Podlahove vytapeni | [5 empty] | 0
| M65 - Elektroinstalace | [5 empty] | 0
SOUPIS PRACÍ
Stavba:
Výstavba nové výjezdové základny ZZS PAK v Litomyšli - bez mobiliáře
Objekt:
D1-01 - Výjezdová základna
Soupis:
6 - ÚT
Místo: | [5 empty] | Datum: | 27. 3. 2023
Zadavatel: | [5 empty] | Projektant: | 0
Uchazeč: |  |  | Vyplň údaj |  |  | Zpracovatel: | Ing.Jiří Pitra
PČ | Typ | Kód | Popis | MJ | Množství | J.cena [CZK] | Cena celkem [CZK] | Cenová soustava |  | DPH | J. Nh [h] | Nh celkem [h] | J. hmotnost [t] | Hmotnost celkem [t] | J. suť [t] | Suť Celkem [t]
Náklady soupisu celkem | [6 empty] | 0 |  |  |  |  | 0 |  | 0 |  | 0 |  | D | -1 | [7 empty] | 0
| D | 713 | Izolace tepelné |  |  |  | 0 |  |  |  |  | 0 |  | 0 |  | 0 | 2 | D | 0 | ROZPOCET | [6 empty] | 0
1 | M | 283773013R | Izolace potrubí PE 18 x 13 mm šedá | m | 130 |  | 0 |  |  | základní |  | 0 | 0 | 0 | 0 | 0 | 32 | M | 1 | ROZPOCET | 0 | 0 | 0 | 0 | 0 | 1 | 0 | 16 | 2
2 | M | 283773026R | Izolace potrubí PE 22 x 20 mm šedá | m | 120 |  | 0 |  |  | základní |  | 0 | 0 | 0 | 0 | 0 | 32 | M | 1 | ROZPOCET | 0 | 0 | 0 | 0 | 0 | 1 | 0 | 16 | 4
3 | M | 283773038R | Izolace potrubí PE 28 x 20 mm šedá | m | 50 |  | 0 |  |  | základní |  | 0 | 0 | 0 | 0 | 0 | 32 | M | 1 | ROZPOCET | 0 | 0 | 0 | 0 | 0 | 1 | 0 | 16 | 6
4 | M | 283773050R | Izolace potrubí PE 35 x 20 mm šedá | m | 30 |  | 0 |  |  | základní |  | 0 | 0 | 0 | 0 | 0 | 32 | M | 1 | ROZPOCET | 0 | 0 | 0 | 0 | 0 | 1 | 0 | 16 | 8
5 | M | 283745786R | Izolace potrubí syntetic kaučuk, 35-19, parotěs lepená | m | 6 |  | 0 |  |  | základní |  | 0 | 0 | 0 | 0 | 0 | 32 | M | 1 | ROZPOCET | 0 | 0 | 0 | 0 | 0 | 1 | 0 | 16 | 10
6 | K | 713468888R00 | Montáž izolačních pouzder PE | m | 336 |  | 0 |  |  | základní |  | 0 | 0 | 0 | 0 | 0 | 16 | K | 1 | ROZPOCET | 0 | 0 | 0 | 0 | 0 | 1 | 0 | 16 | 12
7 | M | 631547011R | Pouzdro potrubní izolační 15/20 mm, kamenná vlna s polepem Al fólií vyztuženou skleněnou mřížkou | m | 75 |  | 0 |  |  | základní |  | 0 | 0 | 0 | 0 | 0 | 32 | M | 1 | ROZPOCET | 0 | 0 | 0 | 0 | 0 | 1 | 0 | 16 | 14
8 | M | 631547012R | Pouzdro potrubní izolační 18/20 mm, kamenná vlna s polepem Al fólií vyztuženou skleněnou mřížkou | m | 10 |  | 0 |  |  | základní |  | 0 | 0 | 0 | 0 | 0 | 32 | M | 1 | ROZPOCET | 0 | 0 | 0 | 0 | 0 | 1 | 0 | 16 | 16
9 | M | 631547013R | Pouzdro potrubní izolační 22/20 mm, kamenná vlna s polepem Al fólií vyztuženou skleněnou mřížkou | m | 2 |  | 0 |  |  | základní |  | 0 | 0 | 0 | 0 | 0 | 32 | M | 1 | ROZPOCET | 0 | 0 | 0 | 0 | 0 | 1 | 0 | 16 | 18
10 | M | 631547014R | Pouzdro potrubní izolační 28/20 mm, kamenná vlna s polepem Al fólií vyztuženou skleněnou mřížkou | m | 10 |  | 0 |  |  | základní |  | 0 | 0 | 0 | 0 | 0 | 32 | M | 1 | ROZPOCET | 0 | 0 | 0 | 0 | 0 | 1 | 0 | 16 | 20
11 | M | 631547115R | Pouzdro potrubní izolační 35/30 mm, kamenná vlna s polepem Al fólií vyztuženou skleněnou mřížkou | m | 65 |  | 0 |  |  | základní |  | 0 | 0 | 0 | 0 | 0 | 32 | M | 1 | ROZPOCET | 0 | 0 | 0 | 0 | 0 | 1 | 0 | 16 | 22
12 | K | 713.002 | Montáž izolačních pouzder z mineral vaty a AL | m | 162 |  | 0 |  |  | základní |  | 0 | 0 | 0 | 0 | 0 | 16 | K | 1 | ROZPOCET | 0 | 0 | 0 | 0 | 0 | 1 | 0 | 16 | 24
| D | 731 | Kotelny |  |  |  | 0 |  |  |  |  | 0 |  | 0 |  | 0 | 2 | D | 0 | ROZPOCET | [6 empty] | 0
13 | K | 731249211R00 | Montáž tepelného čerpadla | soubor | 1 |  | 0 |  |  | základní |  | 0 | 0 | 0 | 0 | 0 | 16 | K | 1 | ROZPOCET | 0 | 0 | 0 | 0 | 0 | 1 | 0 | 16 | 26
14 | M | 4847610134R | Čerpadlo tepelné, vzduch/voda 13 kW, t max 60 °C | kus | 1 |  | 0 |  |  | základní |  | 0 | 0 | 0 | 0 | 0 | 32 | M | 1 | ROZPOCET | 0 | 0 | 0 | 0 | 0 | 1 | 0 | 16 | 28
15 | K | 998731102R00 | Přesun hmot pro kotelny, výšky do 12 m | t | 0.7 |  | 0 |  |  | základní |  | 0 | 0 | 0 | 0 | 0 | 16 | K | 1 | ROZPOCET | 0 | 0 | 0 | 0 | 0 | 1 | 0 | 16 | 30
| D | 732 | Strojovny |  |  |  | 0 |  |  |  |  | 0 |  | 0 |  | 0 | 2 | D | 0 | ROZPOCET | [6 empty] | 0
16 | K | 732119195R00 | M. rozdělovačů a sběračů DN 250 (200x200mm) dl 1m | kus | 1 |  | 0 |  |  | základní |  | 0 | 0 | 0 | 0 | 0 | 16 | K | 1 | ROZPOCET | 0 | 0 | 0 | 0 | 0 | 1 | 0 | 16 | 32
17 | K | 732199100RM1 | Montáž orientačního štítku, včetně dodávky štítku | soubor | 6 |  | 0 |  |  | základní |  | 0 | 0 | 0 | 0 | 0 | 16 | K | 1 | ROZPOCET | 0 | 0 | 0 | 0 | 0 | 1 | 0 | 16 | 34
18 | M | 732421313R00 | Čerpadlo oběhové Č1 DN 25 příslušenství , tepelného čerpadla | soubor | 2 |  | 0 |  |  | základní |  | 0 | 0 | 0 | 0 | 0 | 32 | M | 1 | ROZPOCET | 0 | 0 | 0 | 0 | 0 | 1 | 0 | 16 | 36
19 | K | 732429111R00 | Montáž čerpadel oběhových spirálních, DN 25 | soubor | 2 |  | 0 |  |  | základní |  | 0 | 0 | 0 | 0 | 0 | 16 | K | 1 | ROZPOCET | 0 | 0 | 0 | 0 | 0 | 1 | 0 | 16 | 38
20 | M | 4843875353R | Ohřívač vody zásob.nepřímotop. min 350 litrů, plocha výměníku 5,0 m2 | kus | 1 |  | 0 |  |  | základní |  | 0 | 0 | 0 | 0 | 0 | 32 | M | 1 | ROZPOCET | 0 | 0 | 0 | 0 | 0 | 1 | 0 | 16 | 40
21 | K | 732219303R00 | Montáž ohříváků vody stojat.kombinovaných do 400 l | soubor | 1 |  | 0 |  |  | základní |  | 0 | 0 | 0 | 0 | 0 | 16 | K | 1 | ROZPOCET | 0 | 0 | 0 | 0 | 0 | 1 | 0 | 16 | 42
22 | K | 4843875356R | Elektrické topné těleso 6,0 kW, včetně montáže (samostatný jistič pro nouzový provoz) | kus | 1 |  | 0 |  |  | základní |  | 0 | 0 | 0 | 0 | 0 | 16 | K | 1 | ROZPOCET | 0 | 0 | 0 | 0 | 0 | 1 | 0 | 16 | 44
23 | K | 732111125R00 | ROZDĚLOVAČ/SBĚRAČ pro čerpadlové skupiny DN25 | kus | 1 |  | 0 |  |  | základní |  | 0 | 0 | 0 | 0 | 0 | 16 | K | 1 | ROZPOCET | 0 | 0 | 0 | 0 | 0 | 1 | 0 | 16 | 46
| P |  | Poznámka k položce: ROZDĚLOVAČ/SBĚRAČ pro čerpadlové skupiny DN25 s roztečí 125mm, 2 topné okruhy včetně tepelné izolace a konzol na stěnu | [14 empty] | P | 1
24 | K | 732343313R00 | Akumulační nádoba objem 100 litrů vč izolace | soubor | 1 |  | 0 |  |  | základní |  | 0 | 0 | 0 | 0 | 0 | 16 | K | 1 | ROZPOCET | 0 | 0 | 0 | 0 | 0 | 1 | 0 | 16 | 48
25 | K | 732331514R00 | Nádoby expanzní tlak.s memb.Expanzomat, 35 l | soubor | 1 |  | 0 |  |  | základní |  | 0 | 0 | 0 | 0 | 0 | 16 | K | 1 | ROZPOCET | 0 | 0 | 0 | 0 | 0 | 1 | 0 | 16 | 50
26 | K | 732111557R00 | Montáž čerpadlové skupiny | ks | 3 |  | 0 |  |  | základní |  | 0 | 0 | 0 | 0 | 0 | 16 | K | 1 | ROZPOCET | 0 | 0 | 0 | 0 | 0 | 1 | 0 | 16 | 52
27 | K | 732421316R00 | Čerpadlová skupina nesměšovaná ČS1, výkon čerpadla 0,13m3/h - 1,25m | soubor | 1 |  | 0 |  |  | základní |  | 0 | 0 | 0 | 0 | 0 | 16 | K | 1 | ROZPOCET | 0 | 0 | 0 | 0 | 0 | 1 | 0 | 16 | 54
| P |  | Poznámka k položce: Čerpadlová skupina pro nesměšovaný okruh s roztečí 125mm DN25 (2x kulový kohout , 1x zpětná klapka, 2x teploměr,tepelná izolace EPS) | [14 empty] | P | 1
28 | K | 732421316R00.1 | Čerpadlová skupina směšovaná ČS2, výkon čerpadla 0,29m3/h - 2,00m | soubor | 1 |  | 0 |  |  | základní |  | 0 | 0 | 0 | 0 | 0 | 16 | K | 1 | ROZPOCET | 0 | 0 | 0 | 0 | 0 | 1 | 0 | 16 | 56
| P |  | Poznámka k položce: Čerpadlová skupina pro směšovaný okruh s roztečí 125mm DN25 (2x kulový kohout , třícestný směšovací ventil se servopohonem 230 V, 1x zpětná klapka, 2x teploměr,tepelná izolace EPS) | [14 empty] | P | 1
29 | K | 732421316R00.2 | Čerpadlová skupina směšovaná ČS3, výkon čerpadla 1,4m3/h - 2,65m | soubor | 1 |  | 0 |  |  | základní |  | 0 | 0 | 0 | 0 | 0 | 16 | K | 1 | ROZPOCET | 0 | 0 | 0 | 0 | 0 | 1 | 0 | 16 | 58
| P |  | Poznámka k položce: Čerpadlová skupina pro směšovaný okruh s roztečí 125mm DN25 (2x kulový kohout , třícestný směšovací ventil se servopohonem 230 V, 1x zpětná klapka, 2x teploměr,tepelná izolace EPS) | [14 empty] | P | 1
30 | K | 46635855R | Změkčovací armatury pro první plnění a doplňování, vč montáže | ks | 1 |  | 0 |  |  | základní |  | 0 | 0 | 0 | 0 | 0 | 16 | K | 1 | ROZPOCET | 0 | 0 | 0 | 0 | 0 | 1 | 0 | 16 | 60
| P |  | Poznámka k položce: Změkčovací armatury pro první plnění a doplňování topné soustavy vodou, změkčovací kapacita 6000 litrů x °dH vč uzavírací armatury se vzorkovacím kohoutem a šroubením a změkčovací patrony | [14 empty] | P | 1
31 | K | 46635866R | Automatické doplňovací zařízení s kontrolou tlaku , vč montáže a nastavení | ks | 1 |  | 0 |  |  | základní |  | 0 | 0 | 0 | 0 | 0 | 16 | K | 1 | ROZPOCET | 0 | 0 | 0 | 0 | 0 | 1 | 0 | 16 | 62
| P |  | Poznámka k položce: Anotomatické doplňovací zařízení s kontrolou tlaku v soustavě s tlakovou expanzní nádobou bez čerpadla | [14 empty] | P | 1
32 | K | 46635869R | Oddělovací člen pro doplňovací systémy , dle DIN 1988 A DIN EN 1717 vč montáže | ks | 1 |  | 0 |  |  | základní |  | 0 | 0 | 0 | 0 | 0 | 16 | K | 1 | ROZPOCET | 0 | 0 | 0 | 0 | 0 | 1 | 0 | 16 | 64
33 | K | 998732102R00 | Přesun hmot pro strojovny, výšky do 12 m | t | 1.2 |  | 0 |  |  | základní |  | 0 | 0 | 0 | 0 | 0 | 16 | K | 1 | ROZPOCET | 0 | 0 | 0 | 0 | 0 | 1 | 0 | 16 | 66
| D | 733 | Rozvod potrubí |  |  |  | 0 |  |  |  |  | 0 |  | 0 |  | 0 | 2 | D | 0 | ROZPOCET | [6 empty] | 0
34 | K | 733163102R00 | Potrubí z měděných trubek vytápění D 15 x 1,0 mm | m | 75 |  | 0 |  |  | základní |  | 0 | 0 | 0 | 0 | 0 | 16 | K | 1 | ROZPOCET | 0 | 0 | 0 | 0 | 0 | 1 | 0 | 16 | 68
35 | K | 733163103R00 | Potrubí z měděných trubek vytápění D 18 x 1,0 mm | m | 10 |  | 0 |  |  | základní |  | 0 | 0 | 0 | 0 | 0 | 16 | K | 1 | ROZPOCET | 0 | 0 | 0 | 0 | 0 | 1 | 0 | 16 | 70
36 | K | 733163104R00 | Potrubí z měděných trubek vytápění D 22 x 1,0 mm | m | 2 |  | 0 |  |  | základní |  | 0 | 0 | 0 | 0 | 0 | 16 | K | 1 | ROZPOCET | 0 | 0 | 0 | 0 | 0 | 1 | 0 | 16 | 72
37 | K | 733163105R00 | Potrubí z měděných trubek vytápění D 28 x 1,5 mm | m | 10 |  | 0 |  |  | základní |  | 0 | 0 | 0 | 0 | 0 | 16 | K | 1 | ROZPOCET | 0 | 0 | 0 | 0 | 0 | 1 | 0 | 16 | 74
38 | K | 733163106R00 | Potrubí z měděných trubek vytápění D 35 x 1,5 mm | m | 65 |  | 0 |  |  | základní |  | 0 | 0 | 0 | 0 | 0 | 16 | K | 1 | ROZPOCET | 0 | 0 | 0 | 0 | 0 | 1 | 0 | 16 | 76
39 | K | 733167001R00 | Příplatek za zhotovení přípojky Cu 15/1 | kus | 4 |  | 0 |  |  | základní |  | 0 | 0 | 0 | 0 | 0 | 16 | K | 1 | ROZPOCET | 0 | 0 | 0 | 0 | 0 | 1 | 0 | 16 | 78
40 | K | 733171112R00 | Potrubí polyetylénové PEXa - 17x 2,0mm, spojované nás objímkou | m | 130 |  | 0 |  |  | základní |  | 0 | 0 | 0 | 0 | 0 | 16 | K | 1 | ROZPOCET | 0 | 0 | 0 | 0 | 0 | 1 | 0 | 16 | 80
41 | K | 733171113R00 | Potrubí polyetylénové PEXa - 20x 2,0mm, spojované nás objímkou | m | 120 |  | 0 |  |  | základní |  | 0 | 0 | 0 | 0 | 0 | 16 | K | 1 | ROZPOCET | 0 | 0 | 0 | 0 | 0 | 1 | 0 | 16 | 82
42 | K | 733171114R00 | Potrubí polyetylénové PEXa - 25x 2,3mm, spojované nás objímkou | m | 50 |  | 0 |  |  | základní |  | 0 | 0 | 0 | 0 | 0 | 16 | K | 1 | ROZPOCET | 0 | 0 | 0 | 0 | 0 | 1 | 0 | 16 | 84
43 | K | 733171114R00.1 | Potrubí polyetylénové PEXa - 32x 2,9mm, spojované nás objímkou | m | 30 |  | 0 |  |  | základní |  | 0 | 0 | 0 | 0 | 0 | 16 | K | 1 | ROZPOCET | 0 | 0 | 0 | 0 | 0 | 1 | 0 | 16 | 86
44 | K | 733190306R00 | Tlaková zkouška Cu potrubí do D 35 | m | 492 |  | 0 |  |  | základní |  | 0 | 0 | 0 | 0 | 0 | 16 | K | 1 | ROZPOCET | 0 | 0 | 0 | 0 | 0 | 1 | 0 | 16 | 88
45 | K | 998733103R00 | Přesun hmot pro rozvody potrubí, výšky do 24 m | t | 0.4 |  | 0 |  |  | základní |  | 0 | 0 | 0 | 0 | 0 | 16 | K | 1 | ROZPOCET | 0 | 0 | 0 | 0 | 0 | 1 | 0 | 16 | 90
| D | 734 | Armatury |  |  |  | 0 |  |  |  |  | 0 |  | 0 |  | 0 | 2 | D | 0 | ROZPOCET | [6 empty] | 0
46 | K | 734235223R00 | Kohout kulový, 2xvnitřní záv. GIACOMINI R910 DN 25 | kus | 4 |  | 0 |  |  | základní |  | 0 | 0 | 0 | 0 | 0 | 16 | K | 1 | ROZPOCET | 0 | 0 | 0 | 0 | 0 | 1 | 0 | 16 | 92
47 | K | 734235224R00 | Kohout kulový, 2xvnitřní záv. GIACOMINI R910 DN 32 | kus | 3 |  | 0 |  |  | základní |  | 0 | 0 | 0 | 0 | 0 | 16 | K | 1 | ROZPOCET | 0 | 0 | 0 | 0 | 0 | 1 | 0 | 16 | 94
48 | K | 734235133R00 | Kohout kulový s vypouštěním,GIACOMINI R250DS DN 25 | kus | 1 |  | 0 |  |  | základní |  | 0 | 0 | 0 | 0 | 0 | 16 | K | 1 | ROZPOCET | 0 | 0 | 0 | 0 | 0 | 1 | 0 | 16 | 96
49 | K | 734235134R00 | Kohout kulový s vypouštěním,GIACOMINI R250DS DN 32 | kus | 1 |  | 0 |  |  | základní |  | 0 | 0 | 0 | 0 | 0 | 16 | K | 1 | ROZPOCET | 0 | 0 | 0 | 0 | 0 | 1 | 0 | 16 | 98
50 | K | 5512001878R | Magnetický filtr IVAR.DIRTSTOP XL otočný, 5/4" F x 5/4" F; 2,13 m3/h, černý | kus | 1 |  | 0 |  |  | základní |  | 0 | 0 | 0 | 0 | 0 | 16 | K | 1 | ROZPOCET | 0 | 0 | 0 | 0 | 0 | 1 | 0 | 16 | 100
51 | K | 734245123R00 | Ventil zpětný,2xvnitřní závit GIACOMINI R60 DN 25 | kus | 1 |  | 0 |  |  | základní |  | 0 | 0 | 0 | 0 | 0 | 16 | K | 1 | ROZPOCET | 0 | 0 | 0 | 0 | 0 | 1 | 0 | 16 | 102
52 | K | 734245124R00 | Ventil zpětný,2xvnitřní závit GIACOMINI R60 DN 32 | kus | 1 |  | 0 |  |  | základní |  | 0 | 0 | 0 | 0 | 0 | 16 | K | 1 | ROZPOCET | 0 | 0 | 0 | 0 | 0 | 1 | 0 | 16 | 104
53 | K | 734293273R00 | Kohout kulový FILTR BALL, IVAR.51F DN 25 | kus | 1 |  | 0 |  |  | základní |  | 0 | 0 | 0 | 0 | 0 | 16 | K | 1 | ROZPOCET | 0 | 0 | 0 | 0 | 0 | 1 | 0 | 16 | 106
54 | K | 734293274R00 | Kohout kulový FILTR BALL, IVAR.51F DN 32 | kus | 2 |  | 0 |  |  | základní |  | 0 | 0 | 0 | 0 | 0 | 16 | K | 1 | ROZPOCET | 0 | 0 | 0 | 0 | 0 | 1 | 0 | 16 | 108
55 | K | 734255111R00 | Ventil pojistný, GIACOMINI R140 DN 15 x 2,5 bar | kus | 1 |  | 0 |  |  | základní |  | 0 | 0 | 0 | 0 | 0 | 16 | K | 1 | ROZPOCET | 0 | 0 | 0 | 0 | 0 | 1 | 0 | 16 | 110
56 | K | 734213112R00 | Ventil automatický odvzdušňovací, IVAR VARIA DN 15 | kus | 30 |  | 0 |  |  | základní |  | 0 | 0 | 0 | 0 | 0 | 16 | K | 1 | ROZPOCET | 0 | 0 | 0 | 0 | 0 | 1 | 0 | 16 | 112
57 | K | 734295321R00 | Kohout kul.vypouštěcí,komplet,GIACOMINI R608 DN 15 | kus | 60 |  | 0 |  |  | základní |  | 0 | 0 | 0 | 0 | 0 | 16 | K | 1 | ROZPOCET | 0 | 0 | 0 | 0 | 0 | 1 | 0 | 16 | 114
58 | K | 734266426R00 | Šroubení uz.dvoutr.s vyp.rohov.Heimer Vekolux DN15 | kus | 21 |  | 0 |  |  | základní |  | 0 | 0 | 0 | 0 | 0 | 16 | K | 1 | ROZPOCET | 0 | 0 | 0 | 0 | 0 | 1 | 0 | 16 | 116
59 | K | 55121100051R | Ventil Multilux 2trub. soustava rohový Rp 1/2", pro otopná tělesa s vnitřním závitem | kus | 5 |  | 0 |  |  | základní |  | 0 | 0 | 0 | 0 | 0 | 16 | K | 1 | ROZPOCET | 0 | 0 | 0 | 0 | 0 | 1 | 0 | 16 | 118
60 | K | 734266772R00 | Šroubení svěrné na měď Heimeier 15x1 mm - EK | kus | 52 |  | 0 |  |  | základní |  | 0 | 0 | 0 | 0 | 0 | 16 | K | 1 | ROZPOCET | 0 | 0 | 0 | 0 | 0 | 1 | 0 | 16 | 120
61 | K | 55137306.AR | Hlavice termostatická Heimeier K standard | kus | 26 |  | 0 |  |  | základní |  | 0 | 0 | 0 | 0 | 0 | 16 | K | 1 | ROZPOCET | 0 | 0 | 0 | 0 | 0 | 1 | 0 | 16 | 122
62 | K | 734223821R00 | Ventil vyvažov.vnitř.z.měř.vent. DN 10 | kus | 2 |  | 0 |  |  | základní |  | 0 | 0 | 0 | 0 | 0 | 16 | K | 1 | ROZPOCET | 0 | 0 | 0 | 0 | 0 | 1 | 0 | 16 | 124
63 | K | 734267313R00 | Šroubení topenářské, přímé, Slovarm V-4300 DN 20 | kus | 2 |  | 0 |  |  | základní |  | 0 | 0 | 0 | 0 | 0 | 16 | K | 1 | ROZPOCET | 0 | 0 | 0 | 0 | 0 | 1 | 0 | 16 | 126
64 | K | 734267314R00 | Šroubení topenářské, přímé, Slovarm V-4300 DN 25 | kus | 4 |  | 0 |  |  | základní |  | 0 | 0 | 0 | 0 | 0 | 16 | K | 1 | ROZPOCET | 0 | 0 | 0 | 0 | 0 | 1 | 0 | 16 | 128
65 | K | 734267315R00 | Šroubení topenářské, přímé, Slovarm V-4300 DN 32 | kus | 4 |  | 0 |  |  | základní |  | 0 | 0 | 0 | 0 | 0 | 16 | K | 1 | ROZPOCET | 0 | 0 | 0 | 0 | 0 | 1 | 0 | 16 | 130
66 | K | 734421130R00 | Tlakoměr 0-4 MPa , D 100 | kus | 1 |  | 0 |  |  | základní |  | 0 | 0 | 0 | 0 | 0 | 16 | K | 1 | ROZPOCET | 0 | 0 | 0 | 0 | 0 | 1 | 0 | 16 | 132
67 | K | 734415113R00 | Teploměr s jímkou D 63 mm, GIACOMINI R540 DN 15 | kus | 2 |  | 0 |  |  | základní |  | 0 | 0 | 0 | 0 | 0 | 16 | K | 1 | ROZPOCET | 0 | 0 | 0 | 0 | 0 | 1 | 0 | 16 | 134
68 | K | 998734101R00 | Přesun hmot pro armatury, výšky do 6 m | t | 0.1 |  | 0 |  |  | základní |  | 0 | 0 | 0 | 0 | 0 | 16 | K | 1 | ROZPOCET | 0 | 0 | 0 | 0 | 0 | 1 | 0 | 16 | 136
| D | 735 | Otopná tělesa |  |  |  | 0 |  |  |  |  | 0 |  | 0 |  | 0 | 2 | D | 0 | ROZPOCET | [6 empty] | 0
69 | K | 735157160R00 | Otopné těleso panelové Radik Ventil Kompakt 10, v. 600 mm, dl. 400 mm | kus | 1 |  | 0 |  |  | základní |  | 0 | 0 | 0 | 0 | 0 | 16 | K | 1 | ROZPOCET | 0 | 0 | 0 | 0 | 0 | 1 | 0 | 16 | 138
70 | K | 735157260R00 | Otopné těleso panelové Radik Ventil Kompakt 11, v. 600 mm, dl. 400 mm | kus | 2 |  | 0 |  |  | základní |  | 0 | 0 | 0 | 0 | 0 | 16 | K | 1 | ROZPOCET | 0 | 0 | 0 | 0 | 0 | 1 | 0 | 16 | 140
71 | K | 735157261R00 | Otopné těleso panelové Radik Ventil Kompakt 11, v. 600 mm, dl. 500 mm | kus | 1 |  | 0 |  |  | základní |  | 0 | 0 | 0 | 0 | 0 | 16 | K | 1 | ROZPOCET | 0 | 0 | 0 | 0 | 0 | 1 | 0 | 16 | 142
72 | K | 735157568R00 | Otopné těleso panelové Radik Ventil Kompakt 21, v. 600 mm, dl. 1200 mm | kus | 3 |  | 0 |  |  | základní |  | 0 | 0 | 0 | 0 | 0 | 16 | K | 1 | ROZPOCET | 0 | 0 | 0 | 0 | 0 | 1 | 0 | 16 | 144
73 | K | 735157569R00 | Otopné těleso panelové Radik Ventil Kompakt 21, v. 600 mm, dl. 1400 mm | kus | 1 |  | 0 |  |  | základní |  | 0 | 0 | 0 | 0 | 0 | 16 | K | 1 | ROZPOCET | 0 | 0 | 0 | 0 | 0 | 1 | 0 | 16 | 146
74 | K | 735157661R00 | Otopné těleso panelové Radik Ventil Kompakt 22, v. 600 mm, dl. 500 mm | kus | 1 |  | 0 |  |  | základní |  | 0 | 0 | 0 | 0 | 0 | 16 | K | 1 | ROZPOCET | 0 | 0 | 0 | 0 | 0 | 1 | 0 | 16 | 148
75 | K | 735157668R00 | Otopné těleso panelové Radik Ventil Kompakt 22, v. 600 mm, dl. 1200 mm | kus | 3 |  | 0 |  |  | základní |  | 0 | 0 | 0 | 0 | 0 | 16 | K | 1 | ROZPOCET | 0 | 0 | 0 | 0 | 0 | 1 | 0 | 16 | 150
76 | K | 735157669R00 | Otopné těleso panelové Radik Ventil Kompakt 22, v. 600 mm, dl. 1400 mm | kus | 2 |  | 0 |  |  | základní |  | 0 | 0 | 0 | 0 | 0 | 16 | K | 1 | ROZPOCET | 0 | 0 | 0 | 0 | 0 | 1 | 0 | 16 | 152
77 | K | 735157682R00 | Otopné těleso panelové Radik Ventil Kompakt 22, v. 900 mm, dl. 600 mm | kus | 4 |  | 0 |  |  | základní |  | 0 | 0 | 0 | 0 | 0 | 16 | K | 1 | ROZPOCET | 0 | 0 | 0 | 0 | 0 | 1 | 0 | 16 | 154
78 | K | 735157683R00 | Otopné těleso panelové Radik Ventil Kompakt 22, v. 900 mm, dl. 700 mm | kus | 2 |  | 0 |  |  | základní |  | 0 | 0 | 0 | 0 | 0 | 16 | K | 1 | ROZPOCET | 0 | 0 | 0 | 0 | 0 | 1 | 0 | 16 | 156
79 | K | 735157762R00 | Otopné těleso panelové Radik Ventil Kompakt 33, v. 600 mm, dl. 600 mm | kus | 1 |  | 0 |  |  | základní |  | 0 | 0 | 0 | 0 | 0 | 16 | K | 1 | ROZPOCET | 0 | 0 | 0 | 0 | 0 | 1 | 0 | 16 | 158
80 | K | 735171131R00 | Těleso trubkové Koralux Linear Comfort-M KLTM, v. 1500 mm, dl. 600 mm | kus | 1 |  | 0 |  |  | základní |  | 0 | 0 | 0 | 0 | 0 | 16 | K | 1 | ROZPOCET | 0 | 0 | 0 | 0 | 0 | 1 | 0 | 16 | 160
81 | K | 735171121R00 | Těleso trubkové Koralux Linear Comfort-M KLTM, v. 700 mm, dl. 450 mm | kus | 1 |  | 0 |  |  | základní |  | 0 | 0 | 0 | 0 | 0 | 16 | K | 1 | ROZPOCET | 0 | 0 | 0 | 0 | 0 | 1 | 0 | 16 | 162
82 | K | 735171134R00 | Těleso trubkové Koralux Linear Comfort-M KLTM, v. 1820 mm, dl. 600 mm | kus | 2 |  | 0 |  |  | základní |  | 0 | 0 | 0 | 0 | 0 | 16 | K | 1 | ROZPOCET | 0 | 0 | 0 | 0 | 0 | 1 | 0 | 16 | 164
83 | K | 735171135R00 | Těleso trubkové Koralux Linear Comfort-M KLTM, v. 1820 mm, dl. 750 mm | kus | 1 |  | 0 |  |  | základní |  | 0 | 0 | 0 | 0 | 0 | 16 | K | 1 | ROZPOCET | 0 | 0 | 0 | 0 | 0 | 1 | 0 | 16 | 166
84 | K | 735158210R00 | Tlakové zkoušky panelových těles jednořadých | kus | 4 |  | 0 |  |  | základní |  | 0 | 0 | 0 | 0 | 0 | 16 | K | 1 | ROZPOCET | 0 | 0 | 0 | 0 | 0 | 1 | 0 | 16 | 168
85 | K | 735158220R00 | Tlakové zkoušky panelových těles dvouřadých | kus | 16 |  | 0 |  |  | základní |  | 0 | 0 | 0 | 0 | 0 | 16 | K | 1 | ROZPOCET | 0 | 0 | 0 | 0 | 0 | 1 | 0 | 16 | 170
86 | K | 735158230R00 | Tlakové zkoušky panelových těles třířadých | kus | 1 |  | 0 |  |  | základní |  | 0 | 0 | 0 | 0 | 0 | 16 | K | 1 | ROZPOCET | 0 | 0 | 0 | 0 | 0 | 1 | 0 | 16 | 172
87 | K | 998735103R00 | Přesun hmot pro otopná tělesa, výšky do 24 m | t | 1.95 |  | 0 |  |  | základní |  | 0 | 0 | 0 | 0 | 0 | 16 | K | 1 | ROZPOCET | 0 | 0 | 0 | 0 | 0 | 1 | 0 | 16 | 174
| D | 736 | Podlahove vytapeni |  |  |  | 0 |  |  |  |  | 0 |  | 0 |  | 0 | 1 | D | 0 | ROZPOCET | [6 empty] | 0
88 | K | 736322213R00 | Vodicí lišta Rehau RAUFIX 16/17/20 | m2 | 160 |  | 0 |  |  | základní |  | 0 | 0 | 0 | 0 | 0 | 4 | K | 1 | ROZPOCET | 0 | 0 | 0 | 0 | 0 | 1 | 0 | 4 | 176
89 | K | 28600632.AR | Fólie podlahová PE š 1200 mm Rehau | m2 | 120 |  | 0 |  |  | základní |  | 0 | 0 | 0 | 0 | 0 | 4 | K | 1 | ROZPOCET | 0 | 0 | 0 | 0 | 0 | 1 | 0 | 4 | 178
90 | K | 28600625R | Příchytka pro trubky 17 mm | kus | 800 |  | 0 |  |  | základní |  | 0 | 0 | 0 | 0 | 0 | 4 | K | 1 | ROZPOCET | 0 | 0 | 0 | 0 | 0 | 1 | 0 | 4 | 180
91 | K | 736322911R00 | Dilatační profil | m | 50 |  | 0 |  |  | základní |  | 0 | 0 | 0 | 0 | 0 | 4 | K | 1 | ROZPOCET | 0 | 0 | 0 | 0 | 0 | 1 | 0 | 4 | 182
92 | K | 736322912R00 | Dilatační páska po obvodu | m | 120 |  | 0 |  |  | základní |  | 0 | 0 | 0 | 0 | 0 | 4 | K | 1 | ROZPOCET | 0 | 0 | 0 | 0 | 0 | 1 | 0 | 4 | 184
93 | K | 736323115RU2 | Potrubí PE-Xa ,D 17x2 mm, do desky, rozteč 300 mm | m2 | 120 |  | 0 |  |  | základní |  | 0 | 0 | 0 | 0 | 0 | 4 | K | 1 | ROZPOCET | 0 | 0 | 0 | 0 | 0 | 1 | 0 | 4 | 186
94 | K | 736323912R00 | Ochranná trubka PE pro trubku 17 x 2,0 mm | m | 10 |  | 0 |  |  | základní |  | 0 | 0 | 0 | 0 | 0 | 4 | K | 1 | ROZPOCET | 0 | 0 | 0 | 0 | 0 | 1 | 0 | 4 | 188
95 | K | 736326305R00 | Sestava rozd./sběrač, 6cest.bez skříně | kus | 1 |  | 0 |  |  | základní |  | 0 | 0 | 0 | 0 | 0 | 4 | K | 1 | ROZPOCET | 0 | 0 | 0 | 0 | 0 | 1 | 0 | 4 | 190
96 | K | 736326823R00 | Skříň rozdělovače pod omítku | kus | 1 |  | 0 |  |  | základní |  | 0 | 0 | 0 | 0 | 0 | 4 | K | 1 | ROZPOCET | 0 | 0 | 0 | 0 | 0 | 1 | 0 | 4 | 192
97 | K | 736326913R00 | Šroubení svěrné pro PE-Xa 17x2,0 mm | kus | 12 |  | 0 |  |  | základní |  | 0 | 0 | 0 | 0 | 0 | 4 | K | 1 | ROZPOCET | 0 | 0 | 0 | 0 | 0 | 1 | 0 | 4 | 194
98 | K | 998736102R00 | Přesun hmot pro podlahové vytápění, výšky do 12 m | t | 1.54 |  | 0 |  |  | základní |  | 0 | 0 | 0 | 0 | 0 | 4 | K | 1 | ROZPOCET | 0 | 0 | 0 | 0 | 0 | 1 | 0 | 4 | 196
| D | M65 | Elektroinstalace |  |  |  | 0 |  |  |  |  | 0 |  | 0 |  | 0 | 1 | D | 0 | ROZPOCET | [6 empty] | 0
99 | K | 405412012R | Ekvitermní regulátor pro řízení tepelného , čerpadla včetně 3 topných okruhů | kus | 1 |  | 0 |  |  | základní |  | 0 | 0 | 0 | 0 | 0 | 4 | K | 1 | ROZPOCET | 0 | 0 | 0 | 0 | 0 | 1 | 0 | 4 | 198
100 | K | 6500109RRR00 | Elektroinstalace ve strojovně tepelných čerpadel, podružný rozvaděč, kabely, lišty, trubky, konzoly | kus | 1 |  | 0 |  |  | základní |  | 0 | 0 | 0 | 0 | 0 | 4 | K | 1 | ROZPOCET | 0 | 0 | 0 | 0 | 0 | 1 | 0 | 4 | 200

## 7 - VZT
{ae85fa2a-80ee-4df9-97ae-313f49765957}
2
| KRYCÍ LIST SOUPISU PRACÍ | [7 empty] | v --- níže se nacházejí doplnkové a pomocné údaje k sestavám --- v | [8 empty] | False
Stavba:
Výstavba nové výjezdové základny ZZS PAK v Litomyšli - bez mobiliáře
Objekt:
D1-01 - Výjezdová základna
Soupis:
7 - VZT
| KSO: |  |  |  |  | CC-CZ:
| Místo: |  |  |  |  | Datum: | 27. 3. 2023
| Zadavatel: |  |  |  |  | IČ:
DIČ:
| Uchazeč: |  |  |  |  | IČ: | Vyplň údaj
|  | Vyplň údaj |  |  |  | DIČ: | Vyplň údaj
| Projektant: |  |  |  |  | IČ: | 27492851
DIČ:
| Zpracovatel: |  |  |  |  | IČ:
|  | Ing.Jiří Pitra |  |  |  | DIČ:
Poznámka:
| Cena bez DPH | [5 empty] | 0
|  |  | Základ daně |  |  | Sazba daně | Výše daně
| DPH | základní | 0 |  |  | 21% | 0
|  | snížená | 0 |  |  | 15% | 0
|  | zákl. přenesená | 0 |  |  | 21% | 0
|  | sníž. přenesená | 0 |  |  | 15% | 0
|  | nulová | 0 |  |  | 0% | 0
| Cena s DPH |  |  | v | CZK |  | 0
REKAPITULACE ČLENĚNÍ SOUPISU PRACÍ
Stavba:
Výstavba nové výjezdové základny ZZS PAK v Litomyšli - bez mobiliáře
Objekt:
D1-01 - Výjezdová základna
Soupis:
7 - VZT
Místo: | [5 empty] | Datum: | 27. 3. 2023
Zadavatel: | [5 empty] | Projektant: | 0
Uchazeč: |  |  | Vyplň údaj |  |  | Zpracovatel: | Ing.Jiří Pitra
Kód dílu - Popis | [6 empty] | Cena celkem [CZK]
Náklady stavby celkem | [6 empty] | 0 | [11 empty] | -1
| D1 - Dodávka | [5 empty] | 0
| D2 - Montáž | [5 empty] | 0
| D3 - Ostatní | [5 empty] | 0
SOUPIS PRACÍ
Stavba:
Výstavba nové výjezdové základny ZZS PAK v Litomyšli - bez mobiliáře
Objekt:
D1-01 - Výjezdová základna
Soupis:
7 - VZT
Místo: | [5 empty] | Datum: | 27. 3. 2023
Zadavatel: | [5 empty] | Projektant: | 0
Uchazeč: |  |  | Vyplň údaj |  |  | Zpracovatel: | Ing.Jiří Pitra
PČ | Typ | Kód | Popis | MJ | Množství | J.cena [CZK] | Cena celkem [CZK] | Cenová soustava |  | DPH | J. Nh [h] | Nh celkem [h] | J. hmotnost [t] | Hmotnost celkem [t] | J. suť [t] | Suť Celkem [t]
Náklady soupisu celkem | [6 empty] | 0 |  |  |  |  | 0 |  | 0 |  | 0 |  | D | -1 | [7 empty] | 0
| D | D1 | Dodávka |  |  |  | 0 |  |  |  |  | 0 |  | 0 |  | 0 | 1 | D | 0 | ROZPOCET | [6 empty] | 0
1 | M | VJ1 | Větrací jednotka v parapetním vnitřním provedení o rozměrech 2100x1600x455 mm, hmotnost jednotky 289 kg, jednotka o vzduchovém výkonu 1510 m³/h, jednotka osazena plastovým protiproudovým rekuperátorem o účinnosti 83% dle protokolu Ecodesign EU 1253/2014, EC ventilátory na přívodu a odvodu o celkovém příkonu 1,56 kW, SFPint 1244 Ws/m³, jednotka vybavena automatickým by-passem a vestavěným teplovodním dohřevem o výkonu 0,88 kW (40/30°C) vč. směšovacího uzle, na hrdlech e1 a i1 osazeny uzavírací klapky s pružinovým zpětným chodem, konstrukce jednotky bezrámová sendvičová z PIR izolace tl. 30 mm o součiniteli tepelné vodivosti 0,024 W/mk, venkovní plech lakovaný tl. 0,75 mm, vnitřní plech pozinkovaný 0,75 mm, jednotka dodána bez MaR, průtok jednotky řízen na konstantní tlak pro odtah a přívod zvlášť, ovladač osazen v prostoru technické místnosti | ks | 1 |  | 0 |  |  | základní |  | 0 | 0 | 0 | 0 | 0 | 8 | M | 1 | ROZPOCET | 0 | 0 | 0 | 0 | 0 | 1 | 0 | 4 | 2
2 | M | VJ2 | Větrací jednotka v podstropním vnitřním provedení o rozměrech 2100x1300x455 mm, hmotnost jednotky 303 kg, jednotka o vzduchovém výkonu 1200 m³/h, jednotka osazena plastovým protiproudým rekuperátorem o účinnosti 85% dle protokolu Ecodesign 1253/2014, EC ventilátory na přívodu a odvodu o celkovém příkonu 1,56 kW, jednotka vybavena automatickým by-passem, cirkulační klapkou, přímým výparem pro chlazení a dohřev o výkonu 4,6 kW, jednotka osazena vestavěným teplovodním dohřevem o výkonu 0,58 kW (40/30°C) vč. směšovacího uzle, na hrdlech e1 a i1 osazeny uzavírací klapky, konstrukce jednotky bezrámová sendvičová z PIR izolace tl. 30 mm o součiniteli tepelné vodivosti 0,024 W/mk, venkovní plech lakovaný tl. 0,75 mm, vnitřní plech pozinkovaný 0,75 mm, jednotka dodána bez MaR, ovladač osazen v prostoru garáže dle požadavků provozovatele jednotka dopojena na trubní systém přes tlumiče hluku | ks | 1 |  | 0 |  |  | základní |  | 0 | 0 | 0 | 0 | 0 | 8 | M | 1 | ROZPOCET | 0 | 0 | 0 | 0 | 0 | 1 | 0 | 4 | 4
3 | M | TH | Tlumič hluku kruhový ∅315 mm dl. 900 mm, tvořený z hlukově pohltivé vaty oddělené od proudícího média perforovaným plechem | ks | 14 |  | 0 |  |  | základní |  | 0 | 0 | 0 | 0 | 0 | 8 | M | 1 | ROZPOCET | 0 | 0 | 0 | 0 | 0 | 1 | 0 | 4 | 6
4 | M | CHLi1 | Vnitřní nástěnná chladící jednotka split systému o výkonu 3,6 kW o rozměrech 320x1050x228 mm, jednotka řízena IR ovladačem dodávaným s jednotkou | ks | 1 |  | 0 |  |  | základní |  | 0 | 0 | 0 | 0 | 0 | 8 | M | 1 | ROZPOCET | 0 | 0 | 0 | 0 | 0 | 1 | 0 | 4 | 8
5 | M | CHLe1 | Venkovní chladící jednotka split systému umístěná na střeše na systémové ocelové konstrukci kotvené do betonových dlaždic, jednotka o akustickém výkonu 64 dB(A), rozměry jednotky 530x660x240 mm a hmotnost 23 kg, jmenovitý výkon jednotky 3,6 kW, příkon jednotky 2 kW 230V, EER 3,25, jednotka vybavena kompresorem se 100% invertorovou regulací, použité chladivo R410 | ks | 1 |  | 0 |  |  | základní |  | 0 | 0 | 0 | 0 | 0 | 8 | M | 1 | ROZPOCET | 0 | 0 | 0 | 0 | 0 | 1 | 0 | 4 | 10
6 | M | CHLe2 | Venkovní chladící jednotka přímého výparu umístěná na střeše na systémové ocelové konstrukci kotvené do betonových dlaždic, jednotka o akustickém výkonu 64 dB(A), rozměry jednotky 550x780x290 mm a hmotnost 40 kg, jmenovitý výkon jednotky 5 kW, příkon jednotky 2 kW 230V, EER 3,01, jednotka vybavena kompresorem se 100% invertorovou regulací, jednotka dodána vč. DX-kitu 0-10V pro přímý výpar, použité chladivo R32 | ks | 1 |  | 0 |  |  | základní |  | 0 | 0 | 0 | 0 | 0 | 8 | M | 1 | ROZPOCET | 0 | 0 | 0 | 0 | 0 | 1 | 0 | 4 | 12
7 | M | RPv125 | Regulátor variabilního průtoku d125 mm vzduchu pro velmi nízké rychlosti proudění 0,2-6 m/s vč. komunikace ModBus, regulátor je kruhové konstrukce z pozinkované oceli, variabilní nastavení množství vzduchu uvnitř regulátoru zajišťuje list klapky, který je spojený se servopohonem umístěným na vnější straně pláště regulátoru, gumové těsnění na listu klapky je při uzavření regulátoru zajišťuje třídu těsnosti 4 dle EN 1751, snímání diference tlaku je zajištěno na listu klapky, diferenční tlak je vyhodnocen na servopohonu, připojovací hrdlo regulátoru je opatřeno gumovým těsněním a zajišťuje třídu těsnosti pláště C dle EN 1751 | ks | 6 |  | 0 |  |  | základní |  | 0 | 0 | 0 | 0 | 0 | 8 | M | 1 | ROZPOCET | 0 | 0 | 0 | 0 | 0 | 1 | 0 | 4 | 14
8 | M | RPv200 | Regulátor variabilního průtoku d160 mm vzduchu pro velmi nízké rychlosti proudění 0,2-6 m/s vč. komunikace ModBus, regulátor je kruhové konstrukce z pozinkované oceli, variabilní nastavení množství vzduchu uvnitř regulátoru zajišťuje list klapky, který je spojený se servopohonem umístěným na vnější straně pláště regulátoru, gumové těsnění na listu klapky je při uzavření regulátoru zajišťuje třídu těsnosti 4 dle EN 1751, snímání diference tlaku je zajištěno na listu klapky, diferenční tlak je vyhodnocen na servopohonu, připojovací hrdlo regulátoru je opatřeno gumovým těsněním a zajišťuje třídu těsnosti pláště C dle EN 1752 | ks | 2 |  | 0 |  |  | základní |  | 0 | 0 | 0 | 0 | 0 | 8 | M | 1 | ROZPOCET | 0 | 0 | 0 | 0 | 0 | 1 | 0 | 4 | 16
9 | M | RPk160 | Regulátor konstantního průtoku d160 mm vzduchu, regulátor je kruhové konstrukce z pozinkované oceli, nastavení množství vzduchu uvnitř regulátoru zajišťuje list klapky na základě působení aerodynamického tlaku na list a nastaveného předpětí pružiny regulačního mechanismu | ks | 2 |  | 0 |  |  | základní |  | 0 | 0 | 0 | 0 | 0 | 8 | M | 1 | ROZPOCET | 0 | 0 | 0 | 0 | 0 | 1 | 0 | 4 | 18
10 | M | 001 | Ocelové pozinkované kruhové spiro potrubí d100 mm, vč. 30% tvarovek, potrubí spojované na vsuvky | m | 20 |  | 0 |  |  | základní |  | 0 | 0 | 0 | 0 | 0 | 8 | M | 1 | ROZPOCET | 0 | 0 | 0 | 0 | 0 | 1 | 0 | 4 | 20
11 | M | 002 | Ocelové pozinkované kruhové spiro potrubí d125 mm, vč. 30% tvarovek, potrubí spojované na vsuvky | m | 69 |  | 0 |  |  | základní |  | 0 | 0 | 0 | 0 | 0 | 8 | M | 1 | ROZPOCET | 0 | 0 | 0 | 0 | 0 | 1 | 0 | 4 | 22
12 | M | 003 | Ocelové pozinkované kruhové spiro potrubí d160 mm, vč. 30% tvarovek, potrubí spojované na vsuvky | m | 32 |  | 0 |  |  | základní |  | 0 | 0 | 0 | 0 | 0 | 8 | M | 1 | ROZPOCET | 0 | 0 | 0 | 0 | 0 | 1 | 0 | 4 | 24
13 | M | 004 | Ocelové pozinkované kruhové spiro potrubí d200 mm, vč. 30% tvarovek, potrubí spojované na vsuvky | m | 6 |  | 0 |  |  | základní |  | 0 | 0 | 0 | 0 | 0 | 8 | M | 1 | ROZPOCET | 0 | 0 | 0 | 0 | 0 | 1 | 0 | 4 | 26
14 | M | 005 | Ocelové pozinkované kruhové spiro potrubí d225 mm, vč. 30% tvarovek, potrubí spojované na vsuvky | m | 14 |  | 0 |  |  | základní |  | 0 | 0 | 0 | 0 | 0 | 8 | M | 1 | ROZPOCET | 0 | 0 | 0 | 0 | 0 | 1 | 0 | 4 | 28
15 | M | 006 | Ocelové pozinkované kruhové spiro potrubí d315 mm, vč. 30% tvarovek, potrubí spojované na vsuvky | m | 40 |  | 0 |  |  | základní |  | 0 | 0 | 0 | 0 | 0 | 8 | M | 1 | ROZPOCET | 0 | 0 | 0 | 0 | 0 | 1 | 0 | 4 | 30
16 | M | 007 | Ocelové pozinkované čtyřhranné potrubí, vč. tvarovek, potrubí spojované na příruby | m2 | 2 |  | 0 |  |  | základní |  | 0 | 0 | 0 | 0 | 0 | 8 | M | 1 | ROZPOCET | 0 | 0 | 0 | 0 | 0 | 1 | 0 | 4 | 32
17 | M | 008 | Vyústka do kruhového potrubí 500x100 mm jednořadá, vč. regulace R1 | ks | 4 |  | 0 |  |  | základní |  | 0 | 0 | 0 | 0 | 0 | 8 | M | 1 | ROZPOCET | 0 | 0 | 0 | 0 | 0 | 1 | 0 | 4 | 34
18 | M | 009 | Vyústka do kruhového potrubí 500x100 mm dvouřadá, vč. regulace R1 | ks | 5 |  | 0 |  |  | základní |  | 0 | 0 | 0 | 0 | 0 | 8 | M | 1 | ROZPOCET | 0 | 0 | 0 | 0 | 0 | 1 | 0 | 4 | 36
19 | M | 010 | Talířový ventil d100 mm kovový | ks | 14 |  | 0 |  |  | základní |  | 0 | 0 | 0 | 0 | 0 | 8 | M | 1 | ROZPOCET | 0 | 0 | 0 | 0 | 0 | 1 | 0 | 4 | 38
20 | M | 011 | Talířový ventil d125 mm kovový | ks | 12 |  | 0 |  |  | základní |  | 0 | 0 | 0 | 0 | 0 | 8 | M | 1 | ROZPOCET | 0 | 0 | 0 | 0 | 0 | 1 | 0 | 4 | 40
21 | M | 012 | Talířový ventil d160 mm kovový | ks | 9 |  | 0 |  |  | základní |  | 0 | 0 | 0 | 0 | 0 | 8 | M | 1 | ROZPOCET | 0 | 0 | 0 | 0 | 0 | 1 | 0 | 4 | 42
22 | M | 013 | Zpětná motýlkový klapka d125 mm | ks | 1 |  | 0 |  |  | základní |  | 0 | 0 | 0 | 0 | 0 | 8 | M | 1 | ROZPOCET | 0 | 0 | 0 | 0 | 0 | 1 | 0 | 4 | 44
23 | M | 014 | Al hadice d100 mm opatřená 25-ti mm tepelně hlukové izolace | m | 24 |  | 0 |  |  | základní |  | 0 | 0 | 0 | 0 | 0 | 8 | M | 1 | ROZPOCET | 0 | 0 | 0 | 0 | 0 | 1 | 0 | 4 | 46
24 | M | 015 | Al hadice d125 mm opatřená 25-ti mm tepelně hlukové izolace | m | 15 |  | 0 |  |  | základní |  | 0 | 0 | 0 | 0 | 0 | 8 | M | 1 | ROZPOCET | 0 | 0 | 0 | 0 | 0 | 1 | 0 | 4 | 48
25 | M | 016 | Al hadice d160 mm opatřená 25-ti mm tepelně hlukové izolace | m | 12 |  | 0 |  |  | základní |  | 0 | 0 | 0 | 0 | 0 | 8 | M | 1 | ROZPOCET | 0 | 0 | 0 | 0 | 0 | 1 | 0 | 4 | 50
26 | M | 017 | Fasádní protidešťová d160 mm vč. RAL | ks | 1 |  | 0 |  |  | základní |  | 0 | 0 | 0 | 0 | 0 | 8 | M | 1 | ROZPOCET | 0 | 0 | 0 | 0 | 0 | 1 | 0 | 4 | 52
27 | M | 018 | Fasádní protidešťová 900x450 mm vč. RAL | ks | 1 |  | 0 |  |  | základní |  | 0 | 0 | 0 | 0 | 0 | 8 | M | 1 | ROZPOCET | 0 | 0 | 0 | 0 | 0 | 1 | 0 | 4 | 54
28 | M | 019 | Čidlo CO2 0-10 V prostorové | ks | 1 |  | 0 |  |  | základní |  | 0 | 0 | 0 | 0 | 0 | 8 | M | 1 | ROZPOCET | 0 | 0 | 0 | 0 | 0 | 1 | 0 | 4 | 56
29 | M | 020 | Čidlo pohybu | ks | 10 |  | 0 |  |  | základní |  | 0 | 0 | 0 | 0 | 0 | 8 | M | 1 | ROZPOCET | 0 | 0 | 0 | 0 | 0 | 1 | 0 | 4 | 58
30 | M | 021 | Izolace potrubí 40-ti mm minerální izolace s Al polepem | m2 | 41 |  | 0 |  |  | základní |  | 0 | 0 | 0 | 0 | 0 | 8 | M | 1 | ROZPOCET | 0 | 0 | 0 | 0 | 0 | 1 | 0 | 4 | 60
31 | M | 022 | Izolace potrubí 25-ti mm minerální izolace s oplechováním proti působení vnějších vlivů | m2 | 2 |  | 0 |  |  | základní |  | 0 | 0 | 0 | 0 | 0 | 8 | M | 1 | ROZPOCET | 0 | 0 | 0 | 0 | 0 | 1 | 0 | 4 | 62
32 | M | 023 | Cu sdružené potrubí d6/10 mm vč. kaučukové izolace a komunikačního vodiče | m | 17 |  | 0 |  |  | základní |  | 0 | 0 | 0 | 0 | 0 | 8 | M | 1 | ROZPOCET | 0 | 0 | 0 | 0 | 0 | 1 | 0 | 4 | 64
33 | M | 024 | Cu sdružené potrubí d6/12 mm vč. kaučukové izolace a komunikačního vodiče | m | 7 |  | 0 |  |  | základní |  | 0 | 0 | 0 | 0 | 0 | 8 | M | 1 | ROZPOCET | 0 | 0 | 0 | 0 | 0 | 1 | 0 | 4 | 66
| D | D2 | Montáž |  |  |  | 0 |  |  |  |  | 0 |  | 0 |  | 0 | 1 | D | 0 | ROZPOCET | [6 empty] | 0
34 | K | VJ1 | Větrací jednotka v parapetním vnitřním provedení o rozměrech 2100x1600x455 mm, hmotnost jednotky 289 kg, jednotka o vzduchovém výkonu 1510 m³/h, jednotka osazena plastovým protiproudovým rekuperátorem o účinnosti 83% dle protokolu Ecodesign EU 1253/2014, EC ventilátory na přívodu a odvodu o celkovém příkonu 1,56 kW, SFPint 1244 Ws/m³, jednotka vybavena automatickým by-passem a vestavěným teplovodním dohřevem o výkonu 0,88 kW (40/30°C) vč. směšovacího uzle, na hrdlech e1 a i1 osazeny uzavírací klapky s pružinovým zpětným chodem, konstrukce jednotky bezrámová sendvičová z PIR izolace tl. 30 mm o součiniteli tepelné vodivosti 0,024 W/mk, venkovní plech lakovaný tl. 0,75 mm, vnitřní plech pozinkovaný 0,75 mm, jednotka dodána bez MaR, průtok jednotky řízen na konstantní tlak pro odtah a přívod zvlášť, ovladač osazen v prostoru technické místnosti | ks | 1 |  | 0 |  |  | základní |  | 0 | 0 | 0 | 0 | 0 | 4 | K | 1 | ROZPOCET | 0 | 0 | 0 | 0 | 0 | 1 | 0 | 4 | 68
35 | K | VJ2 | Větrací jednotka v podstropním vnitřním provedení o rozměrech 2100x1300x455 mm, hmotnost jednotky 303 kg, jednotka o vzduchovém výkonu 1200 m³/h, jednotka osazena plastovým protiproudým rekuperátorem o účinnosti 85% dle protokolu Ecodesign 1253/2014, EC ventilátory na přívodu a odvodu o celkovém příkonu 1,56 kW, jednotka vybavena automatickým by-passem, cirkulační klapkou, přímým výparem pro chlazení a dohřev o výkonu 4,6 kW, jednotka osazena vestavěným teplovodním dohřevem o výkonu 0,58 kW (40/30°C) vč. směšovacího uzle, na hrdlech e1 a i1 osazeny uzavírací klapky, konstrukce jednotky bezrámová sendvičová z PIR izolace tl. 30 mm o součiniteli tepelné vodivosti 0,024 W/mk, venkovní plech lakovaný tl. 0,75 mm, vnitřní plech pozinkovaný 0,75 mm, jednotka dodána bez MaR, ovladač osazen v prostoru garáže dle požadavků provozovatele jednotka dopojena na trubní systém přes tlumiče hluku | ks | 1 |  | 0 |  |  | základní |  | 0 | 0 | 0 | 0 | 0 | 4 | K | 1 | ROZPOCET | 0 | 0 | 0 | 0 | 0 | 1 | 0 | 4 | 70
36 | K | TH | Tlumič hluku kruhový ∅315 mm dl. 900 mm, tvořený z hlukově pohltivé vaty oddělené od proudícího média perforovaným plechem | ks | 14 |  | 0 |  |  | základní |  | 0 | 0 | 0 | 0 | 0 | 4 | K | 1 | ROZPOCET | 0 | 0 | 0 | 0 | 0 | 1 | 0 | 4 | 72
37 | K | CHLi1 | Vnitřní nástěnná chladící jednotka split systému o výkonu 3,6 kW o rozměrech 320x1050x228 mm, jednotka řízena IR ovladačem dodávaným s jednotkou | ks | 1 |  | 0 |  |  | základní |  | 0 | 0 | 0 | 0 | 0 | 4 | K | 1 | ROZPOCET | 0 | 0 | 0 | 0 | 0 | 1 | 0 | 4 | 74
38 | K | CHLe1 | Venkovní chladící jednotka split systému umístěná na střeše na systémové ocelové konstrukci kotvené do betonových dlaždic, jednotka o akustickém výkonu 64 dB(A), rozměry jednotky 530x660x240 mm a hmotnost 23 kg, jmenovitý výkon jednotky 3,6 kW, příkon jednotky 2 kW 230V, EER 3,25, jednotka vybavena kompresorem se 100% invertorovou regulací, použité chladivo R410 | ks | 1 |  | 0 |  |  | základní |  | 0 | 0 | 0 | 0 | 0 | 4 | K | 1 | ROZPOCET | 0 | 0 | 0 | 0 | 0 | 1 | 0 | 4 | 76
39 | K | CHLe2 | Venkovní chladící jednotka přímého výparu umístěná na střeše na systémové ocelové konstrukci kotvené do betonových dlaždic, jednotka o akustickém výkonu 64 dB(A), rozměry jednotky 550x780x290 mm a hmotnost 40 kg, jmenovitý výkon jednotky 5 kW, příkon jednotky 2 kW 230V, EER 3,01, jednotka vybavena kompresorem se 100% invertorovou regulací, jednotka dodána vč. DX-kitu 0-10V pro přímý výpar, použité chladivo R32 | ks | 1 |  | 0 |  |  | základní |  | 0 | 0 | 0 | 0 | 0 | 4 | K | 1 | ROZPOCET | 0 | 0 | 0 | 0 | 0 | 1 | 0 | 4 | 78
40 | K | RPv125 | Regulátor variabilního průtoku d125 mm vzduchu pro velmi nízké rychlosti proudění 0,2-6 m/s vč. komunikace ModBus, regulátor je kruhové konstrukce z pozinkované oceli, variabilní nastavení množství vzduchu uvnitř regulátoru zajišťuje list klapky, který je spojený se servopohonem umístěným na vnější straně pláště regulátoru, gumové těsnění na listu klapky je při uzavření regulátoru zajišťuje třídu těsnosti 4 dle EN 1751, snímání diference tlaku je zajištěno na listu klapky, diferenční tlak je vyhodnocen na servopohonu, připojovací hrdlo regulátoru je opatřeno gumovým těsněním a zajišťuje třídu těsnosti pláště C dle EN 1751 | ks | 6 |  | 0 |  |  | základní |  | 0 | 0 | 0 | 0 | 0 | 4 | K | 1 | ROZPOCET | 0 | 0 | 0 | 0 | 0 | 1 | 0 | 4 | 80
41 | K | RPv200 | Regulátor variabilního průtoku d160 mm vzduchu pro velmi nízké rychlosti proudění 0,2-6 m/s vč. komunikace ModBus, regulátor je kruhové konstrukce z pozinkované oceli, variabilní nastavení množství vzduchu uvnitř regulátoru zajišťuje list klapky, který je spojený se servopohonem umístěným na vnější straně pláště regulátoru, gumové těsnění na listu klapky je při uzavření regulátoru zajišťuje třídu těsnosti 4 dle EN 1751, snímání diference tlaku je zajištěno na listu klapky, diferenční tlak je vyhodnocen na servopohonu, připojovací hrdlo regulátoru je opatřeno gumovým těsněním a zajišťuje třídu těsnosti pláště C dle EN 1752 | ks | 2 |  | 0 |  |  | základní |  | 0 | 0 | 0 | 0 | 0 | 4 | K | 1 | ROZPOCET | 0 | 0 | 0 | 0 | 0 | 1 | 0 | 4 | 82
42 | K | RPk160 | Regulátor konstantního průtoku d160 mm vzduchu, regulátor je kruhové konstrukce z pozinkované oceli, nastavení množství vzduchu uvnitř regulátoru zajišťuje list klapky na základě působení aerodynamického tlaku na list a nastaveného předpětí pružiny regulačního mechanismu | ks | 2 |  | 0 |  |  | základní |  | 0 | 0 | 0 | 0 | 0 | 4 | K | 1 | ROZPOCET | 0 | 0 | 0 | 0 | 0 | 1 | 0 | 4 | 84
43 | K | 001 | Ocelové pozinkované kruhové spiro potrubí d100 mm, vč. 30% tvarovek, potrubí spojované na vsuvky | m | 20 |  | 0 |  |  | základní |  | 0 | 0 | 0 | 0 | 0 | 4 | K | 1 | ROZPOCET | 0 | 0 | 0 | 0 | 0 | 1 | 0 | 4 | 86
44 | K | 002 | Ocelové pozinkované kruhové spiro potrubí d125 mm, vč. 30% tvarovek, potrubí spojované na vsuvky | m | 69 |  | 0 |  |  | základní |  | 0 | 0 | 0 | 0 | 0 | 4 | K | 1 | ROZPOCET | 0 | 0 | 0 | 0 | 0 | 1 | 0 | 4 | 88
45 | K | 003 | Ocelové pozinkované kruhové spiro potrubí d160 mm, vč. 30% tvarovek, potrubí spojované na vsuvky | m | 32 |  | 0 |  |  | základní |  | 0 | 0 | 0 | 0 | 0 | 4 | K | 1 | ROZPOCET | 0 | 0 | 0 | 0 | 0 | 1 | 0 | 4 | 90
46 | K | 004 | Ocelové pozinkované kruhové spiro potrubí d200 mm, vč. 30% tvarovek, potrubí spojované na vsuvky | m | 6 |  | 0 |  |  | základní |  | 0 | 0 | 0 | 0 | 0 | 4 | K | 1 | ROZPOCET | 0 | 0 | 0 | 0 | 0 | 1 | 0 | 4 | 92
47 | K | 005 | Ocelové pozinkované kruhové spiro potrubí d225 mm, vč. 30% tvarovek, potrubí spojované na vsuvky | m | 14 |  | 0 |  |  | základní |  | 0 | 0 | 0 | 0 | 0 | 4 | K | 1 | ROZPOCET | 0 | 0 | 0 | 0 | 0 | 1 | 0 | 4 | 94
48 | K | 006 | Ocelové pozinkované kruhové spiro potrubí d315 mm, vč. 30% tvarovek, potrubí spojované na vsuvky | m | 40 |  | 0 |  |  | základní |  | 0 | 0 | 0 | 0 | 0 | 4 | K | 1 | ROZPOCET | 0 | 0 | 0 | 0 | 0 | 1 | 0 | 4 | 96
49 | K | 007 | Ocelové pozinkované čtyřhranné potrubí, vč. tvarovek, potrubí spojované na příruby | m2 | 2 |  | 0 |  |  | základní |  | 0 | 0 | 0 | 0 | 0 | 4 | K | 1 | ROZPOCET | 0 | 0 | 0 | 0 | 0 | 1 | 0 | 4 | 98
50 | K | 008 | Vyústka do kruhového potrubí 500x100 mm jednořadá, vč. regulace R1 | ks | 4 |  | 0 |  |  | základní |  | 0 | 0 | 0 | 0 | 0 | 4 | K | 1 | ROZPOCET | 0 | 0 | 0 | 0 | 0 | 1 | 0 | 4 | 100
51 | K | 009 | Vyústka do kruhového potrubí 500x100 mm dvouřadá, vč. regulace R1 | ks | 5 |  | 0 |  |  | základní |  | 0 | 0 | 0 | 0 | 0 | 4 | K | 1 | ROZPOCET | 0 | 0 | 0 | 0 | 0 | 1 | 0 | 4 | 102
52 | K | 010 | Talířový ventil d100 mm kovový | ks | 14 |  | 0 |  |  | základní |  | 0 | 0 | 0 | 0 | 0 | 4 | K | 1 | ROZPOCET | 0 | 0 | 0 | 0 | 0 | 1 | 0 | 4 | 104
53 | K | 011 | Talířový ventil d125 mm kovový | ks | 12 |  | 0 |  |  | základní |  | 0 | 0 | 0 | 0 | 0 | 4 | K | 1 | ROZPOCET | 0 | 0 | 0 | 0 | 0 | 1 | 0 | 4 | 106
54 | K | 012 | Talířový ventil d160 mm kovový | ks | 9 |  | 0 |  |  | základní |  | 0 | 0 | 0 | 0 | 0 | 4 | K | 1 | ROZPOCET | 0 | 0 | 0 | 0 | 0 | 1 | 0 | 4 | 108
55 | K | 013 | Zpětná motýlkový klapka d125 mm | ks | 1 |  | 0 |  |  | základní |  | 0 | 0 | 0 | 0 | 0 | 4 | K | 1 | ROZPOCET | 0 | 0 | 0 | 0 | 0 | 1 | 0 | 4 | 110
56 | K | 014 | Al hadice d100 mm opatřená 25-ti mm tepelně hlukové izolace | m | 24 |  | 0 |  |  | základní |  | 0 | 0 | 0 | 0 | 0 | 4 | K | 1 | ROZPOCET | 0 | 0 | 0 | 0 | 0 | 1 | 0 | 4 | 112
57 | K | 015 | Al hadice d125 mm opatřená 25-ti mm tepelně hlukové izolace | m | 15 |  | 0 |  |  | základní |  | 0 | 0 | 0 | 0 | 0 | 4 | K | 1 | ROZPOCET | 0 | 0 | 0 | 0 | 0 | 1 | 0 | 4 | 114
58 | K | 016 | Al hadice d160 mm opatřená 25-ti mm tepelně hlukové izolace | m | 12 |  | 0 |  |  | základní |  | 0 | 0 | 0 | 0 | 0 | 4 | K | 1 | ROZPOCET | 0 | 0 | 0 | 0 | 0 | 1 | 0 | 4 | 116
59 | K | 017 | Fasádní protidešťová d160 mm vč. RAL | ks | 1 |  | 0 |  |  | základní |  | 0 | 0 | 0 | 0 | 0 | 4 | K | 1 | ROZPOCET | 0 | 0 | 0 | 0 | 0 | 1 | 0 | 4 | 118
60 | K | 018 | Fasádní protidešťová 900x450 mm vč. RAL | ks | 1 |  | 0 |  |  | základní |  | 0 | 0 | 0 | 0 | 0 | 4 | K | 1 | ROZPOCET | 0 | 0 | 0 | 0 | 0 | 1 | 0 | 4 | 120
61 | K | 019 | Čidlo CO2 0-10 V prostorové | ks | 1 |  | 0 |  |  | základní |  | 0 | 0 | 0 | 0 | 0 | 4 | K | 1 | ROZPOCET | 0 | 0 | 0 | 0 | 0 | 1 | 0 | 4 | 122
62 | K | 020 | Čidlo pohybu | ks | 10 |  | 0 |  |  | základní |  | 0 | 0 | 0 | 0 | 0 | 4 | K | 1 | ROZPOCET | 0 | 0 | 0 | 0 | 0 | 1 | 0 | 4 | 124
63 | K | 021 | Izolace potrubí 40-ti mm minerální izolace s Al polepem | m2 | 41 |  | 0 |  |  | základní |  | 0 | 0 | 0 | 0 | 0 | 4 | K | 1 | ROZPOCET | 0 | 0 | 0 | 0 | 0 | 1 | 0 | 4 | 126
64 | K | 022 | Izolace potrubí 25-ti mm minerální izolace s oplechováním proti působení vnějších vlivů | m2 | 2 |  | 0 |  |  | základní |  | 0 | 0 | 0 | 0 | 0 | 4 | K | 1 | ROZPOCET | 0 | 0 | 0 | 0 | 0 | 1 | 0 | 4 | 128
65 | K | 023 | Cu sdružené potrubí d6/10 mm vč. kaučukové izolace a komunikačního vodiče | m | 17 |  | 0 |  |  | základní |  | 0 | 0 | 0 | 0 | 0 | 4 | K | 1 | ROZPOCET | 0 | 0 | 0 | 0 | 0 | 1 | 0 | 4 | 130
66 | K | 024 | Cu sdružené potrubí d6/12 mm vč. kaučukové izolace a komunikačního vodiče | m | 7 |  | 0 |  |  | základní |  | 0 | 0 | 0 | 0 | 0 | 4 | K | 1 | ROZPOCET | 0 | 0 | 0 | 0 | 0 | 1 | 0 | 4 | 132
| D | D3 | Ostatní |  |  |  | 0 |  |  |  |  | 0 |  | 0 |  | 0 | 1 | D | 0 | ROZPOCET | [6 empty] | 0
67 | K | 91 | Montážní, spojovací a těsnící materiál | kpl | 1 |  | 0 |  |  | základní |  | 0 | 0 | 0 | 0 | 0 | 4 | K | 1 | ROZPOCET | 0 | 0 | 0 | 0 | 0 | 1 | 0 | 4 | 134
68 | K | 92 | Doprava | kpl | 1 |  | 0 |  |  | základní |  | 0 | 0 | 0 | 0 | 0 | 4 | K | 1 | ROZPOCET | 0 | 0 | 0 | 0 | 0 | 1 | 0 | 4 | 136
69 | K | 93 | Lešení, jeřáby a pomocné konstrukce | kpl | 1 |  | 0 |  |  | základní |  | 0 | 0 | 0 | 0 | 0 | 4 | K | 1 | ROZPOCET | 0 | 0 | 0 | 0 | 0 | 1 | 0 | 4 | 138
70 | K | 94 | Komplexní zkoušky | kpl | 1 |  | 0 |  |  | základní |  | 0 | 0 | 0 | 0 | 0 | 4 | K | 1 | ROZPOCET | 0 | 0 | 0 | 0 | 0 | 1 | 0 | 4 | 140

## D1-02 - Komunikace a zpev...
{868a27af-64e2-427b-927b-50ce15bde42d}
2
| KRYCÍ LIST SOUPISU PRACÍ | [7 empty] | v --- níže se nacházejí doplnkové a pomocné údaje k sestavám --- v | [8 empty] | False
Stavba:
Výstavba nové výjezdové základny ZZS PAK v Litomyšli - bez mobiliáře
Objekt:
D1-02 - Komunikace a zpevněné plochy
| KSO: |  |  |  |  | CC-CZ:
| Místo: |  |  |  |  | Datum: | 27. 3. 2023
| Zadavatel: |  |  |  |  | IČ:
DIČ:
| Uchazeč: |  |  |  |  | IČ: | Vyplň údaj
|  | Vyplň údaj |  |  |  | DIČ: | Vyplň údaj
| Projektant: |  |  |  |  | IČ: | 27492851
|  | APOLO CZ s.r.o. |  |  |  | DIČ:
| Zpracovatel: |  |  |  |  | IČ:
|  | Ing.Jiří Pitra |  |  |  | DIČ:
Poznámka:
| Cena bez DPH | [5 empty] | 0
|  |  | Základ daně |  |  | Sazba daně | Výše daně
| DPH | základní | 0 |  |  | 21% | 0
|  | snížená | 0 |  |  | 15% | 0
|  | zákl. přenesená | 0 |  |  | 21% | 0
|  | sníž. přenesená | 0 |  |  | 15% | 0
|  | nulová | 0 |  |  | 0% | 0
| Cena s DPH |  |  | v | CZK |  | 0
REKAPITULACE ČLENĚNÍ SOUPISU PRACÍ
Stavba:
Výstavba nové výjezdové základny ZZS PAK v Litomyšli - bez mobiliáře
Objekt:
D1-02 - Komunikace a zpevněné plochy
Místo: | [5 empty] | Datum: | 27. 3. 2023
Zadavatel: | [5 empty] | Projektant: | APOLO CZ s.r.o.
Uchazeč: |  |  | Vyplň údaj |  |  | Zpracovatel: | Ing.Jiří Pitra
Kód dílu - Popis | [6 empty] | Cena celkem [CZK]
Náklady stavby celkem | [6 empty] | 0 | [11 empty] | -1
| HSV - Práce a dodávky HSV | [5 empty] | 0
| 1 - Zemní práce | [5 empty] | 0
| 5 - Komunikace pozemní | [5 empty] | 0
| 8 - Trubní vedení | [5 empty] | 0
| 9 - Ostatní konstrukce a práce, bourání | [5 empty] | 0
| 997 - Přesun sutě | [5 empty] | 0
| 998 - Přesun hmot | [5 empty] | 0
| PSV - Práce a dodávky PSV | [5 empty] | 0
| 711 - Izolace proti vodě, vlhkosti a plynům | [5 empty] | 0
SOUPIS PRACÍ
Stavba:
Výstavba nové výjezdové základny ZZS PAK v Litomyšli - bez mobiliáře
Objekt:
D1-02 - Komunikace a zpevněné plochy
Místo: | [5 empty] | Datum: | 27. 3. 2023
Zadavatel: | [5 empty] | Projektant: | APOLO CZ s.r.o.
Uchazeč: |  |  | Vyplň údaj |  |  | Zpracovatel: | Ing.Jiří Pitra
PČ | Typ | Kód | Popis | MJ | Množství | J.cena [CZK] | Cena celkem [CZK] | Cenová soustava |  | DPH | J. Nh [h] | Nh celkem [h] | J. hmotnost [t] | Hmotnost celkem [t] | J. suť [t] | Suť Celkem [t]
Náklady soupisu celkem | [6 empty] | 0 |  |  |  |  | 0 |  | 271.2995 |  | 7.395 |  | D | -1 | [10 empty] | 0
| D | HSV | Práce a dodávky HSV |  |  |  | 0 |  |  |  |  | 0 |  | 271.2684 |  | 7.395 | 1 | D | 0 |  |  |  | ROZPOCET | [6 empty] | 0
| D | 1 | Zemní práce |  |  |  | 0 |  |  |  |  | 0 |  | 6.48 |  | 7.395 | 1 | D | 1 |  |  |  | ROZPOCET | [6 empty] | 0
1 | K | 111301111 | Sejmutí drnu tl. do 100 mm, v jakékoliv ploše | m2 | 44 |  | 0 | CS ÚRS 2023 01 |  | základní |  | 0 | 0 | 0 | 0 | 0 | 4 | K | 2 |  |  |  | ROZPOCET | 0 | 0 | 0 | 0 | 0 | 1 | 0 | 4 | -1570518695
| Online PSC |  | https://podminky.urs.cz/item/CS_URS_2023_01/111301111 | [14 empty] | Online PSC | 2
| VV |  | "dle přílohy situace stavby" | [14 empty] | VV | 2 | 1 | True | 0 | ROZPOCET
| VV |  | "trvní drn vjezd"44 |  | 44 | [12 empty] | VV | 2 | 2 | True | 1 | ROZPOCET
2 | K | 113201111 | Vytrhání obrub s vybouráním lože, s přemístěním hmot na skládku na vzdálenost do 3 m nebo s naložením na dopravní prostředek chodníkových ležatých | m | 17 |  | 0 | CS ÚRS 2023 01 |  | základní |  | 0 | 0 | 0 | 0.23 | 3.91 | 4 | K | 2 |  |  |  | ROZPOCET | 0 | 0 | 0 | 0 | 0 | 1 | 0 | 4 | -1928237827
| Online PSC |  | https://podminky.urs.cz/item/CS_URS_2023_01/113201111 | [14 empty] | Online PSC | 2
| VV |  | "dle přílohy situace stavby" | [14 empty] | VV | 2 | 1 | True | 0 | ROZPOCET
| VV |  | "stávající vodící prožek v případě porušení"17 |  | 17 | [12 empty] | VV | 2 | 2 | True | 1 | ROZPOCET
3 | K | 113202111 | Vytrhání obrub s vybouráním lože, s přemístěním hmot na skládku na vzdálenost do 3 m nebo s naložením na dopravní prostředek z krajníků nebo obrubníků stojatých | m | 17 |  | 0 | CS ÚRS 2023 01 |  | základní |  | 0 | 0 | 0 | 0.205 | 3.485 | 4 | K | 2 |  |  |  | ROZPOCET | 0 | 0 | 0 | 0 | 0 | 1 | 0 | 4 | -1962669009
| Online PSC |  | https://podminky.urs.cz/item/CS_URS_2023_01/113202111 | [14 empty] | Online PSC | 2
| VV |  | "dle přílohy situace stavby" | [14 empty] | VV | 2 | 1 | True | 0 | ROZPOCET
| VV |  | "silniční obruby"17 |  | 17 | [12 empty] | VV | 2 | 2 | True | 1 | ROZPOCET
4 | K | 122252203 | Odkopávky a prokopávky nezapažené pro silnice a dálnice strojně v hornině třídy těžitelnosti I do 100 m3 | m3 | 25.08 |  | 0 | CS ÚRS 2023 01 |  | základní |  | 0 | 0 | 0 | 0 | 0 | 4 | K | 2 |  |  |  | ROZPOCET | 0 | 0 | 0 | 0 | 0 | 1 | 0 | 4 | -1581918747
| Online PSC |  | https://podminky.urs.cz/item/CS_URS_2023_01/122252203 | [14 empty] | Online PSC | 2
| VV |  | "dle přílohy situace stavby" | [14 empty] | VV | 2 | 1 | True | 0 | ROZPOCET
| VV |  | "odkopávky pro novou konstrukci vjezdu"44*0,42 |  | 18.48 | [12 empty] | VV | 2 | 2 | True | 0 | ROZPOCET
| VV |  | "sanace dle PD v případě neúnosného podloží tl.150mm"44*0,15 |  | 6.6 | [12 empty] | VV | 2 | 2 | True | 0 | ROZPOCET
| VV |  | Součet |  | 25.08 | [12 empty] | VV | 2 | 4 | True | 1 | ROZPOCET
5 | K | 133251101 | Hloubení nezapažených šachet strojně v hornině třídy těžitelnosti I skupiny 3 do 20 m3 | m3 | 5.88 |  | 0 | CS ÚRS 2023 01 |  | základní |  | 0 | 0 | 0 | 0 | 0 | 4 | K | 2 |  |  |  | ROZPOCET | 0 | 0 | 0 | 0 | 0 | 1 | 0 | 4 | -1674037412
| Online PSC |  | https://podminky.urs.cz/item/CS_URS_2023_01/133251101 | [14 empty] | Online PSC | 2
| VV |  | "dle přílohy Situace stavby" | [14 empty] | VV | 2 | 1 | True | 0 | ROZPOCET
| VV |  | "uliční vpust"(1,4*1,4*1,5)*2 |  | 5.88 | [12 empty] | VV | 2 | 2 | True | 1 | ROZPOCET
6 | K | 162751117 | Vodorovné přemístění výkopku nebo sypaniny po suchu na obvyklém dopravním prostředku, bez naložení výkopku, avšak se složením bez rozhrnutí z horniny třídy těžitelnosti I skupiny 1 až 3 na vzdálenost přes 9 000 do 10 000 m | m3 | 30.96 |  | 0 | CS ÚRS 2023 01 |  | základní |  | 0 | 0 | 0 | 0 | 0 | 4 | K | 2 |  |  |  | ROZPOCET | 0 | 0 | 0 | 0 | 0 | 1 | 0 | 4 | 2002951339
| Online PSC |  | https://podminky.urs.cz/item/CS_URS_2023_01/162751117 | [14 empty] | Online PSC | 2
| VV |  | "odkopávky"25,08 |  | 25.08 | [12 empty] | VV | 2 | 2 | True | 0 | ROZPOCET
| VV |  | "šachta"5,88 |  | 5.88 | [12 empty] | VV | 2 | 2 | True | 0 | ROZPOCET
| VV |  | Součet |  | 30.96 | [12 empty] | VV | 2 | 4 | True | 1 | ROZPOCET
7 | K | 162751119 | Vodorovné přemístění výkopku nebo sypaniny po suchu na obvyklém dopravním prostředku, bez naložení výkopku, avšak se složením bez rozhrnutí z horniny třídy těžitelnosti I skupiny 1 až 3 na vzdálenost Příplatek k ceně za každých dalších i započatých 1 000 m | m3 | 154.8 |  | 0 | CS ÚRS 2023 01 |  | základní |  | 0 | 0 | 0 | 0 | 0 | 4 | K | 2 |  |  |  | ROZPOCET | 0 | 0 | 0 | 0 | 0 | 1 | 0 | 4 | 119620574
| Online PSC |  | https://podminky.urs.cz/item/CS_URS_2023_01/162751119 | [14 empty] | Online PSC | 2
| VV |  | "na skládku do 15km"30,96*5 |  | 154.8 | [12 empty] | VV | 2 | 2 | True | 1 | ROZPOCET
8 | K | 171201231 | Poplatek za uložení stavebního odpadu na recyklační skládce (skládkovné) zeminy a kamení zatříděného do Katalogu odpadů pod kódem 17 05 04 | t | 55.728 |  | 0 | CS ÚRS 2023 01 |  | základní |  | 0 | 0 | 0 | 0 | 0 | 4 | K | 2 |  |  |  | ROZPOCET | 0 | 0 | 0 | 0 | 0 | 1 | 0 | 4 | -1535016026
| Online PSC |  | https://podminky.urs.cz/item/CS_URS_2023_01/171201231 | [14 empty] | Online PSC | 2
| VV |  | 30,96*1,8 |  | 55.728 | [12 empty] | VV | 2 | 2 | True | 1 | ROZPOCET
9 | K | 174111101 | Zásyp sypaninou z jakékoliv horniny ručně s uložením výkopku ve vrstvách se zhutněním jam, šachet, rýh nebo kolem objektů v těchto vykopávkách | m3 | 3.6 |  | 0 | CS ÚRS 2023 01 |  | základní |  | 0 | 0 | 0 | 0 | 0 | 4 | K | 2 |  |  |  | ROZPOCET | 0 | 0 | 0 | 0 | 0 | 1 | 0 | 4 | -250067041
| Online PSC |  | https://podminky.urs.cz/item/CS_URS_2023_01/174111101 | [14 empty] | Online PSC | 2
| VV |  | 5,88-(1,14*2) |  | 3.6 | [12 empty] | VV | 2 | 2 | True | 1 | ROZPOCET
10 | M | 583373310 | štěrkopísek frakce 0/22 | t | 6.48 |  | 0 | CS ÚRS 2023 01 |  | základní |  | 0 | 1 | 6.48 | 0 | 0 | 8 | M | 2 |  |  |  | ROZPOCET | 0 | 0 | 0 | 0 | 0 | 1 | 0 | 4 | 1270100847
| VV |  | "obsyp šachet"3,6*1,8 |  | 6.48 | [12 empty] | VV | 2 | 2 | True | 1 | ROZPOCET
11 | K | 181951112 | Úprava pláně vyrovnáním výškových rozdílů strojně v hornině třídy těžitelnosti I, skupiny 1 až 3 se zhutněním | m2 | 753.2 |  | 0 | CS ÚRS 2023 01 |  | základní |  | 0 | 0 | 0 | 0 | 0 | 4 | K | 2 |  |  |  | ROZPOCET | 0 | 0 | 0 | 0 | 0 | 1 | 0 | 4 | -1705902462
| Online PSC |  | https://podminky.urs.cz/item/CS_URS_2023_01/181951112 | [14 empty] | Online PSC | 2
| VV |  | "zpevněné plochy"22+652 |  | 674 | [12 empty] | VV | 2 | 2 | True | 0 | ROZPOCET
| VV |  | "vegetační"70,2 |  | 70.2 | [12 empty] | VV | 2 | 2 | True | 0 | ROZPOCET
| VV |  | "varovný pás"4 |  | 4 | [12 empty] | VV | 2 | 2 | True | 0 | ROZPOCET
| VV |  | "umělá vodící linie"5 |  | 5 | [12 empty] | VV | 2 | 2 | True | 0 | ROZPOCET
| VV |  | Součet |  | 753.2 | [12 empty] | VV | 2 | 4 | True | 1 | ROZPOCET
| D | 5 | Komunikace pozemní |  |  |  | 0 |  |  |  |  | 0 |  | 216.2856 |  | 0 | 1 | D | 1 |  |  |  | ROZPOCET | [6 empty] | 0
12 | K | 564851111 | Podklad ze štěrkodrti ŠD s rozprostřením a zhutněním plochy přes 100 m2, po zhutnění tl. 150 mm | m2 | 2259.6 |  | 0 | CS ÚRS 2023 01 |  | základní |  | 0 | 0 | 0 | 0 | 0 | 4 | K | 2 |  |  |  | ROZPOCET | 0 | 0 | 0 | 0 | 0 | 1 | 0 | 4 | -1929208008
| Online PSC |  | https://podminky.urs.cz/item/CS_URS_2023_01/564851111 | [14 empty] | Online PSC | 2
| P |  | Poznámka k položce: uvažováno dodání materiálu přímo na místo zabudování nebo do prostoru technologické manipulace (50m), hmotnost materiálu se tedy nezapočítává do výpočtu přesunu hmot, případný přesun hmot započítejte do ceny položky | [14 empty] | P | 2
| VV |  | "dle přílohy Situace stavby" | [14 empty] | VV | 2 | 1 | True | 0 | ROZPOCET
| VV |  | "zpevněné plochy"22+652 |  | 674 | [12 empty] | VV | 2 | 2 | True | 0 | ROZPOCET
| VV |  | "vegetační"70,2 |  | 70.2 | [12 empty] | VV | 2 | 2 | True | 0 | ROZPOCET
| VV |  | "varovný pás"4 |  | 4 | [12 empty] | VV | 2 | 2 | True | 0 | ROZPOCET
| VV |  | "umělá vodící linie"5 |  | 5 | [12 empty] | VV | 2 | 2 | True | 0 | ROZPOCET
| VV |  | Mezisoučet |  | 753.2 | [12 empty] | VV | 2 | 3 | True | 0 | ROZPOCET
| VV |  | "2 vrstvy"753,2 |  | 753.2 | [12 empty] | VV | 2 | 2 | True | 0 | ROZPOCET
| VV |  | Mezisoučet |  | 753.2 | [12 empty] | VV | 2 | 3 | True | 0 | ROZPOCET
| VV |  | "sanace dle PD v případě neúnosného podloží" | [14 empty] | VV | 2 | 1 | True | 0 | ROZPOCET
| VV |  | "zpevněné plochy"22+652 |  | 674 | [12 empty] | VV | 2 | 2 | True | 0 | ROZPOCET
| VV |  | "vegetační"70,2 |  | 70.2 | [12 empty] | VV | 2 | 2 | True | 0 | ROZPOCET
| VV |  | "varovný pás"4 |  | 4 | [12 empty] | VV | 2 | 2 | True | 0 | ROZPOCET
| VV |  | "umělá vodící linie"5 |  | 5 | [12 empty] | VV | 2 | 2 | True | 0 | ROZPOCET
| VV |  | Mezisoučet |  | 753.2 | [12 empty] | VV | 2 | 3 | True | 0 | ROZPOCET
| VV |  | Součet |  | 2259.6 | [12 empty] | VV | 2 | 4 | True | 1 | ROZPOCET
13 | K | 596212213 | Kladení dlažby z betonových zámkových dlaždic pozemních komunikací ručně s ložem z kameniva těženého nebo drceného tl. do 50 mm, s vyplněním spár, s dvojitým hutněním vibrováním a se smetením přebytečného materiálu na krajnici tl. 80 mm skupiny A, pro plochy přes 300 m2 | m2 | 683 |  | 0 | CS ÚRS 2023 01 |  | základní |  | 0 | 0.11162 | 76.2365 | 0 | 0 | 4 | K | 2 |  |  |  | ROZPOCET | 0 | 0 | 0 | 0 | 0 | 1 | 0 | 4 | 288350121
| Online PSC |  | https://podminky.urs.cz/item/CS_URS_2023_01/596212213 | [14 empty] | Online PSC | 2
| VV |  | "dle přílohy Situace stavby" | [14 empty] | VV | 2 | 1 | True | 0 | ROZPOCET
| VV |  | "zpevněné plochy"22+652 |  | 674 | [12 empty] | VV | 2 | 2 | True | 0 | ROZPOCET
| VV |  | "varovný pás"4 |  | 4 | [12 empty] | VV | 2 | 2 | True | 0 | ROZPOCET
| VV |  | "umělá vodící linie"5 |  | 5 | [12 empty] | VV | 2 | 2 | True | 0 | ROZPOCET
| VV |  | Součet |  | 683 | [12 empty] | VV | 2 | 4 | True | 1 | ROZPOCET
14 | M | 59245020 | dlažba tvar obdélník betonová 200x100x80mm přírodní | m2 | 687.48 |  | 0 | CS ÚRS 2023 01 |  | základní |  | 0 | 0.176 | 120.9965 | 0 | 0 | 8 | M | 2 |  |  |  | ROZPOCET | 0 | 0 | 0 | 0 | 0 | 1 | 0 | 4 | -719661941
| VV |  | "zpevněné plochy"22+652 |  | 674 | [12 empty] | VV | 2 | 2 | True | 0 | ROZPOCET
| VV |  | Mezisoučet |  | 674 | [12 empty] | VV | 2 | 3 | True | 0 | ROZPOCET
| VV |  | 674*1,02 |  | 687.48 | [12 empty] | VV | 2 | 2 | True | 1 | ROZPOCET
15 | M | 59245226 | dlažba tvar obdélník betonová pro nevidomé 200x100x80mm barevná | m2 | 4.08 |  | 0 | CS ÚRS 2023 01 |  | základní |  | 0 | 0.175 | 0.714 | 0 | 0 | 8 | M | 2 |  |  |  | ROZPOCET | 0 | 0 | 0 | 0 | 0 | 1 | 0 | 4 | 908629597
| VV |  | "varovný pás"4 |  | 4 | [12 empty] | VV | 2 | 2 | True | 0 | ROZPOCET
| VV |  | Mezisoučet |  | 4 | [12 empty] | VV | 2 | 3 | True | 0 | ROZPOCET
| VV |  | 4*1,02 |  | 4.08 | [12 empty] | VV | 2 | 2 | True | 1 | ROZPOCET
16 | M | 59245030R | dlažba tvar čtverec betonová 200x200x80mm přírodní | m2 | 5.1 |  | 0 | CS ÚRS 2023 01 |  | základní |  | 0 | 0.15 | 0.765 | 0 | 0 | 8 | M | 2 |  |  |  | ROZPOCET | 0 | 0 | 0 | 0 | 0 | 1 | 0 | 4 | 774407752
| VV |  | "umělá vodící linie"5 |  | 5 | [12 empty] | VV | 2 | 2 | True | 0 | ROZPOCET
| VV |  | Mezisoučet |  | 5 | [12 empty] | VV | 2 | 3 | True | 0 | ROZPOCET
| VV |  | 5*1,02 |  | 5.1 | [12 empty] | VV | 2 | 2 | True | 1 | ROZPOCET
17 | K | 596412211 | Kladení dlažby z betonových vegetačních dlaždic pozemních komunikací s ložem z kameniva těženého nebo drceného tl. do 50 mm, s vyplněním spár a vegetačních otvorů, s hutněním vibrováním tl. 80 mm, pro plochy přes 50 do 100 m2 | m2 | 70.2 |  | 0 | CS ÚRS 2023 01 |  | základní |  | 0 | 0.098 | 6.8796 | 0 | 0 | 4 | K | 2 |  |  |  | ROZPOCET | 0 | 0 | 0 | 0 | 0 | 1 | 0 | 4 | 14905550
| Online PSC |  | https://podminky.urs.cz/item/CS_URS_2023_01/596412211 | [14 empty] | Online PSC | 2
| VV |  | "vegetační dlažba šedá"70,2-4,5 |  | 65.7 | [12 empty] | VV | 2 | 2 | True | 0 | ROZPOCET
| VV |  | "vegetační dlažba antracit"4,5*0,2*5 |  | 4.5 | [12 empty] | VV | 2 | 2 | True | 0 | ROZPOCET
| VV |  | Součet |  | 70.2 | [12 empty] | VV | 2 | 4 | True | 1 | ROZPOCET
18 | M | 59245035 | dlažba plošná betonová vegetační 200x200x80mm přírodní | m2 | 69.024 |  | 0 | CS ÚRS 2023 01 |  | základní |  | 0 | 0.145 | 10.0085 | 0 | 0 | 8 | M | 2 |  |  |  | ROZPOCET | 0 | 0 | 0 | 0 | 0 | 1 | 0 | 4 | 319070854
| VV |  | "vegetační dlažba šedá"70,2-4,5 |  | 65.7 | [12 empty] | VV | 2 | 2 | True | 0 | ROZPOCET
| VV |  | Mezisoučet |  | 65.7 | [12 empty] | VV | 2 | 3 | True | 0 | ROZPOCET
| VV |  | 65,7*1,02 |  | 67.014 | [12 empty] | VV | 2 | 2 | True | 0 | ROZPOCET
| VV |  | 67,014*1,03 "Přepočtené koeficientem množství |  | 69.024 | [12 empty] | VV | 2 | 2 | True | 1 | ROZPOCET
19 | M | 59245036 | dlažba plošná betonová vegetační 200x200x80mm barevná | m2 | 4.728 |  | 0 | CS ÚRS 2023 01 |  | základní |  | 0 | 0.145 | 0.68556 | 0 | 0 | 8 | M | 2 |  |  |  | ROZPOCET | 0 | 0 | 0 | 0 | 0 | 1 | 0 | 4 | -1491297649
| VV |  | "vegetační dlažba antracit"4,5*0,2*5 |  | 4.5 | [12 empty] | VV | 2 | 2 | True | 0 | ROZPOCET
| VV |  | Mezisoučet |  | 4.5 | [12 empty] | VV | 2 | 3 | True | 0 | ROZPOCET
| VV |  | 4,5*1,02 |  | 4.59 | [12 empty] | VV | 2 | 2 | True | 0 | ROZPOCET
| VV |  | 4,59*1,03 "Přepočtené koeficientem množství |  | 4.728 | [12 empty] | VV | 2 | 2 | True | 1 | ROZPOCET
| D | 8 | Trubní vedení |  |  |  | 0 |  |  |  |  | 0 |  | 0.6818 |  | 0 | 1 | D | 1 |  |  |  | ROZPOCET | [6 empty] | 0
20 | K | 895941111R | Zřízení vpusti kanalizační uliční z betonových dílců typ UV-50 normální | kus | 2 |  | 0 |  |  | základní |  | 0 | 0.3409 | 0.6818 | 0 | 0 | 4 | K | 2 |  |  |  | ROZPOCET | 0 | 0 | 0 | 0 | 0 | 1 | 0 | 4 | 184697378
| VV |  | "dle přílohy Situace stavby" | [14 empty] | VV | 2 | 1 | True | 0 | ROZPOCET
| VV |  | "nová UV"2 |  | 2 | [12 empty] | VV | 2 | 2 | True | 1 | ROZPOCET
21 | M | R3 | Litinová mříž 500x500 tř. D400 + rám + kalový koš | kompl | 2 |  | 0 |  |  | základní |  | 0 | 0 | 0 | 0 | 0 | 8 | M | 2 |  |  |  | ROZPOCET | 0 | 0 | 0 | 0 | 0 | 1 | 0 | 4 | 825011425
| VV |  | "UV normální"2 |  | 2 | [12 empty] | VV | 2 | 2 | True | 1 | ROZPOCET
22 | M | R5 | Kompletní betonové dílce uliční vpusti | kompl | 2 |  | 0 |  |  | základní |  | 0 | 0 | 0 | 0 | 0 | 8 | M | 2 |  |  |  | ROZPOCET | 0 | 0 | 0 | 0 | 0 | 1 | 0 | 4 | 598407058
| VV |  | "vyrovn. prstenec, skruž s otvorem, skruž, výtok se sifonem, koš na nečistoty"2 |  | 2 | [12 empty] | VV | 2 | 2 | True | 1 | ROZPOCET
| D | 9 | Ostatní konstrukce a práce, bourání |  |  |  | 0 |  |  |  |  | 0 |  | 47.821 |  | 0 | 1 | D | 1 |  |  |  | ROZPOCET | [6 empty] | 0
23 | K | 914111111 | Montáž svislé dopravní značky základní velikosti do 1 m2 objímkami na sloupky nebo konzoly | kus | 1 |  | 0 | CS ÚRS 2023 01 |  | základní |  | 0 | 0.0007 | 0.0007 | 0 | 0 | 4 | K | 2 |  |  |  | ROZPOCET | 0 | 0 | 0 | 0 | 0 | 1 | 0 | 4 | -2038231329
| Online PSC |  | https://podminky.urs.cz/item/CS_URS_2023_01/914111111 | [14 empty] | Online PSC | 2
| VV |  | "dle přílohy Situace stavby" | [14 empty] | VV | 2 | 1 | True | 0 | ROZPOCET
| VV |  | "B1+E13"1 |  | 1 | [12 empty] | VV | 2 | 2 | True | 1 | ROZPOCET
24 | M | 40445650 | dodatkové tabulky E7, E12, E13 500x300mm | kus | 1 |  | 0 | CS ÚRS 2023 01 |  | základní |  | 0 | 0.0017 | 0.0017 | 0 | 0 | 8 | M | 2 |  |  |  | ROZPOCET | 0 | 0 | 0 | 0 | 0 | 1 | 0 | 4 | -785924870
25 | M | 40445619 | zákazové, příkazové dopravní značky B1-B34, C1-15 500mm | kus | 1 |  | 0 | CS ÚRS 2023 01 |  | základní |  | 0 | 0.0013 | 0.0013 | 0 | 0 | 8 | M | 2 |  |  |  | ROZPOCET | 0 | 0 | 0 | 0 | 0 | 1 | 0 | 4 | 233664611
26 | K | 914511112 | Montáž sloupku dopravních značek délky do 3,5 m do hliníkové patky pro sloupek D 60 mm | kus | 1 |  | 0 | CS ÚRS 2023 01 |  | základní |  | 0 | 0.11241 | 0.11241 | 0 | 0 | 4 | K | 2 |  |  |  | ROZPOCET | 0 | 0 | 0 | 0 | 0 | 1 | 0 | 4 | 829507582
| Online PSC |  | https://podminky.urs.cz/item/CS_URS_2023_01/914511112 | [14 empty] | Online PSC | 2
| VV |  | "dle přílohy Situace stavby" | [14 empty] | VV | 2 | 1 | True | 0 | ROZPOCET
| VV |  | "B1+E13"1 |  | 1 | [12 empty] | VV | 2 | 2 | True | 1 | ROZPOCET
27 | M | 404452250 | sloupek pro dopravní značku Zn D 60mm v 3,5m | kus | 1 |  | 0 | CS ÚRS 2023 01 |  | základní |  | 0 | 0.0061 | 0.0061 | 0 | 0 | 8 | M | 2 |  |  |  | ROZPOCET | 0 | 0 | 0 | 0 | 0 | 1 | 0 | 4 | -1268178035
28 | K | 915491211 | Osazení vodicího proužku z betonových prefabrikovaných desek tl. do 120 mm do lože z cementové malty tl. 20 mm, s vyplněním a zatřením spár cementovou maltou s podkladní vrstvou z betonu prostého tl. 50 až 100 mm šířka proužku 250 mm | m | 17 |  | 0 | CS ÚRS 2023 01 |  | základní |  | 0 | 0.080876 | 1.3749 | 0 | 0 | 4 | K | 2 |  |  |  | ROZPOCET | 0 | 0 | 0 | 0 | 0 | 1 | 0 | 4 | 1777118707
| Online PSC |  | https://podminky.urs.cz/item/CS_URS_2023_01/915491211 | [14 empty] | Online PSC | 2
| VV |  | " případě poškození dle vybourání"17 |  | 17 | [12 empty] | VV | 2 | 2 | True | 1 | ROZPOCET
29 | M | 59218002 | krajník betonový silniční 500x250x100mm | m | 17.34 |  | 0 | CS ÚRS 2023 01 |  | základní |  | 0 | 0.056 | 0.97104 | 0 | 0 | 8 | M | 2 |  |  |  | ROZPOCET | 0 | 0 | 0 | 0 | 0 | 1 | 0 | 4 | -24296035
| VV |  | 17*1,02 |  | 17.34 | [12 empty] | VV | 2 | 2 | True | 1 | ROZPOCET
30 | K | 916131213 | Osazení silničního obrubníku betonového se zřízením lože, s vyplněním a zatřením spár cementovou maltou stojatého s boční opěrou z betonu prostého, do lože z betonu prostého | m | 160 |  | 0 | CS ÚRS 2023 01 |  | základní |  | 0 | 0.1554 | 24.8639 | 0 | 0 | 4 | K | 2 |  |  |  | ROZPOCET | 0 | 0 | 0 | 0 | 0 | 1 | 0 | 4 | -1812926337
| Online PSC |  | https://podminky.urs.cz/item/CS_URS_2023_01/916131213 | [14 empty] | Online PSC | 2
| VV |  | "dle přílohy Situace stavby a Vzorový příčný řez" | [14 empty] | VV | 2 | 1 | True | 0 | ROZPOCET
| VV |  | "obruba 15/25"36+62 |  | 98 | [12 empty] | VV | 2 | 2 | True | 0 | ROZPOCET
| VV |  | "obruba 15/15"15 |  | 15 | [12 empty] | VV | 2 | 2 | True | 0 | ROZPOCET
| VV |  | "obrubaná běhová 15/25-15"2 |  | 2 | [12 empty] | VV | 2 | 2 | True | 0 | ROZPOCET
| VV |  | "obruba 10/25"24+21 |  | 45 | [12 empty] | VV | 2 | 2 | True | 0 | ROZPOCET
| VV |  | Součet |  | 160 | [12 empty] | VV | 2 | 4 | True | 1 | ROZPOCET
31 | M | 59217031 | obrubník betonový silniční 1000x150x250mm | m | 99.96 |  | 0 | CS ÚRS 2023 01 |  | základní |  | 0 | 0.08 | 7.9968 | 0 | 0 | 8 | M | 2 |  |  |  | ROZPOCET | 0 | 0 | 0 | 0 | 0 | 1 | 0 | 4 | -96520597
| VV |  | "dle přílohy Situace stavby a Vzorový příčný řez" | [14 empty] | VV | 2 | 1 | True | 0 | ROZPOCET
| VV |  | "obruba 15/25"36+62 |  | 98 | [12 empty] | VV | 2 | 2 | True | 0 | ROZPOCET
| VV |  | Mezisoučet |  | 98 | [12 empty] | VV | 2 | 3 | True | 0 | ROZPOCET
| VV |  | 98*1,02 |  | 99.96 | [12 empty] | VV | 2 | 2 | True | 1 | ROZPOCET
32 | M | 59217032 | obrubník betonový silniční 1000x150x150mm | m | 15.3 |  | 0 | CS ÚRS 2023 01 |  | základní |  | 0 | 0.055 | 0.8415 | 0 | 0 | 8 | M | 2 |  |  |  | ROZPOCET | 0 | 0 | 0 | 0 | 0 | 1 | 0 | 4 | -1030584967
| VV |  | "obruba 15/15"15 |  | 15 | [12 empty] | VV | 2 | 2 | True | 0 | ROZPOCET
| VV |  | Mezisoučet |  | 15 | [12 empty] | VV | 2 | 3 | True | 0 | ROZPOCET
| VV |  | 15*1,02 |  | 15.3 | [12 empty] | VV | 2 | 2 | True | 1 | ROZPOCET
33 | M | 59217030 | obrubník betonový silniční přechodový 1000x150x150-250mm | m | 2 |  | 0 | CS ÚRS 2023 01 |  | základní |  | 0 | 0.06567 | 0.13134 | 0 | 0 | 8 | M | 2 |  |  |  | ROZPOCET | 0 | 0 | 0 | 0 | 0 | 1 | 0 | 4 | 1567252950
| VV |  | "obrubaná běhová 15/25-15"2 |  | 2 | [12 empty] | VV | 2 | 2 | True | 1 | ROZPOCET
34 | M | 59217017 | obrubník betonový chodníkový 1000x100x250mm | m | 45.9 |  | 0 | CS ÚRS 2023 01 |  | základní |  | 0 | 0.05612 | 2.5759 | 0 | 0 | 8 | M | 2 |  |  |  | ROZPOCET | 0 | 0 | 0 | 0 | 0 | 1 | 0 | 4 | 2131914915
| VV |  | "obruba 10/25"24+21 |  | 45 | [12 empty] | VV | 2 | 2 | True | 0 | ROZPOCET
| VV |  | Mezisoučet |  | 45 | [12 empty] | VV | 2 | 3 | True | 0 | ROZPOCET
| VV |  | 45*1,02 |  | 45.9 | [12 empty] | VV | 2 | 2 | True | 1 | ROZPOCET
35 | K | 916991121 | Lože pod obrubníky, krajníky nebo obruby z dlažebních kostek z betonu prostého | m3 | 2.901 |  | 0 | CS ÚRS 2023 01 |  | základní |  | 0 | 2.2563 | 6.5456 | 0 | 0 | 4 | K | 2 |  |  |  | ROZPOCET | 0 | 0 | 0 | 0 | 0 | 1 | 0 | 4 | -151745326
| Online PSC |  | https://podminky.urs.cz/item/CS_URS_2023_01/916991121 | [14 empty] | Online PSC | 2
| VV |  | "dle přílohy B.2 Situace stavby a B.3 Vzorový příčný řez" | [14 empty] | VV | 2 | 1 | True | 0 | ROZPOCET
| VV |  | "obruby 15"115*0,35*0,05 |  | 2.013 | [12 empty] | VV | 2 | 2 | True | 0 | ROZPOCET
| VV |  | "obruby 10"45*0,3*0,05 |  | 0.675 | [12 empty] | VV | 2 | 2 | True | 0 | ROZPOCET
| VV |  | "vodící proužek"17*0,25*0,05 |  | 0.213 | [12 empty] | VV | 2 | 2 | True | 0 | ROZPOCET
| VV |  | Součet |  | 2.901 | [12 empty] | VV | 2 | 4 | True | 1 | ROZPOCET
36 | K | 935113111 | Osazení odvodňovacího žlabu s krycím roštem polymerbetonového šířky do 200 mm | m | 7 |  | 0 | CS ÚRS 2023 01 |  | základní |  | 0 | 0.29221 | 2.0455 | 0 | 0 | 4 | K | 2 |  |  |  | ROZPOCET | 0 | 0 | 0 | 0 | 0 | 1 | 0 | 4 | -367380056
| Online PSC |  | https://podminky.urs.cz/item/CS_URS_2023_01/935113111 | [14 empty] | Online PSC | 2
37 | M | 59227105 | žlab odvodňovací z polymerbetonu bez spádu dna se svislým odtokem a integrovaným těsněním pozinkovaná hrana š 150mm | m | 7 |  | 0 | CS ÚRS 2023 01 |  | základní |  | 0 | 0.0365 | 0.2555 | 0 | 0 | 8 | M | 2 |  |  |  | ROZPOCET | 0 | 0 | 0 | 0 | 0 | 1 | 0 | 4 | -1481181333
38 | M | 56241025 | rošt můstkový D400 litina pro žlab š 150mm | m | 7 |  | 0 | CS ÚRS 2023 01 |  | základní |  | 0 | 0.013 | 0.091 | 0 | 0 | 8 | M | 2 |  |  |  | ROZPOCET | 0 | 0 | 0 | 0 | 0 | 1 | 0 | 4 | -478719425
39 | M | 59227022 | čelo plné na začátek a konec odvodňovacího žlabu polymerbeton pozink hrana š 150mm | kus | 2 |  | 0 | CS ÚRS 2023 01 |  | základní |  | 0 | 0.0029 | 0.0058 | 0 | 0 | 8 | M | 2 |  |  |  | ROZPOCET | 0 | 0 | 0 | 0 | 0 | 1 | 0 | 4 | 1576708044
| D | 997 | Přesun sutě |  |  |  | 0 |  |  |  |  | 0 |  | 0 |  | 0 | 1 | D | 1 |  |  |  | ROZPOCET | [6 empty] | 0
40 | K | 997221551 | Vodorovná doprava suti bez naložení, ale se složením a s hrubým urovnáním ze sypkých materiálů, na vzdálenost do 1 km | t | 7.395 |  | 0 | CS ÚRS 2023 01 |  | základní |  | 0 | 0 | 0 | 0 | 0 | 4 | K | 2 |  |  |  | ROZPOCET | 0 | 0 | 0 | 0 | 0 | 1 | 0 | 4 | -706996347
| Online PSC |  | https://podminky.urs.cz/item/CS_URS_2023_01/997221551 | [14 empty] | Online PSC | 2
| VV |  | "beton"3,91+3,485 |  | 7.395 | [12 empty] | VV | 2 | 2 | True | 1 | ROZPOCET
41 | K | 997221559 | Vodorovná doprava suti bez naložení, ale se složením a s hrubým urovnáním Příplatek k ceně za každý další i započatý 1 km přes 1 km | t | 140.505 |  | 0 | CS ÚRS 2023 01 |  | základní |  | 0 | 0 | 0 | 0 | 0 | 4 | K | 2 |  |  |  | ROZPOCET | 0 | 0 | 0 | 0 | 0 | 1 | 0 | 4 | 1726618129
| Online PSC |  | https://podminky.urs.cz/item/CS_URS_2023_01/997221559 | [14 empty] | Online PSC | 2
| VV |  | "na skládku do 20km"7,395*19 |  | 140.505 | [12 empty] | VV | 2 | 2 | True | 1 | ROZPOCET
42 | K | 997221611 | Nakládání na dopravní prostředky pro vodorovnou dopravu suti | t | 7.395 |  | 0 | CS ÚRS 2023 01 |  | základní |  | 0 | 0 | 0 | 0 | 0 | 4 | K | 2 |  |  |  | ROZPOCET | 0 | 0 | 0 | 0 | 0 | 1 | 0 | 4 | 189788264
| Online PSC |  | https://podminky.urs.cz/item/CS_URS_2023_01/997221611 | [14 empty] | Online PSC | 2
| VV |  | "beton"7,395 |  | 7.395 | [12 empty] | VV | 2 | 2 | True | 1 | ROZPOCET
43 | K | 997221861 | Poplatek za uložení stavebního odpadu na recyklační skládce (skládkovné) z prostého betonu zatříděného do Katalogu odpadů pod kódem 17 01 01 | t | 7.395 |  | 0 | CS ÚRS 2023 01 |  | základní |  | 0 | 0 | 0 | 0 | 0 | 4 | K | 2 |  |  |  | ROZPOCET | 0 | 0 | 0 | 0 | 0 | 1 | 0 | 4 | -274063898
| Online PSC |  | https://podminky.urs.cz/item/CS_URS_2023_01/997221861 | [14 empty] | Online PSC | 2
| VV |  | "beton"7,395 |  | 7.395 | [12 empty] | VV | 2 | 2 | True | 1 | ROZPOCET
| D | 998 | Přesun hmot |  |  |  | 0 |  |  |  |  | 0 |  | 0 |  | 0 | 1 | D | 1 |  |  |  | ROZPOCET | [6 empty] | 0
44 | K | 998223011 | Přesun hmot pro pozemní komunikace s krytem dlážděným dopravní vzdálenost do 200 m jakékoliv délky objektu | t | 271.3 |  | 0 | CS ÚRS 2023 01 |  | základní |  | 0 | 0 | 0 | 0 | 0 | 4 | K | 2 |  |  |  | ROZPOCET | 0 | 0 | 0 | 0 | 0 | 1 | 0 | 4 | -1251562633
| Online PSC |  | https://podminky.urs.cz/item/CS_URS_2023_01/998223011 | [14 empty] | Online PSC | 2
| D | PSV | Práce a dodávky PSV |  |  |  | 0 |  |  |  |  | 0 |  | 0.031103 |  | 0 | 2 | D | 0 |  |  |  | ROZPOCET | [6 empty] | 0
| D | 711 | Izolace proti vodě, vlhkosti a plynům |  |  |  | 0 |  |  |  |  | 0 |  | 0.031103 |  | 0 | 2 | D | 1 |  |  |  | ROZPOCET | [6 empty] | 0
45 | K | 711161215 | Izolace proti zemní vlhkosti a beztlakové vodě nopovými fóliemi na ploše svislé S vrstva ochranná, odvětrávací a drenážní výška nopku 20,0 mm, tl. fólie do 1,0 mm | m2 | 39 |  | 0 | CS ÚRS 2023 01 |  | základní |  | 0 | 0.0007975 | 0.031103 | 0 | 0 | 16 | K | 2 |  |  |  | ROZPOCET | 0 | 0 | 0 | 0 | 0 | 1 | 0 | 16 | 615713329
| Online PSC |  | https://podminky.urs.cz/item/CS_URS_2023_01/711161215 | [14 empty] | Online PSC | 2

## D1-03 - Sadové úpravy
{e15f8cb9-6c97-4ebb-ba97-85835cf73b94}
2
| KRYCÍ LIST SOUPISU PRACÍ | [7 empty] | v --- níže se nacházejí doplnkové a pomocné údaje k sestavám --- v | [8 empty] | False
Stavba:
Výstavba nové výjezdové základny ZZS PAK v Litomyšli - bez mobiliáře
Objekt:
D1-03 - Sadové úpravy
| KSO: |  |  |  |  | CC-CZ:
| Místo: |  |  |  |  | Datum: | 27. 3. 2023
| Zadavatel: |  |  |  |  | IČ:
DIČ:
| Uchazeč: |  |  |  |  | IČ: | Vyplň údaj
|  | Vyplň údaj |  |  |  | DIČ: | Vyplň údaj
| Projektant: |  |  |  |  | IČ: | 27492851
DIČ:
| Zpracovatel: |  |  |  |  | IČ:
|  | Ing.Jiří Pitra |  |  |  | DIČ:
Poznámka:
| Cena bez DPH | [5 empty] | 0
|  |  | Základ daně |  |  | Sazba daně | Výše daně
| DPH | základní | 0 |  |  | 21% | 0
|  | snížená | 0 |  |  | 15% | 0
|  | zákl. přenesená | 0 |  |  | 21% | 0
|  | sníž. přenesená | 0 |  |  | 15% | 0
|  | nulová | 0 |  |  | 0% | 0
| Cena s DPH |  |  | v | CZK |  | 0
REKAPITULACE ČLENĚNÍ SOUPISU PRACÍ
Stavba:
Výstavba nové výjezdové základny ZZS PAK v Litomyšli - bez mobiliáře
Objekt:
D1-03 - Sadové úpravy
Místo: | [5 empty] | Datum: | 27. 3. 2023
Zadavatel: | [5 empty] | Projektant: | 0
Uchazeč: |  |  | Vyplň údaj |  |  | Zpracovatel: | Ing.Jiří Pitra
Kód dílu - Popis | [6 empty] | Cena celkem [CZK]
Náklady stavby celkem | [6 empty] | 0 | [11 empty] | -1
| A.1 - ROSTLINNÝ MATERIÁL | [5 empty] | 0
| A.2 - PRÁCE A DODÁVKY SPOJENÉ S VÝSADBOU | [5 empty] | 0
| A.2.1 - Výsadba stromů | [5 empty] | 0
| A.2.2 - Ostatní materiál spojený s výsadbou stromů | [5 empty] | 0
| A.2.3 - Výsadba keřů | [5 empty] | 0
| A.2.4 - Ostatní materiál spojený s výsadbou keřů | [5 empty] | 0
| B. - Založení parkového trávníku: | [5 empty] | 0
| 18 - Zemní práce - povrchové úpravy terénu | [5 empty] | 0
| B.1 - Práce spojené se založením parkového trávníku: | [5 empty] | 0
| B.2 - Ostatní materiál spojený se založením trávníku | [5 empty] | 0
| C. - Přesun hmot v rámci staveniště | [5 empty] | 0
SOUPIS PRACÍ
Stavba:
Výstavba nové výjezdové základny ZZS PAK v Litomyšli - bez mobiliáře
Objekt:
D1-03 - Sadové úpravy
Místo: | [5 empty] | Datum: | 27. 3. 2023
Zadavatel: | [5 empty] | Projektant: | 0
Uchazeč: |  |  | Vyplň údaj |  |  | Zpracovatel: | Ing.Jiří Pitra
PČ | Typ | Kód | Popis | MJ | Množství | J.cena [CZK] | Cena celkem [CZK] | Cenová soustava |  | DPH | J. Nh [h] | Nh celkem [h] | J. hmotnost [t] | Hmotnost celkem [t] | J. suť [t] | Suť Celkem [t]
Náklady soupisu celkem | [6 empty] | 0 |  |  |  |  | 0 |  | 229.5 |  | 0 |  | D | -1 | [10 empty] | 0
| D | A.1 | ROSTLINNÝ MATERIÁL |  |  |  | 0 |  |  |  |  | 0 |  | 0 |  | 0 | 1 | D | 0 |  |  |  | ROZPOCET | [6 empty] | 0
1 | M | x01 | Acer campestre ´Elsrijk´, strom 10-12, ko | kus | 2 |  | 0 |  |  | základní |  | 0 | 0 | 0 | 0 | 0 | 8 | M | 1 |  |  |  | ROZPOCET | 0 | 0 | 0 | 0 | 0 | 1 | 0 | 4 | 2
2 | M | x02 | Carpinus betulus 'Fastigiata', strom 10-12, ko (kmenný tvar nebo lze i pyramida výška 2-2,5 m při výsadbě) | kus | 3 |  | 0 |  |  | základní |  | 0 | 0 | 0 | 0 | 0 | 8 | M | 1 |  |  |  | ROZPOCET | 0 | 0 | 0 | 0 | 0 | 1 | 0 | 4 | 4
3 | M | x03 | Spiraea x vanhouttei, keř v 30-40, ko | kus | 126 |  | 0 |  |  | základní |  | 0 | 0 | 0 | 0 | 0 | 8 | M | 1 |  |  |  | ROZPOCET | 0 | 0 | 0 | 0 | 0 | 1 | 0 | 4 | 6
4 | M | x04 | Cornus alba ´Sibirica´, keř v 30-40, ko | kus | 68 |  | 0 |  |  | základní |  | 0 | 0 | 0 | 0 | 0 | 8 | M | 1 |  |  |  | ROZPOCET | 0 | 0 | 0 | 0 | 0 | 1 | 0 | 4 | 8
5 | M | x05 | Lonicera tatarica, keř v 30-40, ko | kus | 41 |  | 0 |  |  | základní |  | 0 | 0 | 0 | 0 | 0 | 8 | M | 1 |  |  |  | ROZPOCET | 0 | 0 | 0 | 0 | 0 | 1 | 0 | 4 | 10
| D | A.2 | PRÁCE A DODÁVKY SPOJENÉ S VÝSADBOU |  |  |  | 0 |  |  |  |  | 0 |  | 0 |  | 0 | 1 | D | 0 |  |  |  | ROZPOCET | [6 empty] | 0
6 | K | chc | vytyčení výsadby | kpl | 1 |  | 0 |  |  | základní |  | 0 | 0 | 0 | 0 | 0 | 4 | K | 1 |  |  |  | ROZPOCET | 0 | 0 | 0 | 0 | 0 | 1 | 0 | 4 | 12
7 | K | 112151111 | Směrové kácení stromů s rozřezáním a odvětvením D kmene přes 100 do 200 mm | kus | 3 |  | 0 |  |  | základní |  | 0 | 0 | 0 | 0 | 0 | 4 | K | 1 |  |  |  | ROZPOCET | 0 | 0 | 0 | 0 | 0 | 1 | 0 | 4 | 14
8 | K | cvf | štěpkování klestu 37% z ceny kácení | kpl | 1 |  | 0 |  |  | základní |  | 0 | 0 | 0 | 0 | 0 | 4 | K | 1 |  |  |  | ROZPOCET | 0 | 0 | 0 | 0 | 0 | 1 | 0 | 4 | 16
9 | K | 112201112 | Odstranění pařezů D přes 0,2 do 0,3 m v rovině a svahu do 1:5 s odklizením do 20 m a zasypáním jámy | kus | 2 |  | 0 |  |  | základní |  | 0 | 0 | 0 | 0 | 0 | 4 | K | 1 |  |  |  | ROZPOCET | 0 | 0 | 0 | 0 | 0 | 1 | 0 | 4 | 18
10 | M | MAT | zemina na zasypání jam po frézování | m3 | 0.5 |  | 0 |  |  | základní |  | 0 | 0 | 0 | 0 | 0 | 8 | M | 1 |  |  |  | ROZPOCET | 0 | 0 | 0 | 0 | 0 | 1 | 0 | 4 | 20
11 | K | df | strojní přesazení stáv.stromů - viz. TZ, cena vč.strojní dopravy | kpl | 1 |  | 0 |  |  | základní |  | 0 | 0 | 0 | 0 | 0 | 4 | K | 1 |  |  |  | ROZPOCET | 0 | 0 | 0 | 0 | 0 | 1 | 0 | 4 | 22
12 | K | faf | zálivka, ukotvení, zamulčování, řez a přihnojení přesazeného stromu | kpl | 1 |  | 0 |  |  | základní |  | 0 | 0 | 0 | 0 | 0 | 4 | K | 1 |  |  |  | ROZPOCET | 0 | 0 | 0 | 0 | 0 | 1 | 0 | 4 | 24
13 | K | gaf | doplnění zeminy po odstranění stáv.dřevin vč. materiálu | ks | 1 |  | 0 |  |  | základní |  | 0 | 0 | 0 | 0 | 0 | 4 | K | 1 |  |  |  | ROZPOCET | 0 | 0 | 0 | 0 | 0 | 1 | 0 | 4 | 26
| D | A.2.1 | Výsadba stromů |  |  |  | 0 |  |  |  |  | 0 |  | 0 |  | 0 | 1 | D | 0 |  |  |  | ROZPOCET | [6 empty] | 0
14 | K | rgfr | Odborný povýsadbový řez | kus | 5 |  | 0 |  |  | základní |  | 0 | 0 | 0 | 0 | 0 | 4 | K | 1 |  |  |  | ROZPOCET | 0 | 0 | 0 | 0 | 0 | 1 | 0 | 4 | 28
15 | K | 183101215 | Jamky pro výsadbu s výměnou 50 % půdy zeminy tř 1 až 4 obj přes 0,125 do 0,4 m3 v rovině | kus | 5 |  | 0 |  |  | základní |  | 0 | 0 | 0 | 0 | 0 | 4 | K | 1 |  |  |  | ROZPOCET | 0 | 0 | 0 | 0 | 0 | 1 | 0 | 4 | 30
16 | K | fg | doplnění zeminy při 50% výměně půdy a její doprava | m3 | 1 |  | 0 |  |  | základní |  | 0 | 0 | 0 | 0 | 0 | 4 | K | 1 |  |  |  | ROZPOCET | 0 | 0 | 0 | 0 | 0 | 1 | 0 | 4 | 32
17 | K | 162351103 | Vodorovné přemístění přes 50 do 500 m výkopku/sypaniny z horniny třídy těžitelnosti I skupiny 1 až 3 | m3 | 1 |  | 0 |  |  | základní |  | 0 | 0 | 0 | 0 | 0 | 4 | K | 1 |  |  |  | ROZPOCET | 0 | 0 | 0 | 0 | 0 | 1 | 0 | 4 | 34
18 | K | 184102115 | Výsadba dřeviny s balem D přes 0,5 do 0,6 m do jamky se zalitím v rovině | kus | 5 |  | 0 |  |  | základní |  | 0 | 0 | 0 | 0 | 0 | 4 | K | 1 |  |  |  | ROZPOCET | 0 | 0 | 0 | 0 | 0 | 1 | 0 | 4 | 36
19 | K | jk | Aplikace půdního kondicioneru do substrátu pro výsadbu | kpl | 5 |  | 0 |  |  | základní |  | 0 | 0 | 0 | 0 | 0 | 4 | K | 1 |  |  |  | ROZPOCET | 0 | 0 | 0 | 0 | 0 | 1 | 0 | 4 | 38
20 | K | 184501121 | Zhotovení obalu kmene z juty | m2 | 5 |  | 0 |  |  | základní |  | 0 | 0 | 0 | 0 | 0 | 4 | K | 1 |  |  |  | ROZPOCET | 0 | 0 | 0 | 0 | 0 | 1 | 0 | 4 | 40
21 | K | 184215412 | Zhotovení závlahové mísy dřevin D přes 0,5 do 1,0 m v rovině | m2 | 5 |  | 0 |  |  | základní |  | 0 | 0 | 0 | 0 | 0 | 4 | K | 1 |  |  |  | ROZPOCET | 0 | 0 | 0 | 0 | 0 | 1 | 0 | 4 | 42
22 | K | 184911421 | Mulčování závlahové mísy kůrou tl do 0,1 m v rovině | m2 | 5 |  | 0 |  |  | základní |  | 0 | 0 | 0 | 0 | 0 | 4 | K | 1 |  |  |  | ROZPOCET | 0 | 0 | 0 | 0 | 0 | 1 | 0 | 4 | 44
23 | K | ujk | Osazení chráničky báze kmene (PVC chránička) | ks | 5 |  | 0 |  |  | základní |  | 0 | 0 | 0 | 0 | 0 | 4 | K | 1 |  |  |  | ROZPOCET | 0 | 0 | 0 | 0 | 0 | 1 | 0 | 4 | 46
24 | K | 184215133 | Ukotvení kmene dřevin třemi kůly D do 0,1 m délky do 3 m | ks | 5 |  | 0 |  |  | základní |  | 0 | 0 | 0 | 0 | 0 | 4 | K | 1 |  |  |  | ROZPOCET | 0 | 0 | 0 | 0 | 0 | 1 | 0 | 4 | 48
25 | K | 185804311 | Zalití rostlin, plochy jednotlivě do 20 m2 (2x50 l/ks) - stromy | m3 | 0.5 |  | 0 |  |  | základní |  | 0 | 0 | 0 | 0 | 0 | 4 | K | 1 |  |  |  | ROZPOCET | 0 | 0 | 0 | 0 | 0 | 1 | 0 | 4 | 50
26 | K | 185851121 | Dovoz vody pro zálivku rostlin za vzdálenost do 1000 m | m3 | 0.5 |  | 0 |  |  | základní |  | 0 | 0 | 0 | 0 | 0 | 4 | K | 1 |  |  |  | ROZPOCET | 0 | 0 | 0 | 0 | 0 | 1 | 0 | 4 | 52
| D | A.2.2 | Ostatní materiál spojený s výsadbou stromů |  |  |  | 0 |  |  |  |  | 0 |  | 0 |  | 0 | 1 | D | 0 |  |  |  | ROZPOCET | [6 empty] | 0
27 | M | 1 | půdní kondicioner 200 g/výsadb.jámu stromu | kg | 1 |  | 0 |  |  | základní |  | 0 | 0 | 0 | 0 | 0 | 8 | M | 1 |  |  |  | ROZPOCET | 0 | 0 | 0 | 0 | 0 | 1 | 0 | 4 | 54
28 | M | 2 | zemina pro výsadbu stromů | m3 | 1 |  | 0 |  |  | základní |  | 0 | 0 | 0 | 0 | 0 | 8 | M | 1 |  |  |  | ROZPOCET | 0 | 0 | 0 | 0 | 0 | 1 | 0 | 4 | 56
29 | M | 3 | mulčovací kůra - drcená a tříděná | m3 | 0.5 |  | 0 |  |  | základní |  | 0 | 0 | 0 | 0 | 0 | 8 | M | 1 |  |  |  | ROZPOCET | 0 | 0 | 0 | 0 | 0 | 1 | 0 | 4 | 58
30 | M | 4 | kůly délka 250 cm, průměr 6 cm | ks | 15 |  | 0 |  |  | základní |  | 0 | 0 | 0 | 0 | 0 | 8 | M | 1 |  |  |  | ROZPOCET | 0 | 0 | 0 | 0 | 0 | 1 | 0 | 4 | 60
31 | M | 5 | příčka d.35 cm (vč.3 ks ve spodní části) | ks | 60 |  | 0 |  |  | základní |  | 0 | 0 | 0 | 0 | 0 | 8 | M | 1 |  |  |  | ROZPOCET | 0 | 0 | 0 | 0 | 0 | 1 | 0 | 4 | 62
32 | M | 6 | vázací popruh - šířka: 25 mm, materiál: polypropylen | bm | 7.5 |  | 0 |  |  | základní |  | 0 | 0 | 0 | 0 | 0 | 8 | M | 1 |  |  |  | ROZPOCET | 0 | 0 | 0 | 0 | 0 | 1 | 0 | 4 | 64
33 | M | 7 | polyethylénová (PE) perforovaná chránička k ochraně paty kmene - rozměry: výška 21 cm, šířka 36 cm | ks | 5 |  | 0 |  |  | základní |  | 0 | 0 | 0 | 0 | 0 | 8 | M | 1 |  |  |  | ROZPOCET | 0 | 0 | 0 | 0 | 0 | 1 | 0 | 4 | 66
| D | A.2.3 | Výsadba keřů |  |  |  | 0 |  |  |  |  | 0 |  | 0 |  | 0 | 1 | D | 0 |  |  |  | ROZPOCET | [6 empty] | 0
34 | K | 184813511 | Chemické odplevelení před založením kultury nad 20 m2 postřikem na široko v rovině a svahu do 1:5 | m2 | 169 |  | 0 |  |  | základní |  | 0 | 0 | 0 | 0 | 0 | 4 | K | 1 |  |  |  | ROZPOCET | 0 | 0 | 0 | 0 | 0 | 1 | 0 | 4 | 68
35 | K | 183205113 | Založení záhonu pro výsadbu v rovině | m2 | 169 |  | 0 |  |  | základní |  | 0 | 0 | 0 | 0 | 0 | 4 | K | 1 |  |  |  | ROZPOCET | 0 | 0 | 0 | 0 | 0 | 1 | 0 | 4 | 70
36 | K | uu | Odstranění odpadu vzniklého při výsadbě | m3 | 1.2 |  | 0 |  |  | základní |  | 0 | 0 | 0 | 0 | 0 | 4 | K | 1 |  |  |  | ROZPOCET | 0 | 0 | 0 | 0 | 0 | 1 | 0 | 4 | 72
37 | K | 183101113 | Hloubení jamek bez výměny půdy zeminy tř 1 až 4 objem do 0,05 m3 v rovině a svahu do 1:5 | ks | 235 |  | 0 |  |  | základní |  | 0 | 0 | 0 | 0 | 0 | 4 | K | 1 |  |  |  | ROZPOCET | 0 | 0 | 0 | 0 | 0 | 1 | 0 | 4 | 74
38 | K | 184102112 | Výsadba dřeviny s balem D do 0,3 m do jamky se zalitím v rovině a svahu do 1:5 | ks | 235 |  | 0 |  |  | základní |  | 0 | 0 | 0 | 0 | 0 | 4 | K | 1 |  |  |  | ROZPOCET | 0 | 0 | 0 | 0 | 0 | 1 | 0 | 4 | 76
39 | K | 184911421.1 | Mulčování rostlin kůrou tl do 0,1 m v rovině | m2 | 169 |  | 0 |  |  | základní |  | 0 | 0 | 0 | 0 | 0 | 4 | K | 1 |  |  |  | ROZPOCET | 0 | 0 | 0 | 0 | 0 | 1 | 0 | 4 | 78
40 | K | 185804312 | Zalití rostlin, plochy jednotlivě přes 20 m2 (50 l/m2) | m3 | 8.45 |  | 0 |  |  | základní |  | 0 | 0 | 0 | 0 | 0 | 4 | K | 1 |  |  |  | ROZPOCET | 0 | 0 | 0 | 0 | 0 | 1 | 0 | 4 | 80
41 | K | 185851121.1 | Dovoz vody pro zálivku do 1 km | m3 | 8.45 |  | 0 |  |  | základní |  | 0 | 0 | 0 | 0 | 0 | 4 | K | 1 |  |  |  | ROZPOCET | 0 | 0 | 0 | 0 | 0 | 1 | 0 | 4 | 82
| D | A.2.4 | Ostatní materiál spojený s výsadbou keřů |  |  |  | 0 |  |  |  |  | 0 |  | 0 |  | 0 | 1 | D | 0 |  |  |  | ROZPOCET | [6 empty] | 0
42 | M | zuu | totální herbicid | m2 | 169 |  | 0 |  |  | základní |  | 0 | 0 | 0 | 0 | 0 | 8 | M | 1 |  |  |  | ROZPOCET | 0 | 0 | 0 | 0 | 0 | 1 | 0 | 4 | 84
43 | M | gegt | mulčovací kůra- drcená, tříděná | m3 | 16.9 |  | 0 |  |  | základní |  | 0 | 0 | 0 | 0 | 0 | 8 | M | 1 |  |  |  | ROZPOCET | 0 | 0 | 0 | 0 | 0 | 1 | 0 | 4 | 86
| D | B. | Založení parkového trávníku: |  |  |  | 0 |  |  |  |  | 0 |  | 229.5 |  | 0 | 1 | D | 0 |  |  |  | ROZPOCET | [6 empty] | 0
| D | 18 | Zemní práce - povrchové úpravy terénu |  |  |  | 0 |  |  |  |  | 0 |  | 229.5 |  | 0 | 1 | D | 1 |  |  |  | ROZPOCET | [6 empty] | 0
44 | K | 181351103 | Rozprostření a urovnání ornice v rovině nebo ve svahu sklonu do 1:5 strojně při souvislé ploše přes 100 do 500 m2, tl. vrstvy do 200 mm | m2 | 765 |  | 0 | CS ÚRS 2023 01 |  | základní |  | 0 | 0 | 0 | 0 | 0 | 4 | K | 2 |  |  |  | ROZPOCET | 0 | 0 | 0 | 0 | 0 | 1 | 0 | 4 | 1475914183
| Online PSC |  | https://podminky.urs.cz/item/CS_URS_2023_01/181351103 | [14 empty] | Online PSC | 2
| VV |  | čv102,403,C04 | [14 empty] | VV | 2 | 1 | True | 0 | ROZPOCET
| VV |  | předběžně doplnění prostoru zasaženého stavbou ornicí | [14 empty] | VV | 2 | 1 | True | 0 | ROZPOCET
| VV |  | "za opěrkou"3,0*(40,0+22,0+8,0) |  | 210 | [12 empty] | VV | 2 | 2 | True | 0 | ROZPOCET
| VV |  | "prostor u RN"9,0*35,0 |  | 315 | [12 empty] | VV | 2 | 2 | True | 0 | ROZPOCET
| VV |  | "podél komunikace"45,0*2,0 |  | 90 | [12 empty] | VV | 2 | 2 | True | 0 | ROZPOCET
| VV |  | "východní část - odhad"150,0 |  | 150 | [12 empty] | VV | 2 | 2 | True | 0 | ROZPOCET
| VV |  | Součet |  | 765 | [12 empty] | VV | 2 | 4 | True | 1 | ROZPOCET
45 | M | 10364101 | zemina pro terénní úpravy - ornice | t | 229.5 |  | 0 | CS ÚRS 2023 01 |  | základní |  | 0 | 1 | 229.5 | 0 | 0 | 8 | M | 2 |  |  |  | ROZPOCET | 0 | 0 | 0 | 0 | 0 | 1 | 0 | 4 | -37146043
| VV |  | 765*0,3 'Přepočtené koeficientem množství |  | 229.5 | [12 empty] | VV | 2 | 2 | False | 1 | ROZPOCET
| D | B.1 | Práce spojené se založením parkového trávníku: |  |  |  | 0 |  |  |  |  | 0 |  | 0 |  | 0 | 1 | D | 1 |  |  |  | ROZPOCET | [6 empty] | 0
46 | K | 184813511 | Chemické odplevelení před založením kultury nad 20 m2 postřikem na široko v rovině a svahu do 1:5 | m2 | 1174 |  | 0 |  |  | základní |  | 0 | 0 | 0 | 0 | 0 | 4 | K | 2 |  |  |  | ROZPOCET | 0 | 0 | 0 | 0 | 0 | 1 | 0 | 4 | 88
47 | K | 184813521 | Chemické odplevelení po založení kultury postřikem na široko v rovině a svahu do 1:5 | m2 | 1174 |  | 0 |  |  | základní |  | 0 | 0 | 0 | 0 | 0 | 4 | K | 2 |  |  |  | ROZPOCET | 0 | 0 | 0 | 0 | 0 | 1 | 0 | 4 | 90
48 | K | 181111131 | Plošná úprava terénu přes 500 m2 zemina tř 1 až 4 nerovnosti do 100 mm v rovinně a svahu do 1:5 | m2 | 1174 |  | 0 |  |  | základní |  | 0 | 0 | 0 | 0 | 0 | 4 | K | 2 |  |  |  | ROZPOCET | 0 | 0 | 0 | 0 | 0 | 1 | 0 | 4 | 92
49 | K | 183403114 | Obdělání půdy kultivátorováním v rovině a svahu do 1:5 | m2 | 1174 |  | 0 |  |  | základní |  | 0 | 0 | 0 | 0 | 0 | 4 | K | 2 |  |  |  | ROZPOCET | 0 | 0 | 0 | 0 | 0 | 1 | 0 | 4 | 94
50 | K | 183403153 | Obdělání půdy hrabáním v rovině a svahu do 1:5 | m2 | 1174 |  | 0 |  |  | základní |  | 0 | 0 | 0 | 0 | 0 | 4 | K | 2 |  |  |  | ROZPOCET | 0 | 0 | 0 | 0 | 0 | 1 | 0 | 4 | 96
51 | K | 183403161 | Obdělání půdy válením v rovině a svahu do 1:5 | m2 | 1174 |  | 0 |  |  | základní |  | 0 | 0 | 0 | 0 | 0 | 4 | K | 2 |  |  |  | ROZPOCET | 0 | 0 | 0 | 0 | 0 | 1 | 0 | 4 | 98
52 | K | 185802113 | Hnojení půdy umělým hnojivem na široko v rovině a svahu do 1:5 | t | 0.01 |  | 0 |  |  | základní |  | 0 | 0 | 0 | 0 | 0 | 4 | K | 2 |  |  |  | ROZPOCET | 0 | 0 | 0 | 0 | 0 | 1 | 0 | 4 | 100
53 | K | 181411131 | Založení parkového trávníku výsevem plochy do 1000 m2 v rovině a ve svahu do 1:5 | m2 | 1174 |  | 0 |  |  | základní |  | 0 | 0 | 0 | 0 | 0 | 4 | K | 2 |  |  |  | ROZPOCET | 0 | 0 | 0 | 0 | 0 | 1 | 0 | 4 | 102
| D | B.2 | Ostatní materiál spojený se založením trávníku |  |  |  | 0 |  |  |  |  | 0 |  | 0 |  | 0 | 1 | D | 1 |  |  |  | ROZPOCET | [6 empty] | 0
54 | M | tts | travní osivo - 3,5kg/100 m2 - směs viz. TZ | kg | 40.14 |  | 0 |  |  | základní |  | 0 | 0 | 0 | 0 | 0 | 8 | M | 2 |  |  |  | ROZPOCET | 0 | 0 | 0 | 0 | 0 | 1 | 0 | 4 | 104
55 | M | tthwsa | Hnojivo určené pro zakládání nových trávníků pomalurozpustné NPK: 15-20-10+3 MgO - 30g/m2 | kg | 34.41 |  | 0 |  |  | základní |  | 0 | 0 | 0 | 0 | 0 | 8 | M | 2 |  |  |  | ROZPOCET | 0 | 0 | 0 | 0 | 0 | 1 | 0 | 4 | 106
56 | M | zhjk | totální herbicid - 60 ml/2-4 l vody/100 m2 | l | 0.68 |  | 0 |  |  | základní |  | 0 | 0 | 0 | 0 | 0 | 8 | M | 2 |  |  |  | ROZPOCET | 0 | 0 | 0 | 0 | 0 | 1 | 0 | 4 | 108
57 | M | tzju | selektivní herbicid - 40 ml/4 l vody/100 m2 | l | 0.45 |  | 0 |  |  | základní |  | 0 | 0 | 0 | 0 | 0 | 8 | M | 2 |  |  |  | ROZPOCET | 0 | 0 | 0 | 0 | 0 | 1 | 0 | 4 | 110
| D | C. | Přesun hmot v rámci staveniště |  |  |  | 0 |  |  |  |  | 0 |  | 0 |  | 0 | 1 | D | 0 |  |  |  | ROZPOCET | [6 empty] | 0
58 | K | 998231411 | do 5000 m vodorovně, bez svislého přesunu | t | 5.91 |  | 0 |  |  | základní |  | 0 | 0 | 0 | 0 | 0 | 4 | K | 1 |  |  |  | ROZPOCET | 0 | 0 | 0 | 0 | 0 | 1 | 0 | 4 | 112

## D1-04 - Opěrná stěna
{1dc7297a-bfbc-4b2a-91ab-9b69f1da2bb9}
2
| KRYCÍ LIST SOUPISU PRACÍ | [7 empty] | v --- níže se nacházejí doplnkové a pomocné údaje k sestavám --- v | [8 empty] | False
Stavba:
Výstavba nové výjezdové základny ZZS PAK v Litomyšli - bez mobiliáře
Objekt:
D1-04 - Opěrná stěna
| KSO: |  |  |  |  | CC-CZ:
| Místo: |  |  |  |  | Datum: | 27. 3. 2023
| Zadavatel: |  |  |  |  | IČ:
DIČ:
| Uchazeč: |  |  |  |  | IČ: | Vyplň údaj
|  | Vyplň údaj |  |  |  | DIČ: | Vyplň údaj
| Projektant: |  |  |  |  | IČ: | 27492851
|  | APOLO CZ s.r.o. |  |  |  | DIČ:
| Zpracovatel: |  |  |  |  | IČ:
|  | Ing.Jiří Pitra |  |  |  | DIČ:
Poznámka:
| Cena bez DPH | [5 empty] | 0
|  |  | Základ daně |  |  | Sazba daně | Výše daně
| DPH | základní | 0 |  |  | 21% | 0
|  | snížená | 0 |  |  | 15% | 0
|  | zákl. přenesená | 0 |  |  | 21% | 0
|  | sníž. přenesená | 0 |  |  | 15% | 0
|  | nulová | 0 |  |  | 0% | 0
| Cena s DPH |  |  | v | CZK |  | 0
REKAPITULACE ČLENĚNÍ SOUPISU PRACÍ
Stavba:
Výstavba nové výjezdové základny ZZS PAK v Litomyšli - bez mobiliáře
Objekt:
D1-04 - Opěrná stěna
Místo: | [5 empty] | Datum: | 27. 3. 2023
Zadavatel: | [5 empty] | Projektant: | APOLO CZ s.r.o.
Uchazeč: |  |  | Vyplň údaj |  |  | Zpracovatel: | Ing.Jiří Pitra
Kód dílu - Popis | [6 empty] | Cena celkem [CZK]
Náklady stavby celkem | [6 empty] | 0 | [11 empty] | -1
| HSV - Práce a dodávky HSV | [5 empty] | 0
| 1 - Zemní práce | [5 empty] | 0
| 38 - Různé kompletní konstrukce | [5 empty] | 0
| 38d - Dilatační spára | [5 empty] | 0
| 998 - Přesun hmot | [5 empty] | 0
| PSV - Práce a dodávky PSV | [5 empty] | 0
| 711 - Izolace proti vodě, vlhkosti a plynům | [5 empty] | 0
| 767 - Konstrukce zámečnické | [5 empty] | 0
SOUPIS PRACÍ
Stavba:
Výstavba nové výjezdové základny ZZS PAK v Litomyšli - bez mobiliáře
Objekt:
D1-04 - Opěrná stěna
Místo: | [5 empty] | Datum: | 27. 3. 2023
Zadavatel: | [5 empty] | Projektant: | APOLO CZ s.r.o.
Uchazeč: |  |  | Vyplň údaj |  |  | Zpracovatel: | Ing.Jiří Pitra
PČ | Typ | Kód | Popis | MJ | Množství | J.cena [CZK] | Cena celkem [CZK] | Cenová soustava |  | DPH | J. Nh [h] | Nh celkem [h] | J. hmotnost [t] | Hmotnost celkem [t] | J. suť [t] | Suť Celkem [t]
Náklady soupisu celkem | [6 empty] | 0 |  |  |  |  | 0 |  | 196.3018 |  | 0 |  | D | -1 | [10 empty] | 0
| D | HSV | Práce a dodávky HSV |  |  |  | 0 |  |  |  |  | 0 |  | 195.1711 |  | 0 | 1 | D | 0 |  |  |  | ROZPOCET | [6 empty] | 0
| D | 1 | Zemní práce |  |  |  | 0 |  |  |  |  | 0 |  | 0 |  | 0 | 1 | D | 1 |  |  |  | ROZPOCET | [6 empty] | 0
1 | K | 174151101 | Zásyp sypaninou z jakékoliv horniny strojně s uložením výkopku ve vrstvách se zhutněním jam, šachet, rýh nebo kolem objektů v těchto vykopávkách | m3 | 210.789 |  | 0 | CS ÚRS 2023 01 |  | základní |  | 0 | 0 | 0 | 0 | 0 | 4 | K | 2 |  |  |  | ROZPOCET | 0 | 0 | 0 | 0 | 0 | 1 | 0 | 4 | 76740295
| Online PSC |  | https://podminky.urs.cz/item/CS_URS_2023_01/174151101 | [14 empty] | Online PSC | 2
| VV |  | zásyp opěrky v zeleni od -0,9 (předpoklad použití vhodného výkopku z HTU a cca 15m3 jílové zeminy pro těsnící vrstvu tl.cca100mm) | [14 empty] | VV | 2 | 1 | True | 0 | ROZPOCET
| VV |  | HH zásypu = UT dle pohledů bude ponížen o 200mm (bude uvažováno s rozprostřením ornice v tl.cca 200mm | [14 empty] | VV | 2 | 1 | True | 0 | ROZPOCET
| VV |  | svahování tg= 1/1 | [14 empty] | VV | 2 | 1 | True | 0 | ROZPOCET
| VV |  | čv403,102,103 | [14 empty] | VV | 2 | 1 | True | 0 | ROZPOCET
| VV |  | "líc v zeleni od -0,9 po -0,2 (nad patou a prac.prostor), UT +-0,0"(0,9-0,2)*(0,4+0,5)*(5,62-0,1) |  | 3.478 | [12 empty] | VV | 2 | 2 | True | 0 | ROZPOCET
| VV |  | Mezisoučet |  | 3.478 | [12 empty] | VV | 2 | 3 | True | 0 | ROZPOCET
| VV |  | "čelo v zeleni od -0,9 po -0,05 (nad patou a prac.prostor) UT cca +0,15"(0,9-0,05)*(0,1+0,5)*(0,5+0,8+0,5) |  | 0.918 | [12 empty] | VV | 2 | 2 | True | 0 | ROZPOCET
| VV |  | "svahování čela v zeleni od -0,9 po -0,05, UT cca +0,15"((0,9-0,05)*(0,9-0,05)/2)*(0,85+0,5+0,8+0,5+0,85) |  | 1.264 | [12 empty] | VV | 2 | 2 | True | 0 | ROZPOCET
| VV |  | Mezisoučet |  | 2.182 | [12 empty] | VV | 2 | 3 | True | 0 | ROZPOCET
| VV |  | "OP1 v zeleni od -0,9 po cca +0,1 až +1,9 = prům.+1,0 (nad patou a prac.prostor) UT prům cca +1,2"(0,9+1,0)*(0,1+0,5)*(38,25-0,1*2) |  | 43.377 | [12 empty] | VV | 2 | 2 | True | 0 | ROZPOCET
| VV |  | "svahování OP1 v zeleni od -0,9 po cca +0,1 až +1,9 = prům.+1,0, UT prům cca +1,2"((0,9+1,0)*1,9/2)*(38,25-0,1*2+(0,9+1,9)/2) |  | 71.207 | [12 empty] | VV | 2 | 2 | True | 0 | ROZPOCET
| VV |  | Mezisoučet |  | 114.584 | [12 empty] | VV | 2 | 3 | True | 0 | ROZPOCET
| VV |  | "OP2 v zeleni od -0,9 po cca +0,75 až +1,9 = prům.cca +1,35 (nad patou a prac.prostor) UT prům cca +1,55"(0,9+1,35)*(0,1+0,5)*(19,15) |  | 25.853 | [12 empty] | VV | 2 | 2 | True | 0 | ROZPOCET
| VV |  | "svahování OP2 v zeleni od -0,9 po cca +0,75 až +1,9 = prům.+1,35, UT prům cca +1,55"((0,9+1,35)*2,25/2)*(19,15+(0,9+1,9)/2) |  | 52.017 | [12 empty] | VV | 2 | 2 | True | 0 | ROZPOCET
| VV |  | Mezisoučet |  | 77.87 | [12 empty] | VV | 2 | 3 | True | 0 | ROZPOCET
| VV |  | "OP3 v zeleni od -0,9 po cca +0,75 až +-0,0 = prům.cca +0,4 (nad patou a prac.prostor) UT prům cca +0,6"(0,9+0,4)*(0,1+0,5)*(7,8) |  | 6.084 | [12 empty] | VV | 2 | 2 | True | 0 | ROZPOCET
| VV |  | "svahování OP3 v zeleni od -0,9 po cca +0,75 až +-0,0 = prům.+0,4, UT prům cca +0,6"((0,9+0,4)*1,3/2)*(7,8) |  | 6.591 | [12 empty] | VV | 2 | 2 | True | 0 | ROZPOCET
| VV |  | Mezisoučet |  | 12.675 | [12 empty] | VV | 2 | 3 | True | 0 | ROZPOCET
| VV | zo | Součet |  | 210.789 | [12 empty] | VV | 2 | 4 | True | 1 | ROZPOCET
2 | K | 167151111 | Nakládání, skládání a překládání neulehlého výkopku nebo sypaniny strojně nakládání, množství přes 100 m3, z hornin třídy těžitelnosti I, skupiny 1 až 3 | m3 | 195.789 |  | 0 | CS ÚRS 2023 01 |  | základní |  | 0 | 0 | 0 | 0 | 0 | 4 | K | 2 |  |  |  | ROZPOCET | 0 | 0 | 0 | 0 | 0 | 1 | 0 | 4 | 1741989723
| Online PSC |  | https://podminky.urs.cz/item/CS_URS_2023_01/167151111 | [14 empty] | Online PSC | 2
| P |  | Poznámka k položce: naložení na staveništní deponii zhotovitele vhodného výkopku pro hutněný zásyp | [14 empty] | P | 2
| VV |  | "objem zásypu"zo |  | 210.789 | [12 empty] | VV | 2 | 2 | True | 0 | ROZPOCET
| VV |  | "odpočet materiálu pro těsnící jílovou vrstvu v tl.100mm (cca 15 m3)"-15,0 |  | -15 | [12 empty] | VV | 2 | 2 | True | 0 | ROZPOCET
| VV |  | Součet |  | 195.789 | [12 empty] | VV | 2 | 4 | True | 1 | ROZPOCET
3 | K | 162351103 | Vodorovné přemístění výkopku nebo sypaniny po suchu na obvyklém dopravním prostředku, bez naložení výkopku, avšak se složením bez rozhrnutí z horniny třídy těžitelnosti I skupiny 1 až 3 na vzdálenost přes 50 do 500 m | m3 | 195.789 |  | 0 | CS ÚRS 2023 01 |  | základní |  | 0 | 0 | 0 | 0 | 0 | 4 | K | 2 |  |  |  | ROZPOCET | 0 | 0 | 0 | 0 | 0 | 1 | 0 | 4 | -1052078016
| Online PSC |  | https://podminky.urs.cz/item/CS_URS_2023_01/162351103 | [14 empty] | Online PSC | 2
| P |  | Poznámka k položce: dovoz ze staveništní deponie zhotovitele vhodného výkopku pro hutněný zásyp | [14 empty] | P | 2
4 | K | 172152101 | Zřízení těsnící výplně z vhodné sypaniny s přemístěním sypaniny ze vzdálenosti do 10 m, avšak bez dodání sypaniny, s případným nutným kropením se zhutněním | m3 | 15 |  | 0 | CS ÚRS 2023 01 |  | základní |  | 0 | 0 | 0 | 0 | 0 | 4 | K | 2 |  |  |  | ROZPOCET | 0 | 0 | 0 | 0 | 0 | 1 | 0 | 4 | 1486805673
| Online PSC |  | https://podminky.urs.cz/item/CS_URS_2023_01/172152101 | [14 empty] | Online PSC | 2
| VV |  | položka pro vytvoření jílové těsnící vrstvy v zásypu (tl.cca 100mm) - rozprostření, vyrovnání atd. | [14 empty] | VV | 2 | 1 | True | 0 | ROZPOCET
| VV |  | čv403 | [14 empty] | VV | 2 | 1 | True | 0 | ROZPOCET
| VV |  | 15,0 |  | 15 | [12 empty] | VV | 2 | 2 | True | 1 | ROZPOCET
5 | M | 1jtv | Vhodná zemina jílové konzistence pro vytvoření těsnící vrstvy za opěrkou dle řezu čv403 - pořízení a dovoz dle možností zhotovitele | m3 | 15 |  | 0 |  |  | základní |  | 0 | 0 | 0 | 0 | 0 | 8 | M | 2 |  |  |  | ROZPOCET | 0 | 0 | 0 | 0 | 0 | 1 | 0 | 4 | 150116571
| D | 38 | Různé kompletní konstrukce |  |  |  | 0 |  |  |  |  | 0 |  | 195.1648 |  | 0 | 1 | D | 1 |  |  |  | ROZPOCET | [6 empty] | 0
6 | K | 631311123 | Mazanina z betonu prostého bez zvýšených nároků na prostředí tl. přes 80 do 120 mm tř. C 12/15 | m3 | 7.03 |  | 0 | CS ÚRS 2023 01 |  | základní |  | 0 | 2.301 | 16.1762 | 0 | 0 | 4 | K | 2 |  |  |  | ROZPOCET | 0 | 0 | 0 | 0 | 0 | 1 | 0 | 4 | 1474273388
| Online PSC |  | https://podminky.urs.cz/item/CS_URS_2023_01/631311123 | [14 empty] | Online PSC | 2
| VV |  | čv102,403 | [14 empty] | VV | 2 | 1 | True | 0 | ROZPOCET
| VV |  | podklaďák od -1,3 po -1,2 (SH podklaďáku převzata z výkresu výkopů čv102) | [14 empty] | VV | 2 | 1 | True | 0 | ROZPOCET
| VV |  | uvažováno s přesahem 100mm pro patu jednostranného bednění | [14 empty] | VV | 2 | 1 | True | 0 | ROZPOCET
| VV |  | 0,1*0,8*5,62 |  | 0.45 | [12 empty] | VV | 2 | 2 | True | 0 | ROZPOCET
| VV |  | 0,1*(0,8+0,1)*(17,4-5,62) |  | 1.06 | [12 empty] | VV | 2 | 2 | True | 0 | ROZPOCET
| VV |  | 0,1*(1,2+0,1)*(20,75+0,1) |  | 2.711 | [12 empty] | VV | 2 | 2 | True | 0 | ROZPOCET
| VV |  | 0,1*(1,2+0,1)*(11,35+0,4) |  | 1.528 | [12 empty] | VV | 2 | 2 | True | 0 | ROZPOCET
| VV |  | 0,1*(0,8+0,1)*(7,4-0,1) |  | 0.657 | [12 empty] | VV | 2 | 2 | True | 0 | ROZPOCET
| VV |  | 0,1*0,8*7,8 |  | 0.624 | [12 empty] | VV | 2 | 2 | True | 0 | ROZPOCET
| VV |  | Součet |  | 7.03 | [12 empty] | VV | 2 | 4 | True | 1 | ROZPOCET
7 | K | 631351101 | Bednění v podlahách rýh a hran zřízení | m2 | 5.078 |  | 0 | CS ÚRS 2023 01 |  | základní |  | 0 | 0.01352 | 0.068655 | 0 | 0 | 4 | K | 2 |  |  |  | ROZPOCET | 0 | 0 | 0 | 0 | 0 | 1 | 0 | 4 | -1577543637
| Online PSC |  | https://podminky.urs.cz/item/CS_URS_2023_01/631351101 | [14 empty] | Online PSC | 2
| VV |  | čv102,403 | [14 empty] | VV | 2 | 1 | True | 0 | ROZPOCET
| VV |  | podklaďák od -1,3 po -1,2 (SH podklaďáku převzata z výkresu výkopů čv102) | [14 empty] | VV | 2 | 1 | True | 0 | ROZPOCET
| VV |  | uvažováno s přesahem 100mm pro patu jednostranného bednění | [14 empty] | VV | 2 | 1 | True | 0 | ROZPOCET
| VV |  | 0,1*(17,4-5,62+0,4) |  | 1.218 | [12 empty] | VV | 2 | 2 | True | 0 | ROZPOCET
| VV |  | 0,1*19,55 |  | 1.955 | [12 empty] | VV | 2 | 2 | True | 0 | ROZPOCET
| VV |  | 0,1*(11,35+0,4) |  | 1.175 | [12 empty] | VV | 2 | 2 | True | 0 | ROZPOCET
| VV |  | 0,1*(7,4-0,1) |  | 0.73 | [12 empty] | VV | 2 | 2 | True | 0 | ROZPOCET
| VV |  | Součet |  | 5.078 | [12 empty] | VV | 2 | 4 | True | 1 | ROZPOCET
8 | K | 631351102 | Bednění v podlahách rýh a hran odstranění | m2 | 5.078 |  | 0 | CS ÚRS 2023 01 |  | základní |  | 0 | 0 | 0 | 0 | 0 | 4 | K | 2 |  |  |  | ROZPOCET | 0 | 0 | 0 | 0 | 0 | 1 | 0 | 4 | -291622890
| Online PSC |  | https://podminky.urs.cz/item/CS_URS_2023_01/631351102 | [14 empty] | Online PSC | 2
9 | K | 327323127 | Opěrné zdi a valy z betonu železového bez zvláštních nároků na vliv prostředí tř. C 25/30 | m3 | 20.083 |  | 0 | CS ÚRS 2023 01 |  | základní |  | 0 | 2.5019 | 50.2451 | 0 | 0 | 4 | K | 2 |  |  |  | ROZPOCET | 0 | 0 | 0 | 0 | 0 | 1 | 0 | 4 | -1407209399
| Online PSC |  | https://podminky.urs.cz/item/CS_URS_2023_01/327323127 | [14 empty] | Online PSC | 2
| VV |  | čv102,403 | [14 empty] | VV | 2 | 1 | True | 0 | ROZPOCET
| VV |  | pata opěrky od -1,2 po -0,9 | [14 empty] | VV | 2 | 1 | True | 0 | ROZPOCET
| VV |  | z důvodu betonáže do výkopu (částečně jednostr.bednění) je uvažováno s koef.1,035 | [14 empty] | VV | 2 | 1 | True | 0 | ROZPOCET
| VV |  | 0,3*0,8*5,62 |  | 1.349 | [12 empty] | VV | 2 | 2 | True | 0 | ROZPOCET
| VV |  | 0,3*0,8*(17,5-5,62) |  | 2.851 | [12 empty] | VV | 2 | 2 | True | 0 | ROZPOCET
| VV |  | 0,3*1,2*20,75 |  | 7.47 | [12 empty] | VV | 2 | 2 | True | 0 | ROZPOCET
| VV |  | 0,3*1,2*11,35 |  | 4.086 | [12 empty] | VV | 2 | 2 | True | 0 | ROZPOCET
| VV |  | 0,3*0,8*7,4 |  | 1.776 | [12 empty] | VV | 2 | 2 | True | 0 | ROZPOCET
| VV |  | 0,3*0,8*7,8 |  | 1.872 | [12 empty] | VV | 2 | 2 | True | 0 | ROZPOCET
| VV |  | Součet |  | 19.404 | [12 empty] | VV | 2 | 4 | True | 1 | ROZPOCET
| VV |  | 19,404*1,035 'Přepočtené koeficientem množství |  | 20.083 | [12 empty] | VV | 2 | 2 | False | 1 | ROZPOCET
10 | K | 327324128 | Opěrné zdi a valy z betonu železového odolný proti agresivnímu prostředí tř. C 30/37 | m3 | 48.59 |  | 0 | CS ÚRS 2023 01 |  | základní |  | 0 | 2.5019 | 121.5659 | 0 | 0 | 4 | K | 2 |  |  |  | ROZPOCET | 0 | 0 | 0 | 0 | 0 | 1 | 0 | 4 | -1966137401
| Online PSC |  | https://podminky.urs.cz/item/CS_URS_2023_01/327324128 | [14 empty] | Online PSC | 2
| VV |  | čv102,403 | [14 empty] | VV | 2 | 1 | True | 0 | ROZPOCET
| VV |  | dřík opěrky od -0,9 | [14 empty] | VV | 2 | 1 | True | 0 | ROZPOCET
| VV |  | "po +0,667 až +2,4"((0,9+0,667)+(2,4+0,9))/2*(17,4+8,65+9,375)*0,3 |  | 25.862 | [12 empty] | VV | 2 | 2 | True | 0 | ROZPOCET
| VV |  | "po +2,4"(2,4+0,9)*(2,625+2,42)*0,3 |  | 4.995 | [12 empty] | VV | 2 | 2 | True | 0 | ROZPOCET
| VV |  | "po +2,4 až +1,25"((2,4+0,9)+(1,25+0,9))/2*(9,73+6,7)*0,3 |  | 13.432 | [12 empty] | VV | 2 | 2 | True | 0 | ROZPOCET
| VV |  | "po +1,25 až +0,49"((1,25+0,9)+(0,49+0,9))/2*(0,3+7,8)*0,3 |  | 4.301 | [12 empty] | VV | 2 | 2 | True | 0 | ROZPOCET
| VV |  | Součet |  | 48.59 | [12 empty] | VV | 2 | 4 | True | 1 | ROZPOCET
11 | K | 327351211 | Bednění opěrných zdí a valů svislých i skloněných, výšky do 20 m zřízení | m2 | 360.41 |  | 0 | CS ÚRS 2023 01 |  | základní |  | 0 | 0.00237 | 0.85417 | 0 | 0 | 4 | K | 2 |  |  |  | ROZPOCET | 0 | 0 | 0 | 0 | 0 | 1 | 0 | 4 | 1631814994
| Online PSC |  | https://podminky.urs.cz/item/CS_URS_2023_01/327351211 | [14 empty] | Online PSC | 2
| VV |  | cena vč.např. trojúhelníkových lišt na hrany atd. | [14 empty] | VV | 2 | 1 | True | 0 | ROZPOCET
| VV |  | čv102,403 | [14 empty] | VV | 2 | 1 | True | 0 | ROZPOCET
| VV |  | pata opěrky od -1,2 po -0,9 | [14 empty] | VV | 2 | 1 | True | 0 | ROZPOCET
| VV |  | jednostr.bednění | [14 empty] | VV | 2 | 1 | True | 0 | ROZPOCET
| VV |  | 0,3*(17,5-5,62) |  | 3.564 | [12 empty] | VV | 2 | 2 | True | 0 | ROZPOCET
| VV |  | 0,3*(0,4+19,55) |  | 5.985 | [12 empty] | VV | 2 | 2 | True | 0 | ROZPOCET
| VV |  | 0,3*(11,35+0,4) |  | 3.525 | [12 empty] | VV | 2 | 2 | True | 0 | ROZPOCET
| VV |  | 0,3*7,4 |  | 2.22 | [12 empty] | VV | 2 | 2 | True | 0 | ROZPOCET
| VV |  | Mezisoučet |  | 15.294 | [12 empty] | VV | 2 | 3 | True | 0 | ROZPOCET
| VV |  | dřík opěrky od -0,9 | [14 empty] | VV | 2 | 1 | True | 0 | ROZPOCET
| VV |  | "po +0,667 až +2,4"((0,9+0,667)+(2,4+0,9))/2*(17,4+8,65+9,375)*2+0,3*(1,567+2,255+2,841)+0,3*(17,4+8,65+9,375) |  | 185.04 | [12 empty] | VV | 2 | 2 | True | 0 | ROZPOCET
| VV |  | "po +2,4"(2,4+0,9)*(2,625+2,42)*2 |  | 33.297 | [12 empty] | VV | 2 | 2 | True | 0 | ROZPOCET
| VV |  | "po +2,4 až +1,25"((2,4+0,9)+(1,25+0,9))/2*(9,73+6,7)*2+0,3*(2,619)+0,3*(9,73+6,7) |  | 95.258 | [12 empty] | VV | 2 | 2 | True | 0 | ROZPOCET
| VV |  | "po +1,25 až +0,49"((1,25+0,9)+(0,49+0,9))/2*(0,3+7,8)*2+0,3*(0,49+0,9)+0,3*(7,8+0,3) |  | 31.521 | [12 empty] | VV | 2 | 2 | True | 0 | ROZPOCET
| VV |  | Mezisoučet |  | 345.116 | [12 empty] | VV | 2 | 3 | True | 0 | ROZPOCET
| VV |  | Součet |  | 360.41 | [12 empty] | VV | 2 | 4 | True | 1 | ROZPOCET
12 | K | 327351221 | Bednění opěrných zdí a valů svislých i skloněných, výšky do 20 m odstranění | m2 | 360.41 |  | 0 | CS ÚRS 2023 01 |  | základní |  | 0 | 0 | 0 | 0 | 0 | 4 | K | 2 |  |  |  | ROZPOCET | 0 | 0 | 0 | 0 | 0 | 1 | 0 | 4 | -1966391442
| Online PSC |  | https://podminky.urs.cz/item/CS_URS_2023_01/327351221 | [14 empty] | Online PSC | 2
13 | K | 311351911 | Bednění nadzákladových zdí nosných Příplatek k cenám bednění za pohledový beton | m2 | 161.792 |  | 0 | CS ÚRS 2023 01 |  | základní |  | 0 | 0.0025 | 0.40448 | 0 | 0 | 4 | K | 2 |  |  |  | ROZPOCET | 0 | 0 | 0 | 0 | 0 | 1 | 0 | 4 | -1572332789
| Online PSC |  | https://podminky.urs.cz/item/CS_URS_2023_01/311351911 | [14 empty] | Online PSC | 2
| VV |  | použita tato položka pro zohlednění pohledové lícové strany opěrky | [14 empty] | VV | 2 | 1 | True | 0 | ROZPOCET
| VV |  | zhotovitel ocení své případné vyšší náklady na provedení pohledovosti nad rámec běžných položek bednění opěrek bez ohledu na ceníkový popis položky!!! | [14 empty] | VV | 2 | 1 | True | 0 | ROZPOCET
| VV |  | např.příložný vibrátor, SCC beton nebo přísady do betonu a jiné způsoby dle zkušeností zhotovitele | [14 empty] | VV | 2 | 1 | True | 0 | ROZPOCET
| VV |  | čv102,403 | [14 empty] | VV | 2 | 1 | True | 0 | ROZPOCET
| VV |  | dřík opěrky od -0,9 | [14 empty] | VV | 2 | 1 | True | 0 | ROZPOCET
| VV |  | "po +0,667 až +2,4"((0,9+0,667)+(2,4+0,9))/2*(17,4+8,65+9,375) |  | 86.207 | [12 empty] | VV | 2 | 2 | True | 0 | ROZPOCET
| VV |  | "po +2,4"(2,4+0,9)*(2,325+2,42) |  | 15.659 | [12 empty] | VV | 2 | 2 | True | 0 | ROZPOCET
| VV |  | "po +2,4 až +1,25"((2,4+0,9)+(1,25+0,9))/2*(9,73+6,7+0,3) |  | 45.589 | [12 empty] | VV | 2 | 2 | True | 0 | ROZPOCET
| VV |  | "po +1,25 až +0,49"((1,25+0,9)+(0,49+0,9))/2*(0,3+7,8) |  | 14.337 | [12 empty] | VV | 2 | 2 | True | 0 | ROZPOCET
| VV |  | Mezisoučet |  | 161.792 | [12 empty] | VV | 2 | 3 | True | 0 | ROZPOCET
| VV |  | Součet |  | 161.792 | [12 empty] | VV | 2 | 4 | True | 1 | ROZPOCET
14 | K | 38ul | Lišta vložená do bednění pro vytvarování ukončení hydroizolace na rubové straně opěrky (cca 60mm nad UT) - d,m dle detailu čv403 | m | 65 |  | 0 |  |  | základní |  | 0 | 0 | 0 | 0 | 0 | 4 | K | 2 |  |  |  | ROZPOCET | 0 | 0 | 0 | 0 | 0 | 1 | 0 | 4 | -2109018925
| VV |  | čv403 | [14 empty] | VV | 2 | 1 | True | 0 | ROZPOCET
| VV |  | 38,05+12,45+6,7+7,8 |  | 65 | [12 empty] | VV | 2 | 2 | True | 0 | ROZPOCET
| VV |  | Součet |  | 65 | [12 empty] | VV | 2 | 4 | True | 1 | ROZPOCET
15 | K | 327361006 | Výztuž opěrných zdí a valů průměru do 12 mm, z oceli 10 505 (R) nebo BSt 500 | t | 3.609 |  | 0 | CS ÚRS 2023 01 |  | základní |  | 0 | 1.0436 | 3.7663 | 0 | 0 | 4 | K | 2 |  |  |  | ROZPOCET | 0 | 0 | 0 | 0 | 0 | 1 | 0 | 4 | -254172228
| Online PSC |  | https://podminky.urs.cz/item/CS_URS_2023_01/327361006 | [14 empty] | Online PSC | 2
| VV |  | cena vč.distančních prvků | [14 empty] | VV | 2 | 1 | True | 0 | ROZPOCET
| VV |  | "čv404"1415,666*0,001 |  | 1.416 | [12 empty] | VV | 2 | 2 | True | 0 | ROZPOCET
| VV |  | "čv405"(42,784+1821,954+328,329)*0,001 |  | 2.193 | [12 empty] | VV | 2 | 2 | True | 0 | ROZPOCET
| VV |  | Součet |  | 3.609 | [12 empty] | VV | 2 | 4 | True | 1 | ROZPOCET
16 | K | 327361016 | Výztuž opěrných zdí a valů průměru přes 12 mm, z oceli 10 505 (R) nebo BSt 500 | t | 1.977 |  | 0 | CS ÚRS 2023 01 |  | základní |  | 0 | 1.0542 | 2.0841 | 0 | 0 | 4 | K | 2 |  |  |  | ROZPOCET | 0 | 0 | 0 | 0 | 0 | 1 | 0 | 4 | 1413836543
| Online PSC |  | https://podminky.urs.cz/item/CS_URS_2023_01/327361016 | [14 empty] | Online PSC | 2
| VV |  | cena vč.distančních prvků | [14 empty] | VV | 2 | 1 | True | 0 | ROZPOCET
| VV |  | "čv404"1233,332*0,001 |  | 1.233 | [12 empty] | VV | 2 | 2 | True | 0 | ROZPOCET
| VV |  | "čv405"744,249*0,001 |  | 0.744 | [12 empty] | VV | 2 | 2 | True | 0 | ROZPOCET
| VV |  | Součet |  | 1.977 | [12 empty] | VV | 2 | 4 | True | 1 | ROZPOCET
| D | 38d | Dilatační spára |  |  |  | 0 |  |  |  |  | 0 |  | 0.0062893 |  | 0 | 1 | D | 1 |  |  |  | ROZPOCET | [6 empty] | 0
17 | K | 953241210 | Osazení smykových trnů do dilatačních spár jednoduchých pro nižší zatížení z nerezové nebo pozinkované oceli s pouzdrem z nerezové oceli nebo plastu, průměr 16 mm | kus | 24 |  | 0 | CS ÚRS 2023 01 |  | základní |  | 0 | 0 | 0 | 0 | 0 | 4 | K | 2 |  |  |  | ROZPOCET | 0 | 0 | 0 | 0 | 0 | 1 | 0 | 4 | -948359505
| Online PSC |  | https://podminky.urs.cz/item/CS_URS_2023_01/953241210 | [14 empty] | Online PSC | 2
| VV |  | "čv403"7+9+8 |  | 24 | [12 empty] | VV | 2 | 2 | True | 1 | ROZPOCET
18 | M | 54879271 | trn pro přenos smykové síly u dilatačních spár pro nižší zatížení nerez s nerezovým kombinovaným pouzdrem D 16mm | kus | 24 |  | 0 | CS ÚRS 2023 01 |  | základní |  | 0 | 0.0002 | 0.0048 | 0 | 0 | 8 | M | 2 |  |  |  | ROZPOCET | 0 | 0 | 0 | 0 | 0 | 1 | 0 | 4 | 179011657
19 | K | 953312122 | Vložky svislé do dilatačních spár z polystyrenových desek extrudovaných včetně dodání a osazení, v jakémkoliv zdivu přes 10 do 20 mm | m2 | 2.364 |  | 0 | CS ÚRS 2023 01 |  | základní |  | 0 | 0.00063 | 0.0014893 | 0 | 0 | 4 | K | 2 |  |  |  | ROZPOCET | 0 | 0 | 0 | 0 | 0 | 1 | 0 | 4 | 96255236
| Online PSC |  | https://podminky.urs.cz/item/CS_URS_2023_01/953312122 | [14 empty] | Online PSC | 2
| VV |  | čv403 | [14 empty] | VV | 2 | 1 | True | 0 | ROZPOCET
| VV |  | 0,3*(2,31+2,93+2,639) |  | 2.364 | [12 empty] | VV | 2 | 2 | True | 1 | ROZPOCET
20 | K | 38ud | Lícové utěsnění dilat.spáry dle det.čv403 - d,m (penetrace, předtěsnění, těsnící elast.tmel) | m | 7.879 |  | 0 |  |  | základní |  | 0 | 0 | 0 | 0 | 0 | 4 | K | 2 |  |  |  | ROZPOCET | 0 | 0 | 0 | 0 | 0 | 1 | 0 | 4 | 550453027
| VV |  | čv403 | [14 empty] | VV | 2 | 1 | True | 0 | ROZPOCET
| VV |  | (2,31+2,93+2,639) |  | 7.879 | [12 empty] | VV | 2 | 2 | True | 1 | ROZPOCET
21 | K | 38rd | Rubové zaizolování dilatační spáry dle det.čv403 - d,m (MAP š.300mm natavený přes separ.vložku) | m | 7.129 |  | 0 |  |  | základní |  | 0 | 0 | 0 | 0 | 0 | 4 | K | 2 |  |  |  | ROZPOCET | 0 | 0 | 0 | 0 | 0 | 1 | 0 | 4 | 1642678452
| VV |  | čv403 | [14 empty] | VV | 2 | 1 | True | 0 | ROZPOCET
| VV |  | "do výšky ukončení izolace"(2,31-0,25+2,93-0,25+2,639-0,25) |  | 7.129 | [12 empty] | VV | 2 | 2 | True | 1 | ROZPOCET
| D | 998 | Přesun hmot |  |  |  | 0 |  |  |  |  | 0 |  | 0 |  | 0 | 1 | D | 1 |  |  |  | ROZPOCET | [6 empty] | 0
22 | K | 998153131 | Přesun hmot pro zdi a valy samostatné se svislou nosnou konstrukcí zděnou nebo monolitickou betonovou tyčovou nebo plošnou vodorovná dopravní vzdálenost do 50 m, pro zdi výšky do 12 m | t | 195.171 |  | 0 | CS ÚRS 2023 01 |  | základní |  | 0 | 0 | 0 | 0 | 0 | 4 | K | 2 |  |  |  | ROZPOCET | 0 | 0 | 0 | 0 | 0 | 1 | 0 | 4 | 1451138613
| Online PSC |  | https://podminky.urs.cz/item/CS_URS_2023_01/998153131 | [14 empty] | Online PSC | 2
| P |  | Poznámka k položce: transportbeton (čerpadlo) | [14 empty] | P | 2
| D | PSV | Práce a dodávky PSV |  |  |  | 0 |  |  |  |  | 0 |  | 1.1307 |  | 0 | 2 | D | 0 |  |  |  | ROZPOCET | [6 empty] | 0
| D | 711 | Izolace proti vodě, vlhkosti a plynům |  |  |  | 0 |  |  |  |  | 0 |  | 1.1307 |  | 0 | 2 | D | 1 |  |  |  | ROZPOCET | [6 empty] | 0
23 | K | 711112001 | Provedení izolace proti zemní vlhkosti natěradly a tmely za studena na ploše svislé S nátěrem penetračním | m2 | 146.172 |  | 0 | CS ÚRS 2023 01 |  | základní |  | 0 | 0 | 0 | 0 | 0 | 16 | K | 2 |  |  |  | ROZPOCET | 0 | 0 | 0 | 0 | 0 | 1 | 0 | 16 | -808630770
| Online PSC |  | https://podminky.urs.cz/item/CS_URS_2023_01/711112001 | [14 empty] | Online PSC | 2
24 | M | 11163150 | lak penetrační asfaltový | t | 0.05 |  | 0 | CS ÚRS 2023 01 |  | základní |  | 0 | 1 | 0.05 | 0 | 0 | 32 | M | 2 |  |  |  | ROZPOCET | 0 | 0 | 0 | 0 | 0 | 1 | 0 | 16 | 145307209
| VV |  | 146,172*0,00034 'Přepočtené koeficientem množství |  | 0.05 | [12 empty] | VV | 2 | 2 | False | 1 | ROZPOCET
25 | K | 711142559 | Provedení izolace proti zemní vlhkosti pásy přitavením NAIP na ploše svislé S | m2 | 146.172 |  | 0 | CS ÚRS 2023 01 |  | základní |  | 0 | 0.0004 | 0.058469 | 0 | 0 | 16 | K | 2 |  |  |  | ROZPOCET | 0 | 0 | 0 | 0 | 0 | 1 | 0 | 16 | 846487452
| Online PSC |  | https://podminky.urs.cz/item/CS_URS_2023_01/711142559 | [14 empty] | Online PSC | 2
| VV |  | čv403 | [14 empty] | VV | 2 | 1 | True | 0 | ROZPOCET
| VV |  | rubová strana od -0,9 po 250mm pod HH opěrky (tj.cca 60mm nad UT) | [14 empty] | VV | 2 | 1 | True | 0 | ROZPOCET
| VV |  | "HH opěrky po +0,667 až +2,4"((0,9+0,667-0,25)+(2,4+0,9-0,25))/2*(17,4+8,65+9,375) |  | 77.35 | [12 empty] | VV | 2 | 2 | True | 0 | ROZPOCET
| VV |  | "HH opěrky po +2,4"(2,4+0,9-0,25)*(2,325+0,3+2,42+0,3) |  | 16.302 | [12 empty] | VV | 2 | 2 | True | 0 | ROZPOCET
| VV |  | "HH opěrky po +2,4 až +1,25"((2,4+0,9-0,25)+(1,25+0,9-0,25))/2*(9,73+6,7) |  | 40.664 | [12 empty] | VV | 2 | 2 | True | 0 | ROZPOCET
| VV |  | "HH opěrky po +1,25 až +0,49"((1,25+0,9-0,25)+(0,49+0,9-0,25))/2*(7,8) |  | 11.856 | [12 empty] | VV | 2 | 2 | True | 0 | ROZPOCET
| VV |  | Mezisoučet |  | 146.172 | [12 empty] | VV | 2 | 3 | True | 0 | ROZPOCET
| VV |  | Součet |  | 146.172 | [12 empty] | VV | 2 | 4 | True | 1 | ROZPOCET
26 | M | 62853004 | pás asfaltový natavitelný modifikovaný SBS tl 4,0mm s vložkou ze skleněné tkaniny a spalitelnou PE fólií nebo jemnozrnným minerálním posypem na horním povrchu | m2 | 178.476 |  | 0 | CS ÚRS 2023 01 |  | základní |  | 0 | 0.0054 | 0.96377 | 0 | 0 | 32 | M | 2 |  |  |  | ROZPOCET | 0 | 0 | 0 | 0 | 0 | 1 | 0 | 16 | -720946519
| P |  | Poznámka k položce: typ AP odsouhlasí TDI, rozpočet uvažuje s MAP | [14 empty] | P | 2
| VV |  | 146,172*1,221 'Přepočtené koeficientem množství |  | 178.476 | [12 empty] | VV | 2 | 2 | False | 1 | ROZPOCET
27 | K | 711161212 | Izolace proti zemní vlhkosti a beztlakové vodě nopovými fóliemi na ploše svislé S vrstva ochranná, odvětrávací a drenážní výška nopku 8,0 mm, tl. fólie do 0,6 mm | m2 | 146.172 |  | 0 | CS ÚRS 2023 01 |  | základní |  | 0 | 0.0004 | 0.058469 | 0 | 0 | 16 | K | 2 |  |  |  | ROZPOCET | 0 | 0 | 0 | 0 | 0 | 1 | 0 | 16 | -714855613
| Online PSC |  | https://podminky.urs.cz/item/CS_URS_2023_01/711161212 | [14 empty] | Online PSC | 2
28 | K | 711uui | Utěsnění zakončení izolace nad UT izolační stěrkou - d,m dle det.čv403 | m | 65 |  | 0 |  |  | základní |  | 0 | 0 | 0 | 0 | 0 | 16 | K | 2 |  |  |  | ROZPOCET | 0 | 0 | 0 | 0 | 0 | 1 | 0 | 16 | 1087495694
| VV |  | čv403 | [14 empty] | VV | 2 | 1 | True | 0 | ROZPOCET
| VV |  | 38,05+12,45+6,7+7,8 |  | 65 | [12 empty] | VV | 2 | 2 | True | 0 | ROZPOCET
| VV |  | Součet |  | 65 | [12 empty] | VV | 2 | 4 | True | 1 | ROZPOCET
29 | K | 998711101 | Přesun hmot pro izolace proti vodě, vlhkosti a plynům stanovený z hmotnosti přesunovaného materiálu vodorovná dopravní vzdálenost do 50 m v objektech výšky do 6 m | t | 1.131 |  | 0 | CS ÚRS 2023 01 |  | základní |  | 0 | 0 | 0 | 0 | 0 | 16 | K | 2 |  |  |  | ROZPOCET | 0 | 0 | 0 | 0 | 0 | 1 | 0 | 16 | -537951312
| Online PSC |  | https://podminky.urs.cz/item/CS_URS_2023_01/998711101 | [14 empty] | Online PSC | 2
| D | 767 | Konstrukce zámečnické |  |  |  | 0 |  |  |  |  | 0 |  | 0 |  | 0 | 2 | D | 1 |  |  |  | ROZPOCET | [6 empty] | 0
30 | K | 767z | Zábradlí opěrné stěny - d,m dle čv406 vč.kotvení a konečné povrchové úpravy | m | 64.53 |  | 0 |  |  | základní |  | 0 | 0 | 0 | 0 | 0 | 16 | K | 2 |  |  |  | ROZPOCET | 0 | 0 | 0 | 0 | 0 | 1 | 0 | 16 | -584548009
| P |  | Poznámka k položce: CHARAKTER KONSTRUKCE Ocelová konstrukce z L-profilu. Svařenec z ocelového L-profilu 80/80/8 mm a plechových výpalků tloušťky 10 mm. Čtyři nerezová lanka v prostoru mezi madlem a zemí. Celková výška 1100 mm, délka jednoho kusu 2500mm. POVRCHOVÁ ÚPRAVA Opatřena ochrannou vrstvou zinku a práškovým vypalovacím lakem. KOTVENÍ Kotvení zábradlí bude provedeno do železobetonové konstrukce opěrné stěny pomocí závitových tyčí M12. Přesné kotvení určí výrobce zábradlí jako typového výrobku. HMOTNOST 1ks = 49 kg POČET KS TYPOVÝCH dl. 2,50 m - 19 ks dl. 2,33 m - 7 ks | [14 empty] | P | 2
| VV |  | čv406 | [14 empty] | VV | 2 | 1 | True | 0 | ROZPOCET
| VV |  | "OP1"2,515*2+2,53*13 |  | 37.92 | [12 empty] | VV | 2 | 2 | True | 0 | ROZPOCET
| VV |  | "OP2"2,515+2,36*7 |  | 19.035 | [12 empty] | VV | 2 | 2 | True | 0 | ROZPOCET
| VV |  | "OP3"2,515+2,53*2 |  | 7.575 | [12 empty] | VV | 2 | 2 | True | 0 | ROZPOCET
| VV |  | Součet |  | 64.53 | [12 empty] | VV | 2 | 4 | True | 1 | ROZPOCET

## D2-01 - Přípojky vodovodu...
{bf76eb0a-cb1a-40e6-ba26-c7ea835a0446}
2
| KRYCÍ LIST SOUPISU PRACÍ | [7 empty] | v --- níže se nacházejí doplnkové a pomocné údaje k sestavám --- v | [8 empty] | False
Stavba:
Výstavba nové výjezdové základny ZZS PAK v Litomyšli - bez mobiliáře
Objekt:
D2-01 - Přípojky vodovodu a kanalizace
| KSO: |  |  |  |  | CC-CZ:
| Místo: |  |  |  |  | Datum: | 27. 3. 2023
| Zadavatel: |  |  |  |  | IČ:
DIČ:
| Uchazeč: |  |  |  |  | IČ: | Vyplň údaj
|  | Vyplň údaj |  |  |  | DIČ: | Vyplň údaj
| Projektant: |  |  |  |  | IČ: | 27492851
DIČ:
| Zpracovatel: |  |  |  |  | IČ:
|  | Ing.Jiří Pitra |  |  |  | DIČ:
Poznámka:
| Cena bez DPH | [5 empty] | 0
|  |  | Základ daně |  |  | Sazba daně | Výše daně
| DPH | základní | 0 |  |  | 21% | 0
|  | snížená | 0 |  |  | 15% | 0
|  | zákl. přenesená | 0 |  |  | 21% | 0
|  | sníž. přenesená | 0 |  |  | 15% | 0
|  | nulová | 0 |  |  | 0% | 0
| Cena s DPH |  |  | v | CZK |  | 0
REKAPITULACE ČLENĚNÍ SOUPISU PRACÍ
Stavba:
Výstavba nové výjezdové základny ZZS PAK v Litomyšli - bez mobiliáře
Objekt:
D2-01 - Přípojky vodovodu a kanalizace
Místo: | [5 empty] | Datum: | 27. 3. 2023
Zadavatel: | [5 empty] | Projektant: | 0
Uchazeč: |  |  | Vyplň údaj |  |  | Zpracovatel: | Ing.Jiří Pitra
Kód dílu - Popis | [6 empty] | Cena celkem [CZK]
Náklady stavby celkem | [6 empty] | 0 | [11 empty] | -1
| 8 - Trubní vedení | [5 empty] | 0
SOUPIS PRACÍ
Stavba:
Výstavba nové výjezdové základny ZZS PAK v Litomyšli - bez mobiliáře
Objekt:
D2-01 - Přípojky vodovodu a kanalizace
Místo: | [5 empty] | Datum: | 27. 3. 2023
Zadavatel: | [5 empty] | Projektant: | 0
Uchazeč: |  |  | Vyplň údaj |  |  | Zpracovatel: | Ing.Jiří Pitra
PČ | Typ | Kód | Popis | MJ | Množství | J.cena [CZK] | Cena celkem [CZK] | Cenová soustava |  | DPH | J. Nh [h] | Nh celkem [h] | J. hmotnost [t] | Hmotnost celkem [t] | J. suť [t] | Suť Celkem [t]
Náklady soupisu celkem | [6 empty] | 0 |  |  |  |  | 0 |  | 0 |  | 0 |  | D | -1 | [7 empty] | 0
| D | 8 | Trubní vedení |  |  |  | 0 |  |  |  |  | 0 |  | 0 |  | 0 | 1 | D | 0 | ROZPOCET | [6 empty] | 0
1 | M | VS1 | Vodoměrná šachta, PE, válcová, samonosná, 1000x1300 mm, kovový závit 5/4, se samosvornou průchodkou DN32, vč plast. poklopu 600 mm, UV stabilní; hmotnost 45 kg | kus | 1 |  | 0 |  |  | základní |  | 0 | 0 | 0 | 0 | 0 | 8 | M | 1 | ROZPOCET | 0 | 0 | 0 | 0 | 0 | 1 | 0 | 4 | 2
2 | K | SACHT1 | Osazení šachty do výkopu | kus | 1 |  | 0 |  |  | základní |  | 0 | 0 | 0 | 0 | 0 | 4 | K | 1 | ROZPOCET | 0 | 0 | 0 | 0 | 0 | 1 | 0 | 4 | 4
3 | K | SEDL150 | Sedlo kolmé, DN150, na hl. potrubí DN250-2000 z betonu/kameniny s tl. stěny 20-150 mm, pracovní tlak 0,5 bar, regulace hloubky zasunutí, z EPMD, ABS a korozivdzdorné oceli | kus | 1 |  | 0 |  |  | základní |  | 0 | 0 | 0 | 0 | 0 | 4 | K | 1 | ROZPOCET | 0 | 0 | 0 | 0 | 0 | 1 | 0 | 4 | 6
4 | K | SEDLVL150 | Vyrovnávací vložka k sedlu DN150, napojení tenkostěnných trubek o vnějším průměru 156 až 166 mm (např. KG 150) | kus | 1 |  | 0 |  |  | základní |  | 0 | 0 | 0 | 0 | 0 | 4 | K | 1 | ROZPOCET | 0 | 0 | 0 | 0 | 0 | 1 | 0 | 4 | 8
5 | K | NAPOJ150 | Napojení na betonové potrubí, na sedlo, vývrt korunkovým diamantovým vrtákem pr.172 mm, kolmo k povrchu potrubí; napojení provede VODOVODY spol. s r.o. | kus | 1 |  | 0 |  |  | základní |  | 0 | 0 | 0 | 0 | 0 | 4 | K | 1 | ROZPOCET | 0 | 0 | 0 | 0 | 0 | 1 | 0 | 4 | 10
6 | K | SEDL200 | Sedlo kolmé, DN200, na hl. potrubí DN250-2000 z betonu/kameniny s tl. stěny 20-150 mm, pracovní tlak 0,5 bar, regulace hloubky zasunutí, z EPMD, ABS a korozivdzdorné oceli | kus | 1 |  | 0 |  |  | základní |  | 0 | 0 | 0 | 0 | 0 | 4 | K | 1 | ROZPOCET | 0 | 0 | 0 | 0 | 0 | 1 | 0 | 4 | 12
7 | K | SEDLVL200 | Vyrovnávací vložka k sedlu DN200, napojení tenkostěnných trubek (např KG200) | kus | 1 |  | 0 |  |  | základní |  | 0 | 0 | 0 | 0 | 0 | 4 | K | 1 | ROZPOCET | 0 | 0 | 0 | 0 | 0 | 1 | 0 | 4 | 14
8 | K | NAPOJ200 | Napojení na betonové potrubí, na sedlo, vývrt korunkovým diamantovým vrtákem pr.232 mm, kolmo k povrchu potrubí; napojení provede VODOVODY spol. s r.o. | kus | 1 |  | 0 |  |  | základní |  | 0 | 0 | 0 | 0 | 0 | 4 | K | 1 | ROZPOCET | 0 | 0 | 0 | 0 | 0 | 1 | 0 | 4 | 16
9 | M | 422913332R | Souprava zemní telesk.přípojková, 1"-2", max 1,75m | kus | 1 |  | 0 |  |  | základní |  | 0 | 0 | 0 | 0 | 0 | 8 | M | 1 | ROZPOCET | 0 | 0 | 0 | 0 | 0 | 1 | 0 | 4 | 18
10 | K | 722219191R00 | Montáž souprav zemních | kus | 1 |  | 0 |  |  | základní |  | 0 | 0 | 0 | 0 | 0 | 4 | K | 1 | ROZPOCET | 0 | 0 | 0 | 0 | 0 | 1 | 0 | 4 | 20
11 | M | 55118007R | Souprava vodoměrná 1"-1", se šroubením, kohouty, filtrem a zpětnou klapkou | kus | 1 |  | 0 |  |  | základní |  | 0 | 0 | 0 | 0 | 0 | 8 | M | 1 | ROZPOCET | 0 | 0 | 0 | 0 | 0 | 1 | 0 | 4 | 22
12 | K | 722239103R00 | Montáž vodovodní sestavy G 1 | kus | 1 |  | 0 |  |  | základní |  | 0 | 0 | 0 | 0 | 0 | 4 | K | 1 | ROZPOCET | 0 | 0 | 0 | 0 | 0 | 1 | 0 | 4 | 24
13 | K | 722269112R00 | Montáž vodoměru závitového jdnovt. suchob. G3/4", provede VODOVODY spol. s r.o. | kus | 1 |  | 0 |  |  | základní |  | 0 | 0 | 0 | 0 | 0 | 4 | K | 1 | ROZPOCET | 0 | 0 | 0 | 0 | 0 | 1 | 0 | 4 | 26
14 | M | PEPOTR1 | Tlakové potrubí PE-MD 32x4,4 mm, PN 12,5, návin po 100 m | m | 4.515 |  | 0 |  |  | základní |  | 0 | 0 | 0 | 0 | 0 | 8 | M | 1 | ROZPOCET | 0 | 0 | 0 | 0 | 0 | 1 | 0 | 4 | 28
15 | K | 871161121R00 | Montáž trubek polyetylenových ve výkopu d 32 mm | m | 4.515 |  | 0 |  |  | základní |  | 0 | 0 | 0 | 0 | 0 | 4 | K | 1 | ROZPOCET | 0 | 0 | 0 | 0 | 0 | 1 | 0 | 4 | 30
16 | K | 871313121RT2 | Montáž trub z plastu, gumový kroužek, DN 150, včetně dodávky trub PP hrdlových SN12 160x5,5x5000 | m | 8.085 |  | 0 |  |  | základní |  | 0 | 0 | 0 | 0 | 0 | 4 | K | 1 | ROZPOCET | 0 | 0 | 0 | 0 | 0 | 1 | 0 | 4 | 32
17 | K | 871353121RT2 | Montáž trub z plastu, gumový kroužek, DN 200, včetně dodávky trub PVC hrdlových SN8 200x5,9x5000 | m | 10.815 |  | 0 |  |  | základní |  | 0 | 0 | 0 | 0 | 0 | 4 | K | 1 | ROZPOCET | 0 | 0 | 0 | 0 | 0 | 1 | 0 | 4 | 34
18 | M | 42227611R | Šoupátko přípojkové přímé, DN 25, liitina | kus | 1 |  | 0 |  |  | základní |  | 0 | 0 | 0 | 0 | 0 | 8 | M | 1 | ROZPOCET | 0 | 0 | 0 | 0 | 0 | 1 | 0 | 4 | 36
19 | K | 891173111R00 | Montáž ventilů hlavních pro přípojky DN 32 | kus | 1 |  | 0 |  |  | základní |  | 0 | 0 | 0 | 0 | 0 | 4 | K | 1 | ROZPOCET | 0 | 0 | 0 | 0 | 0 | 1 | 0 | 4 | 38
20 | M | 42273534R | Pas navrtávací na PE a PVC, pr.160 mm, napojení 1" | kus | 1 |  | 0 |  |  | základní |  | 0 | 0 | 0 | 0 | 0 | 8 | M | 1 | ROZPOCET | 0 | 0 | 0 | 0 | 0 | 1 | 0 | 4 | 40
21 | K | 891319111R00 | Montáž navrtávacích pasů DN 150, napojení provede VODOVODY spol. s r.o. | kus | 1 |  | 0 |  |  | základní |  | 0 | 0 | 0 | 0 | 0 | 4 | K | 1 | ROZPOCET | 0 | 0 | 0 | 0 | 0 | 1 | 0 | 4 | 42
22 | K | 892233111R00 | Desinfekce vodovodního potrubí DN 70 | m | 4.515 |  | 0 |  |  | základní |  | 0 | 0 | 0 | 0 | 0 | 4 | K | 1 | ROZPOCET | 0 | 0 | 0 | 0 | 0 | 1 | 0 | 4 | 44
23 | K | 892241111R00 | Tlaková zkouška vodovodního potrubí DN 80 | m | 4.515 |  | 0 |  |  | základní |  | 0 | 0 | 0 | 0 | 0 | 4 | K | 1 | ROZPOCET | 0 | 0 | 0 | 0 | 0 | 1 | 0 | 4 | 46
24 | K | 892571111R00 | Zkouška těsnosti kanalizace DN do 200, vodou | m | 18.891 |  | 0 |  |  | základní |  | 0 | 0 | 0 | 0 | 0 | 4 | K | 1 | ROZPOCET | 0 | 0 | 0 | 0 | 0 | 1 | 0 | 4 | 48
25 | M | 28697160R | Těsnění pro teleskop a beton. prstenec DN=600 mm | kus | 1 |  | 0 |  |  | základní |  | 0 | 0 | 0 | 0 | 0 | 8 | M | 1 | ROZPOCET | 0 | 0 | 0 | 0 | 0 | 1 | 0 | 4 | 50
26 | M | 286971832R | Dno šachet. DN1000 průtočné 0° KG 200 mm, PP, s výkyvnými hrdly, typ I | kus | 1 |  | 0 |  |  | základní |  | 0 | 0 | 0 | 0 | 0 | 8 | M | 1 | ROZPOCET | 0 | 0 | 0 | 0 | 0 | 1 | 0 | 4 | 52
27 | M | 286971887R | Roura šacht. korugovaná DN1000 /2400 mm, PP, SN 4, bez hrdla | kus | 1 |  | 0 |  |  | základní |  | 0 | 0 | 0 | 0 | 0 | 8 | M | 1 | ROZPOCET | 0 | 0 | 0 | 0 | 0 | 1 | 0 | 4 | 54
28 | M | 286971890R | Těsnění k šachtové rouře DN 1000 mm, pryžové | kus | 2 |  | 0 |  |  | základní |  | 0 | 0 | 0 | 0 | 0 | 8 | M | 1 | ROZPOCET | 0 | 0 | 0 | 0 | 0 | 1 | 0 | 4 | 56
29 | M | 286971892R | Přechodový konus PE DN 1000/600 mm, žebrovaný | kus | 1 |  | 0 |  |  | základní |  | 0 | 0 | 0 | 0 | 0 | 8 | M | 1 | ROZPOCET | 0 | 0 | 0 | 0 | 0 | 1 | 0 | 4 | 58
30 | M | 286971895R | Žebřík do šachty DN 1000 L=2,83 m, š. 330mm, sklolaminátový, 10 stupadel, vč. příslušenství | kus | 1 |  | 0 |  |  | základní |  | 0 | 0 | 0 | 0 | 0 | 8 | M | 1 | ROZPOCET | 0 | 0 | 0 | 0 | 0 | 1 | 0 | 4 | 60
31 | K | 894431111R00 | Osazení plastové šachty z dílů prům.1000 mm | kus | 1 |  | 0 |  |  | základní |  | 0 | 0 | 0 | 0 | 0 | 4 | K | 1 | ROZPOCET | 0 | 0 | 0 | 0 | 0 | 1 | 0 | 4 | 62
32 | M | 55241710R | Poklop litina DN600 /100 únosnost A15 | kus | 1 |  | 0 |  |  | základní |  | 0 | 0 | 0 | 0 | 0 | 8 | M | 1 | ROZPOCET | 0 | 0 | 0 | 0 | 0 | 1 | 0 | 4 | 64
33 | M | 59224222R | Prstenec betonový DN600 | kus | 1 |  | 0 |  |  | základní |  | 0 | 0 | 0 | 0 | 0 | 8 | M | 1 | ROZPOCET | 0 | 0 | 0 | 0 | 0 | 1 | 0 | 4 | 66
34 | K | 899102111R00 | Osazení poklopu s rámem do 100 kg | kus | 1 |  | 0 |  |  | základní |  | 0 | 0 | 0 | 0 | 0 | 4 | K | 1 | ROZPOCET | 0 | 0 | 0 | 0 | 0 | 1 | 0 | 4 | 68
35 | M | 42291360R | Poklop uliční šoupátkový | kus | 1 |  | 0 |  |  | základní |  | 0 | 0 | 0 | 0 | 0 | 8 | M | 1 | ROZPOCET | 0 | 0 | 0 | 0 | 0 | 1 | 0 | 4 | 70
36 | M | 42291510R | Deska podkladová pod poklopy | kus | 1 |  | 0 |  |  | základní |  | 0 | 0 | 0 | 0 | 0 | 8 | M | 1 | ROZPOCET | 0 | 0 | 0 | 0 | 0 | 1 | 0 | 4 | 72
37 | K | 899401112R00 | Osazení poklopů litinových šoupátkových | kus | 1 |  | 0 |  |  | základní |  | 0 | 0 | 0 | 0 | 0 | 4 | K | 1 | ROZPOCET | 0 | 0 | 0 | 0 | 0 | 1 | 0 | 4 | 74
38 | K | 899721112R00 | Fólie výstražná z PVC, modrá "POZOR VODA", šířka 30 cm | m | 4.515 |  | 0 |  |  | základní |  | 0 | 0 | 0 | 0 | 0 | 4 | K | 1 | ROZPOCET | 0 | 0 | 0 | 0 | 0 | 1 | 0 | 4 | 76
39 | K | 998276101R00 | Přesun hmot, trubní vedení plastová, otevř. výkop | t | 0.64 |  | 0 |  |  | základní |  | 0 | 0 | 0 | 0 | 0 | 4 | K | 1 | ROZPOCET | 0 | 0 | 0 | 0 | 0 | 1 | 0 | 4 | 78
40 | K | ZEMPR1 | Zemní práce k položení kanalizačního potrubí KG PVC, v travnatém pásu a vozovce, výkop, obsyp a zásyp, vč. pomocných prací, vnitrostaveništního přesunu | m | 10.815 |  | 0 |  |  | základní |  | 0 | 0 | 0 | 0 | 0 | 4 | K | 1 | ROZPOCET | 0 | 0 | 0 | 0 | 0 | 1 | 0 | 4 | 80
41 | K | ZEMPR2 | Zemní práce k položení kanalizačního potrubí KG PP, v travnatém pásu a vozovce, výkop, obsyp a zásyp, vč. pomocných prací, vnitrostaveništního přesunu | m | 8.085 |  | 0 |  |  | základní |  | 0 | 0 | 0 | 0 | 0 | 4 | K | 1 | ROZPOCET | 0 | 0 | 0 | 0 | 0 | 1 | 0 | 4 | 82
42 | K | ZEMPR3 | Zemní práce k položení vodovodního potrubí PE, v travnatém pásu, výkop, obsyp a zásyp, vč. pomocných prací, vnitrostaveništního přesunu | m | 4.515 |  | 0 |  |  | základní |  | 0 | 0 | 0 | 0 | 0 | 4 | K | 1 | ROZPOCET | 0 | 0 | 0 | 0 | 0 | 1 | 0 | 4 | 84

## D2-02 - Fotovoltaická ele...
{d4bfb75f-3b62-4826-b525-c603b3a8290e}
2
| KRYCÍ LIST SOUPISU PRACÍ | [7 empty] | v --- níže se nacházejí doplnkové a pomocné údaje k sestavám --- v | [8 empty] | False
Stavba:
Výstavba nové výjezdové základny ZZS PAK v Litomyšli - bez mobiliáře
Objekt:
D2-02 - Fotovoltaická elektrárna
| KSO: |  |  |  |  | CC-CZ:
| Místo: |  |  |  |  | Datum: | 27. 3. 2023
| Zadavatel: |  |  |  |  | IČ:
DIČ:
| Uchazeč: |  |  |  |  | IČ: | Vyplň údaj
|  | Vyplň údaj |  |  |  | DIČ: | Vyplň údaj
| Projektant: |  |  |  |  | IČ: | 27492851
DIČ:
| Zpracovatel: |  |  |  |  | IČ:
|  | Ing.Jiří Pitra |  |  |  | DIČ:
Poznámka:
| Cena bez DPH | [5 empty] | 0
|  |  | Základ daně |  |  | Sazba daně | Výše daně
| DPH | základní | 0 |  |  | 21% | 0
|  | snížená | 0 |  |  | 15% | 0
|  | zákl. přenesená | 0 |  |  | 21% | 0
|  | sníž. přenesená | 0 |  |  | 15% | 0
|  | nulová | 0 |  |  | 0% | 0
| Cena s DPH |  |  | v | CZK |  | 0
REKAPITULACE ČLENĚNÍ SOUPISU PRACÍ
Stavba:
Výstavba nové výjezdové základny ZZS PAK v Litomyšli - bez mobiliáře
Objekt:
D2-02 - Fotovoltaická elektrárna
Místo: | [5 empty] | Datum: | 27. 3. 2023
Zadavatel: | [5 empty] | Projektant: | 0
Uchazeč: |  |  | Vyplň údaj |  |  | Zpracovatel: | Ing.Jiří Pitra
Kód dílu - Popis | [6 empty] | Cena celkem [CZK]
Náklady stavby celkem | [6 empty] | 0 | [11 empty] | -1
| M21 - Elektromontáže | [5 empty] | 0
SOUPIS PRACÍ
Stavba:
Výstavba nové výjezdové základny ZZS PAK v Litomyšli - bez mobiliáře
Objekt:
D2-02 - Fotovoltaická elektrárna
Místo: | [5 empty] | Datum: | 27. 3. 2023
Zadavatel: | [5 empty] | Projektant: | 0
Uchazeč: |  |  | Vyplň údaj |  |  | Zpracovatel: | Ing.Jiří Pitra
PČ | Typ | Kód | Popis | MJ | Množství | J.cena [CZK] | Cena celkem [CZK] | Cenová soustava |  | DPH | J. Nh [h] | Nh celkem [h] | J. hmotnost [t] | Hmotnost celkem [t] | J. suť [t] | Suť Celkem [t]
Náklady soupisu celkem | [6 empty] | 0 |  |  |  |  | 0 |  | 0 |  | 0 |  | D | -1 | [7 empty] | 0
| D | M21 | Elektromontáže |  |  |  | 0 |  |  |  |  | 0 |  | 0 |  | 0 | 1 | D | 0 | ROZPOCET | [6 empty] | 0
1 | K | 1 | výchozí revize nn, vč. 6x revizní zprávy | ks | 1 |  | 0 |  |  | základní |  | 0 | 0 | 0 | 0 | 0 | 4 | K | 1 | ROZPOCET | 0 | 0 | 0 | 0 | 0 | 1 | 0 | 4 | 2
2 | K | 2 | výrobní dokumentace fve | ks | 1 |  | 0 |  |  | základní |  | 0 | 0 | 0 | 0 | 0 | 4 | K | 1 | ROZPOCET | 0 | 0 | 0 | 0 | 0 | 1 | 0 | 4 | 4
3 | K | 5 | plošiny, mechanizace | ks | 1 |  | 0 |  |  | základní |  | 0 | 0 | 0 | 0 | 0 | 4 | K | 1 | ROZPOCET | 0 | 0 | 0 | 0 | 0 | 1 | 0 | 4 | 6
4 | K | 6 | mimostaveništní doprava | ks | 1 |  | 0 |  |  | základní |  | 0 | 0 | 0 | 0 | 0 | 4 | K | 1 | ROZPOCET | 0 | 0 | 0 | 0 | 0 | 1 | 0 | 4 | 8
5 | K | 3 | schválení projektu na ČEZ Distribuce a.s. | ks | 1 |  | 0 |  |  | základní |  | 0 | 0 | 0 | 0 | 0 | 4 | K | 1 | ROZPOCET | 0 | 0 | 0 | 0 | 0 | 1 | 0 | 4 | 10
6 | K | 4 | solární panel 450Wp, vč. montáže | ks | 22 |  | 0 |  |  | základní |  | 0 | 0 | 0 | 0 | 0 | 4 | K | 1 | ROZPOCET | 0 | 0 | 0 | 0 | 0 | 1 | 0 | 4 | 12
7 | K | 7 | Měnič 10kW | ks | 1 |  | 0 |  |  | základní |  | 0 | 0 | 0 | 0 | 0 | 4 | K | 1 | ROZPOCET | 0 | 0 | 0 | 0 | 0 | 1 | 0 | 4 | 14
8 | K | 8 | BaterieUS3000C, Plus 48V 3,6kWh | ks | 4 |  | 0 |  |  | základní |  | 0 | 0 | 0 | 0 | 0 | 4 | K | 1 | ROZPOCET | 0 | 0 | 0 | 0 | 0 | 1 | 0 | 4 | 16
9 | K | 9 | skříň racková 42U 800x800x2000mm | ks | 1 |  | 0 |  |  | základní |  | 0 | 0 | 0 | 0 | 0 | 4 | K | 1 | ROZPOCET | 0 | 0 | 0 | 0 | 0 | 1 | 0 | 4 | 18
10 | K | 10 | rozváděč R-DC | ks | 1 |  | 0 |  |  | základní |  | 0 | 0 | 0 | 0 | 0 | 4 | K | 1 | ROZPOCET | 0 | 0 | 0 | 0 | 0 | 1 | 0 | 4 | 20
11 | K | 23 | rozváděč R-AC | ks | 1 |  | 0 |  |  | základní |  | 0 | 0 | 0 | 0 | 0 | 4 | K | 1 | ROZPOCET | 0 | 0 | 0 | 0 | 0 | 1 | 0 | 4 | 22
12 | K | 12 | konstrukce - sada trojúhl. 35° | sada | 22 |  | 0 |  |  | základní |  | 0 | 0 | 0 | 0 | 0 | 4 | K | 1 | ROZPOCET | 0 | 0 | 0 | 0 | 0 | 1 | 0 | 4 | 24
13 | K | 13 | Al profil 40x45mm 3,15 m | ks | 18 |  | 0 |  |  | základní |  | 0 | 0 | 0 | 0 | 0 | 4 | K | 1 | ROZPOCET | 0 | 0 | 0 | 0 | 0 | 1 | 0 | 4 | 26
14 | K | 14 | příchytka panelu | ks | 50 |  | 0 |  |  | základní |  | 0 | 0 | 0 | 0 | 0 | 4 | K | 1 | ROZPOCET | 0 | 0 | 0 | 0 | 0 | 1 | 0 | 4 | 28
15 | K | 210020307R00 | Žlab kabelový s přísluš., 250/100 mm s víkem, vč. montáže | m | 60 |  | 0 |  |  | základní |  | 0 | 0 | 0 | 0 | 0 | 4 | K | 1 | ROZPOCET | 0 | 0 | 0 | 0 | 0 | 1 | 0 | 4 | 30
16 | K | 15 | betonové bloky a pvc podložky, pro zatížení solární konstrukce | ks | 40 |  | 0 |  |  | základní |  | 0 | 0 | 0 | 0 | 0 | 4 | K | 1 | ROZPOCET | 0 | 0 | 0 | 0 | 0 | 1 | 0 | 4 | 32
17 | K | 16 | Stop tlačítko fve, prosklené | ks | 1 |  | 0 |  |  | základní |  | 0 | 0 | 0 | 0 | 0 | 4 | K | 1 | ROZPOCET | 0 | 0 | 0 | 0 | 0 | 1 | 0 | 4 | 34
18 | K | 18 | solární kabel 6mm černý, červený | m | 260 |  | 0 |  |  | základní |  | 0 | 0 | 0 | 0 | 0 | 4 | K | 1 | ROZPOCET | 0 | 0 | 0 | 0 | 0 | 1 | 0 | 4 | 36
19 | K | 19 | kabelové spojky | sada | 1 |  | 0 |  |  | základní |  | 0 | 0 | 0 | 0 | 0 | 4 | K | 1 | ROZPOCET | 0 | 0 | 0 | 0 | 0 | 1 | 0 | 4 | 38
20 | K | 210800353RT2 | Kabel PRAFlaDur 3 x 1,5 mm2 volně uložený, včetně dodávky kabelu PRAFlaDur P60-R | m | 42 |  | 0 |  |  | základní |  | 0 | 0 | 0 | 0 | 0 | 4 | K | 1 | ROZPOCET | 0 | 0 | 0 | 0 | 0 | 1 | 0 | 4 | 40
21 | K | 210800509RT1 | Vodič H07V-U (CY) 16 mm2 uložený v trubkách, včetně dodávky vodiče CY 16 | m | 90 |  | 0 |  |  | základní |  | 0 | 0 | 0 | 0 | 0 | 4 | K | 1 | ROZPOCET | 0 | 0 | 0 | 0 | 0 | 1 | 0 | 4 | 42
22 | K | 11 | doplnění jističe 25B/3 do stáv. rozváděče | ks | 1 |  | 0 |  |  | základní |  | 0 | 0 | 0 | 0 | 0 | 4 | K | 1 | ROZPOCET | 0 | 0 | 0 | 0 | 0 | 1 | 0 | 4 | 44
23 | K | 17 | doplnění vypínače 40A do rozváděče RE | ks | 1 |  | 0 |  |  | základní |  | 0 | 0 | 0 | 0 | 0 | 4 | K | 1 | ROZPOCET | 0 | 0 | 0 | 0 | 0 | 1 | 0 | 4 | 46
24 | K | 20 | úprava rozváděče RE pro povel HDO/FVE | ks | 1 |  | 0 |  |  | základní |  | 0 | 0 | 0 | 0 | 0 | 4 | K | 1 | ROZPOCET | 0 | 0 | 0 | 0 | 0 | 1 | 0 | 4 | 48
25 | K | 210810001RT1 | Kabel CYKY-m 750 V 3 x 1,5 mm2 volně uložený, včetně dodávky kabelu | m | 30 |  | 0 |  |  | základní |  | 0 | 0 | 0 | 0 | 0 | 4 | K | 1 | ROZPOCET | 0 | 0 | 0 | 0 | 0 | 1 | 0 | 4 | 50
26 | K | 210810017RT1 | Kabel CYKY-m 750 V 5 žil,4 až 25 mm2,volně uložený, včetně dodávky kabelu 5x4 mm2 | m | 30 |  | 0 |  |  | základní |  | 0 | 0 | 0 | 0 | 0 | 4 | K | 1 | ROZPOCET | 0 | 0 | 0 | 0 | 0 | 1 | 0 | 4 | 52
27 | K | 210010091RT5 | Lišta hranatá bezhalogenová do šířky 40 mm, včetně dodávky lišty LHD 40 x 40 HF | m | 25 |  | 0 |  |  | základní |  | 0 | 0 | 0 | 0 | 0 | 4 | K | 1 | ROZPOCET | 0 | 0 | 0 | 0 | 0 | 1 | 0 | 4 | 54
28 | K | 21 | požární ucpávky | ks | 3 |  | 0 |  |  | základní |  | 0 | 0 | 0 | 0 | 0 | 4 | K | 1 | ROZPOCET | 0 | 0 | 0 | 0 | 0 | 1 | 0 | 4 | 56
29 | K | 22 | programové nastavení střídačů | ks | 1 |  | 0 |  |  | základní |  | 0 | 0 | 0 | 0 | 0 | 4 | K | 1 | ROZPOCET | 0 | 0 | 0 | 0 | 0 | 1 | 0 | 4 | 58

## . - VRN
{612eac0d-10c6-4fc9-a86f-90f97288a9c9}
2
| KRYCÍ LIST SOUPISU PRACÍ | [7 empty] | v --- níže se nacházejí doplnkové a pomocné údaje k sestavám --- v | [8 empty] | False
Stavba:
Výstavba nové výjezdové základny ZZS PAK v Litomyšli - bez mobiliáře
Objekt:
. - VRN
| KSO: |  |  |  |  | CC-CZ:
| Místo: |  |  |  |  | Datum: | 27. 3. 2023
| Zadavatel: |  |  |  |  | IČ:
DIČ:
| Uchazeč: |  |  |  |  | IČ: | Vyplň údaj
|  | Vyplň údaj |  |  |  | DIČ: | Vyplň údaj
| Projektant: |  |  |  |  | IČ: | 27492851
|  | APOLO CZ s.r.o. |  |  |  | DIČ:
| Zpracovatel: |  |  |  |  | IČ:
|  | Ing.Jiří Pitra |  |  |  | DIČ:
Poznámka:
| Cena bez DPH | [5 empty] | 0
|  |  | Základ daně |  |  | Sazba daně | Výše daně
| DPH | základní | 0 |  |  | 21% | 0
|  | snížená | 0 |  |  | 15% | 0
|  | zákl. přenesená | 0 |  |  | 21% | 0
|  | sníž. přenesená | 0 |  |  | 15% | 0
|  | nulová | 0 |  |  | 0% | 0
| Cena s DPH |  |  | v | CZK |  | 0
REKAPITULACE ČLENĚNÍ SOUPISU PRACÍ
Stavba:
Výstavba nové výjezdové základny ZZS PAK v Litomyšli - bez mobiliáře
Objekt:
. - VRN
Místo: | [5 empty] | Datum: | 27. 3. 2023
Zadavatel: | [5 empty] | Projektant: | APOLO CZ s.r.o.
Uchazeč: |  |  | Vyplň údaj |  |  | Zpracovatel: | Ing.Jiří Pitra
Kód dílu - Popis | [6 empty] | Cena celkem [CZK]
Náklady stavby celkem | [6 empty] | 0 | [11 empty] | -1
| VRN - Vedlejší rozpočtové náklady | [5 empty] | 0
| VRN1 - Průzkumné, geodetické a projektové práce | [5 empty] | 0
| VRN3 - Zařízení staveniště | [5 empty] | 0
| VRN4 - Inženýrská činnost | [5 empty] | 0
| VRN9 - Ostatní náklady | [5 empty] | 0
SOUPIS PRACÍ
Stavba:
Výstavba nové výjezdové základny ZZS PAK v Litomyšli - bez mobiliáře
Objekt:
. - VRN
Místo: | [5 empty] | Datum: | 27. 3. 2023
Zadavatel: | [5 empty] | Projektant: | APOLO CZ s.r.o.
Uchazeč: |  |  | Vyplň údaj |  |  | Zpracovatel: | Ing.Jiří Pitra
PČ | Typ | Kód | Popis | MJ | Množství | J.cena [CZK] | Cena celkem [CZK] | Cenová soustava |  | DPH | J. Nh [h] | Nh celkem [h] | J. hmotnost [t] | Hmotnost celkem [t] | J. suť [t] | Suť Celkem [t]
Náklady soupisu celkem | [6 empty] | 0 |  |  |  |  | 0 |  | 0 |  | 0 |  | D | -1 | [10 empty] | 0
| D | VRN | Vedlejší rozpočtové náklady |  |  |  | 0 |  |  |  |  | 0 |  | 0 |  | 0 | 5 | D | 0 |  |  |  | ROZPOCET | [6 empty] | 0
| D | VRN1 | Průzkumné, geodetické a projektové práce |  |  |  | 0 |  |  |  |  | 0 |  | 0 |  | 0 | 5 | D | 1 |  |  |  | ROZPOCET | [6 empty] | 0
1 | K | 011002000 | Průzkumné práce | … | 1 |  | 0 | CS ÚRS 2023 01 |  | základní |  | 0 | 0 | 0 | 0 | 0 | 1024 | K | 2 |  |  |  | ROZPOCET | 0 | 0 | 0 | 0 | 0 | 1 | 0 | 1024 | -456035606
| Online PSC |  | https://podminky.urs.cz/item/CS_URS_2023_01/011002000 | [14 empty] | Online PSC | 2
| VV |  | "např. sondy dle potřeby, vytyčení sítí"1 |  | 1 | [12 empty] | VV | 2 | 2 | True | 1 | ROZPOCET
2 | K | 012203000 | Geodetické práce při provádění stavby | … | 1 |  | 0 | CS ÚRS 2023 01 |  | základní |  | 0 | 0 | 0 | 0 | 0 | 1024 | K | 2 |  |  |  | ROZPOCET | 0 | 0 | 0 | 0 | 0 | 1 | 0 | 1024 | 151333874
| Online PSC |  | https://podminky.urs.cz/item/CS_URS_2023_01/012203000 | [14 empty] | Online PSC | 2
3 | K | 012303000 | Geodetické práce po výstavbě | … | 1 |  | 0 | CS ÚRS 2023 01 |  | základní |  | 0 | 0 | 0 | 0 | 0 | 1024 | K | 2 |  |  |  | ROZPOCET | 0 | 0 | 0 | 0 | 0 | 1 | 0 | 1024 | 1930189852
| Online PSC |  | https://podminky.urs.cz/item/CS_URS_2023_01/012303000 | [14 empty] | Online PSC | 2
4 | K | 013203000 | Dokumentace stavby bez rozlišení | … | 1 |  | 0 | CS ÚRS 2023 01 |  | základní |  | 0 | 0 | 0 | 0 | 0 | 1024 | K | 2 |  |  |  | ROZPOCET | 0 | 0 | 0 | 0 | 0 | 1 | 0 | 1024 | -348353720
| Online PSC |  | https://podminky.urs.cz/item/CS_URS_2023_01/013203000 | [14 empty] | Online PSC | 2
| VV |  | "dílenská a výrobní dokumentace v potřebném rozsahu pro stavbu, statika např.pro lešení,..."1 |  | 1 | [12 empty] | VV | 2 | 2 | True | 1 | ROZPOCET
| VV |  | Projekt dopravně inženýrských opatření (DIO) dle potřeby stavby | [14 empty] | VV | 2 | 1 | True | 0 | ROZPOCET
| VV |  | PD lešení vč.sítí, kotevní plán na základě statického výpočtu | [14 empty] | VV | 2 | 1 | True | 0 | ROZPOCET
5 | K | 013254000 | Dokumentace skutečného provedení stavby | … | 1 |  | 0 | CS ÚRS 2023 01 |  | základní |  | 0 | 0 | 0 | 0 | 0 | 1024 | K | 2 |  |  |  | ROZPOCET | 0 | 0 | 0 | 0 | 0 | 1 | 0 | 1024 | 1817652808
| Online PSC |  | https://podminky.urs.cz/item/CS_URS_2023_01/013254000 | [14 empty] | Online PSC | 2
| D | VRN3 | Zařízení staveniště |  |  |  | 0 |  |  |  |  | 0 |  | 0 |  | 0 | 5 | D | 1 |  |  |  | ROZPOCET | [6 empty] | 0
6 | K | 030001000 | Zařízení staveniště | … | 1 |  | 0 | CS ÚRS 2023 01 |  | základní |  | 0 | 0 | 0 | 0 | 0 | 1024 | K | 2 |  |  |  | ROZPOCET | 0 | 0 | 0 | 0 | 0 | 1 | 0 | 1024 | -1015424282
| Online PSC |  | https://podminky.urs.cz/item/CS_URS_2023_01/030001000 | [14 empty] | Online PSC | 2
| VV |  | "zřízení, provoz a zrušení zs (buňky, wc, stav.výtah případně jeřáb, vše potřebné pro realizaci díla dle uvážení zhotovitele)"1 |  | 1 | [12 empty] | VV | 2 | 2 | True | 0 | ROZPOCET
| VV |  | Zajištění oplocení stavby pevnými zábranami, zajištění zamezení vstupu na lešení pevnými zábranami do výšky cca 3,0 m, vše dle požadavku KooBOZP | [14 empty] | VV | 2 | 1 | True | 0 | ROZPOCET
| VV |  | Zajištění vstupů do objektu lávkami s dřevěným zábradlím dle požadavku KooBOZP | [14 empty] | VV | 2 | 1 | True | 0 | ROZPOCET
| VV |  | "ochranné zábralí, oplocení" | [14 empty] | VV | 2 | 1 | True | 0 | ROZPOCET
| VV |  | "dočasná ochrana stávajících kcí,vzrostlé zeleně (kmeny stromů), podlah a zařízení proti poškození a znečištění (např. OSB + geotextílie, folie PE)" | [14 empty] | VV | 2 | 1 | True | 0 | ROZPOCET
| VV |  | čištění komunikace | [14 empty] | VV | 2 | 1 | True | 0 | ROZPOCET
| VV |  | zhotovení DIO | [14 empty] | VV | 2 | 1 | True | 0 | ROZPOCET
| VV |  | Součet |  | 1 | [12 empty] | VV | 2 | 4 | True | 1 | ROZPOCET
| D | VRN4 | Inženýrská činnost |  |  |  | 0 |  |  |  |  | 0 |  | 0 |  | 0 | 5 | D | 1 |  |  |  | ROZPOCET | [6 empty] | 0
7 | K | 043002000 | Zkoušky a ostatní měření | … | 1 |  | 0 | CS ÚRS 2023 01 |  | základní |  | 0 | 0 | 0 | 0 | 0 | 1024 | K | 2 |  |  |  | ROZPOCET | 0 | 0 | 0 | 0 | 0 | 1 | 0 | 1024 | 990291589
| Online PSC |  | https://podminky.urs.cz/item/CS_URS_2023_01/043002000 | [14 empty] | Online PSC | 2
| VV |  | "zhutnění, odtrhové atd."1 |  | 1 | [12 empty] | VV | 2 | 2 | True | 1 | ROZPOCET
| VV |  | hlavně: odtrhové zkoušky a posouzení kotvení ETICS, odtrhové zkoušky a posouzení kotvení zateplení střechy | [14 empty] | VV | 2 | 1 | True | 0 | ROZPOCET
| VV |  | lešení (tahové zkoušky, zkoušky kotev) | [14 empty] | VV | 2 | 1 | True | 0 | ROZPOCET
| VV |  | Provedení zkoušek únosnosti konstrukčních vrstev komunikace akreditovanou zkušebnou: | [14 empty] | VV | 2 | 1 | True | 0 | ROZPOCET
| VV |  | -statická zkouška únosnoti pláně | [14 empty] | VV | 2 | 1 | True | 0 | ROZPOCET
| VV |  | -statická zkouška na ochranné vrstvě | [14 empty] | VV | 2 | 1 | True | 0 | ROZPOCET
| VV |  | -tloušťka vrstvy | [14 empty] | VV | 2 | 1 | True | 0 | ROZPOCET
| VV |  | -rozbor zeminy v aktivní zóně | [14 empty] | VV | 2 | 1 | True | 0 | ROZPOCET
| VV |  | zkoušky a měření vyplívající z požadavků dotčených orgánů a správců IS – viz dokladová část | [14 empty] | VV | 2 | 1 | True | 0 | ROZPOCET
| VV |  | např.protokol kráceného rozboru pitné vody od akreditované nebo autorizované laboratoře, který doloží zdravotní nezávadnost zdroje pitné vody | [14 empty] | VV | 2 | 1 | True | 0 | ROZPOCET
8 | K | 045002000 | Kompletační a koordinační činnost | … | 1 |  | 0 | CS ÚRS 2023 01 |  | základní |  | 0 | 0 | 0 | 0 | 0 | 1024 | K | 2 |  |  |  | ROZPOCET | 0 | 0 | 0 | 0 | 0 | 1 | 0 | 1024 | -1028488173
| Online PSC |  | https://podminky.urs.cz/item/CS_URS_2023_01/045002000 | [14 empty] | Online PSC | 2
| VV |  | "např. koordinace instalací, fotodokumentace stáv.stavu (3x CD, ev. znalecký posudek), sledování případných trhlin kcí terčíky atd."1 |  | 1 | [12 empty] | VV | 2 | 2 | True | 0 | ROZPOCET
| VV |  | vypracování a předání Kontrolních a zkušebních plánů dle SOD | [14 empty] | VV | 2 | 1 | True | 0 | ROZPOCET
| VV |  | Předání rizik zhotovitele a subdodavatelů KooBOZP | [14 empty] | VV | 2 | 1 | True | 0 | ROZPOCET
| VV |  | Vypracování a aktualizace detailního týdenního HMG | [14 empty] | VV | 2 | 1 | True | 0 | ROZPOCET
| VV |  | dodání všech dokladů dle SOD | [14 empty] | VV | 2 | 1 | True | 0 | ROZPOCET
| VV |  | lešenářské průkazy | [14 empty] | VV | 2 | 1 | True | 0 | ROZPOCET
| VV |  | Návod na užívání, provoz a údržbu včetně zaškolení obsluhy atd. | [14 empty] | VV | 2 | 1 | True | 0 | ROZPOCET
| VV |  | předložení vzorků dlažeb, obkladů, vnějších omítek, atd. | [14 empty] | VV | 2 | 1 | True | 0 | ROZPOCET
| VV |  | zaškolení obsluhy | [14 empty] | VV | 2 | 1 | True | 0 | ROZPOCET
| VV |  | Součet |  | 1 | [12 empty] | VV | 2 | 4 | True | 1 | ROZPOCET
| D | VRN9 | Ostatní náklady |  |  |  | 0 |  |  |  |  | 0 |  | 0 |  | 0 | 5 | D | 1 |  |  |  | ROZPOCET | [6 empty] | 0
9 | K | 091504000 | Náklady související s publikační činností | … | 1 |  | 0 | CS ÚRS 2023 01 |  | základní |  | 0 | 0 | 0 | 0 | 0 | 1024 | K | 2 |  |  |  | ROZPOCET | 0 | 0 | 0 | 0 | 0 | 1 | 0 | 1024 | 610389773
| Online PSC |  | https://podminky.urs.cz/item/CS_URS_2023_01/091504000 | [14 empty] | Online PSC | 2
| P |  | Poznámka k položce: K publicitě platí, že tam bude billboard a pamětní deska, zhotovení a montáž. Zhotovení dočasného celobarevného billboardu z materiálu odolného proti povětrnostním podmínkám, který bude instalován po celou dobu realizace projektu na viditelném místě staveniště. Po dokončení realizace bude instalována stálá pamětní deska. Požadavek na umístění a grafický podklad předá objednatel zhotoviteli před zahájením realizace stavby. | [14 empty] | P | 2
| VV |  | "např. dočasný bilboard - 1ks" | [14 empty] | VV | 2 | 1 | True | 0 | ROZPOCET
| VV |  | "např. stálá pamětní deska - 1ks" | [14 empty] | VV | 2 | 1 | True | 0 | ROZPOCET
| VV |  | 1 |  | 1 | [12 empty] | VV | 2 | 2 | True | 1 | ROZPOCET
10 | K | x1 | Ochrana stávajících inženýrských sítí na staveništi | kpl | 1 |  | 0 |  |  | základní |  | 0 | 0 | 0 | 0 | 0 | 4 | K | 2 |  |  |  | ROZPOCET | 0 | 0 | 0 | 0 | 0 | 1 | 0 | 4 | -1556426251
11 | K | x4 | Užívání veřejných ploch a prostranství | kpl | 1 |  | 0 |  |  | základní |  | 0 | 0 | 0 | 0 | 0 | 4 | K | 2 |  |  |  | ROZPOCET | 0 | 0 | 0 | 0 | 0 | 1 | 0 | 4 | -168883146
12 | K | x7 | Bankovní záruka za řádné provedení díla | kpl | 1 |  | 0 |  |  | základní |  | 0 | 0 | 0 | 0 | 0 | 4 | K | 2 |  |  |  | ROZPOCET | 0 | 0 | 0 | 0 | 0 | 1 | 0 | 4 | -286568996
| P |  | Poznámka k položce: Náklady zhotovitele spojené se zabezpečením a poskytnutím zajišťovacích bankovních záruk za řádné provedení díla, jak je uvedeno v SOD. | [14 empty] | P | 2
13 | K | x5 | Pojištění dodavatele a pojištění díla | kpl | 1 |  | 0 |  |  | základní |  | 0 | 0 | 0 | 0 | 0 | 4 | K | 2 |  |  |  | ROZPOCET | 0 | 0 | 0 | 0 | 0 | 1 | 0 | 4 | -526136742
| P |  | Poznámka k položce: Náklady spojené s povinným pojištěním dodavatele nebo stavebního díla či jeho části nebo odpovědnosti za škodu v rozsahu dle SOD | [14 empty] | P | 2
14 | K | x6 | Bankovní záruka po celou dobu záruční doby | kpl | 1 |  | 0 |  |  | základní |  | 0 | 0 | 0 | 0 | 0 | 4 | K | 2 |  |  |  | ROZPOCET | 0 | 0 | 0 | 0 | 0 | 1 | 0 | 4 | 1153797670
| P |  | Poznámka k položce: Náklady zhotovitele spojené se zabezpečením a poskytnutím zajišťovacích bankovních záruk za celou dobu záruční doby, jak je uvedeno v SOD. | [14 empty] | P | 2

## Seznam figur
SEZNAM FIGUR
Kód: | 202305bm
Stavba: | Výstavba nové výjezdové základny ZZS PAK v Litomyšli - bez mobiliáře
Datum: | 27. 3. 2023
Kód | Popis | MJ | Výměra
D1-01/ 1,2,3 | Architektonicko-stavební, stavebně kční část a PBŘ
c1a | sdk podhled obyč.C11a | m2 | 195.515
| čv104,106 |  | 0
| u položek bez výpočtu je převzata plocha podlahy (+- jsou totožné výměry) |  | 0
| "101"2,3*1,95 |  | 4.485
| "102 - u výlezu"1,6*2,8 |  | 4.48
| "103,105"37,23+10,43 |  | 47.66
| "104"9,63 |  | 9.63
| "106"12,71 |  | 12.71
| "107"12,71 |  | 12.71
| "108"8,48 |  | 8.48
| "109"12,67 |  | 12.67
| "112"12,52 |  | 12.52
| "114"12,58 |  | 12.58
| "116"2,19 |  | 2.19
| "117"1,86*0,9 |  | 1.674
| "118"2,285*2,195-0,115*1,15 |  | 4.883
| "119"1,0*2,195 |  | 2.195
| "120"9,36 |  | 9.36
| "121"7,88 |  | 7.88
| "125"13,21 |  | 13.21
| "126"10,17 |  | 10.17
| "127"4,12 |  | 4.12
| "129"2,12*0,9 |  | 1.908
c1a | Mezisoučet |  | 195.515
Použití figury:
763131411 | SDK podhled desky 1xA 12,5 bez izolace dvouvrstvá spodní kce profil CD+UD | m2 | 201.685
763131765 | Příplatek k SDK podhledu za výšku zavěšení přes 0,5 do 1,0 m | m2 | 222.964
784181121 | Hloubková jednonásobná bezbarvá penetrace podkladu v místnostech v do 3,80 m | m2 | 1151.681
949101111 | Lešení pomocné pro objekty pozemních staveb s lešeňovou podlahou v do 1,9 m zatížení do 150 kg/m2 | m2 | 581.004
c1b | sdk podhled C11b | m2 | 31.934
| čv104,106 |  | 0
| u položek bez výpočtu je převzata plocha podlahy (+- jsou totožné výměry) |  | 0
| "110"3,52*1,595 |  | 5.614
| "113"1,585*3,385 |  | 5.365
| "115"1,585*3,4 |  | 5.389
| "122"2,285*4,97 |  | 11.356
| "128"4,21 |  | 4.21
c1b | Mezisoučet |  | 31.934
Použití figury:
763131451 | SDK podhled deska 1xH2 12,5 bez izolace dvouvrstvá spodní kce profil CD+UD | m2 | 31.934
763131765 | Příplatek k SDK podhledu za výšku zavěšení přes 0,5 do 1,0 m | m2 | 222.964
784181121 | Hloubková jednonásobná bezbarvá penetrace podkladu v místnostech v do 3,80 m | m2 | 1151.681
949101111 | Lešení pomocné pro objekty pozemních staveb s lešeňovou podlahou v do 1,9 m zatížení do 150 kg/m2 | m2 | 581.004
čz | čistící zona | m2 | 5.06
| "101"2,3*2,2 |  | 5.06
čz | Mezisoučet |  | 5.06
Použití figury:
776o04 | O04 - kobercová čistící zona 2300x2200mm - kompletní d,m dle popisu ve výpisu výrobků vč.rámu | m2 | 5.06
631311115 | Mazanina tl přes 50 do 80 mm z betonu prostého bez zvýšených nároků na prostředí tř. C 20/25 | m3 | 23.631
631362021 | Výztuž mazanin svařovanými sítěmi Kari | t | 1.808
632481213 | Separační vrstva z PE fólie | m2 | 347.57
952901111 | Vyčištění budov bytové a občanské výstavby při výšce podlaží do 4 m | m2 | 449.18
depv | výkopek odvezený na staveništní deponii pro případné další použití na stavbě | m3 | 450
| čv102 |  | 0
| výkopek předběžně odvezený na deponii stavby pro následné použití do násypů a zásypů |  | 0
| místo deponie si zajistí zhotovitel |  | 0
| "pro zásyp za opěrku cca"200,0 |  | 200
| "pro zásypy a násypy pod okap.chodník a dorovnání zářezu cca"50,0 |  | 50
| "zásyp retence"150,0 |  | 150
| "rezerva na ostatní dorovnání"50,0 |  | 50
depv | Mezisoučet |  | 450
Použití figury:
162351103 | Vodorovné přemístění přes 50 do 500 m výkopku/sypaniny z horniny třídy těžitelnosti I skupiny 1 až 3 | m3 | 450
162751117 | Vodorovné přemístění přes 9 000 do 10000 m výkopku/sypaniny z horniny třídy těžitelnosti I skupiny 1 až 3 | m3 | 2096.52
167151101 | Nakládání výkopku z hornin třídy těžitelnosti I skupiny 1 až 3 do 100 m3 | m3 | 68.984
hiv | HI vodorovná na zákl.desce | m2 | 517.255
| etapizace provádění dle zvyklostí zhotovitele |  | 0
| čv103 |  | 0
| na desku 1.vrstva |  | 0
| 1,18*0,415 |  | 0.49
| (1,18+7,97+0,88)*3,35+3,235*3,35/2 |  | 39.019
| (0,4+5,24+0,3+5,4+0,3+4,0+0,3+9,99+0,4)*(1,225+0,2+7,16) |  | 226.043
| (0,4+5,24+0,3+5,4+0,3+4,0+0,3+9,99+0,4+3,05+0,4)*(0,4+6,63+0,4) |  | 221.265
| (0,4+5,24+0,3+5,4+0,3+3,98+0,4)*(1,5+0,4) |  | 30.438
hiv | Mezisoučet |  | 517.255
Použití figury:
711141559 | Provedení izolace proti zemní vlhkosti pásy přitavením vodorovné NAIP | m2 | 1036.447
631311135 | Mazanina tl přes 120 do 240 mm z betonu prostého bez zvýšených nároků na prostředí tř. C 20/25 | m3 | 77.588
631362021 | Výztuž mazanin svařovanými sítěmi Kari | t | 2.691
711111001 | Provedení izolace proti zemní vlhkosti vodorovné za studena nátěrem penetračním | m2 | 519.192
hizb | hi na ztracenko | m2 | 1.937
| na ztracenko na -0,1 |  | 0
| 0,4*1,25 |  | 0.5
| 0,3*4,79 |  | 1.437
hizb | Mezisoučet |  | 1.937
Použití figury:
711141559 | Provedení izolace proti zemní vlhkosti pásy přitavením vodorovné NAIP | m2 | 1036.447
711111001 | Provedení izolace proti zemní vlhkosti vodorovné za studena nátěrem penetračním | m2 | 519.192
j | jáma | m3 | 47.25
| dle IG průzkumu se jedná o výkop tř.těž.I skupiny 2-3 a od hl.2,5m se sk.3, tzn.že rozpočet uvažuje s cca 100% ve sk.3 |  | 0
0
| čv102 |  | 0
| dle tab.kubatur |  | 0
| "j2-j5"27,67+1,26+9,78+8,54 |  | 47.25
j | Mezisoučet |  | 47.25
Použití figury:
131251106 | Hloubení jam nezapažených v hornině třídy těžitelnosti I skupiny 3 objem do 5000 m3 strojně | m3 | 47.25
162751117 | Vodorovné přemístění přes 9 000 do 10000 m výkopku/sypaniny z horniny třídy těžitelnosti I skupiny 1 až 3 | m3 | 2096.52
kdgr10 | ker.dlažba garáž R10 | m2 | 83.61
| garáž R10 |  | 0
| "123"101,61-kdgr11 |  | 83.61
kdgr10 | Mezisoučet |  | 83.61
Použití figury:
771574243 | Montáž podlah keramických pro mechanické zatížení hladkých lepených flexibilním lepidlem přes 9 do 12 ks/m2 | m2 | 340.26
631pcp | Polymercementový hrubý potěr spádovaný 40MPa (tl.70-85mm, tj.prům.tl.cca 80mm) - kompletní d,m vč.trasportbetonu, dilatací a bednění dle technol.postupu zhotovitele | m2 | 101.61
632481213 | Separační vrstva z PE fólie | m2 | 101.61
713121121 | Montáž izolace tepelné podlah volně kladenými rohožemi, pásy, dílci, deskami 2 vrstvy | m2 | 444.12
952901111 | Vyčištění budov bytové a občanské výstavby při výšce podlaží do 4 m | m2 | 449.18
28376417 | deska XPS hrana polodrážková a hladký povrch 300kPA tl 50mm | m2 | 213.381
59761434 | dlažba keramická slinutá hladká do interiéru i exteriéru pro vysoké mechanické namáhání přes 9 do 12ks/m2 | m2 | 170.112
kdgr11 | ker.dlažba garáž R11 | m2 | 18
| garáž R11 |  | 0
| "123"0,6*7,5*4 |  | 18
kdgr11 | Mezisoučet |  | 18
Použití figury:
771574243 | Montáž podlah keramických pro mechanické zatížení hladkých lepených flexibilním lepidlem přes 9 do 12 ks/m2 | m2 | 340.26
631pcp | Polymercementový hrubý potěr spádovaný 40MPa (tl.70-85mm, tj.prům.tl.cca 80mm) - kompletní d,m vč.trasportbetonu, dilatací a bednění dle technol.postupu zhotovitele | m2 | 101.61
632481213 | Separační vrstva z PE fólie | m2 | 101.61
713121121 | Montáž izolace tepelné podlah volně kladenými rohožemi, pásy, dílci, deskami 2 vrstvy | m2 | 444.12
952901111 | Vyčištění budov bytové a občanské výstavby při výšce podlaží do 4 m | m2 | 449.18
28376417 | deska XPS hrana polodrážková a hladký povrch 300kPA tl 50mm | m2 | 213.381
59761434 | dlažba keramická slinutá hladká do interiéru i exteriéru pro vysoké mechanické namáhání přes 9 do 12ks/m2 | m2 | 19.8
kdr10 | ker.dlažba R10 | m2 | 68.56
| R10 |  | 0
| "110"5,09 |  | 5.09
| "112"12,52 |  | 12.52
| "113"5,21 |  | 5.21
| "114"12,58 |  | 12.58
| "115"5,23 |  | 5.23
| "116"2,19 |  | 2.19
| "117"1,55 |  | 1.55
| "118"4,56 |  | 4.56
| "119"2,04 |  | 2.04
| "122"11,61 |  | 11.61
| "128"4,21 |  | 4.21
| "129"1,77 |  | 1.77
kdr10 | Mezisoučet |  | 68.56
Použití figury:
771574243 | Montáž podlah keramických pro mechanické zatížení hladkých lepených flexibilním lepidlem přes 9 do 12 ks/m2 | m2 | 340.26
631311115 | Mazanina tl přes 50 do 80 mm z betonu prostého bez zvýšených nároků na prostředí tř. C 20/25 | m3 | 23.631
631362021 | Výztuž mazanin svařovanými sítěmi Kari | t | 1.808
632481213 | Separační vrstva z PE fólie | m2 | 347.57
713121121 | Montáž izolace tepelné podlah volně kladenými rohožemi, pásy, dílci, deskami 2 vrstvy | m2 | 444.12
952901111 | Vyčištění budov bytové a občanské výstavby při výšce podlaží do 4 m | m2 | 449.18
28375910 | deska EPS 150 pro konstrukce s vysokým zatížením λ=0,035 tl 60mm | m2 | 719.271
59761434 | dlažba keramická slinutá hladká do interiéru i exteriéru pro vysoké mechanické namáhání přes 9 do 12ks/m2 | m2 | 170.112
kdr9 | ker.dlažba R9 | m2 | 170.09
| čv104,106, skladby |  | 0
| výměry ploch dle legendy místností |  | 0
| R9 |  | 0
| "102"70,27 |  | 70.27
| "111"18,47 |  | 18.47
| "120"9,36 |  | 9.36
| "121"7,88 |  | 7.88
| "124"16,18 |  | 16.18
| "125"13,21 |  | 13.21
| "126"10,17 |  | 10.17
| "127"4,12 |  | 4.12
| "130"20,43 |  | 20.43
kdr9 | Mezisoučet |  | 170.09
Použití figury:
771574243 | Montáž podlah keramických pro mechanické zatížení hladkých lepených flexibilním lepidlem přes 9 do 12 ks/m2 | m2 | 340.26
631311115 | Mazanina tl přes 50 do 80 mm z betonu prostého bez zvýšených nároků na prostředí tř. C 20/25 | m3 | 23.631
631362021 | Výztuž mazanin svařovanými sítěmi Kari | t | 1.808
632481213 | Separační vrstva z PE fólie | m2 | 347.57
713121121 | Montáž izolace tepelné podlah volně kladenými rohožemi, pásy, dílci, deskami 2 vrstvy | m2 | 444.12
952901111 | Vyčištění budov bytové a občanské výstavby při výšce podlaží do 4 m | m2 | 449.18
28375910 | deska EPS 150 pro konstrukce s vysokým zatížením λ=0,035 tl 60mm | m2 | 719.271
59761434 | dlažba keramická slinutá hladká do interiéru i exteriéru pro vysoké mechanické namáhání přes 9 do 12ks/m2 | m2 | 197.542
kob | ker.obklad bílý | m2 | 311.358
| bílá |  | 0
| "111"3,5*(5,4*2+3,42*2)-1,0*2,02-1,05*3,25 |  | 56.308
| "123"4,0*(10,01*2+9,975*2)-3,25*3,25*2-1,0*2,02-0,9*2,02*6-1,2*2,02+0,1*2,02-1,05*2,05-6,45*0,65 |  | 117.26
| "124"2,7*(3,15*2+5,06*2)-1,2*2,02-2,6*0,65 |  | 40.22
| "126"2,7*(2,01*2+5,06*2)-0,9*2,02*2-2,01*0,65 |  | 33.236
| "127"2,7*(2,12*2+1,945*2)-0,9*2,02-0,6*0,65 |  | 19.743
| "130"2,9*(3,01*2+6,67*2)-0,9*2,02-2,0*2,7-6,67*0,65 |  | 44.591
kob | Mezisoučet |  | 311.358
Použití figury:
781474115 | Montáž obkladů vnitřních keramických hladkých přes 22 do 25 ks/m2 lepených flexibilním lepidlem | m2 | 575.905
59761039 | obklad keramický hladký přes 22 do 25ks/m2 | m2 | 348.555
kobp | keram.obklad bílý podklad | m2 | 316.868
| kob |  | 311.358
| bílá ostění |  | 0
| "111 - š.200mm"3,25*2*0,2 |  | 1.3
| "123 - š.200mm"(2,05*2+0,65*2)*0,2 |  | 1.08
| "124 - š.200mm"(2,02+0,65*2)*0,2 |  | 0.664
| "126 - š.200mm"0,65*2*0,2 |  | 0.26
| "127 - š.200mm"0,65*2*0,2 |  | 0.26
| "130 - š.200mm"(2,7*2+0,65*2)*0,2 |  | 1.34
| bílá ostění |  | 0
| "124 - š.300mm"2,02*0,3 |  | 0.606
kobp | Součet |  | 316.868
Použití figury:
59761039 | obklad keramický hladký přes 22 do 25ks/m2 | m2 | 316.868
781121011 | Nátěr penetrační na stěnu | m2 | 584.087
koš | ker.obklad šedý | m2 | 264.547
| čv104,106,205,206 |  | 0
| šedá |  | 0
| "102"2,15*(0,7*2+5,4)-0,8*2,02*2 |  | 11.388
| "105"(1,5-0,9)*(4,07*2+0,65*2) |  | 5.664
| "106"2,7*1,5 |  | 4.05
| "107"2,7*1,5 |  | 4.05
| "108"2,7*0,95 |  | 2.565
| "110"2,7*(3,52*2+1,595*2)-0,8*2,02-0,15*1,25*2 |  | 25.63
| "113"2,7*(1,585*2+3,385*2)-0,9*2,02-0,1*1,25*2 |  | 24.77
| "115"2,7*(1,585*2+3,4*2)-0,9*2,02-0,1*1,25*2 |  | 24.851
| "116"2,7*(1,86*2+1,18*2)-0,8*2,02*2 |  | 13.184
| "117"2,7*(1,86*2+0,9*2)-0,8*2,02-0,15*1,25*2 |  | 12.913
| "118"2,7*(2,285*2+2,195*2+1,15*2)-0,8*2,02*2-0,15*1,25*4 |  | 26.42
| "119"2,7*(1,0*2+2,195*2)-0,8*2,02-0,15*1,25*2 |  | 15.262
| "121"2,7*(2,285*2+3,45*2)-0,9*2,02*2 |  | 27.333
| "122"2,7*(2,285*2+4,97*2)-0,9*2,02-1,46*2,7 |  | 33.417
| "128"2,7*(2,12*2+1,985*2)-0,9*2,02-0,8*2,02 |  | 18.733
| "129"2,7*(2,12*2+0,9*2)-0,8*2,02-0,15*1,25*2 |  | 14.317
koš | Mezisoučet |  | 264.547
Použití figury:
781474115 | Montáž obkladů vnitřních keramických hladkých přes 22 do 25 ks/m2 lepených flexibilním lepidlem | m2 | 575.905
59761039 | obklad keramický hladký přes 22 do 25ks/m2 | m2 | 293.941
košp | keram.obklad šedý podklad | m2 | 267.219
| koš |  | 264.547
| šedá ostění |  | 0
| "122 - š.200mm"2,7*2*0,2 |  | 1.08
| šedá parapet předstěny |  | 0
| "113 - předstěna 100mm"1,585*0,1 |  | 0.159
| "115 - předstěna 100mm"1,585*0,1 |  | 0.159
| šedá parapet předstěny |  | 0
| "110 - předstěna 150mm"3,52*0,15 |  | 0.528
| "117 - předstěna 150mm"0,9*0,15 |  | 0.135
| "118 - předstěna 150mm"(1,0+1,17)*0,15 |  | 0.326
| "119 - předstěna 150mm"1,0*0,15 |  | 0.15
| "129 - předstěna 150mm"0,9*0,15 |  | 0.135
košp | Součet |  | 267.219
Použití figury:
59761039 | obklad keramický hladký přes 22 do 25ks/m2 | m2 | 267.219
781121011 | Nátěr penetrační na stěnu | m2 | 584.087
ksr10 | ker.sokl r10 | m | 24.77
| R10 |  | 0
| "112"3,7*2+3,385*2-0,9*2 |  | 12.37
| "114"3,7*2+3,4*2-0,9*2 |  | 12.4
ksr10 | Mezisoučet |  | 24.77
Použití figury:
771474113 | Montáž soklů z dlaždic keramických rovných flexibilní lepidlo v přes 90 do 120 mm | m | 119.71
771591115 | Podlahy spárování silikonem | m | 302.13
59761434 | dlažba keramická slinutá hladká do interiéru i exteriéru pro vysoké mechanické namáhání přes 9 do 12ks/m2 | m2 | 170.112
ksr9 | ker.sokl r9 | m | 94.94
| čv104,106, skladby |  | 0
| R9 |  | 0
| "102"11,6*2+15,36*2+13,61*2+0,7*2-0,9*9-0,8*2-1,0*2-1,05*2+0,2*4 |  | 69.54
| "120"2,285*2+4,095*2-0,9*2 |  | 10.96
| "125"2,61*2+5,06*2-0,9 |  | 14.44
ksr9 | Mezisoučet |  | 94.94
Použití figury:
771474113 | Montáž soklů z dlaždic keramických rovných flexibilní lepidlo v přes 90 do 120 mm | m | 119.71
771591115 | Podlahy spárování silikonem | m | 302.13
59761434 | dlažba keramická slinutá hladká do interiéru i exteriéru pro vysoké mechanické namáhání přes 9 do 12ks/m2 | m2 | 197.542
odk | odkopávy htu | m3 | 2417.24
| položku ocenit dle technolog.postupu prací zhotovitele (jáma nebo odkopávka)!!! |  | 0
| rozpočet uvažuje s odkopávkou (výkop je prováděn nad úrovní vodorovného přemístění výkopku) |  | 0
| dle IG průzkumu se jedná o výkop tř.těž.I skupiny 2-3, tzn že rozpočet uvažuje 50% ve sk.2 a 50% ve sk.3 |  | 0
0
| čv102 |  | 0
| HTU dle tab.kubatur |  | 0
| "1 na -0,6"1826,31 |  | 1826.31
| "2 na -1,1"93,53 |  | 93.53
| "3 na -0,9"497,40 |  | 497.4
odk | Mezisoučet |  | 2417.24
Použití figury:
122151106 | Odkopávky a prokopávky nezapažené v hornině třídy těžitelnosti I skupiny 1 a 2 objem do 5000 m3 strojně | m3 | 2417.24
162751117 | Vodorovné přemístění přes 9 000 do 10000 m výkopku/sypaniny z horniny třídy těžitelnosti I skupiny 1 až 3 | m3 | 2096.52
pk | krajní pole | m2 | 95.13
| čv105 |  | 0
| "nižší střecha"0,89*(25,41*2+16,56*2) |  | 74.707
| "vyšší střecha"1,05*((10,15-2,62*2)*2+(10,055-2,62*2)*2) |  | 20.423
pk | Součet |  | 95.13
Použití figury:
712363605 | Provedení povlak krytiny mechanicky kotvenou do betonu TI tl přes 240 mm krajní pole, budova v do 18 m | m2 | 95.13
712363604 | Provedení povlak krytiny mechanicky kotvenou do betonu TI tl přes 240 mm vnitřní pole, budova v do 18 m | m2 | 489.502
712391171 | Provedení povlakové krytiny střech do 10° podkladní textilní vrstvy | m2 | 757.896
pma | podhled minerální C2.1a | m2 | 80.771
| čv104,106 |  | 0
| "102 na +2,7"2,4*2,45+1,6*15,36+6,0*1,75+1,6*15,36 |  | 65.532
| "102 na +2,15"5,4*0,7 |  | 3.78
| "102 - odpočet plochy plného podhledu u výlezu"-1,6*2,8 |  | -4.48
| "124"3,15*5,06 |  | 15.939
pma | Mezisoučet |  | 80.771
Použití figury:
763431031 | Montáž minerálního podhledu s vyjímatelnými panely na zavěšený skrytý rošt | m2 | 80.771
949101111 | Lešení pomocné pro objekty pozemních staveb s lešeňovou podlahou v do 1,9 m zatížení do 150 kg/m2 | m2 | 581.004
pmb | podhled minerální C2.1b | m2 | 20.077
| cena vč.dodávky roštu dle certifikovaného systému!!! |  | 0
| čv104,106 |  | 0
| "130"3,01*6,67 |  | 20.077
pmb | Mezisoučet |  | 20.077
Použití figury:
763mkppo | Montáž minerálního podhledu s vyjímatelnými panely 600x600mm na zavěšenou kci dle certifikovaného systému (oboustranná PO EI15 DP1) | m2 | 20.077
949101111 | Lešení pomocné pro objekty pozemních staveb s lešeňovou podlahou v do 1,9 m zatížení do 150 kg/m2 | m2 | 581.004
pr | rohové pole | m2 | 26.284
| čv105 |  | 0
| "nižší střecha"0,89*(2,22*4+(1,11-0,89)*4) |  | 8.686
| "vyšší střecha"1,05*(2,62*4+(2,62-1,05)*4) |  | 17.598
pr | Součet |  | 26.284
Použití figury:
712363606 | Provedení povlak krytiny mechanicky kotvenou do betonu TI tl přes 240 mm rohové pole, budova v do 18 m | m2 | 26.284
712363604 | Provedení povlak krytiny mechanicky kotvenou do betonu TI tl přes 240 mm vnitřní pole, budova v do 18 m | m2 | 489.502
712391171 | Provedení povlakové krytiny střech do 10° podkladní textilní vrstvy | m2 | 757.896
pv | vnitřní pole | m2 | 489.502
| čv105,106 |  | 0
| "nižší střecha"29,85*21,0-(10,75+0,08*2)*(10,655+0,08*2) |  | 508.858
| "vyšší nad garáží"10,15*10,055 |  | 102.058
| odpočet polí |  | 0
| "rohové"-pr |  | -26.284
| "krajní pole"-pk |  | -95.13
pv | Součet |  | 489.502
Použití figury:
712363604 | Provedení povlak krytiny mechanicky kotvenou do betonu TI tl přes 240 mm vnitřní pole, budova v do 18 m | m2 | 489.502
712391171 | Provedení povlakové krytiny střech do 10° podkladní textilní vrstvy | m2 | 757.896
r200 | rýha š.800-2000mm | m3 | 1.6
| dle IG průzkumu se jedná o výkop tř.těž.I skupiny 2-3 a od hl.2,5m se sk.3, tzn.že rozpočet uvažuje pro figuru r17 s cca 50% ve sk.2 a 50% ve sk.3 |  | 0
0
| čv102 |  | 0
| dle tab.kubatur |  | 0
| "r17"1,6 |  | 1.6
r200 | Mezisoučet |  | 1.6
Použití figury:
132251256 | Hloubení rýh nezapažených š do 2000 mm v hornině třídy těžitelnosti I skupiny 3 objem do 5000 m3 strojně | m3 | 1.6
162751117 | Vodorovné přemístění přes 9 000 do 10000 m výkopku/sypaniny z horniny třídy těžitelnosti I skupiny 1 až 3 | m3 | 2096.52
r80 | rýha do 800mm | m3 | 80.43
| dle IG průzkumu se jedná o výkop tř.těž.I skupiny 2-3 a od hl.2,5m se sk.3, tzn.že rozpočet uvažuje s cca 40% ve sk.2 a 60% ve sk.3 |  | 0
0
| čv102 |  | 0
| dle tab.kubatur |  | 0
| "r1"1,8 |  | 1.8
| "r6-r16"2,5+1,23+0,63+2,01+4,61+0,3+0,9+0,24+2,21+0,33+5,17 |  | 20.13
| "r18-r30"3,45+1,18+3,51+0,39+2,7+0,3+1,64+1,33+0,33+3,7+0,88+0,39+3,9 |  | 23.7
| "r31-r44"0,3+2,73+0,24+0,69+0,68+0,3+5,67+0,57+7,16+5,56+4,11+4,08+1,2+1,51 |  | 34.8
r80 | Mezisoučet |  | 80.43
Použití figury:
132251104 | Hloubení rýh nezapažených š do 800 mm v hornině třídy těžitelnosti I skupiny 3 objem přes 100 m3 strojně | m3 | 80.43
162751117 | Vodorovné přemístění přes 9 000 do 10000 m výkopku/sypaniny z horniny třídy těžitelnosti I skupiny 1 až 3 | m3 | 2096.52
sc3 | strop C3 | m3 | 118.318
0
| strop C3 - přímo na strop.panely |  | 0
| "111"5,4*3,42 |  | 18.468
| "123"10,01*9,975 |  | 99.85
sc3 | Mezisoučet |  | 118.318
Použití figury:
784181121 | Hloubková jednonásobná bezbarvá penetrace podkladu v místnostech v do 3,80 m | m2 | 1151.681
949101111 | Lešení pomocné pro objekty pozemních staveb s lešeňovou podlahou v do 1,9 m zatížení do 150 kg/m2 | m2 | 581.004
vf | plocha vytažení folie na kce střechy | m2 | 146.98
| čv105,106 |  | 0
| nižší střecha |  | 0
| "atika od cca +4,0 po +4,44"(4,44-4,0)*(29,95*2+21,0*2) |  | 44.836
| "stěna nad garáží od +4,1 po cca +4,44 (nejvyšší bod střechy na +4,24 připočt.200mm), tl.TI cca 80mm"(4,44-4,1)*((10,75+0,08*2)*2+(10,655+0,08*2)*2) |  | 14.773
| "výlez od cca +4,1 po cca +4,3 (střecha odhadnuta na cca +4,1 a připočteno 200mm), tl.cca 100mm"(4,3-4,1)*((0,7+0,1*2)*2+(1,3+0,1*2)*2) |  | 0.96
| "atika vodorovná nižší střechy"0,4*(30,65*2+21,0*2) |  | 41.32
| vyšší střecha |  | 0
| "atika od cca +4,55 po +5,25"(5,25-4,55)*(10,15*2+10,055*2) |  | 28.287
| "atika vodorovná vyšší střechy"0,4*(10,95*2+10,055*2) |  | 16.804
vf | Součet |  | 146.98
Použití figury:
712861705 | Provedení povlakové krytiny vytažením na konstrukce fólií lepenou se svařovanými spoji | m2 | 146.98
712391171 | Provedení povlakové krytiny střech do 10° podkladní textilní vrstvy | m2 | 757.896
vp | vinalová podlaha | m2 | 103.86
| čv104,106, skladby |  | 0
| S2.3 |  | 0
| "103,105"37,23+10,43 |  | 47.66
| "104"9,63 |  | 9.63
| "106"12,71 |  | 12.71
| "107"12,71 |  | 12.71
| "108"8,48 |  | 8.48
| "109"12,67 |  | 12.67
vp | Mezisoučet |  | 103.86
Použití figury:
776221111 | Lepení pásů z PVC standardním lepidlem | m2 | 103.86
631311115 | Mazanina tl přes 50 do 80 mm z betonu prostého bez zvýšených nároků na prostředí tř. C 20/25 | m3 | 23.631
631362021 | Výztuž mazanin svařovanými sítěmi Kari | t | 1.808
632481213 | Separační vrstva z PE fólie | m2 | 347.57
713121121 | Montáž izolace tepelné podlah volně kladenými rohožemi, pásy, dílci, deskami 2 vrstvy | m2 | 444.12
952901111 | Vyčištění budov bytové a občanské výstavby při výšce podlaží do 4 m | m2 | 449.18
28375910 | deska EPS 150 pro konstrukce s vysokým zatížením λ=0,035 tl 60mm | m2 | 719.271
zsokl | zateplení soklu (spodní stavby) | m2 | 74.361
| upevnění soklové desky dle zvyklostí zhotovitele |  | 0
| rozpočet uvažuje s nalepením a bodovým ukotvením |  | 0
| otvory (vstupy) neodečítány (u vrat bude XPS zalomen do podlahy mezi ostění a u dveří to pokryje náklady na XPS pás za zakl.profilem dveří) |  | 0
| čv103,104,106 |  | 0
| tl.60mm |  | 0
| od -0,85 po +0,05 |  | 0
| (0,85+0,05)*(0,415+1,18+0,06*2) |  | 1.544
| (0,85+0,05)*(0,4+6,42+5,0+5,0) |  | 15.138
| od -0,6 po +0,05 |  | 0
| (0,6+0,05)*(4,46+0,4) |  | 3.159
| (0,6+0,05)*(0,52+5,03+0,6+5,1+0,6+3,7+0,6+0,4+1,5+13,23+0,46+0,06) |  | 20.67
| (0,6+0,05)*(0,4+6,63+0,4+0,4+3,05+7,16+0,2+1,225) |  | 12.652
0
| tl.80mm |  | 0
| od -0,6 po +0,05 |  | 0
| (0,6+0,05)*(0,06+11,34) |  | 7.41
| od -0,85 po +0,05 |  | 0
| (0,85+0,05)*(1,73+4,66+0,08+0,88) |  | 6.615
| (0,85+0,05)*(7,97) |  | 7.173
zsokl | Součet |  | 74.361
Použití figury:
713131143 | Montáž izolace tepelné stěn a základů lepením celoplošně v kombinaci s mechanickým kotvením rohoží, pásů, dílců, desek | m2 | 74.361
711142559 | Provedení izolace proti zemní vlhkosti pásy přitavením svislé NAIP | m2 | 74.361
D1-04 | Opěrná stěna
zo | zásyp opěrky | m3 | 210.789
| zásyp opěrky v zeleni od -0,9 (předpoklad použití vhodného výkopku z HTU a cca 15m3 jílové zeminy pro těsnící vrstvu tl.cca100mm) |  | 0
| HH zásypu = UT dle pohledů bude ponížen o 200mm (bude uvažováno s rozprostřením ornice v tl.cca 200mm |  | 0
| svahování tg= 1/1 |  | 0
0
| čv403,102,103 |  | 0
| "líc v zeleni od -0,9 po -0,2 (nad patou a prac.prostor), UT +-0,0"(0,9-0,2)*(0,4+0,5)*(5,62-0,1) |  | 3.478
| "čelo v zeleni od -0,9 po -0,05 (nad patou a prac.prostor) UT cca +0,15"(0,9-0,05)*(0,1+0,5)*(0,5+0,8+0,5) |  | 0.918
| "svahování čela v zeleni od -0,9 po -0,05, UT cca +0,15"((0,9-0,05)*(0,9-0,05)/2)*(0,85+0,5+0,8+0,5+0,85) |  | 1.264
| "OP1 v zeleni od -0,9 po cca +0,1 až +1,9 = prům.+1,0 (nad patou a prac.prostor) UT prům cca +1,2"(0,9+1,0)*(0,1+0,5)*(38,25-0,1*2) |  | 43.377
| "svahování OP1 v zeleni od -0,9 po cca +0,1 až +1,9 = prům.+1,0, UT prům cca +1,2"((0,9+1,0)*1,9/2)*(38,25-0,1*2+(0,9+1,9)/2) |  | 71.207
| "OP2 v zeleni od -0,9 po cca +0,75 až +1,9 = prům.cca +1,35 (nad patou a prac.prostor) UT prům cca +1,55"(0,9+1,35)*(0,1+0,5)*(19,15) |  | 25.853
| "svahování OP2 v zeleni od -0,9 po cca +0,75 až +1,9 = prům.+1,35, UT prům cca +1,55"((0,9+1,35)*2,25/2)*(19,15+(0,9+1,9)/2) |  | 52.017
| "OP3 v zeleni od -0,9 po cca +0,75 až +-0,0 = prům.cca +0,4 (nad patou a prac.prostor) UT prům cca +0,6"(0,9+0,4)*(0,1+0,5)*(7,8) |  | 6.084
| "svahování OP3 v zeleni od -0,9 po cca +0,75 až +-0,0 = prům.+0,4, UT prům cca +0,6"((0,9+0,4)*1,3/2)*(7,8) |  | 6.591
zo | Součet |  | 210.789
Použití figury:
174151101 | Zásyp jam, šachet rýh nebo kolem objektů sypaninou se zhutněním | m3 | 210.789
167151111 | Nakládání výkopku z hornin třídy těžitelnosti I skupiny 1 až 3 přes 100 m3 | m3 | 195.789

## Pokyny pro vyplnění
Struktura údajů, formát souboru a metodika pro zpracování
Struktura
Soubor je složen ze záložky Rekapitulace stavby a záložek s názvem soupisu prací pro jednotlivé objekty ve formátu XLSX. Každá ze záložek přitom obsahuje
ještě samostatné sestavy vymezené orámovaním a nadpisem sestavy.
Rekapitulace stavby obsahuje sestavu Rekapitulace stavby a Rekapitulace objektů stavby a soupisů prací.
V sestavě Rekapitulace stavby jsou uvedeny informace identifikující předmět veřejné zakázky na stavební práce, KSO, CC-CZ, CZ-CPV, CZ-CPA a rekapitulaci
celkové nabídkové ceny uchazeče.
Termínem "uchazeč" (resp. zhotovitel) se myslí "účastník zadávacího řízení" ve smyslu zákona o zadávání veřejných zakázek.
V sestavě Rekapitulace objektů stavby a soupisů prací je uvedena rekapitulace stavebních objektů, inženýrských objektů, provozních souborů,
vedlejších a ostatních nákladů a ostatních nákladů s rekapitulací nabídkové ceny za jednotlivé soupisy prací. Na základě údaje Typ je možné
identifikovat, zda se jedná o objekt nebo soupis prací pro daný objekt:
|  | STA | Stavební objekt pozemní
|  | ING | Stavební objekt inženýrský
|  | PRO | Provozní soubor
|  | VON | Vedlejší a ostatní náklady
|  | OST | Ostatní
|  | Soupis | Soupis prací pro daný typ objektu
Soupis prací pro jednotlivé objekty obsahuje sestavy Krycí list soupisu prací, Rekapitulace členění soupisu prací, Soupis prací. Za soupis prací může být považován
i objekt stavby v případě, že neobsahuje podřízenou zakázku.
Krycí list soupisu obsahuje rekapitulaci informací o předmětu veřejné zakázky ze sestavy Rekapitulace stavby, informaci o zařazení objektu do KSO,
CC-CZ, CZ-CPV, CZ-CPA a rekapitulaci celkové nabídkové ceny uchazeče za aktuální soupis prací.
Rekapitulace členění soupisu prací obsahuje rekapitulaci soupisu prací ve všech úrovních členění soupisu tak, jak byla tato členění použita (např.
stavební díly, funkční díly, případně jiné členění) s rekapitulací nabídkové ceny.
Soupis prací obsahuje položky veškerých stavebních nebo montážních prací, dodávek materiálů a služeb nezbytných pro zhotovení stavebního objektu,
inženýrského objektu, provozního souboru, vedlejších a ostatních nákladů.
Pro položky soupisu prací se zobrazují následující informace:
|  | PČ |  | Pořadové číslo položky v aktuálním soupisu
|  | TYP |  | Typ položky: K - konstrukce, M - materiál, PP - plný popis, PSC - poznámka k souboru cen, P - poznámka k položce, VV - výkaz výměr
|  | Kód |  | Kód položky
|  | Popis |  | Zkrácený popis položky
|  | MJ |  | Měrná jednotka položky
|  | Množství |  | Množství v měrné jednotce
|  | J.cena |  | Jednotková cena položky. Zadaní může obsahovat namísto J.ceny sloupce J.materiál a J.montáž, jejichž součet definuje
J.cenu položky.
|  | Cena celkem |  | Celková cena položky daná jako součin množství a j.ceny
|  | Cenová soustava |  | Příslušnost položky do cenové soustavy
Ke každé položce soupisu prací se na samostatných řádcích může zobrazovat:
Plný popis položky
Poznámka k souboru cen a poznámka zadavatele
Výkaz výměr
Pokud je k řádku výkazu výměr evidovaný údaj ve sloupci Kód, jedná se o definovaný odkaz, na který se může odvolávat výkaz výměr z jiné položky.
Metodika pro zpracování
Jednotlivé sestavy jsou v souboru provázány. Editovatelné pole jsou zvýrazněny žlutým podbarvením, ostatní pole neslouží k editaci a nesmí být jakkoliv
modifikovány.
Uchazeč je pro podání nabídky povinen vyplnit žlutě podbarvená pole:
Pole Uchazeč v sestavě Rekapitulace stavby - zde uchazeč vyplní svůj název (název subjektu)
Pole IČ a DIČ v sestavě Rekapitulace stavby - zde uchazeč vyplní svoje IČ a DIČ
Datum v sestavě Rekapitulace stavby - zde uchazeč vyplní datum vytvoření nabídky
J.cena = jednotková cena v sestavě Soupis prací o maximálním počtu desetinných míst uvedených v poli
- pokud sestavy soupisů prací obsahují pole J.cena, měla by být všechna tato pole vyplněna nenulovými
Poznámka - nepovinný údaj pro položku soupisu
V případě, že sestavy soupisů prací neobsahují pole J.cena, potom ve všech soupisech prací obsahují pole:
- J.materiál - jednotková cena materiálu
- J.montáž - jednotková cena montáže
Uchazeč v tomto případě by měl vyplnit všechna pole J.materiál a pole J.montáž nenulovými kladnými číslicemi. V případech, kdy položka
neobsahuje žádný materiál je přípustné, aby pole J.materiál bylo vyplněno nulou. V případech, kdy položka neobsahuje žádnou montáž je přípustné,
aby pole J.montáž bylo vyplněno nulou. Obě pole - J.materiál, J.Montáž u jedné položky by však neměly být vyplněny nulou.
Rekapitulace stavby
Název |  |  | Povinný |  | Popis | Typ | Max. počet
atributu |  |  | (A/N) |  |  |  | znaků
Kód |  |  | A |  | Kód stavby | String | 20
Stavba |  |  | A |  | Název stavby | String | 120
Místo |  |  | N |  | Místo stavby | String | 50
Datum |  |  | A |  | Datum vykonaného exportu | Date
KSO |  |  | N |  | Klasifikace stavebního objektu | String | 15
CC-CZ |  |  | N |  | Klasifikace stavbeních děl | String | 15
CZ-CPV |  |  | N |  | Společný slovník pro veřejné zakázky | String | 20
CZ-CPA |  |  | N |  | Klasifikace produkce podle činností | String | 20
Zadavatel |  |  | N |  | Zadavatel zadaní | String | 50
IČ |  |  | N |  | IČ zadavatele zadaní | String | 20
DIČ |  |  | N |  | DIČ zadavatele zadaní | String | 20
Uchazeč |  |  | N |  | Uchazeč veřejné zakázky | String | 50
Projektant |  |  | N |  | Projektant | String | 50
Poznámka |  |  | N |  | Poznámka k zadání | String | 255
Sazba DPH |  |  | A |  | Rekapitulace sazeb DPH u položek soupisů | eGSazbaDph
Základna DPH |  |  | A |  | Základna DPH určena součtem celkové ceny z položek soupisů | Double
Hodnota DPH |  |  | A |  | Hodnota DPH | Double
Cena bez DPH |  |  | A |  | Celková cena bez DPH za celou stavbu. Sčítává se ze všech listů. | Double
Cena s DPH |  |  | A |  | Celková cena s DPH za celou stavbu | Double
Rekapitulace objektů stavby a soupisů prací
Název |  |  | Povinný |  | Popis | Typ | Max. počet
atributu |  |  | (A/N) |  |  |  | znaků
Kód |  |  | A |  | Přebírá se z Rekapitulace stavby | String | 20
Stavba |  |  | A |  | Přebírá se z Rekapitulace stavby | String | 120
Místo |  |  | N |  | Přebírá se z Rekapitulace stavby | String | 50
Datum |  |  | A |  | Přebírá se z Rekapitulace stavby | Date
Zadavatel |  |  | N |  | Přebírá se z Rekapitulace stavby | String | 50
Projektant |  |  | N |  | Přebírá se z Rekapitulace stavby | String | 50
Uchazeč |  |  | N |  | Přebírá se z Rekapitulace stavby | String | 50
Kód |  |  | A |  | Kód objektu | String | 20
Objektu, Soupis prací |  |  | A |  | Název objektu | String | 120
Cena bez DPH |  |  | A |  | Cena bez DPH za daný objekt | Double
Cena s DPH |  |  | A |  | Cena spolu s DPH za daný objekt | Double
Typ |  |  | A |  | Typ zakázky | eGTypZakazky
Krycí list soupisu
Název |  |  | Povinný |  | Popis | Typ | Max. počet
atributu |  |  | (A/N) |  |  |  | znaků
Stavba |  |  | A |  | Přebírá se z Rekapitulace stavby | String | 120
Objekt |  |  | A |  | Kód a název objektu | String | 20 + 120
Soupis |  |  | A |  | Kód a název soupisu | String | 20 + 120
KSO |  |  | N |  | Klasifikace stavebního objektu | String | 15
CC-CZ |  |  | N |  | Klasifikace stavbeních děl | String | 15
CZ-CPV |  |  | N |  | Společný slovník pro veřejné zakázky | String | 20
CZ-CPA |  |  | N |  | Klasifikace produkce podle činností | String | 20
Místo |  |  | N |  | Přebírá se z Rekapitulace stavby | String | 50
Zadavatel |  |  | N |  | Přebírá se z Rekapitulace stavby | String | 50
Uchazeč |  |  | N |  | Přebírá se z Rekapitulace stavby | String | 50
Projektant |  |  | N |  | Přebírá se z Rekapitulace stavby | String | 50
Poznámka |  |  | N |  | Poznámka k soupisu prací | String | 255
Sazba DPH |  |  | A |  | Rekapitulace sazeb DPH na položkách aktuálního soupisu | eGSazbaDph
Základna DPH |  |  | A |  | Základna DPH určena součtem celkové ceny z položek aktuálního soupisu | Double
Hodnota DPH |  |  | A |  | Hodnota DPH | Double
Cena bez DPH |  |  | A |  | Cena bez DPH za daný soupis | Double
Cena s DPH |  |  | A |  | Cena s DPH za daný soupis | Double
Rekapitulace členění soupisu prací
Název |  |  | Povinný |  | Popis | Typ | Max. počet
atributu |  |  | (A/N) |  |  |  | znaků
Stavba |  |  | A |  | Přebírá se z Rekapitulace stavby | String | 120
Objekt |  |  | A |  | Kód a název objektu, přebírá se z Krycího listu soupisu | String | 20 + 120
Soupis |  |  | A |  | Kód a název objektu, přebírá se z Krycího listu soupisu | String | 20 + 120
Místo |  |  | N |  | Přebírá se z Rekapitulace stavby | String | 50
Datum |  |  | A |  | Přebírá se z Rekapitulace stavby | Date
Zadavatel |  |  | N |  | Přebírá se z Rekapitulace stavby | String | 50
Projektant |  |  | N |  | Přebírá se z Rekapitulace stavby | String | 50
Uchazeč |  |  | N |  | Přebírá se z Rekapitulace stavby | String | 50
Kód dílu - Popis |  |  | A |  | Kód a název dílu ze soupisu | String | 20 + 100
Cena celkem |  |  | A |  | Cena celkem za díl ze soupisu | Double
Soupis prací
Název |  |  | Povinný |  | Popis | Typ | Max. počet
atributu |  |  | (A/N) |  |  |  | znaků
Stavba |  |  | A |  | Přebírá se z Rekapitulace stavby | String | 120
Objekt |  |  | A |  | Kód a název objektu | String | 20 + 120
Soupis |  |  | A |  | Přebírá se z Krycího listu soupisu | String | 20 + 120
Místo |  |  | N |  | Přebírá se z Krycího listu soupisu | String | 50
Datum |  |  | A |  | Přebírá se z Krycího listu soupisu | Date
Zadavatel |  |  | N |  | Přebírá se z Krycího listu soupisu | String | 50
Projektant |  |  | N |  | Přebírá se z Krycího listu soupisu | String | 50
Uchazeč |  |  | N |  | Přebírá se z Krycího listu soupisu | String | 50
PČ |  |  | A |  | Pořadové číslo položky soupisu | Long
Typ |  |  | A |  | Typ položky soupisu | eGTypPolozky | 1
Kód |  |  | A |  | Kód položky ze soupisu | String | 20
Popis |  |  | A |  | Popis položky ze soupisu | String | 255
MJ |  |  | A |  | Měrná jednotka položky | String | 10
Množství |  |  | A |  | Množství položky soupisu | Double
J.Cena |  |  | A |  | Jednotková cena položky | Double
Cena celkem |  |  | A |  | Cena celkem vyčíslena jako J.Cena * Množství | Double
Cenová soustava |  |  | N |  | Zařazení položky do cenové soustavy | String | 50
p |  |  | N |  | Poznámka položky ze soupisu | Memo
psc |  |  | N |  | Poznámka k souboru cen ze soupisu | Memo
pp |  |  | N |  | Plný popis položky ze soupisu | Memo
vv |  |  | N |  | Výkaz výměr (figura, výraz, výměra) ze soupisu | Text,Text,Double | 20, 150
DPH |  |  | A |  | Sazba DPH pro položku | eGSazbaDPH
Hmotnost |  |  | A |  | Hmotnost položky ze soupisu | Double
Suť |  |  | A |  | Suť položky ze soupisu | Double
Nh |  |  | N |  | Normohodiny položky ze soupisu | Double
Datová věta
Typ věty |  |  | Hodnota |  | Význam
eGSazbaDPH |  |  | základní |  | Základní sazba DPH
|  |  | snížená |  | Snížená sazba DPH
|  |  | nulová |  | Nulová sazba DPH
|  |  | zákl. přenesená |  | Základní sazba DPH přenesená
|  |  | sníž. přenesená |  | Snížená sazba DPH přenesená
eGTypZakazky |  |  | STA |  | Stavební objekt
|  |  | PRO |  | Provozní soubor
|  |  | ING |  | Inženýrský objekt
|  |  | VON |  | Vedlejší a ostatní náklady
|  |  | OST |  | Ostatní náklady
eGTypPolozky |  |  | 1 |  | Položka typu HSV
|  |  | 2 |  | Položka typu PSV
|  |  | 3 |  | Položka typu M
|  |  | 4 |  | Položka typu OST