## Rekapitulace stavby
a | [25 empty] | VZ | 2.0 | [5 empty] | False | False | {3fb321c5-ebdb-4f78-9023-03dc030439c3}
[18 empty] | >> skryté sloupce << | [13 empty] | 0,01 | 21
[32 empty] | 0,01 | 15
|  | REKAPITULACE STAVBY | [16 empty] | v --- níže se nacházejí doplnkové a pomocné údaje k sestavám --- v | [11 empty] | Návod na vyplnění | 0,001
|  | Kód: |  |  |  |  | 202307bm | [23 empty] | Měnit lze pouze buňky se žlutým podbarvením! 1) v Rekapitulaci stavby vyplňte údaje o Uchazeči (přenesou se do ostatních sestav i v jiných listech) 2) na vybraných listech vyplňte v sestavě Soupis prací ceny u položek | 0,01
|  | Stavba: |  |  |  |  | Výstavba nové výjezdové základny ZZS PAK ve Svitavách - bez mobiliáře | [24 empty] | 0,01
|  | KSO: | [11 empty] | CC-CZ: | [17 empty] | 0,01
|  | Místo: | [11 empty] | Datum: |  | 9. 5. 2023 | [15 empty] | 0,01
0,01
|  | Zadavatel: | [11 empty] | IČ: | [17 empty] | 0,01
[14 empty] | DIČ: | [17 empty] | 0,01
0,01
|  | Uchazeč: | [11 empty] | IČ: |  | Vyplň údaj | [15 empty] | 0,01
|  |  | Vyplň údaj | [10 empty] | DIČ: |  | Vyplň údaj | [15 empty] | 0,01
False
|  | Projektant: | [11 empty] | IČ: |  | 27492851 | [15 empty] | False
|  |  | APOLO CZ s.r.o. | [10 empty] | DIČ: | [17 empty] | True
0,01
|  | Zpracovatel: | [11 empty] | IČ: | [17 empty] | 0,01
|  |  | Ing.Jiří Pitra | [10 empty] | DIČ: | [17 empty] | False
Poznámka:
Soupis prací je sestaven s využitím Cenové soustavy ÚRS. Položky, které pochází z této cenové soustavy, jsou ve sloupci 'Cenová soustava' označeny popisem 'CS ÚRS' a úrovní příslušného kalendářního pololetí. Veškeré další informace vymezující popis a podmínky použití těchto položek z Cenové soustavy, které nejsou uvedeny přímo v soupisu prací, jsou neomezeně dálkově k dispozici na webu podminky.urs.cz. Popisy některých ceníkových položek mohou být upřesněny doplněním poznámkou nebo doplněním popisu ve výkazu výměr. Toto upřesnění je nutné zohlednit v ceně těchto položek (nelze ocenit pouze základní ceníkový popis položky!!!). U neceníkových položek (R-položky, položky s neceníkovým číslem nebo položky u kterých je to uvedeno v poznámce) je nutné započítat případný přesun hmot do jejich cen za dodávku a montáž dle pracovního postupu zhotovitele!!! U neceníkových položek bouracích prací je nutné do ceny započítat i cenu za jejich likvidaci dle zvyklostí zhotovitele, není-li uvedeno jinak. Výkaz výměr obsahuje pro manipulaci s vytěženou zeminou nebo vybouranými hmotami položky, které jsou limitovány určitou vzdáleností pro vodorovné přemístění, která vychází z předpokladu projektanta. Skutečné místo pro jejich uložení si zajišťuje uchazeč dle svého technologického plánu a je na uchazeči jaká místa pro uložení zvolí. Do nabídkové ceny musí uchazeč zakalkulovat skutečné náklady podle odvozní vzdálenosti bez ohledu na to, jaká vzdálenost je uvedená v popise položky. Uchazeč (zhotovitel) si jednotkové ceny za položky lešení přizpůsobí vlastnímu způsobu zajištění práce ve výškách. Tím pak odpadnou případné nároky na vícepráce a méněpráce při jiném způsobu zajištění práce ve výškách (plošiny, věže, řadové lešení, atd.). Uchazeč (zhotovitel) si jednotkovou cenu za položku pronájmu přizpůsobí vlastní době použití. Tím pak odpadnou případné nároky na vícepráce a méněpráce při jiné délce pronájmu. Položku přesunu hmot a suti uchazeč (zhotovitel) ocení dle svého zvoleného technolog.postupu provádění prací bez ohledu na ceníkový popis uvedený v položce! Nejméně 70 % (hmotnostních) stavebního a demoličního odpadu neklasifikovaného jako nebezpečný (s výjimkou v přírodě se vyskytujících materiálů uvedených v kategorii 17 05 04 v Evropském seznamu odpadů stanoveném rozhodnutím 2000/532/ES) vzniklého na staveništi musí být připraveno k opětovnému použití, recyklaci a k jiným druhům materiálového využití, včetně zásypů, při nichž jsou jiné materiály nahrazeny odpadem, v souladu s hierarchií způsobů nakládání s odpady a protokolem EU pro nakládání se stavebním a demoličním odpadem. Dodavatel stavby prokazatelně doloží předání min. 70% hmotnosti stavebního a demoličního odpadu k opětovnému použití. POLOŽKY ROZPOČTU, KDE NENÍ UVEDENA CENOVÁ SOUSTAVA, MAJÍ CENU STANOVENOU INDIVIDUÁLNĚ VLASTNÍ KALKULACÍ CENY!!!
|  | Cena bez DPH | [11 empty] | 0
[8 empty] | Sazba daně |  | Základ daně |  |  |  | Výše daně
|  | DPH |  | základní |  |  |  | 21% |  | 0 |  |  |  | 0
|  |  |  | snížená |  |  |  | 15% |  | 0 |  |  |  | 0
|  |  |  | zákl. přenesená |  |  |  | 21% |  | 0 |  |  |  | 0
|  |  |  | sníž. přenesená |  |  |  | 15% |  | 0 |  |  |  | 0
|  |  |  | nulová |  |  |  | 0% |  | 0 |  |  |  | 0
|  | Cena s DPH | [6 empty] | v |  | CZK |  |  | 0
REKAPITULACE OBJEKTŮ STAVBY A SOUPISŮ PRACÍ
| Kód: | [6 empty] | 202307bm
| Stavba: | [6 empty] | Výstavba nové výjezdové základny ZZS PAK ve Svitavách - bez mobiliáře
| Místo: | [11 empty] | Datum: |  | 9. 5. 2023
| Zadavatel: | [11 empty] | Projektant: |  | APOLO CZ s.r.o. |  |  |  | Informatívní údaje z listů zakázek
| Uchazeč: | [11 empty] | Zpracovatel: |  | Ing.Jiří Pitra
| Kód |  |  |  | Popis | [6 empty] | Cena bez DPH [CZK] |  |  |  | Cena s DPH [CZK] | Typ |  | z toho Ostat. náklady [CZK] | DPH [CZK] | Normohodiny [h] | DPH základní [CZK] | DPH snížená [CZK] | DPH základní přenesená [CZK] | DPH snížená přenesená [CZK] | Základna DPH základní | Základna DPH snížená | Základna DPH zákl. přenesená | Základna DPH sníž. přenesená | Základna DPH nulová
| Náklady stavby celkem | [10 empty] | 0 |  |  |  | 0 |  |  | 0 | 0 | 0 | 0 | 0 | 0 | 0 | 0 | 0 | 0 | 0 | 0 |  | D | 0 | ###NOIMPORT### | IMPORT | {3fb321c5-ebdb-4f78-9023-03dc030439c3} | {00000000-0000-0000-0000-000000000000}
|  | D1-01 |  |  |  | Výjezdová základna | [5 empty] | 0 |  |  |  | 0 | STA |  | 0 | 0 | 0 | 0 | 0 | 0 | 0 | 0 | 0 | 0 | 0 | 0 |  | D | 1 | ###NOIMPORT### | IMPORT | {77d013ba-b0b7-41e6-8e04-0267fa9164a0} | {3fb321c5-ebdb-4f78-9023-03dc030439c3} | 2
/ |  |  | 1,2,3 |  |  |  | Architektonicko-stavební, stavebně kční část a PBŘ |  |  |  |  | 0 |  |  |  | 0 | Soupis |  | 0 | 0 | 0 | 0 | 0 | 0 | 0 | 0 | 0 | 0 | 0 | 0 |  |  | 2 |  | IMPORT | {6e94849d-d644-450a-91c0-0f4ea19a353e} | {77d013ba-b0b7-41e6-8e04-0267fa9164a0}
/ |  |  | 4 |  |  |  | ZTI |  |  |  |  | 0 |  |  |  | 0 | Soupis |  | 0 | 0 | 0 | 0 | 0 | 0 | 0 | 0 | 0 | 0 | 0 | 0 |  |  | 2 |  | IMPORT | {a1fc8fea-672f-4cee-9ad0-e92bb754566f} | {77d013ba-b0b7-41e6-8e04-0267fa9164a0}
/ |  |  | 5 |  |  |  | Elektroinstalace a slaboproud |  |  |  |  | 0 |  |  |  | 0 | Soupis |  | 0 | 0 | 0 | 0 | 0 | 0 | 0 | 0 | 0 | 0 | 0 | 0 |  |  | 2 |  | IMPORT | {b037222b-38f1-4a98-b6ba-71d0d3623f5a} | {77d013ba-b0b7-41e6-8e04-0267fa9164a0}
/ |  |  | 6 |  |  |  | UT |  |  |  |  | 0 |  |  |  | 0 | Soupis |  | 0 | 0 | 0 | 0 | 0 | 0 | 0 | 0 | 0 | 0 | 0 | 0 |  |  | 2 |  | IMPORT | {2d5d2cdb-06c4-480c-87ed-e3fef0f2dfad} | {77d013ba-b0b7-41e6-8e04-0267fa9164a0}
/ |  |  | 7 |  |  |  | VZT |  |  |  |  | 0 |  |  |  | 0 | Soupis |  | 0 | 0 | 0 | 0 | 0 | 0 | 0 | 0 | 0 | 0 | 0 | 0 |  |  | 2 |  | IMPORT | {ccff0620-3d6a-4bf3-920c-e6a8b7064945} | {77d013ba-b0b7-41e6-8e04-0267fa9164a0}
/ |  |  | 8 |  |  |  | MAR |  |  |  |  | 0 |  |  |  | 0 | Soupis |  | 0 | 0 | 0 | 0 | 0 | 0 | 0 | 0 | 0 | 0 | 0 | 0 |  |  | 2 |  | IMPORT | {2f051da3-8bb3-49ea-b591-cfb16094ea33} | {77d013ba-b0b7-41e6-8e04-0267fa9164a0}
/ |  | D1-02 |  |  |  | Komunikace a zpevněné plochy | [5 empty] | 0 |  |  |  | 0 | STA |  | 0 | 0 | 0 | 0 | 0 | 0 | 0 | 0 | 0 | 0 | 0 | 0 |  |  | 1 |  | IMPORT | {ac22cc06-6ded-40c8-b383-447a955298c2} | {3fb321c5-ebdb-4f78-9023-03dc030439c3} | 2
/ |  | D1-03 |  |  |  | Sadové úpravy | [5 empty] | 0 |  |  |  | 0 | STA |  | 0 | 0 | 0 | 0 | 0 | 0 | 0 | 0 | 0 | 0 | 0 | 0 |  |  | 1 |  | IMPORT | {2e7cc861-8392-4c04-9d45-f7cd8876b4ed} | {3fb321c5-ebdb-4f78-9023-03dc030439c3} | 2
|  | D2-01 |  |  |  | Přípojky vodovodu a kanalizace | [5 empty] | 0 |  |  |  | 0 | STA |  | 0 | 0 | 0 | 0 | 0 | 0 | 0 | 0 | 0 | 0 | 0 | 0 |  | D | 1 | ###NOIMPORT### | IMPORT | {cd441c01-30af-4b7a-b016-9d8c31216f3c} | {3fb321c5-ebdb-4f78-9023-03dc030439c3} | 2
/ |  |  | 01a |  |  |  | Přípojka vody |  |  |  |  | 0 |  |  |  | 0 | Soupis |  | 0 | 0 | 0 | 0 | 0 | 0 | 0 | 0 | 0 | 0 | 0 | 0 |  |  | 2 |  | IMPORT | {a4c8c2bd-1868-465b-8cff-ab3ea67b64c9} | {cd441c01-30af-4b7a-b016-9d8c31216f3c}
/ |  |  | 01b |  |  |  | Přípojka kanalizace |  |  |  |  | 0 |  |  |  | 0 | Soupis |  | 0 | 0 | 0 | 0 | 0 | 0 | 0 | 0 | 0 | 0 | 0 | 0 |  |  | 2 |  | IMPORT | {8f54ac1e-7216-47e6-8103-8320c39c743c} | {cd441c01-30af-4b7a-b016-9d8c31216f3c}
/ |  | D2-02 |  |  |  | Požární nádrž | [5 empty] | 0 |  |  |  | 0 | STA |  | 0 | 0 | 0 | 0 | 0 | 0 | 0 | 0 | 0 | 0 | 0 | 0 |  |  | 1 |  | IMPORT | {3c90842a-3ec7-401b-b162-afdc70e4750d} | {3fb321c5-ebdb-4f78-9023-03dc030439c3} | 2
/ |  | D2-03 |  |  |  | Záložní zdroj | [5 empty] | 0 |  |  |  | 0 | STA |  | 0 | 0 | 0 | 0 | 0 | 0 | 0 | 0 | 0 | 0 | 0 | 0 |  |  | 1 |  | IMPORT | {2b2096eb-bb5d-403c-be0d-5878f3e7df97} | {3fb321c5-ebdb-4f78-9023-03dc030439c3} | 2
/ |  | D2-04 |  |  |  | Fotovoltaická elektrárna | [5 empty] | 0 |  |  |  | 0 | STA |  | 0 | 0 | 0 | 0 | 0 | 0 | 0 | 0 | 0 | 0 | 0 | 0 |  |  | 1 |  | IMPORT | {d8610172-8ac3-43d8-b053-f5961133319b} | {3fb321c5-ebdb-4f78-9023-03dc030439c3} | 2
/ |  | . |  |  |  | VRN | [5 empty] | 0 |  |  |  | 0 | STA |  | 0 | 0 | 0 | 0 | 0 | 0 | 0 | 0 | 0 | 0 | 0 | 0 |  |  | 1 |  | IMPORT | {5cf58b60-801e-4abb-9af1-040603420af9} | {3fb321c5-ebdb-4f78-9023-03dc030439c3} | 2

## 1,2,3 - Architektonicko-s...
[9 empty] | >> skryté sloupce << | [9 empty] | {6e94849d-d644-450a-91c0-0f4ea19a353e} | [5 empty] | čz | čistící zona | m2 | 12,031 | 2
[19 empty] | 2 | [5 empty] | depv | výkopek odvezený na staveništní deponii pro případné další použití na stavbě | m3 | 205,2 | 2
| KRYCÍ LIST SOUPISU PRACÍ | [8 empty] | v --- níže se nacházejí doplnkové a pomocné údaje k sestavám --- v | [8 empty] | False | [5 empty] | hiv | HI vodorovná na zákl.desce | m2 | 864,383 | 2
[25 empty] | hivš | HI vodorovná šachta | m2 | 1,43 | 2
| Stavba: | [23 empty] | hizb | hi na ztracenko | m2 | 6,111 | 2
|  | Výstavba nové výjezdové základny ZZS PAK ve Svitavách - bez mobiliáře | [22 empty] | kdgr10 | ker.dlažba garáž R10 | m2 | 279,086 | 2
| Objekt: | [23 empty] | kdgr11 | ker.dlažba garáž R11 | m2 | 63 | 2
|  | D1-01 - Výjezdová základna | [22 empty] | kdr10 | ker.dlažba R10 | m2 | 46,551 | 2
| Soupis: | [23 empty] | kdr10p | ker.dl.r10 2np | m2 | 102,051 | 2
|  | 1,2,3 - Architektonicko-stavební, stavebně kční část a PBŘ | [22 empty] | kdr9 | ker.dlažba R9 | m2 | 183,873 | 2
[25 empty] | kdr9p | ker.dl.R9 2np | m2 | 66,016 | 2
| KSO: |  |  |  |  | CC-CZ: | [18 empty] | kob | ker.obklad bílý | m2 | 617,812 | 2
| Místo: |  |  |  |  | Datum: | 9. 5. 2023 | [17 empty] | koo | ker.obklad oranžový | m2 | 6,808 | 2
[25 empty] | koš | ker.obklad šedý | m2 | 385,32 | 2
| Zadavatel: |  |  |  |  | IČ: | [18 empty] | ksr10 | ker.sokl r10 | m | 18,54 | 2
[6 empty] | DIČ: | [18 empty] | ksr10p | ker.sokl r10 2np | m | 42,84 | 2
[25 empty] | ksr9 | ker.sokl r9 | m | 103,646 | 2
| Uchazeč: |  |  |  |  | IČ: | Vyplň údaj | [17 empty] | ksr9p | ker.sokl r9 2np | m | 67,29 | 2
|  | Vyplň údaj |  |  |  | DIČ: | Vyplň údaj | [17 empty] | odk1 | odkopávky htu sk.1 | m3 | 1568 | 2
[25 empty] | odk4 | odkopávky htu sk.4 | m3 | 392 | 2
| Projektant: |  |  |  |  | IČ: | 27492851 | [17 empty] | pžb | základové pasy ŽB | m3 | 62,941 | 2
|  | APOLO CZ s.r.o. |  |  |  | DIČ: | [18 empty] | r200 | rýha š.800-2000mm | m3 | 88,244 | 2
[25 empty] | r80 | rýha do 800mm | m3 | 43,942 | 2
| Zpracovatel: |  |  |  |  | IČ: | [18 empty] | s1kp | střecha s1 krajní pole | m2 | 133,94 | 2
|  | Ing.Jiří Pitra |  |  |  | DIČ: | [18 empty] | s1rp | střecha s1 rohové pole | m2 | 25,389 | 2
[25 empty] | s1v | střecha s1 vytažení na kce | m2 | 88,003 | 2
| Poznámka: | [23 empty] | s1vp | srřecha s1 vnitřní pole | m2 | 206,453 | 2
[25 empty] | s3kp | střecha S3 krajní pole | m2 | 56,792 | 2
[25 empty] | s3rp | střecha S3 rohové pole | m2 | 6 | 2
[25 empty] | s3v | střecha s3 vytažení | m2 | 128,159 | 2
| Cena bez DPH | [5 empty] | 0 | [17 empty] | s3vp | střecha S3 vnitřní pole | m2 | 117,32 | 2
[25 empty] | vp | vinalová podlaha | m2 | 184,03 | 2
|  |  | Základ daně |  |  | Sazba daně | Výše daně | [17 empty] | vpp | vinyl.podlaha 2np | m2 | 97,862 | 2
| DPH | základní | 0 |  |  | 21% | 0
|  | snížená | 0 |  |  | 15% | 0
|  | zákl. přenesená | 0 |  |  | 21% | 0
|  | sníž. přenesená | 0 |  |  | 15% | 0
|  | nulová | 0 |  |  | 0% | 0
| Cena s DPH |  |  | v | CZK |  | 0
REKAPITULACE ČLENĚNÍ SOUPISU PRACÍ
Stavba:
Výstavba nové výjezdové základny ZZS PAK ve Svitavách - bez mobiliáře
Objekt:
D1-01 - Výjezdová základna
Soupis:
1,2,3 - Architektonicko-stavební, stavebně kční část a PBŘ
Místo: | [5 empty] | Datum: | 9. 5. 2023
Zadavatel: | [5 empty] | Projektant: | APOLO CZ s.r.o.
Uchazeč: |  |  | Vyplň údaj |  |  | Zpracovatel: | Ing.Jiří Pitra
Kód dílu - Popis | [6 empty] | Cena celkem [CZK]
Náklady stavby celkem | [6 empty] | 0 | [12 empty] | -1
| HSV - Práce a dodávky HSV | [5 empty] | 0
| 1 - Zemní práce | [5 empty] | 0
| 19lvd - Likvidace zbylého výkopku ze staveništní deponie | [5 empty] | 0
| 2 - Zakládání | [5 empty] | 0
| 29š - Základy - šachta | [5 empty] | 0
| 3 - Svislé a kompletní konstrukce | [5 empty] | 0
| 34 - Stěny a příčky | [5 empty] | 0
| 4v - Věnce a pilíře ŽB1,ŽB2 | [5 empty] | 0
| 4 - Vodorovné konstrukce | [5 empty] | 0
| 59 - Kryty pozemních komunikací, letišť a ploch dlážděné | [5 empty] | 0
| 61 - Úprava povrchů vnitřních | [5 empty] | 0
| 61okd - Vnitřní obklad z kompaktních desek | [5 empty] | 0
| 62s - Úprava povrchů vnějších - svislé | [5 empty] | 0
| 62sal - Úprava povrchů vnějších - zateplení sokl, atika vnější, logo | [5 empty] | 0
| 62šskzs - Úprava povrchů vnějších - šikmá stěna KZS | [5 empty] | 0
| 62okd - Úprava povrchů vnějších - obklad z kompaktních desek | [5 empty] | 0
| 62v - Úprava povrchů vnějších - vodorovné | [5 empty] | 0
| 62vg - Strop 1NP exteriér - vjezd do garáží | [5 empty] | 0
| 62vn - Strop 1NP exteriér - nika | [5 empty] | 0
| 62vs20 - Strop 1NP exteriér - sklady | [5 empty] | 0
| 62vs18 - Strop 2NP exteriér | [5 empty] | 0
| 62všs - Strop 1NP a 2NP exteriér - za šikmou stěnou | [5 empty] | 0
| 63 - Podlahy a podlahové konstrukce | [5 empty] | 0
| 64 - Osazování výplní otvorů | [5 empty] | 0
| 94 - Lešení a stavební výtahy | [5 empty] | 0
| 95 - Různé dokončovací konstrukce a práce pozemních staveb | [5 empty] | 0
| 95vdm - Vybavení dezinfekční místnosti | [5 empty] | 0
| 998 - Přesun hmot | [5 empty] | 0
| PSV - Práce a dodávky PSV | [5 empty] | 0
| 711 - Izolace proti vodě, vlhkosti a plynům | [5 empty] | 0
| 712par - Povlakové krytiny - parotěs S1 a S3 | [5 empty] | 0
| 712pars2 - Povlakové krytiny - parotěs S2 garáž | [5 empty] | 0
| 712vhi - Povlakové krytiny - vrchní HI folie | [5 empty] | 0
| 712zzs - Záchytný a zádržný systém na střeše | [5 empty] | 0
| 713 - Izolace tepelné | [5 empty] | 0
| 713stř - Izolace tepelné - střechy | [5 empty] | 0
| 762 - Konstrukce tesařské | [5 empty] | 0
| 762logo - Konstrukce pro kotvení nápisu S2.7 | [5 empty] | 0
| 763 - Konstrukce suché výstavby | [5 empty] | 0
| 764 - Konstrukce klempířské | [5 empty] | 0
| 766 - Konstrukce truhlářské | [5 empty] | 0
| 766klsp - Kuchyňské linky vč.spotřebičů | [5 empty] | 0
| 767 - Konstrukce zámečnické | [5 empty] | 0
| 767msdt - Montované stěny z děrovaného trapézového plechu | [5 empty] | 0
| 767šs - Šikmá stěna - nosná kce s obedněním | [5 empty] | 0
| 767alo - AL výplně otvorů a vrata | [5 empty] | 0
| 771 - Podlahy z dlaždic | [5 empty] | 0
| 776 - Podlahy povlakové | [5 empty] | 0
| 781 - Dokončovací práce - obklady | [5 empty] | 0
| 783 - Dokončovací práce - nátěry | [5 empty] | 0
| 784 - Dokončovací práce - malby a tapety | [5 empty] | 0
SOUPIS PRACÍ
Stavba:
Výstavba nové výjezdové základny ZZS PAK ve Svitavách - bez mobiliáře
Objekt:
D1-01 - Výjezdová základna
Soupis:
1,2,3 - Architektonicko-stavební, stavebně kční část a PBŘ
Místo: | [5 empty] | Datum: | 9. 5. 2023
Zadavatel: | [5 empty] | Projektant: | APOLO CZ s.r.o.
Uchazeč: |  |  | Vyplň údaj |  |  | Zpracovatel: | Ing.Jiří Pitra
PČ | Typ | Kód | Popis | MJ | Množství | J.cena [CZK] | Cena celkem [CZK] | Cenová soustava |  |  | DPH | J. Nh [h] | Nh celkem [h] | J. hmotnost [t] | Hmotnost celkem [t] | J. suť [t] | Suť Celkem [t]
Náklady soupisu celkem | [6 empty] | 0 | [5 empty] | 0 |  | 1808.1887 |  | 0 |  | D | -1 | [15 empty] | 0
| D | HSV | Práce a dodávky HSV |  |  |  | 0 | [5 empty] | 0 |  | 1715.0421 |  | 0 | 1 | D | 0 |  |  |  | ROZPOCET | [11 empty] | 0
| D | 1 | Zemní práce |  |  |  | 0 | [5 empty] | 0 |  | 0 |  | 0 | 1 | D | 1 |  |  |  | ROZPOCET | [11 empty] | 0
1 | K | 122151106 | Odkopávky a prokopávky nezapažené strojně v hornině třídy těžitelnosti I skupiny 1 a 2 přes 1 000 do 5 000 m3 | m3 | 1568 |  | 0 | CS ÚRS 2023 01 |  |  | základní |  | 0 | 0 | 0 | 0 | 0 | 4 | K | 2 |  |  |  | ROZPOCET | [5 empty] | 0 | 0 | 0 | 0 | 0 | 1 | 0 | 4 | -757780108
| Online PSC |  | https://podminky.urs.cz/item/CS_URS_2023_01/122151106 | [15 empty] | Online PSC | 2
| VV |  | položku ocenit dle technolog.postupu prací zhotovitele (jáma nebo odkopávka)!!! | [15 empty] | VV | 2 | 1 | True | 0 | ROZPOCET
| VV |  | rozpočet uvažuje s odkopávkou (výkop je prováděn nad úrovní vodorovného přemístění výkopku) | [15 empty] | VV | 2 | 1 | True | 0 | ROZPOCET
| VV |  | dle IG průzkumu (do 0,8m sk.1 a 0,8-1,7m sk.4) - rozpočet uvažuje cca 80% výkopu v tř.těž.I skupiny 1 a 20% ve sk.4 (pro odkopávku) | [15 empty] | VV | 2 | 1 | True | 0 | ROZPOCET
| VV |  | čv102 | [15 empty] | VV | 2 | 1 | True | 0 | ROZPOCET
| VV |  | HTU dle tab.kubatur | [15 empty] | VV | 2 | 1 | True | 0 | ROZPOCET
| VV |  | "1 na -0,85"1635,00*0,8 |  | 1308 | [13 empty] | VV | 2 | 2 | True | 0 | ROZPOCET
| VV |  | "2 na -0,6"325,00*0,8 |  | 260 | [13 empty] | VV | 2 | 2 | True | 0 | ROZPOCET
| VV | odk1 | Mezisoučet |  | 1568 | [13 empty] | VV | 2 | 3 | True | 0 | ROZPOCET
| VV |  | Součet |  | 1568 | [13 empty] | VV | 2 | 4 | True | 1 | ROZPOCET
2 | K | 122351106 | Odkopávky a prokopávky nezapažené strojně v hornině třídy těžitelnosti II skupiny 4 přes 1 000 do 5 000 m3 | m3 | 392 |  | 0 | CS ÚRS 2023 01 |  |  | základní |  | 0 | 0 | 0 | 0 | 0 | 4 | K | 2 |  |  |  | ROZPOCET | [5 empty] | 0 | 0 | 0 | 0 | 0 | 1 | 0 | 4 | 421590168
| Online PSC |  | https://podminky.urs.cz/item/CS_URS_2023_01/122351106 | [15 empty] | Online PSC | 2
| VV |  | položku ocenit dle technolog.postupu prací zhotovitele (jáma nebo odkopávka)!!! | [15 empty] | VV | 2 | 1 | True | 0 | ROZPOCET
| VV |  | rozpočet uvažuje s odkopávkou (výkop je prováděn nad úrovní vodorovného přemístění výkopku) | [15 empty] | VV | 2 | 1 | True | 0 | ROZPOCET
| VV |  | dle IG průzkumu (do 0,8m sk.1 a 0,8-1,7m sk.4 od 1,7 sk.5) - rozpočet uvažuje cca 80% výkopu v tř.těž.I skupiny 1 a 20% ve sk.4 (pro odkopávku) | [15 empty] | VV | 2 | 1 | True | 0 | ROZPOCET
| VV |  | čv102 | [15 empty] | VV | 2 | 1 | True | 0 | ROZPOCET
| VV |  | HTU dle tab.kubatur | [15 empty] | VV | 2 | 1 | True | 0 | ROZPOCET
| VV |  | "1 na -0,85"1635,00*0,2 |  | 327 | [13 empty] | VV | 2 | 2 | True | 0 | ROZPOCET
| VV |  | "2 na -0,6"325,00*0,2 |  | 65 | [13 empty] | VV | 2 | 2 | True | 0 | ROZPOCET
| VV | odk4 | Mezisoučet |  | 392 | [13 empty] | VV | 2 | 3 | True | 0 | ROZPOCET
| VV |  | Součet |  | 392 | [13 empty] | VV | 2 | 4 | True | 1 | ROZPOCET
3 | K | 132351104 | Hloubení nezapažených rýh šířky do 800 mm strojně s urovnáním dna do předepsaného profilu a spádu v hornině třídy těžitelnosti II skupiny 4 přes 100 m3 | m3 | 43.942 |  | 0 | CS ÚRS 2023 01 |  |  | základní |  | 0 | 0 | 0 | 0 | 0 | 4 | K | 2 |  |  |  | ROZPOCET | [5 empty] | 0 | 0 | 0 | 0 | 0 | 1 | 0 | 4 | -111651534
| Online PSC |  | https://podminky.urs.cz/item/CS_URS_2023_01/132351104 | [15 empty] | Online PSC | 2
| VV |  | dle IG průzkumu (do 0,8m sk.1 a 0,8-1,7m sk.4 od 1,7 sk.5) | [15 empty] | VV | 2 | 1 | True | 0 | ROZPOCET
| VV |  | převžná část výkopu je ve sk.4 odhadem cca 80%, zbytek odhadnut na cca 15% sk.1 a 5% sk.5 | [15 empty] | VV | 2 | 1 | True | 0 | ROZPOCET
| VV |  | rozpočet uvažuje se zprůměrováním 100% výkopu v tř.těž.I skupiny sk.4 (pro jednoduchost a přehlednost navázaných položek) | [15 empty] | VV | 2 | 1 | True | 0 | ROZPOCET
| VV |  | výkop od -0,85 po -1,35 | [15 empty] | VV | 2 | 1 | True | 0 | ROZPOCET
| VV |  | čv102 | [15 empty] | VV | 2 | 1 | True | 0 | ROZPOCET
| VV |  | dle tab.kubatur | [15 empty] | VV | 2 | 1 | True | 0 | ROZPOCET
| VV |  | "r4-6"(1,35-0,85)*(4,4*0,5+5,0*0,5+1,6*0,5) |  | 2.75 | [13 empty] | VV | 2 | 2 | True | 0 | ROZPOCET
| VV |  | "r8-r13"(1,35-0,85)*(6,25*0,5+6,25*0,5+2,0*0,5+2,23*0,6+36,63*0,6+36,63*0,6) |  | 26.272 | [13 empty] | VV | 2 | 2 | True | 0 | ROZPOCET
| VV |  | "r15-r22"(1,35-0,85)*(1,4*0,6+9,75*0,6+4,05*0,6+1,3*0,6+2,49*0,6+9,75*0,6+4,05*0,6+4,05*0,6) |  | 11.052 | [13 empty] | VV | 2 | 2 | True | 0 | ROZPOCET
| VV |  | "r23"(1,35-0,85)*4,37*0,6 |  | 1.311 | [13 empty] | VV | 2 | 2 | True | 0 | ROZPOCET
| VV |  | "r24"(1,35-0,85)*0,85*0,6 |  | 0.255 | [13 empty] | VV | 2 | 2 | True | 0 | ROZPOCET
| VV |  | "r25"(1,35-0,85)*2,76*0,5 |  | 0.69 | [13 empty] | VV | 2 | 2 | True | 0 | ROZPOCET
| VV |  | "r26"(1,35-0,85)*0,6*0,5 |  | 0.15 | [13 empty] | VV | 2 | 2 | True | 0 | ROZPOCET
| VV |  | "r27"(1,35-0,85)*1,79*0,5 |  | 0.448 | [13 empty] | VV | 2 | 2 | True | 0 | ROZPOCET
| VV |  | "prohloubení od -1,35 na -1,4 na podklaďák, pas Z3"(1,4-1,35)*33,8*0,6 |  | 1.014 | [13 empty] | VV | 2 | 2 | True | 0 | ROZPOCET
| VV | r80 | Mezisoučet |  | 43.942 | [13 empty] | VV | 2 | 3 | True | 0 | ROZPOCET
| VV |  | Součet |  | 43.942 | [13 empty] | VV | 2 | 4 | True | 1 | ROZPOCET
4 | K | 132351256 | Hloubení nezapažených rýh šířky přes 800 do 2 000 mm strojně s urovnáním dna do předepsaného profilu a spádu v hornině třídy těžitelnosti II skupiny 4 přes 1 000 do 5 000 m3 | m3 | 88.244 |  | 0 | CS ÚRS 2023 01 |  |  | základní |  | 0 | 0 | 0 | 0 | 0 | 4 | K | 2 |  |  |  | ROZPOCET | [5 empty] | 0 | 0 | 0 | 0 | 0 | 1 | 0 | 4 | -1229129309
| Online PSC |  | https://podminky.urs.cz/item/CS_URS_2023_01/132351256 | [15 empty] | Online PSC | 2
| VV |  | dle IG průzkumu (do 0,8m sk.1 a 0,8-1,7m sk.4 od 1,7 sk.5) | [15 empty] | VV | 2 | 1 | True | 0 | ROZPOCET
| VV |  | převžná část výkopu je ve sk.4 odhadem cca 80%, zbytek odhadnut na cca 15% sk.1 a 5% sk.5 | [15 empty] | VV | 2 | 1 | True | 0 | ROZPOCET
| VV |  | rozpočet uvažuje se zprůměrováním 100% výkopu v tř.těž.I skupiny sk.4 (pro jednoduchost a přehlednost navázaných položek) | [15 empty] | VV | 2 | 1 | True | 0 | ROZPOCET
| VV |  | výkop od -0,85 po -1,35 | [15 empty] | VV | 2 | 1 | True | 0 | ROZPOCET
| VV |  | čv102 | [15 empty] | VV | 2 | 1 | True | 0 | ROZPOCET
| VV |  | dle tab.kubatur | [15 empty] | VV | 2 | 1 | True | 0 | ROZPOCET
| VV |  | "r1,r2,r3"(1,35-0,85)*(48,33*1,36+6,25*0,85+48,33*0,9) |  | 57.269 | [13 empty] | VV | 2 | 2 | True | 0 | ROZPOCET
| VV |  | "r7"(1,35-0,85)*1,6*1,25 |  | 1 | [13 empty] | VV | 2 | 2 | True | 0 | ROZPOCET
| VV |  | "r14"(1,35-0,85)*36,63*1,36 |  | 24.908 | [13 empty] | VV | 2 | 2 | True | 0 | ROZPOCET
| VV |  | "prohloubení od -1,35 na -1,4 na podklaďák, pas Z1,Z2"(1,4-1,35)*0,9*18,13+(1,4-1,35)*1,36*62,52 |  | 5.067 | [13 empty] | VV | 2 | 2 | True | 0 | ROZPOCET
| VV | r200 | Mezisoučet |  | 88.244 | [13 empty] | VV | 2 | 3 | True | 0 | ROZPOCET
| VV |  | Součet |  | 88.244 | [13 empty] | VV | 2 | 4 | True | 1 | ROZPOCET
5 | K | 162tř | Třídění výkopku pro získání jeho potřebného druhu, jakosti pro hutněné zásypy a násypy | m3 | 205.2 |  | 0 |  |  |  | základní |  | 0 | 0 | 0 | 0 | 0 | 4 | K | 2 |  |  |  | ROZPOCET | [5 empty] | 0 | 0 | 0 | 0 | 0 | 1 | 0 | 4 | 291468646
| P |  | Poznámka k položce: předběžná položka pro využití části výkopku pro zpětné použití na ohumusování | [15 empty] | P | 2
6 | K | 162351103 | Vodorovné přemístění výkopku nebo sypaniny po suchu na obvyklém dopravním prostředku, bez naložení výkopku, avšak se složením bez rozhrnutí z horniny třídy těžitelnosti I skupiny 1 až 3 na vzdálenost přes 50 do 500 m | m3 | 205.2 |  | 0 | CS ÚRS 2023 01 |  |  | základní |  | 0 | 0 | 0 | 0 | 0 | 4 | K | 2 |  |  |  | ROZPOCET | [5 empty] | 0 | 0 | 0 | 0 | 0 | 1 | 0 | 4 | -1723734593
| Online PSC |  | https://podminky.urs.cz/item/CS_URS_2023_01/162351103 | [15 empty] | Online PSC | 2
| VV |  | čv102 | [15 empty] | VV | 2 | 1 | True | 0 | ROZPOCET
| VV |  | výkopek předběžně odvezený na deponii stavby pro následné použití pro ohumusování (rozprostření ornice) | [15 empty] | VV | 2 | 1 | True | 0 | ROZPOCET
| VV |  | místo deponie si zajistí zhotovitel | [15 empty] | VV | 2 | 1 | True | 0 | ROZPOCET
| VV |  | "ohumusování - výměra dle Sadových úprav + rezerva 20%"(1140*0,15)*1,2 |  | 205.2 | [13 empty] | VV | 2 | 2 | True | 0 | ROZPOCET
| VV | depv | Mezisoučet |  | 205.2 | [13 empty] | VV | 2 | 3 | True | 0 | ROZPOCET
| VV |  | Součet |  | 205.2 | [13 empty] | VV | 2 | 4 | True | 1 | ROZPOCET
7 | K | 162751117 | Vodorovné přemístění výkopku nebo sypaniny po suchu na obvyklém dopravním prostředku, bez naložení výkopku, avšak se složením bez rozhrnutí z horniny třídy těžitelnosti I skupiny 1 až 3 na vzdálenost přes 9 000 do 10 000 m | m3 | 1886.986 |  | 0 | CS ÚRS 2023 01 |  |  | základní |  | 0 | 0 | 0 | 0 | 0 | 4 | K | 2 |  |  |  | ROZPOCET | [5 empty] | 0 | 0 | 0 | 0 | 0 | 1 | 0 | 4 | -1657438494
| Online PSC |  | https://podminky.urs.cz/item/CS_URS_2023_01/162751117 | [15 empty] | Online PSC | 2
| VV |  | čv102 | [15 empty] | VV | 2 | 1 | True | 0 | ROZPOCET
| VV |  | dle tab.kubatur | [15 empty] | VV | 2 | 1 | True | 0 | ROZPOCET
| VV |  | odk1 |  | 1568 | [13 empty] | VV | 2 | 2 | True | 0 | ROZPOCET
| VV |  | odk4 |  | 392 | [13 empty] | VV | 2 | 2 | True | 0 | ROZPOCET
| VV |  | r80 |  | 43.942 | [13 empty] | VV | 2 | 2 | True | 0 | ROZPOCET
| VV |  | r200 |  | 88.244 | [13 empty] | VV | 2 | 2 | True | 0 | ROZPOCET
| VV |  | Mezisoučet |  | 2092.186 | [13 empty] | VV | 2 | 3 | True | 0 | ROZPOCET
| VV |  | odpočet výkopku předběžně odvezeného na deponii stavby pro následné použití na stavbě (ohumusování) | [15 empty] | VV | 2 | 1 | True | 0 | ROZPOCET
| VV |  | -depv |  | -205.2 | [13 empty] | VV | 2 | 2 | True | 0 | ROZPOCET
| VV |  | Mezisoučet |  | -205.2 | [13 empty] | VV | 2 | 3 | True | 0 | ROZPOCET
| VV |  | Součet |  | 1886.986 | [13 empty] | VV | 2 | 4 | True | 1 | ROZPOCET
8 | K | 162751119 | Vodorovné přemístění výkopku nebo sypaniny po suchu na obvyklém dopravním prostředku, bez naložení výkopku, avšak se složením bez rozhrnutí z horniny třídy těžitelnosti I skupiny 1 až 3 na vzdálenost Příplatek k ceně za každých dalších i započatých 1 000 m | m3 | 9434.93 |  | 0 | CS ÚRS 2023 01 |  |  | základní |  | 0 | 0 | 0 | 0 | 0 | 4 | K | 2 |  |  |  | ROZPOCET | [5 empty] | 0 | 0 | 0 | 0 | 0 | 1 | 0 | 4 | -522467493
| Online PSC |  | https://podminky.urs.cz/item/CS_URS_2023_01/162751119 | [15 empty] | Online PSC | 2
| VV |  | 1886,986*5 'Přepočtené koeficientem množství |  | 9434.93 | [13 empty] | VV | 2 | 2 | False | 1 | ROZPOCET
9 | K | 171201231 | Poplatek za uložení stavebního odpadu na recyklační skládce (skládkovné) zeminy a kamení zatříděného do Katalogu odpadů pod kódem 17 05 04 | t | 3396.575 |  | 0 | CS ÚRS 2023 01 |  |  | základní |  | 0 | 0 | 0 | 0 | 0 | 4 | K | 2 |  |  |  | ROZPOCET | [5 empty] | 0 | 0 | 0 | 0 | 0 | 1 | 0 | 4 | -1003615544
| Online PSC |  | https://podminky.urs.cz/item/CS_URS_2023_01/171201231 | [15 empty] | Online PSC | 2
| VV |  | 1886,986*1,8 'Přepočtené koeficientem množství |  | 3396.575 | [13 empty] | VV | 2 | 2 | False | 1 | ROZPOCET
10 | K | 181951112 | Úprava pláně vyrovnáním výškových rozdílů strojně v hornině třídy těžitelnosti I, skupiny 1 až 3 se zhutněním | m2 | 2619.84 |  | 0 | CS ÚRS 2023 01 |  |  | základní |  | 0 | 0 | 0 | 0 | 0 | 4 | K | 2 |  |  |  | ROZPOCET | [5 empty] | 0 | 0 | 0 | 0 | 0 | 1 | 0 | 4 | -116814869
| Online PSC |  | https://podminky.urs.cz/item/CS_URS_2023_01/181951112 | [15 empty] | Online PSC | 2
| VV |  | čv102 | [15 empty] | VV | 2 | 1 | True | 0 | ROZPOCET
| VV |  | HTU dle tab.kubatur | [15 empty] | VV | 2 | 1 | True | 0 | ROZPOCET
| VV |  | "1 na -0,85"2140,1 |  | 2140.1 | [13 empty] | VV | 2 | 2 | True | 0 | ROZPOCET
| VV |  | "2 na -0,6"479,74 |  | 479.74 | [13 empty] | VV | 2 | 2 | True | 0 | ROZPOCET
| VV |  | Mezisoučet |  | 2619.84 | [13 empty] | VV | 2 | 3 | True | 0 | ROZPOCET
| VV |  | Součet |  | 2619.84 | [13 empty] | VV | 2 | 4 | True | 1 | ROZPOCET
| D | 19lvd | Likvidace zbylého výkopku ze staveništní deponie |  |  |  | 0 | [5 empty] | 0 |  | 0 |  | 0 | 1 | D | 1 |  |  |  | ROZPOCET | [11 empty] | 0
11 | K | 167151101 | Nakládání, skládání a překládání neulehlého výkopku nebo sypaniny strojně nakládání, množství do 100 m3, z horniny třídy těžitelnosti I, skupiny 1 až 3 | m3 | 34.2 |  | 0 | CS ÚRS 2023 01 |  |  | základní |  | 0 | 0 | 0 | 0 | 0 | 4 | K | 2 |  |  |  | ROZPOCET | [5 empty] | 0 | 0 | 0 | 0 | 0 | 1 | 0 | 4 | 785164232
| Online PSC |  | https://podminky.urs.cz/item/CS_URS_2023_01/167151101 | [15 empty] | Online PSC | 2
| VV |  | čv102 | [15 empty] | VV | 2 | 1 | True | 0 | ROZPOCET
| VV |  | výkopek předběžně odvezený na deponii stavby pro následné použití do násypů a zásypů | [15 empty] | VV | 2 | 1 | True | 0 | ROZPOCET
| VV |  | depv |  | 205.2 | [13 empty] | VV | 2 | 2 | True | 0 | ROZPOCET
| VV |  | Mezisoučet |  | 205.2 | [13 empty] | VV | 2 | 3 | True | 0 | ROZPOCET
| VV |  | výkopek použitý na ohumusování dle rozpočtu sadových úprav | [15 empty] | VV | 2 | 1 | True | 0 | ROZPOCET
| VV |  | -1140*0,15 |  | -171 | [13 empty] | VV | 2 | 2 | True | 0 | ROZPOCET
| VV |  | Mezisoučet |  | -171 | [13 empty] | VV | 2 | 3 | True | 0 | ROZPOCET
| VV |  | Součet |  | 34.2 | [13 empty] | VV | 2 | 4 | True | 1 | ROZPOCET
12 | K | 162751117 | Vodorovné přemístění výkopku nebo sypaniny po suchu na obvyklém dopravním prostředku, bez naložení výkopku, avšak se složením bez rozhrnutí z horniny třídy těžitelnosti I skupiny 1 až 3 na vzdálenost přes 9 000 do 10 000 m | m3 | 34.2 |  | 0 | CS ÚRS 2023 01 |  |  | základní |  | 0 | 0 | 0 | 0 | 0 | 4 | K | 2 |  |  |  | ROZPOCET | [5 empty] | 0 | 0 | 0 | 0 | 0 | 1 | 0 | 4 | 509745052
| Online PSC |  | https://podminky.urs.cz/item/CS_URS_2023_01/162751117 | [15 empty] | Online PSC | 2
13 | K | 162751119 | Vodorovné přemístění výkopku nebo sypaniny po suchu na obvyklém dopravním prostředku, bez naložení výkopku, avšak se složením bez rozhrnutí z horniny třídy těžitelnosti I skupiny 1 až 3 na vzdálenost Příplatek k ceně za každých dalších i započatých 1 000 m | m3 | 171 |  | 0 | CS ÚRS 2023 01 |  |  | základní |  | 0 | 0 | 0 | 0 | 0 | 4 | K | 2 |  |  |  | ROZPOCET | [5 empty] | 0 | 0 | 0 | 0 | 0 | 1 | 0 | 4 | 1737644711
| Online PSC |  | https://podminky.urs.cz/item/CS_URS_2023_01/162751119 | [15 empty] | Online PSC | 2
| VV |  | 34,2*5 'Přepočtené koeficientem množství |  | 171 | [13 empty] | VV | 2 | 2 | False | 1 | ROZPOCET
14 | K | 171201231 | Poplatek za uložení stavebního odpadu na recyklační skládce (skládkovné) zeminy a kamení zatříděného do Katalogu odpadů pod kódem 17 05 04 | t | 61.56 |  | 0 | CS ÚRS 2023 01 |  |  | základní |  | 0 | 0 | 0 | 0 | 0 | 4 | K | 2 |  |  |  | ROZPOCET | [5 empty] | 0 | 0 | 0 | 0 | 0 | 1 | 0 | 4 | 1210735794
| Online PSC |  | https://podminky.urs.cz/item/CS_URS_2023_01/171201231 | [15 empty] | Online PSC | 2
| VV |  | 34,2*1,8 'Přepočtené koeficientem množství |  | 61.56 | [13 empty] | VV | 2 | 2 | False | 1 | ROZPOCET
| D | 2 | Zakládání |  |  |  | 0 | [5 empty] | 0 |  | 821.3853 |  | 0 | 1 | D | 1 |  |  |  | ROZPOCET | [11 empty] | 0
15 | K | 631311113 | Mazanina z betonu prostého bez zvýšených nároků na prostředí tl. přes 50 do 80 mm tř. C 12/15 | m3 | 6.293 |  | 0 | CS ÚRS 2023 01 |  |  | základní |  | 0 | 2.301 | 14.4803 | 0 | 0 | 4 | K | 2 |  |  |  | ROZPOCET | [5 empty] | 0 | 0 | 0 | 0 | 0 | 1 | 0 | 4 | -1799307167
| Online PSC |  | https://podminky.urs.cz/item/CS_URS_2023_01/631311113 | [15 empty] | Online PSC | 2
| VV |  | podklaďák přímo do výkopu (koef.1,035) | [15 empty] | VV | 2 | 1 | True | 0 | ROZPOCET
| VV |  | pod vyztužené základy tl.50mm (od -1,4 po -1,35) | [15 empty] | VV | 2 | 1 | True | 0 | ROZPOCET
| VV |  | čv102,103,221 | [15 empty] | VV | 2 | 1 | True | 0 | ROZPOCET
| VV |  | "podklaďák, pas Z1"(1,4-1,35)*18,13*0,9*1,035 |  | 0.844 | [13 empty] | VV | 2 | 2 | True | 0 | ROZPOCET
| VV |  | "podklaďák, pas Z2"(1,4-1,35)*62,52*1,36*1,035 |  | 4.4 | [13 empty] | VV | 2 | 2 | True | 0 | ROZPOCET
| VV |  | "podklaďák, pas Z3"(1,4-1,35)*33,8*0,6*1,035 |  | 1.049 | [13 empty] | VV | 2 | 2 | True | 0 | ROZPOCET
| VV |  | Součet |  | 6.293 | [13 empty] | VV | 2 | 4 | True | 1 | ROZPOCET
16 | K | 274321411 | Základy z betonu železového (bez výztuže) pasy z betonu bez zvláštních nároků na prostředí tř. C 20/25 | m3 | 62.941 |  | 0 | CS ÚRS 2023 01 |  |  | základní |  | 0 | 2.5019 | 157.4702 | 0 | 0 | 4 | K | 2 |  |  |  | ROZPOCET | [5 empty] | 0 | 0 | 0 | 0 | 0 | 1 | 0 | 4 | -443678483
| Online PSC |  | https://podminky.urs.cz/item/CS_URS_2023_01/274321411 | [15 empty] | Online PSC | 2
| VV |  | přímo do výkopu (koef.1,035) | [15 empty] | VV | 2 | 1 | True | 0 | ROZPOCET
| VV |  | od -1,35 po -0,85 | [15 empty] | VV | 2 | 1 | True | 0 | ROZPOCET
| VV |  | čv102,103,221 | [15 empty] | VV | 2 | 1 | True | 0 | ROZPOCET
| VV |  | "pas Z1"(1,35-0,85)*18,13*0,9*1,035 |  | 8.444 | [13 empty] | VV | 2 | 2 | True | 0 | ROZPOCET
| VV |  | "pas Z2"(1,35-0,85)*62,52*1,36*1,035 |  | 44.002 | [13 empty] | VV | 2 | 2 | True | 0 | ROZPOCET
| VV |  | "podklaďák, pas Z3"(1,35-0,85)*33,8*0,6*1,035 |  | 10.495 | [13 empty] | VV | 2 | 2 | True | 0 | ROZPOCET
| VV | pžb | Mezisoučet |  | 62.941 | [13 empty] | VV | 2 | 3 | True | 0 | ROZPOCET
| VV |  | Součet |  | 62.941 | [13 empty] | VV | 2 | 4 | True | 1 | ROZPOCET
17 | K | 274361821 | Výztuž základů pasů z betonářské oceli 10 505 (R) nebo BSt 500 | t | 3.758 |  | 0 | CS ÚRS 2023 01 |  |  | základní |  | 0 | 1.0606 | 3.9858 | 0 | 0 | 4 | K | 2 |  |  |  | ROZPOCET | [5 empty] | 0 | 0 | 0 | 0 | 0 | 1 | 0 | 4 | 712606374
| Online PSC |  | https://podminky.urs.cz/item/CS_URS_2023_01/274361821 | [15 empty] | Online PSC | 2
| VV |  | čv221 | [15 empty] | VV | 2 | 1 | True | 0 | ROZPOCET
| VV |  | "dle výpisu"3758,2*0,001 |  | 3.758 | [13 empty] | VV | 2 | 2 | True | 1 | ROZPOCET
18 | K | 274313611 | Základy z betonu prostého pasy betonu kamenem neprokládaného tř. C 16/20 | m3 | 66.791 |  | 0 | CS ÚRS 2023 01 |  |  | základní |  | 0 | 2.301 | 153.6874 | 0 | 0 | 4 | K | 2 |  |  |  | ROZPOCET | [5 empty] | 0 | 0 | 0 | 0 | 0 | 1 | 0 | 4 | 308639970
| Online PSC |  | https://podminky.urs.cz/item/CS_URS_2023_01/274313611 | [15 empty] | Online PSC | 2
| VV |  | kubatura základů z prostého betonu je převzata kubatury výkopu rýh bez rýhy r7 (šachta), bez kubatury prohl. na podklaďák a bez kubatury žb pasů | [15 empty] | VV | 2 | 1 | True | 0 | ROZPOCET
| VV |  | přímo do výkopu (koef.1,035) | [15 empty] | VV | 2 | 1 | True | 0 | ROZPOCET
| VV |  | čv102,103,221 | [15 empty] | VV | 2 | 1 | True | 0 | ROZPOCET
| VV |  | r80*1,035 |  | 45.48 | [13 empty] | VV | 2 | 2 | True | 0 | ROZPOCET
| VV |  | r200*1,035 |  | 91.333 | [13 empty] | VV | 2 | 2 | True | 0 | ROZPOCET
| VV |  | Mezisoučet |  | 136.813 | [13 empty] | VV | 2 | 3 | True | 0 | ROZPOCET
| VV |  | odpočty | [15 empty] | VV | 2 | 1 | True | 0 | ROZPOCET
| VV |  | "r7"-(1,35-0,85)*1,6*1,25 |  | -1 | [13 empty] | VV | 2 | 2 | True | 0 | ROZPOCET
| VV |  | "prohloubení od -1,35 na -1,4 na podklaďák, pas Z1,Z2"-((1,4-1,35)*0,9*18,13+(1,4-1,35)*1,36*62,52) |  | -5.067 | [13 empty] | VV | 2 | 2 | True | 0 | ROZPOCET
| VV |  | "prohloubení od -1,35 na -1,4 na podklaďák, pas Z3"-(1,4-1,35)*33,8*0,6 |  | -1.014 | [13 empty] | VV | 2 | 2 | True | 0 | ROZPOCET
| VV |  | "žb pasy"-pžb |  | -62.941 | [13 empty] | VV | 2 | 2 | True | 0 | ROZPOCET
| VV |  | Mezisoučet |  | -70.022 | [13 empty] | VV | 2 | 3 | True | 0 | ROZPOCET
| VV |  | Součet |  | 66.791 | [13 empty] | VV | 2 | 4 | True | 1 | ROZPOCET
19 | K | 274351121 | Bednění základů pasů rovné zřízení | m2 | 6.3 |  | 0 | CS ÚRS 2023 01 |  |  | základní |  | 0 | 0.00269 | 0.016947 | 0 | 0 | 4 | K | 2 |  |  |  | ROZPOCET | [5 empty] | 0 | 0 | 0 | 0 | 0 | 1 | 0 | 4 | -828677659
| Online PSC |  | https://podminky.urs.cz/item/CS_URS_2023_01/274351121 | [15 empty] | Online PSC | 2
| VV |  | položka pro přibednění 1.stupně základů | [15 empty] | VV | 2 | 1 | True | 0 | ROZPOCET
| VV |  | čv102,103,221 | [15 empty] | VV | 2 | 1 | True | 0 | ROZPOCET
| VV |  | "v místě šachty od -1,35 po -0,85"(1,35-0,85)*(1,6+0,5*2) |  | 1.3 | [13 empty] | VV | 2 | 2 | True | 0 | ROZPOCET
| VV |  | "rezerva na přibednění (sesutí boků výkopu, v místech prostupů atd.) - odsouhlasí TDI"5,0 |  | 5 | [13 empty] | VV | 2 | 2 | True | 0 | ROZPOCET
| VV |  | Součet |  | 6.3 | [13 empty] | VV | 2 | 4 | True | 1 | ROZPOCET
20 | K | 274351122 | Bednění základů pasů rovné odstranění | m2 | 6.3 |  | 0 | CS ÚRS 2023 01 |  |  | základní |  | 0 | 0 | 0 | 0 | 0 | 4 | K | 2 |  |  |  | ROZPOCET | [5 empty] | 0 | 0 | 0 | 0 | 0 | 1 | 0 | 4 | -543139449
| Online PSC |  | https://podminky.urs.cz/item/CS_URS_2023_01/274351122 | [15 empty] | Online PSC | 2
21 | K | 274jb | Příplatek za jednostranné bednění dle zvyklostí a zkušeností zhotovitele | m2 | 6.3 |  | 0 |  |  |  | základní |  | 0 | 0 | 0 | 0 | 0 | 4 | K | 2 |  |  |  | ROZPOCET | [5 empty] | 0 | 0 | 0 | 0 | 0 | 1 | 0 | 4 | -1979402338
22 | K | 279113142 | Základové zdi z tvárnic ztraceného bednění včetně výplně z betonu bez zvláštních nároků na vliv prostředí třídy C 20/25, tloušťky zdiva přes 150 do 200 mm | m2 | 69.113 |  | 0 | CS ÚRS 2023 01 |  |  | základní |  | 0 | 0.49689 | 34.3416 | 0 | 0 | 4 | K | 2 |  |  |  | ROZPOCET | [5 empty] | 0 | 0 | 0 | 0 | 0 | 1 | 0 | 4 | 1676474311
| Online PSC |  | https://podminky.urs.cz/item/CS_URS_2023_01/279113142 | [15 empty] | Online PSC | 2
| VV |  | čv103 | [15 empty] | VV | 2 | 1 | True | 0 | ROZPOCET
| VV |  | od -0,85 po -0,1 | [15 empty] | VV | 2 | 1 | True | 0 | ROZPOCET
| VV |  | (0,85-0,1)*(47,28+34,14+4,95) |  | 64.778 | [13 empty] | VV | 2 | 2 | True | 0 | ROZPOCET
| VV |  | Mezisoučet |  | 64.778 | [13 empty] | VV | 2 | 3 | True | 0 | ROZPOCET
| VV |  | od -0,85 po -0,35 | [15 empty] | VV | 2 | 1 | True | 0 | ROZPOCET
| VV |  | (0,85-0,35)*(0,56+0,55+7,56) |  | 4.335 | [13 empty] | VV | 2 | 2 | True | 0 | ROZPOCET
| VV |  | Mezisoučet |  | 4.335 | [13 empty] | VV | 2 | 3 | True | 0 | ROZPOCET
| VV |  | Součet |  | 69.113 | [13 empty] | VV | 2 | 4 | True | 1 | ROZPOCET
23 | K | 279113143 | Základové zdi z tvárnic ztraceného bednění včetně výplně z betonu bez zvláštních nároků na vliv prostředí třídy C 20/25, tloušťky zdiva přes 200 do 250 mm | m2 | 1.53 |  | 0 | CS ÚRS 2023 01 |  |  | základní |  | 0 | 0.5496 | 0.84089 | 0 | 0 | 4 | K | 2 |  |  |  | ROZPOCET | [5 empty] | 0 | 0 | 0 | 0 | 0 | 1 | 0 | 4 | -2144715160
| Online PSC |  | https://podminky.urs.cz/item/CS_URS_2023_01/279113143 | [15 empty] | Online PSC | 2
| VV |  | čv103 | [15 empty] | VV | 2 | 1 | True | 0 | ROZPOCET
| VV |  | od -0,85 po -0,1 | [15 empty] | VV | 2 | 1 | True | 0 | ROZPOCET
| VV |  | (0,85-0,1)*(2,04) |  | 1.53 | [13 empty] | VV | 2 | 2 | True | 0 | ROZPOCET
| VV |  | Součet |  | 1.53 | [13 empty] | VV | 2 | 4 | True | 1 | ROZPOCET
24 | K | 279113144 | Základové zdi z tvárnic ztraceného bednění včetně výplně z betonu bez zvláštních nároků na vliv prostředí třídy C 20/25, tloušťky zdiva přes 250 do 300 mm | m2 | 60.973 |  | 0 | CS ÚRS 2023 01 |  |  | základní |  | 0 | 0.73404 | 44.7566 | 0 | 0 | 4 | K | 2 |  |  |  | ROZPOCET | [5 empty] | 0 | 0 | 0 | 0 | 0 | 1 | 0 | 4 | -1477764988
| Online PSC |  | https://podminky.urs.cz/item/CS_URS_2023_01/279113144 | [15 empty] | Online PSC | 2
| VV |  | čv103 | [15 empty] | VV | 2 | 1 | True | 0 | ROZPOCET
| VV |  | od -0,85 po -0,35 | [15 empty] | VV | 2 | 1 | True | 0 | ROZPOCET
| VV |  | (0,85-0,35)*((11,18-0,05+0,11)+2,0+(16,99-1,45)+26,33+(26,33+7,75)+0,56+(18,79-3,7-2,55-0,4)+(4,24+0,75)+1,6+4,39) |  | 56.435 | [13 empty] | VV | 2 | 2 | True | 0 | ROZPOCET
| VV |  | Mezisoučet |  | 56.435 | [13 empty] | VV | 2 | 3 | True | 0 | ROZPOCET
| VV |  | "od -0,85 po -0,1"0,75*(2,7+1,1+2,25) |  | 4.538 | [13 empty] | VV | 2 | 2 | True | 0 | ROZPOCET
| VV |  | Mezisoučet |  | 4.538 | [13 empty] | VV | 2 | 3 | True | 0 | ROZPOCET
| VV |  | Součet |  | 60.973 | [13 empty] | VV | 2 | 4 | True | 1 | ROZPOCET
25 | K | 279113145 | Základové zdi z tvárnic ztraceného bednění včetně výplně z betonu bez zvláštních nároků na vliv prostředí třídy C 20/25, tloušťky zdiva přes 300 do 400 mm | m2 | 76.99 |  | 0 | CS ÚRS 2023 01 |  |  | základní |  | 0 | 1.0204 | 78.5575 | 0 | 0 | 4 | K | 2 |  |  |  | ROZPOCET | [5 empty] | 0 | 0 | 0 | 0 | 0 | 1 | 0 | 4 | 1837636969
| Online PSC |  | https://podminky.urs.cz/item/CS_URS_2023_01/279113145 | [15 empty] | Online PSC | 2
| VV |  | čv103 | [15 empty] | VV | 2 | 1 | True | 0 | ROZPOCET
| VV |  | od -0,85 po -0,1 | [15 empty] | VV | 2 | 1 | True | 0 | ROZPOCET
| VV |  | (0,85-0,1)*(2,04+(0,25+1,745+0,4+5,545+0,2)+2,6) |  | 9.585 | [13 empty] | VV | 2 | 2 | True | 0 | ROZPOCET
| VV |  | Mezisoučet |  | 9.585 | [13 empty] | VV | 2 | 3 | True | 0 | ROZPOCET
| VV |  | od -0,85 po -0,35 | [15 empty] | VV | 2 | 1 | True | 0 | ROZPOCET
| VV |  | (0,85-0,35)*(7,3+(28,44+0,3+3,0+0,3+12,54)+7,0+(0,3+16,69+0,4)+2,0+1,85+3,97+1,85+21,88+(0,4+4,33-0,08)+7,75+10,7+2,74+1,15) |  | 67.405 | [13 empty] | VV | 2 | 2 | True | 0 | ROZPOCET
| VV |  | Mezisoučet |  | 67.405 | [13 empty] | VV | 2 | 3 | True | 0 | ROZPOCET
| VV |  | Součet |  | 76.99 | [13 empty] | VV | 2 | 4 | True | 1 | ROZPOCET
26 | K | 279113146 | Základové zdi z tvárnic ztraceného bednění včetně výplně z betonu bez zvláštních nároků na vliv prostředí třídy C 20/25, tloušťky zdiva přes 400 do 500 mm | m2 | 3 |  | 0 | CS ÚRS 2023 01 |  |  | základní |  | 0 | 1.2382 | 3.7144 | 0 | 0 | 4 | K | 2 |  |  |  | ROZPOCET | [5 empty] | 0 | 0 | 0 | 0 | 0 | 1 | 0 | 4 | 1893815124
| Online PSC |  | https://podminky.urs.cz/item/CS_URS_2023_01/279113146 | [15 empty] | Online PSC | 2
| VV |  | čv103 | [15 empty] | VV | 2 | 1 | True | 0 | ROZPOCET
| VV |  | od -0,85 po -0,1 | [15 empty] | VV | 2 | 1 | True | 0 | ROZPOCET
| VV |  | (0,85-0,1)*(4,0) |  | 3 | [13 empty] | VV | 2 | 2 | True | 0 | ROZPOCET
| VV |  | Mezisoučet |  | 3 | [13 empty] | VV | 2 | 3 | True | 0 | ROZPOCET
| VV |  | Součet |  | 3 | [13 empty] | VV | 2 | 4 | True | 1 | ROZPOCET
27 | K | 279361821 | Výztuž základových zdí nosných svislých nebo odkloněných od svislice, rovinných nebo oblých, deskových nebo žebrových, včetně výztuže jejich žeber z betonářské oceli 10 505 (R) nebo BSt 500 | t | 0.635 |  | 0 | CS ÚRS 2023 01 |  |  | základní |  | 0 | 1.0594 | 0.67272 | 0 | 0 | 4 | K | 2 |  |  |  | ROZPOCET | [5 empty] | 0 | 0 | 0 | 0 | 0 | 1 | 0 | 4 | 1621202788
| Online PSC |  | https://podminky.urs.cz/item/CS_URS_2023_01/279361821 | [15 empty] | Online PSC | 2
| P |  | Poznámka k položce: orientačně uvažováno 3kg/m2 na kotevní trny | [15 empty] | P | 2
| VV |  | 211,606*0,003 'Přepočtené koeficientem množství |  | 0.635 | [13 empty] | VV | 2 | 2 | False | 1 | ROZPOCET
28 | K | 171151112 | Uložení sypanin do násypů strojně s rozprostřením sypaniny ve vrstvách a s hrubým urovnáním zhutněných z hornin nesoudržných kamenitých | m3 | 455.942 |  | 0 | CS ÚRS 2023 01 |  |  | základní |  | 0 | 0 | 0 | 0 | 0 | 4 | K | 2 |  |  |  | ROZPOCET | [5 empty] | 0 | 0 | 0 | 0 | 0 | 1 | 0 | 4 | 1672536479
| Online PSC |  | https://podminky.urs.cz/item/CS_URS_2023_01/171151112 | [15 empty] | Online PSC | 2
| VV |  | násypy pod podkladní základ.desku od -0,85 po -0,35 (štěrk 0/32 alt.dle statiky ŠP 0/63 s utažením lom.výsivkou 0/4) | [15 empty] | VV | 2 | 1 | True | 0 | ROZPOCET
| VV |  | zhut.min.45MPa | [15 empty] | VV | 2 | 1 | True | 0 | ROZPOCET
| VV |  | čv102,103,řezy,skladby | [15 empty] | VV | 2 | 1 | True | 0 | ROZPOCET
| VV |  | (0,85-0,35)*0,15*(0,56+7,0) |  | 0.567 | [13 empty] | VV | 2 | 2 | True | 0 | ROZPOCET
| VV |  | (0,85-0,35)*(6,6*(12,54+3,6+28,44)-0,3*(4,39+4,24+0,75+1,6)-1,6*1,5) |  | 144.267 | [13 empty] | VV | 2 | 2 | True | 0 | ROZPOCET
| VV |  | (0,85-0,35)*(16,69*2,0) |  | 16.69 | [13 empty] | VV | 2 | 2 | True | 0 | ROZPOCET
| VV |  | (0,85-0,35)*(10,02*(26,33+7,75)) |  | 170.741 | [13 empty] | VV | 2 | 2 | True | 0 | ROZPOCET
| VV |  | (0,85-0,35)*(4,33*21,88+2,88*(0,4+3,97+0,08)) |  | 53.778 | [13 empty] | VV | 2 | 2 | True | 0 | ROZPOCET
| VV |  | Mezisoučet |  | 386.043 | [13 empty] | VV | 2 | 3 | True | 0 | ROZPOCET
| VV |  | skl.S16 - násypy pod bet.dlažbu od -0,85 po -0,1 (štěrk 0/32) | [15 empty] | VV | 2 | 1 | True | 0 | ROZPOCET
| VV |  | "130"(0,85-0,1)*(1,0*4,95+1,1*2,25) |  | 5.569 | [13 empty] | VV | 2 | 2 | True | 0 | ROZPOCET
| VV |  | "129"0,75*(1,1*2,4) |  | 1.98 | [13 empty] | VV | 2 | 2 | True | 0 | ROZPOCET
| VV |  | 0,75*(0,5*(34,14+0,12)) |  | 12.848 | [13 empty] | VV | 2 | 2 | True | 0 | ROZPOCET
| VV |  | 0,75*((5,15-0,5)*5,15) |  | 17.961 | [13 empty] | VV | 2 | 2 | True | 0 | ROZPOCET
| VV |  | 0,75*(1,45*3,85) |  | 4.187 | [13 empty] | VV | 2 | 2 | True | 0 | ROZPOCET
| VV |  | 0,75*(2,04*1,745) |  | 2.67 | [13 empty] | VV | 2 | 2 | True | 0 | ROZPOCET
| VV |  | 0,75*(2,04*5,045) |  | 7.719 | [13 empty] | VV | 2 | 2 | True | 0 | ROZPOCET
| VV |  | 0,75*(0,5*(47,28-2,04)) |  | 16.965 | [13 empty] | VV | 2 | 2 | True | 0 | ROZPOCET
| VV |  | Mezisoučet |  | 69.899 | [13 empty] | VV | 2 | 3 | True | 0 | ROZPOCET
| VV |  | Součet |  | 455.942 | [13 empty] | VV | 2 | 4 | True | 1 | ROZPOCET
29 | M | 58344171 | štěrkodrť frakce 0/32 | t | 911.884 |  | 0 | CS ÚRS 2023 01 |  |  | základní |  | 0 | 0 | 0 | 0 | 0 | 8 | M | 2 |  |  |  | ROZPOCET | [5 empty] | 0 | 0 | 0 | 0 | 0 | 1 | 0 | 4 | 1382576803
| P |  | Poznámka k položce: alt.dle statiky ŠP 0/63 s utažením lom.výsivkou 0/4 (cena za kompletní dodávku) tonáž se nezapočítává do přesunu hmot (uvažován přímý výsyp), případný přesun hmot započítejte do ceny | [15 empty] | P | 2
| VV |  | 455,942*2 'Přepočtené koeficientem množství |  | 911.884 | [13 empty] | VV | 2 | 2 | False | 1 | ROZPOCET
30 | K | 631311135 | Mazanina z betonu prostého bez zvýšených nároků na prostředí tl. přes 120 do 240 mm tř. C 20/25 | m3 | 129.657 |  | 0 | CS ÚRS 2023 01 |  |  | základní |  | 0 | 2.5019 | 324.385 | 0 | 0 | 4 | K | 2 |  |  |  | ROZPOCET | [5 empty] | 0 | 0 | 0 | 0 | 0 | 1 | 0 | 4 | 1585901884
| Online PSC |  | https://podminky.urs.cz/item/CS_URS_2023_01/631311135 | [15 empty] | Online PSC | 2
| VV |  | čv103 | [15 empty] | VV | 2 | 1 | True | 0 | ROZPOCET
| VV |  | "podkladní základová deska od -0,35 po -0,2"hiv*0,15 |  | 129.657 | [13 empty] | VV | 2 | 2 | True | 0 | ROZPOCET
| VV |  | Součet |  | 129.657 | [13 empty] | VV | 2 | 4 | True | 1 | ROZPOCET
31 | K | 631319175 | Příplatek k cenám mazanin za stržení povrchu spodní vrstvy mazaniny latí před vložením výztuže nebo pletiva pro tl. obou vrstev mazaniny přes 120 do 240 mm | m3 | 129.657 |  | 0 | CS ÚRS 2023 01 |  |  | základní |  | 0 | 0 | 0 | 0 | 0 | 4 | K | 2 |  |  |  | ROZPOCET | [5 empty] | 0 | 0 | 0 | 0 | 0 | 1 | 0 | 4 | 35159265
| Online PSC |  | https://podminky.urs.cz/item/CS_URS_2023_01/631319175 | [15 empty] | Online PSC | 2
32 | K | 631351101 | Bednění v podlahách rýh a hran zřízení | m2 | 29.599 |  | 0 | CS ÚRS 2023 01 |  |  | základní |  | 0 | 0.01352 | 0.40018 | 0 | 0 | 4 | K | 2 |  |  |  | ROZPOCET | [5 empty] | 0 | 0 | 0 | 0 | 0 | 1 | 0 | 4 | -62297788
| Online PSC |  | https://podminky.urs.cz/item/CS_URS_2023_01/631351101 | [15 empty] | Online PSC | 2
| VV |  | čv103 | [15 empty] | VV | 2 | 1 | True | 0 | ROZPOCET
| VV |  | podkladní základová deska od -0,35 po -0,2 | [15 empty] | VV | 2 | 1 | True | 0 | ROZPOCET
| VV |  | čv103 | [15 empty] | VV | 2 | 1 | True | 0 | ROZPOCET
| VV |  | 0,15*(0,76+0,55+0,76+7,3) |  | 1.406 | [13 empty] | VV | 2 | 2 | True | 0 | ROZPOCET
| VV |  | 0,15*(0,4-0,2+12,54+3,6+28,44+0,4) |  | 6.777 | [13 empty] | VV | 2 | 2 | True | 0 | ROZPOCET
| VV |  | 0,15*(7,3+(18,79-0,05-0,4-2,1+0,1+0,2+0,56+0,2*2)) |  | 3.72 | [13 empty] | VV | 2 | 2 | True | 0 | ROZPOCET
| VV |  | 0,15*((0,1+2,0+0,3+26,33+7,75+0,4)+1,45*2+4,65) |  | 6.665 | [13 empty] | VV | 2 | 2 | True | 0 | ROZPOCET
| VV |  | 0,15*(10,7+2,74*2+0,4*2+0,75*2+0,4+(0,1+7,75+26,33)+(0,3+0,19+1,4+0,15)+(0,3+2,0+0,1)+(11,18-0,05+0,11)) |  | 10.311 | [13 empty] | VV | 2 | 2 | True | 0 | ROZPOCET
| VV |  | Mezisoučet |  | 28.879 | [13 empty] | VV | 2 | 3 | True | 0 | ROZPOCET
| VV |  | šachta od -0,35 po -0,2 (řez Z1) | [15 empty] | VV | 2 | 1 | True | 0 | ROZPOCET
| VV |  | 0,15*(1,3*2+1,1*2) |  | 0.72 | [13 empty] | VV | 2 | 2 | True | 0 | ROZPOCET
| VV |  | Mezisoučet |  | 0.72 | [13 empty] | VV | 2 | 3 | True | 0 | ROZPOCET
| VV |  | Součet |  | 29.599 | [13 empty] | VV | 2 | 4 | True | 1 | ROZPOCET
33 | K | 631351102 | Bednění v podlahách rýh a hran odstranění | m2 | 29.599 |  | 0 | CS ÚRS 2023 01 |  |  | základní |  | 0 | 0 | 0 | 0 | 0 | 4 | K | 2 |  |  |  | ROZPOCET | [5 empty] | 0 | 0 | 0 | 0 | 0 | 1 | 0 | 4 | 448825884
| Online PSC |  | https://podminky.urs.cz/item/CS_URS_2023_01/631351102 | [15 empty] | Online PSC | 2
34 | K | 631362021 | Výztuž mazanin ze svařovaných sítí z drátů typu KARI | t | 3.835 |  | 0 | CS ÚRS 2023 01 |  |  | základní |  | 0 | 1.0628 | 4.0757 | 0 | 0 | 4 | K | 2 |  |  |  | ROZPOCET | [5 empty] | 0 | 0 | 0 | 0 | 0 | 1 | 0 | 4 | -1095046523
| Online PSC |  | https://podminky.urs.cz/item/CS_URS_2023_01/631362021 | [15 empty] | Online PSC | 2
| VV |  | čv103 | [15 empty] | VV | 2 | 1 | True | 0 | ROZPOCET
| VV |  | "podkladní základová deska od -0,35 po -0,2, kari 6/150, při horním povrchu"hiv*3,04*1,2*0,001 |  | 3.153 | [13 empty] | VV | 2 | 2 | True | 0 | ROZPOCET
| VV |  | Mezisoučet |  | 3.153 | [13 empty] | VV | 2 | 3 | True | 0 | ROZPOCET
| VV |  | podkladní základová deska od -0,35 po -0,2, kari 6/150, pás 1,5m také pod příčkami při spodním povrchu | [15 empty] | VV | 2 | 1 | True | 0 | ROZPOCET
| VV |  | 1,5*(10,02*2+4,35*5+3,15+1,8+2,6+2,9+2,02*2+4,41+16,45+4,81*3+3,55+2,2+6,2+1,85*3+0,95+3,6+3,45+1,5*3+3,0)*3,04*1,2*0,001 |  | 0.682 | [13 empty] | VV | 2 | 2 | True | 0 | ROZPOCET
| VV |  | Mezisoučet |  | 0.682 | [13 empty] | VV | 2 | 3 | True | 0 | ROZPOCET
| VV |  | Součet |  | 3.835 | [13 empty] | VV | 2 | 4 | True | 1 | ROZPOCET
35 | K | 279prz | Prostupy základovými kcemi dle požadavku jednotlivých instalací - d,m dle zvyklostí zhotovitele | kpl | 1 |  | 0 |  |  |  | základní |  | 0 | 0 | 0 | 0 | 0 | 4 | K | 2 |  |  |  | ROZPOCET | [5 empty] | 0 | 0 | 0 | 0 | 0 | 1 | 0 | 4 | -2098491076
| D | 29š | Základy - šachta |  |  |  | 0 | [5 empty] | 0 |  | 4.1143 |  | 0 | 1 | D | 1 |  |  |  | ROZPOCET | [11 empty] | 0
36 | K | 631311124 | Mazanina z betonu prostého bez zvýšených nároků na prostředí tl. přes 80 do 120 mm tř. C 16/20 | m3 | 0.207 |  | 0 | CS ÚRS 2023 01 |  |  | základní |  | 0 | 2.301 | 0.47631 | 0 | 0 | 4 | K | 2 |  |  |  | ROZPOCET | [5 empty] | 0 | 0 | 0 | 0 | 0 | 1 | 0 | 4 | 1767073754
| Online PSC |  | https://podminky.urs.cz/item/CS_URS_2023_01/631311124 | [15 empty] | Online PSC | 2
| VV |  | cena vč.případného pomocného přibednění dle kvality výkopu | [15 empty] | VV | 2 | 1 | True | 0 | ROZPOCET
| VV |  | čv102,103 | [15 empty] | VV | 2 | 1 | True | 0 | ROZPOCET
| VV |  | "dno šachty od -1,35 po -1,25 přímo do výkopu"(1,35-1,25)*1,6*1,25*1,035 |  | 0.207 | [13 empty] | VV | 2 | 2 | True | 1 | ROZPOCET
37 | K | 279113143 | Základové zdi z tvárnic ztraceného bednění včetně výplně z betonu bez zvláštních nároků na vliv prostředí třídy C 20/25, tloušťky zdiva přes 200 do 250 mm | m2 | 0.8 |  | 0 | CS ÚRS 2023 01 |  |  | základní |  | 0 | 0.5496 | 0.43968 | 0 | 0 | 4 | K | 2 |  |  |  | ROZPOCET | [5 empty] | 0 | 0 | 0 | 0 | 0 | 1 | 0 | 4 | 1467040142
| Online PSC |  | https://podminky.urs.cz/item/CS_URS_2023_01/279113143 | [15 empty] | Online PSC | 2
| VV |  | čv102,103 | [15 empty] | VV | 2 | 1 | True | 0 | ROZPOCET
| VV |  | "vnější vana šachty od -0,85 po -0,35"(0,85-0,35)*1,6 |  | 0.8 | [13 empty] | VV | 2 | 2 | True | 1 | ROZPOCET
38 | K | 279113141 | Základové zdi z tvárnic ztraceného bednění včetně výplně z betonu bez zvláštních nároků na vliv prostředí třídy C 20/25, tloušťky zdiva 150 mm | m2 | 8.334 |  | 0 | CS ÚRS 2023 01 |  |  | základní |  | 0 | 0.37678 | 3.1401 | 0 | 0 | 4 | K | 2 |  |  |  | ROZPOCET | [5 empty] | 0 | 0 | 0 | 0 | 0 | 1 | 0 | 4 | 1367136305
| Online PSC |  | https://podminky.urs.cz/item/CS_URS_2023_01/279113141 | [15 empty] | Online PSC | 2
| VV |  | čv102,103 | [15 empty] | VV | 2 | 1 | True | 0 | ROZPOCET
| VV |  | "vnější vana šachty od -1,25 po -0,35"(1,25-0,35)*(1,6+1,1*2) |  | 3.42 | [13 empty] | VV | 2 | 2 | True | 0 | ROZPOCET
| VV |  | Mezisoučet |  | 3.42 | [13 empty] | VV | 2 | 3 | True | 0 | ROZPOCET
| VV |  | "vnitřní stěna od -1,25 po -0,08"(1,25-0,08)*(1,3*2+0,8*2) |  | 4.914 | [13 empty] | VV | 2 | 2 | True | 0 | ROZPOCET
| VV |  | Mezisoučet |  | 4.914 | [13 empty] | VV | 2 | 3 | True | 0 | ROZPOCET
| VV |  | Součet |  | 8.334 | [13 empty] | VV | 2 | 4 | True | 1 | ROZPOCET
39 | K | 279361821 | Výztuž základových zdí nosných svislých nebo odkloněných od svislice, rovinných nebo oblých, deskových nebo žebrových, včetně výztuže jejich žeber z betonářské oceli 10 505 (R) nebo BSt 500 | t | 0.055 |  | 0 | CS ÚRS 2023 01 |  |  | základní |  | 0 | 1.0594 | 0.058267 | 0 | 0 | 4 | K | 2 |  |  |  | ROZPOCET | [5 empty] | 0 | 0 | 0 | 0 | 0 | 1 | 0 | 4 | 248895263
| Online PSC |  | https://podminky.urs.cz/item/CS_URS_2023_01/279361821 | [15 empty] | Online PSC | 2
| P |  | Poznámka k položce: orientačně uvažováno 6kg/m2 na kotevní trny a předběžně i podélnou (tlak zeminy) | [15 empty] | P | 2
| VV |  | 9,134*0,006 'Přepočtené koeficientem množství |  | 0.055 | [13 empty] | VV | 2 | 2 | False | 1 | ROZPOCET
| D | 3 | Svislé a kompletní konstrukce |  |  |  | 0 | [5 empty] | 0 |  | 361.9162 |  | 0 | 1 | D | 1 |  |  |  | ROZPOCET | [11 empty] | 0
40 | K | 311238933 | Založení zdiva z broušených cihel na zakládací maltu, tlouštky zdiva přes 175 do 200 mm | m | 14.45 |  | 0 | CS ÚRS 2023 01 |  |  | základní |  | 0 | 0.0124 | 0.17918 | 0 | 0 | 4 | K | 2 |  |  |  | ROZPOCET | [5 empty] | 0 | 0 | 0 | 0 | 0 | 1 | 0 | 4 | -734459733
| Online PSC |  | https://podminky.urs.cz/item/CS_URS_2023_01/311238933 | [15 empty] | Online PSC | 2
| VV |  | čv104,řezy,222 | [15 empty] | VV | 2 | 1 | True | 0 | ROZPOCET
| VV |  | "od -0,2 po +3,37"(13,0+3,55)-1,2-0,9-0,8*2 |  | 12.85 | [13 empty] | VV | 2 | 2 | True | 0 | ROZPOCET
| VV |  | "od -0,2 po +2,02"(1,6) |  | 1.6 | [13 empty] | VV | 2 | 2 | True | 0 | ROZPOCET
| VV |  | Součet |  | 14.45 | [13 empty] | VV | 2 | 4 | True | 1 | ROZPOCET
41 | K | 311235121 | Zdivo jednovrstvé z cihel děrovaných broušených na celoplošnou tenkovrstvou maltu, pevnost cihel do P10, tl. zdiva 200 mm | m2 | 53.497 |  | 0 | CS ÚRS 2023 01 |  |  | základní |  | 0 | 0.14381 | 7.6934 | 0 | 0 | 4 | K | 2 |  |  |  | ROZPOCET | [5 empty] | 0 | 0 | 0 | 0 | 0 | 1 | 0 | 4 | 38301259
| Online PSC |  | https://podminky.urs.cz/item/CS_URS_2023_01/311235121 | [15 empty] | Online PSC | 2
| VV |  | čv104,řezy,222 | [15 empty] | VV | 2 | 1 | True | 0 | ROZPOCET
| VV |  | "od -0,2 po +3,37"3,57*(13,0+3,55)-1,2*2,47-0,9*2,47-0,8*2,47*2 |  | 49.945 | [13 empty] | VV | 2 | 2 | True | 0 | ROZPOCET
| VV |  | "od -0,2 po +2,02"2,22*(1,6) |  | 3.552 | [13 empty] | VV | 2 | 2 | True | 0 | ROZPOCET
| VV |  | Součet |  | 53.497 | [13 empty] | VV | 2 | 4 | True | 1 | ROZPOCET
42 | K | 311238935 | Založení zdiva z broušených cihel na zakládací maltu, tlouštky zdiva přes 200 do 250 mm | m | 3.6 |  | 0 | CS ÚRS 2023 01 |  |  | základní |  | 0 | 0.01552 | 0.055872 | 0 | 0 | 4 | K | 2 |  |  |  | ROZPOCET | [5 empty] | 0 | 0 | 0 | 0 | 0 | 1 | 0 | 4 | 915362754
| Online PSC |  | https://podminky.urs.cz/item/CS_URS_2023_01/311238935 | [15 empty] | Online PSC | 2
| VV |  | čv104,řezy,222 | [15 empty] | VV | 2 | 1 | True | 0 | ROZPOCET
| VV |  | vnitřní nosné zdivo | [15 empty] | VV | 2 | 1 | True | 0 | ROZPOCET
| VV |  | "pod v1.21 od -0,2 po +3,3"(3,6) |  | 3.6 | [13 empty] | VV | 2 | 2 | True | 0 | ROZPOCET
| VV |  | Součet |  | 3.6 | [13 empty] | VV | 2 | 4 | True | 1 | ROZPOCET
43 | K | 311238935 | Založení zdiva z broušených cihel na zakládací maltu, tlouštky zdiva přes 200 do 250 mm | m | 212.19 |  | 0 | CS ÚRS 2023 01 |  |  | základní |  | 0 | 0.01552 | 3.2932 | 0 | 0 | 4 | K | 2 |  |  |  | ROZPOCET | [5 empty] | 0 | 0 | 0 | 0 | 0 | 1 | 0 | 4 | -1989344819
| Online PSC |  | https://podminky.urs.cz/item/CS_URS_2023_01/311238935 | [15 empty] | Online PSC | 2
| VV |  | založení zdiva na věncích a stropech - ocenit dle zvyklostí zhotovitele na základě jeho kvality prací na dodržení rovinnosti HH věnců a stropů | [15 empty] | VV | 2 | 1 | True | 0 | ROZPOCET
| VV |  | pokud zhotovitel dosahuje svou kvalitou prací na stavbách dostatečné rovinnosti podkladu pro provedení zdiva bez založení - bude položka nulová | [15 empty] | VV | 2 | 1 | True | 0 | ROZPOCET
| VV |  | čv104,106,řezy,222 | [15 empty] | VV | 2 | 1 | True | 0 | ROZPOCET
| VV |  | atikové zdivo | [15 empty] | VV | 2 | 1 | True | 0 | ROZPOCET
| VV |  | čv104,106,řezy,222 | [15 empty] | VV | 2 | 1 | True | 0 | ROZPOCET
| VV |  | "od +4,32, na 2x I140"36,51 |  | 36.51 | [13 empty] | VV | 2 | 2 | True | 0 | ROZPOCET
| VV |  | "od +4,05 na věnci v1.15"(0,25+13,06+0,3) |  | 13.61 | [13 empty] | VV | 2 | 2 | True | 0 | ROZPOCET
| VV |  | "od +3,27"(5,39+36,51) |  | 41.9 | [13 empty] | VV | 2 | 2 | True | 0 | ROZPOCET
| VV |  | Mezisoučet |  | 92.02 | [13 empty] | VV | 2 | 3 | True | 0 | ROZPOCET
| VV |  | čv105,řezy,223 | [15 empty] | VV | 2 | 1 | True | 0 | ROZPOCET
| VV |  | "od +3,62 po +6,87"(3,6+1,51) |  | 5.11 | [13 empty] | VV | 2 | 2 | True | 0 | ROZPOCET
| VV |  | Mezisoučet |  | 5.11 | [13 empty] | VV | 2 | 3 | True | 0 | ROZPOCET
| VV |  | čv105,106,223 | [15 empty] | VV | 2 | 1 | True | 0 | ROZPOCET
| VV |  | atikové zdivo | [15 empty] | VV | 2 | 1 | True | 0 | ROZPOCET
| VV |  | "od +7,12 po +7,62"(50,03*2+7,5*2) |  | 115.06 | [13 empty] | VV | 2 | 2 | True | 0 | ROZPOCET
| VV |  | Mezisoučet |  | 115.06 | [13 empty] | VV | 2 | 3 | True | 0 | ROZPOCET
| VV |  | Součet |  | 212.19 | [13 empty] | VV | 2 | 4 | True | 1 | ROZPOCET
44 | K | 311235131 | Zdivo jednovrstvé z cihel děrovaných broušených na celoplošnou tenkovrstvou maltu, pevnost cihel do P10, tl. zdiva 240 mm | m2 | 29.208 |  | 0 | CS ÚRS 2023 01 |  |  | základní |  | 0 | 0.22898 | 6.688 | 0 | 0 | 4 | K | 2 |  |  |  | ROZPOCET | [5 empty] | 0 | 0 | 0 | 0 | 0 | 1 | 0 | 4 | -1969405081
| Online PSC |  | https://podminky.urs.cz/item/CS_URS_2023_01/311235131 | [15 empty] | Online PSC | 2
| VV |  | čv104,řezy,222 | [15 empty] | VV | 2 | 1 | True | 0 | ROZPOCET
| VV |  | vnitřní nosné zdivo | [15 empty] | VV | 2 | 1 | True | 0 | ROZPOCET
| VV |  | "pod v1.21 od -0,2 po +3,3"(3,3+0,2)*(3,6) |  | 12.6 | [13 empty] | VV | 2 | 2 | True | 0 | ROZPOCET
| VV |  | Mezisoučet |  | 12.6 | [13 empty] | VV | 2 | 3 | True | 0 | ROZPOCET
| VV |  | čv105,řezy,223 | [15 empty] | VV | 2 | 1 | True | 0 | ROZPOCET
| VV |  | "od +3,62 po +6,87"(6,87-3,62)*(3,6+1,51) |  | 16.608 | [13 empty] | VV | 2 | 2 | True | 0 | ROZPOCET
| VV |  | Mezisoučet |  | 16.608 | [13 empty] | VV | 2 | 3 | True | 0 | ROZPOCET
| VV |  | Součet |  | 29.208 | [13 empty] | VV | 2 | 4 | True | 1 | ROZPOCET
45 | K | 311235145 | Zdivo jednovrstvé z cihel děrovaných broušených na celoplošnou tenkovrstvou maltu, pevnost cihel přes P10 do P15, tl. zdiva 250 mm | m2 | 153.97 |  | 0 | CS ÚRS 2023 01 |  |  | základní |  | 0 | 0.18971 | 29.2096 | 0 | 0 | 4 | K | 2 |  |  |  | ROZPOCET | [5 empty] | 0 | 0 | 0 | 0 | 0 | 1 | 0 | 4 | 543615452
| Online PSC |  | https://podminky.urs.cz/item/CS_URS_2023_01/311235145 | [15 empty] | Online PSC | 2
| VV |  | atikové zdivo dle S25 | [15 empty] | VV | 2 | 1 | True | 0 | ROZPOCET
| VV |  | čv104,106,řezy,222 | [15 empty] | VV | 2 | 1 | True | 0 | ROZPOCET
| VV |  | po +4,85 | [15 empty] | VV | 2 | 1 | True | 0 | ROZPOCET
| VV |  | "od +4,32, na 2x I140"(4,85-4,32)*36,51 |  | 19.35 | [13 empty] | VV | 2 | 2 | True | 0 | ROZPOCET
| VV |  | "od +4,05 na věnci v1.15"(4,85-4,05)*(0,25+13,06+0,3) |  | 10.888 | [13 empty] | VV | 2 | 2 | True | 0 | ROZPOCET
| VV |  | "od +3,27"(4,85-3,27)*(5,39+36,51) |  | 66.202 | [13 empty] | VV | 2 | 2 | True | 0 | ROZPOCET
| VV |  | Mezisoučet |  | 96.44 | [13 empty] | VV | 2 | 3 | True | 0 | ROZPOCET
| VV |  | čv105,106,223 | [15 empty] | VV | 2 | 1 | True | 0 | ROZPOCET
| VV |  | "od +7,12 po +7,62"0,5*(50,03*2+7,5*2) |  | 57.53 | [13 empty] | VV | 2 | 2 | True | 0 | ROZPOCET
| VV |  | Mezisoučet |  | 57.53 | [13 empty] | VV | 2 | 3 | True | 0 | ROZPOCET
| VV |  | Součet |  | 153.97 | [13 empty] | VV | 2 | 4 | True | 1 | ROZPOCET
46 | K | 311238937 | Založení zdiva z broušených cihel na zakládací maltu, tlouštky zdiva přes 250 do 300 mm | m | 72.37 |  | 0 | CS ÚRS 2023 01 |  |  | základní |  | 0 | 0.01856 | 1.3432 | 0 | 0 | 4 | K | 2 |  |  |  | ROZPOCET | [5 empty] | 0 | 0 | 0 | 0 | 0 | 1 | 0 | 4 | -794234350
| Online PSC |  | https://podminky.urs.cz/item/CS_URS_2023_01/311238937 | [15 empty] | Online PSC | 2
| VV |  | čv104,řezy,222 | [15 empty] | VV | 2 | 1 | True | 0 | ROZPOCET
| VV |  | založení od -0,2 po +0,05 | [15 empty] | VV | 2 | 1 | True | 0 | ROZPOCET
| VV |  | (0,7+12,6-0,44) |  | 12.86 | [13 empty] | VV | 2 | 2 | True | 0 | ROZPOCET
| VV |  | (1,8-0,44+8,05+1,16) |  | 10.57 | [13 empty] | VV | 2 | 2 | True | 0 | ROZPOCET
| VV |  | (1,9+0,38+1,53+1,44*6) |  | 12.45 | [13 empty] | VV | 2 | 2 | True | 0 | ROZPOCET
| VV |  | Mezisoučet |  | 35.88 | [13 empty] | VV | 2 | 3 | True | 0 | ROZPOCET
| VV |  | čv104,řezy,222 | [15 empty] | VV | 2 | 1 | True | 0 | ROZPOCET
| VV |  | vnitřní nosné zdivo | [15 empty] | VV | 2 | 1 | True | 0 | ROZPOCET
| VV |  | "pod v1.20 od -0,2 po +3,3"(4,41+5,01) |  | 9.42 | [13 empty] | VV | 2 | 2 | True | 0 | ROZPOCET
| VV |  | "pod v1.7 od -0,2 po +3,77"10,02-1,2-0,9*2 |  | 7.02 | [13 empty] | VV | 2 | 2 | True | 0 | ROZPOCET
| VV |  | "pod v1.13 a v1.8 od -0,2 po +2,8"(21,92+4,43+0,3+2,9)-0,9*7-3,2 |  | 20.05 | [13 empty] | VV | 2 | 2 | True | 0 | ROZPOCET
| VV |  | Mezisoučet |  | 36.49 | [13 empty] | VV | 2 | 3 | True | 0 | ROZPOCET
| VV |  | Součet |  | 72.37 | [13 empty] | VV | 2 | 4 | True | 1 | ROZPOCET
47 | K | 311238937 | Založení zdiva z broušených cihel na zakládací maltu, tlouštky zdiva přes 250 do 300 mm | m | 41.52 |  | 0 | CS ÚRS 2023 01 |  |  | základní |  | 0 | 0.01856 | 0.77061 | 0 | 0 | 4 | K | 2 |  |  |  | ROZPOCET | [5 empty] | 0 | 0 | 0 | 0 | 0 | 1 | 0 | 4 | -1321470590
| Online PSC |  | https://podminky.urs.cz/item/CS_URS_2023_01/311238937 | [15 empty] | Online PSC | 2
| VV |  | založení zdiva na věncích a stropech - ocenit dle zvyklostí zhotovitele na základě jeho kvality prací na dodržení rovinnosti HH věnců a stropů | [15 empty] | VV | 2 | 1 | True | 0 | ROZPOCET
| VV |  | pokud zhotovitel dosahuje svou kvalitou prací na stavbách dostatečné rovinnosti podkladu pro provedení zdiva bez založení - bude položka nulová | [15 empty] | VV | 2 | 1 | True | 0 | ROZPOCET
| VV |  | čv104,106,řezy,222 | [15 empty] | VV | 2 | 1 | True | 0 | ROZPOCET
| VV |  | atikové zdivo | [15 empty] | VV | 2 | 1 | True | 0 | ROZPOCET
| VV |  | "od +4,05 po +4,85 na věnci v1.13,v1.14"(36,51) |  | 36.51 | [13 empty] | VV | 2 | 2 | True | 0 | ROZPOCET
| VV |  | Mezisoučet |  | 36.51 | [13 empty] | VV | 2 | 3 | True | 0 | ROZPOCET
| VV |  | čv105,řezy,223 | [15 empty] | VV | 2 | 1 | True | 0 | ROZPOCET
| VV |  | "pod v2.12 od +3,62 po +6,62"5,01 |  | 5.01 | [13 empty] | VV | 2 | 2 | True | 0 | ROZPOCET
| VV |  | Mezisoučet |  | 5.01 | [13 empty] | VV | 2 | 3 | True | 0 | ROZPOCET
| VV |  | Součet |  | 41.52 | [13 empty] | VV | 2 | 4 | True | 1 | ROZPOCET
48 | K | 311235151 | Zdivo jednovrstvé z cihel děrovaných broušených na celoplošnou tenkovrstvou maltu, pevnost cihel do P10, tl. zdiva 300 mm | m2 | 192.055 |  | 0 | CS ÚRS 2023 01 |  |  | základní |  | 0 | 0.26905 | 51.6724 | 0 | 0 | 4 | K | 2 |  |  |  | ROZPOCET | [5 empty] | 0 | 0 | 0 | 0 | 0 | 1 | 0 | 4 | -336055915
| Online PSC |  | https://podminky.urs.cz/item/CS_URS_2023_01/311235151 | [15 empty] | Online PSC | 2
| VV |  | čv104,řezy,222 | [15 empty] | VV | 2 | 1 | True | 0 | ROZPOCET
| VV |  | vnitřní nosné zdivo | [15 empty] | VV | 2 | 1 | True | 0 | ROZPOCET
| VV |  | "pod v1.20 od -0,2 po +3,3"(3,3+0,2)*(4,41+5,01) |  | 32.97 | [13 empty] | VV | 2 | 2 | True | 0 | ROZPOCET
| VV |  | "pod v1.7 od -0,2 po +3,77"3,97*10,02-1,2*(2,02+0,2+0,25)-0,9*2,47*2 |  | 32.369 | [13 empty] | VV | 2 | 2 | True | 0 | ROZPOCET
| VV |  | "pod v1.13 a v1.8 od -0,2 po +2,8"3,0*(21,92+4,43+0,3+2,9)-0,9*2,47*7-3,2*2,44 |  | 65.281 | [13 empty] | VV | 2 | 2 | True | 0 | ROZPOCET
| VV |  | Mezisoučet |  | 130.62 | [13 empty] | VV | 2 | 3 | True | 0 | ROZPOCET
| VV |  | "od +3,27 po +3,77"0,5*(36,86) |  | 18.43 | [13 empty] | VV | 2 | 2 | True | 0 | ROZPOCET
| VV |  | "odpočet plochy žb pilířů pro propojení věnců od +3,27 po +3,77"-0,5*(0,25*4) |  | -0.5 | [13 empty] | VV | 2 | 2 | True | 0 | ROZPOCET
| VV |  | "odpočet otvoru pro vzt"-0,21*1,269 |  | -0.266 | [13 empty] | VV | 2 | 2 | True | 0 | ROZPOCET
| VV |  | Mezisoučet |  | 17.664 | [13 empty] | VV | 2 | 3 | True | 0 | ROZPOCET
| VV |  | čv104,106,řezy,222 | [15 empty] | VV | 2 | 1 | True | 0 | ROZPOCET
| VV |  | atikové zdivo | [15 empty] | VV | 2 | 1 | True | 0 | ROZPOCET
| VV |  | "od +4,05 po +4,85 na věnci v1.13,v1.14"(4,85-4,05)*(36,51) |  | 29.208 | [13 empty] | VV | 2 | 2 | True | 0 | ROZPOCET
| VV |  | "odpočet přeložky věnce pro vzt"-(4,3-4,05)*(1,269+0,3*2) |  | -0.467 | [13 empty] | VV | 2 | 2 | True | 0 | ROZPOCET
| VV |  | Mezisoučet |  | 28.741 | [13 empty] | VV | 2 | 3 | True | 0 | ROZPOCET
| VV |  | čv105,řezy,223 | [15 empty] | VV | 2 | 1 | True | 0 | ROZPOCET
| VV |  | "pod v2.12 od +3,62 po +6,62"(6,62-3,62)*5,01 |  | 15.03 | [13 empty] | VV | 2 | 2 | True | 0 | ROZPOCET
| VV |  | Mezisoučet |  | 15.03 | [13 empty] | VV | 2 | 3 | True | 0 | ROZPOCET
| VV |  | Součet |  | 192.055 | [13 empty] | VV | 2 | 4 | True | 1 | ROZPOCET
49 | K | 311238650 | Zdivo jednovrstvé tepelně izolační z cihel děrovaných broušených s integrovanou izolací z hydrofobizované minerální vlny na tenkovrstvou maltu, součinitel prostupu tepla U přes 0,18 do 0,22, pevnost cihel P8, tl. zdiva 300 mm | m2 | 13.644 |  | 0 | CS ÚRS 2023 01 |  |  | základní |  | 0 | 0.20886 | 2.8497 | 0 | 0 | 4 | K | 2 |  |  |  | ROZPOCET | [5 empty] | 0 | 0 | 0 | 0 | 0 | 1 | 0 | 4 | 1788839378
| Online PSC |  | https://podminky.urs.cz/item/CS_URS_2023_01/311238650 | [15 empty] | Online PSC | 2
| VV |  | čv104,řezy,222 | [15 empty] | VV | 2 | 1 | True | 0 | ROZPOCET
| VV |  | založení od -0,2 po +0,05 | [15 empty] | VV | 2 | 1 | True | 0 | ROZPOCET
| VV |  | 0,25*(0,7+12,6-0,44) |  | 3.215 | [13 empty] | VV | 2 | 2 | True | 0 | ROZPOCET
| VV |  | 0,25*(1,8-0,44+8,05+1,16) |  | 2.643 | [13 empty] | VV | 2 | 2 | True | 0 | ROZPOCET
| VV |  | 0,25*(1,9+0,38+1,53+1,44*6+0,74+0,38-0,06) |  | 3.378 | [13 empty] | VV | 2 | 2 | True | 0 | ROZPOCET
| VV |  | Mezisoučet |  | 9.236 | [13 empty] | VV | 2 | 3 | True | 0 | ROZPOCET
| VV |  | "plocha pro kotvení nápisu (zdivo tl.340 neexistuje, proto zvoleno tl.300mm, chybějící tl.40mm se připočte k nosné kci kotvení)"10,25*(0,5-0,07) |  | 4.408 | [13 empty] | VV | 2 | 2 | True | 0 | ROZPOCET
| VV |  | Mezisoučet |  | 4.408 | [13 empty] | VV | 2 | 3 | True | 0 | ROZPOCET
| VV |  | Součet |  | 13.644 | [13 empty] | VV | 2 | 4 | True | 1 | ROZPOCET
50 | K | 311238939 | Založení zdiva z broušených cihel na zakládací maltu, tlouštky zdiva přes 300 do 380 mm | m | 101.66 |  | 0 | CS ÚRS 2023 01 |  |  | základní |  | 0 | 0.02353 | 2.3921 | 0 | 0 | 4 | K | 2 |  |  |  | ROZPOCET | [5 empty] | 0 | 0 | 0 | 0 | 0 | 1 | 0 | 4 | -2104246615
| Online PSC |  | https://podminky.urs.cz/item/CS_URS_2023_01/311238939 | [15 empty] | Online PSC | 2
| VV |  | čv104,řezy,222 | [15 empty] | VV | 2 | 1 | True | 0 | ROZPOCET
| VV |  | založení od -0,2 po +3,8 | [15 empty] | VV | 2 | 1 | True | 0 | ROZPOCET
| VV |  | "nika u vrat"(2,68+0,38+0,77) |  | 3.83 | [13 empty] | VV | 2 | 2 | True | 0 | ROZPOCET
| VV |  | Mezisoučet |  | 3.83 | [13 empty] | VV | 2 | 3 | True | 0 | ROZPOCET
| VV |  | čv104,řezy,222 | [15 empty] | VV | 2 | 1 | True | 0 | ROZPOCET
| VV |  | založení od -0,2 po +0,05 | [15 empty] | VV | 2 | 1 | True | 0 | ROZPOCET
| VV |  | "nika u vrat"(0,38) |  | 0.38 | [13 empty] | VV | 2 | 2 | True | 0 | ROZPOCET
| VV |  | Mezisoučet |  | 0.38 | [13 empty] | VV | 2 | 3 | True | 0 | ROZPOCET
| VV |  | založení od -0,2 po +0,05 | [15 empty] | VV | 2 | 1 | True | 0 | ROZPOCET
| VV |  | (10,02+8,19+(4,65-1,05)+21,92+1,89*2+(3,85-1,05)+2,02+0,38) |  | 52.71 | [13 empty] | VV | 2 | 2 | True | 0 | ROZPOCET
| VV |  | (7,44+(1,3-0,44)+17,4+1,9+5,0) |  | 32.6 | [13 empty] | VV | 2 | 2 | True | 0 | ROZPOCET
| VV |  | Mezisoučet |  | 85.31 | [13 empty] | VV | 2 | 3 | True | 0 | ROZPOCET
| VV |  | vnitřní nosné zdivo | [15 empty] | VV | 2 | 1 | True | 0 | ROZPOCET
| VV |  | "pod v1.4a od -0,2 po +3,3"(1,9+0,38+4,6-3,0+4,15+5,91-(0,3+2,9+1,45))-0,9*2 |  | 7.49 | [13 empty] | VV | 2 | 2 | True | 0 | ROZPOCET
| VV |  | "pod v1.4b od -0,2 po +2,8"(0,3+2,9+1,45) |  | 4.65 | [13 empty] | VV | 2 | 2 | True | 0 | ROZPOCET
| VV |  | Mezisoučet |  | 12.14 | [13 empty] | VV | 2 | 3 | True | 0 | ROZPOCET
| VV |  | Součet |  | 101.66 | [13 empty] | VV | 2 | 4 | True | 1 | ROZPOCET
51 | K | 311238939 | Založení zdiva z broušených cihel na zakládací maltu, tlouštky zdiva přes 300 do 380 mm | m | 45.56 |  | 0 | CS ÚRS 2023 01 |  |  | základní |  | 0 | 0.02353 | 1.072 | 0 | 0 | 4 | K | 2 |  |  |  | ROZPOCET | [5 empty] | 0 | 0 | 0 | 0 | 0 | 1 | 0 | 4 | 1732175128
| Online PSC |  | https://podminky.urs.cz/item/CS_URS_2023_01/311238939 | [15 empty] | Online PSC | 2
| VV |  | založení zdiva na věncích a stropech - ocenit dle zvyklostí zhotovitele na základě jeho kvality prací na dodržení rovinnosti HH věnců a stropů | [15 empty] | VV | 2 | 1 | True | 0 | ROZPOCET
| VV |  | pokud zhotovitel dosahuje svou kvalitou prací na stavbách dostatečné rovinnosti podkladu pro provedení zdiva bez založení - bude položka nulová | [15 empty] | VV | 2 | 1 | True | 0 | ROZPOCET
| VV |  | čv105,řezy,223 | [15 empty] | VV | 2 | 1 | True | 0 | ROZPOCET
| VV |  | na +3,62 | [15 empty] | VV | 2 | 1 | True | 0 | ROZPOCET
| VV |  | "po +5,47"33,4 |  | 33.4 | [13 empty] | VV | 2 | 2 | True | 0 | ROZPOCET
| VV |  | "po +6,62"(15,04-2,88) |  | 12.16 | [13 empty] | VV | 2 | 2 | True | 0 | ROZPOCET
| VV |  | Mezisoučet |  | 45.56 | [13 empty] | VV | 2 | 3 | True | 0 | ROZPOCET
| VV |  | Součet |  | 45.56 | [13 empty] | VV | 2 | 4 | True | 1 | ROZPOCET
52 | K | 311235181 | Zdivo jednovrstvé z cihel děrovaných broušených na celoplošnou tenkovrstvou maltu, pevnost cihel do P10, tl. zdiva 380 mm | m2 | 57.339 |  | 0 | CS ÚRS 2023 01 |  |  | základní |  | 0 | 0.30131 | 17.2768 | 0 | 0 | 4 | K | 2 |  |  |  | ROZPOCET | [5 empty] | 0 | 0 | 0 | 0 | 0 | 1 | 0 | 4 | -1990788912
| Online PSC |  | https://podminky.urs.cz/item/CS_URS_2023_01/311235181 | [15 empty] | Online PSC | 2
| VV |  | čv104,řezy,222 | [15 empty] | VV | 2 | 1 | True | 0 | ROZPOCET
| VV |  | založení od -0,2 po +3,8 | [15 empty] | VV | 2 | 1 | True | 0 | ROZPOCET
| VV |  | "nika u vrat"(3,8+0,2)*(2,68+0,38+0,77) |  | 15.32 | [13 empty] | VV | 2 | 2 | True | 0 | ROZPOCET
| VV |  | Mezisoučet |  | 15.32 | [13 empty] | VV | 2 | 3 | True | 0 | ROZPOCET
| VV |  | vnitřní nosné zdivo | [15 empty] | VV | 2 | 1 | True | 0 | ROZPOCET
| VV |  | "pod v1.4a od -0,2 po +3,3"3,5*(1,9+0,38+4,6-3,0+4,15+5,91-(0,3+2,9+1,45))-0,9*2,47*2 |  | 28.069 | [13 empty] | VV | 2 | 2 | True | 0 | ROZPOCET
| VV |  | "pod v1.4b od -0,2 po +2,8"3,0*(0,3+2,9+1,45) |  | 13.95 | [13 empty] | VV | 2 | 2 | True | 0 | ROZPOCET
| VV |  | Mezisoučet |  | 42.019 | [13 empty] | VV | 2 | 3 | True | 0 | ROZPOCET
| VV |  | Součet |  | 57.339 | [13 empty] | VV | 2 | 4 | True | 1 | ROZPOCET
53 | K | 311238652 | Zdivo jednovrstvé tepelně izolační z cihel děrovaných broušených s integrovanou izolací z hydrofobizované minerální vlny na tenkovrstvou maltu, součinitel prostupu tepla U přes 0,14 do 0,18, pevnost cihel P8, tl. zdiva 380 mm | m2 | 241.011 |  | 0 | CS ÚRS 2023 01 |  |  | základní |  | 0 | 0.26953 | 64.9597 | 0 | 0 | 4 | K | 2 |  |  |  | ROZPOCET | [5 empty] | 0 | 0 | 0 | 0 | 0 | 1 | 0 | 4 | -1803983943
| Online PSC |  | https://podminky.urs.cz/item/CS_URS_2023_01/311238652 | [15 empty] | Online PSC | 2
| VV |  | čv104,řezy,222 | [15 empty] | VV | 2 | 1 | True | 0 | ROZPOCET
| VV |  | založení od -0,2 po +0,05 | [15 empty] | VV | 2 | 1 | True | 0 | ROZPOCET
| VV |  | "nika u vrat"(0,05+0,2)*(0,38) |  | 0.095 | [13 empty] | VV | 2 | 2 | True | 0 | ROZPOCET
| VV |  | Mezisoučet |  | 0.095 | [13 empty] | VV | 2 | 3 | True | 0 | ROZPOCET
| VV |  | založení od -0,2 po +0,05 | [15 empty] | VV | 2 | 1 | True | 0 | ROZPOCET
| VV |  | 0,25*(10,02+8,19+(4,65-1,05)+21,92+1,89*2+(3,85-1,05)+2,02) |  | 13.083 | [13 empty] | VV | 2 | 2 | True | 0 | ROZPOCET
| VV |  | 0,25*(7,44+(1,3-0,44)+17,4+1,9+5,0) |  | 8.15 | [13 empty] | VV | 2 | 2 | True | 0 | ROZPOCET
| VV |  | Mezisoučet |  | 21.233 | [13 empty] | VV | 2 | 3 | True | 0 | ROZPOCET
| VV |  | od +0,05 | [15 empty] | VV | 2 | 1 | True | 0 | ROZPOCET
| VV |  | "po +3,3"(3,3-0,05)*(0,7+12,6-0,44) |  | 41.795 | [13 empty] | VV | 2 | 2 | True | 0 | ROZPOCET
| VV |  | "po +3,3"3,25*(1,8-0,44+8,05+1,16)-8,05*(3,3-1,0) |  | 15.838 | [13 empty] | VV | 2 | 2 | True | 0 | ROZPOCET
| VV |  | "odpočet roznášecí věnec dl.500mm pod S6 od +0,75 po +1,0 vč.potěru"-0,25*(0,5*2) |  | -0.25 | [13 empty] | VV | 2 | 2 | True | 0 | ROZPOCET
| VV |  | "po +3,8"3,75*(1,9+0,38+33,31+1,15)-3,31*(3,55-0,05)*7 |  | 56.68 | [13 empty] | VV | 2 | 2 | True | 0 | ROZPOCET
| VV |  | Mezisoučet |  | 114.063 | [13 empty] | VV | 2 | 3 | True | 0 | ROZPOCET
| VV |  | čv105,řezy,223 | [15 empty] | VV | 2 | 1 | True | 0 | ROZPOCET
| VV |  | od +3,62 | [15 empty] | VV | 2 | 1 | True | 0 | ROZPOCET
| VV |  | "po +5,72"(5,72-3,62)*33,4 |  | 70.14 | [13 empty] | VV | 2 | 2 | True | 0 | ROZPOCET
| VV |  | "odpočet roznášecí věnec dl.500mm pod S3 od +5,47 po +5,72 vč.potěru"-0,25*(0,5*8) |  | -1 | [13 empty] | VV | 2 | 2 | True | 0 | ROZPOCET
| VV |  | "po +6,62"(6,62-3,62)*(15,04-2,88) |  | 36.48 | [13 empty] | VV | 2 | 2 | True | 0 | ROZPOCET
| VV |  | Mezisoučet |  | 105.62 | [13 empty] | VV | 2 | 3 | True | 0 | ROZPOCET
| VV |  | Součet |  | 241.011 | [13 empty] | VV | 2 | 4 | True | 1 | ROZPOCET
54 | K | 31123p15 | Zdivo jednovrstvé tepelně izolační z cihel děrovaných broušených s integrovanou izolací z hydrofobizované minerální vlny na tenkovrstvou maltu, součinitel prostupu tepla U přes 0,14 do 0,18, pevnost cihel P15, tl. zdiva 380 mm | m2 | 3.263 |  | 0 |  |  |  | základní |  | 0 | 0 | 0 | 0 | 0 | 4 | K | 2 |  |  |  | ROZPOCET | [5 empty] | 0 | 0 | 0 | 0 | 0 | 1 | 0 | 4 | 1981201578
| VV |  | čv104,řezy,222 | [15 empty] | VV | 2 | 1 | True | 0 | ROZPOCET
| VV |  | "V1.5a od +3,05 po +3,3"0,25*(3,8+0,3*2+8,05+0,3*2) |  | 3.263 | [13 empty] | VV | 2 | 2 | True | 0 | ROZPOCET
| VV |  | Součet |  | 3.263 | [13 empty] | VV | 2 | 4 | True | 1 | ROZPOCET
55 | K | 311238941 | Založení zdiva z broušených cihel na zakládací maltu, tlouštky zdiva přes 380 do 440 mm | m | 16.9 |  | 0 | CS ÚRS 2023 01 |  |  | základní |  | 0 | 0.02725 | 0.46053 | 0 | 0 | 4 | K | 2 |  |  |  | ROZPOCET | [5 empty] | 0 | 0 | 0 | 0 | 0 | 1 | 0 | 4 | 838586517
| Online PSC |  | https://podminky.urs.cz/item/CS_URS_2023_01/311238941 | [15 empty] | Online PSC | 2
| VV |  | čv104,řezy,222 | [15 empty] | VV | 2 | 1 | True | 0 | ROZPOCET
| VV |  | založení od -0,1 po +3,8 | [15 empty] | VV | 2 | 1 | True | 0 | ROZPOCET
| VV |  | "mč130"(2,6) |  | 2.6 | [13 empty] | VV | 2 | 2 | True | 0 | ROZPOCET
| VV |  | "od -0,2 po +0,05 u šikmé stěny 1.řádek bez zateplení"(6,62+0,38) |  | 7 | [13 empty] | VV | 2 | 2 | True | 0 | ROZPOCET
| VV |  | Mezisoučet |  | 9.6 | [13 empty] | VV | 2 | 3 | True | 0 | ROZPOCET
| VV |  | štítová stěna východní | [15 empty] | VV | 2 | 1 | True | 0 | ROZPOCET
| VV |  | založení od -0,1 po +2,65 (sh V1.6) | [15 empty] | VV | 2 | 1 | True | 0 | ROZPOCET
| VV |  | (8,2-0,3*3) |  | 7.3 | [13 empty] | VV | 2 | 2 | True | 0 | ROZPOCET
| VV |  | Mezisoučet |  | 7.3 | [13 empty] | VV | 2 | 3 | True | 0 | ROZPOCET
| VV |  | Součet |  | 16.9 | [13 empty] | VV | 2 | 4 | True | 1 | ROZPOCET
56 | K | 311238941 | Založení zdiva z broušených cihel na zakládací maltu, tlouštky zdiva přes 380 do 440 mm | m | 91.69 |  | 0 | CS ÚRS 2023 01 |  |  | základní |  | 0 | 0.02725 | 2.4986 | 0 | 0 | 4 | K | 2 |  |  |  | ROZPOCET | [5 empty] | 0 | 0 | 0 | 0 | 0 | 1 | 0 | 4 | 1445938194
| Online PSC |  | https://podminky.urs.cz/item/CS_URS_2023_01/311238941 | [15 empty] | Online PSC | 2
| VV |  | založení zdiva na věncích a stropech - ocenit dle zvyklostí zhotovitele na základě jeho kvality prací na dodržení rovinnosti HH věnců a stropů | [15 empty] | VV | 2 | 1 | True | 0 | ROZPOCET
| VV |  | pokud zhotovitel dosahuje svou kvalitou prací na stavbách dostatečné rovinnosti podkladu pro provedení zdiva bez založení - bude položka nulová | [15 empty] | VV | 2 | 1 | True | 0 | ROZPOCET
| VV |  | čv104,106,řezy,222 | [15 empty] | VV | 2 | 1 | True | 0 | ROZPOCET
| VV |  | štítová stěna východní | [15 empty] | VV | 2 | 1 | True | 0 | ROZPOCET
| VV |  | od +2,95 (hh V1.6) po +4,45 (sh V1.6) | [15 empty] | VV | 2 | 1 | True | 0 | ROZPOCET
| VV |  | "na +2,95"8,2-0,3*4-1,5*3-0,3 |  | 2.2 | [13 empty] | VV | 2 | 2 | True | 0 | ROZPOCET
| VV |  | od +4,75 (hh V1.6) po +6,75 (sh v2.7) | [15 empty] | VV | 2 | 1 | True | 0 | ROZPOCET
| VV |  | "na +4,75"8,2-0,3*2-1,5 |  | 6.1 | [13 empty] | VV | 2 | 2 | True | 0 | ROZPOCET
| VV |  | Mezisoučet |  | 8.3 | [13 empty] | VV | 2 | 3 | True | 0 | ROZPOCET
| VV |  | čv105,řezy,223 | [15 empty] | VV | 2 | 1 | True | 0 | ROZPOCET
| VV |  | od +3,62 | [15 empty] | VV | 2 | 1 | True | 0 | ROZPOCET
| VV |  | "po +6,62"(7,44+0,86)-1,05 |  | 7.25 | [13 empty] | VV | 2 | 2 | True | 0 | ROZPOCET
| VV |  | "po +4,37"24,0 |  | 24 | [13 empty] | VV | 2 | 2 | True | 0 | ROZPOCET
| VV |  | "po +6,62"3,9 |  | 3.9 | [13 empty] | VV | 2 | 2 | True | 0 | ROZPOCET
| VV |  | "po +5,47"16,8 |  | 16.8 | [13 empty] | VV | 2 | 2 | True | 0 | ROZPOCET
| VV |  | "po +6,62"7,44 |  | 7.44 | [13 empty] | VV | 2 | 2 | True | 0 | ROZPOCET
| VV |  | "od +6,37 po +6,62"24,0 |  | 24 | [13 empty] | VV | 2 | 2 | True | 0 | ROZPOCET
| VV |  | Mezisoučet |  | 83.39 | [13 empty] | VV | 2 | 3 | True | 0 | ROZPOCET
| VV |  | Součet |  | 91.69 | [13 empty] | VV | 2 | 4 | True | 1 | ROZPOCET
57 | K | 311235211 | Zdivo jednovrstvé z cihel děrovaných broušených na celoplošnou tenkovrstvou maltu, pevnost cihel do P10, tl. zdiva 440 mm | m2 | 43.915 |  | 0 | CS ÚRS 2023 01 |  |  | základní |  | 0 | 0.34925 | 15.3373 | 0 | 0 | 4 | K | 2 |  |  |  | ROZPOCET | [5 empty] | 0 | 0 | 0 | 0 | 0 | 1 | 0 | 4 | -1280545747
| Online PSC |  | https://podminky.urs.cz/item/CS_URS_2023_01/311235211 | [15 empty] | Online PSC | 2
| VV |  | čv104,řezy,222 | [15 empty] | VV | 2 | 1 | True | 0 | ROZPOCET
| VV |  | založení od -0,1 po +3,8 | [15 empty] | VV | 2 | 1 | True | 0 | ROZPOCET
| VV |  | "mč130"(3,8+0,1)*(2,6) |  | 10.14 | [13 empty] | VV | 2 | 2 | True | 0 | ROZPOCET
| VV |  | Mezisoučet |  | 10.14 | [13 empty] | VV | 2 | 3 | True | 0 | ROZPOCET
| VV |  | štítová stěna východní | [15 empty] | VV | 2 | 1 | True | 0 | ROZPOCET
| VV |  | založení od -0,1 po +2,65 (sh V1.6) | [15 empty] | VV | 2 | 1 | True | 0 | ROZPOCET
| VV |  | (0,1+2,65)*(8,2-0,3*3)-0,3*0,5-1,5*1,5 |  | 17.675 | [13 empty] | VV | 2 | 2 | True | 0 | ROZPOCET
| VV |  | od +2,95 (hh V1.6) po +4,45 (sh V1.6) | [15 empty] | VV | 2 | 1 | True | 0 | ROZPOCET
| VV |  | (4,45-2,95)*(8,2-0,3*4-1,5*3)-0,3*0,75 |  | 3.525 | [13 empty] | VV | 2 | 2 | True | 0 | ROZPOCET
| VV |  | od +4,75 (hh V1.6) po +6,75 (sh v2.7) | [15 empty] | VV | 2 | 1 | True | 0 | ROZPOCET
| VV |  | (6,75-4,75)*(8,2-0,3*2)-1,5*(1,5+0,25) |  | 12.575 | [13 empty] | VV | 2 | 2 | True | 0 | ROZPOCET
| VV |  | Mezisoučet |  | 33.775 | [13 empty] | VV | 2 | 3 | True | 0 | ROZPOCET
| VV |  | Součet |  | 43.915 | [13 empty] | VV | 2 | 4 | True | 1 | ROZPOCET
58 | K | 39przžb | Provázání zdiva východní štítové stěny se ŽB pilíři dle zvyklostí a zkušeností zhotovitele odsouhlasené statikem | m | 18.25 |  | 0 |  |  |  | základní |  | 0 | 0 | 0 | 0 | 0 | 4 | K | 2 |  |  |  | ROZPOCET | [5 empty] | 0 | 0 | 0 | 0 | 0 | 1 | 0 | 4 | 1389957261
| VV |  | MJ = výška provazovaného zdiva | [15 empty] | VV | 2 | 1 | True | 0 | ROZPOCET
| VV |  | čv222 | [15 empty] | VV | 2 | 1 | True | 0 | ROZPOCET
| VV |  | 2,75*3+1,75 |  | 10 | [13 empty] | VV | 2 | 2 | True | 0 | ROZPOCET
| VV |  | 1,5+0,75 |  | 2.25 | [13 empty] | VV | 2 | 2 | True | 0 | ROZPOCET
| VV |  | 2,0*3 |  | 6 | [13 empty] | VV | 2 | 2 | True | 0 | ROZPOCET
| VV |  | Součet |  | 18.25 | [13 empty] | VV | 2 | 4 | True | 1 | ROZPOCET
59 | K | 311238654 | Zdivo jednovrstvé tepelně izolační z cihel děrovaných broušených s integrovanou izolací z hydrofobizované minerální vlny na tenkovrstvou maltu, součinitel prostupu tepla U přes 0,14 do 0,18, pevnost cihel P8,tl. zdiva 440 mm | m2 | 368.788 |  | 0 | CS ÚRS 2023 01 |  |  | základní |  | 0 | 0.32007 | 118.038 | 0 | 0 | 4 | K | 2 |  |  |  | ROZPOCET | [5 empty] | 0 | 0 | 0 | 0 | 0 | 1 | 0 | 4 | -1657662997
| Online PSC |  | https://podminky.urs.cz/item/CS_URS_2023_01/311238654 | [15 empty] | Online PSC | 2
| VV |  | čv104,řezy,222 | [15 empty] | VV | 2 | 1 | True | 0 | ROZPOCET
| VV |  | od +0,05 | [15 empty] | VV | 2 | 1 | True | 0 | ROZPOCET
| VV |  | "po +3,8"3,75*(10,02)-10,02*(0,65+0,22) |  | 28.858 | [13 empty] | VV | 2 | 2 | True | 0 | ROZPOCET
| VV |  | "odpočet plochy pro kotvení nápisu"-10,25*(0,5-0,07) |  | -4.408 | [13 empty] | VV | 2 | 2 | True | 0 | ROZPOCET
| VV |  | "odpočet roznášecí věnec dl.500mm pod S7 od +1,75 po +2,0 vč.potěru"-0,25*(0,5*2) |  | -0.25 | [13 empty] | VV | 2 | 2 | True | 0 | ROZPOCET
| VV |  | "po +2,8"(2,8-0,05)*(8,19+4,65-1,05+1,4-0,44) |  | 35.063 | [13 empty] | VV | 2 | 2 | True | 0 | ROZPOCET
| VV |  | "po +2,0"(2,0-0,05)*20,0 |  | 39 | [13 empty] | VV | 2 | 2 | True | 0 | ROZPOCET
| VV |  | "odpočet roznášecí věnec dl.500mm pod S4 od +1,75 po +2,0 vč.potěru"-0,25*(0,5*6) |  | -0.75 | [13 empty] | VV | 2 | 2 | True | 0 | ROZPOCET
| VV |  | "po +2,8"2,75*(0,96+1,89*2+(3,85-1,05)+2,02+0,38) |  | 27.335 | [13 empty] | VV | 2 | 2 | True | 0 | ROZPOCET
| VV |  | "po +3,3"3,25*(7,44+(1,3-0,44)+17,4+1,9+1,25+(5,0-0,44)+7,44)-1,25*(2,65+0,25-0,05)-1,18*(0,375+0,25) |  | 128.463 | [13 empty] | VV | 2 | 2 | True | 0 | ROZPOCET
| VV |  | "od -0,2 po +0,05 u šikmé stěny 1.řádek bez zateplení"0,25*(6,62+0,38) |  | 1.75 | [13 empty] | VV | 2 | 2 | True | 0 | ROZPOCET
| VV |  | Mezisoučet |  | 255.061 | [13 empty] | VV | 2 | 3 | True | 0 | ROZPOCET
| VV |  | čv105,řezy,223 | [15 empty] | VV | 2 | 1 | True | 0 | ROZPOCET
| VV |  | od +3,62 | [15 empty] | VV | 2 | 1 | True | 0 | ROZPOCET
| VV |  | "po +6,62"(6,62-3,62)*(7,44+0,86)-1,05*(2,02+0,1+0,25) |  | 22.412 | [13 empty] | VV | 2 | 2 | True | 0 | ROZPOCET
| VV |  | "po +4,37"(4,37-3,62)*24,0 |  | 18 | [13 empty] | VV | 2 | 2 | True | 0 | ROZPOCET
| VV |  | "po +6,62"(6,62-3,62)*3,9 |  | 11.7 | [13 empty] | VV | 2 | 2 | True | 0 | ROZPOCET
| VV |  | "po +5,72"(5,72-3,62)*16,8 |  | 35.28 | [13 empty] | VV | 2 | 2 | True | 0 | ROZPOCET
| VV |  | "odpočet v2.1b od +5,47 po +5,72 pod sloupky vč.potěru, ti100"-0,25*(0,5*4) |  | -0.5 | [13 empty] | VV | 2 | 2 | True | 0 | ROZPOCET
| VV |  | "po +6,62"(6,62-3,62)*7,44-0,9*(1,4+0,25) |  | 20.835 | [13 empty] | VV | 2 | 2 | True | 0 | ROZPOCET
| VV |  | "od +6,37 po +6,62"(6,62-6,37)*24,0 |  | 6 | [13 empty] | VV | 2 | 2 | True | 0 | ROZPOCET
| VV |  | Mezisoučet |  | 113.727 | [13 empty] | VV | 2 | 3 | True | 0 | ROZPOCET
| VV |  | Součet |  | 368.788 | [13 empty] | VV | 2 | 4 | True | 1 | ROZPOCET
60 | K | 311238p15 | Zdivo jednovrstvé tepelně izolační z cihel děrovaných broušených s integrovanou izolací z hydrofobizované minerální vlny na tenkovrstvou maltu, součinitel prostupu tepla U přes 0,14 do 0,18, pevnost cihel P15,tl. zdiva 440 mm | m2 | 4.963 |  | 0 |  |  |  | základní |  | 0 | 0 | 0 | 0 | 0 | 4 | K | 2 |  |  |  | ROZPOCET | [5 empty] | 0 | 0 | 0 | 0 | 0 | 1 | 0 | 4 | 569463340
| VV |  | čv104,řezy,222 | [15 empty] | VV | 2 | 1 | True | 0 | ROZPOCET
| VV |  | "V1.1 od +3,05 po +3,3"0,25*(4,05+0,3*2+14,6+0,3*2) |  | 4.963 | [13 empty] | VV | 2 | 2 | True | 0 | ROZPOCET
| VV |  | Součet |  | 4.963 | [13 empty] | VV | 2 | 4 | True | 1 | ROZPOCET
61 | K | 317321411 | Překlady z betonu železového (bez výztuže) tř. C 25/30 | m3 | 12.099 |  | 0 | CS ÚRS 2023 01 |  |  | základní |  | 0 | 2.5019 | 30.2702 | 0 | 0 | 4 | K | 2 |  |  |  | ROZPOCET | [5 empty] | 0 | 0 | 0 | 0 | 0 | 1 | 0 | 4 | -817035525
| Online PSC |  | https://podminky.urs.cz/item/CS_URS_2023_01/317321411 | [15 empty] | Online PSC | 2
| VV |  | čv104,řezy,222 | [15 empty] | VV | 2 | 1 | True | 0 | ROZPOCET
| VV |  | obetonování nosníků stěn (překlady) - ocel.nosníky budou obsaženy v oddíle 4 | [15 empty] | VV | 2 | 1 | True | 0 | ROZPOCET
| VV |  | "pod v1.1 ti100"0,34*0,4*(14,6+0,3*2) |  | 2.067 | [13 empty] | VV | 2 | 2 | True | 0 | ROZPOCET
| VV |  | "pod v1.1 ti100"0,34*0,4*(4,05+0,3*2) |  | 0.632 | [13 empty] | VV | 2 | 2 | True | 0 | ROZPOCET
| VV |  | "pod v1.5a ti60"0,32*0,4*(8,05+0,3*2) |  | 1.107 | [13 empty] | VV | 2 | 2 | True | 0 | ROZPOCET
| VV |  | "pod v1.5a ti60"0,32*0,4*(3,8+0,3*2) |  | 0.563 | [13 empty] | VV | 2 | 2 | True | 0 | ROZPOCET
| VV |  | "mč.102, předběžně uvažováno s obetonováním od +3,07 po +3,37"0,38*0,3*(3,0+0,3*2) |  | 0.41 | [13 empty] | VV | 2 | 2 | True | 0 | ROZPOCET
| VV |  | "pod v1.16,ti100"0,28*0,22*(3,31+0,3*2)*7 |  | 1.686 | [13 empty] | VV | 2 | 2 | True | 0 | ROZPOCET
| VV |  | "pod v1.15,ti100"0,28*0,22*(10,02+0,3*2) |  | 0.654 | [13 empty] | VV | 2 | 2 | True | 0 | ROZPOCET
| VV |  | "mč.120/116, od +2,02 po +2,3"0,1*0,28*(3,2+0,3*2)+0,2*0,28*(1,6+1,6+0,3*2) |  | 0.319 | [13 empty] | VV | 2 | 2 | True | 0 | ROZPOCET
| VV |  | Mezisoučet |  | 7.438 | [13 empty] | VV | 2 | 3 | True | 0 | ROZPOCET
| VV |  | čv105,řezy,223 | [15 empty] | VV | 2 | 1 | True | 0 | ROZPOCET
| VV |  | "pod v2.1a od +6,02 po +6,37 ti100"0,34*0,35*(24,0+0,3*2) |  | 2.927 | [13 empty] | VV | 2 | 2 | True | 0 | ROZPOCET
| VV |  | "pod v2.4 od +6,47 po +6,62"0,34*(6,62-6,47)*(33,4+0,3*2) |  | 1.734 | [13 empty] | VV | 2 | 2 | True | 0 | ROZPOCET
| VV |  | Mezisoučet |  | 4.661 | [13 empty] | VV | 2 | 3 | True | 0 | ROZPOCET
| VV |  | Součet |  | 12.099 | [13 empty] | VV | 2 | 4 | True | 1 | ROZPOCET
62 | K | 317351107 | Bednění klenbových pásů, říms nebo překladů překladů neproměnného nebo proměnného průřezu nebo při tvaru zalomeném půdorysně nebo nárysně včetně podpěrné konstrukce do výše 4 m zřízení | m2 | 123.76 |  | 0 | CS ÚRS 2023 01 |  |  | základní |  | 0 | 0.01052 | 1.302 | 0 | 0 | 4 | K | 2 |  |  |  | ROZPOCET | [5 empty] | 0 | 0 | 0 | 0 | 0 | 1 | 0 | 4 | -1698323605
| Online PSC |  | https://podminky.urs.cz/item/CS_URS_2023_01/317351107 | [15 empty] | Online PSC | 2
| VV |  | čv104,řezy,222 | [15 empty] | VV | 2 | 1 | True | 0 | ROZPOCET
| VV |  | obetonování nosníků stěn (překlady) | [15 empty] | VV | 2 | 1 | True | 0 | ROZPOCET
| VV |  | "pod v1.1 ti100"(0,34+0,1)*14,6+0,4*2*(14,6+0,3*2) |  | 18.584 | [13 empty] | VV | 2 | 2 | True | 0 | ROZPOCET
| VV |  | "pod v1.1 ti100"(0,34+0,1)*4,05+0,4*2*(4,05+0,3*2) |  | 5.502 | [13 empty] | VV | 2 | 2 | True | 0 | ROZPOCET
| VV |  | "pod v1.5a ti60"(0,32+0,06)*8,05+0,4*2*(8,05+0,3*2) |  | 9.979 | [13 empty] | VV | 2 | 2 | True | 0 | ROZPOCET
| VV |  | "pod v1.5a ti60"(0,32+0,06)*3,8+0,4*2*(3,8+0,3*2) |  | 4.964 | [13 empty] | VV | 2 | 2 | True | 0 | ROZPOCET
| VV |  | "mč.102, předběžně uvažováno s obetonováním od +3,07 po +3,37"0,38*3,0+0,3*2*(3,0+0,3*2) |  | 3.3 | [13 empty] | VV | 2 | 2 | True | 0 | ROZPOCET
| VV |  | "pod v1.16,ti100"(0,28+0,1)*3,31*7+0,22*2*(3,31+0,3*2)*7 |  | 20.847 | [13 empty] | VV | 2 | 2 | True | 0 | ROZPOCET
| VV |  | "pod v1.15,ti100"(0,28+0,1)*10,02+0,22*2*(10,02+0,3*2) |  | 8.48 | [13 empty] | VV | 2 | 2 | True | 0 | ROZPOCET
| VV |  | "mč.120/116, od +2,02 po +2,3"0,1*3,2+0,28*(3,2+0,3*2)+0,2*1,6+0,28*(3,2+0,3*2) |  | 2.768 | [13 empty] | VV | 2 | 2 | True | 0 | ROZPOCET
| VV |  | Mezisoučet |  | 74.424 | [13 empty] | VV | 2 | 3 | True | 0 | ROZPOCET
| VV |  | čv105,řezy,223 | [15 empty] | VV | 2 | 1 | True | 0 | ROZPOCET
| VV |  | "pod v2.1a od +6,02 po +6,37 ti100"(0,34+0,1)*24,0+0,35*2*(24,0+0,3*2) |  | 27.78 | [13 empty] | VV | 2 | 2 | True | 0 | ROZPOCET
| VV |  | "pod v2.4 od +6,47 po +6,62"0,34*33,4+(6,62-6,47)*2*(33,4+0,3*2) |  | 21.556 | [13 empty] | VV | 2 | 2 | True | 0 | ROZPOCET
| VV |  | Mezisoučet |  | 49.336 | [13 empty] | VV | 2 | 3 | True | 0 | ROZPOCET
| VV |  | Součet |  | 123.76 | [13 empty] | VV | 2 | 4 | True | 1 | ROZPOCET
63 | K | 317351108 | Bednění klenbových pásů, říms nebo překladů překladů neproměnného nebo proměnného průřezu nebo při tvaru zalomeném půdorysně nebo nárysně včetně podpěrné konstrukce do výše 4 m odstranění | m2 | 123.76 |  | 0 | CS ÚRS 2023 01 |  |  | základní |  | 0 | 0 | 0 | 0 | 0 | 4 | K | 2 |  |  |  | ROZPOCET | [5 empty] | 0 | 0 | 0 | 0 | 0 | 1 | 0 | 4 | 1820646024
| Online PSC |  | https://podminky.urs.cz/item/CS_URS_2023_01/317351108 | [15 empty] | Online PSC | 2
64 | K | 317998122 | Izolace tepelná mezi překlady z pěnového polystyrenu jakékoliv výšky, tloušťky přes 50 do 70 mm | m2 | 5.22 |  | 0 | CS ÚRS 2023 01 |  |  | základní |  | 0 | 0.0011 | 0.005742 | 0 | 0 | 4 | K | 2 |  |  |  | ROZPOCET | [5 empty] | 0 | 0 | 0 | 0 | 0 | 1 | 0 | 4 | -1102243060
| Online PSC |  | https://podminky.urs.cz/item/CS_URS_2023_01/317998122 | [15 empty] | Online PSC | 2
| VV |  | položka pro vložení tep.izolace do bednění před obetonováním nosníků stěn (překlady) | [15 empty] | VV | 2 | 1 | True | 0 | ROZPOCET
| VV |  | čv104,řezy,222 | [15 empty] | VV | 2 | 1 | True | 0 | ROZPOCET
| VV |  | obetonování nosníků stěn (překlady) | [15 empty] | VV | 2 | 1 | True | 0 | ROZPOCET
| VV |  | "pod v1.5a ti60"0,4*(8,05+0,3*2) |  | 3.46 | [13 empty] | VV | 2 | 2 | True | 0 | ROZPOCET
| VV |  | "pod v1.5a ti60"0,4*(3,8+0,3*2) |  | 1.76 | [13 empty] | VV | 2 | 2 | True | 0 | ROZPOCET
| VV |  | Mezisoučet |  | 5.22 | [13 empty] | VV | 2 | 3 | True | 0 | ROZPOCET
| VV |  | Součet |  | 5.22 | [13 empty] | VV | 2 | 4 | True | 1 | ROZPOCET
65 | K | 317998125 | Izolace tepelná mezi překlady z pěnového polystyrenu jakékoliv výšky, tloušťky 100 mm | m2 | 24.907 |  | 0 | CS ÚRS 2023 01 |  |  | základní |  | 0 | 0.00158 | 0.039353 | 0 | 0 | 4 | K | 2 |  |  |  | ROZPOCET | [5 empty] | 0 | 0 | 0 | 0 | 0 | 1 | 0 | 4 | 119902102
| Online PSC |  | https://podminky.urs.cz/item/CS_URS_2023_01/317998125 | [15 empty] | Online PSC | 2
| VV |  | položka pro vložení tep.izolace do bednění před obetonováním nosníků stěn (překlady) | [15 empty] | VV | 2 | 1 | True | 0 | ROZPOCET
| VV |  | čv104,řezy,222 | [15 empty] | VV | 2 | 1 | True | 0 | ROZPOCET
| VV |  | obetonování nosníků stěn (překlady) | [15 empty] | VV | 2 | 1 | True | 0 | ROZPOCET
| VV |  | "pod v1.1 ti100"0,4*(14,6+0,3*2) |  | 6.08 | [13 empty] | VV | 2 | 2 | True | 0 | ROZPOCET
| VV |  | "pod v1.1 ti100"0,4*(4,05+0,3*2) |  | 1.86 | [13 empty] | VV | 2 | 2 | True | 0 | ROZPOCET
| VV |  | "pod v1.16,ti100"0,22*(3,31+0,3*2)*7 |  | 6.021 | [13 empty] | VV | 2 | 2 | True | 0 | ROZPOCET
| VV |  | "pod v1.15,ti100"0,22*(10,02+0,3*2) |  | 2.336 | [13 empty] | VV | 2 | 2 | True | 0 | ROZPOCET
| VV |  | Mezisoučet |  | 16.297 | [13 empty] | VV | 2 | 3 | True | 0 | ROZPOCET
| VV |  | čv105,řezy,223 | [15 empty] | VV | 2 | 1 | True | 0 | ROZPOCET
| VV |  | "pod v2.1a od +6,02 po +6,37 ti100"0,35*(24,0+0,3*2) |  | 8.61 | [13 empty] | VV | 2 | 2 | True | 0 | ROZPOCET
| VV |  | Mezisoučet |  | 8.61 | [13 empty] | VV | 2 | 3 | True | 0 | ROZPOCET
| VV |  | Součet |  | 24.907 | [13 empty] | VV | 2 | 4 | True | 1 | ROZPOCET
66 | K | 317168052 | Překlady keramické vysoké osazené do maltového lože, šířky překladu 70 mm výšky 238 mm, délky 1250 mm | kus | 55 |  | 0 | CS ÚRS 2023 01 |  |  | základní |  | 0 | 0.04555 | 2.5053 | 0 | 0 | 4 | K | 2 |  |  |  | ROZPOCET | [5 empty] | 0 | 0 | 0 | 0 | 0 | 1 | 0 | 4 | 1525820855
| Online PSC |  | https://podminky.urs.cz/item/CS_URS_2023_01/317168052 | [15 empty] | Online PSC | 2
| VV |  | "dle výpisu čv104 - P3"50+5 |  | 55 | [13 empty] | VV | 2 | 2 | True | 0 | ROZPOCET
| VV |  | Součet |  | 55 | [13 empty] | VV | 2 | 4 | True | 1 | ROZPOCET
67 | K | 317168053 | Překlady keramické vysoké osazené do maltového lože, šířky překladu 70 mm výšky 238 mm, délky 1500 mm | kus | 30 |  | 0 | CS ÚRS 2023 01 |  |  | základní |  | 0 | 0.05455 | 1.6365 | 0 | 0 | 4 | K | 2 |  |  |  | ROZPOCET | [5 empty] | 0 | 0 | 0 | 0 | 0 | 1 | 0 | 4 | 1462958775
| Online PSC |  | https://podminky.urs.cz/item/CS_URS_2023_01/317168053 | [15 empty] | Online PSC | 2
| VV |  | "dle výpisu čv104 - P4"25+5 |  | 30 | [13 empty] | VV | 2 | 2 | True | 0 | ROZPOCET
| VV |  | Součet |  | 30 | [13 empty] | VV | 2 | 4 | True | 1 | ROZPOCET
68 | K | 317168055 | Překlady keramické vysoké osazené do maltového lože, šířky překladu 70 mm výšky 238 mm, délky 2000 mm | kus | 5 |  | 0 | CS ÚRS 2023 01 |  |  | základní |  | 0 | 0.07285 | 0.36425 | 0 | 0 | 4 | K | 2 |  |  |  | ROZPOCET | [5 empty] | 0 | 0 | 0 | 0 | 0 | 1 | 0 | 4 | 925424532
| Online PSC |  | https://podminky.urs.cz/item/CS_URS_2023_01/317168055 | [15 empty] | Online PSC | 2
| VV |  | "dle výpisu čv104 - P5"5 |  | 5 | [13 empty] | VV | 2 | 2 | True | 0 | ROZPOCET
| VV |  | Součet |  | 5 | [13 empty] | VV | 2 | 4 | True | 1 | ROZPOCET
69 | K | 317998115 | Izolace tepelná mezi překlady z pěnového polystyrenu výšky 24 cm, tloušťky 100 mm | m | 7.25 |  | 0 | CS ÚRS 2023 01 |  |  | základní |  | 0 | 0.00038 | 0.002755 | 0 | 0 | 4 | K | 2 |  |  |  | ROZPOCET | [5 empty] | 0 | 0 | 0 | 0 | 0 | 1 | 0 | 4 | 118605080
| Online PSC |  | https://podminky.urs.cz/item/CS_URS_2023_01/317998115 | [15 empty] | Online PSC | 2
| VV |  | čv104 | [15 empty] | VV | 2 | 1 | True | 0 | ROZPOCET
| VV |  | "P4"1,5*3 |  | 4.5 | [13 empty] | VV | 2 | 2 | True | 0 | ROZPOCET
| VV |  | čv105 | [15 empty] | VV | 2 | 1 | True | 0 | ROZPOCET
| VV |  | "P3"1,25 |  | 1.25 | [13 empty] | VV | 2 | 2 | True | 0 | ROZPOCET
| VV |  | "P4"1,5 |  | 1.5 | [13 empty] | VV | 2 | 2 | True | 0 | ROZPOCET
| VV |  | Součet |  | 7.25 | [13 empty] | VV | 2 | 4 | True | 1 | ROZPOCET
| D | 34 | Stěny a příčky |  |  |  | 0 | [5 empty] | 0 |  | 77.0357 |  | 0 | 1 | D | 1 |  |  |  | ROZPOCET | [11 empty] | 0
70 | K | 342244201 | Příčky jednoduché z cihel děrovaných broušených, na tenkovrstvou maltu, pevnost cihel do P15, tl. příčky 80 mm | m2 | 160.378 |  | 0 | CS ÚRS 2023 01 |  |  | základní |  | 0 | 0.06848 | 10.9827 | 0 | 0 | 4 | K | 2 |  |  |  | ROZPOCET | [5 empty] | 0 | 0 | 0 | 0 | 0 | 1 | 0 | 4 | -702438574
| Online PSC |  | https://podminky.urs.cz/item/CS_URS_2023_01/342244201 | [15 empty] | Online PSC | 2
| VV |  | čv104,řezy,222 | [15 empty] | VV | 2 | 1 | True | 0 | ROZPOCET
| VV |  | od -0,2 po +3,37 | [15 empty] | VV | 2 | 1 | True | 0 | ROZPOCET
| VV |  | 3,57*(3,45+1,5*2)-0,8*2,02*3 |  | 18.179 | [13 empty] | VV | 2 | 2 | True | 0 | ROZPOCET
| VV |  | 3,57*(2,2+1,85*3+0,95)-0,8*2,02*2 |  | 27.827 | [13 empty] | VV | 2 | 2 | True | 0 | ROZPOCET
| VV |  | Mezisoučet |  | 46.006 | [13 empty] | VV | 2 | 3 | True | 0 | ROZPOCET
| VV |  | od -0,2 po +4,05 | [15 empty] | VV | 2 | 1 | True | 0 | ROZPOCET
| VV |  | 4,25*(2,02) |  | 8.585 | [13 empty] | VV | 2 | 2 | True | 0 | ROZPOCET
| VV |  | Mezisoučet |  | 8.585 | [13 empty] | VV | 2 | 3 | True | 0 | ROZPOCET
| VV |  | od -0,2 po +3,02 | [15 empty] | VV | 2 | 1 | True | 0 | ROZPOCET
| VV |  | 3,22*(2,6+1,8)-0,9*2,02-0,8*2,02 |  | 10.734 | [13 empty] | VV | 2 | 2 | True | 0 | ROZPOCET
| VV |  | Mezisoučet |  | 10.734 | [13 empty] | VV | 2 | 3 | True | 0 | ROZPOCET
| VV |  | čv105,řezy,223 | [15 empty] | VV | 2 | 1 | True | 0 | ROZPOCET
| VV |  | od +3,62 po +6,87 | [15 empty] | VV | 2 | 1 | True | 0 | ROZPOCET
| VV |  | 3,25*(3,45+1,5*2)-0,8*2,02*3 |  | 16.115 | [13 empty] | VV | 2 | 2 | True | 0 | ROZPOCET
| VV |  | 3,25*(2,2*3+2,11+2,15*7)-0,8*2,02*7 |  | 65.908 | [13 empty] | VV | 2 | 2 | True | 0 | ROZPOCET
| VV |  | Mezisoučet |  | 82.023 | [13 empty] | VV | 2 | 3 | True | 0 | ROZPOCET
| VV |  | čv104,105,107 | [15 empty] | VV | 2 | 1 | True | 0 | ROZPOCET
| VV |  | "zrcadlo schodiště od -0,2 po +3,05"3,55*3,0 |  | 10.65 | [13 empty] | VV | 2 | 2 | True | 0 | ROZPOCET
| VV |  | "zrcadlo schodiště od +3,05 po +4,72"(4,72-3,05)/2*2,85 |  | 2.38 | [13 empty] | VV | 2 | 2 | True | 0 | ROZPOCET
| VV |  | Mezisoučet |  | 13.03 | [13 empty] | VV | 2 | 3 | True | 0 | ROZPOCET
| VV |  | Součet |  | 160.378 | [13 empty] | VV | 2 | 4 | True | 1 | ROZPOCET
71 | K | 342244221 | Příčky jednoduché z cihel děrovaných broušených, na tenkovrstvou maltu, pevnost cihel do P15, tl. příčky 140 mm | m2 | 571.199 |  | 0 | CS ÚRS 2023 01 |  |  | základní |  | 0 | 0.11396 | 65.0938 | 0 | 0 | 4 | K | 2 |  |  |  | ROZPOCET | [5 empty] | 0 | 0 | 0 | 0 | 0 | 1 | 0 | 4 | 153541829
| Online PSC |  | https://podminky.urs.cz/item/CS_URS_2023_01/342244221 | [15 empty] | Online PSC | 2
| VV |  | čv104,řezy,222 | [15 empty] | VV | 2 | 1 | True | 0 | ROZPOCET
| VV |  | od -0,2 po +3,37 | [15 empty] | VV | 2 | 1 | True | 0 | ROZPOCET
| VV |  | 3,57*(4,26+0,8+0,6) |  | 20.206 | [13 empty] | VV | 2 | 2 | True | 0 | ROZPOCET
| VV |  | 3,57*(3,45+1,5+3,05)-0,8*2,02*2 |  | 25.328 | [13 empty] | VV | 2 | 2 | True | 0 | ROZPOCET
| VV |  | 3,57*(4,81*3+6,2+1,65)-1,0*2,02-0,9*2,02 |  | 75.702 | [13 empty] | VV | 2 | 2 | True | 0 | ROZPOCET
| VV |  | Mezisoučet |  | 121.236 | [13 empty] | VV | 2 | 3 | True | 0 | ROZPOCET
| VV |  | od -0,2 po +3,8 (sh v1.17) | [15 empty] | VV | 2 | 1 | True | 0 | ROZPOCET
| VV |  | 4,0*(10,02*2)-1,0*2,02*2 |  | 76.12 | [13 empty] | VV | 2 | 2 | True | 0 | ROZPOCET
| VV |  | od -0,2 po +4,05 | [15 empty] | VV | 2 | 1 | True | 0 | ROZPOCET
| VV |  | 4,25*(2,02) |  | 8.585 | [13 empty] | VV | 2 | 2 | True | 0 | ROZPOCET
| VV |  | Mezisoučet |  | 84.705 | [13 empty] | VV | 2 | 3 | True | 0 | ROZPOCET
| VV |  | od -0,2 po +3,02 | [15 empty] | VV | 2 | 1 | True | 0 | ROZPOCET
| VV |  | 3,22*(2,9+4,35*5+3,15+1,8)+0,35*0,65*5 |  | 96.45 | [13 empty] | VV | 2 | 2 | True | 0 | ROZPOCET
| VV |  | Mezisoučet |  | 96.45 | [13 empty] | VV | 2 | 3 | True | 0 | ROZPOCET
| VV |  | od -0,1 po +3,02 | [15 empty] | VV | 2 | 1 | True | 0 | ROZPOCET
| VV |  | "mč 129/130"3,12*(2,6+1,1+2,31) |  | 18.751 | [13 empty] | VV | 2 | 2 | True | 0 | ROZPOCET
| VV |  | Mezisoučet |  | 18.751 | [13 empty] | VV | 2 | 3 | True | 0 | ROZPOCET
| VV |  | čv105,řezy,223 | [15 empty] | VV | 2 | 1 | True | 0 | ROZPOCET
| VV |  | od +3,62 po +6,87 | [15 empty] | VV | 2 | 1 | True | 0 | ROZPOCET
| VV |  | 3,25*(6,75+1,61+6,62+6,9+4,86)-0,9*2,02*4+0,35*(6,87-5,72)*3+0,35*0,75 |  | 81.103 | [13 empty] | VV | 2 | 2 | True | 0 | ROZPOCET
| VV |  | 3,25*(28,46+1,5+3,1+2,61*3+4,86*3)-0,8*2,02*2-0,9*2,02*7+0,35*1,4*6 |  | 167.26 | [13 empty] | VV | 2 | 2 | True | 0 | ROZPOCET
| VV |  | Mezisoučet |  | 248.363 | [13 empty] | VV | 2 | 3 | True | 0 | ROZPOCET
| VV |  | "schodiště od +3,62 po +4,72"(4,72-3,62)*1,54 |  | 1.694 | [13 empty] | VV | 2 | 2 | True | 0 | ROZPOCET
| VV |  | Mezisoučet |  | 1.694 | [13 empty] | VV | 2 | 3 | True | 0 | ROZPOCET
| VV |  | Součet |  | 571.199 | [13 empty] | VV | 2 | 4 | True | 1 | ROZPOCET
72 | K | 317168012 | Překlady keramické ploché osazené do maltového lože, výšky překladu 71 mm šířky 115 mm, délky 1250 mm | kus | 17 |  | 0 | CS ÚRS 2023 01 |  |  | základní |  | 0 | 0.02278 | 0.38726 | 0 | 0 | 4 | K | 2 |  |  |  | ROZPOCET | [5 empty] | 0 | 0 | 0 | 0 | 0 | 1 | 0 | 4 | 1965621961
| Online PSC |  | https://podminky.urs.cz/item/CS_URS_2023_01/317168012 | [15 empty] | Online PSC | 2
| VV |  | "dle výpisu čv104 - P1"7+10 |  | 17 | [13 empty] | VV | 2 | 2 | True | 1 | ROZPOCET
73 | K | 317168022 | Překlady keramické ploché osazené do maltového lože, výšky překladu 71 mm šířky 145 mm, délky 1250 mm | kus | 19 |  | 0 | CS ÚRS 2023 01 |  |  | základní |  | 0 | 0.02693 | 0.51167 | 0 | 0 | 4 | K | 2 |  |  |  | ROZPOCET | [5 empty] | 0 | 0 | 0 | 0 | 0 | 1 | 0 | 4 | 1201203476
| Online PSC |  | https://podminky.urs.cz/item/CS_URS_2023_01/317168022 | [15 empty] | Online PSC | 2
| VV |  | "dle výpisu čv104 - P2"6+13 |  | 19 | [13 empty] | VV | 2 | 2 | True | 1 | ROZPOCET
74 | K | 342291111 | Ukotvení příček polyuretanovou pěnou, tl. příčky do 100 mm | m | 51.78 |  | 0 | CS ÚRS 2023 01 |  |  | základní |  | 0 | 8e-05 | 0.0041424 | 0 | 0 | 4 | K | 2 |  |  |  | ROZPOCET | [5 empty] | 0 | 0 | 0 | 0 | 0 | 1 | 0 | 4 | 1332768804
| Online PSC |  | https://podminky.urs.cz/item/CS_URS_2023_01/342291111 | [15 empty] | Online PSC | 2
| VV |  | v některých místech bude místo pur použita miner.vata (upřesní TDI) - zohledněte případný cenový rozdíl v ceně položky! | [15 empty] | VV | 2 | 1 | True | 0 | ROZPOCET
| VV |  | čv104,řezy,222 | [15 empty] | VV | 2 | 1 | True | 0 | ROZPOCET
| VV |  | tl.80mm | [15 empty] | VV | 2 | 1 | True | 0 | ROZPOCET
| VV |  | čv104,řezy,222 | [15 empty] | VV | 2 | 1 | True | 0 | ROZPOCET
| VV |  | od -0,2 po +3,37 | [15 empty] | VV | 2 | 1 | True | 0 | ROZPOCET
| VV |  | (3,45+1,5*2) |  | 6.45 | [13 empty] | VV | 2 | 2 | True | 0 | ROZPOCET
| VV |  | (2,2+1,85*3+0,95) |  | 8.7 | [13 empty] | VV | 2 | 2 | True | 0 | ROZPOCET
| VV |  | Mezisoučet |  | 15.15 | [13 empty] | VV | 2 | 3 | True | 0 | ROZPOCET
| VV |  | od -0,2 po +4,05 | [15 empty] | VV | 2 | 1 | True | 0 | ROZPOCET
| VV |  | "předběžně vykázáno pro jiný způsob ukotvení na OK střechy"(2,02) |  | 2.02 | [13 empty] | VV | 2 | 2 | True | 0 | ROZPOCET
| VV |  | Mezisoučet |  | 2.02 | [13 empty] | VV | 2 | 3 | True | 0 | ROZPOCET
| VV |  | od -0,2 po +3,02 | [15 empty] | VV | 2 | 1 | True | 0 | ROZPOCET
| VV |  | (2,6+1,8) |  | 4.4 | [13 empty] | VV | 2 | 2 | True | 0 | ROZPOCET
| VV |  | Mezisoučet |  | 4.4 | [13 empty] | VV | 2 | 3 | True | 0 | ROZPOCET
| VV |  | čv105,řezy,223 | [15 empty] | VV | 2 | 1 | True | 0 | ROZPOCET
| VV |  | tl.80 | [15 empty] | VV | 2 | 1 | True | 0 | ROZPOCET
| VV |  | od +3,62 po +6,87 | [15 empty] | VV | 2 | 1 | True | 0 | ROZPOCET
| VV |  | (3,45+1,5*2) |  | 6.45 | [13 empty] | VV | 2 | 2 | True | 0 | ROZPOCET
| VV |  | (2,2*3+2,11+2,15*7) |  | 23.76 | [13 empty] | VV | 2 | 2 | True | 0 | ROZPOCET
| VV |  | Mezisoučet |  | 30.21 | [13 empty] | VV | 2 | 3 | True | 0 | ROZPOCET
| VV |  | Součet |  | 51.78 | [13 empty] | VV | 2 | 4 | True | 1 | ROZPOCET
75 | K | 342291112 | Ukotvení příček polyuretanovou pěnou, tl. příčky přes 100 mm | m | 159.28 |  | 0 | CS ÚRS 2023 01 |  |  | základní |  | 0 | 0.00012 | 0.019114 | 0 | 0 | 4 | K | 2 |  |  |  | ROZPOCET | [5 empty] | 0 | 0 | 0 | 0 | 0 | 1 | 0 | 4 | -746566026
| Online PSC |  | https://podminky.urs.cz/item/CS_URS_2023_01/342291112 | [15 empty] | Online PSC | 2
| VV |  | v některých místech bude místo pur použita miner.vata (upřesní TDI) - zohledněte případný cenový rozdíl v ceně položky! | [15 empty] | VV | 2 | 1 | True | 0 | ROZPOCET
| VV |  | čv104,řezy,222 | [15 empty] | VV | 2 | 1 | True | 0 | ROZPOCET
| VV |  | tl.140mm | [15 empty] | VV | 2 | 1 | True | 0 | ROZPOCET
| VV |  | od -0,2 po +3,37 | [15 empty] | VV | 2 | 1 | True | 0 | ROZPOCET
| VV |  | (4,26+0,8+0,6) |  | 5.66 | [13 empty] | VV | 2 | 2 | True | 0 | ROZPOCET
| VV |  | (3,45+1,5+3,05) |  | 8 | [13 empty] | VV | 2 | 2 | True | 0 | ROZPOCET
| VV |  | (4,81*3+6,2+1,65) |  | 22.28 | [13 empty] | VV | 2 | 2 | True | 0 | ROZPOCET
| VV |  | Mezisoučet |  | 35.94 | [13 empty] | VV | 2 | 3 | True | 0 | ROZPOCET
| VV |  | od -0,2 po +4,05 | [15 empty] | VV | 2 | 1 | True | 0 | ROZPOCET
| VV |  | (2,02) |  | 2.02 | [13 empty] | VV | 2 | 2 | True | 0 | ROZPOCET
| VV |  | Mezisoučet |  | 2.02 | [13 empty] | VV | 2 | 3 | True | 0 | ROZPOCET
| VV |  | od -0,2 po +3,02 | [15 empty] | VV | 2 | 1 | True | 0 | ROZPOCET
| VV |  | (2,9+4,35*5+3,15+1,8) |  | 29.6 | [13 empty] | VV | 2 | 2 | True | 0 | ROZPOCET
| VV |  | Mezisoučet |  | 29.6 | [13 empty] | VV | 2 | 3 | True | 0 | ROZPOCET
| VV |  | od -0,1 po +3,02 | [15 empty] | VV | 2 | 1 | True | 0 | ROZPOCET
| VV |  | "mč 129/130"(2,6+1,1+2,31) |  | 6.01 | [13 empty] | VV | 2 | 2 | True | 0 | ROZPOCET
| VV |  | Mezisoučet |  | 6.01 | [13 empty] | VV | 2 | 3 | True | 0 | ROZPOCET
| VV |  | čv105,řezy,223 | [15 empty] | VV | 2 | 1 | True | 0 | ROZPOCET
| VV |  | tl.140 | [15 empty] | VV | 2 | 1 | True | 0 | ROZPOCET
| VV |  | od +3,62 po +6,87 | [15 empty] | VV | 2 | 1 | True | 0 | ROZPOCET
| VV |  | (6,75+1,61+6,62+6,9+4,86)+0,35*3+0,35 |  | 28.14 | [13 empty] | VV | 2 | 2 | True | 0 | ROZPOCET
| VV |  | (28,46+1,5+3,1+2,61*3+4,86*3)+0,35*6 |  | 57.57 | [13 empty] | VV | 2 | 2 | True | 0 | ROZPOCET
| VV |  | Mezisoučet |  | 85.71 | [13 empty] | VV | 2 | 3 | True | 0 | ROZPOCET
| VV |  | Součet |  | 159.28 | [13 empty] | VV | 2 | 4 | True | 1 | ROZPOCET
76 | K | 342291121 | Ukotvení příček plochými kotvami, do konstrukce cihelné | m | 284.3 |  | 0 | CS ÚRS 2023 01 |  |  | základní |  | 0 | 0.00013 | 0.036959 | 0 | 0 | 4 | K | 2 |  |  |  | ROZPOCET | [5 empty] | 0 | 0 | 0 | 0 | 0 | 1 | 0 | 4 | -1336448625
| Online PSC |  | https://podminky.urs.cz/item/CS_URS_2023_01/342291121 | [15 empty] | Online PSC | 2
| VV |  | v ceně zohledněte i případné ukotvení do žb kce např.překladů | [15 empty] | VV | 2 | 1 | True | 0 | ROZPOCET
| VV |  | čv104,řezy,222 | [15 empty] | VV | 2 | 1 | True | 0 | ROZPOCET
| VV |  | tl.115mm | [15 empty] | VV | 2 | 1 | True | 0 | ROZPOCET
| VV |  | dle TZ je příčkovka tl.115mm | [15 empty] | VV | 2 | 1 | True | 0 | ROZPOCET
| VV |  | čv104,řezy,222 | [15 empty] | VV | 2 | 1 | True | 0 | ROZPOCET
| VV |  | od -0,2 po +3,37 | [15 empty] | VV | 2 | 1 | True | 0 | ROZPOCET
| VV |  | 3,57*4 |  | 14.28 | [13 empty] | VV | 2 | 2 | True | 0 | ROZPOCET
| VV |  | 3,57*9 |  | 32.13 | [13 empty] | VV | 2 | 2 | True | 0 | ROZPOCET
| VV |  | Mezisoučet |  | 46.41 | [13 empty] | VV | 2 | 3 | True | 0 | ROZPOCET
| VV |  | od -0,2 po +4,05 | [15 empty] | VV | 2 | 1 | True | 0 | ROZPOCET
| VV |  | 4,25*2 |  | 8.5 | [13 empty] | VV | 2 | 2 | True | 0 | ROZPOCET
| VV |  | Mezisoučet |  | 8.5 | [13 empty] | VV | 2 | 3 | True | 0 | ROZPOCET
| VV |  | od -0,2 po +3,02 | [15 empty] | VV | 2 | 1 | True | 0 | ROZPOCET
| VV |  | 3,22*4 |  | 12.88 | [13 empty] | VV | 2 | 2 | True | 0 | ROZPOCET
| VV |  | Mezisoučet |  | 12.88 | [13 empty] | VV | 2 | 3 | True | 0 | ROZPOCET
| VV |  | tl.140mm | [15 empty] | VV | 2 | 1 | True | 0 | ROZPOCET
| VV |  | od -0,2 po +3,37 | [15 empty] | VV | 2 | 1 | True | 0 | ROZPOCET
| VV |  | 3,57*2 |  | 7.14 | [13 empty] | VV | 2 | 2 | True | 0 | ROZPOCET
| VV |  | 3,57*4 |  | 14.28 | [13 empty] | VV | 2 | 2 | True | 0 | ROZPOCET
| VV |  | 3,57*7 |  | 24.99 | [13 empty] | VV | 2 | 2 | True | 0 | ROZPOCET
| VV |  | Mezisoučet |  | 46.41 | [13 empty] | VV | 2 | 3 | True | 0 | ROZPOCET
| VV |  | od -0,2 po +3,8 (sh v1.17) | [15 empty] | VV | 2 | 1 | True | 0 | ROZPOCET
| VV |  | 4,0*4 |  | 16 | [13 empty] | VV | 2 | 2 | True | 0 | ROZPOCET
| VV |  | Mezisoučet |  | 16 | [13 empty] | VV | 2 | 3 | True | 0 | ROZPOCET
| VV |  | od -0,2 po +4,05 | [15 empty] | VV | 2 | 1 | True | 0 | ROZPOCET
| VV |  | 4,25*2 |  | 8.5 | [13 empty] | VV | 2 | 2 | True | 0 | ROZPOCET
| VV |  | Mezisoučet |  | 8.5 | [13 empty] | VV | 2 | 3 | True | 0 | ROZPOCET
| VV |  | od -0,2 po +3,02 | [15 empty] | VV | 2 | 1 | True | 0 | ROZPOCET
| VV |  | 3,22*13 |  | 41.86 | [13 empty] | VV | 2 | 2 | True | 0 | ROZPOCET
| VV |  | Mezisoučet |  | 41.86 | [13 empty] | VV | 2 | 3 | True | 0 | ROZPOCET
| VV |  | od -0,1 po +3,02 | [15 empty] | VV | 2 | 1 | True | 0 | ROZPOCET
| VV |  | "mč 129/130"3,12*2 |  | 6.24 | [13 empty] | VV | 2 | 2 | True | 0 | ROZPOCET
| VV |  | Mezisoučet |  | 6.24 | [13 empty] | VV | 2 | 3 | True | 0 | ROZPOCET
| VV |  | čv105,řezy,223 | [15 empty] | VV | 2 | 1 | True | 0 | ROZPOCET
| VV |  | tl.115 | [15 empty] | VV | 2 | 1 | True | 0 | ROZPOCET
| VV |  | od +3,62 po +6,87 | [15 empty] | VV | 2 | 1 | True | 0 | ROZPOCET
| VV |  | 3,25*4 |  | 13 | [13 empty] | VV | 2 | 2 | True | 0 | ROZPOCET
| VV |  | 3,25*8 |  | 26 | [13 empty] | VV | 2 | 2 | True | 0 | ROZPOCET
| VV |  | Mezisoučet |  | 39 | [13 empty] | VV | 2 | 3 | True | 0 | ROZPOCET
| VV |  | tl.140 | [15 empty] | VV | 2 | 1 | True | 0 | ROZPOCET
| VV |  | od +3,62 po +6,87 | [15 empty] | VV | 2 | 1 | True | 0 | ROZPOCET
| VV |  | 3,25*5 |  | 16.25 | [13 empty] | VV | 2 | 2 | True | 0 | ROZPOCET
| VV |  | 3,25*13 |  | 42.25 | [13 empty] | VV | 2 | 2 | True | 0 | ROZPOCET
| VV |  | Mezisoučet |  | 58.5 | [13 empty] | VV | 2 | 3 | True | 0 | ROZPOCET
| VV |  | Součet |  | 284.3 | [13 empty] | VV | 2 | 4 | True | 1 | ROZPOCET
| D | 4v | Věnce a pilíře ŽB1,ŽB2 |  |  |  | 0 | [5 empty] | 0 |  | 147.3061 |  | 0 | 1 | D | 1 |  |  |  | ROZPOCET | [11 empty] | 0
77 | K | 417321313 | Ztužující pásy a věnce z betonu železového (bez výztuže) tř. C 16/20 | m3 | 3.267 |  | 0 | CS ÚRS 2023 01 |  |  | základní |  | 0 | 2.3011 | 7.5178 | 0 | 0 | 4 | K | 2 |  |  |  | ROZPOCET | [5 empty] | 0 | 0 | 0 | 0 | 0 | 1 | 0 | 4 | 1816436042
| Online PSC |  | https://podminky.urs.cz/item/CS_URS_2023_01/417321313 | [15 empty] | Online PSC | 2
| VV |  | čv104,řezy,222 | [15 empty] | VV | 2 | 1 | True | 0 | ROZPOCET
| VV |  | věnce nosného zdiva | [15 empty] | VV | 2 | 1 | True | 0 | ROZPOCET
| VV |  | "v1.1 podbetonávka ti100"0,34*0,07*19,95 |  | 0.475 | [13 empty] | VV | 2 | 2 | True | 0 | ROZPOCET
| VV |  | "v1.2 podbetonávka ti100"0,34*0,07*15,57 |  | 0.371 | [13 empty] | VV | 2 | 2 | True | 0 | ROZPOCET
| VV |  | "v1.3 podbetonávka ti100"0,34*0,07*6,58 |  | 0.157 | [13 empty] | VV | 2 | 2 | True | 0 | ROZPOCET
| VV |  | "v1.4a podbetonávka"0,38*0,07*13,54 |  | 0.36 | [13 empty] | VV | 2 | 2 | True | 0 | ROZPOCET
| VV |  | "v1.4b podbetonávka bez kari od +3,27 po +3,37"0,38*0,1*4,76 |  | 0.181 | [13 empty] | VV | 2 | 2 | True | 0 | ROZPOCET
| VV |  | "v1.5a podbetonávka"0,32*0,07*11,2 |  | 0.251 | [13 empty] | VV | 2 | 2 | True | 0 | ROZPOCET
| VV |  | "v1.5b podbetonávka"0,32*0,07*12,6 |  | 0.282 | [13 empty] | VV | 2 | 2 | True | 0 | ROZPOCET
| VV |  | "v1.18 podbetonávka"0,17*0,07*2,37+0,17*0,2*2,37 |  | 0.109 | [13 empty] | VV | 2 | 2 | True | 0 | ROZPOCET
| VV |  | "v1.19 podbetonávka"0,34*0,07*5,07 |  | 0.121 | [13 empty] | VV | 2 | 2 | True | 0 | ROZPOCET
| VV |  | "v1.20 podbetonávka"0,3*0,07*((6,62-2,21)+(6,76-1,61)) |  | 0.201 | [13 empty] | VV | 2 | 2 | True | 0 | ROZPOCET
| VV |  | "v1.21 podbetonávka"0,25*0,07*3,6 |  | 0.063 | [13 empty] | VV | 2 | 2 | True | 0 | ROZPOCET
| VV |  | Mezisoučet |  | 2.571 | [13 empty] | VV | 2 | 3 | True | 0 | ROZPOCET
| VV |  | podbetonávka pod strop D1 | [15 empty] | VV | 2 | 1 | True | 0 | ROZPOCET
| VV |  | "od +3,3 po +3,37"0,07*(0,44-0,1)*3,4+0,07*(0,38-0,06)*3,4+0,07*0,44*6,62 |  | 0.361 | [13 empty] | VV | 2 | 2 | True | 0 | ROZPOCET
| VV |  | Mezisoučet |  | 0.361 | [13 empty] | VV | 2 | 3 | True | 0 | ROZPOCET
| VV |  | čv105,řezy,223 | [15 empty] | VV | 2 | 1 | True | 0 | ROZPOCET
| VV |  | "v2.7 podbetonávka od +6,75 po +6,87"0,34*0,12*8,2 |  | 0.335 | [13 empty] | VV | 2 | 2 | True | 0 | ROZPOCET
| VV |  | Mezisoučet |  | 0.335 | [13 empty] | VV | 2 | 3 | True | 0 | ROZPOCET
| VV |  | Součet |  | 3.267 | [13 empty] | VV | 2 | 4 | True | 1 | ROZPOCET
78 | K | 417362021 | Výztuž ztužujících pásů a věnců ze svařovaných sítí z drátů typu KARI | t | 0.126 |  | 0 | CS ÚRS 2023 01 |  |  | základní |  | 0 | 1.0628 | 0.13391 | 0 | 0 | 4 | K | 2 |  |  |  | ROZPOCET | [5 empty] | 0 | 0 | 0 | 0 | 0 | 1 | 0 | 4 | 1598244292
| Online PSC |  | https://podminky.urs.cz/item/CS_URS_2023_01/417362021 | [15 empty] | Online PSC | 2
| VV |  | čv104,řezy,222 | [15 empty] | VV | 2 | 1 | True | 0 | ROZPOCET
| VV |  | věnce nosného zdiva | [15 empty] | VV | 2 | 1 | True | 0 | ROZPOCET
| VV |  | kari 6/150 | [15 empty] | VV | 2 | 1 | True | 0 | ROZPOCET
| VV |  | "v1.1 podbetonávka ti100"0,34*19,95*3,04*0,001 |  | 0.021 | [13 empty] | VV | 2 | 2 | True | 0 | ROZPOCET
| VV |  | "v1.2 podbetonávka ti100"0,34*15,57*3,04*0,001 |  | 0.016 | [13 empty] | VV | 2 | 2 | True | 0 | ROZPOCET
| VV |  | "v1.3 podbetonávka ti100"0,34*6,58*3,04*0,001 |  | 0.007 | [13 empty] | VV | 2 | 2 | True | 0 | ROZPOCET
| VV |  | "v1.4a podbetonávka"0,38*13,54*3,04*0,001 |  | 0.016 | [13 empty] | VV | 2 | 2 | True | 0 | ROZPOCET
| VV |  | "v1.5a podbetonávka"0,32*11,2*3,04*0,001 |  | 0.011 | [13 empty] | VV | 2 | 2 | True | 0 | ROZPOCET
| VV |  | "v1.5b podbetonávka"0,32*12,6*3,04*0,001 |  | 0.012 | [13 empty] | VV | 2 | 2 | True | 0 | ROZPOCET
| VV |  | "v1.18 podbetonávka"0,17*2,37*3,04*0,001+0,17*2,37*3,04*0,001 |  | 0.002 | [13 empty] | VV | 2 | 2 | True | 0 | ROZPOCET
| VV |  | "v1.19 podbetonávka"0,34*5,07*3,04*0,001 |  | 0.005 | [13 empty] | VV | 2 | 2 | True | 0 | ROZPOCET
| VV |  | "v1.20 podbetonávka"0,3*((6,62-2,21)+(6,76-1,61))*3,04*0,001 |  | 0.009 | [13 empty] | VV | 2 | 2 | True | 0 | ROZPOCET
| VV |  | "v1.21 podbetonávka"0,25*3,6*3,04*0,001 |  | 0.003 | [13 empty] | VV | 2 | 2 | True | 0 | ROZPOCET
| VV |  | Mezisoučet |  | 0.102 | [13 empty] | VV | 2 | 3 | True | 0 | ROZPOCET
| VV |  | podbetonávka pod strop D1 | [15 empty] | VV | 2 | 1 | True | 0 | ROZPOCET
| VV |  | "od +3,3 po +3,37"((0,44-0,1)*3,4+(0,38-0,06)*3,4+0,44*6,62)*3,04*0,001 |  | 0.016 | [13 empty] | VV | 2 | 2 | True | 0 | ROZPOCET
| VV |  | Mezisoučet |  | 0.016 | [13 empty] | VV | 2 | 3 | True | 0 | ROZPOCET
| VV |  | čv105,řezy,223 | [15 empty] | VV | 2 | 1 | True | 0 | ROZPOCET
| VV |  | "v2.7 podbetonávka od +6,75 po +6,87"0,34*8,2*3,04*0,001 |  | 0.008 | [13 empty] | VV | 2 | 2 | True | 0 | ROZPOCET
| VV |  | Mezisoučet |  | 0.008 | [13 empty] | VV | 2 | 3 | True | 0 | ROZPOCET
| VV |  | Součet |  | 0.126 | [13 empty] | VV | 2 | 4 | True | 1 | ROZPOCET
79 | K | 417321414 | Ztužující pásy a věnce z betonu železového (bez výztuže) tř. C 20/25 | m3 | 50.812 |  | 0 | CS ÚRS 2023 01 |  |  | základní |  | 0 | 2.502 | 127.1306 | 0 | 0 | 4 | K | 2 |  |  |  | ROZPOCET | [5 empty] | 0 | 0 | 0 | 0 | 0 | 1 | 0 | 4 | -694429180
| Online PSC |  | https://podminky.urs.cz/item/CS_URS_2023_01/417321414 | [15 empty] | Online PSC | 2
| VV |  | délky věnců převzaty z čv222,223 (průniky věnců v rozích jsou ponechány na různé dobetonávky a propojování úrovní věnců) | [15 empty] | VV | 2 | 1 | True | 0 | ROZPOCET
| VV |  | čv104,řezy,222 | [15 empty] | VV | 2 | 1 | True | 0 | ROZPOCET
| VV |  | věnce nosného zdiva | [15 empty] | VV | 2 | 1 | True | 0 | ROZPOCET
| VV |  | "v1.1 obručový ti100"0,23*0,25*19,95 |  | 1.147 | [13 empty] | VV | 2 | 2 | True | 0 | ROZPOCET
| VV |  | "v1.2 obručový ti100"0,23*0,25*15,57 |  | 0.895 | [13 empty] | VV | 2 | 2 | True | 0 | ROZPOCET
| VV |  | "v1.3 ti100"0,34*0,25*6,58 |  | 0.559 | [13 empty] | VV | 2 | 2 | True | 0 | ROZPOCET
| VV |  | "v1.4a obručový"0,25*0,25*13,54 |  | 0.846 | [13 empty] | VV | 2 | 2 | True | 0 | ROZPOCET
| VV |  | "v1.4b od +2,8 po +3,02"0,38*0,22*4,76 |  | 0.398 | [13 empty] | VV | 2 | 2 | True | 0 | ROZPOCET
| VV |  | "v1.4b obručový od +3,02 po +3,27"0,38*0,25*4,76 |  | 0.452 | [13 empty] | VV | 2 | 2 | True | 0 | ROZPOCET
| VV |  | "v1.4b obručový od +3,37 po +3,62"0,25*0,25*4,76 |  | 0.298 | [13 empty] | VV | 2 | 2 | True | 0 | ROZPOCET
| VV |  | "v1.5a obručový"0,2*0,25*11,2 |  | 0.56 | [13 empty] | VV | 2 | 2 | True | 0 | ROZPOCET
| VV |  | "v1.5a roznášecí věnec dl.500mm pod S6 od +0,75 po +1,0 vč.potěru"0,32*0,25*(0,5*2) |  | 0.08 | [13 empty] | VV | 2 | 2 | True | 0 | ROZPOCET
| VV |  | "v1.5b obručový"0,2*0,25*12,6 |  | 0.63 | [13 empty] | VV | 2 | 2 | True | 0 | ROZPOCET
| VV |  | "v1.18 obručový"0,17*0,25*2,37 |  | 0.101 | [13 empty] | VV | 2 | 2 | True | 0 | ROZPOCET
| VV |  | "v1.18 dobetonávka"0,17*0,1*2,37+0,17*0,22*2,37 |  | 0.129 | [13 empty] | VV | 2 | 2 | True | 0 | ROZPOCET
| VV |  | "v1.19 obručový"0,34*0,25*5,07 |  | 0.431 | [13 empty] | VV | 2 | 2 | True | 0 | ROZPOCET
| VV |  | "v1.6 od +2,65 po +2,95"0,44*0,3*8,2 |  | 1.082 | [13 empty] | VV | 2 | 2 | True | 0 | ROZPOCET
| VV |  | "v1.6 od +4,45 po +4,75"0,44*0,3*8,2 |  | 1.082 | [13 empty] | VV | 2 | 2 | True | 0 | ROZPOCET
| VV |  | "v1.7 od +3,77 po +4,05, v délce 1,9m+0,3m ti 80mm"0,3*0,28*12,3 |  | 1.033 | [13 empty] | VV | 2 | 2 | True | 0 | ROZPOCET
| VV |  | "v1.8 od +2,8 po +3,02"0,3*0,22*3,2 |  | 0.211 | [13 empty] | VV | 2 | 2 | True | 0 | ROZPOCET
| VV |  | "v1.8 od +3,02 po +3,27 mezi panely"0,3*0,25*3,2 |  | 0.24 | [13 empty] | VV | 2 | 2 | True | 0 | ROZPOCET
| VV |  | "v1.9 od +2,8 po +3,02"0,34*0,22*5,09 |  | 0.381 | [13 empty] | VV | 2 | 2 | True | 0 | ROZPOCET
| VV |  | "v1.9 od +3,02 po +3,27 mezi panely"0,45*0,25*5,09 |  | 0.573 | [13 empty] | VV | 2 | 2 | True | 0 | ROZPOCET
| VV |  | "v1.10 od +2,8 po +3,02"0,34*0,22*5,26 |  | 0.393 | [13 empty] | VV | 2 | 2 | True | 0 | ROZPOCET
| VV |  | "v1.11 od +2,8 po +3,02"0,34*0,22*3,85 |  | 0.288 | [13 empty] | VV | 2 | 2 | True | 0 | ROZPOCET
| VV |  | "v1.11 od +3,02 po +3,27 mezi panely"0,33*0,25*3,85 |  | 0.318 | [13 empty] | VV | 2 | 2 | True | 0 | ROZPOCET
| VV |  | "v1.12 roznášecí věnec dl.500mm pod S4 od +1,75 po +2,0 vč.potěru"0,34*0,25*(0,5*6) |  | 0.255 | [13 empty] | VV | 2 | 2 | True | 0 | ROZPOCET
| VV |  | "v1.13 od +2,8 po +3,02"0,3*0,22*28,67 |  | 1.892 | [13 empty] | VV | 2 | 2 | True | 0 | ROZPOCET
| VV |  | "v1.13 řez F od +2,55 po +2,8"0,3*0,25*1,409 |  | 0.106 | [13 empty] | VV | 2 | 2 | True | 0 | ROZPOCET
| VV |  | "v1.13 obručový od +3,02 po +3,27"0,23*0,25*28,67 |  | 1.649 | [13 empty] | VV | 2 | 2 | True | 0 | ROZPOCET
| VV |  | "v1.13 od +3,77 po +4,05"0,3*0,28*(28,64-1,269) |  | 2.299 | [13 empty] | VV | 2 | 2 | True | 0 | ROZPOCET
| VV |  | "v1.13 řez F od +4,08 po +4,3"0,3*0,22*(1,269) |  | 0.084 | [13 empty] | VV | 2 | 2 | True | 0 | ROZPOCET
| VV |  | "v1.13 řez F od +4,05 po +4,3"0,3*0,25*(0,3*2) |  | 0.045 | [13 empty] | VV | 2 | 2 | True | 0 | ROZPOCET
| VV |  | "v1.14 od +2,8 po +3,02"0,34*0,22*8,19 |  | 0.613 | [13 empty] | VV | 2 | 2 | True | 0 | ROZPOCET
| VV |  | "v1.14 obručový od +3,02 po +3,27"0,23*0,25*8,19 |  | 0.471 | [13 empty] | VV | 2 | 2 | True | 0 | ROZPOCET
| VV |  | "v1.14 od +3,77 po +4,05"0,3*0,28*8,19 |  | 0.688 | [13 empty] | VV | 2 | 2 | True | 0 | ROZPOCET
| VV |  | "v1.15 od +3,8 po +4,05"0,28*0,25*13,9 |  | 0.973 | [13 empty] | VV | 2 | 2 | True | 0 | ROZPOCET
| VV |  | "v1.15b od +3,8 po 4,05"0,28*0,25*0,75 |  | 0.053 | [13 empty] | VV | 2 | 2 | True | 0 | ROZPOCET
| VV |  | "v1.15 roznášecí věnec dl.500mm pod S7 od +1,75 po +2,0 vč.potěru"0,34*0,25*(0,5*2) |  | 0.085 | [13 empty] | VV | 2 | 2 | True | 0 | ROZPOCET
| VV |  | "v1.16 od +3,8 po +4,05"0,28*0,25*34,06 |  | 2.384 | [13 empty] | VV | 2 | 2 | True | 0 | ROZPOCET
| VV |  | "v1.17 od +3,8 po +4,05"0,15*0,25*20,04 |  | 0.752 | [13 empty] | VV | 2 | 2 | True | 0 | ROZPOCET
| VV |  | "v1.20 obručový od +3,37 po +3,62"0,3*0,25*((6,62-2,289)+(6,76-2,289-0,14)) |  | 0.65 | [13 empty] | VV | 2 | 2 | True | 0 | ROZPOCET
| VV |  | "v1.20 mezi panely od +3,37 po +3,62"0,3*0,25*2,289 |  | 0.172 | [13 empty] | VV | 2 | 2 | True | 0 | ROZPOCET
| VV |  | "v1.20 mezi panely od +3,37 po +3,62"0,36*0,25*(2,289+0,14) |  | 0.219 | [13 empty] | VV | 2 | 2 | True | 0 | ROZPOCET
| VV |  | "v1.21 obručový od +3,37 po +3,62"0,125*0,25*3,6 |  | 0.113 | [13 empty] | VV | 2 | 2 | True | 0 | ROZPOCET
| VV |  | "v1.22 mezi panely od +3,37 po +3,62"0,23*0,25*6,76 |  | 0.389 | [13 empty] | VV | 2 | 2 | True | 0 | ROZPOCET
| VV |  | "v1.23 mezi panely od +3,02 po +3,27"0,25*0,25*(5,39*2) |  | 0.674 | [13 empty] | VV | 2 | 2 | True | 0 | ROZPOCET
| VV |  | "v1.23 mezi panely od +3,02 po +3,27"0,33*0,25*5,39 |  | 0.445 | [13 empty] | VV | 2 | 2 | True | 0 | ROZPOCET
| VV |  | "v1.24 mezi panely od +3,02 po +3,27"0,23*0,25*(1,89*2) |  | 0.217 | [13 empty] | VV | 2 | 2 | True | 0 | ROZPOCET
| VV |  | "v1.24 s hea160 od +2,8 po +3,02"0,34*0,22*(1,89*2) |  | 0.283 | [13 empty] | VV | 2 | 2 | True | 0 | ROZPOCET
| VV |  | "v1.25 obručový od +3,02 po +3,27"0,27*0,25*2,6 |  | 0.176 | [13 empty] | VV | 2 | 2 | True | 0 | ROZPOCET
| VV |  | "v1.25 od +2,8 po +3,02"0,34*0,22*2,6 |  | 0.194 | [13 empty] | VV | 2 | 2 | True | 0 | ROZPOCET
| VV |  | "v1.26 dutina"0,2*0,2*4,91 |  | 0.196 | [13 empty] | VV | 2 | 2 | True | 0 | ROZPOCET
| VV |  | "propojení věnců žb pilíři od +3,27 po +3,77"0,25*0,3*0,5*4 |  | 0.15 | [13 empty] | VV | 2 | 2 | True | 0 | ROZPOCET
| VV |  | Mezisoučet |  | 28.354 | [13 empty] | VV | 2 | 3 | True | 0 | ROZPOCET
| VV |  | "věnce pro stabilizaci sloupu do příček od +2,55 po +2,8"0,15*0,25*(1,6*5) |  | 0.3 | [13 empty] | VV | 2 | 2 | True | 0 | ROZPOCET
| VV |  | "věnce pro stabilizaci sloupu do příček od +2,3 po +2,55"0,15*0,25*(1,6) |  | 0.06 | [13 empty] | VV | 2 | 2 | True | 0 | ROZPOCET
| VV |  | Mezisoučet |  | 0.36 | [13 empty] | VV | 2 | 3 | True | 0 | ROZPOCET
| VV |  | atikové věnce | [15 empty] | VV | 2 | 1 | True | 0 | ROZPOCET
| VV |  | čv104,106,řezy,222 | [15 empty] | VV | 2 | 1 | True | 0 | ROZPOCET
| VV |  | od +4,85 po +4,9 | [15 empty] | VV | 2 | 1 | True | 0 | ROZPOCET
| VV |  | "na zdivo od +4,32, na 2x I140"0,25*36,51*0,05 |  | 0.456 | [13 empty] | VV | 2 | 2 | True | 0 | ROZPOCET
| VV |  | "na zdivo od +4,05 na věnci v1.15"0,25*(0,25+13,06+0,3)*0,05 |  | 0.17 | [13 empty] | VV | 2 | 2 | True | 0 | ROZPOCET
| VV |  | "na zdivo od +4,05 po +4,85 na věnci v1.13,v1.14"0,3*(36,51)*0,05 |  | 0.548 | [13 empty] | VV | 2 | 2 | True | 0 | ROZPOCET
| VV |  | "na zdivo od +3,27"0,25*(5,39+36,51)*0,05 |  | 0.524 | [13 empty] | VV | 2 | 2 | True | 0 | ROZPOCET
| VV |  | Mezisoučet |  | 1.698 | [13 empty] | VV | 2 | 3 | True | 0 | ROZPOCET
| VV |  | čv105,řezy,223 | [15 empty] | VV | 2 | 1 | True | 0 | ROZPOCET
| VV |  | "v2.1a od +4,37 po +4,62 vč.potěru, ti100"0,34*0,25*24,0 |  | 2.04 | [13 empty] | VV | 2 | 2 | True | 0 | ROZPOCET
| VV |  | "v2.1a od +6,62 po +6,87, ti100"0,34*0,25*24,0 |  | 2.04 | [13 empty] | VV | 2 | 2 | True | 0 | ROZPOCET
| VV |  | "v2.1b od +5,47 po +5,72 pod sloupky vč.potěru, ti100"0,34*0,25*(0,5*4) |  | 0.17 | [13 empty] | VV | 2 | 2 | True | 0 | ROZPOCET
| VV |  | "v2.2 od +6,62 po +6,87 ti100"0,34*0,25*(3,97+0,86) |  | 0.411 | [13 empty] | VV | 2 | 2 | True | 0 | ROZPOCET
| VV |  | "v2.3 od +6,62 po +6,87 ti100"0,34*0,25*7,4 |  | 0.629 | [13 empty] | VV | 2 | 2 | True | 0 | ROZPOCET
| VV |  | "v2.4 od +5,47 po +5,72 pod sloupky vč.potěru ti60"0,32*0,25*(0,5*8) |  | 0.32 | [13 empty] | VV | 2 | 2 | True | 0 | ROZPOCET
| VV |  | "v2.4 od +6,62 po +6,87 nad žb překlad z 2xI180"0,34*0,25*33,84 |  | 2.876 | [13 empty] | VV | 2 | 2 | True | 0 | ROZPOCET
| VV |  | "v2.4 obručový od +6,87 po +7,12"0,2*0,25*(33,84-2,39) |  | 1.573 | [13 empty] | VV | 2 | 2 | True | 0 | ROZPOCET
| VV |  | "v2.5 od +6,62 po +6,87"0,34*0,25*12,6 |  | 1.071 | [13 empty] | VV | 2 | 2 | True | 0 | ROZPOCET
| VV |  | "v2.5 obručový od +6,87 po +7,12"0,2*0,25*12,6 |  | 0.63 | [13 empty] | VV | 2 | 2 | True | 0 | ROZPOCET
| VV |  | "v2.6 obručový od +6,87 po +7,12"0,2*0,25*2,44 |  | 0.122 | [13 empty] | VV | 2 | 2 | True | 0 | ROZPOCET
| VV |  | "v2.7 obručový od +6,87 po +7,12"0,2*0,25*8,2 |  | 0.41 | [13 empty] | VV | 2 | 2 | True | 0 | ROZPOCET
| VV |  | "v2.8 obručový od +6,87 po +7,12"0,2*0,25*2,88 |  | 0.144 | [13 empty] | VV | 2 | 2 | True | 0 | ROZPOCET
| VV |  | "v2.9 mezi panely od +6,87 po +7,12"0,15*0,25*7,81 |  | 0.293 | [13 empty] | VV | 2 | 2 | True | 0 | ROZPOCET
| VV |  | "v2.10 mezi panely od +6,87 po +7,12"0,3*0,25*7,81*3 |  | 1.757 | [13 empty] | VV | 2 | 2 | True | 0 | ROZPOCET
| VV |  | "v2.10 mezi panely od +6,87 po +7,12"0,23*0,25*7,81 |  | 0.449 | [13 empty] | VV | 2 | 2 | True | 0 | ROZPOCET
| VV |  | "v2.10 mezi panely od +6,87 po +7,12"0,43*0,25*7,81 |  | 0.84 | [13 empty] | VV | 2 | 2 | True | 0 | ROZPOCET
| VV |  | "v2.10 mezi panely od +6,87 po +7,12"0,47*0,25*1,75 |  | 0.206 | [13 empty] | VV | 2 | 2 | True | 0 | ROZPOCET
| VV |  | "v2.11 od +6,62 po +6,87"0,44*0,25*7,63 |  | 0.839 | [13 empty] | VV | 2 | 2 | True | 0 | ROZPOCET
| VV |  | "v2.11 mezi panely od +6,87 po +7,12"0,29*0,25*7,63 |  | 0.553 | [13 empty] | VV | 2 | 2 | True | 0 | ROZPOCET
| VV |  | "v2.12 od +6,62 po +6,87"0,3*0,25*5,45 |  | 0.409 | [13 empty] | VV | 2 | 2 | True | 0 | ROZPOCET
| VV |  | "v2.12 mezi panely od +6,87 po +7,12"0,47*0,25*5,45 |  | 0.64 | [13 empty] | VV | 2 | 2 | True | 0 | ROZPOCET
| VV |  | Mezisoučet |  | 18.422 | [13 empty] | VV | 2 | 3 | True | 0 | ROZPOCET
| VV |  | "věnce pro stabilizaci sloupu do příček od +6,37 po +6,62"0,15*0,25*(1,6*3) |  | 0.18 | [13 empty] | VV | 2 | 2 | True | 0 | ROZPOCET
| VV |  | "věnce pro stabilizaci sloupu do příček od +5,87 po +6,12"0,15*0,25*(1,6*6) |  | 0.36 | [13 empty] | VV | 2 | 2 | True | 0 | ROZPOCET
| VV |  | Mezisoučet |  | 0.54 | [13 empty] | VV | 2 | 3 | True | 0 | ROZPOCET
| VV |  | čv105,106,223 | [15 empty] | VV | 2 | 1 | True | 0 | ROZPOCET
| VV |  | atikové věnce od +7,62 po +7,67 | [15 empty] | VV | 2 | 1 | True | 0 | ROZPOCET
| VV |  | "zdivo od +7,12 po +7,62"0,25*(50,03*2+7,5*2)*0,05 |  | 1.438 | [13 empty] | VV | 2 | 2 | True | 0 | ROZPOCET
| VV |  | Mezisoučet |  | 1.438 | [13 empty] | VV | 2 | 3 | True | 0 | ROZPOCET
| VV |  | Součet |  | 50.812 | [13 empty] | VV | 2 | 4 | True | 1 | ROZPOCET
80 | K | 417351115 | Bednění bočnic ztužujících pásů a věnců včetně vzpěr zřízení | m2 | 277.574 |  | 0 | CS ÚRS 2023 01 |  |  | základní |  | 0 | 0.00576 | 1.5988 | 0 | 0 | 4 | K | 2 |  |  |  | ROZPOCET | [5 empty] | 0 | 0 | 0 | 0 | 0 | 1 | 0 | 4 | -883092030
| Online PSC |  | https://podminky.urs.cz/item/CS_URS_2023_01/417351115 | [15 empty] | Online PSC | 2
| VV |  | čv104,řezy,222 | [15 empty] | VV | 2 | 1 | True | 0 | ROZPOCET
| VV |  | věnce nosného zdiva | [15 empty] | VV | 2 | 1 | True | 0 | ROZPOCET
| VV |  | "v1.1 obručový ti100"0,25*19,95 |  | 4.988 | [13 empty] | VV | 2 | 2 | True | 0 | ROZPOCET
| VV |  | "v1.1 podbetonávka ti100"2*0,07*19,95 |  | 2.793 | [13 empty] | VV | 2 | 2 | True | 0 | ROZPOCET
| VV |  | "v1.2 obručový ti100"0,25*15,57 |  | 3.893 | [13 empty] | VV | 2 | 2 | True | 0 | ROZPOCET
| VV |  | "v1.2 podbetonávka ti100"2*0,07*15,57 |  | 2.18 | [13 empty] | VV | 2 | 2 | True | 0 | ROZPOCET
| VV |  | "v1.3 ti100"2*0,25*6,58 |  | 3.29 | [13 empty] | VV | 2 | 2 | True | 0 | ROZPOCET
| VV |  | "v1.3 podbetonávka ti100"2*0,07*6,58 |  | 0.921 | [13 empty] | VV | 2 | 2 | True | 0 | ROZPOCET
| VV |  | "v1.4a obručový"0,25*13,54 |  | 3.385 | [13 empty] | VV | 2 | 2 | True | 0 | ROZPOCET
| VV |  | "v1.4a podbetonávka"2*0,07*13,54 |  | 1.896 | [13 empty] | VV | 2 | 2 | True | 0 | ROZPOCET
| VV |  | "v1.4b od +2,8 po +3,02"2*0,22*4,76 |  | 2.094 | [13 empty] | VV | 2 | 2 | True | 0 | ROZPOCET
| VV |  | "v1.4b obručový od +3,02 po +3,27"0,25*4,76 |  | 1.19 | [13 empty] | VV | 2 | 2 | True | 0 | ROZPOCET
| VV |  | "v1.4b podbetonávka bez kari od +3,27 po +3,37"2*0,1*4,76 |  | 0.952 | [13 empty] | VV | 2 | 2 | True | 0 | ROZPOCET
| VV |  | "v1.4b obručový od +3,37 po +3,62"0,25*4,76 |  | 1.19 | [13 empty] | VV | 2 | 2 | True | 0 | ROZPOCET
| VV |  | "v1.5a obručový"0,25*11,2 |  | 2.8 | [13 empty] | VV | 2 | 2 | True | 0 | ROZPOCET
| VV |  | "v1.5a podbetonávka"2*0,07*11,2 |  | 1.568 | [13 empty] | VV | 2 | 2 | True | 0 | ROZPOCET
| VV |  | "v1.5a roznášecí věnec dl.500mm pod S6 od +0,75 po +1,0 vč.potěru"2*0,25*(0,5*2) |  | 0.5 | [13 empty] | VV | 2 | 2 | True | 0 | ROZPOCET
| VV |  | "v1.5b obručový"0,25*12,6 |  | 3.15 | [13 empty] | VV | 2 | 2 | True | 0 | ROZPOCET
| VV |  | "v1.5b podbetonávka"2*0,07*12,6 |  | 1.764 | [13 empty] | VV | 2 | 2 | True | 0 | ROZPOCET
| VV |  | "v1.18 obručový"0,25*2,37 |  | 0.593 | [13 empty] | VV | 2 | 2 | True | 0 | ROZPOCET
| VV |  | "v1.18 podbetonávka"2*0,07*2,37+0,2*2,37 |  | 0.806 | [13 empty] | VV | 2 | 2 | True | 0 | ROZPOCET
| VV |  | "v1.18 dobetonávka"2*0,1*2,37+0,22*2,37 |  | 0.995 | [13 empty] | VV | 2 | 2 | True | 0 | ROZPOCET
| VV |  | "v1.19 obručový"0,25*5,07 |  | 1.268 | [13 empty] | VV | 2 | 2 | True | 0 | ROZPOCET
| VV |  | "v1.19 podbetonávka"2*0,07*5,07 |  | 0.71 | [13 empty] | VV | 2 | 2 | True | 0 | ROZPOCET
| VV |  | "v1.6 od +2,65 po +2,95"2*0,3*8,2 |  | 4.92 | [13 empty] | VV | 2 | 2 | True | 0 | ROZPOCET
| VV |  | "v1.6 od +4,45 po +4,75"2*0,3*8,2 |  | 4.92 | [13 empty] | VV | 2 | 2 | True | 0 | ROZPOCET
| VV |  | "v1.7 od +3,77 po +4,05, v délce 1,9m+0,3m ti 80mm"2*0,28*12,3 |  | 6.888 | [13 empty] | VV | 2 | 2 | True | 0 | ROZPOCET
| VV |  | "v1.8 od +2,8 po +3,02"2*0,22*3,2 |  | 1.408 | [13 empty] | VV | 2 | 2 | True | 0 | ROZPOCET
| VV |  | "v1.8 od +3,02 po +3,27 mezi panely"0,0 |  | 0 | [13 empty] | VV | 2 | 2 | True | 0 | ROZPOCET
| VV |  | "v1.9 od +2,8 po +3,02"2*0,22*5,09 |  | 2.24 | [13 empty] | VV | 2 | 2 | True | 0 | ROZPOCET
| VV |  | "v1.9 od +3,02 po +3,27 mezi panely"0,0 |  | 0 | [13 empty] | VV | 2 | 2 | True | 0 | ROZPOCET
| VV |  | "v1.10 od +2,8 po +3,02"2*0,22*5,26 |  | 2.314 | [13 empty] | VV | 2 | 2 | True | 0 | ROZPOCET
| VV |  | "v1.11 od +2,8 po +3,02"2*0,22*3,85 |  | 1.694 | [13 empty] | VV | 2 | 2 | True | 0 | ROZPOCET
| VV |  | "v1.11 od +3,02 po +3,27 mezi panely"0,0 |  | 0 | [13 empty] | VV | 2 | 2 | True | 0 | ROZPOCET
| VV |  | "v1.12 roznášecí věnec dl.500mm pod S4 od +1,75 po +2,0 vč.potěru"2*0,25*(0,5*6) |  | 1.5 | [13 empty] | VV | 2 | 2 | True | 0 | ROZPOCET
| VV |  | "v1.13 od +2,8 po +3,02"2*0,22*28,67 |  | 12.615 | [13 empty] | VV | 2 | 2 | True | 0 | ROZPOCET
| VV |  | "v1.13 řez F od +2,55 po +2,8"2*0,25*1,409 |  | 0.705 | [13 empty] | VV | 2 | 2 | True | 0 | ROZPOCET
| VV |  | "v1.13 obručový od +3,02 po +3,27"0,25*28,67 |  | 7.168 | [13 empty] | VV | 2 | 2 | True | 0 | ROZPOCET
| VV |  | "v1.13 od +3,77 po +4,05"2*0,28*(28,64-1,269) |  | 15.328 | [13 empty] | VV | 2 | 2 | True | 0 | ROZPOCET
| VV |  | "v1.13 řez F od +4,08 po +4,3"2*0,22*(1,269) |  | 0.558 | [13 empty] | VV | 2 | 2 | True | 0 | ROZPOCET
| VV |  | "v1.13 řez F od +4,05 po +4,3"2*0,25*(0,3*2) |  | 0.3 | [13 empty] | VV | 2 | 2 | True | 0 | ROZPOCET
| VV |  | "v1.14 od +2,8 po +3,02"2*0,22*8,19 |  | 3.604 | [13 empty] | VV | 2 | 2 | True | 0 | ROZPOCET
| VV |  | "v1.14 obručový od +3,02 po +3,27"0,25*8,19 |  | 2.048 | [13 empty] | VV | 2 | 2 | True | 0 | ROZPOCET
| VV |  | "v1.14 od +3,77 po +4,05"2*0,28*8,19 |  | 4.586 | [13 empty] | VV | 2 | 2 | True | 0 | ROZPOCET
| VV |  | "v1.15 od +3,8 po +4,05"2*0,25*13,9 |  | 6.95 | [13 empty] | VV | 2 | 2 | True | 0 | ROZPOCET
| VV |  | "v1.15b od +3,8 po 4,05"2*0,25*0,75 |  | 0.375 | [13 empty] | VV | 2 | 2 | True | 0 | ROZPOCET
| VV |  | "v1.15 roznášecí věnec dl.500mm pod S7 od +1,75 po +2,0 vč.potěru"2*0,25*(0,5*2) |  | 0.5 | [13 empty] | VV | 2 | 2 | True | 0 | ROZPOCET
| VV |  | "v1.16 od +3,8 po +4,05"2*0,25*34,06 |  | 17.03 | [13 empty] | VV | 2 | 2 | True | 0 | ROZPOCET
| VV |  | "v1.17 od +3,8 po +4,05"2*0,25*20,04 |  | 10.02 | [13 empty] | VV | 2 | 2 | True | 0 | ROZPOCET
| VV |  | "v1.20 obručový od +3,37 po +3,62"0,25*((6,62-2,289)+(6,76-2,289-0,14)) |  | 2.166 | [13 empty] | VV | 2 | 2 | True | 0 | ROZPOCET
| VV |  | "v1.20 mezi panely od +3,37 po +3,62"0,0 |  | 0 | [13 empty] | VV | 2 | 2 | True | 0 | ROZPOCET
| VV |  | "v1.20 mezi panely od +3,37 po +3,62"0,0 |  | 0 | [13 empty] | VV | 2 | 2 | True | 0 | ROZPOCET
| VV |  | "v1.20 podbetonávka"2*0,07*((6,62-2,21)+(6,76-1,61)) |  | 1.338 | [13 empty] | VV | 2 | 2 | True | 0 | ROZPOCET
| VV |  | "v1.21 obručový od +3,37 po +3,62"0,25*3,6 |  | 0.9 | [13 empty] | VV | 2 | 2 | True | 0 | ROZPOCET
| VV |  | "v1.21 podbetonávka"2*0,07*3,6 |  | 0.504 | [13 empty] | VV | 2 | 2 | True | 0 | ROZPOCET
| VV |  | "v1.22 mezi panely od +3,37 po +3,62"0,0 |  | 0 | [13 empty] | VV | 2 | 2 | True | 0 | ROZPOCET
| VV |  | "v1.23 mezi panely od +3,02 po +3,27"0,0 |  | 0 | [13 empty] | VV | 2 | 2 | True | 0 | ROZPOCET
| VV |  | "v1.23 mezi panely od +3,02 po +3,27"0,0 |  | 0 | [13 empty] | VV | 2 | 2 | True | 0 | ROZPOCET
| VV |  | "v1.24 mezi panely od +3,02 po +3,27"0,0 |  | 0 | [13 empty] | VV | 2 | 2 | True | 0 | ROZPOCET
| VV |  | "v1.24 s hea160 od +2,8 po +3,02"2*0,22*(1,89*2) |  | 1.663 | [13 empty] | VV | 2 | 2 | True | 0 | ROZPOCET
| VV |  | "v1.25 obručový od +3,02 po +3,27"0,25*2,6 |  | 0.65 | [13 empty] | VV | 2 | 2 | True | 0 | ROZPOCET
| VV |  | "v1.25 od +2,8 po +3,02"2*0,22*2,6 |  | 1.144 | [13 empty] | VV | 2 | 2 | True | 0 | ROZPOCET
| VV |  | "v1.26 dutina"0,0 |  | 0 | [13 empty] | VV | 2 | 2 | True | 0 | ROZPOCET
| VV |  | "propojení věnců žb pilíři od +3,27 po +3,77"2*0,25*0,5*4 |  | 1 | [13 empty] | VV | 2 | 2 | True | 0 | ROZPOCET
| VV |  | Mezisoučet |  | 159.962 | [13 empty] | VV | 2 | 3 | True | 0 | ROZPOCET
| VV |  | podbetonávka pod strop D1 | [15 empty] | VV | 2 | 1 | True | 0 | ROZPOCET
| VV |  | "od +3,3 po +3,37"0,07*2*3,4+0,07*2*3,4+0,07*2*6,62 |  | 1.879 | [13 empty] | VV | 2 | 2 | True | 0 | ROZPOCET
| VV |  | Mezisoučet |  | 1.879 | [13 empty] | VV | 2 | 3 | True | 0 | ROZPOCET
| VV |  | "věnce pro stabilizaci sloupu do příček od +2,55 po +2,8"2*0,25*(1,6*5) |  | 4 | [13 empty] | VV | 2 | 2 | True | 0 | ROZPOCET
| VV |  | "věnce pro stabilizaci sloupu do příček od +2,3 po +2,55"2*0,25*(1,6) |  | 0.8 | [13 empty] | VV | 2 | 2 | True | 0 | ROZPOCET
| VV |  | Mezisoučet |  | 4.8 | [13 empty] | VV | 2 | 3 | True | 0 | ROZPOCET
| VV |  | atikové věnce | [15 empty] | VV | 2 | 1 | True | 0 | ROZPOCET
| VV |  | čv104,106,řezy,222 | [15 empty] | VV | 2 | 1 | True | 0 | ROZPOCET
| VV |  | od +4,85 po +4,9 | [15 empty] | VV | 2 | 1 | True | 0 | ROZPOCET
| VV |  | "na zdivo od +4,32, na 2x I140"2*36,51*0,05 |  | 3.651 | [13 empty] | VV | 2 | 2 | True | 0 | ROZPOCET
| VV |  | "na zdivo od +4,05 na věnci v1.15"2*(0,25+13,06+0,3)*0,05 |  | 1.361 | [13 empty] | VV | 2 | 2 | True | 0 | ROZPOCET
| VV |  | "na zdivo od +4,05 po +4,85 na věnci v1.13,v1.14"2*(36,51)*0,05 |  | 3.651 | [13 empty] | VV | 2 | 2 | True | 0 | ROZPOCET
| VV |  | "na zdivo od +3,27"2*(5,39+36,51)*0,05 |  | 4.19 | [13 empty] | VV | 2 | 2 | True | 0 | ROZPOCET
| VV |  | Mezisoučet |  | 12.853 | [13 empty] | VV | 2 | 3 | True | 0 | ROZPOCET
| VV |  | čv105,řezy,223 | [15 empty] | VV | 2 | 1 | True | 0 | ROZPOCET
| VV |  | "v2.1a od +4,37 po +4,62 vč.potěru, ti100"2*0,25*24,0 |  | 12 | [13 empty] | VV | 2 | 2 | True | 0 | ROZPOCET
| VV |  | "v2.1a od +6,62 po +6,87, ti100"2*0,25*24,0 |  | 12 | [13 empty] | VV | 2 | 2 | True | 0 | ROZPOCET
| VV |  | "v2.1b od +5,47 po +5,72 pod sloupky vč.potěru, ti100"2*0,25*(0,5*4) |  | 1 | [13 empty] | VV | 2 | 2 | True | 0 | ROZPOCET
| VV |  | "v2.2 od +6,62 po +6,87 ti100"2*0,25*(3,97+0,86) |  | 2.415 | [13 empty] | VV | 2 | 2 | True | 0 | ROZPOCET
| VV |  | "v2.3 od +6,62 po +6,87 ti100"2*0,25*7,4 |  | 3.7 | [13 empty] | VV | 2 | 2 | True | 0 | ROZPOCET
| VV |  | "v2.4 od +5,47 po +5,72 pod sloupky vč.potěru ti60"2*0,25*(0,5*8) |  | 2 | [13 empty] | VV | 2 | 2 | True | 0 | ROZPOCET
| VV |  | "v2.4 od +6,62 po +6,87 nad žb překlad z 2xI180"2*0,25*33,84 |  | 16.92 | [13 empty] | VV | 2 | 2 | True | 0 | ROZPOCET
| VV |  | "v2.4 obručový od +6,87 po +7,12"0,25*(33,84-2,39) |  | 7.863 | [13 empty] | VV | 2 | 2 | True | 0 | ROZPOCET
| VV |  | "v2.5 od +6,62 po +6,87"2*0,25*12,6 |  | 6.3 | [13 empty] | VV | 2 | 2 | True | 0 | ROZPOCET
| VV |  | "v2.5 obručový od +6,87 po +7,12"0,25*12,6 |  | 3.15 | [13 empty] | VV | 2 | 2 | True | 0 | ROZPOCET
| VV |  | "v2.6 obručový od +6,87 po +7,12"0,25*2,44 |  | 0.61 | [13 empty] | VV | 2 | 2 | True | 0 | ROZPOCET
| VV |  | "v2.7 obručový od +6,87 po +7,12"0,25*8,2 |  | 2.05 | [13 empty] | VV | 2 | 2 | True | 0 | ROZPOCET
| VV |  | "v2.7 podbetonávka od +6,75 po +6,87"2*0,12*8,2 |  | 1.968 | [13 empty] | VV | 2 | 2 | True | 0 | ROZPOCET
| VV |  | "v2.8 obručový od +6,87 po +7,12"0,25*2,88 |  | 0.72 | [13 empty] | VV | 2 | 2 | True | 0 | ROZPOCET
| VV |  | "v2.9 mezi panely od +6,87 po +7,12"0,0 |  | 0 | [13 empty] | VV | 2 | 2 | True | 0 | ROZPOCET
| VV |  | "v2.10 mezi panely od +6,87 po +7,12"0,0 |  | 0 | [13 empty] | VV | 2 | 2 | True | 0 | ROZPOCET
| VV |  | "v2.11 od +6,62 po +6,87"2*0,25*7,63 |  | 3.815 | [13 empty] | VV | 2 | 2 | True | 0 | ROZPOCET
| VV |  | "v2.11 mezi panely od +6,87 po +7,12"0,0 |  | 0 | [13 empty] | VV | 2 | 2 | True | 0 | ROZPOCET
| VV |  | "v2.12 od +6,62 po +6,87"2*0,25*5,45 |  | 2.725 | [13 empty] | VV | 2 | 2 | True | 0 | ROZPOCET
| VV |  | "v2.12 mezi panely od +6,87 po +7,12"0,0+0,25*0,55 |  | 0.138 | [13 empty] | VV | 2 | 2 | True | 0 | ROZPOCET
| VV |  | Mezisoučet |  | 79.374 | [13 empty] | VV | 2 | 3 | True | 0 | ROZPOCET
| VV |  | "věnce pro stabilizaci sloupu do příček od +6,37 po +6,62"2*0,25*(1,6*3) |  | 2.4 | [13 empty] | VV | 2 | 2 | True | 0 | ROZPOCET
| VV |  | "věnce pro stabilizaci sloupu do příček od +5,87 po +6,12"2*0,25*(1,6*6) |  | 4.8 | [13 empty] | VV | 2 | 2 | True | 0 | ROZPOCET
| VV |  | Mezisoučet |  | 7.2 | [13 empty] | VV | 2 | 3 | True | 0 | ROZPOCET
| VV |  | čv105,106,223 | [15 empty] | VV | 2 | 1 | True | 0 | ROZPOCET
| VV |  | atikové věnce od +7,62 po +7,67 | [15 empty] | VV | 2 | 1 | True | 0 | ROZPOCET
| VV |  | "zdivo od +7,12 po +7,62"2*(50,03*2+7,5*2)*0,05 |  | 11.506 | [13 empty] | VV | 2 | 2 | True | 0 | ROZPOCET
| VV |  | Mezisoučet |  | 11.506 | [13 empty] | VV | 2 | 3 | True | 0 | ROZPOCET
| VV |  | Součet |  | 277.574 | [13 empty] | VV | 2 | 4 | True | 1 | ROZPOCET
81 | K | 417351116 | Bednění bočnic ztužujících pásů a věnců včetně vzpěr odstranění | m2 | 277.574 |  | 0 | CS ÚRS 2023 01 |  |  | základní |  | 0 | 0 | 0 | 0 | 0 | 4 | K | 2 |  |  |  | ROZPOCET | [5 empty] | 0 | 0 | 0 | 0 | 0 | 1 | 0 | 4 | -1848885706
| Online PSC |  | https://podminky.urs.cz/item/CS_URS_2023_01/417351116 | [15 empty] | Online PSC | 2
82 | K | 317351107 | Bednění klenbových pásů, říms nebo překladů překladů neproměnného nebo proměnného průřezu nebo při tvaru zalomeném půdorysně nebo nárysně včetně podpěrné konstrukce do výše 4 m zřízení | m2 | 4.443 |  | 0 | CS ÚRS 2023 01 |  |  | základní |  | 0 | 0.01052 | 0.04674 | 0 | 0 | 4 | K | 2 |  |  |  | ROZPOCET | [5 empty] | 0 | 0 | 0 | 0 | 0 | 1 | 0 | 4 | -138285914
| Online PSC |  | https://podminky.urs.cz/item/CS_URS_2023_01/317351107 | [15 empty] | Online PSC | 2
| VV |  | věnec tvoří překlad nad otvorem, bednění nadpraží | [15 empty] | VV | 2 | 1 | True | 0 | ROZPOCET
| VV |  | čv104,řezy,222 | [15 empty] | VV | 2 | 1 | True | 0 | ROZPOCET
| VV |  | věnce nosného zdiva | [15 empty] | VV | 2 | 1 | True | 0 | ROZPOCET
| VV |  | "v1.6 od +2,65 po +2,95"0,44*1,5 |  | 0.66 | [13 empty] | VV | 2 | 2 | True | 0 | ROZPOCET
| VV |  | "v1.6 od +4,45 po +4,75"0,44*1,5*3 |  | 1.98 | [13 empty] | VV | 2 | 2 | True | 0 | ROZPOCET
| VV |  | "v1.13 od +2,8 po +3,02"0,3*2,02 |  | 0.606 | [13 empty] | VV | 2 | 2 | True | 0 | ROZPOCET
| VV |  | "v1.13 řez F od +2,55 po +2,8, truhlík"0,3*(0,2*4)*2 |  | 0.48 | [13 empty] | VV | 2 | 2 | True | 0 | ROZPOCET
| VV |  | "v1.13 řez F od +4,08 po +4,3"0,3*(1,269+0,31*2) |  | 0.567 | [13 empty] | VV | 2 | 2 | True | 0 | ROZPOCET
| VV |  | "v1.13 řez F od +4,05 po +4,3"0,3*0,25*2 |  | 0.15 | [13 empty] | VV | 2 | 2 | True | 0 | ROZPOCET
| VV |  | Mezisoučet |  | 4.443 | [13 empty] | VV | 2 | 3 | True | 0 | ROZPOCET
| VV |  | Součet |  | 4.443 | [13 empty] | VV | 2 | 4 | True | 1 | ROZPOCET
83 | K | 317351108 | Bednění klenbových pásů, říms nebo překladů překladů neproměnného nebo proměnného průřezu nebo při tvaru zalomeném půdorysně nebo nárysně včetně podpěrné konstrukce do výše 4 m odstranění | m2 | 4.443 |  | 0 | CS ÚRS 2023 01 |  |  | základní |  | 0 | 0 | 0 | 0 | 0 | 4 | K | 2 |  |  |  | ROZPOCET | [5 empty] | 0 | 0 | 0 | 0 | 0 | 1 | 0 | 4 | 860916281
| Online PSC |  | https://podminky.urs.cz/item/CS_URS_2023_01/317351108 | [15 empty] | Online PSC | 2
84 | K | 411351011 | Bednění stropních konstrukcí - bez podpěrné konstrukce desek tloušťky stropní desky přes 5 do 25 cm zřízení | m2 | 22.399 |  | 0 | CS ÚRS 2023 01 |  |  | základní |  | 0 | 0.00533 | 0.11939 | 0 | 0 | 4 | K | 2 |  |  |  | ROZPOCET | [5 empty] | 0 | 0 | 0 | 0 | 0 | 1 | 0 | 4 | -666960577
| Online PSC |  | https://podminky.urs.cz/item/CS_URS_2023_01/411351011 | [15 empty] | Online PSC | 2
| VV |  | čv104,řezy,222 | [15 empty] | VV | 2 | 1 | True | 0 | ROZPOCET
| VV |  | věnce nosného zdiva | [15 empty] | VV | 2 | 1 | True | 0 | ROZPOCET
| VV |  | "v1.22 mezi panely od +3,37 po +3,62"0,23*6,76+0,25*1,51 |  | 1.932 | [13 empty] | VV | 2 | 2 | True | 0 | ROZPOCET
| VV |  | "v1.23 mezi panely od +3,02 po +3,27"0,25*(5,39*2) |  | 2.695 | [13 empty] | VV | 2 | 2 | True | 0 | ROZPOCET
| VV |  | "v1.23 mezi panely od +3,02 po +3,27"0,33*5,39 |  | 1.779 | [13 empty] | VV | 2 | 2 | True | 0 | ROZPOCET
| VV |  | Mezisoučet |  | 6.406 | [13 empty] | VV | 2 | 3 | True | 0 | ROZPOCET
| VV |  | čv105,řezy,223 | [15 empty] | VV | 2 | 1 | True | 0 | ROZPOCET
| VV |  | sh stropu na +6,87 | [15 empty] | VV | 2 | 1 | True | 0 | ROZPOCET
| VV |  | "v2.6 obručový od +6,87 po +7,12"0,2*(2,44-0,44) |  | 0.4 | [13 empty] | VV | 2 | 2 | True | 0 | ROZPOCET
| VV |  | "v2.8 obručový od +6,87 po +7,12"0,2*(2,88-0,44) |  | 0.488 | [13 empty] | VV | 2 | 2 | True | 0 | ROZPOCET
| VV |  | "v2.9 mezi panely od +6,87 po +7,12"0,15*7,81 |  | 1.172 | [13 empty] | VV | 2 | 2 | True | 0 | ROZPOCET
| VV |  | "v2.10 mezi panely od +6,87 po +7,12"0,3*7,81*3 |  | 7.029 | [13 empty] | VV | 2 | 2 | True | 0 | ROZPOCET
| VV |  | "v2.10 mezi panely od +6,87 po +7,12"0,23*7,81 |  | 1.796 | [13 empty] | VV | 2 | 2 | True | 0 | ROZPOCET
| VV |  | "v2.10 mezi panely od +6,87 po +7,12"0,43*7,81 |  | 3.358 | [13 empty] | VV | 2 | 2 | True | 0 | ROZPOCET
| VV |  | "v2.10 mezi panely od +6,87 po +7,12"0,47*1,75 |  | 0.823 | [13 empty] | VV | 2 | 2 | True | 0 | ROZPOCET
| VV |  | "v2.12 mezi panely od +6,87 po +7,12"(0,07+0,1)*5,45 |  | 0.927 | [13 empty] | VV | 2 | 2 | True | 0 | ROZPOCET
| VV |  | Mezisoučet |  | 15.993 | [13 empty] | VV | 2 | 3 | True | 0 | ROZPOCET
| VV |  | Součet |  | 22.399 | [13 empty] | VV | 2 | 4 | True | 1 | ROZPOCET
85 | K | 411351012 | Bednění stropních konstrukcí - bez podpěrné konstrukce desek tloušťky stropní desky přes 5 do 25 cm odstranění | m2 | 22.399 |  | 0 | CS ÚRS 2023 01 |  |  | základní |  | 0 | 0 | 0 | 0 | 0 | 4 | K | 2 |  |  |  | ROZPOCET | [5 empty] | 0 | 0 | 0 | 0 | 0 | 1 | 0 | 4 | -1723367530
| Online PSC |  | https://podminky.urs.cz/item/CS_URS_2023_01/411351012 | [15 empty] | Online PSC | 2
86 | K | 411354313 | Podpěrná konstrukce stropů - desek, kleneb a skořepin výška podepření do 4 m tloušťka stropu přes 15 do 25 cm zřízení | m2 | 22.022 |  | 0 | CS ÚRS 2023 01 |  |  | základní |  | 0 | 0.00088 | 0.019379 | 0 | 0 | 4 | K | 2 |  |  |  | ROZPOCET | [5 empty] | 0 | 0 | 0 | 0 | 0 | 1 | 0 | 4 | 682450879
| Online PSC |  | https://podminky.urs.cz/item/CS_URS_2023_01/411354313 | [15 empty] | Online PSC | 2
| VV |  | čv104,řezy,222 | [15 empty] | VV | 2 | 1 | True | 0 | ROZPOCET
| VV |  | věnce nosného zdiva | [15 empty] | VV | 2 | 1 | True | 0 | ROZPOCET
| VV |  | "v1.22 mezi panely od +3,37 po +3,62"0,23*6,76 |  | 1.555 | [13 empty] | VV | 2 | 2 | True | 0 | ROZPOCET
| VV |  | "v1.23 mezi panely od +3,02 po +3,27"0,25*(5,39*2) |  | 2.695 | [13 empty] | VV | 2 | 2 | True | 0 | ROZPOCET
| VV |  | "v1.23 mezi panely od +3,02 po +3,27"0,33*5,39 |  | 1.779 | [13 empty] | VV | 2 | 2 | True | 0 | ROZPOCET
| VV |  | Mezisoučet |  | 6.029 | [13 empty] | VV | 2 | 3 | True | 0 | ROZPOCET
| VV |  | čv105,řezy,223 | [15 empty] | VV | 2 | 1 | True | 0 | ROZPOCET
| VV |  | sh stropu na +6,87 | [15 empty] | VV | 2 | 1 | True | 0 | ROZPOCET
| VV |  | "v2.6 obručový od +6,87 po +7,12"0,2*(2,44-0,44) |  | 0.4 | [13 empty] | VV | 2 | 2 | True | 0 | ROZPOCET
| VV |  | "v2.8 obručový od +6,87 po +7,12"0,2*(2,88-0,44) |  | 0.488 | [13 empty] | VV | 2 | 2 | True | 0 | ROZPOCET
| VV |  | "v2.9 mezi panely od +6,87 po +7,12"0,15*7,81 |  | 1.172 | [13 empty] | VV | 2 | 2 | True | 0 | ROZPOCET
| VV |  | "v2.10 mezi panely od +6,87 po +7,12"0,3*7,81*3 |  | 7.029 | [13 empty] | VV | 2 | 2 | True | 0 | ROZPOCET
| VV |  | "v2.10 mezi panely od +6,87 po +7,12"0,23*7,81 |  | 1.796 | [13 empty] | VV | 2 | 2 | True | 0 | ROZPOCET
| VV |  | "v2.10 mezi panely od +6,87 po +7,12"0,43*7,81 |  | 3.358 | [13 empty] | VV | 2 | 2 | True | 0 | ROZPOCET
| VV |  | "v2.10 mezi panely od +6,87 po +7,12"0,47*1,75 |  | 0.823 | [13 empty] | VV | 2 | 2 | True | 0 | ROZPOCET
| VV |  | "v2.12 mezi panely od +6,87 po +7,12"(0,07+0,1)*5,45 |  | 0.927 | [13 empty] | VV | 2 | 2 | True | 0 | ROZPOCET
| VV |  | Mezisoučet |  | 15.993 | [13 empty] | VV | 2 | 3 | True | 0 | ROZPOCET
| VV |  | Součet |  | 22.022 | [13 empty] | VV | 2 | 4 | True | 1 | ROZPOCET
87 | K | 411354314 | Podpěrná konstrukce stropů - desek, kleneb a skořepin výška podepření do 4 m tloušťka stropu přes 15 do 25 cm odstranění | m2 | 22.022 |  | 0 | CS ÚRS 2023 01 |  |  | základní |  | 0 | 0 | 0 | 0 | 0 | 4 | K | 2 |  |  |  | ROZPOCET | [5 empty] | 0 | 0 | 0 | 0 | 0 | 1 | 0 | 4 | -290763336
| Online PSC |  | https://podminky.urs.cz/item/CS_URS_2023_01/411354314 | [15 empty] | Online PSC | 2
88 | K | 417361821 | Výztuž ztužujících pásů a věnců z betonářské oceli 10 505 (R) nebo BSt 500 | t | 3.791 |  | 0 | CS ÚRS 2023 01 |  |  | základní |  | 0 | 1.0529 | 3.9916 | 0 | 0 | 4 | K | 2 |  |  |  | ROZPOCET | [5 empty] | 0 | 0 | 0 | 0 | 0 | 1 | 0 | 4 | 597207624
| Online PSC |  | https://podminky.urs.cz/item/CS_URS_2023_01/417361821 | [15 empty] | Online PSC | 2
| VV |  | hm.výztuže věnců je převažující v celkové hmotnosti prutové výztuže uvedené ve výkazech, proto je veškerá prutová výztuž uvedena v této položce | [15 empty] | VV | 2 | 1 | True | 0 | ROZPOCET
| VV |  | cena vč.případného přivaření výztuží dle statiky | [15 empty] | VV | 2 | 1 | True | 0 | ROZPOCET
| VV |  | "čv222"2352,4*0,001 |  | 2.352 | [13 empty] | VV | 2 | 2 | True | 0 | ROZPOCET
| VV |  | "čv223"1438,8*0,001 |  | 1.439 | [13 empty] | VV | 2 | 2 | True | 0 | ROZPOCET
| VV |  | Součet |  | 3.791 | [13 empty] | VV | 2 | 4 | True | 1 | ROZPOCET
89 | K | 411kvv | Konstrukční výztuž pro prutovou výztuž čv222,223 (distančníky, spojky, had, atd.) - d,m dle zvyklostí zhotovitele | kpl | 1 |  | 0 |  |  |  | základní |  | 0 | 0 | 0 | 0 | 0 | 4 | K | 2 |  |  |  | ROZPOCET | [5 empty] | 0 | 0 | 0 | 0 | 0 | 1 | 0 | 4 | 571787569
90 | K | 417362021 | Výztuž ztužujících pásů a věnců ze svařovaných sítí z drátů typu KARI | t | 0.272 |  | 0 | CS ÚRS 2023 01 |  |  | základní |  | 0 | 1.0628 | 0.28907 | 0 | 0 | 4 | K | 2 |  |  |  | ROZPOCET | [5 empty] | 0 | 0 | 0 | 0 | 0 | 1 | 0 | 4 | 938872294
| Online PSC |  | https://podminky.urs.cz/item/CS_URS_2023_01/417362021 | [15 empty] | Online PSC | 2
| VV |  | atikové věnce | [15 empty] | VV | 2 | 1 | True | 0 | ROZPOCET
| VV |  | čv104,106,řezy,222 | [15 empty] | VV | 2 | 1 | True | 0 | ROZPOCET
| VV |  | kari 6/100 dle detailu atiky | [15 empty] | VV | 2 | 1 | True | 0 | ROZPOCET
| VV |  | od +4,85 po +4,9 | [15 empty] | VV | 2 | 1 | True | 0 | ROZPOCET
| VV |  | "na zdivo od +4,32, na 2x I140"0,25*36,51*4,335*0,001 |  | 0.04 | [13 empty] | VV | 2 | 2 | True | 0 | ROZPOCET
| VV |  | "na zdivo od +4,05 na věnci v1.15"0,25*(0,25+13,06+0,3)*4,335*0,001 |  | 0.015 | [13 empty] | VV | 2 | 2 | True | 0 | ROZPOCET
| VV |  | "na zdivo od +4,05 po +4,85 na věnci v1.13,v1.14"0,3*(36,51)*4,335*0,001 |  | 0.047 | [13 empty] | VV | 2 | 2 | True | 0 | ROZPOCET
| VV |  | "na zdivo od +3,27"0,25*(5,39+36,51)*4,335*0,001 |  | 0.045 | [13 empty] | VV | 2 | 2 | True | 0 | ROZPOCET
| VV |  | Mezisoučet |  | 0.147 | [13 empty] | VV | 2 | 3 | True | 0 | ROZPOCET
| VV |  | čv105,106,223 | [15 empty] | VV | 2 | 1 | True | 0 | ROZPOCET
| VV |  | atikové věnce od +7,62 po +7,67 | [15 empty] | VV | 2 | 1 | True | 0 | ROZPOCET
| VV |  | "zdivo od +7,12 po +7,62"0,25*(50,03*2+7,5*2)*4,335*0,001 |  | 0.125 | [13 empty] | VV | 2 | 2 | True | 0 | ROZPOCET
| VV |  | Mezisoučet |  | 0.125 | [13 empty] | VV | 2 | 3 | True | 0 | ROZPOCET
| VV |  | Součet |  | 0.272 | [13 empty] | VV | 2 | 4 | True | 1 | ROZPOCET
91 | K | 713131151 | Montáž tepelné izolace stěn rohožemi, pásy, deskami, dílci, bloky (izolační materiál ve specifikaci) vložením jednovrstvě | m2 | 65.351 |  | 0 | CS ÚRS 2023 01 |  |  | základní |  | 0 | 0 | 0 | 0 | 0 | 4 | K | 2 |  |  |  | ROZPOCET | [5 empty] | 0 | 0 | 0 | 0 | 0 | 1 | 0 | 4 | -71366628
| Online PSC |  | https://podminky.urs.cz/item/CS_URS_2023_01/713131151 | [15 empty] | Online PSC | 2
| VV |  | čv104,řezy,222 | [15 empty] | VV | 2 | 1 | True | 0 | ROZPOCET
| VV |  | věnce nosného zdiva | [15 empty] | VV | 2 | 1 | True | 0 | ROZPOCET
| VV |  | "v1.1 obručový ti100"0,25*19,95 |  | 4.988 | [13 empty] | VV | 2 | 2 | True | 0 | ROZPOCET
| VV |  | "v1.1 podbetonávka ti100"0,07*19,95 |  | 1.397 | [13 empty] | VV | 2 | 2 | True | 0 | ROZPOCET
| VV |  | "v1.2 obručový ti100"0,25*15,57 |  | 3.893 | [13 empty] | VV | 2 | 2 | True | 0 | ROZPOCET
| VV |  | "v1.2 podbetonávka ti100"0,07*15,57 |  | 1.09 | [13 empty] | VV | 2 | 2 | True | 0 | ROZPOCET
| VV |  | "v1.3 ti100"0,25*6,58 |  | 1.645 | [13 empty] | VV | 2 | 2 | True | 0 | ROZPOCET
| VV |  | "v1.3 podbetonávka ti100"0,07*6,58 |  | 0.461 | [13 empty] | VV | 2 | 2 | True | 0 | ROZPOCET
| VV |  | "v1.5a obručový ti60"0,25*11,2 |  | 2.8 | [13 empty] | VV | 2 | 2 | True | 0 | ROZPOCET
| VV |  | "v1.5a podbetonávka ti60"0,07*11,2 |  | 0.784 | [13 empty] | VV | 2 | 2 | True | 0 | ROZPOCET
| VV |  | "v1.5a roznášecí věnec dl.500mm pod S6 od +0,75 po +1,0 vč.potěru ti60"0,25*(0,5*2) |  | 0.25 | [13 empty] | VV | 2 | 2 | True | 0 | ROZPOCET
| VV |  | "v1.5b obručový ti60"0,25*12,6 |  | 3.15 | [13 empty] | VV | 2 | 2 | True | 0 | ROZPOCET
| VV |  | "v1.5b podbetonávka ti60"0,07*12,6 |  | 0.882 | [13 empty] | VV | 2 | 2 | True | 0 | ROZPOCET
| VV |  | "v1.18 obručový ti100"0,25*2,37 |  | 0.593 | [13 empty] | VV | 2 | 2 | True | 0 | ROZPOCET
| VV |  | "v1.18 podbetonávka ti100"0,07*2,37 |  | 0.166 | [13 empty] | VV | 2 | 2 | True | 0 | ROZPOCET
| VV |  | "v1.18 dobetonávka ti100"0,1*2,37 |  | 0.237 | [13 empty] | VV | 2 | 2 | True | 0 | ROZPOCET
| VV |  | "v1.19 obručový ti100"0,25*5,07 |  | 1.268 | [13 empty] | VV | 2 | 2 | True | 0 | ROZPOCET
| VV |  | "v1.19 podbetonávka ti100"0,07*5,07 |  | 0.355 | [13 empty] | VV | 2 | 2 | True | 0 | ROZPOCET
| VV |  | "v1.7 od +3,77 po +4,05, v délce 1,9m+0,3m ti 80mm"0,28*(1,9+0,3) |  | 0.616 | [13 empty] | VV | 2 | 2 | True | 0 | ROZPOCET
| VV |  | "v1.9 od +2,8 po +3,02 ti100"0,22*5,09 |  | 1.12 | [13 empty] | VV | 2 | 2 | True | 0 | ROZPOCET
| VV |  | "v1.10 od +2,8 po +3,02 ti100"0,22*5,26 |  | 1.157 | [13 empty] | VV | 2 | 2 | True | 0 | ROZPOCET
| VV |  | "v1.11 od +2,8 po +3,02 ti100"0,22*3,85 |  | 0.847 | [13 empty] | VV | 2 | 2 | True | 0 | ROZPOCET
| VV |  | "v1.12 roznášecí věnec dl.500mm pod S4 od +1,75 po +2,0 vč.potěru ti100"0,25*(0,5*6) |  | 0.75 | [13 empty] | VV | 2 | 2 | True | 0 | ROZPOCET
| VV |  | "v1.14 od +2,8 po +3,02 ti100"0,22*8,19 |  | 1.802 | [13 empty] | VV | 2 | 2 | True | 0 | ROZPOCET
| VV |  | "v1.15b od +3,8 po 4,05 ti100"0,25*1,15 |  | 0.288 | [13 empty] | VV | 2 | 2 | True | 0 | ROZPOCET
| VV |  | "v1.15 od +3,8 po +4,05 ti100"0,25*13,9 |  | 3.475 | [13 empty] | VV | 2 | 2 | True | 0 | ROZPOCET
| VV |  | "v1.15 roznášecí věnec dl.500mm pod S7 od +1,75 po +2,0 vč.potěru ti100"0,25*(0,5*2) |  | 0.25 | [13 empty] | VV | 2 | 2 | True | 0 | ROZPOCET
| VV |  | "v1.16 od +3,8 po +4,05 ti100"0,25*34,06 |  | 8.515 | [13 empty] | VV | 2 | 2 | True | 0 | ROZPOCET
| VV |  | "v1.24 s hea160 od +2,8 po +3,02 ti100"0,22*(1,89*2) |  | 0.832 | [13 empty] | VV | 2 | 2 | True | 0 | ROZPOCET
| VV |  | "v1.25 od +2,8 po +3,02 ti100"0,22*2,6 |  | 0.572 | [13 empty] | VV | 2 | 2 | True | 0 | ROZPOCET
| VV |  | Mezisoučet |  | 44.183 | [13 empty] | VV | 2 | 3 | True | 0 | ROZPOCET
| VV |  | podbetonávka pod strop D1 | [15 empty] | VV | 2 | 1 | True | 0 | ROZPOCET
| VV |  | "od +3,3 po +3,37 ti100 a 60"0,07*3,4+0,07*3,4 |  | 0.476 | [13 empty] | VV | 2 | 2 | True | 0 | ROZPOCET
| VV |  | Mezisoučet |  | 0.476 | [13 empty] | VV | 2 | 3 | True | 0 | ROZPOCET
| VV |  | čv105,řezy,223 | [15 empty] | VV | 2 | 1 | True | 0 | ROZPOCET
| VV |  | "v2.1a od +4,37 po +4,62 vč.potěru, ti100"0,25*24,0 |  | 6 | [13 empty] | VV | 2 | 2 | True | 0 | ROZPOCET
| VV |  | "v2.1a od +6,62 po +6,87, ti100"0,25*24,0 |  | 6 | [13 empty] | VV | 2 | 2 | True | 0 | ROZPOCET
| VV |  | "v2.1b od +5,47 po +5,72 pod sloupky vč.potěru, ti100"0,25*(0,5*4) |  | 0.5 | [13 empty] | VV | 2 | 2 | True | 0 | ROZPOCET
| VV |  | "v2.2 od +6,62 po +6,87 ti100"0,25*(3,97+0,86) |  | 1.208 | [13 empty] | VV | 2 | 2 | True | 0 | ROZPOCET
| VV |  | "v2.3 od +6,62 po +6,87 ti100"0,25*7,4 |  | 1.85 | [13 empty] | VV | 2 | 2 | True | 0 | ROZPOCET
| VV |  | "v2.4 od +5,47 po +5,72 pod sloupky vč.potěru ti60"0,25*(0,5*8) |  | 1 | [13 empty] | VV | 2 | 2 | True | 0 | ROZPOCET
| VV |  | "v2.5 od +6,62 po +6,87 ti100"0,25*12,6 |  | 3.15 | [13 empty] | VV | 2 | 2 | True | 0 | ROZPOCET
| VV |  | "v2.7 podbetonávka od +6,75 po +6,87 ti100"0,12*8,2 |  | 0.984 | [13 empty] | VV | 2 | 2 | True | 0 | ROZPOCET
| VV |  | Mezisoučet |  | 20.692 | [13 empty] | VV | 2 | 3 | True | 0 | ROZPOCET
| VV |  | Součet |  | 65.351 | [13 empty] | VV | 2 | 4 | True | 1 | ROZPOCET
92 | M | 28376034 | deska EPS grafitová fasádní λ=0,032 tl 60mm | m2 | 9.559 |  | 0 | CS ÚRS 2023 01 |  |  | základní |  | 0 | 0.0009 | 0.0086031 | 0 | 0 | 8 | M | 2 |  |  |  | ROZPOCET | [5 empty] | 0 | 0 | 0 | 0 | 0 | 1 | 0 | 4 | 414650227
| P |  | Poznámka k položce: λ max.0,035 splňuje pouze grafitový eps | [15 empty] | P | 2
| VV |  | čv104,řezy,222 | [15 empty] | VV | 2 | 1 | True | 0 | ROZPOCET
| VV |  | věnce nosného zdiva | [15 empty] | VV | 2 | 1 | True | 0 | ROZPOCET
| VV |  | "v1.5a obručový ti60"0,25*11,2 |  | 2.8 | [13 empty] | VV | 2 | 2 | True | 0 | ROZPOCET
| VV |  | "v1.5a podbetonávka ti60"0,07*11,2 |  | 0.784 | [13 empty] | VV | 2 | 2 | True | 0 | ROZPOCET
| VV |  | "v1.5a roznášecí věnec dl.500mm pod S6 od +0,75 po +1,0 vč.potěru ti60"0,25*(0,5*2) |  | 0.25 | [13 empty] | VV | 2 | 2 | True | 0 | ROZPOCET
| VV |  | "v1.5b obručový ti60"0,25*12,6 |  | 3.15 | [13 empty] | VV | 2 | 2 | True | 0 | ROZPOCET
| VV |  | "v1.5b podbetonávka ti60"0,07*12,6 |  | 0.882 | [13 empty] | VV | 2 | 2 | True | 0 | ROZPOCET
| VV |  | Mezisoučet |  | 7.866 | [13 empty] | VV | 2 | 3 | True | 0 | ROZPOCET
| VV |  | podbetonávka pod strop D1 | [15 empty] | VV | 2 | 1 | True | 0 | ROZPOCET
| VV |  | "od +3,3 po +3,37 ti60"0,07*3,4 |  | 0.238 | [13 empty] | VV | 2 | 2 | True | 0 | ROZPOCET
| VV |  | Mezisoučet |  | 0.238 | [13 empty] | VV | 2 | 3 | True | 0 | ROZPOCET
| VV |  | čv105,řezy,223 | [15 empty] | VV | 2 | 1 | True | 0 | ROZPOCET
| VV |  | "v2.4 od +5,47 po +5,72 vč.potěru ti60"0,25*(0,5*8) |  | 1 | [13 empty] | VV | 2 | 2 | True | 0 | ROZPOCET
| VV |  | Mezisoučet |  | 1 | [13 empty] | VV | 2 | 3 | True | 0 | ROZPOCET
| VV |  | Součet |  | 9.104 | [13 empty] | VV | 2 | 4 | True | 1 | ROZPOCET
| VV |  | 9,104*1,05 'Přepočtené koeficientem množství |  | 9.559 | [13 empty] | VV | 2 | 2 | False | 1 | ROZPOCET
93 | M | 28376036 | deska EPS grafitová fasádní λ=0,032 tl 80mm | m2 | 0.647 |  | 0 | CS ÚRS 2023 01 |  |  | základní |  | 0 | 0.0012 | 0.0007764 | 0 | 0 | 8 | M | 2 |  |  |  | ROZPOCET | [5 empty] | 0 | 0 | 0 | 0 | 0 | 1 | 0 | 4 | -567973604
| P |  | Poznámka k položce: λ max.0,035 splňuje pouze grafitový eps | [15 empty] | P | 2
| VV |  | čv104,řezy,222 | [15 empty] | VV | 2 | 1 | True | 0 | ROZPOCET
| VV |  | věnce nosného zdiva | [15 empty] | VV | 2 | 1 | True | 0 | ROZPOCET
| VV |  | "v1.7 od +3,77 po +4,05, v délce 1,9m+0,3m ti 80mm"0,28*(1,9+0,3) |  | 0.616 | [13 empty] | VV | 2 | 2 | True | 0 | ROZPOCET
| VV |  | Mezisoučet |  | 0.616 | [13 empty] | VV | 2 | 3 | True | 0 | ROZPOCET
| VV |  | Součet |  | 0.616 | [13 empty] | VV | 2 | 4 | True | 1 | ROZPOCET
| VV |  | 0,616*1,05 'Přepočtené koeficientem množství |  | 0.647 | [13 empty] | VV | 2 | 2 | False | 1 | ROZPOCET
94 | M | 28376037 | deska EPS grafitová fasádní λ=0,032 tl 100mm | m2 | 58.413 |  | 0 | CS ÚRS 2023 01 |  |  | základní |  | 0 | 0.0015 | 0.08762 | 0 | 0 | 8 | M | 2 |  |  |  | ROZPOCET | [5 empty] | 0 | 0 | 0 | 0 | 0 | 1 | 0 | 4 | -1735481354
| P |  | Poznámka k položce: λ max.0,035 splňuje pouze grafitový eps | [15 empty] | P | 2
| VV |  | čv104,řezy,222 | [15 empty] | VV | 2 | 1 | True | 0 | ROZPOCET
| VV |  | věnce nosného zdiva | [15 empty] | VV | 2 | 1 | True | 0 | ROZPOCET
| VV |  | "v1.1 obručový ti100"0,25*19,95 |  | 4.988 | [13 empty] | VV | 2 | 2 | True | 0 | ROZPOCET
| VV |  | "v1.1 podbetonávka ti100"0,07*19,95 |  | 1.397 | [13 empty] | VV | 2 | 2 | True | 0 | ROZPOCET
| VV |  | "v1.2 obručový ti100"0,25*15,57 |  | 3.893 | [13 empty] | VV | 2 | 2 | True | 0 | ROZPOCET
| VV |  | "v1.2 podbetonávka ti100"0,07*15,57 |  | 1.09 | [13 empty] | VV | 2 | 2 | True | 0 | ROZPOCET
| VV |  | "v1.3 ti100"0,25*6,58 |  | 1.645 | [13 empty] | VV | 2 | 2 | True | 0 | ROZPOCET
| VV |  | "v1.3 podbetonávka ti100"0,07*6,58 |  | 0.461 | [13 empty] | VV | 2 | 2 | True | 0 | ROZPOCET
| VV |  | "v1.18 obručový ti100"0,25*2,37 |  | 0.593 | [13 empty] | VV | 2 | 2 | True | 0 | ROZPOCET
| VV |  | "v1.18 podbetonávka ti100"0,07*2,37 |  | 0.166 | [13 empty] | VV | 2 | 2 | True | 0 | ROZPOCET
| VV |  | "v1.18 dobetonávka ti100"0,1*2,37 |  | 0.237 | [13 empty] | VV | 2 | 2 | True | 0 | ROZPOCET
| VV |  | "v1.19 obručový ti100"0,25*5,07 |  | 1.268 | [13 empty] | VV | 2 | 2 | True | 0 | ROZPOCET
| VV |  | "v1.19 podbetonávka ti100"0,07*5,07 |  | 0.355 | [13 empty] | VV | 2 | 2 | True | 0 | ROZPOCET
| VV |  | "v1.9 od +2,8 po +3,02 ti100"0,22*5,09 |  | 1.12 | [13 empty] | VV | 2 | 2 | True | 0 | ROZPOCET
| VV |  | "v1.10 od +2,8 po +3,02 ti100"0,22*5,26 |  | 1.157 | [13 empty] | VV | 2 | 2 | True | 0 | ROZPOCET
| VV |  | "v1.11 od +2,8 po +3,02 ti100"0,22*3,85 |  | 0.847 | [13 empty] | VV | 2 | 2 | True | 0 | ROZPOCET
| VV |  | "v1.12 roznášecí věnec dl.500mm pod S4 od +1,75 po +2,0 vč.potěru ti100"0,25*(0,5*6) |  | 0.75 | [13 empty] | VV | 2 | 2 | True | 0 | ROZPOCET
| VV |  | "v1.14 od +2,8 po +3,02 ti100"0,22*8,19 |  | 1.802 | [13 empty] | VV | 2 | 2 | True | 0 | ROZPOCET
| VV |  | "v1.15b od +3,8 po 4,05 ti100"0,25*1,15 |  | 0.288 | [13 empty] | VV | 2 | 2 | True | 0 | ROZPOCET
| VV |  | "v1.15 od +3,8 po +4,05 ti100"0,25*13,9 |  | 3.475 | [13 empty] | VV | 2 | 2 | True | 0 | ROZPOCET
| VV |  | "v1.15 roznášecí věnec dl.500mm pod S7 od +1,75 po +2,0 vč.potěru ti100"0,25*(0,5*2) |  | 0.25 | [13 empty] | VV | 2 | 2 | True | 0 | ROZPOCET
| VV |  | "v1.16 od +3,8 po +4,05 ti100"0,25*34,06 |  | 8.515 | [13 empty] | VV | 2 | 2 | True | 0 | ROZPOCET
| VV |  | "v1.24 s hea160 od +2,8 po +3,02 ti100"0,22*(1,89*2) |  | 0.832 | [13 empty] | VV | 2 | 2 | True | 0 | ROZPOCET
| VV |  | "v1.25 od +2,8 po +3,02 ti100"0,22*2,6 |  | 0.572 | [13 empty] | VV | 2 | 2 | True | 0 | ROZPOCET
| VV |  | Mezisoučet |  | 35.701 | [13 empty] | VV | 2 | 3 | True | 0 | ROZPOCET
| VV |  | podbetonávka pod strop D1 | [15 empty] | VV | 2 | 1 | True | 0 | ROZPOCET
| VV |  | "od +3,3 po +3,37 ti100"0,07*3,4 |  | 0.238 | [13 empty] | VV | 2 | 2 | True | 0 | ROZPOCET
| VV |  | Mezisoučet |  | 0.238 | [13 empty] | VV | 2 | 3 | True | 0 | ROZPOCET
| VV |  | čv105,řezy,223 | [15 empty] | VV | 2 | 1 | True | 0 | ROZPOCET
| VV |  | "v2.1a od +4,37 po +4,62 vč.potěru, ti100"0,25*24,0 |  | 6 | [13 empty] | VV | 2 | 2 | True | 0 | ROZPOCET
| VV |  | "v2.1a od +6,62 po +6,87, ti100"0,25*24,0 |  | 6 | [13 empty] | VV | 2 | 2 | True | 0 | ROZPOCET
| VV |  | "v2.1b od +5,47 po +5,72 pod sloupky vč.potěru, ti100"0,25*(0,5*4) |  | 0.5 | [13 empty] | VV | 2 | 2 | True | 0 | ROZPOCET
| VV |  | "v2.2 od +6,62 po +6,87 ti100"0,25*(3,97+0,86) |  | 1.208 | [13 empty] | VV | 2 | 2 | True | 0 | ROZPOCET
| VV |  | "v2.3 od +6,62 po +6,87 ti100"0,25*7,4 |  | 1.85 | [13 empty] | VV | 2 | 2 | True | 0 | ROZPOCET
| VV |  | "v2.5 od +6,62 po +6,87 ti100"0,25*12,6 |  | 3.15 | [13 empty] | VV | 2 | 2 | True | 0 | ROZPOCET
| VV |  | "v2.7 podbetonávka od +6,75 po +6,87 ti100"0,12*8,2 |  | 0.984 | [13 empty] | VV | 2 | 2 | True | 0 | ROZPOCET
| VV |  | Mezisoučet |  | 19.692 | [13 empty] | VV | 2 | 3 | True | 0 | ROZPOCET
| VV |  | Součet |  | 55.631 | [13 empty] | VV | 2 | 4 | True | 1 | ROZPOCET
| VV |  | 55,631*1,05 'Přepočtené koeficientem množství |  | 58.413 | [13 empty] | VV | 2 | 2 | False | 1 | ROZPOCET
95 | K | 330321510 | Sloupy, pilíře, táhla, rámové stojky, vzpěry z betonu železového (bez výztuže) bez zvláštních nároků na vliv prostředí tř. C 20/25 | m3 | 2.525 |  | 0 | CS ÚRS 2023 01 |  |  | základní |  | 0 | 2.5019 | 6.3172 | 0 | 0 | 4 | K | 2 |  |  |  | ROZPOCET | [5 empty] | 0 | 0 | 0 | 0 | 0 | 1 | 0 | 4 | -1139016739
| Online PSC |  | https://podminky.urs.cz/item/CS_URS_2023_01/330321510 | [15 empty] | Online PSC | 2
| VV |  | ČV222 | [15 empty] | VV | 2 | 1 | True | 0 | ROZPOCET
| VV |  | zateplení pilířů není uvažováno (pokud bude vyžadováno zateplení, tak cena betonu je cca totožná jako cena zateplení, takže nedojde k nárůstu ceny) | [15 empty] | VV | 2 | 1 | True | 0 | ROZPOCET
| VV |  | "žb1"0,3*0,44*(2,75*3+1,5*3+2,0*2+0,75)+0,25*0,3*0,44 |  | 2.343 | [13 empty] | VV | 2 | 2 | True | 0 | ROZPOCET
| VV |  | "žb2"0,55*0,44*(1,5-0,75) |  | 0.182 | [13 empty] | VV | 2 | 2 | True | 0 | ROZPOCET
| VV |  | Součet |  | 2.525 | [13 empty] | VV | 2 | 4 | True | 1 | ROZPOCET
96 | K | 331351121 | Bednění hranatých sloupů a pilířů včetně vzepření průřezu pravoúhlého čtyřúhelníka výšky do 4 m, průřezu přes 0,08 do 0,16 m2 zřízení | m2 | 18.285 |  | 0 | CS ÚRS 2023 01 |  |  | základní |  | 0 | 0.00244 | 0.044615 | 0 | 0 | 4 | K | 2 |  |  |  | ROZPOCET | [5 empty] | 0 | 0 | 0 | 0 | 0 | 1 | 0 | 4 | -1753137920
| Online PSC |  | https://podminky.urs.cz/item/CS_URS_2023_01/331351121 | [15 empty] | Online PSC | 2
| VV |  | bednění předpokládá betonáž až po vyzdění | [15 empty] | VV | 2 | 1 | True | 0 | ROZPOCET
| VV |  | ČV222 | [15 empty] | VV | 2 | 1 | True | 0 | ROZPOCET
| VV |  | "žb1"0,3*2*(2,75*3+1,5*3+2,0*2+0,75)+2*0,25*0,5 |  | 10.75 | [13 empty] | VV | 2 | 2 | True | 0 | ROZPOCET
| VV |  | "žb2"0,55*2*(1,5-0,75) |  | 0.825 | [13 empty] | VV | 2 | 2 | True | 0 | ROZPOCET
| VV |  | "vnější bok a ostění"0,44*(2,75+1,5+2,0)+0,44*(1,5+1,5*5) |  | 6.71 | [13 empty] | VV | 2 | 2 | True | 0 | ROZPOCET
| VV |  | Součet |  | 18.285 | [13 empty] | VV | 2 | 4 | True | 1 | ROZPOCET
97 | K | 331351122 | Bednění hranatých sloupů a pilířů včetně vzepření průřezu pravoúhlého čtyřúhelníka výšky do 4 m, průřezu přes 0,08 do 0,16 m2 odstranění | m2 | 18.285 |  | 0 | CS ÚRS 2023 01 |  |  | základní |  | 0 | 0 | 0 | 0 | 0 | 4 | K | 2 |  |  |  | ROZPOCET | [5 empty] | 0 | 0 | 0 | 0 | 0 | 1 | 0 | 4 | -1058510668
| Online PSC |  | https://podminky.urs.cz/item/CS_URS_2023_01/331351122 | [15 empty] | Online PSC | 2
| D | 4 | Vodorovné konstrukce |  |  |  | 0 | [5 empty] | 0 |  | 39.2077 |  | 0 | 1 | D | 1 |  |  |  | ROZPOCET | [11 empty] | 0
98 | K | 411321515 | Stropy z betonu železového (bez výztuže) stropů deskových, plochých střech, desek balkonových, desek hřibových stropů včetně hlavic hřibových sloupů tř. C 20/25 | m3 | 15.078 |  | 0 | CS ÚRS 2023 01 |  |  | základní |  | 0 | 2.502 | 37.7253 | 0 | 0 | 4 | K | 2 |  |  |  | ROZPOCET | [5 empty] | 0 | 0 | 0 | 0 | 0 | 1 | 0 | 4 | -2035922694
| Online PSC |  | https://podminky.urs.cz/item/CS_URS_2023_01/411321515 | [15 empty] | Online PSC | 2
| VV |  | čv224,104,105,řezy | [15 empty] | VV | 2 | 1 | True | 0 | ROZPOCET
| VV |  | "D1 od +3,37 po +3,62"0,25*(4,28*7,28+0,88*0,04) |  | 7.798 | [13 empty] | VV | 2 | 2 | True | 0 | ROZPOCET
| VV |  | Mezisoučet |  | 7.798 | [13 empty] | VV | 2 | 3 | True | 0 | ROZPOCET
| VV |  | čv225,105,řezy,223 | [15 empty] | VV | 2 | 1 | True | 0 | ROZPOCET
| VV |  | "D2 od +6,87 po +7,12"0,25*(3,64*8,0) |  | 7.28 | [13 empty] | VV | 2 | 2 | True | 0 | ROZPOCET
| VV |  | Mezisoučet |  | 7.28 | [13 empty] | VV | 2 | 3 | True | 0 | ROZPOCET
| VV |  | Součet |  | 15.078 | [13 empty] | VV | 2 | 4 | True | 1 | ROZPOCET
99 | K | 411351011 | Bednění stropních konstrukcí - bez podpěrné konstrukce desek tloušťky stropní desky přes 5 do 25 cm zřízení | m2 | 58.782 |  | 0 | CS ÚRS 2023 01 |  |  | základní |  | 0 | 0.00533 | 0.31331 | 0 | 0 | 4 | K | 2 |  |  |  | ROZPOCET | [5 empty] | 0 | 0 | 0 | 0 | 0 | 1 | 0 | 4 | 892234517
| Online PSC |  | https://podminky.urs.cz/item/CS_URS_2023_01/411351011 | [15 empty] | Online PSC | 2
| VV |  | čv224,104,105,řezy | [15 empty] | VV | 2 | 1 | True | 0 | ROZPOCET
| VV |  | "D1 od +3,37 po +3,62"0,25*((4,28+0,06)*2+(7,28+0,1+0,06)) |  | 4.03 | [13 empty] | VV | 2 | 2 | True | 0 | ROZPOCET
| VV |  | "D1 na +3,37"(0,88+0,06)*(7,28+0,1+0,06)+(3,4-0,44)*6,62 |  | 26.589 | [13 empty] | VV | 2 | 2 | True | 0 | ROZPOCET
| VV |  | Mezisoučet |  | 30.619 | [13 empty] | VV | 2 | 3 | True | 0 | ROZPOCET
| VV |  | čv225,105,řezy,223 | [15 empty] | VV | 2 | 1 | True | 0 | ROZPOCET
| VV |  | "D2 od +6,87 po +7,12"0,25*(3,64*2+8,0) |  | 3.82 | [13 empty] | VV | 2 | 2 | True | 0 | ROZPOCET
| VV |  | "D2 na +6,87"1,25*8,0+(0,44+1,95)*0,6+1,95*6,62 |  | 24.343 | [13 empty] | VV | 2 | 2 | True | 0 | ROZPOCET
| VV |  | Mezisoučet |  | 28.163 | [13 empty] | VV | 2 | 3 | True | 0 | ROZPOCET
| VV |  | Součet |  | 58.782 | [13 empty] | VV | 2 | 4 | True | 1 | ROZPOCET
100 | K | 411351012 | Bednění stropních konstrukcí - bez podpěrné konstrukce desek tloušťky stropní desky přes 5 do 25 cm odstranění | m2 | 58.782 |  | 0 | CS ÚRS 2023 01 |  |  | základní |  | 0 | 0 | 0 | 0 | 0 | 4 | K | 2 |  |  |  | ROZPOCET | [5 empty] | 0 | 0 | 0 | 0 | 0 | 1 | 0 | 4 | -1954918178
| Online PSC |  | https://podminky.urs.cz/item/CS_URS_2023_01/411351012 | [15 empty] | Online PSC | 2
101 | K | 411354313 | Podpěrná konstrukce stropů - desek, kleneb a skořepin výška podepření do 4 m tloušťka stropu přes 15 do 25 cm zřízení | m2 | 50.932 |  | 0 | CS ÚRS 2023 01 |  |  | základní |  | 0 | 0.00088 | 0.04482 | 0 | 0 | 4 | K | 2 |  |  |  | ROZPOCET | [5 empty] | 0 | 0 | 0 | 0 | 0 | 1 | 0 | 4 | 712311672
| Online PSC |  | https://podminky.urs.cz/item/CS_URS_2023_01/411354313 | [15 empty] | Online PSC | 2
| VV |  | čv224,104,105,řezy | [15 empty] | VV | 2 | 1 | True | 0 | ROZPOCET
| VV |  | "D1 na +3,37"(0,88+0,06)*(7,28+0,1+0,06)+(3,4-0,44)*6,62 |  | 26.589 | [13 empty] | VV | 2 | 2 | True | 0 | ROZPOCET
| VV |  | Mezisoučet |  | 26.589 | [13 empty] | VV | 2 | 3 | True | 0 | ROZPOCET
| VV |  | čv225,105,řezy,223 | [15 empty] | VV | 2 | 1 | True | 0 | ROZPOCET
| VV |  | "D2 na +6,87"1,25*8,0+(0,44+1,95)*0,6+1,95*6,62 |  | 24.343 | [13 empty] | VV | 2 | 2 | True | 0 | ROZPOCET
| VV |  | Mezisoučet |  | 24.343 | [13 empty] | VV | 2 | 3 | True | 0 | ROZPOCET
| VV |  | Součet |  | 50.932 | [13 empty] | VV | 2 | 4 | True | 1 | ROZPOCET
102 | K | 411354314 | Podpěrná konstrukce stropů - desek, kleneb a skořepin výška podepření do 4 m tloušťka stropu přes 15 do 25 cm odstranění | m2 | 50.932 |  | 0 | CS ÚRS 2023 01 |  |  | základní |  | 0 | 0 | 0 | 0 | 0 | 4 | K | 2 |  |  |  | ROZPOCET | [5 empty] | 0 | 0 | 0 | 0 | 0 | 1 | 0 | 4 | 966859795
| Online PSC |  | https://podminky.urs.cz/item/CS_URS_2023_01/411354314 | [15 empty] | Online PSC | 2
103 | K | 411361821 | Výztuž stropů prostě uložených, vetknutých, spojitých, deskových, trámových (žebrových, kazetových), s keramickými a jinými vložkami, konsolových nebo balkonových, hřibových včetně hlavic hřibových sloupů, plochých střech a pro zavěšení železobetonových podhledů z betonářské oceli 10 505 (R) nebo BSt 500 | t | 1.061 |  | 0 | CS ÚRS 2023 01 |  |  | základní |  | 0 | 1.0555 | 1.1199 | 0 | 0 | 4 | K | 2 |  |  |  | ROZPOCET | [5 empty] | 0 | 0 | 0 | 0 | 0 | 1 | 0 | 4 | 1823375233
| Online PSC |  | https://podminky.urs.cz/item/CS_URS_2023_01/411361821 | [15 empty] | Online PSC | 2
| VV |  | "čv224 - tab.výztuže"638,428*0,001 |  | 0.638 | [13 empty] | VV | 2 | 2 | True | 0 | ROZPOCET
| VV |  | "čv225 - tab.výztuže"422,671*0,001 |  | 0.423 | [13 empty] | VV | 2 | 2 | True | 0 | ROZPOCET
| VV |  | Součet |  | 1.061 | [13 empty] | VV | 2 | 4 | True | 1 | ROZPOCET
104 | K | 411kv | Konstrukční výztuž pro strop.desky D1,D2 (distančníky, spojky, had, atd.) - d,m dle zvyklostí zhotovitele | kpl | 1 |  | 0 |  |  |  | základní |  | 0 | 0 | 0 | 0 | 0 | 4 | K | 2 |  |  |  | ROZPOCET | [5 empty] | 0 | 0 | 0 | 0 | 0 | 1 | 0 | 4 | -912231046
105 | K | 713131151 | Montáž tepelné izolace stěn rohožemi, pásy, deskami, dílci, bloky (izolační materiál ve specifikaci) vložením jednovrstvě | m2 | 4 |  | 0 | CS ÚRS 2023 01 |  |  | základní |  | 0 | 0 | 0 | 0 | 0 | 4 | K | 2 |  |  |  | ROZPOCET | [5 empty] | 0 | 0 | 0 | 0 | 0 | 1 | 0 | 4 | 1728332848
| Online PSC |  | https://podminky.urs.cz/item/CS_URS_2023_01/713131151 | [15 empty] | Online PSC | 2
| VV |  | čv224,104,105,řezy | [15 empty] | VV | 2 | 1 | True | 0 | ROZPOCET
| VV |  | "kolem desky D1 od +3,37 po +3,62 ti100"0,25*(3,4) |  | 0.85 | [13 empty] | VV | 2 | 2 | True | 0 | ROZPOCET
| VV |  | "kolem desky D1 od +3,37 po +3,62 ti60"0,25*(4,28*2-3,4+(7,28+0,1+0,06)) |  | 3.15 | [13 empty] | VV | 2 | 2 | True | 0 | ROZPOCET
| VV |  | Součet |  | 4 | [13 empty] | VV | 2 | 4 | True | 1 | ROZPOCET
106 | M | 28376034 | deska EPS grafitová fasádní λ=0,032 tl 60mm | m2 | 3.308 |  | 0 | CS ÚRS 2023 01 |  |  | základní |  | 0 | 0.0009 | 0.0029772 | 0 | 0 | 8 | M | 2 |  |  |  | ROZPOCET | [5 empty] | 0 | 0 | 0 | 0 | 0 | 1 | 0 | 4 | 399894502
| P |  | Poznámka k položce: λ max.0,035 splňuje pouze grafitový eps | [15 empty] | P | 2
| VV |  | čv224,104,105,řezy | [15 empty] | VV | 2 | 1 | True | 0 | ROZPOCET
| VV |  | "kolem desky D1 od +3,37 po +3,62 ti60"0,25*(4,28*2-3,4+(7,28+0,1+0,06)) |  | 3.15 | [13 empty] | VV | 2 | 2 | True | 0 | ROZPOCET
| VV |  | Součet |  | 3.15 | [13 empty] | VV | 2 | 4 | True | 1 | ROZPOCET
| VV |  | 3,15*1,05 'Přepočtené koeficientem množství |  | 3.308 | [13 empty] | VV | 2 | 2 | False | 1 | ROZPOCET
107 | M | 28376037 | deska EPS grafitová fasádní λ=0,032 tl 100mm | m2 | 0.893 |  | 0 | CS ÚRS 2023 01 |  |  | základní |  | 0 | 0.0015 | 0.0013395 | 0 | 0 | 8 | M | 2 |  |  |  | ROZPOCET | [5 empty] | 0 | 0 | 0 | 0 | 0 | 1 | 0 | 4 | 342862774
| P |  | Poznámka k položce: λ max.0,035 splňuje pouze grafitový eps | [15 empty] | P | 2
| VV |  | čv224,104,105,řezy | [15 empty] | VV | 2 | 1 | True | 0 | ROZPOCET
| VV |  | "kolem desky D1 od +3,37 po +3,62 ti100"0,25*(3,4) |  | 0.85 | [13 empty] | VV | 2 | 2 | True | 0 | ROZPOCET
| VV |  | Součet |  | 0.85 | [13 empty] | VV | 2 | 4 | True | 1 | ROZPOCET
| VV |  | 0,85*1,05 'Přepočtené koeficientem množství |  | 0.893 | [13 empty] | VV | 2 | 2 | False | 1 | ROZPOCET
108 | K | 401sp | Strop z ŽB prefa panelů tl.250mm - kompletní d,m | m2 | 608.802 |  | 0 |  |  |  | základní |  | 0 | 0 | 0 | 0 | 0 | 4 | K | 2 |  |  |  | ROZPOCET | [5 empty] | 0 | 0 | 0 | 0 | 0 | 1 | 0 | 4 | 972942422
| VV |  | cena vč.zalití záliv.výztuže,výhrabů,případných dobetonávek, prostupů, pryž.podložek a potřebného vybetonování dutin panelů v místě uložení | [15 empty] | VV | 2 | 1 | True | 0 | ROZPOCET
| VV |  | cena vč.případných výměn (např. u výlezu)!!! | [15 empty] | VV | 2 | 1 | True | 0 | ROZPOCET
| VV |  | cena obsahuje i pomocná bednění pro dobetonávky (např.v místě chybějícího obručového věnce) | [15 empty] | VV | 2 | 1 | True | 0 | ROZPOCET
| VV |  | dodávka a mtž zálivkové výztuže je obsažena v samostatné položce výztuže věnců | [15 empty] | VV | 2 | 1 | True | 0 | ROZPOCET
| VV |  | v ceně zohledněte i pracnost pro osazování panelů na trny (otvor v dutině panelu, trn na chemii, zabetonování)!!! | [15 empty] | VV | 2 | 1 | True | 0 | ROZPOCET
| VV |  | výměra je počítána na plochu ohraničenou panely dle čv222,223!!!!!!! | [15 empty] | VV | 2 | 1 | True | 0 | ROZPOCET
| VV |  | čv222 | [15 empty] | VV | 2 | 1 | True | 0 | ROZPOCET
| VV |  | "od +3,37 po +3,62"(46,44-0,44-0,94-5,0+1,6)*(6,62+0,15*2)-3,6*4,331-3,51*1,51 |  | 267.396 | [13 empty] | VV | 2 | 2 | True | 0 | ROZPOCET
| VV |  | Mezisoučet |  | 267.396 | [13 empty] | VV | 2 | 3 | True | 0 | ROZPOCET
| VV |  | čv223 | [15 empty] | VV | 2 | 1 | True | 0 | ROZPOCET
| VV |  | "od +6,87 po +7,12"7,8*(6,75-1,95+6,6+2,92-0,07+2,4+0,82+6,6*3+4,2+2,3) |  | 341.406 | [13 empty] | VV | 2 | 2 | True | 0 | ROZPOCET
| VV |  | Mezisoučet |  | 341.406 | [13 empty] | VV | 2 | 3 | True | 0 | ROZPOCET
| VV |  | Součet |  | 608.802 | [13 empty] | VV | 2 | 4 | True | 1 | ROZPOCET
109 | K | 401sch | Prefa schodiště dvouramenné vč.stupňů s mezipodestou (objem žb do 4m3) - kompl.d,m | kus | 1 |  | 0 |  |  |  | základní |  | 0 | 0 | 0 | 0 | 0 | 4 | K | 2 |  |  |  | ROZPOCET | [5 empty] | 0 | 0 | 0 | 0 | 0 | 1 | 0 | 4 | -966127277
110 | K | 401ok1np | Ocelové kce z nosníků 1NP (překlady, sloupy, střecha) - kompl.d,m dle čv 222 vč.případného kotvení,patních plechů, podbetonování uložení a konečné povrchové úpravy | kg | 22357.51 |  | 0 |  |  |  | základní |  | 0 | 0 | 0 | 0 | 0 | 4 | K | 2 |  |  |  | ROZPOCET | [5 empty] | 0 | 0 | 0 | 0 | 0 | 1 | 0 | 4 | -1579013677
| VV |  | čv222 - vč.20% na svary a spoj.mat. | [15 empty] | VV | 2 | 1 | True | 0 | ROZPOCET
| VV |  | 22357,51 |  | 22357.51 | [13 empty] | VV | 2 | 2 | True | 0 | ROZPOCET
| VV |  | Součet |  | 22357.51 | [13 empty] | VV | 2 | 4 | True | 1 | ROZPOCET
111 | K | 401ok2np | Ocelové kce z nosníků 2NP (překlady, sloupy) - kompl.d,m dle čv 223 vč.případného kotvení,patních plechů, podbetonování uložení a konečné povrchové úpravy | kg | 3859.26 |  | 0 |  |  |  | základní |  | 0 | 0 | 0 | 0 | 0 | 4 | K | 2 |  |  |  | ROZPOCET | [5 empty] | 0 | 0 | 0 | 0 | 0 | 1 | 0 | 4 | 971227263
| VV |  | čv223 - vč.20% na svary a spoj.mat. | [15 empty] | VV | 2 | 1 | True | 0 | ROZPOCET
| VV |  | 3859,26 |  | 3859.26 | [13 empty] | VV | 2 | 2 | True | 0 | ROZPOCET
| VV |  | Součet |  | 3859.26 | [13 empty] | VV | 2 | 4 | True | 1 | ROZPOCET
112 | K | 4k1 | Kování K1 (kotevní platle 150/150/10) - d,m dle čv222 | kus | 7 |  | 0 |  |  |  | základní |  | 0 | 0 | 0 | 0 | 0 | 4 | K | 2 |  |  |  | ROZPOCET | [5 empty] | 0 | 0 | 0 | 0 | 0 | 1 | 0 | 4 | 1631441656
113 | K | 4k2 | Kování K2 (kotevní platle 280/280/10) - d,m dle čv222 | kus | 18 |  | 0 |  |  |  | základní |  | 0 | 0 | 0 | 0 | 0 | 4 | K | 2 |  |  |  | ROZPOCET | [5 empty] | 0 | 0 | 0 | 0 | 0 | 1 | 0 | 4 | 1763907143
114 | K | 444171111 | Montáž krytiny střech ocelových konstrukcí z tvarovaných ocelových plechů šroubovaných, výšky budovy do 6 m | m2 | 437.171 |  | 0 | CS ÚRS 2023 01 |  |  | základní |  | 0 | 0 | 0 | 0 | 0 | 4 | K | 2 |  |  |  | ROZPOCET | [5 empty] | 0 | 0 | 0 | 0 | 0 | 1 | 0 | 4 | 434282921
| Online PSC |  | https://podminky.urs.cz/item/CS_URS_2023_01/444171111 | [15 empty] | Online PSC | 2
| VV |  | čv222,106 | [15 empty] | VV | 2 | 1 | True | 0 | ROZPOCET
| VV |  | "plocha mezi zdivem"(13,31-0,25)*36,51-6,1*1,3*5 |  | 437.171 | [13 empty] | VV | 2 | 2 | True | 1 | ROZPOCET
115 | M | 1548435 | trapézový plech TR150/290 tl.0,8mm - dodávka vč.montážního a spojovacího materiálu | m2 | 495.315 |  | 0 |  |  |  | základní |  | 0 | 0 | 0 | 0 | 0 | 8 | M | 2 |  |  |  | ROZPOCET | [5 empty] | 0 | 0 | 0 | 0 | 0 | 1 | 0 | 4 | 1963020491
| VV |  | 437,171*1,133 'Přepočtené koeficientem množství |  | 495.315 | [13 empty] | VV | 2 | 2 | False | 1 | ROZPOCET
| D | 59 | Kryty pozemních komunikací, letišť a ploch dlážděné |  |  |  | 0 | [5 empty] | 0 |  | 25.8588 |  | 0 | 1 | D | 1 |  |  |  | ROZPOCET | [11 empty] | 0
116 | K | 417321313 | Ztužující pásy a věnce z betonu železového (bez výztuže) tř. C 16/20 | m3 | 0.707 |  | 0 | CS ÚRS 2023 01 |  |  | základní |  | 0 | 2.3011 | 1.6269 | 0 | 0 | 4 | K | 2 |  |  |  | ROZPOCET | [5 empty] | 0 | 0 | 0 | 0 | 0 | 1 | 0 | 4 | -353212502
| Online PSC |  | https://podminky.urs.cz/item/CS_URS_2023_01/417321313 | [15 empty] | Online PSC | 2
| VV |  | Det.D06 - čv123 | [15 empty] | VV | 2 | 1 | True | 0 | ROZPOCET
| VV |  | vzhledem k malé tl. a ke kotvení L profilu není uvažováno s vyztužením | [15 empty] | VV | 2 | 1 | True | 0 | ROZPOCET
| VV |  | čv103,104 | [15 empty] | VV | 2 | 1 | True | 0 | ROZPOCET
| VV |  | "betonový monolit.podklad pod zámkovku"0,2*0,04*(34,14+4,95+2,0+47,28) |  | 0.707 | [13 empty] | VV | 2 | 2 | True | 0 | ROZPOCET
| VV |  | Součet |  | 0.707 | [13 empty] | VV | 2 | 4 | True | 1 | ROZPOCET
117 | K | 417351115 | Bednění bočnic ztužujících pásů a věnců včetně vzpěr zřízení | m2 | 7.07 |  | 0 | CS ÚRS 2023 01 |  |  | základní |  | 0 | 0.00576 | 0.040723 | 0 | 0 | 4 | K | 2 |  |  |  | ROZPOCET | [5 empty] | 0 | 0 | 0 | 0 | 0 | 1 | 0 | 4 | 1755934679
| Online PSC |  | https://podminky.urs.cz/item/CS_URS_2023_01/417351115 | [15 empty] | Online PSC | 2
| VV |  | Det.D06 - čv123 | [15 empty] | VV | 2 | 1 | True | 0 | ROZPOCET
| VV |  | čv103,104 | [15 empty] | VV | 2 | 1 | True | 0 | ROZPOCET
| VV |  | "betonový monolit.podklad pod zámkovku"2*0,04*(34,14+4,95+2,0+47,28) |  | 7.07 | [13 empty] | VV | 2 | 2 | True | 0 | ROZPOCET
| VV |  | Součet |  | 7.07 | [13 empty] | VV | 2 | 4 | True | 1 | ROZPOCET
118 | K | 417351116 | Bednění bočnic ztužujících pásů a věnců včetně vzpěr odstranění | m2 | 7.07 |  | 0 | CS ÚRS 2023 01 |  |  | základní |  | 0 | 0 | 0 | 0 | 0 | 4 | K | 2 |  |  |  | ROZPOCET | [5 empty] | 0 | 0 | 0 | 0 | 0 | 1 | 0 | 4 | -598317485
| Online PSC |  | https://podminky.urs.cz/item/CS_URS_2023_01/417351116 | [15 empty] | Online PSC | 2
119 | K | 596811311 | Kladení velkoformátové dlažby pozemních komunikací a komunikací pro pěší s ložem z kameniva tl. 40 mm, s vyplněním spár, s hutněním, vibrováním a se smetením přebytečného materiálu tl. do 100 mm, velikosti dlaždic do 0,5 m2, pro plochy do 300 m2 | m2 | 107.631 |  | 0 | CS ÚRS 2023 01 |  |  | základní |  | 0 | 0.0888 | 9.5576 | 0 | 0 | 4 | K | 2 |  |  |  | ROZPOCET | [5 empty] | 0 | 0 | 0 | 0 | 0 | 1 | 0 | 4 | -424167402
| Online PSC |  | https://podminky.urs.cz/item/CS_URS_2023_01/596811311 | [15 empty] | Online PSC | 2
| VV |  | čv103,104, skl.S16 (dlažba 600/600/50) | [15 empty] | VV | 2 | 1 | True | 0 | ROZPOCET
| VV |  | 0,7*34,26+4,65*5,15 |  | 47.93 | [13 empty] | VV | 2 | 2 | True | 0 | ROZPOCET
| VV |  | "129"2,45*1,1 |  | 2.695 | [13 empty] | VV | 2 | 2 | True | 0 | ROZPOCET
| VV |  | "130"4,91*1,3+2,31*1,1 |  | 8.924 | [13 empty] | VV | 2 | 2 | True | 0 | ROZPOCET
| VV |  | 0,7*(0,2+44,62+2,44) |  | 33.082 | [13 empty] | VV | 2 | 2 | True | 0 | ROZPOCET
| VV |  | 2,0*7,5 |  | 15 | [13 empty] | VV | 2 | 2 | True | 0 | ROZPOCET
| VV |  | Součet |  | 107.631 | [13 empty] | VV | 2 | 4 | True | 1 | ROZPOCET
120 | M | 59245620 | dlažba desková betonová tl 60mm přírodní | m2 | 110.86 |  | 0 | CS ÚRS 2023 01 |  |  | základní |  | 0 | 0.132 | 14.6335 | 0 | 0 | 8 | M | 2 |  |  |  | ROZPOCET | [5 empty] | 0 | 0 | 0 | 0 | 0 | 1 | 0 | 4 | -75897710
| P |  | Poznámka k položce: dle skladby S16 bude tl.50mm, zohledněte v ceně tl.50mm!!!! | [15 empty] | P | 2
| VV |  | 107,631*1,03 'Přepočtené koeficientem množství |  | 110.86 | [13 empty] | VV | 2 | 2 | False | 1 | ROZPOCET
| D | 61 | Úprava povrchů vnitřních |  |  |  | 0 | [5 empty] | 0 |  | 75.9166 |  | 0 | 1 | D | 1 |  |  |  | ROZPOCET | [11 empty] | 0
121 | K | 612131121 | Podkladní a spojovací vrstva vnitřních omítaných ploch penetrace disperzní nanášená ručně stěn | m2 | 300 |  | 0 | CS ÚRS 2023 01 |  |  | základní |  | 0 | 0.00026 | 0.078 | 0 | 0 | 4 | K | 2 |  |  |  | ROZPOCET | [5 empty] | 0 | 0 | 0 | 0 | 0 | 1 | 0 | 4 | 661913361
| Online PSC |  | https://podminky.urs.cz/item/CS_URS_2023_01/612131121 | [15 empty] | Online PSC | 2
122 | K | 612142001 | Potažení vnitřních ploch pletivem v ploše nebo pruzích, na plném podkladu sklovláknitým vtlačením do tmelu stěn | m2 | 300 |  | 0 | CS ÚRS 2023 01 |  |  | základní |  | 0 | 0.00438 | 1.314 | 0 | 0 | 4 | K | 2 |  |  |  | ROZPOCET | [5 empty] | 0 | 0 | 0 | 0 | 0 | 1 | 0 | 4 | 1115544600
| Online PSC |  | https://podminky.urs.cz/item/CS_URS_2023_01/612142001 | [15 empty] | Online PSC | 2
| VV |  | předběžná položka pro přetažení exponovaných míst podkladu omítek (např. styk beton x cihla, atd.) pro zamezení praskání omítek | [15 empty] | VV | 2 | 1 | True | 0 | ROZPOCET
| VV |  | výměru odsouhlasí TDI | [15 empty] | VV | 2 | 1 | True | 0 | ROZPOCET
| VV |  | "1np"200,0 |  | 200 | [13 empty] | VV | 2 | 2 | True | 0 | ROZPOCET
| VV |  | "2np"100,0 |  | 100 | [13 empty] | VV | 2 | 2 | True | 0 | ROZPOCET
| VV |  | Součet |  | 300 | [13 empty] | VV | 2 | 4 | True | 1 | ROZPOCET
123 | K | 612131301 | Podkladní a spojovací vrstva vnitřních omítaných ploch cementový postřik nanášený strojně celoplošně stěn | m2 | 1231.767 |  | 0 | CS ÚRS 2023 01 |  |  | základní |  | 0 | 0.00735 | 9.0535 | 0 | 0 | 4 | K | 2 |  |  |  | ROZPOCET | [5 empty] | 0 | 0 | 0 | 0 | 0 | 1 | 0 | 4 | -449345366
| Online PSC |  | https://podminky.urs.cz/item/CS_URS_2023_01/612131301 | [15 empty] | Online PSC | 2
124 | K | 612322311 | Omítka vápenocementová lehčená vnitřních ploch nanášená strojně jednovrstvá, tloušťky do 10 mm hrubá zatřená svislých konstrukcí stěn | m2 | 1231.767 |  | 0 | CS ÚRS 2023 01 |  |  | základní |  | 0 | 0.0105 | 12.9336 | 0 | 0 | 4 | K | 2 |  |  |  | ROZPOCET | [5 empty] | 0 | 0 | 0 | 0 | 0 | 1 | 0 | 4 | 1440737257
| Online PSC |  | https://podminky.urs.cz/item/CS_URS_2023_01/612322311 | [15 empty] | Online PSC | 2
| VV |  | pod ker.obklad | [15 empty] | VV | 2 | 1 | True | 0 | ROZPOCET
| VV |  | omítky na celou k.v. místnosti | [15 empty] | VV | 2 | 1 | True | 0 | ROZPOCET
| VV |  | počítáno i s omítnutím nadpraží otvorů, omítkou za předstěnami (rozpočet uvažuje sdk realizováno až po omítkách) | [15 empty] | VV | 2 | 1 | True | 0 | ROZPOCET
| VV |  | čv104,107,222 | [15 empty] | VV | 2 | 1 | True | 0 | ROZPOCET
| VV |  | "103"(1,6-0,8)*(4,26+0,65*2) |  | 4.448 | [13 empty] | VV | 2 | 2 | True | 0 | ROZPOCET
| VV |  | Mezisoučet |  | 4.448 | [13 empty] | VV | 2 | 3 | True | 0 | ROZPOCET
| VV |  | od -0,2 po +3,37 | [15 empty] | VV | 2 | 1 | True | 0 | ROZPOCET
| VV |  | "107"3,57*(1,65*2+1,5*2)-0,8*2,22*2 |  | 18.939 | [13 empty] | VV | 2 | 2 | True | 0 | ROZPOCET
| VV |  | "108"3,57*(1,45*2+1,5*2)-0,8*2,22*2 |  | 17.511 | [13 empty] | VV | 2 | 2 | True | 0 | ROZPOCET
| VV |  | "109"3,57*(0,9*2+1,5*2)-0,8*2,22 |  | 15.36 | [13 empty] | VV | 2 | 2 | True | 0 | ROZPOCET
| VV |  | "110"3,57*(1,65*2+1,5*2)-0,8*2,22*2 |  | 18.939 | [13 empty] | VV | 2 | 2 | True | 0 | ROZPOCET
| VV |  | "111"3,57*(0,9*2+1,5*2)-0,8*2,22 |  | 15.36 | [13 empty] | VV | 2 | 2 | True | 0 | ROZPOCET
| VV |  | "112"3,57*(7,6*2+4,81*2)-1,2*2,22-1,0*2,22 |  | 83.723 | [13 empty] | VV | 2 | 2 | True | 0 | ROZPOCET
| VV |  | "132"3,57*(2,55*2+1,85*2+0,95*2)-0,8*2,22*2 |  | 34.647 | [13 empty] | VV | 2 | 2 | True | 0 | ROZPOCET
| VV |  | "133"3,57*(0,9*2+1,85*2)-0,8*2,22 |  | 17.859 | [13 empty] | VV | 2 | 2 | True | 0 | ROZPOCET
| VV |  | "134"3,57*(1,55*2+1,85*2)-0,8*2,22*2 |  | 20.724 | [13 empty] | VV | 2 | 2 | True | 0 | ROZPOCET
| VV |  | "135"3,57*(0,9*2+1,85*2)-0,8*2,22 |  | 17.859 | [13 empty] | VV | 2 | 2 | True | 0 | ROZPOCET
| VV |  | "138"(1,6-0,8)*(1,65+0,65*2) |  | 2.36 | [13 empty] | VV | 2 | 2 | True | 0 | ROZPOCET
| VV |  | Mezisoučet |  | 263.281 | [13 empty] | VV | 2 | 3 | True | 0 | ROZPOCET
| VV |  | od -0,2 po +4,05 | [15 empty] | VV | 2 | 1 | True | 0 | ROZPOCET
| VV |  | "114"4,25*(3,9*2+2,02*2)-0,9*2,22*2 |  | 46.324 | [13 empty] | VV | 2 | 2 | True | 0 | ROZPOCET
| VV |  | "116"4,25*(10,02*2+14,84*2)-3,31*3,45*3-1,0*2,22-0,9*2,22*5+0,2*(0,9+2,22*2)*5-1,6*2,22+0,1*(3,2+2,22*2)-1,2*2,22+0,2*(1,2+2,22*2) |  | 165.858 | [13 empty] | VV | 2 | 2 | True | 0 | ROZPOCET
| VV |  | "117"4,25*(10,02*2+9,8*2)-3,31*3,45*2-1,0*2,22*2+0,05*(1,0+2,22*2)-0,9*2,22*4+0,2*(0,9+2,22*2)*4 |  | 137.743 | [13 empty] | VV | 2 | 2 | True | 0 | ROZPOCET
| VV |  | "118"4,25*(10,02*2+9,16*2)-3,31*3,45*2-1,0*2,22+0,05*(1,0+2,22*2)-10,02*0,65+0,25*(10,02+0,65*2) |  | 134.56 | [13 empty] | VV | 2 | 2 | True | 0 | ROZPOCET
| VV |  | Mezisoučet |  | 484.485 | [13 empty] | VV | 2 | 3 | True | 0 | ROZPOCET
| VV |  | od -0,2 po +3,02 (nadpraží oken.otvoru z 2x I180) | [15 empty] | VV | 2 | 1 | True | 0 | ROZPOCET
| VV |  | "119"3,22*(2,9*2+4,28*2)-0,9*2,22-1,05*2,85+0,25*(1,05+2,85*2) |  | 42.936 | [13 empty] | VV | 2 | 2 | True | 0 | ROZPOCET
| VV |  | "120"3,22*(4,35*2+3,56*2)-1,6*2,22+0,2*(1,6+2,22*2)-2,6*(3,22-2,2)+0,25*(1,02*2) |  | 46.454 | [13 empty] | VV | 2 | 2 | True | 0 | ROZPOCET
| VV |  | "123"3,22*(1,61*2+2,6*2)-0,9*2,22-2,6*1,02+0,25*(1,02*2) |  | 22.972 | [13 empty] | VV | 2 | 2 | True | 0 | ROZPOCET
| VV |  | "125"3,22*(4,35*2+2,6*2)-0,9*2,22-2,6*1,02+0,25*(1,02*2) |  | 40.618 | [13 empty] | VV | 2 | 2 | True | 0 | ROZPOCET
| VV |  | "126"3,22*(1,8*2+2,0*2)-0,9*2,22-0,8*2,22 |  | 20.698 | [13 empty] | VV | 2 | 2 | True | 0 | ROZPOCET
| VV |  | "127"3,22*(1,8*2+0,9*2)-0,8*2,22 |  | 15.612 | [13 empty] | VV | 2 | 2 | True | 0 | ROZPOCET
| VV |  | "128"3,22*(4,35*2+6,76*2)-0,9*2,22-1,05*2,85+0,25*(1,05+2,85*2)-5,8*1,02+0,25*(1,02*2) |  | 62.839 | [13 empty] | VV | 2 | 2 | True | 0 | ROZPOCET
| VV |  | Mezisoučet |  | 252.129 | [13 empty] | VV | 2 | 3 | True | 0 | ROZPOCET
| VV |  | čv105,107,223 | [15 empty] | VV | 2 | 1 | True | 0 | ROZPOCET
| VV |  | od +3,62 po +6,87 | [15 empty] | VV | 2 | 1 | True | 0 | ROZPOCET
| VV |  | "203"3,25*(3,3*2+1,61*2)-0,9*2,12-3,3*(6,87-5,72)+0,25*(1,15*2) |  | 26.787 | [13 empty] | VV | 2 | 2 | True | 0 | ROZPOCET
| VV |  | "205"3,25*(3,3*2+1,61*2)-0,9*2,12-3,3*(6,87-5,72)+0,25*(1,15*2) |  | 26.787 | [13 empty] | VV | 2 | 2 | True | 0 | ROZPOCET
| VV |  | "206"3,25*(1,65*2+1,5*2)-0,8*2,12*2 |  | 17.083 | [13 empty] | VV | 2 | 2 | True | 0 | ROZPOCET
| VV |  | "207"3,25*(1,45*2+1,5*2)-0,8*2,12*2 |  | 15.783 | [13 empty] | VV | 2 | 2 | True | 0 | ROZPOCET
| VV |  | "208"3,25*(0,9*2+1,5*2)-0,8*2,12 |  | 13.904 | [13 empty] | VV | 2 | 2 | True | 0 | ROZPOCET
| VV |  | "209"3,25*(1,65*2+1,5*2)-0,8*2,12*2 |  | 17.083 | [13 empty] | VV | 2 | 2 | True | 0 | ROZPOCET
| VV |  | "210"3,25*(0,9*2+1,5*2)-0,8*2,12 |  | 13.904 | [13 empty] | VV | 2 | 2 | True | 0 | ROZPOCET
| VV |  | "212"3,25*(2,0*2+2,15*2)-0,8*2,12*2 |  | 23.583 | [13 empty] | VV | 2 | 2 | True | 0 | ROZPOCET
| VV |  | "215"3,25*(2,0*2+2,15*2)-0,8*2,12*2 |  | 23.583 | [13 empty] | VV | 2 | 2 | True | 0 | ROZPOCET
| VV |  | "218"3,25*(2,0*2+2,15*2)-0,8*2,12*2 |  | 23.583 | [13 empty] | VV | 2 | 2 | True | 0 | ROZPOCET
| VV |  | "221"3,25*(2,01*2+2,15*2)-0,8*2,12 |  | 25.344 | [13 empty] | VV | 2 | 2 | True | 0 | ROZPOCET
| VV |  | Mezisoučet |  | 227.424 | [13 empty] | VV | 2 | 3 | True | 0 | ROZPOCET
| VV |  | Součet |  | 1231.767 | [13 empty] | VV | 2 | 4 | True | 1 | ROZPOCET
125 | K | 612321391 | Omítka vápenocementová vnitřních ploch nanášená strojně Příplatek k cenám za každých dalších i započatých 5 mm tloušťky omítky přes 10 mm stěn | m2 | 1231.767 |  | 0 | CS ÚRS 2023 01 |  |  | základní |  | 0 | 0.0068 | 8.376 | 0 | 0 | 4 | K | 2 |  |  |  | ROZPOCET | [5 empty] | 0 | 0 | 0 | 0 | 0 | 1 | 0 | 4 | 1819500505
| Online PSC |  | https://podminky.urs.cz/item/CS_URS_2023_01/612321391 | [15 empty] | Online PSC | 2
| P |  | Poznámka k položce: PD uvažuje s tl.do 20mm rozpočet tedy uvažuje s jádrem tl.15mm vzhledem k tvárnicím přesného zdění by ale měla být tl.jádra 10mm dostačující a tento příplatek je potom zbytečný, uchazeč ocení tuto položku dle svých zvyklostí a zkušeností (tzn. kvalitní rovinnost stěny = příplatek není nutný) | [15 empty] | P | 2
126 | K | 611131121 | Podkladní a spojovací vrstva vnitřních omítaných ploch penetrace disperzní nanášená ručně stropů | m2 | 5.631 |  | 0 | CS ÚRS 2023 01 |  |  | základní |  | 0 | 0.00026 | 0.0014641 | 0 | 0 | 4 | K | 2 |  |  |  | ROZPOCET | [5 empty] | 0 | 0 | 0 | 0 | 0 | 1 | 0 | 4 | -1544069140
| Online PSC |  | https://podminky.urs.cz/item/CS_URS_2023_01/611131121 | [15 empty] | Online PSC | 2
127 | K | 611321131 | Potažení vnitřních ploch vápenocementovým štukem tloušťky do 3 mm vodorovných konstrukcí stropů rovných | m2 | 5.631 |  | 0 | CS ÚRS 2023 01 |  |  | základní |  | 0 | 0.003 | 0.016893 | 0 | 0 | 4 | K | 2 |  |  |  | ROZPOCET | [5 empty] | 0 | 0 | 0 | 0 | 0 | 1 | 0 | 4 | -1339943991
| Online PSC |  | https://podminky.urs.cz/item/CS_URS_2023_01/611321131 | [15 empty] | Online PSC | 2
| VV |  | předběžná položka pro přeštukování nadpraží otvorů místností s ker.obkladem (jsou pouze nahrubované) - odsouhlasí TDI | [15 empty] | VV | 2 | 1 | True | 0 | ROZPOCET
| VV |  | čv104,107,222 | [15 empty] | VV | 2 | 1 | True | 0 | ROZPOCET
| VV |  | "116"0,2*(0,9)*5+0,1*(3,2)+0,2*(1,2) |  | 1.46 | [13 empty] | VV | 2 | 2 | True | 0 | ROZPOCET
| VV |  | "117"0,05*(1,0)+0,2*(0,9)*4 |  | 0.77 | [13 empty] | VV | 2 | 2 | True | 0 | ROZPOCET
| VV |  | "118"0,05*(1,0)+0,25*(10,02) |  | 2.555 | [13 empty] | VV | 2 | 2 | True | 0 | ROZPOCET
| VV |  | "119"0,25*(1,05) |  | 0.263 | [13 empty] | VV | 2 | 2 | True | 0 | ROZPOCET
| VV |  | "120"0,2*(1,6) |  | 0.32 | [13 empty] | VV | 2 | 2 | True | 0 | ROZPOCET
| VV |  | "128"0,25*(1,05) |  | 0.263 | [13 empty] | VV | 2 | 2 | True | 0 | ROZPOCET
| VV |  | Mezisoučet |  | 5.631 | [13 empty] | VV | 2 | 3 | True | 0 | ROZPOCET
| VV | šno | Součet |  | 5.631 | [13 empty] | VV | 2 | 4 | True | 1 | ROZPOCET
128 | K | 612131301 | Podkladní a spojovací vrstva vnitřních omítaných ploch cementový postřik nanášený strojně celoplošně stěn | m2 | 1450.413 |  | 0 | CS ÚRS 2023 01 |  |  | základní |  | 0 | 0.00735 | 10.6605 | 0 | 0 | 4 | K | 2 |  |  |  | ROZPOCET | [5 empty] | 0 | 0 | 0 | 0 | 0 | 1 | 0 | 4 | 1960420903
| Online PSC |  | https://podminky.urs.cz/item/CS_URS_2023_01/612131301 | [15 empty] | Online PSC | 2
129 | K | 612321341 | Omítka vápenocementová vnitřních ploch nanášená strojně dvouvrstvá, tloušťky jádrové omítky do 10 mm a tloušťky štuku do 3 mm štuková svislých konstrukcí stěn | m2 | 1450.413 |  | 0 | CS ÚRS 2023 01 |  |  | základní |  | 0 | 0.01628 | 23.6127 | 0 | 0 | 4 | K | 2 |  |  |  | ROZPOCET | [5 empty] | 0 | 0 | 0 | 0 | 0 | 1 | 0 | 4 | -1689826017
| Online PSC |  | https://podminky.urs.cz/item/CS_URS_2023_01/612321341 | [15 empty] | Online PSC | 2
| VV |  | omítky na celou k.v. místnosti | [15 empty] | VV | 2 | 1 | True | 0 | ROZPOCET
| VV |  | čv104,107,222 | [15 empty] | VV | 2 | 1 | True | 0 | ROZPOCET
| VV |  | od -0,2 po +3,37 | [15 empty] | VV | 2 | 1 | True | 0 | ROZPOCET
| VV |  | "102 část"3,57*(12,75*2)-0,9*2,22*3+0,28*(0,9*2,22*2)*2+0,1*(0,9+2,22*2)-1,2*2,22+0,1*(1,2+2,22*2)-0,8*2,22*2+0,05*(0,8+2,22*2)*2 |  | 82.685 | [13 empty] | VV | 2 | 2 | True | 0 | ROZPOCET
| VV |  | "103"3,57*(12,86*2+0,65*2+6,62*2-2,21-2,55)-4,05*2,85+0,25*(4,05+2,85*2)-8,05*1,65+0,38*(8,05+1,65*2)-(1,6-0,8)*(4,26+0,65*2) |  | 104.213 | [13 empty] | VV | 2 | 2 | True | 0 | ROZPOCET
| VV |  | "104"3,57*(3,15*2+4,41*2-2,55)-1,25*2,85+0,25*(1,25+2,85*2) |  | 43.05 | [13 empty] | VV | 2 | 2 | True | 0 | ROZPOCET
| VV |  | "105"(1,846+0,2)*(1,4*2+3,0)+2,046/2*2,6*2+(2,046+3,57)/2*3*2 |  | 34.034 | [13 empty] | VV | 2 | 2 | True | 0 | ROZPOCET
| VV |  | "113"3,57*(2,2*2+3,11*2)-0,9*2,22 |  | 35.915 | [13 empty] | VV | 2 | 2 | True | 0 | ROZPOCET
| VV |  | "131"3,57*(3,9*2)-0,9*2,22*2-3,8*2,85+0,38*(3,8+2,85*2) |  | 16.63 | [13 empty] | VV | 2 | 2 | True | 0 | ROZPOCET
| VV |  | "136,137,138"3,57*(12,11*2+6,62*2+0,65*2+1,65*2+2,75*2+0,2*2-1,61)-0,9*2,22-11,15*2,85+0,25*(11,15+2,85*2)-(1,6-0,8)*(1,65+0,65*2) |  | 133.547 | [13 empty] | VV | 2 | 2 | True | 0 | ROZPOCET
| VV |  | "139"3,57*(6,2*2+2,81*2)-0,9*2,22-3,3*2,85+0,25*(3,3+2,85*2) |  | 55.178 | [13 empty] | VV | 2 | 2 | True | 0 | ROZPOCET
| VV |  | "140"3,57*(2,2*2+1,6*2)-1,0*2,22 |  | 24.912 | [13 empty] | VV | 2 | 2 | True | 0 | ROZPOCET
| VV |  | Mezisoučet |  | 530.164 | [13 empty] | VV | 2 | 3 | True | 0 | ROZPOCET
| VV |  | od -0,2 po +4,05 | [15 empty] | VV | 2 | 1 | True | 0 | ROZPOCET
| VV |  | "101"4,25*(2,3) |  | 9.775 | [13 empty] | VV | 2 | 2 | True | 0 | ROZPOCET
| VV |  | "102 část"4,25*(4,6*2+2,02)-1,2*2,22-3,0*3,57+0,38*(3,57*2) |  | 37.024 | [13 empty] | VV | 2 | 2 | True | 0 | ROZPOCET
| VV |  | "115 část"4,25*(1,26*2+2,02*2)-0,9*2,22*2-2,02*(3,02+0,2) |  | 17.38 | [13 empty] | VV | 2 | 2 | True | 0 | ROZPOCET
| VV |  | Mezisoučet |  | 64.179 | [13 empty] | VV | 2 | 3 | True | 0 | ROZPOCET
| VV |  | od -0,2 po +3,02 (nadpraží oken.otvoru z 2x I180) | [15 empty] | VV | 2 | 1 | True | 0 | ROZPOCET
| VV |  | "115 část"3,22*(4,65*2+2,02) |  | 36.45 | [13 empty] | VV | 2 | 2 | True | 0 | ROZPOCET
| VV |  | "121"3,22*(4,35*2+3,05*2)-0,9*2,22-3,05*(3,22-2,2)+0,25*(1,02*2) |  | 43.057 | [13 empty] | VV | 2 | 2 | True | 0 | ROZPOCET
| VV |  | "122"3,22*(2,64*2+2,6*2)-0,9*2,22*2 |  | 29.75 | [13 empty] | VV | 2 | 2 | True | 0 | ROZPOCET
| VV |  | "124"3,22*(4,35*2+2,6*2)-0,9*2,22-2,6*(3,22-2,2)+0,25*(1,02*2) |  | 40.618 | [13 empty] | VV | 2 | 2 | True | 0 | ROZPOCET
| VV |  | Mezisoučet |  | 149.875 | [13 empty] | VV | 2 | 3 | True | 0 | ROZPOCET
| VV |  | čv105,107,223 | [15 empty] | VV | 2 | 1 | True | 0 | ROZPOCET
| VV |  | od +3,37 po +6,87 | [15 empty] | VV | 2 | 1 | True | 0 | ROZPOCET
| VV |  | "112"(6,87-3,37)*(3,35*2+1,51*2) |  | 34.02 | [13 empty] | VV | 2 | 2 | True | 0 | ROZPOCET
| VV |  | Mezisoučet |  | 34.02 | [13 empty] | VV | 2 | 3 | True | 0 | ROZPOCET
| VV |  | od +3,62 po +6,87 | [15 empty] | VV | 2 | 1 | True | 0 | ROZPOCET
| VV |  | "201"3,25*(38,66*2+1,61*2-3,0)-0,9*2,12*9-0,8*2,12*2-1,05*2,7+0,25*(1,05+2,7*2)-26,5*(0,7+0,05)+0,38*(0,75*2) |  | 210.914 | [13 empty] | VV | 2 | 2 | True | 0 | ROZPOCET
| VV |  | "202"3,25*(6,75*2+4,86*2)-0,9*2,12*2-6,75*(3,25-2,1)+0,25*(1,15*2) |  | 64.462 | [13 empty] | VV | 2 | 2 | True | 0 | ROZPOCET
| VV |  | "204"3,25*(6,75*2+4,86*2)-0,9*2,12*2-6,75*(0,7+0,05)+0,38*(0,75*2)-0,9*1,4+0,25*(0,9+1,4*2) |  | 66.822 | [13 empty] | VV | 2 | 2 | True | 0 | ROZPOCET
| VV |  | "211"3,25*(4,86*2+3,3*2)-0,9*2,12-0,8*2,12-3,3*1,4+0,25*(3,3+1,4*2) |  | 46.341 | [13 empty] | VV | 2 | 2 | True | 0 | ROZPOCET
| VV |  | "213"3,25*(4,86*2+3,3*2)-0,9*2,12-0,8*2,12-3,3*1,4+0,25*(3,3+1,4*2) |  | 46.341 | [13 empty] | VV | 2 | 2 | True | 0 | ROZPOCET
| VV |  | "214"3,25*(4,86*2+3,3*2)-0,9*2,12-0,8*2,12-3,3*1,4+0,25*(3,3+1,4*2) |  | 46.341 | [13 empty] | VV | 2 | 2 | True | 0 | ROZPOCET
| VV |  | "216"3,25*(4,86*2+3,3*2)-0,9*2,12-0,8*2,12-3,3*1,4+0,25*(3,3+1,4*2) |  | 46.341 | [13 empty] | VV | 2 | 2 | True | 0 | ROZPOCET
| VV |  | "217"3,25*(4,86*2+3,3*2)-0,9*2,12-0,8*2,12-3,3*1,4+0,25*(3,3+1,4*2) |  | 46.341 | [13 empty] | VV | 2 | 2 | True | 0 | ROZPOCET
| VV |  | "219"3,25*(4,86*2+3,3*2)-0,9*2,12-0,8*2,12-3,3*1,4+0,25*(3,3+1,4*2) |  | 46.341 | [13 empty] | VV | 2 | 2 | True | 0 | ROZPOCET
| VV |  | "220"3,25*(4,86*2+4,16*2)-0,9*2,12-0,8*2,12-3,3*1,4+0,25*(3,3+1,4*2) |  | 51.931 | [13 empty] | VV | 2 | 2 | True | 0 | ROZPOCET
| VV |  | Mezisoučet |  | 672.175 | [13 empty] | VV | 2 | 3 | True | 0 | ROZPOCET
| VV |  | Součet |  | 1450.413 | [13 empty] | VV | 2 | 4 | True | 1 | ROZPOCET
130 | K | 612321391 | Omítka vápenocementová vnitřních ploch nanášená strojně Příplatek k cenám za každých dalších i započatých 5 mm tloušťky omítky přes 10 mm stěn | m2 | 1450.413 |  | 0 | CS ÚRS 2023 01 |  |  | základní |  | 0 | 0.0068 | 9.8628 | 0 | 0 | 4 | K | 2 |  |  |  | ROZPOCET | [5 empty] | 0 | 0 | 0 | 0 | 0 | 1 | 0 | 4 | -1209379796
| Online PSC |  | https://podminky.urs.cz/item/CS_URS_2023_01/612321391 | [15 empty] | Online PSC | 2
| P |  | Poznámka k položce: PD uvažuje s tl.do 20mm rozpočet tedy uvažuje s jádrem tl.15mm + 3mm štuk vzhledem k tvárnicím přesného zdění by ale měla být tl.jádra 10mm dostačující a tento příplatek je potom zbytečný, uchazeč ocení tuto položku dle svých zvyklostí a zkušeností (tzn. kvalitní rovinnost stěny = příplatek není nutný) | [15 empty] | P | 2
131 | K | 622143004 | Montáž omítkových profilů plastových, pozinkovaných nebo dřevěných upevněných vtlačením do podkladní vrstvy nebo přibitím začišťovacích samolepících pro vytvoření dilatujícího spoje s okenním rámem | m | 170.38 |  | 0 | CS ÚRS 2023 01 |  |  | základní |  | 0 | 0 | 0 | 0 | 0 | 4 | K | 2 |  |  |  | ROZPOCET | [5 empty] | 0 | 0 | 0 | 0 | 0 | 1 | 0 | 4 | 431954006
| Online PSC |  | https://podminky.urs.cz/item/CS_URS_2023_01/622143004 | [15 empty] | Online PSC | 2
| VV |  | omítky na celou k.v. místnosti | [15 empty] | VV | 2 | 1 | True | 0 | ROZPOCET
| VV |  | čv104,107,222 | [15 empty] | VV | 2 | 1 | True | 0 | ROZPOCET
| VV |  | od -0,2 po +3,37 | [15 empty] | VV | 2 | 1 | True | 0 | ROZPOCET
| VV |  | "102 část"3,57*2 |  | 7.14 | [13 empty] | VV | 2 | 2 | True | 0 | ROZPOCET
| VV |  | "103"3,57*2+(4,05+2,85*2)+(8,05+1,65*2) |  | 28.24 | [13 empty] | VV | 2 | 2 | True | 0 | ROZPOCET
| VV |  | "104"3,57*2+(1,25+2,85*2) |  | 14.09 | [13 empty] | VV | 2 | 2 | True | 0 | ROZPOCET
| VV |  | "131"3,57*2+(3,8+2,85*2) |  | 16.64 | [13 empty] | VV | 2 | 2 | True | 0 | ROZPOCET
| VV |  | "136,137,138"3,57*2+(11,15+2,85*2) |  | 23.99 | [13 empty] | VV | 2 | 2 | True | 0 | ROZPOCET
| VV |  | "139"(3,3+2,85*2) |  | 9 | [13 empty] | VV | 2 | 2 | True | 0 | ROZPOCET
| VV |  | Mezisoučet |  | 99.1 | [13 empty] | VV | 2 | 3 | True | 0 | ROZPOCET
| VV |  | od -0,2 po +4,05 | [15 empty] | VV | 2 | 1 | True | 0 | ROZPOCET
| VV |  | "101"4,25*2 |  | 8.5 | [13 empty] | VV | 2 | 2 | True | 0 | ROZPOCET
| VV |  | "102 část"4,25*1 |  | 4.25 | [13 empty] | VV | 2 | 2 | True | 0 | ROZPOCET
| VV |  | Mezisoučet |  | 12.75 | [13 empty] | VV | 2 | 3 | True | 0 | ROZPOCET
| VV |  | od -0,2 po +3,02 (nadpraží oken.otvoru z 2x I180) | [15 empty] | VV | 2 | 1 | True | 0 | ROZPOCET
| VV |  | "121"(1,02*2) |  | 2.04 | [13 empty] | VV | 2 | 2 | True | 0 | ROZPOCET
| VV |  | "124"(1,02*2) |  | 2.04 | [13 empty] | VV | 2 | 2 | True | 0 | ROZPOCET
| VV |  | Mezisoučet |  | 4.08 | [13 empty] | VV | 2 | 3 | True | 0 | ROZPOCET
| VV |  | čv105,107,223 | [15 empty] | VV | 2 | 1 | True | 0 | ROZPOCET
| VV |  | od +3,62 po +6,87 | [15 empty] | VV | 2 | 1 | True | 0 | ROZPOCET
| VV |  | "201"(1,05+2,7*2)+(0,75*2) |  | 7.95 | [13 empty] | VV | 2 | 2 | True | 0 | ROZPOCET
| VV |  | "202"(1,15*2) |  | 2.3 | [13 empty] | VV | 2 | 2 | True | 0 | ROZPOCET
| VV |  | "204"(0,75*2) |  | 1.5 | [13 empty] | VV | 2 | 2 | True | 0 | ROZPOCET
| VV |  | "211"(3,3+1,4*2) |  | 6.1 | [13 empty] | VV | 2 | 2 | True | 0 | ROZPOCET
| VV |  | "213"(3,3+1,4*2) |  | 6.1 | [13 empty] | VV | 2 | 2 | True | 0 | ROZPOCET
| VV |  | "214"(3,3+1,4*2) |  | 6.1 | [13 empty] | VV | 2 | 2 | True | 0 | ROZPOCET
| VV |  | "216"(3,3+1,4*2) |  | 6.1 | [13 empty] | VV | 2 | 2 | True | 0 | ROZPOCET
| VV |  | "217"(3,3+1,4*2) |  | 6.1 | [13 empty] | VV | 2 | 2 | True | 0 | ROZPOCET
| VV |  | "219"(3,3+1,4*2) |  | 6.1 | [13 empty] | VV | 2 | 2 | True | 0 | ROZPOCET
| VV |  | "220"(3,3+1,4*2) |  | 6.1 | [13 empty] | VV | 2 | 2 | True | 0 | ROZPOCET
| VV |  | Mezisoučet |  | 54.45 | [13 empty] | VV | 2 | 3 | True | 0 | ROZPOCET
| VV |  | Součet |  | 170.38 | [13 empty] | VV | 2 | 4 | True | 1 | ROZPOCET
132 | M | 59051476 | profil začišťovací PVC 9mm s výztužnou tkaninou pro ostění ETICS | m | 178.899 |  | 0 | CS ÚRS 2023 01 |  |  | základní |  | 0 | 4e-05 | 0.007156 | 0 | 0 | 8 | M | 2 |  |  |  | ROZPOCET | [5 empty] | 0 | 0 | 0 | 0 | 0 | 1 | 0 | 4 | -709747495
| VV |  | 170,38*1,05 'Přepočtené koeficientem množství |  | 178.899 | [13 empty] | VV | 2 | 2 | False | 1 | ROZPOCET
| D | 61okd | Vnitřní obklad z kompaktních desek |  |  |  | 0 | [5 empty] | 0 |  | 0 |  | 0 | 1 | D | 1 |  |  |  | ROZPOCET | [11 empty] | 0
133 | K | 61ko101 | Obklad stěny mč.101 z velkoformátových kompaktních HPL desek tl.6mm RAL2011 (oranžová) - kompl. d,m vč.roštu | m2 | 7.866 |  | 0 |  |  |  | základní |  | 0 | 0 | 0 | 0 | 0 | 4 | K | 2 |  |  |  | ROZPOCET | [5 empty] | 0 | 0 | 0 | 0 | 0 | 1 | 0 | 4 | 787977883
| VV |  | čv104,222 | [15 empty] | VV | 2 | 1 | True | 0 | ROZPOCET
| VV |  | "101"(3,7+3,14)/2*2,3 |  | 7.866 | [13 empty] | VV | 2 | 2 | True | 1 | ROZPOCET
134 | K | 61ko101p | Obklad podhledu mč.101 z velkoformátových kompaktních HPL desek tl.6mm RAL2011 (oranžová) - kompl. d,m vč.certifik.závěsu | m2 | 4.646 |  | 0 |  |  |  | základní |  | 0 | 0 | 0 | 0 | 0 | 4 | K | 2 |  |  |  | ROZPOCET | [5 empty] | 0 | 0 | 0 | 0 | 0 | 1 | 0 | 4 | -1547624038
| VV |  | čv104,222 | [15 empty] | VV | 2 | 1 | True | 0 | ROZPOCET
| VV |  | "101"2,3*2,02 |  | 4.646 | [13 empty] | VV | 2 | 2 | True | 1 | ROZPOCET
135 | K | 61sch | Obklad schodiště z velkoformátových kompaktních HPL desek tl.6mm RAL2011 (oranžová) - kompl. d,m dle čv111 vč.roštu | m2 | 77.763 |  | 0 |  |  |  | základní |  | 0 | 0 | 0 | 0 | 0 | 4 | K | 2 |  |  |  | ROZPOCET | [5 empty] | 0 | 0 | 0 | 0 | 0 | 1 | 0 | 4 | 768757427
| VV |  | čv111 | [15 empty] | VV | 2 | 1 | True | 0 | ROZPOCET
| VV |  | výměra počítána dle výpisu desek (výřezy v deskách nejsou odečteny) | [15 empty] | VV | 2 | 1 | True | 0 | ROZPOCET
| VV |  | výměra je bez plochy opláštění na OK (dveře a nadpraží) | [15 empty] | VV | 2 | 1 | True | 0 | ROZPOCET
| VV |  | Prořez zohledněte v ceně | [15 empty] | VV | 2 | 1 | True | 0 | ROZPOCET
| VV |  | "A bez a3,a4"0,75*1,0+0,78*1,0+0,18*2,04+0,18*0,96+0,05*3,0 |  | 2.22 | [13 empty] | VV | 2 | 2 | True | 0 | ROZPOCET
| VV |  | "B"1,03*1,69+1,3*1,69*3+0,3*0,7+0,61*1,0+0,18*1,71+1,3*2,68*3+1,03*0,96+1,03*2,04+1,3*1,67+1,03*0,74 |  | 25.935 | [13 empty] | VV | 2 | 2 | True | 0 | ROZPOCET
| VV |  | "C"1,3*1,86+1,3*2,674+0,44*0,96+0,19*1,71+1,02*0,74+1,3*1,67+0,44*1,85 |  | 10.381 | [13 empty] | VV | 2 | 2 | True | 0 | ROZPOCET
| VV |  | "D"0,435*1,19+1,3*2,12+1,3*1,85 |  | 5.679 | [13 empty] | VV | 2 | 2 | True | 0 | ROZPOCET
| VV |  | "E"0,3*0,7+1,3*1,57*3+1,03*1,57+1,3*2,8*2+1,3*2,25+1,03*1,32 |  | 19.515 | [13 empty] | VV | 2 | 2 | True | 0 | ROZPOCET
| VV |  | "F vč.parapetu"0,6*1,72+0,75*1,72+0,18*1,0+0,18*1,555+0,18*1,485+0,18*0,26+0,24*0,75+0,24*0,78 |  | 3.463 | [13 empty] | VV | 2 | 2 | True | 0 | ROZPOCET
| VV |  | "G"0,96*0,87*3+0,96*2,8*3 |  | 10.57 | [13 empty] | VV | 2 | 2 | True | 0 | ROZPOCET
| VV |  | Součet |  | 77.763 | [13 empty] | VV | 2 | 4 | True | 1 | ROZPOCET
136 | K | 61schal | Ukončovací lišta AL pro obklad deskami HPL - d,m dle čv111-pozn.2 | m | 5.4 |  | 0 |  |  |  | základní |  | 0 | 0 | 0 | 0 | 0 | 4 | K | 2 |  |  |  | ROZPOCET | [5 empty] | 0 | 0 | 0 | 0 | 0 | 1 | 0 | 4 | 750574840
137 | K | 61okdvs | OK pro dveře 2kř. a nadpraží - d,m dle čv111 vč.povrch.úpravy | kg | 262 |  | 0 |  |  |  | základní |  | 0 | 0 | 0 | 0 | 0 | 4 | K | 2 |  |  |  | ROZPOCET | [5 empty] | 0 | 0 | 0 | 0 | 0 | 1 | 0 | 4 | 777161683
138 | K | 61opldv | Opláštění dveří 2kř. a nadpraží - d,m dle čv111 bez nosné ocel.kce | m2 | 4.08 |  | 0 |  |  |  | základní |  | 0 | 0 | 0 | 0 | 0 | 4 | K | 2 |  |  |  | ROZPOCET | [5 empty] | 0 | 0 | 0 | 0 | 0 | 1 | 0 | 4 | -1728867504
| VV |  | čv111 | [15 empty] | VV | 2 | 1 | True | 0 | ROZPOCET
| VV |  | Prořez zohledněte v ceně | [15 empty] | VV | 2 | 1 | True | 0 | ROZPOCET
| VV |  | "a3,a4"0,68*2,04*2+1,36*0,96 |  | 4.08 | [13 empty] | VV | 2 | 2 | True | 1 | ROZPOCET
139 | K | 61kov | Kování, panty, zámek, větr.mř. pro 2kř.dveře - d,m dle čv111 | kpl | 1 |  | 0 |  |  |  | základní |  | 0 | 0 | 0 | 0 | 0 | 4 | K | 2 |  |  |  | ROZPOCET | [5 empty] | 0 | 0 | 0 | 0 | 0 | 1 | 0 | 4 | 1811649291
| D | 62s | Úprava povrchů vnějších - svislé |  |  |  | 0 | [5 empty] | 0 |  | 39.3146 |  | 0 | 1 | D | 1 |  |  |  | ROZPOCET | [11 empty] | 0
140 | K | 622131121 | Podkladní a spojovací vrstva vnějších omítaných ploch penetrace nanášená ručně stěn | m2 | 300 |  | 0 | CS ÚRS 2023 01 |  |  | základní |  | 0 | 0.00026 | 0.078 | 0 | 0 | 4 | K | 2 |  |  |  | ROZPOCET | [5 empty] | 0 | 0 | 0 | 0 | 0 | 1 | 0 | 4 | -1461123214
| Online PSC |  | https://podminky.urs.cz/item/CS_URS_2023_01/622131121 | [15 empty] | Online PSC | 2
141 | K | 622142001 | Potažení vnějších ploch pletivem v ploše nebo pruzích, na plném podkladu sklovláknitým vtlačením do tmelu stěn | m2 | 300 |  | 0 | CS ÚRS 2023 01 |  |  | základní |  | 0 | 0.00438 | 1.314 | 0 | 0 | 4 | K | 2 |  |  |  | ROZPOCET | [5 empty] | 0 | 0 | 0 | 0 | 0 | 1 | 0 | 4 | -72283981
| Online PSC |  | https://podminky.urs.cz/item/CS_URS_2023_01/622142001 | [15 empty] | Online PSC | 2
| VV |  | předběžná položka pro přetažení exponovaných míst podkladu omítek (např. styk beton x cihla,xps(eps)/cihla atd.) pro zamezení praskání omítek | [15 empty] | VV | 2 | 1 | True | 0 | ROZPOCET
| VV |  | výměru odsouhlasí TDI | [15 empty] | VV | 2 | 1 | True | 0 | ROZPOCET
| VV |  | 300,0 |  | 300 | [13 empty] | VV | 2 | 2 | True | 1 | ROZPOCET
142 | K | 622131101 | Podkladní a spojovací vrstva vnějších omítaných ploch cementový postřik nanášený ručně celoplošně stěn | m2 | 1182.633 |  | 0 | CS ÚRS 2023 01 |  |  | základní |  | 0 | 0.00735 | 8.6924 | 0 | 0 | 4 | K | 2 |  |  |  | ROZPOCET | [5 empty] | 0 | 0 | 0 | 0 | 0 | 1 | 0 | 4 | 1052270979
| Online PSC |  | https://podminky.urs.cz/item/CS_URS_2023_01/622131101 | [15 empty] | Online PSC | 2
143 | K | 622811002 | Omítka tepelně izolační vnějších ploch stěn prováděná ručně v 1 vrstvě, tloušťky přes 20 do 30 mm | m2 | 1182.633 |  | 0 | CS ÚRS 2023 01 |  |  | základní |  | 0 | 0.01875 | 22.1744 | 0 | 0 | 4 | K | 2 |  |  |  | ROZPOCET | [5 empty] | 0 | 0 | 0 | 0 | 0 | 1 | 0 | 4 | 133577661
| Online PSC |  | https://podminky.urs.cz/item/CS_URS_2023_01/622811002 | [15 empty] | Online PSC | 2
| VV |  | v ceně zohledněte případné strojní omítání | [15 empty] | VV | 2 | 1 | True | 0 | ROZPOCET
| VV |  | rozpočet uvažuje se zatažením cca 100mm pod UT | [15 empty] | VV | 2 | 1 | True | 0 | ROZPOCET
| VV |  | čv104,105,106,107,108,222,223 | [15 empty] | VV | 2 | 1 | True | 0 | ROZPOCET
| VV |  | garáž | [15 empty] | VV | 2 | 1 | True | 0 | ROZPOCET
| VV |  | "Z od -0,1 po +4,95"(4,95+0,1)*36,86-(3,965+0,1)*(36,86-1,15)+(3,965+0,1)*0,38 |  | 42.527 | [13 empty] | VV | 2 | 2 | True | 0 | ROZPOCET
| VV |  | "nika od -0,1 po cca +3,88 (=+4,05 - 0,022-0,15)"(3,88+0,1)*(0,77*2+2,68) |  | 16.796 | [13 empty] | VV | 2 | 2 | True | 0 | ROZPOCET
| VV |  | "Z pod podhledem od -0,1 po +4,05 (nadpraží vrat neomítáno)"(4,05+0,1)*(33,31+1,9+0,38)-3,31*(3,25+0,1)*7+0,38*(3,25+0,1)*2*7 |  | 87.901 | [13 empty] | VV | 2 | 2 | True | 0 | ROZPOCET
| VV |  | "S vč.niky a skladu od -0,1 po +4,95"(4,95+0,1)*19,25-(2,65+0,1)*4,91-10,02*0,65+0,1*(10,02+0,65*2) |  | 78.329 | [13 empty] | VV | 2 | 2 | True | 0 | ROZPOCET
| VV |  | "S mč.130 od -0,1 po +2,65 (na světlou výšku bez KZS podhledu)"(2,65+0,1)*(2,4*2+4,91) |  | 26.703 | [13 empty] | VV | 2 | 2 | True | 0 | ROZPOCET
| VV |  | Mezisoučet |  | 252.256 | [13 empty] | VV | 2 | 3 | True | 0 | ROZPOCET
| VV |  | sklady | [15 empty] | VV | 2 | 1 | True | 0 | ROZPOCET
| VV |  | "V od -0,1 po +4,95"(4,95+0,1)*36,86-(2,65+0,1)*(36,86-2,6) |  | 91.928 | [13 empty] | VV | 2 | 2 | True | 0 | ROZPOCET
| VV |  | "V pod spiroly od -0,1 po +2,65 (na světlou výšku bez KZS podhledu)"(2,65+0,1)*(36,86-2,6+4,65+1,45*2)-1,05*2,75*2+0,1*(1,05+2,75*2)*2-20,0*(2,65-2,0) |  | 97.513 | [13 empty] | VV | 2 | 2 | True | 0 | ROZPOCET
| VV |  | +0,1*(0,65*2) |  | 0.13 | [13 empty] | VV | 2 | 2 | True | 0 | ROZPOCET
| VV |  | "V mč.129 a boční stěna"(2,65+0,1)*(5,35+1,1*2) |  | 20.763 | [13 empty] | VV | 2 | 2 | True | 0 | ROZPOCET
| VV |  | Mezisoučet |  | 210.334 | [13 empty] | VV | 2 | 3 | True | 0 | ROZPOCET
| VV |  | patrový objekt | [15 empty] | VV | 2 | 1 | True | 0 | ROZPOCET
| VV |  | "S pod podhledem garáže od -0,1 po +4,05"(4,05+0,1)*1,16 |  | 4.814 | [13 empty] | VV | 2 | 2 | True | 0 | ROZPOCET
| VV |  | "S pod spiroly skladů od -0,1 po +2,65"(2,65+0,1)*0,7 |  | 1.925 | [13 empty] | VV | 2 | 2 | True | 0 | ROZPOCET
| VV |  | "S nad střechou garáže od cca +4,47 (cca hh trapézu) po +7,72"(7,72-4,47)*13,06 |  | 42.445 | [13 empty] | VV | 2 | 2 | True | 0 | ROZPOCET
| VV |  | "S nad střechou skladů od +3,27 po +7,72"(7,72-3,27)*5,14 |  | 22.873 | [13 empty] | VV | 2 | 2 | True | 0 | ROZPOCET
| VV |  | "S nad atikama od +4,95 po +7,72"(7,72-4,95)*(0,4+0,25+0,35) |  | 2.77 | [13 empty] | VV | 2 | 2 | True | 0 | ROZPOCET
| VV |  | "S mimo garáže a sklady od -0,1 po +7,72"(7,72+0,1)*(50,23-19,25) |  | 242.264 | [13 empty] | VV | 2 | 2 | True | 0 | ROZPOCET
| VV |  | "S odpočet výřezu bedněného boku šikmé stěny (š.s.uvedena samostatně) od +3,12 po +6,42"-(6,42-3,12)*1,35 |  | -4.455 | [13 empty] | VV | 2 | 2 | True | 0 | ROZPOCET
| VV |  | "S odpočet výřezu bedněného boku šikmé stěny (š.s.uvedena samostatně) od -0,1 po +3,12"-(3,12+0,1)*(1,35+0,94) |  | -7.374 | [13 empty] | VV | 2 | 2 | True | 0 | ROZPOCET
| VV |  | "S odpočet otvorů"-8,05*1,65-3,8*(2,65+0,1)-2,0*(6,42+0,1)-33,4*(6,42-5,72) |  | -60.153 | [13 empty] | VV | 2 | 2 | True | 0 | ROZPOCET
| VV |  | "S nadpraží na +6,42 mimo okno"0,06*12,6 |  | 0.756 | [13 empty] | VV | 2 | 2 | True | 0 | ROZPOCET
| VV |  | Mezisoučet |  | 245.865 | [13 empty] | VV | 2 | 3 | True | 0 | ROZPOCET
| VV |  | "Z za š.s. od -0,1 po +6,42 (sh kzs desky d2)"(6,42+0,1)*7,44 |  | 48.509 | [13 empty] | VV | 2 | 2 | True | 0 | ROZPOCET
| VV |  | "Z odpočet otvoru za š.s."-0,9*1,4+0,2*(0,9*2+1,4*2) |  | -0.34 | [13 empty] | VV | 2 | 2 | True | 0 | ROZPOCET
| VV |  | Mezisoučet |  | 48.169 | [13 empty] | VV | 2 | 3 | True | 0 | ROZPOCET
| VV |  | J vnější líc objektu bez obedněné šikmé stěny (KZS š.s.uveden samostatně) | [15 empty] | VV | 2 | 1 | True | 0 | ROZPOCET
| VV |  | "+6,42 po +7,72"(7,72-6,42)*(50,23) |  | 65.299 | [13 empty] | VV | 2 | 2 | True | 0 | ROZPOCET
| VV |  | "od -0,1 po +6,42 (bok krajní stěny schodiště)"(6,42+0,1)*0,44 |  | 2.869 | [13 empty] | VV | 2 | 2 | True | 0 | ROZPOCET
| VV |  | Mezisoučet |  | 68.168 | [13 empty] | VV | 2 | 3 | True | 0 | ROZPOCET
| VV |  | J pod spiroly vč.schod.prostoru (na světlou výšku po sh KZS podhledu) | [15 empty] | VV | 2 | 1 | True | 0 | ROZPOCET
| VV |  | "J od -0,1 po +6,42"(6,42+0,1)*(46,44+7,44+8,2) |  | 404.762 | [13 empty] | VV | 2 | 2 | True | 0 | ROZPOCET
| VV |  | "J odpočet výřezu bedněného boku šikmé stěny (š.s.uvedena samostatně) od -0,1 po +3,12"-(3,12+0,1)*0,94 |  | -3.027 | [13 empty] | VV | 2 | 2 | True | 0 | ROZPOCET
| VV |  | "J odpočet otvorů"-4,05*(2,65+0,1)+0,1*(4,05+2,75*2)-1,25*(2,65+0,1)+0,1*(1,25+2,75*2)-14,6*(2,65+0,1)+0,1*(14,6+2,75*2) |  | -51.085 | [13 empty] | VV | 2 | 2 | True | 0 | ROZPOCET
| VV |  | -16,8*(6,42-5,72)+0,1*(0,7*2)-24,0*1,4+0,1*(24,0+1,4*2)-1,05*2,6+0,15*(1,05+2,6*2) |  | -44.333 | [13 empty] | VV | 2 | 2 | True | 0 | ROZPOCET
| VV |  | -1,5*1,5*5+0,44*(1,5+1,5*2)*5 |  | -1.35 | [13 empty] | VV | 2 | 2 | True | 0 | ROZPOCET
| VV |  | Mezisoučet |  | 304.967 | [13 empty] | VV | 2 | 3 | True | 0 | ROZPOCET
| VV |  | "V od -0,1 po +7,72"(7,72+0,1)*8,2-1,5*1,5*5 |  | 52.874 | [13 empty] | VV | 2 | 2 | True | 0 | ROZPOCET
| VV |  | Mezisoučet |  | 52.874 | [13 empty] | VV | 2 | 3 | True | 0 | ROZPOCET
| VV |  | Součet |  | 1182.633 | [13 empty] | VV | 2 | 4 | True | 1 | ROZPOCET
144 | K | 622131121 | Podkladní a spojovací vrstva vnějších omítaných ploch penetrace nanášená ručně stěn | m2 | 845.94 |  | 0 | CS ÚRS 2023 01 |  |  | základní |  | 0 | 0.00026 | 0.21994 | 0 | 0 | 4 | K | 2 |  |  |  | ROZPOCET | [5 empty] | 0 | 0 | 0 | 0 | 0 | 1 | 0 | 4 | 834411434
| Online PSC |  | https://podminky.urs.cz/item/CS_URS_2023_01/622131121 | [15 empty] | Online PSC | 2
145 | K | 622142001 | Potažení vnějších ploch pletivem v ploše nebo pruzích, na plném podkladu sklovláknitým vtlačením do tmelu stěn | m2 | 845.94 |  | 0 | CS ÚRS 2023 01 |  |  | základní |  | 0 | 0.00438 | 3.7052 | 0 | 0 | 4 | K | 2 |  |  |  | ROZPOCET | [5 empty] | 0 | 0 | 0 | 0 | 0 | 1 | 0 | 4 | -2038117743
| Online PSC |  | https://podminky.urs.cz/item/CS_URS_2023_01/622142001 | [15 empty] | Online PSC | 2
146 | K | 622151031 | Penetrační nátěr vnějších pastovitých tenkovrstvých omítek silikonový stěn | m2 | 845.94 |  | 0 | CS ÚRS 2023 01 |  |  | základní |  | 0 | 0.00014 | 0.11843 | 0 | 0 | 4 | K | 2 |  |  |  | ROZPOCET | [5 empty] | 0 | 0 | 0 | 0 | 0 | 1 | 0 | 4 | 1019803549
| Online PSC |  | https://podminky.urs.cz/item/CS_URS_2023_01/622151031 | [15 empty] | Online PSC | 2
147 | K | 622531012 | Omítka tenkovrstvá silikonová vnějších ploch probarvená bez penetrace zatíraná (škrábaná), zrnitost 1,5 mm stěn | m2 | 845.94 |  | 0 | CS ÚRS 2023 01 |  |  | základní |  | 0 | 0.00285 | 2.4109 | 0 | 0 | 4 | K | 2 |  |  |  | ROZPOCET | [5 empty] | 0 | 0 | 0 | 0 | 0 | 1 | 0 | 4 | -467505549
| Online PSC |  | https://podminky.urs.cz/item/CS_URS_2023_01/622531012 | [15 empty] | Online PSC | 2
| VV |  | rozpočet uvažuje se stažením pod UT o cca 100mm na cca -0,1 | [15 empty] | VV | 2 | 1 | True | 0 | ROZPOCET
| VV |  | v ceně zohledněte barevnost omítkoviny! | [15 empty] | VV | 2 | 1 | True | 0 | ROZPOCET
| VV |  | čv104,105,106,107,108,222,223 | [15 empty] | VV | 2 | 1 | True | 0 | ROZPOCET
| VV |  | garáž | [15 empty] | VV | 2 | 1 | True | 0 | ROZPOCET
| VV |  | "Z od -0,1 po +4,95"(4,95+0,1)*36,86-(3,965+0,1)*(36,86-1,15)+(3,965+0,1)*0,38 |  | 42.527 | [13 empty] | VV | 2 | 2 | True | 0 | ROZPOCET
| VV |  | "nika od -0,1 po cca +3,88 (=+4,05 - 0,022-0,15)"(3,88+0,1)*(0,77*2+2,68) |  | 16.796 | [13 empty] | VV | 2 | 2 | True | 0 | ROZPOCET
| VV |  | "Z pod podhledem od -0,1 po +4,05 (nadpraží vrat neomítáno)"(4,05+0,1)*(0,38) |  | 1.577 | [13 empty] | VV | 2 | 2 | True | 0 | ROZPOCET
| VV |  | "S vč.niky a skladu od -0,1 po +4,95"(4,95+0,1)*19,25-(2,65+0,1)*4,91-10,02*0,65+0,1*(10,02+0,65*2) |  | 78.329 | [13 empty] | VV | 2 | 2 | True | 0 | ROZPOCET
| VV |  | "S mč.130 od -0,1 po +2,65 (na světlou výšku bez KZS podhledu)"(2,65+0,1)*(2,4+1,3) |  | 10.175 | [13 empty] | VV | 2 | 2 | True | 0 | ROZPOCET
| VV |  | Mezisoučet |  | 149.404 | [13 empty] | VV | 2 | 3 | True | 0 | ROZPOCET
| VV |  | sklady | [15 empty] | VV | 2 | 1 | True | 0 | ROZPOCET
| VV |  | "V od -0,1 po +4,95"(4,95+0,1)*36,86-(2,65+0,1)*(36,86-2,6) |  | 91.928 | [13 empty] | VV | 2 | 2 | True | 0 | ROZPOCET
| VV |  | "V pod spiroly od -0,1 po +2,65"(2,65+0,1)*(36,86-2,6+4,65+1,45*2)-1,05*2,75*2+0,1*(1,05+2,75*2)*2-20,0*(2,65-2,0)+0,1*0,65*2 |  | 97.643 | [13 empty] | VV | 2 | 2 | True | 0 | ROZPOCET
| VV |  | "V mč.129"(2,65+0,1)*(2,45+1,1*2) |  | 12.788 | [13 empty] | VV | 2 | 2 | True | 0 | ROZPOCET
| VV |  | Mezisoučet |  | 202.359 | [13 empty] | VV | 2 | 3 | True | 0 | ROZPOCET
| VV |  | patrový objekt | [15 empty] | VV | 2 | 1 | True | 0 | ROZPOCET
| VV |  | "S od +6,42 po +7,72 bez obedněné šikmé stěny (KZS š.s.uveden samostatně)"(7,72-6,42)*(50,23) |  | 65.299 | [13 empty] | VV | 2 | 2 | True | 0 | ROZPOCET
| VV |  | "S od -0,1 po +6,42 (bok krajní stěny schodiště)"(6,42+0,1)*0,44 |  | 2.869 | [13 empty] | VV | 2 | 2 | True | 0 | ROZPOCET
| VV |  | Mezisoučet |  | 68.168 | [13 empty] | VV | 2 | 3 | True | 0 | ROZPOCET
| VV |  | "Z šikmá stěna (KZS š.s.uveden samostatném oddílu"0 |  | 0 | [13 empty] | VV | 2 | 2 | True | 0 | ROZPOCET
| VV |  | Mezisoučet |  | 0 | [13 empty] | VV | 2 | 3 | True | 0 | ROZPOCET
| VV |  | J vnější líc objektu bez obedněné šikmé stěny (KZS š.s.uveden samostatně) | [15 empty] | VV | 2 | 1 | True | 0 | ROZPOCET
| VV |  | "+6,42 po +7,72"(7,72-6,42)*(50,23) |  | 65.299 | [13 empty] | VV | 2 | 2 | True | 0 | ROZPOCET
| VV |  | "od -0,1 po +6,42 (bok krajní stěny schodiště)"(6,42+0,1)*0,44 |  | 2.869 | [13 empty] | VV | 2 | 2 | True | 0 | ROZPOCET
| VV |  | Mezisoučet |  | 68.168 | [13 empty] | VV | 2 | 3 | True | 0 | ROZPOCET
| VV |  | J pod spiroly vč.schod.prostoru (na světlou výšku po sh KZS podhledu) | [15 empty] | VV | 2 | 1 | True | 0 | ROZPOCET
| VV |  | "J od -0,1 po +6,42"(6,42+0,1)*(46,44+7,44+8,2) |  | 404.762 | [13 empty] | VV | 2 | 2 | True | 0 | ROZPOCET
| VV |  | "J odpočet výřezu bedněného boku šikmé stěny (š.s.uvedena samostatně) od -0,1 po +3,12"-(3,12+0,1)*0,94 |  | -3.027 | [13 empty] | VV | 2 | 2 | True | 0 | ROZPOCET
| VV |  | "J odpočet otvorů"-4,05*(2,65+0,1)+0,1*(4,05+2,75*2)-1,25*(2,65+0,1)+0,1*(1,25+2,75*2)-14,6*(2,65+0,1)+0,1*(14,6+2,75*2) |  | -51.085 | [13 empty] | VV | 2 | 2 | True | 0 | ROZPOCET
| VV |  | -16,8*(6,42-5,72)+0,1*(0,7*2)-24,0*1,4+0,1*(24,0+1,4*2)-1,05*2,6+0,15*(1,05+2,6*2) |  | -44.333 | [13 empty] | VV | 2 | 2 | True | 0 | ROZPOCET
| VV |  | -1,5*1,5*5+0,44*(1,5+1,5*2)*5 |  | -1.35 | [13 empty] | VV | 2 | 2 | True | 0 | ROZPOCET
| VV |  | Mezisoučet |  | 304.967 | [13 empty] | VV | 2 | 3 | True | 0 | ROZPOCET
| VV |  | "V od -0,1 po +7,72"(7,72+0,1)*8,2-1,5*1,5*5 |  | 52.874 | [13 empty] | VV | 2 | 2 | True | 0 | ROZPOCET
| VV |  | Mezisoučet |  | 52.874 | [13 empty] | VV | 2 | 3 | True | 0 | ROZPOCET
| VV |  | Součet |  | 845.94 | [13 empty] | VV | 2 | 4 | True | 1 | ROZPOCET
148 | K | 622143004 | Montáž omítkových profilů plastových, pozinkovaných nebo dřevěných upevněných vtlačením do podkladní vrstvy nebo přibitím začišťovacích samolepících pro vytvoření dilatujícího spoje s okenním rámem | m | 133.37 |  | 0 | CS ÚRS 2023 01 |  |  | základní |  | 0 | 0 | 0 | 0 | 0 | 4 | K | 2 |  |  |  | ROZPOCET | [5 empty] | 0 | 0 | 0 | 0 | 0 | 1 | 0 | 4 | -1859648321
| Online PSC |  | https://podminky.urs.cz/item/CS_URS_2023_01/622143004 | [15 empty] | Online PSC | 2
| VV |  | vnější | [15 empty] | VV | 2 | 1 | True | 0 | ROZPOCET
| VV |  | čv104,105,106,107,108,222,223 | [15 empty] | VV | 2 | 1 | True | 0 | ROZPOCET
| VV |  | garáž | [15 empty] | VV | 2 | 1 | True | 0 | ROZPOCET
| VV |  | "S vč.niky a skladu od -0,1 po +4,95"(10,02+0,65*2) |  | 11.32 | [13 empty] | VV | 2 | 2 | True | 0 | ROZPOCET
| VV |  | Mezisoučet |  | 11.32 | [13 empty] | VV | 2 | 3 | True | 0 | ROZPOCET
| VV |  | sklady | [15 empty] | VV | 2 | 1 | True | 0 | ROZPOCET
| VV |  | "V pod spiroly od -0,1 po +2,65"(1,05+2,75*2)*2+20,0+0,65*2 |  | 34.4 | [13 empty] | VV | 2 | 2 | True | 0 | ROZPOCET
| VV |  | Mezisoučet |  | 34.4 | [13 empty] | VV | 2 | 3 | True | 0 | ROZPOCET
| VV |  | patrový objekt | [15 empty] | VV | 2 | 1 | True | 0 | ROZPOCET
| VV |  | J pod spiroly vč.schod.prostoru (na světlou výšku po sh KZS podhledu) | [15 empty] | VV | 2 | 1 | True | 0 | ROZPOCET
| VV |  | (4,05+2,75*2)+(1,25+2,75*2)+(14,6+2,75*2) |  | 36.4 | [13 empty] | VV | 2 | 2 | True | 0 | ROZPOCET
| VV |  | (16,8+0,7*2)+(24,0+1,4*2)+(1,05+2,6*2) |  | 51.25 | [13 empty] | VV | 2 | 2 | True | 0 | ROZPOCET
| VV |  | Mezisoučet |  | 87.65 | [13 empty] | VV | 2 | 3 | True | 0 | ROZPOCET
| VV |  | Součet |  | 133.37 | [13 empty] | VV | 2 | 4 | True | 1 | ROZPOCET
149 | M | 59051476 | profil začišťovací PVC 9mm s výztužnou tkaninou pro ostění ETICS | m | 140.039 |  | 0 | CS ÚRS 2023 01 |  |  | základní |  | 0 | 4e-05 | 0.0056016 | 0 | 0 | 8 | M | 2 |  |  |  | ROZPOCET | [5 empty] | 0 | 0 | 0 | 0 | 0 | 1 | 0 | 4 | -358669026
| VV |  | 133,37*1,05 'Přepočtené koeficientem množství |  | 140.039 | [13 empty] | VV | 2 | 2 | False | 1 | ROZPOCET
150 | K | 622252002 | Montáž profilů kontaktního zateplení ostatních stěnových, dilatačních apod. lepených do tmelu | m | 423.145 |  | 0 | CS ÚRS 2023 01 |  |  | základní |  | 0 | 0 | 0 | 0 | 0 | 4 | K | 2 |  |  |  | ROZPOCET | [5 empty] | 0 | 0 | 0 | 0 | 0 | 1 | 0 | 4 | 940512614
| Online PSC |  | https://podminky.urs.cz/item/CS_URS_2023_01/622252002 | [15 empty] | Online PSC | 2
151 | M | 59051486 | profil rohový PVC 15x15mm s výztužnou tkaninou š 100mm pro ETICS | m | 187.651 |  | 0 | CS ÚRS 2023 01 |  |  | základní |  | 0 | 3e-05 | 0.0056295 | 0 | 0 | 8 | M | 2 |  |  |  | ROZPOCET | [5 empty] | 0 | 0 | 0 | 0 | 0 | 1 | 0 | 4 | -1109281562
| VV |  | čv104,105,106,107,108,222,223 | [15 empty] | VV | 2 | 1 | True | 0 | ROZPOCET
| VV |  | garáž | [15 empty] | VV | 2 | 1 | True | 0 | ROZPOCET
| VV |  | "Z od -0,1 po +4,95"(3,965+0,1) |  | 4.065 | [13 empty] | VV | 2 | 2 | True | 0 | ROZPOCET
| VV |  | "S vč.niky a skladu od -0,1 po +4,95"0,65*2+2,75*2+5,05*2 |  | 16.9 | [13 empty] | VV | 2 | 2 | True | 0 | ROZPOCET
| VV |  | Mezisoučet |  | 20.965 | [13 empty] | VV | 2 | 3 | True | 0 | ROZPOCET
| VV |  | sklady | [15 empty] | VV | 2 | 1 | True | 0 | ROZPOCET
| VV |  | "V pod spiroly od -0,1 po +2,65"2,75*7+0,65*2 |  | 20.55 | [13 empty] | VV | 2 | 2 | True | 0 | ROZPOCET
| VV |  | Mezisoučet |  | 20.55 | [13 empty] | VV | 2 | 3 | True | 0 | ROZPOCET
| VV |  | patrový objekt | [15 empty] | VV | 2 | 1 | True | 0 | ROZPOCET
| VV |  | "S od -0,1 po +6,42 (bok krajní stěny schodiště)"(6,42+0,1) |  | 6.52 | [13 empty] | VV | 2 | 2 | True | 0 | ROZPOCET
| VV |  | Mezisoučet |  | 6.52 | [13 empty] | VV | 2 | 3 | True | 0 | ROZPOCET
| VV |  | J vnější líc objektu bez obedněné šikmé stěny (KZS š.s.uveden samostatně) | [15 empty] | VV | 2 | 1 | True | 0 | ROZPOCET
| VV |  | "od -0,1 po +6,42 (bok krajní stěny schodiště)"(6,42+0,1) |  | 6.52 | [13 empty] | VV | 2 | 2 | True | 0 | ROZPOCET
| VV |  | Mezisoučet |  | 6.52 | [13 empty] | VV | 2 | 3 | True | 0 | ROZPOCET
| VV |  | J pod spiroly vč.schod.prostoru (na světlou výšku po sh KZS podhledu) | [15 empty] | VV | 2 | 1 | True | 0 | ROZPOCET
| VV |  | "J od -0,1 po +6,42"(6,42+0,1) |  | 6.52 | [13 empty] | VV | 2 | 2 | True | 0 | ROZPOCET
| VV |  | (2,75*2)+(2,75*2)+(2,75*2) |  | 16.5 | [13 empty] | VV | 2 | 2 | True | 0 | ROZPOCET
| VV |  | (0,7*2)+(1,4*2)+(2,6*2) |  | 9.4 | [13 empty] | VV | 2 | 2 | True | 0 | ROZPOCET
| VV |  | (1,5*3)*5 |  | 22.5 | [13 empty] | VV | 2 | 2 | True | 0 | ROZPOCET
| VV |  | Mezisoučet |  | 54.92 | [13 empty] | VV | 2 | 3 | True | 0 | ROZPOCET
| VV |  | "V od -0,1 po +7,72"(7,72+0,1)*2+1,5*3*5 |  | 38.14 | [13 empty] | VV | 2 | 2 | True | 0 | ROZPOCET
| VV |  | Mezisoučet |  | 38.14 | [13 empty] | VV | 2 | 3 | True | 0 | ROZPOCET
| VV |  | šikmá stěna | [15 empty] | VV | 2 | 1 | True | 0 | ROZPOCET
| VV |  | "Z - čelní strana od -0,2 po cca +7,72"8,45*2 |  | 16.9 | [13 empty] | VV | 2 | 2 | True | 0 | ROZPOCET
| VV |  | "J - bok od -0,2 po +6,42"7,1 |  | 7.1 | [13 empty] | VV | 2 | 2 | True | 0 | ROZPOCET
| VV |  | "S - bok od -0,2 po +6,42"7,1 |  | 7.1 | [13 empty] | VV | 2 | 2 | True | 0 | ROZPOCET
| VV |  | Mezisoučet |  | 31.1 | [13 empty] | VV | 2 | 3 | True | 0 | ROZPOCET
| VV |  | Součet |  | 178.715 | [13 empty] | VV | 2 | 4 | True | 1 | ROZPOCET
| VV |  | 178,715*1,05 'Přepočtené koeficientem množství |  | 187.651 | [13 empty] | VV | 2 | 2 | False | 1 | ROZPOCET
152 | M | 59051510 | profil začišťovací s okapnicí PVC s výztužnou tkaninou pro nadpraží ETICS | m | 256.652 |  | 0 | CS ÚRS 2023 01 |  |  | základní |  | 0 | 0.0003 | 0.076996 | 0 | 0 | 8 | M | 2 |  |  |  | ROZPOCET | [5 empty] | 0 | 0 | 0 | 0 | 0 | 1 | 0 | 4 | 597844040
| VV |  | rozpočet uvažuje se stažením pod UT o cca 100mm na cca -0,1 | [15 empty] | VV | 2 | 1 | True | 0 | ROZPOCET
| VV |  | v ceně zohledněte barevnost omítkoviny! | [15 empty] | VV | 2 | 1 | True | 0 | ROZPOCET
| VV |  | čv104,105,106,107,108,222,223 | [15 empty] | VV | 2 | 1 | True | 0 | ROZPOCET
| VV |  | garáž | [15 empty] | VV | 2 | 1 | True | 0 | ROZPOCET
| VV |  | "Z od -0,1 po +4,95"(36,86-1,15) |  | 35.71 | [13 empty] | VV | 2 | 2 | True | 0 | ROZPOCET
| VV |  | "S vč.niky a skladu od -0,1 po +4,95"4,91+10,02 |  | 14.93 | [13 empty] | VV | 2 | 2 | True | 0 | ROZPOCET
| VV |  | Mezisoučet |  | 50.64 | [13 empty] | VV | 2 | 3 | True | 0 | ROZPOCET
| VV |  | sklady | [15 empty] | VV | 2 | 1 | True | 0 | ROZPOCET
| VV |  | "V od -0,1 po +4,95"(36,86-2,6) |  | 34.26 | [13 empty] | VV | 2 | 2 | True | 0 | ROZPOCET
| VV |  | Mezisoučet |  | 34.26 | [13 empty] | VV | 2 | 3 | True | 0 | ROZPOCET
| VV |  | patrový objekt | [15 empty] | VV | 2 | 1 | True | 0 | ROZPOCET
| VV |  | "S od +6,42 po +7,72 bez obedněné šikmé stěny (KZS š.s.uveden samostatně)"(50,23-0,44) |  | 49.79 | [13 empty] | VV | 2 | 2 | True | 0 | ROZPOCET
| VV |  | Mezisoučet |  | 49.79 | [13 empty] | VV | 2 | 3 | True | 0 | ROZPOCET
| VV |  | J vnější líc objektu bez obedněné šikmé stěny (KZS š.s.uveden samostatně) | [15 empty] | VV | 2 | 1 | True | 0 | ROZPOCET
| VV |  | "+6,42 po +7,72"(50,23-0,44) |  | 49.79 | [13 empty] | VV | 2 | 2 | True | 0 | ROZPOCET
| VV |  | Mezisoučet |  | 49.79 | [13 empty] | VV | 2 | 3 | True | 0 | ROZPOCET
| VV |  | J pod spiroly vč.schod.prostoru (na světlou výšku po sh KZS podhledu) | [15 empty] | VV | 2 | 1 | True | 0 | ROZPOCET
| VV |  | 4,05+1,25+14,6 |  | 19.9 | [13 empty] | VV | 2 | 2 | True | 0 | ROZPOCET
| VV |  | 24,0+1,05 |  | 25.05 | [13 empty] | VV | 2 | 2 | True | 0 | ROZPOCET
| VV |  | 1,5*5 |  | 7.5 | [13 empty] | VV | 2 | 2 | True | 0 | ROZPOCET
| VV |  | Mezisoučet |  | 52.45 | [13 empty] | VV | 2 | 3 | True | 0 | ROZPOCET
| VV |  | "V od -0,1 po +7,72"1,5*5 |  | 7.5 | [13 empty] | VV | 2 | 2 | True | 0 | ROZPOCET
| VV |  | Mezisoučet |  | 7.5 | [13 empty] | VV | 2 | 3 | True | 0 | ROZPOCET
| VV |  | Součet |  | 244.43 | [13 empty] | VV | 2 | 4 | True | 1 | ROZPOCET
| VV |  | 244,43*1,05 'Přepočtené koeficientem množství |  | 256.652 | [13 empty] | VV | 2 | 2 | False | 1 | ROZPOCET
153 | K | 622212001 | Montáž kontaktního zateplení vnějšího ostění, nadpraží nebo parapetu lepením z polystyrenových desek hloubky špalet do 200 mm, tloušťky desek do 40 mm | m | 140.29 |  | 0 | CS ÚRS 2023 01 |  |  | základní |  | 0 | 0.00176 | 0.24691 | 0 | 0 | 4 | K | 2 |  |  |  | ROZPOCET | [5 empty] | 0 | 0 | 0 | 0 | 0 | 1 | 0 | 4 | -340396268
| Online PSC |  | https://podminky.urs.cz/item/CS_URS_2023_01/622212001 | [15 empty] | Online PSC | 2
| VV |  | položka pro zateplení parapetů vnitřních i vnějších | [15 empty] | VV | 2 | 1 | True | 0 | ROZPOCET
| VV |  | "vnější š. 100mm"10,02+20,0+16,8+24,0 |  | 70.82 | [13 empty] | VV | 2 | 2 | True | 0 | ROZPOCET
| VV |  | "vnitřní cca 250mm"10,02+20,0+(3,3*2+6,75+3,0)+3,3*7 |  | 69.47 | [13 empty] | VV | 2 | 2 | True | 0 | ROZPOCET
| VV |  | Součet |  | 140.29 | [13 empty] | VV | 2 | 4 | True | 1 | ROZPOCET
154 | K | 622212051 | Montáž kontaktního zateplení vnějšího ostění, nadpraží nebo parapetu lepením z polystyrenových desek hloubky špalet přes 200 do 400 mm, tloušťky desek do 40 mm | m | 41.3 |  | 0 | CS ÚRS 2023 01 |  |  | základní |  | 0 | 0.00339 | 0.14001 | 0 | 0 | 4 | K | 2 |  |  |  | ROZPOCET | [5 empty] | 0 | 0 | 0 | 0 | 0 | 1 | 0 | 4 | 1914391166
| Online PSC |  | https://podminky.urs.cz/item/CS_URS_2023_01/622212051 | [15 empty] | Online PSC | 2
| VV |  | položka pro zateplení parapetů vnitřních i vnějších | [15 empty] | VV | 2 | 1 | True | 0 | ROZPOCET
| VV |  | "vnitřní š.380mm"8,05+(33,4-0,15) |  | 41.3 | [13 empty] | VV | 2 | 2 | True | 0 | ROZPOCET
| VV |  | Součet |  | 41.3 | [13 empty] | VV | 2 | 4 | True | 1 | ROZPOCET
155 | M | 28376470 | deska XPS hrana rovná a strukturovaný povrch 200kPa tl 20mm | m2 | 44.158 |  | 0 | CS ÚRS 2023 01 |  |  | základní |  | 0 | 0.00075 | 0.033119 | 0 | 0 | 8 | M | 2 |  |  |  | ROZPOCET | [5 empty] | 0 | 0 | 0 | 0 | 0 | 1 | 0 | 4 | -333659721
| VV |  | položka pro zateplení parapetů vnitřních i vnějších | [15 empty] | VV | 2 | 1 | True | 0 | ROZPOCET
| VV |  | "vnější š. 100mm"(10,02+20,0+16,8+24,0)*0,1 |  | 7.082 | [13 empty] | VV | 2 | 2 | True | 0 | ROZPOCET
| VV |  | "vnitřní cca 250mm"(10,02+20,0+(3,3*2+6,75+3,0)+3,3*7)*0,25 |  | 17.368 | [13 empty] | VV | 2 | 2 | True | 0 | ROZPOCET
| VV |  | "vnitřní š.380mm"(8,05+(33,4-0,15))*0,38 |  | 15.694 | [13 empty] | VV | 2 | 2 | True | 0 | ROZPOCET
| VV |  | Součet |  | 40.144 | [13 empty] | VV | 2 | 4 | True | 1 | ROZPOCET
| VV |  | 40,144*1,1 'Přepočtené koeficientem množství |  | 44.158 | [13 empty] | VV | 2 | 2 | False | 1 | ROZPOCET
156 | K | 622212061 | Montáž kontaktního zateplení vnějšího ostění, nadpraží nebo parapetu lepením z polystyrenových desek hloubky špalet přes 200 do 400 mm, tloušťky desek přes 40 do 80 mm | m | 23.17 |  | 0 | CS ÚRS 2023 01 |  |  | základní |  | 0 | 0.00339 | 0.078546 | 0 | 0 | 4 | K | 2 |  |  |  | ROZPOCET | [5 empty] | 0 | 0 | 0 | 0 | 0 | 1 | 0 | 4 | 1658590270
| Online PSC |  | https://podminky.urs.cz/item/CS_URS_2023_01/622212061 | [15 empty] | Online PSC | 2
| VV |  | čv104,detail | [15 empty] | VV | 2 | 1 | True | 0 | ROZPOCET
| VV |  | "nadpraží vrat, š.cca 380mm"3,31*7 |  | 23.17 | [13 empty] | VV | 2 | 2 | True | 0 | ROZPOCET
| VV |  | Součet |  | 23.17 | [13 empty] | VV | 2 | 4 | True | 1 | ROZPOCET
157 | M | 28376440 | deska XPS hrana rovná a strukturovaný povrch 300kPa tl 50mm | m2 | 9.686 |  | 0 | CS ÚRS 2023 01 |  |  | základní |  | 0 | 0.0015 | 0.014529 | 0 | 0 | 8 | M | 2 |  |  |  | ROZPOCET | [5 empty] | 0 | 0 | 0 | 0 | 0 | 1 | 0 | 4 | -2002684065
| VV |  | čv104,detail | [15 empty] | VV | 2 | 1 | True | 0 | ROZPOCET
| VV |  | "nadpraží vrat, š.cca 380mm"3,31*7*0,38 |  | 8.805 | [13 empty] | VV | 2 | 2 | True | 0 | ROZPOCET
| VV |  | Součet |  | 8.805 | [13 empty] | VV | 2 | 4 | True | 1 | ROZPOCET
| VV |  | 8,805*1,1 'Přepočtené koeficientem množství |  | 9.686 | [13 empty] | VV | 2 | 2 | False | 1 | ROZPOCET
| D | 62sal | Úprava povrchů vnějších - zateplení sokl, atika vnější, logo |  |  |  | 0 | [5 empty] | 0 |  | 3.5451 |  | 0 | 1 | D | 1 |  |  |  | ROZPOCET | [11 empty] | 0
158 | K | 622211011 | Montáž kontaktního zateplení lepením a mechanickým kotvením z polystyrenových desek na vnější stěny, na podklad betonový nebo z lehčeného betonu, z tvárnic keramických nebo vápenopískových, tloušťky desek přes 40 do 80 mm | m2 | 103.332 |  | 0 | CS ÚRS 2023 01 |  |  | základní |  | 0 | 0.00835 | 0.86282 | 0 | 0 | 4 | K | 2 |  |  |  | ROZPOCET | [5 empty] | 0 | 0 | 0 | 0 | 0 | 1 | 0 | 4 | -644277880
| Online PSC |  | https://podminky.urs.cz/item/CS_URS_2023_01/622211011 | [15 empty] | Online PSC | 2
| VV |  | upevnění soklové desky dle zvyklostí zhotovitele | [15 empty] | VV | 2 | 1 | True | 0 | ROZPOCET
| VV |  | rozpočet uvažuje s nalepením a bodovým ukotvením | [15 empty] | VV | 2 | 1 | True | 0 | ROZPOCET
| VV |  | dle detailu soklu PD uvažuje s provedením do perlinky (při realizaci zvážit nutnost perlinky, když bude nopovka - odsouhlasí TDI) | [15 empty] | VV | 2 | 1 | True | 0 | ROZPOCET
| VV |  | otvory (vstupy) neodečítány (u vrat bude XPS zalomen do podlahy mezi ostění a u dveří to pokryje náklady na XPS pás za zakl.profilem dveří) | [15 empty] | VV | 2 | 1 | True | 0 | ROZPOCET
| VV |  | čv103,104,107 | [15 empty] | VV | 2 | 1 | True | 0 | ROZPOCET
| VV |  | tl.60mm | [15 empty] | VV | 2 | 1 | True | 0 | ROZPOCET
| VV |  | od -0,55 po +0,05 | [15 empty] | VV | 2 | 1 | True | 0 | ROZPOCET
| VV |  | 0,6*(0,38+10,02+7,75+4,65+22,8+1,45*2+3,85+2,46) |  | 32.886 | [13 empty] | VV | 2 | 2 | True | 0 | ROZPOCET
| VV |  | 0,6*(7,44+45,5) |  | 31.764 | [13 empty] | VV | 2 | 2 | True | 0 | ROZPOCET
| VV |  | Mezisoučet |  | 64.65 | [13 empty] | VV | 2 | 3 | True | 0 | ROZPOCET
| VV |  | tl.80mm | [15 empty] | VV | 2 | 1 | True | 0 | ROZPOCET
| VV |  | od -0,55 po +0,05 | [15 empty] | VV | 2 | 1 | True | 0 | ROZPOCET
| VV |  | 0,6*(16,66+0,44) |  | 10.26 | [13 empty] | VV | 2 | 2 | True | 0 | ROZPOCET
| VV |  | 0,6*(1,8+8,05+1,16) |  | 6.606 | [13 empty] | VV | 2 | 2 | True | 0 | ROZPOCET
| VV |  | 0,6*(0,38+1,9+33,31+0,77) |  | 21.816 | [13 empty] | VV | 2 | 2 | True | 0 | ROZPOCET
| VV |  | Mezisoučet |  | 38.682 | [13 empty] | VV | 2 | 3 | True | 0 | ROZPOCET
| VV |  | Součet |  | 103.332 | [13 empty] | VV | 2 | 4 | True | 1 | ROZPOCET
159 | M | 28376441 | deska XPS hrana rovná a strukturovaný povrch 300kPa tl 60mm | m2 | 67.883 |  | 0 | CS ÚRS 2023 01 |  |  | základní |  | 0 | 0.0018 | 0.12219 | 0 | 0 | 8 | M | 2 |  |  |  | ROZPOCET | [5 empty] | 0 | 0 | 0 | 0 | 0 | 1 | 0 | 4 | -1580546243
| VV |  | čv103,104,107 | [15 empty] | VV | 2 | 1 | True | 0 | ROZPOCET
| VV |  | tl.60mm | [15 empty] | VV | 2 | 1 | True | 0 | ROZPOCET
| VV |  | od -0,55 po +0,05 | [15 empty] | VV | 2 | 1 | True | 0 | ROZPOCET
| VV |  | 0,6*(0,38+10,02+7,75+4,65+22,8+1,45*2+3,85+2,46) |  | 32.886 | [13 empty] | VV | 2 | 2 | True | 0 | ROZPOCET
| VV |  | 0,6*(7,44+45,5) |  | 31.764 | [13 empty] | VV | 2 | 2 | True | 0 | ROZPOCET
| VV |  | Mezisoučet |  | 64.65 | [13 empty] | VV | 2 | 3 | True | 0 | ROZPOCET
| VV |  | Součet |  | 64.65 | [13 empty] | VV | 2 | 4 | True | 1 | ROZPOCET
| VV |  | 64,65*1,05 'Přepočtené koeficientem množství |  | 67.883 | [13 empty] | VV | 2 | 2 | False | 1 | ROZPOCET
160 | M | 28376442 | deska XPS hrana rovná a strukturovaný povrch 300kPa tl 80mm | m2 | 40.616 |  | 0 | CS ÚRS 2023 01 |  |  | základní |  | 0 | 0.0024 | 0.097478 | 0 | 0 | 8 | M | 2 |  |  |  | ROZPOCET | [5 empty] | 0 | 0 | 0 | 0 | 0 | 1 | 0 | 4 | -377879073
| VV |  | čv103,104,107 | [15 empty] | VV | 2 | 1 | True | 0 | ROZPOCET
| VV |  | tl.80mm | [15 empty] | VV | 2 | 1 | True | 0 | ROZPOCET
| VV |  | od -0,55 po +0,05 | [15 empty] | VV | 2 | 1 | True | 0 | ROZPOCET
| VV |  | 0,6*(16,66+0,44) |  | 10.26 | [13 empty] | VV | 2 | 2 | True | 0 | ROZPOCET
| VV |  | 0,6*(1,8+8,05+1,16) |  | 6.606 | [13 empty] | VV | 2 | 2 | True | 0 | ROZPOCET
| VV |  | 0,6*(0,38+1,9+33,31+0,77) |  | 21.816 | [13 empty] | VV | 2 | 2 | True | 0 | ROZPOCET
| VV |  | Mezisoučet |  | 38.682 | [13 empty] | VV | 2 | 3 | True | 0 | ROZPOCET
| VV |  | Součet |  | 38.682 | [13 empty] | VV | 2 | 4 | True | 1 | ROZPOCET
| VV |  | 38,682*1,05 'Přepočtené koeficientem množství |  | 40.616 | [13 empty] | VV | 2 | 2 | False | 1 | ROZPOCET
161 | K | 622211021 | Montáž kontaktního zateplení lepením a mechanickým kotvením z polystyrenových desek na vnější stěny, na podklad betonový nebo z lehčeného betonu, z tvárnic keramických nebo vápenopískových, tloušťky desek přes 80 do 120 mm | m2 | 199.886 |  | 0 | CS ÚRS 2023 01 |  |  | základní |  | 0 | 0.00852 | 1.703 | 0 | 0 | 4 | K | 2 |  |  |  | ROZPOCET | [5 empty] | 0 | 0 | 0 | 0 | 0 | 1 | 0 | 4 | -190829770
| Online PSC |  | https://podminky.urs.cz/item/CS_URS_2023_01/622211021 | [15 empty] | Online PSC | 2
| VV |  | čv104,105,107,222,223 | [15 empty] | VV | 2 | 1 | True | 0 | ROZPOCET
| VV |  | atikové zdivo vč.atik.věnců (výška ponížena o 50mm na xps a osb atiky) vnější strana (vnitřky v rámci zateplení střechy) | [15 empty] | VV | 2 | 1 | True | 0 | ROZPOCET
| VV |  | věnec pod atik.zdivem zateplen v rámci provádění věnců vložením TI do bednění a přetažení perlinkou v rámci položky přetažení exponovaných míst | [15 empty] | VV | 2 | 1 | True | 0 | ROZPOCET
| VV |  | "ti100, od hh zatepleného V1.15 na +4,05 po +4,9"0,85*(13,9) |  | 11.815 | [13 empty] | VV | 2 | 2 | True | 0 | ROZPOCET
| VV |  | "ti100, sklady od sh spirolů +3,02 po +4,9"(4,9-3,02)*(5,35+36,86) |  | 79.355 | [13 empty] | VV | 2 | 2 | True | 0 | ROZPOCET
| VV |  | Mezisoučet |  | 91.17 | [13 empty] | VV | 2 | 3 | True | 0 | ROZPOCET
| VV |  | "ti100, od SH spirolů (žb desky) na +6,87 po +7,67 (=7,72-0,05)"(7,67-6,87)*(50,23*2+8,2*2-33,84) |  | 66.416 | [13 empty] | VV | 2 | 2 | True | 0 | ROZPOCET
| VV |  | "ti100, od +6,42 po +7,67"(7,67-6,42)*33,84 |  | 42.3 | [13 empty] | VV | 2 | 2 | True | 0 | ROZPOCET
| VV |  | Mezisoučet |  | 108.716 | [13 empty] | VV | 2 | 3 | True | 0 | ROZPOCET
| VV |  | Součet |  | 199.886 | [13 empty] | VV | 2 | 4 | True | 1 | ROZPOCET
162 | M | 28376037 | deska EPS grafitová fasádní λ=0,032 tl 100mm | m2 | 209.88 |  | 0 | CS ÚRS 2023 01 |  |  | základní |  | 0 | 0.0015 | 0.31482 | 0 | 0 | 8 | M | 2 |  |  |  | ROZPOCET | [5 empty] | 0 | 0 | 0 | 0 | 0 | 1 | 0 | 4 | 2144213730
| P |  | Poznámka k položce: λ max.0,035 splňuje pouze grafitový eps | [15 empty] | P | 2
| VV |  | 199,886*1,05 'Přepočtené koeficientem množství |  | 209.88 | [13 empty] | VV | 2 | 2 | False | 1 | ROZPOCET
163 | K | 622251101 | Montáž kontaktního zateplení lepením a mechanickým kotvením Příplatek k cenám za zápustnou montáž kotev s použitím tepelněizolačních zátek na vnější stěny z polystyrenu | m2 | 199.886 |  | 0 | CS ÚRS 2023 01 |  |  | základní |  | 0 | 8e-05 | 0.015991 | 0 | 0 | 4 | K | 2 |  |  |  | ROZPOCET | [5 empty] | 0 | 0 | 0 | 0 | 0 | 1 | 0 | 4 | -2047491082
| Online PSC |  | https://podminky.urs.cz/item/CS_URS_2023_01/622251101 | [15 empty] | Online PSC | 2
164 | K | 622211031 | Montáž kontaktního zateplení lepením a mechanickým kotvením z polystyrenových desek na vnější stěny, na podklad betonový nebo z lehčeného betonu, z tvárnic keramických nebo vápenopískových, tloušťky desek přes 120 do 160 mm | m2 | 34.367 |  | 0 | CS ÚRS 2023 01 |  |  | základní |  | 0 | 0.0086 | 0.29556 | 0 | 0 | 4 | K | 2 |  |  |  | ROZPOCET | [5 empty] | 0 | 0 | 0 | 0 | 0 | 1 | 0 | 4 | -397847221
| Online PSC |  | https://podminky.urs.cz/item/CS_URS_2023_01/622211031 | [15 empty] | Online PSC | 2
| VV |  | čv104,105,107,222,223 | [15 empty] | VV | 2 | 1 | True | 0 | ROZPOCET
| VV |  | atikové zdivo vč.atik.věnců (výška ponížena o 50mm na xps a osb atiky) vnější strana (vnitřky v rámci zateplení střechy) | [15 empty] | VV | 2 | 1 | True | 0 | ROZPOCET
| VV |  | věnec pod atik.zdivem zateplen v rámci provádění věnců vložením TI do bednění a přetažení perlinkou v rámci položky přetažení exponovaných míst | [15 empty] | VV | 2 | 1 | True | 0 | ROZPOCET
| VV |  | "ti150, čelo vjezdu do garáží od cca +3,965 po +4,9, část po +4,32 do osb (zohledněte v ceně položky)"(4,9-3,965)*(36,86-1,15) |  | 33.389 | [13 empty] | VV | 2 | 2 | True | 0 | ROZPOCET
| VV |  | "ti150, čelo nika od hh zatepleného V1.15b na +4,05 po +4,9"0,85*(1,15) |  | 0.978 | [13 empty] | VV | 2 | 2 | True | 0 | ROZPOCET
| VV |  | Mezisoučet |  | 34.367 | [13 empty] | VV | 2 | 3 | True | 0 | ROZPOCET
| VV |  | Součet |  | 34.367 | [13 empty] | VV | 2 | 4 | True | 1 | ROZPOCET
165 | M | 28376043 | deska EPS grafitová fasádní λ=0,032 tl 150mm | m2 | 36.085 |  | 0 | CS ÚRS 2023 01 |  |  | základní |  | 0 | 0.00225 | 0.081191 | 0 | 0 | 8 | M | 2 |  |  |  | ROZPOCET | [5 empty] | 0 | 0 | 0 | 0 | 0 | 1 | 0 | 4 | 1137126785
| P |  | Poznámka k položce: λ max.0,035 splňuje pouze grafitový eps | [15 empty] | P | 2
| VV |  | 34,367*1,05 'Přepočtené koeficientem množství |  | 36.085 | [13 empty] | VV | 2 | 2 | False | 1 | ROZPOCET
166 | K | 622251101 | Montáž kontaktního zateplení lepením a mechanickým kotvením Příplatek k cenám za zápustnou montáž kotev s použitím tepelněizolačních zátek na vnější stěny z polystyrenu | m2 | 34.367 |  | 0 | CS ÚRS 2023 01 |  |  | základní |  | 0 | 8e-05 | 0.0027494 | 0 | 0 | 4 | K | 2 |  |  |  | ROZPOCET | [5 empty] | 0 | 0 | 0 | 0 | 0 | 1 | 0 | 4 | 116812216
| Online PSC |  | https://podminky.urs.cz/item/CS_URS_2023_01/622251101 | [15 empty] | Online PSC | 2
167 | K | 622211003 | Montáž kontaktního zateplení lepením a mechanickým kotvením z polystyrenových desek na vnější stěny, na podklad dřevěný nebo kovový, tloušťky desek do 40 mm | m2 | 5.125 |  | 0 | CS ÚRS 2023 01 |  |  | základní |  | 0 | 0.00827 | 0.042384 | 0 | 0 | 4 | K | 2 |  |  |  | ROZPOCET | [5 empty] | 0 | 0 | 0 | 0 | 0 | 1 | 0 | 4 | 1798886864
| Online PSC |  | https://podminky.urs.cz/item/CS_URS_2023_01/622211003 | [15 empty] | Online PSC | 2
| VV |  | S2.7 | [15 empty] | VV | 2 | 1 | True | 0 | ROZPOCET
| VV |  | "plocha pro logo od+2,8 po +3,3"(3,3-2,8)*10,25 |  | 5.125 | [13 empty] | VV | 2 | 2 | True | 1 | ROZPOCET
168 | M | 28376439 | deska XPS hrana rovná a strukturovaný povrch 250kPa tl 40mm | m2 | 5.381 |  | 0 | CS ÚRS 2023 01 |  |  | základní |  | 0 | 0.0012 | 0.0064572 | 0 | 0 | 8 | M | 2 |  |  |  | ROZPOCET | [5 empty] | 0 | 0 | 0 | 0 | 0 | 1 | 0 | 4 | 915671002
| VV |  | 5,125*1,05 'Přepočtené koeficientem množství |  | 5.381 | [13 empty] | VV | 2 | 2 | False | 1 | ROZPOCET
169 | K | 622251101 | Montáž kontaktního zateplení lepením a mechanickým kotvením Příplatek k cenám za zápustnou montáž kotev s použitím tepelněizolačních zátek na vnější stěny z polystyrenu | m2 | 5.125 |  | 0 | CS ÚRS 2023 01 |  |  | základní |  | 0 | 8e-05 | 0.00041 | 0 | 0 | 4 | K | 2 |  |  |  | ROZPOCET | [5 empty] | 0 | 0 | 0 | 0 | 0 | 1 | 0 | 4 | 2113095993
| Online PSC |  | https://podminky.urs.cz/item/CS_URS_2023_01/622251101 | [15 empty] | Online PSC | 2
| D | 62šskzs | Úprava povrchů vnějších - šikmá stěna KZS |  |  |  | 0 | [5 empty] | 0 |  | 1.109 |  | 0 | 1 | D | 1 |  |  |  | ROZPOCET | [11 empty] | 0
170 | K | 622211013 | Montáž kontaktního zateplení lepením a mechanickým kotvením z polystyrenových desek na vnější stěny, na podklad dřevěný nebo kovový, tloušťky desek přes 40 do 80 mm | m2 | 90.53 |  | 0 | CS ÚRS 2023 01 |  |  | základní |  | 0 | 0.00835 | 0.75593 | 0 | 0 | 4 | K | 2 |  |  |  | ROZPOCET | [5 empty] | 0 | 0 | 0 | 0 | 0 | 1 | 0 | 4 | 190901770
| Online PSC |  | https://podminky.urs.cz/item/CS_URS_2023_01/622211013 | [15 empty] | Online PSC | 2
| VV |  | čv115,104,105,107,222,223 | [15 empty] | VV | 2 | 1 | True | 0 | ROZPOCET
| VV |  | "Z - čelní strana od -0,2 po cca +7,72"8,45*8,2 |  | 69.29 | [13 empty] | VV | 2 | 2 | True | 0 | ROZPOCET
| VV |  | "Z - rubové opláštění od -0,2 po cca +6,42 (na V straně to bude řešeno tl.izolantu)"7,1*0,7 |  | 4.97 | [13 empty] | VV | 2 | 2 | True | 0 | ROZPOCET
| VV |  | "J - bok od -0,2 po +6,42"7,1*0,52 |  | 3.692 | [13 empty] | VV | 2 | 2 | True | 0 | ROZPOCET
| VV |  | "J - bok od +6,42 po +7,72"1,3*(0,5+0,805)/2 |  | 0.848 | [13 empty] | VV | 2 | 2 | True | 0 | ROZPOCET
| VV |  | "J - bok (trojúhelníky)"2,9*1,0/2+3,3*1,3/2 |  | 3.595 | [13 empty] | VV | 2 | 2 | True | 0 | ROZPOCET
| VV |  | "S - bok od -0,2 po +6,42"7,1*0,52 |  | 3.692 | [13 empty] | VV | 2 | 2 | True | 0 | ROZPOCET
| VV |  | "S - bok od +6,42 po +7,72"1,3*(0,5+0,805)/2 |  | 0.848 | [13 empty] | VV | 2 | 2 | True | 0 | ROZPOCET
| VV |  | "S - bok (trojúhelníky)"2,9*1,0/2+3,3*1,3/2 |  | 3.595 | [13 empty] | VV | 2 | 2 | True | 0 | ROZPOCET
| VV |  | Součet |  | 90.53 | [13 empty] | VV | 2 | 4 | True | 1 | ROZPOCET
171 | M | 28376033 | deska EPS grafitová fasádní λ=0,032 tl 50mm | m2 | 89.954 |  | 0 | CS ÚRS 2023 01 |  |  | základní |  | 0 | 0.00075 | 0.067465 | 0 | 0 | 8 | M | 2 |  |  |  | ROZPOCET | [5 empty] | 0 | 0 | 0 | 0 | 0 | 1 | 0 | 4 | -247362557
| P |  | Poznámka k položce: λ max.0,035 splňuje pouze grafitový eps | [15 empty] | P | 2
| VV |  | čv115,104,105,107,222,223 | [15 empty] | VV | 2 | 1 | True | 0 | ROZPOCET
| VV |  | "Z - čelní strana od -0,2 po cca +7,72"8,45*8,2 |  | 69.29 | [13 empty] | VV | 2 | 2 | True | 0 | ROZPOCET
| VV |  | "Z - rubové opláštění od -0,2 po cca +6,42 (na V straně to bude řešeno tl.izolantu)"7,1*0,7 |  | 4.97 | [13 empty] | VV | 2 | 2 | True | 0 | ROZPOCET
| VV |  | "J - bok od -0,2 po +6,42"7,1*0,52 |  | 3.692 | [13 empty] | VV | 2 | 2 | True | 0 | ROZPOCET
| VV |  | "J - bok od +6,42 po +7,72"1,3*(0,5+0,805)/2 |  | 0.848 | [13 empty] | VV | 2 | 2 | True | 0 | ROZPOCET
| VV |  | "J - bok (trojúhelníky)"2,9*1,0/2+3,3*1,3/2 |  | 3.595 | [13 empty] | VV | 2 | 2 | True | 0 | ROZPOCET
| VV |  | "S - bok od -0,2 po +6,42"7,1*0,52 |  | 3.692 | [13 empty] | VV | 2 | 2 | True | 0 | ROZPOCET
| VV |  | "S - bok od +6,42 po +7,72"1,3*(0,5+0,805)/2 |  | 0.848 | [13 empty] | VV | 2 | 2 | True | 0 | ROZPOCET
| VV |  | "S - bok (trojúhelníky)"2,9*1,0/2+3,3*1,3/2 |  | 3.595 | [13 empty] | VV | 2 | 2 | True | 0 | ROZPOCET
| VV |  | Mezisoučet |  | 90.53 | [13 empty] | VV | 2 | 3 | True | 0 | ROZPOCET
| VV |  | "odpočet xps šikmá stěna od -0,2 po cca +0,3"-0,5*(0,76+0,55+0,76+7,3+0,35) |  | -4.86 | [13 empty] | VV | 2 | 2 | True | 0 | ROZPOCET
| VV |  | Mezisoučet |  | -4.86 | [13 empty] | VV | 2 | 3 | True | 0 | ROZPOCET
| VV |  | Součet |  | 85.67 | [13 empty] | VV | 2 | 4 | True | 1 | ROZPOCET
| VV |  | 85,67*1,05 'Přepočtené koeficientem množství |  | 89.954 | [13 empty] | VV | 2 | 2 | False | 1 | ROZPOCET
172 | M | 28376440 | deska XPS hrana rovná a strukturovaný povrch 300kPa tl 50mm | m2 | 5.103 |  | 0 | CS ÚRS 2023 01 |  |  | základní |  | 0 | 0.0015 | 0.0076545 | 0 | 0 | 8 | M | 2 |  |  |  | ROZPOCET | [5 empty] | 0 | 0 | 0 | 0 | 0 | 1 | 0 | 4 | 521649053
| VV |  | "šikmá stěna od -0,2 po cca +0,3"0,5*(0,76+0,55+0,76+7,3+0,35) |  | 4.86 | [13 empty] | VV | 2 | 2 | True | 1 | ROZPOCET
| VV |  | 4,86*1,05 'Přepočtené koeficientem množství |  | 5.103 | [13 empty] | VV | 2 | 2 | False | 1 | ROZPOCET
173 | K | 622251101 | Montáž kontaktního zateplení lepením a mechanickým kotvením Příplatek k cenám za zápustnou montáž kotev s použitím tepelněizolačních zátek na vnější stěny z polystyrenu | m2 | 90.53 |  | 0 | CS ÚRS 2023 01 |  |  | základní |  | 0 | 8e-05 | 0.0072424 | 0 | 0 | 4 | K | 2 |  |  |  | ROZPOCET | [5 empty] | 0 | 0 | 0 | 0 | 0 | 1 | 0 | 4 | -894758503
| Online PSC |  | https://podminky.urs.cz/item/CS_URS_2023_01/622251101 | [15 empty] | Online PSC | 2
| P |  | Poznámka k položce: zápustná mtž uvažována z možného prorýsování hmoždinek do fasády - realizaci odsouhlasí TDI a projektatnt | [15 empty] | P | 2
174 | K | 622151031 | Penetrační nátěr vnějších pastovitých tenkovrstvých omítek silikonový stěn | m2 | 90.53 |  | 0 | CS ÚRS 2023 01 |  |  | základní |  | 0 | 0.00014 | 0.012674 | 0 | 0 | 4 | K | 2 |  |  |  | ROZPOCET | [5 empty] | 0 | 0 | 0 | 0 | 0 | 1 | 0 | 4 | -13308561
| Online PSC |  | https://podminky.urs.cz/item/CS_URS_2023_01/622151031 | [15 empty] | Online PSC | 2
175 | K | 622531012 | Omítka tenkovrstvá silikonová vnějších ploch probarvená bez penetrace zatíraná (škrábaná), zrnitost 1,5 mm stěn | m2 | 90.53 |  | 0 | CS ÚRS 2023 01 |  |  | základní |  | 0 | 0.00285 | 0.25801 | 0 | 0 | 4 | K | 2 |  |  |  | ROZPOCET | [5 empty] | 0 | 0 | 0 | 0 | 0 | 1 | 0 | 4 | 147259622
| Online PSC |  | https://podminky.urs.cz/item/CS_URS_2023_01/622531012 | [15 empty] | Online PSC | 2
| D | 62okd | Úprava povrchů vnějších - obklad z kompaktních desek |  |  |  | 0 | [5 empty] | 0 |  | 0 |  | 0 | 1 | D | 1 |  |  |  | ROZPOCET | [11 empty] | 0
176 | K | 62okd | Obklad stěn z kompaktních HPL desek tl.6mm RAL - kompletní d,m vč.roštu dle čv112 | m2 | 253.382 |  | 0 |  |  |  | základní |  | 0 | 0 | 0 | 0 | 0 | 4 | K | 2 |  |  |  | ROZPOCET | [5 empty] | 0 | 0 | 0 | 0 | 0 | 1 | 0 | 4 | -341061822
| VV |  | čv112 | [15 empty] | VV | 2 | 1 | True | 0 | ROZPOCET
| VV |  | výměra počítána dle výpisu desek (výřezy v deskách nejsou odečteny) | [15 empty] | VV | 2 | 1 | True | 0 | ROZPOCET
| VV |  | výměra je bez plochy opláštění na OK (dveře a nadpraží) | [15 empty] | VV | 2 | 1 | True | 0 | ROZPOCET
| VV |  | Prořez zohledněte v ceně | [15 empty] | VV | 2 | 1 | True | 0 | ROZPOCET
| VV |  | dílenskou dokumentaci zahrnout do ceny VRN | [15 empty] | VV | 2 | 1 | True | 0 | ROZPOCET
| VV |  | čv104,105,107,112 | [15 empty] | VV | 2 | 1 | True | 0 | ROZPOCET
| VV |  | stěna A | [15 empty] | VV | 2 | 1 | True | 0 | ROZPOCET
| VV |  | 1,25*2,64*10 |  | 33 | [13 empty] | VV | 2 | 2 | True | 0 | ROZPOCET
| VV |  | 1,25*0,69*22 |  | 18.975 | [13 empty] | VV | 2 | 2 | True | 0 | ROZPOCET
| VV |  | 1,27*0,69*1 |  | 0.876 | [13 empty] | VV | 2 | 2 | True | 0 | ROZPOCET
| VV |  | 1,25*2,35*12 |  | 35.25 | [13 empty] | VV | 2 | 2 | True | 0 | ROZPOCET
| VV |  | 1,27*2,35*4 |  | 11.938 | [13 empty] | VV | 2 | 2 | True | 0 | ROZPOCET
| VV |  | 1,28*2,09*2 |  | 5.35 | [13 empty] | VV | 2 | 2 | True | 0 | ROZPOCET
| VV |  | 1,27*0,95*7 |  | 8.446 | [13 empty] | VV | 2 | 2 | True | 0 | ROZPOCET
| VV |  | 1,28*0,95*3 |  | 3.648 | [13 empty] | VV | 2 | 2 | True | 0 | ROZPOCET
| VV |  | 1,14*2,35*9 |  | 24.111 | [13 empty] | VV | 2 | 2 | True | 0 | ROZPOCET
| VV |  | 1,14*0,69*9 |  | 7.079 | [13 empty] | VV | 2 | 2 | True | 0 | ROZPOCET
| VV |  | 1,14*0,99*7 |  | 7.9 | [13 empty] | VV | 2 | 2 | True | 0 | ROZPOCET
| VV |  | 1,085*0,6*1 |  | 0.651 | [13 empty] | VV | 2 | 2 | True | 0 | ROZPOCET
| VV |  | 1,085*0,69*1 |  | 0.749 | [13 empty] | VV | 2 | 2 | True | 0 | ROZPOCET
| VV |  | 1,085*2,645*1 |  | 2.87 | [13 empty] | VV | 2 | 2 | True | 0 | ROZPOCET
| VV |  | 1,14*2,645*2 |  | 6.031 | [13 empty] | VV | 2 | 2 | True | 0 | ROZPOCET
| VV |  | 1,63*0,695*1 |  | 1.133 | [13 empty] | VV | 2 | 2 | True | 0 | ROZPOCET
| VV |  | 1,37*2,35*1 |  | 3.22 | [13 empty] | VV | 2 | 2 | True | 0 | ROZPOCET
| VV |  | 0,51*0,69*1 |  | 0.352 | [13 empty] | VV | 2 | 2 | True | 0 | ROZPOCET
| VV |  | 0,26*0,715*1 |  | 0.186 | [13 empty] | VV | 2 | 2 | True | 0 | ROZPOCET
| VV |  | Mezisoučet |  | 171.765 | [13 empty] | VV | 2 | 3 | True | 0 | ROZPOCET
| VV |  | stěna B bez podhledu (B7-B13) | [15 empty] | VV | 2 | 1 | True | 0 | ROZPOCET
| VV |  | 1,5*0,535*35 |  | 28.088 | [13 empty] | VV | 2 | 2 | True | 0 | ROZPOCET
| VV |  | 1,5*0,5*7 |  | 5.25 | [13 empty] | VV | 2 | 2 | True | 0 | ROZPOCET
| VV |  | 0,44*0,535*65 |  | 15.301 | [13 empty] | VV | 2 | 2 | True | 0 | ROZPOCET
| VV |  | 0,44*0,5*13 |  | 2.86 | [13 empty] | VV | 2 | 2 | True | 0 | ROZPOCET
| VV |  | 0,905*2,685*2 |  | 4.86 | [13 empty] | VV | 2 | 2 | True | 0 | ROZPOCET
| VV |  | 0,905*0,77*1 |  | 0.697 | [13 empty] | VV | 2 | 2 | True | 0 | ROZPOCET
| VV |  | 0,905*1,005 |  | 0.91 | [13 empty] | VV | 2 | 2 | True | 0 | ROZPOCET
| VV |  | Mezisoučet |  | 57.966 | [13 empty] | VV | 2 | 3 | True | 0 | ROZPOCET
| VV |  | stěna C | [15 empty] | VV | 2 | 1 | True | 0 | ROZPOCET
| VV |  | 1,295*2,635*2 |  | 6.825 | [13 empty] | VV | 2 | 2 | True | 0 | ROZPOCET
| VV |  | 1,04*2,635*1 |  | 2.74 | [13 empty] | VV | 2 | 2 | True | 0 | ROZPOCET
| VV |  | 1,12*2,635*2 |  | 5.902 | [13 empty] | VV | 2 | 2 | True | 0 | ROZPOCET
| VV |  | Mezisoučet |  | 15.467 | [13 empty] | VV | 2 | 3 | True | 0 | ROZPOCET
| VV |  | stěna D bez dveří a nadpraží | [15 empty] | VV | 2 | 1 | True | 0 | ROZPOCET
| VV |  | "D2"1,265*2,65*2 |  | 6.705 | [13 empty] | VV | 2 | 2 | True | 0 | ROZPOCET
| VV |  | Mezisoučet |  | 6.705 | [13 empty] | VV | 2 | 3 | True | 0 | ROZPOCET
| VV |  | stěna E bez dveří a nadpraží | [15 empty] | VV | 2 | 1 | True | 0 | ROZPOCET
| VV |  | "E2"0,46*2,68*1 |  | 1.233 | [13 empty] | VV | 2 | 2 | True | 0 | ROZPOCET
| VV |  | "E3"0,46*0,535*1 |  | 0.246 | [13 empty] | VV | 2 | 2 | True | 0 | ROZPOCET
| VV |  | Mezisoučet |  | 1.479 | [13 empty] | VV | 2 | 3 | True | 0 | ROZPOCET
| VV |  | Součet |  | 253.382 | [13 empty] | VV | 2 | 4 | True | 1 | ROZPOCET
177 | K | 62okdv | Obklad podhledu z kompaktních HPL desek tl.6mm RAL - kompletní d,m vč.certifik.zavěš.roštu dle čv112 | m2 | 109.662 |  | 0 |  |  |  | základní |  | 0 | 0 | 0 | 0 | 0 | 4 | K | 2 |  |  |  | ROZPOCET | [5 empty] | 0 | 0 | 0 | 0 | 0 | 1 | 0 | 4 | 355461297
| VV |  | čv112 | [15 empty] | VV | 2 | 1 | True | 0 | ROZPOCET
| VV |  | výměra počítána dle výpisu desek (výřezy v deskách nejsou odečteny) | [15 empty] | VV | 2 | 1 | True | 0 | ROZPOCET
| VV |  | Prořez zohledněte v ceně | [15 empty] | VV | 2 | 1 | True | 0 | ROZPOCET
| VV |  | dílenskou dokumentaci zahrnout do ceny VRN | [15 empty] | VV | 2 | 1 | True | 0 | ROZPOCET
| VV |  | čv104,105,107,112 | [15 empty] | VV | 2 | 1 | True | 0 | ROZPOCET
| VV |  | stěna B - podhled (B1-B6) | [15 empty] | VV | 2 | 1 | True | 0 | ROZPOCET
| VV |  | 1,615*0,98*3 |  | 4.748 | [13 empty] | VV | 2 | 2 | True | 0 | ROZPOCET
| VV |  | 2,365*0,98*36 |  | 83.437 | [13 empty] | VV | 2 | 2 | True | 0 | ROZPOCET
| VV |  | 1,615*0,98*3 |  | 4.748 | [13 empty] | VV | 2 | 2 | True | 0 | ROZPOCET
| VV |  | 1,51*0,98*3 |  | 4.439 | [13 empty] | VV | 2 | 2 | True | 0 | ROZPOCET
| VV |  | 2,39*0,98*1 |  | 2.342 | [13 empty] | VV | 2 | 2 | True | 0 | ROZPOCET
| VV |  | 1,615*0,44*14 |  | 9.948 | [13 empty] | VV | 2 | 2 | True | 0 | ROZPOCET
| VV |  | Mezisoučet |  | 109.662 | [13 empty] | VV | 2 | 3 | True | 0 | ROZPOCET
| VV |  | Součet |  | 109.662 | [13 empty] | VV | 2 | 4 | True | 1 | ROZPOCET
178 | K | 62okdok | OK pro dveře 2kř. a nadpraží - d,m dle čv112 vč.povrch.úpravy | kg | 570 |  | 0 |  |  |  | základní |  | 0 | 0 | 0 | 0 | 0 | 4 | K | 2 |  |  |  | ROZPOCET | [5 empty] | 0 | 0 | 0 | 0 | 0 | 1 | 0 | 4 | -444190667
| VV |  | "čv112 - výměra vč.10% na prořez a spoj.mat."570 |  | 570 | [13 empty] | VV | 2 | 2 | True | 1 | ROZPOCET
179 | K | 62okdok2 | Kotvení OK do panelu a trapézu - d,m dle čv112 vč.povrch.úpravy a staveb.přípomocí (kotvení na chemii a vybeton.dutiny panelu vč.výhrabu) | kg | 70 |  | 0 |  |  |  | základní |  | 0 | 0 | 0 | 0 | 0 | 4 | K | 2 |  |  |  | ROZPOCET | [5 empty] | 0 | 0 | 0 | 0 | 0 | 1 | 0 | 4 | -1708160670
| VV |  | "čv112 - výměra vč.10% na prořez a spoj.mat."70 |  | 70 | [13 empty] | VV | 2 | 2 | True | 1 | ROZPOCET
180 | K | 62opldv | Opláštění dveří 2kř. a nadpraží - d,m dle čv112 bez nosné ocel.kce | m2 | 15.738 |  | 0 |  |  |  | základní |  | 0 | 0 | 0 | 0 | 0 | 4 | K | 2 |  |  |  | ROZPOCET | [5 empty] | 0 | 0 | 0 | 0 | 0 | 1 | 0 | 4 | 824175165
| VV |  | čv112 | [15 empty] | VV | 2 | 1 | True | 0 | ROZPOCET
| VV |  | výměra počítána dle výpisu desek (výřezy v deskách nejsou odečteny) | [15 empty] | VV | 2 | 1 | True | 0 | ROZPOCET
| VV |  | Prořez zohledněte v ceně | [15 empty] | VV | 2 | 1 | True | 0 | ROZPOCET
| VV |  | dílenskou dokumentaci zahrnout do ceny VRN | [15 empty] | VV | 2 | 1 | True | 0 | ROZPOCET
| VV |  | čv104,105,107,112 | [15 empty] | VV | 2 | 1 | True | 0 | ROZPOCET
| VV |  | stěna D - dveře a nadpraží | [15 empty] | VV | 2 | 1 | True | 0 | ROZPOCET
| VV |  | "D1"1,105*2,57*2 |  | 5.68 | [13 empty] | VV | 2 | 2 | True | 0 | ROZPOCET
| VV |  | "D3"2,29*0,08 |  | 0.183 | [13 empty] | VV | 2 | 2 | True | 0 | ROZPOCET
| VV |  | "D4"0,08*2,65*2 |  | 0.424 | [13 empty] | VV | 2 | 2 | True | 0 | ROZPOCET
| VV |  | Mezisoučet |  | 6.287 | [13 empty] | VV | 2 | 3 | True | 0 | ROZPOCET
| VV |  | stěna E - dveře a nadpraží | [15 empty] | VV | 2 | 1 | True | 0 | ROZPOCET
| VV |  | "E1"1,245*2,68*2 |  | 6.673 | [13 empty] | VV | 2 | 2 | True | 0 | ROZPOCET
| VV |  | "E4"1,245*0,865*1 |  | 1.077 | [13 empty] | VV | 2 | 2 | True | 0 | ROZPOCET
| VV |  | "E5"1,245*1,205*1 |  | 1.5 | [13 empty] | VV | 2 | 2 | True | 0 | ROZPOCET
| VV |  | "E6"0,075*2,68*1 |  | 0.201 | [13 empty] | VV | 2 | 2 | True | 0 | ROZPOCET
| VV |  | Mezisoučet |  | 9.451 | [13 empty] | VV | 2 | 3 | True | 0 | ROZPOCET
| VV |  | Součet |  | 15.738 | [13 empty] | VV | 2 | 4 | True | 1 | ROZPOCET
181 | K | 62kov | Kování, panty, zámek pro 2kř.dveře - d,m dle čv112-pozn.1 | kpl | 2 |  | 0 |  |  |  | základní |  | 0 | 0 | 0 | 0 | 0 | 4 | K | 2 |  |  |  | ROZPOCET | [5 empty] | 0 | 0 | 0 | 0 | 0 | 1 | 0 | 4 | 840779253
182 | K | 62vm | Větrací mřížka nerez 500/60mm - d,m dle čv112-pozn.2 vč.otvoru do kompakt.desky | kus | 4 |  | 0 |  |  |  | základní |  | 0 | 0 | 0 | 0 | 0 | 4 | K | 2 |  |  |  | ROZPOCET | [5 empty] | 0 | 0 | 0 | 0 | 0 | 1 | 0 | 4 | -402753543
| D | 62v | Úprava povrchů vnějších - vodorovné |  |  |  | 0 | [5 empty] | 0 |  | 4.4664 |  | 0 | 1 | D | 1 |  |  |  | ROZPOCET | [11 empty] | 0
| D | 62vg | Strop 1NP exteriér - vjezd do garáží |  |  |  | 0 | [5 empty] | 0 |  | 1.269 |  | 0 | 1 | D | 2 |  |  |  | ROZPOCET | [11 empty] | 0
183 | K | 713111128 | Montáž tepelné izolace stropů rohožemi, pásy, dílci, deskami, bloky (izolační materiál ve specifikaci) rovných spodem lepením celoplošně s mechanickým kotvením | m2 | 99.356 |  | 0 | CS ÚRS 2023 01 |  |  | základní |  | 0 | 0.00603 | 0.59912 | 0 | 0 | 4 | K | 3 |  |  |  | ROZPOCET | [5 empty] | 0 | 0 | 0 | 0 | 0 | 1 | 0 | 4 | -2033052331
| Online PSC |  | https://podminky.urs.cz/item/CS_URS_2023_01/713111128 | [15 empty] | Online PSC | 3
| VV |  | kotvení na osb, lepení dle zkušeností zhotovitele (cement.lep.,pur atd.) | [15 empty] | VV | 3 | 1 | True | 0 | ROZPOCET
| VV |  | čv104,107,222 | [15 empty] | VV | 3 | 1 | True | 0 | ROZPOCET
| VV |  | "S17 - strop nad vjezdem do garáží"(1,16-0,15)*2,4+(3,06-0,15)*33,31 |  | 99.356 | [13 empty] | VV | 3 | 2 | True | 0 | ROZPOCET
| VV |  | Součet |  | 99.356 | [13 empty] | VV | 3 | 4 | True | 1 | ROZPOCET
184 | M | 28376043 | deska EPS grafitová fasádní λ=0,032 tl 150mm | m2 | 104.324 |  | 0 | CS ÚRS 2023 01 |  |  | základní |  | 0 | 0.00225 | 0.23473 | 0 | 0 | 8 | M | 3 |  |  |  | ROZPOCET | [5 empty] | 0 | 0 | 0 | 0 | 0 | 1 | 0 | 4 | -586870945
| P |  | Poznámka k položce: λ max.0,035 splňuje pouze grafitový eps | [15 empty] | P | 3
| VV |  | 99,356*1,05 'Přepočtené koeficientem množství |  | 104.324 | [13 empty] | VV | 3 | 2 | False | 1 | ROZPOCET
185 | K | 713úsp | Úprava zateplení podhledu garáže seříznutím a přebroušením EPS dle spádu podhledu z kompakt.desek vč.likvidace odřezku | m2 | 21.426 |  | 0 |  |  |  | základní |  | 0 | 0 | 0 | 0 | 0 | 4 | K | 3 |  |  |  | ROZPOCET | [5 empty] | 0 | 0 | 0 | 0 | 0 | 1 | 0 | 4 | -1857970033
| VV |  | kotvení na osb, lepení dle zkušeností zhotovitele (cement.lep.,pur atd.) | [15 empty] | VV | 3 | 1 | True | 0 | ROZPOCET
| VV |  | čv104,107,222 | [15 empty] | VV | 3 | 1 | True | 0 | ROZPOCET
| VV |  | "S17 - strop nad vjezdem do garáží"0,6*(2,4+33,31) |  | 21.426 | [13 empty] | VV | 3 | 2 | True | 0 | ROZPOCET
| VV |  | Součet |  | 21.426 | [13 empty] | VV | 3 | 4 | True | 1 | ROZPOCET
186 | K | 621142001 | Potažení vnějších ploch pletivem v ploše nebo pruzích, na plném podkladu sklovláknitým vtlačením do tmelu podhledů | m2 | 99.356 |  | 0 | CS ÚRS 2023 01 |  |  | základní |  | 0 | 0.00438 | 0.43518 | 0 | 0 | 4 | K | 3 |  |  |  | ROZPOCET | [5 empty] | 0 | 0 | 0 | 0 | 0 | 1 | 0 | 4 | 397937173
| Online PSC |  | https://podminky.urs.cz/item/CS_URS_2023_01/621142001 | [15 empty] | Online PSC | 3
| P |  | Poznámka k položce: Pokubude vyžadováno přetažení TI podhledu vjezdu perlinkou před montáží kompaktních desek, bude použita tato položka - odsouhlasí TDI | [15 empty] | P | 3
| D | 62vn | Strop 1NP exteriér - nika |  |  |  | 0 | [5 empty] | 0 |  | 0.028983 |  | 0 | 1 | D | 2 |  |  |  | ROZPOCET | [11 empty] | 0
187 | K | 621211033 | Montáž kontaktního zateplení lepením a mechanickým kotvením z polystyrenových desek na vnější podhledy, na podklad dřevěný nebo kovový, tloušťky desek přes 120 do 160 mm | m2 | 2.064 |  | 0 | CS ÚRS 2023 01 |  |  | základní |  | 0 | 0.00859 | 0.01773 | 0 | 0 | 4 | K | 3 |  |  |  | ROZPOCET | [5 empty] | 0 | 0 | 0 | 0 | 0 | 1 | 0 | 4 | 2094517534
| Online PSC |  | https://podminky.urs.cz/item/CS_URS_2023_01/621211033 | [15 empty] | Online PSC | 3
| VV |  | čv104,107,222 | [15 empty] | VV | 3 | 1 | True | 0 | ROZPOCET
| VV |  | "nika u garáže - předběžně (odsouhlasí tdi)"2,68*0,77 |  | 2.064 | [13 empty] | VV | 3 | 2 | True | 1 | ROZPOCET
188 | M | 28376043 | deska EPS grafitová fasádní λ=0,032 tl 150mm | m2 | 2.167 |  | 0 | CS ÚRS 2023 01 |  |  | základní |  | 0 | 0.00225 | 0.0048757 | 0 | 0 | 8 | M | 3 |  |  |  | ROZPOCET | [5 empty] | 0 | 0 | 0 | 0 | 0 | 1 | 0 | 4 | 126489184
| P |  | Poznámka k položce: λ max.0,035 splňuje pouze grafitový eps | [15 empty] | P | 3
| VV |  | 2,064*1,05 'Přepočtené koeficientem množství |  | 2.167 | [13 empty] | VV | 3 | 2 | False | 1 | ROZPOCET
189 | K | 621251101 | Montáž kontaktního zateplení lepením a mechanickým kotvením Příplatek k cenám za zápustnou montáž kotev s použitím tepelněizolačních zátek na vnější podhledy z polystyrenu | m2 | 2.064 |  | 0 | CS ÚRS 2023 01 |  |  | základní |  | 0 | 0.0001 | 0.0002064 | 0 | 0 | 4 | K | 3 |  |  |  | ROZPOCET | [5 empty] | 0 | 0 | 0 | 0 | 0 | 1 | 0 | 4 | -624185472
| Online PSC |  | https://podminky.urs.cz/item/CS_URS_2023_01/621251101 | [15 empty] | Online PSC | 3
190 | K | 621151031 | Penetrační nátěr vnějších pastovitých tenkovrstvých omítek silikonový podhledů | m2 | 2.064 |  | 0 | CS ÚRS 2023 01 |  |  | základní |  | 0 | 0.00014 | 0.00028896 | 0 | 0 | 4 | K | 3 |  |  |  | ROZPOCET | [5 empty] | 0 | 0 | 0 | 0 | 0 | 1 | 0 | 4 | 903088423
| Online PSC |  | https://podminky.urs.cz/item/CS_URS_2023_01/621151031 | [15 empty] | Online PSC | 3
191 | K | 621531012 | Omítka tenkovrstvá silikonová vnějších ploch probarvená bez penetrace zatíraná (škrábaná), zrnitost 1,5 mm podhledů | m2 | 2.064 |  | 0 | CS ÚRS 2023 01 |  |  | základní |  | 0 | 0.00285 | 0.0058824 | 0 | 0 | 4 | K | 3 |  |  |  | ROZPOCET | [5 empty] | 0 | 0 | 0 | 0 | 0 | 1 | 0 | 4 | -867448939
| Online PSC |  | https://podminky.urs.cz/item/CS_URS_2023_01/621531012 | [15 empty] | Online PSC | 3
| D | 62vs20 | Strop 1NP exteriér - sklady |  |  |  | 0 | [5 empty] | 0 |  | 1.5071 |  | 0 | 1 | D | 2 |  |  |  | ROZPOCET | [11 empty] | 0
192 | K | 621211041 | Montáž kontaktního zateplení lepením a mechanickým kotvením z polystyrenových desek na vnější podhledy, na podklad betonový nebo z lehčeného betonu, z tvárnic keramických nebo vápenopískových, tloušťky desek přes 160 do 200 mm | m2 | 62.336 |  | 0 | CS ÚRS 2023 01 |  |  | základní |  | 0 | 0.0088 | 0.54856 | 0 | 0 | 4 | K | 3 |  |  |  | ROZPOCET | [5 empty] | 0 | 0 | 0 | 0 | 0 | 1 | 0 | 4 | -1396219169
| Online PSC |  | https://podminky.urs.cz/item/CS_URS_2023_01/621211041 | [15 empty] | Online PSC | 3
| VV |  | čv104,107,222 | [15 empty] | VV | 3 | 1 | True | 0 | ROZPOCET
| VV |  | skl.S20 tl.200+170mm | [15 empty] | VV | 3 | 1 | True | 0 | ROZPOCET
| VV |  | potažení boků perlinkou bude provedeno v rámci položky potažení exponovaných míst | [15 empty] | VV | 3 | 1 | True | 0 | ROZPOCET
| VV |  | "130"1,3*4,91+1,1*2,31 |  | 8.924 | [13 empty] | VV | 3 | 2 | True | 0 | ROZPOCET
| VV |  | "129"2,45*1,1 |  | 2.695 | [13 empty] | VV | 3 | 2 | True | 0 | ROZPOCET
| VV |  | (4,91+0,44)*5,15-0,6*1,2 |  | 26.833 | [13 empty] | VV | 3 | 2 | True | 0 | ROZPOCET
| VV |  | 0,56*(1,4+20,0+1,4+3,85+2,46)+1,45*3,85+0,1*20,0 |  | 23.884 | [13 empty] | VV | 3 | 2 | True | 0 | ROZPOCET
| VV |  | Součet |  | 62.336 | [13 empty] | VV | 3 | 4 | True | 1 | ROZPOCET
193 | M | 28376048 | deska EPS grafitová fasádní λ=0,032 tl 200mm | m2 | 65.453 |  | 0 | CS ÚRS 2023 01 |  |  | základní |  | 0 | 0.003 | 0.19636 | 0 | 0 | 8 | M | 3 |  |  |  | ROZPOCET | [5 empty] | 0 | 0 | 0 | 0 | 0 | 1 | 0 | 4 | -978930924
| P |  | Poznámka k položce: λ max.0,035 splňuje pouze grafitový eps | [15 empty] | P | 3
| VV |  | 62,336*1,05 'Přepočtené koeficientem množství |  | 65.453 | [13 empty] | VV | 3 | 2 | False | 1 | ROZPOCET
194 | K | 622211241 | Montáž druhé vrstvy kontaktního zateplení lepením a mechanickým kotvením na vnější stěny, na podklad betonový nebo z lehčeného betonu, z tvárnic keramických nebo vápenopískových, z desek polystyrenových, celkové tloušťky izolace přes 320 mm | m2 | 62.336 |  | 0 | CS ÚRS 2023 01 |  |  | základní |  | 0 | 0.00646 | 0.40269 | 0 | 0 | 4 | K | 3 |  |  |  | ROZPOCET | [5 empty] | 0 | 0 | 0 | 0 | 0 | 1 | 0 | 4 | 1467315100
| Online PSC |  | https://podminky.urs.cz/item/CS_URS_2023_01/622211241 | [15 empty] | Online PSC | 3
195 | M | 28376045 | deska EPS grafitová fasádní λ=0,032 tl 170mm | m2 | 65.453 |  | 0 | CS ÚRS 2023 01 |  |  | základní |  | 0 | 0.00255 | 0.16691 | 0 | 0 | 8 | M | 3 |  |  |  | ROZPOCET | [5 empty] | 0 | 0 | 0 | 0 | 0 | 1 | 0 | 4 | 719090208
| P |  | Poznámka k položce: λ max.0,035 splňuje pouze grafitový eps | [15 empty] | P | 3
| VV |  | 62,336*1,05 'Přepočtené koeficientem množství |  | 65.453 | [13 empty] | VV | 3 | 2 | False | 1 | ROZPOCET
196 | K | 621251101 | Montáž kontaktního zateplení lepením a mechanickým kotvením Příplatek k cenám za zápustnou montáž kotev s použitím tepelněizolačních zátek na vnější podhledy z polystyrenu | m2 | 62.336 |  | 0 | CS ÚRS 2023 01 |  |  | základní |  | 0 | 0.0001 | 0.0062336 | 0 | 0 | 4 | K | 3 |  |  |  | ROZPOCET | [5 empty] | 0 | 0 | 0 | 0 | 0 | 1 | 0 | 4 | 1916032183
| Online PSC |  | https://podminky.urs.cz/item/CS_URS_2023_01/621251101 | [15 empty] | Online PSC | 3
197 | K | 621151031 | Penetrační nátěr vnějších pastovitých tenkovrstvých omítek silikonový podhledů | m2 | 62.336 |  | 0 | CS ÚRS 2023 01 |  |  | základní |  | 0 | 0.00014 | 0.008727 | 0 | 0 | 4 | K | 3 |  |  |  | ROZPOCET | [5 empty] | 0 | 0 | 0 | 0 | 0 | 1 | 0 | 4 | 1243029872
| Online PSC |  | https://podminky.urs.cz/item/CS_URS_2023_01/621151031 | [15 empty] | Online PSC | 3
198 | K | 621531012 | Omítka tenkovrstvá silikonová vnějších ploch probarvená bez penetrace zatíraná (škrábaná), zrnitost 1,5 mm podhledů | m2 | 62.336 |  | 0 | CS ÚRS 2023 01 |  |  | základní |  | 0 | 0.00285 | 0.17766 | 0 | 0 | 4 | K | 3 |  |  |  | ROZPOCET | [5 empty] | 0 | 0 | 0 | 0 | 0 | 1 | 0 | 4 | 1021234608
| Online PSC |  | https://podminky.urs.cz/item/CS_URS_2023_01/621531012 | [15 empty] | Online PSC | 3
| D | 62vs18 | Strop 2NP exteriér |  |  |  | 0 | [5 empty] | 0 |  | 1.3212 |  | 0 | 1 | D | 2 |  |  |  | ROZPOCET | [11 empty] | 0
199 | K | 621211061 | Montáž kontaktního zateplení lepením a mechanickým kotvením z polystyrenových desek na vnější podhledy, na podklad betonový nebo z lehčeného betonu, z tvárnic keramických nebo vápenopískových, tloušťky desek přes 240 mm | m2 | 51.533 |  | 0 | CS ÚRS 2023 01 |  |  | základní |  | 0 | 0.009 | 0.4638 | 0 | 0 | 4 | K | 3 |  |  |  | ROZPOCET | [5 empty] | 0 | 0 | 0 | 0 | 0 | 1 | 0 | 4 | -100088435
| Online PSC |  | https://podminky.urs.cz/item/CS_URS_2023_01/621211061 | [15 empty] | Online PSC | 3
| VV |  | čv105,106,107,223 | [15 empty] | VV | 3 | 1 | True | 0 | ROZPOCET
| VV |  | skl.S18 tl.250+200mm | [15 empty] | VV | 3 | 1 | True | 0 | ROZPOCET
| VV |  | potažení boků perlinkou bude provedeno v rámci položky potažení exponovaných míst | [15 empty] | VV | 3 | 1 | True | 0 | ROZPOCET
| VV |  | "schodiště"2,0*8,2 |  | 16.4 | [13 empty] | VV | 3 | 2 | True | 0 | ROZPOCET
| VV |  | "průchod"0,7*(46,44+1,35)+0,1*16,8 |  | 35.133 | [13 empty] | VV | 3 | 2 | True | 0 | ROZPOCET
| VV |  | Součet |  | 51.533 | [13 empty] | VV | 3 | 4 | True | 1 | ROZPOCET
200 | M | 28376053 | deska EPS grafitová fasádní λ=0,032 tl 250mm | m2 | 54.11 |  | 0 | CS ÚRS 2023 01 |  |  | základní |  | 0 | 0.00375 | 0.20291 | 0 | 0 | 8 | M | 3 |  |  |  | ROZPOCET | [5 empty] | 0 | 0 | 0 | 0 | 0 | 1 | 0 | 4 | -591725864
| VV |  | 51,533*1,05 'Přepočtené koeficientem množství |  | 54.11 | [13 empty] | VV | 3 | 2 | False | 1 | ROZPOCET
201 | K | 622211241 | Montáž druhé vrstvy kontaktního zateplení lepením a mechanickým kotvením na vnější stěny, na podklad betonový nebo z lehčeného betonu, z tvárnic keramických nebo vápenopískových, z desek polystyrenových, celkové tloušťky izolace přes 320 mm | m2 | 51.533 |  | 0 | CS ÚRS 2023 01 |  |  | základní |  | 0 | 0.00646 | 0.3329 | 0 | 0 | 4 | K | 3 |  |  |  | ROZPOCET | [5 empty] | 0 | 0 | 0 | 0 | 0 | 1 | 0 | 4 | -201917208
| Online PSC |  | https://podminky.urs.cz/item/CS_URS_2023_01/622211241 | [15 empty] | Online PSC | 3
202 | M | 28376048 | deska EPS grafitová fasádní λ=0,032 tl 200mm | m2 | 54.11 |  | 0 | CS ÚRS 2023 01 |  |  | základní |  | 0 | 0.003 | 0.16233 | 0 | 0 | 8 | M | 3 |  |  |  | ROZPOCET | [5 empty] | 0 | 0 | 0 | 0 | 0 | 1 | 0 | 4 | -563116142
| P |  | Poznámka k položce: λ max.0,035 splňuje pouze grafitový eps | [15 empty] | P | 3
| VV |  | 51,533*1,05 'Přepočtené koeficientem množství |  | 54.11 | [13 empty] | VV | 3 | 2 | False | 1 | ROZPOCET
203 | K | 621251101 | Montáž kontaktního zateplení lepením a mechanickým kotvením Příplatek k cenám za zápustnou montáž kotev s použitím tepelněizolačních zátek na vnější podhledy z polystyrenu | m2 | 51.533 |  | 0 | CS ÚRS 2023 01 |  |  | základní |  | 0 | 0.0001 | 0.0051533 | 0 | 0 | 4 | K | 3 |  |  |  | ROZPOCET | [5 empty] | 0 | 0 | 0 | 0 | 0 | 1 | 0 | 4 | 1463673167
| Online PSC |  | https://podminky.urs.cz/item/CS_URS_2023_01/621251101 | [15 empty] | Online PSC | 3
204 | K | 621151031 | Penetrační nátěr vnějších pastovitých tenkovrstvých omítek silikonový podhledů | m2 | 51.533 |  | 0 | CS ÚRS 2023 01 |  |  | základní |  | 0 | 0.00014 | 0.0072146 | 0 | 0 | 4 | K | 3 |  |  |  | ROZPOCET | [5 empty] | 0 | 0 | 0 | 0 | 0 | 1 | 0 | 4 | -339862126
| Online PSC |  | https://podminky.urs.cz/item/CS_URS_2023_01/621151031 | [15 empty] | Online PSC | 3
205 | K | 621531012 | Omítka tenkovrstvá silikonová vnějších ploch probarvená bez penetrace zatíraná (škrábaná), zrnitost 1,5 mm podhledů | m2 | 51.533 |  | 0 | CS ÚRS 2023 01 |  |  | základní |  | 0 | 0.00285 | 0.14687 | 0 | 0 | 4 | K | 3 |  |  |  | ROZPOCET | [5 empty] | 0 | 0 | 0 | 0 | 0 | 1 | 0 | 4 | 340998962
| Online PSC |  | https://podminky.urs.cz/item/CS_URS_2023_01/621531012 | [15 empty] | Online PSC | 3
| D | 62všs | Strop 1NP a 2NP exteriér - za šikmou stěnou |  |  |  | 0 | [5 empty] | 0 |  | 0.34009 |  | 0 | 1 | D | 2 |  |  |  | ROZPOCET | [11 empty] | 0
206 | K | 621211061 | Montáž kontaktního zateplení lepením a mechanickým kotvením z polystyrenových desek na vnější podhledy, na podklad betonový nebo z lehčeného betonu, z tvárnic keramických nebo vápenopískových, tloušťky desek přes 240 mm | m2 | 18.064 |  | 0 | CS ÚRS 2023 01 |  |  | základní |  | 0 | 0.009 | 0.16258 | 0 | 0 | 4 | K | 3 |  |  |  | ROZPOCET | [5 empty] | 0 | 0 | 0 | 0 | 0 | 1 | 0 | 4 | 773161176
| Online PSC |  | https://podminky.urs.cz/item/CS_URS_2023_01/621211061 | [15 empty] | Online PSC | 3
| VV |  | čv104,107,222 | [15 empty] | VV | 3 | 1 | True | 0 | ROZPOCET
| VV |  | skl.S19 | [15 empty] | VV | 3 | 1 | True | 0 | ROZPOCET
| VV |  | "na +3,37"0,94*7,44 |  | 6.994 | [13 empty] | VV | 3 | 2 | True | 0 | ROZPOCET
| VV |  | Mezisoučet |  | 6.994 | [13 empty] | VV | 3 | 3 | True | 0 | ROZPOCET
| VV |  | skl.18 (250+200) | [15 empty] | VV | 3 | 1 | True | 0 | ROZPOCET
| VV |  | "na +6,87"1,35*8,2 |  | 11.07 | [13 empty] | VV | 3 | 2 | True | 0 | ROZPOCET
| VV |  | Mezisoučet |  | 11.07 | [13 empty] | VV | 3 | 3 | True | 0 | ROZPOCET
| VV |  | Součet |  | 18.064 | [13 empty] | VV | 3 | 4 | True | 1 | ROZPOCET
207 | M | 28376053 | deska EPS grafitová fasádní λ=0,032 tl 250mm | m2 | 18.967 |  | 0 | CS ÚRS 2023 01 |  |  | základní |  | 0 | 0.00375 | 0.071126 | 0 | 0 | 8 | M | 3 |  |  |  | ROZPOCET | [5 empty] | 0 | 0 | 0 | 0 | 0 | 1 | 0 | 4 | -438344105
| P |  | Poznámka k položce: λ max.0,035 splňuje pouze grafitový eps | [15 empty] | P | 3
| VV |  | 18,064*1,05 'Přepočtené koeficientem množství |  | 18.967 | [13 empty] | VV | 3 | 2 | False | 1 | ROZPOCET
208 | K | 622211241 | Montáž druhé vrstvy kontaktního zateplení lepením a mechanickým kotvením na vnější stěny, na podklad betonový nebo z lehčeného betonu, z tvárnic keramických nebo vápenopískových, z desek polystyrenových, celkové tloušťky izolace přes 320 mm | m2 | 11.07 |  | 0 | CS ÚRS 2023 01 |  |  | základní |  | 0 | 0.00646 | 0.071512 | 0 | 0 | 4 | K | 3 |  |  |  | ROZPOCET | [5 empty] | 0 | 0 | 0 | 0 | 0 | 1 | 0 | 4 | 341846748
| Online PSC |  | https://podminky.urs.cz/item/CS_URS_2023_01/622211241 | [15 empty] | Online PSC | 3
| VV |  | čv104,107,222 | [15 empty] | VV | 3 | 1 | True | 0 | ROZPOCET
| VV |  | skl.18 (250+200) | [15 empty] | VV | 3 | 1 | True | 0 | ROZPOCET
| VV |  | "na +6,62"1,35*8,2 |  | 11.07 | [13 empty] | VV | 3 | 2 | True | 0 | ROZPOCET
| VV |  | Součet |  | 11.07 | [13 empty] | VV | 3 | 4 | True | 1 | ROZPOCET
209 | M | 28376048 | deska EPS grafitová fasádní λ=0,032 tl 200mm | m2 | 11.624 |  | 0 | CS ÚRS 2023 01 |  |  | základní |  | 0 | 0.003 | 0.034872 | 0 | 0 | 8 | M | 3 |  |  |  | ROZPOCET | [5 empty] | 0 | 0 | 0 | 0 | 0 | 1 | 0 | 4 | 696387580
| P |  | Poznámka k položce: λ max.0,035 splňuje pouze grafitový eps | [15 empty] | P | 3
| VV |  | 11,07*1,05 'Přepočtené koeficientem množství |  | 11.624 | [13 empty] | VV | 3 | 2 | False | 1 | ROZPOCET
| D | 63 | Podlahy a podlahové konstrukce |  |  |  | 0 | [5 empty] | 0 |  | 107.9112 |  | 0 | 1 | D | 1 |  |  |  | ROZPOCET | [11 empty] | 0
210 | K | 631pcp | Polymercementový hrubý potěr spádovaný 40MPa (tl.70-85mm, tj.prům.tl.cca 80mm) - kompletní d,m vč.trasportbetonu, dilatací a bednění dle technol.postupu zhotovitele | m2 | 342.086 |  | 0 |  |  |  | základní |  | 0 | 0 | 0 | 0 | 0 | 4 | K | 2 |  |  |  | ROZPOCET | [5 empty] | 0 | 0 | 0 | 0 | 0 | 1 | 0 | 4 | 1943649272
| VV |  | "S13" | [15 empty] | VV | 2 | 1 | True | 0 | ROZPOCET
| VV |  | kdgr10 |  | 279.086 | [13 empty] | VV | 2 | 2 | True | 0 | ROZPOCET
| VV |  | kdgr11 |  | 63 | [13 empty] | VV | 2 | 2 | True | 0 | ROZPOCET
| VV |  | Mezisoučet |  | 342.086 | [13 empty] | VV | 2 | 3 | True | 0 | ROZPOCET
| VV |  | Součet |  | 342.086 | [13 empty] | VV | 2 | 4 | True | 1 | ROZPOCET
211 | K | 631311114 | Mazanina z betonu prostého bez zvýšených nároků na prostředí tl. přes 50 do 80 mm tř. C 16/20 | m3 | 45.167 |  | 0 | CS ÚRS 2023 01 |  |  | základní |  | 0 | 2.301 | 103.9302 | 0 | 0 | 4 | K | 2 |  |  |  | ROZPOCET | [5 empty] | 0 | 0 | 0 | 0 | 0 | 1 | 0 | 4 | 1487860255
| Online PSC |  | https://podminky.urs.cz/item/CS_URS_2023_01/631311114 | [15 empty] | Online PSC | 2
| VV |  | cena vč.případného pomocného přibednění dle nutnosti a technol.postupu prací zhotovitele (např.v místě dveří atd.) | [15 empty] | VV | 2 | 1 | True | 0 | ROZPOCET
| VV |  | čv104,107, skladby | [15 empty] | VV | 2 | 1 | True | 0 | ROZPOCET
| VV |  | "S11" | [15 empty] | VV | 2 | 1 | True | 0 | ROZPOCET
| VV |  | kdr9*0,065 |  | 11.952 | [13 empty] | VV | 2 | 2 | True | 0 | ROZPOCET
| VV |  | kdr10*0,065 |  | 3.026 | [13 empty] | VV | 2 | 2 | True | 0 | ROZPOCET
| VV |  | čz*0,065 |  | 0.782 | [13 empty] | VV | 2 | 2 | True | 0 | ROZPOCET
| VV |  | Mezisoučet |  | 15.76 | [13 empty] | VV | 2 | 3 | True | 0 | ROZPOCET
| VV |  | "S12" | [15 empty] | VV | 2 | 1 | True | 0 | ROZPOCET
| VV |  | vp*0,075 |  | 13.802 | [13 empty] | VV | 2 | 2 | True | 0 | ROZPOCET
| VV |  | Mezisoučet |  | 13.802 | [13 empty] | VV | 2 | 3 | True | 0 | ROZPOCET
| VV |  | "S14" | [15 empty] | VV | 2 | 1 | True | 0 | ROZPOCET
| VV |  | kdr9p*0,055 |  | 3.631 | [13 empty] | VV | 2 | 2 | True | 0 | ROZPOCET
| VV |  | kdr10p*0,055 |  | 5.613 | [13 empty] | VV | 2 | 2 | True | 0 | ROZPOCET
| VV |  | Mezisoučet |  | 9.244 | [13 empty] | VV | 2 | 3 | True | 0 | ROZPOCET
| VV |  | "S15" | [15 empty] | VV | 2 | 1 | True | 0 | ROZPOCET
| VV |  | vpp*0,065 |  | 6.361 | [13 empty] | VV | 2 | 2 | True | 0 | ROZPOCET
| VV |  | Mezisoučet |  | 6.361 | [13 empty] | VV | 2 | 3 | True | 0 | ROZPOCET
| VV |  | Součet |  | 45.167 | [13 empty] | VV | 2 | 4 | True | 1 | ROZPOCET
212 | K | 631319171 | Příplatek k cenám mazanin za stržení povrchu spodní vrstvy mazaniny latí před vložením výztuže nebo pletiva pro tl. obou vrstev mazaniny přes 50 do 80 mm | m3 | 45.167 |  | 0 | CS ÚRS 2023 01 |  |  | základní |  | 0 | 0 | 0 | 0 | 0 | 4 | K | 2 |  |  |  | ROZPOCET | [5 empty] | 0 | 0 | 0 | 0 | 0 | 1 | 0 | 4 | -324020532
| Online PSC |  | https://podminky.urs.cz/item/CS_URS_2023_01/631319171 | [15 empty] | Online PSC | 2
213 | K | 631362021 | Výztuž mazanin ze svařovaných sítí z drátů typu KARI | t | 3.602 |  | 0 | CS ÚRS 2023 01 |  |  | základní |  | 0 | 1.0628 | 3.8281 | 0 | 0 | 4 | K | 2 |  |  |  | ROZPOCET | [5 empty] | 0 | 0 | 0 | 0 | 0 | 1 | 0 | 4 | -709807061
| Online PSC |  | https://podminky.urs.cz/item/CS_URS_2023_01/631362021 | [15 empty] | Online PSC | 2
| VV |  | čv104,107, skladby | [15 empty] | VV | 2 | 1 | True | 0 | ROZPOCET
| VV |  | "S11" kari 6/100 | [15 empty] | VV | 2 | 1 | True | 0 | ROZPOCET
| VV |  | kdr9*4,335*1,2*0,001 |  | 0.957 | [13 empty] | VV | 2 | 2 | True | 0 | ROZPOCET
| VV |  | kdr10*4,335*1,2*0,001 |  | 0.242 | [13 empty] | VV | 2 | 2 | True | 0 | ROZPOCET
| VV |  | čz*4,335*1,2*0,001 |  | 0.063 | [13 empty] | VV | 2 | 2 | True | 0 | ROZPOCET
| VV |  | Mezisoučet |  | 1.262 | [13 empty] | VV | 2 | 3 | True | 0 | ROZPOCET
| VV |  | "S12" kari 6/100 | [15 empty] | VV | 2 | 1 | True | 0 | ROZPOCET
| VV |  | vp*4,335*1,2*0,001 |  | 0.957 | [13 empty] | VV | 2 | 2 | True | 0 | ROZPOCET
| VV |  | Mezisoučet |  | 0.957 | [13 empty] | VV | 2 | 3 | True | 0 | ROZPOCET
| VV |  | "S14" kari 6/100 | [15 empty] | VV | 2 | 1 | True | 0 | ROZPOCET
| VV |  | kdr9p*4,335*1,2*0,001 |  | 0.343 | [13 empty] | VV | 2 | 2 | True | 0 | ROZPOCET
| VV |  | kdr10p*4,335*1,2*0,001 |  | 0.531 | [13 empty] | VV | 2 | 2 | True | 0 | ROZPOCET
| VV |  | Mezisoučet |  | 0.874 | [13 empty] | VV | 2 | 3 | True | 0 | ROZPOCET
| VV |  | "S15" kari 6/100 | [15 empty] | VV | 2 | 1 | True | 0 | ROZPOCET
| VV |  | vpp*4,335*1,2*0,001 |  | 0.509 | [13 empty] | VV | 2 | 2 | True | 0 | ROZPOCET
| VV |  | Mezisoučet |  | 0.509 | [13 empty] | VV | 2 | 3 | True | 0 | ROZPOCET
| VV |  | Součet |  | 3.602 | [13 empty] | VV | 2 | 4 | True | 1 | ROZPOCET
214 | K | 632481213 | Separační vrstva k oddělení podlahových vrstev z polyetylénové fólie | m2 | 692.414 |  | 0 | CS ÚRS 2023 01 |  |  | základní |  | 0 | 0.00013 | 0.090014 | 0 | 0 | 4 | K | 2 |  |  |  | ROZPOCET | [5 empty] | 0 | 0 | 0 | 0 | 0 | 1 | 0 | 4 | -1817092134
| Online PSC |  | https://podminky.urs.cz/item/CS_URS_2023_01/632481213 | [15 empty] | Online PSC | 2
| VV |  | čv104,106, skladby | [15 empty] | VV | 2 | 1 | True | 0 | ROZPOCET
| VV |  | "S11" | [15 empty] | VV | 2 | 1 | True | 0 | ROZPOCET
| VV |  | kdr9 |  | 183.873 | [13 empty] | VV | 2 | 2 | True | 0 | ROZPOCET
| VV |  | kdr10 |  | 46.551 | [13 empty] | VV | 2 | 2 | True | 0 | ROZPOCET
| VV |  | čz |  | 12.031 | [13 empty] | VV | 2 | 2 | True | 0 | ROZPOCET
| VV |  | Mezisoučet |  | 242.455 | [13 empty] | VV | 2 | 3 | True | 0 | ROZPOCET
| VV |  | "S12" | [15 empty] | VV | 2 | 1 | True | 0 | ROZPOCET
| VV |  | vp |  | 184.03 | [13 empty] | VV | 2 | 2 | True | 0 | ROZPOCET
| VV |  | Mezisoučet |  | 184.03 | [13 empty] | VV | 2 | 3 | True | 0 | ROZPOCET
| VV |  | "S14" | [15 empty] | VV | 2 | 1 | True | 0 | ROZPOCET
| VV |  | kdr9p |  | 66.016 | [13 empty] | VV | 2 | 2 | True | 0 | ROZPOCET
| VV |  | kdr10p |  | 102.051 | [13 empty] | VV | 2 | 2 | True | 0 | ROZPOCET
| VV |  | Mezisoučet |  | 168.067 | [13 empty] | VV | 2 | 3 | True | 0 | ROZPOCET
| VV |  | "S15" | [15 empty] | VV | 2 | 1 | True | 0 | ROZPOCET
| VV |  | vpp |  | 97.862 | [13 empty] | VV | 2 | 2 | True | 0 | ROZPOCET
| VV |  | Mezisoučet |  | 97.862 | [13 empty] | VV | 2 | 3 | True | 0 | ROZPOCET
| VV |  | Součet |  | 692.414 | [13 empty] | VV | 2 | 4 | True | 1 | ROZPOCET
215 | K | 632481213 | Separační vrstva k oddělení podlahových vrstev z polyetylénové fólie | m2 | 342.086 |  | 0 | CS ÚRS 2023 01 |  |  | základní |  | 0 | 0.00013 | 0.044471 | 0 | 0 | 4 | K | 2 |  |  |  | ROZPOCET | [5 empty] | 0 | 0 | 0 | 0 | 0 | 1 | 0 | 4 | -1748980540
| Online PSC |  | https://podminky.urs.cz/item/CS_URS_2023_01/632481213 | [15 empty] | Online PSC | 2
| VV |  | čv104,107, skladby | [15 empty] | VV | 2 | 1 | True | 0 | ROZPOCET
| VV |  | "S13" 123-garáž (separace pod desku podlahovky? ocenit dle zvyklostí zhotovitele) | [15 empty] | VV | 2 | 1 | True | 0 | ROZPOCET
| VV |  | kdgr10 |  | 279.086 | [13 empty] | VV | 2 | 2 | True | 0 | ROZPOCET
| VV |  | kdgr11 |  | 63 | [13 empty] | VV | 2 | 2 | True | 0 | ROZPOCET
| VV |  | Mezisoučet |  | 342.086 | [13 empty] | VV | 2 | 3 | True | 0 | ROZPOCET
| VV |  | Součet |  | 342.086 | [13 empty] | VV | 2 | 4 | True | 1 | ROZPOCET
216 | K | 634112113 | Obvodová dilatace mezi stěnou a mazaninou nebo potěrem podlahovým páskem z pěnového PE tl. do 10 mm, výšky 80 mm | m | 788.536 |  | 0 | CS ÚRS 2023 01 |  |  | základní |  | 0 | 2e-05 | 0.015771 | 0 | 0 | 4 | K | 2 |  |  |  | ROZPOCET | [5 empty] | 0 | 0 | 0 | 0 | 0 | 1 | 0 | 4 | 1912583232
| Online PSC |  | https://podminky.urs.cz/item/CS_URS_2023_01/634112113 | [15 empty] | Online PSC | 2
| VV |  | čv104,107, skladby | [15 empty] | VV | 2 | 1 | True | 0 | ROZPOCET
| VV |  | "101"2,25*2+2,02*2 |  | 8.54 | [13 empty] | VV | 2 | 2 | True | 0 | ROZPOCET
| VV |  | "102"4,6*2-3,0+2,02*2+0,38*2+12,75*2+0,28*4+0,1*2+0,1*2+0,05*4+2,21*2+3,0 |  | 45.64 | [13 empty] | VV | 2 | 2 | True | 0 | ROZPOCET
| VV |  | "103"6,62*2+12,86*2+0,65*2+0,25*2 |  | 40.76 | [13 empty] | VV | 2 | 2 | True | 0 | ROZPOCET
| VV |  | "104"3,15*2+4,41*2+0,25*2 |  | 15.62 | [13 empty] | VV | 2 | 2 | True | 0 | ROZPOCET
| VV |  | "105"3,0*2+4,0*2+3,0*2 |  | 20 | [13 empty] | VV | 2 | 2 | True | 0 | ROZPOCET
| VV |  | "107"(1,65*2+1,5*2) |  | 6.3 | [13 empty] | VV | 2 | 2 | True | 0 | ROZPOCET
| VV |  | "108"(1,45*2+1,5*2) |  | 5.9 | [13 empty] | VV | 2 | 2 | True | 0 | ROZPOCET
| VV |  | "109"(0,9*2+1,35*2) |  | 4.5 | [13 empty] | VV | 2 | 2 | True | 0 | ROZPOCET
| VV |  | "110"(1,65*2+1,5*2) |  | 6.3 | [13 empty] | VV | 2 | 2 | True | 0 | ROZPOCET
| VV |  | "111"(0,9*2+1,35*2) |  | 4.5 | [13 empty] | VV | 2 | 2 | True | 0 | ROZPOCET
| VV |  | "112"(7,6*2+4,81*2)+0,05*2 |  | 24.92 | [13 empty] | VV | 2 | 2 | True | 0 | ROZPOCET
| VV |  | "113"2,2*2+3,11*2 |  | 10.62 | [13 empty] | VV | 2 | 2 | True | 0 | ROZPOCET
| VV |  | "114"(3,9*2+2,02*2) |  | 11.84 | [13 empty] | VV | 2 | 2 | True | 0 | ROZPOCET
| VV |  | "115"5,91*2+2,02*2 |  | 15.86 | [13 empty] | VV | 2 | 2 | True | 0 | ROZPOCET
| VV |  | "119"(2,9*2+4,28*2)+0,25*2 |  | 14.86 | [13 empty] | VV | 2 | 2 | True | 0 | ROZPOCET
| VV |  | "120"(4,35*2+3,56*2)+0,2*2 |  | 16.22 | [13 empty] | VV | 2 | 2 | True | 0 | ROZPOCET
| VV |  | "121"4,35*2+3,05*2 |  | 14.8 | [13 empty] | VV | 2 | 2 | True | 0 | ROZPOCET
| VV |  | "122"2,64*2+2,6*2 |  | 10.48 | [13 empty] | VV | 2 | 2 | True | 0 | ROZPOCET
| VV |  | "123"(1,61*2+2,6*2) |  | 8.42 | [13 empty] | VV | 2 | 2 | True | 0 | ROZPOCET
| VV |  | "124"4,35*2+2,6*2 |  | 13.9 | [13 empty] | VV | 2 | 2 | True | 0 | ROZPOCET
| VV |  | "125"(4,35*2+2,6*2) |  | 13.9 | [13 empty] | VV | 2 | 2 | True | 0 | ROZPOCET
| VV |  | "126"(1,8*2+2,0*2) |  | 7.6 | [13 empty] | VV | 2 | 2 | True | 0 | ROZPOCET
| VV |  | "127"(1,65*2+0,9*2) |  | 5.1 | [13 empty] | VV | 2 | 2 | True | 0 | ROZPOCET
| VV |  | "128"(4,35*2+6,76*2)+0,25*2 |  | 22.72 | [13 empty] | VV | 2 | 2 | True | 0 | ROZPOCET
| VV |  | "131"3,8*2+1,97*2 |  | 11.54 | [13 empty] | VV | 2 | 2 | True | 0 | ROZPOCET
| VV |  | "132"(2,55*2+1,85*2+0,95*2)-0,15*2 |  | 10.4 | [13 empty] | VV | 2 | 2 | True | 0 | ROZPOCET
| VV |  | "133"(0,9*2+1,7*2) |  | 5.2 | [13 empty] | VV | 2 | 2 | True | 0 | ROZPOCET
| VV |  | "134"(1,55*2+1,85*2) |  | 6.8 | [13 empty] | VV | 2 | 2 | True | 0 | ROZPOCET
| VV |  | "135"(0,9*2+1,7*2) |  | 5.2 | [13 empty] | VV | 2 | 2 | True | 0 | ROZPOCET
| VV |  | "136,137,138"12,01*2+6,62*2+0,1*2+3,55*2-0,15+0,2*2+1,65*2+0,25*6 |  | 49.61 | [13 empty] | VV | 2 | 2 | True | 0 | ROZPOCET
| VV |  | "139"6,2*2+2,81*2+0,25*2 |  | 18.52 | [13 empty] | VV | 2 | 2 | True | 0 | ROZPOCET
| VV |  | "140"2,2*2+1,6*2 |  | 7.6 | [13 empty] | VV | 2 | 2 | True | 0 | ROZPOCET
| VV |  | Mezisoučet |  | 464.17 | [13 empty] | VV | 2 | 3 | True | 0 | ROZPOCET
| VV |  | čv105,107,skladby | [15 empty] | VV | 2 | 1 | True | 0 | ROZPOCET
| VV |  | "201"38,66*2+1,61*2+0,605*2+0,278*2+0,25*2 |  | 82.806 | [13 empty] | VV | 2 | 2 | True | 0 | ROZPOCET
| VV |  | "202"6,75*2+4,86*2 |  | 23.22 | [13 empty] | VV | 2 | 2 | True | 0 | ROZPOCET
| VV |  | "203"3,3*2+1,61*2 |  | 9.82 | [13 empty] | VV | 2 | 2 | True | 0 | ROZPOCET
| VV |  | "204"6,75*2+4,86*2 |  | 23.22 | [13 empty] | VV | 2 | 2 | True | 0 | ROZPOCET
| VV |  | "205"3,3*2+1,61*2 |  | 9.82 | [13 empty] | VV | 2 | 2 | True | 0 | ROZPOCET
| VV |  | "206"1,65*2+1,5*2 |  | 6.3 | [13 empty] | VV | 2 | 2 | True | 0 | ROZPOCET
| VV |  | "207"1,45*2+1,5*2 |  | 5.9 | [13 empty] | VV | 2 | 2 | True | 0 | ROZPOCET
| VV |  | "208"0,9*2+1,35*2 |  | 4.5 | [13 empty] | VV | 2 | 2 | True | 0 | ROZPOCET
| VV |  | "209"1,65*2+1,5*2 |  | 6.3 | [13 empty] | VV | 2 | 2 | True | 0 | ROZPOCET
| VV |  | "210"0,9*2+1,35*2 |  | 4.5 | [13 empty] | VV | 2 | 2 | True | 0 | ROZPOCET
| VV |  | "211"3,3*2+4,86*2 |  | 16.32 | [13 empty] | VV | 2 | 2 | True | 0 | ROZPOCET
| VV |  | "212"2,0*2+2,0*2 |  | 8 | [13 empty] | VV | 2 | 2 | True | 0 | ROZPOCET
| VV |  | "213"3,3*2+4,86*2 |  | 16.32 | [13 empty] | VV | 2 | 2 | True | 0 | ROZPOCET
| VV |  | "214"3,3*2+4,86*2 |  | 16.32 | [13 empty] | VV | 2 | 2 | True | 0 | ROZPOCET
| VV |  | "215"2,0*2+2,0*2 |  | 8 | [13 empty] | VV | 2 | 2 | True | 0 | ROZPOCET
| VV |  | "216"3,3*2+4,86*2 |  | 16.32 | [13 empty] | VV | 2 | 2 | True | 0 | ROZPOCET
| VV |  | "217"3,3*2+4,86*2 |  | 16.32 | [13 empty] | VV | 2 | 2 | True | 0 | ROZPOCET
| VV |  | "218"2,0*2+2,0*2 |  | 8 | [13 empty] | VV | 2 | 2 | True | 0 | ROZPOCET
| VV |  | "219"3,3*2+4,86*2 |  | 16.32 | [13 empty] | VV | 2 | 2 | True | 0 | ROZPOCET
| VV |  | "220"4,16*2+4,86*2 |  | 18.04 | [13 empty] | VV | 2 | 2 | True | 0 | ROZPOCET
| VV |  | "221"2,01*2+2,0*2 |  | 8.02 | [13 empty] | VV | 2 | 2 | True | 0 | ROZPOCET
| VV |  | Mezisoučet |  | 324.366 | [13 empty] | VV | 2 | 3 | True | 0 | ROZPOCET
| VV |  | Součet |  | 788.536 | [13 empty] | VV | 2 | 4 | True | 1 | ROZPOCET
217 | K | 634112112 | Obvodová dilatace mezi stěnou a mazaninou nebo potěrem podlahovým páskem z pěnového PE tl. do 10 mm, výšky 100 mm | m | 132.12 |  | 0 | CS ÚRS 2023 01 |  |  | základní |  | 0 | 2e-05 | 0.0026424 | 0 | 0 | 4 | K | 2 |  |  |  | ROZPOCET | [5 empty] | 0 | 0 | 0 | 0 | 0 | 1 | 0 | 4 | -1454756609
| Online PSC |  | https://podminky.urs.cz/item/CS_URS_2023_01/634112112 | [15 empty] | Online PSC | 2
| VV |  | čv104,107, skladby | [15 empty] | VV | 2 | 1 | True | 0 | ROZPOCET
| VV |  | "116"(10,02*2+14,84*2)+0,2*10+0,1*2+0,2*2 |  | 52.32 | [13 empty] | VV | 2 | 2 | True | 0 | ROZPOCET
| VV |  | "117"(10,02*2+9,8*2)+0,05*2+0,2*8 |  | 41.34 | [13 empty] | VV | 2 | 2 | True | 0 | ROZPOCET
| VV |  | "118"(10,02*2+9,16*2)+0,05*2 |  | 38.46 | [13 empty] | VV | 2 | 2 | True | 0 | ROZPOCET
| VV |  | Součet |  | 132.12 | [13 empty] | VV | 2 | 4 | True | 1 | ROZPOCET
218 | K | 63bppb | ŽB vstupní práh dveří z pohledového betonu (cca 150/150/1050mm) - d,m | kus | 2 |  | 0 |  |  |  | základní |  | 0 | 0 | 0 | 0 | 0 | 4 | K | 2 |  |  |  | ROZPOCET | [5 empty] | 0 | 0 | 0 | 0 | 0 | 1 | 0 | 4 | -12881062
| D | 64 | Osazování výplní otvorů |  |  |  | 0 | [5 empty] | 0 |  | 5.7608 |  | 0 | 1 | D | 1 |  |  |  | ROZPOCET | [11 empty] | 0
219 | K | 642942611 | Osazování zárubní nebo rámů kovových dveřních lisovaných nebo z úhelníků bez dveřních křídel na montážní pěnu, plochy otvoru do 2,5 m2 | kus | 39 |  | 0 | CS ÚRS 2023 01 |  |  | základní |  | 0 | 0.00048 | 0.01872 | 0 | 0 | 4 | K | 2 |  |  |  | ROZPOCET | [5 empty] | 0 | 0 | 0 | 0 | 0 | 1 | 0 | 4 | 506781314
| Online PSC |  | https://podminky.urs.cz/item/CS_URS_2023_01/642942611 | [15 empty] | Online PSC | 2
| P |  | Poznámka k položce: způsob osazení ocenit dle zvoleného typu zárubně zhotovitelem (klasické, rohové, blokové atd.) cenu dodávky níže uvedených zárubní přizpůsobit zhotovitelem zvolenému typu zárubně! | [15 empty] | P | 2
220 | M | 64z201 | Z201 - ocelová zárubeň 1100/1970mm š.140mm - d,m dle popisu ve výpisu výrobků vč. konečné povrchové úpravy | kus | 1 |  | 0 |  |  |  | základní |  | 0 | 0 | 0 | 0 | 0 | 8 | M | 2 |  |  |  | ROZPOCET | [5 empty] | 0 | 0 | 0 | 0 | 0 | 1 | 0 | 4 | -326608284
221 | M | 64z204 | Z204 - ocelová zárubeň 800/1970mm š.140mm - d,m dle popisu ve výpisu výrobků vč. konečné povrchové úpravy | kus | 15 |  | 0 |  |  |  | základní |  | 0 | 0 | 0 | 0 | 0 | 8 | M | 2 |  |  |  | ROZPOCET | [5 empty] | 0 | 0 | 0 | 0 | 0 | 1 | 0 | 4 | -149564735
222 | M | 64z205 | Z205 - ocelová zárubeň 800/1970mm š.115mm - d,m dle popisu ve výpisu výrobků vč. konečné povrchové úpravy | kus | 1 |  | 0 |  |  |  | základní |  | 0 | 0 | 0 | 0 | 0 | 8 | M | 2 |  |  |  | ROZPOCET | [5 empty] | 0 | 0 | 0 | 0 | 0 | 1 | 0 | 4 | 1081800494
223 | M | 64z207 | Z207 - ocelová zárubeň 700/1970mm š.140mm - d,m dle popisu ve výpisu výrobků vč. konečné povrchové úpravy | kus | 6 |  | 0 |  |  |  | základní |  | 0 | 0 | 0 | 0 | 0 | 8 | M | 2 |  |  |  | ROZPOCET | [5 empty] | 0 | 0 | 0 | 0 | 0 | 1 | 0 | 4 | -973978064
224 | M | 64z208 | Z208 - ocelová zárubeň 700/1970mm š.115mm - d,m dle popisu ve výpisu výrobků vč. konečné povrchové úpravy | kus | 16 |  | 0 |  |  |  | základní |  | 0 | 0 | 0 | 0 | 0 | 8 | M | 2 |  |  |  | ROZPOCET | [5 empty] | 0 | 0 | 0 | 0 | 0 | 1 | 0 | 4 | 703613987
225 | K | 642945111 | Osazování ocelových zárubní protipožárních nebo protiplynových dveří do vynechaného otvoru, s obetonováním, dveří jednokřídlových do 2,5 m2 | kus | 13 |  | 0 | CS ÚRS 2023 01 |  |  | základní |  | 0 | 0.4417 | 5.7421 | 0 | 0 | 4 | K | 2 |  |  |  | ROZPOCET | [5 empty] | 0 | 0 | 0 | 0 | 0 | 1 | 0 | 4 | -2108667600
| Online PSC |  | https://podminky.urs.cz/item/CS_URS_2023_01/642945111 | [15 empty] | Online PSC | 2
| P |  | Poznámka k položce: způsob osazení ocenit dle zvoleného typu zárubně zhotovitelem (klasické, rohové, blokové atd.) - např.výplň miner.vatou, protipož.pěna, atd.dle certifik.systému cenu dodávky níže uvedených zárubní přizpůsobit zhotovitelem zvolenému typu zárubně! | [15 empty] | P | 2
226 | M | 64z202 | Z202 - ocelová zárubeň 1100/1970mm š.140mm EW 15 - d,m dle popisu ve výpisu výrobků vč. konečné povrchové úpravy | kus | 1 |  | 0 |  |  |  | základní |  | 0 | 0 | 0 | 0 | 0 | 8 | M | 2 |  |  |  | ROZPOCET | [5 empty] | 0 | 0 | 0 | 0 | 0 | 1 | 0 | 4 | 2080907386
227 | M | 64z203 | Z203 - ocelová zárubeň 900/1970mm š.140mm EW 15 - d,m dle popisu ve výpisu výrobků vč. konečné povrchové úpravy | kus | 3 |  | 0 |  |  |  | základní |  | 0 | 0 | 0 | 0 | 0 | 8 | M | 2 |  |  |  | ROZPOCET | [5 empty] | 0 | 0 | 0 | 0 | 0 | 1 | 0 | 4 | -1723888538
228 | M | 64z206 | Z206 - ocelová zárubeň 800/1970mm š.140mm EW 15 - d,m dle popisu ve výpisu výrobků vč. konečné povrchové úpravy | kus | 9 |  | 0 |  |  |  | základní |  | 0 | 0 | 0 | 0 | 0 | 8 | M | 2 |  |  |  | ROZPOCET | [5 empty] | 0 | 0 | 0 | 0 | 0 | 1 | 0 | 4 | -1107523171
| D | 94 | Lešení a stavební výtahy |  |  |  | 0 | [5 empty] | 0 |  | 0.15635 |  | 0 | 1 | D | 1 |  |  |  | ROZPOCET | [11 empty] | 0
229 | K | 949101111 | Lešení pomocné pracovní pro objekty pozemních staveb pro zatížení do 150 kg/m2, o výšce lešeňové podlahy do 1,9 m | m2 | 1202.701 |  | 0 | CS ÚRS 2023 01 |  |  | základní |  | 0 | 0.00013 | 0.15635 | 0 | 0 | 4 | K | 2 |  |  |  | ROZPOCET | [5 empty] | 0 | 0 | 0 | 0 | 0 | 1 | 0 | 4 | 924674886
| Online PSC |  | https://podminky.urs.cz/item/CS_URS_2023_01/949101111 | [15 empty] | Online PSC | 2
| VV |  | výměry předběžně dle podlahové plochy | [15 empty] | VV | 2 | 1 | True | 0 | ROZPOCET
| VV |  | vnitřní prostory | [15 empty] | VV | 2 | 1 | True | 0 | ROZPOCET
| VV |  | kdr9+kdr10+čz+vp+kdgr10+kdgr11 |  | 768.571 | [13 empty] | VV | 2 | 2 | True | 0 | ROZPOCET
| VV |  | kdr9p+kdr10p+vpp |  | 265.929 | [13 empty] | VV | 2 | 2 | True | 0 | ROZPOCET
| VV |  | Mezisoučet |  | 1034.5 | [13 empty] | VV | 2 | 3 | True | 0 | ROZPOCET
| VV |  | vnější prostory | [15 empty] | VV | 2 | 1 | True | 0 | ROZPOCET
| VV |  | 4,91*2,4+(4,91+0,44)*5,15+0,56*(0,44+21,92+0,44+3,85+0,44+2,02)+1,45*3,85+0,94*7,5+3,0*33,31 |  | 168.201 | [13 empty] | VV | 2 | 2 | True | 0 | ROZPOCET
| VV |  | Mezisoučet |  | 168.201 | [13 empty] | VV | 2 | 3 | True | 0 | ROZPOCET
| VV |  | Součet |  | 1202.701 | [13 empty] | VV | 2 | 4 | True | 1 | ROZPOCET
230 | K | 941111121 | Montáž lešení řadového trubkového lehkého pracovního s podlahami s provozním zatížením tř. 3 do 200 kg/m2 šířky tř. W09 od 0,9 do 1,2 m, výšky do 10 m | m2 | 1193.983 |  | 0 | CS ÚRS 2023 01 |  |  | základní |  | 0 | 0 | 0 | 0 | 0 | 4 | K | 2 |  |  |  | ROZPOCET | [5 empty] | 0 | 0 | 0 | 0 | 0 | 1 | 0 | 4 | 1231550613
| Online PSC |  | https://podminky.urs.cz/item/CS_URS_2023_01/941111121 | [15 empty] | Online PSC | 2
| VV |  | čv104,105,107,108 | [15 empty] | VV | 2 | 1 | True | 0 | ROZPOCET
| VV |  | uvažováno od cca -0,5 (předpoklad provedení části násypů) | [15 empty] | VV | 2 | 1 | True | 0 | ROZPOCET
| VV |  | v ceně zohledněte větší šířku leš.podlahy v místě podhledu s trap.plech.opláš. (š.700mm) u patrového objektu | [15 empty] | VV | 2 | 1 | True | 0 | ROZPOCET
| VV |  | "garáž a sklady"(4,95+0,5-1,8)*((19,25+1,2*2)+(36,86+1,2)*2) |  | 356.861 | [13 empty] | VV | 2 | 2 | True | 0 | ROZPOCET
| VV |  | "patrový objekt - venek"(7,72+0,5-1,8)*((51,035+1,2*2)+(51,035-19,25+1,2*2)+(8,2+1,2*2)*2) |  | 698.624 | [13 empty] | VV | 2 | 2 | True | 0 | ROZPOCET
| VV |  | "patrový objekt - nad garáží"(7,72-4,47-1,8)*10,88 |  | 15.776 | [13 empty] | VV | 2 | 2 | True | 0 | ROZPOCET
| VV |  | "patrový objekt - nad sklady"(7,72-3,27-1,8)*5,35 |  | 14.178 | [13 empty] | VV | 2 | 2 | True | 0 | ROZPOCET
| VV |  | "patrový objekt - schodiště"(6,42+0,5-1,8)*(8,2+1,2*2)*2 |  | 108.544 | [13 empty] | VV | 2 | 2 | True | 0 | ROZPOCET
| VV |  | Součet |  | 1193.983 | [13 empty] | VV | 2 | 4 | True | 1 | ROZPOCET
231 | K | 941111221 | Montáž lešení řadového trubkového lehkého pracovního s podlahami s provozním zatížením tř. 3 do 200 kg/m2 Příplatek za první a každý další den použití lešení k ceně -1121 | m2 | 107458.47 |  | 0 | CS ÚRS 2023 01 |  |  | základní |  | 0 | 0 | 0 | 0 | 0 | 4 | K | 2 |  |  |  | ROZPOCET | [5 empty] | 0 | 0 | 0 | 0 | 0 | 1 | 0 | 4 | -1632580460
| Online PSC |  | https://podminky.urs.cz/item/CS_URS_2023_01/941111221 | [15 empty] | Online PSC | 2
| VV |  | 1193,983*90 'Přepočtené koeficientem množství |  | 107458.47 | [13 empty] | VV | 2 | 2 | False | 1 | ROZPOCET
232 | K | 941111821 | Demontáž lešení řadového trubkového lehkého pracovního s podlahami s provozním zatížením tř. 3 do 200 kg/m2 šířky tř. W09 od 0,9 do 1,2 m, výšky do 10 m | m2 | 1193.983 |  | 0 | CS ÚRS 2023 01 |  |  | základní |  | 0 | 0 | 0 | 0 | 0 | 4 | K | 2 |  |  |  | ROZPOCET | [5 empty] | 0 | 0 | 0 | 0 | 0 | 1 | 0 | 4 | 1722550677
| Online PSC |  | https://podminky.urs.cz/item/CS_URS_2023_01/941111821 | [15 empty] | Online PSC | 2
233 | K | 944511111 | Montáž ochranné sítě zavěšené na konstrukci lešení z textilie z umělých vláken | m2 | 1193.983 |  | 0 | CS ÚRS 2023 01 |  |  | základní |  | 0 | 0 | 0 | 0 | 0 | 4 | K | 2 |  |  |  | ROZPOCET | [5 empty] | 0 | 0 | 0 | 0 | 0 | 1 | 0 | 4 | -196199009
| Online PSC |  | https://podminky.urs.cz/item/CS_URS_2023_01/944511111 | [15 empty] | Online PSC | 2
| P |  | Poznámka k položce: z důvodu zabránění prorýsování lešení do povrchu omítkoviny | [15 empty] | P | 2
234 | K | 944511211 | Montáž ochranné sítě Příplatek za první a každý další den použití sítě k ceně -1111 | m2 | 71638.98 |  | 0 | CS ÚRS 2023 01 |  |  | základní |  | 0 | 0 | 0 | 0 | 0 | 4 | K | 2 |  |  |  | ROZPOCET | [5 empty] | 0 | 0 | 0 | 0 | 0 | 1 | 0 | 4 | 1770078347
| Online PSC |  | https://podminky.urs.cz/item/CS_URS_2023_01/944511211 | [15 empty] | Online PSC | 2
| VV |  | 1193,983*60 'Přepočtené koeficientem množství |  | 71638.98 | [13 empty] | VV | 2 | 2 | False | 1 | ROZPOCET
235 | K | 944511811 | Demontáž ochranné sítě zavěšené na konstrukci lešení z textilie z umělých vláken | m2 | 1193.983 |  | 0 | CS ÚRS 2023 01 |  |  | základní |  | 0 | 0 | 0 | 0 | 0 | 4 | K | 2 |  |  |  | ROZPOCET | [5 empty] | 0 | 0 | 0 | 0 | 0 | 1 | 0 | 4 | 1189435786
| Online PSC |  | https://podminky.urs.cz/item/CS_URS_2023_01/944511811 | [15 empty] | Online PSC | 2
| D | 95 | Různé dokončovací konstrukce a práce pozemních staveb |  |  |  | 0 | [5 empty] | 0 |  | 0.037959 |  | 0 | 1 | D | 1 |  |  |  | ROZPOCET | [11 empty] | 0
236 | K | 952901111 | Vyčištění budov nebo objektů před předáním do užívání budov bytové nebo občanské výstavby, světlé výšky podlaží do 4 m | m2 | 692.414 |  | 0 | CS ÚRS 2023 01 |  |  | základní |  | 0 | 4e-05 | 0.027697 | 0 | 0 | 4 | K | 2 |  |  |  | ROZPOCET | [5 empty] | 0 | 0 | 0 | 0 | 0 | 1 | 0 | 4 | 735625280
| Online PSC |  | https://podminky.urs.cz/item/CS_URS_2023_01/952901111 | [15 empty] | Online PSC | 2
| VV |  | předkolaudační úklid | [15 empty] | VV | 2 | 1 | True | 0 | ROZPOCET
| VV |  | "1np - bez garáží"kdr9+kdr10+čz+vp |  | 426.485 | [13 empty] | VV | 2 | 2 | True | 0 | ROZPOCET
| VV |  | "2np"kdr9p+kdr10p+vpp |  | 265.929 | [13 empty] | VV | 2 | 2 | True | 0 | ROZPOCET
| VV |  | Součet |  | 692.414 | [13 empty] | VV | 2 | 4 | True | 1 | ROZPOCET
237 | K | 952901221 | Vyčištění budov nebo objektů před předáním do užívání průmyslových budov a objektů výrobních, skladovacích, garáží, dílen nebo hal apod. s nespalnou podlahou jakékoliv výšky podlaží | m2 | 342.086 |  | 0 | CS ÚRS 2023 01 |  |  | základní |  | 0 | 3e-05 | 0.010263 | 0 | 0 | 4 | K | 2 |  |  |  | ROZPOCET | [5 empty] | 0 | 0 | 0 | 0 | 0 | 1 | 0 | 4 | 1519119828
| Online PSC |  | https://podminky.urs.cz/item/CS_URS_2023_01/952901221 | [15 empty] | Online PSC | 2
| VV |  | předkolaudační úklid | [15 empty] | VV | 2 | 1 | True | 0 | ROZPOCET
| VV |  | "1np - garáže"kdgr10+kdgr11 |  | 342.086 | [13 empty] | VV | 2 | 2 | True | 0 | ROZPOCET
| VV |  | Součet |  | 342.086 | [13 empty] | VV | 2 | 4 | True | 1 | ROZPOCET
238 | K | 95x01 | X01 - obloukový pásový světlík 6100/1300mm (oblouk v.245mm), ocel.podsada nezateplená v.650mm - d,m dle popisu ve výpisu výrobků | kus | 5 |  | 0 |  |  |  | základní |  | 0 | 0 | 0 | 0 | 0 | 4 | K | 2 |  |  |  | ROZPOCET | [5 empty] | 0 | 0 | 0 | 0 | 0 | 1 | 0 | 4 | 1217276945
239 | K | 95x02 | X02 - zateplený výlez na střechu, s.o.700/1200mm v.2,7m, se skl.schody - d,m dle popisu ve výpisu výrobků | kus | 1 |  | 0 |  |  |  | základní |  | 0 | 0 | 0 | 0 | 0 | 4 | K | 2 |  |  |  | ROZPOCET | [5 empty] | 0 | 0 | 0 | 0 | 0 | 1 | 0 | 4 | -2072573919
240 | K | 95x03 | X03 - nezateplený výlez na střechu, s.o.700/1200mm v.2,7m, se skl.schody - d,m dle popisu ve výpisu výrobků | kus | 1 |  | 0 |  |  |  | základní |  | 0 | 0 | 0 | 0 | 0 | 4 | K | 2 |  |  |  | ROZPOCET | [5 empty] | 0 | 0 | 0 | 0 | 0 | 1 | 0 | 4 | 2080092764
241 | K | 95x04 | X04 - hydrantový systém D19/30 - d,m dle popisu ve výpisu výrobků | kus | 1 |  | 0 |  |  |  | základní |  | 0 | 0 | 0 | 0 | 0 | 4 | K | 2 |  |  |  | ROZPOCET | [5 empty] | 0 | 0 | 0 | 0 | 0 | 1 | 0 | 4 | -699035837
242 | K | 95x14 | X14 - AL poklop pro zadláždění s rámem 800/1000mm - kompl.d,m dle popisu ve výpisu výrobků vč.betonu a výztuže | kus | 1 |  | 0 |  |  |  | základní |  | 0 | 0 | 0 | 0 | 0 | 4 | K | 2 |  |  |  | ROZPOCET | [5 empty] | 0 | 0 | 0 | 0 | 0 | 1 | 0 | 4 | 1020373183
243 | K | 95x15a | X15 - PHP práškový 21A/113B - d,m dle PBŘ | kus | 4 |  | 0 |  |  |  | základní |  | 0 | 0 | 0 | 0 | 0 | 4 | K | 2 |  |  |  | ROZPOCET | [5 empty] | 0 | 0 | 0 | 0 | 0 | 1 | 0 | 4 | 1228065252
244 | K | 95x15b | X15 - PHP práškový 183B - d,m dle PBŘ | kus | 4 |  | 0 |  |  |  | základní |  | 0 | 0 | 0 | 0 | 0 | 4 | K | 2 |  |  |  | ROZPOCET | [5 empty] | 0 | 0 | 0 | 0 | 0 | 1 | 0 | 4 | 1920257818
245 | K | 95x16 | X16 - sprchové dveře 1600/1900mm - d,m dle popisu ve výpisu výrobků | kus | 2 |  | 0 |  |  |  | základní |  | 0 | 0 | 0 | 0 | 0 | 4 | K | 2 |  |  |  | ROZPOCET | [5 empty] | 0 | 0 | 0 | 0 | 0 | 1 | 0 | 4 | -182164555
246 | K | 95x17 | X17 - Liniový odvodňovací systém z PP (dl.7,5m, světlost 100mm, B125 pojezd OA, odtok DN100, litinový rošt) - kompl.d,m dle popisu ve výpisu výrobků | kus | 7 |  | 0 |  |  |  | základní |  | 0 | 0 | 0 | 0 | 0 | 4 | K | 2 |  |  |  | ROZPOCET | [5 empty] | 0 | 0 | 0 | 0 | 0 | 1 | 0 | 4 | -979979690
247 | K | 95x18 | X18 - revizní dvířka do SDK 400/400mm - d,m dle popisu ve výpisu výrobků | kus | 9 |  | 0 |  |  |  | základní |  | 0 | 0 | 0 | 0 | 0 | 4 | K | 2 |  |  |  | ROZPOCET | [5 empty] | 0 | 0 | 0 | 0 | 0 | 1 | 0 | 4 | 1193614764
248 | K | 95x19 | X19 - revizní dvířka do SDK 400/600mm - d,m dle popisu ve výpisu výrobků | kus | 1 |  | 0 |  |  |  | základní |  | 0 | 0 | 0 | 0 | 0 | 4 | K | 2 |  |  |  | ROZPOCET | [5 empty] | 0 | 0 | 0 | 0 | 0 | 1 | 0 | 4 | 1664153135
249 | K | 95x20 | X20 - požární prostup - kompl.d,m dle popisu ve výpisu výrobků vč.dokumentace | kus | 3 |  | 0 |  |  |  | základní |  | 0 | 0 | 0 | 0 | 0 | 4 | K | 2 |  |  |  | ROZPOCET | [5 empty] | 0 | 0 | 0 | 0 | 0 | 1 | 0 | 4 | 162262328
| P |  | Poznámka k položce: Provedení: Prostup přes stěnu pro měděné potrubí s tepelnou izolací. Prostup uvažován přes stěnu, vyřešeno pomocí protipožárního akrylového tmelu + minerální vata 80-100 kg/m3 – oboustranná aplikace. Potrubí opatřeno tepelnou izolací z minerální vaty v min tl. 40 mm do vzdálenosti 500 mm od prostupu (na obě strany). | [15 empty] | P | 2
250 | K | 95x21 | X21 - požární prostup - kompl.d,m dle popisu ve výpisu výrobků vč.dokumentace | kus | 1 |  | 0 |  |  |  | základní |  | 0 | 0 | 0 | 0 | 0 | 4 | K | 2 |  |  |  | ROZPOCET | [5 empty] | 0 | 0 | 0 | 0 | 0 | 1 | 0 | 4 | 536927751
| P |  | Poznámka k položce: Provedení: Prostup řešen pomocí většího otvoru vyplněného měkkou protipožární ucpávkou z minerální vaty o tl. min 60 mm při požadavku EI60 je potřebná jenom jedna deska natřená protipožárním nátěrem z obou stran je požadované EI90 a více – nutno aplikovat 2 desky. Minerální vata objemové hm. Min 140 kg/m3. Procházející instalace jsou z CU potrubí: -V případě bez izolace Použití akrylového tmelu. Ucpávka kovových trubek bez vnější izolace zajišťuje pouze celistvost utěsnění, v případě, že má být zajištěna izolační schopnost, opatřeny trubky izolací z minerální vaty min tl.40 mm do vzdálenosti 500 mm od prostupu (na obě strany) -V případě s izolací Použití protipožární pásky | [15 empty] | P | 2
251 | K | 95x22 | X22 - požární prostup - kompl.d,m dle popisu ve výpisu výrobků vč.dokumentace | kus | 3 |  | 0 |  |  |  | základní |  | 0 | 0 | 0 | 0 | 0 | 4 | K | 2 |  |  |  | ROZPOCET | [5 empty] | 0 | 0 | 0 | 0 | 0 | 1 | 0 | 4 | 423838521
| P |  | Poznámka k položce: Provedení: potrubí VZT bude opatřeno tepelnou izolací po celé délce potrubí. V místě prostupu konstrukcí, bude uzavření prostupu realizováno pomocí většího otvoru vyplněného měkkou protipožární ucpávkou z minerální vaty o objemové hmotnosti min 140 kg/m3 z obou stran. Nátěr protipožárním nátěrem. | [15 empty] | P | 2
252 | K | 95x23 | X23 - nápis podsvícený - kompl.d,m dle popisu ve výpisu výrobků | kus | 1 |  | 0 |  |  |  | základní |  | 0 | 0 | 0 | 0 | 0 | 4 | K | 2 |  |  |  | ROZPOCET | [5 empty] | 0 | 0 | 0 | 0 | 0 | 1 | 0 | 4 | -192423333
| P |  | Poznámka k položce: Provedení: Písmena z pěnového PVC 19 mm tloušťky – lakovaná. Odsazená na nosných sloupcích. Každé písmeno samostatně kotveno. Podsvětlení: Podsvětlení bude provedeno jako svit na fasádu. Každé písmeno (znak) bude osvětleno samostatně. Prostup přívodu elektrického vedení bude vedeno za nosnou konstrukci, kde bude zdroj do kterého bude vše pospojované. Poznámka: detailně řešeno na výkresu D1-01-1.09 Pohledy architektonické | [15 empty] | P | 2
253 | K | 95x24 | X24 - nápis nepodsvícený - kompl.d,m dle popisu ve výpisu výrobků | kus | 1 |  | 0 |  |  |  | základní |  | 0 | 0 | 0 | 0 | 0 | 4 | K | 2 |  |  |  | ROZPOCET | [5 empty] | 0 | 0 | 0 | 0 | 0 | 1 | 0 | 4 | 879841890
| P |  | Poznámka k položce: Provedení: Písmena z pěnového PVC 19 mm tloušťky – lakovaná. Odsazená na nosných sloupcích. Každé písmeno samostatně kotveno. Poznámka: detailně řešeno na výkresu D1-01-1.09 Pohledy architektonické | [15 empty] | P | 2
254 | K | 95tab | Bezpečnostní značky a tabulky - d,m dle PBŘ | kpl | 1 |  | 0 |  |  |  | základní |  | 0 | 0 | 0 | 0 | 0 | 4 | K | 2 |  |  |  | ROZPOCET | [5 empty] | 0 | 0 | 0 | 0 | 0 | 1 | 0 | 4 | -697164337
| D | 95vdm | Vybavení dezinfekční místnosti |  |  |  | 0 | [5 empty] | 0 |  | 0 |  | 0 | 1 | D | 1 |  |  |  | ROZPOCET | [11 empty] | 0
323 | K | 95xd1 | XD1 - Nástěnná skříň nerez se 2 křídlovými dveřmi a nastavitel.policemi cca 1 200 x 350 mm, výška 650 mm - d,m dle popisu ve výpisu výrobků | kus | 2 |  | 0 |  |  |  | základní |  | 0 | 0 | 0 | 0 | 0 | 4 | K | 2 |  |  |  | ROZPOCET | [5 empty] | 0 | 0 | 0 | 0 | 0 | 1 | 0 | 4 | -317519285
324 | K | 95xd2 | XD2 - Pracovní stůl s policí a zásuvkovým blokem vlevo nerez cca 2400 x 700 mm, výška 900 mm - d,m dle popisu ve výpisu výrobků | kus | 1 |  | 0 |  |  |  | základní |  | 0 | 0 | 0 | 0 | 0 | 4 | K | 2 |  |  |  | ROZPOCET | [5 empty] | 0 | 0 | 0 | 0 | 0 | 1 | 0 | 4 | 1365866853
325 | K | 95xd3 | XD3 - Mycí stůl s policí a dřezy, cca 1 960 x 700 mm, výška 900 mm - d,m dle popisu ve výpisu výrobků vč.sprchové baterie – nerezová tlaková hadice, vyrovnávací pružina, tlaková sprcha s pákovým ovladačem, úchyt na stěnu, úchyt pro tlakovou sprchu, rozměry 150 x 200 x 1 100 mm | kus | 1 |  | 0 |  |  |  | základní |  | 0 | 0 | 0 | 0 | 0 | 4 | K | 2 |  |  |  | ROZPOCET | [5 empty] | 0 | 0 | 0 | 0 | 0 | 1 | 0 | 4 | -939622653
326 | K | 95xd4 | XD4 - Pracovní stůl se dvěma policemi nerez cca 1 360 x 700 mm, výška 900 mm - d,m dle popisu ve výpisu výrobků | kus | 1 |  | 0 |  |  |  | základní |  | 0 | 0 | 0 | 0 | 0 | 4 | K | 2 |  |  |  | ROZPOCET | [5 empty] | 0 | 0 | 0 | 0 | 0 | 1 | 0 | 4 | -1600160319
327 | K | 95xd5 | XD5 - Pracovní stůl s policí a zásuvkovým blokem vpravo nerez cca 1500 x 700 mm, výška 900 mm - d,m dle popisu ve výpisu výrobků | kus | 1 |  | 0 |  |  |  | základní |  | 0 | 0 | 0 | 0 | 0 | 4 | K | 2 |  |  |  | ROZPOCET | [5 empty] | 0 | 0 | 0 | 0 | 0 | 1 | 0 | 4 | 435698088
328 | K | 95xd6 | XD6 - Nástěnná skříň nerez se 2 křídlovými dveřmi a nastavitel.policemi cca 960 x 350 mm, výška 650 mm - d,m dle popisu ve výpisu výrobků | kus | 1 |  | 0 |  |  |  | základní |  | 0 | 0 | 0 | 0 | 0 | 4 | K | 2 |  |  |  | ROZPOCET | [5 empty] | 0 | 0 | 0 | 0 | 0 | 1 | 0 | 4 | 87366190
329 | K | 95xd7 | XD7 - Regál policový nerez 800 x 500 mm, výška 1 800 mm - d,m dle popisu ve výpisu výrobků | kus | 1 |  | 0 |  |  |  | základní |  | 0 | 0 | 0 | 0 | 0 | 4 | K | 2 |  |  |  | ROZPOCET | [5 empty] | 0 | 0 | 0 | 0 | 0 | 1 | 0 | 4 | -1884043064
| D | 998 | Přesun hmot |  |  |  | 0 | [5 empty] | 0 |  | 0 |  | 0 | 1 | D | 1 |  |  |  | ROZPOCET | [11 empty] | 0
330 | K | 998011002 | Přesun hmot pro budovy občanské výstavby, bydlení, výrobu a služby s nosnou svislou konstrukcí zděnou z cihel, tvárnic nebo kamene vodorovná dopravní vzdálenost do 100 m pro budovy výšky přes 6 do 12 m | t | 1715.042 |  | 0 | CS ÚRS 2023 01 |  |  | základní |  | 0 | 0 | 0 | 0 | 0 | 4 | K | 2 |  |  |  | ROZPOCET | [5 empty] | 0 | 0 | 0 | 0 | 0 | 1 | 0 | 4 | 1127657694
| Online PSC |  | https://podminky.urs.cz/item/CS_URS_2023_01/998011002 | [15 empty] | Online PSC | 2
| D | PSV | Práce a dodávky PSV |  |  |  | 0 | [5 empty] | 0 |  | 93.1465 |  | 0 | 2 | D | 0 |  |  |  | ROZPOCET | [11 empty] | 0
| D | 711 | Izolace proti vodě, vlhkosti a plynům |  |  |  | 0 | [5 empty] | 0 |  | 6.9529 |  | 0 | 2 | D | 1 |  |  |  | ROZPOCET | [11 empty] | 0
331 | K | 711112001 | Provedení izolace proti zemní vlhkosti natěradly a tmely za studena na ploše svislé S nátěrem penetračním | m2 | 100.026 |  | 0 | CS ÚRS 2023 01 |  |  | základní |  | 0 | 0 | 0 | 0 | 0 | 16 | K | 2 |  |  |  | ROZPOCET | [5 empty] | 0 | 0 | 0 | 0 | 0 | 1 | 0 | 16 | -814097869
| Online PSC |  | https://podminky.urs.cz/item/CS_URS_2023_01/711112001 | [15 empty] | Online PSC | 2
332 | M | 11163150 | lak penetrační asfaltový | t | 0.034 |  | 0 | CS ÚRS 2023 01 |  |  | základní |  | 0 | 1 | 0.034 | 0 | 0 | 32 | M | 2 |  |  |  | ROZPOCET | [5 empty] | 0 | 0 | 0 | 0 | 0 | 1 | 0 | 16 | -710157911
| VV |  | 100,026*0,00034 'Přepočtené koeficientem množství |  | 0.034 | [13 empty] | VV | 2 | 2 | False | 1 | ROZPOCET
333 | K | 711142559 | Provedení izolace proti zemní vlhkosti pásy přitavením NAIP na ploše svislé S | m2 | 100.026 |  | 0 | CS ÚRS 2023 01 |  |  | základní |  | 0 | 0.0004 | 0.04001 | 0 | 0 | 16 | K | 2 |  |  |  | ROZPOCET | [5 empty] | 0 | 0 | 0 | 0 | 0 | 1 | 0 | 16 | 243170031
| Online PSC |  | https://podminky.urs.cz/item/CS_URS_2023_01/711142559 | [15 empty] | Online PSC | 2
| VV |  | dle řezů je svislá HI pod zateplením soklu | [15 empty] | VV | 2 | 1 | True | 0 | ROZPOCET
| VV |  | rozpočet uvažuje s pruhem š.500mm | [15 empty] | VV | 2 | 1 | True | 0 | ROZPOCET
| VV |  | čv103 | [15 empty] | VV | 2 | 1 | True | 0 | ROZPOCET
| VV |  | od -0,2 po -0,7 a výtažení na osb 300mm dle detailu soklu | [15 empty] | VV | 2 | 1 | True | 0 | ROZPOCET
| VV |  | "šikmá stěna"(0,5+0,3)*(0,76+0,55+0,76+7,3+0,35) |  | 7.776 | [13 empty] | VV | 2 | 2 | True | 0 | ROZPOCET
| VV |  | od +0,05 po -0,45 (výtažení nad -0,2 v místě otvorů není odečítáno - rezerva na pracnost, vyřezávání atd.) | [15 empty] | VV | 2 | 1 | True | 0 | ROZPOCET
| VV |  | 0,5*(0,4+12,54+3,6+28,44+0,4) |  | 22.69 | [13 empty] | VV | 2 | 2 | True | 0 | ROZPOCET
| VV |  | 0,5*(7,3+(18,79-0,05-0,4-2,1+0,1+0,2+0,56)) |  | 12.2 | [13 empty] | VV | 2 | 2 | True | 0 | ROZPOCET
| VV |  | 0,5*((0,1+2,0+0,3+26,33+7,75+0,4)+1,45*2+4,65) |  | 22.215 | [13 empty] | VV | 2 | 2 | True | 0 | ROZPOCET
| VV |  | 0,5*(10,7+(0,1+7,75+26,33)+(0,3+0,19+1,4+0,15)+(0,3+2,0+0,1)+(11,18-0,05-0,2-0,15+0,11)) |  | 30.105 | [13 empty] | VV | 2 | 2 | True | 0 | ROZPOCET
| VV |  | Mezisoučet |  | 94.986 | [13 empty] | VV | 2 | 3 | True | 0 | ROZPOCET
| VV |  | šachta od -1,25 po -0,2 (řez Z1) | [15 empty] | VV | 2 | 1 | True | 0 | ROZPOCET
| VV |  | (1,25-0,2)*(1,3*2+1,1*2) |  | 5.04 | [13 empty] | VV | 2 | 2 | True | 0 | ROZPOCET
| VV |  | Mezisoučet |  | 5.04 | [13 empty] | VV | 2 | 3 | True | 0 | ROZPOCET
| VV |  | Součet |  | 100.026 | [13 empty] | VV | 2 | 4 | True | 1 | ROZPOCET
334 | M | 62853004 | pás asfaltový natavitelný modifikovaný SBS tl 4,0mm s vložkou ze skleněné tkaniny a spalitelnou PE fólií nebo jemnozrnným minerálním posypem na horním povrchu | m2 | 122.132 |  | 0 | CS ÚRS 2023 01 |  |  | základní |  | 0 | 0.0054 | 0.65951 | 0 | 0 | 32 | M | 2 |  |  |  | ROZPOCET | [5 empty] | 0 | 0 | 0 | 0 | 0 | 1 | 0 | 16 | -1651905986
| VV |  | 100,026*1,221 'Přepočtené koeficientem množství |  | 122.132 | [13 empty] | VV | 2 | 2 | False | 1 | ROZPOCET
335 | K | 711161222 | Izolace proti zemní vlhkosti a beztlakové vodě nopovými fóliemi na ploše svislé S vrstva ochranná, odvětrávací a drenážní s nakašírovanou filtrační textilií výška nopku 8,0 mm, tl. fólie do 0,6 mm | m2 | 132.057 |  | 0 | CS ÚRS 2023 01 |  |  | základní |  | 0 | 0.00064 | 0.084516 | 0 | 0 | 16 | K | 2 |  |  |  | ROZPOCET | [5 empty] | 0 | 0 | 0 | 0 | 0 | 1 | 0 | 16 | -1434196574
| Online PSC |  | https://podminky.urs.cz/item/CS_URS_2023_01/711161222 | [15 empty] | Online PSC | 2
| VV |  | snížení u vrat a vstupů neodečítáno (pokryje to případné náklady na oříznutí nopovky dle potřeby) | [15 empty] | VV | 2 | 1 | True | 0 | ROZPOCET
| VV |  | HH uvažována na +-0,0 (k výšce připočteno cca 100mm na tvarování nopovky - záhyby) | [15 empty] | VV | 2 | 1 | True | 0 | ROZPOCET
| VV |  | otvory (vstupy) neodečítány (u vrat bude XPS zalomen do podlahy mezi ostění a u dveří to pokryje náklady na XPS pás za zakl.profilem dveří) | [15 empty] | VV | 2 | 1 | True | 0 | ROZPOCET
| VV |  | čv103,104,107 | [15 empty] | VV | 2 | 1 | True | 0 | ROZPOCET
| VV |  | na xps tl.60mm | [15 empty] | VV | 2 | 1 | True | 0 | ROZPOCET
| VV |  | od -0,55 | [15 empty] | VV | 2 | 1 | True | 0 | ROZPOCET
| VV |  | (0,55+0,1)*(0,38+10,02+0,44+7,75+4,65+22,8+1,45*2+3,85+2,46) |  | 35.913 | [13 empty] | VV | 2 | 2 | True | 0 | ROZPOCET
| VV |  | (0,55+0,1)*(7,44+45,5) |  | 34.411 | [13 empty] | VV | 2 | 2 | True | 0 | ROZPOCET
| VV |  | Mezisoučet |  | 70.324 | [13 empty] | VV | 2 | 3 | True | 0 | ROZPOCET
| VV |  | na xps tl.80mm | [15 empty] | VV | 2 | 1 | True | 0 | ROZPOCET
| VV |  | od -0,55 | [15 empty] | VV | 2 | 1 | True | 0 | ROZPOCET
| VV |  | (0,55+0,1)*(16,66+0,44) |  | 11.115 | [13 empty] | VV | 2 | 2 | True | 0 | ROZPOCET
| VV |  | (0,55+0,1)*(1,8+8,05+1,16) |  | 7.157 | [13 empty] | VV | 2 | 2 | True | 0 | ROZPOCET
| VV |  | (0,55+0,1)*(0,38+1,9+33,31+0,77) |  | 23.634 | [13 empty] | VV | 2 | 2 | True | 0 | ROZPOCET
| VV |  | Mezisoučet |  | 41.906 | [13 empty] | VV | 2 | 3 | True | 0 | ROZPOCET
| VV |  | předběžně na zdivo založené pod UT - uvažován pruh š.cca 250mm | [15 empty] | VV | 2 | 1 | True | 0 | ROZPOCET
| VV |  | "schodiště"0,25*(8,2*2+0,44*2) |  | 4.32 | [13 empty] | VV | 2 | 2 | True | 0 | ROZPOCET
| VV |  | "129,130"0,25*(4,91*2+1,1*2+0,44*2+2,6+2,45) |  | 4.488 | [13 empty] | VV | 2 | 2 | True | 0 | ROZPOCET
| VV |  | "nika"0,25*(3,44*2+1,15*2+0,77*2) |  | 2.68 | [13 empty] | VV | 2 | 2 | True | 0 | ROZPOCET
| VV |  | Mezisoučet |  | 11.488 | [13 empty] | VV | 2 | 3 | True | 0 | ROZPOCET
| VV |  | "šikmá stěna dle detailu soklu"0,85*(0,76+0,55+8,2+0,3) |  | 8.339 | [13 empty] | VV | 2 | 2 | True | 0 | ROZPOCET
| VV |  | Mezisoučet |  | 8.339 | [13 empty] | VV | 2 | 3 | True | 0 | ROZPOCET
| VV |  | Součet |  | 132.057 | [13 empty] | VV | 2 | 4 | True | 1 | ROZPOCET
336 | K | 711161383 | Izolace proti zemní vlhkosti a beztlakové vodě nopovými fóliemi ostatní ukončení izolace lištou | m | 227.98 |  | 0 | CS ÚRS 2023 01 |  |  | základní |  | 0 | 0.00016 | 0.036477 | 0 | 0 | 16 | K | 2 |  |  |  | ROZPOCET | [5 empty] | 0 | 0 | 0 | 0 | 0 | 1 | 0 | 16 | 2098467039
| Online PSC |  | https://podminky.urs.cz/item/CS_URS_2023_01/711161383 | [15 empty] | Online PSC | 2
| VV |  | v místě vstupů bude nahrazena např.přítlačnou lištou (cena je +- stejná jako tato ukončovací lišta, nebude to tedy uvedeno v jiné položce) | [15 empty] | VV | 2 | 1 | True | 0 | ROZPOCET
| VV |  | HH uvažována na +-0,0 | [15 empty] | VV | 2 | 1 | True | 0 | ROZPOCET
| VV |  | čv103,104,107 | [15 empty] | VV | 2 | 1 | True | 0 | ROZPOCET
| VV |  | na xps tl.60mm | [15 empty] | VV | 2 | 1 | True | 0 | ROZPOCET
| VV |  | od -0,55 | [15 empty] | VV | 2 | 1 | True | 0 | ROZPOCET
| VV |  | (0,38+10,02+7,75+4,65+22,8+1,45*2+3,85+2,46) |  | 54.81 | [13 empty] | VV | 2 | 2 | True | 0 | ROZPOCET
| VV |  | (7,44+45,5) |  | 52.94 | [13 empty] | VV | 2 | 2 | True | 0 | ROZPOCET
| VV |  | Mezisoučet |  | 107.75 | [13 empty] | VV | 2 | 3 | True | 0 | ROZPOCET
| VV |  | na xps tl.80mm | [15 empty] | VV | 2 | 1 | True | 0 | ROZPOCET
| VV |  | od -0,55 | [15 empty] | VV | 2 | 1 | True | 0 | ROZPOCET
| VV |  | (16,66+0,44) |  | 17.1 | [13 empty] | VV | 2 | 2 | True | 0 | ROZPOCET
| VV |  | (1,8+8,05+1,16) |  | 11.01 | [13 empty] | VV | 2 | 2 | True | 0 | ROZPOCET
| VV |  | (0,38+1,9+33,31+0,77) |  | 36.36 | [13 empty] | VV | 2 | 2 | True | 0 | ROZPOCET
| VV |  | Mezisoučet |  | 64.47 | [13 empty] | VV | 2 | 3 | True | 0 | ROZPOCET
| VV |  | předběžně na zdivo založené pod UT - uvažován pruh š.cca 250mm | [15 empty] | VV | 2 | 1 | True | 0 | ROZPOCET
| VV |  | "schodiště"(8,2*2+0,44*2) |  | 17.28 | [13 empty] | VV | 2 | 2 | True | 0 | ROZPOCET
| VV |  | "129,130"(4,91*2+1,1*2+0,44*2+2,6+2,45) |  | 17.95 | [13 empty] | VV | 2 | 2 | True | 0 | ROZPOCET
| VV |  | "nika"(3,44*2+1,15*2+0,77*2) |  | 10.72 | [13 empty] | VV | 2 | 2 | True | 0 | ROZPOCET
| VV |  | Mezisoučet |  | 45.95 | [13 empty] | VV | 2 | 3 | True | 0 | ROZPOCET
| VV |  | "šikmá stěna dle detailu soklu"(0,76+0,55+8,2+0,3) |  | 9.81 | [13 empty] | VV | 2 | 2 | True | 0 | ROZPOCET
| VV |  | Mezisoučet |  | 9.81 | [13 empty] | VV | 2 | 3 | True | 0 | ROZPOCET
| VV |  | Součet |  | 227.98 | [13 empty] | VV | 2 | 4 | True | 1 | ROZPOCET
337 | K | 711111001 | Provedení izolace proti zemní vlhkosti natěradly a tmely za studena na ploše vodorovné V nátěrem penetračním | m2 | 871.924 |  | 0 | CS ÚRS 2023 01 |  |  | základní |  | 0 | 0 | 0 | 0 | 0 | 16 | K | 2 |  |  |  | ROZPOCET | [5 empty] | 0 | 0 | 0 | 0 | 0 | 1 | 0 | 16 | 1092756707
| Online PSC |  | https://podminky.urs.cz/item/CS_URS_2023_01/711111001 | [15 empty] | Online PSC | 2
| VV |  | hiv |  | 864.383 | [13 empty] | VV | 2 | 2 | True | 0 | ROZPOCET
| VV |  | hizb |  | 6.111 | [13 empty] | VV | 2 | 2 | True | 0 | ROZPOCET
| VV |  | hivš |  | 1.43 | [13 empty] | VV | 2 | 2 | True | 0 | ROZPOCET
| VV |  | Součet |  | 871.924 | [13 empty] | VV | 2 | 4 | True | 1 | ROZPOCET
338 | M | 11163150 | lak penetrační asfaltový | t | 0.262 |  | 0 | CS ÚRS 2023 01 |  |  | základní |  | 0 | 1 | 0.262 | 0 | 0 | 32 | M | 2 |  |  |  | ROZPOCET | [5 empty] | 0 | 0 | 0 | 0 | 0 | 1 | 0 | 16 | 855046265
| VV |  | 871,924*0,0003 'Přepočtené koeficientem množství |  | 0.262 | [13 empty] | VV | 2 | 2 | False | 1 | ROZPOCET
339 | K | 711141559 | Provedení izolace proti zemní vlhkosti pásy přitavením NAIP na ploše vodorovné V | m2 | 871.924 |  | 0 | CS ÚRS 2023 01 |  |  | základní |  | 0 | 0.0004 | 0.34877 | 0 | 0 | 16 | K | 2 |  |  |  | ROZPOCET | [5 empty] | 0 | 0 | 0 | 0 | 0 | 1 | 0 | 16 | 376168377
| Online PSC |  | https://podminky.urs.cz/item/CS_URS_2023_01/711141559 | [15 empty] | Online PSC | 2
| VV |  | etapizace provádění dle zvyklostí zhotovitele | [15 empty] | VV | 2 | 1 | True | 0 | ROZPOCET
| VV |  | čv103 | [15 empty] | VV | 2 | 1 | True | 0 | ROZPOCET
| VV |  | na desku na -0,2 | [15 empty] | VV | 2 | 1 | True | 0 | ROZPOCET
| VV |  | 0,55*0,76 |  | 0.418 | [13 empty] | VV | 2 | 2 | True | 0 | ROZPOCET
| VV |  | 7,3*(0,75+12,54+3,6+28,44+0,4)-1,3*1,1 |  | 332.399 | [13 empty] | VV | 2 | 2 | True | 0 | ROZPOCET
| VV |  | 0,2*4,0 |  | 0.8 | [13 empty] | VV | 2 | 2 | True | 0 | ROZPOCET
| VV |  | 2,4*(0,3+16,69+0,4) |  | 41.736 | [13 empty] | VV | 2 | 2 | True | 0 | ROZPOCET
| VV |  | (0,3+10,02+0,3+2,88+1,85)*(26,33+0,4)-1,45*3,97 |  | 404.549 | [13 empty] | VV | 2 | 2 | True | 0 | ROZPOCET
| VV |  | (0,3+10,0+0,4)*7,75 |  | 82.925 | [13 empty] | VV | 2 | 2 | True | 0 | ROZPOCET
| VV |  | "zdivo niky"0,4*(2,74+1,15) |  | 1.556 | [13 empty] | VV | 2 | 2 | True | 0 | ROZPOCET
| VV | hiv | Mezisoučet |  | 864.383 | [13 empty] | VV | 2 | 3 | True | 0 | ROZPOCET
| VV |  | na ztracenko na -0,1 pod zdivo | [15 empty] | VV | 2 | 1 | True | 0 | ROZPOCET
| VV |  | 0,4*2,6 |  | 1.04 | [13 empty] | VV | 2 | 2 | True | 0 | ROZPOCET
| VV |  | 0,4*(0,2+5,545+0,4+1,745+0,25) |  | 3.256 | [13 empty] | VV | 2 | 2 | True | 0 | ROZPOCET
| VV |  | 0,3*(2,7+1,1+2,25) |  | 1.815 | [13 empty] | VV | 2 | 2 | True | 0 | ROZPOCET
| VV | hizb | Mezisoučet |  | 6.111 | [13 empty] | VV | 2 | 3 | True | 0 | ROZPOCET
| VV |  | na dno šachty na -1,25 (řez Z1) | [15 empty] | VV | 2 | 1 | True | 0 | ROZPOCET
| VV |  | 1,3*1,1 |  | 1.43 | [13 empty] | VV | 2 | 2 | True | 0 | ROZPOCET
| VV | hivš | Mezisoučet |  | 1.43 | [13 empty] | VV | 2 | 3 | True | 0 | ROZPOCET
| VV |  | Součet |  | 871.924 | [13 empty] | VV | 2 | 4 | True | 1 | ROZPOCET
340 | M | 62853004 | pás asfaltový natavitelný modifikovaný SBS tl 4,0mm s vložkou ze skleněné tkaniny a spalitelnou PE fólií nebo jemnozrnným minerálním posypem na horním povrchu | m2 | 1016.227 |  | 0 | CS ÚRS 2023 01 |  |  | základní |  | 0 | 0.0054 | 5.4876 | 0 | 0 | 32 | M | 2 |  |  |  | ROZPOCET | [5 empty] | 0 | 0 | 0 | 0 | 0 | 1 | 0 | 16 | 2055599429
| VV |  | 871,924*1,1655 'Přepočtené koeficientem množství |  | 1016.227 | [13 empty] | VV | 2 | 2 | False | 1 | ROZPOCET
341 | K | 711pr | Opracování instalačních prostupů HI vrstvou - d,m dle zvyklostí zhotovitele | kpl | 1 |  | 0 |  |  |  | základní |  | 0 | 0 | 0 | 0 | 0 | 16 | K | 2 |  |  |  | ROZPOCET | [5 empty] | 0 | 0 | 0 | 0 | 0 | 1 | 0 | 16 | 1911270360
342 | K | 998711101 | Přesun hmot pro izolace proti vodě, vlhkosti a plynům stanovený z hmotnosti přesunovaného materiálu vodorovná dopravní vzdálenost do 50 m v objektech výšky do 6 m | t | 6.953 |  | 0 | CS ÚRS 2023 01 |  |  | základní |  | 0 | 0 | 0 | 0 | 0 | 16 | K | 2 |  |  |  | ROZPOCET | [5 empty] | 0 | 0 | 0 | 0 | 0 | 1 | 0 | 16 | 1153521195
| Online PSC |  | https://podminky.urs.cz/item/CS_URS_2023_01/998711101 | [15 empty] | Online PSC | 2
| D | 712par | Povlakové krytiny - parotěs S1 a S3 |  |  |  | 0 | [5 empty] | 0 |  | 4.7374 |  | 0 | 2 | D | 1 |  |  |  | ROZPOCET | [11 empty] | 0
343 | K | 712311101 | Provedení povlakové krytiny střech plochých do 10° natěradly a tmely za studena nátěrem lakem penetračním nebo asfaltovým | m2 | 559.136 |  | 0 | CS ÚRS 2023 01 |  |  | základní |  | 0 | 0 | 0 | 0 | 0 | 16 | K | 2 |  |  |  | ROZPOCET | [5 empty] | 0 | 0 | 0 | 0 | 0 | 1 | 0 | 16 | -498039127
| Online PSC |  | https://podminky.urs.cz/item/CS_URS_2023_01/712311101 | [15 empty] | Online PSC | 2
344 | M | 11163150 | lak penetrační asfaltový | t | 0.179 |  | 0 | CS ÚRS 2023 01 |  |  | základní |  | 0 | 1 | 0.179 | 0 | 0 | 32 | M | 2 |  |  |  | ROZPOCET | [5 empty] | 0 | 0 | 0 | 0 | 0 | 1 | 0 | 16 | 1632431656
| VV |  | 559,136*0,00032 'Přepočtené koeficientem množství |  | 0.179 | [13 empty] | VV | 2 | 2 | False | 1 | ROZPOCET
345 | K | 712341559 | Provedení povlakové krytiny střech plochých do 10° pásy přitavením NAIP v plné ploše | m2 | 559.136 |  | 0 | CS ÚRS 2023 01 |  |  | základní |  | 0 | 0.00088 | 0.49204 | 0 | 0 | 16 | K | 2 |  |  |  | ROZPOCET | [5 empty] | 0 | 0 | 0 | 0 | 0 | 1 | 0 | 16 | 459714412
| Online PSC |  | https://podminky.urs.cz/item/CS_URS_2023_01/712341559 | [15 empty] | Online PSC | 2
| VV |  | otvory do 2m2 se neodečítají | [15 empty] | VV | 2 | 1 | True | 0 | ROZPOCET
| VV |  | čv106,107 | [15 empty] | VV | 2 | 1 | True | 0 | ROZPOCET
| VV |  | S01 - patrový objekt | [15 empty] | VV | 2 | 1 | True | 0 | ROZPOCET
| VV |  | "na +7,12"49,53*7,5 |  | 371.475 | [13 empty] | VV | 2 | 2 | True | 0 | ROZPOCET
| VV |  | Mezisoučet |  | 371.475 | [13 empty] | VV | 2 | 3 | True | 0 | ROZPOCET
| VV |  | S03 - sklady | [15 empty] | VV | 2 | 1 | True | 0 | ROZPOCET
| VV |  | "na +3,27"5,14*36,51 |  | 187.661 | [13 empty] | VV | 2 | 2 | True | 0 | ROZPOCET
| VV |  | Mezisoučet |  | 187.661 | [13 empty] | VV | 2 | 3 | True | 0 | ROZPOCET
| VV |  | Součet |  | 559.136 | [13 empty] | VV | 2 | 4 | True | 1 | ROZPOCET
346 | M | 62853004 | pás asfaltový natavitelný modifikovaný SBS tl 4,0mm s vložkou ze skleněné tkaniny a spalitelnou PE fólií nebo jemnozrnným minerálním posypem na horním povrchu | m2 | 651.673 |  | 0 | CS ÚRS 2023 01 |  |  | základní |  | 0 | 0.0054 | 3.519 | 0 | 0 | 32 | M | 2 |  |  |  | ROZPOCET | [5 empty] | 0 | 0 | 0 | 0 | 0 | 1 | 0 | 16 | 1500501825
| VV |  | 559,136*1,1655 'Přepočtené koeficientem množství |  | 651.673 | [13 empty] | VV | 2 | 2 | False | 1 | ROZPOCET
347 | K | 712811101 | Provedení povlakové krytiny střech samostatným vytažením izolačního povlaku za studena na konstrukce převyšující úroveň střechy, nátěrem penetračním | m2 | 41.072 |  | 0 | CS ÚRS 2023 01 |  |  | základní |  | 0 | 0 | 0 | 0 | 0 | 16 | K | 2 |  |  |  | ROZPOCET | [5 empty] | 0 | 0 | 0 | 0 | 0 | 1 | 0 | 16 | -1021847357
| Online PSC |  | https://podminky.urs.cz/item/CS_URS_2023_01/712811101 | [15 empty] | Online PSC | 2
| VV |  | uvažován přířez tvaru L (v.cca 200mm,š.cca 150mm) - pro výpočet nebude k výšce připočtena vodorovná šířka 150mm | [15 empty] | VV | 2 | 1 | True | 0 | ROZPOCET
| VV |  | čv106,107 | [15 empty] | VV | 2 | 1 | True | 0 | ROZPOCET
| VV |  | S01 - patrový objekt | [15 empty] | VV | 2 | 1 | True | 0 | ROZPOCET
| VV |  | "od +7,12"(0,2)*(49,53*2+7,5*2+1,3*2+0,7*2) |  | 23.612 | [13 empty] | VV | 2 | 2 | True | 0 | ROZPOCET
| VV |  | Mezisoučet |  | 23.612 | [13 empty] | VV | 2 | 3 | True | 0 | ROZPOCET
| VV |  | S03 - sklady | [15 empty] | VV | 2 | 1 | True | 0 | ROZPOCET
| VV |  | "od +3,27"0,2*(5,14*2+36,51*2+1,3*2+0,7*2) |  | 17.46 | [13 empty] | VV | 2 | 2 | True | 0 | ROZPOCET
| VV |  | Mezisoučet |  | 17.46 | [13 empty] | VV | 2 | 3 | True | 0 | ROZPOCET
| VV |  | Součet |  | 41.072 | [13 empty] | VV | 2 | 4 | True | 1 | ROZPOCET
348 | M | 11163150 | lak penetrační asfaltový | t | 0.014 |  | 0 | CS ÚRS 2023 01 |  |  | základní |  | 0 | 1 | 0.014 | 0 | 0 | 32 | M | 2 |  |  |  | ROZPOCET | [5 empty] | 0 | 0 | 0 | 0 | 0 | 1 | 0 | 16 | -1519813274
| VV |  | 41,072*0,00035 'Přepočtené koeficientem množství |  | 0.014 | [13 empty] | VV | 2 | 2 | False | 1 | ROZPOCET
349 | K | 712841559 | Provedení povlakové krytiny střech samostatným vytažením izolačního povlaku pásy přitavením na konstrukce převyšující úroveň střechy, NAIP | m2 | 71.876 |  | 0 | CS ÚRS 2023 01 |  |  | základní |  | 0 | 0.00094 | 0.067563 | 0 | 0 | 16 | K | 2 |  |  |  | ROZPOCET | [5 empty] | 0 | 0 | 0 | 0 | 0 | 1 | 0 | 16 | -481035888
| Online PSC |  | https://podminky.urs.cz/item/CS_URS_2023_01/712841559 | [15 empty] | Online PSC | 2
| VV |  | uvažován přířez tvaru L (v.cca 200mm,š.cca 150mm) - pro výpočet bude k výšce připočtena vodorovná šířka 150mm | [15 empty] | VV | 2 | 1 | True | 0 | ROZPOCET
| VV |  | čv106,107 | [15 empty] | VV | 2 | 1 | True | 0 | ROZPOCET
| VV |  | S01 - patrový objekt | [15 empty] | VV | 2 | 1 | True | 0 | ROZPOCET
| VV |  | "na +7,12"(0,2+0,15)*(49,53*2+7,5*2+1,3*2+0,7*2) |  | 41.321 | [13 empty] | VV | 2 | 2 | True | 0 | ROZPOCET
| VV |  | Mezisoučet |  | 41.321 | [13 empty] | VV | 2 | 3 | True | 0 | ROZPOCET
| VV |  | S03 - sklady | [15 empty] | VV | 2 | 1 | True | 0 | ROZPOCET
| VV |  | "od +3,27"(0,2+0,15)*(5,14*2+36,51*2+1,3*2+0,7*2) |  | 30.555 | [13 empty] | VV | 2 | 2 | True | 0 | ROZPOCET
| VV |  | Mezisoučet |  | 30.555 | [13 empty] | VV | 2 | 3 | True | 0 | ROZPOCET
| VV |  | Součet |  | 71.876 | [13 empty] | VV | 2 | 4 | True | 1 | ROZPOCET
350 | M | 62853004 | pás asfaltový natavitelný modifikovaný SBS tl 4,0mm s vložkou ze skleněné tkaniny a spalitelnou PE fólií nebo jemnozrnným minerálním posypem na horním povrchu | m2 | 86.251 |  | 0 | CS ÚRS 2023 01 |  |  | základní |  | 0 | 0.0054 | 0.46576 | 0 | 0 | 32 | M | 2 |  |  |  | ROZPOCET | [5 empty] | 0 | 0 | 0 | 0 | 0 | 1 | 0 | 16 | 2078686295
| VV |  | 71,876*1,2 'Přepočtené koeficientem množství |  | 86.251 | [13 empty] | VV | 2 | 2 | False | 1 | ROZPOCET
351 | K | 712prpar | Opracování prostupů parotěsnou vrstvou střeš.pláště S1,S2,S3 (počet a průměry prostupů cca dle výpisu plastových výrobků) - d,m dle zvyklostí zhotovitele (např.manžety, přířezy atd.) | kpl | 1 |  | 0 |  |  |  | základní |  | 0 | 0 | 0 | 0 | 0 | 16 | K | 2 |  |  |  | ROZPOCET | [5 empty] | 0 | 0 | 0 | 0 | 0 | 1 | 0 | 16 | 833844929
| P |  | Poznámka k položce: rozpočet uvažuje 5 prostupů potrubí dn přes 100 (prostupy pro vtoky budou oceněny v rozpočtu samostatně manžetami) | [15 empty] | P | 2
352 | K | 998712102 | Přesun hmot pro povlakové krytiny stanovený z hmotnosti přesunovaného materiálu vodorovná dopravní vzdálenost do 50 m v objektech výšky přes 6 do 12 m | t | 4.737 |  | 0 | CS ÚRS 2023 01 |  |  | základní |  | 0 | 0 | 0 | 0 | 0 | 16 | K | 2 |  |  |  | ROZPOCET | [5 empty] | 0 | 0 | 0 | 0 | 0 | 1 | 0 | 16 | 451878443
| Online PSC |  | https://podminky.urs.cz/item/CS_URS_2023_01/998712102 | [15 empty] | Online PSC | 2
| D | 712pars2 | Povlakové krytiny - parotěs S2 garáž |  |  |  | 0 | [5 empty] | 0 |  | 1.4163 |  | 0 | 2 | D | 1 |  |  |  | ROZPOCET | [11 empty] | 0
353 | K | 712311101 | Provedení povlakové krytiny střech plochých do 10° natěradly a tmely za studena nátěrem lakem penetračním nebo asfaltovým | m2 | 218.585 |  | 0 | CS ÚRS 2023 01 |  |  | základní |  | 0 | 0 | 0 | 0 | 0 | 16 | K | 2 |  |  |  | ROZPOCET | [5 empty] | 0 | 0 | 0 | 0 | 0 | 1 | 0 | 16 | -2081334345
| Online PSC |  | https://podminky.urs.cz/item/CS_URS_2023_01/712311101 | [15 empty] | Online PSC | 2
| VV |  | otvory do 2m2 se neodečítají | [15 empty] | VV | 2 | 1 | True | 0 | ROZPOCET
| VV |  | čv106,107 | [15 empty] | VV | 2 | 1 | True | 0 | ROZPOCET
| VV |  | S02 - garáž | [15 empty] | VV | 2 | 1 | True | 0 | ROZPOCET
| VV |  | "na cca +4,48, horní vlna trap.=cca 50%plochy"((36,46+0,05)*13,06-1,3*6,1*5)*0,5 |  | 218.585 | [13 empty] | VV | 2 | 2 | True | 0 | ROZPOCET
| VV |  | Mezisoučet |  | 218.585 | [13 empty] | VV | 2 | 3 | True | 0 | ROZPOCET
| VV |  | Součet |  | 218.585 | [13 empty] | VV | 2 | 4 | True | 1 | ROZPOCET
354 | M | 11163150 | lak penetrační asfaltový | t | 0.07 |  | 0 | CS ÚRS 2023 01 |  |  | základní |  | 0 | 1 | 0.07 | 0 | 0 | 32 | M | 2 |  |  |  | ROZPOCET | [5 empty] | 0 | 0 | 0 | 0 | 0 | 1 | 0 | 16 | -1000767533
| VV |  | 218,585*0,00032 'Přepočtené koeficientem množství |  | 0.07 | [13 empty] | VV | 2 | 2 | False | 1 | ROZPOCET
355 | K | 712811101 | Provedení povlakové krytiny střech samostatným vytažením izolačního povlaku za studena na konstrukce převyšující úroveň střechy, nátěrem penetračním | m2 | 34.628 |  | 0 | CS ÚRS 2023 01 |  |  | základní |  | 0 | 0 | 0 | 0 | 0 | 16 | K | 2 |  |  |  | ROZPOCET | [5 empty] | 0 | 0 | 0 | 0 | 0 | 1 | 0 | 16 | -1999101968
| Online PSC |  | https://podminky.urs.cz/item/CS_URS_2023_01/712811101 | [15 empty] | Online PSC | 2
| VV |  | čv106,107 | [15 empty] | VV | 2 | 1 | True | 0 | ROZPOCET
| VV |  | S02 - garáž | [15 empty] | VV | 2 | 1 | True | 0 | ROZPOCET
| VV |  | výtažení - uvažován přířez tvaru L (v.cca 200mm,š.cca 150mm) | [15 empty] | VV | 2 | 1 | True | 0 | ROZPOCET
| VV |  | "od +4,48"(0,2)*(36,51*2+13,06*2+1,3*10+6,1*10) |  | 34.628 | [13 empty] | VV | 2 | 2 | True | 0 | ROZPOCET
| VV |  | Mezisoučet |  | 34.628 | [13 empty] | VV | 2 | 3 | True | 0 | ROZPOCET
| VV |  | Součet |  | 34.628 | [13 empty] | VV | 2 | 4 | True | 1 | ROZPOCET
356 | M | 11163150 | lak penetrační asfaltový | t | 0.012 |  | 0 | CS ÚRS 2023 01 |  |  | základní |  | 0 | 1 | 0.012 | 0 | 0 | 32 | M | 2 |  |  |  | ROZPOCET | [5 empty] | 0 | 0 | 0 | 0 | 0 | 1 | 0 | 16 | 60660132
| VV |  | 34,628*0,00035 'Přepočtené koeficientem množství |  | 0.012 | [13 empty] | VV | 2 | 2 | False | 1 | ROZPOCET
357 | K | 712331111 | Provedení povlakové krytiny střech plochých do 10° pásy na sucho podkladní samolepící asfaltový pás | m2 | 497.77 |  | 0 | CS ÚRS 2023 01 |  |  | základní |  | 0 | 0 | 0 | 0 | 0 | 16 | K | 2 |  |  |  | ROZPOCET | [5 empty] | 0 | 0 | 0 | 0 | 0 | 1 | 0 | 16 | 1175318948
| Online PSC |  | https://podminky.urs.cz/item/CS_URS_2023_01/712331111 | [15 empty] | Online PSC | 2
| VV |  | otvory do 2m2 se neodečítají | [15 empty] | VV | 2 | 1 | True | 0 | ROZPOCET
| VV |  | čv106,107 | [15 empty] | VV | 2 | 1 | True | 0 | ROZPOCET
| VV |  | S02 - garáž | [15 empty] | VV | 2 | 1 | True | 0 | ROZPOCET
| VV |  | "na cca +4,48"(36,46+0,05)*13,06-1,3*6,1*5 |  | 437.171 | [13 empty] | VV | 2 | 2 | True | 0 | ROZPOCET
| VV |  | Mezisoučet |  | 437.171 | [13 empty] | VV | 2 | 3 | True | 0 | ROZPOCET
| VV |  | výtažení - uvažován přířez tvaru L (v.cca 200mm,š.cca 150mm) - pro výpočet bude k výšce připočtena vodorovná šířka 150mm | [15 empty] | VV | 2 | 1 | True | 0 | ROZPOCET
| VV |  | "od +4,48"(0,2+0,15)*(36,51*2+13,06*2+1,3*10+6,1*10) |  | 60.599 | [13 empty] | VV | 2 | 2 | True | 0 | ROZPOCET
| VV |  | Mezisoučet |  | 60.599 | [13 empty] | VV | 2 | 3 | True | 0 | ROZPOCET
| VV |  | Součet |  | 497.77 | [13 empty] | VV | 2 | 4 | True | 1 | ROZPOCET
358 | M | 62856001 | pás asfaltový samolepicí modifikovaný SBS tl 2,2mm s vložkou z hliníkové fólie, hliníkové fólie s textilií se spalitelnou fólií nebo jemnozrnným minerálním posypem nebo textilií na horním povrchu | m2 | 580.151 |  | 0 | CS ÚRS 2023 01 |  |  | základní |  | 0 | 0.0023 | 1.3343 | 0 | 0 | 32 | M | 2 |  |  |  | ROZPOCET | [5 empty] | 0 | 0 | 0 | 0 | 0 | 1 | 0 | 16 | -108363621
| VV |  | 497,77*1,1655 'Přepočtené koeficientem množství |  | 580.151 | [13 empty] | VV | 2 | 2 | False | 1 | ROZPOCET
359 | K | 998712101 | Přesun hmot pro povlakové krytiny stanovený z hmotnosti přesunovaného materiálu vodorovná dopravní vzdálenost do 50 m v objektech výšky do 6 m | t | 1.416 |  | 0 | CS ÚRS 2023 01 |  |  | základní |  | 0 | 0 | 0 | 0 | 0 | 16 | K | 2 |  |  |  | ROZPOCET | [5 empty] | 0 | 0 | 0 | 0 | 0 | 1 | 0 | 16 | 1255454282
| Online PSC |  | https://podminky.urs.cz/item/CS_URS_2023_01/998712101 | [15 empty] | Online PSC | 2
| D | 712vhi | Povlakové krytiny - vrchní HI folie |  |  |  | 0 | [5 empty] | 0 |  | 4.1487 |  | 0 | 2 | D | 1 |  |  |  | ROZPOCET | [11 empty] | 0
360 | K | 712363551 | Provedení povlakové krytiny střech plochých do 10° s mechanicky kotvenou izolací včetně položení fólie a horkovzdušného svaření tl. tepelné izolace přes 200 do 240 mm budovy výšky do 18 m, kotvené do trapézového plechu nebo do dřeva vnitřní pole | m2 | 242.376 |  | 0 | CS ÚRS 2023 01 |  |  | základní |  | 0 | 0.00015 | 0.036356 | 0 | 0 | 16 | K | 2 |  |  |  | ROZPOCET | [5 empty] | 0 | 0 | 0 | 0 | 0 | 1 | 0 | 16 | 1365556058
| Online PSC |  | https://podminky.urs.cz/item/CS_URS_2023_01/712363551 | [15 empty] | Online PSC | 2
| VV |  | otvory do 2m2 se neodečítají | [15 empty] | VV | 2 | 1 | True | 0 | ROZPOCET
| VV |  | pro jednoduchost je uvažováno s prům.tl.TI do 240mm | [15 empty] | VV | 2 | 1 | True | 0 | ROZPOCET
| VV |  | čv106,107 | [15 empty] | VV | 2 | 1 | True | 0 | ROZPOCET
| VV |  | S02 - garáž | [15 empty] | VV | 2 | 1 | True | 0 | ROZPOCET
| VV |  | 10,98*34,48-(0,99+6,2+0,87)*(0,99*2+1,4)*5 |  | 242.376 | [13 empty] | VV | 2 | 2 | True | 0 | ROZPOCET
| VV |  | Mezisoučet |  | 242.376 | [13 empty] | VV | 2 | 3 | True | 1 | ROZPOCET
361 | K | 712363552 | Provedení povlakové krytiny střech plochých do 10° s mechanicky kotvenou izolací včetně položení fólie a horkovzdušného svaření tl. tepelné izolace přes 200 do 240 mm budovy výšky do 18 m, kotvené do trapézového plechu nebo do dřeva krajní pole | m2 | 166.945 |  | 0 | CS ÚRS 2023 01 |  |  | základní |  | 0 | 0.0003 | 0.050084 | 0 | 0 | 16 | K | 2 |  |  |  | ROZPOCET | [5 empty] | 0 | 0 | 0 | 0 | 0 | 1 | 0 | 16 | -442401028
| Online PSC |  | https://podminky.urs.cz/item/CS_URS_2023_01/712363552 | [15 empty] | Online PSC | 2
| VV |  | otvory do 2m2 se neodečítají | [15 empty] | VV | 2 | 1 | True | 0 | ROZPOCET
| VV |  | pro jednoduchost je uvažováno s prům.tl.TI do 240mm | [15 empty] | VV | 2 | 1 | True | 0 | ROZPOCET
| VV |  | čv106,107 | [15 empty] | VV | 2 | 1 | True | 0 | ROZPOCET
| VV |  | S02 - garáž | [15 empty] | VV | 2 | 1 | True | 0 | ROZPOCET
| VV |  | 0,99*(36,46-3,49*2)*2 |  | 58.37 | [13 empty] | VV | 2 | 2 | True | 0 | ROZPOCET
| VV |  | 0,99*7,96*2 |  | 15.761 | [13 empty] | VV | 2 | 2 | True | 0 | ROZPOCET
| VV |  | (0,99*2+1,4)*(0,99+6,2+0,87)*5-1,4*6,2*5 |  | 92.814 | [13 empty] | VV | 2 | 2 | True | 0 | ROZPOCET
| VV |  | Mezisoučet |  | 166.945 | [13 empty] | VV | 2 | 3 | True | 1 | ROZPOCET
362 | K | 712363553 | Provedení povlakové krytiny střech plochých do 10° s mechanicky kotvenou izolací včetně položení fólie a horkovzdušného svaření tl. tepelné izolace přes 200 do 240 mm budovy výšky do 18 m, kotvené do trapézového plechu nebo do dřeva rohové pole | m2 | 19.8 |  | 0 | CS ÚRS 2023 01 |  |  | základní |  | 0 | 0.00045 | 0.00891 | 0 | 0 | 16 | K | 2 |  |  |  | ROZPOCET | [5 empty] | 0 | 0 | 0 | 0 | 0 | 1 | 0 | 16 | -545934774
| Online PSC |  | https://podminky.urs.cz/item/CS_URS_2023_01/712363553 | [15 empty] | Online PSC | 2
| VV |  | otvory do 2m2 se neodečítají | [15 empty] | VV | 2 | 1 | True | 0 | ROZPOCET
| VV |  | pro jednoduchost je uvažováno s prům.tl.TI do 240mm | [15 empty] | VV | 2 | 1 | True | 0 | ROZPOCET
| VV |  | čv106,107 | [15 empty] | VV | 2 | 1 | True | 0 | ROZPOCET
| VV |  | S02 - garáž | [15 empty] | VV | 2 | 1 | True | 0 | ROZPOCET
| VV |  | 0,99*(3,49+2,5-0,99)*4 |  | 19.8 | [13 empty] | VV | 2 | 2 | True | 0 | ROZPOCET
| VV |  | Mezisoučet |  | 19.8 | [13 empty] | VV | 2 | 3 | True | 1 | ROZPOCET
363 | K | 712363604 | Provedení povlakové krytiny střech plochých do 10° s mechanicky kotvenou izolací včetně položení fólie a horkovzdušného svaření tl. tepelné izolace přes 240 mm budovy výšky do 18 m, kotvené do betonu vnitřní pole | m2 | 323.773 |  | 0 | CS ÚRS 2023 01 |  |  | základní |  | 0 | 0.00014 | 0.045328 | 0 | 0 | 16 | K | 2 |  |  |  | ROZPOCET | [5 empty] | 0 | 0 | 0 | 0 | 0 | 1 | 0 | 16 | -1969329642
| Online PSC |  | https://podminky.urs.cz/item/CS_URS_2023_01/712363604 | [15 empty] | Online PSC | 2
| VV |  | neizolované plochy do 2m2 se neodečítají | [15 empty] | VV | 2 | 1 | True | 0 | ROZPOCET
| VV |  | čv106,107 | [15 empty] | VV | 2 | 1 | True | 0 | ROZPOCET
| VV |  | S01 - patrový objekt | [15 empty] | VV | 2 | 1 | True | 0 | ROZPOCET
| VV |  | (49,43-0,82*2)*4,32 |  | 206.453 | [13 empty] | VV | 2 | 2 | True | 0 | ROZPOCET
| VV | s1vp | Mezisoučet |  | 206.453 | [13 empty] | VV | 2 | 3 | True | 0 | ROZPOCET
| VV |  | S03 - sklady | [15 empty] | VV | 2 | 1 | True | 0 | ROZPOCET
| VV |  | 3,54*(36,46-0,5*2)-3,04*2,7 |  | 117.32 | [13 empty] | VV | 2 | 2 | True | 0 | ROZPOCET
| VV | s3vp | Mezisoučet |  | 117.32 | [13 empty] | VV | 2 | 3 | True | 0 | ROZPOCET
| VV |  | Součet |  | 323.773 | [13 empty] | VV | 2 | 4 | True | 1 | ROZPOCET
364 | K | 712363605 | Provedení povlakové krytiny střech plochých do 10° s mechanicky kotvenou izolací včetně položení fólie a horkovzdušného svaření tl. tepelné izolace přes 240 mm budovy výšky do 18 m, kotvené do betonu krajní pole | m2 | 190.732 |  | 0 | CS ÚRS 2023 01 |  |  | základní |  | 0 | 0.00028 | 0.053405 | 0 | 0 | 16 | K | 2 |  |  |  | ROZPOCET | [5 empty] | 0 | 0 | 0 | 0 | 0 | 1 | 0 | 16 | 913288387
| Online PSC |  | https://podminky.urs.cz/item/CS_URS_2023_01/712363605 | [15 empty] | Online PSC | 2
| VV |  | neizolované plochy do 2m2 se neodečítají | [15 empty] | VV | 2 | 1 | True | 0 | ROZPOCET
| VV |  | čv106,107 | [15 empty] | VV | 2 | 1 | True | 0 | ROZPOCET
| VV |  | S01 - patrový objekt | [15 empty] | VV | 2 | 1 | True | 0 | ROZPOCET
| VV |  | 1,54*(49,43-3,85*2)*2 |  | 128.528 | [13 empty] | VV | 2 | 2 | True | 0 | ROZPOCET
| VV |  | 0,82*3,3*2 |  | 5.412 | [13 empty] | VV | 2 | 2 | True | 0 | ROZPOCET
| VV | s1kp | Mezisoučet |  | 133.94 | [13 empty] | VV | 2 | 3 | True | 0 | ROZPOCET
| VV |  | S03 - sklady | [15 empty] | VV | 2 | 1 | True | 0 | ROZPOCET
| VV |  | 0,7*(36,46-1,75*2)*2 |  | 46.144 | [13 empty] | VV | 2 | 2 | True | 0 | ROZPOCET
| VV |  | 0,5*(2,44)*2 |  | 2.44 | [13 empty] | VV | 2 | 2 | True | 0 | ROZPOCET
| VV |  | 3,04*2,7 |  | 8.208 | [13 empty] | VV | 2 | 2 | True | 0 | ROZPOCET
| VV | s3kp | Mezisoučet |  | 56.792 | [13 empty] | VV | 2 | 3 | True | 0 | ROZPOCET
| VV |  | Součet |  | 190.732 | [13 empty] | VV | 2 | 4 | True | 1 | ROZPOCET
365 | K | 712363606 | Provedení povlakové krytiny střech plochých do 10° s mechanicky kotvenou izolací včetně položení fólie a horkovzdušného svaření tl. tepelné izolace přes 240 mm budovy výšky do 18 m, kotvené do betonu rohové pole | m2 | 31.389 |  | 0 | CS ÚRS 2023 01 |  |  | základní |  | 0 | 0.00043 | 0.013497 | 0 | 0 | 16 | K | 2 |  |  |  | ROZPOCET | [5 empty] | 0 | 0 | 0 | 0 | 0 | 1 | 0 | 16 | -384270175
| Online PSC |  | https://podminky.urs.cz/item/CS_URS_2023_01/712363606 | [15 empty] | Online PSC | 2
| VV |  | čv106,107 | [15 empty] | VV | 2 | 1 | True | 0 | ROZPOCET
| VV |  | S01 - patrový objekt | [15 empty] | VV | 2 | 1 | True | 0 | ROZPOCET
| VV |  | (3,85*1,54+0,82*(2,05-1,54))*4 |  | 25.389 | [13 empty] | VV | 2 | 2 | True | 0 | ROZPOCET
| VV | s1rp | Mezisoučet |  | 25.389 | [13 empty] | VV | 2 | 3 | True | 0 | ROZPOCET
| VV |  | S03 - sklady | [15 empty] | VV | 2 | 1 | True | 0 | ROZPOCET
| VV |  | 0,7*1,75*4 |  | 4.9 | [13 empty] | VV | 2 | 2 | True | 0 | ROZPOCET
| VV |  | 0,5*0,55*4 |  | 1.1 | [13 empty] | VV | 2 | 2 | True | 0 | ROZPOCET
| VV | s3rp | Mezisoučet |  | 6 | [13 empty] | VV | 2 | 3 | True | 0 | ROZPOCET
| VV |  | Součet |  | 31.389 | [13 empty] | VV | 2 | 4 | True | 1 | ROZPOCET
366 | K | 712861705 | Provedení povlakové krytiny střech samostatným vytažením izolačního povlaku fólií na konstrukce převyšující úroveň střechy, přilepenou se svařovanými spoji | m2 | 303.873 |  | 0 | CS ÚRS 2023 01 |  |  | základní |  | 0 | 3e-05 | 0.0091162 | 0 | 0 | 16 | K | 2 |  |  |  | ROZPOCET | [5 empty] | 0 | 0 | 0 | 0 | 0 | 1 | 0 | 16 | 1276169677
| Online PSC |  | https://podminky.urs.cz/item/CS_URS_2023_01/712861705 | [15 empty] | Online PSC | 2
| VV |  | neizolované plochy do 2m2 se neodečítají | [15 empty] | VV | 2 | 1 | True | 0 | ROZPOCET
| VV |  | čv106,107 | [15 empty] | VV | 2 | 1 | True | 0 | ROZPOCET
| VV |  | S01 - patrový objekt | [15 empty] | VV | 2 | 1 | True | 0 | ROZPOCET
| VV |  | "bok atiky, výlezu - uvažováno prům.v.cca 0,3m"0,3*(49,43*2+7,4*2+1,3*2+0,7*2) |  | 35.298 | [13 empty] | VV | 2 | 2 | True | 0 | ROZPOCET
| VV |  | "vrch atiky"0,4*(50,23*2+7,4*2)+(1,205-0,4)*8,2 |  | 52.705 | [13 empty] | VV | 2 | 2 | True | 0 | ROZPOCET
| VV | s1v | Mezisoučet |  | 88.003 | [13 empty] | VV | 2 | 3 | True | 0 | ROZPOCET
| VV |  | S02 - garáž | [15 empty] | VV | 2 | 1 | True | 0 | ROZPOCET
| VV |  | "bok atiky - uvažováno prům.v.cca 0,25m"0,25*(36,46*2+12,96*2) |  | 24.71 | [13 empty] | VV | 2 | 2 | True | 0 | ROZPOCET
| VV |  | "bok podsady světlíku - uvažováno prům.v.cca 0,3m"0,3*(1,4*2+6,2*2)*5 |  | 22.8 | [13 empty] | VV | 2 | 2 | True | 0 | ROZPOCET
| VV |  | "vrch atiky"(0,45)*36,86+(0,4)*12,96+(0,5)*36,86 |  | 40.201 | [13 empty] | VV | 2 | 2 | True | 0 | ROZPOCET
| VV |  | Mezisoučet |  | 87.711 | [13 empty] | VV | 2 | 3 | True | 0 | ROZPOCET
| VV |  | S03 - sklady | [15 empty] | VV | 2 | 1 | True | 0 | ROZPOCET
| VV |  | "bok atiky - uvažováno prům.v.cca 1,4"1,4*(36,46*2+4,94) |  | 109.004 | [13 empty] | VV | 2 | 2 | True | 0 | ROZPOCET
| VV |  | "bok zdivo pod kompakt.desky - uvažováno v.cca 0,25"0,25*4,94 |  | 1.235 | [13 empty] | VV | 2 | 2 | True | 0 | ROZPOCET
| VV |  | "bok výlezu - uvažováno prům.v.cca 0,3m"0,3*(1,3*2+0,7*2) |  | 1.2 | [13 empty] | VV | 2 | 2 | True | 0 | ROZPOCET
| VV |  | "vrch atiky"0,4*(4,94+36,86) |  | 16.72 | [13 empty] | VV | 2 | 2 | True | 0 | ROZPOCET
| VV | s3v | Mezisoučet |  | 128.159 | [13 empty] | VV | 2 | 3 | True | 0 | ROZPOCET
| VV |  | Součet |  | 303.873 | [13 empty] | VV | 2 | 4 | True | 1 | ROZPOCET
367 | M | 28322012 | fólie hydroizolační střešní mPVC mechanicky kotvená tl 1,5mm šedá | m2 | 1490.544 |  | 0 | CS ÚRS 2023 01 |  |  | základní |  | 0 | 0.0019 | 2.832 | 0 | 0 | 32 | M | 2 |  |  |  | ROZPOCET | [5 empty] | 0 | 0 | 0 | 0 | 0 | 1 | 0 | 16 | -550334706
| VV |  | 1278,888*1,1655 'Přepočtené koeficientem množství |  | 1490.544 | [13 empty] | VV | 2 | 2 | False | 1 | ROZPOCET
368 | K | 712391171 | Provedení povlakové krytiny střech plochých do 10° -ostatní práce provedení vrstvy textilní podkladní | m2 | 453.785 |  | 0 | CS ÚRS 2023 01 |  |  | základní |  | 0 | 0 | 0 | 0 | 0 | 16 | K | 2 |  |  |  | ROZPOCET | [5 empty] | 0 | 0 | 0 | 0 | 0 | 1 | 0 | 16 | -1567196171
| Online PSC |  | https://podminky.urs.cz/item/CS_URS_2023_01/712391171 | [15 empty] | Online PSC | 2
| VV |  | čv106,107 | [15 empty] | VV | 2 | 1 | True | 0 | ROZPOCET
| VV |  | S01 - patrový objekt | [15 empty] | VV | 2 | 1 | True | 0 | ROZPOCET
| VV |  | s1rp |  | 25.389 | [13 empty] | VV | 2 | 2 | True | 0 | ROZPOCET
| VV |  | s1kp |  | 133.94 | [13 empty] | VV | 2 | 2 | True | 0 | ROZPOCET
| VV |  | s1vp |  | 206.453 | [13 empty] | VV | 2 | 2 | True | 0 | ROZPOCET
| VV |  | s1v |  | 88.003 | [13 empty] | VV | 2 | 2 | True | 0 | ROZPOCET
| VV |  | Mezisoučet |  | 453.785 | [13 empty] | VV | 2 | 3 | True | 1 | ROZPOCET
369 | M | 69311068 | geotextilie netkaná separační, ochranná, filtrační, drenážní PP 300g/m2 | m2 | 524.122 |  | 0 | CS ÚRS 2023 01 |  |  | základní |  | 0 | 0.0003 | 0.15724 | 0 | 0 | 32 | M | 2 |  |  |  | ROZPOCET | [5 empty] | 0 | 0 | 0 | 0 | 0 | 1 | 0 | 16 | -170641811
| VV |  | 453,785*1,155 'Přepočtené koeficientem množství |  | 524.122 | [13 empty] | VV | 2 | 2 | False | 1 | ROZPOCET
370 | K | 712391171 | Provedení povlakové krytiny střech plochých do 10° -ostatní práce provedení vrstvy textilní podkladní | m2 | 308.271 |  | 0 | CS ÚRS 2023 01 |  |  | základní |  | 0 | 0 | 0 | 0 | 0 | 16 | K | 2 |  |  |  | ROZPOCET | [5 empty] | 0 | 0 | 0 | 0 | 0 | 1 | 0 | 16 | -1022053335
| Online PSC |  | https://podminky.urs.cz/item/CS_URS_2023_01/712391171 | [15 empty] | Online PSC | 2
| VV |  | S03 - sklady | [15 empty] | VV | 2 | 1 | True | 0 | ROZPOCET
| VV |  | s3vp |  | 117.32 | [13 empty] | VV | 2 | 2 | True | 0 | ROZPOCET
| VV |  | s3kp |  | 56.792 | [13 empty] | VV | 2 | 2 | True | 0 | ROZPOCET
| VV |  | s3rp |  | 6 | [13 empty] | VV | 2 | 2 | True | 0 | ROZPOCET
| VV |  | s3v |  | 128.159 | [13 empty] | VV | 2 | 2 | True | 0 | ROZPOCET
| VV |  | Mezisoučet |  | 308.271 | [13 empty] | VV | 2 | 3 | True | 0 | ROZPOCET
| VV |  | Součet |  | 308.271 | [13 empty] | VV | 2 | 4 | True | 1 | ROZPOCET
371 | M | 712skt | sklovláknitá separační textílie 120g/m2 - dodávka | m2 | 356.053 |  | 0 |  |  |  | základní |  | 0 | 0 | 0 | 0 | 0 | 32 | M | 2 |  |  |  | ROZPOCET | [5 empty] | 0 | 0 | 0 | 0 | 0 | 1 | 0 | 16 | 434515341
| P |  | Poznámka k položce: z důvodu Broof(t3) je zvolen tento sklovlák.vlies | [15 empty] | P | 2
| VV |  | 308,271*1,155 'Přepočtené koeficientem množství |  | 356.053 | [13 empty] | VV | 2 | 2 | False | 1 | ROZPOCET
372 | K | 712363351 | Povlakové krytiny střech plochých do 10° z tvarovaných poplastovaných lišt pro mPVC pásek rš 50 mm | m | 173.62 |  | 0 | CS ÚRS 2023 01 |  |  | základní |  | 0 | 0.0003 | 0.052086 | 0 | 0 | 16 | K | 2 |  |  |  | ROZPOCET | [5 empty] | 0 | 0 | 0 | 0 | 0 | 1 | 0 | 16 | 1667971526
| Online PSC |  | https://podminky.urs.cz/item/CS_URS_2023_01/712363351 | [15 empty] | Online PSC | 2
| VV |  | čv106,107 | [15 empty] | VV | 2 | 1 | True | 0 | ROZPOCET
| VV |  | "S02 - garáž"12,96 |  | 12.96 | [13 empty] | VV | 2 | 2 | True | 0 | ROZPOCET
| VV |  | Mezisoučet |  | 12.96 | [13 empty] | VV | 2 | 3 | True | 0 | ROZPOCET
| VV |  | S03 - sklady | [15 empty] | VV | 2 | 1 | True | 0 | ROZPOCET
| VV |  | "bok atiky - uvažováno prům.v.cca 1,4"2*(36,46*2+4,94) |  | 155.72 | [13 empty] | VV | 2 | 2 | True | 0 | ROZPOCET
| VV |  | "bok zdivo pod kompakt.desky - uvažováno v.cca 0,25"4,94 |  | 4.94 | [13 empty] | VV | 2 | 2 | True | 0 | ROZPOCET
| VV |  | Mezisoučet |  | 160.66 | [13 empty] | VV | 2 | 3 | True | 0 | ROZPOCET
| VV |  | Součet |  | 173.62 | [13 empty] | VV | 2 | 4 | True | 1 | ROZPOCET
373 | K | 712363352 | Povlakové krytiny střech plochých do 10° z tvarovaných poplastovaných lišt pro mPVC vnitřní koutová lišta rš 100 mm | m | 379.3 |  | 0 | CS ÚRS 2023 01 |  |  | základní |  | 0 | 0.0006 | 0.22758 | 0 | 0 | 16 | K | 2 |  |  |  | ROZPOCET | [5 empty] | 0 | 0 | 0 | 0 | 0 | 1 | 0 | 16 | 830844796
| Online PSC |  | https://podminky.urs.cz/item/CS_URS_2023_01/712363352 | [15 empty] | Online PSC | 2
| VV |  | čv106,107 | [15 empty] | VV | 2 | 1 | True | 0 | ROZPOCET
| VV |  | "S01 - patrový objekt "49,43*2+7,4*2+0,7*2+1,3*2 |  | 117.66 | [13 empty] | VV | 2 | 2 | True | 0 | ROZPOCET
| VV |  | Mezisoučet |  | 117.66 | [13 empty] | VV | 2 | 3 | True | 0 | ROZPOCET
| VV |  | "S02 - garáž"36,46*2+12,96*2+6,2*10+1,4*10 |  | 174.84 | [13 empty] | VV | 2 | 2 | True | 0 | ROZPOCET
| VV |  | Mezisoučet |  | 174.84 | [13 empty] | VV | 2 | 3 | True | 0 | ROZPOCET
| VV |  | "S03 - sklady"(36,46*2+4,94*2)+0,7*2+1,3*2 |  | 86.8 | [13 empty] | VV | 2 | 2 | True | 0 | ROZPOCET
| VV |  | Mezisoučet |  | 86.8 | [13 empty] | VV | 2 | 3 | True | 0 | ROZPOCET
| VV |  | Součet |  | 379.3 | [13 empty] | VV | 2 | 4 | True | 1 | ROZPOCET
374 | K | 712363353 | Povlakové krytiny střech plochých do 10° z tvarovaných poplastovaných lišt pro mPVC vnější koutová lišta rš 100 mm | m | 361.4 |  | 0 | CS ÚRS 2023 01 |  |  | základní |  | 0 | 0.0006 | 0.21684 | 0 | 0 | 16 | K | 2 |  |  |  | ROZPOCET | [5 empty] | 0 | 0 | 0 | 0 | 0 | 1 | 0 | 16 | -811017933
| Online PSC |  | https://podminky.urs.cz/item/CS_URS_2023_01/712363353 | [15 empty] | Online PSC | 2
| VV |  | čv106,107 | [15 empty] | VV | 2 | 1 | True | 0 | ROZPOCET
| VV |  | "S01 - patrový objekt "49,43*2+7,4*2+0,7*2+1,3*2 |  | 117.66 | [13 empty] | VV | 2 | 2 | True | 0 | ROZPOCET
| VV |  | Mezisoučet |  | 117.66 | [13 empty] | VV | 2 | 3 | True | 0 | ROZPOCET
| VV |  | "S02 - garáž"36,46*2+12,96+6,2*10+1,4*10 |  | 161.88 | [13 empty] | VV | 2 | 2 | True | 0 | ROZPOCET
| VV |  | Mezisoučet |  | 161.88 | [13 empty] | VV | 2 | 3 | True | 0 | ROZPOCET
| VV |  | "S03 - sklady"(36,46*2+4,94)+0,7*2+1,3*2 |  | 81.86 | [13 empty] | VV | 2 | 2 | True | 0 | ROZPOCET
| VV |  | Mezisoučet |  | 81.86 | [13 empty] | VV | 2 | 3 | True | 0 | ROZPOCET
| VV |  | Součet |  | 361.4 | [13 empty] | VV | 2 | 4 | True | 1 | ROZPOCET
375 | K | 712363358 | Povlakové krytiny střech plochých do 10° z tvarovaných poplastovaných lišt pro mPVC závětrná lišta rš 250 mm | m | 248.3 |  | 0 | CS ÚRS 2023 01 |  |  | základní |  | 0 | 0.0015 | 0.37245 | 0 | 0 | 16 | K | 2 |  |  |  | ROZPOCET | [5 empty] | 0 | 0 | 0 | 0 | 0 | 1 | 0 | 16 | -981323631
| Online PSC |  | https://podminky.urs.cz/item/CS_URS_2023_01/712363358 | [15 empty] | Online PSC | 2
| VV |  | čv106,107 | [15 empty] | VV | 2 | 1 | True | 0 | ROZPOCET
| VV |  | "S01 - patrový objekt "51,035*2+8,2*2 |  | 118.47 | [13 empty] | VV | 2 | 2 | True | 0 | ROZPOCET
| VV |  | Mezisoučet |  | 118.47 | [13 empty] | VV | 2 | 3 | True | 0 | ROZPOCET
| VV |  | "S02 - garáž (předběžně středová atika z jedné strany, případně pokryje náklady na oplech.atiky"36,86*2+0,45+12,96+0,5 |  | 87.63 | [13 empty] | VV | 2 | 2 | True | 0 | ROZPOCET
| VV |  | Mezisoučet |  | 87.63 | [13 empty] | VV | 2 | 3 | True | 0 | ROZPOCET
| VV |  | "S03 - sklady"4,94+0,4+36,86 |  | 42.2 | [13 empty] | VV | 2 | 2 | True | 0 | ROZPOCET
| VV |  | Mezisoučet |  | 42.2 | [13 empty] | VV | 2 | 3 | True | 0 | ROZPOCET
| VV |  | Součet |  | 248.3 | [13 empty] | VV | 2 | 4 | True | 1 | ROZPOCET
376 | K | 712363355 | Povlakové krytiny střech plochých do 10° z tvarovaných poplastovaných lišt pro mPVC okapnice rš 150 mm | m | 82 |  | 0 | CS ÚRS 2023 01 |  |  | základní |  | 0 | 0.0009 | 0.0738 | 0 | 0 | 16 | K | 2 |  |  |  | ROZPOCET | [5 empty] | 0 | 0 | 0 | 0 | 0 | 1 | 0 | 16 | -1667696539
| Online PSC |  | https://podminky.urs.cz/item/CS_URS_2023_01/712363355 | [15 empty] | Online PSC | 2
| VV |  | čv106,107 | [15 empty] | VV | 2 | 1 | True | 0 | ROZPOCET
| VV |  | "S01 - patrový objekt "1,3*2+0,7*2 |  | 4 | [13 empty] | VV | 2 | 2 | True | 0 | ROZPOCET
| VV |  | Mezisoučet |  | 4 | [13 empty] | VV | 2 | 3 | True | 0 | ROZPOCET
| VV |  | "S02 - garáž"6,1*10+1,3*10 |  | 74 | [13 empty] | VV | 2 | 2 | True | 0 | ROZPOCET
| VV |  | Mezisoučet |  | 74 | [13 empty] | VV | 2 | 3 | True | 0 | ROZPOCET
| VV |  | "S03 - sklady"1,3*2+0,7*2 |  | 4 | [13 empty] | VV | 2 | 2 | True | 0 | ROZPOCET
| VV |  | Mezisoučet |  | 4 | [13 empty] | VV | 2 | 3 | True | 0 | ROZPOCET
| VV |  | Součet |  | 82 | [13 empty] | VV | 2 | 4 | True | 1 | ROZPOCET
377 | K | 712pltv | Ostatní prvky a tvarovky neobsažené v položkovém rozpočtu, ale nezbytně nutné pro kompletizovanou dodávku střešního pláště (např.tvarovky rohů, koutů, další plastované lišty, řešení dilatací lišt atd.) - d,m dle zvyklostí a zkušeností zhotovitele | kpl | 1 |  | 0 |  |  |  | základní |  | 0 | 0 | 0 | 0 | 0 | 16 | K | 2 |  |  |  | ROZPOCET | [5 empty] | 0 | 0 | 0 | 0 | 0 | 1 | 0 | 16 | 1891753839
378 | K | 712p01 | P01 - střešní vtok DN125 s nástavcem (TI tl.230mm) a vtok.mřížkou - d,m dle popisu ve výpisu výrobků | kus | 2 |  | 0 |  |  |  | základní |  | 0 | 0 | 0 | 0 | 0 | 16 | K | 2 |  |  |  | ROZPOCET | [5 empty] | 0 | 0 | 0 | 0 | 0 | 1 | 0 | 16 | -760369244
379 | K | 712p02 | P02 - střešní vtok DN110 s nástavcem (TI tl.180mm) a vtok.mřížkou - d,m dle popisu ve výpisu výrobků | kus | 4 |  | 0 |  |  |  | základní |  | 0 | 0 | 0 | 0 | 0 | 16 | K | 2 |  |  |  | ROZPOCET | [5 empty] | 0 | 0 | 0 | 0 | 0 | 1 | 0 | 16 | 1666886160
380 | K | 712p03 | P03 - střešní vtok DN110 s nástavcem (TI tl.230mm) a vtok.mřížkou - d,m dle popisu ve výpisu výrobků | kus | 3 |  | 0 |  |  |  | základní |  | 0 | 0 | 0 | 0 | 0 | 16 | K | 2 |  |  |  | ROZPOCET | [5 empty] | 0 | 0 | 0 | 0 | 0 | 1 | 0 | 16 | 1732611209
381 | K | 712p04 | P04 - pojistný přepad 100/100 dl.do 500mm s pvc manžetou - d,m dle popisu ve výpisu výrobků | kus | 4 |  | 0 |  |  |  | základní |  | 0 | 0 | 0 | 0 | 0 | 16 | K | 2 |  |  |  | ROZPOCET | [5 empty] | 0 | 0 | 0 | 0 | 0 | 1 | 0 | 16 | 1596320557
382 | K | 712p05 | P05 - těsnící prostupová tvarovka DN110 pvc, otevřená - d,m dle popisu ve výpisu výrobků vč.příslušenství | kus | 5 |  | 0 |  |  |  | základní |  | 0 | 0 | 0 | 0 | 0 | 16 | K | 2 |  |  |  | ROZPOCET | [5 empty] | 0 | 0 | 0 | 0 | 0 | 1 | 0 | 16 | 1441148425
383 | K | 712p06 | P06 - těsnící prostupová tvarovka 50/50 pvc, otevřená - d,m dle popisu ve výpisu výrobků vč.příslušenství | kus | 20 |  | 0 |  |  |  | základní |  | 0 | 0 | 0 | 0 | 0 | 16 | K | 2 |  |  |  | ROZPOCET | [5 empty] | 0 | 0 | 0 | 0 | 0 | 1 | 0 | 16 | 875086673
384 | K | 712vzt | Opracování prostupů VZT potrub (střecha S03) - d,m dle zvyklostí zhotovitele (např.pásek,lišta,vytažení folie alt.prostupová tvarovka) | kpl | 1 |  | 0 |  |  |  | základní |  | 0 | 0 | 0 | 0 | 0 | 16 | K | 2 |  |  |  | ROZPOCET | [5 empty] | 0 | 0 | 0 | 0 | 0 | 1 | 0 | 16 | -204682704
385 | K | 712vfbd | Betonová dlažba velkoformátová tl.6cm pod žebřík na střeše položená na folii - d,m dle zvyklostí zhotovitele (např.vč.ochrany folie třeba deskami z pryže nebo pvc) | m2 | 0.5 |  | 0 |  |  |  | základní |  | 0 | 0 | 0 | 0 | 0 | 16 | K | 2 |  |  |  | ROZPOCET | [5 empty] | 0 | 0 | 0 | 0 | 0 | 1 | 0 | 16 | -1869999213
386 | K | 998712102 | Přesun hmot pro povlakové krytiny stanovený z hmotnosti přesunovaného materiálu vodorovná dopravní vzdálenost do 50 m v objektech výšky přes 6 do 12 m | t | 4.149 |  | 0 | CS ÚRS 2023 01 |  |  | základní |  | 0 | 0 | 0 | 0 | 0 | 16 | K | 2 |  |  |  | ROZPOCET | [5 empty] | 0 | 0 | 0 | 0 | 0 | 1 | 0 | 16 | -767138955
| Online PSC |  | https://podminky.urs.cz/item/CS_URS_2023_01/998712102 | [15 empty] | Online PSC | 2
| D | 712zzs | Záchytný a zádržný systém na střeše |  |  |  | 0 | [5 empty] | 0 |  | 0 |  | 0 | 1 | D | 1 |  |  |  | ROZPOCET | [11 empty] | 0
387 | M | zs1 | kotvicí bod TSL-400-T10 - dodávka | kus | 1 |  | 0 |  |  |  | základní |  | 0 | 0 | 0 | 0 | 0 | 8 | M | 2 |  |  |  | ROZPOCET | [5 empty] | 0 | 0 | 0 | 0 | 0 | 1 | 0 | 4 | -2037511433
388 | M | zs2 | kotvicí bod TSL-400-TX10 - dodávka | kus | 6 |  | 0 |  |  |  | základní |  | 0 | 0 | 0 | 0 | 0 | 8 | M | 2 |  |  |  | ROZPOCET | [5 empty] | 0 | 0 | 0 | 0 | 0 | 1 | 0 | 4 | -1659430730
389 | M | zs3 | kotvicí bod TSL-500-T10 - dodávka | kus | 1 |  | 0 |  |  |  | základní |  | 0 | 0 | 0 | 0 | 0 | 8 | M | 2 |  |  |  | ROZPOCET | [5 empty] | 0 | 0 | 0 | 0 | 0 | 1 | 0 | 4 | 2019523367
390 | M | zs3b | kotvicí bod TSL-500-TX10 - dodávka | kus | 5 |  | 0 |  |  |  | základní |  | 0 | 0 | 0 | 0 | 0 | 8 | M | 2 |  |  |  | ROZPOCET | [5 empty] | 0 | 0 | 0 | 0 | 0 | 1 | 0 | 4 | -1814842850
391 | M | zs3c | kotvicí bod TSL-500-HD10 - dodávka | kus | 10 |  | 0 |  |  |  | základní |  | 0 | 0 | 0 | 0 | 0 | 8 | M | 2 |  |  |  | ROZPOCET | [5 empty] | 0 | 0 | 0 | 0 | 0 | 1 | 0 | 4 | -535472921
392 | M | zs3d | kotvicí bod TSL-600-HD10 - dodávka | kus | 5 |  | 0 |  |  |  | základní |  | 0 | 0 | 0 | 0 | 0 | 8 | M | 2 |  |  |  | ROZPOCET | [5 empty] | 0 | 0 | 0 | 0 | 0 | 1 | 0 | 4 | -1098532333
393 | M | zs4 | nerezové kotvící lano TSL-L8 - dodávka | m | 47 |  | 0 |  |  |  | základní |  | 0 | 0 | 0 | 0 | 0 | 8 | M | 2 |  |  |  | ROZPOCET | [5 empty] | 0 | 0 | 0 | 0 | 0 | 1 | 0 | 4 | -956619612
394 | M | zs5 | koncovka k nerez lanu napínací TSL-NAP8 - dodávka | kus | 2 |  | 0 |  |  |  | základní |  | 0 | 0 | 0 | 0 | 0 | 8 | M | 2 |  |  |  | ROZPOCET | [5 empty] | 0 | 0 | 0 | 0 | 0 | 1 | 0 | 4 | 1410392084
395 | M | zs6 | koncovka k nerez lanu pevná TSL-KP8 - dodávka | kus | 2 |  | 0 |  |  |  | základní |  | 0 | 0 | 0 | 0 | 0 | 8 | M | 2 |  |  |  | ROZPOCET | [5 empty] | 0 | 0 | 0 | 0 | 0 | 1 | 0 | 4 | -326988788
396 | M | zs7 | TSL-ŠTÍTEK - dodávka | kus | 2 |  | 0 |  |  |  | základní |  | 0 | 0 | 0 | 0 | 0 | 8 | M | 2 |  |  |  | ROZPOCET | [5 empty] | 0 | 0 | 0 | 0 | 0 | 1 | 0 | 4 | 1739704911
397 | K | zs8 | Montáž | kpl | 1 |  | 0 |  |  |  | základní |  | 0 | 0 | 0 | 0 | 0 | 4 | K | 2 |  |  |  | ROZPOCET | [5 empty] | 0 | 0 | 0 | 0 | 0 | 1 | 0 | 4 | 456704586
398 | K | zs9 | Revize a předání do užívání | kpl | 1 |  | 0 |  |  |  | základní |  | 0 | 0 | 0 | 0 | 0 | 4 | K | 2 |  |  |  | ROZPOCET | [5 empty] | 0 | 0 | 0 | 0 | 0 | 1 | 0 | 4 | -232109941
| D | 713 | Izolace tepelné |  |  |  | 0 | [5 empty] | 0 |  | 2.7986 |  | 0 | 2 | D | 1 |  |  |  | ROZPOCET | [11 empty] | 0
399 | K | 713osti | TI obklad deskami EPS tl.cca do 30mm ocel.sloupků 200/100, 100/100 a 150/100 - d,m dle detailu ostění | m | 19.16 |  | 0 |  |  |  | základní |  | 0 | 0 | 0 | 0 | 0 | 16 | K | 2 |  |  |  | ROZPOCET | [5 empty] | 0 | 0 | 0 | 0 | 0 | 1 | 0 | 16 | -1265760134
| P |  | Poznámka k položce: rozdíl mezi 200/100, 100/100 a 150/100 je zanedbatelný | [15 empty] | P | 2
| VV |  | čv104,105,222,223 | [15 empty] | VV | 2 | 1 | True | 0 | ROZPOCET
| VV |  | sloupky zazděné v příčkách | [15 empty] | VV | 2 | 1 | True | 0 | ROZPOCET
| VV |  | přetažení perlinkou v rámci položky pro přetažení exponovaných míst (samostatná položka) | [15 empty] | VV | 2 | 1 | True | 0 | ROZPOCET
| VV |  | (2,65+0,2)*1+(0,65+0,2)*5 |  | 7.1 | [13 empty] | VV | 2 | 2 | True | 0 | ROZPOCET
| VV |  | 1,4*6+(0,7+0,27)*3+0,75*1 |  | 12.06 | [13 empty] | VV | 2 | 2 | True | 0 | ROZPOCET
| VV |  | Součet |  | 19.16 | [13 empty] | VV | 2 | 4 | True | 1 | ROZPOCET
400 | K | 713121111 | Montáž tepelné izolace podlah rohožemi, pásy, deskami, dílci, bloky (izolační materiál ve specifikaci) kladenými volně jednovrstvá | m2 | 265.929 |  | 0 | CS ÚRS 2023 01 |  |  | základní |  | 0 | 0 | 0 | 0 | 0 | 16 | K | 2 |  |  |  | ROZPOCET | [5 empty] | 0 | 0 | 0 | 0 | 0 | 1 | 0 | 16 | -2023395327
| Online PSC |  | https://podminky.urs.cz/item/CS_URS_2023_01/713121111 | [15 empty] | Online PSC | 2
| VV |  | čv104,105, skladby | [15 empty] | VV | 2 | 1 | True | 0 | ROZPOCET
| VV |  | "S14" | [15 empty] | VV | 2 | 1 | True | 0 | ROZPOCET
| VV |  | kdr9p |  | 66.016 | [13 empty] | VV | 2 | 2 | True | 0 | ROZPOCET
| VV |  | kdr10p |  | 102.051 | [13 empty] | VV | 2 | 2 | True | 0 | ROZPOCET
| VV |  | Mezisoučet |  | 168.067 | [13 empty] | VV | 2 | 3 | True | 0 | ROZPOCET
| VV |  | "S15" | [15 empty] | VV | 2 | 1 | True | 0 | ROZPOCET
| VV |  | vpp |  | 97.862 | [13 empty] | VV | 2 | 2 | True | 0 | ROZPOCET
| VV |  | Mezisoučet |  | 97.862 | [13 empty] | VV | 2 | 3 | True | 0 | ROZPOCET
| VV |  | Součet |  | 265.929 | [13 empty] | VV | 2 | 4 | True | 1 | ROZPOCET
401 | M | 28376557 | deska polystyrénová pro snížení kročejového hluku (max. zatížení 6,5 kN/m2) tl 30mm | m2 | 279.225 |  | 0 | CS ÚRS 2023 01 |  |  | základní |  | 0 | 0.00039 | 0.1089 | 0 | 0 | 32 | M | 2 |  |  |  | ROZPOCET | [5 empty] | 0 | 0 | 0 | 0 | 0 | 1 | 0 | 16 | -1391004114
| VV |  | 265,929*1,05 'Přepočtené koeficientem množství |  | 279.225 | [13 empty] | VV | 2 | 2 | False | 1 | ROZPOCET
402 | K | 713121121 | Montáž tepelné izolace podlah rohožemi, pásy, deskami, dílci, bloky (izolační materiál ve specifikaci) kladenými volně dvouvrstvá | m2 | 768.571 |  | 0 | CS ÚRS 2023 01 |  |  | základní |  | 0 | 0 | 0 | 0 | 0 | 16 | K | 2 |  |  |  | ROZPOCET | [5 empty] | 0 | 0 | 0 | 0 | 0 | 1 | 0 | 16 | -800088997
| Online PSC |  | https://podminky.urs.cz/item/CS_URS_2023_01/713121121 | [15 empty] | Online PSC | 2
| VV |  | čv104,107, skladby | [15 empty] | VV | 2 | 1 | True | 0 | ROZPOCET
| VV |  | "S11" | [15 empty] | VV | 2 | 1 | True | 0 | ROZPOCET
| VV |  | kdr9 |  | 183.873 | [13 empty] | VV | 2 | 2 | True | 0 | ROZPOCET
| VV |  | kdr10 |  | 46.551 | [13 empty] | VV | 2 | 2 | True | 0 | ROZPOCET
| VV |  | čz |  | 12.031 | [13 empty] | VV | 2 | 2 | True | 0 | ROZPOCET
| VV |  | Mezisoučet |  | 242.455 | [13 empty] | VV | 2 | 3 | True | 0 | ROZPOCET
| VV |  | "S13" předběžně uvažováno také ve 2 vrstvách na vazbu | [15 empty] | VV | 2 | 1 | True | 0 | ROZPOCET
| VV |  | kdgr10 |  | 279.086 | [13 empty] | VV | 2 | 2 | True | 0 | ROZPOCET
| VV |  | kdgr11 |  | 63 | [13 empty] | VV | 2 | 2 | True | 0 | ROZPOCET
| VV |  | Mezisoučet |  | 342.086 | [13 empty] | VV | 2 | 3 | True | 0 | ROZPOCET
| VV |  | "S12" | [15 empty] | VV | 2 | 1 | True | 0 | ROZPOCET
| VV |  | vp |  | 184.03 | [13 empty] | VV | 2 | 2 | True | 0 | ROZPOCET
| VV |  | Mezisoučet |  | 184.03 | [13 empty] | VV | 2 | 3 | True | 0 | ROZPOCET
| VV |  | Součet |  | 768.571 | [13 empty] | VV | 2 | 4 | True | 1 | ROZPOCET
403 | M | 28375910 | deska EPS 150 pro konstrukce s vysokým zatížením λ=0,035 tl 60mm | m2 | 895.619 |  | 0 | CS ÚRS 2023 01 |  |  | základní |  | 0 | 0.0018 | 1.6121 | 0 | 0 | 32 | M | 2 |  |  |  | ROZPOCET | [5 empty] | 0 | 0 | 0 | 0 | 0 | 1 | 0 | 16 | -1206167747
| VV |  | čv104,107, skladby | [15 empty] | VV | 2 | 1 | True | 0 | ROZPOCET
| VV |  | "S11" | [15 empty] | VV | 2 | 1 | True | 0 | ROZPOCET
| VV |  | kdr9 |  | 183.873 | [13 empty] | VV | 2 | 2 | True | 0 | ROZPOCET
| VV |  | kdr10 |  | 46.551 | [13 empty] | VV | 2 | 2 | True | 0 | ROZPOCET
| VV |  | čz |  | 12.031 | [13 empty] | VV | 2 | 2 | True | 0 | ROZPOCET
| VV |  | Mezisoučet |  | 242.455 | [13 empty] | VV | 2 | 3 | True | 0 | ROZPOCET
| VV |  | Mezisoučet |  | 0 | [13 empty] | VV | 2 | 3 | True | 0 | ROZPOCET
| VV |  | "S12" | [15 empty] | VV | 2 | 1 | True | 0 | ROZPOCET
| VV |  | vp |  | 184.03 | [13 empty] | VV | 2 | 2 | True | 0 | ROZPOCET
| VV |  | Mezisoučet |  | 184.03 | [13 empty] | VV | 2 | 3 | True | 0 | ROZPOCET
| VV |  | Součet |  | 426.485 | [13 empty] | VV | 2 | 4 | True | 1 | ROZPOCET
| VV |  | 426,485*2,1 'Přepočtené koeficientem množství |  | 895.619 | [13 empty] | VV | 2 | 2 | False | 1 | ROZPOCET
404 | M | 28376417 | deska XPS hrana polodrážková a hladký povrch 300kPA tl 50mm | m2 | 718.381 |  | 0 | CS ÚRS 2023 01 |  |  | základní |  | 0 | 0.0015 | 1.0776 | 0 | 0 | 32 | M | 2 |  |  |  | ROZPOCET | [5 empty] | 0 | 0 | 0 | 0 | 0 | 1 | 0 | 16 | 1317669283
| VV |  | čv104,107, skladby | [15 empty] | VV | 2 | 1 | True | 0 | ROZPOCET
| VV |  | "S13" | [15 empty] | VV | 2 | 1 | True | 0 | ROZPOCET
| VV |  | kdgr10 |  | 279.086 | [13 empty] | VV | 2 | 2 | True | 0 | ROZPOCET
| VV |  | kdgr11 |  | 63 | [13 empty] | VV | 2 | 2 | True | 0 | ROZPOCET
| VV |  | Mezisoučet |  | 342.086 | [13 empty] | VV | 2 | 3 | True | 0 | ROZPOCET
| VV |  | Součet |  | 342.086 | [13 empty] | VV | 2 | 4 | True | 1 | ROZPOCET
| VV |  | 342,086*2,1 'Přepočtené koeficientem množství |  | 718.381 | [13 empty] | VV | 2 | 2 | False | 1 | ROZPOCET
405 | K | 998713101 | Přesun hmot pro izolace tepelné stanovený z hmotnosti přesunovaného materiálu vodorovná dopravní vzdálenost do 50 m v objektech výšky do 6 m | t | 2.799 |  | 0 | CS ÚRS 2023 01 |  |  | základní |  | 0 | 0 | 0 | 0 | 0 | 16 | K | 2 |  |  |  | ROZPOCET | [5 empty] | 0 | 0 | 0 | 0 | 0 | 1 | 0 | 16 | 1393941032
| Online PSC |  | https://podminky.urs.cz/item/CS_URS_2023_01/998713101 | [15 empty] | Online PSC | 2
| D | 713stř | Izolace tepelné - střechy |  |  |  | 0 | [5 empty] | 0 |  | 12.4713 |  | 0 | 2 | D | 1 |  |  |  | ROZPOCET | [11 empty] | 0
406 | K | 713131143 | Montáž tepelné izolace stěn rohožemi, pásy, deskami, dílci, bloky (izolační materiál ve specifikaci) lepením celoplošně s mechanickým kotvením | m2 | 127.238 |  | 0 | CS ÚRS 2023 01 |  |  | základní |  | 0 | 0.00606 | 0.77106 | 0 | 0 | 16 | K | 2 |  |  |  | ROZPOCET | [5 empty] | 0 | 0 | 0 | 0 | 0 | 1 | 0 | 16 | 1651811530
| Online PSC |  | https://podminky.urs.cz/item/CS_URS_2023_01/713131143 | [15 empty] | Online PSC | 2
| VV |  | S03 - sklady | [15 empty] | VV | 2 | 1 | True | 0 | ROZPOCET
| VV |  | "od +3,27 po +4,9 tl.50mm"(4,9-3,27)*(5,14+36,46) |  | 67.808 | [13 empty] | VV | 2 | 2 | True | 0 | ROZPOCET
| VV |  | "od +3,27 po +4,9 tl.150mm"(4,9-3,27)*(36,46) |  | 59.43 | [13 empty] | VV | 2 | 2 | True | 0 | ROZPOCET
| VV |  | Mezisoučet |  | 127.238 | [13 empty] | VV | 2 | 3 | True | 1 | ROZPOCET
407 | K | 713141391 | Montáž tepelné izolace střech plochých na konstrukce stěn převyšující úroveň střechy např. atiky, prostupy střešní krytinou do výšky 1 000 mm přilepenými za studena zplna | m2 | 144.824 |  | 0 | CS ÚRS 2023 01 |  |  | základní |  | 0 | 0.00019 | 0.027517 | 0 | 0 | 16 | K | 2 |  |  |  | ROZPOCET | [5 empty] | 0 | 0 | 0 | 0 | 0 | 1 | 0 | 16 | 1348842695
| Online PSC |  | https://podminky.urs.cz/item/CS_URS_2023_01/713141391 | [15 empty] | Online PSC | 2
| VV |  | čv106,107 | [15 empty] | VV | 2 | 1 | True | 0 | ROZPOCET
| VV |  | S01 - patrový objekt | [15 empty] | VV | 2 | 1 | True | 0 | ROZPOCET
| VV |  | "atika od +7,12 po +7,67"0,55*(49,53*2+7,5*2) |  | 62.733 | [13 empty] | VV | 2 | 2 | True | 0 | ROZPOCET
| VV |  | "předběžně výlez"0,55*(1,3*2+0,7*2) |  | 2.2 | [13 empty] | VV | 2 | 2 | True | 0 | ROZPOCET
| VV |  | Mezisoučet |  | 64.933 | [13 empty] | VV | 2 | 3 | True | 0 | ROZPOCET
| VV |  | S02 - garáž | [15 empty] | VV | 2 | 1 | True | 0 | ROZPOCET
| VV |  | "od +4,48 po +4,93"(4,93-4,48)*(36,51*2+12,96) |  | 38.691 | [13 empty] | VV | 2 | 2 | True | 0 | ROZPOCET
| VV |  | "podsady světlíků od +4,48 po cca +5,0"(5,0-4,48)*(1,4*10+6,1*10) |  | 39 | [13 empty] | VV | 2 | 2 | True | 0 | ROZPOCET
| VV |  | Mezisoučet |  | 77.691 | [13 empty] | VV | 2 | 3 | True | 0 | ROZPOCET
| VV |  | S03 - sklady | [15 empty] | VV | 2 | 1 | True | 0 | ROZPOCET
| VV |  | "předběžně výlez"0,55*(1,3*2+0,7*2) |  | 2.2 | [13 empty] | VV | 2 | 2 | True | 0 | ROZPOCET
| VV |  | Mezisoučet |  | 2.2 | [13 empty] | VV | 2 | 3 | True | 0 | ROZPOCET
| VV |  | Součet |  | 144.824 | [13 empty] | VV | 2 | 4 | True | 1 | ROZPOCET
408 | M | 28376033 | deska EPS grafitová fasádní λ=0,032 tl 50mm | m2 | 141.688 |  | 0 | CS ÚRS 2023 01 |  |  | základní |  | 0 | 0.00075 | 0.10627 | 0 | 0 | 32 | M | 2 |  |  |  | ROZPOCET | [5 empty] | 0 | 0 | 0 | 0 | 0 | 1 | 0 | 16 | -2002980809
| P |  | Poznámka k položce: λ max.0,035 splňuje pouze grafitový eps | [15 empty] | P | 2
| VV |  | čv106,107 | [15 empty] | VV | 2 | 1 | True | 0 | ROZPOCET
| VV |  | S01 - patrový objekt | [15 empty] | VV | 2 | 1 | True | 0 | ROZPOCET
| VV |  | "atika od +7,12 po +7,67"0,55*(49,53*2+7,5*2) |  | 62.733 | [13 empty] | VV | 2 | 2 | True | 0 | ROZPOCET
| VV |  | "předběžně výlez"0,55*(1,3*2+0,7*2) |  | 2.2 | [13 empty] | VV | 2 | 2 | True | 0 | ROZPOCET
| VV |  | Mezisoučet |  | 64.933 | [13 empty] | VV | 2 | 3 | True | 0 | ROZPOCET
| VV |  | S03 - sklady | [15 empty] | VV | 2 | 1 | True | 0 | ROZPOCET
| VV |  | "od +3,27 po +4,9 tl.50mm"(4,9-3,27)*(5,14+36,46) |  | 67.808 | [13 empty] | VV | 2 | 2 | True | 0 | ROZPOCET
| VV |  | "předběžně výlez"0,55*(1,3*2+0,7*2) |  | 2.2 | [13 empty] | VV | 2 | 2 | True | 0 | ROZPOCET
| VV |  | Mezisoučet |  | 70.008 | [13 empty] | VV | 2 | 3 | True | 0 | ROZPOCET
| VV |  | Součet |  | 134.941 | [13 empty] | VV | 2 | 4 | True | 1 | ROZPOCET
| VV |  | 134,941*1,05 'Přepočtené koeficientem množství |  | 141.688 | [13 empty] | VV | 2 | 2 | False | 1 | ROZPOCET
409 | M | 63151497 | deska tepelně izolační minerální plochých střech vrchní vrstva 70kPa λ=0,038-0,039 tl 50mm | m2 | 81.576 |  | 0 | CS ÚRS 2023 01 |  |  | základní |  | 0 | 0.01 | 0.81576 | 0 | 0 | 32 | M | 2 |  |  |  | ROZPOCET | [5 empty] | 0 | 0 | 0 | 0 | 0 | 1 | 0 | 16 | 1579403807
| VV |  | z důvodu tuhosti desky je zvolen tento typ | [15 empty] | VV | 2 | 1 | True | 0 | ROZPOCET
| VV |  | S02 - garáž | [15 empty] | VV | 2 | 1 | True | 0 | ROZPOCET
| VV |  | "od +4,48 po +4,93"(4,93-4,48)*(36,51*2+12,96) |  | 38.691 | [13 empty] | VV | 2 | 2 | True | 0 | ROZPOCET
| VV |  | "podsady světlíků od +4,48 po cca +5,0"(5,0-4,48)*(1,4*10+6,1*10) |  | 39 | [13 empty] | VV | 2 | 2 | True | 0 | ROZPOCET
| VV |  | Mezisoučet |  | 77.691 | [13 empty] | VV | 2 | 3 | True | 1 | ROZPOCET
| VV |  | 77,691*1,05 'Přepočtené koeficientem množství |  | 81.576 | [13 empty] | VV | 2 | 2 | False | 1 | ROZPOCET
410 | M | 28376043 | deska EPS grafitová fasádní λ=0,032 tl 150mm | m2 | 62.402 |  | 0 | CS ÚRS 2023 01 |  |  | základní |  | 0 | 0.00225 | 0.1404 | 0 | 0 | 32 | M | 2 |  |  |  | ROZPOCET | [5 empty] | 0 | 0 | 0 | 0 | 0 | 1 | 0 | 16 | 480564209
| P |  | Poznámka k položce: λ max.0,035 splňuje pouze grafitový eps | [15 empty] | P | 2
| VV |  | S03 - sklady | [15 empty] | VV | 2 | 1 | True | 0 | ROZPOCET
| VV |  | "od +3,27 po +4,9 tl.150mm"(4,9-3,27)*(36,46) |  | 59.43 | [13 empty] | VV | 2 | 2 | True | 0 | ROZPOCET
| VV |  | Mezisoučet |  | 59.43 | [13 empty] | VV | 2 | 3 | True | 1 | ROZPOCET
| VV |  | 59,43*1,05 'Přepočtené koeficientem množství |  | 62.402 | [13 empty] | VV | 2 | 2 | False | 1 | ROZPOCET
411 | K | 713141135 | Montáž tepelné izolace střech plochých rohožemi, pásy, deskami, dílci, bloky (izolační materiál ve specifikaci) přilepenými za studena bodově, jednovrstvá | m2 | 975.016 |  | 0 | CS ÚRS 2023 01 |  |  | základní |  | 0 | 0.00058 | 0.56551 | 0 | 0 | 16 | K | 2 |  |  |  | ROZPOCET | [5 empty] | 0 | 0 | 0 | 0 | 0 | 1 | 0 | 16 | 198438881
| Online PSC |  | https://podminky.urs.cz/item/CS_URS_2023_01/713141135 | [15 empty] | Online PSC | 2
| VV |  | položka pro položení nespádové vrstvy TI střechy | [15 empty] | VV | 2 | 1 | True | 0 | ROZPOCET
| VV |  | ocenit dle zvyklostí zhotovitele bez ohledu na popis položky (rozpočet uvažuje s pomocným bodovým uchycením proti posunu desek při provádění) | [15 empty] | VV | 2 | 1 | True | 0 | ROZPOCET
| VV |  | neizolované plochy do 2m2 se neodečítají | [15 empty] | VV | 2 | 1 | True | 0 | ROZPOCET
| VV |  | čv106,107 | [15 empty] | VV | 2 | 1 | True | 0 | ROZPOCET
| VV |  | S01 - patrový objekt | [15 empty] | VV | 2 | 1 | True | 0 | ROZPOCET
| VV |  | "na +7,12"49,43*7,4 |  | 365.782 | [13 empty] | VV | 2 | 2 | True | 0 | ROZPOCET
| VV |  | Mezisoučet |  | 365.782 | [13 empty] | VV | 2 | 3 | True | 0 | ROZPOCET
| VV |  | S02 - garáž | [15 empty] | VV | 2 | 1 | True | 0 | ROZPOCET
| VV |  | 36,46*12,96-1,4*6,2*5 |  | 429.122 | [13 empty] | VV | 2 | 2 | True | 0 | ROZPOCET
| VV |  | Mezisoučet |  | 429.122 | [13 empty] | VV | 2 | 3 | True | 0 | ROZPOCET
| VV |  | S03 - sklady | [15 empty] | VV | 2 | 1 | True | 0 | ROZPOCET
| VV |  | 4,94*36,46 |  | 180.112 | [13 empty] | VV | 2 | 2 | True | 0 | ROZPOCET
| VV |  | Mezisoučet |  | 180.112 | [13 empty] | VV | 2 | 3 | True | 0 | ROZPOCET
| VV |  | Součet |  | 975.016 | [13 empty] | VV | 2 | 4 | True | 1 | ROZPOCET
412 | M | 28375993 | deska EPS 150 pro konstrukce s vysokým zatížením λ=0,035 tl 200mm | m2 | 573.189 |  | 0 | CS ÚRS 2023 01 |  |  | základní |  | 0 | 0.006 | 3.4391 | 0 | 0 | 32 | M | 2 |  |  |  | ROZPOCET | [5 empty] | 0 | 0 | 0 | 0 | 0 | 1 | 0 | 16 | -853828075
| VV |  | S01 - patrový objekt | [15 empty] | VV | 2 | 1 | True | 0 | ROZPOCET
| VV |  | "na +7,12"49,43*7,4 |  | 365.782 | [13 empty] | VV | 2 | 2 | True | 0 | ROZPOCET
| VV |  | Mezisoučet |  | 365.782 | [13 empty] | VV | 2 | 3 | True | 0 | ROZPOCET
| VV |  | S03 - sklady | [15 empty] | VV | 2 | 1 | True | 0 | ROZPOCET
| VV |  | 4,94*36,46 |  | 180.112 | [13 empty] | VV | 2 | 2 | True | 0 | ROZPOCET
| VV |  | Mezisoučet |  | 180.112 | [13 empty] | VV | 2 | 3 | True | 0 | ROZPOCET
| VV |  | Součet |  | 545.894 | [13 empty] | VV | 2 | 4 | True | 1 | ROZPOCET
| VV |  | 545,894*1,05 'Přepočtené koeficientem množství |  | 573.189 | [13 empty] | VV | 2 | 2 | False | 1 | ROZPOCET
413 | M | 28376518 | deska izolační PIR s oboustrannou kompozitní fólií s hliníkovou vložkou pro ploché střechy tl 120mm | m2 | 450.578 |  | 0 | CS ÚRS 2023 01 |  |  | základní |  | 0 | 0.0036 | 1.6221 | 0 | 0 | 32 | M | 2 |  |  |  | ROZPOCET | [5 empty] | 0 | 0 | 0 | 0 | 0 | 1 | 0 | 16 | 1527623174
| VV |  | S02 - garáž | [15 empty] | VV | 2 | 1 | True | 0 | ROZPOCET
| VV |  | 36,46*12,96-1,4*6,2*5 |  | 429.122 | [13 empty] | VV | 2 | 2 | True | 0 | ROZPOCET
| VV |  | Mezisoučet |  | 429.122 | [13 empty] | VV | 2 | 3 | True | 1 | ROZPOCET
| VV |  | 429,122*1,05 'Přepočtené koeficientem množství |  | 450.578 | [13 empty] | VV | 2 | 2 | False | 1 | ROZPOCET
414 | K | 713141335 | Montáž tepelné izolace střech plochých spádovými klíny v ploše přilepenými za studena bodově | m2 | 977.908 |  | 0 | CS ÚRS 2023 01 |  |  | základní |  | 0 | 0.00058 | 0.56719 | 0 | 0 | 16 | K | 2 |  |  |  | ROZPOCET | [5 empty] | 0 | 0 | 0 | 0 | 0 | 1 | 0 | 16 | -1358404774
| Online PSC |  | https://podminky.urs.cz/item/CS_URS_2023_01/713141335 | [15 empty] | Online PSC | 2
| VV |  | položka pro položení spádové vrstvy TI střechy | [15 empty] | VV | 2 | 1 | True | 0 | ROZPOCET
| VV |  | ocenit dle zvyklostí zhotovitele bez ohledu na popis položky (rozpočet uvažuje s pomocným bodovým uchycením proti posunu desek při provádění) | [15 empty] | VV | 2 | 1 | True | 0 | ROZPOCET
| VV |  | v ceně zohlednit i vícevrstvé položení dle kladeč.plánu zhotovitele! | [15 empty] | VV | 2 | 1 | True | 0 | ROZPOCET
| VV |  | neizolované plochy do 2m2 se neodečítají | [15 empty] | VV | 2 | 1 | True | 0 | ROZPOCET
| VV |  | čv106,107 | [15 empty] | VV | 2 | 1 | True | 0 | ROZPOCET
| VV |  | S01 - patrový objekt | [15 empty] | VV | 2 | 1 | True | 0 | ROZPOCET
| VV |  | "na +7,12"49,43*7,4 |  | 365.782 | [13 empty] | VV | 2 | 2 | True | 0 | ROZPOCET
| VV |  | "rozháněcí klíny"1,3*0,49/2 |  | 0.319 | [13 empty] | VV | 2 | 2 | True | 0 | ROZPOCET
| VV |  | Mezisoučet |  | 366.101 | [13 empty] | VV | 2 | 3 | True | 0 | ROZPOCET
| VV |  | S02 - garáž | [15 empty] | VV | 2 | 1 | True | 0 | ROZPOCET
| VV |  | 36,46*12,96-1,4*6,2*5 |  | 429.122 | [13 empty] | VV | 2 | 2 | True | 0 | ROZPOCET
| VV |  | "rozháněcí klíny"(1,4*0,7/2)*5 |  | 2.45 | [13 empty] | VV | 2 | 2 | True | 0 | ROZPOCET
| VV |  | Mezisoučet |  | 431.572 | [13 empty] | VV | 2 | 3 | True | 0 | ROZPOCET
| VV |  | S03 - sklady | [15 empty] | VV | 2 | 1 | True | 0 | ROZPOCET
| VV |  | 4,94*36,46 |  | 180.112 | [13 empty] | VV | 2 | 2 | True | 0 | ROZPOCET
| VV |  | "rozháněcí klíny"0,7*0,35/2 |  | 0.123 | [13 empty] | VV | 2 | 2 | True | 0 | ROZPOCET
| VV |  | Mezisoučet |  | 180.235 | [13 empty] | VV | 2 | 3 | True | 0 | ROZPOCET
| VV |  | Součet |  | 977.908 | [13 empty] | VV | 2 | 4 | True | 1 | ROZPOCET
415 | M | 28376142 | klín izolační EPS 150 spád do 5% | m3 | 63.158 |  | 0 | CS ÚRS 2023 01 |  |  | základní |  | 0 | 0.025 | 1.579 | 0 | 0 | 32 | M | 2 |  |  |  | ROZPOCET | [5 empty] | 0 | 0 | 0 | 0 | 0 | 1 | 0 | 16 | 166251448
| VV |  | výpočet průměrné tl.vychází z výpočtu jehlanu (tzn.cca 2/3 tloušťky) a se zohledněním ploch jednostranných spádů (cca 1/2 tl.) cca 50%plochy | [15 empty] | VV | 2 | 1 | True | 0 | ROZPOCET
| VV |  | čv106,107 | [15 empty] | VV | 2 | 1 | True | 0 | ROZPOCET
| VV |  | S01 - patrový objekt | [15 empty] | VV | 2 | 1 | True | 0 | ROZPOCET
| VV |  | (6,56*2)*7,4*(0,03+0,065*2/3) |  | 7.12 | [13 empty] | VV | 2 | 2 | True | 0 | ROZPOCET
| VV |  | (6,56+1,94)*7,4*(0,03+0,065*2/3) |  | 4.613 | [13 empty] | VV | 2 | 2 | True | 0 | ROZPOCET
| VV |  | (14,45-6,56)*7,4*(0,095+0,08/2)*2 |  | 15.764 | [13 empty] | VV | 2 | 2 | True | 0 | ROZPOCET
| VV |  | (18,59-6,56)*7,4*(0,095+0,12/2) |  | 13.798 | [13 empty] | VV | 2 | 2 | True | 0 | ROZPOCET
| VV |  | "rozháněcí klíny"1,3*0,49/2*0,03 |  | 0.01 | [13 empty] | VV | 2 | 2 | True | 0 | ROZPOCET
| VV |  | Mezisoučet |  | 41.305 | [13 empty] | VV | 2 | 3 | True | 0 | ROZPOCET
| VV |  | S03 - sklady | [15 empty] | VV | 2 | 1 | True | 0 | ROZPOCET
| VV |  | "jehlanová část cca (délka = šířka)"4,94*(1,83+2,47+4,94*2)*(0,03+0,050)*2/3 |  | 3.736 | [13 empty] | VV | 2 | 2 | True | 0 | ROZPOCET
| VV |  | "1str.spád"4,94*(36,46-1,82-2,47-4,94*2)*(0,03+0,05+0,1/2) |  | 14.315 | [13 empty] | VV | 2 | 2 | True | 0 | ROZPOCET
| VV |  | "rezerva na 3%spád u kraje s patr.budovou"0,04*(4,94*4,0) |  | 0.79 | [13 empty] | VV | 2 | 2 | True | 0 | ROZPOCET
| VV |  | "rozháněcí klíny"0,7*0,35/2*0,03 |  | 0.004 | [13 empty] | VV | 2 | 2 | True | 0 | ROZPOCET
| VV |  | Mezisoučet |  | 18.845 | [13 empty] | VV | 2 | 3 | True | 0 | ROZPOCET
| VV |  | Součet |  | 60.15 | [13 empty] | VV | 2 | 4 | True | 1 | ROZPOCET
| VV |  | 60,15*1,05 'Přepočtené koeficientem množství |  | 63.158 | [13 empty] | VV | 2 | 2 | False | 1 | ROZPOCET
416 | M | 28376103 | klín izolační z čedičové minerální vaty 50kPa spádový | m3 | 48.82 |  | 0 | CS ÚRS 2023 01 |  |  | základní |  | 0 | 0.02625 | 1.2815 | 0 | 0 | 32 | M | 2 |  |  |  | ROZPOCET | [5 empty] | 0 | 0 | 0 | 0 | 0 | 1 | 0 | 16 | -1847475279
| VV |  | výpočet průměrné tl.vychází z výpočtu jehlanu (tzn.cca 2/3 tloušťky) a se zohledněním ploch jednostranných spádů (cca 1/2 tl.) cca 50%plochy | [15 empty] | VV | 2 | 1 | True | 0 | ROZPOCET
| VV |  | čv106,107 | [15 empty] | VV | 2 | 1 | True | 0 | ROZPOCET
| VV |  | S02 - garáž | [15 empty] | VV | 2 | 1 | True | 0 | ROZPOCET
| VV |  | "jehlanová část cca 60-96mm"(2,53+3,65)*36,46*(0,06+0,036*2/3) |  | 18.927 | [13 empty] | VV | 2 | 2 | True | 0 | ROZPOCET
| VV |  | "1str.spád cca 96-164mm"((12,96-2,53-3,65)*36,46-1,4*6,2*5)*(0,096+0,068/2) |  | 26.494 | [13 empty] | VV | 2 | 2 | True | 0 | ROZPOCET
| VV |  | "rezerva větší jehlan.část u okrajů"1,0 |  | 1 | [13 empty] | VV | 2 | 2 | True | 0 | ROZPOCET
| VV |  | "rozháněcí klíny"(1,4*0,7/2)*5*0,03 |  | 0.074 | [13 empty] | VV | 2 | 2 | True | 0 | ROZPOCET
| VV |  | Mezisoučet |  | 46.495 | [13 empty] | VV | 2 | 3 | True | 0 | ROZPOCET
| VV |  | Součet |  | 46.495 | [13 empty] | VV | 2 | 4 | True | 1 | ROZPOCET
| VV |  | 46,495*1,05 'Přepočtené koeficientem množství |  | 48.82 | [13 empty] | VV | 2 | 2 | False | 1 | ROZPOCET
417 | K | 713141356 | Montáž tepelné izolace střech plochých spádovými klíny na zhlaví atiky šířky do 500 mm přilepenými za studena nízkoexpanzní (PUR) pěnou | m | 243.84 |  | 0 | CS ÚRS 2023 01 |  |  | základní |  | 0 | 0.0001 | 0.024384 | 0 | 0 | 16 | K | 2 |  |  |  | ROZPOCET | [5 empty] | 0 | 0 | 0 | 0 | 0 | 1 | 0 | 16 | 850381750
| Online PSC |  | https://podminky.urs.cz/item/CS_URS_2023_01/713141356 | [15 empty] | Online PSC | 2
| VV |  | položka pro zateplení zhlaví atiky XPS odhad tl.30mm dle detailu atiky | [15 empty] | VV | 2 | 1 | True | 0 | ROZPOCET
| VV |  | čv106,107 | [15 empty] | VV | 2 | 1 | True | 0 | ROZPOCET
| VV |  | S01 - patrový objekt | [15 empty] | VV | 2 | 1 | True | 0 | ROZPOCET
| VV |  | "atika od +7,67 po +7,70 š.400mm"(50,23*2+7,4*2) |  | 115.26 | [13 empty] | VV | 2 | 2 | True | 0 | ROZPOCET
| VV |  | Mezisoučet |  | 115.26 | [13 empty] | VV | 2 | 3 | True | 0 | ROZPOCET
| VV |  | S02 - garáž | [15 empty] | VV | 2 | 1 | True | 0 | ROZPOCET
| VV |  | "dle detailu"36,86+13,06+36,86 |  | 86.78 | [13 empty] | VV | 2 | 2 | True | 0 | ROZPOCET
| VV |  | Mezisoučet |  | 86.78 | [13 empty] | VV | 2 | 3 | True | 0 | ROZPOCET
| VV |  | S03 - sklady | [15 empty] | VV | 2 | 1 | True | 0 | ROZPOCET
| VV |  | "vrch atiky"(4,94+36,86) |  | 41.8 | [13 empty] | VV | 2 | 2 | True | 0 | ROZPOCET
| VV |  | Mezisoučet |  | 41.8 | [13 empty] | VV | 2 | 3 | True | 0 | ROZPOCET
| VV |  | Součet |  | 243.84 | [13 empty] | VV | 2 | 4 | True | 1 | ROZPOCET
418 | M | 28376438 | deska XPS hrana rovná a strukturovaný povrch 250kPa tl 30mm | m2 | 103.662 |  | 0 | CS ÚRS 2023 01 |  |  | základní |  | 0 | 0.0009 | 0.093296 | 0 | 0 | 32 | M | 2 |  |  |  | ROZPOCET | [5 empty] | 0 | 0 | 0 | 0 | 0 | 1 | 0 | 16 | 122199501
| VV |  | položka pro zateplení zhlaví atiky XPS odhad tl.30mm dle detailu atiky | [15 empty] | VV | 2 | 1 | True | 0 | ROZPOCET
| VV |  | čv106,107 | [15 empty] | VV | 2 | 1 | True | 0 | ROZPOCET
| VV |  | S01 - patrový objekt | [15 empty] | VV | 2 | 1 | True | 0 | ROZPOCET
| VV |  | "atika od +7,67 po +7,70 š.400mm"(50,23*2+7,4*2)*0,4 |  | 46.104 | [13 empty] | VV | 2 | 2 | True | 0 | ROZPOCET
| VV |  | Mezisoučet |  | 46.104 | [13 empty] | VV | 2 | 3 | True | 0 | ROZPOCET
| VV |  | S02 - garáž | [15 empty] | VV | 2 | 1 | True | 0 | ROZPOCET
| VV |  | "dle detailu"(0,45-0,05)*36,86+(0,4-0,05)*13,06+(0,5-0,05)*36,86 |  | 35.902 | [13 empty] | VV | 2 | 2 | True | 0 | ROZPOCET
| VV |  | Mezisoučet |  | 35.902 | [13 empty] | VV | 2 | 3 | True | 0 | ROZPOCET
| VV |  | S03 - sklady | [15 empty] | VV | 2 | 1 | True | 0 | ROZPOCET
| VV |  | "vrch atiky"0,4*(4,94+36,86) |  | 16.72 | [13 empty] | VV | 2 | 2 | True | 0 | ROZPOCET
| VV |  | Mezisoučet |  | 16.72 | [13 empty] | VV | 2 | 3 | True | 0 | ROZPOCET
| VV |  | Součet |  | 98.726 | [13 empty] | VV | 2 | 4 | True | 1 | ROZPOCET
| VV |  | 98,726*1,05 'Přepočtené koeficientem množství |  | 103.662 | [13 empty] | VV | 2 | 2 | False | 1 | ROZPOCET
419 | K | 762361312 | Konstrukční vrstva pod klempířské prvky pro oplechování horních ploch zdí a nadezdívek (atik) z desek dřevoštěpkových šroubovaných do podkladu, tloušťky desky 22 mm | m2 | 103.025 |  | 0 | CS ÚRS 2023 01 |  |  | základní |  | 0 | 0.01396 | 1.4382 | 0 | 0 | 16 | K | 2 |  |  |  | ROZPOCET | [5 empty] | 0 | 0 | 0 | 0 | 0 | 1 | 0 | 16 | -1849917934
| Online PSC |  | https://podminky.urs.cz/item/CS_URS_2023_01/762361312 | [15 empty] | Online PSC | 2
| VV |  | položka pro zakončení zhlaví atiky, prokotvení skrz XPS do věnce dle detailu atiky | [15 empty] | VV | 2 | 1 | True | 0 | ROZPOCET
| VV |  | v ceně zohlenit případnou tl.20mm!!! | [15 empty] | VV | 2 | 1 | True | 0 | ROZPOCET
| VV |  | čv106,107 | [15 empty] | VV | 2 | 1 | True | 0 | ROZPOCET
| VV |  | S01 - patrový objekt | [15 empty] | VV | 2 | 1 | True | 0 | ROZPOCET
| VV |  | "atika od +7,70 po +7,72 š.400mm"(50,23*2+7,4*2)*0,4 |  | 46.104 | [13 empty] | VV | 2 | 2 | True | 0 | ROZPOCET
| VV |  | Mezisoučet |  | 46.104 | [13 empty] | VV | 2 | 3 | True | 0 | ROZPOCET
| VV |  | S02 - garáž | [15 empty] | VV | 2 | 1 | True | 0 | ROZPOCET
| VV |  | "dle detailu"(0,45)*36,86+(0,4)*12,96+(0,5)*36,86 |  | 40.201 | [13 empty] | VV | 2 | 2 | True | 0 | ROZPOCET
| VV |  | Mezisoučet |  | 40.201 | [13 empty] | VV | 2 | 3 | True | 0 | ROZPOCET
| VV |  | S03 - sklady | [15 empty] | VV | 2 | 1 | True | 0 | ROZPOCET
| VV |  | "vrch atiky"0,4*(4,94+36,86) |  | 16.72 | [13 empty] | VV | 2 | 2 | True | 0 | ROZPOCET
| VV |  | Mezisoučet |  | 16.72 | [13 empty] | VV | 2 | 3 | True | 0 | ROZPOCET
| VV |  | Součet |  | 103.025 | [13 empty] | VV | 2 | 4 | True | 1 | ROZPOCET
420 | K | 998713102 | Přesun hmot pro izolace tepelné stanovený z hmotnosti přesunovaného materiálu vodorovná dopravní vzdálenost do 50 m v objektech výšky přes 6 m do 12 m | t | 12.471 |  | 0 | CS ÚRS 2023 01 |  |  | základní |  | 0 | 0 | 0 | 0 | 0 | 16 | K | 2 |  |  |  | ROZPOCET | [5 empty] | 0 | 0 | 0 | 0 | 0 | 1 | 0 | 16 | -201213578
| Online PSC |  | https://podminky.urs.cz/item/CS_URS_2023_01/998713102 | [15 empty] | Online PSC | 2
| D | 762 | Konstrukce tesařské |  |  |  | 0 | [5 empty] | 0 |  | 2.0282 |  | 0 | 2 | D | 1 |  |  |  | ROZPOCET | [11 empty] | 0
421 | K | 762421016 | Obložení stropů nebo střešních podhledů z dřevoštěpkových desek OSB šroubovaných na sraz, tloušťky desky 22 mm | m2 | 111.262 |  | 0 | CS ÚRS 2023 01 |  |  | základní |  | 0 | 0.01423 | 1.5833 | 0 | 0 | 16 | K | 2 |  |  |  | ROZPOCET | [5 empty] | 0 | 0 | 0 | 0 | 0 | 1 | 0 | 16 | 1752926021
| Online PSC |  | https://podminky.urs.cz/item/CS_URS_2023_01/762421016 | [15 empty] | Online PSC | 2
| VV |  | čv104,107,222 | [15 empty] | VV | 2 | 1 | True | 0 | ROZPOCET
| VV |  | "S17 - strop nad vjezdem do garáží"(1,16-0,15)*2,4+(3,06-0,15)*33,31 |  | 99.356 | [13 empty] | VV | 2 | 2 | True | 0 | ROZPOCET
| VV |  | "čelo nad vjezdem do garáží od +4,05 po cca SH atik.zdiva na +4,32"(4,32-4,05)*(36,8-0,1-0,25) |  | 9.842 | [13 empty] | VV | 2 | 2 | True | 0 | ROZPOCET
| VV |  | "nika u garáže - předběžně (odsouhlasí tdi)"2,68*0,77 |  | 2.064 | [13 empty] | VV | 2 | 2 | True | 0 | ROZPOCET
| VV |  | Součet |  | 111.262 | [13 empty] | VV | 2 | 4 | True | 1 | ROZPOCET
422 | K | 762429001 | Obložení stropů nebo střešních podhledů montáž roštu podkladového | m | 333.786 |  | 0 | CS ÚRS 2023 01 |  |  | základní |  | 0 | 1e-05 | 0.0033379 | 0 | 0 | 16 | K | 2 |  |  |  | ROZPOCET | [5 empty] | 0 | 0 | 0 | 0 | 0 | 1 | 0 | 16 | 2000472657
| Online PSC |  | https://podminky.urs.cz/item/CS_URS_2023_01/762429001 | [15 empty] | Online PSC | 2
| P |  | Poznámka k položce: uvažováno 3bm/m2 | [15 empty] | P | 2
| VV |  | 111,262*3 'Přepočtené koeficientem množství |  | 333.786 | [13 empty] | VV | 2 | 2 | False | 1 | ROZPOCET
423 | M | 60514114 | řezivo jehličnaté lať impregnovaná dl 4 m | m3 | 0.803 |  | 0 | CS ÚRS 2023 01 |  |  | základní |  | 0 | 0.55 | 0.44165 | 0 | 0 | 32 | M | 2 |  |  |  | ROZPOCET | [5 empty] | 0 | 0 | 0 | 0 | 0 | 1 | 0 | 16 | 952956435
| VV |  | 101,42*3*0,04*0,06 |  | 0.73 | [13 empty] | VV | 2 | 2 | True | 1 | ROZPOCET
| VV |  | 0,73*1,1 'Přepočtené koeficientem množství |  | 0.803 | [13 empty] | VV | 2 | 2 | False | 1 | ROZPOCET
424 | K | 998762101 | Přesun hmot pro konstrukce tesařské stanovený z hmotnosti přesunovaného materiálu vodorovná dopravní vzdálenost do 50 m v objektech výšky do 6 m | t | 2.028 |  | 0 | CS ÚRS 2023 01 |  |  | základní |  | 0 | 0 | 0 | 0 | 0 | 16 | K | 2 |  |  |  | ROZPOCET | [5 empty] | 0 | 0 | 0 | 0 | 0 | 1 | 0 | 16 | -1261370945
| Online PSC |  | https://podminky.urs.cz/item/CS_URS_2023_01/998762101 | [15 empty] | Online PSC | 2
| D | 762logo | Konstrukce pro kotvení nápisu S2.7 |  |  |  | 0 | [5 empty] | 0 |  | 0.16491 |  | 0 | 2 | D | 1 |  |  |  | ROZPOCET | [11 empty] | 0
425 | K | 762431225 | Obložení stěn montáž deskami z dřevovláknitých hmot včetně tvarování a úpravy pro olištování spár dřevotřískovými nebo dřevoštěpkovými na pero a drážku | m2 | 5.125 |  | 0 | CS ÚRS 2023 01 |  |  | základní |  | 0 | 0 | 0 | 0 | 0 | 16 | K | 2 |  |  |  | ROZPOCET | [5 empty] | 0 | 0 | 0 | 0 | 0 | 1 | 0 | 16 | -303851307
| Online PSC |  | https://podminky.urs.cz/item/CS_URS_2023_01/762431225 | [15 empty] | Online PSC | 2
| VV |  | S2.7 | [15 empty] | VV | 2 | 1 | True | 0 | ROZPOCET
| VV |  | "plocha pro logo od+2,8 po +3,3"(3,3-2,8)*10,25 |  | 5.125 | [13 empty] | VV | 2 | 2 | True | 1 | ROZPOCET
426 | M | 60726278 | deska dřevoštěpková OSB 3 P+D nebroušená tl 22mm | m2 | 5.638 |  | 0 | CS ÚRS 2023 01 |  |  | základní |  | 0 | 0.0128 | 0.072166 | 0 | 0 | 32 | M | 2 |  |  |  | ROZPOCET | [5 empty] | 0 | 0 | 0 | 0 | 0 | 1 | 0 | 16 | 756286506
| VV |  | 5,125*1,1 'Přepočtené koeficientem množství |  | 5.638 | [13 empty] | VV | 2 | 2 | False | 1 | ROZPOCET
427 | K | 762495000 | Spojovací prostředky olištování spár, obložení stropů, střešních podhledů a stěn hřebíky, vruty | m2 | 5.125 |  | 0 | CS ÚRS 2023 01 |  |  | základní |  | 0 | 0.00018 | 0.0009225 | 0 | 0 | 16 | K | 2 |  |  |  | ROZPOCET | [5 empty] | 0 | 0 | 0 | 0 | 0 | 1 | 0 | 16 | -1460654069
| Online PSC |  | https://podminky.urs.cz/item/CS_URS_2023_01/762495000 | [15 empty] | Online PSC | 2
428 | K | 762439001 | Obložení stěn montáž roštu podkladového | m | 31.39 |  | 0 | CS ÚRS 2023 01 |  |  | základní |  | 0 | 1e-05 | 0.0003139 | 0 | 0 | 16 | K | 2 |  |  |  | ROZPOCET | [5 empty] | 0 | 0 | 0 | 0 | 0 | 1 | 0 | 16 | 2006963401
| Online PSC |  | https://podminky.urs.cz/item/CS_URS_2023_01/762439001 | [15 empty] | Online PSC | 2
| VV |  | S2.7 | [15 empty] | VV | 2 | 1 | True | 0 | ROZPOCET
| VV |  | "plocha pro logo od+2,8 po +3,3 - předběžně 3řady + kraje"(3,3-2,8)*2+(10,25-0,06*2)*3 |  | 31.39 | [13 empty] | VV | 2 | 2 | True | 1 | ROZPOCET
429 | M | 60512125 | hranol stavební řezivo průřezu do 120cm2 do dl 6m | m3 | 0.157 |  | 0 | CS ÚRS 2023 01 |  |  | základní |  | 0 | 0.55 | 0.08635 | 0 | 0 | 32 | M | 2 |  |  |  | ROZPOCET | [5 empty] | 0 | 0 | 0 | 0 | 0 | 1 | 0 | 16 | -22382824
| VV |  | S2.7 | [15 empty] | VV | 2 | 1 | True | 0 | ROZPOCET
| VV |  | rozměr je upraven z důvodu uvažované tl.zdiva 300mm na 80/60mm (zdivo tl.340 se asi nevyrábí) | [15 empty] | VV | 2 | 1 | True | 0 | ROZPOCET
| VV |  | "plocha pro logo od+2,8 po +3,3 - předběžně 3řady + kraje"((3,3-2,8)*2+(10,25-0,06*2)*3)*0,08*0,06 |  | 0.151 | [13 empty] | VV | 2 | 2 | True | 1 | ROZPOCET
| VV |  | 0,151*1,04 'Přepočtené koeficientem množství |  | 0.157 | [13 empty] | VV | 2 | 2 | False | 1 | ROZPOCET
430 | K | 762083122 | Impregnace řeziva máčením proti dřevokaznému hmyzu, houbám a plísním, třída ohrožení 3 a 4 (dřevo v exteriéru) | m3 | 0.157 |  | 0 | CS ÚRS 2023 01 |  |  | základní |  | 0 | 0.00189 | 0.00029673 | 0 | 0 | 16 | K | 2 |  |  |  | ROZPOCET | [5 empty] | 0 | 0 | 0 | 0 | 0 | 1 | 0 | 16 | 273351967
| Online PSC |  | https://podminky.urs.cz/item/CS_URS_2023_01/762083122 | [15 empty] | Online PSC | 2
| VV |  | 0,151*1,04 'Přepočtené koeficientem množství |  | 0.157 | [13 empty] | VV | 2 | 2 | False | 1 | ROZPOCET
431 | K | 762kl | Kotvení pro hranoly do zdiva - d,m dle zvyklostí a zkušeností zhotovitele | kpl | 1 |  | 0 |  |  |  | základní |  | 0 | 0 | 0 | 0 | 0 | 16 | K | 2 |  |  |  | ROZPOCET | [5 empty] | 0 | 0 | 0 | 0 | 0 | 1 | 0 | 16 | -426116698
432 | K | 713132321 | Montáž tepelné izolace stěn do roštu jednosměrného vodorovného výšky do 6 m | m2 | 3.242 |  | 0 | CS ÚRS 2023 01 |  |  | základní |  | 0 | 0.00024 | 0.00077808 | 0 | 0 | 16 | K | 2 |  |  |  | ROZPOCET | [5 empty] | 0 | 0 | 0 | 0 | 0 | 1 | 0 | 16 | -2133237093
| Online PSC |  | https://podminky.urs.cz/item/CS_URS_2023_01/713132321 | [15 empty] | Online PSC | 2
| VV |  | S2.7 | [15 empty] | VV | 2 | 1 | True | 0 | ROZPOCET
| VV |  | "plocha pro logo od+2,8 po +3,3, mezi hranoly"(0,5-0,06*3)*(10,25-0,06*2) |  | 3.242 | [13 empty] | VV | 2 | 2 | True | 1 | ROZPOCET
433 | M | 28376036 | deska EPS grafitová fasádní λ=0,032 tl 80mm | m2 | 3.404 |  | 0 | CS ÚRS 2023 01 |  |  | základní |  | 0 | 0.0012 | 0.0040848 | 0 | 0 | 32 | M | 2 |  |  |  | ROZPOCET | [5 empty] | 0 | 0 | 0 | 0 | 0 | 1 | 0 | 16 | 1410070491
| VV |  | 3,242*1,05 'Přepočtené koeficientem množství |  | 3.404 | [13 empty] | VV | 2 | 2 | False | 1 | ROZPOCET
434 | K | 998762101 | Přesun hmot pro konstrukce tesařské stanovený z hmotnosti přesunovaného materiálu vodorovná dopravní vzdálenost do 50 m v objektech výšky do 6 m | t | 0.165 |  | 0 | CS ÚRS 2023 01 |  |  | základní |  | 0 | 0 | 0 | 0 | 0 | 16 | K | 2 |  |  |  | ROZPOCET | [5 empty] | 0 | 0 | 0 | 0 | 0 | 1 | 0 | 16 | -2043275145
| Online PSC |  | https://podminky.urs.cz/item/CS_URS_2023_01/998762101 | [15 empty] | Online PSC | 2
| D | 763 | Konstrukce suché výstavby |  |  |  | 0 | [5 empty] | 0 |  | 11.5116 |  | 0 | 2 | D | 1 |  |  |  | ROZPOCET | [11 empty] | 0
435 | K | 763121422 | Stěna předsazená ze sádrokartonových desek s nosnou konstrukcí z ocelových profilů CW, UW jednoduše opláštěná deskou impregnovanou H2 tl. 12,5 mm bez izolace, EI 15, stěna tl. 62,5 mm, profil 50 | m2 | 23.355 |  | 0 | CS ÚRS 2023 01 |  |  | základní |  | 0 | 0.01213 | 0.2833 | 0 | 0 | 16 | K | 2 |  |  |  | ROZPOCET | [5 empty] | 0 | 0 | 0 | 0 | 0 | 1 | 0 | 16 | -485249010
| Online PSC |  | https://podminky.urs.cz/item/CS_URS_2023_01/763121422 | [15 empty] | Online PSC | 2
| VV |  | sdk předstěny 150mm | [15 empty] | VV | 2 | 1 | True | 0 | ROZPOCET
| VV |  | čv104,107 | [15 empty] | VV | 2 | 1 | True | 0 | ROZPOCET
| VV |  | "109"(0,2+1,25+0,15)*0,9 |  | 1.44 | [13 empty] | VV | 2 | 2 | True | 0 | ROZPOCET
| VV |  | "111"(0,2+1,25+0,15)*0,9 |  | 1.44 | [13 empty] | VV | 2 | 2 | True | 0 | ROZPOCET
| VV |  | "127"(0,2+1,25+0,15)*0,9 |  | 1.44 | [13 empty] | VV | 2 | 2 | True | 0 | ROZPOCET
| VV |  | "132"(0,2+1,25+0,15)*0,9 |  | 1.44 | [13 empty] | VV | 2 | 2 | True | 0 | ROZPOCET
| VV |  | "133"(0,2+1,25+0,15)*0,9 |  | 1.44 | [13 empty] | VV | 2 | 2 | True | 0 | ROZPOCET
| VV |  | "135"(0,2+1,25+0,15)*0,9 |  | 1.44 | [13 empty] | VV | 2 | 2 | True | 0 | ROZPOCET
| VV |  | Mezisoučet |  | 8.64 | [13 empty] | VV | 2 | 3 | True | 0 | ROZPOCET
| VV |  | čv105,107 | [15 empty] | VV | 2 | 1 | True | 0 | ROZPOCET
| VV |  | "208"(0,1+1,25+0,15)*0,9 |  | 1.35 | [13 empty] | VV | 2 | 2 | True | 0 | ROZPOCET
| VV |  | "210"(0,1+1,25+0,15)*0,9 |  | 1.35 | [13 empty] | VV | 2 | 2 | True | 0 | ROZPOCET
| VV |  | "212"(0,1+1,25+0,15)*2,0 |  | 3 | [13 empty] | VV | 2 | 2 | True | 0 | ROZPOCET
| VV |  | "215"(0,1+1,25+0,15)*2,0 |  | 3 | [13 empty] | VV | 2 | 2 | True | 0 | ROZPOCET
| VV |  | "218"(0,1+1,25+0,15)*2,0 |  | 3 | [13 empty] | VV | 2 | 2 | True | 0 | ROZPOCET
| VV |  | "221"(0,1+1,25+0,15)*2,01 |  | 3.015 | [13 empty] | VV | 2 | 2 | True | 0 | ROZPOCET
| VV |  | Mezisoučet |  | 14.715 | [13 empty] | VV | 2 | 3 | True | 0 | ROZPOCET
| VV |  | Součet |  | 23.355 | [13 empty] | VV | 2 | 4 | True | 1 | ROZPOCET
436 | K | 763121751 | Stěna předsazená ze sádrokartonových desek Příplatek k cenám za plochu do 6 m2 jednotlivě | m2 | 23.355 |  | 0 | CS ÚRS 2023 01 |  |  | základní |  | 0 | 0 | 0 | 0 | 0 | 16 | K | 2 |  |  |  | ROZPOCET | [5 empty] | 0 | 0 | 0 | 0 | 0 | 1 | 0 | 16 | -995774538
| Online PSC |  | https://podminky.urs.cz/item/CS_URS_2023_01/763121751 | [15 empty] | Online PSC | 2
437 | K | 763131411 | Podhled ze sádrokartonových desek dvouvrstvá zavěšená spodní konstrukce z ocelových profilů CD, UD jednoduše opláštěná deskou standardní A, tl. 12,5 mm, bez izolace | m2 | 794.459 |  | 0 | CS ÚRS 2023 01 |  |  | základní |  | 0 | 0.0122 | 9.6924 | 0 | 0 | 16 | K | 2 |  |  |  | ROZPOCET | [5 empty] | 0 | 0 | 0 | 0 | 0 | 1 | 0 | 16 | -2027497197
| Online PSC |  | https://podminky.urs.cz/item/CS_URS_2023_01/763131411 | [15 empty] | Online PSC | 2
| VV |  | čv104 | [15 empty] | VV | 2 | 1 | True | 0 | ROZPOCET
| VV |  | "103"6,62*12,86-3,6*4,41-0,65*0,15 |  | 69.16 | [13 empty] | VV | 2 | 2 | True | 0 | ROZPOCET
| VV |  | "104"3,15*4,26+0,15*2,55 |  | 13.802 | [13 empty] | VV | 2 | 2 | True | 0 | ROZPOCET
| VV |  | "105 - předběžně čílko pod schodištěm 105/102"1,5*(3,37-3,0) |  | 0.555 | [13 empty] | VV | 2 | 2 | True | 0 | ROZPOCET
| VV |  | "107"1,65*1,5 |  | 2.475 | [13 empty] | VV | 2 | 2 | True | 0 | ROZPOCET
| VV |  | "108"1,45*1,5 |  | 2.175 | [13 empty] | VV | 2 | 2 | True | 0 | ROZPOCET
| VV |  | "109"0,9*1,5 |  | 1.35 | [13 empty] | VV | 2 | 2 | True | 0 | ROZPOCET
| VV |  | "110"1,65*1,5 |  | 2.475 | [13 empty] | VV | 2 | 2 | True | 0 | ROZPOCET
| VV |  | "111"0,9*1,5 |  | 1.35 | [13 empty] | VV | 2 | 2 | True | 0 | ROZPOCET
| VV |  | "113"2,2*3,11 |  | 6.842 | [13 empty] | VV | 2 | 2 | True | 0 | ROZPOCET
| VV |  | "114"3,9*2,02 |  | 7.878 | [13 empty] | VV | 2 | 2 | True | 0 | ROZPOCET
| VV |  | "115"5,91*2,02 |  | 11.938 | [13 empty] | VV | 2 | 2 | True | 0 | ROZPOCET
| VV |  | "116"10,02*14,84-1,3*6,1*3 |  | 124.907 | [13 empty] | VV | 2 | 2 | True | 0 | ROZPOCET
| VV |  | "116 bok světlíku od +4,0 po cca +5,0"1,0*(1,3*2+6,1*2)*3 |  | 44.4 | [13 empty] | VV | 2 | 2 | True | 0 | ROZPOCET
| VV |  | "117"10,02*9,8-1,3*6,1*2 |  | 82.336 | [13 empty] | VV | 2 | 2 | True | 0 | ROZPOCET
| VV |  | "117 bok světlíku od +4,0 po cca +5,0"1,0*(1,3*2+6,1*2)*2 |  | 29.6 | [13 empty] | VV | 2 | 2 | True | 0 | ROZPOCET
| VV |  | "118"10,02*9,16 |  | 91.783 | [13 empty] | VV | 2 | 2 | True | 0 | ROZPOCET
| VV |  | "120"4,35*3,56+0,25*2,6 |  | 16.136 | [13 empty] | VV | 2 | 2 | True | 0 | ROZPOCET
| VV |  | "121"4,35*3,05+0,25*3,05 |  | 14.03 | [13 empty] | VV | 2 | 2 | True | 0 | ROZPOCET
| VV |  | "122"2,64*2,6 |  | 6.864 | [13 empty] | VV | 2 | 2 | True | 0 | ROZPOCET
| VV |  | "123"1,61*2,6+0,25*2,6 |  | 4.836 | [13 empty] | VV | 2 | 2 | True | 0 | ROZPOCET
| VV |  | "124"4,35*2,6+0,25*2,6 |  | 11.96 | [13 empty] | VV | 2 | 2 | True | 0 | ROZPOCET
| VV |  | "125"4,35*2,6+0,25*2,6 |  | 11.96 | [13 empty] | VV | 2 | 2 | True | 0 | ROZPOCET
| VV |  | "127"1,8*0,9 |  | 1.62 | [13 empty] | VV | 2 | 2 | True | 0 | ROZPOCET
| VV |  | "128"1,95*3,61+2,4*6,76+0,25*5,8 |  | 24.714 | [13 empty] | VV | 2 | 2 | True | 0 | ROZPOCET
| VV |  | "132"2,55*1,85-0,1*0,95 |  | 4.623 | [13 empty] | VV | 2 | 2 | True | 0 | ROZPOCET
| VV |  | "133"0,9*1,85 |  | 1.665 | [13 empty] | VV | 2 | 2 | True | 0 | ROZPOCET
| VV |  | "134"1,55*1,85 |  | 2.868 | [13 empty] | VV | 2 | 2 | True | 0 | ROZPOCET
| VV |  | "135"0,9*1,85 |  | 1.665 | [13 empty] | VV | 2 | 2 | True | 0 | ROZPOCET
| VV |  | "139"6,2*2,81 |  | 17.422 | [13 empty] | VV | 2 | 2 | True | 0 | ROZPOCET
| VV |  | "140"2,2*1,6 |  | 3.52 | [13 empty] | VV | 2 | 2 | True | 0 | ROZPOCET
| VV |  | Mezisoučet |  | 616.909 | [13 empty] | VV | 2 | 3 | True | 0 | ROZPOCET
| VV |  | čv105 | [15 empty] | VV | 2 | 1 | True | 0 | ROZPOCET
| VV |  | "202"6,75*4,86+0,25*6,75 |  | 34.493 | [13 empty] | VV | 2 | 2 | True | 0 | ROZPOCET
| VV |  | "204"6,75*4,86+0,38*6,75 |  | 35.37 | [13 empty] | VV | 2 | 2 | True | 0 | ROZPOCET
| VV |  | "206"1,65*1,5 |  | 2.475 | [13 empty] | VV | 2 | 2 | True | 0 | ROZPOCET
| VV |  | "207"1,45*1,5 |  | 2.175 | [13 empty] | VV | 2 | 2 | True | 0 | ROZPOCET
| VV |  | "208"0,9*1,5 |  | 1.35 | [13 empty] | VV | 2 | 2 | True | 0 | ROZPOCET
| VV |  | "209"1,65*1,5 |  | 2.475 | [13 empty] | VV | 2 | 2 | True | 0 | ROZPOCET
| VV |  | "210"0,9*1,5 |  | 1.35 | [13 empty] | VV | 2 | 2 | True | 0 | ROZPOCET
| VV |  | "211"3,3*4,86-1,025*2,25 |  | 13.732 | [13 empty] | VV | 2 | 2 | True | 0 | ROZPOCET
| VV |  | "213"3,3*4,86-1,025*2,25 |  | 13.732 | [13 empty] | VV | 2 | 2 | True | 0 | ROZPOCET
| VV |  | "214"3,3*4,86-1,025*2,25 |  | 13.732 | [13 empty] | VV | 2 | 2 | True | 0 | ROZPOCET
| VV |  | "216"3,3*4,86-1,025*2,25 |  | 13.732 | [13 empty] | VV | 2 | 2 | True | 0 | ROZPOCET
| VV |  | "217"3,3*4,86-1,025*2,25 |  | 13.732 | [13 empty] | VV | 2 | 2 | True | 0 | ROZPOCET
| VV |  | "219"3,3*4,86-1,025*2,25 |  | 13.732 | [13 empty] | VV | 2 | 2 | True | 0 | ROZPOCET
| VV |  | "220"4,16*4,86-2,11*2,25 |  | 15.47 | [13 empty] | VV | 2 | 2 | True | 0 | ROZPOCET
| VV |  | Mezisoučet |  | 177.55 | [13 empty] | VV | 2 | 3 | True | 0 | ROZPOCET
| VV | c1 | Součet |  | 794.459 | [13 empty] | VV | 2 | 4 | True | 1 | ROZPOCET
438 | K | 763131451 | Podhled ze sádrokartonových desek dvouvrstvá zavěšená spodní konstrukce z ocelových profilů CD, UD jednoduše opláštěná deskou impregnovanou H2, tl. 12,5 mm, bez izolace | m2 | 45.773 |  | 0 | CS ÚRS 2023 01 |  |  | základní |  | 0 | 0.01259 | 0.57628 | 0 | 0 | 16 | K | 2 |  |  |  | ROZPOCET | [5 empty] | 0 | 0 | 0 | 0 | 0 | 1 | 0 | 16 | 827942777
| Online PSC |  | https://podminky.urs.cz/item/CS_URS_2023_01/763131451 | [15 empty] | Online PSC | 2
| VV |  | čv104,107 | [15 empty] | VV | 2 | 1 | True | 0 | ROZPOCET
| VV |  | "119"2,9*4,28+0,25*1,05 |  | 12.675 | [13 empty] | VV | 2 | 2 | True | 0 | ROZPOCET
| VV |  | "126"1,8*2,0 |  | 3.6 | [13 empty] | VV | 2 | 2 | True | 0 | ROZPOCET
| VV |  | Mezisoučet |  | 16.275 | [13 empty] | VV | 2 | 3 | True | 0 | ROZPOCET
| VV |  | čv105,107 | [15 empty] | VV | 2 | 1 | True | 0 | ROZPOCET
| VV |  | "203"3,3*1,61+0,25*3,3 |  | 6.138 | [13 empty] | VV | 2 | 2 | True | 0 | ROZPOCET
| VV |  | "205"3,3*1,61+0,25*3,3 |  | 6.138 | [13 empty] | VV | 2 | 2 | True | 0 | ROZPOCET
| VV |  | "212"2,0*2,15 |  | 4.3 | [13 empty] | VV | 2 | 2 | True | 0 | ROZPOCET
| VV |  | "215"2,0*2,15 |  | 4.3 | [13 empty] | VV | 2 | 2 | True | 0 | ROZPOCET
| VV |  | "218"2,0*2,15 |  | 4.3 | [13 empty] | VV | 2 | 2 | True | 0 | ROZPOCET
| VV |  | "221"2,01*2,15 |  | 4.322 | [13 empty] | VV | 2 | 2 | True | 0 | ROZPOCET
| VV |  | Mezisoučet |  | 29.498 | [13 empty] | VV | 2 | 3 | True | 0 | ROZPOCET
| VV | c2 | Součet |  | 45.773 | [13 empty] | VV | 2 | 4 | True | 1 | ROZPOCET
439 | K | 763131761 | Podhled ze sádrokartonových desek Příplatek k cenám za plochu do 3 m2 jednotlivě | m2 | 28.023 |  | 0 | CS ÚRS 2023 01 |  |  | základní |  | 0 | 0 | 0 | 0 | 0 | 16 | K | 2 |  |  |  | ROZPOCET | [5 empty] | 0 | 0 | 0 | 0 | 0 | 1 | 0 | 16 | -1775556566
| Online PSC |  | https://podminky.urs.cz/item/CS_URS_2023_01/763131761 | [15 empty] | Online PSC | 2
| VV |  | čv104 | [15 empty] | VV | 2 | 1 | True | 0 | ROZPOCET
| VV |  | "105 - předběžně čílko pod schodištěm 105/102"1,5*(3,37-3,0) |  | 0.555 | [13 empty] | VV | 2 | 2 | True | 0 | ROZPOCET
| VV |  | "107"1,65*1,5 |  | 2.475 | [13 empty] | VV | 2 | 2 | True | 0 | ROZPOCET
| VV |  | "108"1,45*1,5 |  | 2.175 | [13 empty] | VV | 2 | 2 | True | 0 | ROZPOCET
| VV |  | "109"0,9*1,5 |  | 1.35 | [13 empty] | VV | 2 | 2 | True | 0 | ROZPOCET
| VV |  | "110"1,65*1,5 |  | 2.475 | [13 empty] | VV | 2 | 2 | True | 0 | ROZPOCET
| VV |  | "111"0,9*1,5 |  | 1.35 | [13 empty] | VV | 2 | 2 | True | 0 | ROZPOCET
| VV |  | "127"1,8*0,9 |  | 1.62 | [13 empty] | VV | 2 | 2 | True | 0 | ROZPOCET
| VV |  | "133"0,9*1,85 |  | 1.665 | [13 empty] | VV | 2 | 2 | True | 0 | ROZPOCET
| VV |  | "134"1,55*1,85 |  | 2.868 | [13 empty] | VV | 2 | 2 | True | 0 | ROZPOCET
| VV |  | "135"0,9*1,85 |  | 1.665 | [13 empty] | VV | 2 | 2 | True | 0 | ROZPOCET
| VV |  | Mezisoučet |  | 18.198 | [13 empty] | VV | 2 | 3 | True | 0 | ROZPOCET
| VV |  | čv105 | [15 empty] | VV | 2 | 1 | True | 0 | ROZPOCET
| VV |  | "206"1,65*1,5 |  | 2.475 | [13 empty] | VV | 2 | 2 | True | 0 | ROZPOCET
| VV |  | "207"1,45*1,5 |  | 2.175 | [13 empty] | VV | 2 | 2 | True | 0 | ROZPOCET
| VV |  | "208"0,9*1,5 |  | 1.35 | [13 empty] | VV | 2 | 2 | True | 0 | ROZPOCET
| VV |  | "209"1,65*1,5 |  | 2.475 | [13 empty] | VV | 2 | 2 | True | 0 | ROZPOCET
| VV |  | "210"0,9*1,5 |  | 1.35 | [13 empty] | VV | 2 | 2 | True | 0 | ROZPOCET
| VV |  | Mezisoučet |  | 9.825 | [13 empty] | VV | 2 | 3 | True | 0 | ROZPOCET
| VV |  | Součet |  | 28.023 | [13 empty] | VV | 2 | 4 | True | 1 | ROZPOCET
440 | K | 763131765 | Podhled ze sádrokartonových desek Příplatek k cenám za výšku zavěšení přes 0,5 do 1,0 m | m2 | 30.471 |  | 0 | CS ÚRS 2023 01 |  |  | základní |  | 0 | 0.0001 | 0.0030471 | 0 | 0 | 16 | K | 2 |  |  |  | ROZPOCET | [5 empty] | 0 | 0 | 0 | 0 | 0 | 1 | 0 | 16 | 1423735805
| Online PSC |  | https://podminky.urs.cz/item/CS_URS_2023_01/763131765 | [15 empty] | Online PSC | 2
| VV |  | čv104,222 | [15 empty] | VV | 2 | 1 | True | 0 | ROZPOCET
| VV |  | "107"1,65*1,5 |  | 2.475 | [13 empty] | VV | 2 | 2 | True | 0 | ROZPOCET
| VV |  | "108"1,45*1,5 |  | 2.175 | [13 empty] | VV | 2 | 2 | True | 0 | ROZPOCET
| VV |  | "109"0,9*1,5 |  | 1.35 | [13 empty] | VV | 2 | 2 | True | 0 | ROZPOCET
| VV |  | "110"1,65*1,5 |  | 2.475 | [13 empty] | VV | 2 | 2 | True | 0 | ROZPOCET
| VV |  | "111"0,9*1,5 |  | 1.35 | [13 empty] | VV | 2 | 2 | True | 0 | ROZPOCET
| VV |  | "132"2,55*1,85-0,1*0,95 |  | 4.623 | [13 empty] | VV | 2 | 2 | True | 0 | ROZPOCET
| VV |  | "133"0,9*1,85 |  | 1.665 | [13 empty] | VV | 2 | 2 | True | 0 | ROZPOCET
| VV |  | "134"1,55*1,85 |  | 2.868 | [13 empty] | VV | 2 | 2 | True | 0 | ROZPOCET
| VV |  | "135"0,9*1,85 |  | 1.665 | [13 empty] | VV | 2 | 2 | True | 0 | ROZPOCET
| VV |  | Mezisoučet |  | 20.646 | [13 empty] | VV | 2 | 3 | True | 0 | ROZPOCET
| VV |  | čv105 | [15 empty] | VV | 2 | 1 | True | 0 | ROZPOCET
| VV |  | "206"1,65*1,5 |  | 2.475 | [13 empty] | VV | 2 | 2 | True | 0 | ROZPOCET
| VV |  | "207"1,45*1,5 |  | 2.175 | [13 empty] | VV | 2 | 2 | True | 0 | ROZPOCET
| VV |  | "208"0,9*1,5 |  | 1.35 | [13 empty] | VV | 2 | 2 | True | 0 | ROZPOCET
| VV |  | "209"1,65*1,5 |  | 2.475 | [13 empty] | VV | 2 | 2 | True | 0 | ROZPOCET
| VV |  | "210"0,9*1,5 |  | 1.35 | [13 empty] | VV | 2 | 2 | True | 0 | ROZPOCET
| VV |  | Mezisoučet |  | 9.825 | [13 empty] | VV | 2 | 3 | True | 0 | ROZPOCET
| VV |  | Součet |  | 30.471 | [13 empty] | VV | 2 | 4 | True | 1 | ROZPOCET
441 | K | 763131767 | Podhled ze sádrokartonových desek Příplatek k cenám za výšku zavěšení přes 1,5 m | m2 | 10.423 |  | 0 | CS ÚRS 2023 01 |  |  | základní |  | 0 | 0.00015 | 0.0015635 | 0 | 0 | 16 | K | 2 |  |  |  | ROZPOCET | [5 empty] | 0 | 0 | 0 | 0 | 0 | 1 | 0 | 16 | -742506345
| Online PSC |  | https://podminky.urs.cz/item/CS_URS_2023_01/763131767 | [15 empty] | Online PSC | 2
| VV |  | čv104 | [15 empty] | VV | 2 | 1 | True | 0 | ROZPOCET
| VV |  | "114"3,9*2,02 |  | 7.878 | [13 empty] | VV | 2 | 2 | True | 0 | ROZPOCET
| VV |  | "115 část"1,26*2,02 |  | 2.545 | [13 empty] | VV | 2 | 2 | True | 0 | ROZPOCET
| VV |  | Mezisoučet |  | 10.423 | [13 empty] | VV | 2 | 3 | True | 0 | ROZPOCET
| VV |  | Součet |  | 10.423 | [13 empty] | VV | 2 | 4 | True | 1 | ROZPOCET
442 | K | 763431031 | Montáž podhledu minerálního včetně zavěšeného roštu skrytého s panely vyjímatelnými jakékoliv velikosti panelů | m2 | 210.511 |  | 0 | CS ÚRS 2023 01 |  |  | základní |  | 0 | 0.00132 | 0.27787 | 0 | 0 | 16 | K | 2 |  |  |  | ROZPOCET | [5 empty] | 0 | 0 | 0 | 0 | 0 | 1 | 0 | 16 | -1141976422
| Online PSC |  | https://podminky.urs.cz/item/CS_URS_2023_01/763431031 | [15 empty] | Online PSC | 2
| VV |  | čv104,107 | [15 empty] | VV | 2 | 1 | True | 0 | ROZPOCET
| VV |  | panel 1600/600/20 | [15 empty] | VV | 2 | 1 | True | 0 | ROZPOCET
| VV |  | "102"4,6*2,02+0,38*3,0+1,61*15,75+0,6*3,0 |  | 37.59 | [13 empty] | VV | 2 | 2 | True | 0 | ROZPOCET
| VV |  | "106 bude součástí 201"0,0 |  | 0 | [13 empty] | VV | 2 | 2 | True | 0 | ROZPOCET
| VV |  | "131"3,8*1,61 |  | 6.118 | [13 empty] | VV | 2 | 2 | True | 0 | ROZPOCET
| VV |  | "136,137,138"12,01*6,62+0,1*1,61-0,2*3,55-0,15*1,65 |  | 78.71 | [13 empty] | VV | 2 | 2 | True | 0 | ROZPOCET
| VV |  | Mezisoučet |  | 122.418 | [13 empty] | VV | 2 | 3 | True | 0 | ROZPOCET
| VV |  | čv105,107,223 | [15 empty] | VV | 2 | 1 | True | 0 | ROZPOCET
| VV |  | "201"1,61*38,66+3,0*5,01+0,38*26,5+0,25*3,0 |  | 88.093 | [13 empty] | VV | 2 | 2 | True | 0 | ROZPOCET
| VV |  | Mezisoučet |  | 88.093 | [13 empty] | VV | 2 | 3 | True | 0 | ROZPOCET
| VV |  | Součet |  | 210.511 | [13 empty] | VV | 2 | 4 | True | 1 | ROZPOCET
443 | M | 63126314 | panel akustický velkoformátový povrch velice porézní skelná tkanina hrana zatřená skrytá αw=0,90 A2-s1,d0 skrytý rastr bílý tl 20mm | m2 | 221.037 |  | 0 | CS ÚRS 2023 01 |  |  | základní |  | 0 | 0.003 | 0.66311 | 0 | 0 | 32 | M | 2 |  |  |  | ROZPOCET | [5 empty] | 0 | 0 | 0 | 0 | 0 | 1 | 0 | 16 | 1656418644
| VV |  | 210,511*1,05 'Přepočtené koeficientem množství |  | 221.037 | [13 empty] | VV | 2 | 2 | False | 1 | ROZPOCET
444 | K | 763431042 | Montáž podhledu minerálního včetně zavěšeného roštu Příplatek k cenám: za výšku zavěšení přes 1,0 do 1,4 m | m2 | 9.292 |  | 0 | CS ÚRS 2023 01 |  |  | základní |  | 0 | 0.00015 | 0.0013938 | 0 | 0 | 16 | K | 2 |  |  |  | ROZPOCET | [5 empty] | 0 | 0 | 0 | 0 | 0 | 1 | 0 | 16 | -1006126292
| Online PSC |  | https://podminky.urs.cz/item/CS_URS_2023_01/763431042 | [15 empty] | Online PSC | 2
| VV |  | čv104,107 | [15 empty] | VV | 2 | 1 | True | 0 | ROZPOCET
| VV |  | "102 část"4,6*2,02 |  | 9.292 | [13 empty] | VV | 2 | 2 | True | 0 | ROZPOCET
| VV |  | Mezisoučet |  | 9.292 | [13 empty] | VV | 2 | 3 | True | 0 | ROZPOCET
| VV |  | Součet |  | 9.292 | [13 empty] | VV | 2 | 4 | True | 1 | ROZPOCET
445 | K | 763131912 | Zhotovení otvorů v podhledech a podkrovích ze sádrokartonových desek pro prostupy (voda, elektro, topení, VZT), osvětlení, sprinklery, revizní klapky a dvířka včetně vyztužení profily, velikost přes 0,10 do 0,25 m2 | kus | 10 |  | 0 | CS ÚRS 2023 01 |  |  | základní |  | 0 | 0.00105 | 0.0105 | 0 | 0 | 16 | K | 2 |  |  |  | ROZPOCET | [5 empty] | 0 | 0 | 0 | 0 | 0 | 1 | 0 | 16 | 195503991
| Online PSC |  | https://podminky.urs.cz/item/CS_URS_2023_01/763131912 | [15 empty] | Online PSC | 2
| P |  | Poznámka k položce: otvory nebudou zhotovovány dodatečně, proto je suť 0 tun | [15 empty] | P | 2
| VV |  | "pro X18 400/400mm"9 |  | 9 | [13 empty] | VV | 2 | 2 | True | 0 | ROZPOCET
| VV |  | "pro X19 400/600mm"1 |  | 1 | [13 empty] | VV | 2 | 2 | True | 0 | ROZPOCET
| VV |  | Součet |  | 10 | [13 empty] | VV | 2 | 4 | True | 1 | ROZPOCET
446 | K | 763131914 | Zhotovení otvorů v podhledech a podkrovích ze sádrokartonových desek pro prostupy (voda, elektro, topení, VZT), osvětlení, sprinklery, revizní klapky a dvířka včetně vyztužení profily, velikost přes 0,50 do 1,00 m2 | kus | 1 |  | 0 | CS ÚRS 2023 01 |  |  | základní |  | 0 | 0.00212 | 0.00212 | 0 | 0 | 16 | K | 2 |  |  |  | ROZPOCET | [5 empty] | 0 | 0 | 0 | 0 | 0 | 1 | 0 | 16 | -1737534449
| Online PSC |  | https://podminky.urs.cz/item/CS_URS_2023_01/763131914 | [15 empty] | Online PSC | 2
| P |  | Poznámka k položce: otvory nebudou zhotovovány dodatečně, proto je suť 0 tun | [15 empty] | P | 2
| VV |  | čv105,106,107 | [15 empty] | VV | 2 | 1 | True | 0 | ROZPOCET
| VV |  | "pro výlez na střechu X02"1 |  | 1 | [13 empty] | VV | 2 | 2 | True | 1 | ROZPOCET
447 | K | 998763101 | Přesun hmot pro dřevostavby stanovený z hmotnosti přesunovaného materiálu vodorovná dopravní vzdálenost do 50 m v objektech výšky přes 6 do 12 m | t | 11.512 |  | 0 | CS ÚRS 2023 01 |  |  | základní |  | 0 | 0 | 0 | 0 | 0 | 16 | K | 2 |  |  |  | ROZPOCET | [5 empty] | 0 | 0 | 0 | 0 | 0 | 1 | 0 | 16 | -1479423622
| Online PSC |  | https://podminky.urs.cz/item/CS_URS_2023_01/998763101 | [15 empty] | Online PSC | 2
| D | 764 | Konstrukce klempířské |  |  |  | 0 | [5 empty] | 0 |  | 0.15797 |  | 0 | 2 | D | 1 |  |  |  | ROZPOCET | [11 empty] | 0
448 | K | 764226443 | Oplechování parapetů z hliníkového plechu rovných celoplošně lepené, bez rohů rš 250 mm | m | 71.22 |  | 0 | CS ÚRS 2023 01 |  |  | základní |  | 0 | 0.00108 | 0.076918 | 0 | 0 | 16 | K | 2 |  |  |  | ROZPOCET | [5 empty] | 0 | 0 | 0 | 0 | 0 | 1 | 0 | 16 | -389370494
| Online PSC |  | https://podminky.urs.cz/item/CS_URS_2023_01/764226443 | [15 empty] | Online PSC | 2
| VV |  | v ceně zohlednit oboustraně lakovaný AL plech tl.0,7mm! | [15 empty] | VV | 2 | 1 | True | 0 | ROZPOCET
| VV |  | v ceně zohlednit rš.220mm! | [15 empty] | VV | 2 | 1 | True | 0 | ROZPOCET
| VV |  | dle výpisu výrobků | [15 empty] | VV | 2 | 1 | True | 0 | ROZPOCET
| VV |  | "K01"20,1 |  | 20.1 | [13 empty] | VV | 2 | 2 | True | 0 | ROZPOCET
| VV |  | "K02"10,12 |  | 10.12 | [13 empty] | VV | 2 | 2 | True | 0 | ROZPOCET
| VV |  | "K04"16,9 |  | 16.9 | [13 empty] | VV | 2 | 2 | True | 0 | ROZPOCET
| VV |  | "K05"24,1 |  | 24.1 | [13 empty] | VV | 2 | 2 | True | 0 | ROZPOCET
| VV |  | Součet |  | 71.22 | [13 empty] | VV | 2 | 4 | True | 1 | ROZPOCET
449 | K | 764226446 | Oplechování parapetů z hliníkového plechu rovných celoplošně lepené, bez rohů rš 500 mm | m | 8 |  | 0 | CS ÚRS 2023 01 |  |  | základní |  | 0 | 0.00213 | 0.01704 | 0 | 0 | 16 | K | 2 |  |  |  | ROZPOCET | [5 empty] | 0 | 0 | 0 | 0 | 0 | 1 | 0 | 16 | -1728680718
| Online PSC |  | https://podminky.urs.cz/item/CS_URS_2023_01/764226446 | [15 empty] | Online PSC | 2
| VV |  | v ceně zohlednit oboustraně lakovaný AL plech tl.0,7mm! | [15 empty] | VV | 2 | 1 | True | 0 | ROZPOCET
| VV |  | v ceně zohlednit rš.540mm! | [15 empty] | VV | 2 | 1 | True | 0 | ROZPOCET
| VV |  | dle výpisu výrobků | [15 empty] | VV | 2 | 1 | True | 0 | ROZPOCET
| VV |  | "K03"1,6*5 |  | 8 | [13 empty] | VV | 2 | 2 | True | 0 | ROZPOCET
| VV |  | Součet |  | 8 | [13 empty] | VV | 2 | 4 | True | 1 | ROZPOCET
450 | K | 764226400 | Oplechování parapetů z hliníkového plechu rovných mechanicky kotvené, bez rohů rš 100 mm | m | 82.9 |  | 0 | CS ÚRS 2023 01 |  |  | základní |  | 0 | 0.00028 | 0.023212 | 0 | 0 | 16 | K | 2 |  |  |  | ROZPOCET | [5 empty] | 0 | 0 | 0 | 0 | 0 | 1 | 0 | 16 | 515009396
| Online PSC |  | https://podminky.urs.cz/item/CS_URS_2023_01/764226400 | [15 empty] | Online PSC | 2
| VV |  | v ceně zohlednit oboustraně lakovaný AL plech tl.0,7mm a rš.90mm! | [15 empty] | VV | 2 | 1 | True | 0 | ROZPOCET
| VV |  | dle výpisu výrobků | [15 empty] | VV | 2 | 1 | True | 0 | ROZPOCET
| VV |  | "K06"8,05 |  | 8.05 | [13 empty] | VV | 2 | 2 | True | 0 | ROZPOCET
| VV |  | "K08"33,4 |  | 33.4 | [13 empty] | VV | 2 | 2 | True | 0 | ROZPOCET
| VV |  | "předběžně i pro nadpraží předsazené mtže u K06,K08"8,05+33,4 |  | 41.45 | [13 empty] | VV | 2 | 2 | True | 0 | ROZPOCET
| VV |  | Součet |  | 82.9 | [13 empty] | VV | 2 | 4 | True | 1 | ROZPOCET
451 | K | 764011401 | Podkladní plech z pozinkovaného plechu tloušťky 0,55 mm rš 150 mm | m | 41.45 |  | 0 | CS ÚRS 2023 01 |  |  | základní |  | 0 | 0.00082 | 0.033989 | 0 | 0 | 16 | K | 2 |  |  |  | ROZPOCET | [5 empty] | 0 | 0 | 0 | 0 | 0 | 1 | 0 | 16 | 1539075279
| Online PSC |  | https://podminky.urs.cz/item/CS_URS_2023_01/764011401 | [15 empty] | Online PSC | 2
| VV |  | v ceně zohlednit rš.55mm a tl.0,7mm! | [15 empty] | VV | 2 | 1 | True | 0 | ROZPOCET
| VV |  | dle výpisu výrobků | [15 empty] | VV | 2 | 1 | True | 0 | ROZPOCET
| VV |  | "K07"8,05 |  | 8.05 | [13 empty] | VV | 2 | 2 | True | 0 | ROZPOCET
| VV |  | "K09"33,4 |  | 33.4 | [13 empty] | VV | 2 | 2 | True | 0 | ROZPOCET
| VV |  | Součet |  | 41.45 | [13 empty] | VV | 2 | 4 | True | 1 | ROZPOCET
452 | K | 764k10 | K10 až K15 - přítlačná lišta z AL plechu tl.1,5mm rš.80mm - d,m dle popisu ve výpisu výrobků | m | 26.85 |  | 0 |  |  |  | základní |  | 0 | 0 | 0 | 0 | 0 | 16 | K | 2 |  |  |  | ROZPOCET | [5 empty] | 0 | 0 | 0 | 0 | 0 | 1 | 0 | 16 | -849577729
| VV |  | dle výpisu výrobků | [15 empty] | VV | 2 | 1 | True | 0 | ROZPOCET
| VV |  | "K10"4,05 |  | 4.05 | [13 empty] | VV | 2 | 2 | True | 0 | ROZPOCET
| VV |  | "K11"1,25 |  | 1.25 | [13 empty] | VV | 2 | 2 | True | 0 | ROZPOCET
| VV |  | "K12"14,6 |  | 14.6 | [13 empty] | VV | 2 | 2 | True | 0 | ROZPOCET
| VV |  | "K13"3,8 |  | 3.8 | [13 empty] | VV | 2 | 2 | True | 0 | ROZPOCET
| VV |  | "K14"1,05*2 |  | 2.1 | [13 empty] | VV | 2 | 2 | True | 0 | ROZPOCET
| VV |  | "K15"1,05 |  | 1.05 | [13 empty] | VV | 2 | 2 | True | 0 | ROZPOCET
| VV |  | Součet |  | 26.85 | [13 empty] | VV | 2 | 4 | True | 1 | ROZPOCET
453 | K | 764226446 | Oplechování parapetů z hliníkového plechu rovných celoplošně lepené, bez rohů rš 500 mm | m | 3.2 |  | 0 | CS ÚRS 2023 01 |  |  | základní |  | 0 | 0.00213 | 0.006816 | 0 | 0 | 16 | K | 2 |  |  |  | ROZPOCET | [5 empty] | 0 | 0 | 0 | 0 | 0 | 1 | 0 | 16 | -1608394876
| Online PSC |  | https://podminky.urs.cz/item/CS_URS_2023_01/764226446 | [15 empty] | Online PSC | 2
| VV |  | v ceně zohlednit oboustraně lakovaný AL plech tl.0,7mm! | [15 empty] | VV | 2 | 1 | True | 0 | ROZPOCET
| VV |  | v ceně zohlednit rš.560mm! | [15 empty] | VV | 2 | 1 | True | 0 | ROZPOCET
| VV |  | dle výpisu výrobků | [15 empty] | VV | 2 | 1 | True | 0 | ROZPOCET
| VV |  | "K16"1,6*2 |  | 3.2 | [13 empty] | VV | 2 | 2 | True | 0 | ROZPOCET
| VV |  | Součet |  | 3.2 | [13 empty] | VV | 2 | 4 | True | 1 | ROZPOCET
454 | K | 764k17 | K17 - Parapetní plech oplechování fasády rš.520mm - d,m dle popisu ve výpisu výrobků | m | 3.75 |  | 0 |  |  |  | základní |  | 0 | 0 | 0 | 0 | 0 | 16 | K | 2 |  |  |  | ROZPOCET | [5 empty] | 0 | 0 | 0 | 0 | 0 | 1 | 0 | 16 | -1836924342
| VV |  | oplechování bude lepeno a následně kotveno pomocí nýtů do obkladu z kompaktních desek | [15 empty] | VV | 2 | 1 | True | 0 | ROZPOCET
| VV |  | v ceně zohlednit oboustraně lakovaný AL plech tl.0,7mm! | [15 empty] | VV | 2 | 1 | True | 0 | ROZPOCET
| VV |  | "K17"3,75 |  | 3.75 | [13 empty] | VV | 2 | 2 | True | 0 | ROZPOCET
| VV |  | Součet |  | 3.75 | [13 empty] | VV | 2 | 4 | True | 1 | ROZPOCET
455 | K | 998764102 | Přesun hmot pro konstrukce klempířské stanovený z hmotnosti přesunovaného materiálu vodorovná dopravní vzdálenost do 50 m v objektech výšky přes 6 do 12 m | t | 0.158 |  | 0 | CS ÚRS 2023 01 |  |  | základní |  | 0 | 0 | 0 | 0 | 0 | 16 | K | 2 |  |  |  | ROZPOCET | [5 empty] | 0 | 0 | 0 | 0 | 0 | 1 | 0 | 16 | -1061012796
| Online PSC |  | https://podminky.urs.cz/item/CS_URS_2023_01/998764102 | [15 empty] | Online PSC | 2
| D | 766 | Konstrukce truhlářské |  |  |  | 0 | [5 empty] | 0 |  | 0 |  | 0 | 2 | D | 1 |  |  |  | ROZPOCET | [11 empty] | 0
456 | K | 766t001 | T001 - dveře vnitřní 1kř. CPL 1100/1970mm - d,m dle popisu ve výpisu výrobků vč.kování, zámku a konečné povrch.úpravy | kus | 1 |  | 0 |  |  |  | základní |  | 0 | 0 | 0 | 0 | 0 | 16 | K | 2 |  |  |  | ROZPOCET | [5 empty] | 0 | 0 | 0 | 0 | 0 | 1 | 0 | 16 | -687071547
457 | K | 766t002 | T002 - dveře vnitřní 1kř. CPL 1100/1970mm EW 15-C-DP3 - d,m dle popisu ve výpisu výrobků vč.kování, zámku, samozavírače a konečné povrch.úpravy | kus | 1 |  | 0 |  |  |  | základní |  | 0 | 0 | 0 | 0 | 0 | 16 | K | 2 |  |  |  | ROZPOCET | [5 empty] | 0 | 0 | 0 | 0 | 0 | 1 | 0 | 16 | 1803665643
458 | K | 766t003 | T003 - dveře vnitřní 1kř. CPL 900/1970mm EW 15-C-DP3 - d,m dle popisu ve výpisu výrobků vč.kování, zámku, samozavírače a konečné povrch.úpravy | kus | 3 |  | 0 |  |  |  | základní |  | 0 | 0 | 0 | 0 | 0 | 16 | K | 2 |  |  |  | ROZPOCET | [5 empty] | 0 | 0 | 0 | 0 | 0 | 1 | 0 | 16 | 1543786538
459 | K | 766t004 | T004 - dveře vnitřní 1kř. CPL 800/1970mm - d,m dle popisu ve výpisu výrobků vč.kování, zámku a konečné povrch.úpravy | kus | 10 |  | 0 |  |  |  | základní |  | 0 | 0 | 0 | 0 | 0 | 16 | K | 2 |  |  |  | ROZPOCET | [5 empty] | 0 | 0 | 0 | 0 | 0 | 1 | 0 | 16 | -480983060
460 | K | 766t005 | T005 - dveře vnitřní 1kř. CPL 800/1970mm EW 15-C-DP3 - d,m dle popisu ve výpisu výrobků vč.kování, zámku, samozavírače a konečné povrch.úpravy | kus | 9 |  | 0 |  |  |  | základní |  | 0 | 0 | 0 | 0 | 0 | 16 | K | 2 |  |  |  | ROZPOCET | [5 empty] | 0 | 0 | 0 | 0 | 0 | 1 | 0 | 16 | -2138709205
461 | K | 766t006 | T006 - dveře vnitřní 1kř. CPL 800/1970mm - d,m dle popisu ve výpisu výrobků vč.kování, zámku,větr.mřížky a konečné povrch.úpravy | kus | 6 |  | 0 |  |  |  | základní |  | 0 | 0 | 0 | 0 | 0 | 16 | K | 2 |  |  |  | ROZPOCET | [5 empty] | 0 | 0 | 0 | 0 | 0 | 1 | 0 | 16 | -1265231815
462 | K | 766t007 | T007 - dveře vnitřní 1kř. CPL 700/1970mm - d,m dle popisu ve výpisu výrobků vč.kování, zámku,větr.mřížky a konečné povrch.úpravy | kus | 22 |  | 0 |  |  |  | základní |  | 0 | 0 | 0 | 0 | 0 | 16 | K | 2 |  |  |  | ROZPOCET | [5 empty] | 0 | 0 | 0 | 0 | 0 | 1 | 0 | 16 | -1823293780
463 | K | 766t008 | T008 - dveře vnitřní 1kř. CPL 1600/1970mm posuvné na stěnu - kompl.d,m dle popisu ve výpisu výrobků vč.kování, pojezdu na stěnu, větr.mřížky a konečné povrch.úpravy | kus | 1 |  | 0 |  |  |  | základní |  | 0 | 0 | 0 | 0 | 0 | 16 | K | 2 |  |  |  | ROZPOCET | [5 empty] | 0 | 0 | 0 | 0 | 0 | 1 | 0 | 16 | -2050653093
464 | K | 766t101 | T101 - vnitřní okenní parapet HPL, 2600/310mm - d,m dle popisu ve výpisu výrobků vč.boční koncovky a tmelení ve styku s kcemi | kus | 4 |  | 0 |  |  |  | základní |  | 0 | 0 | 0 | 0 | 0 | 16 | K | 2 |  |  |  | ROZPOCET | [5 empty] | 0 | 0 | 0 | 0 | 0 | 1 | 0 | 16 | -1850769801
465 | K | 766t102 | T102 - vnitřní okenní parapet HPL, 3050/310mm - d,m dle popisu ve výpisu výrobků vč.boční koncovky a tmelení ve styku s kcemi | kus | 1 |  | 0 |  |  |  | základní |  | 0 | 0 | 0 | 0 | 0 | 16 | K | 2 |  |  |  | ROZPOCET | [5 empty] | 0 | 0 | 0 | 0 | 0 | 1 | 0 | 16 | -783282762
466 | K | 766t103 | T103 - vnitřní okenní parapet HPL, 5800/310mm - d,m dle popisu ve výpisu výrobků vč.boční koncovky a tmelení ve styku s kcemi | kus | 1 |  | 0 |  |  |  | základní |  | 0 | 0 | 0 | 0 | 0 | 16 | K | 2 |  |  |  | ROZPOCET | [5 empty] | 0 | 0 | 0 | 0 | 0 | 1 | 0 | 16 | -1562813057
467 | K | 766t104 | T104 - vnitřní okenní parapet HPL, 10020/310mm - d,m dle popisu ve výpisu výrobků vč.boční koncovky a tmelení ve styku s kcemi | kus | 1 |  | 0 |  |  |  | základní |  | 0 | 0 | 0 | 0 | 0 | 16 | K | 2 |  |  |  | ROZPOCET | [5 empty] | 0 | 0 | 0 | 0 | 0 | 1 | 0 | 16 | 346986669
468 | K | 766t105 | T105 - vnitřní okenní parapet HPL, 8050/410mm - d,m dle popisu ve výpisu výrobků vč.boční koncovky a tmelení ve styku s kcemi | kus | 1 |  | 0 |  |  |  | základní |  | 0 | 0 | 0 | 0 | 0 | 16 | K | 2 |  |  |  | ROZPOCET | [5 empty] | 0 | 0 | 0 | 0 | 0 | 1 | 0 | 16 | 841346037
469 | K | 766t106 | T106 - vnitřní okenní parapet HPL, 3300/310mm - d,m dle popisu ve výpisu výrobků vč.boční koncovky a tmelení ve styku s kcemi | kus | 7 |  | 0 |  |  |  | základní |  | 0 | 0 | 0 | 0 | 0 | 16 | K | 2 |  |  |  | ROZPOCET | [5 empty] | 0 | 0 | 0 | 0 | 0 | 1 | 0 | 16 | -2044086532
470 | K | 766t107 | T107 - vnitřní okenní parapet HPL, 6750/310mm - d,m dle popisu ve výpisu výrobků vč.boční koncovky a tmelení ve styku s kcemi | kus | 1 |  | 0 |  |  |  | základní |  | 0 | 0 | 0 | 0 | 0 | 16 | K | 2 |  |  |  | ROZPOCET | [5 empty] | 0 | 0 | 0 | 0 | 0 | 1 | 0 | 16 | 1489479561
471 | K | 766t108 | T108 - vnitřní okenní parapet HPL, 3000/310mm - d,m dle popisu ve výpisu výrobků vč.boční koncovky a tmelení ve styku s kcemi | kus | 1 |  | 0 |  |  |  | základní |  | 0 | 0 | 0 | 0 | 0 | 16 | K | 2 |  |  |  | ROZPOCET | [5 empty] | 0 | 0 | 0 | 0 | 0 | 1 | 0 | 16 | 452528138
472 | K | 766t109 | T109 - vnitřní okenní parapet HPL, 26 500/410mm - d,m dle popisu ve výpisu výrobků vč.boční koncovky a tmelení ve styku s kcemi | kus | 1 |  | 0 |  |  |  | základní |  | 0 | 0 | 0 | 0 | 0 | 16 | K | 2 |  |  |  | ROZPOCET | [5 empty] | 0 | 0 | 0 | 0 | 0 | 1 | 0 | 16 | 537593988
473 | K | 766t110 | T110 - vnitřní okenní parapet HPL, 6750/410mm - d,m dle popisu ve výpisu výrobků vč.boční koncovky a tmelení ve styku s kcemi | kus | 1 |  | 0 |  |  |  | základní |  | 0 | 0 | 0 | 0 | 0 | 16 | K | 2 |  |  |  | ROZPOCET | [5 empty] | 0 | 0 | 0 | 0 | 0 | 1 | 0 | 16 | 1492318314
| D | 766klsp | Kuchyňské linky vč.spotřebičů |  |  |  | 0 | [5 empty] | 0 |  | 0 |  | 0 | 2 | D | 1 |  |  |  | ROZPOCET | [11 empty] | 0
474 | K | 766xk1 | XK1 - Vestavná kuchyňská linka 4,2x2,1m - d,m dle popisu ve výpisu výrobků bez spotřebičů | kus | 1 |  | 0 |  |  |  | základní |  | 0 | 0 | 0 | 0 | 0 | 16 | K | 2 |  |  |  | ROZPOCET | [5 empty] | 0 | 0 | 0 | 0 | 0 | 1 | 0 | 16 | 1342154345
475 | K | 766xk2 | XK2 - Vestavný kuchyňský ostrůvek 3,0x0,9m - d,m dle popisu ve výpisu výrobků bez výs.koše | kus | 1 |  | 0 |  |  |  | základní |  | 0 | 0 | 0 | 0 | 0 | 16 | K | 2 |  |  |  | ROZPOCET | [5 empty] | 0 | 0 | 0 | 0 | 0 | 1 | 0 | 16 | -925244625
476 | K | 766xk3 | XK3 - Vestavná kuchyňská linka 1,65x2,4m - d,m dle popisu ve výpisu výrobků bez spotřebičů | kus | 1 |  | 0 |  |  |  | základní |  | 0 | 0 | 0 | 0 | 0 | 16 | K | 2 |  |  |  | ROZPOCET | [5 empty] | 0 | 0 | 0 | 0 | 0 | 1 | 0 | 16 | 560021545
477 | K | 766xk1dř1 | jednokomorový nerez dřez s odkapávačem 860/500mm - d,m dle popisu ve výpisu výrobků (sifon,přepad) | kus | 1 |  | 0 |  |  |  | základní |  | 0 | 0 | 0 | 0 | 0 | 16 | K | 2 |  |  |  | ROZPOCET | [5 empty] | 0 | 0 | 0 | 0 | 0 | 1 | 0 | 16 | 1964142379
478 | K | 766xk3dř1 | jednokomorový nerez dřez s odkapávačem 580/500mm - d,m dle popisu ve výpisu výrobků (sifon,přepad) | kus | 1 |  | 0 |  |  |  | základní |  | 0 | 0 | 0 | 0 | 0 | 16 | K | 2 |  |  |  | ROZPOCET | [5 empty] | 0 | 0 | 0 | 0 | 0 | 1 | 0 | 16 | -526301605
479 | M | 766xk1lm | vestavná chladnička kombinovaná s mrazničkou - dodávka dle popisu ve výpisu výrobků | kus | 1 |  | 0 |  |  |  | základní |  | 0 | 0 | 0 | 0 | 0 | 32 | M | 2 |  |  |  | ROZPOCET | [5 empty] | 0 | 0 | 0 | 0 | 0 | 1 | 0 | 16 | 1008461357
480 | M | 766xk3l | chladnička bez mrazícího boxu - dodávka dle popisu ve výpisu výrobků | kus | 1 |  | 0 |  |  |  | základní |  | 0 | 0 | 0 | 0 | 0 | 32 | M | 2 |  |  |  | ROZPOCET | [5 empty] | 0 | 0 | 0 | 0 | 0 | 1 | 0 | 16 | -1363362664
481 | K | 766xk1op | Vestavný odsavač par nerez - d,m dle popisu ve výpisu výrobků vč.zapojení | kus | 1 |  | 0 |  |  |  | základní |  | 0 | 0 | 0 | 0 | 0 | 16 | K | 2 |  |  |  | ROZPOCET | [5 empty] | 0 | 0 | 0 | 0 | 0 | 1 | 0 | 16 | -402556118
482 | M | 766xk1xk3 | mikrovlnná trouba - dodávka dle popisu ve výpisu výrobků | kus | 2 |  | 0 |  |  |  | základní |  | 0 | 0 | 0 | 0 | 0 | 32 | M | 2 |  |  |  | ROZPOCET | [5 empty] | 0 | 0 | 0 | 0 | 0 | 1 | 0 | 16 | 729244037
483 | K | 766xk1mn | Vestavná myčka nádobí - d,m dle popisu ve výpisu výrobků vč.zapojení | kus | 1 |  | 0 |  |  |  | základní |  | 0 | 0 | 0 | 0 | 0 | 16 | K | 2 |  |  |  | ROZPOCET | [5 empty] | 0 | 0 | 0 | 0 | 0 | 1 | 0 | 16 | -245387106
484 | K | 766xk1vd | Vestavná sklokeramická varná deska - d,m dle popisu ve výpisu výrobků vč.zapojení | kus | 1 |  | 0 |  |  |  | základní |  | 0 | 0 | 0 | 0 | 0 | 16 | K | 2 |  |  |  | ROZPOCET | [5 empty] | 0 | 0 | 0 | 0 | 0 | 1 | 0 | 16 | -1869894072
485 | K | 766xk1vt | Vestavná pečící trouba nerez - d,m dle popisu ve výpisu výrobků vč.zapojení | kus | 1 |  | 0 |  |  |  | základní |  | 0 | 0 | 0 | 0 | 0 | 16 | K | 2 |  |  |  | ROZPOCET | [5 empty] | 0 | 0 | 0 | 0 | 0 | 1 | 0 | 16 | -998368691
486 | K | 766xk2vok | Vestavný výsuvný odpadkový koš - d,m dle popisu ve výpisu výrobků | kus | 1 |  | 0 |  |  |  | základní |  | 0 | 0 | 0 | 0 | 0 | 16 | K | 2 |  |  |  | ROZPOCET | [5 empty] | 0 | 0 | 0 | 0 | 0 | 1 | 0 | 16 | -841340079
| D | 767 | Konstrukce zámečnické |  |  |  | 0 | [5 empty] | 0 |  | 0 |  | 0 | 2 | D | 1 |  |  |  | ROZPOCET | [11 empty] | 0
487 | K | 767opl | Profil L nerovnoramenný 100/65/7 pro ukotvení dlažby - d,m dle popisu ve výpisu výrobků vč.kotvení a povrch.úpravy | kg | 777.656 |  | 0 |  |  |  | základní |  | 0 | 0 | 0 | 0 | 0 | 16 | K | 2 |  |  |  | ROZPOCET | [5 empty] | 0 | 0 | 0 | 0 | 0 | 1 | 0 | 16 | 1487321368
| VV |  | Det.D06 - čv123 | [15 empty] | VV | 2 | 1 | True | 0 | ROZPOCET
| VV |  | "cca 8,8 kg/m"(34,14+4,95+2,0+47,28)*8,8 |  | 777.656 | [13 empty] | VV | 2 | 2 | True | 0 | ROZPOCET
| VV |  | Součet |  | 777.656 | [13 empty] | VV | 2 | 4 | True | 1 | ROZPOCET
488 | K | 767x10 | X10 - nerez madlo schodišťové trubkové pr.42,4mm zalomené - d,m dle popisu ve výpisu výrobků vč.kotvení | m | 5.13 |  | 0 |  |  |  | základní |  | 0 | 0 | 0 | 0 | 0 | 16 | K | 2 |  |  |  | ROZPOCET | [5 empty] | 0 | 0 | 0 | 0 | 0 | 1 | 0 | 16 | -1289682739
489 | K | 767x11 | X11 - nerez madlo schodišťové trubkové pr.42,4mm zalomené - d,m dle popisu ve výpisu výrobků vč.kotvení | m | 3.62 |  | 0 |  |  |  | základní |  | 0 | 0 | 0 | 0 | 0 | 16 | K | 2 |  |  |  | ROZPOCET | [5 empty] | 0 | 0 | 0 | 0 | 0 | 1 | 0 | 16 | -319777627
490 | K | 767x12 | X12 - nerez madlo schodišťové trubkové pr.42,4mm zalomené - d,m dle popisu ve výpisu výrobků vč.kotvení | m | 3.44 |  | 0 |  |  |  | základní |  | 0 | 0 | 0 | 0 | 0 | 16 | K | 2 |  |  |  | ROZPOCET | [5 empty] | 0 | 0 | 0 | 0 | 0 | 1 | 0 | 16 | 427706102
491 | K | 767x13 | X13 - nerez madlo schodišťové trubkové pr.42,4mm zalomené - d,m dle popisu ve výpisu výrobků vč.kotvení | m | 4.86 |  | 0 |  |  |  | základní |  | 0 | 0 | 0 | 0 | 0 | 16 | K | 2 |  |  |  | ROZPOCET | [5 empty] | 0 | 0 | 0 | 0 | 0 | 1 | 0 | 16 | -587032993
492 | K | 767z301 | Z301 - ocelový žebřík (ocel cca 88kg + pororošt cca 600/1000mm) - d,m dle čv114 vč.kotvení a povrch.úpravy | kus | 1 |  | 0 |  |  |  | základní |  | 0 | 0 | 0 | 0 | 0 | 16 | K | 2 |  |  |  | ROZPOCET | [5 empty] | 0 | 0 | 0 | 0 | 0 | 1 | 0 | 16 | -1415196504
493 | K | 767z302 | Z302 - OK pod VZT jednotku (ocel cca 363kg) - d,m dle čv114 vč.kotvení a povrch.úpravy | kus | 1 |  | 0 |  |  |  | základní |  | 0 | 0 | 0 | 0 | 0 | 16 | K | 2 |  |  |  | ROZPOCET | [5 empty] | 0 | 0 | 0 | 0 | 0 | 1 | 0 | 16 | -257298195
494 | K | 767z303 | Z303 - OK pod tepel.čerpadlo (ocel cca 61kg/kus) - d,m dle čv114 vč.kotvení a povrch.úpravy | kus | 3 |  | 0 |  |  |  | základní |  | 0 | 0 | 0 | 0 | 0 | 16 | K | 2 |  |  |  | ROZPOCET | [5 empty] | 0 | 0 | 0 | 0 | 0 | 1 | 0 | 16 | -941309582
495 | K | 767oksch | OK schodiště - d,m dle čv226 vč.kotvení, povrch.úpravy a plošin (lešení) | kg | 2084.76 |  | 0 |  |  |  | základní |  | 0 | 0 | 0 | 0 | 0 | 16 | K | 2 |  |  |  | ROZPOCET | [5 empty] | 0 | 0 | 0 | 0 | 0 | 1 | 0 | 16 | -816433076
| VV |  | čv226 | [15 empty] | VV | 2 | 1 | True | 0 | ROZPOCET
| VV |  | "dle výpisu oceli vč.25% rezervy na spoj.mater., svary atd."2084,76 |  | 2084.76 | [13 empty] | VV | 2 | 2 | True | 0 | ROZPOCET
| VV |  | Součet |  | 2084.76 | [13 empty] | VV | 2 | 4 | True | 1 | ROZPOCET
496 | K | 767stpr | Schodišťový stupeň 800/305 tl.30/3mm s protiskluzem - d,m dle čv226 vč.povrch.úpravy | kus | 20 |  | 0 |  |  |  | základní |  | 0 | 0 | 0 | 0 | 0 | 16 | K | 2 |  |  |  | ROZPOCET | [5 empty] | 0 | 0 | 0 | 0 | 0 | 1 | 0 | 16 | -72166145
497 | K | 767prp | Podlahové pororošty 40/5mm - d,m dle čv226 vč.povrch.úpravy | m2 | 7.2 |  | 0 |  |  |  | základní |  | 0 | 0 | 0 | 0 | 0 | 16 | K | 2 |  |  |  | ROZPOCET | [5 empty] | 0 | 0 | 0 | 0 | 0 | 1 | 0 | 16 | -269176288
| VV |  | čv226,105 | [15 empty] | VV | 2 | 1 | True | 0 | ROZPOCET
| VV |  | 1,65*2,0 |  | 3.3 | [13 empty] | VV | 2 | 2 | True | 0 | ROZPOCET
| VV |  | 1,95*2,0 |  | 3.9 | [13 empty] | VV | 2 | 2 | True | 0 | ROZPOCET
| VV |  | Součet |  | 7.2 | [13 empty] | VV | 2 | 4 | True | 1 | ROZPOCET
| D | 767msdt | Montované stěny z děrovaného trapézového plechu |  |  |  | 0 | [5 empty] | 0 |  | 0 |  | 0 | 2 | D | 1 |  |  |  | ROZPOCET | [11 empty] | 0
498 | K | 767ms | Montované stěny z děrovaného trapézového plechu - kompletní d,m dle čv113 vč.kotvení, povrch.úpravy a plošin (lešení) | kg | 7582 |  | 0 |  |  |  | základní |  | 0 | 0 | 0 | 0 | 0 | 16 | K | 2 |  |  |  | ROZPOCET | [5 empty] | 0 | 0 | 0 | 0 | 0 | 1 | 0 | 16 | -1472732452
| VV |  | dílenskou dokumentaci zahrnout do ceny VRN | [15 empty] | VV | 2 | 1 | True | 0 | ROZPOCET
| VV |  | čv104,105,107,113 | [15 empty] | VV | 2 | 1 | True | 0 | ROZPOCET
| VV |  | "dle výpisu oceli čv113 - vč.10% na prořez a spoj.mat."7582,0 |  | 7582 | [13 empty] | VV | 2 | 2 | True | 1 | ROZPOCET
499 | K | 767kotv | Kotvení OK stěn z trapézu do panelu a věnce - d,m dle čv113 vč.povrch.úpravy a staveb.přípomocí (kotvení na chemii a vybeton.dutiny panelu vč.výhrabu) | kg | 233 |  | 0 |  |  |  | základní |  | 0 | 0 | 0 | 0 | 0 | 16 | K | 2 |  |  |  | ROZPOCET | [5 empty] | 0 | 0 | 0 | 0 | 0 | 1 | 0 | 16 | -1785531069
| VV |  | "čv113 - výměra vč.10% na prořez a spoj.mat."233,0 |  | 233 | [13 empty] | VV | 2 | 2 | True | 1 | ROZPOCET
500 | K | 767msdv | Kování, panty a zámek pro 1kř.dveře do montované stěny - d,m dle čv113-pozn.1 | kpl | 1 |  | 0 |  |  |  | základní |  | 0 | 0 | 0 | 0 | 0 | 16 | K | 2 |  |  |  | ROZPOCET | [5 empty] | 0 | 0 | 0 | 0 | 0 | 1 | 0 | 16 | 846047407
| D | 767šs | Šikmá stěna - nosná kce s obedněním |  |  |  | 0 | [5 empty] | 0 |  | 2.0134 |  | 0 | 2 | D | 1 |  |  |  | ROZPOCET | [11 empty] | 0
501 | K | 767šsok | OK šikmé stěny - kompletní d,m dle čv115 vč.kotvení, povrch.úpravy a plošin (lešení) | kg | 1779 |  | 0 |  |  |  | základní |  | 0 | 0 | 0 | 0 | 0 | 16 | K | 2 |  |  |  | ROZPOCET | [5 empty] | 0 | 0 | 0 | 0 | 0 | 1 | 0 | 16 | 2053365042
| VV |  | dílenskou dokumentaci zahrnout do ceny VRN | [15 empty] | VV | 2 | 1 | True | 0 | ROZPOCET
| VV |  | čv104,105,107,114 | [15 empty] | VV | 2 | 1 | True | 0 | ROZPOCET
| VV |  | "dle výpisu oceli čv114 - vč.10% na prořez a spoj.mat."1779 |  | 1779 | [13 empty] | VV | 2 | 2 | True | 1 | ROZPOCET
502 | K | 762431225 | Obložení stěn montáž deskami z dřevovláknitých hmot včetně tvarování a úpravy pro olištování spár dřevotřískovými nebo dřevoštěpkovými na pero a drážku | m2 | 94.736 |  | 0 | CS ÚRS 2023 01 |  |  | základní |  | 0 | 0 | 0 | 0 | 0 | 16 | K | 2 |  |  |  | ROZPOCET | [5 empty] | 0 | 0 | 0 | 0 | 0 | 1 | 0 | 16 | -2123758524
| Online PSC |  | https://podminky.urs.cz/item/CS_URS_2023_01/762431225 | [15 empty] | Online PSC | 2
| VV |  | čv115,104,105,107,222,223 | [15 empty] | VV | 2 | 1 | True | 0 | ROZPOCET
| VV |  | "Z - čelní strana od -0,2 po cca +7,72"8,45*8,1 |  | 68.445 | [13 empty] | VV | 2 | 2 | True | 0 | ROZPOCET
| VV |  | "Z - rubové opláštění od -0,2 po cca +6,42 (na V straně to bude řešeno tl.izolantu)"7,1*0,7 |  | 4.97 | [13 empty] | VV | 2 | 2 | True | 0 | ROZPOCET
| VV |  | "HH atiky od vnější hrany zatepleného atik.zdiva"(1,205-0,4)*8,2 |  | 6.601 | [13 empty] | VV | 2 | 2 | True | 0 | ROZPOCET
| VV |  | "J - bok od -0,2 po +6,42"7,1*(0,25+0,085*2) |  | 2.982 | [13 empty] | VV | 2 | 2 | True | 0 | ROZPOCET
| VV |  | "J - bok od +6,42 po +7,72"1,3*(0,4+0,805)/2 |  | 0.783 | [13 empty] | VV | 2 | 2 | True | 0 | ROZPOCET
| VV |  | "J - bok (trojúhelníky)"2,9*1,0/2+3,3*1,3/2 |  | 3.595 | [13 empty] | VV | 2 | 2 | True | 0 | ROZPOCET
| VV |  | "S - bok od -0,2 po +6,42"7,1*(0,25+0,085*2) |  | 2.982 | [13 empty] | VV | 2 | 2 | True | 0 | ROZPOCET
| VV |  | "S - bok od +6,42 po +7,72"1,3*(0,4+0,805)/2 |  | 0.783 | [13 empty] | VV | 2 | 2 | True | 0 | ROZPOCET
| VV |  | "S - bok (trojúhelníky)"2,9*1,0/2+3,3*1,3/2 |  | 3.595 | [13 empty] | VV | 2 | 2 | True | 0 | ROZPOCET
| VV |  | Součet |  | 94.736 | [13 empty] | VV | 2 | 4 | True | 1 | ROZPOCET
503 | M | 60726280 | deska dřevoštěpková OSB 3 P+D nebroušená tl 25mm | m2 | 108.946 |  | 0 | CS ÚRS 2023 01 |  |  | základní |  | 0 | 0.0145 | 1.5797 | 0 | 0 | 32 | M | 2 |  |  |  | ROZPOCET | [5 empty] | 0 | 0 | 0 | 0 | 0 | 1 | 0 | 16 | 1551854812
| P |  | Poznámka k položce: z důvodu šikmin je uvažováno se ztratným 15% | [15 empty] | P | 2
| VV |  | 94,736*1,15 'Přepočtené koeficientem množství |  | 108.946 | [13 empty] | VV | 2 | 2 | False | 1 | ROZPOCET
504 | K | 762495000 | Spojovací prostředky olištování spár, obložení stropů, střešních podhledů a stěn hřebíky, vruty | m2 | 94.736 |  | 0 | CS ÚRS 2023 01 |  |  | základní |  | 0 | 0.00018 | 0.017052 | 0 | 0 | 16 | K | 2 |  |  |  | ROZPOCET | [5 empty] | 0 | 0 | 0 | 0 | 0 | 1 | 0 | 16 | 22684148
| Online PSC |  | https://podminky.urs.cz/item/CS_URS_2023_01/762495000 | [15 empty] | Online PSC | 2
505 | K | 762přpr | Příplatek za pracnost provádění (čikmé řezy, svislý odklon opláštění, atd.) - ocenit dle zvyklostí a zkušeností zhotovitele | m2 | 94.736 |  | 0 |  |  |  | základní |  | 0 | 0 | 0 | 0 | 0 | 16 | K | 2 |  |  |  | ROZPOCET | [5 empty] | 0 | 0 | 0 | 0 | 0 | 1 | 0 | 16 | 1344059674
506 | K | 762439001 | Obložení stěn montáž roštu podkladového | m | 177.68 |  | 0 | CS ÚRS 2023 01 |  |  | základní |  | 0 | 1e-05 | 0.0017768 | 0 | 0 | 16 | K | 2 |  |  |  | ROZPOCET | [5 empty] | 0 | 0 | 0 | 0 | 0 | 1 | 0 | 16 | -1753322727
| Online PSC |  | https://podminky.urs.cz/item/CS_URS_2023_01/762439001 | [15 empty] | Online PSC | 2
| VV |  | čv115 - výpis | [15 empty] | VV | 2 | 1 | True | 0 | ROZPOCET
| VV |  | "100/60"1,7*2+1,48*2 |  | 6.36 | [13 empty] | VV | 2 | 2 | True | 0 | ROZPOCET
| VV |  | "60/60"8,1*15+1,25*2+1,02*2+0,8*4+0,6*4+1,28*2+1,05*2+0,82*2+0,5*2+0,15*2+0,68*1+7,1*1 |  | 147.02 | [13 empty] | VV | 2 | 2 | True | 0 | ROZPOCET
| VV |  | Mezisoučet |  | 153.38 | [13 empty] | VV | 2 | 3 | True | 0 | ROZPOCET
| VV |  | HH atiky dle detailu (přestože se jedná o vodorovné obložení, je to započítáno do této položky z důvodu přehlednosti) | [15 empty] | VV | 2 | 1 | True | 0 | ROZPOCET
| VV |  | "80/60"8,1*3 |  | 24.3 | [13 empty] | VV | 2 | 2 | True | 0 | ROZPOCET
| VV |  | Mezisoučet |  | 24.3 | [13 empty] | VV | 2 | 3 | True | 0 | ROZPOCET
| VV |  | Součet |  | 177.68 | [13 empty] | VV | 2 | 4 | True | 1 | ROZPOCET
507 | M | 60512125 | hranol stavební řezivo průřezu do 120cm2 do dl 6m | m3 | 0.752 |  | 0 | CS ÚRS 2023 01 |  |  | základní |  | 0 | 0.55 | 0.4136 | 0 | 0 | 32 | M | 2 |  |  |  | ROZPOCET | [5 empty] | 0 | 0 | 0 | 0 | 0 | 1 | 0 | 16 | 1189891555
| VV |  | čv115 - výpis | [15 empty] | VV | 2 | 1 | True | 0 | ROZPOCET
| VV |  | "100/60"(1,7*2+1,48*2)*0,1*0,06 |  | 0.038 | [13 empty] | VV | 2 | 2 | True | 0 | ROZPOCET
| VV |  | "60/60"(8,1*15+1,25*2+1,02*2+0,8*4+0,6*4+1,28*2+1,05*2+0,82*2+0,5*2+0,15*2+0,68*1+7,1*1)*0,06*0,06 |  | 0.529 | [13 empty] | VV | 2 | 2 | True | 0 | ROZPOCET
| VV |  | Mezisoučet |  | 0.567 | [13 empty] | VV | 2 | 3 | True | 0 | ROZPOCET
| VV |  | HH atiky dle detailu (přestože se jedná o vodorovné obložení, je to započítáno do této položky z důvodu přehlednosti) | [15 empty] | VV | 2 | 1 | True | 0 | ROZPOCET
| VV |  | "80/60"(8,1*3)*0,08*0,06 |  | 0.117 | [13 empty] | VV | 2 | 2 | True | 0 | ROZPOCET
| VV |  | Mezisoučet |  | 0.117 | [13 empty] | VV | 2 | 3 | True | 0 | ROZPOCET
| VV |  | Součet |  | 0.684 | [13 empty] | VV | 2 | 4 | True | 1 | ROZPOCET
| VV |  | 0,684*1,1 'Přepočtené koeficientem množství |  | 0.752 | [13 empty] | VV | 2 | 2 | False | 1 | ROZPOCET
508 | K | 762083122 | Impregnace řeziva máčením proti dřevokaznému hmyzu, houbám a plísním, třída ohrožení 3 a 4 (dřevo v exteriéru) | m3 | 0.684 |  | 0 | CS ÚRS 2023 01 |  |  | základní |  | 0 | 0.00189 | 0.0012928 | 0 | 0 | 16 | K | 2 |  |  |  | ROZPOCET | [5 empty] | 0 | 0 | 0 | 0 | 0 | 1 | 0 | 16 | 1620469406
| Online PSC |  | https://podminky.urs.cz/item/CS_URS_2023_01/762083122 | [15 empty] | Online PSC | 2
509 | M | 762sřvš | spojovací prostředky pro podkladní rošt dle zvyklostí a zkušeností zhotovitele (např.samořezné vruty (šrouby) do železa, vruty pro napojení hranolu roštu, atd.) | kpl | 1 |  | 0 |  |  |  | základní |  | 0 | 0 | 0 | 0 | 0 | 32 | M | 2 |  |  |  | ROZPOCET | [5 empty] | 0 | 0 | 0 | 0 | 0 | 1 | 0 | 16 | 1209255567
510 | K | 945412111 | Teleskopická hydraulická montážní plošina na samohybném podvozku, s otočným košem výšky zdvihu do 8 m | den | 7 |  | 0 | CS ÚRS 2023 01 |  |  | základní |  | 0 | 0 | 0 | 0 | 0 | 16 | K | 2 |  |  |  | ROZPOCET | [5 empty] | 0 | 0 | 0 | 0 | 0 | 1 | 0 | 16 | -690283290
| Online PSC |  | https://podminky.urs.cz/item/CS_URS_2023_01/945412111 | [15 empty] | Online PSC | 2
| VV |  | položka pro zajištění práce ve výškách pro provedení opláštění šikmé stěny dle uvážení zhotovitele | [15 empty] | VV | 2 | 1 | True | 0 | ROZPOCET
| VV |  | ocenit bez ohledu na ceníkový popis položky | [15 empty] | VV | 2 | 1 | True | 0 | ROZPOCET
| VV |  | rozpočet uvažuje s plošinou | [15 empty] | VV | 2 | 1 | True | 0 | ROZPOCET
| VV |  | čv115 | [15 empty] | VV | 2 | 1 | True | 0 | ROZPOCET
| VV |  | "plošina pro opláštění šikmé stěny"7 |  | 7 | [13 empty] | VV | 2 | 2 | True | 1 | ROZPOCET
511 | K | 998762102 | Přesun hmot pro konstrukce tesařské stanovený z hmotnosti přesunovaného materiálu vodorovná dopravní vzdálenost do 50 m v objektech výšky přes 6 do 12 m | t | 2.013 |  | 0 | CS ÚRS 2023 01 |  |  | základní |  | 0 | 0 | 0 | 0 | 0 | 16 | K | 2 |  |  |  | ROZPOCET | [5 empty] | 0 | 0 | 0 | 0 | 0 | 1 | 0 | 16 | -1460565350
| Online PSC |  | https://podminky.urs.cz/item/CS_URS_2023_01/998762102 | [15 empty] | Online PSC | 2
| D | 767alo | AL výplně otvorů a vrata |  |  |  | 0 | [5 empty] | 0 |  | 0 |  | 0 | 2 | D | 1 |  |  |  | ROZPOCET | [11 empty] | 0
512 | K | 767z001 | Z001 - AL prosklenné vstupní dveře 1kř. s nadsvětlíkem a bočním světlíkem 1960/3750mm, s.o.2020/(200+3750+300mm) - d,m předsazená dle popisu ve výpisu výrobků vč.kování, zámku, páskování připoj.spáry a TI prvku do podlahy a rozšiřujícího profilu nadpraží | kus | 1 |  | 0 |  |  |  | základní |  | 0 | 0 | 0 | 0 | 0 | 16 | K | 2 |  |  |  | ROZPOCET | [5 empty] | 0 | 0 | 0 | 0 | 0 | 1 | 0 | 16 | 329512982
| P |  | Poznámka k položce: součástí ceny je i kotevní TI prvek (kce) pro předsazenou mtž (viz.detail předsazené mtže) | [15 empty] | P | 2
513 | K | 767z002 | Z002 - AL okno pásové 8050/1650mm - d,m předsazená dle popisu ve výpisu výrobků vč.vnitřních horizontálních žaluzií a páskování připoj.spáry | kus | 1 |  | 0 |  |  |  | základní |  | 0 | 0 | 0 | 0 | 0 | 16 | K | 2 |  |  |  | ROZPOCET | [5 empty] | 0 | 0 | 0 | 0 | 0 | 1 | 0 | 16 | 114440938
| P |  | Poznámka k položce: součástí ceny je i kotevní TI prvek (kce) pro předsazenou mtž (viz.detail předsazené mtže) | [15 empty] | P | 2
514 | K | 767z003 | Z003 - AL okno (1x fix + 1x os) 4050/2650mm, s.o.4050/(200+2650mm) - d,m dle popisu ve výpisu výrobků vč.kování, vnitřních horizontálních žaluzií, páskování připoj.spáry a TI prvku do podlahy | kus | 1 |  | 0 |  |  |  | základní |  | 0 | 0 | 0 | 0 | 0 | 16 | K | 2 |  |  |  | ROZPOCET | [5 empty] | 0 | 0 | 0 | 0 | 0 | 1 | 0 | 16 | 1303422651
515 | K | 767z004 | Z004 - AL okno (o,s) 1250/2650mm, s.o.1250/(200+2650mm) - d,m dle popisu ve výpisu výrobků vč.kování, vnitřních horizontální žaluzie, páskování připoj.spáry a TI prvku do podlahy | kus | 1 |  | 0 |  |  |  | základní |  | 0 | 0 | 0 | 0 | 0 | 16 | K | 2 |  |  |  | ROZPOCET | [5 empty] | 0 | 0 | 0 | 0 | 0 | 1 | 0 | 16 | -1085023943
516 | K | 767z005 | Z005 - AL pásové okno (4x fix + 5x os) 14600/2650mm, s.o.14600/(200+2650mm) - d,m dle popisu ve výpisu výrobků vč.kování, vnitřních horizontálních žaluzií, páskování připoj.spáry a TI prvku do podlahy | kus | 1 |  | 0 |  |  |  | základní |  | 0 | 0 | 0 | 0 | 0 | 16 | K | 2 |  |  |  | ROZPOCET | [5 empty] | 0 | 0 | 0 | 0 | 0 | 1 | 0 | 16 | 1825135842
517 | K | 767z006 | Z006 - AL prosklenné vstupní dveře 1kř. s bočním světlíkem 3800/2650mm, s.o.3800/(200+2650mm) - d,m předsazená dle popisu ve výpisu výrobků vč.kování, zámku, páskování připoj.spáry a TI prvku do podlahy | kus | 1 |  | 0 |  |  |  | základní |  | 0 | 0 | 0 | 0 | 0 | 16 | K | 2 |  |  |  | ROZPOCET | [5 empty] | 0 | 0 | 0 | 0 | 0 | 1 | 0 | 16 | -1805499092
| P |  | Poznámka k položce: součástí ceny je i kotevní TI prvek (kce) pro předsazenou mtž (viz.detail předsazené mtže) | [15 empty] | P | 2
518 | K | 767z007 | Z007 - AL prosklenné vstupní dveře 1kř. s nadsvětlíkem 1050/2650mm, s.o.1050/(200+2650+150mm) - d,m dle popisu ve výpisu výrobků vč.kování, zámku, páskování připoj.spáry a TI prvku do podlahy a rozšiřujícího profilu nadpraží | kus | 2 |  | 0 |  |  |  | základní |  | 0 | 0 | 0 | 0 | 0 | 16 | K | 2 |  |  |  | ROZPOCET | [5 empty] | 0 | 0 | 0 | 0 | 0 | 1 | 0 | 16 | 576756203
519 | K | 767z008 | Z008 - AL pásové okno 20 000/650mm, s.o.20 000/(650+370mm) - d,m dle popisu ve výpisu výrobků vč.páskování připoj.spáry a rozšiřujícího profilu nadpraží a pák.ovl. | kus | 1 |  | 0 |  |  |  | základní |  | 0 | 0 | 0 | 0 | 0 | 16 | K | 2 |  |  |  | ROZPOCET | [5 empty] | 0 | 0 | 0 | 0 | 0 | 1 | 0 | 16 | -267081146
520 | K | 767z009 | Z009 - AL pásové okno 10 020/650mm - d,m dle popisu ve výpisu výrobků vč.páskování připoj.spáry a pák.ovl. | kus | 1 |  | 0 |  |  |  | základní |  | 0 | 0 | 0 | 0 | 0 | 16 | K | 2 |  |  |  | ROZPOCET | [5 empty] | 0 | 0 | 0 | 0 | 0 | 1 | 0 | 16 | -1106754477
521 | K | 767z010 | Z010 - AL okno pásové 33 400/700mm - d,m předsazená dle popisu ve výpisu výrobků vč.páskování připoj.spáry a pák.ovl. | kus | 1 |  | 0 |  |  |  | základní |  | 0 | 0 | 0 | 0 | 0 | 16 | K | 2 |  |  |  | ROZPOCET | [5 empty] | 0 | 0 | 0 | 0 | 0 | 1 | 0 | 16 | 994682280
| P |  | Poznámka k položce: součástí ceny je i kotevní TI prvek (kce) pro předsazenou mtž (viz.detail předsazené mtže) | [15 empty] | P | 2
522 | K | 767z011 | Z011 - AL okno pásové 16 800/700mm, s.o. 16 800/(700+450mm) - d,m dle popisu ve výpisu výrobků vč.vnitřních horizontálních žaluzií, páskování připoj.spáry a rozšiřujícího profilu nadpraží a pák.ovl. | kus | 1 |  | 0 |  |  |  | základní |  | 0 | 0 | 0 | 0 | 0 | 16 | K | 2 |  |  |  | ROZPOCET | [5 empty] | 0 | 0 | 0 | 0 | 0 | 1 | 0 | 16 | -964068723
523 | K | 767z012 | Z012 - AL okno pásové 24 000/1400mm - d,m dle popisu ve výpisu výrobků vč.vnitřních horizontálních žaluzií a páskování připoj.spáry | kus | 1 |  | 0 |  |  |  | základní |  | 0 | 0 | 0 | 0 | 0 | 16 | K | 2 |  |  |  | ROZPOCET | [5 empty] | 0 | 0 | 0 | 0 | 0 | 1 | 0 | 16 | -82466006
524 | K | 767z013 | Z013 - AL prosklenné vstupní dveře 1kř. s nadsvětlíkem 1050/2600mm, s.o.1050/(100+2600mm) - d,m dle popisu ve výpisu výrobků vč.kování, zámku, páskování připoj.spáry a TI prvku do podlahy | kus | 1 |  | 0 |  |  |  | základní |  | 0 | 0 | 0 | 0 | 0 | 16 | K | 2 |  |  |  | ROZPOCET | [5 empty] | 0 | 0 | 0 | 0 | 0 | 1 | 0 | 16 | 1161504728
525 | K | 767z014 | Z014 - průmyslová sekční vrata, průj.otv.3310x3250mm - d,m dle popisu ve výpisu výrobků vč.el.pohonu, řídící jednotky "multifunkční platina", dálk.ovládání (2ks) a zprovoznění | kus | 7 |  | 0 |  |  |  | základní |  | 0 | 0 | 0 | 0 | 0 | 16 | K | 2 |  |  |  | ROZPOCET | [5 empty] | 0 | 0 | 0 | 0 | 0 | 1 | 0 | 16 | -640532949
526 | K | 767z015 | Z015 - AL plné vstupní dveře 1kř. 900/1400mm - d,m dle popisu ve výpisu výrobků vč.kování, zámku a páskování připoj.spáry | kus | 1 |  | 0 |  |  |  | základní |  | 0 | 0 | 0 | 0 | 0 | 16 | K | 2 |  |  |  | ROZPOCET | [5 empty] | 0 | 0 | 0 | 0 | 0 | 1 | 0 | 16 | 1285964857
527 | K | 767z101 | Z101 - AL interiérová prosklenná stěna s 1kř.dveřmi 1960/3000mm, s.o.2020/(3000+150mm) - d,m dle popisu ve výpisu výrobků vč.kování, zámku, začištění připoj.spáry a rozšiřujícího profilu nadpraží | kus | 1 |  | 0 |  |  |  | základní |  | 0 | 0 | 0 | 0 | 0 | 16 | K | 2 |  |  |  | ROZPOCET | [5 empty] | 0 | 0 | 0 | 0 | 0 | 1 | 0 | 16 | -1866122401
528 | K | 767z102 | Z102 - AL interiérová prosklenná stěna s 1kř.dveřmi 2210/3000mm, s.o.2210/(3000+370mm) - d,m dle popisu ve výpisu výrobků vč.kování, zámku, začištění připoj.spáry a rozšiřujícího profilu nadpraží | kus | 1 |  | 0 |  |  |  | základní |  | 0 | 0 | 0 | 0 | 0 | 16 | K | 2 |  |  |  | ROZPOCET | [5 empty] | 0 | 0 | 0 | 0 | 0 | 1 | 0 | 16 | -1591549878
529 | K | 767z103 | Z103 - AL interiérová prosklenná stěna s 1kř.dveřmi 2550/3000mm, s.o.2550/(3000+370mm) - d,m dle popisu ve výpisu výrobků vč.kování, zámku, začištění připoj.spáry a rozšiřujícího profilu nadpraží | kus | 1 |  | 0 |  |  |  | základní |  | 0 | 0 | 0 | 0 | 0 | 16 | K | 2 |  |  |  | ROZPOCET | [5 empty] | 0 | 0 | 0 | 0 | 0 | 1 | 0 | 16 | -1044360876
530 | K | 767z104 | Z104 - AL interiérová prosklenná stěna s 1kř.dveřmi 1610/3000mm, s.o.1610/(3000+370mm) - d,m dle popisu ve výpisu výrobků vč.kování, zámku, začištění připoj.spáry a rozšiřujícího profilu nadpraží | kus | 2 |  | 0 |  |  |  | základní |  | 0 | 0 | 0 | 0 | 0 | 16 | K | 2 |  |  |  | ROZPOCET | [5 empty] | 0 | 0 | 0 | 0 | 0 | 1 | 0 | 16 | -368558173
| D | 771 | Podlahy z dlaždic |  |  |  | 0 | [5 empty] | 0 |  | 22.2057 |  | 0 | 2 | D | 1 |  |  |  | ROZPOCET | [11 empty] | 0
531 | K | 771591112 | Izolace podlahy pod dlažbu nátěrem nebo stěrkou ve dvou vrstvách | m2 | 31.161 |  | 0 | CS ÚRS 2023 01 |  |  | základní |  | 0 | 0.0015 | 0.046741 | 0 | 0 | 16 | K | 2 |  |  |  | ROZPOCET | [5 empty] | 0 | 0 | 0 | 0 | 0 | 1 | 0 | 16 | 622126131
| Online PSC |  | https://podminky.urs.cz/item/CS_URS_2023_01/771591112 | [15 empty] | Online PSC | 2
| VV |  | čv104,107 | [15 empty] | VV | 2 | 1 | True | 0 | ROZPOCET
| VV |  | páskování v obkladech | [15 empty] | VV | 2 | 1 | True | 0 | ROZPOCET
| VV |  | "119 předběžně (odsouhlasí TDI)"2,9*4,28+0,25*1,05 |  | 12.675 | [13 empty] | VV | 2 | 2 | True | 0 | ROZPOCET
| VV |  | "126 předběžně (odsouhlasí TDI)"1,8*2,0 |  | 3.6 | [13 empty] | VV | 2 | 2 | True | 0 | ROZPOCET
| VV |  | Mezisoučet |  | 16.275 | [13 empty] | VV | 2 | 3 | True | 0 | ROZPOCET
| VV |  | čv105 | [15 empty] | VV | 2 | 1 | True | 0 | ROZPOCET
| VV |  | "203"3,3*1,61+0,15*0,8 |  | 5.433 | [13 empty] | VV | 2 | 2 | True | 0 | ROZPOCET
| VV |  | "205"3,3*1,61+0,15*0,8 |  | 5.433 | [13 empty] | VV | 2 | 2 | True | 0 | ROZPOCET
| VV |  | "221"2,01*2,0 |  | 4.02 | [13 empty] | VV | 2 | 2 | True | 0 | ROZPOCET
| VV |  | Mezisoučet |  | 14.886 | [13 empty] | VV | 2 | 3 | True | 0 | ROZPOCET
| VV |  | Součet |  | 31.161 | [13 empty] | VV | 2 | 4 | True | 1 | ROZPOCET
532 | K | 776111112 | Příprava podkladu broušení podlah nového podkladu betonového | m2 | 745.803 |  | 0 | CS ÚRS 2023 01 |  |  | základní |  | 0 | 0 | 0 | 0 | 0 | 16 | K | 2 |  |  |  | ROZPOCET | [5 empty] | 0 | 0 | 0 | 0 | 0 | 1 | 0 | 16 | 892207535
| Online PSC |  | https://podminky.urs.cz/item/CS_URS_2023_01/776111112 | [15 empty] | Online PSC | 2
533 | K | 771111011 | Příprava podkladu před provedením dlažby vysátí podlah | m2 | 745.803 |  | 0 | CS ÚRS 2023 01 |  |  | základní |  | 0 | 0 | 0 | 0 | 0 | 16 | K | 2 |  |  |  | ROZPOCET | [5 empty] | 0 | 0 | 0 | 0 | 0 | 1 | 0 | 16 | -1617400945
| Online PSC |  | https://podminky.urs.cz/item/CS_URS_2023_01/771111011 | [15 empty] | Online PSC | 2
534 | K | 771121011 | Příprava podkladu před provedením dlažby nátěr penetrační na podlahu | m2 | 745.803 |  | 0 | CS ÚRS 2023 01 |  |  | základní |  | 0 | 0.0003 | 0.22374 | 0 | 0 | 16 | K | 2 |  |  |  | ROZPOCET | [5 empty] | 0 | 0 | 0 | 0 | 0 | 1 | 0 | 16 | 2082574103
| Online PSC |  | https://podminky.urs.cz/item/CS_URS_2023_01/771121011 | [15 empty] | Online PSC | 2
535 | K | 771574243 | Montáž podlah z dlaždic keramických lepených flexibilním lepidlem maloformátových pro vysoké mechanické zatížení hladkých přes 9 do 12 ks/m2 | m2 | 745.803 |  | 0 | CS ÚRS 2023 01 |  |  | základní |  | 0 | 0.00689 | 5.1386 | 0 | 0 | 16 | K | 2 |  |  |  | ROZPOCET | [5 empty] | 0 | 0 | 0 | 0 | 0 | 1 | 0 | 16 | 1795372116
| Online PSC |  | https://podminky.urs.cz/item/CS_URS_2023_01/771574243 | [15 empty] | Online PSC | 2
| VV |  | čv104,107, skladby | [15 empty] | VV | 2 | 1 | True | 0 | ROZPOCET
| VV |  | R9 | [15 empty] | VV | 2 | 1 | True | 0 | ROZPOCET
| VV |  | "102"4,6*2,02+0,38*3,0+1,61*15,75+0,6*3,0+0,38*0,9*2+0,2*0,9+0,2*1,2+0,15*0,8*2 |  | 38.934 | [13 empty] | VV | 2 | 2 | True | 0 | ROZPOCET
| VV |  | "112"4,0*4,81+3,6*1,51+0,15*0,9 |  | 24.811 | [13 empty] | VV | 2 | 2 | True | 0 | ROZPOCET
| VV |  | "113"2,2*3,11 |  | 6.842 | [13 empty] | VV | 2 | 2 | True | 0 | ROZPOCET
| VV |  | "114"3,9*2,02 |  | 7.878 | [13 empty] | VV | 2 | 2 | True | 0 | ROZPOCET
| VV |  | "115"5,91*2,02 |  | 11.938 | [13 empty] | VV | 2 | 2 | True | 0 | ROZPOCET
| VV |  | "120"4,35*3,56+0,2*1,6 |  | 15.806 | [13 empty] | VV | 2 | 2 | True | 0 | ROZPOCET
| VV |  | "121"4,35*3,05 |  | 13.268 | [13 empty] | VV | 2 | 2 | True | 0 | ROZPOCET
| VV |  | "122"2,64*2,6 |  | 6.864 | [13 empty] | VV | 2 | 2 | True | 0 | ROZPOCET
| VV |  | "123"1,61*2,6+0,1*0,8 |  | 4.266 | [13 empty] | VV | 2 | 2 | True | 0 | ROZPOCET
| VV |  | "124"4,35*2,6 |  | 11.31 | [13 empty] | VV | 2 | 2 | True | 0 | ROZPOCET
| VV |  | "125"4,35*2,6 |  | 11.31 | [13 empty] | VV | 2 | 2 | True | 0 | ROZPOCET
| VV |  | "126"1,8*2,0 |  | 3.6 | [13 empty] | VV | 2 | 2 | True | 0 | ROZPOCET
| VV |  | "128"1,95*3,61+2,4*6,76+0,25*1,05 |  | 23.526 | [13 empty] | VV | 2 | 2 | True | 0 | ROZPOCET
| VV |  | "140"2,2*1,6 |  | 3.52 | [13 empty] | VV | 2 | 2 | True | 0 | ROZPOCET
| VV | kdr9 | Mezisoučet |  | 183.873 | [13 empty] | VV | 2 | 3 | True | 0 | ROZPOCET
| VV |  | R10 | [15 empty] | VV | 2 | 1 | True | 0 | ROZPOCET
| VV |  | "105"3,0*4,0 |  | 12 | [13 empty] | VV | 2 | 2 | True | 0 | ROZPOCET
| VV |  | "107"1,65*1,5 |  | 2.475 | [13 empty] | VV | 2 | 2 | True | 0 | ROZPOCET
| VV |  | "108"1,45*1,5+0,1*0,7 |  | 2.245 | [13 empty] | VV | 2 | 2 | True | 0 | ROZPOCET
| VV |  | "109"0,9*1,35+0,1*0,7 |  | 1.285 | [13 empty] | VV | 2 | 2 | True | 0 | ROZPOCET
| VV |  | "110"1,65*1,5 |  | 2.475 | [13 empty] | VV | 2 | 2 | True | 0 | ROZPOCET
| VV |  | "111"0,9*1,35+0,1*0,7 |  | 1.285 | [13 empty] | VV | 2 | 2 | True | 0 | ROZPOCET
| VV |  | "119"2,9*4,28+0,25*1,05 |  | 12.675 | [13 empty] | VV | 2 | 2 | True | 0 | ROZPOCET
| VV |  | "127"1,65*0,9+0,1*0,7 |  | 1.555 | [13 empty] | VV | 2 | 2 | True | 0 | ROZPOCET
| VV |  | "132"2,55*1,85-0,1*0,95-0,15*0,9 |  | 4.488 | [13 empty] | VV | 2 | 2 | True | 0 | ROZPOCET
| VV |  | "133"0,9*1,7+0,1*0,7 |  | 1.6 | [13 empty] | VV | 2 | 2 | True | 0 | ROZPOCET
| VV |  | "134"1,55*1,85 |  | 2.868 | [13 empty] | VV | 2 | 2 | True | 0 | ROZPOCET
| VV |  | "135"0,9*1,7+0,7*0,1 |  | 1.6 | [13 empty] | VV | 2 | 2 | True | 0 | ROZPOCET
| VV | kdr10 | Mezisoučet |  | 46.551 | [13 empty] | VV | 2 | 3 | True | 0 | ROZPOCET
| VV |  | garáž R11 | [15 empty] | VV | 2 | 1 | True | 0 | ROZPOCET
| VV |  | "116,117,118"0,6*7,5*14 |  | 63 | [13 empty] | VV | 2 | 2 | True | 0 | ROZPOCET
| VV | kdgr11 | Mezisoučet |  | 63 | [13 empty] | VV | 2 | 3 | True | 0 | ROZPOCET
| VV |  | garáž R10 | [15 empty] | VV | 2 | 1 | True | 0 | ROZPOCET
| VV |  | "116"10,02*14,84+0,3*0,9*5+0,3*1,2+0,1*3,2 |  | 150.727 | [13 empty] | VV | 2 | 2 | True | 0 | ROZPOCET
| VV |  | "117"10,02*9,8+0,3*0,9*4+0,15*1,0 |  | 99.426 | [13 empty] | VV | 2 | 2 | True | 0 | ROZPOCET
| VV |  | "118"10,02*9,16+0,15*1,0 |  | 91.933 | [13 empty] | VV | 2 | 2 | True | 0 | ROZPOCET
| VV |  | -kdgr11 |  | -63 | [13 empty] | VV | 2 | 2 | True | 0 | ROZPOCET
| VV | kdgr10 | Mezisoučet |  | 279.086 | [13 empty] | VV | 2 | 3 | True | 0 | ROZPOCET
| VV |  | "podesta"1,46*1,903+0,08*1,4+1,46*1,6 |  | 5.226 | [13 empty] | VV | 2 | 2 | True | 0 | ROZPOCET
| VV |  | Mezisoučet |  | 5.226 | [13 empty] | VV | 2 | 3 | True | 0 | ROZPOCET
| VV |  | čv105,107,skladby | [15 empty] | VV | 2 | 1 | True | 0 | ROZPOCET
| VV |  | R9 | [15 empty] | VV | 2 | 1 | True | 0 | ROZPOCET
| VV |  | "201"38,66*1,61+0,605*3,0+1,46*0,278+0,7*0,15*2+0,8*0,15*9+0,25*1,05 |  | 66.016 | [13 empty] | VV | 2 | 2 | True | 0 | ROZPOCET
| VV | kdr9p | Mezisoučet |  | 66.016 | [13 empty] | VV | 2 | 3 | True | 0 | ROZPOCET
| VV |  | R10 | [15 empty] | VV | 2 | 1 | True | 0 | ROZPOCET
| VV |  | "202"6,75*4,86 |  | 32.805 | [13 empty] | VV | 2 | 2 | True | 0 | ROZPOCET
| VV |  | "203"3,3*1,61+0,15*0,8 |  | 5.433 | [13 empty] | VV | 2 | 2 | True | 0 | ROZPOCET
| VV |  | "204"6,75*4,86 |  | 32.805 | [13 empty] | VV | 2 | 2 | True | 0 | ROZPOCET
| VV |  | "205"3,3*1,61+0,15*0,8 |  | 5.433 | [13 empty] | VV | 2 | 2 | True | 0 | ROZPOCET
| VV |  | "206"1,65*1,5 |  | 2.475 | [13 empty] | VV | 2 | 2 | True | 0 | ROZPOCET
| VV |  | "207"1,45*1,5 |  | 2.175 | [13 empty] | VV | 2 | 2 | True | 0 | ROZPOCET
| VV |  | "208"0,9*1,35 |  | 1.215 | [13 empty] | VV | 2 | 2 | True | 0 | ROZPOCET
| VV |  | "209"1,65*1,5 |  | 2.475 | [13 empty] | VV | 2 | 2 | True | 0 | ROZPOCET
| VV |  | "210"0,9*1,35 |  | 1.215 | [13 empty] | VV | 2 | 2 | True | 0 | ROZPOCET
| VV |  | "212"2,0*2,0 |  | 4 | [13 empty] | VV | 2 | 2 | True | 0 | ROZPOCET
| VV |  | "215"2,0*2,0 |  | 4 | [13 empty] | VV | 2 | 2 | True | 0 | ROZPOCET
| VV |  | "218"2,0*2,0 |  | 4 | [13 empty] | VV | 2 | 2 | True | 0 | ROZPOCET
| VV |  | "221"2,01*2,0 |  | 4.02 | [13 empty] | VV | 2 | 2 | True | 0 | ROZPOCET
| VV | kdr10p | Mezisoučet |  | 102.051 | [13 empty] | VV | 2 | 3 | True | 0 | ROZPOCET
| VV |  | Součet |  | 745.803 | [13 empty] | VV | 2 | 4 | True | 1 | ROZPOCET
536 | K | 771577111 | Montáž podlah z dlaždic keramických lepených flexibilním lepidlem Příplatek k cenám za plochu do 5 m2 jednotlivě | m2 | 121.837 |  | 0 | CS ÚRS 2023 01 |  |  | základní |  | 0 | 0 | 0 | 0 | 0 | 16 | K | 2 |  |  |  | ROZPOCET | [5 empty] | 0 | 0 | 0 | 0 | 0 | 1 | 0 | 16 | -1498240775
| Online PSC |  | https://podminky.urs.cz/item/CS_URS_2023_01/771577111 | [15 empty] | Online PSC | 2
| VV |  | čv104,107, skladby | [15 empty] | VV | 2 | 1 | True | 0 | ROZPOCET
| VV |  | R9 | [15 empty] | VV | 2 | 1 | True | 0 | ROZPOCET
| VV |  | "123"1,61*2,6+0,1*0,8 |  | 4.266 | [13 empty] | VV | 2 | 2 | True | 0 | ROZPOCET
| VV |  | "126"1,8*2,0 |  | 3.6 | [13 empty] | VV | 2 | 2 | True | 0 | ROZPOCET
| VV |  | "140"2,2*1,6 |  | 3.52 | [13 empty] | VV | 2 | 2 | True | 0 | ROZPOCET
| VV |  | Mezisoučet |  | 11.386 | [13 empty] | VV | 2 | 3 | True | 0 | ROZPOCET
| VV |  | R10 | [15 empty] | VV | 2 | 1 | True | 0 | ROZPOCET
| VV |  | "107"1,65*1,5 |  | 2.475 | [13 empty] | VV | 2 | 2 | True | 0 | ROZPOCET
| VV |  | "108"1,45*1,5+0,1*0,7 |  | 2.245 | [13 empty] | VV | 2 | 2 | True | 0 | ROZPOCET
| VV |  | "109"0,9*1,35+0,1*0,7 |  | 1.285 | [13 empty] | VV | 2 | 2 | True | 0 | ROZPOCET
| VV |  | "110"1,65*1,5 |  | 2.475 | [13 empty] | VV | 2 | 2 | True | 0 | ROZPOCET
| VV |  | "111"0,9*1,35+0,1*0,7 |  | 1.285 | [13 empty] | VV | 2 | 2 | True | 0 | ROZPOCET
| VV |  | "127"1,65*0,9+0,1*0,7 |  | 1.555 | [13 empty] | VV | 2 | 2 | True | 0 | ROZPOCET
| VV |  | "132"2,55*1,85-0,1*0,95-0,15*0,9 |  | 4.488 | [13 empty] | VV | 2 | 2 | True | 0 | ROZPOCET
| VV |  | "133"0,9*1,7+0,1*0,7 |  | 1.6 | [13 empty] | VV | 2 | 2 | True | 0 | ROZPOCET
| VV |  | "134"1,55*1,85 |  | 2.868 | [13 empty] | VV | 2 | 2 | True | 0 | ROZPOCET
| VV |  | "135"0,9*1,7+0,7*0,1 |  | 1.6 | [13 empty] | VV | 2 | 2 | True | 0 | ROZPOCET
| VV |  | Mezisoučet |  | 21.876 | [13 empty] | VV | 2 | 3 | True | 0 | ROZPOCET
| VV |  | garáž R11 | [15 empty] | VV | 2 | 1 | True | 0 | ROZPOCET
| VV |  | "116,117,118"0,6*7,5*14 |  | 63 | [13 empty] | VV | 2 | 2 | True | 0 | ROZPOCET
| VV |  | Mezisoučet |  | 63 | [13 empty] | VV | 2 | 3 | True | 0 | ROZPOCET
| VV |  | čv105,107,skladby | [15 empty] | VV | 2 | 1 | True | 0 | ROZPOCET
| VV |  | R10 | [15 empty] | VV | 2 | 1 | True | 0 | ROZPOCET
| VV |  | "206"1,65*1,5 |  | 2.475 | [13 empty] | VV | 2 | 2 | True | 0 | ROZPOCET
| VV |  | "207"1,45*1,5 |  | 2.175 | [13 empty] | VV | 2 | 2 | True | 0 | ROZPOCET
| VV |  | "208"0,9*1,35 |  | 1.215 | [13 empty] | VV | 2 | 2 | True | 0 | ROZPOCET
| VV |  | "209"1,65*1,5 |  | 2.475 | [13 empty] | VV | 2 | 2 | True | 0 | ROZPOCET
| VV |  | "210"0,9*1,35 |  | 1.215 | [13 empty] | VV | 2 | 2 | True | 0 | ROZPOCET
| VV |  | "212"2,0*2,0 |  | 4 | [13 empty] | VV | 2 | 2 | True | 0 | ROZPOCET
| VV |  | "215"2,0*2,0 |  | 4 | [13 empty] | VV | 2 | 2 | True | 0 | ROZPOCET
| VV |  | "218"2,0*2,0 |  | 4 | [13 empty] | VV | 2 | 2 | True | 0 | ROZPOCET
| VV |  | "221"2,01*2,0 |  | 4.02 | [13 empty] | VV | 2 | 2 | True | 0 | ROZPOCET
| VV |  | Mezisoučet |  | 25.575 | [13 empty] | VV | 2 | 3 | True | 0 | ROZPOCET
| VV |  | Součet |  | 121.837 | [13 empty] | VV | 2 | 4 | True | 1 | ROZPOCET
537 | K | 771474113 | Montáž soklů z dlaždic keramických lepených flexibilním lepidlem rovných, výšky přes 90 do 120 mm | m | 232.316 |  | 0 | CS ÚRS 2023 01 |  |  | základní |  | 0 | 0.00058 | 0.13474 | 0 | 0 | 16 | K | 2 |  |  |  | ROZPOCET | [5 empty] | 0 | 0 | 0 | 0 | 0 | 1 | 0 | 16 | -1417219132
| Online PSC |  | https://podminky.urs.cz/item/CS_URS_2023_01/771474113 | [15 empty] | Online PSC | 2
| VV |  | čv104,107, skladby | [15 empty] | VV | 2 | 1 | True | 0 | ROZPOCET
| VV |  | R9 | [15 empty] | VV | 2 | 1 | True | 0 | ROZPOCET
| VV |  | "102"4,6*2-3,0-1,2+2,02+0,38*2+12,75*2-0,9*2+0,28*4+0,1*2-1,2+0,1*2-0,8*2+0,05*4 |  | 30.4 | [13 empty] | VV | 2 | 2 | True | 0 | ROZPOCET
| VV |  | "113"2,2*2+3,11*2-0,9 |  | 9.72 | [13 empty] | VV | 2 | 2 | True | 0 | ROZPOCET
| VV |  | "115"5,91*2+2,02*2-0,9*2 |  | 14.06 | [13 empty] | VV | 2 | 2 | True | 0 | ROZPOCET
| VV |  | "121"4,35*2+3,05*2-0,9 |  | 13.9 | [13 empty] | VV | 2 | 2 | True | 0 | ROZPOCET
| VV |  | "122"2,64*2+2,6*2-0,9*2 |  | 8.68 | [13 empty] | VV | 2 | 2 | True | 0 | ROZPOCET
| VV |  | "124"4,35*2+2,6*2-0,9 |  | 13 | [13 empty] | VV | 2 | 2 | True | 0 | ROZPOCET
| VV |  | "140"2,2*2+1,6*2-1,0 |  | 6.6 | [13 empty] | VV | 2 | 2 | True | 0 | ROZPOCET
| VV |  | "podesta"1,903+3,0+1,6+0,08+0,2+0,503 |  | 7.286 | [13 empty] | VV | 2 | 2 | True | 0 | ROZPOCET
| VV | ksr9 | Mezisoučet |  | 103.646 | [13 empty] | VV | 2 | 3 | True | 0 | ROZPOCET
| VV |  | R10 | [15 empty] | VV | 2 | 1 | True | 0 | ROZPOCET
| VV |  | "105"3,0*2-1,46+4,0*2+3,0*2 |  | 18.54 | [13 empty] | VV | 2 | 2 | True | 0 | ROZPOCET
| VV | ksr10 | Mezisoučet |  | 18.54 | [13 empty] | VV | 2 | 3 | True | 0 | ROZPOCET
| VV |  | čv105,107,skladby | [15 empty] | VV | 2 | 1 | True | 0 | ROZPOCET
| VV |  | R9 | [15 empty] | VV | 2 | 1 | True | 0 | ROZPOCET
| VV |  | "201"38,66*2+1,61*2-3,0-0,9*9-0,8*2-1,05+0,25*2 |  | 67.29 | [13 empty] | VV | 2 | 2 | True | 0 | ROZPOCET
| VV | ksr9p | Mezisoučet |  | 67.29 | [13 empty] | VV | 2 | 3 | True | 0 | ROZPOCET
| VV |  | R10 | [15 empty] | VV | 2 | 1 | True | 0 | ROZPOCET
| VV |  | "202"6,75*2+4,86*2-0,9*2 |  | 21.42 | [13 empty] | VV | 2 | 2 | True | 0 | ROZPOCET
| VV |  | "204"6,75*2+4,86*2-0,9*2 |  | 21.42 | [13 empty] | VV | 2 | 2 | True | 0 | ROZPOCET
| VV | ksr10p | Mezisoučet |  | 42.84 | [13 empty] | VV | 2 | 3 | True | 0 | ROZPOCET
| VV |  | Součet |  | 232.316 | [13 empty] | VV | 2 | 4 | True | 1 | ROZPOCET
538 | K | 771591184 | Podlahy - dokončovací práce pracnější řezání dlaždic keramických rovné | m | 232.316 |  | 0 | CS ÚRS 2023 01 |  |  | základní |  | 0 | 0 | 0 | 0 | 0 | 16 | K | 2 |  |  |  | ROZPOCET | [5 empty] | 0 | 0 | 0 | 0 | 0 | 1 | 0 | 16 | 1376893138
| Online PSC |  | https://podminky.urs.cz/item/CS_URS_2023_01/771591184 | [15 empty] | Online PSC | 2
539 | K | 776111122 | Příprava podkladu broušení schodišť nového podkladu betonového | m2 | 12.737 |  | 0 | CS ÚRS 2023 01 |  |  | základní |  | 0 | 0 | 0 | 0 | 0 | 16 | K | 2 |  |  |  | ROZPOCET | [5 empty] | 0 | 0 | 0 | 0 | 0 | 1 | 0 | 16 | 1234560518
| Online PSC |  | https://podminky.urs.cz/item/CS_URS_2023_01/776111122 | [15 empty] | Online PSC | 2
| VV |  | čv104,105,řezy | [15 empty] | VV | 2 | 1 | True | 0 | ROZPOCET
| VV |  | "stupnice"kdst*0,278 |  | 7.306 | [13 empty] | VV | 2 | 2 | True | 0 | ROZPOCET
| VV |  | "podstupnice"kdpst*0,186 |  | 5.431 | [13 empty] | VV | 2 | 2 | True | 0 | ROZPOCET
| VV |  | Součet |  | 12.737 | [13 empty] | VV | 2 | 4 | True | 1 | ROZPOCET
540 | K | 771111012 | Příprava podkladu před provedením dlažby vysátí schodišť | m | 55.48 |  | 0 | CS ÚRS 2023 01 |  |  | základní |  | 0 | 0 | 0 | 0 | 0 | 16 | K | 2 |  |  |  | ROZPOCET | [5 empty] | 0 | 0 | 0 | 0 | 0 | 1 | 0 | 16 | 2122293849
| Online PSC |  | https://podminky.urs.cz/item/CS_URS_2023_01/771111012 | [15 empty] | Online PSC | 2
| VV |  | čv104,105,řezy | [15 empty] | VV | 2 | 1 | True | 0 | ROZPOCET
| VV |  | "stupnice"kdst |  | 26.28 | [13 empty] | VV | 2 | 2 | True | 0 | ROZPOCET
| VV |  | "podstupnice"kdpst |  | 29.2 | [13 empty] | VV | 2 | 2 | True | 0 | ROZPOCET
| VV |  | Součet |  | 55.48 | [13 empty] | VV | 2 | 4 | True | 1 | ROZPOCET
541 | K | 776121113 | Příprava podkladu penetrace vodou ředitelná schodišť | m2 | 12.737 |  | 0 | CS ÚRS 2023 01 |  |  | základní |  | 0 | 5e-05 | 0.00063685 | 0 | 0 | 16 | K | 2 |  |  |  | ROZPOCET | [5 empty] | 0 | 0 | 0 | 0 | 0 | 1 | 0 | 16 | -47415556
| Online PSC |  | https://podminky.urs.cz/item/CS_URS_2023_01/776121113 | [15 empty] | Online PSC | 2
| VV |  | čv104,105,řezy | [15 empty] | VV | 2 | 1 | True | 0 | ROZPOCET
| VV |  | "stupnice"kdst*0,278 |  | 7.306 | [13 empty] | VV | 2 | 2 | True | 0 | ROZPOCET
| VV |  | "podstupnice"kdpst*0,186 |  | 5.431 | [13 empty] | VV | 2 | 2 | True | 0 | ROZPOCET
| VV |  | Součet |  | 12.737 | [13 empty] | VV | 2 | 4 | True | 1 | ROZPOCET
542 | K | 771274113 | Montáž obkladů schodišť z dlaždic keramických lepených flexibilním lepidlem stupnic hladkých, šířky přes 250 do 300 mm | m | 26.28 |  | 0 | CS ÚRS 2023 01 |  |  | základní |  | 0 | 0.00153 | 0.040208 | 0 | 0 | 16 | K | 2 |  |  |  | ROZPOCET | [5 empty] | 0 | 0 | 0 | 0 | 0 | 1 | 0 | 16 | 660116218
| Online PSC |  | https://podminky.urs.cz/item/CS_URS_2023_01/771274113 | [15 empty] | Online PSC | 2
| VV |  | čv104,105,řezy | [15 empty] | VV | 2 | 1 | True | 0 | ROZPOCET
| VV |  | 1,46*(10+8) |  | 26.28 | [13 empty] | VV | 2 | 2 | True | 0 | ROZPOCET
| VV | kdst | Součet |  | 26.28 | [13 empty] | VV | 2 | 4 | True | 1 | ROZPOCET
543 | K | 771274232 | Montáž obkladů schodišť z dlaždic keramických lepených flexibilním lepidlem podstupnic hladkých, výšky přes 150 do 200 mm | m | 29.2 |  | 0 | CS ÚRS 2023 01 |  |  | základní |  | 0 | 0.00102 | 0.029784 | 0 | 0 | 16 | K | 2 |  |  |  | ROZPOCET | [5 empty] | 0 | 0 | 0 | 0 | 0 | 1 | 0 | 16 | 1569229176
| Online PSC |  | https://podminky.urs.cz/item/CS_URS_2023_01/771274232 | [15 empty] | Online PSC | 2
| VV |  | čv104,105,řezy | [15 empty] | VV | 2 | 1 | True | 0 | ROZPOCET
| VV |  | 1,46*(11+9) |  | 29.2 | [13 empty] | VV | 2 | 2 | True | 0 | ROZPOCET
| VV | kdpst | Součet |  | 29.2 | [13 empty] | VV | 2 | 4 | True | 1 | ROZPOCET
544 | K | 771161022 | Příprava podkladu před provedením dlažby montáž profilu ukončujícího profilu pro schodové hrany a ukončení dlažby | m | 29.2 |  | 0 | CS ÚRS 2023 01 |  |  | základní |  | 0 | 0.00034 | 0.009928 | 0 | 0 | 16 | K | 2 |  |  |  | ROZPOCET | [5 empty] | 0 | 0 | 0 | 0 | 0 | 1 | 0 | 16 | -1778281435
| Online PSC |  | https://podminky.urs.cz/item/CS_URS_2023_01/771161022 | [15 empty] | Online PSC | 2
| VV |  | čv104,105,řezy | [15 empty] | VV | 2 | 1 | True | 0 | ROZPOCET
| VV |  | 1,46*(11+9) |  | 29.2 | [13 empty] | VV | 2 | 2 | True | 0 | ROZPOCET
| VV |  | Součet |  | 29.2 | [13 empty] | VV | 2 | 4 | True | 1 | ROZPOCET
545 | M | 59054144 | profil schodový protiskluzový ušlechtilá ocel V2A R10 V6 11x1000mm | m | 32.12 |  | 0 | CS ÚRS 2023 01 |  |  | základní |  | 0 | 0.0004 | 0.012848 | 0 | 0 | 32 | M | 2 |  |  |  | ROZPOCET | [5 empty] | 0 | 0 | 0 | 0 | 0 | 1 | 0 | 16 | 1453267011
| VV |  | 29,2*1,1 'Přepočtené koeficientem množství |  | 32.12 | [13 empty] | VV | 2 | 2 | False | 1 | ROZPOCET
546 | K | 771474133 | Montáž soklů z dlaždic keramických lepených flexibilním lepidlem schodišťových stupňovitých, výšky přes 90 do 120 mm | m | 17.262 |  | 0 | CS ÚRS 2023 01 |  |  | základní |  | 0 | 0.00058 | 0.010012 | 0 | 0 | 16 | K | 2 |  |  |  | ROZPOCET | [5 empty] | 0 | 0 | 0 | 0 | 0 | 1 | 0 | 16 | 1375065619
| Online PSC |  | https://podminky.urs.cz/item/CS_URS_2023_01/771474133 | [15 empty] | Online PSC | 2
| VV |  | čv104,105,řezy | [15 empty] | VV | 2 | 1 | True | 0 | ROZPOCET
| VV |  | "stupnice"(10+10+8+8)*0,278 |  | 10.008 | [13 empty] | VV | 2 | 2 | True | 0 | ROZPOCET
| VV |  | "podstupnice"(11+10+9+9)*0,186 |  | 7.254 | [13 empty] | VV | 2 | 2 | True | 0 | ROZPOCET
| VV | kssch | Součet |  | 17.262 | [13 empty] | VV | 2 | 4 | True | 1 | ROZPOCET
547 | K | 771591184 | Podlahy - dokončovací práce pracnější řezání dlaždic keramických rovné | m | 72.742 |  | 0 | CS ÚRS 2023 01 |  |  | základní |  | 0 | 0 | 0 | 0 | 0 | 16 | K | 2 |  |  |  | ROZPOCET | [5 empty] | 0 | 0 | 0 | 0 | 0 | 1 | 0 | 16 | -2094288341
| Online PSC |  | https://podminky.urs.cz/item/CS_URS_2023_01/771591184 | [15 empty] | Online PSC | 2
| VV |  | "stupnice"kdst |  | 26.28 | [13 empty] | VV | 2 | 2 | True | 0 | ROZPOCET
| VV |  | "podstupnice"kdpst |  | 29.2 | [13 empty] | VV | 2 | 2 | True | 0 | ROZPOCET
| VV |  | "ker.sokl schod.stupňů"kssch |  | 17.262 | [13 empty] | VV | 2 | 2 | True | 0 | ROZPOCET
| VV |  | Součet |  | 72.742 | [13 empty] | VV | 2 | 4 | True | 1 | ROZPOCET
548 | K | 771591115 | Podlahy - dokončovací práce spárování silikonem | m | 367.326 |  | 0 | CS ÚRS 2023 01 |  |  | základní |  | 0 | 3e-05 | 0.01102 | 0 | 0 | 16 | K | 2 |  |  |  | ROZPOCET | [5 empty] | 0 | 0 | 0 | 0 | 0 | 1 | 0 | 16 | 1585040607
| Online PSC |  | https://podminky.urs.cz/item/CS_URS_2023_01/771591115 | [15 empty] | Online PSC | 2
| VV |  | čv104,107 | [15 empty] | VV | 2 | 1 | True | 0 | ROZPOCET
| VV |  | "KD/ker.sokl"ksr9+ksr10 |  | 122.186 | [13 empty] | VV | 2 | 2 | True | 0 | ROZPOCET
| VV |  | Mezisoučet |  | 122.186 | [13 empty] | VV | 2 | 3 | True | 0 | ROZPOCET
| VV |  | KD/KO | [15 empty] | VV | 2 | 1 | True | 0 | ROZPOCET
| VV |  | čv104,105,107,222,223 | [15 empty] | VV | 2 | 1 | True | 0 | ROZPOCET
| VV |  | šedá | [15 empty] | VV | 2 | 1 | True | 0 | ROZPOCET
| VV |  | "107"(1,65*2+1,5*2)-0,8*2 |  | 4.7 | [13 empty] | VV | 2 | 2 | True | 0 | ROZPOCET
| VV |  | "108"(1,45*2+1,5*2)-0,8*2 |  | 4.3 | [13 empty] | VV | 2 | 2 | True | 0 | ROZPOCET
| VV |  | "109"(0,9*2+1,35*2)-0,8 |  | 3.7 | [13 empty] | VV | 2 | 2 | True | 0 | ROZPOCET
| VV |  | "110"(1,65*2+1,5*2)-0,8*2 |  | 4.7 | [13 empty] | VV | 2 | 2 | True | 0 | ROZPOCET
| VV |  | "111"(0,9*2+1,35*2)-0,8 |  | 3.7 | [13 empty] | VV | 2 | 2 | True | 0 | ROZPOCET
| VV |  | "114"(3,9*2+2,02*2)-0,9*2 |  | 10.04 | [13 empty] | VV | 2 | 2 | True | 0 | ROZPOCET
| VV |  | "119"(2,9*2+4,28*2)-0,9-1,05+0,25*2 |  | 12.91 | [13 empty] | VV | 2 | 2 | True | 0 | ROZPOCET
| VV |  | "126"(1,8*2+2,0*2)-0,9-0,8 |  | 5.9 | [13 empty] | VV | 2 | 2 | True | 0 | ROZPOCET
| VV |  | "127"(1,65*2+0,9*2)-0,8 |  | 4.3 | [13 empty] | VV | 2 | 2 | True | 0 | ROZPOCET
| VV |  | "132"(2,55*2+1,85*2+0,95*2)-0,8*2-0,15*2 |  | 8.8 | [13 empty] | VV | 2 | 2 | True | 0 | ROZPOCET
| VV |  | "133"(0,9*2+1,7*2)-0,8 |  | 4.4 | [13 empty] | VV | 2 | 2 | True | 0 | ROZPOCET
| VV |  | "134"(1,55*2+1,85*2)-0,8*2 |  | 5.2 | [13 empty] | VV | 2 | 2 | True | 0 | ROZPOCET
| VV |  | "135"(0,9*2+1,7*2)-0,8 |  | 4.4 | [13 empty] | VV | 2 | 2 | True | 0 | ROZPOCET
| VV |  | Mezisoučet |  | 77.05 | [13 empty] | VV | 2 | 3 | True | 0 | ROZPOCET
| VV |  | bílá | [15 empty] | VV | 2 | 1 | True | 0 | ROZPOCET
| VV |  | "112"(7,6*2+4,81*2)-1,2-1,0+0,05*2 |  | 22.72 | [13 empty] | VV | 2 | 2 | True | 0 | ROZPOCET
| VV |  | "116"(10,02*2+14,84*2)-3,31*3-1,0-0,9*2,02*5+0,2*10-1,6+0,1*2-1,2+0,2*2 |  | 29.5 | [13 empty] | VV | 2 | 2 | True | 0 | ROZPOCET
| VV |  | "117"(10,02*2+9,8*2)-3,31*2-1,0*2+0,05*2-0,9*4+0,2*8 |  | 29.12 | [13 empty] | VV | 2 | 2 | True | 0 | ROZPOCET
| VV |  | "118"(10,02*2+9,16*2)-3,31*2-1,0+0,05*2 |  | 30.84 | [13 empty] | VV | 2 | 2 | True | 0 | ROZPOCET
| VV |  | "120"(4,35*2+3,56*2)-1,6+0,2*2 |  | 14.62 | [13 empty] | VV | 2 | 2 | True | 0 | ROZPOCET
| VV |  | "123"(1,61*2+2,6*2)-0,9 |  | 7.52 | [13 empty] | VV | 2 | 2 | True | 0 | ROZPOCET
| VV |  | "125"(4,35*2+2,6*2)-0,9 |  | 13 | [13 empty] | VV | 2 | 2 | True | 0 | ROZPOCET
| VV |  | "128"(4,35*2+6,76*2)-0,9-1,05+0,25*2 |  | 20.77 | [13 empty] | VV | 2 | 2 | True | 0 | ROZPOCET
| VV |  | Mezisoučet |  | 168.09 | [13 empty] | VV | 2 | 3 | True | 0 | ROZPOCET
| VV |  | Součet |  | 367.326 | [13 empty] | VV | 2 | 4 | True | 1 | ROZPOCET
549 | M | 59761434 | dlažba keramická slinutá hladká do interiéru i exteriéru pro vysoké mechanické namáhání přes 9 do 12ks/m2 | m2 | 315.339 |  | 0 | CS ÚRS 2023 01 |  |  | základní |  | 0 | 0.0192 | 6.0545 | 0 | 0 | 32 | M | 2 |  |  |  | ROZPOCET | [5 empty] | 0 | 0 | 0 | 0 | 0 | 1 | 0 | 16 | -1678506874
| P |  | Poznámka k položce: R9 | [15 empty] | P | 2
| VV |  | kdr9 |  | 183.873 | [13 empty] | VV | 2 | 2 | True | 0 | ROZPOCET
| VV |  | ksr9*0,1 |  | 10.365 | [13 empty] | VV | 2 | 2 | True | 0 | ROZPOCET
| VV |  | Mezisoučet |  | 194.238 | [13 empty] | VV | 2 | 3 | True | 0 | ROZPOCET
| VV |  | čv104,105,řezy | [15 empty] | VV | 2 | 1 | True | 0 | ROZPOCET
| VV |  | schodiště | [15 empty] | VV | 2 | 1 | True | 0 | ROZPOCET
| VV |  | "stupnice"kdst*0,278 |  | 7.306 | [13 empty] | VV | 2 | 2 | True | 0 | ROZPOCET
| VV |  | "podstupnice"kdpst*0,186 |  | 5.431 | [13 empty] | VV | 2 | 2 | True | 0 | ROZPOCET
| VV |  | "ker.sokl schod.stupňů"kssch*0,1 |  | 1.726 | [13 empty] | VV | 2 | 2 | True | 0 | ROZPOCET
| VV |  | "podesta"1,46*1,903+0,08*1,4+1,46*1,6 |  | 5.226 | [13 empty] | VV | 2 | 2 | True | 0 | ROZPOCET
| VV |  | Mezisoučet |  | 19.689 | [13 empty] | VV | 2 | 3 | True | 0 | ROZPOCET
| VV |  | kdr9p |  | 66.016 | [13 empty] | VV | 2 | 2 | True | 0 | ROZPOCET
| VV |  | ksr9p*0,1 |  | 6.729 | [13 empty] | VV | 2 | 2 | True | 0 | ROZPOCET
| VV |  | Mezisoučet |  | 72.745 | [13 empty] | VV | 2 | 3 | True | 0 | ROZPOCET
| VV |  | Součet |  | 286.672 | [13 empty] | VV | 2 | 4 | True | 1 | ROZPOCET
| VV |  | 286,672*1,1 'Přepočtené koeficientem množství |  | 315.339 | [13 empty] | VV | 2 | 2 | False | 1 | ROZPOCET
550 | M | 59761434 | dlažba keramická slinutá hladká do interiéru i exteriéru pro vysoké mechanické namáhání přes 9 do 12ks/m2 | m2 | 477.209 |  | 0 | CS ÚRS 2023 01 |  |  | základní |  | 0 | 0.0192 | 9.1624 | 0 | 0 | 32 | M | 2 |  |  |  | ROZPOCET | [5 empty] | 0 | 0 | 0 | 0 | 0 | 1 | 0 | 16 | -432343928
| P |  | Poznámka k položce: R10 | [15 empty] | P | 2
| VV |  | kdr10 |  | 46.551 | [13 empty] | VV | 2 | 2 | True | 0 | ROZPOCET
| VV |  | kdgr10 |  | 279.086 | [13 empty] | VV | 2 | 2 | True | 0 | ROZPOCET
| VV |  | ksr10*0,1 |  | 1.854 | [13 empty] | VV | 2 | 2 | True | 0 | ROZPOCET
| VV |  | kdr10p |  | 102.051 | [13 empty] | VV | 2 | 2 | True | 0 | ROZPOCET
| VV |  | ksr10p*0,1 |  | 4.284 | [13 empty] | VV | 2 | 2 | True | 0 | ROZPOCET
| VV |  | Součet |  | 433.826 | [13 empty] | VV | 2 | 4 | True | 1 | ROZPOCET
| VV |  | 433,826*1,1 'Přepočtené koeficientem množství |  | 477.209 | [13 empty] | VV | 2 | 2 | False | 1 | ROZPOCET
551 | M | 59761434 | dlažba keramická slinutá hladká do interiéru i exteriéru pro vysoké mechanické namáhání přes 9 do 12ks/m2 | m2 | 69.3 |  | 0 | CS ÚRS 2023 01 |  |  | základní |  | 0 | 0.0192 | 1.3306 | 0 | 0 | 32 | M | 2 |  |  |  | ROZPOCET | [5 empty] | 0 | 0 | 0 | 0 | 0 | 1 | 0 | 16 | -364596465
| P |  | Poznámka k položce: R11 | [15 empty] | P | 2
| VV |  | kdgr11 |  | 63 | [13 empty] | VV | 2 | 2 | True | 1 | ROZPOCET
| VV |  | 63*1,1 'Přepočtené koeficientem množství |  | 69.3 | [13 empty] | VV | 2 | 2 | False | 1 | ROZPOCET
552 | K | 771x0789 | X07,X08,X09 - AL přechodová podlahová lišta š.40mm - d,m dle popisu ve výpisu výrobků | m | 11.4 |  | 0 |  |  |  | základní |  | 0 | 0 | 0 | 0 | 0 | 16 | K | 2 |  |  |  | ROZPOCET | [5 empty] | 0 | 0 | 0 | 0 | 0 | 1 | 0 | 16 | -596085625
| VV |  | "X07"0,9*1 |  | 0.9 | [13 empty] | VV | 2 | 2 | True | 0 | ROZPOCET
| VV |  | "X08"0,8*7 |  | 5.6 | [13 empty] | VV | 2 | 2 | True | 0 | ROZPOCET
| VV |  | "X09"0,7*7 |  | 4.9 | [13 empty] | VV | 2 | 2 | True | 0 | ROZPOCET
| VV |  | Součet |  | 11.4 | [13 empty] | VV | 2 | 4 | True | 1 | ROZPOCET
553 | K | 998771102 | Přesun hmot pro podlahy z dlaždic stanovený z hmotnosti přesunovaného materiálu vodorovná dopravní vzdálenost do 50 m v objektech výšky přes 6 do 12 m | t | 22.206 |  | 0 | CS ÚRS 2023 01 |  |  | základní |  | 0 | 0 | 0 | 0 | 0 | 16 | K | 2 |  |  |  | ROZPOCET | [5 empty] | 0 | 0 | 0 | 0 | 0 | 1 | 0 | 16 | -2059545339
| Online PSC |  | https://podminky.urs.cz/item/CS_URS_2023_01/998771102 | [15 empty] | Online PSC | 2
| D | 776 | Podlahy povlakové |  |  |  | 0 | [5 empty] | 0 |  | 1.3861 |  | 0 | 2 | D | 1 |  |  |  | ROZPOCET | [11 empty] | 0
554 | K | 776x0506 | X05 a X06 - vnitřní čistící zona - kompletní d,m dle popisu ve výpisu výrobků vč.AL rámu | m2 | 12.031 |  | 0 |  |  |  | základní |  | 0 | 0 | 0 | 0 | 0 | 16 | K | 2 |  |  |  | ROZPOCET | [5 empty] | 0 | 0 | 0 | 0 | 0 | 1 | 0 | 16 | 1652406563
| VV |  | čv104 | [15 empty] | VV | 2 | 1 | True | 0 | ROZPOCET
| VV |  | výměra počítána na podlahovou plochu z důvodu použití proměnné pro výpočet podlah.kcí | [15 empty] | VV | 2 | 1 | True | 0 | ROZPOCET
| VV |  | "101 X05"2,25*2,02 |  | 4.545 | [13 empty] | VV | 2 | 2 | True | 0 | ROZPOCET
| VV |  | "131 X06"3,8*1,97 |  | 7.486 | [13 empty] | VV | 2 | 2 | True | 0 | ROZPOCET
| VV | čz | Mezisoučet |  | 12.031 | [13 empty] | VV | 2 | 3 | True | 0 | ROZPOCET
| VV |  | Součet |  | 12.031 | [13 empty] | VV | 2 | 4 | True | 1 | ROZPOCET
555 | K | 776111112 | Příprava podkladu broušení podlah nového podkladu betonového | m2 | 281.892 |  | 0 | CS ÚRS 2023 01 |  |  | základní |  | 0 | 0 | 0 | 0 | 0 | 16 | K | 2 |  |  |  | ROZPOCET | [5 empty] | 0 | 0 | 0 | 0 | 0 | 1 | 0 | 16 | -1278965880
| Online PSC |  | https://podminky.urs.cz/item/CS_URS_2023_01/776111112 | [15 empty] | Online PSC | 2
556 | K | 776111311 | Příprava podkladu vysátí podlah | m2 | 281.892 |  | 0 | CS ÚRS 2023 01 |  |  | základní |  | 0 | 0 | 0 | 0 | 0 | 16 | K | 2 |  |  |  | ROZPOCET | [5 empty] | 0 | 0 | 0 | 0 | 0 | 1 | 0 | 16 | 371580642
| Online PSC |  | https://podminky.urs.cz/item/CS_URS_2023_01/776111311 | [15 empty] | Online PSC | 2
557 | K | 776121112 | Příprava podkladu penetrace vodou ředitelná podlah | m2 | 563.784 |  | 0 | CS ÚRS 2023 01 |  |  | základní |  | 0 | 3e-05 | 0.016914 | 0 | 0 | 16 | K | 2 |  |  |  | ROZPOCET | [5 empty] | 0 | 0 | 0 | 0 | 0 | 1 | 0 | 16 | -1451875809
| Online PSC |  | https://podminky.urs.cz/item/CS_URS_2023_01/776121112 | [15 empty] | Online PSC | 2
| VV |  | 281,892*2 'Přepočtené koeficientem množství |  | 563.784 | [13 empty] | VV | 2 | 2 | False | 1 | ROZPOCET
558 | K | 776141111 | Příprava podkladu vyrovnání samonivelační stěrkou podlah min.pevnosti 20 MPa, tloušťky do 3 mm | m2 | 281.892 |  | 0 | CS ÚRS 2023 01 |  |  | základní |  | 0 | 0.00455 | 1.2826 | 0 | 0 | 16 | K | 2 |  |  |  | ROZPOCET | [5 empty] | 0 | 0 | 0 | 0 | 0 | 1 | 0 | 16 | 845007606
| Online PSC |  | https://podminky.urs.cz/item/CS_URS_2023_01/776141111 | [15 empty] | Online PSC | 2
559 | K | 776221111 | Montáž podlahovin z PVC lepením standardním lepidlem z pásů standardních | m2 | 281.892 |  | 0 | CS ÚRS 2023 01 |  |  | základní |  | 0 | 0.0003 | 0.084568 | 0 | 0 | 16 | K | 2 |  |  |  | ROZPOCET | [5 empty] | 0 | 0 | 0 | 0 | 0 | 1 | 0 | 16 | -1890630352
| Online PSC |  | https://podminky.urs.cz/item/CS_URS_2023_01/776221111 | [15 empty] | Online PSC | 2
| VV |  | čv104,107, skladby | [15 empty] | VV | 2 | 1 | True | 0 | ROZPOCET
| VV |  | "103"6,62*12,86-3,6*4,41-0,65*0,15+0,25*4,05 |  | 70.172 | [13 empty] | VV | 2 | 2 | True | 0 | ROZPOCET
| VV |  | "104"3,15*4,26+0,15*2,55+0,25*1,25 |  | 14.114 | [13 empty] | VV | 2 | 2 | True | 0 | ROZPOCET
| VV |  | "136,137,138"12,01*6,62+0,1*1,61-0,2*3,55-0,15*1,65+0,25*11,15 |  | 81.497 | [13 empty] | VV | 2 | 2 | True | 0 | ROZPOCET
| VV |  | "139"6,2*2,81+0,25*3,3 |  | 18.247 | [13 empty] | VV | 2 | 2 | True | 0 | ROZPOCET
| VV | vp | Mezisoučet |  | 184.03 | [13 empty] | VV | 2 | 3 | True | 0 | ROZPOCET
| VV |  | čv105,107,skladby | [15 empty] | VV | 2 | 1 | True | 0 | ROZPOCET
| VV |  | "211"3,3*4,86-1,025*2,25 |  | 13.732 | [13 empty] | VV | 2 | 2 | True | 0 | ROZPOCET
| VV |  | "213"3,3*4,86-1,025*2,25 |  | 13.732 | [13 empty] | VV | 2 | 2 | True | 0 | ROZPOCET
| VV |  | "214"3,3*4,86-1,025*2,25 |  | 13.732 | [13 empty] | VV | 2 | 2 | True | 0 | ROZPOCET
| VV |  | "216"3,3*4,86-1,025*2,25 |  | 13.732 | [13 empty] | VV | 2 | 2 | True | 0 | ROZPOCET
| VV |  | "217"3,3*4,86-1,025*2,25 |  | 13.732 | [13 empty] | VV | 2 | 2 | True | 0 | ROZPOCET
| VV |  | "219"3,3*4,86-1,025*2,25 |  | 13.732 | [13 empty] | VV | 2 | 2 | True | 0 | ROZPOCET
| VV |  | "220"4,16*4,86-2,11*2,25 |  | 15.47 | [13 empty] | VV | 2 | 2 | True | 0 | ROZPOCET
| VV | vpp | Mezisoučet |  | 97.862 | [13 empty] | VV | 2 | 3 | True | 0 | ROZPOCET
| VV |  | Součet |  | 281.892 | [13 empty] | VV | 2 | 4 | True | 1 | ROZPOCET
560 | K | 776223112 | Montáž podlahovin z PVC spoj podlah svařováním za studena | m | 140.946 |  | 0 | CS ÚRS 2023 01 |  |  | základní |  | 0 | 0 | 0 | 0 | 0 | 16 | K | 2 |  |  |  | ROZPOCET | [5 empty] | 0 | 0 | 0 | 0 | 0 | 1 | 0 | 16 | -1124022903
| Online PSC |  | https://podminky.urs.cz/item/CS_URS_2023_01/776223112 | [15 empty] | Online PSC | 2
| P |  | Poznámka k položce: pro jednoduchost uvažováno 0,5m/m2 (ocenit bez ohledu na uvažované množství veškeré náklady na spojování podlahoviny) | [15 empty] | P | 2
| VV |  | 281,892*0,5 'Přepočtené koeficientem množství |  | 140.946 | [13 empty] | VV | 2 | 2 | False | 1 | ROZPOCET
561 | M | 28400vin | PVC vinyl heterogenní zátěžová tl 2.50mm nášlapná vrstva 0.80mm, hořlavost Bfl-s1, třída zátěže 33/42, protiskluznost R10 | m2 | 310.081 |  | 0 |  |  |  | základní |  | 0 | 0 | 0 | 0 | 0 | 32 | M | 2 |  |  |  | ROZPOCET | [5 empty] | 0 | 0 | 0 | 0 | 0 | 1 | 0 | 16 | -1435188061
| VV |  | 281,892*1,1 'Přepočtené koeficientem množství |  | 310.081 | [13 empty] | VV | 2 | 2 | False | 1 | ROZPOCET
562 | K | 776411111 | Montáž soklíků lepením obvodových, výšky do 80 mm | m | 198.1 |  | 0 | CS ÚRS 2023 01 |  |  | základní |  | 0 | 1e-05 | 0.001981 | 0 | 0 | 16 | K | 2 |  |  |  | ROZPOCET | [5 empty] | 0 | 0 | 0 | 0 | 0 | 1 | 0 | 16 | -42794971
| Online PSC |  | https://podminky.urs.cz/item/CS_URS_2023_01/776411111 | [15 empty] | Online PSC | 2
| VV |  | čv104,107, skladby | [15 empty] | VV | 2 | 1 | True | 0 | ROZPOCET
| VV |  | "103"6,62*2+12,86*2+0,65*2-2,21-2,55-4,05+0,25*2 |  | 31.95 | [13 empty] | VV | 2 | 2 | True | 0 | ROZPOCET
| VV |  | "104"3,15*2+4,41*2-2,55-1,25+0,25*2 |  | 11.82 | [13 empty] | VV | 2 | 2 | True | 0 | ROZPOCET
| VV |  | "136,137,138"12,01*2+6,62*2+0,1*2+3,55*2-0,15+0,2*2+1,65*2-1,61-0,9-11,15+0,25*6 |  | 35.95 | [13 empty] | VV | 2 | 2 | True | 0 | ROZPOCET
| VV |  | "139"6,2*2+2,81*2-0,9-3,3+0,25*2 |  | 14.32 | [13 empty] | VV | 2 | 2 | True | 0 | ROZPOCET
| VV |  | Mezisoučet |  | 94.04 | [13 empty] | VV | 2 | 3 | True | 0 | ROZPOCET
| VV |  | čv105,107,skladby | [15 empty] | VV | 2 | 1 | True | 0 | ROZPOCET
| VV |  | "211"3,3*2+4,86*2-0,9-0,8 |  | 14.62 | [13 empty] | VV | 2 | 2 | True | 0 | ROZPOCET
| VV |  | "213"3,3*2+4,86*2-0,9-0,8 |  | 14.62 | [13 empty] | VV | 2 | 2 | True | 0 | ROZPOCET
| VV |  | "214"3,3*2+4,86*2-0,9-0,8 |  | 14.62 | [13 empty] | VV | 2 | 2 | True | 0 | ROZPOCET
| VV |  | "216"3,3*2+4,86*2-0,9-0,8 |  | 14.62 | [13 empty] | VV | 2 | 2 | True | 0 | ROZPOCET
| VV |  | "217"3,3*2+4,86*2-0,9-0,8 |  | 14.62 | [13 empty] | VV | 2 | 2 | True | 0 | ROZPOCET
| VV |  | "219"3,3*2+4,86*2-0,9-0,8 |  | 14.62 | [13 empty] | VV | 2 | 2 | True | 0 | ROZPOCET
| VV |  | "220"4,16*2+4,86*2-0,9-0,8 |  | 16.34 | [13 empty] | VV | 2 | 2 | True | 0 | ROZPOCET
| VV |  | Mezisoučet |  | 104.06 | [13 empty] | VV | 2 | 3 | True | 0 | ROZPOCET
| VV |  | Součet |  | 198.1 | [13 empty] | VV | 2 | 4 | True | 1 | ROZPOCET
563 | M | 776sv | lišta soklová pro vinylové podlahy - dodávka vč.případných tvarovek | m | 202.062 |  | 0 |  |  |  | základní |  | 0 | 0 | 0 | 0 | 0 | 32 | M | 2 |  |  |  | ROZPOCET | [5 empty] | 0 | 0 | 0 | 0 | 0 | 1 | 0 | 16 | -26010359
| P |  | Poznámka k položce: AL lišta profil L | [15 empty] | P | 2
| VV |  | 198,1*1,02 'Přepočtené koeficientem množství |  | 202.062 | [13 empty] | VV | 2 | 2 | False | 1 | ROZPOCET
564 | K | 998776102 | Přesun hmot pro podlahy povlakové stanovený z hmotnosti přesunovaného materiálu vodorovná dopravní vzdálenost do 50 m v objektech výšky přes 6 do 12 m | t | 1.386 |  | 0 | CS ÚRS 2023 01 |  |  | základní |  | 0 | 0 | 0 | 0 | 0 | 16 | K | 2 |  |  |  | ROZPOCET | [5 empty] | 0 | 0 | 0 | 0 | 0 | 1 | 0 | 16 | 1074675164
| Online PSC |  | https://podminky.urs.cz/item/CS_URS_2023_01/998776102 | [15 empty] | Online PSC | 2
| D | 781 | Dokončovací práce - obklady |  |  |  | 0 | [5 empty] | 0 |  | 20.0311 |  | 0 | 2 | D | 1 |  |  |  | ROZPOCET | [11 empty] | 0
565 | K | 781131112 | Izolace stěny pod obklad izolace nátěrem nebo stěrkou ve dvou vrstvách | m2 | 28.99 |  | 0 | CS ÚRS 2023 01 |  |  | základní |  | 0 | 0.0015 | 0.043485 | 0 | 0 | 16 | K | 2 |  |  |  | ROZPOCET | [5 empty] | 0 | 0 | 0 | 0 | 0 | 1 | 0 | 16 | -1845415780
| Online PSC |  | https://podminky.urs.cz/item/CS_URS_2023_01/781131112 | [15 empty] | Online PSC | 2
| VV |  | čv104,107 | [15 empty] | VV | 2 | 1 | True | 0 | ROZPOCET
| VV |  | "126 - kout nad +0,2"(2,0-0,2)*(1,0+1,0) |  | 3.6 | [13 empty] | VV | 2 | 2 | True | 0 | ROZPOCET
| VV |  | "126 - vytažení 200mm na stěny"0,2*(1,8*2+2,0*2-0,9-0,8) |  | 1.18 | [13 empty] | VV | 2 | 2 | True | 0 | ROZPOCET
| VV |  | "119 - vytažení 200mm na stěny"0,2*(2,9*2+4,28*2-0,8-1,05+0,25*2) |  | 2.602 | [13 empty] | VV | 2 | 2 | True | 0 | ROZPOCET
| VV |  | Mezisoučet |  | 7.382 | [13 empty] | VV | 2 | 3 | True | 0 | ROZPOCET
| VV |  | čv105,107,223 | [15 empty] | VV | 2 | 1 | True | 0 | ROZPOCET
| VV |  | "203 - kout nad 200mm"(2,0-0,2)*(1,0+1,61+1,0) |  | 6.498 | [13 empty] | VV | 2 | 2 | True | 0 | ROZPOCET
| VV |  | "203 - vytažení 200mm na stěny"0,2*(3,3*2+1,61*2-0,9) |  | 1.784 | [13 empty] | VV | 2 | 2 | True | 0 | ROZPOCET
| VV |  | "205 - kout nad 200mm"(2,0-0,2)*(1,0+1,61+1,0) |  | 6.498 | [13 empty] | VV | 2 | 2 | True | 0 | ROZPOCET
| VV |  | "205 - vytažení 200mm na stěny"0,2*(3,3*2+1,61*2-0,9) |  | 1.784 | [13 empty] | VV | 2 | 2 | True | 0 | ROZPOCET
| VV |  | "221 - kout nad 200mm"(2,0-0,2)*(1,0+1,0) |  | 3.6 | [13 empty] | VV | 2 | 2 | True | 0 | ROZPOCET
| VV |  | "221 - vytažení 200mm na stěny"0,2*(2,01*2+2,0*2-0,8) |  | 1.444 | [13 empty] | VV | 2 | 2 | True | 0 | ROZPOCET
| VV |  | Mezisoučet |  | 21.608 | [13 empty] | VV | 2 | 3 | True | 0 | ROZPOCET
| VV |  | Součet |  | 28.99 | [13 empty] | VV | 2 | 4 | True | 1 | ROZPOCET
566 | K | 781131264 | Izolace stěny pod obklad izolace těsnícími izolačními pásy mezi podlahou a stěnu | m | 59.17 |  | 0 | CS ÚRS 2023 01 |  |  | základní |  | 0 | 0.00032 | 0.018934 | 0 | 0 | 16 | K | 2 |  |  |  | ROZPOCET | [5 empty] | 0 | 0 | 0 | 0 | 0 | 1 | 0 | 16 | -163269697
| Online PSC |  | https://podminky.urs.cz/item/CS_URS_2023_01/781131264 | [15 empty] | Online PSC | 2
| VV |  | případné kouty započítejte do ceny - dle technol.postupu prací zhotovitele | [15 empty] | VV | 2 | 1 | True | 0 | ROZPOCET
| VV |  | čv104,107 | [15 empty] | VV | 2 | 1 | True | 0 | ROZPOCET
| VV |  | "126 - kout nad +0,2"(2,0-0,2) |  | 1.8 | [13 empty] | VV | 2 | 2 | True | 0 | ROZPOCET
| VV |  | "126 - vytažení 200mm na stěny"0,2*4+(1,8*2+2,0*2-0,9-0,8) |  | 6.7 | [13 empty] | VV | 2 | 2 | True | 0 | ROZPOCET
| VV |  | "119 - vytažení 200mm na stěny"0,2*6+(2,9*2+4,28*2-0,8-1,05+0,25*2) |  | 14.21 | [13 empty] | VV | 2 | 2 | True | 0 | ROZPOCET
| VV |  | Mezisoučet |  | 22.71 | [13 empty] | VV | 2 | 3 | True | 0 | ROZPOCET
| VV |  | čv105,107,223 | [15 empty] | VV | 2 | 1 | True | 0 | ROZPOCET
| VV |  | "203 - kout nad 200mm"(2,0-0,2)*2 |  | 3.6 | [13 empty] | VV | 2 | 2 | True | 0 | ROZPOCET
| VV |  | "203 - vytažení 200mm na stěny"0,2*4+(3,3*2+1,61*2-0,9) |  | 9.72 | [13 empty] | VV | 2 | 2 | True | 0 | ROZPOCET
| VV |  | "205 - kout nad 200mm"(2,0-0,2)*2 |  | 3.6 | [13 empty] | VV | 2 | 2 | True | 0 | ROZPOCET
| VV |  | "205 - vytažení 200mm na stěny"0,2*4+(3,3*2+1,61*2-0,9) |  | 9.72 | [13 empty] | VV | 2 | 2 | True | 0 | ROZPOCET
| VV |  | "221 - kout nad 200mm"(2,0-0,2) |  | 1.8 | [13 empty] | VV | 2 | 2 | True | 0 | ROZPOCET
| VV |  | "221 - vytažení 200mm na stěny"0,2*4+(2,01*2+2,0*2-0,8) |  | 8.02 | [13 empty] | VV | 2 | 2 | True | 0 | ROZPOCET
| VV |  | Mezisoučet |  | 36.46 | [13 empty] | VV | 2 | 3 | True | 0 | ROZPOCET
| VV |  | Součet |  | 59.17 | [13 empty] | VV | 2 | 4 | True | 1 | ROZPOCET
567 | K | 781111011 | Příprava podkladu před provedením obkladu oprášení (ometení) stěny | m2 | 1026.893 |  | 0 | CS ÚRS 2023 01 |  |  | základní |  | 0 | 0 | 0 | 0 | 0 | 16 | K | 2 |  |  |  | ROZPOCET | [5 empty] | 0 | 0 | 0 | 0 | 0 | 1 | 0 | 16 | 1374127379
| Online PSC |  | https://podminky.urs.cz/item/CS_URS_2023_01/781111011 | [15 empty] | Online PSC | 2
568 | K | 781121011 | Příprava podkladu před provedením obkladu nátěr penetrační na stěnu | m2 | 1026.893 |  | 0 | CS ÚRS 2023 01 |  |  | základní |  | 0 | 0.0003 | 0.30807 | 0 | 0 | 16 | K | 2 |  |  |  | ROZPOCET | [5 empty] | 0 | 0 | 0 | 0 | 0 | 1 | 0 | 16 | 1207778827
| Online PSC |  | https://podminky.urs.cz/item/CS_URS_2023_01/781121011 | [15 empty] | Online PSC | 2
| VV |  | "keram.obklad bílý podklad"kobp |  | 630.458 | [13 empty] | VV | 2 | 2 | True | 0 | ROZPOCET
| VV |  | "keram.obklad šedý podklad"košp |  | 389.627 | [13 empty] | VV | 2 | 2 | True | 0 | ROZPOCET
| VV |  | "ker.obklad oranžový"koo |  | 6.808 | [13 empty] | VV | 2 | 2 | True | 0 | ROZPOCET
| VV |  | Součet |  | 1026.893 | [13 empty] | VV | 2 | 4 | True | 1 | ROZPOCET
569 | K | 781474115 | Montáž obkladů vnitřních stěn z dlaždic keramických lepených flexibilním lepidlem maloformátových hladkých přes 22 do 25 ks/m2 | m2 | 1009.94 |  | 0 | CS ÚRS 2023 01 |  |  | základní |  | 0 | 0.0052 | 5.2517 | 0 | 0 | 16 | K | 2 |  |  |  | ROZPOCET | [5 empty] | 0 | 0 | 0 | 0 | 0 | 1 | 0 | 16 | 708255083
| Online PSC |  | https://podminky.urs.cz/item/CS_URS_2023_01/781474115 | [15 empty] | Online PSC | 2
| VV |  | čv104,105,107,222,223 | [15 empty] | VV | 2 | 1 | True | 0 | ROZPOCET
| VV |  | šedá | [15 empty] | VV | 2 | 1 | True | 0 | ROZPOCET
| VV |  | "107"2,5*(1,65*2+1,5*2)-0,8*2,02*2 |  | 12.518 | [13 empty] | VV | 2 | 2 | True | 0 | ROZPOCET
| VV |  | "108"2,5*(1,45*2+1,5*2)-0,8*2,02*2 |  | 11.518 | [13 empty] | VV | 2 | 2 | True | 0 | ROZPOCET
| VV |  | "109"2,5*(0,9*2+1,5*2)-0,8*2,02-0,15*1,25*2 |  | 10.009 | [13 empty] | VV | 2 | 2 | True | 0 | ROZPOCET
| VV |  | "110"2,5*(1,65*2+1,5*2)-0,8*2,02*2 |  | 12.518 | [13 empty] | VV | 2 | 2 | True | 0 | ROZPOCET
| VV |  | "111"2,5*(0,9*2+1,5*2)-0,8*2,02-0,15*1,25*2 |  | 10.009 | [13 empty] | VV | 2 | 2 | True | 0 | ROZPOCET
| VV |  | "114"2,5*(3,9*2+2,02*2)-0,9*2,02*2 |  | 25.964 | [13 empty] | VV | 2 | 2 | True | 0 | ROZPOCET
| VV |  | "119"2,65*(2,9*2+4,28*2)-0,9*2,02-1,05*2,65 |  | 33.454 | [13 empty] | VV | 2 | 2 | True | 0 | ROZPOCET
| VV |  | "126"2,65*(1,8*2+2,0*2)-0,9*2,02-0,8*2,02 |  | 16.706 | [13 empty] | VV | 2 | 2 | True | 0 | ROZPOCET
| VV |  | "127"2,65*(1,8*2+0,9*2)-0,8*2,02-0,15*1,25*2 |  | 12.319 | [13 empty] | VV | 2 | 2 | True | 0 | ROZPOCET
| VV |  | "132"2,5*(2,55*2+1,85*2+0,95*2)-0,8*2,02*2-0,15*1,25*2 |  | 23.143 | [13 empty] | VV | 2 | 2 | True | 0 | ROZPOCET
| VV |  | "133"2,5*(0,9*2+1,85*2)-0,8*2,02-0,15*1,25*2 |  | 11.759 | [13 empty] | VV | 2 | 2 | True | 0 | ROZPOCET
| VV |  | "134"2,5*(1,55*2+1,85*2)-0,8*2,02*2 |  | 13.768 | [13 empty] | VV | 2 | 2 | True | 0 | ROZPOCET
| VV |  | "135"2,5*(0,9*2+1,85*2)-0,8*2,02-0,15*1,25*2 |  | 11.759 | [13 empty] | VV | 2 | 2 | True | 0 | ROZPOCET
| VV |  | "203"2,7*(3,3*2+1,61*2)-0,9*2,02-3,3*0,7+0,25*(3,3) |  | 23.211 | [13 empty] | VV | 2 | 2 | True | 0 | ROZPOCET
| VV |  | "205"2,7*(3,3*2+1,61*2)-0,9*2,02-3,3*0,7+0,25*(3,3) |  | 23.211 | [13 empty] | VV | 2 | 2 | True | 0 | ROZPOCET
| VV |  | "206"2,5*(1,65*2+1,5*2)-0,8*2,02*2 |  | 12.518 | [13 empty] | VV | 2 | 2 | True | 0 | ROZPOCET
| VV |  | "207"2,5*(1,45*2+1,5*2)-0,8*2,02*2 |  | 11.518 | [13 empty] | VV | 2 | 2 | True | 0 | ROZPOCET
| VV |  | "208"2,5*(0,9*2+1,5*2)-0,8*2,02-0,15*1,25*2 |  | 10.009 | [13 empty] | VV | 2 | 2 | True | 0 | ROZPOCET
| VV |  | "209"2,5*(1,65*2+1,5*2)-0,8*2,02*2 |  | 12.518 | [13 empty] | VV | 2 | 2 | True | 0 | ROZPOCET
| VV |  | "210"2,5*(0,9*2+1,5*2)-0,8*2,02-0,15*1,25*2 |  | 10.009 | [13 empty] | VV | 2 | 2 | True | 0 | ROZPOCET
| VV |  | "212"2,7*(2,0*2+2,15*2)-0,8*2,02*2-0,15*1,25*2 |  | 18.803 | [13 empty] | VV | 2 | 2 | True | 0 | ROZPOCET
| VV |  | "215"2,7*(2,0*2+2,15*2)-0,8*2,02*2-0,15*1,25*2 |  | 18.803 | [13 empty] | VV | 2 | 2 | True | 0 | ROZPOCET
| VV |  | "218"2,7*(2,0*2+2,15*2)-0,8*2,02*2-0,15*1,25*2 |  | 18.803 | [13 empty] | VV | 2 | 2 | True | 0 | ROZPOCET
| VV |  | "221"2,7*(2,01*2+2,15*2)-0,8*2,02-0,15*1,25*2 |  | 20.473 | [13 empty] | VV | 2 | 2 | True | 0 | ROZPOCET
| VV | koš | Mezisoučet |  | 385.32 | [13 empty] | VV | 2 | 3 | True | 0 | ROZPOCET
| VV |  | bílá | [15 empty] | VV | 2 | 1 | True | 0 | ROZPOCET
| VV |  | "112"3,37*(7,6*2+4,81*2)-1,2*2,02-1,0*2,02 |  | 79.199 | [13 empty] | VV | 2 | 2 | True | 0 | ROZPOCET
| VV |  | "116"4,0*(10,02*2+14,84*2)-3,31*3,25*3-1,0*2,02-0,9*2,02*5-1,6*2,02-1,2*2,02 |  | 149.842 | [13 empty] | VV | 2 | 2 | True | 0 | ROZPOCET
| VV |  | "117"4,0*(10,02*2+9,8*2)-3,31*3,25*2-1,0*2,02*2-0,9*2,02*4 |  | 125.733 | [13 empty] | VV | 2 | 2 | True | 0 | ROZPOCET
| VV |  | "118"4,0*(10,02*2+9,16*2)-3,31*3,25*2-1,0*2,02-10,02*0,65 |  | 123.392 | [13 empty] | VV | 2 | 2 | True | 0 | ROZPOCET
| VV |  | "120"2,65*(4,35*2+3,56*2)-1,6*2,02-2,6*0,65 |  | 37.001 | [13 empty] | VV | 2 | 2 | True | 0 | ROZPOCET
| VV |  | "123"2,65*(1,61*2+2,6*2)-0,9*2,02-2,6*0,65 |  | 18.805 | [13 empty] | VV | 2 | 2 | True | 0 | ROZPOCET
| VV |  | "125"2,65*(4,35*2+2,6*2)-0,9*2,02-2,6*0,65 |  | 33.327 | [13 empty] | VV | 2 | 2 | True | 0 | ROZPOCET
| VV |  | "128"2,65*(4,35*2+6,76*2)-0,9*2,02-1,05*2,65-5,8*0,65 |  | 50.513 | [13 empty] | VV | 2 | 2 | True | 0 | ROZPOCET
| VV | kob | Mezisoučet |  | 617.812 | [13 empty] | VV | 2 | 3 | True | 0 | ROZPOCET
| VV |  | oranžová | [15 empty] | VV | 2 | 1 | True | 0 | ROZPOCET
| VV |  | "103"(1,6-0,8)*(4,26+0,65*2) |  | 4.448 | [13 empty] | VV | 2 | 2 | True | 0 | ROZPOCET
| VV |  | "138"(1,6-0,8)*(1,65+0,65*2) |  | 2.36 | [13 empty] | VV | 2 | 2 | True | 0 | ROZPOCET
| VV | koo | Mezisoučet |  | 6.808 | [13 empty] | VV | 2 | 3 | True | 0 | ROZPOCET
| VV |  | Součet |  | 1009.94 | [13 empty] | VV | 2 | 4 | True | 1 | ROZPOCET
570 | K | 781477111 | Montáž obkladů vnitřních stěn z dlaždic keramických Příplatek k cenám za plochu do 10 m2 jednotlivě | m2 | 6.808 |  | 0 | CS ÚRS 2023 01 |  |  | základní |  | 0 | 0 | 0 | 0 | 0 | 16 | K | 2 |  |  |  | ROZPOCET | [5 empty] | 0 | 0 | 0 | 0 | 0 | 1 | 0 | 16 | 569823277
| Online PSC |  | https://podminky.urs.cz/item/CS_URS_2023_01/781477111 | [15 empty] | Online PSC | 2
| VV |  | čv104,105,107,222,223 | [15 empty] | VV | 2 | 1 | True | 0 | ROZPOCET
| VV |  | oranžová | [15 empty] | VV | 2 | 1 | True | 0 | ROZPOCET
| VV |  | "103"(1,6-0,8)*(4,26+0,65*2) |  | 4.448 | [13 empty] | VV | 2 | 2 | True | 0 | ROZPOCET
| VV |  | "138"(1,6-0,8)*(1,65+0,65*2) |  | 2.36 | [13 empty] | VV | 2 | 2 | True | 0 | ROZPOCET
| VV |  | Mezisoučet |  | 6.808 | [13 empty] | VV | 2 | 3 | True | 0 | ROZPOCET
| VV |  | Součet |  | 6.808 | [13 empty] | VV | 2 | 4 | True | 1 | ROZPOCET
571 | K | 781571131 | Montáž obkladů ostění z obkladaček keramických lepených flexibilním lepidlem šířky ostění do 200 mm | m | 56.56 |  | 0 | CS ÚRS 2023 01 |  |  | základní |  | 0 | 0.00095 | 0.053732 | 0 | 0 | 16 | K | 2 |  |  |  | ROZPOCET | [5 empty] | 0 | 0 | 0 | 0 | 0 | 1 | 0 | 16 | -1777142767
| Online PSC |  | https://podminky.urs.cz/item/CS_URS_2023_01/781571131 | [15 empty] | Online PSC | 2
| VV |  | čv104,105,107,222,223 | [15 empty] | VV | 2 | 1 | True | 0 | ROZPOCET
| VV |  | bílá | [15 empty] | VV | 2 | 1 | True | 0 | ROZPOCET
| VV |  | "116 š.200"(2,02*2)*5+(2,02*2) |  | 24.24 | [13 empty] | VV | 2 | 2 | True | 0 | ROZPOCET
| VV |  | "116 š.100"(2,02*2) |  | 4.04 | [13 empty] | VV | 2 | 2 | True | 0 | ROZPOCET
| VV |  | "117 š.200"(2,02*2)*4 |  | 16.16 | [13 empty] | VV | 2 | 2 | True | 0 | ROZPOCET
| VV |  | "117 š.50"(2,02*2) |  | 4.04 | [13 empty] | VV | 2 | 2 | True | 0 | ROZPOCET
| VV |  | "118 š.50"(2,02*2) |  | 4.04 | [13 empty] | VV | 2 | 2 | True | 0 | ROZPOCET
| VV |  | "120 š.200"(2,02*2) |  | 4.04 | [13 empty] | VV | 2 | 2 | True | 0 | ROZPOCET
| VV |  | Mezisoučet |  | 56.56 | [13 empty] | VV | 2 | 3 | True | 0 | ROZPOCET
| VV |  | Součet |  | 56.56 | [13 empty] | VV | 2 | 4 | True | 1 | ROZPOCET
572 | K | 781571141 | Montáž obkladů ostění z obkladaček keramických lepených flexibilním lepidlem šířky ostění přes 200 do 400 mm | m | 19.9 |  | 0 | CS ÚRS 2023 01 |  |  | základní |  | 0 | 0.002 | 0.0398 | 0 | 0 | 16 | K | 2 |  |  |  | ROZPOCET | [5 empty] | 0 | 0 | 0 | 0 | 0 | 1 | 0 | 16 | -1663301824
| Online PSC |  | https://podminky.urs.cz/item/CS_URS_2023_01/781571141 | [15 empty] | Online PSC | 2
| VV |  | čv104,105,107,222,223 | [15 empty] | VV | 2 | 1 | True | 0 | ROZPOCET
| VV |  | šedá | [15 empty] | VV | 2 | 1 | True | 0 | ROZPOCET
| VV |  | "119 š250"(2,65*2) |  | 5.3 | [13 empty] | VV | 2 | 2 | True | 0 | ROZPOCET
| VV |  | "203 š250"(0,7*2) |  | 1.4 | [13 empty] | VV | 2 | 2 | True | 0 | ROZPOCET
| VV |  | "205 š250"(0,7*2) |  | 1.4 | [13 empty] | VV | 2 | 2 | True | 0 | ROZPOCET
| VV |  | Mezisoučet |  | 8.1 | [13 empty] | VV | 2 | 3 | True | 0 | ROZPOCET
| VV |  | bílá | [15 empty] | VV | 2 | 1 | True | 0 | ROZPOCET
| VV |  | "118 š.250"(0,65*2) |  | 1.3 | [13 empty] | VV | 2 | 2 | True | 0 | ROZPOCET
| VV |  | "120 š.250"(0,65*2) |  | 1.3 | [13 empty] | VV | 2 | 2 | True | 0 | ROZPOCET
| VV |  | "123 š.250"(0,65*2) |  | 1.3 | [13 empty] | VV | 2 | 2 | True | 0 | ROZPOCET
| VV |  | "125 š.250"(0,65*2) |  | 1.3 | [13 empty] | VV | 2 | 2 | True | 0 | ROZPOCET
| VV |  | "128 š.250"(2,65*2)+(0,65*2) |  | 6.6 | [13 empty] | VV | 2 | 2 | True | 0 | ROZPOCET
| VV |  | Mezisoučet |  | 11.8 | [13 empty] | VV | 2 | 3 | True | 0 | ROZPOCET
| VV |  | Součet |  | 19.9 | [13 empty] | VV | 2 | 4 | True | 1 | ROZPOCET
573 | K | 781674112 | Montáž obkladů parapetů z dlaždic keramických lepených flexibilním lepidlem, šířky parapetu přes 100 do 150 mm | m | 15.21 |  | 0 | CS ÚRS 2023 01 |  |  | základní |  | 0 | 0.00074 | 0.011255 | 0 | 0 | 16 | K | 2 |  |  |  | ROZPOCET | [5 empty] | 0 | 0 | 0 | 0 | 0 | 1 | 0 | 16 | 1258264798
| Online PSC |  | https://podminky.urs.cz/item/CS_URS_2023_01/781674112 | [15 empty] | Online PSC | 2
| VV |  | čv104,105,107,222,223 | [15 empty] | VV | 2 | 1 | True | 0 | ROZPOCET
| VV |  | šedá | [15 empty] | VV | 2 | 1 | True | 0 | ROZPOCET
| VV |  | "109 předstěna 150mm"0,9 |  | 0.9 | [13 empty] | VV | 2 | 2 | True | 0 | ROZPOCET
| VV |  | "111 předstěna 150mm"0,9 |  | 0.9 | [13 empty] | VV | 2 | 2 | True | 0 | ROZPOCET
| VV |  | "127 předstěna 150mm"0,9 |  | 0.9 | [13 empty] | VV | 2 | 2 | True | 0 | ROZPOCET
| VV |  | "132 předstěna 150mm"0,9 |  | 0.9 | [13 empty] | VV | 2 | 2 | True | 0 | ROZPOCET
| VV |  | "133 předstěna 150mm"0,9 |  | 0.9 | [13 empty] | VV | 2 | 2 | True | 0 | ROZPOCET
| VV |  | "135 předstěna 150mm"0,9 |  | 0.9 | [13 empty] | VV | 2 | 2 | True | 0 | ROZPOCET
| VV |  | Mezisoučet |  | 5.4 | [13 empty] | VV | 2 | 3 | True | 0 | ROZPOCET
| VV |  | "208 předstěna 150mm"0,9 |  | 0.9 | [13 empty] | VV | 2 | 2 | True | 0 | ROZPOCET
| VV |  | "210 předstěna 150mm"0,9 |  | 0.9 | [13 empty] | VV | 2 | 2 | True | 0 | ROZPOCET
| VV |  | "212 předstěna 150mm"2,0 |  | 2 | [13 empty] | VV | 2 | 2 | True | 0 | ROZPOCET
| VV |  | "215 předstěna 150mm"2,0 |  | 2 | [13 empty] | VV | 2 | 2 | True | 0 | ROZPOCET
| VV |  | "218 předstěna 150mm"2,0 |  | 2 | [13 empty] | VV | 2 | 2 | True | 0 | ROZPOCET
| VV |  | "221 předstěna 150mm"2,01 |  | 2.01 | [13 empty] | VV | 2 | 2 | True | 0 | ROZPOCET
| VV |  | Mezisoučet |  | 9.81 | [13 empty] | VV | 2 | 3 | True | 0 | ROZPOCET
| VV | košp150 | Součet |  | 15.21 | [13 empty] | VV | 2 | 4 | True | 1 | ROZPOCET
574 | M | 59761039 | obklad keramický hladký přes 22 do 25ks/m2 | m2 | 693.504 |  | 0 | CS ÚRS 2023 01 |  |  | základní |  | 0 | 0.0126 | 8.7382 | 0 | 0 | 32 | M | 2 |  |  |  | ROZPOCET | [5 empty] | 0 | 0 | 0 | 0 | 0 | 1 | 0 | 16 | -99297879
| P |  | Poznámka k položce: barva bílá | [15 empty] | P | 2
| VV |  | kob |  | 617.812 | [13 empty] | VV | 2 | 2 | True | 0 | ROZPOCET
| VV |  | Mezisoučet |  | 617.812 | [13 empty] | VV | 2 | 3 | True | 0 | ROZPOCET
| VV |  | bílá ostění do 200mm | [15 empty] | VV | 2 | 1 | True | 0 | ROZPOCET
| VV |  | "116 š.200"((2,02*2)*5+(2,02*2))*0,2 |  | 4.848 | [13 empty] | VV | 2 | 2 | True | 0 | ROZPOCET
| VV |  | "116 š.100"(2,02*2)*0,1 |  | 0.404 | [13 empty] | VV | 2 | 2 | True | 0 | ROZPOCET
| VV |  | "117 š.200"(2,02*2)*4*0,2 |  | 3.232 | [13 empty] | VV | 2 | 2 | True | 0 | ROZPOCET
| VV |  | "117 š.50"(2,02*2)*0,05 |  | 0.202 | [13 empty] | VV | 2 | 2 | True | 0 | ROZPOCET
| VV |  | "118 š.50"(2,02*2)*0,05 |  | 0.202 | [13 empty] | VV | 2 | 2 | True | 0 | ROZPOCET
| VV |  | "120 š.200"(2,02*2)*0,2 |  | 0.808 | [13 empty] | VV | 2 | 2 | True | 0 | ROZPOCET
| VV |  | Mezisoučet |  | 9.696 | [13 empty] | VV | 2 | 3 | True | 0 | ROZPOCET
| VV |  | bílá ostění do 400mm | [15 empty] | VV | 2 | 1 | True | 0 | ROZPOCET
| VV |  | "118 š.250"(0,65*2)*0,25 |  | 0.325 | [13 empty] | VV | 2 | 2 | True | 0 | ROZPOCET
| VV |  | "120 š.250"(0,65*2)*0,25 |  | 0.325 | [13 empty] | VV | 2 | 2 | True | 0 | ROZPOCET
| VV |  | "123 š.250"(0,65*2)*0,25 |  | 0.325 | [13 empty] | VV | 2 | 2 | True | 0 | ROZPOCET
| VV |  | "125 š.250"(0,65*2)*0,25 |  | 0.325 | [13 empty] | VV | 2 | 2 | True | 0 | ROZPOCET
| VV |  | "128 š.250"((2,65*2)+(0,65*2))*0,25 |  | 1.65 | [13 empty] | VV | 2 | 2 | True | 0 | ROZPOCET
| VV |  | Mezisoučet |  | 2.95 | [13 empty] | VV | 2 | 3 | True | 0 | ROZPOCET
| VV | kobp | Součet |  | 630.458 | [13 empty] | VV | 2 | 4 | True | 1 | ROZPOCET
| VV |  | 630,458*1,1 'Přepočtené koeficientem množství |  | 693.504 | [13 empty] | VV | 2 | 2 | False | 1 | ROZPOCET
575 | M | 59761039 | obklad keramický hladký přes 22 do 25ks/m2 | m2 | 428.59 |  | 0 | CS ÚRS 2023 01 |  |  | základní |  | 0 | 0.0126 | 5.4002 | 0 | 0 | 32 | M | 2 |  |  |  | ROZPOCET | [5 empty] | 0 | 0 | 0 | 0 | 0 | 1 | 0 | 16 | 1901278547
| P |  | Poznámka k položce: barva šedá | [15 empty] | P | 2
| VV |  | koš |  | 385.32 | [13 empty] | VV | 2 | 2 | True | 0 | ROZPOCET
| VV |  | Mezisoučet |  | 385.32 | [13 empty] | VV | 2 | 3 | True | 0 | ROZPOCET
| VV |  | šedá ostění do 400mm | [15 empty] | VV | 2 | 1 | True | 0 | ROZPOCET
| VV |  | "119 š250"(2,65*2)*0,25 |  | 1.325 | [13 empty] | VV | 2 | 2 | True | 0 | ROZPOCET
| VV |  | "203 š250"(0,7*2)*0,25 |  | 0.35 | [13 empty] | VV | 2 | 2 | True | 0 | ROZPOCET
| VV |  | "205 š250"(0,7*2)*0,25 |  | 0.35 | [13 empty] | VV | 2 | 2 | True | 0 | ROZPOCET
| VV |  | Mezisoučet |  | 2.025 | [13 empty] | VV | 2 | 3 | True | 0 | ROZPOCET
| VV |  | "šedá parapet předstěny do 150mm"košp150*0,15 |  | 2.282 | [13 empty] | VV | 2 | 2 | True | 0 | ROZPOCET
| VV |  | Mezisoučet |  | 2.282 | [13 empty] | VV | 2 | 3 | True | 0 | ROZPOCET
| VV | košp | Součet |  | 389.627 | [13 empty] | VV | 2 | 4 | True | 1 | ROZPOCET
| VV |  | 389,627*1,1 'Přepočtené koeficientem množství |  | 428.59 | [13 empty] | VV | 2 | 2 | False | 1 | ROZPOCET
576 | M | 59761039 | obklad keramický hladký přes 22 do 25ks/m2 | m2 | 7.489 |  | 0 | CS ÚRS 2023 01 |  |  | základní |  | 0 | 0.0126 | 0.094361 | 0 | 0 | 32 | M | 2 |  |  |  | ROZPOCET | [5 empty] | 0 | 0 | 0 | 0 | 0 | 1 | 0 | 16 | 2137312947
| P |  | Poznámka k položce: barva oranžová | [15 empty] | P | 2
| VV |  | koo |  | 6.808 | [13 empty] | VV | 2 | 2 | True | 0 | ROZPOCET
| VV |  | Mezisoučet |  | 6.808 | [13 empty] | VV | 2 | 3 | True | 0 | ROZPOCET
| VV |  | Součet |  | 6.808 | [13 empty] | VV | 2 | 4 | True | 1 | ROZPOCET
| VV |  | 6,808*1,1 'Přepočtené koeficientem množství |  | 7.489 | [13 empty] | VV | 2 | 2 | False | 1 | ROZPOCET
577 | K | 781494111 | Obklad - dokončující práce profily ukončovací plastové lepené flexibilním lepidlem rohové | m | 122.89 |  | 0 | CS ÚRS 2023 01 |  |  | základní |  | 0 | 0.00055 | 0.067589 | 0 | 0 | 16 | K | 2 |  |  |  | ROZPOCET | [5 empty] | 0 | 0 | 0 | 0 | 0 | 1 | 0 | 16 | -241353539
| Online PSC |  | https://podminky.urs.cz/item/CS_URS_2023_01/781494111 | [15 empty] | Online PSC | 2
| VV |  | čv104,105,107,222,223 | [15 empty] | VV | 2 | 1 | True | 0 | ROZPOCET
| VV |  | šedá | [15 empty] | VV | 2 | 1 | True | 0 | ROZPOCET
| VV |  | "109"0,9 |  | 0.9 | [13 empty] | VV | 2 | 2 | True | 0 | ROZPOCET
| VV |  | "111"0,9 |  | 0.9 | [13 empty] | VV | 2 | 2 | True | 0 | ROZPOCET
| VV |  | "119"2,65*2 |  | 5.3 | [13 empty] | VV | 2 | 2 | True | 0 | ROZPOCET
| VV |  | "127"0,9 |  | 0.9 | [13 empty] | VV | 2 | 2 | True | 0 | ROZPOCET
| VV |  | "132"2,5*2+0,9 |  | 5.9 | [13 empty] | VV | 2 | 2 | True | 0 | ROZPOCET
| VV |  | "133"0,9 |  | 0.9 | [13 empty] | VV | 2 | 2 | True | 0 | ROZPOCET
| VV |  | "135"0,9 |  | 0.9 | [13 empty] | VV | 2 | 2 | True | 0 | ROZPOCET
| VV |  | "203"3,3 |  | 3.3 | [13 empty] | VV | 2 | 2 | True | 0 | ROZPOCET
| VV |  | "205"3,3 |  | 3.3 | [13 empty] | VV | 2 | 2 | True | 0 | ROZPOCET
| VV |  | "208"0,9 |  | 0.9 | [13 empty] | VV | 2 | 2 | True | 0 | ROZPOCET
| VV |  | "210"0,9 |  | 0.9 | [13 empty] | VV | 2 | 2 | True | 0 | ROZPOCET
| VV |  | "212"2,0 |  | 2 | [13 empty] | VV | 2 | 2 | True | 0 | ROZPOCET
| VV |  | "215"2,0 |  | 2 | [13 empty] | VV | 2 | 2 | True | 0 | ROZPOCET
| VV |  | "218"2,0 |  | 2 | [13 empty] | VV | 2 | 2 | True | 0 | ROZPOCET
| VV |  | "221"2,01 |  | 2.01 | [13 empty] | VV | 2 | 2 | True | 0 | ROZPOCET
| VV |  | Mezisoučet |  | 32.11 | [13 empty] | VV | 2 | 3 | True | 0 | ROZPOCET
| VV |  | bílá | [15 empty] | VV | 2 | 1 | True | 0 | ROZPOCET
| VV |  | "112"3,37 |  | 3.37 | [13 empty] | VV | 2 | 2 | True | 0 | ROZPOCET
| VV |  | "116"2,02*13 |  | 26.26 | [13 empty] | VV | 2 | 2 | True | 0 | ROZPOCET
| VV |  | "117"2,02*10 |  | 20.2 | [13 empty] | VV | 2 | 2 | True | 0 | ROZPOCET
| VV |  | "118"2,02*2+10,02 |  | 14.06 | [13 empty] | VV | 2 | 2 | True | 0 | ROZPOCET
| VV |  | "120"2,02*2+2,6+0,65 |  | 7.29 | [13 empty] | VV | 2 | 2 | True | 0 | ROZPOCET
| VV |  | "123"2,6 |  | 2.6 | [13 empty] | VV | 2 | 2 | True | 0 | ROZPOCET
| VV |  | "125"2,6 |  | 2.6 | [13 empty] | VV | 2 | 2 | True | 0 | ROZPOCET
| VV |  | "128"2,65*3+5,8+0,65 |  | 14.4 | [13 empty] | VV | 2 | 2 | True | 0 | ROZPOCET
| VV |  | Mezisoučet |  | 90.78 | [13 empty] | VV | 2 | 3 | True | 0 | ROZPOCET
| VV |  | Součet |  | 122.89 | [13 empty] | VV | 2 | 4 | True | 1 | ROZPOCET
578 | K | 781495115 | Obklad - dokončující práce ostatní práce spárování silikonem | m | 125.17 |  | 0 | CS ÚRS 2023 01 |  |  | základní |  | 0 | 3e-05 | 0.0037551 | 0 | 0 | 16 | K | 2 |  |  |  | ROZPOCET | [5 empty] | 0 | 0 | 0 | 0 | 0 | 1 | 0 | 16 | -753276010
| Online PSC |  | https://podminky.urs.cz/item/CS_URS_2023_01/781495115 | [15 empty] | Online PSC | 2
| VV |  | čv104,105,107,222,223 | [15 empty] | VV | 2 | 1 | True | 0 | ROZPOCET
| VV |  | šedá | [15 empty] | VV | 2 | 1 | True | 0 | ROZPOCET
| VV |  | "119"2,65*2 |  | 5.3 | [13 empty] | VV | 2 | 2 | True | 0 | ROZPOCET
| VV |  | "203"3,3+0,7*2 |  | 4.7 | [13 empty] | VV | 2 | 2 | True | 0 | ROZPOCET
| VV |  | "205"3,3+0,7*2 |  | 4.7 | [13 empty] | VV | 2 | 2 | True | 0 | ROZPOCET
| VV |  | Mezisoučet |  | 14.7 | [13 empty] | VV | 2 | 3 | True | 0 | ROZPOCET
| VV |  | bílá | [15 empty] | VV | 2 | 1 | True | 0 | ROZPOCET
| VV |  | "116"3,25*2*3+3,31*3 |  | 29.43 | [13 empty] | VV | 2 | 2 | True | 0 | ROZPOCET
| VV |  | "117"3,25*2*2+3,31*2 |  | 19.62 | [13 empty] | VV | 2 | 2 | True | 0 | ROZPOCET
| VV |  | "118"3,25*2*2+3,31*2+0,65*2 |  | 20.92 | [13 empty] | VV | 2 | 2 | True | 0 | ROZPOCET
| VV |  | "120"0,65*2 |  | 1.3 | [13 empty] | VV | 2 | 2 | True | 0 | ROZPOCET
| VV |  | "123"0,65*2 |  | 1.3 | [13 empty] | VV | 2 | 2 | True | 0 | ROZPOCET
| VV |  | "125"0,65*2 |  | 1.3 | [13 empty] | VV | 2 | 2 | True | 0 | ROZPOCET
| VV |  | "128"2,65*2+0,65*2 |  | 6.6 | [13 empty] | VV | 2 | 2 | True | 0 | ROZPOCET
| VV |  | Mezisoučet |  | 80.47 | [13 empty] | VV | 2 | 3 | True | 0 | ROZPOCET
| VV |  | "rezerva na silikonování míst mimo ker.obklad, např. u OK/AL profil okna"30,0 |  | 30 | [13 empty] | VV | 2 | 2 | True | 0 | ROZPOCET
| VV |  | Mezisoučet |  | 30 | [13 empty] | VV | 2 | 3 | True | 0 | ROZPOCET
| VV |  | Součet |  | 125.17 | [13 empty] | VV | 2 | 4 | True | 1 | ROZPOCET
579 | K | 998781102 | Přesun hmot pro obklady keramické stanovený z hmotnosti přesunovaného materiálu vodorovná dopravní vzdálenost do 50 m v objektech výšky přes 6 do 12 m | t | 20.031 |  | 0 | CS ÚRS 2023 01 |  |  | základní |  | 0 | 0 | 0 | 0 | 0 | 16 | K | 2 |  |  |  | ROZPOCET | [5 empty] | 0 | 0 | 0 | 0 | 0 | 1 | 0 | 16 | -787449746
| Online PSC |  | https://podminky.urs.cz/item/CS_URS_2023_01/998781102 | [15 empty] | Online PSC | 2
| D | 783 | Dokončovací práce - nátěry |  |  |  | 0 | [5 empty] | 0 |  | 0 |  | 0 | 2 | D | 1 |  |  |  | ROZPOCET | [11 empty] | 0
580 | K | 783ppn | Ochranný nátěr ocel.sloupků pro zvýšení požární odolnosti z R15 na R30 - d,m vč.přípravy podkladu | m2 | 5.74 |  | 0 |  |  |  | základní |  | 0 | 0 | 0 | 0 | 0 | 16 | K | 2 |  |  |  | ROZPOCET | [5 empty] | 0 | 0 | 0 | 0 | 0 | 1 | 0 | 16 | 966761551
| VV |  | čv104,105,222,223 | [15 empty] | VV | 2 | 1 | True | 0 | ROZPOCET
| VV |  | sloupky nezazděné v příčkách | [15 empty] | VV | 2 | 1 | True | 0 | ROZPOCET
| VV |  | (0,2*2+0,1*2)*(2,65+0,2)*2+(0,2*2+0,1*2)*1,65*2+(0,1*4)*(0,65+0,2)*1 |  | 5.74 | [13 empty] | VV | 2 | 2 | True | 0 | ROZPOCET
| VV |  | Součet |  | 5.74 | [13 empty] | VV | 2 | 4 | True | 1 | ROZPOCET
| D | 784 | Dokončovací práce - malby a tapety |  |  |  | 0 | [5 empty] | 0 |  | 1.1223 |  | 0 | 2 | D | 1 |  |  |  | ROZPOCET | [11 empty] | 0
581 | K | 784171001 | Olepování vnitřních ploch (materiál ve specifikaci) včetně pozdějšího odlepení páskou nebo fólií v místnostech výšky do 3,80 m | m | 500 |  | 0 | CS ÚRS 2023 01 |  |  | základní |  | 0 | 0 | 0 | 0 | 0 | 16 | K | 2 |  |  |  | ROZPOCET | [5 empty] | 0 | 0 | 0 | 0 | 0 | 1 | 0 | 16 | 806794073
| Online PSC |  | https://podminky.urs.cz/item/CS_URS_2023_01/784171001 | [15 empty] | Online PSC | 2
| VV |  | předběžná výměra - odsouhlasí TDI | [15 empty] | VV | 2 | 1 | True | 0 | ROZPOCET
| VV |  | 300,0+200,0 |  | 500 | [13 empty] | VV | 2 | 2 | True | 1 | ROZPOCET
582 | M | 58124840 | páska malířská z PVC a UV odolná (7 dnů) do š 50mm | m | 525 |  | 0 | CS ÚRS 2023 01 |  |  | základní |  | 0 | 0 | 0 | 0 | 0 | 32 | M | 2 |  |  |  | ROZPOCET | [5 empty] | 0 | 0 | 0 | 0 | 0 | 1 | 0 | 16 | -1398948292
| VV |  | 500*1,05 'Přepočtené koeficientem množství |  | 525 | [13 empty] | VV | 2 | 2 | False | 1 | ROZPOCET
583 | K | 784171121 | Zakrytí nemalovaných ploch (materiál ve specifikaci) včetně pozdějšího odkrytí konstrukcí nebo samostatných prvků např. schodišť, nábytku, radiátorů, zábradlí v místnostech výšky do 3,80 | m2 | 300 |  | 0 | CS ÚRS 2023 01 |  |  | základní |  | 0 | 0 | 0 | 0 | 0 | 16 | K | 2 |  |  |  | ROZPOCET | [5 empty] | 0 | 0 | 0 | 0 | 0 | 1 | 0 | 16 | -1561321146
| Online PSC |  | https://podminky.urs.cz/item/CS_URS_2023_01/784171121 | [15 empty] | Online PSC | 2
| VV |  | předběžná výměra - odsouhlasí TDI | [15 empty] | VV | 2 | 1 | True | 0 | ROZPOCET
| VV |  | 200,0+100,0 |  | 300 | [13 empty] | VV | 2 | 2 | True | 1 | ROZPOCET
584 | M | 58124844 | fólie pro malířské potřeby zakrývací tl 25µ 4x5m | m2 | 315 |  | 0 | CS ÚRS 2023 01 |  |  | základní |  | 0 | 0 | 0 | 0 | 0 | 32 | M | 2 |  |  |  | ROZPOCET | [5 empty] | 0 | 0 | 0 | 0 | 0 | 1 | 0 | 16 | 115166134
| VV |  | 300*1,05 'Přepočtené koeficientem množství |  | 315 | [13 empty] | VV | 2 | 2 | False | 1 | ROZPOCET
585 | K | 784111001 | Oprášení (ometení) podkladu v místnostech výšky do 3,80 m | m2 | 2338.038 |  | 0 | CS ÚRS 2023 01 |  |  | základní |  | 0 | 0 | 0 | 0 | 0 | 16 | K | 2 |  |  |  | ROZPOCET | [5 empty] | 0 | 0 | 0 | 0 | 0 | 1 | 0 | 16 | 1691160145
| Online PSC |  | https://podminky.urs.cz/item/CS_URS_2023_01/784111001 | [15 empty] | Online PSC | 2
586 | K | 784181121 | Penetrace podkladu jednonásobná hloubková akrylátová bezbarvá v místnostech výšky do 3,80 m | m2 | 2338.038 |  | 0 | CS ÚRS 2023 01 |  |  | základní |  | 0 | 0.0002 | 0.46761 | 0 | 0 | 16 | K | 2 |  |  |  | ROZPOCET | [5 empty] | 0 | 0 | 0 | 0 | 0 | 1 | 0 | 16 | -195458074
| Online PSC |  | https://podminky.urs.cz/item/CS_URS_2023_01/784181121 | [15 empty] | Online PSC | 2
| VV |  | nemalované plochy do 4m2 se neodečítají | [15 empty] | VV | 2 | 1 | True | 0 | ROZPOCET
| VV |  | výmalba na celou kv. od hrubé podlahy (uvažováno +-0,0) | [15 empty] | VV | 2 | 1 | True | 0 | ROZPOCET
| VV |  | stěny | [15 empty] | VV | 2 | 1 | True | 0 | ROZPOCET
| VV |  | čv104,107,222 | [15 empty] | VV | 2 | 1 | True | 0 | ROZPOCET
| VV |  | po +3,37 | [15 empty] | VV | 2 | 1 | True | 0 | ROZPOCET
| VV |  | "102 část"3,37*(12,75*2)+0,28*(0,9*2,02*2)*2+0,1*(0,9+2,02*2)+0,1*(1,2+2,02*2)+0,05*(0,8+2,02*2)*2 |  | 89.473 | [13 empty] | VV | 2 | 2 | True | 0 | ROZPOCET
| VV |  | "103"3,37*(12,86*2+0,65*2+6,62*2-2,21-2,55)-4,05*2,65+0,25*(4,05+2,65*2)-8,05*1,65+0,38*(8,05+1,65*2)-(1,6-0,8)*(4,26+0,65*2) |  | 97.823 | [13 empty] | VV | 2 | 2 | True | 0 | ROZPOCET
| VV |  | "104"3,37*(3,15*2+4,41*2-2,55)+0,25*(1,25+2,65*2) |  | 43.998 | [13 empty] | VV | 2 | 2 | True | 0 | ROZPOCET
| VV |  | "105"(1,846+0,2)*(1,4*2+3,0)+2,046/2*2,6*2+(2,046+3,57)/2*3*2 |  | 34.034 | [13 empty] | VV | 2 | 2 | True | 0 | ROZPOCET
| VV |  | "113"3,37*(2,2*2+3,11*2) |  | 35.789 | [13 empty] | VV | 2 | 2 | True | 0 | ROZPOCET
| VV |  | "131"3,37*(3,9*2)-3,8*2,65+0,38*(3,8+2,65*2) |  | 19.674 | [13 empty] | VV | 2 | 2 | True | 0 | ROZPOCET
| VV |  | "136,137,138"3,37*(12,11*2+6,62*2+0,65*2+1,65*2+2,75*2+0,2*2-1,61)-11,15*2,65+0,25*(11,15+2,65*2) |  | 130.765 | [13 empty] | VV | 2 | 2 | True | 0 | ROZPOCET
| VV |  | "139"3,37*(6,2*2+2,81*2)-3,3*2,65+0,25*(3,3+2,65*2) |  | 54.132 | [13 empty] | VV | 2 | 2 | True | 0 | ROZPOCET
| VV |  | "140"3,37*(2,2*2+1,6*2) |  | 25.612 | [13 empty] | VV | 2 | 2 | True | 0 | ROZPOCET
| VV |  | Mezisoučet |  | 531.3 | [13 empty] | VV | 2 | 3 | True | 0 | ROZPOCET
| VV |  | po +4,05 | [15 empty] | VV | 2 | 1 | True | 0 | ROZPOCET
| VV |  | "101"4,05*(2,3) |  | 9.315 | [13 empty] | VV | 2 | 2 | True | 0 | ROZPOCET
| VV |  | "102 část"4,05*(4,6*2+2,02)-3,0*3,37+0,38*(3,37*2) |  | 37.892 | [13 empty] | VV | 2 | 2 | True | 0 | ROZPOCET
| VV |  | "115 část"4,05*(1,26*2+2,02*2)-2,02*(3,02) |  | 20.468 | [13 empty] | VV | 2 | 2 | True | 0 | ROZPOCET
| VV |  | Mezisoučet |  | 67.675 | [13 empty] | VV | 2 | 3 | True | 0 | ROZPOCET
| VV |  | po +3,02 (nadpraží oken.otvoru z 2x I180) | [15 empty] | VV | 2 | 1 | True | 0 | ROZPOCET
| VV |  | "115 část"3,02*(4,65*2+2,02) |  | 34.186 | [13 empty] | VV | 2 | 2 | True | 0 | ROZPOCET
| VV |  | "121"3,02*(4,35*2+3,05*2)+0,25*(1,02*2) |  | 45.206 | [13 empty] | VV | 2 | 2 | True | 0 | ROZPOCET
| VV |  | "122"3,02*(2,64*2+2,6*2) |  | 31.65 | [13 empty] | VV | 2 | 2 | True | 0 | ROZPOCET
| VV |  | "124"3,02*(4,35*2+2,6*2)+0,25*(1,02*2) |  | 42.488 | [13 empty] | VV | 2 | 2 | True | 0 | ROZPOCET
| VV |  | Mezisoučet |  | 153.53 | [13 empty] | VV | 2 | 3 | True | 0 | ROZPOCET
| VV |  | "předběžná položka pro přeštukování nadpraží otvorů místností s ker.obkladem (jsou pouze nahrubované) - odsouhlasí TDI"šno |  | 5.631 | [13 empty] | VV | 2 | 2 | True | 0 | ROZPOCET
| VV |  | Mezisoučet |  | 5.631 | [13 empty] | VV | 2 | 3 | True | 0 | ROZPOCET
| VV |  | čv105,107,223 | [15 empty] | VV | 2 | 1 | True | 0 | ROZPOCET
| VV |  | od +3,37 po +6,87 | [15 empty] | VV | 2 | 1 | True | 0 | ROZPOCET
| VV |  | "112"(6,87-3,37)*(3,35*2+1,51*2) |  | 34.02 | [13 empty] | VV | 2 | 2 | True | 0 | ROZPOCET
| VV |  | Mezisoučet |  | 34.02 | [13 empty] | VV | 2 | 3 | True | 0 | ROZPOCET
| VV |  | od +3,62 po +6,87 | [15 empty] | VV | 2 | 1 | True | 0 | ROZPOCET
| VV |  | "201"3,15*(38,66*2+1,61*2-3,0)+0,25*(1,05+2,6*2)-26,5*(0,7+0,05)+0,38*(0,75*2) |  | 226.509 | [13 empty] | VV | 2 | 2 | True | 0 | ROZPOCET
| VV |  | "202"3,15*(6,75*2+4,86*2)-6,75*(3,25-2,1)+0,25*(1,15*2) |  | 65.956 | [13 empty] | VV | 2 | 2 | True | 0 | ROZPOCET
| VV |  | "204"3,15*(6,75*2+4,86*2)-6,75*(0,7+0,05)+0,38*(0,75*2)+0,25*(0,9+1,4*2) |  | 69.576 | [13 empty] | VV | 2 | 2 | True | 0 | ROZPOCET
| VV |  | "211"3,15*(4,86*2+3,3*2)-3,3*1,4+0,25*(3,3+1,4*2) |  | 48.313 | [13 empty] | VV | 2 | 2 | True | 0 | ROZPOCET
| VV |  | "213"3,15*(4,86*2+3,3*2)-3,3*1,4+0,25*(3,3+1,4*2) |  | 48.313 | [13 empty] | VV | 2 | 2 | True | 0 | ROZPOCET
| VV |  | "214"3,15*(4,86*2+3,3*2)-3,3*1,4+0,25*(3,3+1,4*2) |  | 48.313 | [13 empty] | VV | 2 | 2 | True | 0 | ROZPOCET
| VV |  | "216"3,15*(4,86*2+3,3*2)-3,3*1,4+0,25*(3,3+1,4*2) |  | 48.313 | [13 empty] | VV | 2 | 2 | True | 0 | ROZPOCET
| VV |  | "217"3,15*(4,86*2+3,3*2)-3,3*1,4+0,25*(3,3+1,4*2) |  | 48.313 | [13 empty] | VV | 2 | 2 | True | 0 | ROZPOCET
| VV |  | "219"3,15*(4,86*2+3,3*2)-3,3*1,4+0,25*(3,3+1,4*2) |  | 48.313 | [13 empty] | VV | 2 | 2 | True | 0 | ROZPOCET
| VV |  | "220"3,15*(4,86*2+4,16*2)-3,3*1,4+0,25*(3,3+1,4*2) |  | 53.731 | [13 empty] | VV | 2 | 2 | True | 0 | ROZPOCET
| VV |  | Mezisoučet |  | 705.65 | [13 empty] | VV | 2 | 3 | True | 0 | ROZPOCET
| VV |  | sdk podhledy | [15 empty] | VV | 2 | 1 | True | 0 | ROZPOCET
| VV |  | "obyč."c1 |  | 794.459 | [13 empty] | VV | 2 | 2 | True | 0 | ROZPOCET
| VV |  | "impr.H2"c2 |  | 45.773 | [13 empty] | VV | 2 | 2 | True | 0 | ROZPOCET
| VV |  | Mezisoučet |  | 840.232 | [13 empty] | VV | 2 | 3 | True | 0 | ROZPOCET
| VV |  | Součet |  | 2338.038 | [13 empty] | VV | 2 | 4 | True | 1 | ROZPOCET
587 | K | 784211111 | Malby z malířských směsí oděruvzdorných za mokra dvojnásobné, bílé za mokra oděruvzdorné velmi dobře v místnostech výšky do 3,80 m | m2 | 2338.038 |  | 0 | CS ÚRS 2023 01 |  |  | základní |  | 0 | 0.00028 | 0.65465 | 0 | 0 | 16 | K | 2 |  |  |  | ROZPOCET | [5 empty] | 0 | 0 | 0 | 0 | 0 | 1 | 0 | 16 | 1715306026
| Online PSC |  | https://podminky.urs.cz/item/CS_URS_2023_01/784211111 | [15 empty] | Online PSC | 2

## 4 - ZTI
[9 empty] | >> skryté sloupce << | [9 empty] | {a1fc8fea-672f-4cee-9ad0-e92bb754566f}
2
| KRYCÍ LIST SOUPISU PRACÍ | [8 empty] | v --- níže se nacházejí doplnkové a pomocné údaje k sestavám --- v | [8 empty] | False
Stavba:
Výstavba nové výjezdové základny ZZS PAK ve Svitavách - bez mobiliáře
Objekt:
D1-01 - Výjezdová základna
Soupis:
4 - ZTI
| KSO: |  |  |  |  | CC-CZ:
| Místo: |  |  |  |  | Datum: | 9. 5. 2023
| Zadavatel: |  |  |  |  | IČ:
DIČ:
| Uchazeč: |  |  |  |  | IČ: | Vyplň údaj
|  | Vyplň údaj |  |  |  | DIČ: | Vyplň údaj
| Projektant: |  |  |  |  | IČ: | 27492851
DIČ:
| Zpracovatel: |  |  |  |  | IČ:
|  | Ing.Jiří Pitra |  |  |  | DIČ:
Poznámka:
Řídicí orgán IROP v souvislosti se specifiky této výzvy upozorňuje především na nutnost dodržet následující parametry, pokud jsou pro projekt relevantní: Udržitelné využívání a ochrana vodních zdrojů: Jsou-li instalována tato zařízení k využívání vody, je pro ně uvedená spotřeba vody doložena technickými listy výrobku, stavební certifikací nebo stávajícím štítkem výrobku v EU: a) umyvadlové baterie a kuchyňské baterie mají maximální průtok vody 6 litrů/min; b) sprchy mají maximální průtok vody 8 litrů/min; c) WC, zahrnující soupravy, mísy a splachovací nádrže, mají úplný objem splachovací vody maximálně 6 litrů a maximální průměrný objem splachovací vody 3,5 litru; d) pisoáry spotřebují maximálně 2 litry/mísu/hodinu. Splachovací pisoáry mají maximální úplný objem splachovací vody 1 litr.
| Cena bez DPH | [5 empty] | 0
|  |  | Základ daně |  |  | Sazba daně | Výše daně
| DPH | základní | 0 |  |  | 21% | 0
|  | snížená | 0 |  |  | 15% | 0
|  | zákl. přenesená | 0 |  |  | 21% | 0
|  | sníž. přenesená | 0 |  |  | 15% | 0
|  | nulová | 0 |  |  | 0% | 0
| Cena s DPH |  |  | v | CZK |  | 0
REKAPITULACE ČLENĚNÍ SOUPISU PRACÍ
Stavba:
Výstavba nové výjezdové základny ZZS PAK ve Svitavách - bez mobiliáře
Objekt:
D1-01 - Výjezdová základna
Soupis:
4 - ZTI
Místo: | [5 empty] | Datum: | 9. 5. 2023
Zadavatel: | [5 empty] | Projektant: | 0
Uchazeč: |  |  | Vyplň údaj |  |  | Zpracovatel: | Ing.Jiří Pitra
Kód dílu - Popis | [6 empty] | Cena celkem [CZK]
Náklady stavby celkem | [6 empty] | 0 | [12 empty] | -1
| 13 - Hloubené vykopávky | [5 empty] | 0
| 15 - Roubení | [5 empty] | 0
| 16 - Přemístění výkopku | [5 empty] | 0
| 17 - Konstrukce ze zemin | [5 empty] | 0
| 19 - Hloubení pro podzemní stěny, ražení a hloubení důlní | [5 empty] | 0
| 28 - Zpevňování hornin a konstrukcí | [5 empty] | 0
| 45 - Podkladní a vedlejší konstrukce (kromě vozovek a železničního svršku) | [5 empty] | 0
| 721 - Vnitřní kanalizace | [5 empty] | 0
| 722 - Vnitřní vodovod | [5 empty] | 0
| 725 - Zařizovací předměty | [5 empty] | 0
| 87 - Potrubí z trub plastických, skleněných a čedičových | [5 empty] | 0
| 89 - Ostatní konstrukce a práce na trubním vedení | [5 empty] | 0
| 899 - doplňky trubního vedení | [5 empty] | 0
| 97 - Prorážení otvorů a ostatní bourací práce | [5 empty] | 0
| H27 - Vedení trubní dálková a přípojná | [5 empty] | 0
| S - Přesuny sutí | [5 empty] | 0
SOUPIS PRACÍ
Stavba:
Výstavba nové výjezdové základny ZZS PAK ve Svitavách - bez mobiliáře
Objekt:
D1-01 - Výjezdová základna
Soupis:
4 - ZTI
Místo: | [5 empty] | Datum: | 9. 5. 2023
Zadavatel: | [5 empty] | Projektant: | 0
Uchazeč: |  |  | Vyplň údaj |  |  | Zpracovatel: | Ing.Jiří Pitra
PČ | Typ | Kód | Popis | MJ | Množství | J.cena [CZK] | Cena celkem [CZK] | Cenová soustava |  |  | DPH | J. Nh [h] | Nh celkem [h] | J. hmotnost [t] | Hmotnost celkem [t] | J. suť [t] | Suť Celkem [t]
Náklady soupisu celkem | [6 empty] | 0 | [5 empty] | 0 |  | 0 |  | 0 |  | D | -1 | [7 empty] | 0
| D | 13 | Hloubené vykopávky |  |  |  | 0 | [5 empty] | 0 |  | 0 |  | 0 | 1 | D | 0 | ROZPOCET | [6 empty] | 0
1 | K | 132201210R00 | Hloubení rýh š.do 200 cm hor.3 do 50 m3,STROJNĚ | m3 | 363.01 |  | 0 | RTS I / 2023 |  |  | základní |  | 0 | 0 | 0 | 0 | 0 | 4 | K | 1 | ROZPOCET | 0 | 0 | 0 | 0 | 0 | 1 | 0 | 4 | 2
| P |  | Poznámka k položce: 0,85*1,5*42+0,85*1,45*48+0,9*1,25*32+0,9*1,1*21 0,9*1,35*70,0+0,85*2,1*44,0+0,85*1,6*22,0 | [15 empty] | P | 1
2 | K | 132201110R00 | Hloubení rýh š.do 60 cm v hor.3 do 50 m3, STROJNĚ | m3 | 156.659 |  | 0 | RTS I / 2023 |  |  | základní |  | 0 | 0 | 0 | 0 | 0 | 4 | K | 1 | ROZPOCET | 0 | 0 | 0 | 0 | 0 | 1 | 0 | 4 | 4
| P |  | Poznámka k položce: ;kanalizace;0,6*1,3*(7,5*6+3,5)+0,6*0,75*18,5+0,6*1,0*(8,0+8,0+20,5+1,65+2,35+5,4) 0,6*1,1*2,5+0,6*1,1*6,0+0,6*0,8*(1,2+0,6+1,0)+0,6*1,2*39,5+0,6*1,0*(3,3+4,1+0,75+3,5+2,75+0,5+12,3+0,75*2+1,0+1,3+2,8) 0,6*1,0*(5,1+0,8+0,7+1,0+4,7+2,85) ;požární voda; 0,7*1,3*20,0 | [15 empty] | P | 1
3 | K | 132201119R00 | Přípl.za lepivost,hloubení rýh 60 cm,hor.3,STROJNĚ | m3 | 79 |  | 0 | RTS I / 2023 |  |  | základní |  | 0 | 0 | 0 | 0 | 0 | 4 | K | 1 | ROZPOCET | 0 | 0 | 0 | 0 | 0 | 1 | 0 | 4 | 6
| P |  | Poznámka k položce: 79 | [15 empty] | P | 1
4 | K | 132201219R00 | Přípl.za lepivost,hloubení rýh 200cm,hor.3,STROJNĚ | m3 | 185 |  | 0 | RTS I / 2023 |  |  | základní |  | 0 | 0 | 0 | 0 | 0 | 4 | K | 1 | ROZPOCET | 0 | 0 | 0 | 0 | 0 | 1 | 0 | 4 | 8
| P |  | Poznámka k položce: 185 | [15 empty] | P | 1
5 | K | 131201111R00 | Hloubení nezapaž. jam hor.3 do 100 m3, STROJNĚ | m3 | 292.425 |  | 0 | RTS I / 2023 |  |  | základní |  | 0 | 0 | 0 | 0 | 0 | 4 | K | 1 | ROZPOCET | 0 | 0 | 0 | 0 | 0 | 1 | 0 | 4 | 10
| P |  | Poznámka k položce: ;vsakov. objekt; 1,6*32,0*5,0 + 1,5*1,5*2,3+1,5*1,5*1,8 ;ORL; 2,0*2,0*3,4*2 | [15 empty] | P | 1
6 | K | 131201119R00 | Příplatek za lepivost - hloubení nezap.jam v hor.3 | m3 | 146 |  | 0 | RTS I / 2023 |  |  | základní |  | 0 | 0 | 0 | 0 | 0 | 4 | K | 1 | ROZPOCET | 0 | 0 | 0 | 0 | 0 | 1 | 0 | 4 | 12
| P |  | Poznámka k položce: 146 | [15 empty] | P | 1
| D | 15 | Roubení |  |  |  | 0 | [5 empty] | 0 |  | 0 |  | 0 | 1 | D | 0 | ROZPOCET | [6 empty] | 0
7 | K | 151101101R00 | Pažení a rozepření stěn rýh - příložné - hl.do 2 m | m2 | 709.4 |  | 0 | RTS I / 2023 |  |  | základní |  | 0 | 0 | 0 | 0 | 0 | 4 | K | 1 | ROZPOCET | 0 | 0 | 0 | 0 | 0 | 1 | 0 | 4 | 14
| P |  | Poznámka k položce: 1,5*42*2+1,45*48*2 1,35*70,0*2+2,1*44,0*2+1,6*22,0*2 | [15 empty] | P | 1
8 | K | 151101111R00 | Odstranění pažení stěn rýh - příložné - hl. do 2 m | m2 | 709.4 |  | 0 | RTS I / 2023 |  |  | základní |  | 0 | 0 | 0 | 0 | 0 | 4 | K | 1 | ROZPOCET | 0 | 0 | 0 | 0 | 0 | 1 | 0 | 4 | 16
| P |  | Poznámka k položce: 709,4 | [15 empty] | P | 1
| D | 16 | Přemístění výkopku |  |  |  | 0 | [5 empty] | 0 |  | 0 |  | 0 | 1 | D | 0 | ROZPOCET | [6 empty] | 0
9 | K | 161101101R00 | Svislé přemístění výkopku z hor.1-4 do 2,5 m | m3 | 812.16 |  | 0 | RTS I / 2023 |  |  | základní |  | 0 | 0 | 0 | 0 | 0 | 4 | K | 1 | ROZPOCET | 0 | 0 | 0 | 0 | 0 | 1 | 0 | 4 | 18
| P |  | Poznámka k položce: 363,01+156,7+292,45 | [15 empty] | P | 1
10 | K | 162701102R00 | Vodorovné přemístění výkopku z hor.1-4 do 7000 m | m3 | 590.56 |  | 0 | RTS I / 2023 |  |  | základní |  | 0 | 0 | 0 | 0 | 0 | 4 | K | 1 | ROZPOCET | 0 | 0 | 0 | 0 | 0 | 1 | 0 | 4 | 20
| P |  | Poznámka k položce: 812,16-(160+17,5+44,1) | [15 empty] | P | 1
| D | 17 | Konstrukce ze zemin |  |  |  | 0 | [5 empty] | 0 |  | 0 |  | 0 | 1 | D | 0 | ROZPOCET | [6 empty] | 0
11 | K | 175101101RT2 | Obsyp potrubí bez prohození sypaniny | m3 | 179.906 |  | 0 | RTS I / 2023 |  |  | základní |  | 0 | 0 | 0 | 0 | 0 | 4 | K | 1 | ROZPOCET | 0 | 0 | 0 | 0 | 0 | 1 | 0 | 4 | 22
| P |  | Poznámka k položce: s dodáním štěrkopísku frakce 0 - 22 mm 0,85*0,45*42+0,85*0,45*48+0,9*0,5*32+0,9*0,5*21 0,9*0,5*70,0+0,85*0,5*44,0+0,85*0,45*22,0 ;kanalizace;0,6*0,45*(7,5*6+3,5)+0,6*0,45*18,5+0,6*0,45*(8,0+8,0+20,5+1,65+2,35+5,4) 0,6*0,45*2,5+0,6*0,45*6,0+0,6*0,45*(1,2+0,6+1,0)+0,6*0,45*39,5+0,6*0,45*(3,3+4,1+0,75+3,5+2,75+0,5+12,3+0,75*2+1,0+1,3+2,8) 0,6*0,45*(5,1+0,8+0,7+1,0+4,7+2,85) ;požární voda; 0,7*0,4*20,0 | [15 empty] | P | 1
12 | K | 174101101R00 | Zásyp jam, rýh, šachet se zhutněním | m3 | 551.549 |  | 0 | RTS I / 2023 |  |  | základní |  | 0 | 0 | 0 | 0 | 0 | 4 | K | 1 | ROZPOCET | 0 | 0 | 0 | 0 | 0 | 1 | 0 | 4 | 24
| P |  | Poznámka k položce: ;zpě hlína vsakovací objekt; 1,0*32,0*5,0 ;obsyp ORL a šachet; 2,0*2,0*3,4*2-0,9*0,9*3,14*1,9*2 ;zásyp zeminou v zeleném; 0,9*0,7*70,0 ;zásyp štěrkem v komunikacích; 0,85*0,9*42+0,85*0,85*48+0,9*0,6*32+0,9*0,45*21 0,85*1,4*44,0+0,85*0,85*22,0 0,6*0,8*(7,5*6+3,5)+0,6*0,25*18,5+0,6*0,5*(8,0+8,0+20,5+1,65+2,35+5,4) 0,6*0,6*2,5+0,6*1,1*6,0+0,6*0,3*(1,2+0,6+1,0)+0,6*0,7*39,5+0,6*0,5*(3,3+4,1+0,75+3,5+2,75+0,5+12,3+0,75*2+1,0+1,3+2,8) 0,6*0,5*(5,1+0,8+0,7+1,0+4,7+2,85) ;požární voda; 0,7*0,9*20,0 ;vsakovací objekt štěrk; 0,5*32,0*5,0 | [15 empty] | P | 1
13 | M | 58337320 | Štěrkopísek frakce 0-8 C | t | 383.635 |  | 0 | RTS I / 2023 |  |  | základní |  | 0 | 0 | 0 | 0 | 0 | 8 | M | 1 | ROZPOCET | 0 | 0 | 0 | 0 | 0 | 1 | 0 | 4 | 26
| P |  | Poznámka k položce: ;zásyp štěrkem v komunikacích; 0,85*0,9*42+0,85*0,85*48+0,9*0,6*32+0,9*0,45*21 (0,85*1,4*44,0+0,85*0,85*22,0)*1,85 (0,6*0,8*(7,5*6+3,5)+0,6*0,25*18,5+0,6*0,5*(8,0+8,0+20,5+1,65+2,35+5,4))*1,85 (0,6*0,6*2,5+0,6*1,1*6,0+0,6*0,3*(1,2+0,6+1,0)+0,6*0,7*39,5+0,6*0,5*(3,3+4,1+0,75+3,5+2,75+0,5+12,3+0,75*2+1,0+1,3+2,8))*1,85 (0,6*0,5*(5,1+0,8+0,7+1,0+4,7+2,85))*1,85 ;požární voda; 0,7*0,9*20,0*1,85 | [15 empty] | P | 1
14 | M | 583419043 | Kamenivo drcené frakce 32/63 B Pardubický kraj | t | 148 |  | 0 | RTS II / 2022 |  |  | základní |  | 0 | 0 | 0 | 0 | 0 | 8 | M | 1 | ROZPOCET | 0 | 0 | 0 | 0 | 0 | 1 | 0 | 4 | 28
| P |  | Poznámka k položce: 80*1,85 | [15 empty] | P | 1
| D | 19 | Hloubení pro podzemní stěny, ražení a hloubení důlní |  |  |  | 0 | [5 empty] | 0 |  | 0 |  | 0 | 1 | D | 0 | ROZPOCET | [6 empty] | 0
15 | K | 199000002R00 | Poplatek za skládku horniny 1- 4, č. dle katal. odpadů 17 05 04 | m3 | 590.56 |  | 0 | RTS I / 2023 |  |  | základní |  | 0 | 0 | 0 | 0 | 0 | 4 | K | 1 | ROZPOCET | 0 | 0 | 0 | 0 | 0 | 1 | 0 | 4 | 30
| P |  | Poznámka k položce: 590,56 | [15 empty] | P | 1
| D | 28 | Zpevňování hornin a konstrukcí |  |  |  | 0 | [5 empty] | 0 |  | 0 |  | 0 | 1 | D | 0 | ROZPOCET | [6 empty] | 0
16 | K | 289970111R00 | Vrstva geotextilie 300g/m2 | m2 | 480 |  | 0 | RTS I / 2023 |  |  | základní |  | 0 | 0 | 0 | 0 | 0 | 4 | K | 1 | ROZPOCET | 0 | 0 | 0 | 0 | 0 | 1 | 0 | 4 | 32
| P |  | Poznámka k položce: 5*32,0*3 | [15 empty] | P | 1
| D | 45 | Podkladní a vedlejší konstrukce (kromě vozovek a železničního svršku) |  |  |  | 0 | [5 empty] | 0 |  | 0 |  | 0 | 1 | D | 0 | ROZPOCET | [6 empty] | 0
17 | K | 451572111R00 | Lože pod potrubí z kameniva těženého 0 - 4 mm | m3 | 79.086 |  | 0 | RTS I / 2023 |  |  | základní |  | 0 | 0 | 0 | 0 | 0 | 4 | K | 1 | ROZPOCET | 0 | 0 | 0 | 0 | 0 | 1 | 0 | 4 | 34
| P |  | Poznámka k položce: 0,85*0,15*42+0,85*0,15*48+0,9*0,15*32+0,9*0,15*21 0,9*0,15*70,0+0,85*0,15*44,0+0,85*0,15*22,0 ;kanalizace;0,6*0,12*(7,5*6+3,5)+0,6*0,12*18,5+0,6*0,12*(8,0+8,0+20,5+1,65+2,35+5,4) 0,6*0,12*2,5+0,6*0,12*6,0+0,6*0,12*(1,2+0,6+1,0)+0,6*0,12*39,5+0,6*0,12*(3,3+4,1+0,75+3,5+2,75+0,5+12,3+0,75*2+1,0+1,3+2,8) 0,6*0,12*(5,1+0,8+0,7+1,0+4,7+2,85) ;požární voda; 0,7*0,12*20,0 ;vsakov. objekt; 0,15*32,0*5,0 ;ORL; 2,0*2,0*0,2*2 | [15 empty] | P | 1
18 | K | 452112111R00 | Osazení beton, prstenců pod mříže, výšky do 100 mm | kus | 9 |  | 0 | RTS I / 2023 |  |  | základní |  | 0 | 0 | 0 | 0 | 0 | 4 | K | 1 | ROZPOCET | 0 | 0 | 0 | 0 | 0 | 1 | 0 | 4 | 36
| P |  | Poznámka k položce: 3+2+1+2+1 | [15 empty] | P | 1
19 | M | 59224349.A | Prstenec vyrovnávací šachetní TBW-Q.1 63/10 | kus | 2 |  | 0 | RTS I / 2023 |  |  | základní |  | 0 | 0 | 0 | 0 | 0 | 8 | M | 1 | ROZPOCET | 0 | 0 | 0 | 0 | 0 | 1 | 0 | 4 | 38
| P |  | Poznámka k položce: 2 | [15 empty] | P | 1
20 | M | 59224349 | Prstenec vyrovnávací šachetní TBW-Q.1 63/12 | kus | 3 |  | 0 | RTS I / 2023 |  |  | základní |  | 0 | 0 | 0 | 0 | 0 | 8 | M | 1 | ROZPOCET | 0 | 0 | 0 | 0 | 0 | 1 | 0 | 4 | 40
| P |  | Poznámka k položce: 3 | [15 empty] | P | 1
21 | M | 59224348.A | Prstenec vyrovnávací šachetní TBW-Q.1 63/8 | kus | 1 |  | 0 | RTS I / 2023 |  |  | základní |  | 0 | 0 | 0 | 0 | 0 | 8 | M | 1 | ROZPOCET | 0 | 0 | 0 | 0 | 0 | 1 | 0 | 4 | 42
| P |  | Poznámka k položce: 1 | [15 empty] | P | 1
22 | M | 59224346 | Prstenec vyrovnávací šachetní TBW-Q.1 63/4 | kus | 1 |  | 0 | RTS I / 2023 |  |  | základní |  | 0 | 0 | 0 | 0 | 0 | 8 | M | 1 | ROZPOCET | 0 | 0 | 0 | 0 | 0 | 1 | 0 | 4 | 44
| P |  | Poznámka k položce: 1 | [15 empty] | P | 1
23 | M | 59224347.A | Prstenec vyrovnávací šachetní TBW-Q.1 63/6 | kus | 2 |  | 0 | RTS I / 2023 |  |  | základní |  | 0 | 0 | 0 | 0 | 0 | 8 | M | 1 | ROZPOCET | 0 | 0 | 0 | 0 | 0 | 1 | 0 | 4 | 46
| P |  | Poznámka k položce: 2 | [15 empty] | P | 1
| D | 721 | Vnitřní kanalizace |  |  |  | 0 | [5 empty] | 0 |  | 0 |  | 0 | 2 | D | 0 | ROZPOCET | [6 empty] | 0
24 | K | 721176102R00 | Potrubí HT připojovací, D 40 x 1,8 mm | m | 33.7 |  | 0 | RTS I / 2023 |  |  | základní |  | 0 | 0 | 0 | 0 | 0 | 16 | K | 1 | ROZPOCET | 0 | 0 | 0 | 0 | 0 | 1 | 0 | 16 | 48
| P |  | Poznámka k položce: 33,7 | [15 empty] | P | 1
25 | K | 721176103R00 | Potrubí HT připojovací, D 50 x 1,8 mm | m | 9.4 |  | 0 | RTS I / 2023 |  |  | základní |  | 0 | 0 | 0 | 0 | 0 | 16 | K | 1 | ROZPOCET | 0 | 0 | 0 | 0 | 0 | 1 | 0 | 16 | 50
| P |  | Poznámka k položce: 9,4 | [15 empty] | P | 1
26 | K | 721176105R00 | Potrubí HT připojovací, D 110 x 2,7 mm | m | 13.7 |  | 0 | RTS I / 2023 |  |  | základní |  | 0 | 0 | 0 | 0 | 0 | 16 | K | 1 | ROZPOCET | 0 | 0 | 0 | 0 | 0 | 1 | 0 | 16 | 52
| P |  | Poznámka k položce: 13,7 | [15 empty] | P | 1
27 | K | 721176113R00 | Potrubí HT odpadní svislé, D 50 x 1,8 mm | m | 10.7 |  | 0 | RTS I / 2023 |  |  | základní |  | 0 | 0 | 0 | 0 | 0 | 16 | K | 1 | ROZPOCET | 0 | 0 | 0 | 0 | 0 | 1 | 0 | 16 | 54
| P |  | Poznámka k položce: 10,7 | [15 empty] | P | 1
28 | K | 721176114R00 | Potrubí HT odpadní svislé, D 75 x 1,9 mm | m | 29.8 |  | 0 | RTS I / 2023 |  |  | základní |  | 0 | 0 | 0 | 0 | 0 | 16 | K | 1 | ROZPOCET | 0 | 0 | 0 | 0 | 0 | 1 | 0 | 16 | 56
| P |  | Poznámka k položce: 29,8 | [15 empty] | P | 1
29 | K | 721176115R00 | Potrubí HT odpadní svislé, D 110 x 2,7 mm | m | 52.4 |  | 0 | RTS I / 2023 |  |  | základní |  | 0 | 0 | 0 | 0 | 0 | 16 | K | 1 | ROZPOCET | 0 | 0 | 0 | 0 | 0 | 1 | 0 | 16 | 58
| P |  | Poznámka k položce: 52,4 | [15 empty] | P | 1
30 | K | 721176145R00 | Potrubí HT dešťové (svislé), D 110 x 2,7 mm | m | 39.8 |  | 0 | RTS I / 2023 |  |  | základní |  | 0 | 0 | 0 | 0 | 0 | 16 | K | 1 | ROZPOCET | 0 | 0 | 0 | 0 | 0 | 1 | 0 | 16 | 60
| P |  | Poznámka k položce: 39,8 | [15 empty] | P | 1
31 | K | 721176146R00 | Potrubí HT dešťové (svislé), D 125 x 3,1 mm | m | 16.1 |  | 0 | RTS I / 2023 |  |  | základní |  | 0 | 0 | 0 | 0 | 0 | 16 | K | 1 | ROZPOCET | 0 | 0 | 0 | 0 | 0 | 1 | 0 | 16 | 62
| P |  | Poznámka k položce: 16,1 | [15 empty] | P | 1
32 | K | 721176124R00 | Potrubí HT svodné (ležaté) v zemi, D 75 x 1,9 mm | m | 6.1 |  | 0 | RTS I / 2023 |  |  | základní |  | 0 | 0 | 0 | 0 | 0 | 16 | K | 1 | ROZPOCET | 0 | 0 | 0 | 0 | 0 | 1 | 0 | 16 | 64
| P |  | Poznámka k položce: 6,1 | [15 empty] | P | 1
33 | K | 721176125R00 | Potrubí HT svodné (ležaté) v zemi, D 110 x 2,7 mm | m | 13.2 |  | 0 | RTS I / 2023 |  |  | základní |  | 0 | 0 | 0 | 0 | 0 | 16 | K | 1 | ROZPOCET | 0 | 0 | 0 | 0 | 0 | 1 | 0 | 16 | 66
| P |  | Poznámka k položce: 13,2 | [15 empty] | P | 1
34 | K | 721176126R00 | Potrubí HT svodné (ležaté) v zemi, D 125 x 3,1 mm | m | 3.7 |  | 0 | RTS I / 2023 |  |  | základní |  | 0 | 0 | 0 | 0 | 0 | 16 | K | 1 | ROZPOCET | 0 | 0 | 0 | 0 | 0 | 1 | 0 | 16 | 68
| P |  | Poznámka k položce: 3,7 | [15 empty] | P | 1
35 | K | 721176127R00 | Potrubí HT svodné (ležaté) v zemi, D 160 x 3,9 mm | m | 0.9 |  | 0 | RTS I / 2023 |  |  | základní |  | 0 | 0 | 0 | 0 | 0 | 16 | K | 1 | ROZPOCET | 0 | 0 | 0 | 0 | 0 | 1 | 0 | 16 | 70
| P |  | Poznámka k položce: 0,9 | [15 empty] | P | 1
36 | K | 721176222R00 | Potrubí KG svodné (ležaté) v zemi, D 110 x 3,2 mm | m | 51.9 |  | 0 | RTS I / 2023 |  |  | základní |  | 0 | 0 | 0 | 0 | 0 | 16 | K | 1 | ROZPOCET | 0 | 0 | 0 | 0 | 0 | 1 | 0 | 16 | 72
| P |  | Poznámka k položce: 51,9 | [15 empty] | P | 1
37 | K | 721176223R00 | Potrubí KG svodné (ležaté) v zemi, D 125 x 3,2 mm | m | 209.2 |  | 0 | RTS I / 2023 |  |  | základní |  | 0 | 0 | 0 | 0 | 0 | 16 | K | 1 | ROZPOCET | 0 | 0 | 0 | 0 | 0 | 1 | 0 | 16 | 74
| P |  | Poznámka k položce: 209,2 | [15 empty] | P | 1
38 | K | 721176224R00 | Potrubí KG svodné (ležaté) v zemi, D 160 x 4,0 mm | m | 29.2 |  | 0 | RTS I / 2023 |  |  | základní |  | 0 | 0 | 0 | 0 | 0 | 16 | K | 1 | ROZPOCET | 0 | 0 | 0 | 0 | 0 | 1 | 0 | 16 | 76
| P |  | Poznámka k položce: 29,2 | [15 empty] | P | 1
39 | K | 721176225R00 | Potrubí KG svodné (ležaté) v zemi, D 200 x 4,9 mm | m | 6.8 |  | 0 | RTS I / 2023 |  |  | základní |  | 0 | 0 | 0 | 0 | 0 | 16 | K | 1 | ROZPOCET | 0 | 0 | 0 | 0 | 0 | 1 | 0 | 16 | 78
| P |  | Poznámka k položce: 6,8 | [15 empty] | P | 1
40 | K | 721176226R00 | Potrubí KG svodné (ležaté) v zemi, DN 250 x 6,2 mm | m | 28.9 |  | 0 | RTS I / 2023 |  |  | základní |  | 0 | 0 | 0 | 0 | 0 | 16 | K | 1 | ROZPOCET | 0 | 0 | 0 | 0 | 0 | 1 | 0 | 16 | 80
| P |  | Poznámka k položce: 28,9 | [15 empty] | P | 1
41 | K | 721194104R00 | Vyvedení odpadních výpustek, D 40 x 1,8 mm | kus | 29 |  | 0 | RTS I / 2023 |  |  | základní |  | 0 | 0 | 0 | 0 | 0 | 16 | K | 1 | ROZPOCET | 0 | 0 | 0 | 0 | 0 | 1 | 0 | 16 | 82
| P |  | Poznámka k položce: ;HL21; 1 ;kondezát a VZT - HL138; 10 ;umyvadla; 18 | [15 empty] | P | 1
42 | K | 721194105R00 | Vyvedení odpadních výpustek, D 50 x 1,8 mm | kus | 9 |  | 0 | RTS I / 2023 |  |  | základní |  | 0 | 0 | 0 | 0 | 0 | 16 | K | 1 | ROZPOCET | 0 | 0 | 0 | 0 | 0 | 1 | 0 | 16 | 84
| P |  | Poznámka k položce: ;dřezy ; 4 ;pisoár; 3 ;sprcha; 2 | [15 empty] | P | 1
43 | K | 721194105RM1 | Vyvedení odpadních výpustek, D 50 x 1,8 mm | kus | 2 |  | 0 | RTS I / 2023 |  |  | základní |  | 0 | 0 | 0 | 0 | 0 | 16 | K | 1 | ROZPOCET | 0 | 0 | 0 | 0 | 0 | 1 | 0 | 16 | 86
| P |  | Poznámka k položce: včetně podomítkové zápachové uzávěrky HL 404.1 ;pračka; 1 ;myčka; 1 | [15 empty] | P | 1
44 | K | 721194107R00 | Vyvedení odpadních výpustek, D 75 x 1,9 mm | kus | 10 |  | 0 | RTS I / 2023 |  |  | základní |  | 0 | 0 | 0 | 0 | 0 | 16 | K | 1 | ROZPOCET | 0 | 0 | 0 | 0 | 0 | 1 | 0 | 16 | 88
| P |  | Poznámka k položce: ;ze zákl. desky; 10 | [15 empty] | P | 1
45 | K | 721194109R00 | Vyvedení odpadních výpustek, D 110 x 2,3 mm | kus | 46 |  | 0 | RTS I / 2023 |  |  | základní |  | 0 | 0 | 0 | 0 | 0 | 16 | K | 1 | ROZPOCET | 0 | 0 | 0 | 0 | 0 | 1 | 0 | 16 | 90
| P |  | Poznámka k položce: ;WC; 11 ;výlevka; 2 ;ze zákl. desky; 33 | [15 empty] | P | 1
46 | K | 721273180R00 | Ventil přivzdušňovací podomítkový HL905 | kus | 12 |  | 0 | RTS I / 2023 |  |  | základní |  | 0 | 0 | 0 | 0 | 0 | 16 | K | 1 | ROZPOCET | 0 | 0 | 0 | 0 | 0 | 1 | 0 | 16 | 92
| P |  | Poznámka k položce: 12 | [15 empty] | P | 1
47 | K | 721273200RT3 | Souprava ventilační střešní HL | kus | 7 |  | 0 | RTS I / 2023 |  |  | základní |  | 0 | 0 | 0 | 0 | 0 | 16 | K | 1 | ROZPOCET | 0 | 0 | 0 | 0 | 0 | 1 | 0 | 16 | 94
| P |  | Poznámka k položce: souprava větrací hlavice PP HL810 D 110 mm 7 | [15 empty] | P | 1
48 | K | 721223423RT2 | Vpusť podlahová se zápachovou uzávěrkou HL 310N | kus | 9 |  | 0 | RTS I / 2023 |  |  | základní |  | 0 | 0 | 0 | 0 | 0 | 16 | K | 1 | ROZPOCET | 0 | 0 | 0 | 0 | 0 | 1 | 0 | 16 | 96
| P |  | Poznámka k položce: mřížka nerez 115 x 115 D 50/75/110 mm, Primus 9 | [15 empty] | P | 1
49 | K | R721001 | Žlab odtokový nerez | kus | 7 |  | 0 | RTS II / 2022 |  |  | základní |  | 0 | 0 | 0 | 0 | 0 | 16 | K | 1 | ROZPOCET | 0 | 0 | 0 | 0 | 0 | 1 | 0 | 16 | 98
| P |  | Poznámka k položce: SOUČÁST STAVBY !!!!!!neoceňovat!!! pouze info charakter položky 7 | [15 empty] | P | 1
50 | K | 721231114RT4 | Vtok střešní | kus | 9 |  | 0 | RTS I / 2023 |  |  | základní |  | 0 | 0 | 0 | 0 | 0 | 16 | K | 1 | ROZPOCET | 0 | 0 | 0 | 0 | 0 | 1 | 0 | 16 | 100
| P |  | Poznámka k položce: SOUČÁST STAVBY !!!! neoceňovat!!! pouze info charakter položky 9 | [15 empty] | P | 1
51 | K | 721178124R00 | Čisticí kus pro potrubí svislé, D 75 mm | kus | 8 |  | 0 | RTS I / 2023 |  |  | základní |  | 0 | 0 | 0 | 0 | 0 | 16 | K | 1 | ROZPOCET | 0 | 0 | 0 | 0 | 0 | 1 | 0 | 16 | 102
| P |  | Poznámka k položce: 8 | [15 empty] | P | 1
52 | K | 721178126R00 | Čisticí kus pro potrubí svislé, D 110 mm | kus | 13 |  | 0 | RTS I / 2023 |  |  | základní |  | 0 | 0 | 0 | 0 | 0 | 16 | K | 1 | ROZPOCET | 0 | 0 | 0 | 0 | 0 | 1 | 0 | 16 | 104
| P |  | Poznámka k položce: 13 | [15 empty] | P | 1
53 | K | 721178127R00 | Čisticí kus pro potrubí svislé, D 125 mm | kus | 3 |  | 0 | RTS I / 2023 |  |  | základní |  | 0 | 0 | 0 | 0 | 0 | 16 | K | 1 | ROZPOCET | 0 | 0 | 0 | 0 | 0 | 1 | 0 | 16 | 106
| P |  | Poznámka k položce: 3 | [15 empty] | P | 1
54 | K | 28651842.A | Kus čisticí kanalizační KGRE DN 150 PVC | kus | 1 |  | 0 | RTS I / 2023 |  |  | základní |  | 0 | 0 | 0 | 0 | 0 | 16 | K | 1 | ROZPOCET | 0 | 0 | 0 | 0 | 0 | 1 | 0 | 16 | 108
| P |  | Poznámka k položce: 1 | [15 empty] | P | 1
55 | K | 721290113R00 | Zkouška těsnosti kanalizace vodou DN 300 mm | m | 646.9 |  | 0 | RTS I / 2023 |  |  | základní |  | 0 | 0 | 0 | 0 | 0 | 16 | K | 1 | ROZPOCET | 0 | 0 | 0 | 0 | 0 | 1 | 0 | 16 | 110
| P |  | Poznámka k položce: 33,7+9,4+13,7+10,7+29,8+52,4+39,8+16,1+6,1+13,2+3,7+1+51,9+209,2+104,6+28,9+22,7 | [15 empty] | P | 1
56 | K | R721002 | Montáž HL136 | kus | 10 |  | 0 | RTS II / 2022 |  |  | základní |  | 0 | 0 | 0 | 0 | 0 | 16 | K | 1 | ROZPOCET | 0 | 0 | 0 | 0 | 0 | 1 | 0 | 16 | 112
| P |  | Poznámka k položce: 10 | [15 empty] | P | 1
57 | K | 55162347 | HL136.2 vodní zápachová uzávěrka DN 40 | kus | 10 |  | 0 | RTS I / 2023 |  |  | základní |  | 0 | 0 | 0 | 0 | 0 | 16 | K | 1 | ROZPOCET | 0 | 0 | 0 | 0 | 0 | 1 | 0 | 16 | 114
| P |  | Poznámka k položce: 10 | [15 empty] | P | 1
58 | K | 721000002VD | Stavební přípomoce | hod | 30 |  | 0 |  |  |  | základní |  | 0 | 0 | 0 | 0 | 0 | 16 | K | 1 | ROZPOCET | 0 | 0 | 0 | 0 | 0 | 1 | 0 | 16 | 116
| P |  | Poznámka k položce: 6 | [15 empty] | P | 1
59 | K | 721000020VD | Montáž podlahových žlabů | ks | 6 |  | 0 |  |  |  | základní |  | 0 | 0 | 0 | 0 | 0 | 16 | K | 1 | ROZPOCET | 0 | 0 | 0 | 0 | 0 | 1 | 0 | 16 | 118
| P |  | Poznámka k položce: 6 | [15 empty] | P | 1
60 | M | 552318803 | Rošt pro liniový podlahový žlab l=800-850 mm | kus | 6 |  | 0 | RTS I / 2023 |  |  | základní |  | 0 | 0 | 0 | 0 | 0 | 32 | M | 1 | ROZPOCET | 0 | 0 | 0 | 0 | 0 | 1 | 0 | 16 | 120
| P |  | Poznámka k položce: 6 | [15 empty] | P | 1
61 | M | 55231853 | Podlahový žlab 800 - 850 mm | kus | 6 |  | 0 | RTS I / 2023 |  |  | základní |  | 0 | 0 | 0 | 0 | 0 | 32 | M | 1 | ROZPOCET | 0 | 0 | 0 | 0 | 0 | 1 | 0 | 16 | 122
| P |  | Poznámka k položce: 6 | [15 empty] | P | 1
62 | K | 998721102R00 | Přesun hmot pro vnitřní kanalizaci, výšky do 12 m | t | 1.917 |  | 0 | RTS I / 2023 |  |  | základní |  | 0 | 0 | 0 | 0 | 0 | 16 | K | 1 | ROZPOCET | 0 | 0 | 0 | 0 | 0 | 1 | 0 | 16 | 124
| D | 722 | Vnitřní vodovod |  |  |  | 0 | [5 empty] | 0 |  | 0 |  | 0 | 2 | D | 0 | ROZPOCET | [6 empty] | 0
63 | K | 722172742R00 | Potrubí plastové PP-RCT, bez zednických výpomocí, D 20 x 2,3 mm, S 3,2 | m | 111.9 |  | 0 | RTS I / 2023 |  |  | základní |  | 0 | 0 | 0 | 0 | 0 | 16 | K | 1 | ROZPOCET | 0 | 0 | 0 | 0 | 0 | 1 | 0 | 16 | 126
| P |  | Poznámka k položce: 111,9 | [15 empty] | P | 1
64 | K | 722172743R00 | Potrubí plastové PP-RCT, bez zednických výpomocí, D 25 x 2,8 mm, S 3,2 | m | 103.5 |  | 0 | RTS I / 2023 |  |  | základní |  | 0 | 0 | 0 | 0 | 0 | 16 | K | 1 | ROZPOCET | 0 | 0 | 0 | 0 | 0 | 1 | 0 | 16 | 128
| P |  | Poznámka k položce: 103,5 | [15 empty] | P | 1
65 | K | 722172744R00 | Potrubí plastové PP-RCT, bez zednických výpomocí, D 32 x 3,6 mm, S 4 | m | 4.6 |  | 0 | RTS I / 2023 |  |  | základní |  | 0 | 0 | 0 | 0 | 0 | 16 | K | 1 | ROZPOCET | 0 | 0 | 0 | 0 | 0 | 1 | 0 | 16 | 130
| P |  | Poznámka k položce: 4,6 | [15 empty] | P | 1
66 | K | 722172745R00 | Potrubí plastové PP-RCT , bez zednických výpomocí, D 40 x 4,5 mm, S 4 | m | 9.6 |  | 0 | RTS I / 2023 |  |  | základní |  | 0 | 0 | 0 | 0 | 0 | 16 | K | 1 | ROZPOCET | 0 | 0 | 0 | 0 | 0 | 1 | 0 | 16 | 132
| P |  | Poznámka k položce: 9,6 | [15 empty] | P | 1
67 | K | 722172746R00 | Potrubí plastové PP-RCT, bez zednických výpomocí, D 50 x 5,6 mm, S 4 | m | 45.7 |  | 0 | RTS I / 2023 |  |  | základní |  | 0 | 0 | 0 | 0 | 0 | 16 | K | 1 | ROZPOCET | 0 | 0 | 0 | 0 | 0 | 1 | 0 | 16 | 134
| P |  | Poznámka k položce: 45,7 | [15 empty] | P | 1
68 | K | 722172747R00 | Potrubí plastové PP-RCT, bez zednických výpomocí, D 63 x 7,1 mm, S 4 | m | 9.7 |  | 0 | RTS I / 2023 |  |  | základní |  | 0 | 0 | 0 | 0 | 0 | 16 | K | 1 | ROZPOCET | 0 | 0 | 0 | 0 | 0 | 1 | 0 | 16 | 136
| P |  | Poznámka k položce: 9,7 | [15 empty] | P | 1
69 | K | 722178711R00 | Potrubí vícevrstvé vodovodní, polyfuzně svařené, D 20 x 2,8 mm | m | 154.6 |  | 0 | RTS I / 2023 |  |  | základní |  | 0 | 0 | 0 | 0 | 0 | 16 | K | 1 | ROZPOCET | 0 | 0 | 0 | 0 | 0 | 1 | 0 | 16 | 138
| P |  | Poznámka k položce: 154,6 | [15 empty] | P | 1
70 | K | 722178712R00 | Potrubí vícevrstvé vodovodní, polyfuzně svařené, D 25 x 3,5 mm | m | 56.3 |  | 0 | RTS I / 2023 |  |  | základní |  | 0 | 0 | 0 | 0 | 0 | 16 | K | 1 | ROZPOCET | 0 | 0 | 0 | 0 | 0 | 1 | 0 | 16 | 140
| P |  | Poznámka k položce: 56,3 | [15 empty] | P | 1
71 | K | 722178713R00 | Potrubí vícevrstvé vodovodní, polyfuzně svařené, D 32 x 4,4 mm | m | 37.4 |  | 0 | RTS I / 2023 |  |  | základní |  | 0 | 0 | 0 | 0 | 0 | 16 | K | 1 | ROZPOCET | 0 | 0 | 0 | 0 | 0 | 1 | 0 | 16 | 142
| P |  | Poznámka k položce: 37,4 | [15 empty] | P | 1
72 | K | 722178714R00 | Potrubí vícevrstvé vodovodní, polyfuzně svařené, D 40 x 5,5 mm | m | 11.62 |  | 0 | RTS I / 2023 |  |  | základní |  | 0 | 0 | 0 | 0 | 0 | 16 | K | 1 | ROZPOCET | 0 | 0 | 0 | 0 | 0 | 1 | 0 | 16 | 144
| P |  | Poznámka k položce: 11,62 | [15 empty] | P | 1
73 | K | 722178715R00 | Potrubí vícevrstvé vodovodní, polyfuzně svařené, D 50 x 6,9 mm | m | 3.5 |  | 0 | RTS I / 2023 |  |  | základní |  | 0 | 0 | 0 | 0 | 0 | 16 | K | 1 | ROZPOCET | 0 | 0 | 0 | 0 | 0 | 1 | 0 | 16 | 146
| P |  | Poznámka k položce: 3,5 | [15 empty] | P | 1
74 | K | 722130234R00 | Potrubí z trubek závitových pozinkovaných svařovaných 11 343, DN 32 mm | m | 7.6 |  | 0 | RTS I / 2023 |  |  | základní |  | 0 | 0 | 0 | 0 | 0 | 16 | K | 1 | ROZPOCET | 0 | 0 | 0 | 0 | 0 | 1 | 0 | 16 | 148
| P |  | Poznámka k položce: 7,6 | [15 empty] | P | 1
75 | K | 722130236R00 | Potrubí z trubek závitových pozinkovaných svařovaných 11 343, DN 50 mm | m | 52.1 |  | 0 | RTS I / 2023 |  |  | základní |  | 0 | 0 | 0 | 0 | 0 | 16 | K | 1 | ROZPOCET | 0 | 0 | 0 | 0 | 0 | 1 | 0 | 16 | 150
| P |  | Poznámka k položce: 52,1 | [15 empty] | P | 1
76 | K | 722181211RT7 | Izolace návleková tl. stěny 6 mm | m | 112 |  | 0 | RTS I / 2023 |  |  | základní |  | 0 | 0 | 0 | 0 | 0 | 16 | K | 1 | ROZPOCET | 0 | 0 | 0 | 0 | 0 | 1 | 0 | 16 | 152
| P |  | Poznámka k položce: vnitřní průměr 22 mm 112 | [15 empty] | P | 1
77 | K | 722181211RT9 | Izolace návleková tl. stěny 6 mm | m | 103.5 |  | 0 | RTS I / 2023 |  |  | základní |  | 0 | 0 | 0 | 0 | 0 | 16 | K | 1 | ROZPOCET | 0 | 0 | 0 | 0 | 0 | 1 | 0 | 16 | 154
| P |  | Poznámka k položce: vnitřní průměr 28 mm 103,5 | [15 empty] | P | 1
78 | K | 722181211RU2 | Izolace návleková tl. stěny 6 mm | m | 4.5 |  | 0 | RTS I / 2023 |  |  | základní |  | 0 | 0 | 0 | 0 | 0 | 16 | K | 1 | ROZPOCET | 0 | 0 | 0 | 0 | 0 | 1 | 0 | 16 | 156
| P |  | Poznámka k položce: vnitřní průměr 35 mm 4,5 | [15 empty] | P | 1
79 | K | 722181212RW2 | Izolace návleková tl. stěny 9 mm | m | 17.2 |  | 0 | RTS I / 2023 |  |  | základní |  | 0 | 0 | 0 | 0 | 0 | 16 | K | 1 | ROZPOCET | 0 | 0 | 0 | 0 | 0 | 1 | 0 | 16 | 158
| P |  | Poznámka k položce: vnitřní průměr 45 mm 17,2 | [15 empty] | P | 1
80 | K | 722181212RW8 | Izolace návleková tl. stěny 9 mm | m | 45.7 |  | 0 | RTS I / 2023 |  |  | základní |  | 0 | 0 | 0 | 0 | 0 | 16 | K | 1 | ROZPOCET | 0 | 0 | 0 | 0 | 0 | 1 | 0 | 16 | 160
| P |  | Poznámka k položce: vnitřní průměr 54 mm 45,7 | [15 empty] | P | 1
81 | K | 722181212RY1 | Izolace návleková tl. stěny 9 mm | m | 52.1 |  | 0 | RTS I / 2023 |  |  | základní |  | 0 | 0 | 0 | 0 | 0 | 16 | K | 1 | ROZPOCET | 0 | 0 | 0 | 0 | 0 | 1 | 0 | 16 | 162
| P |  | Poznámka k položce: vnitřní průměr 60 mm 52,1 | [15 empty] | P | 1
82 | K | 722181212RY5 | Izolace návleková tl. stěny 9 mm | m | 9.7 |  | 0 | RTS I / 2023 |  |  | základní |  | 0 | 0 | 0 | 0 | 0 | 16 | K | 1 | ROZPOCET | 0 | 0 | 0 | 0 | 0 | 1 | 0 | 16 | 164
| P |  | Poznámka k položce: vnitřní průměr 76 mm 9,7 | [15 empty] | P | 1
83 | K | 722181215RU1 | Izolace návleková tl. stěny 25 mm | m | 210.8 |  | 0 | RTS I / 2023 |  |  | základní |  | 0 | 0 | 0 | 0 | 0 | 16 | K | 1 | ROZPOCET | 0 | 0 | 0 | 0 | 0 | 1 | 0 | 16 | 166
| P |  | Poznámka k položce: vnitřní průměr 32 mm 210,8 | [15 empty] | P | 1
84 | K | 722181215RV9 | Izolace návleková tl. stěny 25 mm | m | 49 |  | 0 | RTS I / 2023 |  |  | základní |  | 0 | 0 | 0 | 0 | 0 | 16 | K | 1 | ROZPOCET | 0 | 0 | 0 | 0 | 0 | 1 | 0 | 16 | 168
| P |  | Poznámka k položce: vnitřní průměr 40 mm 49 | [15 empty] | P | 1
85 | K | 722181215RW6 | Izolace návleková tl. stěny 25 mm | m | 3.5 |  | 0 | RTS I / 2023 |  |  | základní |  | 0 | 0 | 0 | 0 | 0 | 16 | K | 1 | ROZPOCET | 0 | 0 | 0 | 0 | 0 | 1 | 0 | 16 | 170
| P |  | Poznámka k položce: vnitřní průměr 50 mm 3,5 | [15 empty] | P | 1
86 | K | 722190402R00 | Vyvedení a upevnění výpustek | kus | 78 |  | 0 | RTS I / 2023 |  |  | základní |  | 0 | 0 | 0 | 0 | 0 | 16 | K | 1 | ROZPOCET | 0 | 0 | 0 | 0 | 0 | 1 | 0 | 16 | 172
| P |  | Poznámka k položce: ;dřezy; 8 ;hydrant; 3 ;pisoár; 3 ;pračka;1 ;sprcha;4 ;umyvadla; 36 ;zahradní ventil; 6 ;výlevka; 6 ;WC; 11 | [15 empty] | P | 1
87 | K | 722202212R00 | Nástěnka | kus | 78 |  | 0 | RTS I / 2023 |  |  | základní |  | 0 | 0 | 0 | 0 | 0 | 16 | K | 1 | ROZPOCET | 0 | 0 | 0 | 0 | 0 | 1 | 0 | 16 | 174
| P |  | Poznámka k položce: 78 | [15 empty] | P | 1
88 | K | 722202512R00 | Ventil přímý PP-R, D 20 mm x 1/2" | kus | 36 |  | 0 | RTS I / 2023 |  |  | základní |  | 0 | 0 | 0 | 0 | 0 | 16 | K | 1 | ROZPOCET | 0 | 0 | 0 | 0 | 0 | 1 | 0 | 16 | 176
| P |  | Poznámka k položce: 36 | [15 empty] | P | 1
89 | K | 722202514R00 | Ventil přímý PP-R , D 32 mm x 1" | kus | 6 |  | 0 | RTS I / 2023 |  |  | základní |  | 0 | 0 | 0 | 0 | 0 | 16 | K | 1 | ROZPOCET | 0 | 0 | 0 | 0 | 0 | 1 | 0 | 16 | 178
| P |  | Poznámka k položce: 4+2 | [15 empty] | P | 1
90 | K | 722202517R00 | Ventil přímý PP-R , D 63 mm x 2" | kus | 1 |  | 0 | RTS I / 2023 |  |  | základní |  | 0 | 0 | 0 | 0 | 0 | 16 | K | 1 | ROZPOCET | 0 | 0 | 0 | 0 | 0 | 1 | 0 | 16 | 180
| P |  | Poznámka k položce: 1 | [15 empty] | P | 1
91 | K | 722202513R00 | Ventil přímý PP-R , D 25 mm x 3/4" | kus | 12 |  | 0 | RTS I / 2023 |  |  | základní |  | 0 | 0 | 0 | 0 | 0 | 16 | K | 1 | ROZPOCET | 0 | 0 | 0 | 0 | 0 | 1 | 0 | 16 | 182
| P |  | Poznámka k položce: 12 | [15 empty] | P | 1
92 | K | 722202515R00 | Ventil přímý PP-R , D 40 mm x 5/4" | kus | 5 |  | 0 | RTS I / 2023 |  |  | základní |  | 0 | 0 | 0 | 0 | 0 | 16 | K | 1 | ROZPOCET | 0 | 0 | 0 | 0 | 0 | 1 | 0 | 16 | 184
| P |  | Poznámka k položce: 3+2 | [15 empty] | P | 1
93 | K | 722202516R00 | Ventil přímý PP-R , D 50 mm x 6/4" | kus | 5 |  | 0 | RTS I / 2023 |  |  | základní |  | 0 | 0 | 0 | 0 | 0 | 16 | K | 1 | ROZPOCET | 0 | 0 | 0 | 0 | 0 | 1 | 0 | 16 | 186
| P |  | Poznámka k položce: 3+2 | [15 empty] | P | 1
94 | K | 722235521R00 | Filtr, vodovodní, DN 15 mm | kus | 2 |  | 0 | RTS I / 2023 |  |  | základní |  | 0 | 0 | 0 | 0 | 0 | 16 | K | 1 | ROZPOCET | 0 | 0 | 0 | 0 | 0 | 1 | 0 | 16 | 188
| P |  | Poznámka k položce: 2 | [15 empty] | P | 1
95 | K | 722235523R00 | Filtr, vodovodní, DN 25 mm | kus | 1 |  | 0 | RTS I / 2023 |  |  | základní |  | 0 | 0 | 0 | 0 | 0 | 16 | K | 1 | ROZPOCET | 0 | 0 | 0 | 0 | 0 | 1 | 0 | 16 | 190
| P |  | Poznámka k položce: 1 | [15 empty] | P | 1
96 | K | 722235116R00 | Kohout vodovodní, kulový, DN 50 mm | kus | 2 |  | 0 | RTS I / 2023 |  |  | základní |  | 0 | 0 | 0 | 0 | 0 | 16 | K | 1 | ROZPOCET | 0 | 0 | 0 | 0 | 0 | 1 | 0 | 16 | 192
| P |  | Poznámka k položce: 2 | [15 empty] | P | 1
97 | K | 722235146R00 | Kohout vodovodní, kulový s vypouštěním, DN 50 mm | kus | 2 |  | 0 | RTS I / 2023 |  |  | základní |  | 0 | 0 | 0 | 0 | 0 | 16 | K | 1 | ROZPOCET | 0 | 0 | 0 | 0 | 0 | 1 | 0 | 16 | 194
| P |  | Poznámka k položce: 2 | [15 empty] | P | 1
98 | K | 722239101R00 | Montáž vodovodních armatur 2závity, G 1/2" | kus | 2 |  | 0 | RTS I / 2023 |  |  | základní |  | 0 | 0 | 0 | 0 | 0 | 16 | K | 1 | ROZPOCET | 0 | 0 | 0 | 0 | 0 | 1 | 0 | 16 | 196
| P |  | Poznámka k položce: 2 | [15 empty] | P | 1
99 | K | 55121761 | Ventil vyvažovací DN 15 | kus | 2 |  | 0 | RTS I / 2023 |  |  | základní |  | 0 | 0 | 0 | 0 | 0 | 16 | K | 1 | ROZPOCET | 0 | 0 | 0 | 0 | 0 | 1 | 0 | 16 | 198
| P |  | Poznámka k položce: 2 | [15 empty] | P | 1
100 | K | 722239102R00 | Montáž vodovodních armatur 2závity, G 3/4" | kus | 1 |  | 0 | RTS I / 2023 |  |  | základní |  | 0 | 0 | 0 | 0 | 0 | 16 | K | 1 | ROZPOCET | 0 | 0 | 0 | 0 | 0 | 1 | 0 | 16 | 200
| P |  | Poznámka k položce: 1 | [15 empty] | P | 1
101 | M | 55121762 | Ventil vyvažovací DN 20 | kus | 1 |  | 0 | RTS I / 2023 |  |  | základní |  | 0 | 0 | 0 | 0 | 0 | 32 | M | 1 | ROZPOCET | 0 | 0 | 0 | 0 | 0 | 1 | 0 | 16 | 202
| P |  | Poznámka k položce: 1 | [15 empty] | P | 1
102 | K | 722236621R00 | Klapka vodovodní, zpětná, pružinová, DN 15 mm | kus | 3 |  | 0 | RTS I / 2023 |  |  | základní |  | 0 | 0 | 0 | 0 | 0 | 16 | K | 1 | ROZPOCET | 0 | 0 | 0 | 0 | 0 | 1 | 0 | 16 | 204
| P |  | Poznámka k položce: 3 | [15 empty] | P | 1
103 | K | 722236623R00 | Klapka vodovodní, zpětná, pružinová, DN 25 mm | kus | 1 |  | 0 | RTS I / 2023 |  |  | základní |  | 0 | 0 | 0 | 0 | 0 | 16 | K | 1 | ROZPOCET | 0 | 0 | 0 | 0 | 0 | 1 | 0 | 16 | 206
| P |  | Poznámka k položce: 1 | [15 empty] | P | 1
104 | K | 722236625R00 | Klapka vodovodní, zpětná, pružinová, DN 40 mm | kus | 1 |  | 0 | RTS I / 2023 |  |  | základní |  | 0 | 0 | 0 | 0 | 0 | 16 | K | 1 | ROZPOCET | 0 | 0 | 0 | 0 | 0 | 1 | 0 | 16 | 208
| P |  | Poznámka k položce: 1 | [15 empty] | P | 1
105 | K | 722000001VD | Zednické přípomoce | hod | 50 |  | 0 |  |  |  | základní |  | 0 | 0 | 0 | 0 | 0 | 16 | K | 1 | ROZPOCET | 0 | 0 | 0 | 0 | 0 | 1 | 0 | 16 | 210
| P |  | Poznámka k položce: 2 | [15 empty] | P | 1
106 | K | 722000018VD | Čerpadlo oběhové UP 20-15 s autoadaptem | ks | 1 |  | 0 |  |  |  | základní |  | 0 | 0 | 0 | 0 | 0 | 16 | K | 1 | ROZPOCET | 0 | 0 | 0 | 0 | 0 | 1 | 0 | 16 | 212
| P |  | Poznámka k položce: 1 | [15 empty] | P | 1
107 | K | 722000022VD | Oddělovač systému DN 50 | ks | 1 |  | 0 |  |  |  | základní |  | 0 | 0 | 0 | 0 | 0 | 16 | K | 1 | ROZPOCET | 0 | 0 | 0 | 0 | 0 | 1 | 0 | 16 | 214
| P |  | Poznámka k položce: 1 | [15 empty] | P | 1
108 | K | 722231163R00 | Ventil vodovodní pojistný pružinový , G 1" | kus | 2 |  | 0 | RTS I / 2023 |  |  | základní |  | 0 | 0 | 0 | 0 | 0 | 16 | K | 1 | ROZPOCET | 0 | 0 | 0 | 0 | 0 | 1 | 0 | 16 | 216
| P |  | Poznámka k položce: 2 | [15 empty] | P | 1
109 | K | 722229102R00 | Montáž vodovodních armatur,1závit, G 3/4" | kus | 6 |  | 0 | RTS I / 2023 |  |  | základní |  | 0 | 0 | 0 | 0 | 0 | 16 | K | 1 | ROZPOCET | 0 | 0 | 0 | 0 | 0 | 1 | 0 | 16 | 218
| P |  | Poznámka k položce: 6 | [15 empty] | P | 1
110 | M | 55111845 | Ventil zahradní s hadic. přípojkou K-522T 1" | kus | 6 |  | 0 | RTS I / 2023 |  |  | základní |  | 0 | 0 | 0 | 0 | 0 | 32 | M | 1 | ROZPOCET | 0 | 0 | 0 | 0 | 0 | 1 | 0 | 16 | 220
| P |  | Poznámka k položce: 6 | [15 empty] | P | 1
111 | M | 48466603 | Nádoba expanzní vodárenská s vakem DE 18/10 | kus | 1 |  | 0 | RTS I / 2023 |  |  | základní |  | 0 | 0 | 0 | 0 | 0 | 32 | M | 1 | ROZPOCET | 0 | 0 | 0 | 0 | 0 | 1 | 0 | 16 | 222
| P |  | Poznámka k položce: 1 | [15 empty] | P | 1
112 | K | 732339103R00 | Montáž nádoby expanzní tlakové 35 l | soubor | 1 |  | 0 | RTS I / 2023 |  |  | základní |  | 0 | 0 | 0 | 0 | 0 | 16 | K | 1 | ROZPOCET | 0 | 0 | 0 | 0 | 0 | 1 | 0 | 16 | 224
| P |  | Poznámka k položce: 1 | [15 empty] | P | 1
113 | K | 722280107R00 | Tlaková zkouška vodovodního potrubí DN 40 mm | m | 497.12 |  | 0 | RTS I / 2023 |  |  | základní |  | 0 | 0 | 0 | 0 | 0 | 16 | K | 1 | ROZPOCET | 0 | 0 | 0 | 0 | 0 | 1 | 0 | 16 | 226
| P |  | Poznámka k položce: 111,9+103,5+4,6+9,6+154,6+56,3+37,4+11,62+7,6 | [15 empty] | P | 1
114 | K | 722280109R00 | Tlaková zkouška vodovodního potrubí DN 65 mm | m | 111 |  | 0 | RTS I / 2023 |  |  | základní |  | 0 | 0 | 0 | 0 | 0 | 16 | K | 1 | ROZPOCET | 0 | 0 | 0 | 0 | 0 | 1 | 0 | 16 | 228
| P |  | Poznámka k položce: 45,7+9,7+3,5+52,1 | [15 empty] | P | 1
115 | K | 722290234R00 | Proplach a dezinfekce vodovodního potrubí DN 80 mm | m | 608.12 |  | 0 | RTS I / 2023 |  |  | základní |  | 0 | 0 | 0 | 0 | 0 | 16 | K | 1 | ROZPOCET | 0 | 0 | 0 | 0 | 0 | 1 | 0 | 16 | 230
| P |  | Poznámka k položce: 497,12+111 | [15 empty] | P | 1
116 | K | 722254231RT4 | Hydrantový systém, box nerez | kus | 3 |  | 0 | RTS I / 2023 |  |  | základní |  | 0 | 0 | 0 | 0 | 0 | 16 | K | 1 | ROZPOCET | 0 | 0 | 0 | 0 | 0 | 1 | 0 | 16 | 232
| P |  | Poznámka k položce: průměr 25/30 mm, stálotvará hadice 3 | [15 empty] | P | 1
117 | K | 998722102R00 | Přesun hmot pro vnitřní vodovod, výšky do 12 m | t | 1.493 |  | 0 | RTS I / 2023 |  |  | základní |  | 0 | 0 | 0 | 0 | 0 | 16 | K | 1 | ROZPOCET | 0 | 0 | 0 | 0 | 0 | 1 | 0 | 16 | 234
| D | 725 | Zařizovací předměty |  |  |  | 0 | [5 empty] | 0 |  | 0 |  | 0 | 2 | D | 0 | ROZPOCET | [6 empty] | 0
118 | K | 725334301RT1 | Nálevka se sifonem PP HL21, DN 32 | kus | 1 |  | 0 | RTS I / 2023 |  |  | základní |  | 0 | 0 | 0 | 0 | 0 | 16 | K | 1 | ROZPOCET | 0 | 0 | 0 | 0 | 0 | 1 | 0 | 16 | 236
| P |  | Poznámka k položce: rozměry 78x55 mm,výška 100 mm 1 | [15 empty] | P | 1
119 | K | 722000003VD | VODÁRNA – POSILOVACÍ STANICE S FREKVENČNÍM MĚNIČEM | kpl | 1 |  | 0 |  |  |  | základní |  | 0 | 0 | 0 | 0 | 0 | 16 | K | 1 | ROZPOCET | 0 | 0 | 0 | 0 | 0 | 1 | 0 | 16 | 238
| P |  | Poznámka k položce: D+M 1 | [15 empty] | P | 1
120 | K | 725980113R00 | Dvířka vanová 300 x 300 mm | kus | 3 |  | 0 | RTS I / 2023 |  |  | základní |  | 0 | 0 | 0 | 0 | 0 | 16 | K | 1 | ROZPOCET | 0 | 0 | 0 | 0 | 0 | 1 | 0 | 16 | 240
| P |  | Poznámka k položce: 3 | [15 empty] | P | 1
121 | K | 725119401R00 | Montáž předstěnových systémů pro zazdění | soubor | 16 |  | 0 | RTS I / 2023 |  |  | základní |  | 0 | 0 | 0 | 0 | 0 | 16 | K | 1 | ROZPOCET | 0 | 0 | 0 | 0 | 0 | 1 | 0 | 16 | 242
| P |  | Poznámka k položce: ;WC; 11 ;Výlevka; 2 ;Pisoár; 3 | [15 empty] | P | 1
122 | M | 286967561 | Modul-WC , h=108 cm | kus | 11 |  | 0 | RTS I / 2023 |  |  | základní |  | 0 | 0 | 0 | 0 | 0 | 32 | M | 1 | ROZPOCET | 0 | 0 | 0 | 0 | 0 | 1 | 0 | 16 | 244
| P |  | Poznámka k položce: 11 | [15 empty] | P | 1
123 | M | 286967606 | Modul-pisoár , h=112-130 cm | kus | 3 |  | 0 | RTS I / 2023 |  |  | základní |  | 0 | 0 | 0 | 0 | 0 | 32 | M | 1 | ROZPOCET | 0 | 0 | 0 | 0 | 0 | 1 | 0 | 16 | 246
| P |  | Poznámka k položce: 3 | [15 empty] | P | 1
124 | M | 286967601 | Modul-výlevka , h=130 cm | kus | 2 |  | 0 | RTS I / 2023 |  |  | základní |  | 0 | 0 | 0 | 0 | 0 | 32 | M | 1 | ROZPOCET | 0 | 0 | 0 | 0 | 0 | 1 | 0 | 16 | 248
| P |  | Poznámka k položce: 2 | [15 empty] | P | 1
125 | M | 551070151 | Ovládací tlačítko bílé | kus | 16 |  | 0 | RTS I / 2023 |  |  | základní |  | 0 | 0 | 0 | 0 | 0 | 32 | M | 1 | ROZPOCET | 0 | 0 | 0 | 0 | 0 | 1 | 0 | 16 | 250
| P |  | Poznámka k položce: 16 | [15 empty] | P | 1
126 | K | 725014131RT1 | Klozet závěsný + sedátko, bílý | soubor | 11 |  | 0 | RTS I / 2023 |  |  | základní |  | 0 | 0 | 0 | 0 | 0 | 16 | K | 1 | ROZPOCET | 0 | 0 | 0 | 0 | 0 | 1 | 0 | 16 | 252
| P |  | Poznámka k položce: včetně sedátka v bílé barvě 11 | [15 empty] | P | 1
127 | M | 2869676110 | Souprava pro tlumení hluku pro závěsné WC | kus | 11 |  | 0 | RTS I / 2023 |  |  | základní |  | 0 | 0 | 0 | 0 | 0 | 32 | M | 1 | ROZPOCET | 0 | 0 | 0 | 0 | 0 | 1 | 0 | 16 | 254
| P |  | Poznámka k položce: 11 | [15 empty] | P | 1
128 | K | 725019103R00 | Výlevka závěsná s plastovou mřížkou | soubor | 2 |  | 0 | RTS I / 2023 |  |  | základní |  | 0 | 0 | 0 | 0 | 0 | 16 | K | 1 | ROZPOCET | 0 | 0 | 0 | 0 | 0 | 1 | 0 | 16 | 256
| P |  | Poznámka k položce: 2 | [15 empty] | P | 1
129 | K | 725825114RT1 | Baterie dřezová nástěnná ruční | kus | 2 |  | 0 | RTS I / 2023 |  |  | základní |  | 0 | 0 | 0 | 0 | 0 | 16 | K | 1 | ROZPOCET | 0 | 0 | 0 | 0 | 0 | 1 | 0 | 16 | 258
| P |  | Poznámka k položce: standardní ;nad výlevku; 2 | [15 empty] | P | 1
130 | K | 725016103R00 | Pisoár závěsný | soubor | 3 |  | 0 | RTS I / 2023 |  |  | základní |  | 0 | 0 | 0 | 0 | 0 | 16 | K | 1 | ROZPOCET | 0 | 0 | 0 | 0 | 0 | 1 | 0 | 16 | 260
| P |  | Poznámka k položce: 3 | [15 empty] | P | 1
131 | K | 725017122R00 | Umyvadlo na šrouby 55 x 42 cm, bílé | soubor | 18 |  | 0 | RTS I / 2023 |  |  | základní |  | 0 | 0 | 0 | 0 | 0 | 16 | K | 1 | ROZPOCET | 0 | 0 | 0 | 0 | 0 | 1 | 0 | 16 | 262
| P |  | Poznámka k položce: 18 | [15 empty] | P | 1
132 | K | 725823111RT1 | Baterie umyvadlová stoján. ruční, bez otvír.odpadu | kus | 18 |  | 0 | RTS I / 2023 |  |  | základní |  | 0 | 0 | 0 | 0 | 0 | 16 | K | 1 | ROZPOCET | 0 | 0 | 0 | 0 | 0 | 1 | 0 | 16 | 264
| P |  | Poznámka k položce: standardní 18 | [15 empty] | P | 1
133 | K | 725860262R00 | Výpusť umyvadlová , s tlakovým uzávěrem SV1451 | kus | 18 |  | 0 | RTS I / 2023 |  |  | základní |  | 0 | 0 | 0 | 0 | 0 | 16 | K | 1 | ROZPOCET | 0 | 0 | 0 | 0 | 0 | 1 | 0 | 16 | 266
| P |  | Poznámka k položce: 18 | [15 empty] | P | 1
134 | K | 725860251R00 | Sifon umyvadlový chromovaný | kus | 18 |  | 0 | RTS I / 2023 |  |  | základní |  | 0 | 0 | 0 | 0 | 0 | 16 | K | 1 | ROZPOCET | 0 | 0 | 0 | 0 | 0 | 1 | 0 | 16 | 268
| P |  | Poznámka k položce: 18 | [15 empty] | P | 1
135 | K | 725825114RT0 | Baterie dřezová nástěnná ruční | kus | 3 |  | 0 | RTS I / 2023 |  |  | základní |  | 0 | 0 | 0 | 0 | 0 | 16 | K | 1 | ROZPOCET | 0 | 0 | 0 | 0 | 0 | 1 | 0 | 16 | 270
| P |  | Poznámka k položce: základní 3 | [15 empty] | P | 1
136 | K | 725825815RT1 | Baterie dřezová nástěnná | kus | 1 |  | 0 | RTS I / 2023 |  |  | základní |  | 0 | 0 | 0 | 0 | 0 | 16 | K | 1 | ROZPOCET | 0 | 0 | 0 | 0 | 0 | 1 | 0 | 16 | 272
| P |  | Poznámka k položce: Tlaková sprcha na nádobí, nástěnný modul se směšovací baterií a ramínkem 1 | [15 empty] | P | 1
137 | K | 725860202R00 | Sifon dřezový HL100G, D 40, 50 mm, 6/4" | kus | 4 |  | 0 | RTS I / 2023 |  |  | základní |  | 0 | 0 | 0 | 0 | 0 | 16 | K | 1 | ROZPOCET | 0 | 0 | 0 | 0 | 0 | 1 | 0 | 16 | 274
| P |  | Poznámka k položce: 4 | [15 empty] | P | 1
138 | K | 725299101R00 | Montáž koupelnových doplňků - mýdelníků, držáků ap | soubor | 8 |  | 0 | RTS I / 2023 |  |  | základní |  | 0 | 0 | 0 | 0 | 0 | 16 | K | 1 | ROZPOCET | 0 | 0 | 0 | 0 | 0 | 1 | 0 | 16 | 276
| P |  | Poznámka k položce: 8 | [15 empty] | P | 1
139 | M | 55145356 | Tyč sprchová 60 cm 972.00 | kus | 4 |  | 0 | RTS I / 2023 |  |  | základní |  | 0 | 0 | 0 | 0 | 0 | 32 | M | 1 | ROZPOCET | 0 | 0 | 0 | 0 | 0 | 1 | 0 | 16 | 278
| P |  | Poznámka k položce: 4 | [15 empty] | P | 1
140 | M | 55145352 | Set sprchový hadice, růžice, držák 901.00 | kus | 4 |  | 0 | RTS I / 2023 |  |  | základní |  | 0 | 0 | 0 | 0 | 0 | 32 | M | 1 | ROZPOCET | 0 | 0 | 0 | 0 | 0 | 1 | 0 | 16 | 280
| P |  | Poznámka k položce: 4 | [15 empty] | P | 1
141 | K | 725292042R00 | Dávkovač tekutého mýdla nerezový 0,85 l | soubor | 20 |  | 0 | RTS I / 2023 |  |  | základní |  | 0 | 0 | 0 | 0 | 0 | 16 | K | 1 | ROZPOCET | 0 | 0 | 0 | 0 | 0 | 1 | 0 | 16 | 282
| P |  | Poznámka k položce: 20 | [15 empty] | P | 1
142 | K | 725292001R00 | Zásobník na toaletní papír nerezový | soubor | 11 |  | 0 | RTS I / 2023 |  |  | základní |  | 0 | 0 | 0 | 0 | 0 | 16 | K | 1 | ROZPOCET | 0 | 0 | 0 | 0 | 0 | 1 | 0 | 16 | 284
| P |  | Poznámka k položce: 11 | [15 empty] | P | 1
143 | K | 725292011R00 | Zásobník na papírové ručníky nerezový | soubor | 8 |  | 0 | RTS I / 2023 |  |  | základní |  | 0 | 0 | 0 | 0 | 0 | 16 | K | 1 | ROZPOCET | 0 | 0 | 0 | 0 | 0 | 1 | 0 | 16 | 286
| P |  | Poznámka k položce: 8 | [15 empty] | P | 1
144 | K | 725292061R00 | WC kartáč s nerezovým držákem na stěnu | soubor | 11 |  | 0 | RTS I / 2023 |  |  | základní |  | 0 | 0 | 0 | 0 | 0 | 16 | K | 1 | ROZPOCET | 0 | 0 | 0 | 0 | 0 | 1 | 0 | 16 | 288
| P |  | Poznámka k položce: 11 | [15 empty] | P | 1
145 | K | 725814101R00 | Ventil rohový s filtrem | soubor | 44 |  | 0 | RTS I / 2023 |  |  | základní |  | 0 | 0 | 0 | 0 | 0 | 16 | K | 1 | ROZPOCET | 0 | 0 | 0 | 0 | 0 | 1 | 0 | 16 | 290
| P |  | Poznámka k položce: ;dřezy; 8 ;umyvadla; 36 | [15 empty] | P | 1
146 | K | 725814126R00 | Ventil pračkový | soubor | 2 |  | 0 | RTS I / 2023 |  |  | základní |  | 0 | 0 | 0 | 0 | 0 | 16 | K | 1 | ROZPOCET | 0 | 0 | 0 | 0 | 0 | 1 | 0 | 16 | 292
| P |  | Poznámka k položce: 2 | [15 empty] | P | 1
147 | K | 725249103R00 | Montáž sprchových koutů | soubor | 4 |  | 0 | RTS I / 2023 |  |  | základní |  | 0 | 0 | 0 | 0 | 0 | 16 | K | 1 | ROZPOCET | 0 | 0 | 0 | 0 | 0 | 1 | 0 | 16 | 294
| P |  | Poznámka k položce: 4 | [15 empty] | P | 1
148 | M | 55428083.A | Sprchová zástěna čtvercová 90x90x185 cm | kus | 4 |  | 0 | RTS I / 2023 |  |  | základní |  | 0 | 0 | 0 | 0 | 0 | 32 | M | 1 | ROZPOCET | 0 | 0 | 0 | 0 | 0 | 1 | 0 | 16 | 296
| P |  | Poznámka k položce: 2 | [15 empty] | P | 1
149 | M | 30000003VD | Sprchové dveře do niky šířky 1600 mm | ks | 2 |  | 0 |  |  |  | základní |  | 0 | 0 | 0 | 0 | 0 | 32 | M | 1 | ROZPOCET | 0 | 0 | 0 | 0 | 0 | 1 | 0 | 16 | 298
| P |  | Poznámka k položce: 2 | [15 empty] | P | 1
150 | K | 725845811RT1 | Baterie termost.sprchová nástěn.,bez příslušenství | soubor | 4 |  | 0 | RTS I / 2023 |  |  | základní |  | 0 | 0 | 0 | 0 | 0 | 16 | K | 1 | ROZPOCET | 0 | 0 | 0 | 0 | 0 | 1 | 0 | 16 | 300
| P |  | Poznámka k položce: standardní 4 | [15 empty] | P | 1
151 | K | 725000005VD | Pomocný materiál - silikon, hmoždinky, šrouby, atd | ks | 4 |  | 0 |  |  |  | základní |  | 0 | 0 | 0 | 0 | 0 | 16 | K | 1 | ROZPOCET | 0 | 0 | 0 | 0 | 0 | 1 | 0 | 16 | 302
| P |  | Poznámka k položce: 4 | [15 empty] | P | 1
152 | K | 998725102R00 | Přesun hmot pro zařizovací předměty, výšky do 12 m | t | 0.823 |  | 0 | RTS I / 2023 |  |  | základní |  | 0 | 0 | 0 | 0 | 0 | 16 | K | 1 | ROZPOCET | 0 | 0 | 0 | 0 | 0 | 1 | 0 | 16 | 304
| D | 87 | Potrubí z trub plastických, skleněných a čedičových |  |  |  | 0 | [5 empty] | 0 |  | 0 |  | 0 | 1 | D | 0 | ROZPOCET | [6 empty] | 0
153 | K | 871241121R00 | Montáž potrubí polyetylenového ve výkopu d 90 mm | m | 20 |  | 0 | RTS I / 2023 |  |  | základní |  | 0 | 0 | 0 | 0 | 0 | 4 | K | 1 | ROZPOCET | 0 | 0 | 0 | 0 | 0 | 1 | 0 | 4 | 306
| P |  | Poznámka k položce: 20 | [15 empty] | P | 1
154 | M | 286134117 | Trubka tlaková RC PE100 50x4,6 mm PN16 | m | 25 |  | 0 | RTS I / 2023 |  |  | základní |  | 0 | 0 | 0 | 0 | 0 | 8 | M | 1 | ROZPOCET | 0 | 0 | 0 | 0 | 0 | 1 | 0 | 4 | 308
| P |  | Poznámka k položce: 25 | [15 empty] | P | 1
155 | K | 871219111R00 | Kladení dren. potrubí bezvýkop.,flex.PVC, bez obs. | m | 103 |  | 0 | RTS I / 2023 |  |  | základní |  | 0 | 0 | 0 | 0 | 0 | 4 | K | 1 | ROZPOCET | 0 | 0 | 0 | 0 | 0 | 1 | 0 | 4 | 310
| P |  | Poznámka k položce: 35*2+33 | [15 empty] | P | 1
156 | M | 28611226.A | Trubka PVC drenážní flexibilní d 200 mm | m | 110 |  | 0 | RTS I / 2023 |  |  | základní |  | 0 | 0 | 0 | 0 | 0 | 8 | M | 1 | ROZPOCET | 0 | 0 | 0 | 0 | 0 | 1 | 0 | 4 | 312
| P |  | Poznámka k položce: 110 | [15 empty] | P | 1
157 | K | 871313121R00 | Montáž trub kanaliz. z plastu, hrdlových, DN 150 | m | 105 |  | 0 | RTS I / 2023 |  |  | základní |  | 0 | 0 | 0 | 0 | 0 | 4 | K | 1 | ROZPOCET | 0 | 0 | 0 | 0 | 0 | 1 | 0 | 4 | 314
| P |  | Poznámka k položce: 105 | [15 empty] | P | 1
158 | M | 28611261.A | Trubka kanalizační KGEM SN 8 PVC 160x4,7x3000 | kus | 17.6 |  | 0 | RTS I / 2023 |  |  | základní |  | 0 | 0 | 0 | 0 | 0 | 8 | M | 1 | ROZPOCET | 0 | 0 | 0 | 0 | 0 | 1 | 0 | 4 | 316
| P |  | Poznámka k položce: 16 ;ztratné 10%; 1,6 | [15 empty] | P | 1
159 | M | 28611262.A | Trubka kanalizační KGEM SN 8 PVC 160x4,7x5000 | kus | 11 |  | 0 | RTS I / 2023 |  |  | základní |  | 0 | 0 | 0 | 0 | 0 | 8 | M | 1 | ROZPOCET | 0 | 0 | 0 | 0 | 0 | 1 | 0 | 4 | 318
| P |  | Poznámka k položce: 10 ;ztratné 10%; 1 | [15 empty] | P | 1
160 | M | 28611260.A | Trubka kanalizační KGEM SN 8 PVC 160x4,7x1000 | kus | 7.7 |  | 0 | RTS I / 2023 |  |  | základní |  | 0 | 0 | 0 | 0 | 0 | 8 | M | 1 | ROZPOCET | 0 | 0 | 0 | 0 | 0 | 1 | 0 | 4 | 320
| P |  | Poznámka k položce: 7 ;ztratné 10%; 0,7 | [15 empty] | P | 1
161 | K | 871353121R00 | Montáž trub kanaliz. z plastu, hrdlových, DN 200 | m | 90 |  | 0 | RTS I / 2023 |  |  | základní |  | 0 | 0 | 0 | 0 | 0 | 4 | K | 1 | ROZPOCET | 0 | 0 | 0 | 0 | 0 | 1 | 0 | 4 | 322
| P |  | Poznámka k položce: 90,0 | [15 empty] | P | 1
162 | M | 28611263.A | Trubka kanalizační KGEM SN 8 PVC 200x5,9x1000 | kus | 4.4 |  | 0 | RTS I / 2023 |  |  | základní |  | 0 | 0 | 0 | 0 | 0 | 8 | M | 1 | ROZPOCET | 0 | 0 | 0 | 0 | 0 | 1 | 0 | 4 | 324
| P |  | Poznámka k položce: 4 ;ztratné 10%; 0,4 | [15 empty] | P | 1
163 | M | 28611264.A | Trubka kanalizační KGEM SN 8 PVC 200x5,9x3000 | kus | 13.2 |  | 0 | RTS I / 2023 |  |  | základní |  | 0 | 0 | 0 | 0 | 0 | 8 | M | 1 | ROZPOCET | 0 | 0 | 0 | 0 | 0 | 1 | 0 | 4 | 326
| P |  | Poznámka k položce: 12 ;ztratné 10%; 1,2 | [15 empty] | P | 1
164 | M | 28611265.A | Trubka kanalizační KGEM SN 8 PVC 200x5,9x5000 | kus | 11 |  | 0 | RTS I / 2023 |  |  | základní |  | 0 | 0 | 0 | 0 | 0 | 8 | M | 1 | ROZPOCET | 0 | 0 | 0 | 0 | 0 | 1 | 0 | 4 | 328
| P |  | Poznámka k položce: 10 ;ztratné 10%; 1 | [15 empty] | P | 1
165 | K | 871373121R00 | Montáž trub kanaliz. z plastu, hrdlových, DN 300 | m | 20 |  | 0 | RTS I / 2023 |  |  | základní |  | 0 | 0 | 0 | 0 | 0 | 4 | K | 1 | ROZPOCET | 0 | 0 | 0 | 0 | 0 | 1 | 0 | 4 | 330
| P |  | Poznámka k položce: 20,0 | [15 empty] | P | 1
166 | M | 28611271.A | Trubka kanalizační KGEM SN 8 PVC 315x9,2x3000 | kus | 1.1 |  | 0 | RTS I / 2023 |  |  | základní |  | 0 | 0 | 0 | 0 | 0 | 8 | M | 1 | ROZPOCET | 0 | 0 | 0 | 0 | 0 | 1 | 0 | 4 | 332
| P |  | Poznámka k položce: 1 ;ztratné 10%; 0,1 | [15 empty] | P | 1
167 | M | 28611272.A | Trubka kanalizační KGEM SN 8 PVC 315x9,2x5000 | kus | 3.3 |  | 0 | RTS I / 2023 |  |  | základní |  | 0 | 0 | 0 | 0 | 0 | 8 | M | 1 | ROZPOCET | 0 | 0 | 0 | 0 | 0 | 1 | 0 | 4 | 334
| P |  | Poznámka k položce: 3 ;ztratné 10%; 0,3 | [15 empty] | P | 1
168 | M | 28611270.A | Trubka kanalizační KGEM SN 8 PVC 315x9,2x1000 | kus | 2.2 |  | 0 | RTS I / 2023 |  |  | základní |  | 0 | 0 | 0 | 0 | 0 | 8 | M | 1 | ROZPOCET | 0 | 0 | 0 | 0 | 0 | 1 | 0 | 4 | 336
| P |  | Poznámka k položce: 2 ;ztratné 10%; 0,2 | [15 empty] | P | 1
169 | K | 877313123R00 | Montáž tvarovek jednoos. plast. gum.kroužek DN 150 | kus | 11 |  | 0 | RTS I / 2023 |  |  | základní |  | 0 | 0 | 0 | 0 | 0 | 4 | K | 1 | ROZPOCET | 0 | 0 | 0 | 0 | 0 | 1 | 0 | 4 | 338
| P |  | Poznámka k položce: 11 | [15 empty] | P | 1
170 | M | 28651657.A | Koleno kanalizační KGB 125/ 45° PVC | kus | 12.1 |  | 0 | RTS I / 2023 |  |  | základní |  | 0 | 0 | 0 | 0 | 0 | 8 | M | 1 | ROZPOCET | 0 | 0 | 0 | 0 | 0 | 1 | 0 | 4 | 340
| P |  | Poznámka k položce: 11 ;ztratné 10%; 1,1 | [15 empty] | P | 1
171 | K | 877353121R00 | Montáž tvarovek odboč. plast. gum. kroužek DN 200 | kus | 11 |  | 0 | RTS I / 2023 |  |  | základní |  | 0 | 0 | 0 | 0 | 0 | 4 | K | 1 | ROZPOCET | 0 | 0 | 0 | 0 | 0 | 1 | 0 | 4 | 342
| P |  | Poznámka k položce: 11 | [15 empty] | P | 1
172 | M | 28651704.A | Odbočka kanalizační KGEA 160/ 125/45° PVC | kus | 7.7 |  | 0 | RTS I / 2023 |  |  | základní |  | 0 | 0 | 0 | 0 | 0 | 8 | M | 1 | ROZPOCET | 0 | 0 | 0 | 0 | 0 | 1 | 0 | 4 | 344
| P |  | Poznámka k položce: 7 ;ztratné 10%; 0,7 | [15 empty] | P | 1
173 | M | 28651707.A | Odbočka kanalizační KGEA 200/ 125/45° PVC | kus | 4.4 |  | 0 | RTS I / 2023 |  |  | základní |  | 0 | 0 | 0 | 0 | 0 | 8 | M | 1 | ROZPOCET | 0 | 0 | 0 | 0 | 0 | 1 | 0 | 4 | 346
| P |  | Poznámka k položce: 4 ;ztratné 10%; 0,4 | [15 empty] | P | 1
| D | 89 | Ostatní konstrukce a práce na trubním vedení |  |  |  | 0 | [5 empty] | 0 |  | 0 |  | 0 | 1 | D | 0 | ROZPOCET | [6 empty] | 0
174 | K | 894411111R00 | Zřízení šachet z dílců,dno C 25/30, potrubí DN 200 | kus | 7 |  | 0 | RTS I / 2023 |  |  | základní |  | 0 | 0 | 0 | 0 | 0 | 4 | K | 1 | ROZPOCET | 0 | 0 | 0 | 0 | 0 | 1 | 0 | 4 | 348
| P |  | Poznámka k položce: 7 | [15 empty] | P | 1
175 | M | 59224366.A | Dno šachetní přímé TBZ-Q.1 100/450-573 V max. 40 | kus | 7 |  | 0 | RTS I / 2023 |  |  | základní |  | 0 | 0 | 0 | 0 | 0 | 8 | M | 1 | ROZPOCET | 0 | 0 | 0 | 0 | 0 | 1 | 0 | 4 | 350
| P |  | Poznámka k položce: 7 | [15 empty] | P | 1
176 | M | 59224373.A | Těsnění elastom pro šach díly EMT - DN 1000 | kus | 13 |  | 0 | RTS I / 2023 |  |  | základní |  | 0 | 0 | 0 | 0 | 0 | 8 | M | 1 | ROZPOCET | 0 | 0 | 0 | 0 | 0 | 1 | 0 | 4 | 352
| P |  | Poznámka k položce: 13 | [15 empty] | P | 1
177 | M | 59224359.A | Skruž šachetní TBS-Q.1 100/50/12 | kus | 3 |  | 0 | RTS I / 2023 |  |  | základní |  | 0 | 0 | 0 | 0 | 0 | 8 | M | 1 | ROZPOCET | 0 | 0 | 0 | 0 | 0 | 1 | 0 | 4 | 354
| P |  | Poznámka k položce: 3 | [15 empty] | P | 1
178 | M | 59224358.A | Skruž šachetní TBS-Q.1 100/25/12 PS | kus | 3 |  | 0 | RTS I / 2023 |  |  | základní |  | 0 | 0 | 0 | 0 | 0 | 8 | M | 1 | ROZPOCET | 0 | 0 | 0 | 0 | 0 | 1 | 0 | 4 | 356
| P |  | Poznámka k položce: 3 | [15 empty] | P | 1
179 | M | 59224354 | Deska zákrytová TZK-Q.1 100-63/17 | kus | 7 |  | 0 | RTS I / 2023 |  |  | základní |  | 0 | 0 | 0 | 0 | 0 | 8 | M | 1 | ROZPOCET | 0 | 0 | 0 | 0 | 0 | 1 | 0 | 4 | 358
| P |  | Poznámka k položce: 7 | [15 empty] | P | 1
180 | K | 899104111RT2 | Osazení poklopu s rámem nad 150 kg | kus | 9 |  | 0 | RTS I / 2023 |  |  | základní |  | 0 | 0 | 0 | 0 | 0 | 4 | K | 1 | ROZPOCET | 0 | 0 | 0 | 0 | 0 | 1 | 0 | 4 | 360
| P |  | Poznámka k položce: včetně dodávky poklopu šachtového lit. D 650 9 | [15 empty] | P | 1
181 | K | 894410010RAC | Šachta z betonových dílců pro DN 200, prům. 1400 mm | kus | 1 |  | 0 | RTS I / 2023 |  |  | základní |  | 0 | 0 | 0 | 0 | 0 | 4 | K | 1 | ROZPOCET | 0 | 0 | 0 | 0 | 0 | 1 | 0 | 4 | 362
| P |  | Poznámka k položce: výška vstupu 2,1 m, vsakovací objekt 1 | [15 empty] | P | 1
182 | K | 894410010RAD | Šachta z betonových dílců pro DN 200, prům. 1400 mm | kus | 1 |  | 0 | RTS I / 2023 |  |  | základní |  | 0 | 0 | 0 | 0 | 0 | 4 | K | 1 | ROZPOCET | 0 | 0 | 0 | 0 | 0 | 1 | 0 | 4 | 364
| P |  | Poznámka k položce: výška vstupu 3.85 m, vsakovací objekt 1 | [15 empty] | P | 1
183 | K | 899623111R00 | Obetonování potrubí nebo zdiva stok betonem C -/5 | m3 | 2.6 |  | 0 | RTS I / 2023 |  |  | základní |  | 0 | 0 | 0 | 0 | 0 | 4 | K | 1 | ROZPOCET | 0 | 0 | 0 | 0 | 0 | 1 | 0 | 4 | 366
| P |  | Poznámka k položce: 2,6 | [15 empty] | P | 1
| D | 899 | doplňky trubního vedení |  |  |  | 0 | [5 empty] | 0 |  | 0 |  | 0 | 1 | D | 0 | ROZPOCET | [6 empty] | 0
184 | K | 899000001VD | Montáž voštinových bloků | ks | 52 |  | 0 |  |  |  | základní |  | 0 | 0 | 0 | 0 | 0 | 4 | K | 1 | ROZPOCET | 0 | 0 | 0 | 0 | 0 | 1 | 0 | 4 | 368
| P |  | Poznámka k položce: 13*4 | [15 empty] | P | 1
185 | M | 59300027VD | Voštinový blok 2400x1200x520 | ks | 54.6 |  | 0 |  |  |  | základní |  | 0 | 0 | 0 | 0 | 0 | 8 | M | 1 | ROZPOCET | 0 | 0 | 0 | 0 | 0 | 1 | 0 | 4 | 370
| P |  | Poznámka k položce: 13*4 ;ztratné 5%; 2,6 | [15 empty] | P | 1
186 | K | 899000007VD | Odlučovač ropných látek - GSO 5/10-KB-0,34-100NS | kpl | 1 |  | 0 |  |  |  | základní |  | 0 | 0 | 0 | 0 | 0 | 4 | K | 1 | ROZPOCET | 0 | 0 | 0 | 0 | 0 | 1 | 0 | 4 | 372
| P |  | Poznámka k položce: D+M 1 | [15 empty] | P | 1
187 | K | 899000008VD | Plastová revizní šachta na ležatou kanalizaci 1000x1500x1300 mm | kpl | 1 |  | 0 |  |  |  | základní |  | 0 | 0 | 0 | 0 | 0 | 4 | K | 1 | ROZPOCET | 0 | 0 | 0 | 0 | 0 | 1 | 0 | 4 | 374
| P |  | Poznámka k položce: Včetně obetonování, výztuže, stropu, poklopu 1 | [15 empty] | P | 1
| D | 97 | Prorážení otvorů a ostatní bourací práce |  |  |  | 0 | [5 empty] | 0 |  | 0 |  | 0 | 1 | D | 0 | ROZPOCET | [6 empty] | 0
188 | K | 974031133R00 | Vysekání rýh ve zdi cihelné 5 x 10 cm | m | 185 |  | 0 | RTS I / 2023 |  |  | základní |  | 0 | 0 | 0 | 0 | 0 | 4 | K | 1 | ROZPOCET | 0 | 0 | 0 | 0 | 0 | 1 | 0 | 4 | 376
| P |  | Poznámka k položce: 185 | [15 empty] | P | 1
| D | H27 | Vedení trubní dálková a přípojná |  |  |  | 0 | [5 empty] | 0 |  | 0 |  | 0 | 1 | D | 0 | ROZPOCET | [6 empty] | 0
189 | K | 998276101R00 | Přesun hmot, trubní vedení plastová, otevř. výkop | t | 202.83 |  | 0 | RTS I / 2023 |  |  | základní |  | 0 | 0 | 0 | 0 | 0 | 4 | K | 1 | ROZPOCET | 0 | 0 | 0 | 0 | 0 | 1 | 0 | 4 | 378
| D | S | Přesuny sutí |  |  |  | 0 | [5 empty] | 0 |  | 0 |  | 0 | 1 | D | 0 | ROZPOCET | [6 empty] | 0
190 | K | 979094211R00 | Nakládání nebo překládání vybourané suti | t | 1.76 |  | 0 | RTS I / 2023 |  |  | základní |  | 0 | 0 | 0 | 0 | 0 | 4 | K | 1 | ROZPOCET | 0 | 0 | 0 | 0 | 0 | 1 | 0 | 4 | 380
| P |  | Poznámka k položce: 1,76 | [15 empty] | P | 1
191 | K | 979082317R00 | Vodorovná doprava suti a hmot po suchu do 5000 m | t | 1.76 |  | 0 | RTS I / 2023 |  |  | základní |  | 0 | 0 | 0 | 0 | 0 | 4 | K | 1 | ROZPOCET | 0 | 0 | 0 | 0 | 0 | 1 | 0 | 4 | 382
| P |  | Poznámka k položce: 1,76 | [15 empty] | P | 1
192 | K | 979990101R00 | Poplatek za uložení směsi betonu a cihel skupina 170101 a 170102 | t | 1.76 |  | 0 | RTS I / 2023 |  |  | základní |  | 0 | 0 | 0 | 0 | 0 | 4 | K | 1 | ROZPOCET | 0 | 0 | 0 | 0 | 0 | 1 | 0 | 4 | 384
| P |  | Poznámka k položce: 1,76 | [15 empty] | P | 1

## 5 - Elektroinstalace a sl...
[9 empty] | >> skryté sloupce << | [9 empty] | {b037222b-38f1-4a98-b6ba-71d0d3623f5a}
2
| KRYCÍ LIST SOUPISU PRACÍ | [8 empty] | v --- níže se nacházejí doplnkové a pomocné údaje k sestavám --- v | [8 empty] | False
Stavba:
Výstavba nové výjezdové základny ZZS PAK ve Svitavách - bez mobiliáře
Objekt:
D1-01 - Výjezdová základna
Soupis:
5 - Elektroinstalace a slaboproud
| KSO: |  |  |  |  | CC-CZ:
| Místo: |  |  |  |  | Datum: | 9. 5. 2023
| Zadavatel: |  |  |  |  | IČ:
DIČ:
| Uchazeč: |  |  |  |  | IČ: | Vyplň údaj
|  | Vyplň údaj |  |  |  | DIČ: | Vyplň údaj
| Projektant: |  |  |  |  | IČ: | 27492851
DIČ:
| Zpracovatel: |  |  |  |  | IČ:
|  | Ing.Jiří Pitra |  |  |  | DIČ:
Poznámka:
| Cena bez DPH | [5 empty] | 0
|  |  | Základ daně |  |  | Sazba daně | Výše daně
| DPH | základní | 0 |  |  | 21% | 0
|  | snížená | 0 |  |  | 15% | 0
|  | zákl. přenesená | 0 |  |  | 21% | 0
|  | sníž. přenesená | 0 |  |  | 15% | 0
|  | nulová | 0 |  |  | 0% | 0
| Cena s DPH |  |  | v | CZK |  | 0
REKAPITULACE ČLENĚNÍ SOUPISU PRACÍ
Stavba:
Výstavba nové výjezdové základny ZZS PAK ve Svitavách - bez mobiliáře
Objekt:
D1-01 - Výjezdová základna
Soupis:
5 - Elektroinstalace a slaboproud
Místo: | [5 empty] | Datum: | 9. 5. 2023
Zadavatel: | [5 empty] | Projektant: | 0
Uchazeč: |  |  | Vyplň údaj |  |  | Zpracovatel: | Ing.Jiří Pitra
Kód dílu - Popis | [6 empty] | Cena celkem [CZK]
Náklady stavby celkem | [6 empty] | 0 | [12 empty] | -1
| 97 - Prorážení otvorů | [5 empty] | 0
| M21 - Elektromontáže | [5 empty] | 0
| M46 - Zemní práce při montážích | [5 empty] | 0
SOUPIS PRACÍ
Stavba:
Výstavba nové výjezdové základny ZZS PAK ve Svitavách - bez mobiliáře
Objekt:
D1-01 - Výjezdová základna
Soupis:
5 - Elektroinstalace a slaboproud
Místo: | [5 empty] | Datum: | 9. 5. 2023
Zadavatel: | [5 empty] | Projektant: | 0
Uchazeč: |  |  | Vyplň údaj |  |  | Zpracovatel: | Ing.Jiří Pitra
PČ | Typ | Kód | Popis | MJ | Množství | J.cena [CZK] | Cena celkem [CZK] | Cenová soustava |  |  | DPH | J. Nh [h] | Nh celkem [h] | J. hmotnost [t] | Hmotnost celkem [t] | J. suť [t] | Suť Celkem [t]
Náklady soupisu celkem | [6 empty] | 0 | [5 empty] | 0 |  | 0 |  | 0 |  | D | -1 | [7 empty] | 0
| D | 97 | Prorážení otvorů |  |  |  | 0 | [5 empty] | 0 |  | 0 |  | 0 | 1 | D | 0 | ROZPOCET | [6 empty] | 0
1 | K | 58 | Vysekání kapes ve zdivu z cihel, 100 x 80 x 30 cm | kus | 3 |  | 0 | indiv. |  |  | základní |  | 0 | 0 | 0 | 0 | 0 | 4 | K | 1 | ROZPOCET | 0 | 0 | 0 | 0 | 0 | 1 | 0 | 4 | 2
2 | K | 974031121R00 | Vysekání rýh ve zdi cihelné 3 x 3 cm | m | 670 |  | 0 | RTS I/2023 |  |  | základní |  | 0 | 0 | 0 | 0 | 0 | 4 | K | 1 | ROZPOCET | 0 | 0 | 0 | 0 | 0 | 1 | 0 | 4 | 4
3 | K | 974031132R00 | Vysekání rýh ve zdi cihelné 5 x 7 cm | m | 86 |  | 0 | RTS I/2023 |  |  | základní |  | 0 | 0 | 0 | 0 | 0 | 4 | K | 1 | ROZPOCET | 0 | 0 | 0 | 0 | 0 | 1 | 0 | 4 | 6
4 | K | 974031153R00 | Vysekání rýh ve zdi cihelné 10 x 10 cm | m | 29 |  | 0 | RTS I/2023 |  |  | základní |  | 0 | 0 | 0 | 0 | 0 | 4 | K | 1 | ROZPOCET | 0 | 0 | 0 | 0 | 0 | 1 | 0 | 4 | 8
5 | K | 974031124R00 | Vysekání rýh ve zdi cihelné 3 x 15 cm | m | 32 |  | 0 | RTS I/2023 |  |  | základní |  | 0 | 0 | 0 | 0 | 0 | 4 | K | 1 | ROZPOCET | 0 | 0 | 0 | 0 | 0 | 1 | 0 | 4 | 10
| D | M21 | Elektromontáže |  |  |  | 0 | [5 empty] | 0 |  | 0 |  | 0 | 1 | D | 0 | ROZPOCET | [6 empty] | 0
6 | K | 1 | Výchozí revize NN, 4x revizní zpráva | ks | 1 |  | 0 | indiv. |  |  | základní |  | 0 | 0 | 0 | 0 | 0 | 4 | K | 1 | ROZPOCET | 0 | 0 | 0 | 0 | 0 | 1 | 0 | 4 | 12
7 | K | 2 | Výchozí revize bleskosvodu, 4x revizní zpráva | ks | 1 |  | 0 | indiv. |  |  | základní |  | 0 | 0 | 0 | 0 | 0 | 4 | K | 1 | ROZPOCET | 0 | 0 | 0 | 0 | 0 | 1 | 0 | 4 | 14
8 | K | 4 | Mechanizace, plošiny | ks | 1 |  | 0 | indiv. |  |  | základní |  | 0 | 0 | 0 | 0 | 0 | 4 | K | 1 | ROZPOCET | 0 | 0 | 0 | 0 | 0 | 1 | 0 | 4 | 16
9 | K | 5 | Mimostaveništní doprava | ks | 1 |  | 0 | indiv. |  |  | základní |  | 0 | 0 | 0 | 0 | 0 | 4 | K | 1 | ROZPOCET | 0 | 0 | 0 | 0 | 0 | 1 | 0 | 4 | 18
10 | K | 6 | Likvidace odpadu a úklid | ks | 1 |  | 0 | indiv. |  |  | základní |  | 0 | 0 | 0 | 0 | 0 | 4 | K | 1 | ROZPOCET | 0 | 0 | 0 | 0 | 0 | 1 | 0 | 4 | 20
11 | K | 210110001RT2 | Spínač nástěnný jednopól.- řaz. 1, obyč.prostředí, včetně dodávky spínače | kus | 17 |  | 0 | RTS I/2023 |  |  | základní |  | 0 | 0 | 0 | 0 | 0 | 4 | K | 1 | ROZPOCET | 0 | 0 | 0 | 0 | 0 | 1 | 0 | 4 | 22
12 | K | 210110003RT1 | Spínač nástěnný seriový - řaz. 5, obyč.prostředí, včetně dodávky spínače | kus | 9 |  | 0 | RTS I/2023 |  |  | základní |  | 0 | 0 | 0 | 0 | 0 | 4 | K | 1 | ROZPOCET | 0 | 0 | 0 | 0 | 0 | 1 | 0 | 4 | 24
13 | K | 210110004RT1 | Spínač nástěnný střídavý - řaz. 6, obyč.prostředí, včetně dodávky spínače | kus | 22 |  | 0 | RTS I/2023 |  |  | základní |  | 0 | 0 | 0 | 0 | 0 | 4 | K | 1 | ROZPOCET | 0 | 0 | 0 | 0 | 0 | 1 | 0 | 4 | 26
14 | K | 7 | Spínač nástěnný střídavý - řaz. 6+6, ob.prostředí, včetně dodávky spínače | kus | 12 |  | 0 | indiv. |  |  | základní |  | 0 | 0 | 0 | 0 | 0 | 4 | K | 1 | ROZPOCET | 0 | 0 | 0 | 0 | 0 | 1 | 0 | 4 | 28
15 | K | 210110021RT1 | Spínač nástěnný jednopól.- řaz. 1, venkovní, včetně dodávky spínače | kus | 2 |  | 0 | RTS I/2023 |  |  | základní |  | 0 | 0 | 0 | 0 | 0 | 4 | K | 1 | ROZPOCET | 0 | 0 | 0 | 0 | 0 | 1 | 0 | 4 | 30
16 | K | 210110023RT2 | Spínač nástěnný seriový - řaz. 5, venkovní, včetně dodávky spínače | kus | 1 |  | 0 | RTS I/2023 |  |  | základní |  | 0 | 0 | 0 | 0 | 0 | 4 | K | 1 | ROZPOCET | 0 | 0 | 0 | 0 | 0 | 1 | 0 | 4 | 32
17 | K | 210110024RT2 | Spínač nástěnný střídavý - řaz. 6, venkovní, včetně dodávky spínače | kus | 2 |  | 0 | RTS I/2023 |  |  | základní |  | 0 | 0 | 0 | 0 | 0 | 4 | K | 1 | ROZPOCET | 0 | 0 | 0 | 0 | 0 | 1 | 0 | 4 | 34
18 | K | Pol95 | Soumrakový senzor pro venkovní osvětlení | kus | 7 |  | 0 | indiv. |  |  | základní |  | 0 | 0 | 0 | 0 | 0 | 4 | K | 1 | ROZPOCET | 0 | 0 | 0 | 0 | 0 | 1 | 0 | 4 | 36
19 | K | 210110062RT2 | Infrapasivní spínač osvětlení, včetně dodávky stropního interiérového čidla | kus | 21 |  | 0 | RTS I/2023 |  |  | základní |  | 0 | 0 | 0 | 0 | 0 | 4 | K | 1 | ROZPOCET | 0 | 0 | 0 | 0 | 0 | 1 | 0 | 4 | 38
20 | K | 8 | tlačítko CENTRAL + TOTAL STOP prosklené, + STOP FVE vč. montáže | ks | 3 |  | 0 | indiv. |  |  | základní |  | 0 | 0 | 0 | 0 | 0 | 4 | K | 1 | ROZPOCET | 0 | 0 | 0 | 0 | 0 | 1 | 0 | 4 | 40
21 | K | 9 | Přisazené/závěsné, LED svítidlo,opálový kryt, 26W, 3300lm, IP 40 + montáž | ks | 19 |  | 0 | indiv. |  |  | základní |  | 0 | 0 | 0 | 0 | 0 | 4 | K | 1 | ROZPOCET | 0 | 0 | 0 | 0 | 0 | 1 | 0 | 4 | 42
22 | K | 10 | Přisazené/závěsné, čtvercové LED svítidlo,opálový , 23W, 3100vlm IP 40 + montáž | ks | 20 |  | 0 | indiv. |  |  | základní |  | 0 | 0 | 0 | 0 | 0 | 4 | K | 1 | ROZPOCET | 0 | 0 | 0 | 0 | 0 | 1 | 0 | 4 | 44
23 | K | 11 | Přisazené/závěsné LED svítidlo, opálový kryt, 38W, 4400lm, IP 40 + montáž | ks | 6 |  | 0 | indiv. |  |  | základní |  | 0 | 0 | 0 | 0 | 0 | 4 | K | 1 | ROZPOCET | 0 | 0 | 0 | 0 | 0 | 1 | 0 | 4 | 46
24 | K | 12 | Přisazené LED svítidlo, opálový PMMA kryt, průměr , 9W, 1000lm, IP 65 + montáž | ks | 3 |  | 0 | indiv. |  |  | základní |  | 0 | 0 | 0 | 0 | 0 | 4 | K | 1 | ROZPOCET | 0 | 0 | 0 | 0 | 0 | 1 | 0 | 4 | 48
25 | K | 13 | Přisazené LED svítidlo, opálový PMMA kryt, průměr , 1 x LED, 18W, 2300lm, Ra80, 4000K + montáž | ks | 4 |  | 0 | indiv. |  |  | základní |  | 0 | 0 | 0 | 0 | 0 | 4 | K | 1 | ROZPOCET | 0 | 0 | 0 | 0 | 0 | 1 | 0 | 4 | 50
26 | K | 14 | Přisazené LED svítidlo, opálový PMMA kryt, průměr , 1 x LED, 13W, 1500lm, Ra80, 4000K + montáž | ks | 10 |  | 0 | indiv. |  |  | základní |  | 0 | 0 | 0 | 0 | 0 | 4 | K | 1 | ROZPOCET | 0 | 0 | 0 | 0 | 0 | 1 | 0 | 4 | 52
27 | K | 15 | Kruhové designové LED svítidlo, přisazené/závěsné, 1 x LED, 48W, 5900lm, Ra80, 4000K + montáž | ks | 2 |  | 0 | indiv. |  |  | základní |  | 0 | 0 | 0 | 0 | 0 | 4 | K | 1 | ROZPOCET | 0 | 0 | 0 | 0 | 0 | 1 | 0 | 4 | 54
28 | K | 16 | Kruhové přisazené LED svítidlo, mikroprizmatický k, 1 x LED, 19W, 1950lm, Ra80, 4000K+ montáž | ks | 5 |  | 0 | indiv. |  |  | základní |  | 0 | 0 | 0 | 0 | 0 | 4 | K | 1 | ROZPOCET | 0 | 0 | 0 | 0 | 0 | 1 | 0 | 4 | 56
29 | K | 17 | Přisazené/závěsné, LED svítidlo, opálový kryt, 1 x LED, 44W, 5400lm, Ra80, 4000K + montáž | ks | 3 |  | 0 | indiv. |  |  | základní |  | 0 | 0 | 0 | 0 | 0 | 4 | K | 1 | ROZPOCET | 0 | 0 | 0 | 0 | 0 | 1 | 0 | 4 | 58
30 | K | 18 | svídidlo LED 18W, s akumulací na 2,5 hodiny o výko, 1 x LED, 44W, 5400lm, Ra80, 4000K + montáž | ks | 1 |  | 0 | indiv. |  |  | základní |  | 0 | 0 | 0 | 0 | 0 | 4 | K | 1 | ROZPOCET | 0 | 0 | 0 | 0 | 0 | 1 | 0 | 4 | 60
31 | K | 19 | Přisazené LED svítidlo, opálový kryt, 1 x LED, 47W, 6900lm, Ra80, 4000K + montáž | ks | 14 |  | 0 | indiv. |  |  | základní |  | 0 | 0 | 0 | 0 | 0 | 4 | K | 1 | ROZPOCET | 0 | 0 | 0 | 0 | 0 | 1 | 0 | 4 | 62
32 | K | 20 | Vestavné LED svítidlo s optikami - širokozářič 90°, 1 x LED, 25W, 4000lm, Ra80, 4000K + montáž | ks | 16 |  | 0 | indiv. |  |  | základní |  | 0 | 0 | 0 | 0 | 0 | 4 | K | 1 | ROZPOCET | 0 | 0 | 0 | 0 | 0 | 1 | 0 | 4 | 64
33 | K | 21 | LED prachotěsné svítidlo, opálový PC kryt, IK08, 1 x LED, 19W, 2500lm, Ra80, 4000K + montáž | ks | 13 |  | 0 | indiv. |  |  | základní |  | 0 | 0 | 0 | 0 | 0 | 4 | K | 1 | ROZPOCET | 0 | 0 | 0 | 0 | 0 | 1 | 0 | 4 | 66
34 | K | 22 | Přisazené LED svítidlo, opálový PMMA kryt, průměr , 1 x LED, 27W, 2700lm, Ra80, 4000K + montáž | ks | 4 |  | 0 | indiv. |  |  | základní |  | 0 | 0 | 0 | 0 | 0 | 4 | K | 1 | ROZPOCET | 0 | 0 | 0 | 0 | 0 | 1 | 0 | 4 | 68
35 | K | 23 | Kruhové LED svítidlo, přisazené/závěsné, O 400mm, 1 x LED, 28W, 3300lm, Ra80, 4000K + montáž | ks | 14 |  | 0 | indiv. |  |  | základní |  | 0 | 0 | 0 | 0 | 0 | 4 | K | 1 | ROZPOCET | 0 | 0 | 0 | 0 | 0 | 1 | 0 | 4 | 70
36 | K | 24 | Přisazené LED svítidlo, opálový PMMA kryt, průměr , V1 x LED, 20W, 2000lm, Ra80, 4000K + montáž | ks | 5 |  | 0 | indiv. |  |  | základní |  | 0 | 0 | 0 | 0 | 0 | 4 | K | 1 | ROZPOCET | 0 | 0 | 0 | 0 | 0 | 1 | 0 | 4 | 72
37 | K | 25 | Přisazené LED svítidlo, opálový PMMA kryt, průměr , 1 x LED, 34W, 3600lm, Ra80, 4000K + montáž | ks | 2 |  | 0 | indiv. |  |  | základní |  | 0 | 0 | 0 | 0 | 0 | 4 | K | 1 | ROZPOCET | 0 | 0 | 0 | 0 | 0 | 1 | 0 | 4 | 74
38 | K | 26 | Vestavné LED svítidlo s opálovým krytem, 600x600mm, 1 x LED, 20W, 2500lm, Ra80, 4000K + montáž | ks | 10 |  | 0 | indiv. |  |  | základní |  | 0 | 0 | 0 | 0 | 0 | 4 | K | 1 | ROZPOCET | 0 | 0 | 0 | 0 | 0 | 1 | 0 | 4 | 76
39 | K | 27 | svídidlo LED 18W, s akumulací na 2,5 hodiny o výko, + montáž | ks | 3 |  | 0 | indiv. |  |  | základní |  | 0 | 0 | 0 | 0 | 0 | 4 | K | 1 | ROZPOCET | 0 | 0 | 0 | 0 | 0 | 1 | 0 | 4 | 78
40 | K | 28 | venkovní lampa 40W IP44 LED 4000K, + montáž | ks | 4 |  | 0 | indiv. |  |  | základní |  | 0 | 0 | 0 | 0 | 0 | 4 | K | 1 | ROZPOCET | 0 | 0 | 0 | 0 | 0 | 1 | 0 | 4 | 80
41 | K | 29 | Nouzové sv.3W LED/1.hod IP44, + montáž | ks | 11 |  | 0 | indiv. |  |  | základní |  | 0 | 0 | 0 | 0 | 0 | 4 | K | 1 | ROZPOCET | 0 | 0 | 0 | 0 | 0 | 1 | 0 | 4 | 82
42 | K | 211010001RT2 | Osazení hmoždinky do cihlového zdiva, HM 6, včetně dodávky hmoždinky | kus | 800 |  | 0 | RTS I/2023 |  |  | základní |  | 0 | 0 | 0 | 0 | 0 | 4 | K | 1 | ROZPOCET | 0 | 0 | 0 | 0 | 0 | 1 | 0 | 4 | 84
43 | K | 211010002RT2 | Osazení hmoždinky do cihlového zdiva, HM 8, včetně dodávky hmoždinky | kus | 200 |  | 0 | RTS I/2023 |  |  | základní |  | 0 | 0 | 0 | 0 | 0 | 4 | K | 1 | ROZPOCET | 0 | 0 | 0 | 0 | 0 | 1 | 0 | 4 | 86
44 | K | 211010004RT2 | Osazení hmoždinky do cihlového zdiva, HM 12, včetně dodávky hmoždinky | kus | 200 |  | 0 | RTS I/2023 |  |  | základní |  | 0 | 0 | 0 | 0 | 0 | 4 | K | 1 | ROZPOCET | 0 | 0 | 0 | 0 | 0 | 1 | 0 | 4 | 88
45 | K | 210010301RT1 | Krabice přístrojová KP, bez zapojení, kruhová, včetně dodávky KP 68 | kus | 308 |  | 0 | RTS I/2023 |  |  | základní |  | 0 | 0 | 0 | 0 | 0 | 4 | K | 1 | ROZPOCET | 0 | 0 | 0 | 0 | 0 | 1 | 0 | 4 | 90
46 | K | 210010311RT1 | Krabice univerzální KU, bez zapojení, kruhová, včetně dodávky KU 68 s víčkem | kus | 60 |  | 0 | RTS I/2023 |  |  | základní |  | 0 | 0 | 0 | 0 | 0 | 4 | K | 1 | ROZPOCET | 0 | 0 | 0 | 0 | 0 | 1 | 0 | 4 | 92
47 | K | 210010322RT1 | Krabice rozvodná KR 97, se zapojením, kruhová, včetně dodávky KR 97 s víčkem | kus | 160 |  | 0 | RTS I/2023 |  |  | základní |  | 0 | 0 | 0 | 0 | 0 | 4 | K | 1 | ROZPOCET | 0 | 0 | 0 | 0 | 0 | 1 | 0 | 4 | 94
48 | K | 210010313RT1 | Krabice odbočná KO, bez zapojení-čtvercová, včetně dodávky KO 125 s víčkem | kus | 20 |  | 0 | RTS I/2023 |  |  | základní |  | 0 | 0 | 0 | 0 | 0 | 4 | K | 1 | ROZPOCET | 0 | 0 | 0 | 0 | 0 | 1 | 0 | 4 | 96
49 | K | 210111011RT6 | Zásuvka domovní zapuštěná - provedení 2P+PE, včetně dodávky zásuvky a rámečku | kus | 144 |  | 0 | RTS I/2023 |  |  | základní |  | 0 | 0 | 0 | 0 | 0 | 4 | K | 1 | ROZPOCET | 0 | 0 | 0 | 0 | 0 | 1 | 0 | 4 | 98
50 | K | 210111031RT2 | Zásuvka domovní v krabici - 2P+PE, venkovní, včetně dodávky zásuvky | kus | 59 |  | 0 | RTS I/2023 |  |  | základní |  | 0 | 0 | 0 | 0 | 0 | 4 | K | 1 | ROZPOCET | 0 | 0 | 0 | 0 | 0 | 1 | 0 | 4 | 100
51 | K | Pol96 | Dvojzásuvka domovní zapuštěná - provedení 4P+2PE, včetně dodávky zásuvky a rámečku | kus | 14 |  | 0 | indiv. |  |  | základní |  | 0 | 0 | 0 | 0 | 0 | 4 | K | 1 | ROZPOCET | 0 | 0 | 0 | 0 | 0 | 1 | 0 | 4 | 102
52 | K | 210111113RT1 | Zásuvka průmyslová IP 67 3P+PE 16 A, včetně dodávky zásuvky | kus | 1 |  | 0 | RTS I/2023 |  |  | základní |  | 0 | 0 | 0 | 0 | 0 | 4 | K | 1 | ROZPOCET | 0 | 0 | 0 | 0 | 0 | 1 | 0 | 4 | 104
53 | K | 30 | podlahová krabice, 4x zásuvka 230V + SPD, 2x zásuvka data + montáž | ks | 4 |  | 0 | indiv. |  |  | základní |  | 0 | 0 | 0 | 0 | 0 | 4 | K | 1 | ROZPOCET | 0 | 0 | 0 | 0 | 0 | 1 | 0 | 4 | 106
54 | K | 31 | Rozváděč RE01 | ks | 1 |  | 0 | indiv. |  |  | základní |  | 0 | 0 | 0 | 0 | 0 | 4 | K | 1 | ROZPOCET | 0 | 0 | 0 | 0 | 0 | 1 | 0 | 4 | 108
55 | K | 32 | Rozváděč RH | ks | 1 |  | 0 | indiv. |  |  | základní |  | 0 | 0 | 0 | 0 | 0 | 4 | K | 1 | ROZPOCET | 0 | 0 | 0 | 0 | 0 | 1 | 0 | 4 | 110
56 | K | 33 | Rozváděč R-TČ | ks | 1 |  | 0 | indiv. |  |  | základní |  | 0 | 0 | 0 | 0 | 0 | 4 | K | 1 | ROZPOCET | 0 | 0 | 0 | 0 | 0 | 1 | 0 | 4 | 112
57 | K | 210190003R00 | Montáž celoplechových rozvodnic do váhy 100 kg | kus | 3 |  | 0 | RTS I/2023 |  |  | základní |  | 0 | 0 | 0 | 0 | 0 | 4 | K | 1 | ROZPOCET | 0 | 0 | 0 | 0 | 0 | 1 | 0 | 4 | 114
58 | K | 34 | Žlab kabelový s příslušenstvím, 125/50 mm , vč. dodávky žlabu 125/50 + víko, nosníky a spojky | m | 20 |  | 0 | indiv. |  |  | základní |  | 0 | 0 | 0 | 0 | 0 | 4 | K | 1 | ROZPOCET | 0 | 0 | 0 | 0 | 0 | 1 | 0 | 4 | 116
59 | K | 35 | Žlab kabelový s příslušenstvím, 250/10 mm , včetně dodávky žlabu 250/100,víka a nosníků | m | 80 |  | 0 | indiv. |  |  | základní |  | 0 | 0 | 0 | 0 | 0 | 4 | K | 1 | ROZPOCET | 0 | 0 | 0 | 0 | 0 | 1 | 0 | 4 | 118
60 | K | Pol97 | Žlab kabelový podparapetový s příslušenstvím, 125/50 mm , vč. dodávky žlabu 125/50 + víko, nosníky a spojky | m | 11 |  | 0 | indiv. |  |  | základní |  | 0 | 0 | 0 | 0 | 0 | 4 | K | 1 | ROZPOCET | 0 | 0 | 0 | 0 | 0 | 1 | 0 | 4 | 120
61 | K | 210800024RT4 | Vodič CYBY (CYKYLO, CYKYLS) 3x2,5 mm2 pod omítkou, včetně dodávky vodiče CYKYLo 3x2,5 | m | 2455 |  | 0 | RTS I/2023 |  |  | základní |  | 0 | 0 | 0 | 0 | 0 | 4 | K | 1 | ROZPOCET | 0 | 0 | 0 | 0 | 0 | 1 | 0 | 4 | 122
62 | K | Pol98 | Kabel CYKY 750 V 5x2,5 mm2 uložený pod omítkou, včetně dodávky kabelu | m | 1500 |  | 0 | indiv. |  |  | základní |  | 0 | 0 | 0 | 0 | 0 | 4 | K | 1 | ROZPOCET | 0 | 0 | 0 | 0 | 0 | 1 | 0 | 4 | 124
63 | K | 210800116RT1 | Kabel CYKY 750 V 5x2,5 mm2 uložený pod omítkou, včetně dodávky kabelu | m | 116 |  | 0 | RTS I/2023 |  |  | základní |  | 0 | 0 | 0 | 0 | 0 | 4 | K | 1 | ROZPOCET | 0 | 0 | 0 | 0 | 0 | 1 | 0 | 4 | 126
64 | K | 210800118RT1 | Kabel CYKY 750 V 5 žil uložený pod omítkou, včetně dodávky kabelu 5x6 mm2 | m | 214 |  | 0 | RTS I/2023 |  |  | základní |  | 0 | 0 | 0 | 0 | 0 | 4 | K | 1 | ROZPOCET | 0 | 0 | 0 | 0 | 0 | 1 | 0 | 4 | 128
65 | K | 210800138RT2 | Kabel CYKY 750 V 5 žil uložený pod omítkou stropu, včetně dodávky kabelu 5x10 mm2 | m | 32 |  | 0 | RTS I/2023 |  |  | základní |  | 0 | 0 | 0 | 0 | 0 | 4 | K | 1 | ROZPOCET | 0 | 0 | 0 | 0 | 0 | 1 | 0 | 4 | 130
66 | K | 37 | Kabel CYKY 750 V 5 žil uložený pod omítkou stropu, včetně dodávky kabelu 5x25 mm2 | m | 36 |  | 0 | indiv. |  |  | základní |  | 0 | 0 | 0 | 0 | 0 | 4 | K | 1 | ROZPOCET | 0 | 0 | 0 | 0 | 0 | 1 | 0 | 4 | 132
67 | K | 210800114RT2 | Kabel CYKY 750 V 4x16/25 mm2 uložený pod omítkou, včetně dodávky kabelu 4x25 mm2 | m | 260 |  | 0 | RTS I/2023 |  |  | základní |  | 0 | 0 | 0 | 0 | 0 | 4 | K | 1 | ROZPOCET | 0 | 0 | 0 | 0 | 0 | 1 | 0 | 4 | 134
68 | K | 210800530RT1 | Vodič H07V-U (CY) 25 mm2 uložený volně, včetně dodávky vodiče CY 25 | m | 140 |  | 0 | RTS I/2023 |  |  | základní |  | 0 | 0 | 0 | 0 | 0 | 4 | K | 1 | ROZPOCET | 0 | 0 | 0 | 0 | 0 | 1 | 0 | 4 | 136
69 | K | 210800509RT1 | Vodič H07V-U (CY) 16 mm2 uložený v trubkách, včetně dodávky vodiče CY 16 | m | 200 |  | 0 | RTS I/2023 |  |  | základní |  | 0 | 0 | 0 | 0 | 0 | 4 | K | 1 | ROZPOCET | 0 | 0 | 0 | 0 | 0 | 1 | 0 | 4 | 138
70 | K | 210800506RT1 | Vodič H07V-U (CY) 4 mm2 uložený v trubkách, včetně dodávky vodiče CY 4 | m | 50 |  | 0 | RTS I/2023 |  |  | základní |  | 0 | 0 | 0 | 0 | 0 | 4 | K | 1 | ROZPOCET | 0 | 0 | 0 | 0 | 0 | 1 | 0 | 4 | 140
71 | K | 210800214RT3 | Kabel bezhalogenový CXKH 3 x 1,5 mm2 volně uložený, včetně dodávky kabelu CXKH-V | m | 32 |  | 0 | RTS I/2023 |  |  | základní |  | 0 | 0 | 0 | 0 | 0 | 4 | K | 1 | ROZPOCET | 0 | 0 | 0 | 0 | 0 | 1 | 0 | 4 | 142
72 | K | 41 | Tyč jímací s upev. na stř.hřeben do 3 m, včetně dodávky tyče JP 20 + základny | kus | 16 |  | 0 | indiv. |  |  | základní |  | 0 | 0 | 0 | 0 | 0 | 4 | K | 1 | ROZPOCET | 0 | 0 | 0 | 0 | 0 | 1 | 0 | 4 | 144
73 | K | 210220021RT1 | Vedení uzemňovací v zemi FeZn do 120 mm2 vč.svorek, včetně pásku FeZn 30 x 4 mm | m | 250 |  | 0 | RTS I/2023 |  |  | základní |  | 0 | 0 | 0 | 0 | 0 | 4 | K | 1 | ROZPOCET | 0 | 0 | 0 | 0 | 0 | 1 | 0 | 4 | 146
74 | K | 210220101RU2 | Vodiče svodové FeZn D do 10,Al 10,Cu 8 +podpěry, včetně dodávky drátu AlMgSi T/4 8 mm + PV21 | m | 270 |  | 0 | RTS I/2023 |  |  | základní |  | 0 | 0 | 0 | 0 | 0 | 4 | K | 1 | ROZPOCET | 0 | 0 | 0 | 0 | 0 | 1 | 0 | 4 | 148
75 | K | 210220101RU2.1 | Vodiče svodové FeZn D do 10,Al 10,Cu 8 +podpěry, včetně dodávky drátu AlMgSi T/4 8 mm + PV01 | m | 140 |  | 0 | RTS I/2023 |  |  | základní |  | 0 | 0 | 0 | 0 | 0 | 4 | K | 1 | ROZPOCET | 0 | 0 | 0 | 0 | 0 | 1 | 0 | 4 | 150
76 | K | 210220301RT3 | Svorka hromosvodová do 2 šroubů /SS, SZ, SO/, včetně dodávky svorky SZ | kus | 14 |  | 0 | RTS I/2023 |  |  | základní |  | 0 | 0 | 0 | 0 | 0 | 4 | K | 1 | ROZPOCET | 0 | 0 | 0 | 0 | 0 | 1 | 0 | 4 | 152
77 | K | 210220401RT1 | Označení svodu štítky, smaltované, umělá hmota, včetně dodávky štítku | kus | 14 |  | 0 | RTS I/2023 |  |  | základní |  | 0 | 0 | 0 | 0 | 0 | 4 | K | 1 | ROZPOCET | 0 | 0 | 0 | 0 | 0 | 1 | 0 | 4 | 154
78 | K | 210220372RT1 | Úhelník ochranný nebo trubka s držáky do zdiva, včetně ochran.úhelníku + 2 držáky do zdi | kus | 14 |  | 0 | RTS I/2023 |  |  | základní |  | 0 | 0 | 0 | 0 | 0 | 4 | K | 1 | ROZPOCET | 0 | 0 | 0 | 0 | 0 | 1 | 0 | 4 | 156
79 | K | 210220301RT1 | Svorka hromosvodová do 2 šroubů /SS, SZ, SO/, včetně dodávky svorky SO | kus | 14 |  | 0 | RTS I/2023 |  |  | základní |  | 0 | 0 | 0 | 0 | 0 | 4 | K | 1 | ROZPOCET | 0 | 0 | 0 | 0 | 0 | 1 | 0 | 4 | 158
80 | K | 210220301RT2 | Svorka hromosvodová do 2 šroubů /SS, SZ, SO/, včetně dodávky svorky SS | kus | 200 |  | 0 | RTS I/2023 |  |  | základní |  | 0 | 0 | 0 | 0 | 0 | 4 | K | 1 | ROZPOCET | 0 | 0 | 0 | 0 | 0 | 1 | 0 | 4 | 160
81 | K | 210220302RT1 | Svorka hromosvodová nad 2 šrouby /ST, SJ, SR, atd/, včetně dodávky svorky SR 2b Fe pro pásek 30x4 mm | kus | 60 |  | 0 | RTS I/2023 |  |  | základní |  | 0 | 0 | 0 | 0 | 0 | 4 | K | 1 | ROZPOCET | 0 | 0 | 0 | 0 | 0 | 1 | 0 | 4 | 162
82 | K | 210220010R00 | Nátěr zemnicího pásku do 120 mm2 | m | 30 |  | 0 | RTS I/2023 |  |  | základní |  | 0 | 0 | 0 | 0 | 0 | 4 | K | 1 | ROZPOCET | 0 | 0 | 0 | 0 | 0 | 1 | 0 | 4 | 164
83 | K | 210220321RT1 | Svorka na potrubí Bernard, včetně Cu pásku, včetně dodávky svorky + Cu pásku | kus | 50 |  | 0 | RTS I/2023 |  |  | základní |  | 0 | 0 | 0 | 0 | 0 | 4 | K | 1 | ROZPOCET | 0 | 0 | 0 | 0 | 0 | 1 | 0 | 4 | 166
84 | K | 42 | ochranná sběrna MET | ks | 1 |  | 0 | indiv. |  |  | základní |  | 0 | 0 | 0 | 0 | 0 | 4 | K | 1 | ROZPOCET | 0 | 0 | 0 | 0 | 0 | 1 | 0 | 4 | 168
85 | K | 43 | datový rozváděč, skříň 12U | ks | 1 |  | 0 | indiv. |  |  | základní |  | 0 | 0 | 0 | 0 | 0 | 4 | K | 1 | ROZPOCET | 0 | 0 | 0 | 0 | 0 | 1 | 0 | 4 | 170
86 | K | 44 | napájecí panel do RACKu + SPD | ks | 1 |  | 0 | indiv. |  |  | základní |  | 0 | 0 | 0 | 0 | 0 | 4 | K | 1 | ROZPOCET | 0 | 0 | 0 | 0 | 0 | 1 | 0 | 4 | 172
87 | K | 45 | patchpanel 24xRJ45 Cat6A | ks | 3 |  | 0 | indiv. |  |  | základní |  | 0 | 0 | 0 | 0 | 0 | 4 | K | 1 | ROZPOCET | 0 | 0 | 0 | 0 | 0 | 1 | 0 | 4 | 174
88 | K | 46 | měření datové sítě + protkol | ks | 1 |  | 0 | indiv. |  |  | základní |  | 0 | 0 | 0 | 0 | 0 | 4 | K | 1 | ROZPOCET | 0 | 0 | 0 | 0 | 0 | 1 | 0 | 4 | 176
89 | K | 47 | datová zásuvka 2xRJ45 cat 6A IP20, + montáž | ks | 23 |  | 0 | indiv. |  |  | základní |  | 0 | 0 | 0 | 0 | 0 | 4 | K | 1 | ROZPOCET | 0 | 0 | 0 | 0 | 0 | 1 | 0 | 4 | 178
90 | K | 48 | datová zásuvka RJ45 cat.6A IP20, + montáž | ks | 10 |  | 0 | indiv. |  |  | základní |  | 0 | 0 | 0 | 0 | 0 | 4 | K | 1 | ROZPOCET | 0 | 0 | 0 | 0 | 0 | 1 | 0 | 4 | 180
91 | K | 49 | televizní zásuvka, + montáž | ks | 10 |  | 0 | indiv. |  |  | základní |  | 0 | 0 | 0 | 0 | 0 | 4 | K | 1 | ROZPOCET | 0 | 0 | 0 | 0 | 0 | 1 | 0 | 4 | 182
92 | K | 50 | multipřepínač 9/16 multiswitch, vč. zapojení | ks | 1 |  | 0 | indiv. |  |  | základní |  | 0 | 0 | 0 | 0 | 0 | 4 | K | 1 | ROZPOCET | 0 | 0 | 0 | 0 | 0 | 1 | 0 | 4 | 184
93 | K | 51 | konvertor LNB Twin Monoblock, + zapojení | ks | 1 |  | 0 | indiv. |  |  | základní |  | 0 | 0 | 0 | 0 | 0 | 4 | K | 1 | ROZPOCET | 0 | 0 | 0 | 0 | 0 | 1 | 0 | 4 | 186
94 | K | 52 | Satelitní parabola offset 80 cm, + montáž | ks | 1 |  | 0 | indiv. |  |  | základní |  | 0 | 0 | 0 | 0 | 0 | 4 | K | 1 | ROZPOCET | 0 | 0 | 0 | 0 | 0 | 1 | 0 | 4 | 188
95 | K | 53 | TV stožár střešní s trojnožkou 1m, vč. montáže | ks | 1 |  | 0 | indiv. |  |  | základní |  | 0 | 0 | 0 | 0 | 0 | 4 | K | 1 | ROZPOCET | 0 | 0 | 0 | 0 | 0 | 1 | 0 | 4 | 190
96 | K | 54 | Kabel UTP/FTP cat 6A v trubkách, + dodávka kabelu | m | 1672 |  | 0 | indiv. |  |  | základní |  | 0 | 0 | 0 | 0 | 0 | 4 | K | 1 | ROZPOCET | 0 | 0 | 0 | 0 | 0 | 1 | 0 | 4 | 192
97 | K | 55 | Koaxiální kabel v trubkách, + dodávka kabelu 75ohm 20mm | m | 268 |  | 0 | indiv. |  |  | základní |  | 0 | 0 | 0 | 0 | 0 | 4 | K | 1 | ROZPOCET | 0 | 0 | 0 | 0 | 0 | 1 | 0 | 4 | 194
98 | K | Pol99 | Hlasové tablo, antivandal pro 6x účastník | kus | 1 |  | 0 | indiv. |  |  | základní |  | 0 | 0 | 0 | 0 | 0 | 4 | K | 1 | ROZPOCET | 0 | 0 | 0 | 0 | 0 | 1 | 0 | 4 | 196
99 | K | Pol100 | Domovní telefon | kus | 1 |  | 0 | indiv. |  |  | základní |  | 0 | 0 | 0 | 0 | 0 | 4 | K | 1 | ROZPOCET | 0 | 0 | 0 | 0 | 0 | 1 | 0 | 4 | 198
100 | K | 58541233R | Sádra šedá stavební G-2 B II, pojivo třídy A, bal. 30 kg | t | 0.6 |  | 0 | RTS I/2023 |  |  | základní |  | 0 | 0 | 0 | 0 | 0 | 4 | K | 1 | ROZPOCET | 0 | 0 | 0 | 0 | 0 | 1 | 0 | 4 | 200
101 | K | 210100004R00 | Ukončení vodičů v rozvaděči + zapojení do 25 mm2 | kus | 50 |  | 0 | RTS I/2023 |  |  | základní |  | 0 | 0 | 0 | 0 | 0 | 4 | K | 1 | ROZPOCET | 0 | 0 | 0 | 0 | 0 | 1 | 0 | 4 | 202
102 | K | 210100003R00 | Ukončení vodičů v rozvaděči + zapojení do 16 mm2 | kus | 60 |  | 0 | RTS I/2023 |  |  | základní |  | 0 | 0 | 0 | 0 | 0 | 4 | K | 1 | ROZPOCET | 0 | 0 | 0 | 0 | 0 | 1 | 0 | 4 | 204
103 | K | 210100002R00 | Ukončení vodičů v rozvaděči + zapojení do 6 mm2 | kus | 50 |  | 0 | RTS I/2023 |  |  | základní |  | 0 | 0 | 0 | 0 | 0 | 4 | K | 1 | ROZPOCET | 0 | 0 | 0 | 0 | 0 | 1 | 0 | 4 | 206
104 | K | 210100001R00 | Ukončení vodičů v rozvaděči + zapojení do 2,5 mm2 | kus | 500 |  | 0 | RTS I/2023 |  |  | základní |  | 0 | 0 | 0 | 0 | 0 | 4 | K | 1 | ROZPOCET | 0 | 0 | 0 | 0 | 0 | 1 | 0 | 4 | 208
105 | K | 210010001RU2 | Trubka ohebná pod omítku, vnější průměr 16 mm, včetně dodávky | m | 500 |  | 0 | RTS I/2023 |  |  | základní |  | 0 | 0 | 0 | 0 | 0 | 4 | K | 1 | ROZPOCET | 0 | 0 | 0 | 0 | 0 | 1 | 0 | 4 | 210
106 | K | 210010004RU3 | Trubka ohebná pod omítku, vnější průměr 32 mm, včetně dodávky | m | 120 |  | 0 | RTS I/2023 |  |  | základní |  | 0 | 0 | 0 | 0 | 0 | 4 | K | 1 | ROZPOCET | 0 | 0 | 0 | 0 | 0 | 1 | 0 | 4 | 212
107 | K | Pol101 | Trubka pevná 1525 KA 320N 25/22 1mm 3m šedá | m | 29 |  | 0 | indiv. |  |  | základní |  | 0 | 0 | 0 | 0 | 0 | 4 | K | 1 | ROZPOCET | 0 | 0 | 0 | 0 | 0 | 1 | 0 | 4 | 214
108 | K | Pol102 | Příchytka trubky clipfix 25 plast. Šedá | kus | 7 |  | 0 | indiv. |  |  | základní |  | 0 | 0 | 0 | 0 | 0 | 4 | K | 1 | ROZPOCET | 0 | 0 | 0 | 0 | 0 | 1 | 0 | 4 | 216
109 | K | 56 | Trubka KOPOFLEX 110 na povrchu, + dodávka | m | 60 |  | 0 | indiv. |  |  | základní |  | 0 | 0 | 0 | 0 | 0 | 4 | K | 1 | ROZPOCET | 0 | 0 | 0 | 0 | 0 | 1 | 0 | 4 | 218
| D | M46 | Zemní práce při montážích |  |  |  | 0 | [5 empty] | 0 |  | 0 |  | 0 | 1 | D | 0 | ROZPOCET | [6 empty] | 0
110 | K | 460010011RT1 | Vytýčení trasy nn vedení v přehled.terénu, v obci, délka trasy do 100 m | km | 0.1 |  | 0 | RTS I/2023 |  |  | základní |  | 0 | 0 | 0 | 0 | 0 | 4 | K | 1 | ROZPOCET | 0 | 0 | 0 | 0 | 0 | 1 | 0 | 4 | 220
111 | K | 460200302RT1 | Výkop kabelové rýhy 50/120 cm hor.2, strojní výkop rýhy | m | 30 |  | 0 | RTS I/2023 |  |  | základní |  | 0 | 0 | 0 | 0 | 0 | 4 | K | 1 | ROZPOCET | 0 | 0 | 0 | 0 | 0 | 1 | 0 | 4 | 222
112 | K | 460420001RT3 | Zřízení kabel. lože v rýze š. do 65 cm ze zeminy, lože tloušťky 15 cm | m | 30 |  | 0 | RTS I/2023 |  |  | základní |  | 0 | 0 | 0 | 0 | 0 | 4 | K | 1 | ROZPOCET | 0 | 0 | 0 | 0 | 0 | 1 | 0 | 4 | 224
113 | K | 460570303R00 | Zához rýhy 50/120 cm, hornina tř. 3, se zhutněním | m | 30 |  | 0 | RTS I/2023 |  |  | základní |  | 0 | 0 | 0 | 0 | 0 | 4 | K | 1 | ROZPOCET | 0 | 0 | 0 | 0 | 0 | 1 | 0 | 4 | 226
114 | K | 460620013RT1 | Provizorní úprava terénu v přírodní hornině 3, ruční vyrovnání a zhutnění | m2 | 20 |  | 0 | RTS I/2023 |  |  | základní |  | 0 | 0 | 0 | 0 | 0 | 4 | K | 1 | ROZPOCET | 0 | 0 | 0 | 0 | 0 | 1 | 0 | 4 | 228
115 | K | 57 | výstražná zemní folie červené barvy | m | 40 |  | 0 | indiv. |  |  | základní |  | 0 | 0 | 0 | 0 | 0 | 4 | K | 1 | ROZPOCET | 0 | 0 | 0 | 0 | 0 | 1 | 0 | 4 | 230

## 6 - UT
[9 empty] | >> skryté sloupce << | [9 empty] | {2d5d2cdb-06c4-480c-87ed-e3fef0f2dfad}
2
| KRYCÍ LIST SOUPISU PRACÍ | [8 empty] | v --- níže se nacházejí doplnkové a pomocné údaje k sestavám --- v | [8 empty] | False
Stavba:
Výstavba nové výjezdové základny ZZS PAK ve Svitavách - bez mobiliáře
Objekt:
D1-01 - Výjezdová základna
Soupis:
6 - UT
| KSO: |  |  |  |  | CC-CZ:
| Místo: |  |  |  |  | Datum: | 9. 5. 2023
| Zadavatel: |  |  |  |  | IČ:
DIČ:
| Uchazeč: |  |  |  |  | IČ: | Vyplň údaj
|  | Vyplň údaj |  |  |  | DIČ: | Vyplň údaj
| Projektant: |  |  |  |  | IČ: | 27492851
DIČ:
| Zpracovatel: |  |  |  |  | IČ:
|  | Ing.Jiří Pitra |  |  |  | DIČ:
Poznámka:
| Cena bez DPH | [5 empty] | 0
|  |  | Základ daně |  |  | Sazba daně | Výše daně
| DPH | základní | 0 |  |  | 21% | 0
|  | snížená | 0 |  |  | 15% | 0
|  | zákl. přenesená | 0 |  |  | 21% | 0
|  | sníž. přenesená | 0 |  |  | 15% | 0
|  | nulová | 0 |  |  | 0% | 0
| Cena s DPH |  |  | v | CZK |  | 0
REKAPITULACE ČLENĚNÍ SOUPISU PRACÍ
Stavba:
Výstavba nové výjezdové základny ZZS PAK ve Svitavách - bez mobiliáře
Objekt:
D1-01 - Výjezdová základna
Soupis:
6 - UT
Místo: | [5 empty] | Datum: | 9. 5. 2023
Zadavatel: | [5 empty] | Projektant: | 0
Uchazeč: |  |  | Vyplň údaj |  |  | Zpracovatel: | Ing.Jiří Pitra
Kód dílu - Popis | [6 empty] | Cena celkem [CZK]
Náklady stavby celkem | [6 empty] | 0 | [12 empty] | -1
| 713 - Izolace tepelné | [5 empty] | 0
| 731 - Kotelny | [5 empty] | 0
| 732 - Strojovny | [5 empty] | 0
| 733 - Rozvod potrubí | [5 empty] | 0
| 734 - Armatury | [5 empty] | 0
| 735 - Otopná tělesa | [5 empty] | 0
| 736 - Podlahove vytapeni | [5 empty] | 0
SOUPIS PRACÍ
Stavba:
Výstavba nové výjezdové základny ZZS PAK ve Svitavách - bez mobiliáře
Objekt:
D1-01 - Výjezdová základna
Soupis:
6 - UT
Místo: | [5 empty] | Datum: | 9. 5. 2023
Zadavatel: | [5 empty] | Projektant: | 0
Uchazeč: |  |  | Vyplň údaj |  |  | Zpracovatel: | Ing.Jiří Pitra
PČ | Typ | Kód | Popis | MJ | Množství | J.cena [CZK] | Cena celkem [CZK] | Cenová soustava |  |  | DPH | J. Nh [h] | Nh celkem [h] | J. hmotnost [t] | Hmotnost celkem [t] | J. suť [t] | Suť Celkem [t]
Náklady soupisu celkem | [6 empty] | 0 | [5 empty] | 0 |  | 0 |  | 0 |  | D | -1 | [7 empty] | 0
| D | 713 | Izolace tepelné |  |  |  | 0 | [5 empty] | 0 |  | 0 |  | 0 | 2 | D | 0 | ROZPOCET | [6 empty] | 0
1 | M | 283773013R | Izolace potrubí Tubolit DG 18 x 13 mm šedá | m | 300 |  | 0 | RTS I/2023 |  |  | základní |  | 0 | 0 | 0 | 0 | 0 | 32 | M | 1 | ROZPOCET | 0 | 0 | 0 | 0 | 0 | 1 | 0 | 16 | 2
2 | M | 283773025R | Izolace potrubí Tubolit DG 22 x 13 mm šedá | m | 102 |  | 0 | RTS I/2023 |  |  | základní |  | 0 | 0 | 0 | 0 | 0 | 32 | M | 1 | ROZPOCET | 0 | 0 | 0 | 0 | 0 | 1 | 0 | 16 | 4
3 | M | 283773038R | Izolace potrubí Tubolit DG 28 x 20 mm šedá | m | 165 |  | 0 | RTS I/2023 |  |  | základní |  | 0 | 0 | 0 | 0 | 0 | 32 | M | 1 | ROZPOCET | 0 | 0 | 0 | 0 | 0 | 1 | 0 | 16 | 6
4 | M | 283773050R | Izolace potrubí Tubolit DG 35 x 20 mm šedá | m | 95 |  | 0 | RTS I/2023 |  |  | základní |  | 0 | 0 | 0 | 0 | 0 | 32 | M | 1 | ROZPOCET | 0 | 0 | 0 | 0 | 0 | 1 | 0 | 16 | 8
5 | M | 283773064R | Izolace potrubí Tubolit DG 42 x 30 mm šedá | m | 80 |  | 0 | RTS I/2023 |  |  | základní |  | 0 | 0 | 0 | 0 | 0 | 32 | M | 1 | ROZPOCET | 0 | 0 | 0 | 0 | 0 | 1 | 0 | 16 | 10
6 | K | 713468888R00 | Montáž izolačních pouzder PE | m | 750 |  | 0 | RTS I/2023 |  |  | základní |  | 0 | 0 | 0 | 0 | 0 | 16 | K | 1 | ROZPOCET | 0 | 0 | 0 | 0 | 0 | 1 | 0 | 16 | 12
7 | M | 555773025R | Izolace potrubí parotěsná AC 22 x 13 mm , lepená | m | 10 |  | 0 | RTS I/2023 |  |  | základní |  | 0 | 0 | 0 | 0 | 0 | 32 | M | 1 | ROZPOCET | 0 | 0 | 0 | 0 | 0 | 1 | 0 | 16 | 14
8 | M | 555773026R | Izolace potrubí parotěsná AC 28 x 13 mm , lepená | m | 78 |  | 0 | RTS I/2023 |  |  | základní |  | 0 | 0 | 0 | 0 | 0 | 32 | M | 1 | ROZPOCET | 0 | 0 | 0 | 0 | 0 | 1 | 0 | 16 | 16
9 | M | 555773027R | Izolace potrubí parotěsná AC 35 x 19 mm , lepená | m | 296 |  | 0 | RTS I/2023 |  |  | základní |  | 0 | 0 | 0 | 0 | 0 | 32 | M | 1 | ROZPOCET | 0 | 0 | 0 | 0 | 0 | 1 | 0 | 16 | 18
10 | M | 555773028R | Izolace potrubí parotěsná AC 42 x 19 mm , lepená | m | 360 |  | 0 | RTS I/2023 |  |  | základní |  | 0 | 0 | 0 | 0 | 0 | 32 | M | 1 | ROZPOCET | 0 | 0 | 0 | 0 | 0 | 1 | 0 | 16 | 20
11 | M | 555773029R | Izolace potrubí parotěsná AC 54 x 25 mm , lepená | m | 15 |  | 0 | RTS I/2023 |  |  | základní |  | 0 | 0 | 0 | 0 | 0 | 32 | M | 1 | ROZPOCET | 0 | 0 | 0 | 0 | 0 | 1 | 0 | 16 | 22
12 | M | 555773030R | Izolace potrubí parotěsná AC 64 x 25 mm , lepená | m | 15 |  | 0 | RTS I/2023 |  |  | základní |  | 0 | 0 | 0 | 0 | 0 | 32 | M | 1 | ROZPOCET | 0 | 0 | 0 | 0 | 0 | 1 | 0 | 16 | 24
13 | K | 713469999R00 | Montáž izolačních pouzder AC lepené | m | 775 |  | 0 | RTS I/2023 |  |  | základní |  | 0 | 0 | 0 | 0 | 0 | 16 | K | 1 | ROZPOCET | 0 | 0 | 0 | 0 | 0 | 1 | 0 | 16 | 26
| D | 731 | Kotelny |  |  |  | 0 | [5 empty] | 0 |  | 0 |  | 0 | 2 | D | 0 | ROZPOCET | [6 empty] | 0
14 | K | 731249211R00 | Montáž tepelného čerpadla | soubor | 3 |  | 0 | RTS I/2023 |  |  | základní |  | 0 | 0 | 0 | 0 | 0 | 16 | K | 1 | ROZPOCET | 0 | 0 | 0 | 0 | 0 | 1 | 0 | 16 | 28
15 | M | 4847610134R | Čerpadlo tepelné, vzduch/voda 13 kW, t max 60 °C | kus | 3 |  | 0 | RTS I/2023 |  |  | základní |  | 0 | 0 | 0 | 0 | 0 | 32 | M | 1 | ROZPOCET | 0 | 0 | 0 | 0 | 0 | 1 | 0 | 16 | 30
16 | M | 4841776019R | Elektrokotel výkon 36kW | kus | 1 |  | 0 | RTS I/2023 |  |  | základní |  | 0 | 0 | 0 | 0 | 0 | 32 | M | 1 | ROZPOCET | 0 | 0 | 0 | 0 | 0 | 1 | 0 | 16 | 32
17 | K | 731249211R00.1 | Montáž rychlovyhřívacích agregátů bez TUV | soubor | 1 |  | 0 | RTS I/2023 |  |  | základní |  | 0 | 0 | 0 | 0 | 0 | 16 | K | 1 | ROZPOCET | 0 | 0 | 0 | 0 | 0 | 1 | 0 | 16 | 34
18 | K | 998731102R00 | Přesun hmot pro kotelny, výšky do 12 m | t | 0.7 |  | 0 | RTS I/2023 |  |  | základní |  | 0 | 0 | 0 | 0 | 0 | 16 | K | 1 | ROZPOCET | 0 | 0 | 0 | 0 | 0 | 1 | 0 | 16 | 36
| D | 732 | Strojovny |  |  |  | 0 | [5 empty] | 0 |  | 0 |  | 0 | 2 | D | 0 | ROZPOCET | [6 empty] | 0
19 | K | 732119193R00 | M. rozdělovačů a sběračů DN 150 (120x120mm) dl 1m | kus | 1 |  | 0 | RTS I/2023 |  |  | základní |  | 0 | 0 | 0 | 0 | 0 | 16 | K | 1 | ROZPOCET | 0 | 0 | 0 | 0 | 0 | 1 | 0 | 16 | 38
20 | K | 732119195R00 | M. rozdělovačů a sběračů DN 250 (200x200mm) dl 1m | kus | 1 |  | 0 | RTS I/2023 |  |  | základní |  | 0 | 0 | 0 | 0 | 0 | 16 | K | 1 | ROZPOCET | 0 | 0 | 0 | 0 | 0 | 1 | 0 | 16 | 40
21 | K | 732111125R00 | Rozdělovač R+S 1 | kus | 1 |  | 0 | RTS I/2023 |  |  | základní |  | 0 | 0 | 0 | 0 | 0 | 16 | K | 1 | ROZPOCET | 0 | 0 | 0 | 0 | 0 | 1 | 0 | 16 | 42
| P |  | Poznámka k položce: modul 120 pro 4 topné okruhy včetně tepelné izolace a 2ks konzol na stěnu | [15 empty] | P | 1
22 | K | 732111126R00 | Rozdělovač R+S 2 | kus | 1 |  | 0 | RTS I/2023 |  |  | základní |  | 0 | 0 | 0 | 0 | 0 | 16 | K | 1 | ROZPOCET | 0 | 0 | 0 | 0 | 0 | 1 | 0 | 16 | 44
| P |  | Poznámka k položce: modul 120 pro 2 topné okruhy včetně parotěsné izolace a 2ks konzol na stěnu | [15 empty] | P | 1
23 | K | 732343313R00 | Akumulační nádoba nerez objem 925 litrů, vč parotěsné izolace, montáž | soubor | 1 |  | 0 | RTS I/2023 |  |  | základní |  | 0 | 0 | 0 | 0 | 0 | 16 | K | 1 | ROZPOCET | 0 | 0 | 0 | 0 | 0 | 1 | 0 | 16 | 46
24 | M | 4843875353R | Ohřívač vody zásob.nepřímotop. objem 460 litrů, plocha výměníku 6,4 m2 | kus | 1 |  | 0 | RTS I/2023 |  |  | základní |  | 0 | 0 | 0 | 0 | 0 | 32 | M | 1 | ROZPOCET | 0 | 0 | 0 | 0 | 0 | 1 | 0 | 16 | 48
| P |  | Poznámka k položce: součástí ohřívače je elektrické topné těleso 6,0 kW (400V) | [15 empty] | P | 1
25 | K | 732331521R00 | Nádoby expanzní tlak.s memb.Expanzomat,200 l | soubor | 1 |  | 0 | RTS I/2023 |  |  | základní |  | 0 | 0 | 0 | 0 | 0 | 16 | K | 1 | ROZPOCET | 0 | 0 | 0 | 0 | 0 | 1 | 0 | 16 | 50
26 | K | 732421313R00 | Čerpadlo oběhové 25/1-7, přísluš tepelného čerpadla | soubor | 4 |  | 0 | RTS I/2023 |  |  | základní |  | 0 | 0 | 0 | 0 | 0 | 16 | K | 1 | ROZPOCET | 0 | 0 | 0 | 0 | 0 | 1 | 0 | 16 | 52
27 | K | 732421321R00 | Čerpadlo oběhové el. regulace otáček DN 32/8m, (clona) | soubor | 7 |  | 0 | RTS I/2023 |  |  | základní |  | 0 | 0 | 0 | 0 | 0 | 16 | K | 1 | ROZPOCET | 0 | 0 | 0 | 0 | 0 | 1 | 0 | 16 | 54
28 | K | 732421321R00.1 | Čerpadlo oběhové el. regulace otáček DN 32/4m | soubor | 2 |  | 0 | RTS I/2023 |  |  | základní |  | 0 | 0 | 0 | 0 | 0 | 16 | K | 1 | ROZPOCET | 0 | 0 | 0 | 0 | 0 | 1 | 0 | 16 | 56
29 | K | 732421316R00 | Čerpadlová skupina směšovaná ČS1 rozteč 150 mm, čerpadlo 0,40m3/h - 1,20m, detail viz legenda | soubor | 1 |  | 0 | RTS I/2023 |  |  | základní |  | 0 | 0 | 0 | 0 | 0 | 16 | K | 1 | ROZPOCET | 0 | 0 | 0 | 0 | 0 | 1 | 0 | 16 | 58
30 | K | 732421316R00.1 | Čerpadlová skupina směšovaná ČS2 rozteč 150 mm, čerpadlo 1,35m3/h - 2,75m, detail viz legenda | soubor | 1 |  | 0 | RTS I/2023 |  |  | základní |  | 0 | 0 | 0 | 0 | 0 | 16 | K | 1 | ROZPOCET | 0 | 0 | 0 | 0 | 0 | 1 | 0 | 16 | 60
31 | K | 732421316R00.2 | Čerpadlová skupina směšovaná ČS3 rozteč 200 mm, čerpadlo 2,34m3/h - 2,55m, detail viz legenda | soubor | 2 |  | 0 | RTS I/2023 |  |  | základní |  | 0 | 0 | 0 | 0 | 0 | 16 | K | 1 | ROZPOCET | 0 | 0 | 0 | 0 | 0 | 1 | 0 | 16 | 62
32 | K | 732421317R00 | Prefabrikovaný směšovací regulační DN25, K/vs=6,3m3/h, čerpadlo DN25/6m: 1,39m3/h - 1,75m | soubor | 1 |  | 0 | RTS I/2023 |  |  | základní |  | 0 | 0 | 0 | 0 | 0 | 16 | K | 1 | ROZPOCET | 0 | 0 | 0 | 0 | 0 | 1 | 0 | 16 | 64
33 | K | 732421318R00 | Prefabrikovaný směšovací regulační DN25, K/vs=6,3m3/h, čerpadlo DN25/6m: 1,68m3/h - 1,40m | soubor | 1 |  | 0 | RTS I/2023 |  |  | základní |  | 0 | 0 | 0 | 0 | 0 | 16 | K | 1 | ROZPOCET | 0 | 0 | 0 | 0 | 0 | 1 | 0 | 16 | 66
34 | K | 732421319R00 | Prefabrikovaný směšovací regulační DN20, K/vs=1,6m3/h, čerpadlo DN15/6m: 0,52m3/h - 1,50m | soubor | 1 |  | 0 | RTS I/2023 |  |  | základní |  | 0 | 0 | 0 | 0 | 0 | 16 | K | 1 | ROZPOCET | 0 | 0 | 0 | 0 | 0 | 1 | 0 | 16 | 68
35 | K | 732421320R00 | Prefabrikovaný směšovací regulační DN25, K/vs=4,0m3/h, čerpadlo DN25/4m: 0,99m3/h - 1,15m | soubor | 1 |  | 0 | RTS I/2023 |  |  | základní |  | 0 | 0 | 0 | 0 | 0 | 16 | K | 1 | ROZPOCET | 0 | 0 | 0 | 0 | 0 | 1 | 0 | 16 | 70
36 | K | 732421321R00.2 | Prefabrikovaný směšovací regulační DN20, K/vs=1,6m3/h, čerpadlo DN15/6m: 0,43m3/h - 1,30m | soubor | 1 |  | 0 | RTS I/2023 |  |  | základní |  | 0 | 0 | 0 | 0 | 0 | 16 | K | 1 | ROZPOCET | 0 | 0 | 0 | 0 | 0 | 1 | 0 | 16 | 72
37 | K | 732421322R00 | Prefabrikovaný směšovací regulační DN25, K/vs=4,0m3/h, čerpadlo DN25/4m: 0,86m3/h - 1,15m | soubor | 1 |  | 0 | RTS I/2023 |  |  | základní |  | 0 | 0 | 0 | 0 | 0 | 16 | K | 1 | ROZPOCET | 0 | 0 | 0 | 0 | 0 | 1 | 0 | 16 | 74
38 | K | 732421335R00 | Montáž regulačních uzlů | soubor | 6 |  | 0 | RTS I/2023 |  |  | základní |  | 0 | 0 | 0 | 0 | 0 | 16 | K | 1 | ROZPOCET | 0 | 0 | 0 | 0 | 0 | 1 | 0 | 16 | 76
39 | M | 46635855R | Změkčovací armatury pro první plnění a doplňování | ks | 1 |  | 0 | RTS I/2023 |  |  | základní |  | 0 | 0 | 0 | 0 | 0 | 32 | M | 1 | ROZPOCET | 0 | 0 | 0 | 0 | 0 | 1 | 0 | 16 | 78
| P |  | Poznámka k položce: Změkčovací armatury pro první plnění a doplňování topné soustavy vodou, změkčovací kapacita 6000 litrů x °dH vč uzavírací armatury se vzorkovacím kohoutem a šroubením, změkčovací a demineralizační patrona | [15 empty] | P | 1
40 | M | 46635866R | Automatické doplňovací zařízení s kontrolou tlaku | ks | 1 |  | 0 | RTS I/2023 |  |  | základní |  | 0 | 0 | 0 | 0 | 0 | 32 | M | 1 | ROZPOCET | 0 | 0 | 0 | 0 | 0 | 1 | 0 | 16 | 80
41 | M | 46635869R | Oddělovací člen pro doplňovací systémy , dle DIN 1988 A DIN EN 1717 | ks | 1 |  | 0 | RTS I/2023 |  |  | základní |  | 0 | 0 | 0 | 0 | 0 | 32 | M | 1 | ROZPOCET | 0 | 0 | 0 | 0 | 0 | 1 | 0 | 16 | 82
42 | K | 998732102R00 | Přesun hmot pro strojovny, výšky do 12 m | t | 1.2 |  | 0 | RTS I/2023 |  |  | základní |  | 0 | 0 | 0 | 0 | 0 | 16 | K | 1 | ROZPOCET | 0 | 0 | 0 | 0 | 0 | 1 | 0 | 16 | 84
| D | 733 | Rozvod potrubí |  |  |  | 0 | [5 empty] | 0 |  | 0 |  | 0 | 2 | D | 0 | ROZPOCET | [6 empty] | 0
43 | K | 733163104R00 | Potrubí z měděných trubek vytápění D 22 x 1,0 mm | m | 10 |  | 0 | RTS I/2023 |  |  | základní |  | 0 | 0 | 0 | 0 | 0 | 16 | K | 1 | ROZPOCET | 0 | 0 | 0 | 0 | 0 | 1 | 0 | 16 | 86
44 | K | 733163105R00 | Potrubí z měděných trubek vytápění D 28 x 1,5 mm | m | 77 |  | 0 | RTS I/2023 |  |  | základní |  | 0 | 0 | 0 | 0 | 0 | 16 | K | 1 | ROZPOCET | 0 | 0 | 0 | 0 | 0 | 1 | 0 | 16 | 88
45 | K | 733163106R00 | Potrubí z měděných trubek vytápění D 35 x 1,5 mm | m | 295 |  | 0 | RTS I/2023 |  |  | základní |  | 0 | 0 | 0 | 0 | 0 | 16 | K | 1 | ROZPOCET | 0 | 0 | 0 | 0 | 0 | 1 | 0 | 16 | 90
46 | K | 733163107R00 | Potrubí z měděných trubek vytápění D 42 x 1,5 mm | m | 359 |  | 0 | RTS I/2023 |  |  | základní |  | 0 | 0 | 0 | 0 | 0 | 16 | K | 1 | ROZPOCET | 0 | 0 | 0 | 0 | 0 | 1 | 0 | 16 | 92
47 | K | 733163108R00 | Potrubí z měděných trubek vytápění D 54 x 2,0 mm | m | 15 |  | 0 | RTS I/2023 |  |  | základní |  | 0 | 0 | 0 | 0 | 0 | 16 | K | 1 | ROZPOCET | 0 | 0 | 0 | 0 | 0 | 1 | 0 | 16 | 94
48 | K | 733163109R00 | Potrubí z měděných trubek vytápění D 64 x 2,0 mm | m | 15 |  | 0 | RTS I/2023 |  |  | základní |  | 0 | 0 | 0 | 0 | 0 | 16 | K | 1 | ROZPOCET | 0 | 0 | 0 | 0 | 0 | 1 | 0 | 16 | 96
49 | K | 733167003R00 | Příplatek za zhotovení přípojky Cu 22/1 | kus | 8 |  | 0 | RTS I/2023 |  |  | základní |  | 0 | 0 | 0 | 0 | 0 | 16 | K | 1 | ROZPOCET | 0 | 0 | 0 | 0 | 0 | 1 | 0 | 16 | 98
50 | K | 733 01-0011.R01 | potrubí PE-Xa z vysokotlace zesítěného polyetylénu, 17x2,0 | m | 300 |  | 0 | RTS I/2023 |  |  | základní |  | 0 | 0 | 0 | 0 | 0 | 16 | K | 1 | ROZPOCET | 0 | 0 | 0 | 0 | 0 | 1 | 0 | 16 | 100
| P |  | Poznámka k položce: Potrubí PE-Xa z vysokotlace zesítěného polyetylénu s ochrannou vrstvou proti difuzi kyslíku 17x2,0 spojované nás objímkou včetně tvarovek | [15 empty] | P | 1
51 | K | 733 01-0012.R01 | potrubí PE-Xa z vysokotlace zesítěného polyetylénu, 20x2,0 | m | 102 |  | 0 | RTS I/2023 |  |  | základní |  | 0 | 0 | 0 | 0 | 0 | 16 | K | 1 | ROZPOCET | 0 | 0 | 0 | 0 | 0 | 1 | 0 | 16 | 102
| P |  | Poznámka k položce: Potrubí PE-Xa z vysokotlace zesítěného polyetylénu s ochrannou vrstvou proti difuzi kyslíku 20x2,0 spojované nás objímkou včetně tvarovek | [15 empty] | P | 1
52 | K | 733 01-0013.R01 | potrubí PE-Xa z vysokotlace zesítěného polyetylénu, 25x2,3 | m | 165 |  | 0 | RTS I/2023 |  |  | základní |  | 0 | 0 | 0 | 0 | 0 | 16 | K | 1 | ROZPOCET | 0 | 0 | 0 | 0 | 0 | 1 | 0 | 16 | 104
| P |  | Poznámka k položce: Potrubí PE-Xa z vysokotlace zesítěného polyetylénu s ochrannou vrstvou proti difuzi kyslíku 25x2,3 spojované nás objímkou včetně tvarovek | [15 empty] | P | 1
53 | K | 733 01-0014.R01 | potrubí PE-Xa z vysokotlace zesítěného polyetylénu, 32x2,9 | m | 95 |  | 0 | RTS I/2023 |  |  | základní |  | 0 | 0 | 0 | 0 | 0 | 16 | K | 1 | ROZPOCET | 0 | 0 | 0 | 0 | 0 | 1 | 0 | 16 | 106
| P |  | Poznámka k položce: Potrubí PE-Xa z vysokotlace zesítěného polyetylénu s ochrannou vrstvou proti difuzi kyslíku 32x2,9 spojované nás objímkou včetně tvarovek | [15 empty] | P | 1
54 | K | 733 01-0015.R01 | potrubí PE-Xa z vysokotlace zesítěného polyetylénu, 40x3,7 | m | 80 |  | 0 | RTS I/2023 |  |  | základní |  | 0 | 0 | 0 | 0 | 0 | 16 | K | 1 | ROZPOCET | 0 | 0 | 0 | 0 | 0 | 1 | 0 | 16 | 108
| P |  | Poznámka k položce: Potrubí PE-Xa z vysokotlace zesítěného polyetylénu s ochrannou vrstvou proti difuzi kyslíku 32x2,9 spojované nás objímkou včetně tvarovek | [15 empty] | P | 1
55 | K | 733139100R00 | Pružná hadice DN 20, L=400mm | kus | 2 |  | 0 | RTS I/2023 |  |  | základní |  | 0 | 0 | 0 | 0 | 0 | 16 | K | 1 | ROZPOCET | 0 | 0 | 0 | 0 | 0 | 1 | 0 | 16 | 110
56 | K | 733139100R00.1 | Pružná hadice DN 32, L=400mm | kus | 14 |  | 0 | RTS I/2023 |  |  | základní |  | 0 | 0 | 0 | 0 | 0 | 16 | K | 1 | ROZPOCET | 0 | 0 | 0 | 0 | 0 | 1 | 0 | 16 | 112
57 | K | 733190306R00 | Tlaková zkouška Cu potrubí do D 35 | m | 1044 |  | 0 | RTS I/2023 |  |  | základní |  | 0 | 0 | 0 | 0 | 0 | 16 | K | 1 | ROZPOCET | 0 | 0 | 0 | 0 | 0 | 1 | 0 | 16 | 114
58 | K | 733190307R00 | Tlaková zkouška Cu potrubí do D 64 | m | 469 |  | 0 | RTS I/2023 |  |  | základní |  | 0 | 0 | 0 | 0 | 0 | 16 | K | 1 | ROZPOCET | 0 | 0 | 0 | 0 | 0 | 1 | 0 | 16 | 116
59 | K | 998733103R00 | Přesun hmot pro rozvody potrubí, výšky do 24 m | t | 1.69 |  | 0 | RTS I/2023 |  |  | základní |  | 0 | 0 | 0 | 0 | 0 | 16 | K | 1 | ROZPOCET | 0 | 0 | 0 | 0 | 0 | 1 | 0 | 16 | 118
| D | 734 | Armatury |  |  |  | 0 | [5 empty] | 0 |  | 0 |  | 0 | 2 | D | 0 | ROZPOCET | [6 empty] | 0
60 | K | 734235223R00 | Kohout kulový, 2xvnitřní záv. GIACOMINI R910 DN 25 | kus | 8 |  | 0 | RTS I/2023 |  |  | základní |  | 0 | 0 | 0 | 0 | 0 | 16 | K | 1 | ROZPOCET | 0 | 0 | 0 | 0 | 0 | 1 | 0 | 16 | 120
61 | K | 734235224R00 | Kohout kulový, 2xvnitřní záv. GIACOMINI R910 DN 32 | kus | 14 |  | 0 | RTS I/2023 |  |  | základní |  | 0 | 0 | 0 | 0 | 0 | 16 | K | 1 | ROZPOCET | 0 | 0 | 0 | 0 | 0 | 1 | 0 | 16 | 122
62 | K | 734235225R00 | Kohout kulový, 2xvnitřní záv. GIACOMINI R910 DN 40 | kus | 15 |  | 0 | RTS I/2023 |  |  | základní |  | 0 | 0 | 0 | 0 | 0 | 16 | K | 1 | ROZPOCET | 0 | 0 | 0 | 0 | 0 | 1 | 0 | 16 | 124
63 | K | 734235226R00 | Kohout kulový, 2xvnitřní záv. GIACOMINI R910 DN 50 | kus | 9 |  | 0 | RTS I/2023 |  |  | základní |  | 0 | 0 | 0 | 0 | 0 | 16 | K | 1 | ROZPOCET | 0 | 0 | 0 | 0 | 0 | 1 | 0 | 16 | 126
64 | K | 734235133R00 | Kohout kulový s vypouštěním,GIACOMINI R250DS DN 25 | kus | 4 |  | 0 | RTS I/2023 |  |  | základní |  | 0 | 0 | 0 | 0 | 0 | 16 | K | 1 | ROZPOCET | 0 | 0 | 0 | 0 | 0 | 1 | 0 | 16 | 128
65 | K | 734235134R00 | Kohout kulový s vypouštěním,GIACOMINI R250DS DN 32 | kus | 2 |  | 0 | RTS I/2023 |  |  | základní |  | 0 | 0 | 0 | 0 | 0 | 16 | K | 1 | ROZPOCET | 0 | 0 | 0 | 0 | 0 | 1 | 0 | 16 | 130
66 | K | 734245123R00 | Ventil zpětný,2xvnitřní závit GIACOMINI R60 DN 25 | kus | 1 |  | 0 | RTS I/2023 |  |  | základní |  | 0 | 0 | 0 | 0 | 0 | 16 | K | 1 | ROZPOCET | 0 | 0 | 0 | 0 | 0 | 1 | 0 | 16 | 132
67 | K | 734245124R00 | Ventil zpětný,2xvnitřní závit GIACOMINI R60 DN 32 | kus | 4 |  | 0 | RTS I/2023 |  |  | základní |  | 0 | 0 | 0 | 0 | 0 | 16 | K | 1 | ROZPOCET | 0 | 0 | 0 | 0 | 0 | 1 | 0 | 16 | 134
68 | K | 734245125R00 | Ventil zpětný,2xvnitřní závit GIACOMINI R60 DN 40 | kus | 9 |  | 0 | RTS I/2023 |  |  | základní |  | 0 | 0 | 0 | 0 | 0 | 16 | K | 1 | ROZPOCET | 0 | 0 | 0 | 0 | 0 | 1 | 0 | 16 | 136
69 | K | 734245126R00 | Ventil zpětný,2xvnitřní závit GIACOMINI R60 DN 50 | kus | 2 |  | 0 | RTS I/2023 |  |  | základní |  | 0 | 0 | 0 | 0 | 0 | 16 | K | 1 | ROZPOCET | 0 | 0 | 0 | 0 | 0 | 1 | 0 | 16 | 138
70 | K | 734293273R00 | Kohout kulový FILTR BALL, IVAR.51F DN 25 | kus | 2 |  | 0 | RTS I/2023 |  |  | základní |  | 0 | 0 | 0 | 0 | 0 | 16 | K | 1 | ROZPOCET | 0 | 0 | 0 | 0 | 0 | 1 | 0 | 16 | 140
71 | K | 734293274R00 | Kohout kulový FILTR BALL, IVAR.51F DN 32 | kus | 3 |  | 0 | RTS I/2023 |  |  | základní |  | 0 | 0 | 0 | 0 | 0 | 16 | K | 1 | ROZPOCET | 0 | 0 | 0 | 0 | 0 | 1 | 0 | 16 | 142
72 | K | 734293275R00 | Kohout kulový FILTR BALL, IVAR.51F DN 40 | kus | 11 |  | 0 | RTS I/2023 |  |  | základní |  | 0 | 0 | 0 | 0 | 0 | 16 | K | 1 | ROZPOCET | 0 | 0 | 0 | 0 | 0 | 1 | 0 | 16 | 144
73 | K | 734255121R00 | Ventil pojistný, GIACOMINI R140 DN 15 x 2,5 bar | kus | 4 |  | 0 | RTS I/2023 |  |  | základní |  | 0 | 0 | 0 | 0 | 0 | 16 | K | 1 | ROZPOCET | 0 | 0 | 0 | 0 | 0 | 1 | 0 | 16 | 146
74 | K | 734266426R00 | Šroubení uz.dvoutr.s vyp.rohov.Heimer Vekolux DN15 | kus | 37 |  | 0 | RTS I/2023 |  |  | základní |  | 0 | 0 | 0 | 0 | 0 | 16 | K | 1 | ROZPOCET | 0 | 0 | 0 | 0 | 0 | 1 | 0 | 16 | 148
75 | K | 55121100051R | Ventil Multilux 2trub. soustava rohový Rp 1/2", pro otopná tělesa s vnitřním závitem | kus | 6 |  | 0 | RTS I/2023 |  |  | základní |  | 0 | 0 | 0 | 0 | 0 | 16 | K | 1 | ROZPOCET | 0 | 0 | 0 | 0 | 0 | 1 | 0 | 16 | 150
76 | K | 734226222RT1 | Ventil term.rohový,vnitř.z. Heimeier V-exakt DN 15, bez termostatické hlavice | kus | 3 |  | 0 | RTS I/2023 |  |  | základní |  | 0 | 0 | 0 | 0 | 0 | 16 | K | 1 | ROZPOCET | 0 | 0 | 0 | 0 | 0 | 1 | 0 | 16 | 152
77 | K | 734266115R00 | Šroubení reg.rohové,vnějš.z.Heimeier Regutec DN 15 | kus | 3 |  | 0 | RTS I/2023 |  |  | základní |  | 0 | 0 | 0 | 0 | 0 | 16 | K | 1 | ROZPOCET | 0 | 0 | 0 | 0 | 0 | 1 | 0 | 16 | 154
78 | K | 734266772R00 | Šroubení svěrné na měď Heimeier 15x1 mm - EK | kus | 92 |  | 0 | RTS I/2023 |  |  | základní |  | 0 | 0 | 0 | 0 | 0 | 16 | K | 1 | ROZPOCET | 0 | 0 | 0 | 0 | 0 | 1 | 0 | 16 | 156
79 | M | 55137306.AR | Hlavice termostatická Heimeier K standard | kus | 46 |  | 0 | RTS I/2023 |  |  | základní |  | 0 | 0 | 0 | 0 | 0 | 32 | M | 1 | ROZPOCET | 0 | 0 | 0 | 0 | 0 | 1 | 0 | 16 | 158
80 | K | 734224812R00 | Ventil vyvažovací,přímý,měř.vent. STRÖMAX-GM DN 20 | kus | 4 |  | 0 | RTS I/2023 |  |  | základní |  | 0 | 0 | 0 | 0 | 0 | 16 | K | 1 | ROZPOCET | 0 | 0 | 0 | 0 | 0 | 1 | 0 | 16 | 160
81 | K | 734224813R00 | Ventil vyvažovací,přímý,měř.vent. STRÖMAX-GM DN 25 | kus | 1 |  | 0 | RTS I/2023 |  |  | základní |  | 0 | 0 | 0 | 0 | 0 | 16 | K | 1 | ROZPOCET | 0 | 0 | 0 | 0 | 0 | 1 | 0 | 16 | 162
82 | K | 734229994R00 | Dvoucestný regulační ventil se servopohonem 230V, 3-bodovou regulací, K/vs=4,0m3/h DN 20 (FC) | kus | 1 |  | 0 | RTS I/2023 |  |  | základní |  | 0 | 0 | 0 | 0 | 0 | 16 | K | 1 | ROZPOCET | 0 | 0 | 0 | 0 | 0 | 1 | 0 | 16 | 164
83 | K | 734213112R00 | Ventil automatický odvzdušňovací, IVAR VARIA DN 15 | kus | 50 |  | 0 | RTS I/2023 |  |  | základní |  | 0 | 0 | 0 | 0 | 0 | 16 | K | 1 | ROZPOCET | 0 | 0 | 0 | 0 | 0 | 1 | 0 | 16 | 166
84 | K | 734295321R00 | Kohout kul.vypouštěcí,komplet,GIACOMINI R608 DN 15 | kus | 77 |  | 0 | RTS I/2023 |  |  | základní |  | 0 | 0 | 0 | 0 | 0 | 16 | K | 1 | ROZPOCET | 0 | 0 | 0 | 0 | 0 | 1 | 0 | 16 | 168
85 | K | 734295215R00 | Filtr, vnitřní-vnitřní z. GIACOMINI R74A DN 40 | kus | 1 |  | 0 | RTS I/2023 |  |  | základní |  | 0 | 0 | 0 | 0 | 0 | 16 | K | 1 | ROZPOCET | 0 | 0 | 0 | 0 | 0 | 1 | 0 | 16 | 170
86 | K | 734421130R00 | Tlakoměr deformační 0-10 MPa č. 03313, D 160 | kus | 1 |  | 0 | RTS I/2023 |  |  | základní |  | 0 | 0 | 0 | 0 | 0 | 16 | K | 1 | ROZPOCET | 0 | 0 | 0 | 0 | 0 | 1 | 0 | 16 | 172
87 | K | 998734101R00 | Přesun hmot pro armatury, výšky do 6 m | t | 0.3 |  | 0 | RTS I/2023 |  |  | základní |  | 0 | 0 | 0 | 0 | 0 | 16 | K | 1 | ROZPOCET | 0 | 0 | 0 | 0 | 0 | 1 | 0 | 16 | 174
| D | 735 | Otopná tělesa |  |  |  | 0 | [5 empty] | 0 |  | 0 |  | 0 | 2 | D | 0 | ROZPOCET | [6 empty] | 0
88 | K | 735157260R00 | Otopné těleso panelové Radik Ventil Kompakt 11, v. 600 mm, dl. 400 mm | kus | 5 |  | 0 | RTS I/2023 |  |  | základní |  | 0 | 0 | 0 | 0 | 0 | 16 | K | 1 | ROZPOCET | 0 | 0 | 0 | 0 | 0 | 1 | 0 | 16 | 176
89 | K | 735157261R00 | Otopné těleso panelové Radik Ventil Kompakt 11, v. 600 mm, dl. 500 mm | kus | 1 |  | 0 | RTS I/2023 |  |  | základní |  | 0 | 0 | 0 | 0 | 0 | 16 | K | 1 | ROZPOCET | 0 | 0 | 0 | 0 | 0 | 1 | 0 | 16 | 178
90 | K | 735157262R00 | Otopné těleso panelové Radik Ventil Kompakt 11, v. 600 mm, dl. 600 mm | kus | 1 |  | 0 | RTS I/2023 |  |  | základní |  | 0 | 0 | 0 | 0 | 0 | 16 | K | 1 | ROZPOCET | 0 | 0 | 0 | 0 | 0 | 1 | 0 | 16 | 180
91 | K | 735157267R00 | Otopné těleso panelové Radik Ventil Kompakt 11, v. 600 mm, dl. 1100 mm | kus | 2 |  | 0 | RTS I/2023 |  |  | základní |  | 0 | 0 | 0 | 0 | 0 | 16 | K | 1 | ROZPOCET | 0 | 0 | 0 | 0 | 0 | 1 | 0 | 16 | 182
92 | K | 735157569R00 | Otopné těleso panelové Radik Ventil Kompakt 21, v. 600 mm, dl. 1400 mm | kus | 9 |  | 0 | RTS I/2023 |  |  | základní |  | 0 | 0 | 0 | 0 | 0 | 16 | K | 1 | ROZPOCET | 0 | 0 | 0 | 0 | 0 | 1 | 0 | 16 | 184
93 | K | 735157570R00 | Otopné těleso panelové Radik Ventil Kompakt 21, v. 600 mm, dl. 1600 mm | kus | 1 |  | 0 | RTS I/2023 |  |  | základní |  | 0 | 0 | 0 | 0 | 0 | 16 | K | 1 | ROZPOCET | 0 | 0 | 0 | 0 | 0 | 1 | 0 | 16 | 186
94 | K | 735157582R00 | Otopné těleso panelové Radik Ventil Kompakt 21, v. 900 mm, dl. 600 mm | kus | 1 |  | 0 | RTS I/2023 |  |  | základní |  | 0 | 0 | 0 | 0 | 0 | 16 | K | 1 | ROZPOCET | 0 | 0 | 0 | 0 | 0 | 1 | 0 | 16 | 188
95 | K | 735157665R00 | Otopné těleso panelové Radik Ventil Kompakt 22, v. 600 mm, dl. 900 mm | kus | 1 |  | 0 | RTS I/2023 |  |  | základní |  | 0 | 0 | 0 | 0 | 0 | 16 | K | 1 | ROZPOCET | 0 | 0 | 0 | 0 | 0 | 1 | 0 | 16 | 190
96 | K | 735157669R00 | Otopné těleso panelové Radik Ventil Kompakt 22, v. 600 mm, dl. 1400 mm | kus | 2 |  | 0 | RTS I/2023 |  |  | základní |  | 0 | 0 | 0 | 0 | 0 | 16 | K | 1 | ROZPOCET | 0 | 0 | 0 | 0 | 0 | 1 | 0 | 16 | 192
97 | K | 735157670R00 | Otopné těleso panelové Radik Ventil Kompakt 22, v. 600 mm, dl. 1600 mm | kus | 2 |  | 0 | RTS I/2023 |  |  | základní |  | 0 | 0 | 0 | 0 | 0 | 16 | K | 1 | ROZPOCET | 0 | 0 | 0 | 0 | 0 | 1 | 0 | 16 | 194
98 | K | 735157671R00 | Otopné těleso panelové Radik Ventil Kompakt 22, v. 600 mm, dl. 1800 mm | kus | 1 |  | 0 | RTS I/2023 |  |  | základní |  | 0 | 0 | 0 | 0 | 0 | 16 | K | 1 | ROZPOCET | 0 | 0 | 0 | 0 | 0 | 1 | 0 | 16 | 196
99 | K | 735157681R00 | Otopné těleso panelové Radik Ventil Kompakt 22, v. 900 mm, dl. 500 mm | kus | 2 |  | 0 | RTS I/2023 |  |  | základní |  | 0 | 0 | 0 | 0 | 0 | 16 | K | 1 | ROZPOCET | 0 | 0 | 0 | 0 | 0 | 1 | 0 | 16 | 198
100 | K | 735157682R00 | Otopné těleso panelové Radik Ventil Kompakt 22, v. 900 mm, dl. 600 mm | kus | 2 |  | 0 | RTS I/2023 |  |  | základní |  | 0 | 0 | 0 | 0 | 0 | 16 | K | 1 | ROZPOCET | 0 | 0 | 0 | 0 | 0 | 1 | 0 | 16 | 200
101 | K | 735157683R00 | Otopné těleso panelové Radik Ventil Kompakt 22, v. 900 mm, dl. 700 mm | kus | 5 |  | 0 | RTS I/2023 |  |  | základní |  | 0 | 0 | 0 | 0 | 0 | 16 | K | 1 | ROZPOCET | 0 | 0 | 0 | 0 | 0 | 1 | 0 | 16 | 202
102 | K | 735157684R00 | Otopné těleso panelové Radik Ventil Kompakt 22, v. 900 mm, dl. 800 mm | kus | 1 |  | 0 | RTS I/2023 |  |  | základní |  | 0 | 0 | 0 | 0 | 0 | 16 | K | 1 | ROZPOCET | 0 | 0 | 0 | 0 | 0 | 1 | 0 | 16 | 204
103 | K | 735157782R00 | Otopné těleso panelové Radik Ventil Kompakt 33, v. 900 mm, dl. 600 mm | kus | 1 |  | 0 | RTS I/2023 |  |  | základní |  | 0 | 0 | 0 | 0 | 0 | 16 | K | 1 | ROZPOCET | 0 | 0 | 0 | 0 | 0 | 1 | 0 | 16 | 206
104 | K | 735171121R00 | Těleso trubkové Koralux Linear Comfort-M KLTM, v. 1500 mm, dl. 600 mm | kus | 1 |  | 0 | RTS I/2023 |  |  | základní |  | 0 | 0 | 0 | 0 | 0 | 16 | K | 1 | ROZPOCET | 0 | 0 | 0 | 0 | 0 | 1 | 0 | 16 | 208
105 | K | 735171124R00 | Těleso trubkové Koralux Linear Comfort-M KLTM, v. 900 mm, dl. 450 mm | kus | 3 |  | 0 | RTS I/2023 |  |  | základní |  | 0 | 0 | 0 | 0 | 0 | 16 | K | 1 | ROZPOCET | 0 | 0 | 0 | 0 | 0 | 1 | 0 | 16 | 210
106 | K | 735171134R00 | Těleso trubkové Koralux Linear Comfort-M KLTM, v. 1820 mm, dl. 600 mm | kus | 1 |  | 0 | RTS I/2023 |  |  | základní |  | 0 | 0 | 0 | 0 | 0 | 16 | K | 1 | ROZPOCET | 0 | 0 | 0 | 0 | 0 | 1 | 0 | 16 | 212
107 | K | 735171135R00 | Těleso trubkové Koralux Linear Comfort-M KLTM, v. 1820 mm, dl. 750 mm | kus | 1 |  | 0 | RTS I/2023 |  |  | základní |  | 0 | 0 | 0 | 0 | 0 | 16 | K | 1 | ROZPOCET | 0 | 0 | 0 | 0 | 0 | 1 | 0 | 16 | 214
108 | K | 735158210R00 | Tlakové zkoušky panelových těles 1řadých | kus | 9 |  | 0 | RTS I/2023 |  |  | základní |  | 0 | 0 | 0 | 0 | 0 | 16 | K | 1 | ROZPOCET | 0 | 0 | 0 | 0 | 0 | 1 | 0 | 16 | 216
109 | K | 735158220R00 | Tlakové zkoušky panelových těles 2řadých | kus | 27 |  | 0 | RTS I/2023 |  |  | základní |  | 0 | 0 | 0 | 0 | 0 | 16 | K | 1 | ROZPOCET | 0 | 0 | 0 | 0 | 0 | 1 | 0 | 16 | 218
110 | K | 735158230R00 | Tlakové zkoušky panelových těles třířadých | kus | 1 |  | 0 | RTS I/2023 |  |  | základní |  | 0 | 0 | 0 | 0 | 0 | 16 | K | 1 | ROZPOCET | 0 | 0 | 0 | 0 | 0 | 1 | 0 | 16 | 220
111 | K | 735421102R00 | Kazetová klimatizační jednotkla pro chlazení, vč montáže, kotvení a zprovoznění | kus | 1 |  | 0 | RTS I/2023 |  |  | základní |  | 0 | 0 | 0 | 0 | 0 | 16 | K | 1 | ROZPOCET | 0 | 0 | 0 | 0 | 0 | 1 | 0 | 16 | 222
| P |  | Poznámka k položce: Kazetová plimatizační jednotkla pro chlazení dvoutrubková - chladicí výkon 3,5kW (6/12/27°C) - max průtok vzduchu 660m3/h | [15 empty] | P | 1
112 | K | 735423455R00 | Otopná lavice s přirozenou konvekcí, LKXN 150/1800 (bez povr úpravy) | kus | 2 |  | 0 | RTS I/2023 |  |  | základní |  | 0 | 0 | 0 | 0 | 0 | 16 | K | 1 | ROZPOCET | 0 | 0 | 0 | 0 | 0 | 1 | 0 | 16 | 224
113 | K | 735423456R00 | Otopná lavice s přirozenou konvekcí, LKXN 150/2000 (bez povr úpravy) | kus | 1 |  | 0 | RTS I/2023 |  |  | základní |  | 0 | 0 | 0 | 0 | 0 | 16 | K | 1 | ROZPOCET | 0 | 0 | 0 | 0 | 0 | 1 | 0 | 16 | 226
114 | K | 998735103R00 | Přesun hmot pro otopná tělesa, výšky do 24 m | t | 1.95 |  | 0 | RTS I/2023 |  |  | základní |  | 0 | 0 | 0 | 0 | 0 | 16 | K | 1 | ROZPOCET | 0 | 0 | 0 | 0 | 0 | 1 | 0 | 16 | 228
| D | 736 | Podlahove vytapeni |  |  |  | 0 | [5 empty] | 0 |  | 0 |  | 0 | 1 | D | 0 | ROZPOCET | [6 empty] | 0
115 | K | 736322213R00 | Vodicí lišta Rehau RAUFIX 16/17/20 | m2 | 350 |  | 0 | RTS I/2023 |  |  | základní |  | 0 | 0 | 0 | 0 | 0 | 4 | K | 1 | ROZPOCET | 0 | 0 | 0 | 0 | 0 | 1 | 0 | 4 | 230
116 | K | 736323215RU2 | Potrubí PE-Xa Rehau RATHERM S, D 17x2 mm, do lišty, rozteč 300 mm | m2 | 350 |  | 0 | RTS I/2023 |  |  | základní |  | 0 | 0 | 0 | 0 | 0 | 4 | K | 1 | ROZPOCET | 0 | 0 | 0 | 0 | 0 | 1 | 0 | 4 | 232
117 | M | 28600650.AR | Pás dilatační okrajový PE 10/150 mm + fólie Rehau | m | 360 |  | 0 | RTS I/2023 |  |  | základní |  | 0 | 0 | 0 | 0 | 0 | 8 | M | 1 | ROZPOCET | 0 | 0 | 0 | 0 | 0 | 1 | 0 | 4 | 234
118 | K | 736322911R00 | Dilatační profil Rehau | m | 100 |  | 0 | RTS I/2023 |  |  | základní |  | 0 | 0 | 0 | 0 | 0 | 4 | K | 1 | ROZPOCET | 0 | 0 | 0 | 0 | 0 | 1 | 0 | 4 | 236
119 | K | 736323912R00 | Ochranná trubka Rehau PE pro trubku 17 x 2,0 mm | m | 100 |  | 0 | RTS I/2023 |  |  | základní |  | 0 | 0 | 0 | 0 | 0 | 4 | K | 1 | ROZPOCET | 0 | 0 | 0 | 0 | 0 | 1 | 0 | 4 | 238
120 | K | 736326303R00 | Sestava rozd./sběrač Rehau HKV-D, 4cest.bez skříně | kus | 1 |  | 0 | RTS I/2023 |  |  | základní |  | 0 | 0 | 0 | 0 | 0 | 4 | K | 1 | ROZPOCET | 0 | 0 | 0 | 0 | 0 | 1 | 0 | 4 | 240
121 | K | 736326304R00 | Sestava rozd./sběrač Rehau HKV-D, 5cest.bez skříně | kus | 1 |  | 0 | RTS I/2023 |  |  | základní |  | 0 | 0 | 0 | 0 | 0 | 4 | K | 1 | ROZPOCET | 0 | 0 | 0 | 0 | 0 | 1 | 0 | 4 | 242
122 | K | 736326305R00 | Sestava rozd./sběrač Rehau HKV-D, 6cest.bez skříně | kus | 1 |  | 0 | RTS I/2023 |  |  | základní |  | 0 | 0 | 0 | 0 | 0 | 4 | K | 1 | ROZPOCET | 0 | 0 | 0 | 0 | 0 | 1 | 0 | 4 | 244
123 | K | 736326822R00 | Skříň rozdělovače pod omítku REHAU UP 550 | kus | 1 |  | 0 | RTS I/2023 |  |  | základní |  | 0 | 0 | 0 | 0 | 0 | 4 | K | 1 | ROZPOCET | 0 | 0 | 0 | 0 | 0 | 1 | 0 | 4 | 246
124 | K | 736326823R00 | Skříň rozdělovače pod omítku REHAU UP 750 | kus | 2 |  | 0 | RTS I/2023 |  |  | základní |  | 0 | 0 | 0 | 0 | 0 | 4 | K | 1 | ROZPOCET | 0 | 0 | 0 | 0 | 0 | 1 | 0 | 4 | 248
125 | K | 736326913R00 | Šroubení svěrné pro PE-Xa RAUTHERM S 17x2,0 mm | kus | 30 |  | 0 | RTS I/2023 |  |  | základní |  | 0 | 0 | 0 | 0 | 0 | 4 | K | 1 | ROZPOCET | 0 | 0 | 0 | 0 | 0 | 1 | 0 | 4 | 250
126 | M | 28600625R | Příchytka pro trubky 14-17 mm Rautac Rehau | kus | 1000 |  | 0 | RTS I/2023 |  |  | základní |  | 0 | 0 | 0 | 0 | 0 | 8 | M | 1 | ROZPOCET | 0 | 0 | 0 | 0 | 0 | 1 | 0 | 4 | 252
127 | M | 28600632.AR | Fólie podlahová PE š 1200 mm Rehau | m2 | 360 |  | 0 | RTS I/2023 |  |  | základní |  | 0 | 0 | 0 | 0 | 0 | 8 | M | 1 | ROZPOCET | 0 | 0 | 0 | 0 | 0 | 1 | 0 | 4 | 254
128 | K | 998736102R00 | Přesun hmot pro podlahové vytápění, výšky do 12 m | t | 0.6 |  | 0 | RTS I/2023 |  |  | základní |  | 0 | 0 | 0 | 0 | 0 | 4 | K | 1 | ROZPOCET | 0 | 0 | 0 | 0 | 0 | 1 | 0 | 4 | 256

## 7 - VZT
[9 empty] | >> skryté sloupce << | [9 empty] | {ccff0620-3d6a-4bf3-920c-e6a8b7064945}
2
| KRYCÍ LIST SOUPISU PRACÍ | [8 empty] | v --- níže se nacházejí doplnkové a pomocné údaje k sestavám --- v | [8 empty] | False
Stavba:
Výstavba nové výjezdové základny ZZS PAK ve Svitavách - bez mobiliáře
Objekt:
D1-01 - Výjezdová základna
Soupis:
7 - VZT
| KSO: |  |  |  |  | CC-CZ:
| Místo: |  |  |  |  | Datum: | 9. 5. 2023
| Zadavatel: |  |  |  |  | IČ:
DIČ:
| Uchazeč: |  |  |  |  | IČ: | Vyplň údaj
|  | Vyplň údaj |  |  |  | DIČ: | Vyplň údaj
| Projektant: |  |  |  |  | IČ: | 27492851
DIČ:
| Zpracovatel: |  |  |  |  | IČ:
|  | Ing.Jiří Pitra |  |  |  | DIČ:
Poznámka:
| Cena bez DPH | [5 empty] | 0
|  |  | Základ daně |  |  | Sazba daně | Výše daně
| DPH | základní | 0 |  |  | 21% | 0
|  | snížená | 0 |  |  | 15% | 0
|  | zákl. přenesená | 0 |  |  | 21% | 0
|  | sníž. přenesená | 0 |  |  | 15% | 0
|  | nulová | 0 |  |  | 0% | 0
| Cena s DPH |  |  | v | CZK |  | 0
REKAPITULACE ČLENĚNÍ SOUPISU PRACÍ
Stavba:
Výstavba nové výjezdové základny ZZS PAK ve Svitavách - bez mobiliáře
Objekt:
D1-01 - Výjezdová základna
Soupis:
7 - VZT
Místo: | [5 empty] | Datum: | 9. 5. 2023
Zadavatel: | [5 empty] | Projektant: | 0
Uchazeč: |  |  | Vyplň údaj |  |  | Zpracovatel: | Ing.Jiří Pitra
Kód dílu - Popis | [6 empty] | Cena celkem [CZK]
Náklady stavby celkem | [6 empty] | 0 | [12 empty] | -1
| D1 - Dodávka | [5 empty] | 0
| D2 - Montáž | [5 empty] | 0
| D3 - Ostatní náklady | [5 empty] | 0
SOUPIS PRACÍ
Stavba:
Výstavba nové výjezdové základny ZZS PAK ve Svitavách - bez mobiliáře
Objekt:
D1-01 - Výjezdová základna
Soupis:
7 - VZT
Místo: | [5 empty] | Datum: | 9. 5. 2023
Zadavatel: | [5 empty] | Projektant: | 0
Uchazeč: |  |  | Vyplň údaj |  |  | Zpracovatel: | Ing.Jiří Pitra
PČ | Typ | Kód | Popis | MJ | Množství | J.cena [CZK] | Cena celkem [CZK] | Cenová soustava |  |  | DPH | J. Nh [h] | Nh celkem [h] | J. hmotnost [t] | Hmotnost celkem [t] | J. suť [t] | Suť Celkem [t]
Náklady soupisu celkem | [6 empty] | 0 | [5 empty] | 0 |  | 0 |  | 0 |  | D | -1 | [7 empty] | 0
| D | D1 | Dodávka |  |  |  | 0 | [5 empty] | 0 |  | 0 |  | 0 | 1 | D | 0 | ROZPOCET | [6 empty] | 0
1 | M | VJ1. | Větrací sestavná jednotka garáží ve venkovním provedení o výkonu 4600/4890 m³/h (přívod/odvod), rychlost ve volném průřezu jednotky 2,02/1,88 m/s (přívod/odvod), jednotka vybavena deskovým protiproudým rekuperátorem, teplotní účinnost rekuperátoru 80%, ohřev teplovodní o výkonu 16,1 kW při tepelném spádu 40/30°C, teplovodní výměník dvouřadý o rozteči lamel 3,1 mm, dodáno bez čerpadlové skupiny, vodní chladič o výkonu 11,7 kW při teplotním spádu 6/12°C, chladič třířadý o rozteči lamel 3 mm, dodáno bez čerpadlové skupiny, jednotka vybavena cirkulací, jednostupňová filtrace kapsovými filtry třídy M5 (ISO ePM 10 60%) na odtahu a přívodu, EC ventilátory o max. příkonu 4,2 kW 3x400 V, SFPV(AHU) = 1665 W/m³s, jednotka splňuje Eco-design 2018 dle směrnice EU 1253/2014, plášť jednotky opatřen tepelnou izolací tloušťky 50 mm bočních panelů a 60 mm spodních a horních panelů, vlastnosti opláštění dle ČSN EN 1886: mechanická stabilita D1 (M), netěsnost pláště L1 (M), netěsnost pláště L2 (R @+400Pa), netěsnost mezi rámem a filtrem <0,5% (F9), termická izolace T2(M), faktor tepelných mostů TB3(M), povrchová úprava plechu panelu vnitřního pláště VZT jednotek z ocelového plechu kontinuálně žárově zinkovaného ČSN EN 10 346 Z275 g/m², korozivní odolnost pro prostředí C2 dle ČSN EN ISO 14713, povrchová úprava plechu vnějšího pláště VZT jednotek z ocelového plechu kontinuálně žárově zinkovaného ČSN EN 10 346 Z275 g/m² + polyesterový lak 25 hm (korozivní odolnost RC3), korozivní odolnost pro prostředí C3 dle ČSN EN ISO 147713, na hrdlech vedeného do venkovního prostředí osazeny uzavírací klapky se servopohony (servopohon dodávkou MaR), řízení jednotky viz samostatná dokumentace nadřazeného systému MaR, hmotnost jednotky 970 kg, akustické parametry jednotky: sání přívodní sekce 56 dB(A), výtlak přívodní sekce 80 dB(A), do okolí přívodní sekce 54 dB(A), sání odvodní sekce 59 dB(A), výtlak odvodní sekce 79 dB(A), do okolí odvodní sekce 54 dB(A), výpočtový software výrobce pro návrh VZT jednotky validován nezávislou autoritou, jednotky vyráběny a vyvinuty v souladu s certifikovaným systémem řízení jakosti jakosti ISO 9001:2001 | ks | 1 |  | 0 | indiv. |  |  | základní |  | 0 | 0 | 0 | 0 | 0 | 8 | M | 1 | ROZPOCET | 0 | 0 | 0 | 0 | 0 | 1 | 0 | 4 | 2
2 | M | VJ2. | Větrací kompaktní jednotka školící místnosti ve vnitřním provedení o výkonu 1300/1300 m³/h (přívod/odvod), rychlost ve volném průřezu jednotky 2,3/2,3 m/s (přívod/odvod), jednotka vybavena rotačním rekuperátorem (frekvenční měnič součástí jednotky), teplotní účinnost rekuperátoru 76%, dohřev teplovodní třířadý výměník s připojením potrubím Cu, roteč lamel výměníku 2,1 mm, topný výkon 6 kW při teplotním spádu 40/30°C, směšovací uzel není součástí dodávky jednotky, chlazení vodní čtyřřadý výměník s připojením potrubím Cu, roteč lamel výměníku 2,5 mm, chladící výkon 6,9 kW při teplotním spádu 6/12°C, směšovací uzel není součástí dodávky jednotky, jednostupňová filtrace kapsovými filtry třídy M5 (ISO Coarse 80%) na odtahu a přívodu, EC ventilátory o max. příkonu 1 kW 230 V, SFPV(AHU) = 1545 W/m³s, jednotka splňuje Eco-design 2018 dle směrnice EU 1253/2014, plášť jednotky opatřen tepelnou izolací tloušťky 50 mm bočních panelů a 60 mm spodních a horních panelů, vlastnosti opláštění dle ČSN EN 1886: mechanická stabilita D1 (M), netěsnost pláště L1 (M), netěsnost mezi rámem a filtrem <0,5% (F9), termická izolace T2(M), faktor tepelných mostů TB2(M), povrchová úprava plechu panelu vnitřního pláště VZT jednotek z ocelového plechu kontinuálně žárově zinkovaného ČSN EN 10 346 Z275 g/m², korozivní odolnost pro prostředí C2 dle ČSN EN ISO 14713, povrchová úprava plechu vnějšího pláště VZT jednotek z ocelového plechu kontinuálně žárově zinkovaného ČSN EN 10 346 Z275 g/m², korozivní odolnost pro prostředí C3 dle ČSN EN ISO 147713, na hrdlech vedeného do venkovního prostředí osazeny uzavírací klapky se servopohony (servopohon dodávkou MaR), řízení jednotky viz samostatná dokumentace nadřazeného systému MaR, akustické parametry jednotky: sání přívodní sekce 67 dB(A), výtlak přívodní sekce 73 dB(A), do okolí přívodní sekce 49 dB(A), sání odvodní sekce 67 dB(A), výtlak odvodní sekce 72 dB(A), do okolí odvodní sekce 49 dB(A), výpočtový software výrobce pro návrh VZT jednotky validován nezávislou autoritou, jednotky vyráběny a vyvinuty v souladu s certifikovaným systémem řízení jakosti jakosti ISO 9001:2001 | ks | 1 |  | 0 | indiv. |  |  | základní |  | 0 | 0 | 0 | 0 | 0 | 8 | M | 1 | ROZPOCET | 0 | 0 | 0 | 0 | 0 | 1 | 0 | 4 | 4
3 | M | VJ3. | Větrací kompaktní jednotka společných prostor ve vnitřním provedení o výkonu 1120/1120 m³/h (přívod/odvod), rychlost ve volném průřezu jednotky 1,97/1,97 m/s (přívod/odvod), jednotka vybavena rotačním rekuperátorem (frekvenční měnič součástí jednotky), teplotní účinnost rekuperátoru 77%, dohřev teplovodní dvouřadý výměník s připojením potrubím Cu, roteč lamel výměníku 2,1 mm, topný výkon 5 kW při teplotním spádu 40/30°C, směšovací uzel není součástí dodávky jednotky, chlazení vodní čtyřřadý výměník s připojením potrubím Cu, roteč lamel výměníku 2,5 mm, chladící výkon 6 kW při teplotním spádu 6/12°C, směšovací uzel není součástí dodávky jednotky, jednostupňová filtrace kapsovými filtry třídy M5 (ISO Coarse 80%) na odtahu a přívodu, EC ventilátory o max. příkonu 1 kW 230 V, SFPV(AHU) = 1454 W/m³s, jednotka splňuje Eco-design 2018 dle směrnice EU 1253/2014, plášť jednotky opatřen tepelnou izolací tloušťky 50 mm bočních panelů a 60 mm spodních a horních panelů, vlastnosti opláštění dle ČSN EN 1886: mechanická stabilita D1 (M), netěsnost pláště L1 (M), netěsnost mezi rámem a filtrem <0,5% (F9), termická izolace T2(M), faktor tepelných mostů TB2(M), povrchová úprava plechu panelu vnitřního pláště VZT jednotek z ocelového plechu kontinuálně žárově zinkovaného ČSN EN 10 346 Z275 g/m², korozivní odolnost pro prostředí C2 dle ČSN EN ISO 14713, povrchová úprava plechu vnějšího pláště VZT jednotek z ocelového plechu kontinuálně žárově zinkovaného ČSN EN 10 346 Z275 g/m², korozivní odolnost pro prostředí C3 dle ČSN EN ISO 147713, na hrdlech vedeného do venkovního prostředí osazeny uzavírací klapky se servopohony (servopohon dodávkou MaR), řízení jednotky viz samostatná dokumentace nadřazeného systému MaR, akustické parametry jednotky: sání přívodní sekce 65 dB(A), výtlak přívodní sekce 72 dB(A), do okolí přívodní sekce 49 dB(A), sání odvodní sekce 66 dB(A), výtlak odvodní sekce 71 dB(A), do okolí odvodní sekce 49 dB(A), výpočtový software výrobce pro návrh VZT jednotky validován nezávislou autoritou, jednotky vyráběny a vyvinuty v souladu s certifikovaným systémem řízení jakosti jakosti ISO 9001:2001 | ks | 1 |  | 0 | indiv. |  |  | základní |  | 0 | 0 | 0 | 0 | 0 | 8 | M | 1 | ROZPOCET | 0 | 0 | 0 | 0 | 0 | 1 | 0 | 4 | 6
4 | M | TH1. | Buňkový tlumič hluku 600x500 mm dl. 1 m, tvořený buňkami 200x500x1000 mm, tlumič z pozinkovaného plechu s absorpční výplní z nehořlavého zvukoizolačního materiálu odděleného od proudícího média netkanou kašírovanou textílií, tlumič osazen náběhy na obou koncích | ks | 3 |  | 0 | indiv. |  |  | základní |  | 0 | 0 | 0 | 0 | 0 | 8 | M | 1 | ROZPOCET | 0 | 0 | 0 | 0 | 0 | 1 | 0 | 4 | 8
5 | M | TH2. | Buňkový tlumič hluku 600x500 mm dl. 1,5 m, tvořený buňkami 200x500x1500 mm, tlumič z pozinkovaného plechu s absorpční výplní z nehořlavého zvukoizolačního materiálu odděleného od proudícího média netkanou kašírovanou textílií, tlumič osazen náběhy na obou koncích | ks | 2 |  | 0 | indiv. |  |  | základní |  | 0 | 0 | 0 | 0 | 0 | 8 | M | 1 | ROZPOCET | 0 | 0 | 0 | 0 | 0 | 1 | 0 | 4 | 10
6 | M | TH3. | Buňkový tlumič hluku 200x500 mm dl. 1 m, tvořený buňkami 200x500x1000 mm, tlumič z pozinkovaného plechu s absorpční výplní z nehořlavého zvukoizolačního materiálu odděleného od proudícího média netkanou kašírovanou textílií, tlumič osazen náběhy na obou koncích | ks | 4 |  | 0 | indiv. |  |  | základní |  | 0 | 0 | 0 | 0 | 0 | 8 | M | 1 | ROZPOCET | 0 | 0 | 0 | 0 | 0 | 1 | 0 | 4 | 12
7 | M | TH4. | Buňkový tlumič hluku 200x500 mm dl. 1,5 m, tvořený buňkami 200x500x1500 mm, tlumič z pozinkovaného plechu s absorpční výplní z nehořlavého zvukoizolačního materiálu odděleného od proudícího média netkanou kašírovanou textílií, tlumič osazen náběhy na obou koncích | ks | 2 |  | 0 | indiv. |  |  | základní |  | 0 | 0 | 0 | 0 | 0 | 8 | M | 1 | ROZPOCET | 0 | 0 | 0 | 0 | 0 | 1 | 0 | 4 | 14
8 | M | TH5. | Kruhový tlumič hluku d315 mm dl. 900 mm, tlumič z pozinkovaného plechu s absorpční výplní z nehořlavého zvukoizolačního materiálu odděleného od proudícího média netkanou kašírovanou textílií a perforovaným plechem | ks | 2 |  | 0 | indiv. |  |  | základní |  | 0 | 0 | 0 | 0 | 0 | 8 | M | 1 | ROZPOCET | 0 | 0 | 0 | 0 | 0 | 1 | 0 | 4 | 16
9 | M | TH6. | Kruhový tlumič hluku d160 mm dl. 600 mm, tlumič z pozinkovaného plechu s absorpční výplní z nehořlavého zvukoizolačního materiálu odděleného od proudícího média netkanou kašírovanou textílií a perforovaným plechem | ks | 2 |  | 0 | indiv. |  |  | základní |  | 0 | 0 | 0 | 0 | 0 | 8 | M | 1 | ROZPOCET | 0 | 0 | 0 | 0 | 0 | 1 | 0 | 4 | 18
10 | M | TH7. | Kruhový tlumič hluku d100 mm dl. 600 mm, tlumič z pozinkovaného plechu s absorpční výplní z nehořlavého zvukoizolačního materiálu odděleného od proudícího média netkanou kašírovanou textílií a perforovaným plechem | ks | 1 |  | 0 | indiv. |  |  | základní |  | 0 | 0 | 0 | 0 | 0 | 8 | M | 1 | ROZPOCET | 0 | 0 | 0 | 0 | 0 | 1 | 0 | 4 | 20
11 | M | TH8. | Kruhový tlumič hluku d355 mm dl. 900 mm, tlumič z pozinkovaného plechu s absorpční výplní z nehořlavého zvukoizolačního materiálu odděleného od proudícího média netkanou kašírovanou textílií a perforovaným plechem | ks | 2 |  | 0 | indiv. |  |  | základní |  | 0 | 0 | 0 | 0 | 0 | 8 | M | 1 | ROZPOCET | 0 | 0 | 0 | 0 | 0 | 1 | 0 | 4 | 22
12 | M | TH9. | Buňkový tlumič hluku 800x500 mm dl. 1 m, tvořený buňkami 200x500x1000 mm, tlumič z pozinkovaného plechu s absorpční výplní z nehořlavého zvukoizolačního materiálu odděleného od proudícího média netkanou kašírovanou textílií, tlumič osazen náběhy na obou koncích | ks | 14 |  | 0 | indiv. |  |  | základní |  | 0 | 0 | 0 | 0 | 0 | 8 | M | 1 | ROZPOCET | 0 | 0 | 0 | 0 | 0 | 1 | 0 | 4 | 24
13 | M | PV1. | Potrubní radiální ventilátord160 mm o výkonu 450 m³/h, ventilátor s EC motorem splňující Erp 2018, skříň z pozinkovaného plechu těsnosti třídy C, ventilátor spínán z nadřazeného systému MaR viz samostatná PD | ks | 1 |  | 0 | indiv. |  |  | základní |  | 0 | 0 | 0 | 0 | 0 | 8 | M | 1 | ROZPOCET | 0 | 0 | 0 | 0 | 0 | 1 | 0 | 4 | 26
14 | M | VSVC. | Ventilátorová sestava a vratová clona dodána jako jednotný celek od jednoho výrobce, ventilátorová sestava tvořena EC ventilátorem o připojovacím rozměru 800x500 mm a výkonu 6200 m³/h a příkonu 2,6 kW 3x400 V, elektrické krytí IP 54, vodním kombinovaným výměníkem o topném výkonu 28,1 kW při teplotním spádu 40/30°C a chladícím výkonu 3 kW (při průtoku 1250 m³/h) při teplotním spádu 12/18°C a filtrační komorou, filtrace třídy G3, vratová clona tvořena tubusem 500x500 mm o délce 3250 mm opatřená po celé délce štěrbinou, umístění a montáž clony provedena dle podkladů výrobce, umístění clony nutno koordinovat s konstrukcí sekčních garážových vrat | ks | 7 |  | 0 | indiv. |  |  | základní |  | 0 | 0 | 0 | 0 | 0 | 8 | M | 1 | ROZPOCET | 0 | 0 | 0 | 0 | 0 | 1 | 0 | 4 | 28
15 | M | PK315. | Požární klapka kruhová d315 mm o požární odolnosti EIS60, list klapky je z kalcium-silikátových bezazbestových desek a je uložen v ochranném rámu klapky, ochranný rám nebo plášť požární klapky se skládá z dílků vyrobených z pozinkovaného ocelového plechu z konstrukční oceli, přírubový spoj společně s listem zabraňuje šíření požáru a prostupu tepla. Klapka je utěsněná pasivním těsněním (proti prostupu kouře) a aktivním protipožárním těsněním (proti prostupu kouře a tepla při požáru), na podnět přímého elektrického nebo teplného povelu umožní mechanismus samočinné uzavření listu klapky, po uzavření je list klapky zajištěn v uzavřené poloze proti zpětnému otevření, mechanicky se klapka spouští hlavně při kontrole funkce klapky, kdy je klapka spouštěna ručně, k tepelnému spuštění mechanismu impulsem dochází po dosažení, setrvání nebo překročení teploty prostředí 72°C s tolerancí ± 1,5°C, kdy se tepelná pojistka přeruší a spouštěcí mechanismus uzavře list klapky, spouštěcí mechanismus klapky bude vybaven servopohonem 230 V s pružinou a termoelektrickým čidlem, součástí servopohonu jsou i pomocné spínače se signalizací polohy listu, klapka zapravena dle podkladů výrobce, ke klapce budou provedena servisní dvířka v podhledu viz stavební projektová dokumentace | ks | 2 |  | 0 | indiv. |  |  | základní |  | 0 | 0 | 0 | 0 | 0 | 8 | M | 1 | ROZPOCET | 0 | 0 | 0 | 0 | 0 | 1 | 0 | 4 | 30
16 | M | PK400.315. | Požární klapka čtyčhranná 400x315 mm o požární odolnosti EIS60, list klapky je z kalcium-silikátových bezazbestových desek a je uložen v ochranném rámu klapky, ochranný rám nebo plášť požární klapky se skládá z dílků vyrobených z pozinkovaného ocelového plechu z konstrukční oceli, přírubový spoj společně s listem zabraňuje šíření požáru a prostupu tepla. Klapka je utěsněná pasivním těsněním (proti prostupu kouře) a aktivním protipožárním těsněním (proti prostupu kouře a tepla při požáru), na podnět přímého elektrického nebo teplného povelu umožní mechanismus samočinné uzavření listu klapky, po uzavření je list klapky zajištěn v uzavřené poloze proti zpětnému otevření, mechanicky se klapka spouští hlavně při kontrole funkce klapky, kdy je klapka spouštěna ručně, k tepelnému spuštění mechanismu impulsem dochází po dosažení, setrvání nebo překročení teploty prostředí 72°C s tolerancí ± 1,5°C, kdy se tepelná pojistka přeruší a spouštěcí mechanismus uzavře list klapky, spouštěcí mechanismus klapky bude vybaven servopohonem 230 V s pružinou a termoelektrickým čidlem, součástí servopohonu jsou i pomocné spínače se signalizací polohy listu, klapka zapravena dle podkladů výrobce, ke klapce budou provedena servisní dvířka v podhledu viz stavební projektová dokumentace | ks | 2 |  | 0 | indiv. |  |  | základní |  | 0 | 0 | 0 | 0 | 0 | 8 | M | 1 | ROZPOCET | 0 | 0 | 0 | 0 | 0 | 1 | 0 | 4 | 32
17 | M | RPk125. | Regulátor konstantního průtoku d125 mm pro průtok 160 m3/h, regulátor je kruhové konstrukce z pozinkované oceli, nastavení množství vzduchu uvnitř regulátoru zajišťuje list klapky na základě působení aerodynamického tlaku na list a nastaveného předpětí pružiny regulačního mechanismu, regulátor bude nastaven v rozsahu uvedeném na výkrese | ks | 1 |  | 0 | indiv. |  |  | základní |  | 0 | 0 | 0 | 0 | 0 | 8 | M | 1 | ROZPOCET | 0 | 0 | 0 | 0 | 0 | 1 | 0 | 4 | 34
18 | M | RPv100. | Regulátor variabilního průtoku d100 mm vzduchu pro velmi nízké rychlosti proudění 0,2-6 m/s vč. komunikace ModBus, regulátor je kruhové konstrukce z pozinkované oceli, variabilní nastavení množství vzduchu uvnitř regulátoru zajišťuje list klapky, který je spojený se servopohonem umístěným na vnější straně pláště regulátoru, gumové těsnění na listu klapky je při uzavření regulátoru zajišťuje třídu těsnosti 4 dle EN 1751, snímání diference tlaku je zajištěno na listu klapky, diferenční tlak je vyhodnocen na servopohonu, připojovací hrdlo regulátoru je opatřeno gumovým těsněním a zajišťuje třídu těsnosti pláště C dle EN 1751, regulátor bude nastaven v rozsahu uvedeném na výkrese, regulátor opatřen skustickou izolací | ks | 1 |  | 0 | indiv. |  |  | základní |  | 0 | 0 | 0 | 0 | 0 | 8 | M | 1 | ROZPOCET | 0 | 0 | 0 | 0 | 0 | 1 | 0 | 4 | 36
19 | M | RPv125. | Regulátor variabilního průtoku d125 mm vzduchu pro velmi nízké rychlosti proudění 0,2-6 m/s vč. komunikace ModBus, regulátor je kruhové konstrukce z pozinkované oceli, variabilní nastavení množství vzduchu uvnitř regulátoru zajišťuje list klapky, který je spojený se servopohonem umístěným na vnější straně pláště regulátoru, gumové těsnění na listu klapky je při uzavření regulátoru zajišťuje třídu těsnosti 4 dle EN 1751, snímání diference tlaku je zajištěno na listu klapky, diferenční tlak je vyhodnocen na servopohonu, připojovací hrdlo regulátoru je opatřeno gumovým těsněním a zajišťuje třídu těsnosti pláště C dle EN 1751, regulátor bude nastaven v rozsahu uvedeném na výkrese, regulátor opatřen skustickou izolací | ks | 11 |  | 0 | indiv. |  |  | základní |  | 0 | 0 | 0 | 0 | 0 | 8 | M | 1 | ROZPOCET | 0 | 0 | 0 | 0 | 0 | 1 | 0 | 4 | 38
20 | M | RPv160. | Regulátor variabilního průtoku d160 mm vzduchu pro velmi nízké rychlosti proudění 0,2-6 m/s vč. komunikace ModBus, regulátor je kruhové konstrukce z pozinkované oceli, variabilní nastavení množství vzduchu uvnitř regulátoru zajišťuje list klapky, který je spojený se servopohonem umístěným na vnější straně pláště regulátoru, gumové těsnění na listu klapky je při uzavření regulátoru zajišťuje třídu těsnosti 4 dle EN 1751, snímání diference tlaku je zajištěno na listu klapky, diferenční tlak je vyhodnocen na servopohonu, připojovací hrdlo regulátoru je opatřeno gumovým těsněním a zajišťuje třídu těsnosti pláště C dle EN 1751, regulátor bude nastaven v rozsahu uvedeném na výkrese, regulátor opatřen skustickou izolací | ks | 1 |  | 0 | indiv. |  |  | základní |  | 0 | 0 | 0 | 0 | 0 | 8 | M | 1 | ROZPOCET | 0 | 0 | 0 | 0 | 0 | 1 | 0 | 4 | 40
21 | M | RPv180. | Regulátor variabilního průtoku d180 mm vzduchu pro velmi nízké rychlosti proudění 0,2-6 m/s vč. komunikace ModBus, regulátor je kruhové konstrukce z pozinkované oceli, variabilní nastavení množství vzduchu uvnitř regulátoru zajišťuje list klapky, který je spojený se servopohonem umístěným na vnější straně pláště regulátoru, gumové těsnění na listu klapky je při uzavření regulátoru zajišťuje třídu těsnosti 4 dle EN 1751, snímání diference tlaku je zajištěno na listu klapky, diferenční tlak je vyhodnocen na servopohonu, připojovací hrdlo regulátoru je opatřeno gumovým těsněním a zajišťuje třídu těsnosti pláště C dle EN 1751, regulátor bude nastaven v rozsahu uvedeném na výkrese, regulátor opatřen skustickou izolací | ks | 1 |  | 0 | indiv. |  |  | základní |  | 0 | 0 | 0 | 0 | 0 | 8 | M | 1 | ROZPOCET | 0 | 0 | 0 | 0 | 0 | 1 | 0 | 4 | 42
22 | M | 001. | Ocelové pozinkované čtyřhranné pozinkované potrubí spojované na příruby, přímé trouby | m2 | 53 |  | 0 | indiv. |  |  | základní |  | 0 | 0 | 0 | 0 | 0 | 8 | M | 1 | ROZPOCET | 0 | 0 | 0 | 0 | 0 | 1 | 0 | 4 | 44
23 | M | 002. | Ocelové pozinkované čtyřhranné pozinkované potrubí spojované na příruby, tvarovky | m2 | 105 |  | 0 | indiv. |  |  | základní |  | 0 | 0 | 0 | 0 | 0 | 8 | M | 1 | ROZPOCET | 0 | 0 | 0 | 0 | 0 | 1 | 0 | 4 | 46
24 | M | 003. | Ocelové pozinkované kruhové spiro potrubí d100 mm spojované na vsuvky, vč. 30% tvarovek | m | 62 |  | 0 | indiv. |  |  | základní |  | 0 | 0 | 0 | 0 | 0 | 8 | M | 1 | ROZPOCET | 0 | 0 | 0 | 0 | 0 | 1 | 0 | 4 | 48
25 | M | 004. | Ocelové pozinkované kruhové spiro potrubí d125 mm spojované na vsuvky, vč. 30% tvarovek | m | 143 |  | 0 | indiv. |  |  | základní |  | 0 | 0 | 0 | 0 | 0 | 8 | M | 1 | ROZPOCET | 0 | 0 | 0 | 0 | 0 | 1 | 0 | 4 | 50
26 | M | 005. | Ocelové pozinkované kruhové spiro potrubí d160 mm spojované na vsuvky, vč. 30% tvarovek | m | 80 |  | 0 | indiv. |  |  | základní |  | 0 | 0 | 0 | 0 | 0 | 8 | M | 1 | ROZPOCET | 0 | 0 | 0 | 0 | 0 | 1 | 0 | 4 | 52
27 | M | 006. | Ocelové pozinkované kruhové spiro potrubí d180 mm spojované na vsuvky, vč. 30% tvarovek | m | 5 |  | 0 | indiv. |  |  | základní |  | 0 | 0 | 0 | 0 | 0 | 8 | M | 1 | ROZPOCET | 0 | 0 | 0 | 0 | 0 | 1 | 0 | 4 | 54
28 | M | 007. | Ocelové pozinkované kruhové spiro potrubí d200 mm spojované na vsuvky, vč. 30% tvarovek | m | 6 |  | 0 | indiv. |  |  | základní |  | 0 | 0 | 0 | 0 | 0 | 8 | M | 1 | ROZPOCET | 0 | 0 | 0 | 0 | 0 | 1 | 0 | 4 | 56
29 | M | 008. | Ocelové pozinkované kruhové spiro potrubí d250 mm spojované na vsuvky, vč. 30% tvarovek | m | 25 |  | 0 | indiv. |  |  | základní |  | 0 | 0 | 0 | 0 | 0 | 8 | M | 1 | ROZPOCET | 0 | 0 | 0 | 0 | 0 | 1 | 0 | 4 | 58
30 | M | 009. | Ocelové pozinkované kruhové spiro potrubí d315 mm spojované na vsuvky, vč. 30% tvarovek | m | 73 |  | 0 | indiv. |  |  | základní |  | 0 | 0 | 0 | 0 | 0 | 8 | M | 1 | ROZPOCET | 0 | 0 | 0 | 0 | 0 | 1 | 0 | 4 | 60
31 | M | 010. | Ocelové pozinkované kruhové spiro potrubí d355 mm spojované na vsuvky, vč. 30% tvarovek | m | 16 |  | 0 | indiv. |  |  | základní |  | 0 | 0 | 0 | 0 | 0 | 8 | M | 1 | ROZPOCET | 0 | 0 | 0 | 0 | 0 | 1 | 0 | 4 | 62
32 | M | 011. | Ocelové pozinkované kruhové spiro potrubí d400 mm spojované na vsuvky, vč. 30% tvarovek | m | 30 |  | 0 | indiv. |  |  | základní |  | 0 | 0 | 0 | 0 | 0 | 8 | M | 1 | ROZPOCET | 0 | 0 | 0 | 0 | 0 | 1 | 0 | 4 | 64
33 | M | 012. | Al hadice d100 mm opatřená 25-ti mm tepelně hlukové izolace | m | 41 |  | 0 | indiv. |  |  | základní |  | 0 | 0 | 0 | 0 | 0 | 8 | M | 1 | ROZPOCET | 0 | 0 | 0 | 0 | 0 | 1 | 0 | 4 | 66
34 | M | 013. | Al hadice d125 mm opatřená 25-ti mm tepelně hlukové izolace | m | 35 |  | 0 | indiv. |  |  | základní |  | 0 | 0 | 0 | 0 | 0 | 8 | M | 1 | ROZPOCET | 0 | 0 | 0 | 0 | 0 | 1 | 0 | 4 | 68
35 | M | 014. | Al hadice d160 mm opatřená 25-ti mm tepelně hlukové izolace | m | 3 |  | 0 | indiv. |  |  | základní |  | 0 | 0 | 0 | 0 | 0 | 8 | M | 1 | ROZPOCET | 0 | 0 | 0 | 0 | 0 | 1 | 0 | 4 | 70
36 | M | 015. | Al hadice d200 mm opatřená 25-ti mm tepelně hlukové izolace | m | 4 |  | 0 | indiv. |  |  | základní |  | 0 | 0 | 0 | 0 | 0 | 8 | M | 1 | ROZPOCET | 0 | 0 | 0 | 0 | 0 | 1 | 0 | 4 | 72
37 | M | 016. | Ohebný tlumič hluku d100 mm tvořený z vnitřní hadice z netkané textílie dl. 1 m, tepelně hlukovou izolací 25 mm překrytou vnějším pláštěm z laminovaného hliníku, připojovací hrdla z pozinkovaného plechu, pro dopojení regulátorů průtoků | ks | 1 |  | 0 | indiv. |  |  | základní |  | 0 | 0 | 0 | 0 | 0 | 8 | M | 1 | ROZPOCET | 0 | 0 | 0 | 0 | 0 | 1 | 0 | 4 | 74
38 | M | 017. | Ohebný tlumič hluku d125 mm tvořený z vnitřní hadice z netkané textílie dl. 1 m, tepelně hlukovou izolací 25 mm překrytou vnějším pláštěm z laminovaného hliníku, připojovací hrdla z pozinkovaného plechu, pro dopojení regulátorů průtoků | ks | 11 |  | 0 | indiv. |  |  | základní |  | 0 | 0 | 0 | 0 | 0 | 8 | M | 1 | ROZPOCET | 0 | 0 | 0 | 0 | 0 | 1 | 0 | 4 | 76
39 | M | 018. | Ohebný tlumič hluku d160 mm tvořený z vnitřní hadice z netkané textílie dl. 1 m, tepelně hlukovou izolací 25 mm překrytou vnějším pláštěm z laminovaného hliníku, připojovací hrdla z pozinkovaného plechu, pro dopojení regulátorů průtoků | ks | 1 |  | 0 | indiv. |  |  | základní |  | 0 | 0 | 0 | 0 | 0 | 8 | M | 1 | ROZPOCET | 0 | 0 | 0 | 0 | 0 | 1 | 0 | 4 | 78
40 | M | 019. | Ohebný tlumič hluku d200 mm tvořený z vnitřní hadice z netkané textílie dl. 1 m, tepelně hlukovou izolací 25 mm překrytou vnějším pláštěm z laminovaného hliníku, připojovací hrdla z pozinkovaného plechu, pro dopojení regulátorů průtoků | ks | 1 |  | 0 | indiv. |  |  | základní |  | 0 | 0 | 0 | 0 | 0 | 8 | M | 1 | ROZPOCET | 0 | 0 | 0 | 0 | 0 | 1 | 0 | 4 | 80
41 | M | 020. | Talířový ventil kovový d100 mm | ks | 30 |  | 0 | indiv. |  |  | základní |  | 0 | 0 | 0 | 0 | 0 | 8 | M | 1 | ROZPOCET | 0 | 0 | 0 | 0 | 0 | 1 | 0 | 4 | 82
42 | M | 021. | Talířový ventil kovový d125 mm | ks | 28 |  | 0 | indiv. |  |  | základní |  | 0 | 0 | 0 | 0 | 0 | 8 | M | 1 | ROZPOCET | 0 | 0 | 0 | 0 | 0 | 1 | 0 | 4 | 84
43 | M | 022. | Talířový ventil kovový d160 mm | ks | 2 |  | 0 | indiv. |  |  | základní |  | 0 | 0 | 0 | 0 | 0 | 8 | M | 1 | ROZPOCET | 0 | 0 | 0 | 0 | 0 | 1 | 0 | 4 | 86
44 | M | 023. | Výřivá výusť s nastavitelnými lamelami 600x600 mm / 48 lamel, dodána vč. atypického plenumboxu opatřeným izolací proti rosení | ks | 3 |  | 0 | indiv. |  |  | základní |  | 0 | 0 | 0 | 0 | 0 | 8 | M | 1 | ROZPOCET | 0 | 0 | 0 | 0 | 0 | 1 | 0 | 4 | 88
45 | M | 024. | Odvodní jednořadá komfortní vyústka 425x125 mm vč. regulace R1 | ks | 5 |  | 0 | indiv. |  |  | základní |  | 0 | 0 | 0 | 0 | 0 | 8 | M | 1 | ROZPOCET | 0 | 0 | 0 | 0 | 0 | 1 | 0 | 4 | 90
46 | M | 025. | Odvodní jednořadá ocelová pozinkovaná vyústka 600x100 mm vč. regulace R1, vyústka určena pro instlaci do spiro potrubí | ks | 10 |  | 0 | indiv. |  |  | základní |  | 0 | 0 | 0 | 0 | 0 | 8 | M | 1 | ROZPOCET | 0 | 0 | 0 | 0 | 0 | 1 | 0 | 4 | 92
47 | M | 026. | Přívodní dvouřadá ocelová pozinkovaná vyústka 600x100 mm vč. regulace R1, vyústka určena pro instlaci do spiro potrubí | ks | 10 |  | 0 | indiv. |  |  | základní |  | 0 | 0 | 0 | 0 | 0 | 8 | M | 1 | ROZPOCET | 0 | 0 | 0 | 0 | 0 | 1 | 0 | 4 | 94
48 | M | 027. | Zpětná motýlková klapka d160 mm | ks | 1 |  | 0 | indiv. |  |  | základní |  | 0 | 0 | 0 | 0 | 0 | 8 | M | 1 | ROZPOCET | 0 | 0 | 0 | 0 | 0 | 1 | 0 | 4 | 96
49 | M | 028. | Uzavírací těsná klapka d160 mm vč. servopohonu 230 V | ks | 1 |  | 0 | indiv. |  |  | základní |  | 0 | 0 | 0 | 0 | 0 | 8 | M | 1 | ROZPOCET | 0 | 0 | 0 | 0 | 0 | 1 | 0 | 4 | 98
50 | M | 029. | Fasádní protidešťová pozinkovaná žaluzie d200 mm, vč. RAL | ks | 2 |  | 0 | indiv. |  |  | základní |  | 0 | 0 | 0 | 0 | 0 | 8 | M | 1 | ROZPOCET | 0 | 0 | 0 | 0 | 0 | 1 | 0 | 4 | 100
51 | M | 030. | Fasádní protidešťová pozinkovaná žaluzie 630x315 mm, vč. RAL | ks | 2 |  | 0 | indiv. |  |  | základní |  | 0 | 0 | 0 | 0 | 0 | 8 | M | 1 | ROZPOCET | 0 | 0 | 0 | 0 | 0 | 1 | 0 | 4 | 102
52 | M | 031. | Ukončení potrubí sítem 20x20 mm | m2 | 2 |  | 0 | indiv. |  |  | základní |  | 0 | 0 | 0 | 0 | 0 | 8 | M | 1 | ROZPOCET | 0 | 0 | 0 | 0 | 0 | 1 | 0 | 4 | 104
53 | M | 032. | Izolace potrubí 40-ti mm minerální vaty opatřené Al polepem | m2 | 76 |  | 0 | indiv. |  |  | základní |  | 0 | 0 | 0 | 0 | 0 | 8 | M | 1 | ROZPOCET | 0 | 0 | 0 | 0 | 0 | 1 | 0 | 4 | 106
54 | M | 033. | Izolace potrubí 40-ti mm minerální vaty opatřené oplechováním Pz plecem proti působení vnějších vlivů | m2 | 1 |  | 0 | indiv. |  |  | základní |  | 0 | 0 | 0 | 0 | 0 | 8 | M | 1 | ROZPOCET | 0 | 0 | 0 | 0 | 0 | 1 | 0 | 4 | 108
55 | M | 034. | Izolace potrubí 60-ti mm minerální vaty opatřené oplechováním Pz plecem proti působení vnějších vlivů | m2 | 41 |  | 0 | indiv. |  |  | základní |  | 0 | 0 | 0 | 0 | 0 | 8 | M | 1 | ROZPOCET | 0 | 0 | 0 | 0 | 0 | 1 | 0 | 4 | 110
56 | M | 035. | Izolace potrubí lepeným kaučukem tl. 15 mm | m2 | 18 |  | 0 | indiv. |  |  | základní |  | 0 | 0 | 0 | 0 | 0 | 8 | M | 1 | ROZPOCET | 0 | 0 | 0 | 0 | 0 | 1 | 0 | 4 | 112
| D | D2 | Montáž |  |  |  | 0 | [5 empty] | 0 |  | 0 |  | 0 | 1 | D | 0 | ROZPOCET | [6 empty] | 0
57 | K | VJ1 | Větrací sestavná jednotka garáží ve venkovním provedení o výkonu 4600/4890 m³/h (přívod/odvod), rychlost ve volném průřezu jednotky 2,02/1,88 m/s (přívod/odvod), jednotka vybavena deskovým protiproudým rekuperátorem, teplotní účinnost rekuperátoru 80%, ohřev teplovodní o výkonu 16,1 kW při tepelném spádu 40/30°C, teplovodní výměník dvouřadý o rozteči lamel 3,1 mm, dodáno bez čerpadlové skupiny, vodní chladič o výkonu 11,7 kW při teplotním spádu 6/12°C, chladič třířadý o rozteči lamel 3 mm, dodáno bez čerpadlové skupiny, jednotka vybavena cirkulací, jednostupňová filtrace kapsovými filtry třídy M5 (ISO ePM 10 60%) na odtahu a přívodu, EC ventilátory o max. příkonu 4,2 kW 3x400 V, SFPV(AHU) = 1665 W/m³s, jednotka splňuje Eco-design 2018 dle směrnice EU 1253/2014, plášť jednotky opatřen tepelnou izolací tloušťky 50 mm bočních panelů a 60 mm spodních a horních panelů, vlastnosti opláštění dle ČSN EN 1886: mechanická stabilita D1 (M), netěsnost pláště L1 (M), netěsnost pláště L2 (R @+400Pa), netěsnost mezi rámem a filtrem <0,5% (F9), termická izolace T2(M), faktor tepelných mostů TB3(M), povrchová úprava plechu panelu vnitřního pláště VZT jednotek z ocelového plechu kontinuálně žárově zinkovaného ČSN EN 10 346 Z275 g/m², korozivní odolnost pro prostředí C2 dle ČSN EN ISO 14713, povrchová úprava plechu vnějšího pláště VZT jednotek z ocelového plechu kontinuálně žárově zinkovaného ČSN EN 10 346 Z275 g/m² + polyesterový lak 25 hm (korozivní odolnost RC3), korozivní odolnost pro prostředí C3 dle ČSN EN ISO 147713, na hrdlech vedeného do venkovního prostředí osazeny uzavírací klapky se servopohony (servopohon dodávkou MaR), řízení jednotky viz samostatná dokumentace nadřazeného systému MaR, hmotnost jednotky 970 kg, akustické parametry jednotky: sání přívodní sekce 56 dB(A), výtlak přívodní sekce 80 dB(A), do okolí přívodní sekce 54 dB(A), sání odvodní sekce 59 dB(A), výtlak odvodní sekce 79 dB(A), do okolí odvodní sekce 54 dB(A), výpočtový software výrobce pro návrh VZT jednotky validován nezávislou autoritou, jednotky vyráběny a vyvinuty v souladu s certifikovaným systémem řízení jakosti jakosti ISO 9001:2001 | ks | 1 |  | 0 | indiv. |  |  | základní |  | 0 | 0 | 0 | 0 | 0 | 4 | K | 1 | ROZPOCET | 0 | 0 | 0 | 0 | 0 | 1 | 0 | 4 | 114
58 | K | VJ2 | Větrací kompaktní jednotka školící místnosti ve vnitřním provedení o výkonu 1300/1300 m³/h (přívod/odvod), rychlost ve volném průřezu jednotky 2,3/2,3 m/s (přívod/odvod), jednotka vybavena rotačním rekuperátorem (frekvenční měnič součástí jednotky), teplotní účinnost rekuperátoru 76%, dohřev teplovodní třířadý výměník s připojením potrubím Cu, roteč lamel výměníku 2,1 mm, topný výkon 6 kW při teplotním spádu 40/30°C, směšovací uzel není součástí dodávky jednotky, chlazení vodní čtyřřadý výměník s připojením potrubím Cu, roteč lamel výměníku 2,5 mm, chladící výkon 6,9 kW při teplotním spádu 6/12°C, směšovací uzel není součástí dodávky jednotky, jednostupňová filtrace kapsovými filtry třídy M5 (ISO Coarse 80%) na odtahu a přívodu, EC ventilátory o max. příkonu 1 kW 230 V, SFPV(AHU) = 1545 W/m³s, jednotka splňuje Eco-design 2018 dle směrnice EU 1253/2014, plášť jednotky opatřen tepelnou izolací tloušťky 50 mm bočních panelů a 60 mm spodních a horních panelů, vlastnosti opláštění dle ČSN EN 1886: mechanická stabilita D1 (M), netěsnost pláště L1 (M), netěsnost mezi rámem a filtrem <0,5% (F9), termická izolace T2(M), faktor tepelných mostů TB2(M), povrchová úprava plechu panelu vnitřního pláště VZT jednotek z ocelového plechu kontinuálně žárově zinkovaného ČSN EN 10 346 Z275 g/m², korozivní odolnost pro prostředí C2 dle ČSN EN ISO 14713, povrchová úprava plechu vnějšího pláště VZT jednotek z ocelového plechu kontinuálně žárově zinkovaného ČSN EN 10 346 Z275 g/m², korozivní odolnost pro prostředí C3 dle ČSN EN ISO 147713, na hrdlech vedeného do venkovního prostředí osazeny uzavírací klapky se servopohony (servopohon dodávkou MaR), řízení jednotky viz samostatná dokumentace nadřazeného systému MaR, akustické parametry jednotky: sání přívodní sekce 67 dB(A), výtlak přívodní sekce 73 dB(A), do okolí přívodní sekce 49 dB(A), sání odvodní sekce 67 dB(A), výtlak odvodní sekce 72 dB(A), do okolí odvodní sekce 49 dB(A), výpočtový software výrobce pro návrh VZT jednotky validován nezávislou autoritou, jednotky vyráběny a vyvinuty v souladu s certifikovaným systémem řízení jakosti jakosti ISO 9001:2001 | ks | 1 |  | 0 | indiv. |  |  | základní |  | 0 | 0 | 0 | 0 | 0 | 4 | K | 1 | ROZPOCET | 0 | 0 | 0 | 0 | 0 | 1 | 0 | 4 | 116
59 | K | VJ3 | Větrací kompaktní jednotka společných prostor ve vnitřním provedení o výkonu 1120/1120 m³/h (přívod/odvod), rychlost ve volném průřezu jednotky 1,97/1,97 m/s (přívod/odvod), jednotka vybavena rotačním rekuperátorem (frekvenční měnič součástí jednotky), teplotní účinnost rekuperátoru 77%, dohřev teplovodní dvouřadý výměník s připojením potrubím Cu, roteč lamel výměníku 2,1 mm, topný výkon 5 kW při teplotním spádu 40/30°C, směšovací uzel není součástí dodávky jednotky, chlazení vodní čtyřřadý výměník s připojením potrubím Cu, roteč lamel výměníku 2,5 mm, chladící výkon 6 kW při teplotním spádu 6/12°C, směšovací uzel není součástí dodávky jednotky, jednostupňová filtrace kapsovými filtry třídy M5 (ISO Coarse 80%) na odtahu a přívodu, EC ventilátory o max. příkonu 1 kW 230 V, SFPV(AHU) = 1454 W/m³s, jednotka splňuje Eco-design 2018 dle směrnice EU 1253/2014, plášť jednotky opatřen tepelnou izolací tloušťky 50 mm bočních panelů a 60 mm spodních a horních panelů, vlastnosti opláštění dle ČSN EN 1886: mechanická stabilita D1 (M), netěsnost pláště L1 (M), netěsnost mezi rámem a filtrem <0,5% (F9), termická izolace T2(M), faktor tepelných mostů TB2(M), povrchová úprava plechu panelu vnitřního pláště VZT jednotek z ocelového plechu kontinuálně žárově zinkovaného ČSN EN 10 346 Z275 g/m², korozivní odolnost pro prostředí C2 dle ČSN EN ISO 14713, povrchová úprava plechu vnějšího pláště VZT jednotek z ocelového plechu kontinuálně žárově zinkovaného ČSN EN 10 346 Z275 g/m², korozivní odolnost pro prostředí C3 dle ČSN EN ISO 147713, na hrdlech vedeného do venkovního prostředí osazeny uzavírací klapky se servopohony (servopohon dodávkou MaR), řízení jednotky viz samostatná dokumentace nadřazeného systému MaR, akustické parametry jednotky: sání přívodní sekce 65 dB(A), výtlak přívodní sekce 72 dB(A), do okolí přívodní sekce 49 dB(A), sání odvodní sekce 66 dB(A), výtlak odvodní sekce 71 dB(A), do okolí odvodní sekce 49 dB(A), výpočtový software výrobce pro návrh VZT jednotky validován nezávislou autoritou, jednotky vyráběny a vyvinuty v souladu s certifikovaným systémem řízení jakosti jakosti ISO 9001:2001 | ks | 1 |  | 0 | indiv. |  |  | základní |  | 0 | 0 | 0 | 0 | 0 | 4 | K | 1 | ROZPOCET | 0 | 0 | 0 | 0 | 0 | 1 | 0 | 4 | 118
60 | K | TH1 | Buňkový tlumič hluku 600x500 mm dl. 1 m, tvořený buňkami 200x500x1000 mm, tlumič z pozinkovaného plechu s absorpční výplní z nehořlavého zvukoizolačního materiálu odděleného od proudícího média netkanou kašírovanou textílií, tlumič osazen náběhy na obou koncích | ks | 3 |  | 0 | indiv. |  |  | základní |  | 0 | 0 | 0 | 0 | 0 | 4 | K | 1 | ROZPOCET | 0 | 0 | 0 | 0 | 0 | 1 | 0 | 4 | 120
61 | K | TH2 | Buňkový tlumič hluku 600x500 mm dl. 1,5 m, tvořený buňkami 200x500x1500 mm, tlumič z pozinkovaného plechu s absorpční výplní z nehořlavého zvukoizolačního materiálu odděleného od proudícího média netkanou kašírovanou textílií, tlumič osazen náběhy na obou koncích | ks | 2 |  | 0 | indiv. |  |  | základní |  | 0 | 0 | 0 | 0 | 0 | 4 | K | 1 | ROZPOCET | 0 | 0 | 0 | 0 | 0 | 1 | 0 | 4 | 122
62 | K | TH3 | Buňkový tlumič hluku 200x500 mm dl. 1 m, tvořený buňkami 200x500x1000 mm, tlumič z pozinkovaného plechu s absorpční výplní z nehořlavého zvukoizolačního materiálu odděleného od proudícího média netkanou kašírovanou textílií, tlumič osazen náběhy na obou koncích | ks | 4 |  | 0 | indiv. |  |  | základní |  | 0 | 0 | 0 | 0 | 0 | 4 | K | 1 | ROZPOCET | 0 | 0 | 0 | 0 | 0 | 1 | 0 | 4 | 124
63 | K | TH4 | Buňkový tlumič hluku 200x500 mm dl. 1,5 m, tvořený buňkami 200x500x1500 mm, tlumič z pozinkovaného plechu s absorpční výplní z nehořlavého zvukoizolačního materiálu odděleného od proudícího média netkanou kašírovanou textílií, tlumič osazen náběhy na obou koncích | ks | 2 |  | 0 | indiv. |  |  | základní |  | 0 | 0 | 0 | 0 | 0 | 4 | K | 1 | ROZPOCET | 0 | 0 | 0 | 0 | 0 | 1 | 0 | 4 | 126
64 | K | TH5 | Kruhový tlumič hluku d315 mm dl. 900 mm, tlumič z pozinkovaného plechu s absorpční výplní z nehořlavého zvukoizolačního materiálu odděleného od proudícího média netkanou kašírovanou textílií a perforovaným plechem | ks | 2 |  | 0 | indiv. |  |  | základní |  | 0 | 0 | 0 | 0 | 0 | 4 | K | 1 | ROZPOCET | 0 | 0 | 0 | 0 | 0 | 1 | 0 | 4 | 128
65 | K | TH6 | Kruhový tlumič hluku d160 mm dl. 600 mm, tlumič z pozinkovaného plechu s absorpční výplní z nehořlavého zvukoizolačního materiálu odděleného od proudícího média netkanou kašírovanou textílií a perforovaným plechem | ks | 2 |  | 0 | indiv. |  |  | základní |  | 0 | 0 | 0 | 0 | 0 | 4 | K | 1 | ROZPOCET | 0 | 0 | 0 | 0 | 0 | 1 | 0 | 4 | 130
66 | K | TH7 | Kruhový tlumič hluku d100 mm dl. 600 mm, tlumič z pozinkovaného plechu s absorpční výplní z nehořlavého zvukoizolačního materiálu odděleného od proudícího média netkanou kašírovanou textílií a perforovaným plechem | ks | 1 |  | 0 | indiv. |  |  | základní |  | 0 | 0 | 0 | 0 | 0 | 4 | K | 1 | ROZPOCET | 0 | 0 | 0 | 0 | 0 | 1 | 0 | 4 | 132
67 | K | TH8 | Kruhový tlumič hluku d355 mm dl. 900 mm, tlumič z pozinkovaného plechu s absorpční výplní z nehořlavého zvukoizolačního materiálu odděleného od proudícího média netkanou kašírovanou textílií a perforovaným plechem | ks | 2 |  | 0 | indiv. |  |  | základní |  | 0 | 0 | 0 | 0 | 0 | 4 | K | 1 | ROZPOCET | 0 | 0 | 0 | 0 | 0 | 1 | 0 | 4 | 134
68 | K | TH9 | Buňkový tlumič hluku 800x500 mm dl. 1 m, tvořený buňkami 200x500x1000 mm, tlumič z pozinkovaného plechu s absorpční výplní z nehořlavého zvukoizolačního materiálu odděleného od proudícího média netkanou kašírovanou textílií, tlumič osazen náběhy na obou koncích | ks | 14 |  | 0 | indiv. |  |  | základní |  | 0 | 0 | 0 | 0 | 0 | 4 | K | 1 | ROZPOCET | 0 | 0 | 0 | 0 | 0 | 1 | 0 | 4 | 136
69 | K | PV1 | Potrubní radiální ventilátord160 mm o výkonu 450 m³/h, ventilátor s EC motorem splňující Erp 2018, skříň z pozinkovaného plechu těsnosti třídy C, ventilátor spínán z nadřazeného systému MaR viz samostatná PD | ks | 1 |  | 0 | indiv. |  |  | základní |  | 0 | 0 | 0 | 0 | 0 | 4 | K | 1 | ROZPOCET | 0 | 0 | 0 | 0 | 0 | 1 | 0 | 4 | 138
70 | K | VSVC | Ventilátorová sestava a vratová clona dodána jako jednotný celek od jednoho výrobce, ventilátorová sestava tvořena EC ventilátorem o připojovacím rozměru 800x500 mm a výkonu 6200 m³/h a příkonu 2,6 kW 3x400 V, elektrické krytí IP 54, vodním kombinovaným výměníkem o topném výkonu 28,1 kW při teplotním spádu 40/30°C a chladícím výkonu 3 kW (při průtoku 1250 m³/h) při teplotním spádu 12/18°C a filtrační komorou, filtrace třídy G3, vratová clona tvořena tubusem 500x500 mm o délce 3250 mm opatřená po celé délce štěrbinou, umístění a montáž clony provedena dle podkladů výrobce, umístění clony nutno koordinovat s konstrukcí sekčních garážových vrat | ks | 7 |  | 0 | indiv. |  |  | základní |  | 0 | 0 | 0 | 0 | 0 | 4 | K | 1 | ROZPOCET | 0 | 0 | 0 | 0 | 0 | 1 | 0 | 4 | 140
71 | K | PK315 | Požární klapka kruhová d315 mm o požární odolnosti EIS60, list klapky je z kalcium-silikátových bezazbestových desek a je uložen v ochranném rámu klapky, ochranný rám nebo plášť požární klapky se skládá z dílků vyrobených z pozinkovaného ocelového plechu z konstrukční oceli, přírubový spoj společně s listem zabraňuje šíření požáru a prostupu tepla. Klapka je utěsněná pasivním těsněním (proti prostupu kouře) a aktivním protipožárním těsněním (proti prostupu kouře a tepla při požáru), na podnět přímého elektrického nebo teplného povelu umožní mechanismus samočinné uzavření listu klapky, po uzavření je list klapky zajištěn v uzavřené poloze proti zpětnému otevření, mechanicky se klapka spouští hlavně při kontrole funkce klapky, kdy je klapka spouštěna ručně, k tepelnému spuštění mechanismu impulsem dochází po dosažení, setrvání nebo překročení teploty prostředí 72°C s tolerancí ± 1,5°C, kdy se tepelná pojistka přeruší a spouštěcí mechanismus uzavře list klapky, spouštěcí mechanismus klapky bude vybaven servopohonem 230 V s pružinou a termoelektrickým čidlem, součástí servopohonu jsou i pomocné spínače se signalizací polohy listu, klapka zapravena dle podkladů výrobce, ke klapce budou provedena servisní dvířka v podhledu viz stavební projektová dokumentace | ks | 2 |  | 0 | indiv. |  |  | základní |  | 0 | 0 | 0 | 0 | 0 | 4 | K | 1 | ROZPOCET | 0 | 0 | 0 | 0 | 0 | 1 | 0 | 4 | 142
72 | K | PK400.315 | Požární klapka čtyčhranná 400x315 mm o požární odolnosti EIS60, list klapky je z kalcium-silikátových bezazbestových desek a je uložen v ochranném rámu klapky, ochranný rám nebo plášť požární klapky se skládá z dílků vyrobených z pozinkovaného ocelového plechu z konstrukční oceli, přírubový spoj společně s listem zabraňuje šíření požáru a prostupu tepla. Klapka je utěsněná pasivním těsněním (proti prostupu kouře) a aktivním protipožárním těsněním (proti prostupu kouře a tepla při požáru), na podnět přímého elektrického nebo teplného povelu umožní mechanismus samočinné uzavření listu klapky, po uzavření je list klapky zajištěn v uzavřené poloze proti zpětnému otevření, mechanicky se klapka spouští hlavně při kontrole funkce klapky, kdy je klapka spouštěna ručně, k tepelnému spuštění mechanismu impulsem dochází po dosažení, setrvání nebo překročení teploty prostředí 72°C s tolerancí ± 1,5°C, kdy se tepelná pojistka přeruší a spouštěcí mechanismus uzavře list klapky, spouštěcí mechanismus klapky bude vybaven servopohonem 230 V s pružinou a termoelektrickým čidlem, součástí servopohonu jsou i pomocné spínače se signalizací polohy listu, klapka zapravena dle podkladů výrobce, ke klapce budou provedena servisní dvířka v podhledu viz stavební projektová dokumentace | ks | 2 |  | 0 | indiv. |  |  | základní |  | 0 | 0 | 0 | 0 | 0 | 4 | K | 1 | ROZPOCET | 0 | 0 | 0 | 0 | 0 | 1 | 0 | 4 | 144
73 | K | RPk125 | Regulátor konstantního průtoku d125 mm pro průtok 160 m3/h, regulátor je kruhové konstrukce z pozinkované oceli, nastavení množství vzduchu uvnitř regulátoru zajišťuje list klapky na základě působení aerodynamického tlaku na list a nastaveného předpětí pružiny regulačního mechanismu, regulátor bude nastaven v rozsahu uvedeném na výkrese | ks | 1 |  | 0 | indiv. |  |  | základní |  | 0 | 0 | 0 | 0 | 0 | 4 | K | 1 | ROZPOCET | 0 | 0 | 0 | 0 | 0 | 1 | 0 | 4 | 146
74 | K | RPv100 | Regulátor variabilního průtoku d100 mm vzduchu pro velmi nízké rychlosti proudění 0,2-6 m/s vč. komunikace ModBus, regulátor je kruhové konstrukce z pozinkované oceli, variabilní nastavení množství vzduchu uvnitř regulátoru zajišťuje list klapky, který je spojený se servopohonem umístěným na vnější straně pláště regulátoru, gumové těsnění na listu klapky je při uzavření regulátoru zajišťuje třídu těsnosti 4 dle EN 1751, snímání diference tlaku je zajištěno na listu klapky, diferenční tlak je vyhodnocen na servopohonu, připojovací hrdlo regulátoru je opatřeno gumovým těsněním a zajišťuje třídu těsnosti pláště C dle EN 1751, regulátor bude nastaven v rozsahu uvedeném na výkrese, regulátor opatřen skustickou izolací | ks | 1 |  | 0 | indiv. |  |  | základní |  | 0 | 0 | 0 | 0 | 0 | 4 | K | 1 | ROZPOCET | 0 | 0 | 0 | 0 | 0 | 1 | 0 | 4 | 148
75 | K | RPv125 | Regulátor variabilního průtoku d125 mm vzduchu pro velmi nízké rychlosti proudění 0,2-6 m/s vč. komunikace ModBus, regulátor je kruhové konstrukce z pozinkované oceli, variabilní nastavení množství vzduchu uvnitř regulátoru zajišťuje list klapky, který je spojený se servopohonem umístěným na vnější straně pláště regulátoru, gumové těsnění na listu klapky je při uzavření regulátoru zajišťuje třídu těsnosti 4 dle EN 1751, snímání diference tlaku je zajištěno na listu klapky, diferenční tlak je vyhodnocen na servopohonu, připojovací hrdlo regulátoru je opatřeno gumovým těsněním a zajišťuje třídu těsnosti pláště C dle EN 1751, regulátor bude nastaven v rozsahu uvedeném na výkrese, regulátor opatřen skustickou izolací | ks | 11 |  | 0 | indiv. |  |  | základní |  | 0 | 0 | 0 | 0 | 0 | 4 | K | 1 | ROZPOCET | 0 | 0 | 0 | 0 | 0 | 1 | 0 | 4 | 150
76 | K | RPv160 | Regulátor variabilního průtoku d160 mm vzduchu pro velmi nízké rychlosti proudění 0,2-6 m/s vč. komunikace ModBus, regulátor je kruhové konstrukce z pozinkované oceli, variabilní nastavení množství vzduchu uvnitř regulátoru zajišťuje list klapky, který je spojený se servopohonem umístěným na vnější straně pláště regulátoru, gumové těsnění na listu klapky je při uzavření regulátoru zajišťuje třídu těsnosti 4 dle EN 1751, snímání diference tlaku je zajištěno na listu klapky, diferenční tlak je vyhodnocen na servopohonu, připojovací hrdlo regulátoru je opatřeno gumovým těsněním a zajišťuje třídu těsnosti pláště C dle EN 1751, regulátor bude nastaven v rozsahu uvedeném na výkrese, regulátor opatřen skustickou izolací | ks | 1 |  | 0 | indiv. |  |  | základní |  | 0 | 0 | 0 | 0 | 0 | 4 | K | 1 | ROZPOCET | 0 | 0 | 0 | 0 | 0 | 1 | 0 | 4 | 152
77 | K | RPv180 | Regulátor variabilního průtoku d180 mm vzduchu pro velmi nízké rychlosti proudění 0,2-6 m/s vč. komunikace ModBus, regulátor je kruhové konstrukce z pozinkované oceli, variabilní nastavení množství vzduchu uvnitř regulátoru zajišťuje list klapky, který je spojený se servopohonem umístěným na vnější straně pláště regulátoru, gumové těsnění na listu klapky je při uzavření regulátoru zajišťuje třídu těsnosti 4 dle EN 1751, snímání diference tlaku je zajištěno na listu klapky, diferenční tlak je vyhodnocen na servopohonu, připojovací hrdlo regulátoru je opatřeno gumovým těsněním a zajišťuje třídu těsnosti pláště C dle EN 1751, regulátor bude nastaven v rozsahu uvedeném na výkrese, regulátor opatřen skustickou izolací | ks | 1 |  | 0 | indiv. |  |  | základní |  | 0 | 0 | 0 | 0 | 0 | 4 | K | 1 | ROZPOCET | 0 | 0 | 0 | 0 | 0 | 1 | 0 | 4 | 154
78 | K | 001 | Ocelové pozinkované čtyřhranné pozinkované potrubí spojované na příruby, přímé trouby | m2 | 53 |  | 0 | indiv. |  |  | základní |  | 0 | 0 | 0 | 0 | 0 | 4 | K | 1 | ROZPOCET | 0 | 0 | 0 | 0 | 0 | 1 | 0 | 4 | 156
79 | K | 002 | Ocelové pozinkované čtyřhranné pozinkované potrubí spojované na příruby, tvarovky | m2 | 105 |  | 0 | indiv. |  |  | základní |  | 0 | 0 | 0 | 0 | 0 | 4 | K | 1 | ROZPOCET | 0 | 0 | 0 | 0 | 0 | 1 | 0 | 4 | 158
80 | K | 003 | Ocelové pozinkované kruhové spiro potrubí d100 mm spojované na vsuvky, vč. 30% tvarovek | m | 62 |  | 0 | indiv. |  |  | základní |  | 0 | 0 | 0 | 0 | 0 | 4 | K | 1 | ROZPOCET | 0 | 0 | 0 | 0 | 0 | 1 | 0 | 4 | 160
81 | K | 004 | Ocelové pozinkované kruhové spiro potrubí d125 mm spojované na vsuvky, vč. 30% tvarovek | m | 143 |  | 0 | indiv. |  |  | základní |  | 0 | 0 | 0 | 0 | 0 | 4 | K | 1 | ROZPOCET | 0 | 0 | 0 | 0 | 0 | 1 | 0 | 4 | 162
82 | K | 005 | Ocelové pozinkované kruhové spiro potrubí d160 mm spojované na vsuvky, vč. 30% tvarovek | m | 80 |  | 0 | indiv. |  |  | základní |  | 0 | 0 | 0 | 0 | 0 | 4 | K | 1 | ROZPOCET | 0 | 0 | 0 | 0 | 0 | 1 | 0 | 4 | 164
83 | K | 006 | Ocelové pozinkované kruhové spiro potrubí d180 mm spojované na vsuvky, vč. 30% tvarovek | m | 5 |  | 0 | indiv. |  |  | základní |  | 0 | 0 | 0 | 0 | 0 | 4 | K | 1 | ROZPOCET | 0 | 0 | 0 | 0 | 0 | 1 | 0 | 4 | 166
84 | K | 007 | Ocelové pozinkované kruhové spiro potrubí d200 mm spojované na vsuvky, vč. 30% tvarovek | m | 6 |  | 0 | indiv. |  |  | základní |  | 0 | 0 | 0 | 0 | 0 | 4 | K | 1 | ROZPOCET | 0 | 0 | 0 | 0 | 0 | 1 | 0 | 4 | 168
85 | K | 008 | Ocelové pozinkované kruhové spiro potrubí d250 mm spojované na vsuvky, vč. 30% tvarovek | m | 25 |  | 0 | indiv. |  |  | základní |  | 0 | 0 | 0 | 0 | 0 | 4 | K | 1 | ROZPOCET | 0 | 0 | 0 | 0 | 0 | 1 | 0 | 4 | 170
86 | K | 009 | Ocelové pozinkované kruhové spiro potrubí d315 mm spojované na vsuvky, vč. 30% tvarovek | m | 73 |  | 0 | indiv. |  |  | základní |  | 0 | 0 | 0 | 0 | 0 | 4 | K | 1 | ROZPOCET | 0 | 0 | 0 | 0 | 0 | 1 | 0 | 4 | 172
87 | K | 010 | Ocelové pozinkované kruhové spiro potrubí d355 mm spojované na vsuvky, vč. 30% tvarovek | m | 16 |  | 0 | indiv. |  |  | základní |  | 0 | 0 | 0 | 0 | 0 | 4 | K | 1 | ROZPOCET | 0 | 0 | 0 | 0 | 0 | 1 | 0 | 4 | 174
88 | K | 011 | Ocelové pozinkované kruhové spiro potrubí d400 mm spojované na vsuvky, vč. 30% tvarovek | m | 30 |  | 0 | indiv. |  |  | základní |  | 0 | 0 | 0 | 0 | 0 | 4 | K | 1 | ROZPOCET | 0 | 0 | 0 | 0 | 0 | 1 | 0 | 4 | 176
89 | K | 012 | Al hadice d100 mm opatřená 25-ti mm tepelně hlukové izolace | m | 41 |  | 0 | indiv. |  |  | základní |  | 0 | 0 | 0 | 0 | 0 | 4 | K | 1 | ROZPOCET | 0 | 0 | 0 | 0 | 0 | 1 | 0 | 4 | 178
90 | K | 013 | Al hadice d125 mm opatřená 25-ti mm tepelně hlukové izolace | m | 35 |  | 0 | indiv. |  |  | základní |  | 0 | 0 | 0 | 0 | 0 | 4 | K | 1 | ROZPOCET | 0 | 0 | 0 | 0 | 0 | 1 | 0 | 4 | 180
91 | K | 014 | Al hadice d160 mm opatřená 25-ti mm tepelně hlukové izolace | m | 3 |  | 0 | indiv. |  |  | základní |  | 0 | 0 | 0 | 0 | 0 | 4 | K | 1 | ROZPOCET | 0 | 0 | 0 | 0 | 0 | 1 | 0 | 4 | 182
92 | K | 015 | Al hadice d200 mm opatřená 25-ti mm tepelně hlukové izolace | m | 4 |  | 0 | indiv. |  |  | základní |  | 0 | 0 | 0 | 0 | 0 | 4 | K | 1 | ROZPOCET | 0 | 0 | 0 | 0 | 0 | 1 | 0 | 4 | 184
93 | K | 016 | Ohebný tlumič hluku d100 mm tvořený z vnitřní hadice z netkané textílie dl. 1 m, tepelně hlukovou izolací 25 mm překrytou vnějším pláštěm z laminovaného hliníku, připojovací hrdla z pozinkovaného plechu, pro dopojení regulátorů průtoků | ks | 1 |  | 0 | indiv. |  |  | základní |  | 0 | 0 | 0 | 0 | 0 | 4 | K | 1 | ROZPOCET | 0 | 0 | 0 | 0 | 0 | 1 | 0 | 4 | 186
94 | K | 017 | Ohebný tlumič hluku d125 mm tvořený z vnitřní hadice z netkané textílie dl. 1 m, tepelně hlukovou izolací 25 mm překrytou vnějším pláštěm z laminovaného hliníku, připojovací hrdla z pozinkovaného plechu, pro dopojení regulátorů průtoků | ks | 11 |  | 0 | indiv. |  |  | základní |  | 0 | 0 | 0 | 0 | 0 | 4 | K | 1 | ROZPOCET | 0 | 0 | 0 | 0 | 0 | 1 | 0 | 4 | 188
95 | K | 018 | Ohebný tlumič hluku d160 mm tvořený z vnitřní hadice z netkané textílie dl. 1 m, tepelně hlukovou izolací 25 mm překrytou vnějším pláštěm z laminovaného hliníku, připojovací hrdla z pozinkovaného plechu, pro dopojení regulátorů průtoků | ks | 1 |  | 0 | indiv. |  |  | základní |  | 0 | 0 | 0 | 0 | 0 | 4 | K | 1 | ROZPOCET | 0 | 0 | 0 | 0 | 0 | 1 | 0 | 4 | 190
96 | K | 019 | Ohebný tlumič hluku d200 mm tvořený z vnitřní hadice z netkané textílie dl. 1 m, tepelně hlukovou izolací 25 mm překrytou vnějším pláštěm z laminovaného hliníku, připojovací hrdla z pozinkovaného plechu, pro dopojení regulátorů průtoků | ks | 1 |  | 0 | indiv. |  |  | základní |  | 0 | 0 | 0 | 0 | 0 | 4 | K | 1 | ROZPOCET | 0 | 0 | 0 | 0 | 0 | 1 | 0 | 4 | 192
97 | K | 020 | Talířový ventil kovový d100 mm | ks | 30 |  | 0 | indiv. |  |  | základní |  | 0 | 0 | 0 | 0 | 0 | 4 | K | 1 | ROZPOCET | 0 | 0 | 0 | 0 | 0 | 1 | 0 | 4 | 194
98 | K | 021 | Talířový ventil kovový d125 mm | ks | 28 |  | 0 | indiv. |  |  | základní |  | 0 | 0 | 0 | 0 | 0 | 4 | K | 1 | ROZPOCET | 0 | 0 | 0 | 0 | 0 | 1 | 0 | 4 | 196
99 | K | 022 | Talířový ventil kovový d160 mm | ks | 2 |  | 0 | indiv. |  |  | základní |  | 0 | 0 | 0 | 0 | 0 | 4 | K | 1 | ROZPOCET | 0 | 0 | 0 | 0 | 0 | 1 | 0 | 4 | 198
100 | K | 023 | Výřivá výusť s nastavitelnými lamelami 600x600 mm / 48 lamel, dodána vč. atypického plenumboxu opatřeným izolací proti rosení | ks | 3 |  | 0 | indiv. |  |  | základní |  | 0 | 0 | 0 | 0 | 0 | 4 | K | 1 | ROZPOCET | 0 | 0 | 0 | 0 | 0 | 1 | 0 | 4 | 200
101 | K | 024 | Odvodní jednořadá komfortní vyústka 425x125 mm vč. regulace R1 | ks | 5 |  | 0 | indiv. |  |  | základní |  | 0 | 0 | 0 | 0 | 0 | 4 | K | 1 | ROZPOCET | 0 | 0 | 0 | 0 | 0 | 1 | 0 | 4 | 202
102 | K | 025 | Odvodní jednořadá ocelová pozinkovaná vyústka 600x100 mm vč. regulace R1, vyústka určena pro instlaci do spiro potrubí | ks | 10 |  | 0 | indiv. |  |  | základní |  | 0 | 0 | 0 | 0 | 0 | 4 | K | 1 | ROZPOCET | 0 | 0 | 0 | 0 | 0 | 1 | 0 | 4 | 204
103 | K | 026 | Přívodní dvouřadá ocelová pozinkovaná vyústka 600x100 mm vč. regulace R1, vyústka určena pro instlaci do spiro potrubí | ks | 10 |  | 0 | indiv. |  |  | základní |  | 0 | 0 | 0 | 0 | 0 | 4 | K | 1 | ROZPOCET | 0 | 0 | 0 | 0 | 0 | 1 | 0 | 4 | 206
104 | K | 027 | Zpětná motýlková klapka d160 mm | ks | 1 |  | 0 | indiv. |  |  | základní |  | 0 | 0 | 0 | 0 | 0 | 4 | K | 1 | ROZPOCET | 0 | 0 | 0 | 0 | 0 | 1 | 0 | 4 | 208
105 | K | 028 | Uzavírací těsná klapka d160 mm vč. servopohonu 230 V | ks | 1 |  | 0 | indiv. |  |  | základní |  | 0 | 0 | 0 | 0 | 0 | 4 | K | 1 | ROZPOCET | 0 | 0 | 0 | 0 | 0 | 1 | 0 | 4 | 210
106 | K | 029 | Fasádní protidešťová pozinkovaná žaluzie d200 mm, vč. RAL | ks | 2 |  | 0 | indiv. |  |  | základní |  | 0 | 0 | 0 | 0 | 0 | 4 | K | 1 | ROZPOCET | 0 | 0 | 0 | 0 | 0 | 1 | 0 | 4 | 212
107 | K | 030 | Fasádní protidešťová pozinkovaná žaluzie 630x315 mm, vč. RAL | ks | 2 |  | 0 | indiv. |  |  | základní |  | 0 | 0 | 0 | 0 | 0 | 4 | K | 1 | ROZPOCET | 0 | 0 | 0 | 0 | 0 | 1 | 0 | 4 | 214
108 | K | 031 | Ukončení potrubí sítem 20x20 mm | m2 | 2 |  | 0 | indiv. |  |  | základní |  | 0 | 0 | 0 | 0 | 0 | 4 | K | 1 | ROZPOCET | 0 | 0 | 0 | 0 | 0 | 1 | 0 | 4 | 216
109 | K | 032 | Izolace potrubí 40-ti mm minerální vaty opatřené Al polepem | m2 | 76 |  | 0 | indiv. |  |  | základní |  | 0 | 0 | 0 | 0 | 0 | 4 | K | 1 | ROZPOCET | 0 | 0 | 0 | 0 | 0 | 1 | 0 | 4 | 218
110 | K | 033 | Izolace potrubí 40-ti mm minerální vaty opatřené oplechováním Pz plecem proti působení vnějších vlivů | m2 | 1 |  | 0 | indiv. |  |  | základní |  | 0 | 0 | 0 | 0 | 0 | 4 | K | 1 | ROZPOCET | 0 | 0 | 0 | 0 | 0 | 1 | 0 | 4 | 220
111 | K | 034 | Izolace potrubí 60-ti mm minerální vaty opatřené oplechováním Pz plecem proti působení vnějších vlivů | m2 | 41 |  | 0 | indiv. |  |  | základní |  | 0 | 0 | 0 | 0 | 0 | 4 | K | 1 | ROZPOCET | 0 | 0 | 0 | 0 | 0 | 1 | 0 | 4 | 222
112 | K | 035 | Izolace potrubí lepeným kaučukem tl. 15 mm | m2 | 18 |  | 0 | indiv. |  |  | základní |  | 0 | 0 | 0 | 0 | 0 | 4 | K | 1 | ROZPOCET | 0 | 0 | 0 | 0 | 0 | 1 | 0 | 4 | 224
| D | D3 | Ostatní náklady |  |  |  | 0 | [5 empty] | 0 |  | 0 |  | 0 | 1 | D | 0 | ROZPOCET | [6 empty] | 0
113 | K | Pol1 | Montážní, spojovací a těsnící materiál | kpl | 1 |  | 0 | indiv. |  |  | základní |  | 0 | 0 | 0 | 0 | 0 | 4 | K | 1 | ROZPOCET | 0 | 0 | 0 | 0 | 0 | 1 | 0 | 4 | 226
114 | K | Pol2 | Doprava | kpl | 1 |  | 0 | indiv. |  |  | základní |  | 0 | 0 | 0 | 0 | 0 | 4 | K | 1 | ROZPOCET | 0 | 0 | 0 | 0 | 0 | 1 | 0 | 4 | 228
115 | K | Pol3 | Lešení, jeřáby a pomocné konstrukce | kpl | 1 |  | 0 | indiv. |  |  | základní |  | 0 | 0 | 0 | 0 | 0 | 4 | K | 1 | ROZPOCET | 0 | 0 | 0 | 0 | 0 | 1 | 0 | 4 | 230
116 | K | Pol4 | Dokumentace skutečného provedení stavby | kpl | 1 |  | 0 | indiv. |  |  | základní |  | 0 | 0 | 0 | 0 | 0 | 4 | K | 1 | ROZPOCET | 0 | 0 | 0 | 0 | 0 | 1 | 0 | 4 | 232
117 | K | Pol5 | Komplexní zkoušky | kpl | 1 |  | 0 | indiv. |  |  | základní |  | 0 | 0 | 0 | 0 | 0 | 4 | K | 1 | ROZPOCET | 0 | 0 | 0 | 0 | 0 | 1 | 0 | 4 | 234

## 8 - MAR
[9 empty] | >> skryté sloupce << | [9 empty] | {2f051da3-8bb3-49ea-b591-cfb16094ea33}
2
| KRYCÍ LIST SOUPISU PRACÍ | [8 empty] | v --- níže se nacházejí doplnkové a pomocné údaje k sestavám --- v | [8 empty] | False
Stavba:
Výstavba nové výjezdové základny ZZS PAK ve Svitavách - bez mobiliáře
Objekt:
D1-01 - Výjezdová základna
Soupis:
8 - MAR
| KSO: |  |  |  |  | CC-CZ:
| Místo: |  |  |  |  | Datum: | 9. 5. 2023
| Zadavatel: |  |  |  |  | IČ:
DIČ:
| Uchazeč: |  |  |  |  | IČ: | Vyplň údaj
|  | Vyplň údaj |  |  |  | DIČ: | Vyplň údaj
| Projektant: |  |  |  |  | IČ: | 27492851
DIČ:
| Zpracovatel: |  |  |  |  | IČ:
|  | Ing.Jiří Pitra |  |  |  | DIČ:
Poznámka:
| Cena bez DPH | [5 empty] | 0
|  |  | Základ daně |  |  | Sazba daně | Výše daně
| DPH | základní | 0 |  |  | 21% | 0
|  | snížená | 0 |  |  | 15% | 0
|  | zákl. přenesená | 0 |  |  | 21% | 0
|  | sníž. přenesená | 0 |  |  | 15% | 0
|  | nulová | 0 |  |  | 0% | 0
| Cena s DPH |  |  | v | CZK |  | 0
REKAPITULACE ČLENĚNÍ SOUPISU PRACÍ
Stavba:
Výstavba nové výjezdové základny ZZS PAK ve Svitavách - bez mobiliáře
Objekt:
D1-01 - Výjezdová základna
Soupis:
8 - MAR
Místo: | [5 empty] | Datum: | 9. 5. 2023
Zadavatel: | [5 empty] | Projektant: | 0
Uchazeč: |  |  | Vyplň údaj |  |  | Zpracovatel: | Ing.Jiří Pitra
Kód dílu - Popis | [6 empty] | Cena celkem [CZK]
Náklady stavby celkem | [6 empty] | 0 | [12 empty] | -1
| D1 - Řídící systém | [5 empty] | 0
| D2 - Rozvaděč RM1 | [5 empty] | 0
| D3 - Rozvaděč RM2 | [5 empty] | 0
| D4 - Periferie | [5 empty] | 0
| D5 - Zdroj tepla | [5 empty] | 0
| D6 - VZT 2 - školící místnost | [5 empty] | 0
| D7 - VZT 3 - společné prostory | [5 empty] | 0
| D8 - VZT 5 - místnost FVE | [5 empty] | 0
| D9 - FCU denní místnost | [5 empty] | 0
| D10 - VZT 1 - garáže | [5 empty] | 0
| D11 - VZT4 - garáže - vratové clony | [5 empty] | 0
| D12 - Rozvaděče, kabeláže a montážní práce | [5 empty] | 0
| D13 - Kabely | [5 empty] | 0
| D14 - Kabelové trasy | [5 empty] | 0
| D15 - Ostatní | [5 empty] | 0
| D16 - Software a služby | [5 empty] | 0
SOUPIS PRACÍ
Stavba:
Výstavba nové výjezdové základny ZZS PAK ve Svitavách - bez mobiliáře
Objekt:
D1-01 - Výjezdová základna
Soupis:
8 - MAR
Místo: | [5 empty] | Datum: | 9. 5. 2023
Zadavatel: | [5 empty] | Projektant: | 0
Uchazeč: |  |  | Vyplň údaj |  |  | Zpracovatel: | Ing.Jiří Pitra
PČ | Typ | Kód | Popis | MJ | Množství | J.cena [CZK] | Cena celkem [CZK] | Cenová soustava |  |  | DPH | J. Nh [h] | Nh celkem [h] | J. hmotnost [t] | Hmotnost celkem [t] | J. suť [t] | Suť Celkem [t]
Náklady soupisu celkem | [6 empty] | 0 | [5 empty] | 0 |  | 0 |  | 0 |  | D | -1 | [7 empty] | 0
| D | D1 | Řídící systém |  |  |  | 0 | [5 empty] | 0 |  | 0 |  | 0 | 1 | D | 0 | ROZPOCET | [6 empty] | 0
| D | D2 | Rozvaděč RM1 |  |  |  | 0 | [5 empty] | 0 |  | 0 |  | 0 | 1 | D | 1 | ROZPOCET | [6 empty] | 0
1 | M | Pol22 | Kompaktní procecní stanice - 16AI, 8AO, 32DI, 32DO, protokol Mod-bus |  | 1 |  | 0 | indiv. |  |  | základní |  | 0 | 0 | 0 | 0 | 0 | 8 | M | 2 | ROZPOCET | 0 | 0 | 0 | 0 | 0 | 1 | 0 | 4 | 2
2 | M | Pol23 | Kompaktní I/O modul - 16AI, 8AO, 32DI, 32DO, protokol Mod-bus |  | 1 |  | 0 | indiv. |  |  | základní |  | 0 | 0 | 0 | 0 | 0 | 8 | M | 2 | ROZPOCET | 0 | 0 | 0 | 0 | 0 | 1 | 0 | 4 | 4
3 | M | Pol24 | Kompaktní modul - 8AI, 6AO, 8DI, 8DO, protokol Mod-bus |  | 1 |  | 0 | indiv. |  |  | základní |  | 0 | 0 | 0 | 0 | 0 | 8 | M | 2 | ROZPOCET | 0 | 0 | 0 | 0 | 0 | 1 | 0 | 4 | 6
4 | M | Pol25 | Dotykový ovládací terminál, 7", Ethernet |  | 1 |  | 0 | indiv. |  |  | základní |  | 0 | 0 | 0 | 0 | 0 | 8 | M | 2 | ROZPOCET | 0 | 0 | 0 | 0 | 0 | 1 | 0 | 4 | 8
5 | M | Pol26 | Ethernet switch |  | 1 |  | 0 | indiv. |  |  | základní |  | 0 | 0 | 0 | 0 | 0 | 8 | M | 2 | ROZPOCET | 0 | 0 | 0 | 0 | 0 | 1 | 0 | 4 | 10
6 | M | Pol27 | Převodník RS232 – RS485 |  | 2 |  | 0 | indiv. |  |  | základní |  | 0 | 0 | 0 | 0 | 0 | 8 | M | 2 | ROZPOCET | 0 | 0 | 0 | 0 | 0 | 1 | 0 | 4 | 12
7 | M | Pol28 | GSM modem |  | 1 |  | 0 | indiv. |  |  | základní |  | 0 | 0 | 0 | 0 | 0 | 8 | M | 2 | ROZPOCET | 0 | 0 | 0 | 0 | 0 | 1 | 0 | 4 | 14
| D | D3 | Rozvaděč RM2 |  |  |  | 0 | [5 empty] | 0 |  | 0 |  | 0 | 1 | D | 1 | ROZPOCET | [6 empty] | 0
8 | M | Pol22 | Kompaktní procecní stanice - 16AI, 8AO, 32DI, 32DO, protokol Mod-bus |  | 1 |  | 0 | indiv. |  |  | základní |  | 0 | 0 | 0 | 0 | 0 | 8 | M | 2 | ROZPOCET | 0 | 0 | 0 | 0 | 0 | 1 | 0 | 4 | 16
9 | M | Pol24 | Kompaktní modul - 8AI, 6AO, 8DI, 8DO, protokol Mod-bus |  | 1 |  | 0 | indiv. |  |  | základní |  | 0 | 0 | 0 | 0 | 0 | 8 | M | 2 | ROZPOCET | 0 | 0 | 0 | 0 | 0 | 1 | 0 | 4 | 18
10 | M | Pol29 | Vstupní modul - 32DI, protokol Mod-bus |  | 1 |  | 0 | indiv. |  |  | základní |  | 0 | 0 | 0 | 0 | 0 | 8 | M | 2 | ROZPOCET | 0 | 0 | 0 | 0 | 0 | 1 | 0 | 4 | 20
11 | M | Pol25 | Dotykový ovládací terminál, 7", Ethernet |  | 1 |  | 0 | indiv. |  |  | základní |  | 0 | 0 | 0 | 0 | 0 | 8 | M | 2 | ROZPOCET | 0 | 0 | 0 | 0 | 0 | 1 | 0 | 4 | 22
12 | M | Pol26 | Ethernet switch |  | 1 |  | 0 | indiv. |  |  | základní |  | 0 | 0 | 0 | 0 | 0 | 8 | M | 2 | ROZPOCET | 0 | 0 | 0 | 0 | 0 | 1 | 0 | 4 | 24
| D | D4 | Periferie |  |  |  | 0 | [5 empty] | 0 |  | 0 |  | 0 | 1 | D | 0 | ROZPOCET | [6 empty] | 0
| D | D5 | Zdroj tepla |  |  |  | 0 | [5 empty] | 0 |  | 0 |  | 0 | 1 | D | 1 | ROZPOCET | [6 empty] | 0
13 | M | Pol30 | Ponorné teplotní čidlo Pt1000, 100mm |  | 9 |  | 0 | indiv. |  |  | základní |  | 0 | 0 | 0 | 0 | 0 | 8 | M | 2 | ROZPOCET | 0 | 0 | 0 | 0 | 0 | 1 | 0 | 4 | 26
14 | M | Pol31 | Jímka 100mm |  | 9 |  | 0 | indiv. |  |  | základní |  | 0 | 0 | 0 | 0 | 0 | 8 | M | 2 | ROZPOCET | 0 | 0 | 0 | 0 | 0 | 1 | 0 | 4 | 28
15 | M | Pol32 | Ponorné teplotní čidlo Pt1000, 150mm |  | 4 |  | 0 | indiv. |  |  | základní |  | 0 | 0 | 0 | 0 | 0 | 8 | M | 2 | ROZPOCET | 0 | 0 | 0 | 0 | 0 | 1 | 0 | 4 | 30
16 | M | Pol33 | Jímka 150mm |  | 4 |  | 0 | indiv. |  |  | základní |  | 0 | 0 | 0 | 0 | 0 | 8 | M | 2 | ROZPOCET | 0 | 0 | 0 | 0 | 0 | 1 | 0 | 4 | 32
17 | M | Pol34 | Čidlo tlaku pro kapaliny a plyny / 0…6bar, 0-10V |  | 1 |  | 0 | indiv. |  |  | základní |  | 0 | 0 | 0 | 0 | 0 | 8 | M | 2 | ROZPOCET | 0 | 0 | 0 | 0 | 0 | 1 | 0 | 4 | 34
18 | M | Pol35 | Venkovní čidlo teploty, Pt1000 |  | 2 |  | 0 | indiv. |  |  | základní |  | 0 | 0 | 0 | 0 | 0 | 8 | M | 2 | ROZPOCET | 0 | 0 | 0 | 0 | 0 | 1 | 0 | 4 | 36
19 | M | Pol36 | Kontrola zaplavení |  | 1 |  | 0 | indiv. |  |  | základní |  | 0 | 0 | 0 | 0 | 0 | 8 | M | 2 | ROZPOCET | 0 | 0 | 0 | 0 | 0 | 1 | 0 | 4 | 38
20 | M | Pol37 | Sonda zaplaveni |  | 1 |  | 0 | indiv. |  |  | základní |  | 0 | 0 | 0 | 0 | 0 | 8 | M | 2 | ROZPOCET | 0 | 0 | 0 | 0 | 0 | 1 | 0 | 4 | 40
21 | M | Pol38 | Termostat ponorný 0-90 °C |  | 1 |  | 0 | indiv. |  |  | základní |  | 0 | 0 | 0 | 0 | 0 | 8 | M | 2 | ROZPOCET | 0 | 0 | 0 | 0 | 0 | 1 | 0 | 4 | 42
22 | M | Pol39 | Stop tlačítko |  | 1 |  | 0 | indiv. |  |  | základní |  | 0 | 0 | 0 | 0 | 0 | 8 | M | 2 | ROZPOCET | 0 | 0 | 0 | 0 | 0 | 1 | 0 | 4 | 44
23 | M | Pol40 | Samoregulační topný kabel vč. koncovek (m) |  | 15 |  | 0 | indiv. |  |  | základní |  | 0 | 0 | 0 | 0 | 0 | 8 | M | 2 | ROZPOCET | 0 | 0 | 0 | 0 | 0 | 1 | 0 | 4 | 46
| D | D6 | VZT 2 - školící místnost |  |  |  | 0 | [5 empty] | 0 |  | 0 |  | 0 | 1 | D | 1 | ROZPOCET | [6 empty] | 0
24 | M | Pol41 | Kanálové teplotní čidlo Pt1000, 250mm |  | 3 |  | 0 | indiv. |  |  | základní |  | 0 | 0 | 0 | 0 | 0 | 8 | M | 2 | ROZPOCET | 0 | 0 | 0 | 0 | 0 | 1 | 0 | 4 | 48
25 | M | Pol42 | Montážní příruba do VZT kanálu |  | 3 |  | 0 | indiv. |  |  | základní |  | 0 | 0 | 0 | 0 | 0 | 8 | M | 2 | ROZPOCET | 0 | 0 | 0 | 0 | 0 | 1 | 0 | 4 | 50
26 | M | Pol43 | Příložné teplotní čidlo Pt1000 |  | 1 |  | 0 | indiv. |  |  | základní |  | 0 | 0 | 0 | 0 | 0 | 8 | M | 2 | ROZPOCET | 0 | 0 | 0 | 0 | 0 | 1 | 0 | 4 | 52
27 | M | Pol44 | Protizámrazový termostat -10.. +12°C, 6m, IP54 |  | 1 |  | 0 | indiv. |  |  | základní |  | 0 | 0 | 0 | 0 | 0 | 8 | M | 2 | ROZPOCET | 0 | 0 | 0 | 0 | 0 | 1 | 0 | 4 | 54
28 | M | Pol45 | Diferenční manostat nastavitelný 50..500 Pa |  | 3 |  | 0 | indiv. |  |  | základní |  | 0 | 0 | 0 | 0 | 0 | 8 | M | 2 | ROZPOCET | 0 | 0 | 0 | 0 | 0 | 1 | 0 | 4 | 56
29 | M | Pol46 | Diferenční manostat nastavitelný 20..200 Pa |  | 2 |  | 0 | indiv. |  |  | základní |  | 0 | 0 | 0 | 0 | 0 | 8 | M | 2 | ROZPOCET | 0 | 0 | 0 | 0 | 0 | 1 | 0 | 4 | 58
30 | M | Pol47 | Klapkový pohon 24V, 10 Nm, havar. fce |  | 2 |  | 0 | indiv. |  |  | základní |  | 0 | 0 | 0 | 0 | 0 | 8 | M | 2 | ROZPOCET | 0 | 0 | 0 | 0 | 0 | 1 | 0 | 4 | 60
31 | M | Pol48 | Kanálové čidlo CO2, 0-10V |  | 1 |  | 0 | indiv. |  |  | základní |  | 0 | 0 | 0 | 0 | 0 | 8 | M | 2 | ROZPOCET | 0 | 0 | 0 | 0 | 0 | 1 | 0 | 4 | 62
32 | M | Pol49 | Kanálové čidlo rychlosti průtoku vzduchu, 0-10V |  | 2 |  | 0 | indiv. |  |  | základní |  | 0 | 0 | 0 | 0 | 0 | 8 | M | 2 | ROZPOCET | 0 | 0 | 0 | 0 | 0 | 1 | 0 | 4 | 64
33 | M | Pol50 | Infradetektor pohybu |  | 1 |  | 0 | indiv. |  |  | základní |  | 0 | 0 | 0 | 0 | 0 | 8 | M | 2 | ROZPOCET | 0 | 0 | 0 | 0 | 0 | 1 | 0 | 4 | 66
| D | D7 | VZT 3 - společné prostory |  |  |  | 0 | [5 empty] | 0 |  | 0 |  | 0 | 1 | D | 1 | ROZPOCET | [6 empty] | 0
34 | M | Pol41 | Kanálové teplotní čidlo Pt1000, 250mm |  | 3 |  | 0 | indiv. |  |  | základní |  | 0 | 0 | 0 | 0 | 0 | 8 | M | 2 | ROZPOCET | 0 | 0 | 0 | 0 | 0 | 1 | 0 | 4 | 68
35 | M | Pol42 | Montážní příruba do VZT kanálu |  | 3 |  | 0 | indiv. |  |  | základní |  | 0 | 0 | 0 | 0 | 0 | 8 | M | 2 | ROZPOCET | 0 | 0 | 0 | 0 | 0 | 1 | 0 | 4 | 70
36 | M | Pol43 | Příložné teplotní čidlo Pt1000 |  | 1 |  | 0 | indiv. |  |  | základní |  | 0 | 0 | 0 | 0 | 0 | 8 | M | 2 | ROZPOCET | 0 | 0 | 0 | 0 | 0 | 1 | 0 | 4 | 72
37 | M | Pol44 | Protizámrazový termostat -10.. +12°C, 6m, IP54 |  | 1 |  | 0 | indiv. |  |  | základní |  | 0 | 0 | 0 | 0 | 0 | 8 | M | 2 | ROZPOCET | 0 | 0 | 0 | 0 | 0 | 1 | 0 | 4 | 74
38 | M | Pol45 | Diferenční manostat nastavitelný 50..500 Pa |  | 3 |  | 0 | indiv. |  |  | základní |  | 0 | 0 | 0 | 0 | 0 | 8 | M | 2 | ROZPOCET | 0 | 0 | 0 | 0 | 0 | 1 | 0 | 4 | 76
39 | M | Pol46 | Diferenční manostat nastavitelný 20..200 Pa |  | 2 |  | 0 | indiv. |  |  | základní |  | 0 | 0 | 0 | 0 | 0 | 8 | M | 2 | ROZPOCET | 0 | 0 | 0 | 0 | 0 | 1 | 0 | 4 | 78
40 | M | Pol47 | Klapkový pohon 24V, 10 Nm, havar. fce |  | 2 |  | 0 | indiv. |  |  | základní |  | 0 | 0 | 0 | 0 | 0 | 8 | M | 2 | ROZPOCET | 0 | 0 | 0 | 0 | 0 | 1 | 0 | 4 | 80
41 | M | Pol49 | Kanálové čidlo rychlosti průtoku vzduchu, 0-10V |  | 2 |  | 0 | indiv. |  |  | základní |  | 0 | 0 | 0 | 0 | 0 | 8 | M | 2 | ROZPOCET | 0 | 0 | 0 | 0 | 0 | 1 | 0 | 4 | 82
42 | M | Pol51 | Komunikativní prostorové čidlo CO2, RS485 modbus RTU |  | 9 |  | 0 | indiv. |  |  | základní |  | 0 | 0 | 0 | 0 | 0 | 8 | M | 2 | ROZPOCET | 0 | 0 | 0 | 0 | 0 | 1 | 0 | 4 | 84
43 | M | Pol52 | Komunikativní prostorové čidlo teploty a vlhkosti, RS485 modbus RTU |  | 2 |  | 0 | indiv. |  |  | základní |  | 0 | 0 | 0 | 0 | 0 | 8 | M | 2 | ROZPOCET | 0 | 0 | 0 | 0 | 0 | 1 | 0 | 4 | 86
44 | M | Pol53 | Tlačítko dle designu vypínačů EL |  | 1 |  | 0 | indiv. |  |  | základní |  | 0 | 0 | 0 | 0 | 0 | 8 | M | 2 | ROZPOCET | 0 | 0 | 0 | 0 | 0 | 1 | 0 | 4 | 88
| D | D8 | VZT 5 - místnost FVE |  |  |  | 0 | [5 empty] | 0 |  | 0 |  | 0 | 1 | D | 1 | ROZPOCET | [6 empty] | 0
45 | M | Pol35 | Venkovní čidlo teploty, Pt1000 |  | 1 |  | 0 | indiv. |  |  | základní |  | 0 | 0 | 0 | 0 | 0 | 8 | M | 2 | ROZPOCET | 0 | 0 | 0 | 0 | 0 | 1 | 0 | 4 | 90
46 | M | Pol54 | Klapkový pohon 24V, toč. 10 Nm |  | 1 |  | 0 | indiv. |  |  | základní |  | 0 | 0 | 0 | 0 | 0 | 8 | M | 2 | ROZPOCET | 0 | 0 | 0 | 0 | 0 | 1 | 0 | 4 | 92
| D | D9 | FCU denní místnost |  |  |  | 0 | [5 empty] | 0 |  | 0 |  | 0 | 1 | D | 1 | ROZPOCET | [6 empty] | 0
47 | M | Pol55 | Regulátor fancoilu s napájením 230 VAC, komunikativní |  | 1 |  | 0 | indiv. |  |  | základní |  | 0 | 0 | 0 | 0 | 0 | 8 | M | 2 | ROZPOCET | 0 | 0 | 0 | 0 | 0 | 1 | 0 | 4 | 94
48 | M | Pol56 | Ovladač k regulátoru |  | 1 |  | 0 | indiv. |  |  | základní |  | 0 | 0 | 0 | 0 | 0 | 8 | M | 2 | ROZPOCET | 0 | 0 | 0 | 0 | 0 | 1 | 0 | 4 | 96
| D | D10 | VZT 1 - garáže |  |  |  | 0 | [5 empty] | 0 |  | 0 |  | 0 | 1 | D | 1 | ROZPOCET | [6 empty] | 0
49 | M | Pol41 | Kanálové teplotní čidlo Pt1000, 250mm |  | 3 |  | 0 | indiv. |  |  | základní |  | 0 | 0 | 0 | 0 | 0 | 8 | M | 2 | ROZPOCET | 0 | 0 | 0 | 0 | 0 | 1 | 0 | 4 | 98
50 | M | Pol42 | Montážní příruba do VZT kanálu |  | 3 |  | 0 | indiv. |  |  | základní |  | 0 | 0 | 0 | 0 | 0 | 8 | M | 2 | ROZPOCET | 0 | 0 | 0 | 0 | 0 | 1 | 0 | 4 | 100
51 | M | Pol43 | Příložné teplotní čidlo Pt1000 |  | 2 |  | 0 | indiv. |  |  | základní |  | 0 | 0 | 0 | 0 | 0 | 8 | M | 2 | ROZPOCET | 0 | 0 | 0 | 0 | 0 | 1 | 0 | 4 | 102
52 | M | Pol44 | Protizámrazový termostat -10.. +12°C, 6m, IP54 |  | 1 |  | 0 | indiv. |  |  | základní |  | 0 | 0 | 0 | 0 | 0 | 8 | M | 2 | ROZPOCET | 0 | 0 | 0 | 0 | 0 | 1 | 0 | 4 | 104
53 | M | Pol45 | Diferenční manostat nastavitelný 50..500 Pa |  | 3 |  | 0 | indiv. |  |  | základní |  | 0 | 0 | 0 | 0 | 0 | 8 | M | 2 | ROZPOCET | 0 | 0 | 0 | 0 | 0 | 1 | 0 | 4 | 106
54 | M | Pol46 | Diferenční manostat nastavitelný 20..200 Pa |  | 2 |  | 0 | indiv. |  |  | základní |  | 0 | 0 | 0 | 0 | 0 | 8 | M | 2 | ROZPOCET | 0 | 0 | 0 | 0 | 0 | 1 | 0 | 4 | 108
55 | M | Pol57 | Klapkový pohon 24V, 10 Nm, havar. fce, 0-10V |  | 2 |  | 0 | indiv. |  |  | základní |  | 0 | 0 | 0 | 0 | 0 | 8 | M | 2 | ROZPOCET | 0 | 0 | 0 | 0 | 0 | 1 | 0 | 4 | 110
56 | M | Pol58 | Klapkový pohon 24V, 10 Nm, 0-10V |  | 2 |  | 0 | indiv. |  |  | základní |  | 0 | 0 | 0 | 0 | 0 | 8 | M | 2 | ROZPOCET | 0 | 0 | 0 | 0 | 0 | 1 | 0 | 4 | 112
57 | M | Pol49 | Kanálové čidlo rychlosti průtoku vzduchu, 0-10V |  | 2 |  | 0 | indiv. |  |  | základní |  | 0 | 0 | 0 | 0 | 0 | 8 | M | 2 | ROZPOCET | 0 | 0 | 0 | 0 | 0 | 1 | 0 | 4 | 114
58 | M | Pol59 | Venkovní teplotní čidlo Pt1000 |  | 3 |  | 0 | indiv. |  |  | základní |  | 0 | 0 | 0 | 0 | 0 | 8 | M | 2 | ROZPOCET | 0 | 0 | 0 | 0 | 0 | 1 | 0 | 4 | 116
59 | M | Pol60 | Snímač koncentrace CO 0-300 ppm, 4-20 mA |  | 3 |  | 0 | indiv. |  |  | základní |  | 0 | 0 | 0 | 0 | 0 | 8 | M | 2 | ROZPOCET | 0 | 0 | 0 | 0 | 0 | 1 | 0 | 4 | 118
60 | M | Pol61 | Výstražná tabule "ZÁKAZ VSTUPU, OPUSŤTE GARÁŽ" 230VAC |  | 3 |  | 0 | indiv. |  |  | základní |  | 0 | 0 | 0 | 0 | 0 | 8 | M | 2 | ROZPOCET | 0 | 0 | 0 | 0 | 0 | 1 | 0 | 4 | 120
61 | M | Pol62 | Houkačka 230VAC |  | 3 |  | 0 | indiv. |  |  | základní |  | 0 | 0 | 0 | 0 | 0 | 8 | M | 2 | ROZPOCET | 0 | 0 | 0 | 0 | 0 | 1 | 0 | 4 | 122
| D | D11 | VZT4 - garáže - vratové clony |  |  |  | 0 | [5 empty] | 0 |  | 0 |  | 0 | 1 | D | 1 | ROZPOCET | [6 empty] | 0
62 | M | Pol41 | Kanálové teplotní čidlo Pt1000, 250mm |  | 7 |  | 0 | indiv. |  |  | základní |  | 0 | 0 | 0 | 0 | 0 | 8 | M | 2 | ROZPOCET | 0 | 0 | 0 | 0 | 0 | 1 | 0 | 4 | 124
63 | M | Pol42 | Montážní příruba do VZT kanálu |  | 7 |  | 0 | indiv. |  |  | základní |  | 0 | 0 | 0 | 0 | 0 | 8 | M | 2 | ROZPOCET | 0 | 0 | 0 | 0 | 0 | 1 | 0 | 4 | 126
64 | M | Pol45 | Diferenční manostat nastavitelný 50..500 Pa |  | 7 |  | 0 | indiv. |  |  | základní |  | 0 | 0 | 0 | 0 | 0 | 8 | M | 2 | ROZPOCET | 0 | 0 | 0 | 0 | 0 | 1 | 0 | 4 | 128
65 | M | Pol46 | Diferenční manostat nastavitelný 20..200 Pa |  | 7 |  | 0 | indiv. |  |  | základní |  | 0 | 0 | 0 | 0 | 0 | 8 | M | 2 | ROZPOCET | 0 | 0 | 0 | 0 | 0 | 1 | 0 | 4 | 130
| D | D12 | Rozvaděče, kabeláže a montážní práce |  |  |  | 0 | [5 empty] | 0 |  | 0 |  | 0 | 1 | D | 0 | ROZPOCET | [6 empty] | 0
66 | M | Pol63 | Rozvaděč RM1 |  | 1 |  | 0 | indiv. |  |  | základní |  | 0 | 0 | 0 | 0 | 0 | 8 | M | 1 | ROZPOCET | 0 | 0 | 0 | 0 | 0 | 1 | 0 | 4 | 132
| P |  | Poznámka k položce: Skříňový rozvaděč 1200x2000x400mm, IP44, RAL7032, sokl Hlavní jistič pákový 3x16A/C včetně vyp. cívky signálka T6 - bílá vyrážecí tlačítko T6 barva červená 16x přepínač automaticky-vypnuto-zapnuto 16x signálka T6 - zelená 16x 1f motorový vývod do 1kW (mot.spouštěč, stykač) 10x 1f vývod 10A 4x jistič jednopólový, typ B, 6A 2x jistič jednopólový, typ B, 10A 5x svorka 230V s pojistkou třípólový svodič přepětí třídy C přepěťová ochrana s VF filtrem, 3. stupeň přepěťová ochrana signálových linek trafo 220/24V~, 400VA 10x relé 24V~, 4P zásuvka 230V na DIN lištu 320x svorka řadová 2.5mm2 120x vývodka ucpávková 10x lišta DIN-TS35 zářivka 20W, 230V, 50Hz pomocný mont.materiál Výroba rozvaděče | [15 empty] | P | 1
67 | M | Pol64 | Rozvaděč RM2 |  | 1 |  | 0 | indiv. |  |  | základní |  | 0 | 0 | 0 | 0 | 0 | 8 | M | 1 | ROZPOCET | 0 | 0 | 0 | 0 | 0 | 1 | 0 | 4 | 134
| P |  | Poznámka k položce: Skříňový rozvaděč 1200x2000x400mm, IP44, RAL7032, sokl Hlavní jistič pákový 3x50A/C včetně vyp. cívky signálka T6 - bílá vyrážecí tlačítko T6 barva červená 10x přepínač automaticky-vypnuto-zapnuto 10x signálka T6 - zelená 10x 1f motorový vývod do 1kW (mot.spouštěč, stykač) 6x 1f spínaný vývod 10A 3x 1f vývod 10A 4x jistič jednopólový, typ B, 6A 2x jistič jednopólový, typ B, 10A 5x svorka 230V s pojistkou třípólový svodič přepětí třídy C přepěťová ochrana s VF filtrem, 3. stupeň trafo 220/24V~, 400VA 10x relé 24V~, 4P zásuvka 230V na DIN lištu 270x svorka řadová 2.5mm2 100x vývodka ucpávková 10x lišta DIN-TS35 zářivka 20W, 230V, 50Hz pomocný mont.materiál Výroba rozvaděče | [15 empty] | P | 1
| D | D13 | Kabely |  |  |  | 0 | [5 empty] | 0 |  | 0 |  | 0 | 1 | D | 1 | ROZPOCET | [6 empty] | 0
68 | M | Pol65 | J-Y(ST)Y 1x2x0,8mm |  | 2400 |  | 0 | indiv. |  |  | základní |  | 0 | 0 | 0 | 0 | 0 | 8 | M | 2 | ROZPOCET | 0 | 0 | 0 | 0 | 0 | 1 | 0 | 4 | 136
69 | M | Pol66 | J-Y(ST)Y 2x2x0,8mm |  | 1200 |  | 0 | indiv. |  |  | základní |  | 0 | 0 | 0 | 0 | 0 | 8 | M | 2 | ROZPOCET | 0 | 0 | 0 | 0 | 0 | 1 | 0 | 4 | 138
70 | M | Pol67 | J-Y(ST)Y 3x2x0,8mm |  | 300 |  | 0 | indiv. |  |  | základní |  | 0 | 0 | 0 | 0 | 0 | 8 | M | 2 | ROZPOCET | 0 | 0 | 0 | 0 | 0 | 1 | 0 | 4 | 140
71 | M | Pol68 | CYKY 2Ox1,5mm2 |  | 500 |  | 0 | indiv. |  |  | základní |  | 0 | 0 | 0 | 0 | 0 | 8 | M | 2 | ROZPOCET | 0 | 0 | 0 | 0 | 0 | 1 | 0 | 4 | 142
72 | M | Pol69 | CYKY 3Jx1,5mm2 |  | 1400 |  | 0 | indiv. |  |  | základní |  | 0 | 0 | 0 | 0 | 0 | 8 | M | 2 | ROZPOCET | 0 | 0 | 0 | 0 | 0 | 1 | 0 | 4 | 144
73 | M | Pol70 | CYKY 4Jx1,5mm2 |  | 500 |  | 0 | indiv. |  |  | základní |  | 0 | 0 | 0 | 0 | 0 | 8 | M | 2 | ROZPOCET | 0 | 0 | 0 | 0 | 0 | 1 | 0 | 4 | 146
| D | D14 | Kabelové trasy |  |  |  | 0 | [5 empty] | 0 |  | 0 |  | 0 | 1 | D | 1 | ROZPOCET | [6 empty] | 0
74 | M | Pol71 | žlab 65/50 (m) |  | 100 |  | 0 | indiv. |  |  | základní |  | 0 | 0 | 0 | 0 | 0 | 8 | M | 2 | ROZPOCET | 0 | 0 | 0 | 0 | 0 | 1 | 0 | 4 | 148
75 | M | Pol72 | žlab 125/50 (m) |  | 70 |  | 0 | indiv. |  |  | základní |  | 0 | 0 | 0 | 0 | 0 | 8 | M | 2 | ROZPOCET | 0 | 0 | 0 | 0 | 0 | 1 | 0 | 4 | 150
76 | M | Pol73 | nosné konstrukce (kg) |  | 100 |  | 0 | indiv. |  |  | základní |  | 0 | 0 | 0 | 0 | 0 | 8 | M | 2 | ROZPOCET | 0 | 0 | 0 | 0 | 0 | 1 | 0 | 4 | 152
77 | M | Pol74 | trubka plastová d=16mm (m) |  | 700 |  | 0 | indiv. |  |  | základní |  | 0 | 0 | 0 | 0 | 0 | 8 | M | 2 | ROZPOCET | 0 | 0 | 0 | 0 | 0 | 1 | 0 | 4 | 154
78 | M | Pol75 | trubka ohebná d=16mm (m) |  | 250 |  | 0 | indiv. |  |  | základní |  | 0 | 0 | 0 | 0 | 0 | 8 | M | 2 | ROZPOCET | 0 | 0 | 0 | 0 | 0 | 1 | 0 | 4 | 156
79 | M | Pol76 | trubka plastová d=20mm (m) |  | 200 |  | 0 | indiv. |  |  | základní |  | 0 | 0 | 0 | 0 | 0 | 8 | M | 2 | ROZPOCET | 0 | 0 | 0 | 0 | 0 | 1 | 0 | 4 | 158
80 | M | Pol77 | trubka ohebná d=20mm (m) |  | 40 |  | 0 | indiv. |  |  | základní |  | 0 | 0 | 0 | 0 | 0 | 8 | M | 2 | ROZPOCET | 0 | 0 | 0 | 0 | 0 | 1 | 0 | 4 | 160
81 | M | Pol78 | trubka plastová d=25mm (m) |  | 100 |  | 0 | indiv. |  |  | základní |  | 0 | 0 | 0 | 0 | 0 | 8 | M | 2 | ROZPOCET | 0 | 0 | 0 | 0 | 0 | 1 | 0 | 4 | 162
82 | M | Pol79 | trubka ohebná d=25mm (m) |  | 20 |  | 0 | indiv. |  |  | základní |  | 0 | 0 | 0 | 0 | 0 | 8 | M | 2 | ROZPOCET | 0 | 0 | 0 | 0 | 0 | 1 | 0 | 4 | 164
83 | M | Pol80 | Protipožární ucpávky (Zajištění protipožárních ucpávek kabelových tras MaR) |  | 1 |  | 0 | indiv. |  |  | základní |  | 0 | 0 | 0 | 0 | 0 | 8 | M | 2 | ROZPOCET | 0 | 0 | 0 | 0 | 0 | 1 | 0 | 4 | 166
84 | M | Pol81 | pomocný mont. materiál |  | 1 |  | 0 | indiv. |  |  | základní |  | 0 | 0 | 0 | 0 | 0 | 8 | M | 2 | ROZPOCET | 0 | 0 | 0 | 0 | 0 | 1 | 0 | 4 | 168
| D | D15 | Ostatní |  |  |  | 0 | [5 empty] | 0 |  | 0 |  | 0 | 1 | D | 0 | ROZPOCET | [6 empty] | 0
85 | K | Pol82 | Montáž periferií |  | 1 |  | 0 | indiv. |  |  | základní |  | 0 | 0 | 0 | 0 | 0 | 4 | K | 1 | ROZPOCET | 0 | 0 | 0 | 0 | 0 | 1 | 0 | 4 | 170
86 | K | Pol83 | Vybudovaní nosných kabelových konstrukcí a tras |  | 1 |  | 0 | indiv. |  |  | základní |  | 0 | 0 | 0 | 0 | 0 | 4 | K | 1 | ROZPOCET | 0 | 0 | 0 | 0 | 0 | 1 | 0 | 4 | 172
87 | K | Pol84 | Položení kabelových rozvodů |  | 1 |  | 0 | indiv. |  |  | základní |  | 0 | 0 | 0 | 0 | 0 | 4 | K | 1 | ROZPOCET | 0 | 0 | 0 | 0 | 0 | 1 | 0 | 4 | 174
88 | K | Pol85 | Zapojení kabelů na straně rozvaděčů i na straně spotřebičů a periferií MaR |  | 1 |  | 0 | indiv. |  |  | základní |  | 0 | 0 | 0 | 0 | 0 | 4 | K | 1 | ROZPOCET | 0 | 0 | 0 | 0 | 0 | 1 | 0 | 4 | 176
89 | K | Pol86 | Výchozí revize elektro |  | 1 |  | 0 | indiv. |  |  | základní |  | 0 | 0 | 0 | 0 | 0 | 4 | K | 1 | ROZPOCET | 0 | 0 | 0 | 0 | 0 | 1 | 0 | 4 | 178
90 | K | Pol87 | Ostatní práce nutné pro provedení díla |  | 1 |  | 0 | indiv. |  |  | základní |  | 0 | 0 | 0 | 0 | 0 | 4 | K | 1 | ROZPOCET | 0 | 0 | 0 | 0 | 0 | 1 | 0 | 4 | 180
| D | D16 | Software a služby |  |  |  | 0 | [5 empty] | 0 |  | 0 |  | 0 | 1 | D | 0 | ROZPOCET | [6 empty] | 0
91 | K | Pol88 | Vypracovaní uživatelských programů |  | 1 |  | 0 | indiv. |  |  | základní |  | 0 | 0 | 0 | 0 | 0 | 4 | K | 1 | ROZPOCET | 0 | 0 | 0 | 0 | 0 | 1 | 0 | 4 | 182
92 | K | Pol89 | Oživení regulace, provedení potřebných zkoušek a zaškolení obsluhy |  | 1 |  | 0 | indiv. |  |  | základní |  | 0 | 0 | 0 | 0 | 0 | 4 | K | 1 | ROZPOCET | 0 | 0 | 0 | 0 | 0 | 1 | 0 | 4 | 184
93 | K | Pol90 | Vypracovaní výrobní projektové dokumentace a zakreslení skutečného stavu |  | 1 |  | 0 | indiv. |  |  | základní |  | 0 | 0 | 0 | 0 | 0 | 4 | K | 1 | ROZPOCET | 0 | 0 | 0 | 0 | 0 | 1 | 0 | 4 | 186
94 | K | Pol91 | Vypracovaní uživatelského SW pro grafickou centrálu (webserver) |  | 1 |  | 0 | indiv. |  |  | základní |  | 0 | 0 | 0 | 0 | 0 | 4 | K | 1 | ROZPOCET | 0 | 0 | 0 | 0 | 0 | 1 | 0 | 4 | 188
95 | K | Pol92 | Koordinační činnost dodavatele |  | 1 |  | 0 | indiv. |  |  | základní |  | 0 | 0 | 0 | 0 | 0 | 4 | K | 1 | ROZPOCET | 0 | 0 | 0 | 0 | 0 | 1 | 0 | 4 | 190
96 | K | Pol93 | Organizace komplexních zkoušek technologií |  | 1 |  | 0 | indiv. |  |  | základní |  | 0 | 0 | 0 | 0 | 0 | 4 | K | 1 | ROZPOCET | 0 | 0 | 0 | 0 | 0 | 1 | 0 | 4 | 192
97 | K | Pol94 | Oživení, návod pro obsluhu a zaškolení obsluhy, revize |  | 1 |  | 0 | indiv. |  |  | základní |  | 0 | 0 | 0 | 0 | 0 | 4 | K | 1 | ROZPOCET | 0 | 0 | 0 | 0 | 0 | 1 | 0 | 4 | 194

## D1-02 - Komunikace a zpev...
[9 empty] | >> skryté sloupce << | [9 empty] | {ac22cc06-6ded-40c8-b383-447a955298c2}
2
| KRYCÍ LIST SOUPISU PRACÍ | [8 empty] | v --- níže se nacházejí doplnkové a pomocné údaje k sestavám --- v | [8 empty] | False
Stavba:
Výstavba nové výjezdové základny ZZS PAK ve Svitavách - bez mobiliáře
Objekt:
D1-02 - Komunikace a zpevněné plochy
| KSO: |  |  |  |  | CC-CZ:
| Místo: |  |  |  |  | Datum: | 9. 5. 2023
| Zadavatel: |  |  |  |  | IČ:
DIČ:
| Uchazeč: |  |  |  |  | IČ: | Vyplň údaj
|  | Vyplň údaj |  |  |  | DIČ: | Vyplň údaj
| Projektant: |  |  |  |  | IČ: | 27492851
DIČ:
| Zpracovatel: |  |  |  |  | IČ:
|  | Ing.Jiří Pitra |  |  |  | DIČ:
Poznámka:
| Cena bez DPH | [5 empty] | 0
|  |  | Základ daně |  |  | Sazba daně | Výše daně
| DPH | základní | 0 |  |  | 21% | 0
|  | snížená | 0 |  |  | 15% | 0
|  | zákl. přenesená | 0 |  |  | 21% | 0
|  | sníž. přenesená | 0 |  |  | 15% | 0
|  | nulová | 0 |  |  | 0% | 0
| Cena s DPH |  |  | v | CZK |  | 0
REKAPITULACE ČLENĚNÍ SOUPISU PRACÍ
Stavba:
Výstavba nové výjezdové základny ZZS PAK ve Svitavách - bez mobiliáře
Objekt:
D1-02 - Komunikace a zpevněné plochy
Místo: | [5 empty] | Datum: | 9. 5. 2023
Zadavatel: | [5 empty] | Projektant: | 0
Uchazeč: |  |  | Vyplň údaj |  |  | Zpracovatel: | Ing.Jiří Pitra
Kód dílu - Popis | [6 empty] | Cena celkem [CZK]
Náklady stavby celkem | [6 empty] | 0 | [12 empty] | -1
| 1 - Zemní práce | [5 empty] | 0
| 45 - Podkladní a vedlejší konstrukce | [5 empty] | 0
| 5 - Komunikace | [5 empty] | 0
| 89 - Ostatní konstrukce na trubním vedení | [5 empty] | 0
| 91 - Doplňující práce na komunikaci | [5 empty] | 0
| 99 - Staveništní přesun hmot | [5 empty] | 0
SOUPIS PRACÍ
Stavba:
Výstavba nové výjezdové základny ZZS PAK ve Svitavách - bez mobiliáře
Objekt:
D1-02 - Komunikace a zpevněné plochy
Místo: | [5 empty] | Datum: | 9. 5. 2023
Zadavatel: | [5 empty] | Projektant: | 0
Uchazeč: |  |  | Vyplň údaj |  |  | Zpracovatel: | Ing.Jiří Pitra
PČ | Typ | Kód | Popis | MJ | Množství | J.cena [CZK] | Cena celkem [CZK] | Cenová soustava |  |  | DPH | J. Nh [h] | Nh celkem [h] | J. hmotnost [t] | Hmotnost celkem [t] | J. suť [t] | Suť Celkem [t]
Náklady soupisu celkem | [6 empty] | 0 | [5 empty] | 0 |  | 447.2797 |  | 0 |  | D | -1 | [10 empty] | 0
| D | 1 | Zemní práce |  |  |  | 0 | [5 empty] | 0 |  | 0 |  | 0 | 1 | D | 0 |  |  |  | ROZPOCET | [6 empty] | 0
1 | K | 122202201R00 | Odkopávky pro silnice v hor. 3 do 100 m3 | m3 | 134 |  | 0 | RTS I/2023 |  |  | základní |  | 0 | 0 | 0 | 0 | 0 | 4 | K | 1 |  |  |  | ROZPOCET | 0 | 0 | 0 | 0 | 0 | 1 | 0 | 4 | 2
| P |  | Poznámka k položce: D1-02.01 -05 : (2*47)+(1*40) | [15 empty] | P | 1
2 | K | 122202202R00 | Odkopávky pro silnice v hor. 3 do 1000 m3 | m3 | 626.2 |  | 0 | RTS I/2023 |  |  | základní |  | 0 | 0 | 0 | 0 | 0 | 4 | K | 1 |  |  |  | ROZPOCET | 0 | 0 | 0 | 0 | 0 | 1 | 0 | 4 | 4
| P |  | Poznámka k položce: Pokud nebude možné zemní pláň zhutnit na výše uvedenou hodnotu bude provedena výměna zemní pláně za štěrkodrť v tloušťce 400mm. Začátek provozního součtu D1-02.01 -05 chodník : 100+17 D1-02.01 -05 parkoviště : 825+445 rozšíření podkladních ploch : (50+30+115)*0,5 plocha kačírek : 25+30+26 Mezisoučet Konec provozního součtu v případě výměny podloží : 1565,5*0,4 | [15 empty] | P | 1
3 | K | 122202209R00 | Příplatek za lepivost - odkop. pro silnice v hor.3 | m3 | 760.2 |  | 0 | RTS I/2023 |  |  | základní |  | 0 | 0 | 0 | 0 | 0 | 4 | K | 1 |  |  |  | ROZPOCET | 0 | 0 | 0 | 0 | 0 | 1 | 0 | 4 | 6
| P |  | Poznámka k položce: D1-02.01 -05 : (2*47)+(1*40) Začátek provozního součtu D1-02.01 -05 chodník : 100+17 D1-02.01 -05 parkoviště : 825+445 rozšíření podkladních ploch : (50+30+115)*0,5 plocha kačírek : 25+30+26 Mezisoučet Konec provozního součtu v případě výměny podloží : 1565,5*0,4 | [15 empty] | P | 1
4 | K | 132201111R00 | Hloubení rýh š.do 60 cm v hor.3 do 100 m3, STROJNĚ | m3 | 7 |  | 0 | RTS I/2023 |  |  | základní |  | 0 | 0 | 0 | 0 | 0 | 4 | K | 1 |  |  |  | ROZPOCET | 0 | 0 | 0 | 0 | 0 | 1 | 0 | 4 | 8
| P |  | Poznámka k položce: D1-02.01 -05 : 35*0,5*0,4 | [15 empty] | P | 1
5 | K | 132201119R00 | Přípl.za lepivost,hloubení rýh 60 cm,hor.3,STROJNĚ | m3 | 7 |  | 0 | RTS I/2023 |  |  | základní |  | 0 | 0 | 0 | 0 | 0 | 4 | K | 1 |  |  |  | ROZPOCET | 0 | 0 | 0 | 0 | 0 | 1 | 0 | 4 | 10
| P |  | Poznámka k položce: Odkaz na mn. položky pořadí 4 : 7,00000 | [15 empty] | P | 1
6 | K | 133201101R00 | Hloubení šachet v hor.3 do 100 m3 | m3 | 3 |  | 0 | RTS I/2023 |  |  | základní |  | 0 | 0 | 0 | 0 | 0 | 4 | K | 1 |  |  |  | ROZPOCET | 0 | 0 | 0 | 0 | 0 | 1 | 0 | 4 | 12
| P |  | Poznámka k položce: D1-02.01 -05 UV : 1*1*1*3 | [15 empty] | P | 1
7 | K | 133201109R00 | Příplatek za lepivost - hloubení šachet v hor.3 | m3 | 3 |  | 0 | RTS I/2023 |  |  | základní |  | 0 | 0 | 0 | 0 | 0 | 4 | K | 1 |  |  |  | ROZPOCET | 0 | 0 | 0 | 0 | 0 | 1 | 0 | 4 | 14
| P |  | Poznámka k položce: Odkaz na mn. položky pořadí 6 : 3,00000 | [15 empty] | P | 1
8 | K | 162301101R00 | Vodorovné přemístění výkopku z hor.1-4 do 500 m | m3 | 568.02 |  | 0 | RTS I/2023 |  |  | základní |  | 0 | 0 | 0 | 0 | 0 | 4 | K | 1 |  |  |  | ROZPOCET | 0 | 0 | 0 | 0 | 0 | 1 | 0 | 4 | 16
| P |  | Poznámka k položce: Začátek provozního součtu násyp : 240,01 Mezisoučet Konec provozního součtu na mezideponii a zpět : 328,01*2 odpočet ohumusování : 880*0,1 | [15 empty] | P | 1
9 | K | 162701105R00 | Vodorovné přemístění výkopku z hor.1-4 do 10000 m | m3 | 609 |  | 0 | RTS I/2023 |  |  | základní |  | 0 | 0 | 0 | 0 | 0 | 4 | K | 1 |  |  |  | ROZPOCET | 0 | 0 | 0 | 0 | 0 | 1 | 0 | 4 | 18
| P |  | Poznámka k položce: v případě výměny podloží : 609 | [15 empty] | P | 1
10 | K | 162701109R00 | Příplatek k vod. přemístění hor.1-4 za další 1 km | m3 | 3045 |  | 0 | RTS I/2023 |  |  | základní |  | 0 | 0 | 0 | 0 | 0 | 4 | K | 1 |  |  |  | ROZPOCET | 0 | 0 | 0 | 0 | 0 | 1 | 0 | 4 | 20
| P |  | Poznámka k položce: v případě výměny podloží : 609*10 | [15 empty] | P | 1
| VV |  | 609*5 'Přepočtené koeficientem množství |  | 3045 | [13 empty] | VV | 1 | 2 | False | 1 | ROZPOCET
11 | K | 167101101R00 | Nakládání výkopku z hor.1-4 v množství do 100 m3 | m3 | 240.01 |  | 0 | RTS I/2023 |  |  | základní |  | 0 | 0 | 0 | 0 | 0 | 4 | K | 1 |  |  |  | ROZPOCET | 0 | 0 | 0 | 0 | 0 | 1 | 0 | 4 | 22
| P |  | Poznámka k položce: násyp : 240,01 | [15 empty] | P | 1
12 | K | 171101105R00 | Uložení sypaniny do násypů zhutněných na 103% PS | m3 | 240.01 |  | 0 | RTS I/2023 |  |  | základní |  | 0 | 0 | 0 | 0 | 0 | 4 | K | 1 |  |  |  | ROZPOCET | 0 | 0 | 0 | 0 | 0 | 1 | 0 | 4 | 24
| P |  | Poznámka k položce: D1-02.01 -05 : 240,01 | [15 empty] | P | 1
13 | K | 171201201R00 | Uložení sypaniny na skl.-sypanina na výšku přes 2m | m3 | 767.2 |  | 0 | RTS I/2023 |  |  | základní |  | 0 | 0 | 0 | 0 | 0 | 4 | K | 1 |  |  |  | ROZPOCET | 0 | 0 | 0 | 0 | 0 | 1 | 0 | 4 | 26
| P |  | Poznámka k položce: Výkaz výměr obsahuje pro manipulaci s vytěženou zeminou, položky, které jsou limitovány určitou vzdáleností pro vodorovné přemístění. Místo pro uložení vytěžené zeminy si zajišťuje uchazeč dle svého technologického plánu a je na uchazeči jaká místa pro uložení zeminy zvolí. Do nabídkové ceny musí uchazeč zakalkulovat skutečné náklady podle odvozní vzdálenosti bez ohledu na to, jaká vzdálenost je uvedená v popise položky.Platí pro všechny položky vodorovného přemístění zeminy. D1-02.01 -05 odkopávky : (2*47)+(1*40) Začátek provozního součtu D1-02.01 -05 chodník : 100+17 D1-02.01 -05 parkoviště : 825+445 rozšíření podkladních ploch : (50+30+115)*0,5 plocha kačírek : 25+30+26 Mezisoučet Konec provozního součtu v případě výměny podloží : 1565,5*0,4 D1-02.01 -05 : 35*0,5*0,4 | [15 empty] | P | 1
14 | K | 181101105T01 | Úprava pláně v zářezech v hor. 1-4, se zhutněním Edef2 30-45 MPa dle parametrů PD včetně všech zkoušek | m2 | 1565.5 |  | 0 |  |  |  | základní |  | 0 | 0 | 0 | 0 | 0 | 4 | K | 1 |  |  |  | ROZPOCET | 0 | 0 | 0 | 0 | 0 | 1 | 0 | 4 | 30
| P |  | Poznámka k položce: D1-02.01 -05 chodník : 100+17 D1-02.01 -05 parkoviště : 825+445 rozšíření podkladních ploch : (50+30+115)*0,5 plocha kačírek : 25+30+26 | [15 empty] | P | 1
15 | K | 199000005R00 | Poplatek za skládku zeminy 1- 4, č. dle katal. odpadů 17 05 04 | t | 1157.1 |  | 0 | RTS I/2023 |  |  | základní |  | 0 | 0 | 0 | 0 | 0 | 4 | K | 1 |  |  |  | ROZPOCET | 0 | 0 | 0 | 0 | 0 | 1 | 0 | 4 | 36
| P |  | Poznámka k položce: v případě výměny podloží : 609*1,9 | [15 empty] | P | 1
16 | M | 58344197R | Štěrkodrtě frakce 0-63 A | t | 1342.873 |  | 0 | RTS I/2023 |  |  | základní |  | 0 | 0 | 0 | 0 | 0 | 8 | M | 1 |  |  |  | ROZPOCET | 0 | 0 | 0 | 0 | 0 | 1 | 0 | 4 | 40
| P |  | Poznámka k položce: tonáž se nezapočítává do přesunu hmot (uvažován přímý výsyp), případný přesun hmot započítejte do ceny Začátek provozního součtu D1-02.01 -05 chodník : 100+17 D1-02.01 -05 parkoviště : 825+445 rozšíření podkladních ploch : (50+30+115)*0,5 plocha kačírek : 25+30+26 Mezisoučet Konec provozního součtu v případě výměny podloží : 1565,5*0,4*1,834 chybějící násyp násyp : 106,01*1,834 | [15 empty] | P | 1
| D | 45 | Podkladní a vedlejší konstrukce |  |  |  | 0 | [5 empty] | 0 |  | 12.59 |  | 0 | 1 | D | 0 |  |  |  | ROZPOCET | [6 empty] | 0
17 | K | 211561111R00 | Výplň odvodňovacích žeber kam. hrubě drcen. 16 mm | m3 | 5.25 |  | 0 | RTS I/2023 |  |  | základní |  | 0 | 1.6648 | 8.74 | 0 | 0 | 4 | K | 1 |  |  |  | ROZPOCET | 0 | 0 | 0 | 0 | 0 | 1 | 0 | 4 | 42
| P |  | Poznámka k položce: D1-02.01 -05 : 35*0,5*0,3 | [15 empty] | P | 1
18 | K | 211971110R00 | Opláštění žeber z geotextilie o sklonu do 1 : 2,5 | m2 | 56 |  | 0 | RTS I/2023 |  |  | základní |  | 0 | 0.00017857 | 0.01 | 0 | 0 | 4 | K | 1 |  |  |  | ROZPOCET | 0 | 0 | 0 | 0 | 0 | 1 | 0 | 4 | 44
| P |  | Poznámka k položce: D1-02.01 -05 : 35*(0,5+0,3)*2 | [15 empty] | P | 1
19 | K | 212753114R00 | Montáž ohebné dren. trubky do rýhy DN 100,bez lože | m | 35 |  | 0 | RTS I/2023 |  |  | základní |  | 0 | 0 | 0 | 0 | 0 | 4 | K | 1 |  |  |  | ROZPOCET | 0 | 0 | 0 | 0 | 0 | 1 | 0 | 4 | 46
| P |  | Poznámka k položce: D1-02.01 -05 drenáž : 35 | [15 empty] | P | 1
20 | K | 451572111R00 | Lože pod potrubí z kameniva těženého 0 - 4 mm | m3 | 1.75 |  | 0 | RTS I/2023 |  |  | základní |  | 0 | 1.8914 | 3.31 | 0 | 0 | 4 | K | 1 |  |  |  | ROZPOCET | 0 | 0 | 0 | 0 | 0 | 1 | 0 | 4 | 48
| P |  | Poznámka k položce: D1-02.01 -05 : 35*0,5*0,1 | [15 empty] | P | 1
21 | K | 452311131R00 | Desky podkladní pod potrubí z betonu C 12/15 | m3 | 0.192 |  | 0 | RTS I/2023 |  |  | základní |  | 0 | 2.5 | 0.48 | 0 | 0 | 4 | K | 1 |  |  |  | ROZPOCET | 0 | 0 | 0 | 0 | 0 | 1 | 0 | 4 | 50
| P |  | Poznámka k položce: UV : 0,8*0,8*0,1*3 | [15 empty] | P | 1
22 | M | 28611223.AR | Trubka PVC drenážní flexibilní d 100 mm | m | 38.15 |  | 0 | RTS I/2023 |  |  | základní |  | 0 | 0.00052425 | 0.02 | 0 | 0 | 8 | M | 1 |  |  |  | ROZPOCET | 0 | 0 | 0 | 0 | 0 | 1 | 0 | 4 | 52
| P |  | Poznámka k položce: D1-02.01 -05 drenáž : 35*1,09 | [15 empty] | P | 1
23 | M | 69366203R | Geotextilie GUTTATEX 400 g/m2 š. 200 cm PES | m2 | 67.2 |  | 0 | RTS I/2023 |  |  | základní |  | 0 | 0.00044643 | 0.03 | 0 | 0 | 8 | M | 1 |  |  |  | ROZPOCET | 0 | 0 | 0 | 0 | 0 | 1 | 0 | 4 | 54
| P |  | Poznámka k položce: D1-02.01 -05 : 35*(0,5+0,3)*2*1,2 | [15 empty] | P | 1
| D | 5 | Komunikace |  |  |  | 0 | [5 empty] | 0 |  | 368.2997 |  | 0 | 1 | D | 0 |  |  |  | ROZPOCET | [6 empty] | 0
24 | K | 212531111R00 | Výplň odvodňov. trativodů kam. hrubě drcen. 63 mm | m3 | 1.465 |  | 0 | RTS I/2023 |  |  | základní |  | 0 | 1.6312 | 2.3897 | 0 | 0 | 4 | K | 1 |  |  |  | ROZPOCET | 0 | 0 | 0 | 0 | 0 | 1 | 0 | 4 | 56
| P |  | Poznámka k položce: D1-02.01 -05 : 0,3*0,12*40,7 | [15 empty] | P | 1
25 | K | 564851111R00 | Podklad ze štěrkodrti po zhutnění tloušťky 15 cm | m2 | 198 |  | 0 | RTS I/2023 |  |  | základní |  | 0 | 0 | 0 | 0 | 0 | 4 | K | 1 |  |  |  | ROZPOCET | 0 | 0 | 0 | 0 | 0 | 1 | 0 | 4 | 58
| P |  | Poznámka k položce: tonáž se nezapočítává do přesunu hmot (uvažován přímý výsyp), případný přesun hmot započítejte do ceny D1-02.01 -05 chodník : 100+17 plocha kačírek : 81 | [15 empty] | P | 1
26 | K | 564861111R00 | Podklad ze štěrkodrti po zhutnění tloušťky 20 cm | m2 | 1367.5 |  | 0 | RTS I/2023 |  |  | základní |  | 0 | 0 | 0 | 0 | 0 | 4 | K | 1 |  |  |  | ROZPOCET | 0 | 0 | 0 | 0 | 0 | 1 | 0 | 4 | 60
| P |  | Poznámka k položce: tonáž se nezapočítává do přesunu hmot (uvažován přímý výsyp), případný přesun hmot započítejte do ceny D1-02.01 -05 parkoviště : 825+445 rozšíření podkladních ploch : (50+30+115)*0,5 | [15 empty] | P | 1
27 | K | 567122111R00 | Podklad z kameniva zpev.cementem SC C8/10 tl.12 cm | m2 | 1270 |  | 0 | RTS I/2023 |  |  | základní |  | 0 | 0 | 0 | 0 | 0 | 4 | K | 1 |  |  |  | ROZPOCET | 0 | 0 | 0 | 0 | 0 | 1 | 0 | 4 | 62
| P |  | Poznámka k položce: tonáž se nezapočítává do přesunu hmot (uvažován přímý výsyp), případný přesun hmot započítejte do ceny D1-02.01 -05 komunikace 1 : 825+445 | [15 empty] | P | 1
28 | K | 596215040R00 | Kladení zámkové dlažby tl. 8 cm do drtě tl. 4 cm | m2 | 1270 |  | 0 | RTS I/2023 |  |  | základní |  | 0 | 0.073898 | 93.85 | 0 | 0 | 4 | K | 1 |  |  |  | ROZPOCET | 0 | 0 | 0 | 0 | 0 | 1 | 0 | 4 | 64
| P |  | Poznámka k položce: D1-02.01 -05 : 825+445 | [15 empty] | P | 1
29 | K | 596215048R00 | Příplatek za více barev dlažby tl. 8 cm, do drtě | m2 | 125 |  | 0 | RTS I/2023 |  |  | základní |  | 0 | 0 | 0 | 0 | 0 | 4 | K | 1 |  |  |  | ROZPOCET | 0 | 0 | 0 | 0 | 0 | 1 | 0 | 4 | 66
| P |  | Poznámka k položce: D1-04.01 -D1-04.04 parkoviště dělicí pruhy : 25*5 | [15 empty] | P | 1
30 | K | 596291113R00 | Řezání zámkové dlažby tl. 80 mm | m | 195 |  | 0 | RTS I/2023 |  |  | základní |  | 0 | 0.00035897 | 0.07 | 0 | 0 | 4 | K | 1 |  |  |  | ROZPOCET | 0 | 0 | 0 | 0 | 0 | 1 | 0 | 4 | 68
| P |  | Poznámka k položce: zhotovitel je povinen v maximální míře používat tvarovky D1-02.01 -05 silniční : 50+30+115 | [15 empty] | P | 1
31 | K | 596811111R00 | Kladení dlaždic kom.pro pěší, lože z kameniva těž. | m2 | 117 |  | 0 | RTS I/2023 |  |  | základní |  | 0 | 0.071966 | 8.42 | 0 | 0 | 4 | K | 1 |  |  |  | ROZPOCET | 0 | 0 | 0 | 0 | 0 | 1 | 0 | 4 | 70
| P |  | Poznámka k položce: D1-02.01 -05 chodník : 100+17 | [15 empty] | P | 1
32 | K | 631571005R00 | Násyp z kameniva těž. praného fr. 22-32 (kačírku) | m3 | 12.15 |  | 0 | RTS I/2023 |  |  | základní |  | 0 | 1.6 | 19.44 | 0 | 0 | 4 | K | 1 |  |  |  | ROZPOCET | 0 | 0 | 0 | 0 | 0 | 1 | 0 | 4 | 72
| P |  | Poznámka k položce: D1-02.01 -05 plocha : 81*0,15 | [15 empty] | P | 1
33 | K | 639571310T00 | Okrasná plocha - textilie proti prorůstání 45g/m2 | m2 | 81 |  | 0 |  |  |  | základní |  | 0 | 0 | 0 | 0 | 0 | 4 | K | 1 |  |  |  | ROZPOCET | 0 | 0 | 0 | 0 | 0 | 1 | 0 | 4 | 74
| P |  | Poznámka k položce: D1-02.01 -05 plocha : 81*0,15 | [15 empty] | P | 1
34 | M | 592451170R | Dlažba HOLLAND I 20x10x8 cm přírodní | m2 | 1333.5 |  | 0 | RTS I/2023 |  |  | základní |  | 0 | 0.17245 | 229.96 | 0 | 0 | 8 | M | 1 |  |  |  | ROZPOCET | 0 | 0 | 0 | 0 | 0 | 1 | 0 | 4 | 76
| P |  | Poznámka k položce: D1-02.01 -05 : (825+445)*1,05 | [15 empty] | P | 1
35 | M | 592451174T | Dlažba zámková 20x10x8 cm černá | m2 | 5.25 |  | 0 |  |  |  | základní |  | 0 | 0.17333 | 0.91 | 0 | 0 | 8 | M | 1 |  |  |  | ROZPOCET | 0 | 0 | 0 | 0 | 0 | 1 | 0 | 4 | 78
| P |  | Poznámka k položce: D1-04.01 -D1-04.04 parkoviště dělicí pruhy : 10*5*0,1*1,05 | [15 empty] | P | 1
36 | M | 592453332T | Dlaždice betonová 600 x 300 x 50 mm hladká standard šedá | m2 | 120.51 |  | 0 |  |  |  | základní |  | 0 | 0.11003 | 13.26 | 0 | 0 | 8 | M | 1 |  |  |  | ROZPOCET | 0 | 0 | 0 | 0 | 0 | 1 | 0 | 4 | 80
| P |  | Poznámka k položce: Plošná dlažba dvouvrstvá betonová dlažba s hladkým povrchem, mikrofazetou a distančními nálitky. Vysoce otěruvzdorná nášlapná vrstva má dobré protiskluzné vlastnosti. D1-02.01 -05 chodník : 117*1,03 | [15 empty] | P | 1
| D | 89 | Ostatní konstrukce na trubním vedení |  |  |  | 0 | [5 empty] | 0 |  | 2.63 |  | 0 | 1 | D | 0 |  |  |  | ROZPOCET | [6 empty] | 0
37 | K | 895941311R00 | Zřízení vpusti uliční z dílců typ UVB - 50 | kus | 3 |  | 0 | RTS I/2023 |  |  | základní |  | 0 | 0.14333 | 0.43 | 0 | 0 | 4 | K | 1 |  |  |  | ROZPOCET | 0 | 0 | 0 | 0 | 0 | 1 | 0 | 4 | 82
| P |  | Poznámka k položce: D1-02.01 -05 UV 1,2,3 : 3 | [15 empty] | P | 1
38 | K | 899203111R00 | Osazení mříží litinových s rámem do 150kg | kus | 3 |  | 0 | RTS I/2023 |  |  | základní |  | 0 | 0.01 | 0.03 | 0 | 0 | 4 | K | 1 |  |  |  | ROZPOCET | 0 | 0 | 0 | 0 | 0 | 1 | 0 | 4 | 84
| P |  | Poznámka k položce: Odkaz na mn. položky pořadí 41 : 3,00000 | [15 empty] | P | 1
39 | M | 55243095R | Mříž vtoková KM12P EUROPA D400 rovná 50/50 s pantem | kus | 3 |  | 0 | RTS I/2023 |  |  | základní |  | 0 | 0.086667 | 0.26 | 0 | 0 | 8 | M | 1 |  |  |  | ROZPOCET | 0 | 0 | 0 | 0 | 0 | 1 | 0 | 4 | 86
| P |  | Poznámka k položce: D1-02.01 -05 UV 1,2,3 : 3 | [15 empty] | P | 1
40 | M | 55343910R | Koš kalový pro mříž 500x500 pozink v. 600 mm | kus | 3 |  | 0 | RTS I/2023 |  |  | základní |  | 0 | 0.0066667 | 0.02 | 0 | 0 | 8 | M | 1 |  |  |  | ROZPOCET | 0 | 0 | 0 | 0 | 0 | 1 | 0 | 4 | 88
| P |  | Poznámka k položce: Odkaz na mn. položky pořadí 41 : 3,00000 | [15 empty] | P | 1
41 | M | 59223821R | Prstenec vyrovnávací TBV-Q 660/180 18x66x10 cm prstenec | kus | 3 |  | 0 | RTS I/2023 |  |  | základní |  | 0 | 0.10333 | 0.31 | 0 | 0 | 8 | M | 1 |  |  |  | ROZPOCET | 0 | 0 | 0 | 0 | 0 | 1 | 0 | 4 | 90
| P |  | Poznámka k položce: Odkaz na mn. položky pořadí 41 : 3,00000 | [15 empty] | P | 1
42 | M | 592238742R | TBV-Q 50/59 SV skruž dešťové vpusti DN 500 500/590x65 | kus | 3 |  | 0 | RTS I/2023 |  |  | základní |  | 0 | 0.15667 | 0.47 | 0 | 0 | 8 | M | 1 |  |  |  | ROZPOCET | 0 | 0 | 0 | 0 | 0 | 1 | 0 | 4 | 92
| P |  | Poznámka k položce: Odkaz na mn. položky pořadí 41 : 3,00000 | [15 empty] | P | 1
43 | M | 592238745R | TBV-Q 50/59 SO 20 PVC skruž dešťové vpusti DN 500 500/590x65 s odtokem 200 mm | kus | 3 |  | 0 | RTS I/2023 |  |  | základní |  | 0 | 0.17 | 0.51 | 0 | 0 | 8 | M | 1 |  |  |  | ROZPOCET | 0 | 0 | 0 | 0 | 0 | 1 | 0 | 4 | 94
| P |  | Poznámka k položce: Odkaz na mn. položky pořadí 41 : 3,00000 | [15 empty] | P | 1
44 | M | 592238750R | TBV-Q 50/49 KV spodní dílec dešťové vpusti DN 500 500/525x65 s kalištěm vysokým | kus | 3 |  | 0 | RTS I/2023 |  |  | základní |  | 0 | 0.17667 | 0.53 | 0 | 0 | 8 | M | 1 |  |  |  | ROZPOCET | 0 | 0 | 0 | 0 | 0 | 1 | 0 | 4 | 96
| P |  | Poznámka k položce: Odkaz na mn. položky pořadí 41 : 3,00000 | [15 empty] | P | 1
45 | M | 592239030R | TBV 10a vyrovnávací prstenec 625/390/60 | kus | 3 |  | 0 | RTS I/2023 |  |  | základní |  | 0 | 0.023333 | 0.07 | 0 | 0 | 8 | M | 1 |  |  |  | ROZPOCET | 0 | 0 | 0 | 0 | 0 | 1 | 0 | 4 | 98
| P |  | Poznámka k položce: Odkaz na mn. položky pořadí 41 : 3,00000 | [15 empty] | P | 1
| D | 91 | Doplňující práce na komunikaci |  |  |  | 0 | [5 empty] | 0 |  | 63.76 |  | 0 | 1 | D | 0 |  |  |  | ROZPOCET | [6 empty] | 0
46 | K | 914001121R00 | Osaz.sloupku dopr.značky vč. bet.základu+Al patka | kus | 2 |  | 0 | RTS I/2023 |  |  | základní |  | 0 | 0.115 | 0.23 | 0 | 0 | 4 | K | 1 |  |  |  | ROZPOCET | 0 | 0 | 0 | 0 | 0 | 1 | 0 | 4 | 100
| P |  | Poznámka k položce: D1-02.01 -05 B1,E13 : 2 | [15 empty] | P | 1
47 | K | 914001125R00 | Osazení svislé dopr.značky na sloupek nebo konzolu vč.upevňovadel | kus | 4 |  | 0 | RTS I/2023 |  |  | základní |  | 0 | 0 | 0 | 0 | 0 | 4 | K | 1 |  |  |  | ROZPOCET | 0 | 0 | 0 | 0 | 0 | 1 | 0 | 4 | 102
| P |  | Poznámka k položce: D1-02.01 -05 B1,E13 : 4 | [15 empty] | P | 1
48 | K | 917862111T01 | Osazení stojat. obrub.bet. s opěrou,lože z C 25/30 XF2 | m | 294 |  | 0 | RTS I/2023 |  |  | základní |  | 0 | 0.14874 | 43.73 | 0 | 0 | 4 | K | 1 |  |  |  | ROZPOCET | 0 | 0 | 0 | 0 | 0 | 1 | 0 | 4 | 104
| P |  | Poznámka k položce: D1-02.01 -05 silniční : 50+30+115 Chodníkový : 5+5+75+14 | [15 empty] | P | 1
49 | M | 40445024.AR | Značka doprav zákazová B1-B34 700 fól 2, HIG10letá | kus | 2 |  | 0 | RTS I/2023 |  |  | základní |  | 0 | 0.005 | 0.01 | 0 | 0 | 8 | M | 1 |  |  |  | ROZPOCET | 0 | 0 | 0 | 0 | 0 | 1 | 0 | 4 | 106
50 | M | 40445162.AT | Značka dopr dodat E 13 500/500 fól 1, EG 7 letá | kus | 2 |  | 0 |  |  |  | základní |  | 0 | 0.005 | 0.01 | 0 | 0 | 8 | M | 1 |  |  |  | ROZPOCET | 0 | 0 | 0 | 0 | 0 | 1 | 0 | 4 | 108
51 | M | 40450215R | Dopravní příslušenství, sloupek Zn 60-300 | kus | 2 |  | 0 | RTS I/2023 |  |  | základní |  | 0 | 0.005 | 0.01 | 0 | 0 | 8 | M | 1 |  |  |  | ROZPOCET | 0 | 0 | 0 | 0 | 0 | 1 | 0 | 4 | 110
52 | M | 59217422R | Obrubník chodníkový ABO 15-10 1000/80/200 přírodní | kus | 99.99 |  | 0 | RTS I/2023 |  |  | základní |  | 0 | 0.036004 | 3.6 | 0 | 0 | 8 | M | 1 |  |  |  | ROZPOCET | 0 | 0 | 0 | 0 | 0 | 1 | 0 | 4 | 112
| P |  | Poznámka k položce: D1-02.01 -05 : 99*1,01 | [15 empty] | P | 1
53 | M | 59217472R | Obrubník silniční 1000/150/250 šedý | kus | 196.95 |  | 0 | RTS I/2023 |  |  | základní |  | 0 | 0.082102 | 16.17 | 0 | 0 | 8 | M | 1 |  |  |  | ROZPOCET | 0 | 0 | 0 | 0 | 0 | 1 | 0 | 4 | 114
| P |  | Poznámka k položce: D1-02.01 -05 silniční : 195*1,01 | [15 empty] | P | 1
| D | 99 | Staveništní přesun hmot |  |  |  | 0 | [5 empty] | 0 |  | 0 |  | 0 | 1 | D | 0 |  |  |  | ROZPOCET | [6 empty] | 0
54 | K | 998223011 | Přesun hmot pro pozemní komunikace s krytem dlážděným dopravní vzdálenost do 200 m jakékoliv délky objektu | t | 447.28 |  | 0 | RTS I/2023 |  |  | základní |  | 0 | 0 | 0 | 0 | 0 | 4 | K | 1 |  |  |  | ROZPOCET | 0 | 0 | 0 | 0 | 0 | 1 | 0 | 4 | -1959850647

## D1-03 - Sadové úpravy
[9 empty] | >> skryté sloupce << | [9 empty] | {2e7cc861-8392-4c04-9d45-f7cd8876b4ed}
2
| KRYCÍ LIST SOUPISU PRACÍ | [8 empty] | v --- níže se nacházejí doplnkové a pomocné údaje k sestavám --- v | [8 empty] | False
Stavba:
Výstavba nové výjezdové základny ZZS PAK ve Svitavách - bez mobiliáře
Objekt:
D1-03 - Sadové úpravy
| KSO: |  |  |  |  | CC-CZ:
| Místo: |  |  |  |  | Datum: | 9. 5. 2023
| Zadavatel: |  |  |  |  | IČ:
DIČ:
| Uchazeč: |  |  |  |  | IČ: | Vyplň údaj
|  | Vyplň údaj |  |  |  | DIČ: | Vyplň údaj
| Projektant: |  |  |  |  | IČ: | 27492851
DIČ:
| Zpracovatel: |  |  |  |  | IČ:
|  | Ing.Jiří Pitra |  |  |  | DIČ:
Poznámka:
| Cena bez DPH | [5 empty] | 0
|  |  | Základ daně |  |  | Sazba daně | Výše daně
| DPH | základní | 0 |  |  | 21% | 0
|  | snížená | 0 |  |  | 15% | 0
|  | zákl. přenesená | 0 |  |  | 21% | 0
|  | sníž. přenesená | 0 |  |  | 15% | 0
|  | nulová | 0 |  |  | 0% | 0
| Cena s DPH |  |  | v | CZK |  | 0
REKAPITULACE ČLENĚNÍ SOUPISU PRACÍ
Stavba:
Výstavba nové výjezdové základny ZZS PAK ve Svitavách - bez mobiliáře
Objekt:
D1-03 - Sadové úpravy
Místo: | [5 empty] | Datum: | 9. 5. 2023
Zadavatel: | [5 empty] | Projektant: | 0
Uchazeč: |  |  | Vyplň údaj |  |  | Zpracovatel: | Ing.Jiří Pitra
Kód dílu - Popis | [6 empty] | Cena celkem [CZK]
Náklady stavby celkem | [6 empty] | 0 | [12 empty] | -1
| D1 - ROSTLINNÝ MATERIÁL | [5 empty] | 0
| D2 - stromy | [5 empty] | 0
| D3 - keře | [5 empty] | 0
| D4 - PRÁCE A DODÁVKY SPOJENÉ S VÝSADBOU | [5 empty] | 0
| D5 - Výsadba stromů | [5 empty] | 0
| D6 - Ostatní materiál spojený s výsadbou stromů | [5 empty] | 0
| D7 - Výsadba keřů | [5 empty] | 0
| D8 - Ostatní materiál spojený s výsadbou keřů | [5 empty] | 0
| D9 - Založení parkového trávníku: | [5 empty] | 0
| D10 - Práce spojené se založením parkového trávníku: | [5 empty] | 0
| D11 - Ostatní materiál spojený se založením trávníku | [5 empty] | 0
| D12 - Přesun hmot v rámci staveniště | [5 empty] | 0
SOUPIS PRACÍ
Stavba:
Výstavba nové výjezdové základny ZZS PAK ve Svitavách - bez mobiliáře
Objekt:
D1-03 - Sadové úpravy
Místo: | [5 empty] | Datum: | 9. 5. 2023
Zadavatel: | [5 empty] | Projektant: | 0
Uchazeč: |  |  | Vyplň údaj |  |  | Zpracovatel: | Ing.Jiří Pitra
PČ | Typ | Kód | Popis | MJ | Množství | J.cena [CZK] | Cena celkem [CZK] | Cenová soustava |  |  | DPH | J. Nh [h] | Nh celkem [h] | J. hmotnost [t] | Hmotnost celkem [t] | J. suť [t] | Suť Celkem [t]
Náklady soupisu celkem | [6 empty] | 0 | [5 empty] | 0 |  | 0 |  | 0 |  | D | -1 | [10 empty] | 0
| D | D1 | ROSTLINNÝ MATERIÁL |  |  |  | 0 | [5 empty] | 0 |  | 0 |  | 0 | 1 | D | 0 |  |  |  | ROZPOCET | [6 empty] | 0
| D | D2 | stromy |  |  |  | 0 | [5 empty] | 0 |  | 0 |  | 0 | 1 | D | 1 |  |  |  | ROZPOCET | [6 empty] | 0
1 | M | Pol6 | Tilia cordata ´Greenspire´, Vk 2xp, ok 10-12, dtbal. | kus | 5 |  | 0 | indiv. |  |  | základní |  | 0 | 0 | 0 | 0 | 0 | 8 | M | 2 |  |  |  | ROZPOCET | 0 | 0 | 0 | 0 | 0 | 1 | 0 | 4 | 2
2 | M | Pol7 | Acer campestre, Vk 2xp, ok 10-12, dtbal. | kus | 2 |  | 0 | indiv. |  |  | základní |  | 0 | 0 | 0 | 0 | 0 | 8 | M | 2 |  |  |  | ROZPOCET | 0 | 0 | 0 | 0 | 0 | 1 | 0 | 4 | 4
3 | M | Pol8 | Prunus avium , Vk 2xp, ok 10-12, dtbal. | kus | 2 |  | 0 | indiv. |  |  | základní |  | 0 | 0 | 0 | 0 | 0 | 8 | M | 2 |  |  |  | ROZPOCET | 0 | 0 | 0 | 0 | 0 | 1 | 0 | 4 | 6
| D | D3 | keře |  |  |  | 0 | [5 empty] | 0 |  | 0 |  | 0 | 1 | D | 1 |  |  |  | ROZPOCET | [6 empty] | 0
4 | M | Pol9 | Cornus sanguinea, v 40-60, ko1,5l | kus | 40 |  | 0 | indiv. |  |  | základní |  | 0 | 0 | 0 | 0 | 0 | 8 | M | 2 |  |  |  | ROZPOCET | 0 | 0 | 0 | 0 | 0 | 1 | 0 | 4 | 8
5 | M | Pol10 | Ligustrum vulgare, v 30-40, ko2l | kus | 40 |  | 0 | indiv. |  |  | základní |  | 0 | 0 | 0 | 0 | 0 | 8 | M | 2 |  |  |  | ROZPOCET | 0 | 0 | 0 | 0 | 0 | 1 | 0 | 4 | 10
6 | M | Pol11 | Symphoricarpos albus, v 40-60, ko2l | kus | 40 |  | 0 | indiv. |  |  | základní |  | 0 | 0 | 0 | 0 | 0 | 8 | M | 2 |  |  |  | ROZPOCET | 0 | 0 | 0 | 0 | 0 | 1 | 0 | 4 | 12
7 | M | Pol12 | Viburnum opulus, v 40-60, ko1,5l | kus | 25 |  | 0 | indiv. |  |  | základní |  | 0 | 0 | 0 | 0 | 0 | 8 | M | 2 |  |  |  | ROZPOCET | 0 | 0 | 0 | 0 | 0 | 1 | 0 | 4 | 14
8 | M | Pol13 | Lonicera xylosteum, v 40-60, ko1,5l | kus | 40 |  | 0 | indiv. |  |  | základní |  | 0 | 0 | 0 | 0 | 0 | 8 | M | 2 |  |  |  | ROZPOCET | 0 | 0 | 0 | 0 | 0 | 1 | 0 | 4 | 16
9 | M | Pol14 | Cornus alba, v 40-60, ko1,5l | kus | 25 |  | 0 | indiv. |  |  | základní |  | 0 | 0 | 0 | 0 | 0 | 8 | M | 2 |  |  |  | ROZPOCET | 0 | 0 | 0 | 0 | 0 | 1 | 0 | 4 | 18
| D | D4 | PRÁCE A DODÁVKY SPOJENÉ S VÝSADBOU |  |  |  | 0 | [5 empty] | 0 |  | 0 |  | 0 | 1 | D | 0 |  |  |  | ROZPOCET | [6 empty] | 0
10 | K | Pol15 | vytyčení výsadby | kpl | 1 |  | 0 | indiv. |  |  | základní |  | 0 | 0 | 0 | 0 | 0 | 4 | K | 1 |  |  |  | ROZPOCET | 0 | 0 | 0 | 0 | 0 | 1 | 0 | 4 | 20
| D | D5 | Výsadba stromů |  |  |  | 0 | [5 empty] | 0 |  | 0 |  | 0 | 1 | D | 1 |  |  |  | ROZPOCET | [6 empty] | 0
11 | K | rgfr | Odborný povýsadbový řez | kus | 9 |  | 0 | indiv. |  |  | základní |  | 0 | 0 | 0 | 0 | 0 | 4 | K | 2 |  |  |  | ROZPOCET | 0 | 0 | 0 | 0 | 0 | 1 | 0 | 4 | 22
12 | K | 183101215 | Jamky pro výsadbu s výměnou 50 % půdy zeminy tř 1 až 4 obj přes 0,125 do 0,4 m3 v rovině | kus | 9 |  | 0 | CS ÚRS 2023 01 |  |  | základní |  | 0 | 0 | 0 | 0 | 0 | 4 | K | 2 |  |  |  | ROZPOCET | 0 | 0 | 0 | 0 | 0 | 1 | 0 | 4 | 24
| Online PSC |  | https://podminky.urs.cz/item/CS_URS_2023_01/183101215 | [15 empty] | Online PSC | 2
13 | K | fg | doplnění zeminy při 50% výměně půdy a její doprava | m3 | 1.3 |  | 0 | indiv. |  |  | základní |  | 0 | 0 | 0 | 0 | 0 | 4 | K | 2 |  |  |  | ROZPOCET | 0 | 0 | 0 | 0 | 0 | 1 | 0 | 4 | 26
14 | K | 162351103 | Vodorovné přemístění přes 50 do 500 m výkopku/sypaniny z horniny třídy těžitelnosti I skupiny 1 až 3 | m3 | 1.3 |  | 0 | CS ÚRS 2023 01 |  |  | základní |  | 0 | 0 | 0 | 0 | 0 | 4 | K | 2 |  |  |  | ROZPOCET | 0 | 0 | 0 | 0 | 0 | 1 | 0 | 4 | 28
| Online PSC |  | https://podminky.urs.cz/item/CS_URS_2023_01/162351103 | [15 empty] | Online PSC | 2
15 | K | 184102115 | Výsadba dřeviny s balem D přes 0,5 do 0,6 m do jamky se zalitím v rovině | kus | 9 |  | 0 | CS ÚRS 2023 01 |  |  | základní |  | 0 | 0 | 0 | 0 | 0 | 4 | K | 2 |  |  |  | ROZPOCET | 0 | 0 | 0 | 0 | 0 | 1 | 0 | 4 | 30
| Online PSC |  | https://podminky.urs.cz/item/CS_URS_2023_01/184102115 | [15 empty] | Online PSC | 2
16 | K | jk | Aplikace půdního kondicioneru do substrátu pro výsadbu | kpl | 9 |  | 0 | indiv. |  |  | základní |  | 0 | 0 | 0 | 0 | 0 | 4 | K | 2 |  |  |  | ROZPOCET | 0 | 0 | 0 | 0 | 0 | 1 | 0 | 4 | 32
17 | K | 184501121 | Zhotovení obalu kmene z juty | m2 | 9 |  | 0 | CS ÚRS 2023 01 |  |  | základní |  | 0 | 0 | 0 | 0 | 0 | 4 | K | 2 |  |  |  | ROZPOCET | 0 | 0 | 0 | 0 | 0 | 1 | 0 | 4 | 34
| Online PSC |  | https://podminky.urs.cz/item/CS_URS_2023_01/184501121 | [15 empty] | Online PSC | 2
18 | K | 184215412 | Zhotovení závlahové mísy dřevin D přes 0,5 do 1,0 m v rovině | m2 | 9 |  | 0 | CS ÚRS 2023 01 |  |  | základní |  | 0 | 0 | 0 | 0 | 0 | 4 | K | 2 |  |  |  | ROZPOCET | 0 | 0 | 0 | 0 | 0 | 1 | 0 | 4 | 36
| Online PSC |  | https://podminky.urs.cz/item/CS_URS_2023_01/184215412 | [15 empty] | Online PSC | 2
19 | K | 184911421 | Mulčování závlahové mísy kůrou tl do 0,1 m v rovině | m2 | 9 |  | 0 | CS ÚRS 2023 01 |  |  | základní |  | 0 | 0 | 0 | 0 | 0 | 4 | K | 2 |  |  |  | ROZPOCET | 0 | 0 | 0 | 0 | 0 | 1 | 0 | 4 | 38
| Online PSC |  | https://podminky.urs.cz/item/CS_URS_2023_01/184911421 | [15 empty] | Online PSC | 2
20 | K | ujk | Osazení chráničky báze kmene (PVC chránička) | ks | 9 |  | 0 | indiv. |  |  | základní |  | 0 | 0 | 0 | 0 | 0 | 4 | K | 2 |  |  |  | ROZPOCET | 0 | 0 | 0 | 0 | 0 | 1 | 0 | 4 | 40
21 | K | Pol16 | Ochrana dřevin před okusem ručně pletivem v rovině | ks | 9 |  | 0 | indiv. |  |  | základní |  | 0 | 0 | 0 | 0 | 0 | 4 | K | 2 |  |  |  | ROZPOCET | 0 | 0 | 0 | 0 | 0 | 1 | 0 | 4 | 42
22 | K | 184215133 | Ukotvení kmene dřevin třemi kůly D do 0,1 m délky do 3 m | ks | 9 |  | 0 | CS ÚRS 2023 01 |  |  | základní |  | 0 | 0 | 0 | 0 | 0 | 4 | K | 2 |  |  |  | ROZPOCET | 0 | 0 | 0 | 0 | 0 | 1 | 0 | 4 | 44
| Online PSC |  | https://podminky.urs.cz/item/CS_URS_2023_01/184215133 | [15 empty] | Online PSC | 2
23 | K | 185804311 | Zalití rostlin, plochy jednotlivě do 20 m2 (2x50 l/ks) - stromy | m3 | 0.9 |  | 0 | CS ÚRS 2023 01 |  |  | základní |  | 0 | 0 | 0 | 0 | 0 | 4 | K | 2 |  |  |  | ROZPOCET | 0 | 0 | 0 | 0 | 0 | 1 | 0 | 4 | 46
| Online PSC |  | https://podminky.urs.cz/item/CS_URS_2023_01/185804311 | [15 empty] | Online PSC | 2
24 | K | 185851121 | Dovoz vody pro zálivku rostlin za vzdálenost do 1000 m | m3 | 0.9 |  | 0 | CS ÚRS 2023 01 |  |  | základní |  | 0 | 0 | 0 | 0 | 0 | 4 | K | 2 |  |  |  | ROZPOCET | 0 | 0 | 0 | 0 | 0 | 1 | 0 | 4 | 48
| Online PSC |  | https://podminky.urs.cz/item/CS_URS_2023_01/185851121 | [15 empty] | Online PSC | 2
| D | D6 | Ostatní materiál spojený s výsadbou stromů |  |  |  | 0 | [5 empty] | 0 |  | 0 |  | 0 | 1 | D | 1 |  |  |  | ROZPOCET | [6 empty] | 0
25 | M | 1 | půdní kondicioner 200 g/výsadb.jámu stromu | kg | 1.8 |  | 0 | indiv. |  |  | základní |  | 0 | 0 | 0 | 0 | 0 | 8 | M | 2 |  |  |  | ROZPOCET | 0 | 0 | 0 | 0 | 0 | 1 | 0 | 4 | 50
26 | M | 2 | zemina pro výsadbu stromů | m3 | 1.8 |  | 0 | indiv. |  |  | základní |  | 0 | 0 | 0 | 0 | 0 | 8 | M | 2 |  |  |  | ROZPOCET | 0 | 0 | 0 | 0 | 0 | 1 | 0 | 4 | 52
27 | M | 3 | mulčovací kůra - drcená a tříděná | m3 | 9 |  | 0 | indiv. |  |  | základní |  | 0 | 0 | 0 | 0 | 0 | 8 | M | 2 |  |  |  | ROZPOCET | 0 | 0 | 0 | 0 | 0 | 1 | 0 | 4 | 54
28 | M | 4 | kůly délka 250 cm, průměr 6 cm | ks | 27 |  | 0 | indiv. |  |  | základní |  | 0 | 0 | 0 | 0 | 0 | 8 | M | 2 |  |  |  | ROZPOCET | 0 | 0 | 0 | 0 | 0 | 1 | 0 | 4 | 56
29 | M | 5 | příčka d.35 cm (vč.3 ks ve spodní části) | ks | 108 |  | 0 | indiv. |  |  | základní |  | 0 | 0 | 0 | 0 | 0 | 8 | M | 2 |  |  |  | ROZPOCET | 0 | 0 | 0 | 0 | 0 | 1 | 0 | 4 | 58
30 | M | 6 | vázací popruh - šířka: 25 mm, materiál: polypropylen | bm | 13.5 |  | 0 | indiv. |  |  | základní |  | 0 | 0 | 0 | 0 | 0 | 8 | M | 2 |  |  |  | ROZPOCET | 0 | 0 | 0 | 0 | 0 | 1 | 0 | 4 | 60
31 | M | 7 | polyethylénová (PE) perforovaná chránička k ochraně paty kmene - rozměry: výška 21 cm, šířka 36 cm | ks | 9 |  | 0 | indiv. |  |  | základní |  | 0 | 0 | 0 | 0 | 0 | 8 | M | 2 |  |  |  | ROZPOCET | 0 | 0 | 0 | 0 | 0 | 1 | 0 | 4 | 62
| D | D7 | Výsadba keřů |  |  |  | 0 | [5 empty] | 0 |  | 0 |  | 0 | 1 | D | 1 |  |  |  | ROZPOCET | [6 empty] | 0
32 | K | 184813511 | Chemické odplevelení před založením kultury nad 20 m2 postřikem na široko v rovině a svahu do 1:5 | m2 | 228 |  | 0 | CS ÚRS 2023 01 |  |  | základní |  | 0 | 0 | 0 | 0 | 0 | 4 | K | 2 |  |  |  | ROZPOCET | 0 | 0 | 0 | 0 | 0 | 1 | 0 | 4 | 64
| Online PSC |  | https://podminky.urs.cz/item/CS_URS_2023_01/184813511 | [15 empty] | Online PSC | 2
33 | K | 183205113 | Založení záhonu pro výsadbu v rovině | m2 | 228 |  | 0 | CS ÚRS 2023 01 |  |  | základní |  | 0 | 0 | 0 | 0 | 0 | 4 | K | 2 |  |  |  | ROZPOCET | 0 | 0 | 0 | 0 | 0 | 1 | 0 | 4 | 66
| Online PSC |  | https://podminky.urs.cz/item/CS_URS_2023_01/183205113 | [15 empty] | Online PSC | 2
34 | K | uu | Odstranění odpadu vzniklého při výsadbě | m3 | 2 |  | 0 | indiv. |  |  | základní |  | 0 | 0 | 0 | 0 | 0 | 4 | K | 2 |  |  |  | ROZPOCET | 0 | 0 | 0 | 0 | 0 | 1 | 0 | 4 | 68
35 | K | 183101113 | Hloubení jamek bez výměny půdy zeminy tř 1 až 4 objem do 0,05 m3 v rovině a svahu do 1:5 | ks | 210 |  | 0 | CS ÚRS 2023 01 |  |  | základní |  | 0 | 0 | 0 | 0 | 0 | 4 | K | 2 |  |  |  | ROZPOCET | 0 | 0 | 0 | 0 | 0 | 1 | 0 | 4 | 70
| Online PSC |  | https://podminky.urs.cz/item/CS_URS_2023_01/183101113 | [15 empty] | Online PSC | 2
36 | K | 184102112 | Výsadba dřeviny s balem D do 0,3 m do jamky se zalitím v rovině a svahu do 1:5 | ks | 210 |  | 0 | CS ÚRS 2023 01 |  |  | základní |  | 0 | 0 | 0 | 0 | 0 | 4 | K | 2 |  |  |  | ROZPOCET | 0 | 0 | 0 | 0 | 0 | 1 | 0 | 4 | 72
| Online PSC |  | https://podminky.urs.cz/item/CS_URS_2023_01/184102112 | [15 empty] | Online PSC | 2
37 | K | Pol17 | označení keřů kolíkem | ks | 210 |  | 0 | indiv. |  |  | základní |  | 0 | 0 | 0 | 0 | 0 | 4 | K | 2 |  |  |  | ROZPOCET | 0 | 0 | 0 | 0 | 0 | 1 | 0 | 4 | 74
38 | K | 184911421.1 | Mulčování rostlin kůrou tl do 0,1 m v rovině | m2 | 228 |  | 0 | indiv. |  |  | základní |  | 0 | 0 | 0 | 0 | 0 | 4 | K | 2 |  |  |  | ROZPOCET | 0 | 0 | 0 | 0 | 0 | 1 | 0 | 4 | 76
39 | K | 185804312 | Zalití rostlin, plochy jednotlivě přes 20 m2 (50 l/m2) | m3 | 11.4 |  | 0 | CS ÚRS 2023 01 |  |  | základní |  | 0 | 0 | 0 | 0 | 0 | 4 | K | 2 |  |  |  | ROZPOCET | 0 | 0 | 0 | 0 | 0 | 1 | 0 | 4 | 78
| Online PSC |  | https://podminky.urs.cz/item/CS_URS_2023_01/185804312 | [15 empty] | Online PSC | 2
40 | K | 185851121.1 | Dovoz vody pro zálivku do 1 km | m3 | 11.4 |  | 0 | indiv. |  |  | základní |  | 0 | 0 | 0 | 0 | 0 | 4 | K | 2 |  |  |  | ROZPOCET | 0 | 0 | 0 | 0 | 0 | 1 | 0 | 4 | 80
| D | D8 | Ostatní materiál spojený s výsadbou keřů |  |  |  | 0 | [5 empty] | 0 |  | 0 |  | 0 | 1 | D | 1 |  |  |  | ROZPOCET | [6 empty] | 0
41 | M | zuu | totální herbicid | m2 | 228 |  | 0 | indiv. |  |  | základní |  | 0 | 0 | 0 | 0 | 0 | 8 | M | 2 |  |  |  | ROZPOCET | 0 | 0 | 0 | 0 | 0 | 1 | 0 | 4 | 82
42 | M | Pol18 | mulčovací kůra- drcená, tříděná | m3 | 22.8 |  | 0 | indiv. |  |  | základní |  | 0 | 0 | 0 | 0 | 0 | 8 | M | 2 |  |  |  | ROZPOCET | 0 | 0 | 0 | 0 | 0 | 1 | 0 | 4 | 84
43 | M | Pol19 | značkovací kolík délka 1,0m | ks | 210 |  | 0 | indiv. |  |  | základní |  | 0 | 0 | 0 | 0 | 0 | 8 | M | 2 |  |  |  | ROZPOCET | 0 | 0 | 0 | 0 | 0 | 1 | 0 | 4 | 86
| D | D9 | Založení parkového trávníku: |  |  |  | 0 | [5 empty] | 0 |  | 0 |  | 0 | 1 | D | 0 |  |  |  | ROZPOCET | [6 empty] | 0
| D | D10 | Práce spojené se založením parkového trávníku: |  |  |  | 0 | [5 empty] | 0 |  | 0 |  | 0 | 1 | D | 1 |  |  |  | ROZPOCET | [6 empty] | 0
44 | K | 167151111 | Nakládání, skládání a překládání neulehlého výkopku nebo sypaniny strojně nakládání, množství přes 100 m3, z hornin třídy těžitelnosti I, skupiny 1 až 3 | m3 | 171 |  | 0 | CS ÚRS 2023 01 |  |  | základní |  | 0 | 0 | 0 | 0 | 0 | 4 | K | 2 |  |  |  | ROZPOCET | 0 | 0 | 0 | 0 | 0 | 1 | 0 | 4 | -1328831867
| Online PSC |  | https://podminky.urs.cz/item/CS_URS_2023_01/167151111 | [15 empty] | Online PSC | 2
| VV |  | 1140*0,15 'Přepočtené koeficientem množství |  | 171 | [13 empty] | VV | 2 | 2 | False | 1 | ROZPOCET
45 | K | 162351103 | Vodorovné přemístění přes 50 do 500 m výkopku/sypaniny z horniny třídy těžitelnosti I skupiny 1 až 3 | m3 | 171 |  | 0 | CS ÚRS 2023 01 |  |  | základní |  | 0 | 0 | 0 | 0 | 0 | 4 | K | 2 |  |  |  | ROZPOCET | 0 | 0 | 0 | 0 | 0 | 1 | 0 | 4 | -1342085000
| Online PSC |  | https://podminky.urs.cz/item/CS_URS_2023_01/162351103 | [15 empty] | Online PSC | 2
| VV |  | 1140*0,15 'Přepočtené koeficientem množství |  | 171 | [13 empty] | VV | 2 | 2 | False | 1 | ROZPOCET
46 | K | 181351103 | Rozprostření a urovnání ornice v rovině nebo ve svahu sklonu do 1:5 strojně při souvislé ploše přes 100 do 500 m2, tl. vrstvy do 200 mm | m2 | 1140 |  | 0 | CS ÚRS 2023 01 |  |  | základní |  | 0 | 0 | 0 | 0 | 0 | 4 | K | 2 |  |  |  | ROZPOCET | 0 | 0 | 0 | 0 | 0 | 1 | 0 | 4 | -435108660
| Online PSC |  | https://podminky.urs.cz/item/CS_URS_2023_01/181351103 | [15 empty] | Online PSC | 2
| P |  | Poznámka k položce: v ceně zohledněte část rozprostření ve svahu | [15 empty] | P | 2
47 | K | Pol20 | Chemické odplevelení před založením kultury postřikem na široko v rovině a svahu do 1:5 ručně | m2 | 1140 |  | 0 | indiv. |  |  | základní |  | 0 | 0 | 0 | 0 | 0 | 4 | K | 2 |  |  |  | ROZPOCET | 0 | 0 | 0 | 0 | 0 | 1 | 0 | 4 | 88
48 | K | 184813521 | Chemické odplevelení po založení kultury postřikem na široko v rovině a svahu do 1:5 | m2 | 1140 |  | 0 | CS ÚRS 2023 01 |  |  | základní |  | 0 | 0 | 0 | 0 | 0 | 4 | K | 2 |  |  |  | ROZPOCET | 0 | 0 | 0 | 0 | 0 | 1 | 0 | 4 | 90
| Online PSC |  | https://podminky.urs.cz/item/CS_URS_2023_01/184813521 | [15 empty] | Online PSC | 2
49 | K | 181111131 | Plošná úprava terénu přes 500 m2 zemina tř 1 až 4 nerovnosti do 100 mm v rovinně a svahu do 1:5 | m2 | 1140 |  | 0 | CS ÚRS 2023 01 |  |  | základní |  | 0 | 0 | 0 | 0 | 0 | 4 | K | 2 |  |  |  | ROZPOCET | 0 | 0 | 0 | 0 | 0 | 1 | 0 | 4 | 92
| Online PSC |  | https://podminky.urs.cz/item/CS_URS_2023_01/181111131 | [15 empty] | Online PSC | 2
50 | K | 183403114 | Obdělání půdy kultivátorováním v rovině a svahu do 1:5 | m2 | 1140 |  | 0 | CS ÚRS 2023 01 |  |  | základní |  | 0 | 0 | 0 | 0 | 0 | 4 | K | 2 |  |  |  | ROZPOCET | 0 | 0 | 0 | 0 | 0 | 1 | 0 | 4 | 94
| Online PSC |  | https://podminky.urs.cz/item/CS_URS_2023_01/183403114 | [15 empty] | Online PSC | 2
51 | K | 183403153 | Obdělání půdy hrabáním v rovině a svahu do 1:5 | m2 | 1140 |  | 0 | CS ÚRS 2023 01 |  |  | základní |  | 0 | 0 | 0 | 0 | 0 | 4 | K | 2 |  |  |  | ROZPOCET | 0 | 0 | 0 | 0 | 0 | 1 | 0 | 4 | 96
| Online PSC |  | https://podminky.urs.cz/item/CS_URS_2023_01/183403153 | [15 empty] | Online PSC | 2
52 | K | 183403161 | Obdělání půdy válením v rovině a svahu do 1:5 | m2 | 1140 |  | 0 | CS ÚRS 2023 01 |  |  | základní |  | 0 | 0 | 0 | 0 | 0 | 4 | K | 2 |  |  |  | ROZPOCET | 0 | 0 | 0 | 0 | 0 | 1 | 0 | 4 | 98
| Online PSC |  | https://podminky.urs.cz/item/CS_URS_2023_01/183403161 | [15 empty] | Online PSC | 2
53 | K | 185802113 | Hnojení půdy umělým hnojivem na široko v rovině a svahu do 1:5 | t | 0.01 |  | 0 | CS ÚRS 2023 01 |  |  | základní |  | 0 | 0 | 0 | 0 | 0 | 4 | K | 2 |  |  |  | ROZPOCET | 0 | 0 | 0 | 0 | 0 | 1 | 0 | 4 | 100
| Online PSC |  | https://podminky.urs.cz/item/CS_URS_2023_01/185802113 | [15 empty] | Online PSC | 2
54 | K | 181411131 | Založení parkového trávníku výsevem plochy do 1000 m2 v rovině a ve svahu do 1:5 | m2 | 1140 |  | 0 | CS ÚRS 2023 01 |  |  | základní |  | 0 | 0 | 0 | 0 | 0 | 4 | K | 2 |  |  |  | ROZPOCET | 0 | 0 | 0 | 0 | 0 | 1 | 0 | 4 | 102
| Online PSC |  | https://podminky.urs.cz/item/CS_URS_2023_01/181411131 | [15 empty] | Online PSC | 2
| D | D11 | Ostatní materiál spojený se založením trávníku |  |  |  | 0 | [5 empty] | 0 |  | 0 |  | 0 | 1 | D | 1 |  |  |  | ROZPOCET | [6 empty] | 0
55 | M | Pol21 | travní osivo - 3,5kg/100 m2 - směs viz. TZ | kg | 39.9 |  | 0 | indiv. |  |  | základní |  | 0 | 0 | 0 | 0 | 0 | 8 | M | 2 |  |  |  | ROZPOCET | 0 | 0 | 0 | 0 | 0 | 1 | 0 | 4 | 104
| VV |  | 1140*3,5/100 |  | 39.9 | [13 empty] | VV | 2 | 2 | True | 1 | ROZPOCET
56 | M | tthwsa | Hnojivo určené pro zakládání nových trávníků pomalurozpustné NPK: 15-20-10+3 MgO - 30g/m2 | kg | 34.2 |  | 0 | indiv. |  |  | základní |  | 0 | 0 | 0 | 0 | 0 | 8 | M | 2 |  |  |  | ROZPOCET | 0 | 0 | 0 | 0 | 0 | 1 | 0 | 4 | 106
| VV |  | 30*1140/1000 |  | 34.2 | [13 empty] | VV | 2 | 2 | True | 1 | ROZPOCET
57 | M | zhjk | totální herbicid - 60 ml/2-4 l vody/100 m2 | l | 0.7 |  | 0 | indiv. |  |  | základní |  | 0 | 0 | 0 | 0 | 0 | 8 | M | 2 |  |  |  | ROZPOCET | 0 | 0 | 0 | 0 | 0 | 1 | 0 | 4 | 108
58 | M | tzju | selektivní herbicid - 40 ml/4 l vody/100 m2 | l | 0.466 |  | 0 | indiv. |  |  | základní |  | 0 | 0 | 0 | 0 | 0 | 8 | M | 2 |  |  |  | ROZPOCET | 0 | 0 | 0 | 0 | 0 | 1 | 0 | 4 | 110
| D | D12 | Přesun hmot v rámci staveniště |  |  |  | 0 | [5 empty] | 0 |  | 0 |  | 0 | 1 | D | 0 |  |  |  | ROZPOCET | [6 empty] | 0
59 | K | 998231411 | do 5000 m vodorovně, bez svislého přesunu | t | 10.6 |  | 0 | CS ÚRS 2023 01 |  |  | základní |  | 0 | 0 | 0 | 0 | 0 | 4 | K | 1 |  |  |  | ROZPOCET | 0 | 0 | 0 | 0 | 0 | 1 | 0 | 4 | 112
| Online PSC |  | https://podminky.urs.cz/item/CS_URS_2023_01/998231411 | [15 empty] | Online PSC | 1

## 01a - Přípojka vody
[9 empty] | >> skryté sloupce << | [9 empty] | {a4c8c2bd-1868-465b-8cff-ab3ea67b64c9}
2
| KRYCÍ LIST SOUPISU PRACÍ | [8 empty] | v --- níže se nacházejí doplnkové a pomocné údaje k sestavám --- v | [8 empty] | False
Stavba:
Výstavba nové výjezdové základny ZZS PAK ve Svitavách - bez mobiliáře
Objekt:
D2-01 - Přípojky vodovodu a kanalizace
Soupis:
01a - Přípojka vody
| KSO: |  |  |  |  | CC-CZ:
| Místo: |  |  |  |  | Datum: | 9. 5. 2023
| Zadavatel: |  |  |  |  | IČ:
DIČ:
| Uchazeč: |  |  |  |  | IČ: | Vyplň údaj
|  | Vyplň údaj |  |  |  | DIČ: | Vyplň údaj
| Projektant: |  |  |  |  | IČ: | 27492851
DIČ:
| Zpracovatel: |  |  |  |  | IČ:
|  | Ing.Jiří Pitra |  |  |  | DIČ:
Poznámka:
| Cena bez DPH | [5 empty] | 0
|  |  | Základ daně |  |  | Sazba daně | Výše daně
| DPH | základní | 0 |  |  | 21% | 0
|  | snížená | 0 |  |  | 15% | 0
|  | zákl. přenesená | 0 |  |  | 21% | 0
|  | sníž. přenesená | 0 |  |  | 15% | 0
|  | nulová | 0 |  |  | 0% | 0
| Cena s DPH |  |  | v | CZK |  | 0
REKAPITULACE ČLENĚNÍ SOUPISU PRACÍ
Stavba:
Výstavba nové výjezdové základny ZZS PAK ve Svitavách - bez mobiliáře
Objekt:
D2-01 - Přípojky vodovodu a kanalizace
Soupis:
01a - Přípojka vody
Místo: | [5 empty] | Datum: | 9. 5. 2023
Zadavatel: | [5 empty] | Projektant: | 0
Uchazeč: |  |  | Vyplň údaj |  |  | Zpracovatel: | Ing.Jiří Pitra
Kód dílu - Popis | [6 empty] | Cena celkem [CZK]
Náklady stavby celkem | [6 empty] | 0 | [12 empty] | -1
| 12 - Odkopávky a prokopávky | [5 empty] | 0
| 13 - Hloubené vykopávky | [5 empty] | 0
| 14 - Ražení a hloubení tunelářské | [5 empty] | 0
| 15 - Roubení | [5 empty] | 0
| 16 - Přemístění výkopku | [5 empty] | 0
| 17 - Konstrukce ze zemin | [5 empty] | 0
| 18 - Povrchové úpravy terénu | [5 empty] | 0
| 19 - Hloubení pro podzemní stěny, ražení a hloubení důlní | [5 empty] | 0
| 45 - Podkladní a vedlejší konstrukce (kromě vozovek a železničního svršku) | [5 empty] | 0
| 87 - Potrubí z trub plastických, skleněných a čedičových | [5 empty] | 0
| 89 - Ostatní konstrukce a práce na trubním vedení | [5 empty] | 0
| H27 - Vedení trubní dálková a přípojná | [5 empty] | 0
SOUPIS PRACÍ
Stavba:
Výstavba nové výjezdové základny ZZS PAK ve Svitavách - bez mobiliáře
Objekt:
D2-01 - Přípojky vodovodu a kanalizace
Soupis:
01a - Přípojka vody
Místo: | [5 empty] | Datum: | 9. 5. 2023
Zadavatel: | [5 empty] | Projektant: | 0
Uchazeč: |  |  | Vyplň údaj |  |  | Zpracovatel: | Ing.Jiří Pitra
PČ | Typ | Kód | Popis | MJ | Množství | J.cena [CZK] | Cena celkem [CZK] | Cenová soustava |  |  | DPH | J. Nh [h] | Nh celkem [h] | J. hmotnost [t] | Hmotnost celkem [t] | J. suť [t] | Suť Celkem [t]
Náklady soupisu celkem | [6 empty] | 0 | [5 empty] | 0 |  | 0 |  | 0 |  | D | -1 | [7 empty] | 0
| D | 12 | Odkopávky a prokopávky |  |  |  | 0 | [5 empty] | 0 |  | 0 |  | 0 | 1 | D | 0 | ROZPOCET | [6 empty] | 0
1 | K | 121101101R00 | Sejmutí ornice s přemístěním do 50 m | m3 | 26.25 |  | 0 | RTS I / 2023 |  |  | základní |  | 0 | 0 | 0 | 0 | 0 | 4 | K | 1 | ROZPOCET | 0 | 0 | 0 | 0 | 0 | 1 | 0 | 4 | 2
| P |  | Poznámka k položce: (105-52,5)*0,2*2,5 | [15 empty] | P | 1
| D | 13 | Hloubené vykopávky |  |  |  | 0 | [5 empty] | 0 |  | 0 |  | 0 | 1 | D | 0 | ROZPOCET | [6 empty] | 0
2 | K | 132201211R00 | Hloubení rýh š.do 200 cm hor.3 do 100 m3,STROJNĚ | m3 | 81.48 |  | 0 | RTS I / 2023 |  |  | základní |  | 0 | 0 | 0 | 0 | 0 | 4 | K | 1 | ROZPOCET | 0 | 0 | 0 | 0 | 0 | 1 | 0 | 4 | 4
| P |  | Poznámka k položce: 0,8*1,75*(105-52,5) ;vodoměrná šachta; 2,1*1,9*2,0 | [15 empty] | P | 1
3 | K | 132201219R00 | Přípl.za lepivost,hloubení rýh 200cm,hor.3,STROJNĚ | m3 | 41 |  | 0 | RTS I / 2023 |  |  | základní |  | 0 | 0 | 0 | 0 | 0 | 4 | K | 1 | ROZPOCET | 0 | 0 | 0 | 0 | 0 | 1 | 0 | 4 | 6
| P |  | Poznámka k položce: 41 | [15 empty] | P | 1
| D | 14 | Ražení a hloubení tunelářské |  |  |  | 0 | [5 empty] | 0 |  | 0 |  | 0 | 1 | D | 0 | ROZPOCET | [6 empty] | 0
4 | K | 141700106R00 | Protlak neřízený z trub D 200 mm v hor.1 - 4 | m | 52.5 |  | 0 | RTS I / 2023 |  |  | základní |  | 0 | 0 | 0 | 0 | 0 | 4 | K | 1 | ROZPOCET | 0 | 0 | 0 | 0 | 0 | 1 | 0 | 4 | 8
| P |  | Poznámka k položce: 20+20+12,5 | [15 empty] | P | 1
5 | M | 14221220 | Trubka bezešvá hladká 11 353.0, rozměr 194,0 x 8,0 mm | m | 55.125 |  | 0 | RTS I / 2023 |  |  | základní |  | 0 | 0 | 0 | 0 | 0 | 8 | M | 1 | ROZPOCET | 0 | 0 | 0 | 0 | 0 | 1 | 0 | 4 | 10
| P |  | Poznámka k položce: 52,5 ;ztratné 5%; 2,625 | [15 empty] | P | 1
| D | 15 | Roubení |  |  |  | 0 | [5 empty] | 0 |  | 0 |  | 0 | 1 | D | 0 | ROZPOCET | [6 empty] | 0
6 | K | 151101101R00 | Pažení a rozepření stěn rýh - příložné - hl.do 2 m | m2 | 183.75 |  | 0 | RTS I / 2023 |  |  | základní |  | 0 | 0 | 0 | 0 | 0 | 4 | K | 1 | ROZPOCET | 0 | 0 | 0 | 0 | 0 | 1 | 0 | 4 | 12
| P |  | Poznámka k položce: 1,75*52,5*2 | [15 empty] | P | 1
7 | K | 151101111R00 | Odstranění pažení stěn rýh - příložné - hl. do 2 m | m2 | 183.75 |  | 0 | RTS I / 2023 |  |  | základní |  | 0 | 0 | 0 | 0 | 0 | 4 | K | 1 | ROZPOCET | 0 | 0 | 0 | 0 | 0 | 1 | 0 | 4 | 14
| P |  | Poznámka k položce: 183,75 | [15 empty] | P | 1
| D | 16 | Přemístění výkopku |  |  |  | 0 | [5 empty] | 0 |  | 0 |  | 0 | 1 | D | 0 | ROZPOCET | [6 empty] | 0
8 | K | 161101101R00 | Svislé přemístění výkopku z hor.1-4 do 2,5 m | m3 | 81.48 |  | 0 | RTS I / 2023 |  |  | základní |  | 0 | 0 | 0 | 0 | 0 | 4 | K | 1 | ROZPOCET | 0 | 0 | 0 | 0 | 0 | 1 | 0 | 4 | 16
| P |  | Poznámka k položce: 81,48 | [15 empty] | P | 1
9 | K | 162701102R00 | Vodorovné přemístění výkopku z hor.1-4 do 7000 m | m3 | 26.88 |  | 0 | RTS I / 2023 |  |  | základní |  | 0 | 0 | 0 | 0 | 0 | 4 | K | 1 | ROZPOCET | 0 | 0 | 0 | 0 | 0 | 1 | 0 | 4 | 18
| P |  | Poznámka k položce: 81,48-54,6 | [15 empty] | P | 1
| D | 17 | Konstrukce ze zemin |  |  |  | 0 | [5 empty] | 0 |  | 0 |  | 0 | 1 | D | 0 | ROZPOCET | [6 empty] | 0
10 | K | 175101101RT2 | Obsyp potrubí bez prohození sypaniny | m3 | 13 |  | 0 | RTS I / 2023 |  |  | základní |  | 0 | 0 | 0 | 0 | 0 | 4 | K | 1 | ROZPOCET | 0 | 0 | 0 | 0 | 0 | 1 | 0 | 4 | 20
| P |  | Poznámka k položce: s dodáním štěrkopísku frakce 0 - 22 mm 0,8*0,3*52,5+0,1*2,0*2,0 | [15 empty] | P | 1
11 | K | 174101101R00 | Zásyp jam, rýh, šachet se zhutněním | m3 | 59.28 |  | 0 | RTS I / 2023 |  |  | základní |  | 0 | 0 | 0 | 0 | 0 | 4 | K | 1 | ROZPOCET | 0 | 0 | 0 | 0 | 0 | 1 | 0 | 4 | 22
| P |  | Poznámka k položce: ;zpě hlína; 0,8*1,3*52,5 ;obsyp VŠ; 0,3*1,95*2,0*4 | [15 empty] | P | 1
12 | M | 58337320 | Štěrkopísek frakce 0-8 C | t | 8.424 |  | 0 | RTS I / 2023 |  |  | základní |  | 0 | 0 | 0 | 0 | 0 | 8 | M | 1 | ROZPOCET | 0 | 0 | 0 | 0 | 0 | 1 | 0 | 4 | 24
| P |  | Poznámka k položce: 4,68*1,8 | [15 empty] | P | 1
| D | 18 | Povrchové úpravy terénu |  |  |  | 0 | [5 empty] | 0 |  | 0 |  | 0 | 1 | D | 0 | ROZPOCET | [6 empty] | 0
13 | K | 181301103R00 | Rozprostření ornice, rovina, tl. 15-20 cm,do 500m2 | m2 | 131.25 |  | 0 | RTS I / 2023 |  |  | základní |  | 0 | 0 | 0 | 0 | 0 | 4 | K | 1 | ROZPOCET | 0 | 0 | 0 | 0 | 0 | 1 | 0 | 4 | 26
| P |  | Poznámka k položce: 26,25/0,2 | [15 empty] | P | 1
| D | 19 | Hloubení pro podzemní stěny, ražení a hloubení důlní |  |  |  | 0 | [5 empty] | 0 |  | 0 |  | 0 | 1 | D | 0 | ROZPOCET | [6 empty] | 0
14 | K | 199000002R00 | Poplatek za skládku horniny 1- 4, č. dle katal. odpadů 17 05 04 | m3 | 26.88 |  | 0 | RTS I / 2023 |  |  | základní |  | 0 | 0 | 0 | 0 | 0 | 4 | K | 1 | ROZPOCET | 0 | 0 | 0 | 0 | 0 | 1 | 0 | 4 | 28
| P |  | Poznámka k položce: 26,88 | [15 empty] | P | 1
| D | 45 | Podkladní a vedlejší konstrukce (kromě vozovek a železničního svršku) |  |  |  | 0 | [5 empty] | 0 |  | 0 |  | 0 | 1 | D | 0 | ROZPOCET | [6 empty] | 0
15 | K | 451572111R00 | Lože pod potrubí z kameniva těženého 0 - 4 mm | m3 | 6.3 |  | 0 | RTS I / 2023 |  |  | základní |  | 0 | 0 | 0 | 0 | 0 | 4 | K | 1 | ROZPOCET | 0 | 0 | 0 | 0 | 0 | 1 | 0 | 4 | 30
| P |  | Poznámka k položce: 0,8*0,15*52,5 | [15 empty] | P | 1
| D | 87 | Potrubí z trub plastických, skleněných a čedičových |  |  |  | 0 | [5 empty] | 0 |  | 0 |  | 0 | 1 | D | 0 | ROZPOCET | [6 empty] | 0
16 | K | 871211121R00 | Montáž trubek polyetylenových ve výkopu d 63 mm | m | 100 |  | 0 | RTS I / 2023 |  |  | základní |  | 0 | 0 | 0 | 0 | 0 | 4 | K | 1 | ROZPOCET | 0 | 0 | 0 | 0 | 0 | 1 | 0 | 4 | 32
| P |  | Poznámka k položce: 100 | [15 empty] | P | 1
17 | M | 28613745 | Trubka vodovodní PE40 SDR7,4 63×8,6 mm | m | 105 |  | 0 | RTS I / 2023 |  |  | základní |  | 0 | 0 | 0 | 0 | 0 | 8 | M | 1 | ROZPOCET | 0 | 0 | 0 | 0 | 0 | 1 | 0 | 4 | 34
| P |  | Poznámka k položce: 100 ;ztratné 5%; 5 | [15 empty] | P | 1
18 | M | 2865350008 | Objímka distanční PEHD typ BR 59-69 mm | kus | 44.1 |  | 0 | RTS I / 2023 |  |  | základní |  | 0 | 0 | 0 | 0 | 0 | 8 | M | 1 | ROZPOCET | 0 | 0 | 0 | 0 | 0 | 1 | 0 | 4 | 36
| P |  | Poznámka k položce: 42 ;ztratné 5%; 2,1 | [15 empty] | P | 1
19 | M | 28655306 | Spojka rozebíratelná z PE d 63 mm | kus | 2 |  | 0 | RTS I / 2023 |  |  | základní |  | 0 | 0 | 0 | 0 | 0 | 8 | M | 1 | ROZPOCET | 0 | 0 | 0 | 0 | 0 | 1 | 0 | 4 | 38
| P |  | Poznámka k položce: 2 | [15 empty] | P | 1
| D | 89 | Ostatní konstrukce a práce na trubním vedení |  |  |  | 0 | [5 empty] | 0 |  | 0 |  | 0 | 1 | D | 0 | ROZPOCET | [6 empty] | 0
20 | K | 899711122R00 | Fólie výstražná z PVC modrá, šířka 30 cm | m | 60 |  | 0 | RTS I / 2023 |  |  | základní |  | 0 | 0 | 0 | 0 | 0 | 4 | K | 1 | ROZPOCET | 0 | 0 | 0 | 0 | 0 | 1 | 0 | 4 | 40
| P |  | Poznámka k položce: 60 | [15 empty] | P | 1
21 | K | 899731112R00 | Vodič signalizační CYY 2,5 mm2 | m | 150 |  | 0 | RTS I / 2023 |  |  | základní |  | 0 | 0 | 0 | 0 | 0 | 4 | K | 1 | ROZPOCET | 0 | 0 | 0 | 0 | 0 | 1 | 0 | 4 | 42
| P |  | Poznámka k položce: 100*1,5 | [15 empty] | P | 1
22 | K | 892241111R00 | Tlaková zkouška vodovodního potrubí DN 80 | m | 100 |  | 0 | RTS I / 2023 |  |  | základní |  | 0 | 0 | 0 | 0 | 0 | 4 | K | 1 | ROZPOCET | 0 | 0 | 0 | 0 | 0 | 1 | 0 | 4 | 44
| P |  | Poznámka k položce: 100 | [15 empty] | P | 1
23 | K | 899401112R00 | Osazení poklopů litinových šoupátkových | kus | 1 |  | 0 | RTS I / 2023 |  |  | základní |  | 0 | 0 | 0 | 0 | 0 | 4 | K | 1 | ROZPOCET | 0 | 0 | 0 | 0 | 0 | 1 | 0 | 4 | 46
| P |  | Poznámka k položce: 1 | [15 empty] | P | 1
24 | M | 42200750 | Poklop uliční šoupátkový 1750 - voda | kus | 1 |  | 0 | RTS I / 2023 |  |  | základní |  | 0 | 0 | 0 | 0 | 0 | 8 | M | 1 | ROZPOCET | 0 | 0 | 0 | 0 | 0 | 1 | 0 | 4 | 48
| P |  | Poznámka k položce: 1 | [15 empty] | P | 1
25 | K | 891211111R00 | Montáž vodovodních šoupátek ve výkopu DN 50 | kus | 1 |  | 0 | RTS I / 2023 |  |  | základní |  | 0 | 0 | 0 | 0 | 0 | 4 | K | 1 | ROZPOCET | 0 | 0 | 0 | 0 | 0 | 1 | 0 | 4 | 50
| P |  | Poznámka k položce: 1 | [15 empty] | P | 1
26 | M | 422913302 | Souprava zemní teleskopická DN 40 - 50, max. 1,75 m | kus | 1 |  | 0 | RTS I / 2023 |  |  | základní |  | 0 | 0 | 0 | 0 | 0 | 8 | M | 1 | ROZPOCET | 0 | 0 | 0 | 0 | 0 | 1 | 0 | 4 | 52
| P |  | Poznámka k položce: 1 | [15 empty] | P | 1
27 | M | 42227501 | Šoupátko , DN 65/75 | kus | 1 |  | 0 | RTS I / 2023 |  |  | základní |  | 0 | 0 | 0 | 0 | 0 | 8 | M | 1 | ROZPOCET | 0 | 0 | 0 | 0 | 0 | 1 | 0 | 4 | 54
| P |  | Poznámka k položce: 1 | [15 empty] | P | 1
28 | K | 891379111R00 | Montáž navrtávacích pasů DN 300 | kus | 1 |  | 0 | RTS I / 2023 |  |  | základní |  | 0 | 0 | 0 | 0 | 0 | 4 | K | 1 | ROZPOCET | 0 | 0 | 0 | 0 | 0 | 1 | 0 | 4 | 56
| P |  | Poznámka k položce: 1 | [15 empty] | P | 1
29 | M | 42273512 | Pás navrtávací na litinu kul. kohout DN80-500,G2" | kus | 1 |  | 0 | RTS I / 2023 |  |  | základní |  | 0 | 0 | 0 | 0 | 0 | 8 | M | 1 | ROZPOCET | 0 | 0 | 0 | 0 | 0 | 1 | 0 | 4 | 58
| P |  | Poznámka k položce: 1 | [15 empty] | P | 1
30 | K | 890000010VD | Betonová vodoměrná šachta 1,7x1,4x1,7 m, samonosná | ks | 1 |  | 0 | Vlastní |  |  | základní |  | 0 | 0 | 0 | 0 | 0 | 4 | K | 1 | ROZPOCET | 0 | 0 | 0 | 0 | 0 | 1 | 0 | 4 | 60
| P |  | Poznámka k položce: Osazení, dodávka šachty, včetně vodoměrné sestavy 1 | [15 empty] | P | 1
| D | H27 | Vedení trubní dálková a přípojná |  |  |  | 0 | [5 empty] | 0 |  | 0 |  | 0 | 1 | D | 0 | ROZPOCET | [6 empty] | 0
31 | K | 998276101R00 | Přesun hmot, trubní vedení plastová, otevř. výkop | t | 14.846 |  | 0 | RTS I / 2023 |  |  | základní |  | 0 | 0 | 0 | 0 | 0 | 4 | K | 1 | ROZPOCET | 0 | 0 | 0 | 0 | 0 | 1 | 0 | 4 | 62

## 01b - Přípojka kanalizace
[9 empty] | >> skryté sloupce << | [9 empty] | {8f54ac1e-7216-47e6-8103-8320c39c743c}
2
| KRYCÍ LIST SOUPISU PRACÍ | [8 empty] | v --- níže se nacházejí doplnkové a pomocné údaje k sestavám --- v | [8 empty] | False
Stavba:
Výstavba nové výjezdové základny ZZS PAK ve Svitavách - bez mobiliáře
Objekt:
D2-01 - Přípojky vodovodu a kanalizace
Soupis:
01b - Přípojka kanalizace
| KSO: |  |  |  |  | CC-CZ:
| Místo: |  |  |  |  | Datum: | 9. 5. 2023
| Zadavatel: |  |  |  |  | IČ:
DIČ:
| Uchazeč: |  |  |  |  | IČ: | Vyplň údaj
|  | Vyplň údaj |  |  |  | DIČ: | Vyplň údaj
| Projektant: |  |  |  |  | IČ: | 27492851
DIČ:
| Zpracovatel: |  |  |  |  | IČ:
|  | Ing.Jiří Pitra |  |  |  | DIČ:
Poznámka:
| Cena bez DPH | [5 empty] | 0
|  |  | Základ daně |  |  | Sazba daně | Výše daně
| DPH | základní | 0 |  |  | 21% | 0
|  | snížená | 0 |  |  | 15% | 0
|  | zákl. přenesená | 0 |  |  | 21% | 0
|  | sníž. přenesená | 0 |  |  | 15% | 0
|  | nulová | 0 |  |  | 0% | 0
| Cena s DPH |  |  | v | CZK |  | 0
REKAPITULACE ČLENĚNÍ SOUPISU PRACÍ
Stavba:
Výstavba nové výjezdové základny ZZS PAK ve Svitavách - bez mobiliáře
Objekt:
D2-01 - Přípojky vodovodu a kanalizace
Soupis:
01b - Přípojka kanalizace
Místo: | [5 empty] | Datum: | 9. 5. 2023
Zadavatel: | [5 empty] | Projektant: | 0
Uchazeč: |  |  | Vyplň údaj |  |  | Zpracovatel: | Ing.Jiří Pitra
Kód dílu - Popis | [6 empty] | Cena celkem [CZK]
Náklady stavby celkem | [6 empty] | 0 | [12 empty] | -1
| 13 - Hloubené vykopávky | [5 empty] | 0
| 15 - Roubení | [5 empty] | 0
| 16 - Přemístění výkopku | [5 empty] | 0
| 17 - Konstrukce ze zemin | [5 empty] | 0
| 19 - Hloubení pro podzemní stěny, ražení a hloubení důlní | [5 empty] | 0
| 45 - Podkladní a vedlejší konstrukce (kromě vozovek a železničního svršku) | [5 empty] | 0
| 87 - Potrubí z trub plastických, skleněných a čedičových | [5 empty] | 0
| 89 - Ostatní konstrukce a práce na trubním vedení | [5 empty] | 0
SOUPIS PRACÍ
Stavba:
Výstavba nové výjezdové základny ZZS PAK ve Svitavách - bez mobiliáře
Objekt:
D2-01 - Přípojky vodovodu a kanalizace
Soupis:
01b - Přípojka kanalizace
Místo: | [5 empty] | Datum: | 9. 5. 2023
Zadavatel: | [5 empty] | Projektant: | 0
Uchazeč: |  |  | Vyplň údaj |  |  | Zpracovatel: | Ing.Jiří Pitra
PČ | Typ | Kód | Popis | MJ | Množství | J.cena [CZK] | Cena celkem [CZK] | Cenová soustava |  |  | DPH | J. Nh [h] | Nh celkem [h] | J. hmotnost [t] | Hmotnost celkem [t] | J. suť [t] | Suť Celkem [t]
Náklady soupisu celkem | [6 empty] | 0 | [5 empty] | 0 |  | 0 |  | 0 |  | D | -1 | [7 empty] | 0
| D | 13 | Hloubené vykopávky |  |  |  | 0 | [5 empty] | 0 |  | 0 |  | 0 | 1 | D | 0 | ROZPOCET | [6 empty] | 0
1 | K | 132201211R00 | Hloubení rýh š.do 200 cm hor.3 do 100 m3,STROJNĚ | m3 | 118.8 |  | 0 | RTS I/2023 |  |  | základní |  | 0 | 0 | 0 | 0 | 0 | 4 | K | 1 | ROZPOCET | 0 | 0 | 0 | 0 | 0 | 1 | 0 | 4 | 2
| P |  | Poznámka k položce: 0,9*2,0*66,0 | [15 empty] | P | 1
2 | K | 132201219R00 | Přípl.za lepivost,hloubení rýh 200cm,hor.3,STROJNĚ | m3 | 60 |  | 0 | RTS I/2023 |  |  | základní |  | 0 | 0 | 0 | 0 | 0 | 4 | K | 1 | ROZPOCET | 0 | 0 | 0 | 0 | 0 | 1 | 0 | 4 | 4
| P |  | Poznámka k položce: 60,0 | [15 empty] | P | 1
| D | 15 | Roubení |  |  |  | 0 | [5 empty] | 0 |  | 0 |  | 0 | 1 | D | 0 | ROZPOCET | [6 empty] | 0
3 | K | 151101101R00 | Pažení a rozepření stěn rýh - příložné - hl.do 2 m | m2 | 264 |  | 0 | RTS I/2023 |  |  | základní |  | 0 | 0 | 0 | 0 | 0 | 4 | K | 1 | ROZPOCET | 0 | 0 | 0 | 0 | 0 | 1 | 0 | 4 | 6
| P |  | Poznámka k položce: 2,0*66,0*2 | [15 empty] | P | 1
4 | K | 151101111R00 | Odstranění pažení stěn rýh - příložné - hl. do 2 m | m2 | 264 |  | 0 | RTS I/2023 |  |  | základní |  | 0 | 0 | 0 | 0 | 0 | 4 | K | 1 | ROZPOCET | 0 | 0 | 0 | 0 | 0 | 1 | 0 | 4 | 8
| P |  | Poznámka k položce: 264 | [15 empty] | P | 1
| D | 16 | Přemístění výkopku |  |  |  | 0 | [5 empty] | 0 |  | 0 |  | 0 | 1 | D | 0 | ROZPOCET | [6 empty] | 0
5 | K | 161101101R00 | Svislé přemístění výkopku z hor.1-4 do 2,5 m | m3 | 118.8 |  | 0 | RTS I/2023 |  |  | základní |  | 0 | 0 | 0 | 0 | 0 | 4 | K | 1 | ROZPOCET | 0 | 0 | 0 | 0 | 0 | 1 | 0 | 4 | 10
| P |  | Poznámka k položce: 118,8 | [15 empty] | P | 1
6 | K | 162701102R00 | Vodorovné přemístění výkopku z hor.1-4 do 7000 m | m3 | 118.8 |  | 0 | RTS I/2023 |  |  | základní |  | 0 | 0 | 0 | 0 | 0 | 4 | K | 1 | ROZPOCET | 0 | 0 | 0 | 0 | 0 | 1 | 0 | 4 | 12
| P |  | Poznámka k položce: 118,8 | [15 empty] | P | 1
| D | 17 | Konstrukce ze zemin |  |  |  | 0 | [5 empty] | 0 |  | 0 |  | 0 | 1 | D | 0 | ROZPOCET | [6 empty] | 0
7 | K | 175101101RT2 | Obsyp potrubí bez prohození sypaniny | m3 | 27.628 |  | 0 | RTS I/2023 |  |  | základní |  | 0 | 0 | 0 | 0 | 0 | 4 | K | 1 | ROZPOCET | 0 | 0 | 0 | 0 | 0 | 1 | 0 | 4 | 14
| P |  | Poznámka k položce: s dodáním štěrkopísku frakce 0 - 22 mm 0,9*0,5*66,0-3,14*0,1*0,1*66,0 | [15 empty] | P | 1
8 | K | 174101101R00 | Zásyp jam, rýh, šachet se zhutněním | m3 | 80.19 |  | 0 | RTS I/2023 |  |  | základní |  | 0 | 0 | 0 | 0 | 0 | 4 | K | 1 | ROZPOCET | 0 | 0 | 0 | 0 | 0 | 1 | 0 | 4 | 16
| P |  | Poznámka k položce: 0,9*1,35*66,0 | [15 empty] | P | 1
9 | M | 58337320 | Štěrkopísek frakce 0-8 C | t | 148.37 |  | 0 | RTS I/2023 |  |  | základní |  | 0 | 0 | 0 | 0 | 0 | 8 | M | 1 | ROZPOCET | 0 | 0 | 0 | 0 | 0 | 1 | 0 | 4 | 18
| P |  | Poznámka k položce: 80,2*1,85 | [15 empty] | P | 1
| D | 19 | Hloubení pro podzemní stěny, ražení a hloubení důlní |  |  |  | 0 | [5 empty] | 0 |  | 0 |  | 0 | 1 | D | 0 | ROZPOCET | [6 empty] | 0
10 | K | 199000002R00 | Poplatek za skládku horniny 1- 4, č. dle katal. odpadů 17 05 04 | m3 | 118.8 |  | 0 | RTS I/2023 |  |  | základní |  | 0 | 0 | 0 | 0 | 0 | 4 | K | 1 | ROZPOCET | 0 | 0 | 0 | 0 | 0 | 1 | 0 | 4 | 20
| P |  | Poznámka k položce: 118,8 | [15 empty] | P | 1
| D | 45 | Podkladní a vedlejší konstrukce (kromě vozovek a železničního svršku) |  |  |  | 0 | [5 empty] | 0 |  | 0 |  | 0 | 1 | D | 0 | ROZPOCET | [6 empty] | 0
11 | K | 451572111R00 | Lože pod potrubí z kameniva těženého 0 - 4 mm | m3 | 8.91 |  | 0 | RTS I/2023 |  |  | základní |  | 0 | 0 | 0 | 0 | 0 | 4 | K | 1 | ROZPOCET | 0 | 0 | 0 | 0 | 0 | 1 | 0 | 4 | 22
| P |  | Poznámka k položce: 0,9*0,15*66,0 | [15 empty] | P | 1
12 | K | 452112111R00 | Osazení beton, prstenců pod mříže, výšky do 100 mm | kus | 4 |  | 0 | RTS I/2023 |  |  | základní |  | 0 | 0 | 0 | 0 | 0 | 4 | K | 1 | ROZPOCET | 0 | 0 | 0 | 0 | 0 | 1 | 0 | 4 | 24
| P |  | Poznámka k položce: 4 | [15 empty] | P | 1
13 | M | 59224347.A | Prstenec vyrovnávací šachetní TBW-Q.1 63/6 | kus | 1 |  | 0 | RTS I/2023 |  |  | základní |  | 0 | 0 | 0 | 0 | 0 | 8 | M | 1 | ROZPOCET | 0 | 0 | 0 | 0 | 0 | 1 | 0 | 4 | 26
| P |  | Poznámka k položce: 1 | [15 empty] | P | 1
14 | M | 59224349.A | Prstenec vyrovnávací šachetní TBW-Q.1 63/10 | kus | 3 |  | 0 | RTS I/2023 |  |  | základní |  | 0 | 0 | 0 | 0 | 0 | 8 | M | 1 | ROZPOCET | 0 | 0 | 0 | 0 | 0 | 1 | 0 | 4 | 28
| P |  | Poznámka k položce: 3 | [15 empty] | P | 1
| D | 87 | Potrubí z trub plastických, skleněných a čedičových |  |  |  | 0 | [5 empty] | 0 |  | 0 |  | 0 | 1 | D | 0 | ROZPOCET | [6 empty] | 0
15 | K | 871353121R00 | Montáž trub kanaliz. z plastu, hrdlových, DN 200 | m | 68 |  | 0 | RTS I/2023 |  |  | základní |  | 0 | 0 | 0 | 0 | 0 | 4 | K | 1 | ROZPOCET | 0 | 0 | 0 | 0 | 0 | 1 | 0 | 4 | 30
| P |  | Poznámka k položce: 68 | [15 empty] | P | 1
16 | K | 831000004VD | Oprava - napojení kanalizace do stáv. šachty | ks | 1 |  | 0 |  |  |  | základní |  | 0 | 0 | 0 | 0 | 0 | 4 | K | 1 | ROZPOCET | 0 | 0 | 0 | 0 | 0 | 1 | 0 | 4 | 32
| P |  | Poznámka k položce: Napojení na stávající rozvod a další práce a materiál ve výkaze neuvedený avšak nezbytně nutný k řádnému zkompletování 1 | [15 empty] | P | 1
17 | M | 286111911 | Trubka kanalizační PVC SN 12 DN 200/1000 | kus | 8 |  | 0 | RTS I/2023 |  |  | základní |  | 0 | 0 | 0 | 0 | 0 | 8 | M | 1 | ROZPOCET | 0 | 0 | 0 | 0 | 0 | 1 | 0 | 4 | 34
| P |  | Poznámka k položce: 8 | [15 empty] | P | 1
18 | M | 286114012 | Trubka kanalizační PVC SN12 200x3000mm | kus | 6 |  | 0 | RTS I/2023 |  |  | základní |  | 0 | 0 | 0 | 0 | 0 | 8 | M | 1 | ROZPOCET | 0 | 0 | 0 | 0 | 0 | 1 | 0 | 4 | 36
| P |  | Poznámka k položce: 6 | [15 empty] | P | 1
19 | M | 286114013 | Trubka kanalizační PVC SN12 200x6000mm | kus | 8 |  | 0 | RTS I/2023 |  |  | základní |  | 0 | 0 | 0 | 0 | 0 | 8 | M | 1 | ROZPOCET | 0 | 0 | 0 | 0 | 0 | 1 | 0 | 4 | 38
| P |  | Poznámka k položce: 8 | [15 empty] | P | 1
| D | 89 | Ostatní konstrukce a práce na trubním vedení |  |  |  | 0 | [5 empty] | 0 |  | 0 |  | 0 | 1 | D | 0 | ROZPOCET | [6 empty] | 0
20 | K | 894411111R00 | Zřízení šachet z dílců,dno C 25/30, potrubí DN 200 | kus | 2 |  | 0 | RTS I/2023 |  |  | základní |  | 0 | 0 | 0 | 0 | 0 | 4 | K | 1 | ROZPOCET | 0 | 0 | 0 | 0 | 0 | 1 | 0 | 4 | 40
| P |  | Poznámka k položce: 2 | [15 empty] | P | 1
21 | M | 59224329.A | Konus šachetní TBR-Q.1 100-63/17 | kus | 1 |  | 0 | RTS I/2023 |  |  | základní |  | 0 | 0 | 0 | 0 | 0 | 8 | M | 1 | ROZPOCET | 0 | 0 | 0 | 0 | 0 | 1 | 0 | 4 | 42
| P |  | Poznámka k položce: 1 | [15 empty] | P | 1
22 | M | 59224354 | Deska zákrytová TZK-Q.1 100-63/17 | kus | 1 |  | 0 | RTS I/2023 |  |  | základní |  | 0 | 0 | 0 | 0 | 0 | 8 | M | 1 | ROZPOCET | 0 | 0 | 0 | 0 | 0 | 1 | 0 | 4 | 44
| P |  | Poznámka k položce: 1 | [15 empty] | P | 1
23 | M | 59224361.A | Skruž šachetní TBS-Q.1 100/50/12 PS | kus | 1 |  | 0 | RTS I/2023 |  |  | základní |  | 0 | 0 | 0 | 0 | 0 | 8 | M | 1 | ROZPOCET | 0 | 0 | 0 | 0 | 0 | 1 | 0 | 4 | 46
| P |  | Poznámka k položce: 1 | [15 empty] | P | 1
24 | M | 59224364.A | Skruž šachetní TBS-Q.1 100/100/12 PS | kus | 2 |  | 0 | RTS I/2023 |  |  | základní |  | 0 | 0 | 0 | 0 | 0 | 8 | M | 1 | ROZPOCET | 0 | 0 | 0 | 0 | 0 | 1 | 0 | 4 | 48
| P |  | Poznámka k položce: 2 | [15 empty] | P | 1
25 | M | 59224366.A | Dno šachetní přímé TBZ-Q.1 100/450-573 V max. 40 | kus | 2 |  | 0 | RTS I/2023 |  |  | základní |  | 0 | 0 | 0 | 0 | 0 | 8 | M | 1 | ROZPOCET | 0 | 0 | 0 | 0 | 0 | 1 | 0 | 4 | 50
| P |  | Poznámka k položce: 2 | [15 empty] | P | 1
26 | M | 59224373.A | Těsnění elastom pro šach díly EMT - DN 1000 | kus | 5 |  | 0 | RTS I/2023 |  |  | základní |  | 0 | 0 | 0 | 0 | 0 | 8 | M | 1 | ROZPOCET | 0 | 0 | 0 | 0 | 0 | 1 | 0 | 4 | 52
| P |  | Poznámka k položce: 5 | [15 empty] | P | 1
27 | K | 899104111RT2 | Osazení poklopu s rámem nad 150 kg | kus | 2 |  | 0 | RTS I/2023 |  |  | základní |  | 0 | 0 | 0 | 0 | 0 | 4 | K | 1 | ROZPOCET | 0 | 0 | 0 | 0 | 0 | 1 | 0 | 4 | 54
| P |  | Poznámka k položce: včetně dodávky poklopu šachtového lit. D 650 2 | [15 empty] | P | 1
28 | K | 899711122R00 | Fólie výstražná z PVC šedá, šířka 30 cm | m | 70 |  | 0 | RTS I/2023 |  |  | základní |  | 0 | 0 | 0 | 0 | 0 | 4 | K | 1 | ROZPOCET | 0 | 0 | 0 | 0 | 0 | 1 | 0 | 4 | 56
| P |  | Poznámka k položce: 70 | [15 empty] | P | 1
29 | K | 892581111R00 | Zkouška těsnosti kanalizace DN do 300, vodou | m | 68 |  | 0 | RTS I/2023 |  |  | základní |  | 0 | 0 | 0 | 0 | 0 | 4 | K | 1 | ROZPOCET | 0 | 0 | 0 | 0 | 0 | 1 | 0 | 4 | 58
| P |  | Poznámka k položce: 68 | [15 empty] | P | 1
30 | K | 892583111R00 | Zabezpečení konců kanal. potrubí DN do 300, vodou | úsek | 2 |  | 0 | RTS I/2023 |  |  | základní |  | 0 | 0 | 0 | 0 | 0 | 4 | K | 1 | ROZPOCET | 0 | 0 | 0 | 0 | 0 | 1 | 0 | 4 | 60
| P |  | Poznámka k položce: 2 | [15 empty] | P | 1

## D2-02 - Požární nádrž
[9 empty] | >> skryté sloupce << | [9 empty] | {3c90842a-3ec7-401b-b162-afdc70e4750d} | [5 empty] | j4 | jáma tř.4 | m3 | 81,11 | 2
[19 empty] | 2 | [5 empty] | j5 | jáma tř.5 | m3 | 83,529 | 2
| KRYCÍ LIST SOUPISU PRACÍ | [8 empty] | v --- níže se nacházejí doplnkové a pomocné údaje k sestavám --- v | [8 empty] | False | [5 empty] | špv | ŠP vrstva | m3 | 4,542 | 2
[25 empty] | zvz | zásyp výkopkem | m3 | 124,408 | 2
Stavba:
Výstavba nové výjezdové základny ZZS PAK ve Svitavách - bez mobiliáře
Objekt:
D2-02 - Požární nádrž
| KSO: |  |  |  |  | CC-CZ:
| Místo: |  |  |  |  | Datum: | 9. 5. 2023
| Zadavatel: |  |  |  |  | IČ:
DIČ:
| Uchazeč: |  |  |  |  | IČ: | Vyplň údaj
|  | Vyplň údaj |  |  |  | DIČ: | Vyplň údaj
| Projektant: |  |  |  |  | IČ: | 27492851
DIČ:
| Zpracovatel: |  |  |  |  | IČ:
|  | Ing.Jiří Pitra |  |  |  | DIČ:
Poznámka:
| Cena bez DPH | [5 empty] | 0
|  |  | Základ daně |  |  | Sazba daně | Výše daně
| DPH | základní | 0 |  |  | 21% | 0
|  | snížená | 0 |  |  | 15% | 0
|  | zákl. přenesená | 0 |  |  | 21% | 0
|  | sníž. přenesená | 0 |  |  | 15% | 0
|  | nulová | 0 |  |  | 0% | 0
| Cena s DPH |  |  | v | CZK |  | 0
REKAPITULACE ČLENĚNÍ SOUPISU PRACÍ
Stavba:
Výstavba nové výjezdové základny ZZS PAK ve Svitavách - bez mobiliáře
Objekt:
D2-02 - Požární nádrž
Místo: | [5 empty] | Datum: | 9. 5. 2023
Zadavatel: | [5 empty] | Projektant: | 0
Uchazeč: |  |  | Vyplň údaj |  |  | Zpracovatel: | Ing.Jiří Pitra
Kód dílu - Popis | [6 empty] | Cena celkem [CZK]
Náklady stavby celkem | [6 empty] | 0 | [12 empty] | -1
| HSV - Práce a dodávky HSV | [5 empty] | 0
| 1 - Zemní práce | [5 empty] | 0
| 8 - Trubní vedení | [5 empty] | 0
| 998 - Přesun hmot | [5 empty] | 0
SOUPIS PRACÍ
Stavba:
Výstavba nové výjezdové základny ZZS PAK ve Svitavách - bez mobiliáře
Objekt:
D2-02 - Požární nádrž
Místo: | [5 empty] | Datum: | 9. 5. 2023
Zadavatel: | [5 empty] | Projektant: | 0
Uchazeč: |  |  | Vyplň údaj |  |  | Zpracovatel: | Ing.Jiří Pitra
PČ | Typ | Kód | Popis | MJ | Množství | J.cena [CZK] | Cena celkem [CZK] | Cenová soustava |  |  | DPH | J. Nh [h] | Nh celkem [h] | J. hmotnost [t] | Hmotnost celkem [t] | J. suť [t] | Suť Celkem [t]
Náklady soupisu celkem | [6 empty] | 0 | [5 empty] | 0 |  | 0.8416 |  | 0 |  | D | -1 | [15 empty] | 0
| D | HSV | Práce a dodávky HSV |  |  |  | 0 | [5 empty] | 0 |  | 0.8416 |  | 0 | 1 | D | 0 |  |  |  | ROZPOCET | [11 empty] | 0
| D | 1 | Zemní práce |  |  |  | 0 | [5 empty] | 0 |  | 0 |  | 0 | 1 | D | 1 |  |  |  | ROZPOCET | [11 empty] | 0
1 | K | 131351106 | Hloubení nezapažených jam a zářezů strojně s urovnáním dna do předepsaného profilu a spádu v hornině třídy těžitelnosti II skupiny 4 přes 1 000 do 5 000 m3 | m3 | 81.11 |  | 0 | CS ÚRS 2023 01 |  |  | základní |  | 0 | 0 | 0 | 0 | 0 | 4 | K | 2 |  |  |  | ROZPOCET | [5 empty] | 0 | 0 | 0 | 0 | 0 | 1 | 0 | 4 | 319366962
| Online PSC |  | https://podminky.urs.cz/item/CS_URS_2023_01/131351106 | [15 empty] | Online PSC | 2
| VV |  | dle IG průzkumu (do 0,8m sk.1 a 0,8-1,7m sk.4 od 1,7 sk.5) | [15 empty] | VV | 2 | 1 | True | 0 | ROZPOCET
| VV |  | rozpočet tedy uvažuje 50% výkopu ve 4 a 50% v 5 | [15 empty] | VV | 2 | 1 | True | 0 | ROZPOCET
| VV |  | svahovaný výkop bez pažení tg cca 2/1 | [15 empty] | VV | 2 | 1 | True | 0 | ROZPOCET
| VV |  | uvažován výkop do hl.cca 3,4m (odsouhlasí TDI dle skutečnosti v návaznosti na HTU) | [15 empty] | VV | 2 | 1 | True | 0 | ROZPOCET
| VV |  | půdorysný rozměr dna výkopu (2,3+0,4x2)x(5,8+0,4+1,24+0,4x2) | [15 empty] | VV | 2 | 1 | True | 0 | ROZPOCET
| VV |  | prům.š.na svahování při tg 2/1 = 1,7/2=0,85m | [15 empty] | VV | 2 | 1 | True | 0 | ROZPOCET
| VV |  | výkopek ponechán u výkopu | [15 empty] | VV | 2 | 1 | True | 0 | ROZPOCET
| VV |  | čv202 | [15 empty] | VV | 2 | 1 | True | 0 | ROZPOCET
| VV |  | (3,4*(2,3+0,4*2+0,85*2)*(5,8+0,4+1,24+0,4*2+0,85*2))*0,5 |  | 81.11 | [13 empty] | VV | 2 | 2 | True | 0 | ROZPOCET
| VV | j4 | Součet |  | 81.11 | [13 empty] | VV | 2 | 4 | True | 1 | ROZPOCET
2 | K | 131451106 | Hloubení nezapažených jam a zářezů strojně s urovnáním dna do předepsaného profilu a spádu v hornině třídy těžitelnosti II skupiny 5 přes 1 000 do 5 000 m3 | m3 | 83.529 |  | 0 | CS ÚRS 2023 01 |  |  | základní |  | 0 | 0 | 0 | 0 | 0 | 4 | K | 2 |  |  |  | ROZPOCET | [5 empty] | 0 | 0 | 0 | 0 | 0 | 1 | 0 | 4 | -476922954
| Online PSC |  | https://podminky.urs.cz/item/CS_URS_2023_01/131451106 | [15 empty] | Online PSC | 2
| VV |  | dle IG průzkumu (do 0,8m sk.1 a 0,8-1,7m sk.4 od 1,7 sk.5) | [15 empty] | VV | 2 | 1 | True | 0 | ROZPOCET
| VV |  | rozpočet tedy uvažuje 50% výkopu ve 4 a 50% v 5 | [15 empty] | VV | 2 | 1 | True | 0 | ROZPOCET
| VV |  | svahovaný výkop bez pažení tg cca 2/1 | [15 empty] | VV | 2 | 1 | True | 0 | ROZPOCET
| VV |  | uvažován výkop do hl.cca 3,4m (odsouhlasí TDI dle skutečnosti v návaznosti na HTU) | [15 empty] | VV | 2 | 1 | True | 0 | ROZPOCET
| VV |  | půdorysný rozměr dna výkopu (2,3+0,4x2)x(5,8+0,4+1,24+0,4x2) | [15 empty] | VV | 2 | 1 | True | 0 | ROZPOCET
| VV |  | prům.š.na svahování při tg 2/1 = 1,7/2=0,85m | [15 empty] | VV | 2 | 1 | True | 0 | ROZPOCET
| VV |  | výkopek ponechán u výkopu, pouze cca 30 m3 ce odveze ihned na skládku | [15 empty] | VV | 2 | 1 | True | 0 | ROZPOCET
| VV |  | čv202 | [15 empty] | VV | 2 | 1 | True | 0 | ROZPOCET
| VV |  | (3,4*(2,3+0,4*2+0,85*2)*(5,8+0,4+1,24+0,4*2+0,85*2))*0,5 |  | 81.11 | [13 empty] | VV | 2 | 2 | True | 0 | ROZPOCET
| VV |  | "prohloubení pro šachtu"1,075*1,5*1,5 |  | 2.419 | [13 empty] | VV | 2 | 2 | True | 0 | ROZPOCET
| VV | j5 | Součet |  | 83.529 | [13 empty] | VV | 2 | 4 | True | 1 | ROZPOCET
3 | K | 271572211 | Podsyp pod základové konstrukce se zhutněním a urovnáním povrchu ze štěrkopísku netříděného | m3 | 4.542 |  | 0 | CS ÚRS 2023 01 |  |  | základní |  | 0 | 0 | 0 | 0 | 0 | 4 | K | 2 |  |  |  | ROZPOCET | [5 empty] | 0 | 0 | 0 | 0 | 0 | 1 | 0 | 4 | -965850051
| Online PSC |  | https://podminky.urs.cz/item/CS_URS_2023_01/271572211 | [15 empty] | Online PSC | 2
| P |  | Poznámka k položce: tonáž se nezapočítává do přesunu hmot (uvažován přímý výsyp), případný přesun hmot započítejte do ceny | [15 empty] | P | 2
| VV |  | čv202 | [15 empty] | VV | 2 | 1 | True | 0 | ROZPOCET
| VV |  | "nádrž"0,2*(2,3+0,4*2)*(5,8+0,4*2) |  | 4.092 | [13 empty] | VV | 2 | 2 | True | 0 | ROZPOCET
| VV |  | "šachta"0,2*1,5*1,5 |  | 0.45 | [13 empty] | VV | 2 | 2 | True | 0 | ROZPOCET
| VV | špv | Součet |  | 4.542 | [13 empty] | VV | 2 | 4 | True | 1 | ROZPOCET
4 | K | 174151101 | Zásyp sypaninou z jakékoliv horniny strojně s uložením výkopku ve vrstvách se zhutněním jam, šachet, rýh nebo kolem objektů v těchto vykopávkách | m3 | 124.408 |  | 0 | CS ÚRS 2023 01 |  |  | základní |  | 0 | 0 | 0 | 0 | 0 | 4 | K | 2 |  |  |  | ROZPOCET | [5 empty] | 0 | 0 | 0 | 0 | 0 | 1 | 0 | 4 | 775002394
| Online PSC |  | https://podminky.urs.cz/item/CS_URS_2023_01/174151101 | [15 empty] | Online PSC | 2
| VV |  | rozpočet předpokládá zpětné použití výkopku | [15 empty] | VV | 2 | 1 | True | 0 | ROZPOCET
| VV |  | "objem výkopu"j4+j5 |  | 164.639 | [13 empty] | VV | 2 | 2 | True | 0 | ROZPOCET
| VV |  | "odpočet šp"-špv |  | -4.542 | [13 empty] | VV | 2 | 2 | True | 0 | ROZPOCET
| VV |  | "odpočet nádrže a komínku"-2,3*5,8*2,22-3,14*0,6*0,6*0,9 |  | -30.632 | [13 empty] | VV | 2 | 2 | True | 0 | ROZPOCET
| VV |  | "odpočet šachty"-3,14*0,62*0,62*4,19 |  | -5.057 | [13 empty] | VV | 2 | 2 | True | 0 | ROZPOCET
| VV | zvz | Součet |  | 124.408 | [13 empty] | VV | 2 | 4 | True | 1 | ROZPOCET
5 | K | 167151102 | Nakládání, skládání a překládání neulehlého výkopku nebo sypaniny strojně nakládání, množství do 100 m3, z horniny třídy těžitelnosti II, skupiny 4 a 5 | m3 | 10.231 |  | 0 | CS ÚRS 2023 01 |  |  | základní |  | 0 | 0 | 0 | 0 | 0 | 4 | K | 2 |  |  |  | ROZPOCET | [5 empty] | 0 | 0 | 0 | 0 | 0 | 1 | 0 | 4 | 265993168
| Online PSC |  | https://podminky.urs.cz/item/CS_URS_2023_01/167151102 | [15 empty] | Online PSC | 2
| VV |  | naložení zbylého výkopku po zásypu pož.nádrže | [15 empty] | VV | 2 | 1 | True | 0 | ROZPOCET
| VV |  | j4 |  | 81.11 | [13 empty] | VV | 2 | 2 | True | 0 | ROZPOCET
| VV |  | j5 |  | 83.529 | [13 empty] | VV | 2 | 2 | True | 0 | ROZPOCET
| VV |  | "odpočet zpětně použitého výkopku"-zvz |  | -124.408 | [13 empty] | VV | 2 | 2 | True | 0 | ROZPOCET
| VV |  | "odpočet ihned odvezeného výkopku při výkopu jam"-30,0 |  | -30 | [13 empty] | VV | 2 | 2 | True | 0 | ROZPOCET
| VV |  | Součet |  | 10.231 | [13 empty] | VV | 2 | 4 | True | 1 | ROZPOCET
6 | K | 162751137 | Vodorovné přemístění výkopku nebo sypaniny po suchu na obvyklém dopravním prostředku, bez naložení výkopku, avšak se složením bez rozhrnutí z horniny třídy těžitelnosti II skupiny 4 a 5 na vzdálenost přes 9 000 do 10 000 m | m3 | 40.231 |  | 0 | CS ÚRS 2023 01 |  |  | základní |  | 0 | 0 | 0 | 0 | 0 | 4 | K | 2 |  |  |  | ROZPOCET | [5 empty] | 0 | 0 | 0 | 0 | 0 | 1 | 0 | 4 | -1714536800
| Online PSC |  | https://podminky.urs.cz/item/CS_URS_2023_01/162751137 | [15 empty] | Online PSC | 2
| VV |  | j4 |  | 81.11 | [13 empty] | VV | 2 | 2 | True | 0 | ROZPOCET
| VV |  | j5 |  | 83.529 | [13 empty] | VV | 2 | 2 | True | 0 | ROZPOCET
| VV |  | "odpočet zpětně použitého výkopku"-zvz |  | -124.408 | [13 empty] | VV | 2 | 2 | True | 0 | ROZPOCET
| VV |  | Součet |  | 40.231 | [13 empty] | VV | 2 | 4 | True | 1 | ROZPOCET
7 | K | 162751139 | Vodorovné přemístění výkopku nebo sypaniny po suchu na obvyklém dopravním prostředku, bez naložení výkopku, avšak se složením bez rozhrnutí z horniny třídy těžitelnosti II skupiny 4 a 5 na vzdálenost Příplatek k ceně za každých dalších i započatých 1 000 m | m3 | 201.155 |  | 0 | CS ÚRS 2023 01 |  |  | základní |  | 0 | 0 | 0 | 0 | 0 | 4 | K | 2 |  |  |  | ROZPOCET | [5 empty] | 0 | 0 | 0 | 0 | 0 | 1 | 0 | 4 | -971344519
| Online PSC |  | https://podminky.urs.cz/item/CS_URS_2023_01/162751139 | [15 empty] | Online PSC | 2
| VV |  | 40,231*5 'Přepočtené koeficientem množství |  | 201.155 | [13 empty] | VV | 2 | 2 | False | 1 | ROZPOCET
8 | K | 171201231 | Poplatek za uložení stavebního odpadu na recyklační skládce (skládkovné) zeminy a kamení zatříděného do Katalogu odpadů pod kódem 17 05 04 | t | 72.416 |  | 0 | CS ÚRS 2023 01 |  |  | základní |  | 0 | 0 | 0 | 0 | 0 | 4 | K | 2 |  |  |  | ROZPOCET | [5 empty] | 0 | 0 | 0 | 0 | 0 | 1 | 0 | 4 | -1675983179
| Online PSC |  | https://podminky.urs.cz/item/CS_URS_2023_01/171201231 | [15 empty] | Online PSC | 2
| VV |  | 40,231*1,8 'Přepočtené koeficientem množství |  | 72.416 | [13 empty] | VV | 2 | 2 | False | 1 | ROZPOCET
| D | 8 | Trubní vedení |  |  |  | 0 | [5 empty] | 0 |  | 0.8416 |  | 0 | 1 | D | 1 |  |  |  | ROZPOCET | [11 empty] | 0
9 | K | 8pnčš | Prefabrikovaná požární nádrž a čerpací šachta - kompl.d,m | kpl | 1 |  | 0 |  |  |  | základní |  | 0 | 0 | 0 | 0 | 0 | 4 | K | 2 |  |  |  | ROZPOCET | [5 empty] | 0 | 0 | 0 | 0 | 0 | 1 | 0 | 4 | 1681914038
| P |  | Poznámka k položce: obsah položky: ND22 dno 1,0 ks 14 000 kg ND22S strop 1,0 ks 6 800 kg Propoj KG200 1,0 ks 0 kg Stupadla poplastovaná 1,0 ks 0 kg kónus 1000 1,0 ks 570 kg Poklop B125 DN600 litinovo-betonový s odvětráním 1,0 ks 102 kg dno EU-S 1000/920 1,0 ks 1 350 kg skruž 1000/1000 2,0 ks 1 013 kg skruž 1000/500 1,0 ks 506 kg skruž 1000/250 1,0 ks 254 kg Těsnění spáry skruže DN1000 5,0 ks 0 kg Stupadla poplastovaná 1,0 ks 0 kg strop EU-P 1000/01 1,0 ks 480 kg Poklop B125 DN600 litinovo-betonový s odvětráním 1,0 ks 102 kg Sací potrubí DN100, sací koš, zpětná klapka, šroub 1,0 ks 40 kg Označník "Požární voda" 1,0 ks 15 kg Doprava a čas technika pro provedení zkoušky 1,0 ks 0 kg Doprava a mtž prefy | [15 empty] | P | 2
10 | K | 8sd | Zajištění a práce jeřábu pro osazení prefy | kpl | 1 |  | 0 |  |  |  | základní |  | 0 | 0 | 0 | 0 | 0 | 4 | K | 2 |  |  |  | ROZPOCET | [5 empty] | 0 | 0 | 0 | 0 | 0 | 1 | 0 | 4 | -1291463295
11 | K | 933901111 | Zkoušky objektů a vymývání provedení zkoušky vodotěsnosti betonové nádrže jakéhokoliv druhu a tvaru, o obsahu do 1000 m3 | m3 | 23.1 |  | 0 | CS ÚRS 2023 01 |  |  | základní |  | 0 | 0 | 0 | 0 | 0 | 4 | K | 2 |  |  |  | ROZPOCET | [5 empty] | 0 | 0 | 0 | 0 | 0 | 1 | 0 | 4 | -247087733
| Online PSC |  | https://podminky.urs.cz/item/CS_URS_2023_01/933901111 | [15 empty] | Online PSC | 2
| VV |  | "dle TZ je objem 23,1m3"23,1 |  | 23.1 | [13 empty] | VV | 2 | 2 | True | 1 | ROZPOCET
12 | M | 08211321 | voda pitná pro ostatní odběratele | m3 | 23.1 |  | 0 | CS ÚRS 2023 01 |  |  | základní |  | 0 | 0 | 0 | 0 | 0 | 8 | M | 2 |  |  |  | ROZPOCET | [5 empty] | 0 | 0 | 0 | 0 | 0 | 1 | 0 | 4 | -1855432811
13 | K | 899331111 | Výšková úprava uličního vstupu nebo vpusti do 200 mm zvýšením poklopu | kus | 2 |  | 0 | CS ÚRS 2023 01 |  |  | základní |  | 0 | 0.4208 | 0.8416 | 0 | 0 | 4 | K | 2 |  |  |  | ROZPOCET | [5 empty] | 0 | 0 | 0 | 0 | 0 | 1 | 0 | 4 | -116932871
| Online PSC |  | https://podminky.urs.cz/item/CS_URS_2023_01/899331111 | [15 empty] | Online PSC | 2
| VV |  | "finální dorovnání poklopů do úrovně terénu"2 |  | 2 | [13 empty] | VV | 2 | 2 | True | 1 | ROZPOCET
| D | 998 | Přesun hmot |  |  |  | 0 | [5 empty] | 0 |  | 0 |  | 0 | 1 | D | 1 |  |  |  | ROZPOCET | [11 empty] | 0
14 | K | 998144471 | Přesun hmot pro nádrže, jímky, zásobníky a jámy pozemní mimo zemědělství se svislou nosnou konstrukcí montovanou z dílců betonových tyčových nebo plošných vodorovná dopravní vzdálenost do 50 m, pro nádrže výšky do 25 m | t | 0.842 |  | 0 | CS ÚRS 2023 01 |  |  | základní |  | 0 | 0 | 0 | 0 | 0 | 4 | K | 2 |  |  |  | ROZPOCET | [5 empty] | 0 | 0 | 0 | 0 | 0 | 1 | 0 | 4 | 1757866373
| Online PSC |  | https://podminky.urs.cz/item/CS_URS_2023_01/998144471 | [15 empty] | Online PSC | 2

## D2-03 - Záložní zdroj
[9 empty] | >> skryté sloupce << | [9 empty] | {2b2096eb-bb5d-403c-be0d-5878f3e7df97}
2
| KRYCÍ LIST SOUPISU PRACÍ | [8 empty] | v --- níže se nacházejí doplnkové a pomocné údaje k sestavám --- v | [8 empty] | False
Stavba:
Výstavba nové výjezdové základny ZZS PAK ve Svitavách - bez mobiliáře
Objekt:
D2-03 - Záložní zdroj
| KSO: |  |  |  |  | CC-CZ:
| Místo: |  |  |  |  | Datum: | 9. 5. 2023
| Zadavatel: |  |  |  |  | IČ:
DIČ:
| Uchazeč: |  |  |  |  | IČ: | Vyplň údaj
|  | Vyplň údaj |  |  |  | DIČ: | Vyplň údaj
| Projektant: |  |  |  |  | IČ: | 27492851
DIČ:
| Zpracovatel: |  |  |  |  | IČ:
|  | Ing.Jiří Pitra |  |  |  | DIČ:
Poznámka:
| Cena bez DPH | [5 empty] | 0
|  |  | Základ daně |  |  | Sazba daně | Výše daně
| DPH | základní | 0 |  |  | 21% | 0
|  | snížená | 0 |  |  | 15% | 0
|  | zákl. přenesená | 0 |  |  | 21% | 0
|  | sníž. přenesená | 0 |  |  | 15% | 0
|  | nulová | 0 |  |  | 0% | 0
| Cena s DPH |  |  | v | CZK |  | 0
REKAPITULACE ČLENĚNÍ SOUPISU PRACÍ
Stavba:
Výstavba nové výjezdové základny ZZS PAK ve Svitavách - bez mobiliáře
Objekt:
D2-03 - Záložní zdroj
Místo: | [5 empty] | Datum: | 9. 5. 2023
Zadavatel: | [5 empty] | Projektant: | 0
Uchazeč: |  |  | Vyplň údaj |  |  | Zpracovatel: | Ing.Jiří Pitra
Kód dílu - Popis | [6 empty] | Cena celkem [CZK]
Náklady stavby celkem | [6 empty] | 0 | [12 empty] | -1
| HSV - Práce a dodávky HSV | [5 empty] | 0
| 1 - Zemní práce | [5 empty] | 0
| 2 - Zakládání | [5 empty] | 0
| 3 - Svislé a kompletní konstrukce | [5 empty] | 0
| 5 - Komunikace pozemní | [5 empty] | 0
| 998 - Přesun hmot | [5 empty] | 0
| M - Práce a dodávky M | [5 empty] | 0
| 32-M - Montáže elektropohonů a dieselagr. | [5 empty] | 0
SOUPIS PRACÍ
Stavba:
Výstavba nové výjezdové základny ZZS PAK ve Svitavách - bez mobiliáře
Objekt:
D2-03 - Záložní zdroj
Místo: | [5 empty] | Datum: | 9. 5. 2023
Zadavatel: | [5 empty] | Projektant: | 0
Uchazeč: |  |  | Vyplň údaj |  |  | Zpracovatel: | Ing.Jiří Pitra
PČ | Typ | Kód | Popis | MJ | Množství | J.cena [CZK] | Cena celkem [CZK] | Cenová soustava |  |  | DPH | J. Nh [h] | Nh celkem [h] | J. hmotnost [t] | Hmotnost celkem [t] | J. suť [t] | Suť Celkem [t]
Náklady soupisu celkem | [6 empty] | 0 | [5 empty] | 0 |  | 13.4406 |  | 0 |  | D | -1 | [10 empty] | 0
| D | HSV | Práce a dodávky HSV |  |  |  | 0 | [5 empty] | 0 |  | 13.4406 |  | 0 | 1 | D | 0 |  |  |  | ROZPOCET | [6 empty] | 0
| D | 1 | Zemní práce |  |  |  | 0 | [5 empty] | 0 |  | 0 |  | 0 | 1 | D | 1 |  |  |  | ROZPOCET | [6 empty] | 0
1 | K | 181912112 | Úprava pláně vyrovnáním výškových rozdílů ručně v hornině třídy těžitelnosti I skupiny 3 se zhutněním | m2 | 26 |  | 0 | CS ÚRS 2023 01 |  |  | základní |  | 0 | 0 | 0 | 0 | 0 | 4 | K | 2 |  |  |  | ROZPOCET | 0 | 0 | 0 | 0 | 0 | 1 | 0 | 4 | 1165937638
| Online PSC |  | https://podminky.urs.cz/item/CS_URS_2023_01/181912112 | [15 empty] | Online PSC | 2
| VV |  | čv302 | [15 empty] | VV | 2 | 1 | True | 0 | ROZPOCET
| VV |  | 6,5*4,0 |  | 26 | [13 empty] | VV | 2 | 2 | True | 1 | ROZPOCET
2 | K | 171151112 | Uložení sypanin do násypů strojně s rozprostřením sypaniny ve vrstvách a s hrubým urovnáním zhutněných z hornin nesoudržných kamenitých | m3 | 8.353 |  | 0 | CS ÚRS 2023 01 |  |  | základní |  | 0 | 0 | 0 | 0 | 0 | 4 | K | 2 |  |  |  | ROZPOCET | 0 | 0 | 0 | 0 | 0 | 1 | 0 | 4 | -2032943627
| Online PSC |  | https://podminky.urs.cz/item/CS_URS_2023_01/171151112 | [15 empty] | Online PSC | 2
| VV |  | čv302 | [15 empty] | VV | 2 | 1 | True | 0 | ROZPOCET
| VV |  | od HTU na -0,6 | [15 empty] | VV | 2 | 1 | True | 0 | ROZPOCET
| VV |  | "pod zákl.desku po -0,3"(0,6-0,3)*1,3*3,8 |  | 1.482 | [13 empty] | VV | 2 | 2 | True | 0 | ROZPOCET
| VV |  | "pod zámkovku po -0,25"(0,6-0,25)*(3,5*6,0-1,3*3,8) |  | 5.621 | [13 empty] | VV | 2 | 2 | True | 0 | ROZPOCET
| VV |  | "pod obrubníky po -0,35"(0,6-0,35)*(4,0*6,5-3,5*6,0) |  | 1.25 | [13 empty] | VV | 2 | 2 | True | 0 | ROZPOCET
| VV |  | Součet |  | 8.353 | [13 empty] | VV | 2 | 4 | True | 1 | ROZPOCET
3 | M | 58344171 | štěrkodrť frakce 0/32 | t | 16.706 |  | 0 | CS ÚRS 2023 01 |  |  | základní |  | 0 | 0 | 0 | 0 | 0 | 8 | M | 2 |  |  |  | ROZPOCET | 0 | 0 | 0 | 0 | 0 | 1 | 0 | 4 | -1479660419
| P |  | Poznámka k položce: tonáž se nezapočítává do přesunu hmot (uvažován přímý výsyp), případný přesun hmot započítejte do ceny | [15 empty] | P | 2
| VV |  | 8,353*2 'Přepočtené koeficientem množství |  | 16.706 | [13 empty] | VV | 2 | 2 | False | 1 | ROZPOCET
| D | 2 | Zakládání |  |  |  | 0 | [5 empty] | 0 |  | 4.5952 |  | 0 | 1 | D | 1 |  |  |  | ROZPOCET | [6 empty] | 0
4 | K | 273321311 | Základy z betonu železového (bez výztuže) desky z betonu bez zvláštních nároků na prostředí tř. C 16/20 | m3 | 1.976 |  | 0 | CS ÚRS 2023 01 |  |  | základní |  | 0 | 2.301 | 4.5468 | 0 | 0 | 4 | K | 2 |  |  |  | ROZPOCET | 0 | 0 | 0 | 0 | 0 | 1 | 0 | 4 | 2031726080
| Online PSC |  | https://podminky.urs.cz/item/CS_URS_2023_01/273321311 | [15 empty] | Online PSC | 2
| VV |  | čv302 | [15 empty] | VV | 2 | 1 | True | 0 | ROZPOCET
| VV |  | 1,3*3,8*0,4 |  | 1.976 | [13 empty] | VV | 2 | 2 | True | 1 | ROZPOCET
5 | K | 273351121 | Bednění základů desek zřízení | m2 | 4.08 |  | 0 | CS ÚRS 2023 01 |  |  | základní |  | 0 | 0.00247 | 0.010078 | 0 | 0 | 4 | K | 2 |  |  |  | ROZPOCET | 0 | 0 | 0 | 0 | 0 | 1 | 0 | 4 | 866372786
| Online PSC |  | https://podminky.urs.cz/item/CS_URS_2023_01/273351121 | [15 empty] | Online PSC | 2
| VV |  | čv302 | [15 empty] | VV | 2 | 1 | True | 0 | ROZPOCET
| VV |  | 0,4*(1,3*2+3,8*2) |  | 4.08 | [13 empty] | VV | 2 | 2 | True | 1 | ROZPOCET
6 | K | 273351122 | Bednění základů desek odstranění | m2 | 4.08 |  | 0 | CS ÚRS 2023 01 |  |  | základní |  | 0 | 0 | 0 | 0 | 0 | 4 | K | 2 |  |  |  | ROZPOCET | 0 | 0 | 0 | 0 | 0 | 1 | 0 | 4 | 1159539230
| Online PSC |  | https://podminky.urs.cz/item/CS_URS_2023_01/273351122 | [15 empty] | Online PSC | 2
7 | K | 273362021 | Výztuž základů desek ze svařovaných sítí z drátů typu KARI | t | 0.036 |  | 0 | CS ÚRS 2023 01 |  |  | základní |  | 0 | 1.0628 | 0.03826 | 0 | 0 | 4 | K | 2 |  |  |  | ROZPOCET | 0 | 0 | 0 | 0 | 0 | 1 | 0 | 4 | 1667066326
| Online PSC |  | https://podminky.urs.cz/item/CS_URS_2023_01/273362021 | [15 empty] | Online PSC | 2
| VV |  | čv302 | [15 empty] | VV | 2 | 1 | True | 0 | ROZPOCET
| VV |  | uvažována kari 6/150 při spodním a horním líci | [15 empty] | VV | 2 | 1 | True | 0 | ROZPOCET
| VV |  | (1,3*3,8*3,04*1,2*0,001)*2 |  | 0.036 | [13 empty] | VV | 2 | 2 | True | 1 | ROZPOCET
| D | 3 | Svislé a kompletní konstrukce |  |  |  | 0 | [5 empty] | 0 |  | 1.8569 |  | 0 | 1 | D | 1 |  |  |  | ROZPOCET | [6 empty] | 0
8 | K | 338zal | Zhotovení jamky (alt.ztrac.bednění) pro zabetonování sloupku - ocenit dle technol.postupu zhotovitel | kus | 10 |  | 0 |  |  |  | základní |  | 0 | 0 | 0 | 0 | 0 | 4 | K | 2 |  |  |  | ROZPOCET | 0 | 0 | 0 | 0 | 0 | 1 | 0 | 4 | -479391059
| P |  | Poznámka k položce: Vzhledem k tomu, že práce budou probíhat od úrovně HTU, je v rozpočtu uvažováno s pomocnou kcí pro zabetonování sloupků (např. pvc potrubí osazené v násypu) nebo s vyvrtáním jamek až po provedení násypu. | [15 empty] | P | 2
9 | K | 338171123 | Montáž sloupků a vzpěr plotových ocelových trubkových nebo profilovaných výšky přes 2 do 2,6 m se zabetonováním do 0,08 m3 do připravených jamek | kus | 10 |  | 0 | CS ÚRS 2023 01 |  |  | základní |  | 0 | 0.17489 | 1.7489 | 0 | 0 | 4 | K | 2 |  |  |  | ROZPOCET | 0 | 0 | 0 | 0 | 0 | 1 | 0 | 4 | -563837233
| Online PSC |  | https://podminky.urs.cz/item/CS_URS_2023_01/338171123 | [15 empty] | Online PSC | 2
| VV |  | čv302 | [15 empty] | VV | 2 | 1 | True | 0 | ROZPOCET
| VV |  | 10 |  | 10 | [13 empty] | VV | 2 | 2 | True | 1 | ROZPOCET
10 | M | 33sl | sloupek 60/40mm dl.2200mm komaxit - dodávka vč.krytky | kus | 10 |  | 0 |  |  |  | základní |  | 0 | 0 | 0 | 0 | 0 | 8 | M | 2 |  |  |  | ROZPOCET | 0 | 0 | 0 | 0 | 0 | 1 | 0 | 4 | 76853242
11 | K | 348171146 | Montáž oplocení z dílců kovových panelových svařovaných, na ocelové profilované sloupky, výšky přes 1,5 do 2,0 m | m | 18 |  | 0 | CS ÚRS 2023 01 |  |  | základní |  | 0 | 0 | 0 | 0 | 0 | 4 | K | 2 |  |  |  | ROZPOCET | 0 | 0 | 0 | 0 | 0 | 1 | 0 | 4 | 1004720905
| Online PSC |  | https://podminky.urs.cz/item/CS_URS_2023_01/348171146 | [15 empty] | Online PSC | 2
| VV |  | čv302 | [15 empty] | VV | 2 | 1 | True | 0 | ROZPOCET
| VV |  | v.1,53m | [15 empty] | VV | 2 | 1 | True | 0 | ROZPOCET
| VV |  | 3,5*2+6,0*2-1,0 |  | 18 | [13 empty] | VV | 2 | 2 | True | 1 | ROZPOCET
12 | M | 55342428 | plotový panel svařovaný v 1,5-2,0m š do 2,5m průměru drátu 4mm oka 55x100mm s horizontálním prolisem povrchová úprava PZ komaxit | kus | 8 |  | 0 | CS ÚRS 2023 01 |  |  | základní |  | 0 | 0.0135 | 0.108 | 0 | 0 | 8 | M | 2 |  |  |  | ROZPOCET | 0 | 0 | 0 | 0 | 0 | 1 | 0 | 4 | 230195378
13 | K | 338p | Příplatek na případné krácení panelů vč.prořezu, rozměření, atd.dle zvyklostí zhotovitele nad rámec ceníkových položek pro kompl.dodávku oplocení | kpl | 1 |  | 0 |  |  |  | základní |  | 0 | 0 | 0 | 0 | 0 | 4 | K | 2 |  |  |  | ROZPOCET | 0 | 0 | 0 | 0 | 0 | 1 | 0 | 4 | -211552108
14 | K | 338br | Branka 1kř š.1,0m, výplň 3D panel - d,m vč.kování a zámku | kus | 1 |  | 0 |  |  |  | základní |  | 0 | 0 | 0 | 0 | 0 | 4 | K | 2 |  |  |  | ROZPOCET | 0 | 0 | 0 | 0 | 0 | 1 | 0 | 4 | 993635089
15 | M | 3spm | spojovací materiál (příchytky,atd.) - dodávka | kpl | 1 |  | 0 |  |  |  | základní |  | 0 | 0 | 0 | 0 | 0 | 8 | M | 2 |  |  |  | ROZPOCET | 0 | 0 | 0 | 0 | 0 | 1 | 0 | 4 | 1082620379
| D | 5 | Komunikace pozemní |  |  |  | 0 | [5 empty] | 0 |  | 6.9886 |  | 0 | 1 | D | 1 |  |  |  | ROZPOCET | [6 empty] | 0
16 | K | 564851011 | Podklad ze štěrkodrti ŠD s rozprostřením a zhutněním plochy jednotlivě do 100 m2, po zhutnění tl. 150 mm | m2 | 16.06 |  | 0 | CS ÚRS 2023 01 |  |  | základní |  | 0 | 0 | 0 | 0 | 0 | 4 | K | 2 |  |  |  | ROZPOCET | 0 | 0 | 0 | 0 | 0 | 1 | 0 | 4 | -1846864428
| Online PSC |  | https://podminky.urs.cz/item/CS_URS_2023_01/564851011 | [15 empty] | Online PSC | 2
| P |  | Poznámka k položce: tonáž se nezapočítává do přesunu hmot (uvažován přímý výsyp), případný přesun hmot započítejte do ceny | [15 empty] | P | 2
| VV |  | čv302 | [15 empty] | VV | 2 | 1 | True | 0 | ROZPOCET
| VV |  | "pod zámkovku od -0,25 po -0,1"(3,5*6,0-1,3*3,8) |  | 16.06 | [13 empty] | VV | 2 | 2 | True | 1 | ROZPOCET
17 | K | 596211110 | Kladení dlažby z betonových zámkových dlaždic komunikací pro pěší ručně s ložem z kameniva těženého nebo drceného tl. do 40 mm, s vyplněním spár s dvojitým hutněním, vibrováním a se smetením přebytečného materiálu na krajnici tl. 60 mm skupiny A, pro plochy do 50 m2 | m2 | 16.06 |  | 0 | CS ÚRS 2023 01 |  |  | základní |  | 0 | 0.08922 | 1.4329 | 0 | 0 | 4 | K | 2 |  |  |  | ROZPOCET | 0 | 0 | 0 | 0 | 0 | 1 | 0 | 4 | -382695557
| Online PSC |  | https://podminky.urs.cz/item/CS_URS_2023_01/596211110 | [15 empty] | Online PSC | 2
18 | M | 59245018 | dlažba tvar obdélník betonová 200x100x60mm přírodní | m2 | 16.542 |  | 0 | CS ÚRS 2023 01 |  |  | základní |  | 0 | 0.131 | 2.167 | 0 | 0 | 8 | M | 2 |  |  |  | ROZPOCET | 0 | 0 | 0 | 0 | 0 | 1 | 0 | 4 | 1966825511
| VV |  | 16,06*1,03 'Přepočtené koeficientem množství |  | 16.542 | [13 empty] | VV | 2 | 2 | False | 1 | ROZPOCET
19 | K | 916231213 | Osazení chodníkového obrubníku betonového se zřízením lože, s vyplněním a zatřením spár cementovou maltou stojatého s boční opěrou z betonu prostého, do lože z betonu prostého | m | 19.32 |  | 0 | CS ÚRS 2023 01 |  |  | základní |  | 0 | 0.1295 | 2.5019 | 0 | 0 | 4 | K | 2 |  |  |  | ROZPOCET | 0 | 0 | 0 | 0 | 0 | 1 | 0 | 4 | 919861941
| Online PSC |  | https://podminky.urs.cz/item/CS_URS_2023_01/916231213 | [15 empty] | Online PSC | 2
| VV |  | čv302 | [15 empty] | VV | 2 | 1 | True | 0 | ROZPOCET
| VV |  | 3,66*2+6,0*2 |  | 19.32 | [13 empty] | VV | 2 | 2 | True | 1 | ROZPOCET
20 | M | 59217016 | obrubník betonový chodníkový 1000x80x250mm | m | 19.706 |  | 0 | CS ÚRS 2023 01 |  |  | základní |  | 0 | 0.045 | 0.88677 | 0 | 0 | 8 | M | 2 |  |  |  | ROZPOCET | 0 | 0 | 0 | 0 | 0 | 1 | 0 | 4 | 1760149718
| VV |  | 19,32*1,02 'Přepočtené koeficientem množství |  | 19.706 | [13 empty] | VV | 2 | 2 | False | 1 | ROZPOCET
| D | 998 | Přesun hmot |  |  |  | 0 | [5 empty] | 0 |  | 0 |  | 0 | 1 | D | 1 |  |  |  | ROZPOCET | [6 empty] | 0
21 | K | 998232110 | Přesun hmot pro oplocení se svislou nosnou konstrukcí zděnou z cihel, tvárnic, bloků, popř. kovovou nebo dřevěnou vodorovná dopravní vzdálenost do 50 m, pro oplocení výšky do 3 m | t | 13.441 |  | 0 | CS ÚRS 2023 01 |  |  | základní |  | 0 | 0 | 0 | 0 | 0 | 4 | K | 2 |  |  |  | ROZPOCET | 0 | 0 | 0 | 0 | 0 | 1 | 0 | 4 | 141113415
| Online PSC |  | https://podminky.urs.cz/item/CS_URS_2023_01/998232110 | [15 empty] | Online PSC | 2
| D | M | Práce a dodávky M |  |  |  | 0 | [5 empty] | 0 |  | 0 |  | 0 | 3 | D | 0 |  |  |  | ROZPOCET | [6 empty] | 0
| D | 32-M | Montáže elektropohonů a dieselagr. |  |  |  | 0 | [5 empty] | 0 |  | 0 |  | 0 | 3 | D | 1 |  |  |  | ROZPOCET | [6 empty] | 0
22 | K | 32zz | Záložní zdroj (motorgenerátor) - d,m | kus | 1 |  | 0 |  |  |  | základní |  | 0 | 0 | 0 | 0 | 0 | 64 | K | 2 |  |  |  | ROZPOCET | 0 | 0 | 0 | 0 | 0 | 1 | 0 | 64 | -1058687334
| P |  | Poznámka k položce: Dodávka stacionárního záložního zdroje - dieselového motorgenerátoru o minimálním trvalém výkonu PRP 100 kVA/80 kW a nepřetížitelném výkonu 110 kVA/ 88 kW s jističem a rozvaděčem vlastní spotřeby, interní palivovou nádrží na min. 10 hodin provozu, chladič motoru dimenzovaný na venkovní teplotu 45°C, kulisové tlumiče v sací a výdechové části kapotáže, kapotáž vyplěná tlumící a samozhášecí hmotou, odhlučnění alespoň 68 db/7m, integrovaný tlumič spalin - 29dB(A), zámky kapotáže s krytím IP65. Automatický předehřev motoru a dobíječ akumulátorů. Zařízení bude opatřeno bezpečnostní vanou, či opláštěním pro jakémukoli úniku provozních kapalin a náplní. Emisní limit -Nox max 4000 mg/m3. Zařízení bude vybaveno ochranou proti doteku horkých a rotujících částí.Součástí dodávky budou rozvaděče ATS (přepínač silového napětí síť/DA), a to zvlášť pro objekt a zvlášť pro tepelná čerpadla (je nutné, aby záložní zdroj zajistil provoz veškerého zařízení budovy), realizační dodavatelská dokumentace, doprava, montáž, případné jeřábnické práce, instalace, uvedení do provozu, provozní zkouška automatického spínání a odpínání, kompletní dokumentace v českém jazyce a zaškolení obsluhy pro provoz a běžnou údržbu. Nádrž bude naplněna na 90% objemu. Kabeláž a výkopy pro kabeláž jsou řešeny v rámci rozpočtů elektro. | [15 empty] | P | 2

## D2-04 - Fotovoltaická ele...
[9 empty] | >> skryté sloupce << | [9 empty] | {d8610172-8ac3-43d8-b053-f5961133319b}
2
| KRYCÍ LIST SOUPISU PRACÍ | [8 empty] | v --- níže se nacházejí doplnkové a pomocné údaje k sestavám --- v | [8 empty] | False
Stavba:
Výstavba nové výjezdové základny ZZS PAK ve Svitavách - bez mobiliáře
Objekt:
D2-04 - Fotovoltaická elektrárna
| KSO: |  |  |  |  | CC-CZ:
| Místo: |  |  |  |  | Datum: | 9. 5. 2023
| Zadavatel: |  |  |  |  | IČ:
DIČ:
| Uchazeč: |  |  |  |  | IČ: | Vyplň údaj
|  | Vyplň údaj |  |  |  | DIČ: | Vyplň údaj
| Projektant: |  |  |  |  | IČ: | 27492851
DIČ:
| Zpracovatel: |  |  |  |  | IČ:
|  | Ing.Jiří Pitra |  |  |  | DIČ:
Poznámka:
| Cena bez DPH | [5 empty] | 0
|  |  | Základ daně |  |  | Sazba daně | Výše daně
| DPH | základní | 0 |  |  | 21% | 0
|  | snížená | 0 |  |  | 15% | 0
|  | zákl. přenesená | 0 |  |  | 21% | 0
|  | sníž. přenesená | 0 |  |  | 15% | 0
|  | nulová | 0 |  |  | 0% | 0
| Cena s DPH |  |  | v | CZK |  | 0
REKAPITULACE ČLENĚNÍ SOUPISU PRACÍ
Stavba:
Výstavba nové výjezdové základny ZZS PAK ve Svitavách - bez mobiliáře
Objekt:
D2-04 - Fotovoltaická elektrárna
Místo: | [5 empty] | Datum: | 9. 5. 2023
Zadavatel: | [5 empty] | Projektant: | 0
Uchazeč: |  |  | Vyplň údaj |  |  | Zpracovatel: | Ing.Jiří Pitra
Kód dílu - Popis | [6 empty] | Cena celkem [CZK]
Náklady stavby celkem | [6 empty] | 0 | [12 empty] | -1
| 97 - Prorážení otvorů | [5 empty] | 0
| M21 - Elektromontáže | [5 empty] | 0
SOUPIS PRACÍ
Stavba:
Výstavba nové výjezdové základny ZZS PAK ve Svitavách - bez mobiliáře
Objekt:
D2-04 - Fotovoltaická elektrárna
Místo: | [5 empty] | Datum: | 9. 5. 2023
Zadavatel: | [5 empty] | Projektant: | 0
Uchazeč: |  |  | Vyplň údaj |  |  | Zpracovatel: | Ing.Jiří Pitra
PČ | Typ | Kód | Popis | MJ | Množství | J.cena [CZK] | Cena celkem [CZK] | Cenová soustava |  |  | DPH | J. Nh [h] | Nh celkem [h] | J. hmotnost [t] | Hmotnost celkem [t] | J. suť [t] | Suť Celkem [t]
Náklady soupisu celkem | [6 empty] | 0 | [5 empty] | 0 |  | 0 |  | 0 |  | D | -1 | [7 empty] | 0
| D | 97 | Prorážení otvorů |  |  |  | 0 | [5 empty] | 0 |  | 0 |  | 0 | 1 | D | 0 | ROZPOCET | [6 empty] | 0
1 | K | 974031132R00 | Vysekání rýh ve zdi cihelné 5 x 7 cm | m | 20 |  | 0 | RTS I/2023 |  |  | základní |  | 0 | 0 | 0 | 0 | 0 | 4 | K | 1 | ROZPOCET | 0 | 0 | 0 | 0 | 0 | 1 | 0 | 4 | 2
2 | K | 974031153R00 | Vysekání rýh ve zdi cihelné 10 x 10 cm | m | 12 |  | 0 | RTS I/2023 |  |  | základní |  | 0 | 0 | 0 | 0 | 0 | 4 | K | 1 | ROZPOCET | 0 | 0 | 0 | 0 | 0 | 1 | 0 | 4 | 4
| D | M21 | Elektromontáže |  |  |  | 0 | [5 empty] | 0 |  | 0 |  | 0 | 1 | D | 0 | ROZPOCET | [6 empty] | 0
3 | K | 1 | Výchozí revize NN, 4x revizní zpráva | ks | 1 |  | 0 | indiv. |  |  | základní |  | 0 | 0 | 0 | 0 | 0 | 4 | K | 1 | ROZPOCET | 0 | 0 | 0 | 0 | 0 | 1 | 0 | 4 | 6
4 | K | 3 | Výrobní dokumentace solární elektrárny, vč. schválení na ČEZ Distribuce a.s. | ks | 1 |  | 0 | indiv. |  |  | základní |  | 0 | 0 | 0 | 0 | 0 | 4 | K | 1 | ROZPOCET | 0 | 0 | 0 | 0 | 0 | 1 | 0 | 4 | 8
5 | K | 4 | Mechanizace, plošiny | ks | 1 |  | 0 | indiv. |  |  | základní |  | 0 | 0 | 0 | 0 | 0 | 4 | K | 1 | ROZPOCET | 0 | 0 | 0 | 0 | 0 | 1 | 0 | 4 | 10
6 | K | 5 | Mimostaveništní doprava | ks | 1 |  | 0 | indiv. |  |  | základní |  | 0 | 0 | 0 | 0 | 0 | 4 | K | 1 | ROZPOCET | 0 | 0 | 0 | 0 | 0 | 1 | 0 | 4 | 12
7 | K | 6 | Likvidace odpadu a úklid | ks | 1 |  | 0 | indiv. |  |  | základní |  | 0 | 0 | 0 | 0 | 0 | 4 | K | 1 | ROZPOCET | 0 | 0 | 0 | 0 | 0 | 1 | 0 | 4 | 14
8 | K | 8 | tlačítko , STOP FVE vč. montáže | ks | 1 |  | 0 | indiv. |  |  | základní |  | 0 | 0 | 0 | 0 | 0 | 4 | K | 1 | ROZPOCET | 0 | 0 | 0 | 0 | 0 | 1 | 0 | 4 | 16
9 | K | 34 | Žlab kabelový s příslušenstvím, 125/50 mm , vč. dodávky žlabu 125/50 + víko, nosníky a spojky | m | 20 |  | 0 | indiv. |  |  | základní |  | 0 | 0 | 0 | 0 | 0 | 4 | K | 1 | ROZPOCET | 0 | 0 | 0 | 0 | 0 | 1 | 0 | 4 | 18
10 | K | 36 | hybridní měnič 10kW + bateriový modul, 14,4kWh se základnou s řídící jednotkou | ks | 1 |  | 0 | indiv. |  |  | základní |  | 0 | 0 | 0 | 0 | 0 | 4 | K | 1 | ROZPOCET | 0 | 0 | 0 | 0 | 0 | 1 | 0 | 4 | 20
11 | K | 210800118RT1 | Kabel CYKY 750 V 5 žil uložený pod omítkou, včetně dodávky kabelu 5x6 mm2 | m | 50 |  | 0 | RTS I/2023 |  |  | základní |  | 0 | 0 | 0 | 0 | 0 | 4 | K | 1 | ROZPOCET | 0 | 0 | 0 | 0 | 0 | 1 | 0 | 4 | 22
12 | K | 210800509RT1 | Vodič H07V-U (CY) 16 mm2 uložený v trubkách, včetně dodávky vodiče CY 16 | m | 60 |  | 0 | RTS I/2023 |  |  | základní |  | 0 | 0 | 0 | 0 | 0 | 4 | K | 1 | ROZPOCET | 0 | 0 | 0 | 0 | 0 | 1 | 0 | 4 | 24
13 | K | 210800214RT3 | Kabel bezhalogenový CXKH 3 x 1,5 mm2 volně uložený, včetně dodávky kabelu CXKH-V | m | 32 |  | 0 | RTS I/2023 |  |  | základní |  | 0 | 0 | 0 | 0 | 0 | 4 | K | 1 | ROZPOCET | 0 | 0 | 0 | 0 | 0 | 1 | 0 | 4 | 26
14 | K | 38 | FVE panely 450Wp monokrystal | ks | 20 |  | 0 | indiv. |  |  | základní |  | 0 | 0 | 0 | 0 | 0 | 4 | K | 1 | ROZPOCET | 0 | 0 | 0 | 0 | 0 | 1 | 0 | 4 | 28
15 | K | 39 | solární kabely 6mm černá/červená | m | 320 |  | 0 | indiv. |  |  | základní |  | 0 | 0 | 0 | 0 | 0 | 4 | K | 1 | ROZPOCET | 0 | 0 | 0 | 0 | 0 | 1 | 0 | 4 | 30
16 | K | 40 | hliníková konstrukce, zdvih 35°, vč. montáže | m | 80 |  | 0 | indiv. |  |  | základní |  | 0 | 0 | 0 | 0 | 0 | 4 | K | 1 | ROZPOCET | 0 | 0 | 0 | 0 | 0 | 1 | 0 | 4 | 32
17 | K | 210100003R00 | Ukončení vodičů v rozvaděči + zapojení do 16 mm2 | kus | 20 |  | 0 | RTS I/2023 |  |  | základní |  | 0 | 0 | 0 | 0 | 0 | 4 | K | 1 | ROZPOCET | 0 | 0 | 0 | 0 | 0 | 1 | 0 | 4 | 34
18 | K | 210100002R00 | Ukončení vodičů v rozvaděči + zapojení do 6 mm2 | kus | 50 |  | 0 | RTS I/2023 |  |  | základní |  | 0 | 0 | 0 | 0 | 0 | 4 | K | 1 | ROZPOCET | 0 | 0 | 0 | 0 | 0 | 1 | 0 | 4 | 36
19 | K | 59245320R | Dlaždice betonová HBB 40x40x4 cm BENA S šedá | m2 | 2 |  | 0 | RTS I/2023 |  |  | základní |  | 0 | 0 | 0 | 0 | 0 | 4 | K | 1 | ROZPOCET | 0 | 0 | 0 | 0 | 0 | 1 | 0 | 4 | 38

## . - VRN
[9 empty] | >> skryté sloupce << | [9 empty] | {5cf58b60-801e-4abb-9af1-040603420af9}
2
| KRYCÍ LIST SOUPISU PRACÍ | [8 empty] | v --- níže se nacházejí doplnkové a pomocné údaje k sestavám --- v | [8 empty] | False
Stavba:
Výstavba nové výjezdové základny ZZS PAK ve Svitavách - bez mobiliáře
Objekt:
. - VRN
| KSO: |  |  |  |  | CC-CZ:
| Místo: |  |  |  |  | Datum: | 9. 5. 2023
| Zadavatel: |  |  |  |  | IČ:
DIČ:
| Uchazeč: |  |  |  |  | IČ: | Vyplň údaj
|  | Vyplň údaj |  |  |  | DIČ: | Vyplň údaj
| Projektant: |  |  |  |  | IČ: | 27492851
|  | APOLO CZ s.r.o. |  |  |  | DIČ:
| Zpracovatel: |  |  |  |  | IČ:
|  | Ing.Jiří Pitra |  |  |  | DIČ:
Poznámka:
| Cena bez DPH | [5 empty] | 0
|  |  | Základ daně |  |  | Sazba daně | Výše daně
| DPH | základní | 0 |  |  | 21% | 0
|  | snížená | 0 |  |  | 15% | 0
|  | zákl. přenesená | 0 |  |  | 21% | 0
|  | sníž. přenesená | 0 |  |  | 15% | 0
|  | nulová | 0 |  |  | 0% | 0
| Cena s DPH |  |  | v | CZK |  | 0
REKAPITULACE ČLENĚNÍ SOUPISU PRACÍ
Stavba:
Výstavba nové výjezdové základny ZZS PAK ve Svitavách - bez mobiliáře
Objekt:
. - VRN
Místo: | [5 empty] | Datum: | 9. 5. 2023
Zadavatel: | [5 empty] | Projektant: | APOLO CZ s.r.o.
Uchazeč: |  |  | Vyplň údaj |  |  | Zpracovatel: | Ing.Jiří Pitra
Kód dílu - Popis | [6 empty] | Cena celkem [CZK]
Náklady stavby celkem | [6 empty] | 0 | [12 empty] | -1
| VRN - Vedlejší rozpočtové náklady | [5 empty] | 0
| VRN1 - Průzkumné, geodetické a projektové práce | [5 empty] | 0
| VRN3 - Zařízení staveniště | [5 empty] | 0
| VRN4 - Inženýrská činnost | [5 empty] | 0
| VRN9 - Ostatní náklady | [5 empty] | 0
SOUPIS PRACÍ
Stavba:
Výstavba nové výjezdové základny ZZS PAK ve Svitavách - bez mobiliáře
Objekt:
. - VRN
Místo: | [5 empty] | Datum: | 9. 5. 2023
Zadavatel: | [5 empty] | Projektant: | APOLO CZ s.r.o.
Uchazeč: |  |  | Vyplň údaj |  |  | Zpracovatel: | Ing.Jiří Pitra
PČ | Typ | Kód | Popis | MJ | Množství | J.cena [CZK] | Cena celkem [CZK] | Cenová soustava |  |  | DPH | J. Nh [h] | Nh celkem [h] | J. hmotnost [t] | Hmotnost celkem [t] | J. suť [t] | Suť Celkem [t]
Náklady soupisu celkem | [6 empty] | 0 | [5 empty] | 0 |  | 0 |  | 0 |  | D | -1 | [10 empty] | 0
| D | VRN | Vedlejší rozpočtové náklady |  |  |  | 0 | [5 empty] | 0 |  | 0 |  | 0 | 5 | D | 0 |  |  |  | ROZPOCET | [6 empty] | 0
| D | VRN1 | Průzkumné, geodetické a projektové práce |  |  |  | 0 | [5 empty] | 0 |  | 0 |  | 0 | 5 | D | 1 |  |  |  | ROZPOCET | [6 empty] | 0
1 | K | 011002000 | Průzkumné práce | … | 1 |  | 0 | CS ÚRS 2023 01 |  |  | základní |  | 0 | 0 | 0 | 0 | 0 | 1024 | K | 2 |  |  |  | ROZPOCET | 0 | 0 | 0 | 0 | 0 | 1 | 0 | 1024 | -456035606
| Online PSC |  | https://podminky.urs.cz/item/CS_URS_2023_01/011002000 | [15 empty] | Online PSC | 2
| VV |  | "např. sondy dle potřeby, vytyčení sítí"1 |  | 1 | [13 empty] | VV | 2 | 2 | True | 1 | ROZPOCET
2 | K | 012203000 | Geodetické práce při provádění stavby | … | 1 |  | 0 | CS ÚRS 2023 01 |  |  | základní |  | 0 | 0 | 0 | 0 | 0 | 1024 | K | 2 |  |  |  | ROZPOCET | 0 | 0 | 0 | 0 | 0 | 1 | 0 | 1024 | 151333874
| Online PSC |  | https://podminky.urs.cz/item/CS_URS_2023_01/012203000 | [15 empty] | Online PSC | 2
3 | K | 012303000 | Geodetické práce po výstavbě | … | 1 |  | 0 | CS ÚRS 2023 01 |  |  | základní |  | 0 | 0 | 0 | 0 | 0 | 1024 | K | 2 |  |  |  | ROZPOCET | 0 | 0 | 0 | 0 | 0 | 1 | 0 | 1024 | 1930189852
| Online PSC |  | https://podminky.urs.cz/item/CS_URS_2023_01/012303000 | [15 empty] | Online PSC | 2
4 | K | 013203000 | Dokumentace stavby bez rozlišení | … | 1 |  | 0 | CS ÚRS 2023 01 |  |  | základní |  | 0 | 0 | 0 | 0 | 0 | 1024 | K | 2 |  |  |  | ROZPOCET | 0 | 0 | 0 | 0 | 0 | 1 | 0 | 1024 | -348353720
| Online PSC |  | https://podminky.urs.cz/item/CS_URS_2023_01/013203000 | [15 empty] | Online PSC | 2
| VV |  | "dílenská a výrobní dokumentace v potřebném rozsahu pro stavbu, statika např.pro lešení,..."1 |  | 1 | [13 empty] | VV | 2 | 2 | True | 1 | ROZPOCET
| VV |  | Projekt dopravně inženýrských opatření (DIO) dle potřeby stavby | [15 empty] | VV | 2 | 1 | True | 0 | ROZPOCET
| VV |  | PD lešení vč.sítí, kotevní plán na základě statického výpočtu | [15 empty] | VV | 2 | 1 | True | 0 | ROZPOCET
5 | K | 013254000 | Dokumentace skutečného provedení stavby | … | 1 |  | 0 | CS ÚRS 2023 01 |  |  | základní |  | 0 | 0 | 0 | 0 | 0 | 1024 | K | 2 |  |  |  | ROZPOCET | 0 | 0 | 0 | 0 | 0 | 1 | 0 | 1024 | 1817652808
| Online PSC |  | https://podminky.urs.cz/item/CS_URS_2023_01/013254000 | [15 empty] | Online PSC | 2
| D | VRN3 | Zařízení staveniště |  |  |  | 0 | [5 empty] | 0 |  | 0 |  | 0 | 5 | D | 1 |  |  |  | ROZPOCET | [6 empty] | 0
6 | K | 030001000 | Zařízení staveniště | … | 1 |  | 0 | CS ÚRS 2023 01 |  |  | základní |  | 0 | 0 | 0 | 0 | 0 | 1024 | K | 2 |  |  |  | ROZPOCET | 0 | 0 | 0 | 0 | 0 | 1 | 0 | 1024 | -1015424282
| Online PSC |  | https://podminky.urs.cz/item/CS_URS_2023_01/030001000 | [15 empty] | Online PSC | 2
| VV |  | "zřízení, provoz a zrušení zs (buňky, wc, stav.výtah případně jeřáb, vše potřebné pro realizaci díla dle uvážení zhotovitele)"1 |  | 1 | [13 empty] | VV | 2 | 2 | True | 0 | ROZPOCET
| VV |  | Zajištění oplocení stavby pevnými zábranami, zajištění zamezení vstupu na lešení pevnými zábranami do výšky cca 3,0 m, vše dle požadavku KooBOZP | [15 empty] | VV | 2 | 1 | True | 0 | ROZPOCET
| VV |  | Zajištění vstupů do objektu lávkami s dřevěným zábradlím dle požadavku KooBOZP | [15 empty] | VV | 2 | 1 | True | 0 | ROZPOCET
| VV |  | "ochranné zábralí, oplocení" | [15 empty] | VV | 2 | 1 | True | 0 | ROZPOCET
| VV |  | "dočasná ochrana stávajících kcí,vzrostlé zeleně (kmeny stromů), podlah a zařízení proti poškození a znečištění (např. OSB + geotextílie, folie PE)" | [15 empty] | VV | 2 | 1 | True | 0 | ROZPOCET
| VV |  | čištění komunikace | [15 empty] | VV | 2 | 1 | True | 0 | ROZPOCET
| VV |  | zhotovení DIO | [15 empty] | VV | 2 | 1 | True | 0 | ROZPOCET
| VV |  | Součet |  | 1 | [13 empty] | VV | 2 | 4 | True | 1 | ROZPOCET
| D | VRN4 | Inženýrská činnost |  |  |  | 0 | [5 empty] | 0 |  | 0 |  | 0 | 5 | D | 1 |  |  |  | ROZPOCET | [6 empty] | 0
7 | K | 043002000 | Zkoušky a ostatní měření | … | 1 |  | 0 | CS ÚRS 2023 01 |  |  | základní |  | 0 | 0 | 0 | 0 | 0 | 1024 | K | 2 |  |  |  | ROZPOCET | 0 | 0 | 0 | 0 | 0 | 1 | 0 | 1024 | 990291589
| Online PSC |  | https://podminky.urs.cz/item/CS_URS_2023_01/043002000 | [15 empty] | Online PSC | 2
| VV |  | "zhutnění, odtrhové atd."1 |  | 1 | [13 empty] | VV | 2 | 2 | True | 1 | ROZPOCET
| VV |  | hlavně: odtrhové zkoušky a posouzení kotvení ETICS, odtrhové zkoušky a posouzení kotvení zateplení střechy | [15 empty] | VV | 2 | 1 | True | 0 | ROZPOCET
| VV |  | lešení (tahové zkoušky, zkoušky kotev) | [15 empty] | VV | 2 | 1 | True | 0 | ROZPOCET
| VV |  | Provedení zkoušek únosnosti konstrukčních vrstev komunikace akreditovanou zkušebnou: | [15 empty] | VV | 2 | 1 | True | 0 | ROZPOCET
| VV |  | -statická zkouška únosnoti pláně | [15 empty] | VV | 2 | 1 | True | 0 | ROZPOCET
| VV |  | -statická zkouška na ochranné vrstvě | [15 empty] | VV | 2 | 1 | True | 0 | ROZPOCET
| VV |  | -tloušťka vrstvy | [15 empty] | VV | 2 | 1 | True | 0 | ROZPOCET
| VV |  | -rozbor zeminy v aktivní zóně | [15 empty] | VV | 2 | 1 | True | 0 | ROZPOCET
| VV |  | zkoušky a měření vyplívající z požadavků dotčených orgánů a správců IS – viz dokladová část | [15 empty] | VV | 2 | 1 | True | 0 | ROZPOCET
| VV |  | např.protokol kráceného rozboru pitné vody od akreditované nebo autorizované laboratoře, který doloží zdravotní nezávadnost zdroje pitné vody | [15 empty] | VV | 2 | 1 | True | 0 | ROZPOCET
8 | K | 045002000 | Kompletační a koordinační činnost | … | 1 |  | 0 | CS ÚRS 2023 01 |  |  | základní |  | 0 | 0 | 0 | 0 | 0 | 1024 | K | 2 |  |  |  | ROZPOCET | 0 | 0 | 0 | 0 | 0 | 1 | 0 | 1024 | -1028488173
| Online PSC |  | https://podminky.urs.cz/item/CS_URS_2023_01/045002000 | [15 empty] | Online PSC | 2
| VV |  | "např. koordinace instalací, fotodokumentace stáv.stavu (3x CD, ev. znalecký posudek), sledování případných trhlin kcí terčíky atd."1 |  | 1 | [13 empty] | VV | 2 | 2 | True | 0 | ROZPOCET
| VV |  | vypracování a předání Kontrolních a zkušebních plánů dle SOD | [15 empty] | VV | 2 | 1 | True | 0 | ROZPOCET
| VV |  | Předání rizik zhotovitele a subdodavatelů KooBOZP | [15 empty] | VV | 2 | 1 | True | 0 | ROZPOCET
| VV |  | Vypracování a aktualizace detailního týdenního HMG | [15 empty] | VV | 2 | 1 | True | 0 | ROZPOCET
| VV |  | dodání všech dokladů dle SOD | [15 empty] | VV | 2 | 1 | True | 0 | ROZPOCET
| VV |  | lešenářské průkazy | [15 empty] | VV | 2 | 1 | True | 0 | ROZPOCET
| VV |  | Návod na užívání, provoz a údržbu včetně zaškolení obsluhy atd. | [15 empty] | VV | 2 | 1 | True | 0 | ROZPOCET
| VV |  | předložení vzorků dlažeb, obkladů, vnějších omítek, atd. | [15 empty] | VV | 2 | 1 | True | 0 | ROZPOCET
| VV |  | Součet |  | 1 | [13 empty] | VV | 2 | 4 | True | 1 | ROZPOCET
| D | VRN9 | Ostatní náklady |  |  |  | 0 | [5 empty] | 0 |  | 0 |  | 0 | 5 | D | 1 |  |  |  | ROZPOCET | [6 empty] | 0
9 | K | 091504000 | Náklady související s publikační činností | … | 1 |  | 0 | CS ÚRS 2023 01 |  |  | základní |  | 0 | 0 | 0 | 0 | 0 | 1024 | K | 2 |  |  |  | ROZPOCET | 0 | 0 | 0 | 0 | 0 | 1 | 0 | 1024 | 610389773
| Online PSC |  | https://podminky.urs.cz/item/CS_URS_2023_01/091504000 | [15 empty] | Online PSC | 2
| P |  | Poznámka k položce: K publicitě platí, že tam bude billboard a pamětní deska, zhotovení a montáž. Zhotovení dočasného celobarevného billboardu z materiálu odolného proti povětrnostním podmínkám, který bude instalován po celou dobu realizace projektu na viditelném místě staveniště. Po dokončení realizace bude instalována stálá pamětní deska. Požadavek na umístění a grafický podklad předá objednatel zhotoviteli před zahájením realizace stavby. | [15 empty] | P | 2
| VV |  | "např. dočasný bilboard - 1ks" | [15 empty] | VV | 2 | 1 | True | 0 | ROZPOCET
| VV |  | "např. stálá pamětní deska - 1ks" | [15 empty] | VV | 2 | 1 | True | 0 | ROZPOCET
| VV |  | 1 |  | 1 | [13 empty] | VV | 2 | 2 | True | 1 | ROZPOCET
10 | K | x1 | Ochrana stávajících inženýrských sítí na staveništi | kpl | 1 |  | 0 |  |  |  | základní |  | 0 | 0 | 0 | 0 | 0 | 4 | K | 2 |  |  |  | ROZPOCET | 0 | 0 | 0 | 0 | 0 | 1 | 0 | 4 | 1766830016
11 | K | x4 | Užívání veřejných ploch a prostranství - pokud bude potřeba | kpl | 1 |  | 0 |  |  |  | základní |  | 0 | 0 | 0 | 0 | 0 | 4 | K | 2 |  |  |  | ROZPOCET | 0 | 0 | 0 | 0 | 0 | 1 | 0 | 4 | -895169285
12 | K | x7 | Bankovní záruka za řádné provedení díla | kpl | 1 |  | 0 |  |  |  | základní |  | 0 | 0 | 0 | 0 | 0 | 4 | K | 2 |  |  |  | ROZPOCET | 0 | 0 | 0 | 0 | 0 | 1 | 0 | 4 | 1716393265
| P |  | Poznámka k položce: Náklady zhotovitele spojené se zabezpečením a poskytnutím zajišťovacích bankovních záruk za řádné provedení díla, jak je uvedeno v SOD. | [15 empty] | P | 2
13 | K | x5 | Pojištění dodavatele a pojištění díla | kpl | 1 |  | 0 |  |  |  | základní |  | 0 | 0 | 0 | 0 | 0 | 4 | K | 2 |  |  |  | ROZPOCET | 0 | 0 | 0 | 0 | 0 | 1 | 0 | 4 | 148017185
| P |  | Poznámka k položce: Náklady spojené s povinným pojištěním dodavatele nebo stavebního díla či jeho části nebo odpovědnosti za škodu v rozsahu dle SOD | [15 empty] | P | 2
14 | K | x6 | Bankovní záruka po celou dobu záruční doby | kpl | 1 |  | 0 |  |  |  | základní |  | 0 | 0 | 0 | 0 | 0 | 4 | K | 2 |  |  |  | ROZPOCET | 0 | 0 | 0 | 0 | 0 | 1 | 0 | 4 | 769383364
| P |  | Poznámka k položce: Náklady zhotovitele spojené se zabezpečením a poskytnutím zajišťovacích bankovních záruk za celou dobu záruční doby, jak je uvedeno v SOD. | [15 empty] | P | 2

## Seznam figur
SEZNAM FIGUR
Kód: | 202307bm
Stavba: | Výstavba nové výjezdové základny ZZS PAK ve Svitavách - bez mobiliáře
Datum: | 9. 5. 2023
Kód | Popis | MJ | Výměra
D1-01/ 1,2,3 | Architektonicko-stavební, stavebně kční část a PBŘ
c1 | sdk podhled obyč. | m2 | 794.459
| čv104 |  | 0
| "103"6,62*12,86-3,6*4,41-0,65*0,15 |  | 69.16
| "104"3,15*4,26+0,15*2,55 |  | 13.802
| "105 - předběžně čílko pod schodištěm 105/102"1,5*(3,37-3,0) |  | 0.555
| "107"1,65*1,5 |  | 2.475
| "108"1,45*1,5 |  | 2.175
| "109"0,9*1,5 |  | 1.35
| "110"1,65*1,5 |  | 2.475
| "111"0,9*1,5 |  | 1.35
| "113"2,2*3,11 |  | 6.842
| "114"3,9*2,02 |  | 7.878
| "115"5,91*2,02 |  | 11.938
| "116"10,02*14,84-1,3*6,1*3 |  | 124.907
| "116 bok světlíku od +4,0 po cca +5,0"1,0*(1,3*2+6,1*2)*3 |  | 44.4
| "117"10,02*9,8-1,3*6,1*2 |  | 82.336
| "117 bok světlíku od +4,0 po cca +5,0"1,0*(1,3*2+6,1*2)*2 |  | 29.6
| "118"10,02*9,16 |  | 91.783
| "120"4,35*3,56+0,25*2,6 |  | 16.136
| "121"4,35*3,05+0,25*3,05 |  | 14.03
| "122"2,64*2,6 |  | 6.864
| "123"1,61*2,6+0,25*2,6 |  | 4.836
| "124"4,35*2,6+0,25*2,6 |  | 11.96
| "125"4,35*2,6+0,25*2,6 |  | 11.96
| "127"1,8*0,9 |  | 1.62
| "128"1,95*3,61+2,4*6,76+0,25*5,8 |  | 24.714
| "132"2,55*1,85-0,1*0,95 |  | 4.623
| "133"0,9*1,85 |  | 1.665
| "134"1,55*1,85 |  | 2.868
| "135"0,9*1,85 |  | 1.665
| "139"6,2*2,81 |  | 17.422
| "140"2,2*1,6 |  | 3.52
| čv105 |  | 0
| "202"6,75*4,86+0,25*6,75 |  | 34.493
| "204"6,75*4,86+0,38*6,75 |  | 35.37
| "206"1,65*1,5 |  | 2.475
| "207"1,45*1,5 |  | 2.175
| "208"0,9*1,5 |  | 1.35
| "209"1,65*1,5 |  | 2.475
| "210"0,9*1,5 |  | 1.35
| "211"3,3*4,86-1,025*2,25 |  | 13.732
| "213"3,3*4,86-1,025*2,25 |  | 13.732
| "214"3,3*4,86-1,025*2,25 |  | 13.732
| "216"3,3*4,86-1,025*2,25 |  | 13.732
| "217"3,3*4,86-1,025*2,25 |  | 13.732
| "219"3,3*4,86-1,025*2,25 |  | 13.732
| "220"4,16*4,86-2,11*2,25 |  | 15.47
c1 | Součet |  | 794.459
Použití figury:
763131411 | SDK podhled desky 1xA 12,5 bez izolace dvouvrstvá spodní kce profil CD+UD | m2 | 794.459
784181121 | Hloubková jednonásobná bezbarvá penetrace podkladu v místnostech v do 3,80 m | m2 | 2338.038
c2 | sdk podhled impr.H2 | m2 | 45.773
| čv104,107 |  | 0
| "119"2,9*4,28+0,25*1,05 |  | 12.675
| "126"1,8*2,0 |  | 3.6
| čv105,107 |  | 0
| "203"3,3*1,61+0,25*3,3 |  | 6.138
| "205"3,3*1,61+0,25*3,3 |  | 6.138
| "212"2,0*2,15 |  | 4.3
| "215"2,0*2,15 |  | 4.3
| "218"2,0*2,15 |  | 4.3
| "221"2,01*2,15 |  | 4.322
c2 | Součet |  | 45.773
Použití figury:
763131451 | SDK podhled deska 1xH2 12,5 bez izolace dvouvrstvá spodní kce profil CD+UD | m2 | 45.773
784181121 | Hloubková jednonásobná bezbarvá penetrace podkladu v místnostech v do 3,80 m | m2 | 2338.038
čz | čistící zona | m2 | 12.031
| čv104 |  | 0
| výměra počítána na podlahovou plochu z důvodu použití proměnné pro výpočet podlah.kcí |  | 0
| "101 X05"2,25*2,02 |  | 4.545
| "131 X06"3,8*1,97 |  | 7.486
čz | Mezisoučet |  | 12.031
Použití figury:
776x0506 | X05 a X06 - vnitřní čistící zona - kompletní d,m dle popisu ve výpisu výrobků vč.AL rámu | m2 | 12.031
631311114 | Mazanina tl přes 50 do 80 mm z betonu prostého bez zvýšených nároků na prostředí tř. C 16/20 | m3 | 45.167
631362021 | Výztuž mazanin svařovanými sítěmi Kari | t | 3.602
632481213 | Separační vrstva z PE fólie | m2 | 692.414
713121121 | Montáž izolace tepelné podlah volně kladenými rohožemi, pásy, dílci, deskami 2 vrstvy | m2 | 768.571
949101111 | Lešení pomocné pro objekty pozemních staveb s lešeňovou podlahou v do 1,9 m zatížení do 150 kg/m2 | m2 | 1202.701
952901111 | Vyčištění budov bytové a občanské výstavby při výšce podlaží do 4 m | m2 | 692.414
28375910 | deska EPS 150 pro konstrukce s vysokým zatížením λ=0,035 tl 60mm | m2 | 895.619
depv | výkopek odvezený na staveništní deponii pro případné další použití na stavbě | m3 | 205.2
| čv102 |  | 0
| výkopek předběžně odvezený na deponii stavby pro následné použití pro ohumusování (rozprostření ornice) |  | 0
| místo deponie si zajistí zhotovitel |  | 0
| "ohumusování - výměra dle Sadových úprav + rezerva 20%"(1140*0,15)*1,2 |  | 205.2
depv | Mezisoučet |  | 205.2
Použití figury:
162351103 | Vodorovné přemístění přes 50 do 500 m výkopku/sypaniny z horniny třídy těžitelnosti I skupiny 1 až 3 | m3 | 205.2
162751117 | Vodorovné přemístění přes 9 000 do 10000 m výkopku/sypaniny z horniny třídy těžitelnosti I skupiny 1 až 3 | m3 | 1886.986
167151101 | Nakládání výkopku z hornin třídy těžitelnosti I skupiny 1 až 3 do 100 m3 | m3 | 34.2
hiv | HI vodorovná na zákl.desce | m2 | 864.383
| etapizace provádění dle zvyklostí zhotovitele |  | 0
| čv103 |  | 0
| na desku na -0,2 |  | 0
| 0,55*0,76 |  | 0.418
| 7,3*(0,75+12,54+3,6+28,44+0,4)-1,3*1,1 |  | 332.399
| 0,2*4,0 |  | 0.8
| 2,4*(0,3+16,69+0,4) |  | 41.736
| (0,3+10,02+0,3+2,88+1,85)*(26,33+0,4)-1,45*3,97 |  | 404.549
| (0,3+10,0+0,4)*7,75 |  | 82.925
| "zdivo niky"0,4*(2,74+1,15) |  | 1.556
hiv | Mezisoučet |  | 864.383
Použití figury:
711141559 | Provedení izolace proti zemní vlhkosti pásy přitavením vodorovné NAIP | m2 | 871.924
631311135 | Mazanina tl přes 120 do 240 mm z betonu prostého bez zvýšených nároků na prostředí tř. C 20/25 | m3 | 129.657
631362021 | Výztuž mazanin svařovanými sítěmi Kari | t | 3.835
711111001 | Provedení izolace proti zemní vlhkosti vodorovné za studena nátěrem penetračním | m2 | 871.924
hivš | HI vodorovná šachta | m2 | 1.43
| na dno šachty na -1,25 (řez Z1) |  | 0
| 1,3*1,1 |  | 1.43
hivš | Mezisoučet |  | 1.43
Použití figury:
711141559 | Provedení izolace proti zemní vlhkosti pásy přitavením vodorovné NAIP | m2 | 871.924
711111001 | Provedení izolace proti zemní vlhkosti vodorovné za studena nátěrem penetračním | m2 | 871.924
hizb | hi na ztracenko | m2 | 6.111
| na ztracenko na -0,1 pod zdivo |  | 0
| 0,4*2,6 |  | 1.04
| 0,4*(0,2+5,545+0,4+1,745+0,25) |  | 3.256
| 0,3*(2,7+1,1+2,25) |  | 1.815
hizb | Mezisoučet |  | 6.111
Použití figury:
711141559 | Provedení izolace proti zemní vlhkosti pásy přitavením vodorovné NAIP | m2 | 871.924
711111001 | Provedení izolace proti zemní vlhkosti vodorovné za studena nátěrem penetračním | m2 | 871.924
kdgr10 | ker.dlažba garáž R10 | m2 | 279.086
| garáž R10 |  | 0
| "116"10,02*14,84+0,3*0,9*5+0,3*1,2+0,1*3,2 |  | 150.727
| "117"10,02*9,8+0,3*0,9*4+0,15*1,0 |  | 99.426
| "118"10,02*9,16+0,15*1,0 |  | 91.933
| -kdgr11 |  | -63
kdgr10 | Mezisoučet |  | 279.086
Použití figury:
771574243 | Montáž podlah keramických pro mechanické zatížení hladkých lepených flexibilním lepidlem přes 9 do 12 ks/m2 | m2 | 745.803
631pcp | Polymercementový hrubý potěr spádovaný 40MPa (tl.70-85mm, tj.prům.tl.cca 80mm) - kompletní d,m vč.trasportbetonu, dilatací a bednění dle technol.postupu zhotovitele | m2 | 342.086
632481213 | Separační vrstva z PE fólie | m2 | 342.086
713121121 | Montáž izolace tepelné podlah volně kladenými rohožemi, pásy, dílci, deskami 2 vrstvy | m2 | 768.571
949101111 | Lešení pomocné pro objekty pozemních staveb s lešeňovou podlahou v do 1,9 m zatížení do 150 kg/m2 | m2 | 1202.701
952901221 | Vyčištění budov průmyslových objektů při jakékoliv výšce podlaží | m2 | 342.086
28376417 | deska XPS hrana polodrážková a hladký povrch 300kPA tl 50mm | m2 | 718.381
59761434 | dlažba keramická slinutá hladká do interiéru i exteriéru pro vysoké mechanické namáhání přes 9 do 12ks/m2 | m2 | 477.209
kdgr11 | ker.dlažba garáž R11 | m2 | 63
| garáž R11 |  | 0
| "116,117,118"0,6*7,5*14 |  | 63
kdgr11 | Mezisoučet |  | 63
Použití figury:
771574243 | Montáž podlah keramických pro mechanické zatížení hladkých lepených flexibilním lepidlem přes 9 do 12 ks/m2 | m2 | 745.803
631pcp | Polymercementový hrubý potěr spádovaný 40MPa (tl.70-85mm, tj.prům.tl.cca 80mm) - kompletní d,m vč.trasportbetonu, dilatací a bednění dle technol.postupu zhotovitele | m2 | 342.086
632481213 | Separační vrstva z PE fólie | m2 | 342.086
713121121 | Montáž izolace tepelné podlah volně kladenými rohožemi, pásy, dílci, deskami 2 vrstvy | m2 | 768.571
949101111 | Lešení pomocné pro objekty pozemních staveb s lešeňovou podlahou v do 1,9 m zatížení do 150 kg/m2 | m2 | 1202.701
952901221 | Vyčištění budov průmyslových objektů při jakékoliv výšce podlaží | m2 | 342.086
28376417 | deska XPS hrana polodrážková a hladký povrch 300kPA tl 50mm | m2 | 718.381
59761434 | dlažba keramická slinutá hladká do interiéru i exteriéru pro vysoké mechanické namáhání přes 9 do 12ks/m2 | m2 | 69.3
kdpst | ker.dl.podstupnic | m | 29.2
| čv104,105,řezy |  | 0
| 1,46*(11+9) |  | 29.2
kdpst | Součet |  | 29.2
Použití figury:
771274232 | Montáž obkladů podstupnic z dlaždic hladkých keramických flexibilní lepidlo v přes 150 do 200 mm | m | 29.2
771111012 | Vysátí schodiště před pokládkou dlažby | m | 55.48
771591184 | Pracnější řezání podlah z dlaždic keramických rovné | m | 72.742
776111122 | Broušení betonového podkladu povlakových podlah schodišťových stupňů | m2 | 12.737
776121113 | Vodou ředitelná penetrace savého podkladu povlakových podlah schodišťových stupňů | m2 | 12.737
59761434 | dlažba keramická slinutá hladká do interiéru i exteriéru pro vysoké mechanické namáhání přes 9 do 12ks/m2 | m2 | 315.339
kdr10 | ker.dlažba R10 | m2 | 46.551
| R10 |  | 0
| "105"3,0*4,0 |  | 12
| "107"1,65*1,5 |  | 2.475
| "108"1,45*1,5+0,1*0,7 |  | 2.245
| "109"0,9*1,35+0,1*0,7 |  | 1.285
| "110"1,65*1,5 |  | 2.475
| "111"0,9*1,35+0,1*0,7 |  | 1.285
| "119"2,9*4,28+0,25*1,05 |  | 12.675
| "127"1,65*0,9+0,1*0,7 |  | 1.555
| "132"2,55*1,85-0,1*0,95-0,15*0,9 |  | 4.488
| "133"0,9*1,7+0,1*0,7 |  | 1.6
| "134"1,55*1,85 |  | 2.868
| "135"0,9*1,7+0,7*0,1 |  | 1.6
kdr10 | Mezisoučet |  | 46.551
Použití figury:
771574243 | Montáž podlah keramických pro mechanické zatížení hladkých lepených flexibilním lepidlem přes 9 do 12 ks/m2 | m2 | 745.803
631311114 | Mazanina tl přes 50 do 80 mm z betonu prostého bez zvýšených nároků na prostředí tř. C 16/20 | m3 | 45.167
631362021 | Výztuž mazanin svařovanými sítěmi Kari | t | 3.602
632481213 | Separační vrstva z PE fólie | m2 | 692.414
713121121 | Montáž izolace tepelné podlah volně kladenými rohožemi, pásy, dílci, deskami 2 vrstvy | m2 | 768.571
949101111 | Lešení pomocné pro objekty pozemních staveb s lešeňovou podlahou v do 1,9 m zatížení do 150 kg/m2 | m2 | 1202.701
952901111 | Vyčištění budov bytové a občanské výstavby při výšce podlaží do 4 m | m2 | 692.414
28375910 | deska EPS 150 pro konstrukce s vysokým zatížením λ=0,035 tl 60mm | m2 | 895.619
59761434 | dlažba keramická slinutá hladká do interiéru i exteriéru pro vysoké mechanické namáhání přes 9 do 12ks/m2 | m2 | 477.209
kdr10p | ker.dl.r10 2np | m2 | 102.051
| R10 |  | 0
| "202"6,75*4,86 |  | 32.805
| "203"3,3*1,61+0,15*0,8 |  | 5.433
| "204"6,75*4,86 |  | 32.805
| "205"3,3*1,61+0,15*0,8 |  | 5.433
| "206"1,65*1,5 |  | 2.475
| "207"1,45*1,5 |  | 2.175
| "208"0,9*1,35 |  | 1.215
| "209"1,65*1,5 |  | 2.475
| "210"0,9*1,35 |  | 1.215
| "212"2,0*2,0 |  | 4
| "215"2,0*2,0 |  | 4
| "218"2,0*2,0 |  | 4
| "221"2,01*2,0 |  | 4.02
kdr10p | Mezisoučet |  | 102.051
Použití figury:
771574243 | Montáž podlah keramických pro mechanické zatížení hladkých lepených flexibilním lepidlem přes 9 do 12 ks/m2 | m2 | 745.803
631311114 | Mazanina tl přes 50 do 80 mm z betonu prostého bez zvýšených nároků na prostředí tř. C 16/20 | m3 | 45.167
631362021 | Výztuž mazanin svařovanými sítěmi Kari | t | 3.602
632481213 | Separační vrstva z PE fólie | m2 | 692.414
713121111 | Montáž izolace tepelné podlah volně kladenými rohožemi, pásy, dílci, deskami 1 vrstva | m2 | 265.929
949101111 | Lešení pomocné pro objekty pozemních staveb s lešeňovou podlahou v do 1,9 m zatížení do 150 kg/m2 | m2 | 1202.701
952901111 | Vyčištění budov bytové a občanské výstavby při výšce podlaží do 4 m | m2 | 692.414
59761434 | dlažba keramická slinutá hladká do interiéru i exteriéru pro vysoké mechanické namáhání přes 9 do 12ks/m2 | m2 | 477.209
kdr9 | ker.dlažba R9 | m2 | 183.873
| čv104,107, skladby |  | 0
| R9 |  | 0
| "102"4,6*2,02+0,38*3,0+1,61*15,75+0,6*3,0+0,38*0,9*2+0,2*0,9+0,2*1,2+0,15*0,8*2 |  | 38.934
| "112"4,0*4,81+3,6*1,51+0,15*0,9 |  | 24.811
| "113"2,2*3,11 |  | 6.842
| "114"3,9*2,02 |  | 7.878
| "115"5,91*2,02 |  | 11.938
| "120"4,35*3,56+0,2*1,6 |  | 15.806
| "121"4,35*3,05 |  | 13.268
| "122"2,64*2,6 |  | 6.864
| "123"1,61*2,6+0,1*0,8 |  | 4.266
| "124"4,35*2,6 |  | 11.31
| "125"4,35*2,6 |  | 11.31
| "126"1,8*2,0 |  | 3.6
| "128"1,95*3,61+2,4*6,76+0,25*1,05 |  | 23.526
| "140"2,2*1,6 |  | 3.52
kdr9 | Mezisoučet |  | 183.873
Použití figury:
771574243 | Montáž podlah keramických pro mechanické zatížení hladkých lepených flexibilním lepidlem přes 9 do 12 ks/m2 | m2 | 745.803
631311114 | Mazanina tl přes 50 do 80 mm z betonu prostého bez zvýšených nároků na prostředí tř. C 16/20 | m3 | 45.167
631362021 | Výztuž mazanin svařovanými sítěmi Kari | t | 3.602
632481213 | Separační vrstva z PE fólie | m2 | 692.414
713121121 | Montáž izolace tepelné podlah volně kladenými rohožemi, pásy, dílci, deskami 2 vrstvy | m2 | 768.571
949101111 | Lešení pomocné pro objekty pozemních staveb s lešeňovou podlahou v do 1,9 m zatížení do 150 kg/m2 | m2 | 1202.701
952901111 | Vyčištění budov bytové a občanské výstavby při výšce podlaží do 4 m | m2 | 692.414
28375910 | deska EPS 150 pro konstrukce s vysokým zatížením λ=0,035 tl 60mm | m2 | 895.619
59761434 | dlažba keramická slinutá hladká do interiéru i exteriéru pro vysoké mechanické namáhání přes 9 do 12ks/m2 | m2 | 315.339
kdr9p | ker.dl.R9 2np | m2 | 66.016
0
| čv105,107,skladby |  | 0
| R9 |  | 0
| "201"38,66*1,61+0,605*3,0+1,46*0,278+0,7*0,15*2+0,8*0,15*9+0,25*1,05 |  | 66.016
kdr9p | Mezisoučet |  | 66.016
Použití figury:
771574243 | Montáž podlah keramických pro mechanické zatížení hladkých lepených flexibilním lepidlem přes 9 do 12 ks/m2 | m2 | 745.803
631311114 | Mazanina tl přes 50 do 80 mm z betonu prostého bez zvýšených nároků na prostředí tř. C 16/20 | m3 | 45.167
631362021 | Výztuž mazanin svařovanými sítěmi Kari | t | 3.602
632481213 | Separační vrstva z PE fólie | m2 | 692.414
713121111 | Montáž izolace tepelné podlah volně kladenými rohožemi, pásy, dílci, deskami 1 vrstva | m2 | 265.929
949101111 | Lešení pomocné pro objekty pozemních staveb s lešeňovou podlahou v do 1,9 m zatížení do 150 kg/m2 | m2 | 1202.701
952901111 | Vyčištění budov bytové a občanské výstavby při výšce podlaží do 4 m | m2 | 692.414
59761434 | dlažba keramická slinutá hladká do interiéru i exteriéru pro vysoké mechanické namáhání přes 9 do 12ks/m2 | m2 | 315.339
kdst | ker.dl.stupnic | m | 26.28
| čv104,105,řezy |  | 0
| 1,46*(10+8) |  | 26.28
kdst | Součet |  | 26.28
Použití figury:
771274113 | Montáž obkladů stupnic z dlaždic keramických flexibilní lepidlo š přes 250 do 300 mm | m | 26.28
771111012 | Vysátí schodiště před pokládkou dlažby | m | 55.48
771591184 | Pracnější řezání podlah z dlaždic keramických rovné | m | 72.742
776111122 | Broušení betonového podkladu povlakových podlah schodišťových stupňů | m2 | 12.737
776121113 | Vodou ředitelná penetrace savého podkladu povlakových podlah schodišťových stupňů | m2 | 12.737
59761434 | dlažba keramická slinutá hladká do interiéru i exteriéru pro vysoké mechanické namáhání přes 9 do 12ks/m2 | m2 | 315.339
kob | ker.obklad bílý | m2 | 617.812
| bílá |  | 0
| "112"3,37*(7,6*2+4,81*2)-1,2*2,02-1,0*2,02 |  | 79.199
| "116"4,0*(10,02*2+14,84*2)-3,31*3,25*3-1,0*2,02-0,9*2,02*5-1,6*2,02-1,2*2,02 |  | 149.842
| "117"4,0*(10,02*2+9,8*2)-3,31*3,25*2-1,0*2,02*2-0,9*2,02*4 |  | 125.733
| "118"4,0*(10,02*2+9,16*2)-3,31*3,25*2-1,0*2,02-10,02*0,65 |  | 123.392
| "120"2,65*(4,35*2+3,56*2)-1,6*2,02-2,6*0,65 |  | 37.001
| "123"2,65*(1,61*2+2,6*2)-0,9*2,02-2,6*0,65 |  | 18.805
| "125"2,65*(4,35*2+2,6*2)-0,9*2,02-2,6*0,65 |  | 33.327
| "128"2,65*(4,35*2+6,76*2)-0,9*2,02-1,05*2,65-5,8*0,65 |  | 50.513
kob | Mezisoučet |  | 617.812
Použití figury:
781474115 | Montáž obkladů vnitřních keramických hladkých přes 22 do 25 ks/m2 lepených flexibilním lepidlem | m2 | 1009.94
59761039 | obklad keramický hladký přes 22 do 25ks/m2 | m2 | 693.504
kobp | keram.obklad bílý podklad | m2 | 630.458
| kob |  | 617.812
| bílá ostění do 200mm |  | 0
| "116 š.200"((2,02*2)*5+(2,02*2))*0,2 |  | 4.848
| "116 š.100"(2,02*2)*0,1 |  | 0.404
| "117 š.200"(2,02*2)*4*0,2 |  | 3.232
| "117 š.50"(2,02*2)*0,05 |  | 0.202
| "118 š.50"(2,02*2)*0,05 |  | 0.202
| "120 š.200"(2,02*2)*0,2 |  | 0.808
| bílá ostění do 400mm |  | 0
| "118 š.250"(0,65*2)*0,25 |  | 0.325
| "120 š.250"(0,65*2)*0,25 |  | 0.325
| "123 š.250"(0,65*2)*0,25 |  | 0.325
| "125 š.250"(0,65*2)*0,25 |  | 0.325
| "128 š.250"((2,65*2)+(0,65*2))*0,25 |  | 1.65
kobp | Součet |  | 630.458
Použití figury:
59761039 | obklad keramický hladký přes 22 do 25ks/m2 | m2 | 630.458
781121011 | Nátěr penetrační na stěnu | m2 | 1026.893
koo | ker.obklad oranžový | m2 | 6.808
| oranžová |  | 0
| "103"(1,6-0,8)*(4,26+0,65*2) |  | 4.448
| "138"(1,6-0,8)*(1,65+0,65*2) |  | 2.36
koo | Mezisoučet |  | 6.808
Použití figury:
781474115 | Montáž obkladů vnitřních keramických hladkých přes 22 do 25 ks/m2 lepených flexibilním lepidlem | m2 | 1009.94
781121011 | Nátěr penetrační na stěnu | m2 | 1026.893
59761039 | obklad keramický hladký přes 22 do 25ks/m2 | m2 | 7.489
koš | ker.obklad šedý | m2 | 385.32
| čv104,105,107,222,223 |  | 0
| šedá |  | 0
| "107"2,5*(1,65*2+1,5*2)-0,8*2,02*2 |  | 12.518
| "108"2,5*(1,45*2+1,5*2)-0,8*2,02*2 |  | 11.518
| "109"2,5*(0,9*2+1,5*2)-0,8*2,02-0,15*1,25*2 |  | 10.009
| "110"2,5*(1,65*2+1,5*2)-0,8*2,02*2 |  | 12.518
| "111"2,5*(0,9*2+1,5*2)-0,8*2,02-0,15*1,25*2 |  | 10.009
| "114"2,5*(3,9*2+2,02*2)-0,9*2,02*2 |  | 25.964
| "119"2,65*(2,9*2+4,28*2)-0,9*2,02-1,05*2,65 |  | 33.454
| "126"2,65*(1,8*2+2,0*2)-0,9*2,02-0,8*2,02 |  | 16.706
| "127"2,65*(1,8*2+0,9*2)-0,8*2,02-0,15*1,25*2 |  | 12.319
| "132"2,5*(2,55*2+1,85*2+0,95*2)-0,8*2,02*2-0,15*1,25*2 |  | 23.143
| "133"2,5*(0,9*2+1,85*2)-0,8*2,02-0,15*1,25*2 |  | 11.759
| "134"2,5*(1,55*2+1,85*2)-0,8*2,02*2 |  | 13.768
| "135"2,5*(0,9*2+1,85*2)-0,8*2,02-0,15*1,25*2 |  | 11.759
| "203"2,7*(3,3*2+1,61*2)-0,9*2,02-3,3*0,7+0,25*(3,3) |  | 23.211
| "205"2,7*(3,3*2+1,61*2)-0,9*2,02-3,3*0,7+0,25*(3,3) |  | 23.211
| "206"2,5*(1,65*2+1,5*2)-0,8*2,02*2 |  | 12.518
| "207"2,5*(1,45*2+1,5*2)-0,8*2,02*2 |  | 11.518
| "208"2,5*(0,9*2+1,5*2)-0,8*2,02-0,15*1,25*2 |  | 10.009
| "209"2,5*(1,65*2+1,5*2)-0,8*2,02*2 |  | 12.518
| "210"2,5*(0,9*2+1,5*2)-0,8*2,02-0,15*1,25*2 |  | 10.009
| "212"2,7*(2,0*2+2,15*2)-0,8*2,02*2-0,15*1,25*2 |  | 18.803
| "215"2,7*(2,0*2+2,15*2)-0,8*2,02*2-0,15*1,25*2 |  | 18.803
| "218"2,7*(2,0*2+2,15*2)-0,8*2,02*2-0,15*1,25*2 |  | 18.803
| "221"2,7*(2,01*2+2,15*2)-0,8*2,02-0,15*1,25*2 |  | 20.473
koš | Mezisoučet |  | 385.32
Použití figury:
781474115 | Montáž obkladů vnitřních keramických hladkých přes 22 do 25 ks/m2 lepených flexibilním lepidlem | m2 | 1009.94
59761039 | obklad keramický hladký přes 22 do 25ks/m2 | m2 | 428.59
košp | keram.obklad šedý podklad | m2 | 389.627
| koš |  | 385.32
| šedá ostění do 400mm |  | 0
| "119 š250"(2,65*2)*0,25 |  | 1.325
| "203 š250"(0,7*2)*0,25 |  | 0.35
| "205 š250"(0,7*2)*0,25 |  | 0.35
| "šedá parapet předstěny do 150mm"košp150*0,15 |  | 2.282
košp | Součet |  | 389.627
Použití figury:
59761039 | obklad keramický hladký přes 22 do 25ks/m2 | m2 | 389.627
781121011 | Nátěr penetrační na stěnu | m2 | 1026.893
košp150 | ker.obklad šedý parapety do 150mm | m | 15.21
| čv104,105,107,222,223 |  | 0
| šedá |  | 0
| "109 předstěna 150mm"0,9 |  | 0.9
| "111 předstěna 150mm"0,9 |  | 0.9
| "127 předstěna 150mm"0,9 |  | 0.9
| "132 předstěna 150mm"0,9 |  | 0.9
| "133 předstěna 150mm"0,9 |  | 0.9
| "135 předstěna 150mm"0,9 |  | 0.9
| "208 předstěna 150mm"0,9 |  | 0.9
| "210 předstěna 150mm"0,9 |  | 0.9
| "212 předstěna 150mm"2,0 |  | 2
| "215 předstěna 150mm"2,0 |  | 2
| "218 předstěna 150mm"2,0 |  | 2
| "221 předstěna 150mm"2,01 |  | 2.01
košp150 | Součet |  | 15.21
Použití figury:
781674112 | Montáž obkladů parapetů š přes 100 do 150 mm z dlaždic keramických lepených flexibilním lepidlem | m | 15.21
59761039 | obklad keramický hladký přes 22 do 25ks/m2 | m2 | 428.59
ksr10 | ker.sokl r10 | m | 18.54
| R10 |  | 0
| "105"3,0*2-1,46+4,0*2+3,0*2 |  | 18.54
ksr10 | Mezisoučet |  | 18.54
Použití figury:
771474113 | Montáž soklů z dlaždic keramických rovných flexibilní lepidlo v přes 90 do 120 mm | m | 232.316
771591115 | Podlahy spárování silikonem | m | 367.326
59761434 | dlažba keramická slinutá hladká do interiéru i exteriéru pro vysoké mechanické namáhání přes 9 do 12ks/m2 | m2 | 477.209
ksr10p | ker.sokl r10 2np | m | 42.84
| R10 |  | 0
| "202"6,75*2+4,86*2-0,9*2 |  | 21.42
| "204"6,75*2+4,86*2-0,9*2 |  | 21.42
ksr10p | Mezisoučet |  | 42.84
Použití figury:
771474113 | Montáž soklů z dlaždic keramických rovných flexibilní lepidlo v přes 90 do 120 mm | m | 232.316
59761434 | dlažba keramická slinutá hladká do interiéru i exteriéru pro vysoké mechanické namáhání přes 9 do 12ks/m2 | m2 | 477.209
ksr9 | ker.sokl r9 | m | 103.646
| čv104,107, skladby |  | 0
| R9 |  | 0
| "102"4,6*2-3,0-1,2+2,02+0,38*2+12,75*2-0,9*2+0,28*4+0,1*2-1,2+0,1*2-0,8*2+0,05*4 |  | 30.4
| "113"2,2*2+3,11*2-0,9 |  | 9.72
| "115"5,91*2+2,02*2-0,9*2 |  | 14.06
| "121"4,35*2+3,05*2-0,9 |  | 13.9
| "122"2,64*2+2,6*2-0,9*2 |  | 8.68
| "124"4,35*2+2,6*2-0,9 |  | 13
| "140"2,2*2+1,6*2-1,0 |  | 6.6
| "podesta"1,903+3,0+1,6+0,08+0,2+0,503 |  | 7.286
ksr9 | Mezisoučet |  | 103.646
Použití figury:
771474113 | Montáž soklů z dlaždic keramických rovných flexibilní lepidlo v přes 90 do 120 mm | m | 232.316
771591115 | Podlahy spárování silikonem | m | 367.326
59761434 | dlažba keramická slinutá hladká do interiéru i exteriéru pro vysoké mechanické namáhání přes 9 do 12ks/m2 | m2 | 315.339
ksr9p | ker.sokl r9 2np | m | 67.29
0
| čv105,107,skladby |  | 0
| R9 |  | 0
| "201"38,66*2+1,61*2-3,0-0,9*9-0,8*2-1,05+0,25*2 |  | 67.29
ksr9p | Mezisoučet |  | 67.29
Použití figury:
771474113 | Montáž soklů z dlaždic keramických rovných flexibilní lepidlo v přes 90 do 120 mm | m | 232.316
59761434 | dlažba keramická slinutá hladká do interiéru i exteriéru pro vysoké mechanické namáhání přes 9 do 12ks/m2 | m2 | 315.339
kssch | ker.sokl schod.stupňů | m | 17.262
| čv104,105,řezy |  | 0
| "stupnice"(10+10+8+8)*0,278 |  | 10.008
| "podstupnice"(11+10+9+9)*0,186 |  | 7.254
kssch | Součet |  | 17.262
Použití figury:
771474133 | Montáž soklů z dlaždic keramických schodišťových stupňovitých flexibilní lepidlo v přes 90 do 120 mm | m | 17.262
771591184 | Pracnější řezání podlah z dlaždic keramických rovné | m | 72.742
59761434 | dlažba keramická slinutá hladká do interiéru i exteriéru pro vysoké mechanické namáhání přes 9 do 12ks/m2 | m2 | 315.339
odk1 | odkopávky htu sk.1 | m3 | 1568
| položku ocenit dle technolog.postupu prací zhotovitele (jáma nebo odkopávka)!!! |  | 0
| rozpočet uvažuje s odkopávkou (výkop je prováděn nad úrovní vodorovného přemístění výkopku) |  | 0
| dle IG průzkumu (do 0,8m sk.1 a 0,8-1,7m sk.4) - rozpočet uvažuje cca 80% výkopu v tř.těž.I skupiny 1 a 20% ve sk.4 (pro odkopávku) |  | 0
0
| čv102 |  | 0
| HTU dle tab.kubatur |  | 0
| "1 na -0,85"1635,00*0,8 |  | 1308
| "2 na -0,6"325,00*0,8 |  | 260
odk1 | Mezisoučet |  | 1568
Použití figury:
122151106 | Odkopávky a prokopávky nezapažené v hornině třídy těžitelnosti I skupiny 1 a 2 objem do 5000 m3 strojně | m3 | 1568
162751117 | Vodorovné přemístění přes 9 000 do 10000 m výkopku/sypaniny z horniny třídy těžitelnosti I skupiny 1 až 3 | m3 | 1886.986
odk4 | odkopávky htu sk.4 | m3 | 392
| položku ocenit dle technolog.postupu prací zhotovitele (jáma nebo odkopávka)!!! |  | 0
| rozpočet uvažuje s odkopávkou (výkop je prováděn nad úrovní vodorovného přemístění výkopku) |  | 0
| dle IG průzkumu (do 0,8m sk.1 a 0,8-1,7m sk.4 od 1,7 sk.5) - rozpočet uvažuje cca 80% výkopu v tř.těž.I skupiny 1 a 20% ve sk.4 (pro odkopávku) |  | 0
0
| čv102 |  | 0
| HTU dle tab.kubatur |  | 0
| "1 na -0,85"1635,00*0,2 |  | 327
| "2 na -0,6"325,00*0,2 |  | 65
odk4 | Mezisoučet |  | 392
Použití figury:
122351106 | Odkopávky a prokopávky nezapažené v hornině třídy těžitelnosti II skupiny 4 objem do 5000 m3 strojně | m3 | 392
162751117 | Vodorovné přemístění přes 9 000 do 10000 m výkopku/sypaniny z horniny třídy těžitelnosti I skupiny 1 až 3 | m3 | 1886.986
pžb | základové pasy ŽB | m3 | 62.941
| přímo do výkopu (koef.1,035) |  | 0
| od -1,35 po -0,85 |  | 0
| čv102,103,221 |  | 0
0
| "pas Z1"(1,35-0,85)*18,13*0,9*1,035 |  | 8.444
| "pas Z2"(1,35-0,85)*62,52*1,36*1,035 |  | 44.002
| "podklaďák, pas Z3"(1,35-0,85)*33,8*0,6*1,035 |  | 10.495
pžb | Mezisoučet |  | 62.941
Použití figury:
274321411 | Základové pasy ze ŽB bez zvýšených nároků na prostředí tř. C 20/25 | m3 | 62.941
274313611 | Základové pásy z betonu tř. C 16/20 | m3 | 66.791
r200 | rýha š.800-2000mm | m3 | 88.244
| dle IG průzkumu (do 0,8m sk.1 a 0,8-1,7m sk.4 od 1,7 sk.5) |  | 0
| převžná část výkopu je ve sk.4 odhadem cca 80%, zbytek odhadnut na cca 15% sk.1 a 5% sk.5 |  | 0
| rozpočet uvažuje se zprůměrováním 100% výkopu v tř.těž.I skupiny sk.4 (pro jednoduchost a přehlednost navázaných položek) |  | 0
| výkop od -0,85 po -1,35 |  | 0
0
| čv102 |  | 0
| dle tab.kubatur |  | 0
| "r1,r2,r3"(1,35-0,85)*(48,33*1,36+6,25*0,85+48,33*0,9) |  | 57.269
| "r7"(1,35-0,85)*1,6*1,25 |  | 1
| "r14"(1,35-0,85)*36,63*1,36 |  | 24.908
| "prohloubení od -1,35 na -1,4 na podklaďák, pas Z1,Z2"(1,4-1,35)*0,9*18,13+(1,4-1,35)*1,36*62,52 |  | 5.067
r200 | Mezisoučet |  | 88.244
Použití figury:
132351256 | Hloubení rýh nezapažených š do 2000 mm v hornině třídy těžitelnosti II skupiny 4 objem do 5000 m3 strojně | m3 | 88.244
162751117 | Vodorovné přemístění přes 9 000 do 10000 m výkopku/sypaniny z horniny třídy těžitelnosti I skupiny 1 až 3 | m3 | 1886.986
274313611 | Základové pásy z betonu tř. C 16/20 | m3 | 66.791
r80 | rýha do 800mm | m3 | 43.942
| dle IG průzkumu (do 0,8m sk.1 a 0,8-1,7m sk.4 od 1,7 sk.5) |  | 0
| převžná část výkopu je ve sk.4 odhadem cca 80%, zbytek odhadnut na cca 15% sk.1 a 5% sk.5 |  | 0
| rozpočet uvažuje se zprůměrováním 100% výkopu v tř.těž.I skupiny sk.4 (pro jednoduchost a přehlednost navázaných položek) |  | 0
| výkop od -0,85 po -1,35 |  | 0
0
| čv102 |  | 0
| dle tab.kubatur |  | 0
| "r4-6"(1,35-0,85)*(4,4*0,5+5,0*0,5+1,6*0,5) |  | 2.75
| "r8-r13"(1,35-0,85)*(6,25*0,5+6,25*0,5+2,0*0,5+2,23*0,6+36,63*0,6+36,63*0,6) |  | 26.272
| "r15-r22"(1,35-0,85)*(1,4*0,6+9,75*0,6+4,05*0,6+1,3*0,6+2,49*0,6+9,75*0,6+4,05*0,6+4,05*0,6) |  | 11.052
| "r23"(1,35-0,85)*4,37*0,6 |  | 1.311
| "r24"(1,35-0,85)*0,85*0,6 |  | 0.255
| "r25"(1,35-0,85)*2,76*0,5 |  | 0.69
| "r26"(1,35-0,85)*0,6*0,5 |  | 0.15
| "r27"(1,35-0,85)*1,79*0,5 |  | 0.448
| "prohloubení od -1,35 na -1,4 na podklaďák, pas Z3"(1,4-1,35)*33,8*0,6 |  | 1.014
r80 | Mezisoučet |  | 43.942
Použití figury:
132351104 | Hloubení rýh nezapažených š do 800 mm v hornině třídy těžitelnosti II skupiny 4 objem přes 100 m3 strojně | m3 | 43.942
162751117 | Vodorovné přemístění přes 9 000 do 10000 m výkopku/sypaniny z horniny třídy těžitelnosti I skupiny 1 až 3 | m3 | 1886.986
274313611 | Základové pásy z betonu tř. C 16/20 | m3 | 66.791
s1kp | střecha s1 krajní pole | m2 | 133.94
| neizolované plochy do 2m2 se neodečítají |  | 0
| čv106,107 |  | 0
| S01 - patrový objekt |  | 0
| 1,54*(49,43-3,85*2)*2 |  | 128.528
| 0,82*3,3*2 |  | 5.412
s1kp | Mezisoučet |  | 133.94
Použití figury:
712363605 | Provedení povlak krytiny mechanicky kotvenou do betonu TI tl přes 240 mm krajní pole, budova v do 18 m | m2 | 190.732
712391171 | Provedení povlakové krytiny střech do 10° podkladní textilní vrstvy | m2 | 453.785
s1rp | střecha s1 rohové pole | m2 | 25.389
| čv106,107 |  | 0
| S01 - patrový objekt |  | 0
| (3,85*1,54+0,82*(2,05-1,54))*4 |  | 25.389
s1rp | Mezisoučet |  | 25.389
Použití figury:
712363606 | Provedení povlak krytiny mechanicky kotvenou do betonu TI tl přes 240 mm rohové pole, budova v do 18 m | m2 | 31.389
712391171 | Provedení povlakové krytiny střech do 10° podkladní textilní vrstvy | m2 | 453.785
s1v | střecha s1 vytažení na kce | m2 | 88.003
| neizolované plochy do 2m2 se neodečítají |  | 0
| čv106,107 |  | 0
| S01 - patrový objekt |  | 0
| "bok atiky, výlezu - uvažováno prům.v.cca 0,3m"0,3*(49,43*2+7,4*2+1,3*2+0,7*2) |  | 35.298
| "vrch atiky"0,4*(50,23*2+7,4*2)+(1,205-0,4)*8,2 |  | 52.705
s1v | Mezisoučet |  | 88.003
Použití figury:
712861705 | Provedení povlakové krytiny vytažením na konstrukce fólií lepenou se svařovanými spoji | m2 | 303.873
712391171 | Provedení povlakové krytiny střech do 10° podkladní textilní vrstvy | m2 | 453.785
s1vp | srřecha s1 vnitřní pole | m2 | 206.453
| neizolované plochy do 2m2 se neodečítají |  | 0
| čv106,107 |  | 0
| S01 - patrový objekt |  | 0
| (49,43-0,82*2)*4,32 |  | 206.453
s1vp | Mezisoučet |  | 206.453
Použití figury:
712363604 | Provedení povlak krytiny mechanicky kotvenou do betonu TI tl přes 240 mm vnitřní pole, budova v do 18 m | m2 | 323.773
712391171 | Provedení povlakové krytiny střech do 10° podkladní textilní vrstvy | m2 | 453.785
s3kp | střecha S3 krajní pole | m2 | 56.792
| S03 - sklady |  | 0
| 0,7*(36,46-1,75*2)*2 |  | 46.144
| 0,5*(2,44)*2 |  | 2.44
| 3,04*2,7 |  | 8.208
s3kp | Mezisoučet |  | 56.792
Použití figury:
712363605 | Provedení povlak krytiny mechanicky kotvenou do betonu TI tl přes 240 mm krajní pole, budova v do 18 m | m2 | 190.732
712391171 | Provedení povlakové krytiny střech do 10° podkladní textilní vrstvy | m2 | 308.271
s3rp | střecha S3 rohové pole | m2 | 6
| S03 - sklady |  | 0
| 0,7*1,75*4 |  | 4.9
| 0,5*0,55*4 |  | 1.1
s3rp | Mezisoučet |  | 6
Použití figury:
712363606 | Provedení povlak krytiny mechanicky kotvenou do betonu TI tl přes 240 mm rohové pole, budova v do 18 m | m2 | 31.389
712391171 | Provedení povlakové krytiny střech do 10° podkladní textilní vrstvy | m2 | 308.271
s3v | střecha s3 vytažení | m2 | 128.159
| S03 - sklady |  | 0
| "bok atiky - uvažováno prům.v.cca 1,4"1,4*(36,46*2+4,94) |  | 109.004
| "bok zdivo pod kompakt.desky - uvažováno v.cca 0,25"0,25*4,94 |  | 1.235
| "bok výlezu - uvažováno prům.v.cca 0,3m"0,3*(1,3*2+0,7*2) |  | 1.2
| "vrch atiky"0,4*(4,94+36,86) |  | 16.72
s3v | Mezisoučet |  | 128.159
Použití figury:
712861705 | Provedení povlakové krytiny vytažením na konstrukce fólií lepenou se svařovanými spoji | m2 | 303.873
712391171 | Provedení povlakové krytiny střech do 10° podkladní textilní vrstvy | m2 | 308.271
s3vp | střecha S3 vnitřní pole | m2 | 117.32
| S03 - sklady |  | 0
| 3,54*(36,46-0,5*2)-3,04*2,7 |  | 117.32
s3vp | Mezisoučet |  | 117.32
Použití figury:
712363604 | Provedení povlak krytiny mechanicky kotvenou do betonu TI tl přes 240 mm vnitřní pole, budova v do 18 m | m2 | 323.773
712391171 | Provedení povlakové krytiny střech do 10° podkladní textilní vrstvy | m2 | 308.271
šno | štuk nadpraží otvorů místností s ker.obkladem | m2 | 5.631
| předběžná položka pro přeštukování nadpraží otvorů místností s ker.obkladem (jsou pouze nahrubované) - odsouhlasí TDI |  | 0
| čv104,107,222 |  | 0
| "116"0,2*(0,9)*5+0,1*(3,2)+0,2*(1,2) |  | 1.46
| "117"0,05*(1,0)+0,2*(0,9)*4 |  | 0.77
| "118"0,05*(1,0)+0,25*(10,02) |  | 2.555
| "119"0,25*(1,05) |  | 0.263
| "120"0,2*(1,6) |  | 0.32
| "128"0,25*(1,05) |  | 0.263
šno | Součet |  | 5.631
Použití figury:
611321131 | Potažení vnitřních rovných stropů vápenocementovým štukem tloušťky do 3 mm | m2 | 5.631
784181121 | Hloubková jednonásobná bezbarvá penetrace podkladu v místnostech v do 3,80 m | m2 | 2338.038
vp | vinalová podlaha | m2 | 184.03
| čv104,107, skladby |  | 0
| "103"6,62*12,86-3,6*4,41-0,65*0,15+0,25*4,05 |  | 70.172
| "104"3,15*4,26+0,15*2,55+0,25*1,25 |  | 14.114
| "136,137,138"12,01*6,62+0,1*1,61-0,2*3,55-0,15*1,65+0,25*11,15 |  | 81.497
| "139"6,2*2,81+0,25*3,3 |  | 18.247
vp | Mezisoučet |  | 184.03
Použití figury:
776221111 | Lepení pásů z PVC standardním lepidlem | m2 | 281.892
631311114 | Mazanina tl přes 50 do 80 mm z betonu prostého bez zvýšených nároků na prostředí tř. C 16/20 | m3 | 45.167
631362021 | Výztuž mazanin svařovanými sítěmi Kari | t | 3.602
632481213 | Separační vrstva z PE fólie | m2 | 692.414
713121121 | Montáž izolace tepelné podlah volně kladenými rohožemi, pásy, dílci, deskami 2 vrstvy | m2 | 768.571
949101111 | Lešení pomocné pro objekty pozemních staveb s lešeňovou podlahou v do 1,9 m zatížení do 150 kg/m2 | m2 | 1202.701
952901111 | Vyčištění budov bytové a občanské výstavby při výšce podlaží do 4 m | m2 | 692.414
28375910 | deska EPS 150 pro konstrukce s vysokým zatížením λ=0,035 tl 60mm | m2 | 895.619
vpp | vinyl.podlaha 2np | m2 | 97.862
0
| čv105,107,skladby |  | 0
| "211"3,3*4,86-1,025*2,25 |  | 13.732
| "213"3,3*4,86-1,025*2,25 |  | 13.732
| "214"3,3*4,86-1,025*2,25 |  | 13.732
| "216"3,3*4,86-1,025*2,25 |  | 13.732
| "217"3,3*4,86-1,025*2,25 |  | 13.732
| "219"3,3*4,86-1,025*2,25 |  | 13.732
| "220"4,16*4,86-2,11*2,25 |  | 15.47
vpp | Mezisoučet |  | 97.862
Použití figury:
776221111 | Lepení pásů z PVC standardním lepidlem | m2 | 281.892
631311114 | Mazanina tl přes 50 do 80 mm z betonu prostého bez zvýšených nároků na prostředí tř. C 16/20 | m3 | 45.167
631362021 | Výztuž mazanin svařovanými sítěmi Kari | t | 3.602
632481213 | Separační vrstva z PE fólie | m2 | 692.414
713121111 | Montáž izolace tepelné podlah volně kladenými rohožemi, pásy, dílci, deskami 1 vrstva | m2 | 265.929
949101111 | Lešení pomocné pro objekty pozemních staveb s lešeňovou podlahou v do 1,9 m zatížení do 150 kg/m2 | m2 | 1202.701
952901111 | Vyčištění budov bytové a občanské výstavby při výšce podlaží do 4 m | m2 | 692.414
D2-02 | Požární nádrž
j4 | jáma tř.4 | m3 | 81.11
| dle IG průzkumu (do 0,8m sk.1 a 0,8-1,7m sk.4 od 1,7 sk.5) |  | 0
| rozpočet tedy uvažuje 50% výkopu ve 4 a 50% v 5 |  | 0
| svahovaný výkop bez pažení tg cca 2/1 |  | 0
| uvažován výkop do hl.cca 3,4m (odsouhlasí TDI dle skutečnosti v návaznosti na HTU) |  | 0
| půdorysný rozměr dna výkopu (2,3+0,4x2)x(5,8+0,4+1,24+0,4x2) |  | 0
| prům.š.na svahování při tg 2/1 = 1,7/2=0,85m |  | 0
| výkopek ponechán u výkopu |  | 0
| čv202 |  | 0
| (3,4*(2,3+0,4*2+0,85*2)*(5,8+0,4+1,24+0,4*2+0,85*2))*0,5 |  | 81.11
j4 | Součet |  | 81.11
Použití figury:
131351106 | Hloubení jam nezapažených v hornině třídy těžitelnosti II skupiny 4 objem do 5000 m3 strojně | m3 | 81.11
162751137 | Vodorovné přemístění přes 9 000 do 10000 m výkopku/sypaniny z horniny třídy těžitelnosti II skupiny 4 a 5 | m3 | 40.231
167151102 | Nakládání výkopku z hornin třídy těžitelnosti II skupiny 4 a 5 do 100 m3 | m3 | 10.231
174151101 | Zásyp jam, šachet rýh nebo kolem objektů sypaninou se zhutněním | m3 | 124.408
j5 | jáma tř.5 | m3 | 83.529
| dle IG průzkumu (do 0,8m sk.1 a 0,8-1,7m sk.4 od 1,7 sk.5) |  | 0
| rozpočet tedy uvažuje 50% výkopu ve 4 a 50% v 5 |  | 0
| svahovaný výkop bez pažení tg cca 2/1 |  | 0
| uvažován výkop do hl.cca 3,4m (odsouhlasí TDI dle skutečnosti v návaznosti na HTU) |  | 0
| půdorysný rozměr dna výkopu (2,3+0,4x2)x(5,8+0,4+1,24+0,4x2) |  | 0
| prům.š.na svahování při tg 2/1 = 1,7/2=0,85m |  | 0
| výkopek ponechán u výkopu, pouze cca 30 m3 ce odveze ihned na skládku |  | 0
| čv202 |  | 0
| (3,4*(2,3+0,4*2+0,85*2)*(5,8+0,4+1,24+0,4*2+0,85*2))*0,5 |  | 81.11
| "prohloubení pro šachtu"1,075*1,5*1,5 |  | 2.419
j5 | Součet |  | 83.529
Použití figury:
131451106 | Hloubení jam nezapažených v hornině třídy těžitelnosti II skupiny 5 objem do 5000 m3 strojně | m3 | 83.529
162751137 | Vodorovné přemístění přes 9 000 do 10000 m výkopku/sypaniny z horniny třídy těžitelnosti II skupiny 4 a 5 | m3 | 40.231
167151102 | Nakládání výkopku z hornin třídy těžitelnosti II skupiny 4 a 5 do 100 m3 | m3 | 10.231
174151101 | Zásyp jam, šachet rýh nebo kolem objektů sypaninou se zhutněním | m3 | 124.408
špv | ŠP vrstva | m3 | 4.542
| čv202 |  | 0
| "nádrž"0,2*(2,3+0,4*2)*(5,8+0,4*2) |  | 4.092
| "šachta"0,2*1,5*1,5 |  | 0.45
špv | Součet |  | 4.542
Použití figury:
271572211 | Podsyp pod základové konstrukce se zhutněním z netříděného štěrkopísku | m3 | 4.542
174151101 | Zásyp jam, šachet rýh nebo kolem objektů sypaninou se zhutněním | m3 | 124.408
zvz | zásyp výkopkem | m3 | 124.408
| rozpočet předpokládá zpětné použití výkopku |  | 0
| "objem výkopu"j4+j5 |  | 164.639
| "odpočet šp"-špv |  | -4.542
| "odpočet nádrže a komínku"-2,3*5,8*2,22-3,14*0,6*0,6*0,9 |  | -30.632
| "odpočet šachty"-3,14*0,62*0,62*4,19 |  | -5.057
zvz | Součet |  | 124.408
Použití figury:
174151101 | Zásyp jam, šachet rýh nebo kolem objektů sypaninou se zhutněním | m3 | 124.408
162751137 | Vodorovné přemístění přes 9 000 do 10000 m výkopku/sypaniny z horniny třídy těžitelnosti II skupiny 4 a 5 | m3 | 40.231
167151102 | Nakládání výkopku z hornin třídy těžitelnosti II skupiny 4 a 5 do 100 m3 | m3 | 10.231
D2-03 | Záložní zdroj
j | jamky | m3 | 0.504
r | rýha | m3 | 0.523

## Pokyny pro vyplnění
Struktura údajů, formát souboru a metodika pro zpracování
Struktura
Soubor je složen ze záložky Rekapitulace stavby a záložek s názvem soupisu prací pro jednotlivé objekty ve formátu XLSX. Každá ze záložek přitom obsahuje
ještě samostatné sestavy vymezené orámovaním a nadpisem sestavy.
Rekapitulace stavby obsahuje sestavu Rekapitulace stavby a Rekapitulace objektů stavby a soupisů prací.
V sestavě Rekapitulace stavby jsou uvedeny informace identifikující předmět veřejné zakázky na stavební práce, KSO, CC-CZ, CZ-CPV, CZ-CPA a rekapitulaci
celkové nabídkové ceny uchazeče.
Termínem "uchazeč" (resp. zhotovitel) se myslí "účastník zadávacího řízení" ve smyslu zákona o zadávání veřejných zakázek.
V sestavě Rekapitulace objektů stavby a soupisů prací je uvedena rekapitulace stavebních objektů, inženýrských objektů, provozních souborů,
vedlejších a ostatních nákladů a ostatních nákladů s rekapitulací nabídkové ceny za jednotlivé soupisy prací. Na základě údaje Typ je možné
identifikovat, zda se jedná o objekt nebo soupis prací pro daný objekt:
|  | STA | Stavební objekt pozemní
|  | ING | Stavební objekt inženýrský
|  | PRO | Provozní soubor
|  | VON | Vedlejší a ostatní náklady
|  | OST | Ostatní
|  | Soupis | Soupis prací pro daný typ objektu
Soupis prací pro jednotlivé objekty obsahuje sestavy Krycí list soupisu prací, Rekapitulace členění soupisu prací, Soupis prací. Za soupis prací může být považován
i objekt stavby v případě, že neobsahuje podřízenou zakázku.
Krycí list soupisu obsahuje rekapitulaci informací o předmětu veřejné zakázky ze sestavy Rekapitulace stavby, informaci o zařazení objektu do KSO,
CC-CZ, CZ-CPV, CZ-CPA a rekapitulaci celkové nabídkové ceny uchazeče za aktuální soupis prací.
Rekapitulace členění soupisu prací obsahuje rekapitulaci soupisu prací ve všech úrovních členění soupisu tak, jak byla tato členění použita (např.
stavební díly, funkční díly, případně jiné členění) s rekapitulací nabídkové ceny.
Soupis prací obsahuje položky veškerých stavebních nebo montážních prací, dodávek materiálů a služeb nezbytných pro zhotovení stavebního objektu,
inženýrského objektu, provozního souboru, vedlejších a ostatních nákladů.
Pro položky soupisu prací se zobrazují následující informace:
|  | PČ |  | Pořadové číslo položky v aktuálním soupisu
|  | TYP |  | Typ položky: K - konstrukce, M - materiál, PP - plný popis, PSC - poznámka k souboru cen, P - poznámka k položce, VV - výkaz výměr
|  | Kód |  | Kód položky
|  | Popis |  | Zkrácený popis položky
|  | MJ |  | Měrná jednotka položky
|  | Množství |  | Množství v měrné jednotce
|  | J.cena |  | Jednotková cena položky. Zadaní může obsahovat namísto J.ceny sloupce J.materiál a J.montáž, jejichž součet definuje
J.cenu položky.
|  | Cena celkem |  | Celková cena položky daná jako součin množství a j.ceny
|  | Cenová soustava |  | Příslušnost položky do cenové soustavy
Ke každé položce soupisu prací se na samostatných řádcích může zobrazovat:
Plný popis položky
Poznámka k souboru cen a poznámka zadavatele
Výkaz výměr
Pokud je k řádku výkazu výměr evidovaný údaj ve sloupci Kód, jedná se o definovaný odkaz, na který se může odvolávat výkaz výměr z jiné položky.
Metodika pro zpracování
Jednotlivé sestavy jsou v souboru provázány. Editovatelné pole jsou zvýrazněny žlutým podbarvením, ostatní pole neslouží k editaci a nesmí být jakkoliv
modifikovány.
Uchazeč je pro podání nabídky povinen vyplnit žlutě podbarvená pole:
Pole Uchazeč v sestavě Rekapitulace stavby - zde uchazeč vyplní svůj název (název subjektu)
Pole IČ a DIČ v sestavě Rekapitulace stavby - zde uchazeč vyplní svoje IČ a DIČ
Datum v sestavě Rekapitulace stavby - zde uchazeč vyplní datum vytvoření nabídky
J.cena = jednotková cena v sestavě Soupis prací o maximálním počtu desetinných míst uvedených v poli
- pokud sestavy soupisů prací obsahují pole J.cena, měla by být všechna tato pole vyplněna nenulovými
Poznámka - nepovinný údaj pro položku soupisu
V případě, že sestavy soupisů prací neobsahují pole J.cena, potom ve všech soupisech prací obsahují pole:
- J.materiál - jednotková cena materiálu
- J.montáž - jednotková cena montáže
Uchazeč v tomto případě by měl vyplnit všechna pole J.materiál a pole J.montáž nenulovými kladnými číslicemi. V případech, kdy položka
neobsahuje žádný materiál je přípustné, aby pole J.materiál bylo vyplněno nulou. V případech, kdy položka neobsahuje žádnou montáž je přípustné,
aby pole J.montáž bylo vyplněno nulou. Obě pole - J.materiál, J.Montáž u jedné položky by však neměly být vyplněny nulou.
Rekapitulace stavby
Název |  |  | Povinný |  | Popis | Typ | Max. počet
atributu |  |  | (A/N) |  |  |  | znaků
Kód |  |  | A |  | Kód stavby | String | 20
Stavba |  |  | A |  | Název stavby | String | 120
Místo |  |  | N |  | Místo stavby | String | 50
Datum |  |  | A |  | Datum vykonaného exportu | Date
KSO |  |  | N |  | Klasifikace stavebního objektu | String | 15
CC-CZ |  |  | N |  | Klasifikace stavbeních děl | String | 15
CZ-CPV |  |  | N |  | Společný slovník pro veřejné zakázky | String | 20
CZ-CPA |  |  | N |  | Klasifikace produkce podle činností | String | 20
Zadavatel |  |  | N |  | Zadavatel zadaní | String | 50
IČ |  |  | N |  | IČ zadavatele zadaní | String | 20
DIČ |  |  | N |  | DIČ zadavatele zadaní | String | 20
Uchazeč |  |  | N |  | Uchazeč veřejné zakázky | String | 50
Projektant |  |  | N |  | Projektant | String | 50
Poznámka |  |  | N |  | Poznámka k zadání | String | 255
Sazba DPH |  |  | A |  | Rekapitulace sazeb DPH u položek soupisů | eGSazbaDph
Základna DPH |  |  | A |  | Základna DPH určena součtem celkové ceny z položek soupisů | Double
Hodnota DPH |  |  | A |  | Hodnota DPH | Double
Cena bez DPH |  |  | A |  | Celková cena bez DPH za celou stavbu. Sčítává se ze všech listů. | Double
Cena s DPH |  |  | A |  | Celková cena s DPH za celou stavbu | Double
Rekapitulace objektů stavby a soupisů prací
Název |  |  | Povinný |  | Popis | Typ | Max. počet
atributu |  |  | (A/N) |  |  |  | znaků
Kód |  |  | A |  | Přebírá se z Rekapitulace stavby | String | 20
Stavba |  |  | A |  | Přebírá se z Rekapitulace stavby | String | 120
Místo |  |  | N |  | Přebírá se z Rekapitulace stavby | String | 50
Datum |  |  | A |  | Přebírá se z Rekapitulace stavby | Date
Zadavatel |  |  | N |  | Přebírá se z Rekapitulace stavby | String | 50
Projektant |  |  | N |  | Přebírá se z Rekapitulace stavby | String | 50
Uchazeč |  |  | N |  | Přebírá se z Rekapitulace stavby | String | 50
Kód |  |  | A |  | Kód objektu | String | 20
Objektu, Soupis prací |  |  | A |  | Název objektu | String | 120
Cena bez DPH |  |  | A |  | Cena bez DPH za daný objekt | Double
Cena s DPH |  |  | A |  | Cena spolu s DPH za daný objekt | Double
Typ |  |  | A |  | Typ zakázky | eGTypZakazky
Krycí list soupisu
Název |  |  | Povinný |  | Popis | Typ | Max. počet
atributu |  |  | (A/N) |  |  |  | znaků
Stavba |  |  | A |  | Přebírá se z Rekapitulace stavby | String | 120
Objekt |  |  | A |  | Kód a název objektu | String | 20 + 120
Soupis |  |  | A |  | Kód a název soupisu | String | 20 + 120
KSO |  |  | N |  | Klasifikace stavebního objektu | String | 15
CC-CZ |  |  | N |  | Klasifikace stavbeních děl | String | 15
CZ-CPV |  |  | N |  | Společný slovník pro veřejné zakázky | String | 20
CZ-CPA |  |  | N |  | Klasifikace produkce podle činností | String | 20
Místo |  |  | N |  | Přebírá se z Rekapitulace stavby | String | 50
Zadavatel |  |  | N |  | Přebírá se z Rekapitulace stavby | String | 50
Uchazeč |  |  | N |  | Přebírá se z Rekapitulace stavby | String | 50
Projektant |  |  | N |  | Přebírá se z Rekapitulace stavby | String | 50
Poznámka |  |  | N |  | Poznámka k soupisu prací | String | 255
Sazba DPH |  |  | A |  | Rekapitulace sazeb DPH na položkách aktuálního soupisu | eGSazbaDph
Základna DPH |  |  | A |  | Základna DPH určena součtem celkové ceny z položek aktuálního soupisu | Double
Hodnota DPH |  |  | A |  | Hodnota DPH | Double
Cena bez DPH |  |  | A |  | Cena bez DPH za daný soupis | Double
Cena s DPH |  |  | A |  | Cena s DPH za daný soupis | Double
Rekapitulace členění soupisu prací
Název |  |  | Povinný |  | Popis | Typ | Max. počet
atributu |  |  | (A/N) |  |  |  | znaků
Stavba |  |  | A |  | Přebírá se z Rekapitulace stavby | String | 120
Objekt |  |  | A |  | Kód a název objektu, přebírá se z Krycího listu soupisu | String | 20 + 120
Soupis |  |  | A |  | Kód a název objektu, přebírá se z Krycího listu soupisu | String | 20 + 120
Místo |  |  | N |  | Přebírá se z Rekapitulace stavby | String | 50
Datum |  |  | A |  | Přebírá se z Rekapitulace stavby | Date
Zadavatel |  |  | N |  | Přebírá se z Rekapitulace stavby | String | 50
Projektant |  |  | N |  | Přebírá se z Rekapitulace stavby | String | 50
Uchazeč |  |  | N |  | Přebírá se z Rekapitulace stavby | String | 50
Kód dílu - Popis |  |  | A |  | Kód a název dílu ze soupisu | String | 20 + 100
Cena celkem |  |  | A |  | Cena celkem za díl ze soupisu | Double
Soupis prací
Název |  |  | Povinný |  | Popis | Typ | Max. počet
atributu |  |  | (A/N) |  |  |  | znaků
Stavba |  |  | A |  | Přebírá se z Rekapitulace stavby | String | 120
Objekt |  |  | A |  | Kód a název objektu | String | 20 + 120
Soupis |  |  | A |  | Přebírá se z Krycího listu soupisu | String | 20 + 120
Místo |  |  | N |  | Přebírá se z Krycího listu soupisu | String | 50
Datum |  |  | A |  | Přebírá se z Krycího listu soupisu | Date
Zadavatel |  |  | N |  | Přebírá se z Krycího listu soupisu | String | 50
Projektant |  |  | N |  | Přebírá se z Krycího listu soupisu | String | 50
Uchazeč |  |  | N |  | Přebírá se z Krycího listu soupisu | String | 50
PČ |  |  | A |  | Pořadové číslo položky soupisu | Long
Typ |  |  | A |  | Typ položky soupisu | eGTypPolozky | 1
Kód |  |  | A |  | Kód položky ze soupisu | String | 20
Popis |  |  | A |  | Popis položky ze soupisu | String | 255
MJ |  |  | A |  | Měrná jednotka položky | String | 10
Množství |  |  | A |  | Množství položky soupisu | Double
J.Cena |  |  | A |  | Jednotková cena položky | Double
Cena celkem |  |  | A |  | Cena celkem vyčíslena jako J.Cena * Množství | Double
Cenová soustava |  |  | N |  | Zařazení položky do cenové soustavy | String | 50
p |  |  | N |  | Poznámka položky ze soupisu | Memo
psc |  |  | N |  | Poznámka k souboru cen ze soupisu | Memo
pp |  |  | N |  | Plný popis položky ze soupisu | Memo
vv |  |  | N |  | Výkaz výměr (figura, výraz, výměra) ze soupisu | Text,Text,Double | 20, 150
DPH |  |  | A |  | Sazba DPH pro položku | eGSazbaDPH
Hmotnost |  |  | A |  | Hmotnost položky ze soupisu | Double
Suť |  |  | A |  | Suť položky ze soupisu | Double
Nh |  |  | N |  | Normohodiny položky ze soupisu | Double
Datová věta
Typ věty |  |  | Hodnota |  | Význam
eGSazbaDPH |  |  | základní |  | Základní sazba DPH
|  |  | snížená |  | Snížená sazba DPH
|  |  | nulová |  | Nulová sazba DPH
|  |  | zákl. přenesená |  | Základní sazba DPH přenesená
|  |  | sníž. přenesená |  | Snížená sazba DPH přenesená
eGTypZakazky |  |  | STA |  | Stavební objekt
|  |  | PRO |  | Provozní soubor
|  |  | ING |  | Inženýrský objekt
|  |  | VON |  | Vedlejší a ostatní náklady
|  |  | OST |  | Ostatní náklady
eGTypPolozky |  |  | 1 |  | Položka typu HSV
|  |  | 2 |  | Položka typu PSV
|  |  | 3 |  | Položka typu M
|  |  | 4 |  | Položka typu OST