## Rekapitulace stavby
Export Komplet | [24 empty] | VZ | 2.0 | ZAMOK |  |  |  |  | False | False | {e72a712b-9672-476c-a6c6-71d45268f3d5}
[31 empty] | 0,01 | 21
[31 empty] | 0,01 | 15
|  | REKAPITULACE STAVBY | [15 empty] | v --- níže se nacházejí doplnkové a pomocné údaje k sestavám --- v | [11 empty] | Návod na vyplnění | 0,001
|  | Kód: |  |  |  |  | RSS23-01-01_1 | [22 empty] | Měnit lze pouze buňky se žlutým podbarvením! 1) v Rekapitulaci stavby vyplňte údaje o Uchazeči (přenesou se do ostatních sestav i v jiných listech) 2) na vybraných listech vyplňte v sestavě Soupis prací ceny u položek | 0,01
|  | Stavba: |  |  |  |  | SŠ uměleckoprůmyslová Ústí nad Orlicí - areál Perla | [23 empty] | 0,01
|  | KSO: | [11 empty] | CC-CZ: | [16 empty] | 0,01
|  | Místo: |  |  |  |  | Ústí nad Orlicí | [6 empty] | Datum: |  | 18. 10. 2023 | [14 empty] | 0,01
0,01
|  | Zadavatel: | [11 empty] | IČ: | [16 empty] | 0,01
|  |  | Pardubický kraj | [10 empty] | DIČ: | [16 empty] | 0,01
0,01
|  | Uchazeč: | [11 empty] | IČ: |  | Vyplň údaj | [14 empty] | 0,01
|  |  | Vyplň údaj | [10 empty] | DIČ: |  | Vyplň údaj | [14 empty] | 0,01
False
|  | Projektant: | [11 empty] | IČ: | [16 empty] | False
|  |  | Te3s studio s.r.o. | [10 empty] | DIČ: | [16 empty] | True
0,01
|  | Zpracovatel: | [11 empty] | IČ: | [16 empty] | 0,01
|  |  | Rozpočtování staveb Šebela s.r.o. | [10 empty] | DIČ: | [16 empty] | False
Poznámka:
Soupis prací je sestaven s využitím Cenové soustavy ÚRS. Položky, které pochází z této cenové soustavy, jsou ve sloupci 'Cenová soustava' označeny popisem 'CS ÚRS' a úrovní příslušného kalendářního pololetí. Veškeré další informace vymezující popis a podmínky použití těchto položek z Cenové soustavy, které nejsou uvedeny přímo v soupisu prací, jsou neomezeně dálkově k dispozici na webu podminky.urs.cz. Pro výkaz výměr platí: Do všech položek, musí být zahrnuty veškeré přidružené práce a materiály běžné pro splnění požadovaného technického a provozního účelu a dodržení veškerých technologických postupů a norem, jako mohou být drobné detaily, tmely, lišty, pomocné profily v SDK, těsnění, dilatace, atyp. kotvení a podobně nezahrnuté v předepsaných položkách soupisu prací a dodávek. Položky v soupisu prací jsou založeny buď jako přesné, nebo svým charakterem nejblíže podobné požadavku PD. Dodavatel při stanovení jednotkových cen položek musí vycházet z požadavků a obsahu PD ve všech souvislostech a vazbách, a toto do JC promítnout, nikoliv jen z obsahu ceníkové položky. Ostatní ujednání: 01 Dodavatel předloží veškeré připomínky k projektové dokumentaci a výkazu výměr, před předložením své cenové nabídky.Pokud dodavatel nepožádá o přidání chybějící položky v průběhu výběrového řízení, má se za to, že tuto skutečnost promítl v jednotkových cenách ostatních položek a nelze ji tak nárokovat dodatečně. 02 Rozpočet a VV má charakter odborné studie předběžných prací a materiálů ve formě soupisu prací a dodávek. 03 Jakékoliv další nakládání s dokumentem po předání objednateli podléhá smluvním podmínkám těchto stran bez vlivu na zpracovatele soupisu prací a dodávek, pokud není v objednávce stanoveno jinak. 04 Pokud není v objednávce uvedeno jinak, neslouží výkaz výměr pro závazné objednání materiálu, prací a služeb, tyto množství musí být před objednáním prověřeny dle skutečnosti na stavbě. 05 Na dokument je poskytnuta záruka ve lhůtě 36 měsíců. V případě shledání vad díla budou tyto zhotovitelem bezodkladně odstraněny. Buď vydáním nového rozpočtu a výkazu výměr, formou dodatku nebo rozdílového rozpočtu. 06 Zpracovatel rozpočtu není nijak vázán k rozhodnutí dodavatele vybudovat dílo nebo jeho část na základě položek rozpočtu. Dílo dodavatele stavby musí být vždy v souladu s výkresouvou a textovou částí PD, byť by rozpočet vykazoval jakékoliv rozdílnosti. 07 Jednotkové ceny položek nejsou nijak závazné a musí být prověřeny u konkrétních dodavatelů daných prvků a systémů. Zhotovitel rozpočtu negarantuje jistotu dostupnosti materiálů a prací za uvedenou JC z rozpočtu. Dodavatel doplní vlastní ceny dle svých možností.
|  | Cena bez DPH | [11 empty] | 0
[8 empty] | Sazba daně |  | Základ daně |  |  |  | Výše daně
|  | DPH |  | základní |  |  |  | 21% |  | 0 |  |  |  | 0
|  |  |  | snížená |  |  |  | 15% |  | 0 |  |  |  | 0
|  |  |  | zákl. přenesená |  |  |  | 21% |  | 0 |  |  |  | 0
|  |  |  | sníž. přenesená |  |  |  | 15% |  | 0 |  |  |  | 0
|  |  |  | nulová |  |  |  | 0% |  | 0 |  |  |  | 0
|  | Cena s DPH | [6 empty] | v |  | CZK |  |  | 0
REKAPITULACE OBJEKTŮ STAVBY A SOUPISŮ PRACÍ
| Kód: | [6 empty] | RSS23-01-01_1
| Stavba: | [6 empty] | SŠ uměleckoprůmyslová Ústí nad Orlicí - areál Perla
| Místo: | [6 empty] | Ústí nad Orlicí |  |  |  |  | Datum: |  | 18. 10. 2023
| Zadavatel: | [6 empty] | Pardubický kraj |  |  |  |  | Projektant: |  | Te3s studio s.r.o. |  |  | Informatívní údaje z listů zakázek
| Uchazeč: | [11 empty] | Zpracovatel: |  | Rozpočtování staveb Šebela s.r.o.
| Kód |  |  |  | Popis | [6 empty] | Cena bez DPH [CZK] |  |  |  | Cena s DPH [CZK] | Typ | z toho Ostat. náklady [CZK] | DPH [CZK] | Normohodiny [h] | DPH základní [CZK] | DPH snížená [CZK] | DPH základní přenesená [CZK] | DPH snížená přenesená [CZK] | Základna DPH základní | Základna DPH snížená | Základna DPH zákl. přenesená | Základna DPH sníž. přenesená | Základna DPH nulová
| Náklady stavby celkem | [10 empty] | 0 |  |  |  | 0 |  | 0 | 0 | 0 | 0 | 0 | 0 | 0 | 0 | 0 | 0 | 0 | 0 |  | D | 0 | ###NOIMPORT### | IMPORT | {e72a712b-9672-476c-a6c6-71d45268f3d5} | {00000000-0000-0000-0000-000000000000}
|  | IO.01 |  |  |  | Parter (venkovní schodiště, zpevněné plochy) | [5 empty] | 0 |  |  |  | 0 | STA | 0 | 0 | 0 | 0 | 0 | 0 | 0 | 0 | 0 | 0 | 0 | 0 |  | D | 1 | ###NOIMPORT### | IMPORT | {3544db67-dd97-4ab4-8707-6d9bbef92b14} | {e72a712b-9672-476c-a6c6-71d45268f3d5} | 822 29 3 | 2
/ |  |  | 01.01 |  |  |  | Soupis prací a dodávek - Parter |  |  |  |  | 0 |  |  |  | 0 | Soupis | 0 | 0 | 0 | 0 | 0 | 0 | 0 | 0 | 0 | 0 | 0 | 0 |  |  | 2 |  | IMPORT | {4b77084d-966e-43bf-95a1-f000491bb344} | {3544db67-dd97-4ab4-8707-6d9bbef92b14}
|  | IO.02 |  |  |  | Vodovodní přípojka | [5 empty] | 0 |  |  |  | 0 | STA | 0 | 0 | 0 | 0 | 0 | 0 | 0 | 0 | 0 | 0 | 0 | 0 |  | D | 1 | ###NOIMPORT### | IMPORT | {bb3831df-b8c8-408c-9aa2-31439e918cbe} | {e72a712b-9672-476c-a6c6-71d45268f3d5} | 827 11 11 | 2
/ |  |  | IO.2.1 |  |  |  | Přípojka vody (nezpůsobilý náklad) |  |  |  |  | 0 |  |  |  | 0 | Soupis | 0 | 0 | 0 | 0 | 0 | 0 | 0 | 0 | 0 | 0 | 0 | 0 |  |  | 2 |  | IMPORT | {22d65593-6511-4e3b-ae5a-64feb2a5d27c} | {bb3831df-b8c8-408c-9aa2-31439e918cbe}
|  | IO.03 |  |  |  | Kanalizační přípojka | [5 empty] | 0 |  |  |  | 0 | STA | 0 | 0 | 0 | 0 | 0 | 0 | 0 | 0 | 0 | 0 | 0 | 0 |  | D | 1 | ###NOIMPORT### | IMPORT | {790303e3-d71c-4bdf-bd1e-8207794c8abe} | {e72a712b-9672-476c-a6c6-71d45268f3d5} | 827 29 11 | 2
/ |  |  | IO.3.1 |  |  |  | Přípojka kanalizace (nezpůsobilý náklad) |  |  |  |  | 0 |  |  |  | 0 | Soupis | 0 | 0 | 0 | 0 | 0 | 0 | 0 | 0 | 0 | 0 | 0 | 0 |  |  | 2 |  | IMPORT | {97c3b639-ae70-42f8-9f5e-3074a5a0140d} | {790303e3-d71c-4bdf-bd1e-8207794c8abe}
|  | IO.06 |  |  |  | Vrty pro tepelná čerpadla | [5 empty] | 0 |  |  |  | 0 | STA | 0 | 0 | 0 | 0 | 0 | 0 | 0 | 0 | 0 | 0 | 0 | 0 |  | D | 1 | ###NOIMPORT### | IMPORT | {0c68decb-37ab-453e-9329-a4d1313388ae} | {e72a712b-9672-476c-a6c6-71d45268f3d5} | 825 69 61 | 2
/ |  |  | 06.01 |  |  |  | Vrty pro tepelná čerpadla |  |  |  |  | 0 |  |  |  | 0 | Soupis | 0 | 0 | 0 | 0 | 0 | 0 | 0 | 0 | 0 | 0 | 0 | 0 |  |  | 2 |  | IMPORT | {555aa954-74e2-4986-974d-27c0f3b79a87} | {0c68decb-37ab-453e-9329-a4d1313388ae}
|  | SO.01 |  |  |  | Hlavní stavební objekt | [5 empty] | 0 |  |  |  | 0 | STA | 0 | 0 | 0 | 0 | 0 | 0 | 0 | 0 | 0 | 0 | 0 | 0 |  | D | 1 | ###NOIMPORT### | IMPORT | {5ce14c2a-7cb4-4a30-b8f8-41b205e43ee5} | {e72a712b-9672-476c-a6c6-71d45268f3d5} | 801 34 11 | 2
/ |  |  | D.1.01_2 |  |  |  | Soupis prací a dodávek - ASŘ,KSŘ |  |  |  |  | 0 |  |  |  | 0 | Soupis | 0 | 0 | 0 | 0 | 0 | 0 | 0 | 0 | 0 | 0 | 0 | 0 |  |  | 2 |  | IMPORT | {dbbff3de-d972-4ef3-a1f0-3dd901ebce4c} | {5ce14c2a-7cb4-4a30-b8f8-41b205e43ee5} | 801 34 11
/ |  |  | D.1.4.01.1 |  |  |  | Vodovod |  |  |  |  | 0 |  |  |  | 0 | Soupis | 0 | 0 | 0 | 0 | 0 | 0 | 0 | 0 | 0 | 0 | 0 | 0 |  |  | 2 |  | IMPORT | {f1c36d7b-7059-4fba-9635-de58cd194957} | {5ce14c2a-7cb4-4a30-b8f8-41b205e43ee5}
/ |  |  | D.1.4.01.2 |  |  |  | Kanalizace dešťová - neuznatelné náklady |  |  |  |  | 0 |  |  |  | 0 | Soupis | 0 | 0 | 0 | 0 | 0 | 0 | 0 | 0 | 0 | 0 | 0 | 0 |  |  | 2 |  | IMPORT | {87371dc1-9e5b-4056-97d8-fce1699d85d2} | {5ce14c2a-7cb4-4a30-b8f8-41b205e43ee5}
/ |  |  | D.1.4.01.3 |  |  |  | Kanalizace dešťová a splašková |  |  |  |  | 0 |  |  |  | 0 | Soupis | 0 | 0 | 0 | 0 | 0 | 0 | 0 | 0 | 0 | 0 | 0 | 0 |  |  | 2 |  | IMPORT | {a9d3a142-345f-4b3b-ac91-06378fb5b01b} | {5ce14c2a-7cb4-4a30-b8f8-41b205e43ee5}
/ |  |  | D.1.4.01.4 |  |  |  | Zařizovací předměty |  |  |  |  | 0 |  |  |  | 0 | Soupis | 0 | 0 | 0 | 0 | 0 | 0 | 0 | 0 | 0 | 0 | 0 | 0 |  |  | 2 |  | IMPORT | {e749fa44-d29d-4288-9695-7fdeae882297} | {5ce14c2a-7cb4-4a30-b8f8-41b205e43ee5}
/ |  |  | D.1.4.06 |  |  |  | Zařízení vzduchotechniky |  |  |  |  | 0 |  |  |  | 0 | Soupis | 0 | 0 | 0 | 0 | 0 | 0 | 0 | 0 | 0 | 0 | 0 | 0 |  |  | 2 |  | IMPORT | {48475bb7-eb08-469c-a96c-c47999fbb1b5} | {5ce14c2a-7cb4-4a30-b8f8-41b205e43ee5}
/ |  |  | D.1.4.07 |  |  |  | Zařízení vytápění a ochlazování staveb |  |  |  |  | 0 |  |  |  | 0 | Soupis | 0 | 0 | 0 | 0 | 0 | 0 | 0 | 0 | 0 | 0 | 0 | 0 |  |  | 2 |  | IMPORT | {82b89585-1179-4743-af04-154ee85823ee} | {5ce14c2a-7cb4-4a30-b8f8-41b205e43ee5}
/ |  |  | D.1.4.08 |  |  |  | Zařízení silnoproudé elektrotechniky včetně bleskosvodů |  |  |  |  | 0 |  |  |  | 0 | Soupis | 0 | 0 | 0 | 0 | 0 | 0 | 0 | 0 | 0 | 0 | 0 | 0 |  |  | 2 |  | IMPORT | {3022e8b8-714c-47be-a35e-11bb3f813b0f} | {5ce14c2a-7cb4-4a30-b8f8-41b205e43ee5}
/ |  |  | D.1.4.09 |  |  |  | Zařízení slaboproudé elektrotechniky |  |  |  |  | 0 |  |  |  | 0 | Soupis | 0 | 0 | 0 | 0 | 0 | 0 | 0 | 0 | 0 | 0 | 0 | 0 |  |  | 2 |  | IMPORT | {f5edcfa0-dab2-4598-9ea8-a507b5ea3aac} | {5ce14c2a-7cb4-4a30-b8f8-41b205e43ee5}
/ |  |  | D.1.4.10 |  |  |  | Zařízení a rozvody stlačeného vzduchu |  |  |  |  | 0 |  |  |  | 0 | Soupis | 0 | 0 | 0 | 0 | 0 | 0 | 0 | 0 | 0 | 0 | 0 | 0 |  |  | 2 |  | IMPORT | {c7a7a7ca-b225-4402-8a57-0743213e9616} | {5ce14c2a-7cb4-4a30-b8f8-41b205e43ee5} | 801 34 11
/ |  |  | D.1.4.11 |  |  |  | Měření a regulace |  |  |  |  | 0 |  |  |  | 0 | Soupis | 0 | 0 | 0 | 0 | 0 | 0 | 0 | 0 | 0 | 0 | 0 | 0 |  |  | 2 |  | IMPORT | {45032615-fbd3-4d87-9045-1bb894f6d3dc} | {5ce14c2a-7cb4-4a30-b8f8-41b205e43ee5}
/ |  |  | D.1.4.13 |  |  |  | Fotovoltaika |  |  |  |  | 0 |  |  |  | 0 | Soupis | 0 | 0 | 0 | 0 | 0 | 0 | 0 | 0 | 0 | 0 | 0 | 0 |  |  | 2 |  | IMPORT | {ada1e349-d30f-4dfa-a48c-16098dd0c8f7} | {5ce14c2a-7cb4-4a30-b8f8-41b205e43ee5}
|  | VON |  |  |  | VEDLEJŠÍ A OSTATNÍ NÁKLADY | [5 empty] | 0 |  |  |  | 0 | VON | 0 | 0 | 0 | 0 | 0 | 0 | 0 | 0 | 0 | 0 | 0 | 0 |  | D | 1 | ###NOIMPORT### | IMPORT | {83258b00-f08e-47a1-a666-abd82a735eb9} | {e72a712b-9672-476c-a6c6-71d45268f3d5} |  | 2
/ |  |  | VON.1 |  |  |  | Vedlejší a ostatní rozpočtové náklady (nezpůsobilý náklad) |  |  |  |  | 0 |  |  |  | 0 | Soupis | 0 | 0 | 0 | 0 | 0 | 0 | 0 | 0 | 0 | 0 | 0 | 0 |  |  | 2 |  | IMPORT | {4d131e47-916b-4f68-a85c-5bf8c8f724cf} | {83258b00-f08e-47a1-a666-abd82a735eb9}

## 01.01 - Soupis prací a do...
{4b77084d-966e-43bf-95a1-f000491bb344}
2
| KRYCÍ LIST SOUPISU PRACÍ | [7 empty] | v --- níže se nacházejí doplnkové a pomocné údaje k sestavám --- v | [8 empty] | False
Stavba:
SŠ uměleckoprůmyslová Ústí nad Orlicí - areál Perla
Objekt:
IO.01 - Parter (venkovní schodiště, zpevněné plochy)
Soupis:
01.01 - Soupis prací a dodávek - Parter
| KSO: |  |  |  |  | CC-CZ:
| Místo: |  |  |  |  | Datum: | 18. 10. 2023
| Zadavatel: |  |  |  |  | IČ:
|  | Pardubický kraj |  |  |  | DIČ:
| Uchazeč: |  |  |  |  | IČ: | Vyplň údaj
|  | Vyplň údaj |  |  |  | DIČ: | Vyplň údaj
| Projektant: |  |  |  |  | IČ:
|  | Te3s studio s.r.o. |  |  |  | DIČ:
| Zpracovatel: |  |  |  |  | IČ:
|  | Rozpočtování staveb Šebela s.r.o. |  |  |  | DIČ:
Poznámka:
| Cena bez DPH | [5 empty] | 0
|  |  | Základ daně |  |  | Sazba daně | Výše daně
| DPH | základní | 0 |  |  | 21% | 0
|  | snížená | 0 |  |  | 15% | 0
|  | zákl. přenesená | 0 |  |  | 21% | 0
|  | sníž. přenesená | 0 |  |  | 15% | 0
|  | nulová | 0 |  |  | 0% | 0
| Cena s DPH |  |  | v | CZK |  | 0
REKAPITULACE ČLENĚNÍ SOUPISU PRACÍ
Stavba:
SŠ uměleckoprůmyslová Ústí nad Orlicí - areál Perla
Objekt:
IO.01 - Parter (venkovní schodiště, zpevněné plochy)
Soupis:
01.01 - Soupis prací a dodávek - Parter
Místo: | [5 empty] | Datum: | 18. 10. 2023
Zadavatel: |  |  | Pardubický kraj |  |  | Projektant: | Te3s studio s.r.o.
Uchazeč: |  |  | Vyplň údaj |  |  | Zpracovatel: | Rozpočtování staveb Šebela s.r.o.
Kód dílu - Popis | [6 empty] | Cena celkem [CZK]
Náklady stavby celkem | [6 empty] | 0 | [11 empty] | -1
| HSV - Práce a dodávky HSV | [5 empty] | 0
| 1 - Zemní práce | [5 empty] | 0
| 17 - Zemní práce - konstrukce ze zemin | [5 empty] | 0
| 2 - Zakládání | [5 empty] | 0
| 27 - Zakládání - základy | [5 empty] | 0
| 43 - Schodišťové konstrukce a rampy | [5 empty] | 0
| 5 - Komunikace pozemní | [5 empty] | 0
| 9 - Ostatní konstrukce a práce, bourání | [5 empty] | 0
| 998 - Přesun hmot | [5 empty] | 0
| PSV - Práce a dodávky PSV | [5 empty] | 0
| 767 - Konstrukce zámečnické | [5 empty] | 0
SOUPIS PRACÍ
Stavba:
SŠ uměleckoprůmyslová Ústí nad Orlicí - areál Perla
Objekt:
IO.01 - Parter (venkovní schodiště, zpevněné plochy)
Soupis:
01.01 - Soupis prací a dodávek - Parter
Místo: | [5 empty] | Datum: | 18. 10. 2023
Zadavatel: |  |  | Pardubický kraj |  |  | Projektant: | Te3s studio s.r.o.
Uchazeč: |  |  | Vyplň údaj |  |  | Zpracovatel: | Rozpočtování staveb Šebela s.r.o.
PČ | Typ | Kód | Popis | MJ | Množství | J.cena [CZK] | Cena celkem [CZK] | Cenová soustava |  | DPH | J. Nh [h] | Nh celkem [h] | J. hmotnost [t] | Hmotnost celkem [t] | J. suť [t] | Suť Celkem [t]
Náklady soupisu celkem | [6 empty] | 0 |  |  |  |  | 0 |  | 219.1018 |  | 0 |  | D | -1 | [10 empty] | 0
| D | HSV | Práce a dodávky HSV |  |  |  | 0 |  |  |  |  | 0 |  | 217.7018 |  | 0 | 1 | D | 0 |  |  |  | ROZPOCET | [6 empty] | 0
| D | 1 | Zemní práce |  |  |  | 0 |  |  |  |  | 0 |  | 7.4186 |  | 0 | 1 | D | 1 |  |  |  | ROZPOCET | [6 empty] | 0
1 | K | 162706111 | Vodorovné přemístění výkopku bez naložení, avšak se složením zemin schopných zúrodnění, na vzdálenost přes 5000 do 6000 m | m3 | 31.66 |  | 0 | CS ÚRS 2023 02 |  | základní |  | 0 | 0 | 0 | 0 | 0 | 4 | K | 2 |  |  |  | ROZPOCET | 0 | 0 | 0 | 0 | 0 | 1 | 0 | 4 | 1341677519
| Online PSC |  | https://podminky.urs.cz/item/CS_URS_2023_02/162706111 | [14 empty] | Online PSC | 2
2 | K | 162706119 | Vodorovné přemístění výkopku bez naložení, avšak se složením zemin schopných zúrodnění, na vzdálenost Příplatek k ceně za každých dalších i započatých 1000 m | m3 | 284.94 |  | 0 | CS ÚRS 2023 02 |  | základní |  | 0 | 0 | 0 | 0 | 0 | 4 | K | 2 |  |  |  | ROZPOCET | 0 | 0 | 0 | 0 | 0 | 1 | 0 | 4 | 1069013445
| Online PSC |  | https://podminky.urs.cz/item/CS_URS_2023_02/162706119 | [14 empty] | Online PSC | 2
| VV |  | 31,66*9 |  | 284.94 | [12 empty] | VV | 2 | 2 | True | 1 | ROZPOCET
3 | K | 167103101 | Nakládání neulehlého výkopku z hromad zeminy schopné zúrodnění | m3 | 31.66 |  | 0 | CS ÚRS 2023 02 |  | základní |  | 0 | 0 | 0 | 0 | 0 | 4 | K | 2 |  |  |  | ROZPOCET | 0 | 0 | 0 | 0 | 0 | 1 | 0 | 4 | 2086471439
| Online PSC |  | https://podminky.urs.cz/item/CS_URS_2023_02/167103101 | [14 empty] | Online PSC | 2
4 | K | 181311103 | Rozprostření a urovnání ornice v rovině nebo ve svahu sklonu do 1:5 ručně při souvislé ploše, tl. vrstvy do 200 mm | m2 | 31.66 |  | 0 | CS ÚRS 2023 02 |  | základní |  | 0 | 0 | 0 | 0 | 0 | 4 | K | 2 |  |  |  | ROZPOCET | 0 | 0 | 0 | 0 | 0 | 1 | 0 | 4 | -1698772964
| Online PSC |  | https://podminky.urs.cz/item/CS_URS_2023_02/181311103 | [14 empty] | Online PSC | 2
| VV |  | 1,00*31,66 |  | 31.66 | [12 empty] | VV | 2 | 2 | True | 1 | ROZPOCET
5 | M | 10364101 | zemina pro terénní úpravy - ornice | t | 7.052 |  | 0 | CS ÚRS 2023 02 |  | základní |  | 0 | 1 | 7.052 | 0 | 0 | 8 | M | 2 |  |  |  | ROZPOCET | 0 | 0 | 0 | 0 | 0 | 1 | 0 | 4 | 1903875592
| VV |  | 1,00*31,66*0,15*1,35*1,1 |  | 7.052 | [12 empty] | VV | 2 | 2 | True | 1 | ROZPOCET
| D | 17 | Zemní práce - konstrukce ze zemin |  |  |  | 0 |  |  |  |  | 0 |  | 0.36656 |  | 0 | 1 | D | 2 |  |  |  | ROZPOCET | [6 empty] | 0
6 | K | 181912112 | Úprava pláně vyrovnáním výškových rozdílů ručně v hornině třídy těžitelnosti I skupiny 3 se zhutněním | m2 | 31.66 |  | 0 | CS ÚRS 2023 02 |  | základní |  | 0 | 0 | 0 | 0 | 0 | 4 | K | 3 |  |  |  | ROZPOCET | 0 | 0 | 0 | 0 | 0 | 1 | 0 | 4 | 652190966
| Online PSC |  | https://podminky.urs.cz/item/CS_URS_2023_02/181912112 | [14 empty] | Online PSC | 3
| VV |  | 1,00*31,66 |  | 31.66 | [12 empty] | VV | 3 | 2 | True | 1 | ROZPOCET
7 | K | 182303111 | Doplnění zeminy nebo substrátu na travnatých plochách tloušťky do 50 mm v rovině nebo na svahu do 1:5 | m2 | 31.66 |  | 0 | CS ÚRS 2023 02 |  | základní |  | 0 | 0 | 0 | 0 | 0 | 4 | K | 3 |  |  |  | ROZPOCET | 0 | 0 | 0 | 0 | 0 | 1 | 0 | 4 | -2091176937
| Online PSC |  | https://podminky.urs.cz/item/CS_URS_2023_02/182303111 | [14 empty] | Online PSC | 3
| VV |  | zatravnění: | [14 empty] | VV | 3 | 1 | True | 0 | ROZPOCET
| VV |  | 1,00*31,66 |  | 31.66 | [12 empty] | VV | 3 | 2 | True | 1 | ROZPOCET
8 | M | 10371500 | substrát pro trávníky VL | m3 | 1.741 |  | 0 | CS ÚRS 2023 02 |  | základní |  | 0 | 0.21 | 0.36561 | 0 | 0 | 8 | M | 3 |  |  |  | ROZPOCET | 0 | 0 | 0 | 0 | 0 | 1 | 0 | 4 | 363416140
| VV |  | 31,66*0,05*1,1 |  | 1.741 | [12 empty] | VV | 3 | 2 | True | 0 | ROZPOCET
| VV |  | Součet |  | 1.741 | [12 empty] | VV | 3 | 4 | True | 1 | ROZPOCET
9 | K | 181411141 | Založení trávníku na půdě předem připravené plochy do 1000 m2 výsevem včetně utažení parterového v rovině nebo na svahu do 1:5 | m2 | 31.66 |  | 0 | CS ÚRS 2023 02 |  | základní |  | 0 | 0 | 0 | 0 | 0 | 4 | K | 3 |  |  |  | ROZPOCET | 0 | 0 | 0 | 0 | 0 | 1 | 0 | 4 | -1315581149
| Online PSC |  | https://podminky.urs.cz/item/CS_URS_2023_02/181411141 | [14 empty] | Online PSC | 3
| VV |  | 1,00*31,66 |  | 31.66 | [12 empty] | VV | 3 | 2 | True | 1 | ROZPOCET
10 | M | 00572410 | osivo směs travní parková | kg | 0.95 |  | 0 | CS ÚRS 2023 02 |  | základní |  | 0 | 0.001 | 0.00095 | 0 | 0 | 8 | M | 3 |  |  |  | ROZPOCET | 0 | 0 | 0 | 0 | 0 | 1 | 0 | 4 | 1610722881
| VV |  | 31,66*0,03 |  | 0.95 | [12 empty] | VV | 3 | 2 | True | 0 | ROZPOCET
| VV |  | Součet |  | 0.95 | [12 empty] | VV | 3 | 4 | True | 1 | ROZPOCET
| D | 2 | Zakládání |  |  |  | 0 |  |  |  |  | 0 |  | 163.1831 |  | 0 | 1 | D | 1 |  |  |  | ROZPOCET | [6 empty] | 0
| D | 27 | Zakládání - základy |  |  |  | 0 |  |  |  |  | 0 |  | 71.6784 |  | 0 | 1 | D | 2 |  |  |  | ROZPOCET | [6 empty] | 0
11 | K | 271572211 | Podsyp pod základové konstrukce se zhutněním a urovnáním povrchu ze štěrkopísku netříděného | m3 | 9.81 |  | 0 | CS ÚRS 2023 02 |  | základní |  | 0 | 1.98 | 19.4238 | 0 | 0 | 4 | K | 3 |  |  |  | ROZPOCET | 0 | 0 | 0 | 0 | 0 | 1 | 0 | 4 | 349233358
| Online PSC |  | https://podminky.urs.cz/item/CS_URS_2023_02/271572211 | [14 empty] | Online PSC | 3
| VV |  | pod schodiště - projekt nestanoví frakci, nutno konzultovat : | [14 empty] | VV | 3 | 1 | True | 0 | ROZPOCET
| VV |  | schodiště H: | [14 empty] | VV | 3 | 1 | True | 0 | ROZPOCET
| VV |  | 2,00*3,60*0,15+2,00*0,30*0,15/2 |  | 1.125 | [12 empty] | VV | 3 | 2 | True | 0 | ROZPOCET
| VV |  | schodiště I: | [14 empty] | VV | 3 | 1 | True | 0 | ROZPOCET
| VV |  | 4,00*3,10*0,15+4,00*0,30*0,15/2 |  | 1.95 | [12 empty] | VV | 3 | 2 | True | 0 | ROZPOCET
| VV |  | schodiště J: | [14 empty] | VV | 3 | 1 | True | 0 | ROZPOCET
| VV |  | 11,60*3,60*0,15+11,60*0,30*0,15/2 |  | 6.525 | [12 empty] | VV | 3 | 2 | True | 0 | ROZPOCET
| VV |  | schodiště K: | [14 empty] | VV | 3 | 1 | True | 0 | ROZPOCET
| VV |  | 1,00*1,40*0,15 |  | 0.21 | [12 empty] | VV | 3 | 2 | True | 0 | ROZPOCET
| VV |  | Součet |  | 9.81 | [12 empty] | VV | 3 | 4 | True | 1 | ROZPOCET
12 | K | 274313711 | Základy z betonu prostého pasy betonu kamenem neprokládaného tř. C 20/25 | m3 | 15.096 |  | 0 | CS ÚRS 2023 02 |  | základní |  | 0 | 2.5019 | 37.7682 | 0 | 0 | 4 | K | 3 |  |  |  | ROZPOCET | 0 | 0 | 0 | 0 | 0 | 1 | 0 | 4 | 1873702858
| Online PSC |  | https://podminky.urs.cz/item/CS_URS_2023_02/274313711 | [14 empty] | Online PSC | 3
| VV |  | pod schodiště - projekt nestanoví tř. betonu - předpoklad : | [14 empty] | VV | 3 | 1 | True | 0 | ROZPOCET
| VV |  | schodiště H: | [14 empty] | VV | 3 | 1 | True | 0 | ROZPOCET
| VV |  | 2,00*0,40*(0,80+0,95) |  | 1.4 | [12 empty] | VV | 3 | 2 | True | 0 | ROZPOCET
| VV |  | schodiště I: | [14 empty] | VV | 3 | 1 | True | 0 | ROZPOCET
| VV |  | 4,00*(0,90*0,82+0,40*0,95) |  | 4.472 | [12 empty] | VV | 3 | 2 | True | 0 | ROZPOCET
| VV |  | schodiště J: | [14 empty] | VV | 3 | 1 | True | 0 | ROZPOCET
| VV |  | 11,60*0,40*(0,90+0,95) |  | 8.584 | [12 empty] | VV | 3 | 2 | True | 0 | ROZPOCET
| VV |  | schodiště K: | [14 empty] | VV | 3 | 1 | True | 0 | ROZPOCET
| VV |  | 1,00*0,40*(0,65+0,95) |  | 0.64 | [12 empty] | VV | 3 | 2 | True | 0 | ROZPOCET
| VV |  | Součet |  | 15.096 | [12 empty] | VV | 3 | 4 | True | 1 | ROZPOCET
13 | K | 274351121 | Bednění základů pasů rovné zřízení | m2 | 16.79 |  | 0 | CS ÚRS 2023 02 |  | základní |  | 0 | 0.00269 | 0.045165 | 0 | 0 | 4 | K | 3 |  |  |  | ROZPOCET | 0 | 0 | 0 | 0 | 0 | 1 | 0 | 4 | 231260882
| Online PSC |  | https://podminky.urs.cz/item/CS_URS_2023_02/274351121 | [14 empty] | Online PSC | 3
| VV |  | schodiště H: | [14 empty] | VV | 3 | 1 | True | 0 | ROZPOCET
| VV |  | 2,00*(0,25*2+0,40) |  | 1.8 | [12 empty] | VV | 3 | 2 | True | 0 | ROZPOCET
| VV |  | schodiště I: | [14 empty] | VV | 3 | 1 | True | 0 | ROZPOCET
| VV |  | 4,00*(0,25*2+0,40) |  | 3.6 | [12 empty] | VV | 3 | 2 | True | 0 | ROZPOCET
| VV |  | schodiště J: | [14 empty] | VV | 3 | 1 | True | 0 | ROZPOCET
| VV |  | 11,60*(0,25*2+0,40) |  | 10.44 | [12 empty] | VV | 3 | 2 | True | 0 | ROZPOCET
| VV |  | schodiště K: | [14 empty] | VV | 3 | 1 | True | 0 | ROZPOCET
| VV |  | 1,00*(0,25*3)+0,25*0,40*2 |  | 0.95 | [12 empty] | VV | 3 | 2 | True | 0 | ROZPOCET
| VV |  | Součet |  | 16.79 | [12 empty] | VV | 3 | 4 | True | 1 | ROZPOCET
14 | K | 274351122 | Bednění základů pasů rovné odstranění | m2 | 16.79 |  | 0 | CS ÚRS 2023 02 |  | základní |  | 0 | 0 | 0 | 0 | 0 | 4 | K | 3 |  |  |  | ROZPOCET | 0 | 0 | 0 | 0 | 0 | 1 | 0 | 4 | -1359162490
| Online PSC |  | https://podminky.urs.cz/item/CS_URS_2023_02/274351122 | [14 empty] | Online PSC | 3
15 | K | 631311123 | Mazanina z betonu prostého bez zvýšených nároků na prostředí tl. přes 80 do 120 mm tř. C 12/15 | m3 | 6.276 |  | 0 | CS ÚRS 2023 02 |  | základní |  | 0 | 2.301 | 14.4412 | 0 | 0 | 4 | K | 3 |  |  |  | ROZPOCET | 0 | 0 | 0 | 0 | 0 | 1 | 0 | 4 | 1760721214
| Online PSC |  | https://podminky.urs.cz/item/CS_URS_2023_02/631311123 | [14 empty] | Online PSC | 3
| VV |  | podkladní beton: | [14 empty] | VV | 3 | 1 | True | 0 | ROZPOCET
| VV |  | schodiště H: | [14 empty] | VV | 3 | 1 | True | 0 | ROZPOCET
| VV |  | 2,00*3,60*0,10 |  | 0.72 | [12 empty] | VV | 3 | 2 | True | 0 | ROZPOCET
| VV |  | schodiště I: | [14 empty] | VV | 3 | 1 | True | 0 | ROZPOCET
| VV |  | 4,00*3,10*0,10 |  | 1.24 | [12 empty] | VV | 3 | 2 | True | 0 | ROZPOCET
| VV |  | schodiště J: | [14 empty] | VV | 3 | 1 | True | 0 | ROZPOCET
| VV |  | 11,60*3,60*0,10 |  | 4.176 | [12 empty] | VV | 3 | 2 | True | 0 | ROZPOCET
| VV |  | schodiště K: | [14 empty] | VV | 3 | 1 | True | 0 | ROZPOCET
| VV |  | 1,00*1,40*0,10 |  | 0.14 | [12 empty] | VV | 3 | 2 | True | 0 | ROZPOCET
| VV |  | Součet |  | 6.276 | [12 empty] | VV | 3 | 4 | True | 1 | ROZPOCET
| D | 43 | Schodišťové konstrukce a rampy |  |  |  | 0 |  |  |  |  | 0 |  | 91.5047 |  | 0 | 1 | D | 2 |  |  |  | ROZPOCET | [6 empty] | 0
16 | K | 430321616 | Schodišťové konstrukce a rampy z betonu železového (bez výztuže) stupně, schodnice, ramena, podesty s nosníky tř. C 30/37 | m3 | 33.657 |  | 0 | CS ÚRS 2023 02 |  | základní |  | 0 | 2.5019 | 84.2081 | 0 | 0 | 4 | K | 3 |  |  |  | ROZPOCET | 0 | 0 | 0 | 0 | 0 | 1 | 0 | 4 | 601769607
| Online PSC |  | https://podminky.urs.cz/item/CS_URS_2023_02/430321616 | [14 empty] | Online PSC | 3
| VV |  | projekt nestanoví tř. betonu - předpoklad : | [14 empty] | VV | 3 | 1 | True | 0 | ROZPOCET
| VV |  | schodiště H: | [14 empty] | VV | 3 | 1 | True | 0 | ROZPOCET
| VV |  | 2,00*(4,80*0,20+0,40*0,30/2) |  | 2.04 | [12 empty] | VV | 3 | 2 | True | 0 | ROZPOCET
| VV |  | 2,00*0,30*0,16/2*14 |  | 0.672 | [12 empty] | VV | 3 | 2 | True | 0 | ROZPOCET
| VV |  | schodiště I: | [14 empty] | VV | 3 | 1 | True | 0 | ROZPOCET
| VV |  | 4,00*(3,80*0,20+0,90*0,38) |  | 4.408 | [12 empty] | VV | 3 | 2 | True | 0 | ROZPOCET
| VV |  | 4,00*0,30*0,16/2*12 |  | 1.152 | [12 empty] | VV | 3 | 2 | True | 0 | ROZPOCET
| VV |  | schodiště J: | [14 empty] | VV | 3 | 1 | True | 0 | ROZPOCET
| VV |  | 11,60*(4,10*0,25+0,60*0,46) |  | 15.092 | [12 empty] | VV | 3 | 2 | True | 0 | ROZPOCET
| VV |  | 11,60*0,90*0,46/2*4 |  | 9.605 | [12 empty] | VV | 3 | 2 | True | 0 | ROZPOCET
| VV |  | schodiště K: | [14 empty] | VV | 3 | 1 | True | 0 | ROZPOCET
| VV |  | 1,00*(2,30*0,20+0,40*0,30/2) |  | 0.52 | [12 empty] | VV | 3 | 2 | True | 0 | ROZPOCET
| VV |  | 1,00*0,30*0,16/2*7 |  | 0.168 | [12 empty] | VV | 3 | 2 | True | 0 | ROZPOCET
| VV |  | Součet |  | 33.657 | [12 empty] | VV | 3 | 4 | True | 1 | ROZPOCET
17 | K | 430361821 | Výztuž schodišťových konstrukcí a ramp stupňů, schodnic, ramen, podest s nosníky z betonářské oceli 10 505 (R) nebo BSt 500 | t | 6.058 |  | 0 | CS ÚRS 2023 02 |  | základní |  | 0 | 1.0493 | 6.3565 | 0 | 0 | 4 | K | 3 |  |  |  | ROZPOCET | 0 | 0 | 0 | 0 | 0 | 1 | 0 | 4 | -242698160
| Online PSC |  | https://podminky.urs.cz/item/CS_URS_2023_02/430361821 | [14 empty] | Online PSC | 3
| VV |  | koordinovat s projektantem části SKŘ | [14 empty] | VV | 3 | 1 | True | 0 | ROZPOCET
| VV |  | 33,657*0,18 |  | 6.058 | [12 empty] | VV | 3 | 2 | True | 1 | ROZPOCET
18 | K | 434351141 | Bednění stupňů betonovaných na podstupňové desce nebo na terénu půdorysně přímočarých zřízení | m2 | 118.7 |  | 0 | CS ÚRS 2023 02 |  | základní |  | 0 | 0.00792 | 0.9401 | 0 | 0 | 4 | K | 3 |  |  |  | ROZPOCET | 0 | 0 | 0 | 0 | 0 | 1 | 0 | 4 | -72931816
| Online PSC |  | https://podminky.urs.cz/item/CS_URS_2023_02/434351141 | [14 empty] | Online PSC | 3
| VV |  | bednění stupň vč. části bočních hran: | [14 empty] | VV | 3 | 1 | True | 0 | ROZPOCET
| VV |  | schodiště H: | [14 empty] | VV | 3 | 1 | True | 0 | ROZPOCET
| VV |  | 2,00*(0,30+0,16)*14 |  | 12.88 | [12 empty] | VV | 3 | 2 | True | 0 | ROZPOCET
| VV |  | schodiště I: | [14 empty] | VV | 3 | 1 | True | 0 | ROZPOCET
| VV |  | 4,00*(0,40+0,60+0,30*11+0,16*12) |  | 24.88 | [12 empty] | VV | 3 | 2 | True | 0 | ROZPOCET
| VV |  | schodiště J: | [14 empty] | VV | 3 | 1 | True | 0 | ROZPOCET
| VV |  | 11,60*(0,46+0,60+0,90*4+0,46*4+0,20) |  | 77.72 | [12 empty] | VV | 3 | 2 | True | 0 | ROZPOCET
| VV |  | schodiště K: | [14 empty] | VV | 3 | 1 | True | 0 | ROZPOCET
| VV |  | 1,00*(0,30*7+0,16*7) |  | 3.22 | [12 empty] | VV | 3 | 2 | True | 0 | ROZPOCET
| VV |  | Součet |  | 118.7 | [12 empty] | VV | 3 | 4 | True | 1 | ROZPOCET
19 | K | 434351142 | Bednění stupňů betonovaných na podstupňové desce nebo na terénu půdorysně přímočarých odstranění | m2 | 118.7 |  | 0 | CS ÚRS 2023 02 |  | základní |  | 0 | 0 | 0 | 0 | 0 | 4 | K | 3 |  |  |  | ROZPOCET | 0 | 0 | 0 | 0 | 0 | 1 | 0 | 4 | 1031058662
| Online PSC |  | https://podminky.urs.cz/item/CS_URS_2023_02/434351142 | [14 empty] | Online PSC | 3
| VV |  | 118,70 |  | 118.7 | [12 empty] | VV | 3 | 2 | True | 1 | ROZPOCET
| D | 5 | Komunikace pozemní |  |  |  | 0 |  |  |  |  | 0 |  | 47.0049 |  | 0 | 1 | D | 1 |  |  |  | ROZPOCET | [6 empty] | 0
20 | K | 564851111 | Podklad ze štěrkodrti ŠD s rozprostřením a zhutněním plochy přes 100 m2, po zhutnění tl. 150 mm | m2 | 264.67 |  | 0 | CS ÚRS 2023 02 |  | základní |  | 0 | 0 | 0 | 0 | 0 | 4 | K | 2 |  |  |  | ROZPOCET | 0 | 0 | 0 | 0 | 0 | 1 | 0 | 4 | -1698143235
| Online PSC |  | https://podminky.urs.cz/item/CS_URS_2023_02/564851111 | [14 empty] | Online PSC | 2
| VV |  | kamenivo frakce 032 mm: | [14 empty] | VV | 2 | 1 | True | 0 | ROZPOCET
| VV |  | HE.01 dlažba keramická: | [14 empty] | VV | 2 | 1 | True | 0 | ROZPOCET
| VV |  | 29,56*1,00+27,26*1,50+2,00*(22,20+1,50) |  | 117.85 | [12 empty] | VV | 2 | 2 | True | 0 | ROZPOCET
| VV |  | 17,60*3,90+0,30*(4,30+1,60+3,30+2,80+2,80+1,80) |  | 73.62 | [12 empty] | VV | 2 | 2 | True | 0 | ROZPOCET
| VV |  | HE.02 dlažba zámková : | [14 empty] | VV | 2 | 1 | True | 0 | ROZPOCET
| VV |  | 20,00*1,90+17,60*2,00 |  | 73.2 | [12 empty] | VV | 2 | 2 | True | 0 | ROZPOCET
| VV |  | Součet |  | 264.67 | [12 empty] | VV | 2 | 4 | True | 1 | ROZPOCET
21 | K | 596211111 | Kladení dlažby z betonových zámkových dlaždic komunikací pro pěší ručně s ložem z kameniva těženého nebo drceného tl. do 40 mm, s vyplněním spár s dvojitým hutněním, vibrováním a se smetením přebytečného materiálu na krajnici tl. 60 mm skupiny A, pro plochy přes 50 do 100 m2 | m2 | 73.2 |  | 0 | CS ÚRS 2023 02 |  | základní |  | 0 | 0.08922 | 6.5309 | 0 | 0 | 4 | K | 2 |  |  |  | ROZPOCET | 0 | 0 | 0 | 0 | 0 | 1 | 0 | 4 | 1493306003
| Online PSC |  | https://podminky.urs.cz/item/CS_URS_2023_02/596211111 | [14 empty] | Online PSC | 2
| VV |  | HE.02 dlažba zámková : | [14 empty] | VV | 2 | 1 | True | 0 | ROZPOCET
| VV |  | 20,00*1,90+17,60*2,00 |  | 73.2 | [12 empty] | VV | 2 | 2 | True | 1 | ROZPOCET
22 | M | 59245015 | dlažba zámková tvaru I 200x165x60mm přírodní | m2 | 76.86 |  | 0 | CS ÚRS 2023 02 |  | základní |  | 0 | 0.113 | 8.6852 | 0 | 0 | 8 | M | 2 |  |  |  | ROZPOCET | 0 | 0 | 0 | 0 | 0 | 1 | 0 | 4 | -874993467
| VV |  | typ dlažby bude upřesněn archtektem : | [14 empty] | VV | 2 | 1 | True | 0 | ROZPOCET
| VV |  | 73,20*1,05 |  | 76.86 | [12 empty] | VV | 2 | 2 | True | 1 | ROZPOCET
23 | K | 596811312 | Kladení velkoformátové dlažby pozemních komunikací a komunikací pro pěší s ložem z kameniva tl. 40 mm, s vyplněním spár, s hutněním, vibrováním a se smetením přebytečného materiálu tl. do 100 mm, velikosti dlaždic do 0,5 m2, pro plochy přes 300 m2 | m2 | 191.47 |  | 0 | CS ÚRS 2023 02 |  | základní |  | 0 | 0.0888 | 17.0025 | 0 | 0 | 4 | K | 2 |  |  |  | ROZPOCET | 0 | 0 | 0 | 0 | 0 | 1 | 0 | 4 | -657052259
| Online PSC |  | https://podminky.urs.cz/item/CS_URS_2023_02/596811312 | [14 empty] | Online PSC | 2
| VV |  | HE.01 dlažba keramická : | [14 empty] | VV | 2 | 1 | True | 0 | ROZPOCET
| VV |  | 29,56*1,00+27,26*1,50+2,00*(22,20+1,50) |  | 117.85 | [12 empty] | VV | 2 | 2 | True | 0 | ROZPOCET
| VV |  | 17,60*3,90+0,30*(4,30+1,60+3,30+2,80+2,80+1,80) |  | 73.62 | [12 empty] | VV | 2 | 2 | True | 0 | ROZPOCET
| VV |  | Součet |  | 191.47 | [12 empty] | VV | 2 | 4 | True | 1 | ROZPOCET
24 | M | 59761144 | dlažba keramická slinutá mrazuvzdorná do interiéru i exteriéru R11/B povrch reliéfní/matný tl přes 15 do 20mm přes 2 do 4ks/m2 | m2 | 201.044 |  | 0 | CS ÚRS 2023 02 |  | základní |  | 0 | 0.042 | 8.4438 | 0 | 0 | 8 | M | 2 |  |  |  | ROZPOCET | 0 | 0 | 0 | 0 | 0 | 1 | 0 | 4 | -1049507760
| VV |  | 191,47*1,05 |  | 201.044 | [12 empty] | VV | 2 | 2 | True | 1 | ROZPOCET
| VV |  | typ dlažby bude upřesněn architektem : | [14 empty] | VV | 2 | 1 | True | 0 | ROZPOCET
25 | K | 916231213 | Osazení chodníkového obrubníku betonového se zřízením lože, s vyplněním a zatřením spár cementovou maltou stojatého s boční opěrou z betonu prostého, do lože z betonu prostého | m | 33.66 |  | 0 | CS ÚRS 2023 02 |  | základní |  | 0 | 0.1295 | 4.359 | 0 | 0 | 4 | K | 2 |  |  |  | ROZPOCET | 0 | 0 | 0 | 0 | 0 | 1 | 0 | 4 | 203359388
| Online PSC |  | https://podminky.urs.cz/item/CS_URS_2023_02/916231213 | [14 empty] | Online PSC | 2
| VV |  | 1,0+31,66+1,00 |  | 33.66 | [12 empty] | VV | 2 | 2 | True | 1 | ROZPOCET
26 | M | 59217017 | obrubník betonový chodníkový 1000x100x250mm | m | 35.343 |  | 0 | CS ÚRS 2023 02 |  | základní |  | 0 | 0.05612 | 1.9834 | 0 | 0 | 8 | M | 2 |  |  |  | ROZPOCET | 0 | 0 | 0 | 0 | 0 | 1 | 0 | 4 | 1155035228
| VV |  | 33,66*1,05 |  | 35.343 | [12 empty] | VV | 2 | 2 | True | 1 | ROZPOCET
| D | 9 | Ostatní konstrukce a práce, bourání |  |  |  | 0 |  |  |  |  | 0 |  | 0.095281 |  | 0 | 1 | D | 1 |  |  |  | ROZPOCET | [6 empty] | 0
27 | K | 919726121 | Geotextilie netkaná pro ochranu, separaci nebo filtraci měrná hmotnost do 200 g/m2 | m2 | 264.67 |  | 0 | CS ÚRS 2023 02 |  | základní |  | 0 | 0.00036 | 0.095281 | 0 | 0 | 4 | K | 2 |  |  |  | ROZPOCET | 0 | 0 | 0 | 0 | 0 | 1 | 0 | 4 | -1240193641
| Online PSC |  | https://podminky.urs.cz/item/CS_URS_2023_02/919726121 | [14 empty] | Online PSC | 2
| VV |  | HE.01 dlažba keramická : | [14 empty] | VV | 2 | 1 | True | 0 | ROZPOCET
| VV |  | 29,56*1,00+27,26*1,50+2,00*(22,20+1,50) |  | 117.85 | [12 empty] | VV | 2 | 2 | True | 0 | ROZPOCET
| VV |  | 17,60*3,90+0,30*(4,30+1,60+3,30+2,80+2,80+1,80) |  | 73.62 | [12 empty] | VV | 2 | 2 | True | 0 | ROZPOCET
| VV |  | HE.02 dlažba zámková : | [14 empty] | VV | 2 | 1 | True | 0 | ROZPOCET
| VV |  | 20,00*1,90+17,60*2,00 |  | 73.2 | [12 empty] | VV | 2 | 2 | True | 0 | ROZPOCET
| VV |  | Součet |  | 264.67 | [12 empty] | VV | 2 | 4 | True | 1 | ROZPOCET
| D | 998 | Přesun hmot |  |  |  | 0 |  |  |  |  | 0 |  | 0 |  | 0 | 1 | D | 1 |  |  |  | ROZPOCET | [6 empty] | 0
28 | K | 998223011 | Přesun hmot pro pozemní komunikace s krytem dlážděným dopravní vzdálenost do 200 m jakékoliv délky objektu | t | 217.702 |  | 0 | CS ÚRS 2023 02 |  | základní |  | 0 | 0 | 0 | 0 | 0 | 4 | K | 2 |  |  |  | ROZPOCET | 0 | 0 | 0 | 0 | 0 | 1 | 0 | 4 | -1016150699
| Online PSC |  | https://podminky.urs.cz/item/CS_URS_2023_02/998223011 | [14 empty] | Online PSC | 2
| D | PSV | Práce a dodávky PSV |  |  |  | 0 |  |  |  |  | 0 |  | 1.4 |  | 0 | 2 | D | 0 |  |  |  | ROZPOCET | [6 empty] | 0
| D | 767 | Konstrukce zámečnické |  |  |  | 0 |  |  |  |  | 0 |  | 1.4 |  | 0 | 2 | D | 1 |  |  |  | ROZPOCET | [6 empty] | 0
29 | K | P-Z.01 | Madlo schodišťové dl. 4014 mm, ocel zinkovaná - D+M | kus | 1 |  | 0 |  |  | základní |  | 0 | 0.02 | 0.02 | 0 | 0 | 16 | K | 2 |  |  |  | ROZPOCET | 0 | 0 | 0 | 0 | 0 | 1 | 0 | 16 | -1356540972
| VV |  | všechny výrobky jako kompletizované vč. podkladních a doplňkových prvků, v povrchové úpravě: | [14 empty] | VV | 2 | 1 | True | 0 | ROZPOCET
| VV |  | 1 |  | 1 | [12 empty] | VV | 2 | 2 | True | 1 | ROZPOCET
30 | K | P-Z.02 | Zábradlí schodiště dl. 4014 mm, ocel zinkovaná - D+M | kus | 1 |  | 0 |  |  | základní |  | 0 | 0.03 | 0.03 | 0 | 0 | 16 | K | 2 |  |  |  | ROZPOCET | 0 | 0 | 0 | 0 | 0 | 1 | 0 | 16 | -1611266967
31 | K | P-Z.03 | Zábradlí opěrné zdi dl. 66500 mm, ocel zinkovaná - D+M | kus | 1 |  | 0 |  |  | základní |  | 0 | 1.35 | 1.35 | 0 | 0 | 16 | K | 2 |  |  |  | ROZPOCET | 0 | 0 | 0 | 0 | 0 | 1 | 0 | 16 | 1365826086
32 | K | 998767101 | Přesun hmot pro zámečnické konstrukce stanovený z hmotnosti přesunovaného materiálu vodorovná dopravní vzdálenost do 50 m v objektech výšky do 6 m | t | 1.4 |  | 0 | CS ÚRS 2023 02 |  | základní |  | 0 | 0 | 0 | 0 | 0 | 16 | K | 2 |  |  |  | ROZPOCET | 0 | 0 | 0 | 0 | 0 | 1 | 0 | 16 | 575452134
| Online PSC |  | https://podminky.urs.cz/item/CS_URS_2023_02/998767101 | [14 empty] | Online PSC | 2

## IO.2.1 - Přípojka vody (n...
{22d65593-6511-4e3b-ae5a-64feb2a5d27c}
2
| KRYCÍ LIST SOUPISU PRACÍ | [7 empty] | v --- níže se nacházejí doplnkové a pomocné údaje k sestavám --- v | [8 empty] | False
Stavba:
SŠ uměleckoprůmyslová Ústí nad Orlicí - areál Perla
Objekt:
IO.02 - Vodovodní přípojka
Soupis:
IO.2.1 - Přípojka vody (nezpůsobilý náklad)
| KSO: |  |  |  |  | CC-CZ:
| Místo: |  |  |  |  | Datum: | 18. 10. 2023
| Zadavatel: |  |  |  |  | IČ:
|  | Pardubický kraj |  |  |  | DIČ:
| Uchazeč: |  |  |  |  | IČ: | Vyplň údaj
|  | Vyplň údaj |  |  |  | DIČ: | Vyplň údaj
| Projektant: |  |  |  |  | IČ:
|  | Ing. Michaela Pelikánová |  |  |  | DIČ:
| Zpracovatel: |  |  |  |  | IČ:
|  | Bc. Martin Frous |  |  |  | DIČ:
Poznámka:
| Cena bez DPH | [5 empty] | 0
|  |  | Základ daně |  |  | Sazba daně | Výše daně
| DPH | základní | 0 |  |  | 21% | 0
|  | snížená | 0 |  |  | 15% | 0
|  | zákl. přenesená | 0 |  |  | 21% | 0
|  | sníž. přenesená | 0 |  |  | 15% | 0
|  | nulová | 0 |  |  | 0% | 0
| Cena s DPH |  |  | v | CZK |  | 0
REKAPITULACE ČLENĚNÍ SOUPISU PRACÍ
Stavba:
SŠ uměleckoprůmyslová Ústí nad Orlicí - areál Perla
Objekt:
IO.02 - Vodovodní přípojka
Soupis:
IO.2.1 - Přípojka vody (nezpůsobilý náklad)
Místo: | [5 empty] | Datum: | 18. 10. 2023
Zadavatel: |  |  | Pardubický kraj |  |  | Projektant: | Ing. Michaela Pelikánová
Uchazeč: |  |  | Vyplň údaj |  |  | Zpracovatel: | Bc. Martin Frous
Kód dílu - Popis | [6 empty] | Cena celkem [CZK]
Náklady stavby celkem | [6 empty] | 0 | [11 empty] | -1
| HSV - Práce a dodávky HSV | [5 empty] | 0
| 1 - Zemní práce | [5 empty] | 0
| 4 - Vodorovné konstrukce | [5 empty] | 0
| 8 - Trubní vedení | [5 empty] | 0
| 9 - Ostatní konstrukce a práce, bourání | [5 empty] | 0
| 998 - Přesun hmot | [5 empty] | 0
| PSV - Práce a dodávky PSV | [5 empty] | 0
| 722 - Zdravotechnika - vnitřní vodovod | [5 empty] | 0
| VRN - Vedlejší rozpočtové náklady | [5 empty] | 0
| VRN1 - Průzkumné, geodetické a projektové práce | [5 empty] | 0
SOUPIS PRACÍ
Stavba:
SŠ uměleckoprůmyslová Ústí nad Orlicí - areál Perla
Objekt:
IO.02 - Vodovodní přípojka
Soupis:
IO.2.1 - Přípojka vody (nezpůsobilý náklad)
Místo: | [5 empty] | Datum: | 18. 10. 2023
Zadavatel: |  |  | Pardubický kraj |  |  | Projektant: | Ing. Michaela Pelikánová
Uchazeč: |  |  | Vyplň údaj |  |  | Zpracovatel: | Bc. Martin Frous
PČ | Typ | Kód | Popis | MJ | Množství | J.cena [CZK] | Cena celkem [CZK] | Cenová soustava |  | DPH | J. Nh [h] | Nh celkem [h] | J. hmotnost [t] | Hmotnost celkem [t] | J. suť [t] | Suť Celkem [t]
Náklady soupisu celkem | [6 empty] | 0 |  |  |  |  | 0 |  | 8.9523 |  | 0 |  | D | -1 | [10 empty] | 0
| D | HSV | Práce a dodávky HSV |  |  |  | 0 |  |  |  |  | 0 |  | 8.9414 |  | 0 | 1 | D | 0 |  |  |  | ROZPOCET | [6 empty] | 0
| D | 1 | Zemní práce |  |  |  | 0 |  |  |  |  | 0 |  | 6.0252 |  | 0 | 1 | D | 1 |  |  |  | ROZPOCET | [6 empty] | 0
1 | K | 132354201 | Hloubení zapažených rýh šířky přes 800 do 2 000 mm strojně s urovnáním dna do předepsaného profilu a spádu v hornině třídy těžitelnosti II skupiny 4 do 20 m3 | m3 | 15 |  | 0 | CS ÚRS 2023 02 |  | základní |  | 0 | 0 | 0 | 0 | 0 | 4 | K | 2 |  |  |  | ROZPOCET | 0 | 0 | 0 | 0 | 0 | 1 | 0 | 4 | 539467249
| Online PSC |  | https://podminky.urs.cz/item/CS_URS_2023_02/132354201 | [14 empty] | Online PSC | 2
| VV |  | 10*1*1,5 |  | 15 | [12 empty] | VV | 2 | 2 | True | 0 | ROZPOCET
| VV |  | Součet |  | 15 | [12 empty] | VV | 2 | 4 | True | 1 | ROZPOCET
2 | K | 139001101 | Příplatek k cenám hloubených vykopávek za ztížení vykopávky v blízkosti podzemního vedení nebo výbušnin pro jakoukoliv třídu horniny | m3 | 15 |  | 0 | CS ÚRS 2023 02 |  | základní |  | 0 | 0 | 0 | 0 | 0 | 4 | K | 2 |  |  |  | ROZPOCET | 0 | 0 | 0 | 0 | 0 | 1 | 0 | 4 | -627135286
| Online PSC |  | https://podminky.urs.cz/item/CS_URS_2023_02/139001101 | [14 empty] | Online PSC | 2
3 | K | 151101101 | Zřízení pažení a rozepření stěn rýh pro podzemní vedení příložné pro jakoukoliv mezerovitost, hloubky do 2 m | m2 | 30 |  | 0 | CS ÚRS 2023 02 |  | základní |  | 0 | 0.00084 | 0.0252 | 0 | 0 | 4 | K | 2 |  |  |  | ROZPOCET | 0 | 0 | 0 | 0 | 0 | 1 | 0 | 4 | -855457836
| Online PSC |  | https://podminky.urs.cz/item/CS_URS_2023_02/151101101 | [14 empty] | Online PSC | 2
| VV |  | 2*10*1,5 |  | 30 | [12 empty] | VV | 2 | 2 | True | 1 | ROZPOCET
4 | K | 151101111 | Odstranění pažení a rozepření stěn rýh pro podzemní vedení s uložením materiálu na vzdálenost do 3 m od kraje výkopu příložné, hloubky do 2 m | m2 | 30 |  | 0 | CS ÚRS 2023 02 |  | základní |  | 0 | 0 | 0 | 0 | 0 | 4 | K | 2 |  |  |  | ROZPOCET | 0 | 0 | 0 | 0 | 0 | 1 | 0 | 4 | -1825826996
| Online PSC |  | https://podminky.urs.cz/item/CS_URS_2023_02/151101111 | [14 empty] | Online PSC | 2
5 | K | 151401501 | Přepažování rozepření zapažených stěn výkopů při pažení příložném, hloubky do 4 m | m3 | 15 |  | 0 | CS ÚRS 2023 02 |  | základní |  | 0 | 0 | 0 | 0 | 0 | 4 | K | 2 |  |  |  | ROZPOCET | 0 | 0 | 0 | 0 | 0 | 1 | 0 | 4 | -9638636
| Online PSC |  | https://podminky.urs.cz/item/CS_URS_2023_02/151401501 | [14 empty] | Online PSC | 2
| VV |  | 10*1*1,5 |  | 15 | [12 empty] | VV | 2 | 2 | True | 1 | ROZPOCET
6 | K | 162351124 | Vodorovné přemístění výkopku nebo sypaniny po suchu na obvyklém dopravním prostředku, bez naložení výkopku, avšak se složením bez rozhrnutí z horniny třídy těžitelnosti II skupiny 4 a 5 na vzdálenost přes 500 do 1 000 m | m3 | 11 |  | 0 | CS ÚRS 2023 02 |  | základní |  | 0 | 0 | 0 | 0 | 0 | 4 | K | 2 |  |  |  | ROZPOCET | 0 | 0 | 0 | 0 | 0 | 1 | 0 | 4 | 2078746340
| Online PSC |  | https://podminky.urs.cz/item/CS_URS_2023_02/162351124 | [14 empty] | Online PSC | 2
7 | K | 162751137 | Vodorovné přemístění výkopku nebo sypaniny po suchu na obvyklém dopravním prostředku, bez naložení výkopku, avšak se složením bez rozhrnutí z horniny třídy těžitelnosti II skupiny 4 a 5 na vzdálenost přes 9 000 do 10 000 m | m3 | 4 |  | 0 | CS ÚRS 2023 02 |  | základní |  | 0 | 0 | 0 | 0 | 0 | 4 | K | 2 |  |  |  | ROZPOCET | 0 | 0 | 0 | 0 | 0 | 1 | 0 | 4 | -980155111
| Online PSC |  | https://podminky.urs.cz/item/CS_URS_2023_02/162751137 | [14 empty] | Online PSC | 2
8 | K | 162751139 | Vodorovné přemístění výkopku nebo sypaniny po suchu na obvyklém dopravním prostředku, bez naložení výkopku, avšak se složením bez rozhrnutí z horniny třídy těžitelnosti II skupiny 4 a 5 na vzdálenost Příplatek k ceně za každých dalších i započatých 1 000 m | m3 | 40 |  | 0 | CS ÚRS 2023 02 |  | základní |  | 0 | 0 | 0 | 0 | 0 | 4 | K | 2 |  |  |  | ROZPOCET | 0 | 0 | 0 | 0 | 0 | 1 | 0 | 4 | -753328909
| Online PSC |  | https://podminky.urs.cz/item/CS_URS_2023_02/162751139 | [14 empty] | Online PSC | 2
| VV |  | 4*10 |  | 40 | [12 empty] | VV | 2 | 2 | True | 1 | ROZPOCET
9 | K | 167151102 | Nakládání, skládání a překládání neulehlého výkopku nebo sypaniny strojně nakládání, množství do 100 m3, z horniny třídy těžitelnosti II, skupiny 4 a 5 | m3 | 4 |  | 0 | CS ÚRS 2023 02 |  | základní |  | 0 | 0 | 0 | 0 | 0 | 4 | K | 2 |  |  |  | ROZPOCET | 0 | 0 | 0 | 0 | 0 | 1 | 0 | 4 | -365523913
| Online PSC |  | https://podminky.urs.cz/item/CS_URS_2023_02/167151102 | [14 empty] | Online PSC | 2
10 | K | 171201231 | Poplatek za uložení stavebního odpadu na recyklační skládce (skládkovné) zeminy a kamení zatříděného do Katalogu odpadů pod kódem 17 05 04 | t | 7.2 |  | 0 | CS ÚRS 2023 02 |  | základní |  | 0 | 0 | 0 | 0 | 0 | 4 | K | 2 |  |  |  | ROZPOCET | 0 | 0 | 0 | 0 | 0 | 1 | 0 | 4 | -1032223713
| Online PSC |  | https://podminky.urs.cz/item/CS_URS_2023_02/171201231 | [14 empty] | Online PSC | 2
| VV |  | 4*1,8 |  | 7.2 | [12 empty] | VV | 2 | 2 | True | 1 | ROZPOCET
11 | K | 171251201 | Uložení sypaniny na skládky nebo meziskládky bez hutnění s upravením uložené sypaniny do předepsaného tvaru | m3 | 4 |  | 0 | CS ÚRS 2023 02 |  | základní |  | 0 | 0 | 0 | 0 | 0 | 4 | K | 2 |  |  |  | ROZPOCET | 0 | 0 | 0 | 0 | 0 | 1 | 0 | 4 | -912304285
| Online PSC |  | https://podminky.urs.cz/item/CS_URS_2023_02/171251201 | [14 empty] | Online PSC | 2
12 | K | 174151101 | Zásyp sypaninou z jakékoliv horniny strojně s uložením výkopku ve vrstvách se zhutněním jam, šachet, rýh nebo kolem objektů v těchto vykopávkách | m3 | 11 |  | 0 | CS ÚRS 2023 02 |  | základní |  | 0 | 0 | 0 | 0 | 0 | 4 | K | 2 |  |  |  | ROZPOCET | 0 | 0 | 0 | 0 | 0 | 1 | 0 | 4 | -943978435
| Online PSC |  | https://podminky.urs.cz/item/CS_URS_2023_02/174151101 | [14 empty] | Online PSC | 2
13 | K | 175111101 | Obsypání potrubí ručně sypaninou z vhodných hornin třídy těžitelnosti I a II, skupiny 1 až 4 nebo materiálem připraveným podél výkopu ve vzdálenosti do 3 m od jeho kraje pro jakoukoliv hloubku výkopu a míru zhutnění bez prohození sypaniny | m3 | 3 |  | 0 | CS ÚRS 2023 02 |  | základní |  | 0 | 0 | 0 | 0 | 0 | 4 | K | 2 |  |  |  | ROZPOCET | 0 | 0 | 0 | 0 | 0 | 1 | 0 | 4 | 1038239422
| Online PSC |  | https://podminky.urs.cz/item/CS_URS_2023_02/175111101 | [14 empty] | Online PSC | 2
| VV |  | 10*1*0,3 |  | 3 | [12 empty] | VV | 2 | 2 | True | 1 | ROZPOCET
14 | M | 58337310 | štěrkopísek frakce 0/4 | t | 6 |  | 0 | CS ÚRS 2023 02 |  | základní |  | 0 | 1 | 6 | 0 | 0 | 8 | M | 2 |  |  |  | ROZPOCET | 0 | 0 | 0 | 0 | 0 | 1 | 0 | 4 | 1453666163
| VV |  | 3 |  | 3 | [12 empty] | VV | 2 | 2 | True | 1 | ROZPOCET
| VV |  | 3*2 'Přepočtené koeficientem množství |  | 6 | [12 empty] | VV | 2 | 2 | False | 1 | ROZPOCET
| D | 4 | Vodorovné konstrukce |  |  |  | 0 |  |  |  |  | 0 |  | 1.8908 |  | 0 | 1 | D | 1 |  |  |  | ROZPOCET | [6 empty] | 0
15 | K | 451572111 | Lože pod potrubí, stoky a drobné objekty v otevřeném výkopu z kameniva drobného těženého 0 až 4 mm | m3 | 1 |  | 0 | CS ÚRS 2023 02 |  | základní |  | 0 | 1.8908 | 1.8908 | 0 | 0 | 4 | K | 2 |  |  |  | ROZPOCET | 0 | 0 | 0 | 0 | 0 | 1 | 0 | 4 | 2113577651
| Online PSC |  | https://podminky.urs.cz/item/CS_URS_2023_02/451572111 | [14 empty] | Online PSC | 2
| VV |  | 10*1*0,1 |  | 1 | [12 empty] | VV | 2 | 2 | True | 1 | ROZPOCET
| D | 8 | Trubní vedení |  |  |  | 0 |  |  |  |  | 0 |  | 0.95644 |  | 0 | 1 | D | 1 |  |  |  | ROZPOCET | [6 empty] | 0
16 | K | 871211211 | Montáž vodovodního potrubí z plastů v otevřeném výkopu z polyetylenu PE 100 svařovaných elektrotvarovkou SDR 11/PN16 D 63 x 5,8 mm | m | 11.5 |  | 0 | CS ÚRS 2023 02 |  | základní |  | 0 | 0 | 0 | 0 | 0 | 4 | K | 2 |  |  |  | ROZPOCET | 0 | 0 | 0 | 0 | 0 | 1 | 0 | 4 | 1741756491
| Online PSC |  | https://podminky.urs.cz/item/CS_URS_2023_02/871211211 | [14 empty] | Online PSC | 2
17 | M | 28613113 | trubka vodovodní PE100 RC PN 16 SDR11 63x5,8mm | m | 11.673 |  | 0 | CS ÚRS 2023 02 |  | základní |  | 0 | 0.00106 | 0.012373 | 0 | 0 | 8 | M | 2 |  |  |  | ROZPOCET | 0 | 0 | 0 | 0 | 0 | 1 | 0 | 4 | 288594194
| VV |  | 11,5 |  | 11.5 | [12 empty] | VV | 2 | 2 | True | 1 | ROZPOCET
| VV |  | 11,5*1,015 'Přepočtené koeficientem množství |  | 11.673 | [12 empty] | VV | 2 | 2 | False | 1 | ROZPOCET
18 | K | 879221111 | Montáž napojení vodovodní přípojky v otevřeném výkopu DN 63 | kus | 1 |  | 0 | CS ÚRS 2023 02 |  | základní |  | 0 | 0.00163 | 0.00163 | 0 | 0 | 4 | K | 2 |  |  |  | ROZPOCET | 0 | 0 | 0 | 0 | 0 | 1 | 0 | 4 | 1298425247
| Online PSC |  | https://podminky.urs.cz/item/CS_URS_2023_02/879221111 | [14 empty] | Online PSC | 2
19 | K | 891231112 | Montáž vodovodních armatur na potrubí šoupátek nebo klapek uzavíracích v otevřeném výkopu nebo v šachtách s osazením zemní soupravy (bez poklopů) DN 65 | kus | 1 |  | 0 | CS ÚRS 2023 02 |  | základní |  | 0 | 0.00074 | 0.00074 | 0 | 0 | 4 | K | 2 |  |  |  | ROZPOCET | 0 | 0 | 0 | 0 | 0 | 1 | 0 | 4 | -2065379540
| Online PSC |  | https://podminky.urs.cz/item/CS_URS_2023_02/891231112 | [14 empty] | Online PSC | 2
20 | M | 42221302 | šoupátko pitná voda litina GGG 50 krátká stavební dl PN10/16 DN 65x170mm | kus | 1 |  | 0 | CS ÚRS 2023 02 |  | základní |  | 0 | 0.014 | 0.014 | 0 | 0 | 8 | M | 2 |  |  |  | ROZPOCET | 0 | 0 | 0 | 0 | 0 | 1 | 0 | 4 | 624206362
21 | M | 42291073 | souprava zemní pro šoupátka DN 65-80mm Rd 1,5m | kus | 1 |  | 0 | CS ÚRS 2023 02 |  | základní |  | 0 | 0.0035 | 0.0035 | 0 | 0 | 8 | M | 2 |  |  |  | ROZPOCET | 0 | 0 | 0 | 0 | 0 | 1 | 0 | 4 | -1625267077
22 | K | 891239111 | Montáž vodovodních armatur na potrubí navrtávacích pasů s ventilem Jt 1 MPa, na potrubí z trub litinových, ocelových nebo plastických hmot DN 65 | kus | 1 |  | 0 | CS ÚRS 2023 02 |  | základní |  | 0 | 0 | 0 | 0 | 0 | 4 | K | 2 |  |  |  | ROZPOCET | 0 | 0 | 0 | 0 | 0 | 1 | 0 | 4 | 1077274505
| Online PSC |  | https://podminky.urs.cz/item/CS_URS_2023_02/891239111 | [14 empty] | Online PSC | 2
23 | M | 42273538 | pás navrtávací se závitovým výstupem z tvárné litiny pro vodovodní PE a PVC potrubí 63-2” | kus | 1 |  | 0 | CS ÚRS 2023 02 |  | základní |  | 0 | 0.0021 | 0.0021 | 0 | 0 | 8 | M | 2 |  |  |  | ROZPOCET | 0 | 0 | 0 | 0 | 0 | 1 | 0 | 4 | -241084206
24 | K | 892233122 | Proplach a dezinfekce vodovodního potrubí DN od 40 do 70 | m | 11.5 |  | 0 | CS ÚRS 2023 02 |  | základní |  | 0 | 0 | 0 | 0 | 0 | 4 | K | 2 |  |  |  | ROZPOCET | 0 | 0 | 0 | 0 | 0 | 1 | 0 | 4 | -596632078
| Online PSC |  | https://podminky.urs.cz/item/CS_URS_2023_02/892233122 | [14 empty] | Online PSC | 2
25 | K | 892241111 | Tlakové zkoušky vodou na potrubí DN do 80 | m | 11.5 |  | 0 | CS ÚRS 2023 02 |  | základní |  | 0 | 0 | 0 | 0 | 0 | 4 | K | 2 |  |  |  | ROZPOCET | 0 | 0 | 0 | 0 | 0 | 1 | 0 | 4 | 352882594
| Online PSC |  | https://podminky.urs.cz/item/CS_URS_2023_02/892241111 | [14 empty] | Online PSC | 2
26 | K | 892372111 | Tlakové zkoušky vodou zabezpečení konců potrubí při tlakových zkouškách DN do 300 | kus | 2 |  | 0 | CS ÚRS 2023 02 |  | základní |  | 0 | 0.45937 | 0.91874 | 0 | 0 | 4 | K | 2 |  |  |  | ROZPOCET | 0 | 0 | 0 | 0 | 0 | 1 | 0 | 4 | -1131505380
| Online PSC |  | https://podminky.urs.cz/item/CS_URS_2023_02/892372111 | [14 empty] | Online PSC | 2
27 | K | 899721111 | Signalizační vodič na potrubí DN do 150 mm | m | 12 |  | 0 | CS ÚRS 2023 02 |  | základní |  | 0 | 0.00019 | 0.00228 | 0 | 0 | 4 | K | 2 |  |  |  | ROZPOCET | 0 | 0 | 0 | 0 | 0 | 1 | 0 | 4 | 1471132087
| Online PSC |  | https://podminky.urs.cz/item/CS_URS_2023_02/899721111 | [14 empty] | Online PSC | 2
28 | K | 899722113 | Krytí potrubí z plastů výstražnou fólií z PVC šířky 34 cm | m | 12 |  | 0 | CS ÚRS 2023 02 |  | základní |  | 0 | 9e-05 | 0.00108 | 0 | 0 | 4 | K | 2 |  |  |  | ROZPOCET | 0 | 0 | 0 | 0 | 0 | 1 | 0 | 4 | -1361468839
| Online PSC |  | https://podminky.urs.cz/item/CS_URS_2023_02/899722113 | [14 empty] | Online PSC | 2
| D | 9 | Ostatní konstrukce a práce, bourání |  |  |  | 0 |  |  |  |  | 0 |  | 0.06895 |  | 0 | 1 | D | 1 |  |  |  | ROZPOCET | [6 empty] | 0
29 | K | 95394133R | Stavební přípomoce a spojovací prostředky | soubor | 1 |  | 0 | R-položka |  | základní |  | 0 | 0.06895 | 0.06895 | 0 | 0 | 4 | K | 2 |  |  |  | ROZPOCET | 0 | 0 | 0 | 0 | 0 | 1 | 0 | 4 | -697378000
| D | 998 | Přesun hmot |  |  |  | 0 |  |  |  |  | 0 |  | 0 |  | 0 | 1 | D | 1 |  |  |  | ROZPOCET | [6 empty] | 0
30 | K | 998276101 | Přesun hmot pro trubní vedení hloubené z trub z plastických hmot nebo sklolaminátových pro vodovody, kanalizace, teplovody, produktovody v otevřeném výkopu dopravní vzdálenost do 15 m | t | 8.941 |  | 0 | CS ÚRS 2023 02 |  | základní |  | 0 | 0 | 0 | 0 | 0 | 4 | K | 2 |  |  |  | ROZPOCET | 0 | 0 | 0 | 0 | 0 | 1 | 0 | 4 | -1175627749
| Online PSC |  | https://podminky.urs.cz/item/CS_URS_2023_02/998276101 | [14 empty] | Online PSC | 2
| D | PSV | Práce a dodávky PSV |  |  |  | 0 |  |  |  |  | 0 |  | 0.01093 |  | 0 | 2 | D | 0 |  |  |  | ROZPOCET | [6 empty] | 0
| D | 722 | Zdravotechnika - vnitřní vodovod |  |  |  | 0 |  |  |  |  | 0 |  | 0.01093 |  | 0 | 2 | D | 1 |  |  |  | ROZPOCET | [6 empty] | 0
31 | K | 722270105 | Vodoměrové sestavy závitové G 2" | soubor | 1 |  | 0 | CS ÚRS 2023 02 |  | základní |  | 0 | 0.01093 | 0.01093 | 0 | 0 | 16 | K | 2 |  |  |  | ROZPOCET | 0 | 0 | 0 | 0 | 0 | 1 | 0 | 16 | -1574508117
| Online PSC |  | https://podminky.urs.cz/item/CS_URS_2023_02/722270105 | [14 empty] | Online PSC | 2
32 | K | 998722201 | Přesun hmot pro vnitřní vodovod stanovený procentní sazbou (%) z ceny vodorovná dopravní vzdálenost do 50 m v objektech výšky do 6 m | % |  |  | 0 | CS ÚRS 2023 02 |  | základní |  | 0 | 0 | 0 | 0 | 0 | 16 | K | 2 |  |  |  | ROZPOCET | 0 | 0 | 0 | 0 | 0 | 1 | 0 | 16 | -574098497
| Online PSC |  | https://podminky.urs.cz/item/CS_URS_2023_02/998722201 | [14 empty] | Online PSC | 2
| D | VRN | Vedlejší rozpočtové náklady |  |  |  | 0 |  |  |  |  | 0 |  | 0 |  | 0 | 5 | D | 0 |  |  |  | ROZPOCET | [6 empty] | 0
| D | VRN1 | Průzkumné, geodetické a projektové práce |  |  |  | 0 |  |  |  |  | 0 |  | 0 |  | 0 | 5 | D | 1 |  |  |  | ROZPOCET | [6 empty] | 0
33 | K | 012203000 | Geodetické práce při provádění stavby | kus | 1 |  | 0 | CS ÚRS 2023 02 |  | základní |  | 0 | 0 | 0 | 0 | 0 | 1024 | K | 2 |  |  |  | ROZPOCET | 0 | 0 | 0 | 0 | 0 | 1 | 0 | 1024 | -718666315
| Online PSC |  | https://podminky.urs.cz/item/CS_URS_2023_02/012203000 | [14 empty] | Online PSC | 2
| VV |  | geodetické zaměření přípojky | [14 empty] | VV | 2 | 1 | True | 0 | ROZPOCET
| VV |  | 1 |  | 1 | [12 empty] | VV | 2 | 2 | True | 1 | ROZPOCET
34 | K | 013294000 | Ostatní dokumentace | soubor | 1 |  | 0 | CS ÚRS 2023 02 |  | základní |  | 0 | 0 | 0 | 0 | 0 | 1024 | K | 2 |  |  |  | ROZPOCET | 0 | 0 | 0 | 0 | 0 | 1 | 0 | 1024 | 94003120
| Online PSC |  | https://podminky.urs.cz/item/CS_URS_2023_02/013294000 | [14 empty] | Online PSC | 2
| VV |  | dokumentace pro předání provozovateli | [14 empty] | VV | 2 | 1 | True | 0 | ROZPOCET
| VV |  | 1 |  | 1 | [12 empty] | VV | 2 | 2 | True | 1 | ROZPOCET

## IO.3.1 - Přípojka kanaliz...
{97c3b639-ae70-42f8-9f5e-3074a5a0140d}
2
| KRYCÍ LIST SOUPISU PRACÍ | [7 empty] | v --- níže se nacházejí doplnkové a pomocné údaje k sestavám --- v | [8 empty] | False
Stavba:
SŠ uměleckoprůmyslová Ústí nad Orlicí - areál Perla
Objekt:
IO.03 - Kanalizační přípojka
Soupis:
IO.3.1 - Přípojka kanalizace (nezpůsobilý náklad)
| KSO: |  |  |  |  | CC-CZ:
| Místo: |  |  |  |  | Datum: | 18. 10. 2023
| Zadavatel: |  |  |  |  | IČ:
|  | Pardubický kraj |  |  |  | DIČ:
| Uchazeč: |  |  |  |  | IČ: | Vyplň údaj
|  | Vyplň údaj |  |  |  | DIČ: | Vyplň údaj
| Projektant: |  |  |  |  | IČ:
|  | Ing. Michaela Pelikánová |  |  |  | DIČ:
| Zpracovatel: |  |  |  |  | IČ:
|  | Bc. Martin Frous |  |  |  | DIČ:
Poznámka:
| Cena bez DPH | [5 empty] | 0
|  |  | Základ daně |  |  | Sazba daně | Výše daně
| DPH | základní | 0 |  |  | 21% | 0
|  | snížená | 0 |  |  | 15% | 0
|  | zákl. přenesená | 0 |  |  | 21% | 0
|  | sníž. přenesená | 0 |  |  | 15% | 0
|  | nulová | 0 |  |  | 0% | 0
| Cena s DPH |  |  | v | CZK |  | 0
REKAPITULACE ČLENĚNÍ SOUPISU PRACÍ
Stavba:
SŠ uměleckoprůmyslová Ústí nad Orlicí - areál Perla
Objekt:
IO.03 - Kanalizační přípojka
Soupis:
IO.3.1 - Přípojka kanalizace (nezpůsobilý náklad)
Místo: | [5 empty] | Datum: | 18. 10. 2023
Zadavatel: |  |  | Pardubický kraj |  |  | Projektant: | Ing. Michaela Pelikánová
Uchazeč: |  |  | Vyplň údaj |  |  | Zpracovatel: | Bc. Martin Frous
Kód dílu - Popis | [6 empty] | Cena celkem [CZK]
Náklady stavby celkem | [6 empty] | 0 | [11 empty] | -1
| HSV - Práce a dodávky HSV | [5 empty] | 0
| 1 - Zemní práce | [5 empty] | 0
| 4 - Vodorovné konstrukce | [5 empty] | 0
| 8 - Trubní vedení | [5 empty] | 0
| 9 - Ostatní konstrukce a práce, bourání | [5 empty] | 0
| 998 - Přesun hmot | [5 empty] | 0
| VRN - Vedlejší rozpočtové náklady | [5 empty] | 0
| VRN1 - Průzkumné, geodetické a projektové práce | [5 empty] | 0
SOUPIS PRACÍ
Stavba:
SŠ uměleckoprůmyslová Ústí nad Orlicí - areál Perla
Objekt:
IO.03 - Kanalizační přípojka
Soupis:
IO.3.1 - Přípojka kanalizace (nezpůsobilý náklad)
Místo: | [5 empty] | Datum: | 18. 10. 2023
Zadavatel: |  |  | Pardubický kraj |  |  | Projektant: | Ing. Michaela Pelikánová
Uchazeč: |  |  | Vyplň údaj |  |  | Zpracovatel: | Bc. Martin Frous
PČ | Typ | Kód | Popis | MJ | Množství | J.cena [CZK] | Cena celkem [CZK] | Cenová soustava |  | DPH | J. Nh [h] | Nh celkem [h] | J. hmotnost [t] | Hmotnost celkem [t] | J. suť [t] | Suť Celkem [t]
Náklady soupisu celkem | [6 empty] | 0 |  |  |  |  | 0 |  | 7.6934 |  | 0 |  | D | -1 | [10 empty] | 0
| D | HSV | Práce a dodávky HSV |  |  |  | 0 |  |  |  |  | 0 |  | 7.6934 |  | 0 | 1 | D | 0 |  |  |  | ROZPOCET | [6 empty] | 0
| D | 1 | Zemní práce |  |  |  | 0 |  |  |  |  | 0 |  | 4.8309 |  | 0 | 1 | D | 1 |  |  |  | ROZPOCET | [6 empty] | 0
1 | K | 132354201 | Hloubení zapažených rýh šířky přes 800 do 2 000 mm strojně s urovnáním dna do předepsaného profilu a spádu v hornině třídy těžitelnosti II skupiny 4 do 20 m3 | m3 | 18.4 |  | 0 | CS ÚRS 2023 02 |  | základní |  | 0 | 0 | 0 | 0 | 0 | 4 | K | 2 |  |  |  | ROZPOCET | 0 | 0 | 0 | 0 | 0 | 1 | 0 | 4 | 878817942
| Online PSC |  | https://podminky.urs.cz/item/CS_URS_2023_02/132354201 | [14 empty] | Online PSC | 2
| VV |  | 8*1*2,3 |  | 18.4 | [12 empty] | VV | 2 | 2 | True | 1 | ROZPOCET
2 | K | 139001101 | Příplatek k cenám hloubených vykopávek za ztížení vykopávky v blízkosti podzemního vedení nebo výbušnin pro jakoukoliv třídu horniny | m3 | 18.4 |  | 0 | CS ÚRS 2023 02 |  | základní |  | 0 | 0 | 0 | 0 | 0 | 4 | K | 2 |  |  |  | ROZPOCET | 0 | 0 | 0 | 0 | 0 | 1 | 0 | 4 | -1345486275
| Online PSC |  | https://podminky.urs.cz/item/CS_URS_2023_02/139001101 | [14 empty] | Online PSC | 2
3 | K | 151101101 | Zřízení pažení a rozepření stěn rýh pro podzemní vedení příložné pro jakoukoliv mezerovitost, hloubky do 2 m | m2 | 36.8 |  | 0 | CS ÚRS 2023 02 |  | základní |  | 0 | 0.00084 | 0.030912 | 0 | 0 | 4 | K | 2 |  |  |  | ROZPOCET | 0 | 0 | 0 | 0 | 0 | 1 | 0 | 4 | -2053500391
| Online PSC |  | https://podminky.urs.cz/item/CS_URS_2023_02/151101101 | [14 empty] | Online PSC | 2
| VV |  | 2*8*2,3 |  | 36.8 | [12 empty] | VV | 2 | 2 | True | 1 | ROZPOCET
4 | K | 151101111 | Odstranění pažení a rozepření stěn rýh pro podzemní vedení s uložením materiálu na vzdálenost do 3 m od kraje výkopu příložné, hloubky do 2 m | m2 | 36.8 |  | 0 | CS ÚRS 2023 02 |  | základní |  | 0 | 0 | 0 | 0 | 0 | 4 | K | 2 |  |  |  | ROZPOCET | 0 | 0 | 0 | 0 | 0 | 1 | 0 | 4 | 327870670
| Online PSC |  | https://podminky.urs.cz/item/CS_URS_2023_02/151101111 | [14 empty] | Online PSC | 2
5 | K | 151401501 | Přepažování rozepření zapažených stěn výkopů při pažení příložném, hloubky do 4 m | m3 | 18.4 |  | 0 | CS ÚRS 2023 02 |  | základní |  | 0 | 0 | 0 | 0 | 0 | 4 | K | 2 |  |  |  | ROZPOCET | 0 | 0 | 0 | 0 | 0 | 1 | 0 | 4 | -571779978
| Online PSC |  | https://podminky.urs.cz/item/CS_URS_2023_02/151401501 | [14 empty] | Online PSC | 2
| VV |  | 8*1*2,3 |  | 18.4 | [12 empty] | VV | 2 | 2 | True | 1 | ROZPOCET
6 | K | 162351124 | Vodorovné přemístění výkopku nebo sypaniny po suchu na obvyklém dopravním prostředku, bez naložení výkopku, avšak se složením bez rozhrnutí z horniny třídy těžitelnosti II skupiny 4 a 5 na vzdálenost přes 500 do 1 000 m | m3 | 15.2 |  | 0 | CS ÚRS 2023 02 |  | základní |  | 0 | 0 | 0 | 0 | 0 | 4 | K | 2 |  |  |  | ROZPOCET | 0 | 0 | 0 | 0 | 0 | 1 | 0 | 4 | 1034942371
| Online PSC |  | https://podminky.urs.cz/item/CS_URS_2023_02/162351124 | [14 empty] | Online PSC | 2
7 | K | 162751137 | Vodorovné přemístění výkopku nebo sypaniny po suchu na obvyklém dopravním prostředku, bez naložení výkopku, avšak se složením bez rozhrnutí z horniny třídy těžitelnosti II skupiny 4 a 5 na vzdálenost přes 9 000 do 10 000 m | m3 | 3.2 |  | 0 | CS ÚRS 2023 02 |  | základní |  | 0 | 0 | 0 | 0 | 0 | 4 | K | 2 |  |  |  | ROZPOCET | 0 | 0 | 0 | 0 | 0 | 1 | 0 | 4 | 2073304206
| Online PSC |  | https://podminky.urs.cz/item/CS_URS_2023_02/162751137 | [14 empty] | Online PSC | 2
8 | K | 162751139 | Vodorovné přemístění výkopku nebo sypaniny po suchu na obvyklém dopravním prostředku, bez naložení výkopku, avšak se složením bez rozhrnutí z horniny třídy těžitelnosti II skupiny 4 a 5 na vzdálenost Příplatek k ceně za každých dalších i započatých 1 000 m | m3 | 32 |  | 0 | CS ÚRS 2023 02 |  | základní |  | 0 | 0 | 0 | 0 | 0 | 4 | K | 2 |  |  |  | ROZPOCET | 0 | 0 | 0 | 0 | 0 | 1 | 0 | 4 | 2030565675
| Online PSC |  | https://podminky.urs.cz/item/CS_URS_2023_02/162751139 | [14 empty] | Online PSC | 2
| VV |  | 3,2*10 |  | 32 | [12 empty] | VV | 2 | 2 | True | 1 | ROZPOCET
9 | K | 167151101 | Nakládání, skládání a překládání neulehlého výkopku nebo sypaniny strojně nakládání, množství do 100 m3, z horniny třídy těžitelnosti I, skupiny 1 až 3 | m3 | 3.2 |  | 0 | CS ÚRS 2023 02 |  | základní |  | 0 | 0 | 0 | 0 | 0 | 4 | K | 2 |  |  |  | ROZPOCET | 0 | 0 | 0 | 0 | 0 | 1 | 0 | 4 | -528495779
| Online PSC |  | https://podminky.urs.cz/item/CS_URS_2023_02/167151101 | [14 empty] | Online PSC | 2
10 | K | 171201231 | Poplatek za uložení stavebního odpadu na recyklační skládce (skládkovné) zeminy a kamení zatříděného do Katalogu odpadů pod kódem 17 05 04 | t | 5.76 |  | 0 | CS ÚRS 2023 02 |  | základní |  | 0 | 0 | 0 | 0 | 0 | 4 | K | 2 |  |  |  | ROZPOCET | 0 | 0 | 0 | 0 | 0 | 1 | 0 | 4 | -1137899801
| Online PSC |  | https://podminky.urs.cz/item/CS_URS_2023_02/171201231 | [14 empty] | Online PSC | 2
| VV |  | 3,2*1,8 |  | 5.76 | [12 empty] | VV | 2 | 2 | True | 1 | ROZPOCET
11 | K | 171251201 | Uložení sypaniny na skládky nebo meziskládky bez hutnění s upravením uložené sypaniny do předepsaného tvaru | m3 | 3.2 |  | 0 | CS ÚRS 2023 02 |  | základní |  | 0 | 0 | 0 | 0 | 0 | 4 | K | 2 |  |  |  | ROZPOCET | 0 | 0 | 0 | 0 | 0 | 1 | 0 | 4 | 1722773189
| Online PSC |  | https://podminky.urs.cz/item/CS_URS_2023_02/171251201 | [14 empty] | Online PSC | 2
12 | K | 174151101 | Zásyp sypaninou z jakékoliv horniny strojně s uložením výkopku ve vrstvách se zhutněním jam, šachet, rýh nebo kolem objektů v těchto vykopávkách | m3 | 15.2 |  | 0 | CS ÚRS 2023 02 |  | základní |  | 0 | 0 | 0 | 0 | 0 | 4 | K | 2 |  |  |  | ROZPOCET | 0 | 0 | 0 | 0 | 0 | 1 | 0 | 4 | 1058263590
| Online PSC |  | https://podminky.urs.cz/item/CS_URS_2023_02/174151101 | [14 empty] | Online PSC | 2
13 | K | 175111101 | Obsypání potrubí ručně sypaninou z vhodných hornin třídy těžitelnosti I a II, skupiny 1 až 4 nebo materiálem připraveným podél výkopu ve vzdálenosti do 3 m od jeho kraje pro jakoukoliv hloubku výkopu a míru zhutnění bez prohození sypaniny | m3 | 2.4 |  | 0 | CS ÚRS 2023 02 |  | základní |  | 0 | 0 | 0 | 0 | 0 | 4 | K | 2 |  |  |  | ROZPOCET | 0 | 0 | 0 | 0 | 0 | 1 | 0 | 4 | 2131139889
| Online PSC |  | https://podminky.urs.cz/item/CS_URS_2023_02/175111101 | [14 empty] | Online PSC | 2
| VV |  | 8*1*0,3 |  | 2.4 | [12 empty] | VV | 2 | 2 | True | 1 | ROZPOCET
14 | M | 58337310 | štěrkopísek frakce 0/4 | t | 4.8 |  | 0 | CS ÚRS 2023 02 |  | základní |  | 0 | 1 | 4.8 | 0 | 0 | 8 | M | 2 |  |  |  | ROZPOCET | 0 | 0 | 0 | 0 | 0 | 1 | 0 | 4 | -245481376
| VV |  | 2,4 |  | 2.4 | [12 empty] | VV | 2 | 2 | True | 1 | ROZPOCET
| VV |  | 2,4*2 'Přepočtené koeficientem množství |  | 4.8 | [12 empty] | VV | 2 | 2 | False | 1 | ROZPOCET
| D | 4 | Vodorovné konstrukce |  |  |  | 0 |  |  |  |  | 0 |  | 1.5126 |  | 0 | 1 | D | 1 |  |  |  | ROZPOCET | [6 empty] | 0
15 | K | 451572111 | Lože pod potrubí, stoky a drobné objekty v otevřeném výkopu z kameniva drobného těženého 0 až 4 mm | m3 | 0.8 |  | 0 | CS ÚRS 2023 02 |  | základní |  | 0 | 1.8908 | 1.5126 | 0 | 0 | 4 | K | 2 |  |  |  | ROZPOCET | 0 | 0 | 0 | 0 | 0 | 1 | 0 | 4 | -733227083
| Online PSC |  | https://podminky.urs.cz/item/CS_URS_2023_02/451572111 | [14 empty] | Online PSC | 2
| VV |  | 8*1*0,1 |  | 0.8 | [12 empty] | VV | 2 | 2 | True | 1 | ROZPOCET
| D | 8 | Trubní vedení |  |  |  | 0 |  |  |  |  | 0 |  | 1.2809 |  | 0 | 1 | D | 1 |  |  |  | ROZPOCET | [6 empty] | 0
16 | K | 871313121 | Montáž kanalizačního potrubí z plastů z tvrdého PVC těsněných gumovým kroužkem v otevřeném výkopu ve sklonu do 20 % DN 160 | m | 8 |  | 0 | CS ÚRS 2023 02 |  | základní |  | 0 | 1e-05 | 8e-05 | 0 | 0 | 4 | K | 2 |  |  |  | ROZPOCET | 0 | 0 | 0 | 0 | 0 | 1 | 0 | 4 | -332326196
| Online PSC |  | https://podminky.urs.cz/item/CS_URS_2023_02/871313121 | [14 empty] | Online PSC | 2
17 | M | 28611131 | trubka kanalizační PVC DN 160x1000mm SN4 | m | 8.24 |  | 0 | CS ÚRS 2023 02 |  | základní |  | 0 | 0.00259 | 0.021342 | 0 | 0 | 8 | M | 2 |  |  |  | ROZPOCET | 0 | 0 | 0 | 0 | 0 | 1 | 0 | 4 | 1160674150
| VV |  | 8 |  | 8 | [12 empty] | VV | 2 | 2 | True | 1 | ROZPOCET
| VV |  | 8*1,03 'Přepočtené koeficientem množství |  | 8.24 | [12 empty] | VV | 2 | 2 | False | 1 | ROZPOCET
18 | K | 87739512R | Napojení na stávající kanalizační řad | kus | 1 |  | 0 | R-položka |  | základní |  | 0 | 0.00017 | 0.00017 | 0 | 0 | 4 | K | 2 |  |  |  | ROZPOCET | 0 | 0 | 0 | 0 | 0 | 1 | 0 | 4 | 1792153308
19 | K | 892351111 | Tlakové zkoušky vodou na potrubí DN 150 nebo 200 | m | 8 |  | 0 | CS ÚRS 2023 02 |  | základní |  | 0 | 0 | 0 | 0 | 0 | 4 | K | 2 |  |  |  | ROZPOCET | 0 | 0 | 0 | 0 | 0 | 1 | 0 | 4 | 984024408
| Online PSC |  | https://podminky.urs.cz/item/CS_URS_2023_02/892351111 | [14 empty] | Online PSC | 2
20 | K | 892372111 | Tlakové zkoušky vodou zabezpečení konců potrubí při tlakových zkouškách DN do 300 | kus | 2 |  | 0 | CS ÚRS 2023 02 |  | základní |  | 0 | 0.45937 | 0.91874 | 0 | 0 | 4 | K | 2 |  |  |  | ROZPOCET | 0 | 0 | 0 | 0 | 0 | 1 | 0 | 4 | -504852581
| Online PSC |  | https://podminky.urs.cz/item/CS_URS_2023_02/892372111 | [14 empty] | Online PSC | 2
21 | K | 894812311 | Revizní a čistící šachta z polypropylenu PP pro hladké trouby DN 600 šachtové dno (DN šachty / DN trubního vedení) DN 600/160 průtočné | kus | 1 |  | 0 | CS ÚRS 2023 02 |  | základní |  | 0 | 0.1056 | 0.1056 | 0 | 0 | 4 | K | 2 |  |  |  | ROZPOCET | 0 | 0 | 0 | 0 | 0 | 1 | 0 | 4 | 1765855196
| Online PSC |  | https://podminky.urs.cz/item/CS_URS_2023_02/894812311 | [14 empty] | Online PSC | 2
22 | K | 894812332 | Revizní a čistící šachta z polypropylenu PP pro hladké trouby DN 600 roura šachtová korugovaná, světlé hloubky 2 000 mm | kus | 1 |  | 0 | CS ÚRS 2023 02 |  | základní |  | 0 | 0.02424 | 0.02424 | 0 | 0 | 4 | K | 2 |  |  |  | ROZPOCET | 0 | 0 | 0 | 0 | 0 | 1 | 0 | 4 | 84158912
| Online PSC |  | https://podminky.urs.cz/item/CS_URS_2023_02/894812332 | [14 empty] | Online PSC | 2
23 | K | 894812339 | Revizní a čistící šachta z polypropylenu PP pro hladké trouby DN 600 Příplatek k cenám 2331 - 2334 za uříznutí šachtové roury | kus | 1 |  | 0 | CS ÚRS 2023 02 |  | základní |  | 0 | 0 | 0 | 0 | 0 | 4 | K | 2 |  |  |  | ROZPOCET | 0 | 0 | 0 | 0 | 0 | 1 | 0 | 4 | -1007843871
| Online PSC |  | https://podminky.urs.cz/item/CS_URS_2023_02/894812339 | [14 empty] | Online PSC | 2
24 | K | 894812377 | Revizní a čistící šachta z polypropylenu PP pro hladké trouby DN 600 poklop (mříž) litinový pro třídu zatížení D400 s teleskopickým adaptérem | kus | 1 |  | 0 | CS ÚRS 2023 02 |  | základní |  | 0 | 0.21008 | 0.21008 | 0 | 0 | 4 | K | 2 |  |  |  | ROZPOCET | 0 | 0 | 0 | 0 | 0 | 1 | 0 | 4 | 336309239
| Online PSC |  | https://podminky.urs.cz/item/CS_URS_2023_02/894812377 | [14 empty] | Online PSC | 2
25 | K | 899722113 | Krytí potrubí z plastů výstražnou fólií z PVC šířky 34 cm | m | 7.5 |  | 0 | CS ÚRS 2023 02 |  | základní |  | 0 | 9e-05 | 0.000675 | 0 | 0 | 4 | K | 2 |  |  |  | ROZPOCET | 0 | 0 | 0 | 0 | 0 | 1 | 0 | 4 | 341567117
| Online PSC |  | https://podminky.urs.cz/item/CS_URS_2023_02/899722113 | [14 empty] | Online PSC | 2
| D | 9 | Ostatní konstrukce a práce, bourání |  |  |  | 0 |  |  |  |  | 0 |  | 0.06895 |  | 0 | 1 | D | 1 |  |  |  | ROZPOCET | [6 empty] | 0
26 | K | 95394133R | Stavební přípomoce a spojovací prostředky | soubor | 1 |  | 0 | R-položka |  | základní |  | 0 | 0.06895 | 0.06895 | 0 | 0 | 4 | K | 2 |  |  |  | ROZPOCET | 0 | 0 | 0 | 0 | 0 | 1 | 0 | 4 | -612477385
| D | 998 | Přesun hmot |  |  |  | 0 |  |  |  |  | 0 |  | 0 |  | 0 | 1 | D | 1 |  |  |  | ROZPOCET | [6 empty] | 0
27 | K | 998276101 | Přesun hmot pro trubní vedení hloubené z trub z plastických hmot nebo sklolaminátových pro vodovody, kanalizace, teplovody, produktovody v otevřeném výkopu dopravní vzdálenost do 15 m | t | 7.693 |  | 0 | CS ÚRS 2023 02 |  | základní |  | 0 | 0 | 0 | 0 | 0 | 4 | K | 2 |  |  |  | ROZPOCET | 0 | 0 | 0 | 0 | 0 | 1 | 0 | 4 | 1131278063
| Online PSC |  | https://podminky.urs.cz/item/CS_URS_2023_02/998276101 | [14 empty] | Online PSC | 2
| D | VRN | Vedlejší rozpočtové náklady |  |  |  | 0 |  |  |  |  | 0 |  | 0 |  | 0 | 5 | D | 0 |  |  |  | ROZPOCET | [6 empty] | 0
| D | VRN1 | Průzkumné, geodetické a projektové práce |  |  |  | 0 |  |  |  |  | 0 |  | 0 |  | 0 | 5 | D | 1 |  |  |  | ROZPOCET | [6 empty] | 0
28 | K | 012203000 | Geodetické práce při provádění stavby | kus | 1 |  | 0 | CS ÚRS 2023 02 |  | základní |  | 0 | 0 | 0 | 0 | 0 | 1024 | K | 2 |  |  |  | ROZPOCET | 0 | 0 | 0 | 0 | 0 | 1 | 0 | 1024 | 1070255022
| Online PSC |  | https://podminky.urs.cz/item/CS_URS_2023_02/012203000 | [14 empty] | Online PSC | 2
| VV |  | geodetické zaměření přípojky | [14 empty] | VV | 2 | 1 | True | 0 | ROZPOCET
| VV |  | 1 |  | 1 | [12 empty] | VV | 2 | 2 | True | 1 | ROZPOCET
29 | K | 013294000 | Ostatní dokumentace | soubor | 1 |  | 0 | CS ÚRS 2023 02 |  | základní |  | 0 | 0 | 0 | 0 | 0 | 1024 | K | 2 |  |  |  | ROZPOCET | 0 | 0 | 0 | 0 | 0 | 1 | 0 | 1024 | 1514355257
| Online PSC |  | https://podminky.urs.cz/item/CS_URS_2023_02/013294000 | [14 empty] | Online PSC | 2
| VV |  | dokumentace pro předání provozovateli | [14 empty] | VV | 2 | 1 | True | 0 | ROZPOCET
| VV |  | 1 |  | 1 | [12 empty] | VV | 2 | 2 | True | 1 | ROZPOCET

## 06.01 - Vrty pro tepelná ...
{555aa954-74e2-4986-974d-27c0f3b79a87}
2
| KRYCÍ LIST SOUPISU PRACÍ | [7 empty] | v --- níže se nacházejí doplnkové a pomocné údaje k sestavám --- v | [8 empty] | False
Stavba:
SŠ uměleckoprůmyslová Ústí nad Orlicí - areál Perla
Objekt:
IO.06 - Vrty pro tepelná čerpadla
Soupis:
06.01 - Vrty pro tepelná čerpadla
| KSO: |  |  |  |  | CC-CZ:
| Místo: |  | Ústí nad Orlicí |  |  | Datum: | 18. 10. 2023
| Zadavatel: |  |  |  |  | IČ:
|  | Pardubický kraj |  |  |  | DIČ:
| Uchazeč: |  |  |  |  | IČ: | Vyplň údaj
|  | Vyplň údaj |  |  |  | DIČ: | Vyplň údaj
| Projektant: |  |  |  |  | IČ:
|  | Te3s studio s.r.o. |  |  |  | DIČ:
| Zpracovatel: |  |  |  |  | IČ:
|  | Rozpočtování staveb Šebela s.r.o. |  |  |  | DIČ:
Poznámka:
| Cena bez DPH | [5 empty] | 0
|  |  | Základ daně |  |  | Sazba daně | Výše daně
| DPH | základní | 0 |  |  | 21% | 0
|  | snížená | 0 |  |  | 15% | 0
|  | zákl. přenesená | 0 |  |  | 21% | 0
|  | sníž. přenesená | 0 |  |  | 15% | 0
|  | nulová | 0 |  |  | 0% | 0
| Cena s DPH |  |  | v | CZK |  | 0
REKAPITULACE ČLENĚNÍ SOUPISU PRACÍ
Stavba:
SŠ uměleckoprůmyslová Ústí nad Orlicí - areál Perla
Objekt:
IO.06 - Vrty pro tepelná čerpadla
Soupis:
06.01 - Vrty pro tepelná čerpadla
Místo: |  |  | Ústí nad Orlicí |  |  | Datum: | 18. 10. 2023
Zadavatel: |  |  | Pardubický kraj |  |  | Projektant: | Te3s studio s.r.o.
Uchazeč: |  |  | Vyplň údaj |  |  | Zpracovatel: | Rozpočtování staveb Šebela s.r.o.
Kód dílu - Popis | [6 empty] | Cena celkem [CZK]
Náklady stavby celkem | [6 empty] | 0 | [11 empty] | -1
| HSV - Práce a dodávky HSV | [5 empty] | 0
| 1 - Zemní práce | [5 empty] | 0
| 14 - Zemní práce - ražení a protlačování | [5 empty] | 0
| VRN - Vedlejší rozpočtové náklady | [5 empty] | 0
| VRN1 - Průzkumné, geodetické a projektové práce | [5 empty] | 0
SOUPIS PRACÍ
Stavba:
SŠ uměleckoprůmyslová Ústí nad Orlicí - areál Perla
Objekt:
IO.06 - Vrty pro tepelná čerpadla
Soupis:
06.01 - Vrty pro tepelná čerpadla
Místo: |  |  | Ústí nad Orlicí |  |  | Datum: | 18. 10. 2023
Zadavatel: |  |  | Pardubický kraj |  |  | Projektant: | Te3s studio s.r.o.
Uchazeč: |  |  | Vyplň údaj |  |  | Zpracovatel: | Rozpočtování staveb Šebela s.r.o.
PČ | Typ | Kód | Popis | MJ | Množství | J.cena [CZK] | Cena celkem [CZK] | Cenová soustava |  | DPH | J. Nh [h] | Nh celkem [h] | J. hmotnost [t] | Hmotnost celkem [t] | J. suť [t] | Suť Celkem [t]
Náklady soupisu celkem | [6 empty] | 0 |  |  |  |  | 0 |  | 0 |  | 0 |  | D | -1 | [10 empty] | 0
| D | HSV | Práce a dodávky HSV |  |  |  | 0 |  |  |  |  | 0 |  | 0 |  | 0 | 1 | D | 0 |  |  |  | ROZPOCET | [6 empty] | 0
| D | 1 | Zemní práce |  |  |  | 0 |  |  |  |  | 0 |  | 0 |  | 0 | 1 | D | 1 |  |  |  | ROZPOCET | [6 empty] | 0
| D | 14 | Zemní práce - ražení a protlačování |  |  |  | 0 |  |  |  |  | 0 |  | 0 |  | 0 | 1 | D | 2 |  |  |  | ROZPOCET | [6 empty] | 0
1 | K | 14.01 | Provedení zkušebního vrtu do hloubky 150 m | bm | 150 |  | 0 |  |  | základní |  | 0 | 0 | 0 | 0 | 0 | 4 | K | 3 |  |  |  | ROZPOCET | 0 | 0 | 0 | 0 | 0 | 1 | 0 | 4 | -1200454622
2 | K | 14.02 | Vrtné a vystrojovací práce vrtů pro tepelná čerpadla | bm | 1500 |  | 0 |  |  | základní |  | 0 | 0 | 0 | 0 | 0 | 4 | K | 3 |  |  |  | ROZPOCET | 0 | 0 | 0 | 0 | 0 | 1 | 0 | 4 | -1265579327
| VV |  | 15 ks po 100 m | [14 empty] | VV | 3 | 1 | True | 0 | ROZPOCET
| VV |  | 15*100,0 |  | 1500 | [12 empty] | VV | 3 | 2 | True | 1 | ROZPOCET
3 | K | 14.03 | Provedení GRT testu na zkušebním vrtu do 150 m včetně vyhodnocení navrženého řešení | kus | 1 |  | 0 |  |  | základní |  | 0 | 0 | 0 | 0 | 0 | 4 | K | 3 |  |  |  | ROZPOCET | 0 | 0 | 0 | 0 | 0 | 1 | 0 | 4 | -856424187
| D | VRN | Vedlejší rozpočtové náklady |  |  |  | 0 |  |  |  |  | 0 |  | 0 |  | 0 | 5 | D | 0 |  |  |  | ROZPOCET | [6 empty] | 0
| D | VRN1 | Průzkumné, geodetické a projektové práce |  |  |  | 0 |  |  |  |  | 0 |  | 0 |  | 0 | 5 | D | 1 |  |  |  | ROZPOCET | [6 empty] | 0
4 | K | 011002000 | Průzkumné práce a hydrogeologický průzkum | … | 1 |  | 0 | CS ÚRS 2023 02 |  | základní |  | 0 | 0 | 0 | 0 | 0 | 1024 | K | 2 |  |  |  | ROZPOCET | 0 | 0 | 0 | 0 | 0 | 1 | 0 | 1024 | 60773819
| Online PSC |  | https://podminky.urs.cz/item/CS_URS_2023_02/011002000 | [14 empty] | Online PSC | 2
| P |  | Poznámka k položce: Provedení doplňkového průzkumu vč. hydrogeologického průzkumu, který bude proveden ve smyslu § 3 vyhlášky č. 369/2004 Sb. a bude zahrnovat především podrobný popis zastižených hornin a popis přítoků podzemní vody, vše ve smyslu paragrafů 5 až 7 vyhlášky č. 368/2004 Sb. včetně monitoringu okolních zdrojů podzemní vody a vypracování závěrečné zprávy | [14 empty] | P | 2

## D.1.01_2 - Soupis prací a...
[18 empty] | {dbbff3de-d972-4ef3-a1f0-3dd901ebce4c} | [5 empty] | HN01 | Podlaha | m2 | 462,36 | 3
[18 empty] | 2 | [5 empty] | HN02 | Podlaha | m2 | 450,93 | 3
| KRYCÍ LIST SOUPISU PRACÍ | [7 empty] | v --- níže se nacházejí doplnkové a pomocné údaje k sestavám --- v | [8 empty] | False | [5 empty] | HN03 | Podlaha | m2 | 36,26 | 3
[24 empty] | HN04 | Podlaha | m2 | 831,84 | 3
| Stavba: | [22 empty] | HN05 | Podlaha | m2 | 511,52 | 3
|  | SŠ uměleckoprůmyslová Ústí nad Orlicí - areál Perla | [21 empty] | HN06 | Podlaha | m2 | 49,41 | 3
| Objekt: | [22 empty] | HN07 | Podlaha ve schodišti | m2 | 66,701 | 3
|  | SO.01 - Hlavní stavební objekt | [21 empty] | HN071 | Podlaha - vinyl svislé plochy | m2 | 0,594 | 3
| Soupis: | [22 empty] | HN08 | Podlaha | m2 | 5,88 | 3
|  | D.1.01_2 - Soupis prací a dodávek - ASŘ,KSŘ | [21 empty] | HN09 | Podlaha | m2 | 21,71 | 3
[24 empty] | HN10 | Podlaha | m2 | 15,63 | 3
| KSO: |  | 801 34 11 |  |  | CC-CZ: | [17 empty] | HN11 | Podlaha | m2 | 7,4 | 3
| Místo: |  | Ústí nad Orlicí |  |  | Datum: | 18. 10. 2023 | [16 empty] | HN13 | Podlaha | m2 | 8,88 | 3
[24 empty] | HN14 | Podlaha | m2 | 3,59 | 3
| Zadavatel: |  |  |  |  | IČ: | [17 empty] | HN15 | Zateplení stropu skladu odpadu | m2 | 8,88 | 3
|  | Pardubický kraj |  |  |  | DIČ: | [17 empty] | HN16 | Zateplení stropu převislé části nad hlavním vstupem | m2 | 18,84 | 3
[24 empty] | HN17 | Podlaha | m2 | 75,39 | 3
| Uchazeč: |  |  |  |  | IČ: | Vyplň údaj | [16 empty] | PN01 | SDK podhled | m2 | 65,04 | 3
|  | Vyplň údaj |  |  |  | DIČ: | Vyplň údaj | [16 empty] | PN01a | SDK podhled impregnovaný | m2 | 89,28 | 3
[24 empty] | PN02 | Akustický podhled | m2 | 1579,56 | 3
| Projektant: |  |  |  |  | IČ: | [17 empty] | PN03 | Akustický podhled | m2 | 143,087 | 3
|  | Te3s studio s.r.o. |  |  |  | DIČ: | [17 empty] | PN04 | Akustická předstěna | m2 | 97,313 | 3
[24 empty] | VN02 | Fasáda | m2 | 474,854 | 3
| Zpracovatel: |  |  |  |  | IČ: | [17 empty] | VN07 | Tepelná izolace soklu | m2 | 152,695 | 3
|  | Rozpočtování staveb Šebela s.r.o. |  |  |  | DIČ: | [17 empty] | VN08 | KZS - stěny skladu odpadu | m2 | 44,19 | 3
[24 empty] | VN01 | Fasáda - cihelný deskový obklad černý | m2 | 155,704 | 3
| Poznámka: | [22 empty] | VN01a | Fasáda - cihelný deskový obklad šedý | m2 | 689,393 | 3
[24 empty] | SN03 | Střecha - terasa nad střešním pláštěm | m2 | 42,085 | 3
[24 empty] | IZOL_V | Izolace spodní stavby vodorovná | m2 | 1293,906 | 2
[24 empty] | IZOL_S | Izolace spodní stavby svislá | m2 | 280,179 | 2
| Cena bez DPH | [5 empty] | 0 | [16 empty] | SN01 | Střecha | m2 | 1108,947 | 3
[24 empty] | SN01VH | Střecha - vytažení horní vrstvy | m2 | 382,2 | 3
|  |  | Základ daně |  |  | Sazba daně | Výše daně | [16 empty] | SN01VS | Střecha - vytažení spodní vrstvy | m2 | 312,163 | 3
| DPH | základní | 0 |  |  | 21% | 0
|  | snížená | 0 |  |  | 15% | 0
|  | zákl. přenesená | 0 |  |  | 21% | 0
|  | sníž. přenesená | 0 |  |  | 15% | 0
|  | nulová | 0 |  |  | 0% | 0
| Cena s DPH |  |  | v | CZK |  | 0
REKAPITULACE ČLENĚNÍ SOUPISU PRACÍ
Stavba:
SŠ uměleckoprůmyslová Ústí nad Orlicí - areál Perla
Objekt:
SO.01 - Hlavní stavební objekt
Soupis:
D.1.01_2 - Soupis prací a dodávek - ASŘ,KSŘ
Místo: |  |  | Ústí nad Orlicí |  |  | Datum: | 18. 10. 2023
Zadavatel: |  |  | Pardubický kraj |  |  | Projektant: | Te3s studio s.r.o.
Uchazeč: |  |  | Vyplň údaj |  |  | Zpracovatel: | Rozpočtování staveb Šebela s.r.o.
Kód dílu - Popis | [6 empty] | Cena celkem [CZK]
Náklady stavby celkem | [6 empty] | 0 | [11 empty] | -1
| HSV - Práce a dodávky HSV | [5 empty] | 0
| 1 - Zemní práce | [5 empty] | 0
| 2 - Zakládání | [5 empty] | 0
| 23 - Zakládání - piloty | [5 empty] | 0
| 27 - Zakládání - základy | [5 empty] | 0
| 3 - Svislé a kompletní konstrukce | [5 empty] | 0
| 38 - Různé kompletní konstrukce | [5 empty] | 0
| 4 - Vodorovné konstrukce | [5 empty] | 0
| 43 - Schodišťové konstrukce a rampy | [5 empty] | 0
| 6 - Úpravy povrchů, podlahy a osazování výplní | [5 empty] | 0
| 61 - Úprava povrchů vnitřních | [5 empty] | 0
| 62 - Úprava povrchů vnějších | [5 empty] | 0
| 63 - Podlahy a podlahové konstrukce | [5 empty] | 0
| 64 - Osazování výplní otvorů | [5 empty] | 0
| 9 - Ostatní konstrukce a práce, bourání | [5 empty] | 0
| 94 - Lešení a stavební výtahy | [5 empty] | 0
| 98 - Demolice a sanace | [5 empty] | 0
| 997 - Přesun sutě | [5 empty] | 0
| 998 - Přesun hmot | [5 empty] | 0
| PSV - Práce a dodávky PSV | [5 empty] | 0
| 711 - Izolace proti vodě, vlhkosti a plynům | [5 empty] | 0
| 712 - Povlakové krytiny | [5 empty] | 0
| 713 - Izolace tepelné | [5 empty] | 0
| 714 - Akustická a protiotřesová opatření | [5 empty] | 0
| 762 - Konstrukce tesařské | [5 empty] | 0
| 763 - Konstrukce suché výstavby | [5 empty] | 0
| 764 - Konstrukce klempířské | [5 empty] | 0
| 766 - Konstrukce truhlářské | [5 empty] | 0
| 767 - Konstrukce zámečnické | [5 empty] | 0
| 768 - Soupis veškerých dveří | [5 empty] | 0
| 770 - Otvorové prvky z hliníkových profilů | [5 empty] | 0
| 771 - Podlahy z dlaždic | [5 empty] | 0
| 776 - Podlahy povlakové | [5 empty] | 0
| 777 - Podlahy lité | [5 empty] | 0
| 781 - Dokončovací práce - obklady | [5 empty] | 0
| 783 - Dokončovací práce - nátěry | [5 empty] | 0
| 784 - Dokončovací práce - malby a tapety | [5 empty] | 0
| 786 - Dokončovací práce - stínění | [5 empty] | 0
| 799 - Ostatní | [5 empty] | 0
| M - Práce a dodávky M | [5 empty] | 0
| 33-M - Montáže dopr.zaříz.,sklad. zař. a váh | [5 empty] | 0
| 43-M - Montáž ocelových konstrukcí | [5 empty] | 0
| OST - Ostatní | [5 empty] | 0
| OST.1 - Ostatní (kuchyňky a digestoře) | [5 empty] | 0
SOUPIS PRACÍ
Stavba:
SŠ uměleckoprůmyslová Ústí nad Orlicí - areál Perla
Objekt:
SO.01 - Hlavní stavební objekt
Soupis:
D.1.01_2 - Soupis prací a dodávek - ASŘ,KSŘ
Místo: |  |  | Ústí nad Orlicí |  |  | Datum: | 18. 10. 2023
Zadavatel: |  |  | Pardubický kraj |  |  | Projektant: | Te3s studio s.r.o.
Uchazeč: |  |  | Vyplň údaj |  |  | Zpracovatel: | Rozpočtování staveb Šebela s.r.o.
PČ | Typ | Kód | Popis | MJ | Množství | J.cena [CZK] | Cena celkem [CZK] | Cenová soustava |  | DPH | J. Nh [h] | Nh celkem [h] | J. hmotnost [t] | Hmotnost celkem [t] | J. suť [t] | Suť Celkem [t]
Náklady soupisu celkem | [6 empty] | 0 |  |  |  |  | 0 |  | 8712.9658 |  | 516.777 |  | D | -1 | [15 empty] | 0
| D | HSV | Práce a dodávky HSV |  |  |  | 0 |  |  |  |  | 0 |  | 8487.2389 |  | 516.777 | 1 | D | 0 |  |  |  | ROZPOCET | [11 empty] | 0
| D | 1 | Zemní práce |  |  |  | 0 |  |  |  |  | 0 |  | 412.8014 |  | 0 | 1 | D | 1 |  |  |  | ROZPOCET | [11 empty] | 0
1 | K | 115101201 | Čerpání vody na dopravní výšku do 10 m s uvažovaným průměrným přítokem do 500 l/min | hod | 48 |  | 0 | CS ÚRS 2023 02 |  | základní |  | 0 | 3e-05 | 0.00144 | 0 | 0 | 4 | K | 2 |  |  |  | ROZPOCET | [5 empty] | 0 | 0 | 0 | 0 | 0 | 1 | 0 | 4 | 728526961
| Online PSC |  | https://podminky.urs.cz/item/CS_URS_2023_02/115101201 | [14 empty] | Online PSC | 2
| VV |  | srážková voda | [14 empty] | VV | 2 | 1 | True | 0 | ROZPOCET
| VV |  | 48 |  | 48 | [12 empty] | VV | 2 | 2 | True | 1 | ROZPOCET
2 | K | 115101301 | Pohotovost záložní čerpací soupravy pro dopravní výšku do 10 m s uvažovaným průměrným přítokem do 500 l/min | den | 2 |  | 0 | CS ÚRS 2023 02 |  | základní |  | 0 | 0 | 0 | 0 | 0 | 4 | K | 2 |  |  |  | ROZPOCET | [5 empty] | 0 | 0 | 0 | 0 | 0 | 1 | 0 | 4 | 731461084
| Online PSC |  | https://podminky.urs.cz/item/CS_URS_2023_02/115101301 | [14 empty] | Online PSC | 2
| VV |  | předpoklad | [14 empty] | VV | 2 | 1 | True | 0 | ROZPOCET
| VV |  | 2 |  | 2 | [12 empty] | VV | 2 | 2 | True | 1 | ROZPOCET
3 | K | 131251106 | Hloubení nezapažených jam a zářezů strojně s urovnáním dna do předepsaného profilu a spádu v hornině třídy těžitelnosti I skupiny 3 přes 1 000 do 5 000 m3 | m3 | 1887 |  | 0 | CS ÚRS 2023 02 |  | základní |  | 0 | 0 | 0 | 0 | 0 | 4 | K | 2 |  |  |  | ROZPOCET | [5 empty] | 0 | 0 | 0 | 0 | 0 | 1 | 0 | 4 | -479755850
| Online PSC |  | https://podminky.urs.cz/item/CS_URS_2023_02/131251106 | [14 empty] | Online PSC | 2
| VV |  | dle projektanta - výpočet je řešen modelem tělesa | [14 empty] | VV | 2 | 1 | True | 0 | ROZPOCET
| VV |  | 1887,0 |  | 1887 | [12 empty] | VV | 2 | 2 | True | 1 | ROZPOCET
4 | K | 132251254 | Hloubení nezapažených rýh šířky přes 800 do 2 000 mm strojně s urovnáním dna do předepsaného profilu a spádu v hornině třídy těžitelnosti I skupiny 3 přes 100 do 500 m3 | m3 | 42 |  | 0 | CS ÚRS 2023 02 |  | základní |  | 0 | 0 | 0 | 0 | 0 | 4 | K | 2 |  |  |  | ROZPOCET | [5 empty] | 0 | 0 | 0 | 0 | 0 | 1 | 0 | 4 | -1139754247
| Online PSC |  | https://podminky.urs.cz/item/CS_URS_2023_02/132251254 | [14 empty] | Online PSC | 2
| VV |  | dle projektanta - výpočet je řešen modelem tělesa | [14 empty] | VV | 2 | 1 | True | 0 | ROZPOCET
| VV |  | 42,0 |  | 42 | [12 empty] | VV | 2 | 2 | True | 1 | ROZPOCET
5 | K | 132254102 | Hloubení zapažených rýh šířky do 800 mm strojně s urovnáním dna do předepsaného profilu a spádu v hornině třídy těžitelnosti I skupiny 3 přes 20 do 50 m3 | m3 | 24 |  | 0 | CS ÚRS 2023 02 |  | základní |  | 0 | 0 | 0 | 0 | 0 | 4 | K | 2 |  |  |  | ROZPOCET | [5 empty] | 0 | 0 | 0 | 0 | 0 | 1 | 0 | 4 | -1270561610
| Online PSC |  | https://podminky.urs.cz/item/CS_URS_2023_02/132254102 | [14 empty] | Online PSC | 2
| VV |  | dle projektanta - výpočet je řešen modelem tělesa | [14 empty] | VV | 2 | 1 | True | 0 | ROZPOCET
| VV |  | 24,0 |  | 24 | [12 empty] | VV | 2 | 2 | True | 1 | ROZPOCET
6 | K | 162351103 | Vodorovné přemístění výkopku nebo sypaniny po suchu na obvyklém dopravním prostředku, bez naložení výkopku, avšak se složením bez rozhrnutí z horniny třídy těžitelnosti I skupiny 1 až 3 na vzdálenost přes 50 do 500 m | m3 | 608 |  | 0 | CS ÚRS 2023 02 |  | základní |  | 0 | 0 | 0 | 0 | 0 | 4 | K | 2 |  |  |  | ROZPOCET | [5 empty] | 0 | 0 | 0 | 0 | 0 | 1 | 0 | 4 | -280597100
| Online PSC |  | https://podminky.urs.cz/item/CS_URS_2023_02/162351103 | [14 empty] | Online PSC | 2
| VV |  | zemina k využití pro zpětné zásypy | [14 empty] | VV | 2 | 1 | True | 0 | ROZPOCET
| VV |  | na mezideponii a zpět | [14 empty] | VV | 2 | 1 | True | 0 | ROZPOCET
| VV |  | (159,0+145,0)*2 |  | 608 | [12 empty] | VV | 2 | 2 | True | 1 | ROZPOCET
7 | K | 162751117 | Vodorovné přemístění výkopku nebo sypaniny po suchu na obvyklém dopravním prostředku, bez naložení výkopku, avšak se složením bez rozhrnutí z horniny třídy těžitelnosti I skupiny 1 až 3 na vzdálenost přes 9 000 do 10 000 m | m3 | 1649 |  | 0 | CS ÚRS 2023 02 |  | základní |  | 0 | 0 | 0 | 0 | 0 | 4 | K | 2 |  |  |  | ROZPOCET | [5 empty] | 0 | 0 | 0 | 0 | 0 | 1 | 0 | 4 | -531922477
| Online PSC |  | https://podminky.urs.cz/item/CS_URS_2023_02/162751117 | [14 empty] | Online PSC | 2
| VV |  | zbylá zemina | [14 empty] | VV | 2 | 1 | True | 0 | ROZPOCET
| VV |  | 1887,0+24,0+42,0 |  | 1953 | [12 empty] | VV | 2 | 2 | True | 0 | ROZPOCET
| VV |  | -159,0-145,0 |  | -304 | [12 empty] | VV | 2 | 2 | True | 0 | ROZPOCET
| VV |  | Součet |  | 1649 | [12 empty] | VV | 2 | 4 | True | 1 | ROZPOCET
8 | K | 162751119 | Vodorovné přemístění výkopku nebo sypaniny po suchu na obvyklém dopravním prostředku, bez naložení výkopku, avšak se složením bez rozhrnutí z horniny třídy těžitelnosti I skupiny 1 až 3 na vzdálenost Příplatek k ceně za každých dalších i započatých 1 000 | m3 | 8245 |  | 0 | CS ÚRS 2023 02 |  | základní |  | 0 | 0 | 0 | 0 | 0 | 4 | K | 2 |  |  |  | ROZPOCET | [5 empty] | 0 | 0 | 0 | 0 | 0 | 1 | 0 | 4 | 1463092475
| Online PSC |  | https://podminky.urs.cz/item/CS_URS_2023_02/162751119 | [14 empty] | Online PSC | 2
| VV |  | 1649,0*5 |  | 8245 | [12 empty] | VV | 2 | 2 | True | 1 | ROZPOCET
9 | K | 167151111 | Nakládání, skládání a překládání neulehlého výkopku nebo sypaniny strojně nakládání, množství přes 100 m3, z hornin třídy těžitelnosti I, skupiny 1 až 3 | m3 | 304 |  | 0 | CS ÚRS 2023 02 |  | základní |  | 0 | 0 | 0 | 0 | 0 | 4 | K | 2 |  |  |  | ROZPOCET | [5 empty] | 0 | 0 | 0 | 0 | 0 | 1 | 0 | 4 | 787668193
| Online PSC |  | https://podminky.urs.cz/item/CS_URS_2023_02/167151111 | [14 empty] | Online PSC | 2
| VV |  | z mezideponie zpět pro zásypy | [14 empty] | VV | 2 | 1 | True | 0 | ROZPOCET
| VV |  | 159,0+145,0 |  | 304 | [12 empty] | VV | 2 | 2 | True | 1 | ROZPOCET
10 | K | 171151103 | Uložení sypanin do násypů strojně s rozprostřením sypaniny ve vrstvách a s hrubým urovnáním zhutněných z hornin soudržných jakékoliv třídy těžitelnosti | m3 | 145 |  | 0 | CS ÚRS 2023 02 |  | základní |  | 0 | 0 | 0 | 0 | 0 | 4 | K | 2 |  |  |  | ROZPOCET | [5 empty] | 0 | 0 | 0 | 0 | 0 | 1 | 0 | 4 | -1596608790
| Online PSC |  | https://podminky.urs.cz/item/CS_URS_2023_02/171151103 | [14 empty] | Online PSC | 2
| VV |  | Násypy a okolní modelace terénu | [14 empty] | VV | 2 | 1 | True | 0 | ROZPOCET
| VV |  | 145,0 |  | 145 | [12 empty] | VV | 2 | 2 | True | 1 | ROZPOCET
11 | K | 171201231 | Poplatek za uložení stavebního odpadu na recyklační skládce (skládkovné) zeminy a kamení zatříděného do Katalogu odpadů pod kódem 17 05 04 | t | 2638.4 |  | 0 | CS ÚRS 2023 02 |  | základní |  | 0 | 0 | 0 | 0 | 0 | 4 | K | 2 |  |  |  | ROZPOCET | [5 empty] | 0 | 0 | 0 | 0 | 0 | 1 | 0 | 4 | -171206754
| Online PSC |  | https://podminky.urs.cz/item/CS_URS_2023_02/171201231 | [14 empty] | Online PSC | 2
| VV |  | zbylá zemina (odvezená) | [14 empty] | VV | 2 | 1 | True | 0 | ROZPOCET
| VV |  | 1649,0*1,6 |  | 2638.4 | [12 empty] | VV | 2 | 2 | True | 1 | ROZPOCET
12 | K | 171251201 | Uložení sypaniny na skládky nebo meziskládky bez hutnění s upravením uložené sypaniny do předepsaného tvaru | m3 | 1953 |  | 0 | CS ÚRS 2023 02 |  | základní |  | 0 | 0 | 0 | 0 | 0 | 4 | K | 2 |  |  |  | ROZPOCET | [5 empty] | 0 | 0 | 0 | 0 | 0 | 1 | 0 | 4 | -1149313883
| Online PSC |  | https://podminky.urs.cz/item/CS_URS_2023_02/171251201 | [14 empty] | Online PSC | 2
| VV |  | skládka nebo meziskládka | [14 empty] | VV | 2 | 1 | True | 0 | ROZPOCET
| VV |  | 1887,0+24,0+42,0 |  | 1953 | [12 empty] | VV | 2 | 2 | True | 1 | ROZPOCET
13 | K | 174151101 | Zásyp sypaninou z jakékoliv horniny strojně s uložením výkopku ve vrstvách se zhutněním jam, šachet, rýh nebo kolem objektů v těchto vykopávkách | m3 | 136 |  | 0 | CS ÚRS 2023 02 |  | základní |  | 0 | 0 | 0 | 0 | 0 | 4 | K | 2 |  |  |  | ROZPOCET | [5 empty] | 0 | 0 | 0 | 0 | 0 | 1 | 0 | 4 | -834554128
| Online PSC |  | https://podminky.urs.cz/item/CS_URS_2023_02/174151101 | [14 empty] | Online PSC | 2
| VV |  | štěrkopískem nebo štěrkodrtí | [14 empty] | VV | 2 | 1 | True | 0 | ROZPOCET
| VV |  | Zpětné zásypy štěrkem okolo vnější stěny opěrné stěny | [14 empty] | VV | 2 | 1 | True | 0 | ROZPOCET
| VV |  | 136,0 |  | 136 | [12 empty] | VV | 2 | 2 | True | 1 | ROZPOCET
14 | M | 58331200 | štěrkopísek netříděný | t | 244.8 |  | 0 | CS ÚRS 2023 02 |  | základní |  | 0 | 1 | 244.8 | 0 | 0 | 8 | M | 2 |  |  |  | ROZPOCET | [5 empty] | 0 | 0 | 0 | 0 | 0 | 1 | 0 | 4 | 1708302236
| VV |  | 136,0*1,8 |  | 244.8 | [12 empty] | VV | 2 | 2 | True | 1 | ROZPOCET
15 | K | 174151102 | Zásyp sypaninou z jakékoliv horniny strojně s uložením výkopku ve vrstvách se zhutněním v prostorách s omezeným pohybem stroje s urovnáním povrchu zásypu | m3 | 243 |  | 0 | CS ÚRS 2023 02 |  | základní |  | 0 | 0 | 0 | 0 | 0 | 4 | K | 2 |  |  |  | ROZPOCET | [5 empty] | 0 | 0 | 0 | 0 | 0 | 1 | 0 | 4 | 757346772
| Online PSC |  | https://podminky.urs.cz/item/CS_URS_2023_02/174151102 | [14 empty] | Online PSC | 2
| VV |  | zeminou - výměra viz projektant | [14 empty] | VV | 2 | 1 | True | 0 | ROZPOCET
| VV |  | Zpětné zásypy zeminou okolo SO01 a opěrné stěny | [14 empty] | VV | 2 | 1 | True | 0 | ROZPOCET
| VV |  | 159,0 |  | 159 | [12 empty] | VV | 2 | 2 | True | 0 | ROZPOCET
| VV |  | Zpětné zásypy nepropustným jílem okolo vnější stěny opěrné stěny | [14 empty] | VV | 2 | 1 | True | 0 | ROZPOCET
| VV |  | 84,0 |  | 84 | [12 empty] | VV | 2 | 2 | True | 0 | ROZPOCET
| VV |  | Součet |  | 243 | [12 empty] | VV | 2 | 4 | True | 1 | ROZPOCET
16 | M | 58125110 | jíl surový kusový | t | 168 |  | 0 | CS ÚRS 2023 02 |  | základní |  | 0 | 1 | 168 | 0 | 0 | 8 | M | 2 |  |  |  | ROZPOCET | [5 empty] | 0 | 0 | 0 | 0 | 0 | 1 | 0 | 4 | 540925564
| VV |  | jílovitá zemina (koordinovat s projektantem) | [14 empty] | VV | 2 | 1 | True | 0 | ROZPOCET
| VV |  | 84,0*2,0 |  | 168 | [12 empty] | VV | 2 | 2 | True | 1 | ROZPOCET
| D | 2 | Zakládání |  |  |  | 0 |  |  |  |  | 0 |  | 4278.2581 |  | 0 | 1 | D | 1 |  |  |  | ROZPOCET | [11 empty] | 0
| D | 23 | Zakládání - piloty |  |  |  | 0 |  |  |  |  | 0 |  | 1776.72 |  | 0 | 1 | D | 2 |  |  |  | ROZPOCET | [11 empty] | 0
17 | K | 23.P.1200 | Kompletní provedení pilotového založení - velkopr. pilota pr.1200mm, ŽB,zaměření, likvidace hlušiny, pracovní pilotovací pláň , odšramování, přesun techniky - D+M | bm | 552 |  | 0 |  |  | základní |  | 0 | 3.15 | 1738.8 | 0 | 0 | 4 | K | 3 |  |  |  | ROZPOCET | [5 empty] | 0 | 0 | 0 | 0 | 0 | 1 | 0 | 4 | 1309544501
| VV |  | délka dle projektanta | [14 empty] | VV | 3 | 1 | True | 0 | ROZPOCET
| VV |  | 12,0*46 |  | 552 | [12 empty] | VV | 3 | 2 | True | 1 | ROZPOCET
18 | K | 23.P.600 | Kompletní provedení pilotového založení - velkopr. pilota pr.600mm, ŽB,zaměření, likvidace hlušiny, pracovní pilotovací pláň , odšramování, přesun techniky - D+M | bm | 48 |  | 0 |  |  | základní |  | 0 | 0.79 | 37.92 | 0 | 0 | 4 | K | 3 |  |  |  | ROZPOCET | [5 empty] | 0 | 0 | 0 | 0 | 0 | 1 | 0 | 4 | -697543899
| VV |  | délka dle projektanta | [14 empty] | VV | 3 | 1 | True | 0 | ROZPOCET
| VV |  | 12,0*4 |  | 48 | [12 empty] | VV | 3 | 2 | True | 1 | ROZPOCET
| D | 27 | Zakládání - základy |  |  |  | 0 |  |  |  |  | 0 |  | 2501.5381 |  | 0 | 1 | D | 2 |  |  |  | ROZPOCET | [11 empty] | 0
19 | K | 213141111 | Zřízení vrstvy z geotextilie filtrační, separační, odvodňovací, ochranné, výztužné nebo protierozní v rovině nebo ve sklonu do 1:5, šířky do 3 m | m2 | 2637.492 |  | 0 | CS ÚRS 2023 02 |  | základní |  | 0 | 0.0001 | 0.26375 | 0 | 0 | 4 | K | 3 |  |  |  | ROZPOCET | [5 empty] | 0 | 0 | 0 | 0 | 0 | 1 | 0 | 4 | -1276291238
| Online PSC |  | https://podminky.urs.cz/item/CS_URS_2023_02/213141111 | [14 empty] | Online PSC | 3
| VV |  | mezi podsyp a podkladní beton (viz skladba HN00) | [14 empty] | VV | 3 | 1 | True | 0 | ROZPOCET
| VV |  | 500g/m2 | [14 empty] | VV | 3 | 1 | True | 0 | ROZPOCET
| VV |  | pod zákl. deskou : | [14 empty] | VV | 3 | 1 | True | 0 | ROZPOCET
| VV |  | 45,66*28,7 |  | 1310.442 | [12 empty] | VV | 3 | 2 | True | 0 | ROZPOCET
| VV |  | -9,94*10,9 |  | -108.346 | [12 empty] | VV | 3 | 2 | True | 0 | ROZPOCET
| VV |  | -2,0*1,8 |  | -3.6 | [12 empty] | VV | 3 | 2 | True | 0 | ROZPOCET
| VV |  | -4,0*2,8 |  | -11.2 | [12 empty] | VV | 3 | 2 | True | 0 | ROZPOCET
| VV |  | pod sníženou zákl. deskou : | [14 empty] | VV | 3 | 1 | True | 0 | ROZPOCET
| VV |  | (10,4+0,6)*(11,35+0,6) |  | 131.45 | [12 empty] | VV | 3 | 2 | True | 0 | ROZPOCET
| VV |  | Mezisoučet |  | 1318.746 | [12 empty] | VV | 3 | 3 | True | 0 | ROZPOCET
| VV |  | 300g/m2 | [14 empty] | VV | 3 | 1 | True | 0 | ROZPOCET
| VV |  | pod podsyp | [14 empty] | VV | 3 | 1 | True | 0 | ROZPOCET
| VV |  | 1318,746 |  | 1318.746 | [12 empty] | VV | 3 | 2 | True | 0 | ROZPOCET
| VV |  | Součet |  | 2637.492 | [12 empty] | VV | 3 | 4 | True | 1 | ROZPOCET
20 | M | 69311088 | geotextilie netkaná separační, ochranná, filtrační, drenážní PES 500g/m2 | m2 | 1384.683 |  | 0 | CS ÚRS 2023 02 |  | základní |  | 0 | 0.0005 | 0.69234 | 0 | 0 | 8 | M | 3 |  |  |  | ROZPOCET | [5 empty] | 0 | 0 | 0 | 0 | 0 | 1 | 0 | 4 | 175562689
| VV |  | 1318,746*1,05 |  | 1384.683 | [12 empty] | VV | 3 | 2 | True | 1 | ROZPOCET
694 | M | 69311081 | geotextilie netkaná separační, ochranná, filtrační, drenážní PES 300g/m2 | m2 | 1384.683 |  | 0 | CS ÚRS 2023 02 |  | základní |  | 0 | 0.0003 | 0.4154 | 0 | 0 | 8 | M | 3 |  |  |  | ROZPOCET | [5 empty] | 0 | 0 | 0 | 0 | 0 | 1 | 0 | 4 | 1758768642
| VV |  | 1318,746*1,05 |  | 1384.683 | [12 empty] | VV | 3 | 2 | True | 1 | ROZPOCET
21 | K | 213311113 | Polštáře zhutněné pod základy z kameniva hrubého drceného, frakce 16 - 63 mm | m3 | 329.687 |  | 0 | CS ÚRS 2023 02 |  | základní |  | 0 | 2.16 | 712.1239 | 0 | 0 | 4 | K | 3 |  |  |  | ROZPOCET | [5 empty] | 0 | 0 | 0 | 0 | 0 | 1 | 0 | 4 | 1344782140
| Online PSC |  | https://podminky.urs.cz/item/CS_URS_2023_02/213311113 | [14 empty] | Online PSC | 3
| P |  | Poznámka k položce: dle PD fr.16-32 | [14 empty] | P | 3
| VV |  | ke skl. HN00 | [14 empty] | VV | 3 | 1 | True | 0 | ROZPOCET
| VV |  | pod zákl. deskou : | [14 empty] | VV | 3 | 1 | True | 0 | ROZPOCET
| VV |  | 45,66*28,7*0,25 |  | 327.611 | [12 empty] | VV | 3 | 2 | True | 0 | ROZPOCET
| VV |  | -9,94*10,9*0,25 |  | -27.087 | [12 empty] | VV | 3 | 2 | True | 0 | ROZPOCET
| VV |  | -2,0*1,8*0,25 |  | -0.9 | [12 empty] | VV | 3 | 2 | True | 0 | ROZPOCET
| VV |  | -4,0*2,8*0,25 |  | -2.8 | [12 empty] | VV | 3 | 2 | True | 0 | ROZPOCET
| VV |  | pod sníženou zákl. deskou : | [14 empty] | VV | 3 | 1 | True | 0 | ROZPOCET
| VV |  | (10,4+0,6)*(11,35+0,6)*0,25 |  | 32.863 | [12 empty] | VV | 3 | 2 | True | 0 | ROZPOCET
| VV |  | Součet |  | 329.687 | [12 empty] | VV | 3 | 4 | True | 1 | ROZPOCET
22 | K | 218111112 | Odvětrání radonu vodorovné kladené do štěrkového podsypu drenážní z plastových perforovaných trubek, vnitřní průměr přes 60 do 80 mm | m | 265.65 |  | 0 | CS ÚRS 2023 02 |  | základní |  | 0 | 0.00034 | 0.090321 | 0 | 0 | 4 | K | 3 |  |  |  | ROZPOCET | [5 empty] | 0 | 0 | 0 | 0 | 0 | 1 | 0 | 4 | 290722696
| Online PSC |  | https://podminky.urs.cz/item/CS_URS_2023_02/218111112 | [14 empty] | Online PSC | 3
| VV |  | viz D.1.1.b-02 | [14 empty] | VV | 3 | 1 | True | 0 | ROZPOCET
| VV |  | 10,4*2+11,2*5 |  | 76.8 | [12 empty] | VV | 3 | 2 | True | 0 | ROZPOCET
| VV |  | 5,74*6+5,24*4+2,2+7,5 |  | 65.1 | [12 empty] | VV | 3 | 2 | True | 0 | ROZPOCET
| VV |  | 6,7*5+5,99+8,38*2 |  | 56.25 | [12 empty] | VV | 3 | 2 | True | 0 | ROZPOCET
| VV |  | 6,02*6+5,23*6 |  | 67.5 | [12 empty] | VV | 3 | 2 | True | 0 | ROZPOCET
| VV |  | Součet |  | 265.65 | [12 empty] | VV | 3 | 4 | True | 1 | ROZPOCET
23 | K | 218111123 | Odvětrání radonu vodorovné kladené do štěrkového podsypu sběrné z plastových trubek, vnitřní průměr přes 125 do 160 mm | m | 85.71 |  | 0 | CS ÚRS 2023 02 |  | základní |  | 0 | 0.00358 | 0.30684 | 0 | 0 | 4 | K | 3 |  |  |  | ROZPOCET | [5 empty] | 0 | 0 | 0 | 0 | 0 | 1 | 0 | 4 | -1302043151
| Online PSC |  | https://podminky.urs.cz/item/CS_URS_2023_02/218111123 | [14 empty] | Online PSC | 3
| VV |  | viz D.1.1.b-02 | [14 empty] | VV | 3 | 1 | True | 0 | ROZPOCET
| VV |  | 18,96+1,98 |  | 20.94 | [12 empty] | VV | 3 | 2 | True | 0 | ROZPOCET
| VV |  | 20,76+0,9 |  | 21.66 | [12 empty] | VV | 3 | 2 | True | 0 | ROZPOCET
| VV |  | 20,93+1,4 |  | 22.33 | [12 empty] | VV | 3 | 2 | True | 0 | ROZPOCET
| VV |  | 19,43+1,35 |  | 20.78 | [12 empty] | VV | 3 | 2 | True | 0 | ROZPOCET
| VV |  | Součet |  | 85.71 | [12 empty] | VV | 3 | 4 | True | 1 | ROZPOCET
24 | K | 218121113 | Odvětrání radonu svislé z plastových trubek, vnitřní průměr přes 125 do 160 mm | m | 46.8 |  | 0 | CS ÚRS 2023 02 |  | základní |  | 0 | 0.0034 | 0.15912 | 0 | 0 | 4 | K | 3 |  |  |  | ROZPOCET | [5 empty] | 0 | 0 | 0 | 0 | 0 | 1 | 0 | 4 | -1516259681
| Online PSC |  | https://podminky.urs.cz/item/CS_URS_2023_02/218121113 | [14 empty] | Online PSC | 3
| VV |  | dle projektanta | [14 empty] | VV | 3 | 1 | True | 0 | ROZPOCET
| VV |  | 9,7*2 |  | 19.4 | [12 empty] | VV | 3 | 2 | True | 0 | ROZPOCET
| VV |  | 13,7*2 |  | 27.4 | [12 empty] | VV | 3 | 2 | True | 0 | ROZPOCET
| VV |  | Součet |  | 46.8 | [12 empty] | VV | 3 | 4 | True | 1 | ROZPOCET
25 | K | 273322511 | Základy z betonu železového (bez výztuže) desky z betonu se zvýšenými nároky na prostředí tř. C 25/30 | m3 | 510.794 |  | 0 | CS ÚRS 2023 02 |  | základní |  | 0 | 2.5019 | 1277.9402 | 0 | 0 | 4 | K | 3 |  |  |  | ROZPOCET | [5 empty] | 0 | 0 | 0 | 0 | 0 | 1 | 0 | 4 | -572615308
| Online PSC |  | https://podminky.urs.cz/item/CS_URS_2023_02/273322511 | [14 empty] | Online PSC | 3
| P |  | Poznámka k položce: XC2 | [14 empty] | P | 3
| VV |  | deska tl. 400mm : | [14 empty] | VV | 3 | 1 | True | 0 | ROZPOCET
| VV |  | 0,4*(31,06*29,7+15,6*21,6) |  | 503.777 | [12 empty] | VV | 3 | 2 | True | 0 | ROZPOCET
| VV |  | -0,4*9,64*10,6 |  | -40.874 | [12 empty] | VV | 3 | 2 | True | 0 | ROZPOCET
| VV |  | 0,4*10,24*11,2 |  | 45.875 | [12 empty] | VV | 3 | 2 | True | 0 | ROZPOCET
| VV |  | šachty : | [14 empty] | VV | 3 | 1 | True | 0 | ROZPOCET
| VV |  | -0,4*1,0*0,8 |  | -0.32 | [12 empty] | VV | 3 | 2 | True | 0 | ROZPOCET
| VV |  | 0,3*1,6*1,4 |  | 0.672 | [12 empty] | VV | 3 | 2 | True | 0 | ROZPOCET
| VV |  | -0,4*2,8*1,6 |  | -1.792 | [12 empty] | VV | 3 | 2 | True | 0 | ROZPOCET
| VV |  | 0,4*3,6*2,4 |  | 3.456 | [12 empty] | VV | 3 | 2 | True | 0 | ROZPOCET
| VV |  | Součet |  | 510.794 | [12 empty] | VV | 3 | 4 | True | 1 | ROZPOCET
26 | K | 273351121 | Bednění základů desek zřízení | m2 | 89.32 |  | 0 | CS ÚRS 2023 02 |  | základní |  | 0 | 0.00247 | 0.22062 | 0 | 0 | 4 | K | 3 |  |  |  | ROZPOCET | [5 empty] | 0 | 0 | 0 | 0 | 0 | 1 | 0 | 4 | -847727365
| Online PSC |  | https://podminky.urs.cz/item/CS_URS_2023_02/273351121 | [14 empty] | Online PSC | 3
| VV |  | deska tl. 400mm : | [14 empty] | VV | 3 | 1 | True | 0 | ROZPOCET
| VV |  | 0,4*(31,06+29,7+15,6)*2 |  | 61.088 | [12 empty] | VV | 3 | 2 | True | 0 | ROZPOCET
| VV |  | 0,4*(9,64+10,6) |  | 8.096 | [12 empty] | VV | 3 | 2 | True | 0 | ROZPOCET
| VV |  | 0,4*(10,24+11,2) |  | 8.576 | [12 empty] | VV | 3 | 2 | True | 0 | ROZPOCET
| VV |  | šachty : | [14 empty] | VV | 3 | 1 | True | 0 | ROZPOCET
| VV |  | 0,4*(1,0+0,8)*2 |  | 1.44 | [12 empty] | VV | 3 | 2 | True | 0 | ROZPOCET
| VV |  | 0,3*(1,6+1,4)*2 |  | 1.8 | [12 empty] | VV | 3 | 2 | True | 0 | ROZPOCET
| VV |  | 0,4*(2,8+1,6)*2 |  | 3.52 | [12 empty] | VV | 3 | 2 | True | 0 | ROZPOCET
| VV |  | 0,4*(3,6+2,4)*2 |  | 4.8 | [12 empty] | VV | 3 | 2 | True | 0 | ROZPOCET
| VV |  | Součet |  | 89.32 | [12 empty] | VV | 3 | 4 | True | 1 | ROZPOCET
27 | K | 273351122 | Bednění základů desek odstranění | m2 | 89.32 |  | 0 | CS ÚRS 2023 02 |  | základní |  | 0 | 0 | 0 | 0 | 0 | 4 | K | 3 |  |  |  | ROZPOCET | [5 empty] | 0 | 0 | 0 | 0 | 0 | 1 | 0 | 4 | -1754993281
| Online PSC |  | https://podminky.urs.cz/item/CS_URS_2023_02/273351122 | [14 empty] | Online PSC | 3
28 | K | 273361821 | Výztuž základů desek z betonářské oceli 10 505 (R) nebo BSt 500 | t | 79.609 |  | 0 | CS ÚRS 2023 02 |  | základní |  | 0 | 1.0606 | 84.4349 | 0 | 0 | 4 | K | 3 |  |  |  | ROZPOCET | [5 empty] | 0 | 0 | 0 | 0 | 0 | 1 | 0 | 4 | 760353934
| Online PSC |  | https://podminky.urs.cz/item/CS_URS_2023_02/273361821 | [14 empty] | Online PSC | 3
| VV |  | viz konstrukční část | [14 empty] | VV | 3 | 1 | True | 0 | ROZPOCET
| VV |  | orientačně rozděleno 96 a 4 (část základové zdi) % | [14 empty] | VV | 3 | 1 | True | 0 | ROZPOCET
| VV |  | 78,334*0,96 |  | 75.201 | [12 empty] | VV | 3 | 2 | True | 0 | ROZPOCET
| VV |  | distanční výztuž, předpoklad plošně (řeší dodavatel dle zvyklosti) | [14 empty] | VV | 3 | 1 | True | 0 | ROZPOCET
| VV |  | (31,06*29,7+15,6*21,6)*0,0035 |  | 4.408 | [12 empty] | VV | 3 | 2 | True | 0 | ROZPOCET
| VV |  | Součet |  | 79.609 | [12 empty] | VV | 3 | 4 | True | 1 | ROZPOCET
29 | K | 274313511 | Základy z betonu prostého pasy betonu kamenem neprokládaného tř. C 12/15 | m3 | 45.216 |  | 0 | CS ÚRS 2023 02 |  | základní |  | 0 | 2.301 | 104.0429 | 0 | 0 | 4 | K | 3 |  |  |  | ROZPOCET | [5 empty] | 0 | 0 | 0 | 0 | 0 | 1 | 0 | 4 | 1272668580
| Online PSC |  | https://podminky.urs.cz/item/CS_URS_2023_02/274313511 | [14 empty] | Online PSC | 3
| VV |  | základový pas ve všech místech stejný 500/600mm : | [14 empty] | VV | 3 | 1 | True | 0 | ROZPOCET
| VV |  | 0,5*0,6*(46,66+28,7)*2 |  | 45.216 | [12 empty] | VV | 3 | 2 | True | 1 | ROZPOCET
30 | K | 274351121 | Bednění základů pasů rovné zřízení | m2 | 180.864 |  | 0 | CS ÚRS 2023 02 |  | základní |  | 0 | 0.00269 | 0.48652 | 0 | 0 | 4 | K | 3 |  |  |  | ROZPOCET | [5 empty] | 0 | 0 | 0 | 0 | 0 | 1 | 0 | 4 | -732021545
| Online PSC |  | https://podminky.urs.cz/item/CS_URS_2023_02/274351121 | [14 empty] | Online PSC | 3
| VV |  | 0,6*2*(46,66+28,7)*2 |  | 180.864 | [12 empty] | VV | 3 | 2 | True | 1 | ROZPOCET
31 | K | 274351122 | Bednění základů pasů rovné odstranění | m2 | 180.864 |  | 0 | CS ÚRS 2023 02 |  | základní |  | 0 | 0 | 0 | 0 | 0 | 4 | K | 3 |  |  |  | ROZPOCET | [5 empty] | 0 | 0 | 0 | 0 | 0 | 1 | 0 | 4 | 761671110
| Online PSC |  | https://podminky.urs.cz/item/CS_URS_2023_02/274351122 | [14 empty] | Online PSC | 3
32 | K | 279113122 | Základové zdi z tvárnic ztraceného bednění včetně výplně z betonu bez zvláštních nároků na vliv prostředí třídy C 12/15, tloušťky zdiva přes 150 do 200 mm | m2 | 37.096 |  | 0 | CS ÚRS 2023 02 |  | základní |  | 0 | 0.47326 | 17.5561 | 0 | 0 | 4 | K | 3 |  |  |  | ROZPOCET | [5 empty] | 0 | 0 | 0 | 0 | 0 | 1 | 0 | 4 | 1457390254
| Online PSC |  | https://podminky.urs.cz/item/CS_URS_2023_02/279113122 | [14 empty] | Online PSC | 3
| VV |  | u zalomení zákl. desky : | [14 empty] | VV | 3 | 1 | True | 0 | ROZPOCET
| VV |  | (10,24+11,2+0,2)*0,5 |  | 10.82 | [12 empty] | VV | 3 | 2 | True | 0 | ROZPOCET
| VV |  | Mezisoučet |  | 10.82 | [12 empty] | VV | 3 | 3 | True | 0 | ROZPOCET
| VV |  | u dojezdu výtahu : | [14 empty] | VV | 3 | 1 | True | 0 | ROZPOCET
| VV |  | (3,6+2,4+0,2*2)*2*0,9 |  | 11.52 | [12 empty] | VV | 3 | 2 | True | 0 | ROZPOCET
| VV |  | Mezisoučet |  | 11.52 | [12 empty] | VV | 3 | 3 | True | 0 | ROZPOCET
| VV |  | u stěny revizní šachty : | [14 empty] | VV | 3 | 1 | True | 0 | ROZPOCET
| VV |  | 2,17*(1,8*2+1,6*2) |  | 14.756 | [12 empty] | VV | 3 | 2 | True | 0 | ROZPOCET
| VV |  | Mezisoučet |  | 14.756 | [12 empty] | VV | 3 | 3 | True | 0 | ROZPOCET
| VV |  | Součet |  | 37.096 | [12 empty] | VV | 3 | 4 | True | 1 | ROZPOCET
33 | K | 279322511 | Základové zdi z betonu železového (bez výztuže) se zvýšenými nároky na prostředí tř. C 25/30 | m3 | 7.435 |  | 0 | CS ÚRS 2023 02 |  | základní |  | 0 | 2.5019 | 18.6014 | 0 | 0 | 4 | K | 3 |  |  |  | ROZPOCET | [5 empty] | 0 | 0 | 0 | 0 | 0 | 1 | 0 | 4 | 1609226934
| Online PSC |  | https://podminky.urs.cz/item/CS_URS_2023_02/279322511 | [14 empty] | Online PSC | 3
| P |  | Poznámka k položce: XC2 | [14 empty] | P | 3
| VV |  | změna výškové úrovně desky : | [14 empty] | VV | 3 | 1 | True | 0 | ROZPOCET
| VV |  | 0,6*(10,24+10,6)*0,2 |  | 2.501 | [12 empty] | VV | 3 | 2 | True | 0 | ROZPOCET
| VV |  | 0,2*1,4*0,2 |  | 0.056 | [12 empty] | VV | 3 | 2 | True | 0 | ROZPOCET
| VV |  | šachty : | [14 empty] | VV | 3 | 1 | True | 0 | ROZPOCET
| VV |  | 0,3*(1,6+0,8)*2*(1,87+0,16) |  | 2.923 | [12 empty] | VV | 3 | 2 | True | 0 | ROZPOCET
| VV |  | 0,4*(3,6+1,6)*2*0,47 |  | 1.955 | [12 empty] | VV | 3 | 2 | True | 0 | ROZPOCET
| VV |  | Součet |  | 7.435 | [12 empty] | VV | 3 | 4 | True | 1 | ROZPOCET
34 | K | 279351311 | Bednění základových zdí rovné jednostranné zřízení | m2 | 37.68 |  | 0 | CS ÚRS 2023 02 |  | základní |  | 0 | 0.00346 | 0.13037 | 0 | 0 | 4 | K | 3 |  |  |  | ROZPOCET | [5 empty] | 0 | 0 | 0 | 0 | 0 | 1 | 0 | 4 | 1866496325
| Online PSC |  | https://podminky.urs.cz/item/CS_URS_2023_02/279351311 | [14 empty] | Online PSC | 3
| VV |  | změna výškové úrovně desky : | [14 empty] | VV | 3 | 1 | True | 0 | ROZPOCET
| VV |  | 2*(10,24+10,6)*0,2 |  | 8.336 | [12 empty] | VV | 3 | 2 | True | 0 | ROZPOCET
| VV |  | 2*0,2*0,2 |  | 0.08 | [12 empty] | VV | 3 | 2 | True | 0 | ROZPOCET
| VV |  | šachty : | [14 empty] | VV | 3 | 1 | True | 0 | ROZPOCET
| VV |  | 2*(1,6+0,8)*2*(1,87+0,16) |  | 19.488 | [12 empty] | VV | 3 | 2 | True | 0 | ROZPOCET
| VV |  | 2*(3,6+1,6)*2*0,47 |  | 9.776 | [12 empty] | VV | 3 | 2 | True | 0 | ROZPOCET
| VV |  | Součet |  | 37.68 | [12 empty] | VV | 3 | 4 | True | 1 | ROZPOCET
35 | K | 279351312 | Bednění základových zdí rovné jednostranné odstranění | m2 | 37.68 |  | 0 | CS ÚRS 2023 02 |  | základní |  | 0 | 0 | 0 | 0 | 0 | 4 | K | 3 |  |  |  | ROZPOCET | [5 empty] | 0 | 0 | 0 | 0 | 0 | 1 | 0 | 4 | 679747412
| Online PSC |  | https://podminky.urs.cz/item/CS_URS_2023_02/279351312 | [14 empty] | Online PSC | 3
36 | K | 279361821 | Výztuž základových zdí nosných svislých nebo odkloněných od svislice, rovinných nebo oblých, deskových nebo žebrových, včetně výztuže jejich žeber z betonářské oceli 10 505 (R) nebo BSt 500 | t | 3.133 |  | 0 | CS ÚRS 2023 02 |  | základní |  | 0 | 1.0594 | 3.3191 | 0 | 0 | 4 | K | 3 |  |  |  | ROZPOCET | [5 empty] | 0 | 0 | 0 | 0 | 0 | 1 | 0 | 4 | 862515991
| Online PSC |  | https://podminky.urs.cz/item/CS_URS_2023_02/279361821 | [14 empty] | Online PSC | 3
| VV |  | zahrnuto ve výztuži zákl. desek : | [14 empty] | VV | 3 | 1 | True | 0 | ROZPOCET
| VV |  | orientačně rozděleno 96 a 4 % | [14 empty] | VV | 3 | 1 | True | 0 | ROZPOCET
| VV |  | 78,334*0,04 |  | 3.133 | [12 empty] | VV | 3 | 2 | True | 1 | ROZPOCET
37 | K | 631311123 | Mazanina z betonu prostého bez zvýšených nároků na prostředí tl. přes 80 do 120 mm tř. C 12/15 | m3 | 122.013 |  | 0 | CS ÚRS 2023 02 |  | základní |  | 0 | 2.301 | 280.7544 | 0 | 0 | 4 | K | 3 |  |  |  | ROZPOCET | [5 empty] | 0 | 0 | 0 | 0 | 0 | 1 | 0 | 4 | 116319946
| Online PSC |  | https://podminky.urs.cz/item/CS_URS_2023_02/631311123 | [14 empty] | Online PSC | 3
| VV |  | podkladní beton : | [14 empty] | VV | 3 | 1 | True | 0 | ROZPOCET
| VV |  | pod zákl. deskou : | [14 empty] | VV | 3 | 1 | True | 0 | ROZPOCET
| VV |  | (45,66*28,7-15,6*8,1)*0,1 |  | 118.408 | [12 empty] | VV | 3 | 2 | True | 0 | ROZPOCET
| VV |  | -9,64*10,6*0,1 |  | -10.218 | [12 empty] | VV | 3 | 2 | True | 0 | ROZPOCET
| VV |  | -1,6*1,4*0,1 |  | -0.224 | [12 empty] | VV | 3 | 2 | True | 0 | ROZPOCET
| VV |  | -3,6*2,4*0,1 |  | -0.864 | [12 empty] | VV | 3 | 2 | True | 0 | ROZPOCET
| VV |  | pod sníženou zákl. deskou : | [14 empty] | VV | 3 | 1 | True | 0 | ROZPOCET
| VV |  | 10,5*11,45*0,1 |  | 12.023 | [12 empty] | VV | 3 | 2 | True | 0 | ROZPOCET
| VV |  | šachty : | [14 empty] | VV | 3 | 1 | True | 0 | ROZPOCET
| VV |  | 3,1*2,9*0,1 |  | 0.899 | [12 empty] | VV | 3 | 2 | True | 0 | ROZPOCET
| VV |  | 5,1*3,9*0,1 |  | 1.989 | [12 empty] | VV | 3 | 2 | True | 0 | ROZPOCET
| VV |  | Součet |  | 122.013 | [12 empty] | VV | 3 | 4 | True | 1 | ROZPOCET
| D | 3 | Svislé a kompletní konstrukce |  |  |  | 0 |  |  |  |  | 0 |  | 1538.1237 |  | 0 | 1 | D | 1 |  |  |  | ROZPOCET | [11 empty] | 0
38 | K | 311234261 | Zdivo jednovrstvé z cihel děrovaných nebroušených klasických spojených na pero a drážku na maltu M10, pevnost cihel přes P10 do P15, tl. zdiva 300 mm | m2 | 168.692 |  | 0 | CS ÚRS 2023 02 |  | základní |  | 0 | 0.33555 | 56.6046 | 0 | 0 | 4 | K | 2 |  |  |  | ROZPOCET | [5 empty] | 0 | 0 | 0 | 0 | 0 | 1 | 0 | 4 | 981777498
| Online PSC |  | https://podminky.urs.cz/item/CS_URS_2023_02/311234261 | [14 empty] | Online PSC | 2
| VV |  | z plochy zdiva jsou odečteny otvory větší než 0,25m2 | [14 empty] | VV | 2 | 1 | True | 0 | ROZPOCET
| VV |  | provedení menších otvorů a předem vytvořených drážek promítnout do JC (koordinovat s VV profesních částí) | [14 empty] | VV | 2 | 1 | True | 0 | ROZPOCET
| VV |  | 1.NP : | [14 empty] | VV | 2 | 1 | True | 0 | ROZPOCET
| VV |  | (9,44*2+3,70+7,30*3)*3,88 |  | 172.582 | [12 empty] | VV | 2 | 2 | True | 0 | ROZPOCET
| VV |  | -0,97*2,005*2 |  | -3.89 | [12 empty] | VV | 2 | 2 | True | 0 | ROZPOCET
| VV |  | Součet |  | 168.692 | [12 empty] | VV | 2 | 4 | True | 1 | ROZPOCET
39 | K | 311236101 | Zdivo jednovrstvé zvukově izolační z cihel děrovaných spojených na pero a drážku na maltu cementovou M10, pevnost cihel do P15, tl. zdiva 190 mm | m2 | 153.05 |  | 0 | CS ÚRS 2023 02 |  | základní |  | 0 | 0.21491 | 32.892 | 0 | 0 | 4 | K | 2 |  |  |  | ROZPOCET | [5 empty] | 0 | 0 | 0 | 0 | 0 | 1 | 0 | 4 | -1642589439
| Online PSC |  | https://podminky.urs.cz/item/CS_URS_2023_02/311236101 | [14 empty] | Online PSC | 2
| VV |  | 1.NP : | [14 empty] | VV | 2 | 1 | True | 0 | ROZPOCET
| VV |  | m. č. 1.07, 1.08 : | [14 empty] | VV | 2 | 1 | True | 0 | ROZPOCET
| VV |  | (5,80+4,85)*3,78 |  | 40.257 | [12 empty] | VV | 2 | 2 | True | 0 | ROZPOCET
| VV |  | -0,97*2,005*2 |  | -3.89 | [12 empty] | VV | 2 | 2 | True | 0 | ROZPOCET
| VV |  | m. č. 1.28 : | [14 empty] | VV | 2 | 1 | True | 0 | ROZPOCET
| VV |  | 3,90*3,88 |  | 15.132 | [12 empty] | VV | 2 | 2 | True | 0 | ROZPOCET
| VV |  | 2.NP : | [14 empty] | VV | 2 | 1 | True | 0 | ROZPOCET
| VV |  | m. č. 2.10, 2.11 : | [14 empty] | VV | 2 | 1 | True | 0 | ROZPOCET
| VV |  | (4,85+5,80)*3,8 |  | 40.47 | [12 empty] | VV | 2 | 2 | True | 0 | ROZPOCET
| VV |  | -0,97*2,005*2 |  | -3.89 | [12 empty] | VV | 2 | 2 | True | 0 | ROZPOCET
| VV |  | m. č. 2.12 : | [14 empty] | VV | 2 | 1 | True | 0 | ROZPOCET
| VV |  | (1,88+0,3*2)*3,7 |  | 9.176 | [12 empty] | VV | 2 | 2 | True | 0 | ROZPOCET
| VV |  | m. č. 2.14, 2.15 : | [14 empty] | VV | 2 | 1 | True | 0 | ROZPOCET
| VV |  | (4,85+6,30)*3,7 |  | 41.255 | [12 empty] | VV | 2 | 2 | True | 0 | ROZPOCET
| VV |  | -0,97*2,005*2 |  | -3.89 | [12 empty] | VV | 2 | 2 | True | 0 | ROZPOCET
| VV |  | 3.NP : | [14 empty] | VV | 2 | 1 | True | 0 | ROZPOCET
| VV |  | m. č. 3.06 : | [14 empty] | VV | 2 | 1 | True | 0 | ROZPOCET
| VV |  | 3,80*4,85 |  | 18.43 | [12 empty] | VV | 2 | 2 | True | 0 | ROZPOCET
| VV |  | Součet |  | 153.05 | [12 empty] | VV | 2 | 4 | True | 1 | ROZPOCET
40 | K | 311236141 | Zdivo jednovrstvé zvukově izolační z cihel děrovaných spojených na pero a drážku na maltu cementovou M10, pevnost cihel do P15, tl. zdiva 300 mm | m2 | 1272.916 |  | 0 | CS ÚRS 2023 02 |  | základní |  | 0 | 0.26086 | 332.0529 | 0 | 0 | 4 | K | 2 |  |  |  | ROZPOCET | [5 empty] | 0 | 0 | 0 | 0 | 0 | 1 | 0 | 4 | 875850140
| Online PSC |  | https://podminky.urs.cz/item/CS_URS_2023_02/311236141 | [14 empty] | Online PSC | 2
| VV |  | z plochy zdiva nejsou odečítány otvory pro profese | [14 empty] | VV | 2 | 1 | True | 0 | ROZPOCET
| VV |  | provedení menších otvorů a předem vytvořených drážek promítnout do JC (koordinovat s VV profesních částí) | [14 empty] | VV | 2 | 1 | True | 0 | ROZPOCET
| VV |  | 1.NP : | [14 empty] | VV | 2 | 1 | True | 0 | ROZPOCET
| VV |  | (21,22+7,80*2)*3,78 |  | 139.18 | [12 empty] | VV | 2 | 2 | True | 0 | ROZPOCET
| VV |  | (46,26+7,35+7,80*4+1,10*2+2,10*2)*3,88 |  | 353.895 | [12 empty] | VV | 2 | 2 | True | 0 | ROZPOCET
| VV |  | (9,44+13,10)*3,88 |  | 87.455 | [12 empty] | VV | 2 | 2 | True | 0 | ROZPOCET
| VV |  | -1,75*2,045*3 |  | -10.736 | [12 empty] | VV | 2 | 2 | True | 0 | ROZPOCET
| VV |  | -0,97*2,005*4 |  | -7.779 | [12 empty] | VV | 2 | 2 | True | 0 | ROZPOCET
| VV |  | -1,67*2,005*2 |  | -6.697 | [12 empty] | VV | 2 | 2 | True | 0 | ROZPOCET
| VV |  | -1,05*2,045 |  | -2.147 | [12 empty] | VV | 2 | 2 | True | 0 | ROZPOCET
| VV |  | -2,5*2,045 |  | -5.113 | [12 empty] | VV | 2 | 2 | True | 0 | ROZPOCET
| VV |  | -3,2*2,045*3 |  | -19.632 | [12 empty] | VV | 2 | 2 | True | 0 | ROZPOCET
| VV |  | -2,0*0,625 |  | -1.25 | [12 empty] | VV | 2 | 2 | True | 0 | ROZPOCET
| VV |  | -0,7*0,7 |  | -0.49 | [12 empty] | VV | 2 | 2 | True | 0 | ROZPOCET
| VV |  | 2.NP : | [14 empty] | VV | 2 | 1 | True | 0 | ROZPOCET
| VV |  | (21,22+7,80*3+19,17+7,80*3)*3,7 |  | 322.603 | [12 empty] | VV | 2 | 2 | True | 0 | ROZPOCET
| VV |  | -1,5*3,7 |  | -5.55 | [12 empty] | VV | 2 | 2 | True | 0 | ROZPOCET
| VV |  | (13,10+9,44*2+17,65+7,80+6,70+2,30+0,80*2)*3,8 |  | 258.514 | [12 empty] | VV | 2 | 2 | True | 0 | ROZPOCET
| VV |  | -1,7*3,8 |  | -6.46 | [12 empty] | VV | 2 | 2 | True | 0 | ROZPOCET
| VV |  | 14,60*3,8 |  | 55.48 | [12 empty] | VV | 2 | 2 | True | 0 | ROZPOCET
| VV |  | -0,97*2,005*6 |  | -11.669 | [12 empty] | VV | 2 | 2 | True | 0 | ROZPOCET
| VV |  | -1,05*2,125*4 |  | -8.925 | [12 empty] | VV | 2 | 2 | True | 0 | ROZPOCET
| VV |  | -1,75*2,125*4 |  | -14.875 | [12 empty] | VV | 2 | 2 | True | 0 | ROZPOCET
| VV |  | -2,5*2,125*2 |  | -10.625 | [12 empty] | VV | 2 | 2 | True | 0 | ROZPOCET
| VV |  | -1,5*0,6 |  | -0.9 | [12 empty] | VV | 2 | 2 | True | 0 | ROZPOCET
| VV |  | -3,2*2,125 |  | -6.8 | [12 empty] | VV | 2 | 2 | True | 0 | ROZPOCET
| VV |  | -0,87*2,005*2 |  | -3.489 | [12 empty] | VV | 2 | 2 | True | 0 | ROZPOCET
| VV |  | -0,7*0,7 |  | -0.49 | [12 empty] | VV | 2 | 2 | True | 0 | ROZPOCET
| VV |  | 3.NP : | [14 empty] | VV | 2 | 1 | True | 0 | ROZPOCET
| VV |  | (15,40+1,10*2+7,80)*3,7 |  | 93.98 | [12 empty] | VV | 2 | 2 | True | 0 | ROZPOCET
| VV |  | (2,10+14,60+11,70)*3,8 |  | 107.92 | [12 empty] | VV | 2 | 2 | True | 0 | ROZPOCET
| VV |  | -0,97*2,005*6 |  | -11.669 | [12 empty] | VV | 2 | 2 | True | 0 | ROZPOCET
| VV |  | -0,87*2,005*4 |  | -6.977 | [12 empty] | VV | 2 | 2 | True | 0 | ROZPOCET
| VV |  | -1,67*2,005 |  | -3.348 | [12 empty] | VV | 2 | 2 | True | 0 | ROZPOCET
| VV |  | -0,7*0,7 |  | -0.49 | [12 empty] | VV | 2 | 2 | True | 0 | ROZPOCET
| VV |  | Součet |  | 1272.916 | [12 empty] | VV | 2 | 4 | True | 1 | ROZPOCET
41 | K | 311321411 | Nadzákladové zdi z betonu železového (bez výztuže) nosné bez zvláštních nároků na vliv prostředí tř. C 25/30 | m3 | 270.122 |  | 0 | CS ÚRS 2023 02 |  | základní |  | 0 | 2.5019 | 675.8101 | 0 | 0 | 4 | K | 2 |  |  |  | ROZPOCET | [5 empty] | 0 | 0 | 0 | 0 | 0 | 1 | 0 | 4 | -1547410780
| Online PSC |  | https://podminky.urs.cz/item/CS_URS_2023_02/311321411 | [14 empty] | Online PSC | 2
| VV |  | 1NP : | [14 empty] | VV | 2 | 1 | True | 0 | ROZPOCET
| VV |  | obvodové : | [14 empty] | VV | 2 | 1 | True | 0 | ROZPOCET
| VV |  | 0,2*29,3*3,88 |  | 22.737 | [12 empty] | VV | 2 | 2 | True | 0 | ROZPOCET
| VV |  | 0,2*10,66*0,6 |  | 1.279 | [12 empty] | VV | 2 | 2 | True | 0 | ROZPOCET
| VV |  | -0,2*13,3*0,1 |  | -0.266 | [12 empty] | VV | 2 | 2 | True | 0 | ROZPOCET
| VV |  | -0,2*(4,5*2,0+5,0*2,0+1,0*2,0*2+4,0*2,0+1,75*3,83*3) |  | -10.222 | [12 empty] | VV | 2 | 2 | True | 0 | ROZPOCET
| VV |  | 0,2*46,66*3,88 |  | 36.208 | [12 empty] | VV | 2 | 2 | True | 0 | ROZPOCET
| VV |  | 0,2*9,64*0,6 |  | 1.157 | [12 empty] | VV | 2 | 2 | True | 0 | ROZPOCET
| VV |  | -0,2*(4,5*2,5+4,55*2,5*4+3,05*2,5+1,0*2,5*2+4,0*2,5) |  | -15.875 | [12 empty] | VV | 2 | 2 | True | 0 | ROZPOCET
| VV |  | 0,2*(46,66+8,1)*3,88 |  | 42.494 | [12 empty] | VV | 2 | 2 | True | 0 | ROZPOCET
| VV |  | -0,2*(9,94+15,32)*0,1 |  | -0.505 | [12 empty] | VV | 2 | 2 | True | 0 | ROZPOCET
| VV |  | -0,2*(4,5*2,0+2,5*2,0*2+4,0*2,0+5,0*2,0+3,0*2,0) |  | -8.6 | [12 empty] | VV | 2 | 2 | True | 0 | ROZPOCET
| VV |  | -0,2*(4,55*3,23+1,75*3,23+3,55*3,23+3,0*3,23) |  | -8.301 | [12 empty] | VV | 2 | 2 | True | 0 | ROZPOCET
| VV |  | 0,2*21,2*3,88 |  | 16.451 | [12 empty] | VV | 2 | 2 | True | 0 | ROZPOCET
| VV |  | -0,2*(1,95*3,23+3,05*3,23+2,15*2,5+3,05*2,5*3) |  | -8.88 | [12 empty] | VV | 2 | 2 | True | 0 | ROZPOCET
| VV |  | vnitřní : | [14 empty] | VV | 2 | 1 | True | 0 | ROZPOCET
| VV |  | 0,2*(14,55+7,3)*2*3,88 |  | 33.911 | [12 empty] | VV | 2 | 2 | True | 0 | ROZPOCET
| VV |  | -0,2*0,2*3,88*8 |  | -1.242 | [12 empty] | VV | 2 | 2 | True | 0 | ROZPOCET
| VV |  | -0,2*(0,97*2,24*6+0,87*2,24*3+0,77*2,24*2) |  | -4.467 | [12 empty] | VV | 2 | 2 | True | 0 | ROZPOCET
| VV |  | 0,2*(2,8*3+11,0*2)*3,88 |  | 23.59 | [12 empty] | VV | 2 | 2 | True | 0 | ROZPOCET
| VV |  | -0,2*(1,05*3,88+1,2*2,41+1,75*2,28+2,1*3,23*2) |  | -4.904 | [12 empty] | VV | 2 | 2 | True | 0 | ROZPOCET
| VV |  | Mezisoučet |  | 114.565 | [12 empty] | VV | 2 | 3 | True | 0 | ROZPOCET
| VV |  | 2NP : | [14 empty] | VV | 2 | 1 | True | 0 | ROZPOCET
| VV |  | obvodové : | [14 empty] | VV | 2 | 1 | True | 0 | ROZPOCET
| VV |  | 0,2*29,3*3,8 |  | 22.268 | [12 empty] | VV | 2 | 2 | True | 0 | ROZPOCET
| VV |  | -0,2*13,3*0,1 |  | -0.266 | [12 empty] | VV | 2 | 2 | True | 0 | ROZPOCET
| VV |  | -0,2*(4,5*2,0+5,0*2,0*2+2,5*2,0*3) |  | -8.8 | [12 empty] | VV | 2 | 2 | True | 0 | ROZPOCET
| VV |  | 0,2*46,66*3,8 |  | 35.462 | [12 empty] | VV | 2 | 2 | True | 0 | ROZPOCET
| VV |  | -0,2*13,07*0,05 |  | -0.131 | [12 empty] | VV | 2 | 2 | True | 0 | ROZPOCET
| VV |  | -0,2*(4,5*2,0*2+4,0*2,0*2+2,5*2,0*4+3,5*2,0*2+1,0*2,0*2+3,0*2,0) |  | -15.6 | [12 empty] | VV | 2 | 2 | True | 0 | ROZPOCET
| VV |  | 0,2*(46,66+8,1)*3,8 |  | 41.618 | [12 empty] | VV | 2 | 2 | True | 0 | ROZPOCET
| VV |  | -0,2*(9,94+15,32)*0,1 |  | -0.505 | [12 empty] | VV | 2 | 2 | True | 0 | ROZPOCET
| VV |  | -0,2*(4,0*2,0*4+4,5*2,0*2+2,5*2,0*2+5,0*2,0+1,5*2,0) |  | -14.6 | [12 empty] | VV | 2 | 2 | True | 0 | ROZPOCET
| VV |  | 0,2*22,7*3,8 |  | 17.252 | [12 empty] | VV | 2 | 2 | True | 0 | ROZPOCET
| VV |  | -0,2*(1,0*2,0*5+4,0*2,0*2+2,5*2,0) |  | -6.2 | [12 empty] | VV | 2 | 2 | True | 0 | ROZPOCET
| VV |  | vnitřní : | [14 empty] | VV | 2 | 1 | True | 0 | ROZPOCET
| VV |  | 0,2*(2,8*3+8,9*2)*3,8 |  | 19.912 | [12 empty] | VV | 2 | 2 | True | 0 | ROZPOCET
| VV |  | -0,2*(1,05*3,4+1,2*2,25+2,5*2,2) |  | -2.354 | [12 empty] | VV | 2 | 2 | True | 0 | ROZPOCET
| VV |  | Mezisoučet |  | 88.056 | [12 empty] | VV | 2 | 3 | True | 0 | ROZPOCET
| VV |  | 3NP : | [14 empty] | VV | 2 | 1 | True | 0 | ROZPOCET
| VV |  | obvodové : | [14 empty] | VV | 2 | 1 | True | 0 | ROZPOCET
| VV |  | 0,2*(15,8+22,7)*2*3,8 |  | 58.52 | [12 empty] | VV | 2 | 2 | True | 0 | ROZPOCET
| VV |  | -0,2*(8,1+12,2)*0,1 |  | -0.406 | [12 empty] | VV | 2 | 2 | True | 0 | ROZPOCET
| VV |  | -0,2*(1,0*2,4+4,55*2,0+4,5*2,0+4,0*2,0) |  | -5.7 | [12 empty] | VV | 2 | 2 | True | 0 | ROZPOCET
| VV |  | -0,2*(2,5*2,0*3+3,0*2,0) |  | -4.2 | [12 empty] | VV | 2 | 2 | True | 0 | ROZPOCET
| VV |  | -0,2*(2,5*2,0+1,0*2,0*4) |  | -2.6 | [12 empty] | VV | 2 | 2 | True | 0 | ROZPOCET
| VV |  | -0,2*(4,0*2,0*2+1,5*2,0+2,5*2,0) |  | -4.8 | [12 empty] | VV | 2 | 2 | True | 0 | ROZPOCET
| VV |  | vnitřní : | [14 empty] | VV | 2 | 1 | True | 0 | ROZPOCET
| VV |  | 0,2*(2,8+8,9)*2*3,8 |  | 17.784 | [12 empty] | VV | 2 | 2 | True | 0 | ROZPOCET
| VV |  | -0,2*(0,97*2,16+1,2*2,33+4,68*3,15) |  | -3.927 | [12 empty] | VV | 2 | 2 | True | 0 | ROZPOCET
| VV |  | Mezisoučet |  | 54.671 | [12 empty] | VV | 2 | 3 | True | 0 | ROZPOCET
| VV |  | schodišťová stěna | [14 empty] | VV | 2 | 1 | True | 0 | ROZPOCET
| VV |  | 0,3*11,88*3,6 |  | 12.83 | [12 empty] | VV | 2 | 2 | True | 0 | ROZPOCET
| VV |  | Mezisoučet |  | 12.83 | [12 empty] | VV | 2 | 3 | True | 0 | ROZPOCET
| VV |  | Součet |  | 270.122 | [12 empty] | VV | 2 | 4 | True | 1 | ROZPOCET
42 | K | 311351121 | Bednění nadzákladových zdí nosných rovné oboustranné za každou stranu zřízení | m2 | 2884.301 |  | 0 | CS ÚRS 2023 02 |  | základní |  | 0 | 0.00275 | 7.9318 | 0 | 0 | 4 | K | 2 |  |  |  | ROZPOCET | [5 empty] | 0 | 0 | 0 | 0 | 0 | 1 | 0 | 4 | -1826102152
| Online PSC |  | https://podminky.urs.cz/item/CS_URS_2023_02/311351121 | [14 empty] | Online PSC | 2
| VV |  | 1NP : | [14 empty] | VV | 2 | 1 | True | 0 | ROZPOCET
| VV |  | obvodové : | [14 empty] | VV | 2 | 1 | True | 0 | ROZPOCET
| VV |  | 2*29,3*3,88 |  | 227.368 | [12 empty] | VV | 2 | 2 | True | 0 | ROZPOCET
| VV |  | 2*10,66*0,6 |  | 12.792 | [12 empty] | VV | 2 | 2 | True | 0 | ROZPOCET
| VV |  | -2*13,3*0,1 |  | -2.66 | [12 empty] | VV | 2 | 2 | True | 0 | ROZPOCET
| VV |  | -2*(4,5*2,0+5,0*2,0+1,0*2,0*2+4,0*2,0+1,75*3,83*3) |  | -102.215 | [12 empty] | VV | 2 | 2 | True | 0 | ROZPOCET
| VV |  | 2*46,66*3,88 |  | 362.082 | [12 empty] | VV | 2 | 2 | True | 0 | ROZPOCET
| VV |  | 2*9,64*0,6 |  | 11.568 | [12 empty] | VV | 2 | 2 | True | 0 | ROZPOCET
| VV |  | -2*(4,5*2,5+4,55*2,5*4+3,05*2,5+1,0*2,5*2+4,0*2,5) |  | -158.75 | [12 empty] | VV | 2 | 2 | True | 0 | ROZPOCET
| VV |  | 2*(46,66+8,1)*3,88 |  | 424.938 | [12 empty] | VV | 2 | 2 | True | 0 | ROZPOCET
| VV |  | -2*(9,94+15,32)*0,1 |  | -5.052 | [12 empty] | VV | 2 | 2 | True | 0 | ROZPOCET
| VV |  | -2*(4,5*2,0+2,5*2,0*2+4,0*2,0+5,0*2,0+3,0*2,0) |  | -86 | [12 empty] | VV | 2 | 2 | True | 0 | ROZPOCET
| VV |  | -2*(4,55*3,23+1,75*3,23+3,55*3,23+3,0*3,23) |  | -83.011 | [12 empty] | VV | 2 | 2 | True | 0 | ROZPOCET
| VV |  | 2*21,2*3,88 |  | 164.512 | [12 empty] | VV | 2 | 2 | True | 0 | ROZPOCET
| VV |  | -2*(1,95*3,23+3,05*3,23+2,15*2,5+3,05*2,5*3) |  | -88.8 | [12 empty] | VV | 2 | 2 | True | 0 | ROZPOCET
| VV |  | vnitřní : | [14 empty] | VV | 2 | 1 | True | 0 | ROZPOCET
| VV |  | 2*(14,55+7,3)*2*3,88 |  | 339.112 | [12 empty] | VV | 2 | 2 | True | 0 | ROZPOCET
| VV |  | -2*0,2*3,88*8 |  | -12.416 | [12 empty] | VV | 2 | 2 | True | 0 | ROZPOCET
| VV |  | -2*(0,97*2,24*6+0,87*2,24*3+0,77*2,24*2) |  | -44.666 | [12 empty] | VV | 2 | 2 | True | 0 | ROZPOCET
| VV |  | 2*(2,8*3+11,0*2)*3,88 |  | 235.904 | [12 empty] | VV | 2 | 2 | True | 0 | ROZPOCET
| VV |  | -2*(1,05*3,88+1,2*2,41+1,75*2,28) |  | -21.912 | [12 empty] | VV | 2 | 2 | True | 0 | ROZPOCET
| VV |  | Mezisoučet |  | 1172.794 | [12 empty] | VV | 2 | 3 | True | 0 | ROZPOCET
| VV |  | 2NP : | [14 empty] | VV | 2 | 1 | True | 0 | ROZPOCET
| VV |  | obvodové : | [14 empty] | VV | 2 | 1 | True | 0 | ROZPOCET
| VV |  | 2*29,3*3,8 |  | 222.68 | [12 empty] | VV | 2 | 2 | True | 0 | ROZPOCET
| VV |  | -2*13,3*0,1 |  | -2.66 | [12 empty] | VV | 2 | 2 | True | 0 | ROZPOCET
| VV |  | -2*(4,5*2,0+5,0*2,0*2+2,5*2,0*3) |  | -88 | [12 empty] | VV | 2 | 2 | True | 0 | ROZPOCET
| VV |  | 2*46,66*3,8 |  | 354.616 | [12 empty] | VV | 2 | 2 | True | 0 | ROZPOCET
| VV |  | -2*13,07*0,05 |  | -1.307 | [12 empty] | VV | 2 | 2 | True | 0 | ROZPOCET
| VV |  | -2*(4,5*2,0*2+4,0*2,0*2+2,5*2,0*4+3,5*2,0*2+1,0*2,0*2+3,0*2,0) |  | -156 | [12 empty] | VV | 2 | 2 | True | 0 | ROZPOCET
| VV |  | 2*(46,66+8,1)*3,8 |  | 416.176 | [12 empty] | VV | 2 | 2 | True | 0 | ROZPOCET
| VV |  | -2*(9,94+15,32)*0,1 |  | -5.052 | [12 empty] | VV | 2 | 2 | True | 0 | ROZPOCET
| VV |  | -2*(4,0*2,0*4+4,5*2,0*2+2,5*2,0*2+5,0*2,0+1,5*2,0) |  | -146 | [12 empty] | VV | 2 | 2 | True | 0 | ROZPOCET
| VV |  | 2*22,7*3,8 |  | 172.52 | [12 empty] | VV | 2 | 2 | True | 0 | ROZPOCET
| VV |  | -2*(1,0*2,0*5+4,0*2,0*2+2,5*2,0) |  | -62 | [12 empty] | VV | 2 | 2 | True | 0 | ROZPOCET
| VV |  | vnitřní : | [14 empty] | VV | 2 | 1 | True | 0 | ROZPOCET
| VV |  | 2*(2,8*3+8,9*2)*3,8 |  | 199.12 | [12 empty] | VV | 2 | 2 | True | 0 | ROZPOCET
| VV |  | -2*(1,05*3,4+1,2*2,25+2,5*2,2) |  | -23.54 | [12 empty] | VV | 2 | 2 | True | 0 | ROZPOCET
| VV |  | Mezisoučet |  | 880.553 | [12 empty] | VV | 2 | 3 | True | 0 | ROZPOCET
| VV |  | 3NP : | [14 empty] | VV | 2 | 1 | True | 0 | ROZPOCET
| VV |  | obvodové : | [14 empty] | VV | 2 | 1 | True | 0 | ROZPOCET
| VV |  | 2*(15,8+22,7)*2*3,8 |  | 585.2 | [12 empty] | VV | 2 | 2 | True | 0 | ROZPOCET
| VV |  | -2*(8,1+12,2)*0,1 |  | -4.06 | [12 empty] | VV | 2 | 2 | True | 0 | ROZPOCET
| VV |  | -2*(1,0*2,4+4,55*2,0+4,5*2,0+4,0*2,0) |  | -57 | [12 empty] | VV | 2 | 2 | True | 0 | ROZPOCET
| VV |  | -2*(2,5*2,0*3+3,0*2,0) |  | -42 | [12 empty] | VV | 2 | 2 | True | 0 | ROZPOCET
| VV |  | -2*(2,5*2,0+1,0*2,0*4) |  | -26 | [12 empty] | VV | 2 | 2 | True | 0 | ROZPOCET
| VV |  | -2*(4,0*2,0*2+1,5*2,0+2,5*2,0) |  | -48 | [12 empty] | VV | 2 | 2 | True | 0 | ROZPOCET
| VV |  | vnitřní : | [14 empty] | VV | 2 | 1 | True | 0 | ROZPOCET
| VV |  | 2*(2,8+8,9)*2*3,8 |  | 177.84 | [12 empty] | VV | 2 | 2 | True | 0 | ROZPOCET
| VV |  | -2*(0,97*2,17+1,2*2,33+4,68*3,15) |  | -39.286 | [12 empty] | VV | 2 | 2 | True | 0 | ROZPOCET
| VV |  | Mezisoučet |  | 546.694 | [12 empty] | VV | 2 | 3 | True | 0 | ROZPOCET
| VV |  | ostění : | [14 empty] | VV | 2 | 1 | True | 0 | ROZPOCET
| VV |  | 1NP : | [14 empty] | VV | 2 | 1 | True | 0 | ROZPOCET
| VV |  | obvodové : | [14 empty] | VV | 2 | 1 | True | 0 | ROZPOCET
| VV |  | 0,2*((4,5+2,0+5,0+2,0+(1,0+2,0)*2+4,0+2,0)*2+(1,75+3,83*2)*3) |  | 15.846 | [12 empty] | VV | 2 | 2 | True | 0 | ROZPOCET
| VV |  | 0,2*(4,5+2,5+(4,55+2,5)*4+3,05+2,5+(1,0+2,5)*2+4,0+2,5)*2 |  | 21.7 | [12 empty] | VV | 2 | 2 | True | 0 | ROZPOCET
| VV |  | 0,2*(4,5+2,0+(2,5+2,0)*2+4,0+2,0+5,0+2,0+3,0+2,0)*2 |  | 13.4 | [12 empty] | VV | 2 | 2 | True | 0 | ROZPOCET
| VV |  | 0,2*(4,55+3,23*2+1,75+3,23*2+3,55+3,23*2+3,0+3,23*2) |  | 7.738 | [12 empty] | VV | 2 | 2 | True | 0 | ROZPOCET
| VV |  | 0,2*(1,95+3,23*2+3,05+3,23*2+(2,15+2,5+(3,05+2,5)*3)*2) |  | 12.104 | [12 empty] | VV | 2 | 2 | True | 0 | ROZPOCET
| VV |  | vnitřní : | [14 empty] | VV | 2 | 1 | True | 0 | ROZPOCET
| VV |  | 0,2*((0,97+2,24*2)*6+(0,87+2,24*2)*3+(0,77+2,24*2)*2) |  | 11.85 | [12 empty] | VV | 2 | 2 | True | 0 | ROZPOCET
| VV |  | 0,2*(1,05+3,88*2+1,2+2,41*2+1,75+2,28*2) |  | 4.228 | [12 empty] | VV | 2 | 2 | True | 0 | ROZPOCET
| VV |  | Mezisoučet |  | 86.866 | [12 empty] | VV | 2 | 3 | True | 0 | ROZPOCET
| VV |  | 2NP : | [14 empty] | VV | 2 | 1 | True | 0 | ROZPOCET
| VV |  | obvodové : | [14 empty] | VV | 2 | 1 | True | 0 | ROZPOCET
| VV |  | 0,2*(4,5+2,0+(5,0+2,0)*2+(2,5+2,0)*3)*2 |  | 13.6 | [12 empty] | VV | 2 | 2 | True | 0 | ROZPOCET
| VV |  | 0,2*((4,5+2,0)*2+(4,0+2,0)*2+(2,5+2,0)*4+(3,5+2,0)*2+(1,0+2,0)*2+3,0+2,0)*2 |  | 26 | [12 empty] | VV | 2 | 2 | True | 0 | ROZPOCET
| VV |  | 0,2*((4,0+2,0)*4+(4,5+2,0)*2+(2,5+2,0)*2+5,0+2,0+1,5+2,0) |  | 11.3 | [12 empty] | VV | 2 | 2 | True | 0 | ROZPOCET
| VV |  | 0,2*((1,0+2,0)*5+(4,0+2,0)*2+2,5+2,0)*2 |  | 12.6 | [12 empty] | VV | 2 | 2 | True | 0 | ROZPOCET
| VV |  | vnitřní : | [14 empty] | VV | 2 | 1 | True | 0 | ROZPOCET
| VV |  | 0,2*(1,0+3,35*2+1,2+2,25*2+2,5+2,2*2) |  | 4.06 | [12 empty] | VV | 2 | 2 | True | 0 | ROZPOCET
| VV |  | Mezisoučet |  | 67.56 | [12 empty] | VV | 2 | 3 | True | 0 | ROZPOCET
| VV |  | 3NP : | [14 empty] | VV | 2 | 1 | True | 0 | ROZPOCET
| VV |  | obvodové : | [14 empty] | VV | 2 | 1 | True | 0 | ROZPOCET
| VV |  | 0,2*(1,0+2,4*2+(4,55+2,0+4,5+2,0+4,0+2,0)*2) |  | 8.78 | [12 empty] | VV | 2 | 2 | True | 0 | ROZPOCET
| VV |  | 0,2*((2,5+2,0)*3+3,0+2,0)*2 |  | 7.4 | [12 empty] | VV | 2 | 2 | True | 0 | ROZPOCET
| VV |  | 0,2*(2,5+2,0+(1,0+2,0)*4)*2 |  | 6.6 | [12 empty] | VV | 2 | 2 | True | 0 | ROZPOCET
| VV |  | 0,2*((4,0+2,0)*2+1,5+2,0+2,5+2,0)*2 |  | 8 | [12 empty] | VV | 2 | 2 | True | 0 | ROZPOCET
| VV |  | vnitřní : | [14 empty] | VV | 2 | 1 | True | 0 | ROZPOCET
| VV |  | 0,2*(0,97+2,17*2+1,2+2,33*2+4,68+3,15*2) |  | 4.43 | [12 empty] | VV | 2 | 2 | True | 0 | ROZPOCET
| VV |  | Mezisoučet |  | 35.21 | [12 empty] | VV | 2 | 3 | True | 0 | ROZPOCET
| VV |  | prostupy a niky : | [14 empty] | VV | 2 | 1 | True | 0 | ROZPOCET
| VV |  | 1NP : | [14 empty] | VV | 2 | 1 | True | 0 | ROZPOCET
| VV |  | 0,05*0,8*4+0,8*0,8 |  | 0.8 | [12 empty] | VV | 2 | 2 | True | 0 | ROZPOCET
| VV |  | 0,2*0,25*4 |  | 0.2 | [12 empty] | VV | 2 | 2 | True | 0 | ROZPOCET
| VV |  | 0,2*0,3*4*4 |  | 0.96 | [12 empty] | VV | 2 | 2 | True | 0 | ROZPOCET
| VV |  | Mezisoučet |  | 1.96 | [12 empty] | VV | 2 | 3 | True | 0 | ROZPOCET
| VV |  | schodišťová stěna | [14 empty] | VV | 2 | 1 | True | 0 | ROZPOCET
| VV |  | 2*(0,3+3,6)*11,88 |  | 92.664 | [12 empty] | VV | 2 | 2 | True | 0 | ROZPOCET
| VV |  | Mezisoučet |  | 92.664 | [12 empty] | VV | 2 | 3 | True | 0 | ROZPOCET
| VV |  | Součet |  | 2884.301 | [12 empty] | VV | 2 | 4 | True | 1 | ROZPOCET
43 | K | 311351122 | Bednění nadzákladových zdí nosných rovné oboustranné za každou stranu odstranění | m2 | 2884.301 |  | 0 | CS ÚRS 2023 02 |  | základní |  | 0 | 0 | 0 | 0 | 0 | 4 | K | 2 |  |  |  | ROZPOCET | [5 empty] | 0 | 0 | 0 | 0 | 0 | 1 | 0 | 4 | 278107546
| Online PSC |  | https://podminky.urs.cz/item/CS_URS_2023_02/311351122 | [14 empty] | Online PSC | 2
44 | K | 311361821 | Výztuž nadzákladových zdí nosných svislých nebo odkloněných od svislice, rovných nebo oblých z betonářské oceli 10 505 (R) nebo BSt 500 | t | 28.414 |  | 0 | CS ÚRS 2023 02 |  | základní |  | 0 | 1.0492 | 29.8125 | 0 | 0 | 4 | K | 2 |  |  |  | ROZPOCET | [5 empty] | 0 | 0 | 0 | 0 | 0 | 1 | 0 | 4 | -2108786949
| Online PSC |  | https://podminky.urs.cz/item/CS_URS_2023_02/311361821 | [14 empty] | Online PSC | 2
| VV |  | viz konstrukční část (stěny+sloupy) | [14 empty] | VV | 2 | 1 | True | 0 | ROZPOCET
| VV |  | 2% uvažováno pro sloupy (viz položka níže) | [14 empty] | VV | 2 | 1 | True | 0 | ROZPOCET
| VV |  | 10% uvažováno pro atiky a zábradelní zídky (viz položka níže) | [14 empty] | VV | 2 | 1 | True | 0 | ROZPOCET
| VV |  | 32,289*0,88 |  | 28.414 | [12 empty] | VV | 2 | 2 | True | 1 | ROZPOCET
45 | K | 317168012 | Překlady keramické ploché osazené do maltového lože, výšky překladu 71 mm šířky 115 mm, délky 1250 mm | kus | 3 |  | 0 | CS ÚRS 2023 02 |  | základní |  | 0 | 0.02278 | 0.06834 | 0 | 0 | 4 | K | 2 |  |  |  | ROZPOCET | [5 empty] | 0 | 0 | 0 | 0 | 0 | 1 | 0 | 4 | 1680499630
| Online PSC |  | https://podminky.urs.cz/item/CS_URS_2023_02/317168012 | [14 empty] | Online PSC | 2
| VV |  | PR1.14 | [14 empty] | VV | 2 | 1 | True | 0 | ROZPOCET
| VV |  | 2 |  | 2 | [12 empty] | VV | 2 | 2 | True | 0 | ROZPOCET
| VV |  | PR3.06 | [14 empty] | VV | 2 | 1 | True | 0 | ROZPOCET
| VV |  | 1 |  | 1 | [12 empty] | VV | 2 | 2 | True | 0 | ROZPOCET
| VV |  | Součet |  | 3 | [12 empty] | VV | 2 | 4 | True | 1 | ROZPOCET
46 | K | 317168016 | Překlady keramické ploché osazené do maltového lože, výšky překladu 71 mm šířky 115 mm, délky 2250 mm | kus | 1 |  | 0 | CS ÚRS 2023 02 |  | základní |  | 0 | 0.04055 | 0.04055 | 0 | 0 | 4 | K | 2 |  |  |  | ROZPOCET | [5 empty] | 0 | 0 | 0 | 0 | 0 | 1 | 0 | 4 | -724601127
| Online PSC |  | https://podminky.urs.cz/item/CS_URS_2023_02/317168016 | [14 empty] | Online PSC | 2
| VV |  | PR1.13 | [14 empty] | VV | 2 | 1 | True | 0 | ROZPOCET
| VV |  | 1 |  | 1 | [12 empty] | VV | 2 | 2 | True | 0 | ROZPOCET
| VV |  | Součet |  | 1 | [12 empty] | VV | 2 | 4 | True | 1 | ROZPOCET
47 | K | 317168021 | Překlady keramické ploché osazené do maltového lože, výšky překladu 71 mm šířky 145 mm, délky 1000 mm | kus | 3 |  | 0 | CS ÚRS 2023 02 |  | základní |  | 0 | 0.02126 | 0.06378 | 0 | 0 | 4 | K | 2 |  |  |  | ROZPOCET | [5 empty] | 0 | 0 | 0 | 0 | 0 | 1 | 0 | 4 | 1427167406
| Online PSC |  | https://podminky.urs.cz/item/CS_URS_2023_02/317168021 | [14 empty] | Online PSC | 2
| VV |  | PR2.13 | [14 empty] | VV | 2 | 1 | True | 0 | ROZPOCET
| VV |  | 3 |  | 3 | [12 empty] | VV | 2 | 2 | True | 0 | ROZPOCET
| VV |  | Součet |  | 3 | [12 empty] | VV | 2 | 4 | True | 1 | ROZPOCET
48 | K | 317168022 | Překlady keramické ploché osazené do maltového lože, výšky překladu 71 mm šířky 145 mm, délky 1250 mm | kus | 8 |  | 0 | CS ÚRS 2023 02 |  | základní |  | 0 | 0.02693 | 0.21544 | 0 | 0 | 4 | K | 2 |  |  |  | ROZPOCET | [5 empty] | 0 | 0 | 0 | 0 | 0 | 1 | 0 | 4 | -1213044793
| Online PSC |  | https://podminky.urs.cz/item/CS_URS_2023_02/317168022 | [14 empty] | Online PSC | 2
| VV |  | PR1.11 | [14 empty] | VV | 2 | 1 | True | 0 | ROZPOCET
| VV |  | 1 |  | 1 | [12 empty] | VV | 2 | 2 | True | 0 | ROZPOCET
| VV |  | PR1.12 | [14 empty] | VV | 2 | 1 | True | 0 | ROZPOCET
| VV |  | 1 |  | 1 | [12 empty] | VV | 2 | 2 | True | 0 | ROZPOCET
| VV |  | PR2.11 | [14 empty] | VV | 2 | 1 | True | 0 | ROZPOCET
| VV |  | 3 |  | 3 | [12 empty] | VV | 2 | 2 | True | 0 | ROZPOCET
| VV |  | PR2.12 | [14 empty] | VV | 2 | 1 | True | 0 | ROZPOCET
| VV |  | 2 |  | 2 | [12 empty] | VV | 2 | 2 | True | 0 | ROZPOCET
| VV |  | PR3.05 | [14 empty] | VV | 2 | 1 | True | 0 | ROZPOCET
| VV |  | 1 |  | 1 | [12 empty] | VV | 2 | 2 | True | 0 | ROZPOCET
| VV |  | Součet |  | 8 | [12 empty] | VV | 2 | 4 | True | 1 | ROZPOCET
49 | K | 317168028 | Překlady keramické ploché osazené do maltového lože, výšky překladu 71 mm šířky 145 mm, délky 2750 mm | kus | 4 |  | 0 | CS ÚRS 2023 02 |  | základní |  | 0 | 0.05781 | 0.23124 | 0 | 0 | 4 | K | 2 |  |  |  | ROZPOCET | [5 empty] | 0 | 0 | 0 | 0 | 0 | 1 | 0 | 4 | 1036067214
| Online PSC |  | https://podminky.urs.cz/item/CS_URS_2023_02/317168028 | [14 empty] | Online PSC | 2
| VV |  | PR2.10 | [14 empty] | VV | 2 | 1 | True | 0 | ROZPOCET
| VV |  | 4 |  | 4 | [12 empty] | VV | 2 | 2 | True | 0 | ROZPOCET
| VV |  | Součet |  | 4 | [12 empty] | VV | 2 | 4 | True | 1 | ROZPOCET
50 | K | 317168051 | Překlady keramické vysoké osazené do maltového lože, šířky překladu 70 mm výšky 238 mm, délky 1000 mm | kus | 16 |  | 0 | CS ÚRS 2023 02 |  | základní |  | 0 | 0.03655 | 0.5848 | 0 | 0 | 4 | K | 2 |  |  |  | ROZPOCET | [5 empty] | 0 | 0 | 0 | 0 | 0 | 1 | 0 | 4 | -718839239
| Online PSC |  | https://podminky.urs.cz/item/CS_URS_2023_02/317168051 | [14 empty] | Online PSC | 2
| VV |  | PR1.09 | [14 empty] | VV | 2 | 1 | True | 0 | ROZPOCET
| VV |  | 4 |  | 4 | [12 empty] | VV | 2 | 2 | True | 0 | ROZPOCET
| VV |  | PR1.10 | [14 empty] | VV | 2 | 1 | True | 0 | ROZPOCET
| VV |  | 4 |  | 4 | [12 empty] | VV | 2 | 2 | True | 0 | ROZPOCET
| VV |  | PR2.08 | [14 empty] | VV | 2 | 1 | True | 0 | ROZPOCET
| VV |  | 4 |  | 4 | [12 empty] | VV | 2 | 2 | True | 0 | ROZPOCET
| VV |  | PR3.04 | [14 empty] | VV | 2 | 1 | True | 0 | ROZPOCET
| VV |  | 4 |  | 4 | [12 empty] | VV | 2 | 2 | True | 0 | ROZPOCET
| VV |  | Součet |  | 16 | [12 empty] | VV | 2 | 4 | True | 1 | ROZPOCET
51 | K | 317168052 | Překlady keramické vysoké osazené do maltového lože, šířky překladu 70 mm výšky 238 mm, délky 1250 mm | kus | 104 |  | 0 | CS ÚRS 2023 02 |  | základní |  | 0 | 0.04555 | 4.7372 | 0 | 0 | 4 | K | 2 |  |  |  | ROZPOCET | [5 empty] | 0 | 0 | 0 | 0 | 0 | 1 | 0 | 4 | 2004773792
| Online PSC |  | https://podminky.urs.cz/item/CS_URS_2023_02/317168052 | [14 empty] | Online PSC | 2
| VV |  | PR1.06 | [14 empty] | VV | 2 | 1 | True | 0 | ROZPOCET
| VV |  | 20 |  | 20 | [12 empty] | VV | 2 | 2 | True | 0 | ROZPOCET
| VV |  | PR1.07 | [14 empty] | VV | 2 | 1 | True | 0 | ROZPOCET
| VV |  | 4 |  | 4 | [12 empty] | VV | 2 | 2 | True | 0 | ROZPOCET
| VV |  | PR2.06 | [14 empty] | VV | 2 | 1 | True | 0 | ROZPOCET
| VV |  | 24 |  | 24 | [12 empty] | VV | 2 | 2 | True | 0 | ROZPOCET
| VV |  | PR2.07 | [14 empty] | VV | 2 | 1 | True | 0 | ROZPOCET
| VV |  | 8 |  | 8 | [12 empty] | VV | 2 | 2 | True | 0 | ROZPOCET
| VV |  | PR2.09 | [14 empty] | VV | 2 | 1 | True | 0 | ROZPOCET
| VV |  | 8 |  | 8 | [12 empty] | VV | 2 | 2 | True | 0 | ROZPOCET
| VV |  | PR3.02 | [14 empty] | VV | 2 | 1 | True | 0 | ROZPOCET
| VV |  | 24 |  | 24 | [12 empty] | VV | 2 | 2 | True | 0 | ROZPOCET
| VV |  | PR3.03 | [14 empty] | VV | 2 | 1 | True | 0 | ROZPOCET
| VV |  | 16 |  | 16 | [12 empty] | VV | 2 | 2 | True | 0 | ROZPOCET
| VV |  | Součet |  | 104 | [12 empty] | VV | 2 | 4 | True | 1 | ROZPOCET
52 | K | 317168053 | Překlady keramické vysoké osazené do maltového lože, šířky překladu 70 mm výšky 238 mm, délky 1500 mm | kus | 20 |  | 0 | CS ÚRS 2023 02 |  | základní |  | 0 | 0.05455 | 1.091 | 0 | 0 | 4 | K | 2 |  |  |  | ROZPOCET | [5 empty] | 0 | 0 | 0 | 0 | 0 | 1 | 0 | 4 | -306326658
| Online PSC |  | https://podminky.urs.cz/item/CS_URS_2023_02/317168053 | [14 empty] | Online PSC | 2
| VV |  | PR1.05 | [14 empty] | VV | 2 | 1 | True | 0 | ROZPOCET
| VV |  | 4 |  | 4 | [12 empty] | VV | 2 | 2 | True | 0 | ROZPOCET
| VV |  | PR2.05 | [14 empty] | VV | 2 | 1 | True | 0 | ROZPOCET
| VV |  | 16 |  | 16 | [12 empty] | VV | 2 | 2 | True | 0 | ROZPOCET
| VV |  | Součet |  | 20 | [12 empty] | VV | 2 | 4 | True | 1 | ROZPOCET
53 | K | 317168054 | Překlady keramické vysoké osazené do maltového lože, šířky překladu 70 mm výšky 238 mm, délky 1750 mm | kus | 4 |  | 0 | CS ÚRS 2023 02 |  | základní |  | 0 | 0.06355 | 0.2542 | 0 | 0 | 4 | K | 2 |  |  |  | ROZPOCET | [5 empty] | 0 | 0 | 0 | 0 | 0 | 1 | 0 | 4 | 1967524620
| Online PSC |  | https://podminky.urs.cz/item/CS_URS_2023_02/317168054 | [14 empty] | Online PSC | 2
| VV |  | PR2.04 | [14 empty] | VV | 2 | 1 | True | 0 | ROZPOCET
| VV |  | 4 |  | 4 | [12 empty] | VV | 2 | 2 | True | 0 | ROZPOCET
| VV |  | Součet |  | 4 | [12 empty] | VV | 2 | 4 | True | 1 | ROZPOCET
54 | K | 317168055 | Překlady keramické vysoké osazené do maltového lože, šířky překladu 70 mm výšky 238 mm, délky 2000 mm | kus | 36 |  | 0 | CS ÚRS 2023 02 |  | základní |  | 0 | 0.07285 | 2.6226 | 0 | 0 | 4 | K | 2 |  |  |  | ROZPOCET | [5 empty] | 0 | 0 | 0 | 0 | 0 | 1 | 0 | 4 | -1178308020
| Online PSC |  | https://podminky.urs.cz/item/CS_URS_2023_02/317168055 | [14 empty] | Online PSC | 2
| VV |  | PR1.03 | [14 empty] | VV | 2 | 1 | True | 0 | ROZPOCET
| VV |  | 12 |  | 12 | [12 empty] | VV | 2 | 2 | True | 0 | ROZPOCET
| VV |  | PR1.04 | [14 empty] | VV | 2 | 1 | True | 0 | ROZPOCET
| VV |  | 8 |  | 8 | [12 empty] | VV | 2 | 2 | True | 0 | ROZPOCET
| VV |  | PR2.03 | [14 empty] | VV | 2 | 1 | True | 0 | ROZPOCET
| VV |  | 12 |  | 12 | [12 empty] | VV | 2 | 2 | True | 0 | ROZPOCET
| VV |  | PR3.01 | [14 empty] | VV | 2 | 1 | True | 0 | ROZPOCET
| VV |  | 4 |  | 4 | [12 empty] | VV | 2 | 2 | True | 0 | ROZPOCET
| VV |  | Součet |  | 36 | [12 empty] | VV | 2 | 4 | True | 1 | ROZPOCET
55 | K | 317168056 | Překlady keramické vysoké osazené do maltového lože, šířky překladu 70 mm výšky 238 mm, délky 2250 mm | kus | 4 |  | 0 | CS ÚRS 2023 02 |  | základní |  | 0 | 0.08185 | 0.3274 | 0 | 0 | 4 | K | 2 |  |  |  | ROZPOCET | [5 empty] | 0 | 0 | 0 | 0 | 0 | 1 | 0 | 4 | 1325598035
| Online PSC |  | https://podminky.urs.cz/item/CS_URS_2023_02/317168056 | [14 empty] | Online PSC | 2
| VV |  | PR2.02 | [14 empty] | VV | 2 | 1 | True | 0 | ROZPOCET
| VV |  | 4 |  | 4 | [12 empty] | VV | 2 | 2 | True | 0 | ROZPOCET
| VV |  | Součet |  | 4 | [12 empty] | VV | 2 | 4 | True | 1 | ROZPOCET
56 | K | 317168057 | Překlady keramické vysoké osazené do maltového lože, šířky překladu 70 mm výšky 238 mm, délky 2500 mm | kus | 4 |  | 0 | CS ÚRS 2023 02 |  | základní |  | 0 | 0.09105 | 0.3642 | 0 | 0 | 4 | K | 2 |  |  |  | ROZPOCET | [5 empty] | 0 | 0 | 0 | 0 | 0 | 1 | 0 | 4 | -1664980245
| Online PSC |  | https://podminky.urs.cz/item/CS_URS_2023_02/317168057 | [14 empty] | Online PSC | 2
| VV |  | PR1.02 | [14 empty] | VV | 2 | 1 | True | 0 | ROZPOCET
| VV |  | 4 |  | 4 | [12 empty] | VV | 2 | 2 | True | 0 | ROZPOCET
| VV |  | Součet |  | 4 | [12 empty] | VV | 2 | 4 | True | 1 | ROZPOCET
57 | K | 317168059 | Překlady keramické vysoké osazené do maltového lože, šířky překladu 70 mm výšky 238 mm, délky 3000 mm | kus | 12 |  | 0 | CS ÚRS 2023 02 |  | základní |  | 0 | 0.10905 | 1.3086 | 0 | 0 | 4 | K | 2 |  |  |  | ROZPOCET | [5 empty] | 0 | 0 | 0 | 0 | 0 | 1 | 0 | 4 | -603441973
| Online PSC |  | https://podminky.urs.cz/item/CS_URS_2023_02/317168059 | [14 empty] | Online PSC | 2
| VV |  | PR1.01 | [14 empty] | VV | 2 | 1 | True | 0 | ROZPOCET
| VV |  | 4 |  | 4 | [12 empty] | VV | 2 | 2 | True | 0 | ROZPOCET
| VV |  | PR2.01 | [14 empty] | VV | 2 | 1 | True | 0 | ROZPOCET
| VV |  | 8 |  | 8 | [12 empty] | VV | 2 | 2 | True | 0 | ROZPOCET
| VV |  | Součet |  | 12 | [12 empty] | VV | 2 | 4 | True | 1 | ROZPOCET
58 | K | 317321811 | Překlady z betonu železového (bez výztuže) tř. C 40/50 | m3 | 2.109 |  | 0 | CS ÚRS 2023 02 |  | základní |  | 0 | 2.5019 | 5.2765 | 0 | 0 | 4 | K | 2 |  |  |  | ROZPOCET | [5 empty] | 0 | 0 | 0 | 0 | 0 | 1 | 0 | 4 | 1837045493
| Online PSC |  | https://podminky.urs.cz/item/CS_URS_2023_02/317321811 | [14 empty] | Online PSC | 2
| VV |  | monol překlady | [14 empty] | VV | 2 | 1 | True | 0 | ROZPOCET
| VV |  | 1NP | [14 empty] | VV | 2 | 1 | True | 0 | ROZPOCET
| VV |  | 0,5*0,3*3,7*3 |  | 1.665 | [12 empty] | VV | 2 | 2 | True | 0 | ROZPOCET
| VV |  | 2NP | [14 empty] | VV | 2 | 1 | True | 0 | ROZPOCET
| VV |  | 0,4*0,3*3,7 |  | 0.444 | [12 empty] | VV | 2 | 2 | True | 0 | ROZPOCET
| VV |  | Součet |  | 2.109 | [12 empty] | VV | 2 | 4 | True | 1 | ROZPOCET
59 | K | 317351107 | Bednění klenbových pásů, říms nebo překladů překladů neproměnného nebo proměnného průřezu nebo při tvaru zalomeném půdorysně nebo nárysně včetně podpěrné konstrukce do výše 4 m zřízení | m2 | 18.5 |  | 0 | CS ÚRS 2023 02 |  | základní |  | 0 | 0.01409 | 0.26066 | 0 | 0 | 4 | K | 2 |  |  |  | ROZPOCET | [5 empty] | 0 | 0 | 0 | 0 | 0 | 1 | 0 | 4 | -775321970
| Online PSC |  | https://podminky.urs.cz/item/CS_URS_2023_02/317351107 | [14 empty] | Online PSC | 2
| VV |  | monol překlady | [14 empty] | VV | 2 | 1 | True | 0 | ROZPOCET
| VV |  | 1NP | [14 empty] | VV | 2 | 1 | True | 0 | ROZPOCET
| VV |  | (0,5*2+0,3)*3,7*3 |  | 14.43 | [12 empty] | VV | 2 | 2 | True | 0 | ROZPOCET
| VV |  | 2NP | [14 empty] | VV | 2 | 1 | True | 0 | ROZPOCET
| VV |  | (0,4*2+0,3)*3,7 |  | 4.07 | [12 empty] | VV | 2 | 2 | True | 0 | ROZPOCET
| VV |  | Součet |  | 18.5 | [12 empty] | VV | 2 | 4 | True | 1 | ROZPOCET
60 | K | 317351108 | Bednění klenbových pásů, říms nebo překladů překladů neproměnného nebo proměnného průřezu nebo při tvaru zalomeném půdorysně nebo nárysně včetně podpěrné konstrukce do výše 4 m odstranění | m2 | 18.5 |  | 0 | CS ÚRS 2023 02 |  | základní |  | 0 | 0 | 0 | 0 | 0 | 4 | K | 2 |  |  |  | ROZPOCET | [5 empty] | 0 | 0 | 0 | 0 | 0 | 1 | 0 | 4 | 709014773
| Online PSC |  | https://podminky.urs.cz/item/CS_URS_2023_02/317351108 | [14 empty] | Online PSC | 2
61 | K | 317361821 | Výztuž překladů, říms, žlabů, žlabových říms, klenbových pásů z betonářské oceli 10 505 (R) nebo BSt 500 | t | 0.527 |  | 0 | CS ÚRS 2023 02 |  | základní |  | 0 | 1.0457 | 0.55111 | 0 | 0 | 4 | K | 2 |  |  |  | ROZPOCET | [5 empty] | 0 | 0 | 0 | 0 | 0 | 1 | 0 | 4 | 1675145453
| Online PSC |  | https://podminky.urs.cz/item/CS_URS_2023_02/317361821 | [14 empty] | Online PSC | 2
| VV |  | posoudit statikem | [14 empty] | VV | 2 | 1 | True | 0 | ROZPOCET
| VV |  | 2,109*0,25 |  | 0.527 | [12 empty] | VV | 2 | 2 | True | 1 | ROZPOCET
62 | K | 317998131 | Izolace tepelná mezi překlady z extrudovaného polystyrenu výšky 24 cm, tloušťky přes 30 do 50 mm | m | 7.5 |  | 0 | CS ÚRS 2023 02 |  | základní |  | 0 | 0.00038 | 0.00285 | 0 | 0 | 4 | K | 2 |  |  |  | ROZPOCET | [5 empty] | 0 | 0 | 0 | 0 | 0 | 1 | 0 | 4 | 412470996
| Online PSC |  | https://podminky.urs.cz/item/CS_URS_2023_02/317998131 | [14 empty] | Online PSC | 2
| VV |  | PR1.10 | [14 empty] | VV | 2 | 1 | True | 0 | ROZPOCET
| VV |  | 1,25*2 |  | 2.5 | [12 empty] | VV | 2 | 2 | True | 0 | ROZPOCET
| VV |  | PR2.09 | [14 empty] | VV | 2 | 1 | True | 0 | ROZPOCET
| VV |  | 1,25*4 |  | 5 | [12 empty] | VV | 2 | 2 | True | 0 | ROZPOCET
| VV |  | Součet |  | 7.5 | [12 empty] | VV | 2 | 4 | True | 1 | ROZPOCET
63 | K | 330321810 | Sloupy, pilíře, táhla, rámové stojky, vzpěry z betonu železového (bez výztuže) bez zvláštních nároků na vliv prostředí tř. C 40/50 | m3 | 2.768 |  | 0 | CS ÚRS 2023 02 |  | základní |  | 0 | 2.5019 | 6.9252 | 0 | 0 | 4 | K | 2 |  |  |  | ROZPOCET | [5 empty] | 0 | 0 | 0 | 0 | 0 | 1 | 0 | 4 | 518979887
| Online PSC |  | https://podminky.urs.cz/item/CS_URS_2023_02/330321810 | [14 empty] | Online PSC | 2
| VV |  | 1NP : | [14 empty] | VV | 2 | 1 | True | 0 | ROZPOCET
| VV |  | 0,2*0,2*3,88*8 |  | 1.242 | [12 empty] | VV | 2 | 2 | True | 0 | ROZPOCET
| VV |  | 0,2*0,2*3,88*2 |  | 0.31 | [12 empty] | VV | 2 | 2 | True | 0 | ROZPOCET
| VV |  | 2NP : | [14 empty] | VV | 2 | 1 | True | 0 | ROZPOCET
| VV |  | 0,2*0,2*3,8*8 |  | 1.216 | [12 empty] | VV | 2 | 2 | True | 0 | ROZPOCET
| VV |  | Součet |  | 2.768 | [12 empty] | VV | 2 | 4 | True | 1 | ROZPOCET
64 | K | 331351111 | Bednění hranatých sloupů a pilířů včetně vzepření průřezu pravoúhlého čtyřúhelníka výšky do 4 m, průřezu do 0,04 m2 zřízení | m2 | 55.36 |  | 0 | CS ÚRS 2023 02 |  | základní |  | 0 | 0.0036 | 0.1993 | 0 | 0 | 4 | K | 2 |  |  |  | ROZPOCET | [5 empty] | 0 | 0 | 0 | 0 | 0 | 1 | 0 | 4 | -1881633900
| Online PSC |  | https://podminky.urs.cz/item/CS_URS_2023_02/331351111 | [14 empty] | Online PSC | 2
| VV |  | 1NP : | [14 empty] | VV | 2 | 1 | True | 0 | ROZPOCET
| VV |  | 0,2*4*3,88*8 |  | 24.832 | [12 empty] | VV | 2 | 2 | True | 0 | ROZPOCET
| VV |  | 0,2*4*3,88*2 |  | 6.208 | [12 empty] | VV | 2 | 2 | True | 0 | ROZPOCET
| VV |  | 2NP : | [14 empty] | VV | 2 | 1 | True | 0 | ROZPOCET
| VV |  | 0,2*4*3,8*8 |  | 24.32 | [12 empty] | VV | 2 | 2 | True | 0 | ROZPOCET
| VV |  | Součet |  | 55.36 | [12 empty] | VV | 2 | 4 | True | 1 | ROZPOCET
65 | K | 331351112 | Bednění hranatých sloupů a pilířů včetně vzepření průřezu pravoúhlého čtyřúhelníka výšky do 4 m, průřezu do 0,04 m2 odstranění | m2 | 55.36 |  | 0 | CS ÚRS 2023 02 |  | základní |  | 0 | 0 | 0 | 0 | 0 | 4 | K | 2 |  |  |  | ROZPOCET | [5 empty] | 0 | 0 | 0 | 0 | 0 | 1 | 0 | 4 | -1554168404
| Online PSC |  | https://podminky.urs.cz/item/CS_URS_2023_02/331351112 | [14 empty] | Online PSC | 2
66 | K | 331361821 | Výztuž sloupů, pilířů, rámových stojek, táhel nebo vzpěr hranatých svislých nebo šikmých (odkloněných) z betonářské oceli 10 505 (R) nebo BSt 500 | t | 0.646 |  | 0 | CS ÚRS 2023 02 |  | základní |  | 0 | 1.0524 | 0.67983 | 0 | 0 | 4 | K | 2 |  |  |  | ROZPOCET | [5 empty] | 0 | 0 | 0 | 0 | 0 | 1 | 0 | 4 | 597881844
| Online PSC |  | https://podminky.urs.cz/item/CS_URS_2023_02/331361821 | [14 empty] | Online PSC | 2
| VV |  | zahrnuto ve výztuži nadzákladových zdí : | [14 empty] | VV | 2 | 1 | True | 0 | ROZPOCET
| VV |  | poměrem 2% | [14 empty] | VV | 2 | 1 | True | 0 | ROZPOCET
| VV |  | 32,289*0,02 |  | 0.646 | [12 empty] | VV | 2 | 2 | True | 1 | ROZPOCET
67 | K | 342244201 | Příčky jednoduché z cihel děrovaných broušených, na tenkovrstvou maltu, pevnost cihel do P15, tl. příčky 80 mm | m2 | 149.167 |  | 0 | CS ÚRS 2023 02 |  | základní |  | 0 | 0.06848 | 10.215 | 0 | 0 | 4 | K | 2 |  |  |  | ROZPOCET | [5 empty] | 0 | 0 | 0 | 0 | 0 | 1 | 0 | 4 | 662483973
| Online PSC |  | https://podminky.urs.cz/item/CS_URS_2023_02/342244201 | [14 empty] | Online PSC | 2
| VV |  | 1.NP : | [14 empty] | VV | 2 | 1 | True | 0 | ROZPOCET
| VV |  | m. č. 1.04 : | [14 empty] | VV | 2 | 1 | True | 0 | ROZPOCET
| VV |  | (0,75+0,2*2)*3,88 |  | 4.462 | [12 empty] | VV | 2 | 2 | True | 0 | ROZPOCET
| VV |  | m. č. 1.05 : | [14 empty] | VV | 2 | 1 | True | 0 | ROZPOCET
| VV |  | (0,275+0,195)*3,78 |  | 1.777 | [12 empty] | VV | 2 | 2 | True | 0 | ROZPOCET
| VV |  | m. č. 1.06 : | [14 empty] | VV | 2 | 1 | True | 0 | ROZPOCET
| VV |  | (0,65+0,20)*3,78 |  | 3.213 | [12 empty] | VV | 2 | 2 | True | 0 | ROZPOCET
| VV |  | m. č. 1.12 : | [14 empty] | VV | 2 | 1 | True | 0 | ROZPOCET
| VV |  | (0,28+0,20)*3,88 |  | 1.862 | [12 empty] | VV | 2 | 2 | True | 0 | ROZPOCET
| VV |  | m. č. 1.14 : | [14 empty] | VV | 2 | 1 | True | 0 | ROZPOCET
| VV |  | (0,28+0,20)*3,88 |  | 1.862 | [12 empty] | VV | 2 | 2 | True | 0 | ROZPOCET
| VV |  | m. č 1.17 : | [14 empty] | VV | 2 | 1 | True | 0 | ROZPOCET
| VV |  | (0,36+0,20*2)*3,88 |  | 2.949 | [12 empty] | VV | 2 | 2 | True | 0 | ROZPOCET
| VV |  | (0,28+0,20)*3,88 |  | 1.862 | [12 empty] | VV | 2 | 2 | True | 0 | ROZPOCET
| VV |  | m. č. 1.23 : | [14 empty] | VV | 2 | 1 | True | 0 | ROZPOCET
| VV |  | (3,10+1,60)*3,88 |  | 18.236 | [12 empty] | VV | 2 | 2 | True | 0 | ROZPOCET
| VV |  | -0,77*2,005*2 |  | -3.088 | [12 empty] | VV | 2 | 2 | True | 0 | ROZPOCET
| VV |  | m. č. 1.24 : | [14 empty] | VV | 2 | 1 | True | 0 | ROZPOCET
| VV |  | 3,88*(3,10+1,76)*3,88 |  | 73.164 | [12 empty] | VV | 2 | 2 | True | 0 | ROZPOCET
| VV |  | -0,77*2,005*2 |  | -3.088 | [12 empty] | VV | 2 | 2 | True | 0 | ROZPOCET
| VV |  | Š1 : | [14 empty] | VV | 2 | 1 | True | 0 | ROZPOCET
| VV |  | 3,88*1,70 |  | 6.596 | [12 empty] | VV | 2 | 2 | True | 0 | ROZPOCET
| VV |  | -0,90*1,20 |  | -1.08 | [12 empty] | VV | 2 | 2 | True | 0 | ROZPOCET
| VV |  | 2.NP : | [14 empty] | VV | 2 | 1 | True | 0 | ROZPOCET
| VV |  | m. č. 2.01: | [14 empty] | VV | 2 | 1 | True | 0 | ROZPOCET
| VV |  | (0,78+0,2*2)*3,8 |  | 4.484 | [12 empty] | VV | 2 | 2 | True | 0 | ROZPOCET
| VV |  | m. č. 2.04: | [14 empty] | VV | 2 | 1 | True | 0 | ROZPOCET
| VV |  | (0,28+0,2)*3,7 |  | 1.776 | [12 empty] | VV | 2 | 2 | True | 0 | ROZPOCET
| VV |  | m. č. 2.05 : | [14 empty] | VV | 2 | 1 | True | 0 | ROZPOCET
| VV |  | (0,40+0,20)*3,7 |  | 2.22 | [12 empty] | VV | 2 | 2 | True | 0 | ROZPOCET
| VV |  | m. č. 2.09 : | [14 empty] | VV | 2 | 1 | True | 0 | ROZPOCET
| VV |  | (0,28*0,20)*3,7 |  | 0.207 | [12 empty] | VV | 2 | 2 | True | 0 | ROZPOCET
| VV |  | m. č. 2.13 : | [14 empty] | VV | 2 | 1 | True | 0 | ROZPOCET
| VV |  | (0,28+0,20)*3,7 |  | 1.776 | [12 empty] | VV | 2 | 2 | True | 0 | ROZPOCET
| VV |  | m. č. 2.20 : | [14 empty] | VV | 2 | 1 | True | 0 | ROZPOCET
| VV |  | (0,28+0,20)*3,8 |  | 1.824 | [12 empty] | VV | 2 | 2 | True | 0 | ROZPOCET
| VV |  | Š1 : | [14 empty] | VV | 2 | 1 | True | 0 | ROZPOCET
| VV |  | 3,70*1,70 |  | 6.29 | [12 empty] | VV | 2 | 2 | True | 0 | ROZPOCET
| VV |  | -1,20*0,9 |  | -1.08 | [12 empty] | VV | 2 | 2 | True | 0 | ROZPOCET
| VV |  | 3.NP : | [14 empty] | VV | 2 | 1 | True | 0 | ROZPOCET
| VV |  | m. č. 3.07 : | [14 empty] | VV | 2 | 1 | True | 0 | ROZPOCET
| VV |  | (,036+0,2*2)*3,7 | [14 empty] | VV | 2 | 1 | True | 0 | ROZPOCET
| VV |  | m. č. 3.10-11 : | [14 empty] | VV | 2 | 1 | True | 0 | ROZPOCET
| VV |  | (0,65+1,72+2,36)*3,7 |  | 17.501 | [12 empty] | VV | 2 | 2 | True | 0 | ROZPOCET
| VV |  | -0,77*2,005 |  | -1.544 | [12 empty] | VV | 2 | 2 | True | 0 | ROZPOCET
| VV |  | m. č. 3.13 : | [14 empty] | VV | 2 | 1 | True | 0 | ROZPOCET
| VV |  | (0,28+0,2)*3,7 |  | 1.776 | [12 empty] | VV | 2 | 2 | True | 0 | ROZPOCET
| VV |  | Š1 : | [14 empty] | VV | 2 | 1 | True | 0 | ROZPOCET
| VV |  | 1,70*3,7 |  | 6.29 | [12 empty] | VV | 2 | 2 | True | 0 | ROZPOCET
| VV |  | -1,2*0,9 |  | -1.08 | [12 empty] | VV | 2 | 2 | True | 0 | ROZPOCET
| VV |  | Součet |  | 149.167 | [12 empty] | VV | 2 | 4 | True | 1 | ROZPOCET
68 | K | 342244221 | Příčky jednoduché z cihel děrovaných broušených, na tenkovrstvou maltu, pevnost cihel do P15, tl. příčky 140 mm | m2 | 418.851 |  | 0 | CS ÚRS 2023 02 |  | základní |  | 0 | 0.11396 | 47.7323 | 0 | 0 | 4 | K | 2 |  |  |  | ROZPOCET | [5 empty] | 0 | 0 | 0 | 0 | 0 | 1 | 0 | 4 | 394445029
| Online PSC |  | https://podminky.urs.cz/item/CS_URS_2023_02/342244221 | [14 empty] | Online PSC | 2
| VV |  | 1.NP : | [14 empty] | VV | 2 | 1 | True | 0 | ROZPOCET
| VV |  | m. č. 1.17 : | [14 empty] | VV | 2 | 1 | True | 0 | ROZPOCET
| VV |  | (1,09+0,80)*3,88 |  | 7.333 | [12 empty] | VV | 2 | 2 | True | 0 | ROZPOCET
| VV |  | -0,60*0,60 |  | -0.36 | [12 empty] | VV | 2 | 2 | True | 0 | ROZPOCET
| VV |  | m. č. 1.18 : | [14 empty] | VV | 2 | 1 | True | 0 | ROZPOCET
| VV |  | (1,14*2+0,40)*3,88 |  | 10.398 | [12 empty] | VV | 2 | 2 | True | 0 | ROZPOCET
| VV |  | -0,60*0,60 |  | -0.36 | [12 empty] | VV | 2 | 2 | True | 0 | ROZPOCET
| VV |  | m. č. 1.20 : | [14 empty] | VV | 2 | 1 | True | 0 | ROZPOCET
| VV |  | 2,55*2*3,88 |  | 19.788 | [12 empty] | VV | 2 | 2 | True | 0 | ROZPOCET
| VV |  | m. č. 1.21 : | [14 empty] | VV | 2 | 1 | True | 0 | ROZPOCET
| VV |  | 2,55*3,88 |  | 9.894 | [12 empty] | VV | 2 | 2 | True | 0 | ROZPOCET
| VV |  | m. č. 1.23 : | [14 empty] | VV | 2 | 1 | True | 0 | ROZPOCET
| VV |  | 3,10*3,88 |  | 12.028 | [12 empty] | VV | 2 | 2 | True | 0 | ROZPOCET
| VV |  | m. č. 1.26, 1.27 : | [14 empty] | VV | 2 | 1 | True | 0 | ROZPOCET
| VV |  | (3,70+2,86)*3,88 |  | 25.453 | [12 empty] | VV | 2 | 2 | True | 0 | ROZPOCET
| VV |  | m. č. 1.30 : | [14 empty] | VV | 2 | 1 | True | 0 | ROZPOCET
| VV |  | 3,70*3,88 |  | 14.356 | [12 empty] | VV | 2 | 2 | True | 0 | ROZPOCET
| VV |  | m. č. 1.34 : | [14 empty] | VV | 2 | 1 | True | 0 | ROZPOCET
| VV |  | (2,64+2,0)*3,88 |  | 18.003 | [12 empty] | VV | 2 | 2 | True | 0 | ROZPOCET
| VV |  | -0,97*2,005 |  | -1.945 | [12 empty] | VV | 2 | 2 | True | 0 | ROZPOCET
| VV |  | 2.NP : | [14 empty] | VV | 2 | 1 | True | 0 | ROZPOCET
| VV |  | m. č. 2.17 : | [14 empty] | VV | 2 | 1 | True | 0 | ROZPOCET
| VV |  | 3,40*3,8 |  | 12.92 | [12 empty] | VV | 2 | 2 | True | 0 | ROZPOCET
| VV |  | m. č. 2.19 : | [14 empty] | VV | 2 | 1 | True | 0 | ROZPOCET
| VV |  | (3,4*2+1,09+0,80)*3,8 |  | 33.022 | [12 empty] | VV | 2 | 2 | True | 0 | ROZPOCET
| VV |  | (1,67+3,40)*3,8 |  | 19.266 | [12 empty] | VV | 2 | 2 | True | 0 | ROZPOCET
| VV |  | -0,77*2,005*2 |  | -3.088 | [12 empty] | VV | 2 | 2 | True | 0 | ROZPOCET
| VV |  | -0,6*0,6*2 |  | -0.72 | [12 empty] | VV | 2 | 2 | True | 0 | ROZPOCET
| VV |  | m. č. 2.21, 2.22, 2.23 : | [14 empty] | VV | 2 | 1 | True | 0 | ROZPOCET
| VV |  | (1,85*4+6,95)*3,8 |  | 54.53 | [12 empty] | VV | 2 | 2 | True | 0 | ROZPOCET
| VV |  | -0,87*2,005*3 |  | -5.233 | [12 empty] | VV | 2 | 2 | True | 0 | ROZPOCET
| VV |  | m. č. 2.24 : | [14 empty] | VV | 2 | 1 | True | 0 | ROZPOCET
| VV |  | (1,81*2+3,40+1,00)*3,8 |  | 30.476 | [12 empty] | VV | 2 | 2 | True | 0 | ROZPOCET
| VV |  | -0,77*2,005*3 |  | -4.632 | [12 empty] | VV | 2 | 2 | True | 0 | ROZPOCET
| VV |  | m. č. 2.26 : | [14 empty] | VV | 2 | 1 | True | 0 | ROZPOCET
| VV |  | (3,40*2+6,95*2+3,40*2)*3,8 |  | 104.5 | [12 empty] | VV | 2 | 2 | True | 0 | ROZPOCET
| VV |  | -2,385*2,065*4 |  | -19.7 | [12 empty] | VV | 2 | 2 | True | 0 | ROZPOCET
| VV |  | Š4 : | [14 empty] | VV | 2 | 1 | True | 0 | ROZPOCET
| VV |  | (2,65+0,74)*3,8 |  | 12.882 | [12 empty] | VV | 2 | 2 | True | 0 | ROZPOCET
| VV |  | -0,60*0,60 |  | -0.36 | [12 empty] | VV | 2 | 2 | True | 0 | ROZPOCET
| VV |  | 3.NP : | [14 empty] | VV | 2 | 1 | True | 0 | ROZPOCET
| VV |  | m. č. 3.08 : | [14 empty] | VV | 2 | 1 | True | 0 | ROZPOCET
| VV |  | 2,40*3,8 |  | 9.12 | [12 empty] | VV | 2 | 2 | True | 0 | ROZPOCET
| VV |  | m. č. 3.10 : | [14 empty] | VV | 2 | 1 | True | 0 | ROZPOCET
| VV |  | 3,40*2*3,8 |  | 25.84 | [12 empty] | VV | 2 | 2 | True | 0 | ROZPOCET
| VV |  | m. č. 3.11 : | [14 empty] | VV | 2 | 1 | True | 0 | ROZPOCET
| VV |  | 3,4*3,8 |  | 12.92 | [12 empty] | VV | 2 | 2 | True | 0 | ROZPOCET
| VV |  | -0,77*2,005 |  | -1.544 | [12 empty] | VV | 2 | 2 | True | 0 | ROZPOCET
| VV |  | m. č. 3.12 : | [14 empty] | VV | 2 | 1 | True | 0 | ROZPOCET
| VV |  | (3,4+0,45+0,95)*3,8 |  | 18.24 | [12 empty] | VV | 2 | 2 | True | 0 | ROZPOCET
| VV |  | -0,6*0,6 |  | -0.36 | [12 empty] | VV | 2 | 2 | True | 0 | ROZPOCET
| VV |  | Š3 : | [14 empty] | VV | 2 | 1 | True | 0 | ROZPOCET
| VV |  | (0,68+0,3*2)*3,8 |  | 4.864 | [12 empty] | VV | 2 | 2 | True | 0 | ROZPOCET
| VV |  | šachta na střeše | [14 empty] | VV | 2 | 1 | True | 0 | ROZPOCET
| VV |  | 0,66*4*0,5 |  | 1.32 | [12 empty] | VV | 2 | 2 | True | 0 | ROZPOCET
| VV |  | Součet |  | 418.851 | [12 empty] | VV | 2 | 4 | True | 1 | ROZPOCET
69 | K | 342244301 | Příčky jednoduché z cihel děrovaných zvukově izolační na maltu MC, pevnost cihel do P15, tl. příčky 115 mm | m2 | 1.47 |  | 0 | CS ÚRS 2023 02 |  | základní |  | 0 | 0.14483 | 0.2129 | 0 | 0 | 4 | K | 2 |  |  |  | ROZPOCET | [5 empty] | 0 | 0 | 0 | 0 | 0 | 1 | 0 | 4 | 1913527980
| Online PSC |  | https://podminky.urs.cz/item/CS_URS_2023_02/342244301 | [14 empty] | Online PSC | 2
| VV |  | zadní strana niky - pozn. 5 | [14 empty] | VV | 2 | 1 | True | 0 | ROZPOCET
| VV |  | 1NP | [14 empty] | VV | 2 | 1 | True | 0 | ROZPOCET
| VV |  | 0,7*0,7 |  | 0.49 | [12 empty] | VV | 2 | 2 | True | 0 | ROZPOCET
| VV |  | 2NP | [14 empty] | VV | 2 | 1 | True | 0 | ROZPOCET
| VV |  | 0,7*0,7 |  | 0.49 | [12 empty] | VV | 2 | 2 | True | 0 | ROZPOCET
| VV |  | 3NP | [14 empty] | VV | 2 | 1 | True | 0 | ROZPOCET
| VV |  | 0,7*0,7 |  | 0.49 | [12 empty] | VV | 2 | 2 | True | 0 | ROZPOCET
| VV |  | Součet |  | 1.47 | [12 empty] | VV | 2 | 4 | True | 1 | ROZPOCET
70 | K | 345321515 | Zídky atikové, poprsní, schodišťové a zábradelní z betonu železového bez výztuže tř. C 25/30 | m3 | 21.702 |  | 0 | CS ÚRS 2023 02 |  | základní |  | 0 | 2.5019 | 54.296 | 0 | 0 | 4 | K | 2 |  |  |  | ROZPOCET | [5 empty] | 0 | 0 | 0 | 0 | 0 | 1 | 0 | 4 | -50242554
| Online PSC |  | https://podminky.urs.cz/item/CS_URS_2023_02/345321515 | [14 empty] | Online PSC | 2
| VV |  | nad 2NP : | [14 empty] | VV | 2 | 1 | True | 0 | ROZPOCET
| VV |  | 0,2*(6,3+7,3)*2*0,65*2 |  | 7.072 | [12 empty] | VV | 2 | 2 | True | 0 | ROZPOCET
| VV |  | nad 3NP : | [14 empty] | VV | 2 | 1 | True | 0 | ROZPOCET
| VV |  | 0,2*(15,8+22,7)*2*0,95 |  | 14.63 | [12 empty] | VV | 2 | 2 | True | 0 | ROZPOCET
| VV |  | Součet |  | 21.702 | [12 empty] | VV | 2 | 4 | True | 1 | ROZPOCET
71 | K | 345351005 | Bednění atikových, poprsních, schodišťových, zábradelních zídek plnostěnných zřízení | m2 | 217.02 |  | 0 | CS ÚRS 2023 02 |  | základní |  | 0 | 0.00142 | 0.30817 | 0 | 0 | 4 | K | 2 |  |  |  | ROZPOCET | [5 empty] | 0 | 0 | 0 | 0 | 0 | 1 | 0 | 4 | -1471488195
| Online PSC |  | https://podminky.urs.cz/item/CS_URS_2023_02/345351005 | [14 empty] | Online PSC | 2
| VV |  | nad 2NP : | [14 empty] | VV | 2 | 1 | True | 0 | ROZPOCET
| VV |  | 2*(6,3+7,3)*2*0,65*2 |  | 70.72 | [12 empty] | VV | 2 | 2 | True | 0 | ROZPOCET
| VV |  | nad 3NP : | [14 empty] | VV | 2 | 1 | True | 0 | ROZPOCET
| VV |  | 2*(15,8+22,7)*2*0,95 |  | 146.3 | [12 empty] | VV | 2 | 2 | True | 0 | ROZPOCET
| VV |  | Součet |  | 217.02 | [12 empty] | VV | 2 | 4 | True | 1 | ROZPOCET
72 | K | 345351006 | Bednění atikových, poprsních, schodišťových, zábradelních zídek plnostěnných odstranění | m2 | 217.02 |  | 0 | CS ÚRS 2023 02 |  | základní |  | 0 | 0 | 0 | 0 | 0 | 4 | K | 2 |  |  |  | ROZPOCET | [5 empty] | 0 | 0 | 0 | 0 | 0 | 1 | 0 | 4 | 909993467
| Online PSC |  | https://podminky.urs.cz/item/CS_URS_2023_02/345351006 | [14 empty] | Online PSC | 2
73 | K | 345361821 | Výztuž atikových, poprsních, schodišťových, zábradelních zídek a madel z betonářské oceli 10 505 (R) nebo BSt 500 | t | 3.229 |  | 0 | CS ÚRS 2023 02 |  | základní |  | 0 | 1.0509 | 3.3933 | 0 | 0 | 4 | K | 2 |  |  |  | ROZPOCET | [5 empty] | 0 | 0 | 0 | 0 | 0 | 1 | 0 | 4 | -1661626092
| Online PSC |  | https://podminky.urs.cz/item/CS_URS_2023_02/345361821 | [14 empty] | Online PSC | 2
| VV |  | zahrnuto ve výztuži nadzákladových zdí | [14 empty] | VV | 2 | 1 | True | 0 | ROZPOCET
| VV |  | stanoveno poměrem 10% | [14 empty] | VV | 2 | 1 | True | 0 | ROZPOCET
| VV |  | 32,289*0,1 |  | 3.229 | [12 empty] | VV | 2 | 2 | True | 1 | ROZPOCET
| D | 38 | Různé kompletní konstrukce |  |  |  | 0 |  |  |  |  | 0 |  | 261.0574 |  | 0 | 1 | D | 2 |  |  |  | ROZPOCET | [11 empty] | 0
74 | K | 273322511 | Základy z betonu železového (bez výztuže) desky z betonu se zvýšenými nároky na prostředí tř. C 25/30 | m3 | 47.063 |  | 0 | CS ÚRS 2023 02 |  | základní |  | 0 | 2.5019 | 117.7455 | 0 | 0 | 4 | K | 3 |  |  |  | ROZPOCET | [5 empty] | 0 | 0 | 0 | 0 | 0 | 1 | 0 | 4 | 444790728
| Online PSC |  | https://podminky.urs.cz/item/CS_URS_2023_02/273322511 | [14 empty] | Online PSC | 3
| P |  | Poznámka k položce: XC2 | [14 empty] | P | 3
| VV |  | Opěrná stěna - pata | [14 empty] | VV | 3 | 1 | True | 0 | ROZPOCET
| VV |  | 0,3*1,4*10,0 |  | 4.2 | [12 empty] | VV | 3 | 2 | True | 0 | ROZPOCET
| VV |  | 0,3*1,4*10,0 |  | 4.2 | [12 empty] | VV | 3 | 2 | True | 0 | ROZPOCET
| VV |  | 0,3*(1,9*10,22+0,54*2,7) |  | 6.263 | [12 empty] | VV | 3 | 2 | True | 0 | ROZPOCET
| VV |  | 0,4*2,7*10,0 |  | 10.8 | [12 empty] | VV | 3 | 2 | True | 0 | ROZPOCET
| VV |  | 0,4*2,7*10,0 |  | 10.8 | [12 empty] | VV | 3 | 2 | True | 0 | ROZPOCET
| VV |  | 0,4*2,7*10,0 |  | 10.8 | [12 empty] | VV | 3 | 2 | True | 0 | ROZPOCET
| VV |  | Součet |  | 47.063 | [12 empty] | VV | 3 | 4 | True | 1 | ROZPOCET
75 | K | 273351121 | Bednění základů desek zřízení | m2 | 49.176 |  | 0 | CS ÚRS 2023 02 |  | základní |  | 0 | 0.00247 | 0.12146 | 0 | 0 | 4 | K | 3 |  |  |  | ROZPOCET | [5 empty] | 0 | 0 | 0 | 0 | 0 | 1 | 0 | 4 | 705336274
| Online PSC |  | https://podminky.urs.cz/item/CS_URS_2023_02/273351121 | [14 empty] | Online PSC | 3
| VV |  | Opěrná stěna - pata | [14 empty] | VV | 3 | 1 | True | 0 | ROZPOCET
| VV |  | 0,3*(1,4*2+10,0*2) |  | 6.84 | [12 empty] | VV | 3 | 2 | True | 0 | ROZPOCET
| VV |  | 0,3*(1,4+10,0*2) |  | 6.42 | [12 empty] | VV | 3 | 2 | True | 0 | ROZPOCET
| VV |  | 0,3*(1,9*2+10,22*2+0,54*2) |  | 7.596 | [12 empty] | VV | 3 | 2 | True | 0 | ROZPOCET
| VV |  | 0,4*(2,7+10,0*2) |  | 9.08 | [12 empty] | VV | 3 | 2 | True | 0 | ROZPOCET
| VV |  | 0,4*(2,7+10,0*2) |  | 9.08 | [12 empty] | VV | 3 | 2 | True | 0 | ROZPOCET
| VV |  | 0,4*(2,7*2+10,0*2) |  | 10.16 | [12 empty] | VV | 3 | 2 | True | 0 | ROZPOCET
| VV |  | Součet |  | 49.176 | [12 empty] | VV | 3 | 4 | True | 1 | ROZPOCET
76 | K | 273351122 | Bednění základů desek odstranění | m2 | 49.176 |  | 0 | CS ÚRS 2023 02 |  | základní |  | 0 | 0 | 0 | 0 | 0 | 4 | K | 3 |  |  |  | ROZPOCET | [5 empty] | 0 | 0 | 0 | 0 | 0 | 1 | 0 | 4 | 1516219219
| Online PSC |  | https://podminky.urs.cz/item/CS_URS_2023_02/273351122 | [14 empty] | Online PSC | 3
77 | K | 273361821 | Výztuž základů desek z betonářské oceli 10 505 (R) nebo BSt 500 | t | 6.998 |  | 0 | CS ÚRS 2023 02 |  | základní |  | 0 | 1.0606 | 7.4222 | 0 | 0 | 4 | K | 3 |  |  |  | ROZPOCET | [5 empty] | 0 | 0 | 0 | 0 | 0 | 1 | 0 | 4 | -442143169
| Online PSC |  | https://podminky.urs.cz/item/CS_URS_2023_02/273361821 | [14 empty] | Online PSC | 3
| VV |  | viz D.1.2.b-3007 | [14 empty] | VV | 3 | 1 | True | 0 | ROZPOCET
| VV |  | poměr mezi patou a dříkem rozdělen orientačně 50/50 | [14 empty] | VV | 3 | 1 | True | 0 | ROZPOCET
| VV |  | 13,996*0,5 |  | 6.998 | [12 empty] | VV | 3 | 2 | True | 1 | ROZPOCET
78 | K | 279322511 | Základové zdi z betonu železového (bez výztuže) se zvýšenými nároky na prostředí tř. C 25/30 | m3 | 50.908 |  | 0 | CS ÚRS 2023 02 |  | základní |  | 0 | 2.5019 | 127.3652 | 0 | 0 | 4 | K | 3 |  |  |  | ROZPOCET | [5 empty] | 0 | 0 | 0 | 0 | 0 | 1 | 0 | 4 | -100834155
| Online PSC |  | https://podminky.urs.cz/item/CS_URS_2023_02/279322511 | [14 empty] | Online PSC | 3
| P |  | Poznámka k položce: XC2 | [14 empty] | P | 3
| VV |  | Opěrná stěna - dřík | [14 empty] | VV | 3 | 1 | True | 0 | ROZPOCET
| VV |  | viz D.1.2.b-1002 | [14 empty] | VV | 3 | 1 | True | 0 | ROZPOCET
| VV |  | (1,025+1,418)/2*0,3*10,0 |  | 3.665 | [12 empty] | VV | 3 | 2 | True | 0 | ROZPOCET
| VV |  | (1,419+1,755)/2*0,3*10,0 |  | 4.761 | [12 empty] | VV | 3 | 2 | True | 0 | ROZPOCET
| VV |  | (1,706+2,289)/2*0,3*9,521 |  | 5.705 | [12 empty] | VV | 3 | 2 | True | 0 | ROZPOCET
| VV |  | (2,215+2,36)/2*0,4*1,8 |  | 1.647 | [12 empty] | VV | 3 | 2 | True | 0 | ROZPOCET
| VV |  | (2,264+2,965)/2*0,4*10,0 |  | 10.458 | [12 empty] | VV | 3 | 2 | True | 0 | ROZPOCET
| VV |  | (2,966+3,15)/2*0,4*10,0 |  | 12.232 | [12 empty] | VV | 3 | 2 | True | 0 | ROZPOCET
| VV |  | (3,15+3,07)/2*0,4*10,0 |  | 12.44 | [12 empty] | VV | 3 | 2 | True | 0 | ROZPOCET
| VV |  | Součet |  | 50.908 | [12 empty] | VV | 3 | 4 | True | 1 | ROZPOCET
79 | K | 279351311 | Bednění základových zdí rovné jednostranné zřízení | m2 | 284.442 |  | 0 | CS ÚRS 2023 02 |  | základní |  | 0 | 0.00346 | 0.98417 | 0 | 0 | 4 | K | 3 |  |  |  | ROZPOCET | [5 empty] | 0 | 0 | 0 | 0 | 0 | 1 | 0 | 4 | -401177710
| Online PSC |  | https://podminky.urs.cz/item/CS_URS_2023_02/279351311 | [14 empty] | Online PSC | 3
| VV |  | Opěrná stěna - dřík | [14 empty] | VV | 3 | 1 | True | 0 | ROZPOCET
| VV |  | viz D.1.2.b-1002 | [14 empty] | VV | 3 | 1 | True | 0 | ROZPOCET
| VV |  | (1,025+1,418)/2*2*10,0 |  | 24.43 | [12 empty] | VV | 3 | 2 | True | 0 | ROZPOCET
| VV |  | 0,3*(1,025+1,418) |  | 0.733 | [12 empty] | VV | 3 | 2 | True | 0 | ROZPOCET
| VV |  | (1,419+1,755)/2*2*10,0 |  | 31.74 | [12 empty] | VV | 3 | 2 | True | 0 | ROZPOCET
| VV |  | 0,3*1,75 |  | 0.525 | [12 empty] | VV | 3 | 2 | True | 0 | ROZPOCET
| VV |  | (1,706+2,289)/2*2*9,521 |  | 38.036 | [12 empty] | VV | 3 | 2 | True | 0 | ROZPOCET
| VV |  | 0,3*1,71 |  | 0.513 | [12 empty] | VV | 3 | 2 | True | 0 | ROZPOCET
| VV |  | (2,215+2,36)/2*2*1,8 |  | 8.235 | [12 empty] | VV | 3 | 2 | True | 0 | ROZPOCET
| VV |  | (2,264+2,965)/2*2*10,0 |  | 52.29 | [12 empty] | VV | 3 | 2 | True | 0 | ROZPOCET
| VV |  | 0,4*2,264 |  | 0.906 | [12 empty] | VV | 3 | 2 | True | 0 | ROZPOCET
| VV |  | (2,966+3,15)/2*2*10,0 |  | 61.16 | [12 empty] | VV | 3 | 2 | True | 0 | ROZPOCET
| VV |  | 0,4*2,966 |  | 1.186 | [12 empty] | VV | 3 | 2 | True | 0 | ROZPOCET
| VV |  | (3,15+3,07)/2*2*10,0 |  | 62.2 | [12 empty] | VV | 3 | 2 | True | 0 | ROZPOCET
| VV |  | 0,4*(3,15+3,07) |  | 2.488 | [12 empty] | VV | 3 | 2 | True | 0 | ROZPOCET
| VV |  | Součet |  | 284.442 | [12 empty] | VV | 3 | 4 | True | 1 | ROZPOCET
80 | K | 279351312 | Bednění základových zdí rovné jednostranné odstranění | m2 | 284.442 |  | 0 | CS ÚRS 2023 02 |  | základní |  | 0 | 0 | 0 | 0 | 0 | 4 | K | 3 |  |  |  | ROZPOCET | [5 empty] | 0 | 0 | 0 | 0 | 0 | 1 | 0 | 4 | 1416136807
| Online PSC |  | https://podminky.urs.cz/item/CS_URS_2023_02/279351312 | [14 empty] | Online PSC | 3
81 | K | 279361821 | Výztuž základových zdí nosných svislých nebo odkloněných od svislice, rovinných nebo oblých, deskových nebo žebrových, včetně výztuže jejich žeber z betonářské oceli 10 505 (R) nebo BSt 500 | t | 6.998 |  | 0 | CS ÚRS 2023 02 |  | základní |  | 0 | 1.0594 | 7.4137 | 0 | 0 | 4 | K | 3 |  |  |  | ROZPOCET | [5 empty] | 0 | 0 | 0 | 0 | 0 | 1 | 0 | 4 | 994867941
| Online PSC |  | https://podminky.urs.cz/item/CS_URS_2023_02/279361821 | [14 empty] | Online PSC | 3
| VV |  | viz D.1.2.b-3007 | [14 empty] | VV | 3 | 1 | True | 0 | ROZPOCET
| VV |  | poměr mezi patou a dříkem rozdělen orientačně 50/50 | [14 empty] | VV | 3 | 1 | True | 0 | ROZPOCET
| VV |  | 13,996*0,5 |  | 6.998 | [12 empty] | VV | 3 | 2 | True | 1 | ROZPOCET
82 | K | 953312122 | Vložky svislé do dilatačních spár z polystyrenových desek extrudovaných včetně dodání a osazení, v jakémkoliv zdivu přes 10 do 20 mm | m2 | 8.152 |  | 0 | CS ÚRS 2023 02 |  | základní |  | 0 | 0.00063 | 0.0051358 | 0 | 0 | 4 | K | 3 |  |  |  | ROZPOCET | [5 empty] | 0 | 0 | 0 | 0 | 0 | 1 | 0 | 4 | 792218107
| Online PSC |  | https://podminky.urs.cz/item/CS_URS_2023_02/953312122 | [14 empty] | Online PSC | 3
| VV |  | dilatace v opěrné stěně | [14 empty] | VV | 3 | 1 | True | 0 | ROZPOCET
| VV |  | pata | [14 empty] | VV | 3 | 1 | True | 0 | ROZPOCET
| VV |  | 0,3*1,4 |  | 0.42 | [12 empty] | VV | 3 | 2 | True | 0 | ROZPOCET
| VV |  | 0,3*1,4 |  | 0.42 | [12 empty] | VV | 3 | 2 | True | 0 | ROZPOCET
| VV |  | 0,3*2,7 |  | 0.81 | [12 empty] | VV | 3 | 2 | True | 0 | ROZPOCET
| VV |  | 0,4*2,7 |  | 1.08 | [12 empty] | VV | 3 | 2 | True | 0 | ROZPOCET
| VV |  | 0,4*2,7 |  | 1.08 | [12 empty] | VV | 3 | 2 | True | 0 | ROZPOCET
| VV |  | dřík | [14 empty] | VV | 3 | 1 | True | 0 | ROZPOCET
| VV |  | 1,418*0,3 |  | 0.425 | [12 empty] | VV | 3 | 2 | True | 0 | ROZPOCET
| VV |  | 1,755*0,3 |  | 0.527 | [12 empty] | VV | 3 | 2 | True | 0 | ROZPOCET
| VV |  | 2,36*0,4 |  | 0.944 | [12 empty] | VV | 3 | 2 | True | 0 | ROZPOCET
| VV |  | 2,965*0,4 |  | 1.186 | [12 empty] | VV | 3 | 2 | True | 0 | ROZPOCET
| VV |  | 3,15*0,4 |  | 1.26 | [12 empty] | VV | 3 | 2 | True | 0 | ROZPOCET
| VV |  | Součet |  | 8.152 | [12 empty] | VV | 3 | 4 | True | 1 | ROZPOCET
| D | 4 | Vodorovné konstrukce |  |  |  | 0 |  |  |  |  | 0 |  | 1692.0241 |  | 0 | 1 | D | 1 |  |  |  | ROZPOCET | [11 empty] | 0
83 | K | 411321414 | Stropy z betonu železového (bez výztuže) stropů deskových, plochých střech, desek balkonových, desek hřibových stropů včetně hlavic hřibových sloupů tř. C 25/30 | m3 | 613.79 |  | 0 | CS ÚRS 2023 02 |  | základní |  | 0 | 2.502 | 1535.7087 | 0 | 0 | 4 | K | 2 |  |  |  | ROZPOCET | [5 empty] | 0 | 0 | 0 | 0 | 0 | 1 | 0 | 4 | -675526159
| Online PSC |  | https://podminky.urs.cz/item/CS_URS_2023_02/411321414 | [14 empty] | Online PSC | 2
| VV |  | nad 1NP : | [14 empty] | VV | 2 | 1 | True | 0 | ROZPOCET
| VV |  | deska tl. 300mm : | [14 empty] | VV | 2 | 1 | True | 0 | ROZPOCET
| VV |  | 0,3*9,94*13,3 |  | 39.661 | [12 empty] | VV | 2 | 2 | True | 0 | ROZPOCET
| VV |  | 0,3*15,32*8,3 |  | 38.147 | [12 empty] | VV | 2 | 2 | True | 0 | ROZPOCET
| VV |  | deska tl. 200mm : | [14 empty] | VV | 2 | 1 | True | 0 | ROZPOCET
| VV |  | 0,2*(31,06*29,7+15,6*23,1) |  | 256.568 | [12 empty] | VV | 2 | 2 | True | 0 | ROZPOCET
| VV |  | -0,2*(9,94*13,3+15,32*8,3) |  | -51.872 | [12 empty] | VV | 2 | 2 | True | 0 | ROZPOCET
| VV |  | -0,2*1,4*7,7 |  | -2.156 | [12 empty] | VV | 2 | 2 | True | 0 | ROZPOCET
| VV |  | -0,2*4,85*8,4 |  | -8.148 | [12 empty] | VV | 2 | 2 | True | 0 | ROZPOCET
| VV |  | -0,2*1,7*1,0 |  | -0.34 | [12 empty] | VV | 2 | 2 | True | 0 | ROZPOCET
| VV |  | -0,2*2,8*1,6 |  | -0.896 | [12 empty] | VV | 2 | 2 | True | 0 | ROZPOCET
| VV |  | -0,2*2,8*6,5 |  | -3.64 | [12 empty] | VV | 2 | 2 | True | 0 | ROZPOCET
| VV |  | Mezisoučet |  | 267.324 | [12 empty] | VV | 2 | 3 | True | 0 | ROZPOCET
| VV |  | nad 2NP : | [14 empty] | VV | 2 | 1 | True | 0 | ROZPOCET
| VV |  | deska tl. 300mm : | [14 empty] | VV | 2 | 1 | True | 0 | ROZPOCET
| VV |  | 0,3*9,94*13,3 |  | 39.661 | [12 empty] | VV | 2 | 2 | True | 0 | ROZPOCET
| VV |  | 0,3*15,32*8,3 |  | 38.147 | [12 empty] | VV | 2 | 2 | True | 0 | ROZPOCET
| VV |  | deska tl. 250mm : | [14 empty] | VV | 2 | 1 | True | 0 | ROZPOCET
| VV |  | 0,25*13,07*8,3 |  | 27.12 | [12 empty] | VV | 2 | 2 | True | 0 | ROZPOCET
| VV |  | světlovod | [14 empty] | VV | 2 | 1 | True | 0 | ROZPOCET
| VV |  | -0,25*3,14*0,573*0,573 |  | -0.258 | [12 empty] | VV | 2 | 2 | True | 0 | ROZPOCET
| VV |  | deska tl. 200mm : | [14 empty] | VV | 2 | 1 | True | 0 | ROZPOCET
| VV |  | 0,2*(31,06*29,7+15,6*23,1) |  | 256.568 | [12 empty] | VV | 2 | 2 | True | 0 | ROZPOCET
| VV |  | -0,2*(9,94*13,3+15,32*8,3+13,07*8,3) |  | -73.568 | [12 empty] | VV | 2 | 2 | True | 0 | ROZPOCET
| VV |  | -0,2*5,9*7,3*2 |  | -17.228 | [12 empty] | VV | 2 | 2 | True | 0 | ROZPOCET
| VV |  | -0,2*1,7*1,0 |  | -0.34 | [12 empty] | VV | 2 | 2 | True | 0 | ROZPOCET
| VV |  | -0,2*2,8*1,6 |  | -0.896 | [12 empty] | VV | 2 | 2 | True | 0 | ROZPOCET
| VV |  | -0,2*2,8*6,5 |  | -3.64 | [12 empty] | VV | 2 | 2 | True | 0 | ROZPOCET
| VV |  | světlovod | [14 empty] | VV | 2 | 1 | True | 0 | ROZPOCET
| VV |  | -0,2*3,14*0,573*0,573 |  | -0.206 | [12 empty] | VV | 2 | 2 | True | 0 | ROZPOCET
| VV |  | Mezisoučet |  | 265.36 | [12 empty] | VV | 2 | 3 | True | 0 | ROZPOCET
| VV |  | nad 3NP : | [14 empty] | VV | 2 | 1 | True | 0 | ROZPOCET
| VV |  | deska tl. 300mm : | [14 empty] | VV | 2 | 1 | True | 0 | ROZPOCET
| VV |  | 0,3*(12,2*8,3-1,7*1,1) |  | 29.817 | [12 empty] | VV | 2 | 2 | True | 0 | ROZPOCET
| VV |  | světlovod | [14 empty] | VV | 2 | 1 | True | 0 | ROZPOCET
| VV |  | -0,3*3,14*0,573*0,573 |  | -0.309 | [12 empty] | VV | 2 | 2 | True | 0 | ROZPOCET
| VV |  | deska tl. 200mm : | [14 empty] | VV | 2 | 1 | True | 0 | ROZPOCET
| VV |  | 0,2*15,8*23,1 |  | 72.996 | [12 empty] | VV | 2 | 2 | True | 0 | ROZPOCET
| VV |  | -0,2*(12,2*8,3+1,7*1,1) |  | -20.626 | [12 empty] | VV | 2 | 2 | True | 0 | ROZPOCET
| VV |  | -0,2*1,7*1,0 |  | -0.34 | [12 empty] | VV | 2 | 2 | True | 0 | ROZPOCET
| VV |  | -0,2*1,2*1,8 |  | -0.432 | [12 empty] | VV | 2 | 2 | True | 0 | ROZPOCET
| VV |  | Mezisoučet |  | 81.106 | [12 empty] | VV | 2 | 3 | True | 0 | ROZPOCET
| VV |  | Součet |  | 613.79 | [12 empty] | VV | 2 | 4 | True | 1 | ROZPOCET
84 | K | 411322424 | Stropy z betonu železového (bez výztuže) trámových, žebrových, kazetových nebo vložkových z tvárnic nebo z hraněných či zaoblených vln zabudovaného plechového bednění tř. C 25/30 | m3 | 0.064 |  | 0 | CS ÚRS 2023 02 |  | základní |  | 0 | 2.502 | 0.16013 | 0 | 0 | 4 | K | 2 |  |  |  | ROZPOCET | [5 empty] | 0 | 0 | 0 | 0 | 0 | 1 | 0 | 4 | 1915090816
| Online PSC |  | https://podminky.urs.cz/item/CS_URS_2023_02/411322424 | [14 empty] | Online PSC | 2
| VV |  | ke skl. SN08 | [14 empty] | VV | 2 | 1 | True | 0 | ROZPOCET
| VV |  | 0,8*0,8*0,1 |  | 0.064 | [12 empty] | VV | 2 | 2 | True | 1 | ROZPOCET
85 | K | 411351011 | Bednění stropních konstrukcí - bez podpěrné konstrukce desek tloušťky stropní desky přes 5 do 25 cm zřízení | m2 | 1889.231 |  | 0 | CS ÚRS 2023 02 |  | základní |  | 0 | 0.00533 | 10.0696 | 0 | 0 | 4 | K | 2 |  |  |  | ROZPOCET | [5 empty] | 0 | 0 | 0 | 0 | 0 | 1 | 0 | 4 | 1188429951
| Online PSC |  | https://podminky.urs.cz/item/CS_URS_2023_02/411351011 | [14 empty] | Online PSC | 2
| VV |  | nad 1NP : | [14 empty] | VV | 2 | 1 | True | 0 | ROZPOCET
| VV |  | deska tl. 200mm : | [14 empty] | VV | 2 | 1 | True | 0 | ROZPOCET
| VV |  | 9,44*3,801 |  | 35.881 | [12 empty] | VV | 2 | 2 | True | 0 | ROZPOCET
| VV |  | (2,6+6,54)*3,7 |  | 33.818 | [12 empty] | VV | 2 | 2 | True | 0 | ROZPOCET
| VV |  | 9,44*(2,3+5,5) |  | 73.632 | [12 empty] | VV | 2 | 2 | True | 0 | ROZPOCET
| VV |  | (9,78+8,49+10,0+7,35)*7,8-2,3*1,1 |  | 275.306 | [12 empty] | VV | 2 | 2 | True | 0 | ROZPOCET
| VV |  | 26,1*13,1+1,7*1,1+3,2*2,3+7,35*6,0 |  | 395.24 | [12 empty] | VV | 2 | 2 | True | 0 | ROZPOCET
| VV |  | -1,4*7,7-14,55*7,7-4,85*8,4-1,7*1,0 |  | -165.255 | [12 empty] | VV | 2 | 2 | True | 0 | ROZPOCET
| VV |  | (3,9+3,7+3,1+2,55)*7,3 |  | 96.725 | [12 empty] | VV | 2 | 2 | True | 0 | ROZPOCET
| VV |  | 2,6*2,1 |  | 5.46 | [12 empty] | VV | 2 | 2 | True | 0 | ROZPOCET
| VV |  | 5,8*7,8 |  | 45.24 | [12 empty] | VV | 2 | 2 | True | 0 | ROZPOCET
| VV |  | 15,6*1,5 |  | 23.4 | [12 empty] | VV | 2 | 2 | True | 0 | ROZPOCET
| VV |  | 7,35*6,8 |  | 49.98 | [12 empty] | VV | 2 | 2 | True | 0 | ROZPOCET
| VV |  | Mezisoučet |  | 869.427 | [12 empty] | VV | 2 | 3 | True | 0 | ROZPOCET
| VV |  | nad 2NP : | [14 empty] | VV | 2 | 1 | True | 0 | ROZPOCET
| VV |  | deska tl. 250mm : | [14 empty] | VV | 2 | 1 | True | 0 | ROZPOCET
| VV |  | 12,47*7,8 |  | 97.266 | [12 empty] | VV | 2 | 2 | True | 0 | ROZPOCET
| VV |  | deska tl. 200mm : | [14 empty] | VV | 2 | 1 | True | 0 | ROZPOCET
| VV |  | 9,44*(5,5+10,4) |  | 150.096 | [12 empty] | VV | 2 | 2 | True | 0 | ROZPOCET
| VV |  | (5,8+6,3+3,4+7,35) |  | 22.85 | [12 empty] | VV | 2 | 2 | True | 0 | ROZPOCET
| VV |  | -(1,2+0,8)*1,1 |  | -2.2 | [12 empty] | VV | 2 | 2 | True | 0 | ROZPOCET
| VV |  | 33,0*13,1+11,7*1,7 |  | 452.19 | [12 empty] | VV | 2 | 2 | True | 0 | ROZPOCET
| VV |  | -6,3*7,7*2 |  | -97.02 | [12 empty] | VV | 2 | 2 | True | 0 | ROZPOCET
| VV |  | -3,2*8,7 |  | -27.84 | [12 empty] | VV | 2 | 2 | True | 0 | ROZPOCET
| VV |  | 3,4*(5,7+2,35+5,95) |  | 47.6 | [12 empty] | VV | 2 | 2 | True | 0 | ROZPOCET
| VV |  | 5,8*7,8 |  | 45.24 | [12 empty] | VV | 2 | 2 | True | 0 | ROZPOCET
| VV |  | Mezisoučet |  | 688.182 | [12 empty] | VV | 2 | 3 | True | 0 | ROZPOCET
| VV |  | nad 3NP : | [14 empty] | VV | 2 | 1 | True | 0 | ROZPOCET
| VV |  | deska tl. 200mm : | [14 empty] | VV | 2 | 1 | True | 0 | ROZPOCET
| VV |  | 15,41*14,9 |  | 229.609 | [12 empty] | VV | 2 | 2 | True | 0 | ROZPOCET
| VV |  | -1,8*1,2 |  | -2.16 | [12 empty] | VV | 2 | 2 | True | 0 | ROZPOCET
| VV |  | Mezisoučet |  | 227.449 | [12 empty] | VV | 2 | 3 | True | 0 | ROZPOCET
| VV |  | hrany desek : | [14 empty] | VV | 2 | 1 | True | 0 | ROZPOCET
| VV |  | nad 1NP : | [14 empty] | VV | 2 | 1 | True | 0 | ROZPOCET
| VV |  | deska tl. 200mm : | [14 empty] | VV | 2 | 1 | True | 0 | ROZPOCET
| VV |  | 0,2*(31,06+29,7+15,6)*2 |  | 30.544 | [12 empty] | VV | 2 | 2 | True | 0 | ROZPOCET
| VV |  | -0,2*(9,94+13,3+15,32) |  | -7.712 | [12 empty] | VV | 2 | 2 | True | 0 | ROZPOCET
| VV |  | 0,2*(1,4+7,7)*2 |  | 3.64 | [12 empty] | VV | 2 | 2 | True | 0 | ROZPOCET
| VV |  | 0,2*(4,85+8,4)*2 |  | 5.3 | [12 empty] | VV | 2 | 2 | True | 0 | ROZPOCET
| VV |  | 0,2*(1,7+1,0)*2 |  | 1.08 | [12 empty] | VV | 2 | 2 | True | 0 | ROZPOCET
| VV |  | 0,2*(2,8+1,6)*2 |  | 1.76 | [12 empty] | VV | 2 | 2 | True | 0 | ROZPOCET
| VV |  | 0,2*(2,8+6,5)*2 |  | 3.72 | [12 empty] | VV | 2 | 2 | True | 0 | ROZPOCET
| VV |  | Mezisoučet |  | 38.332 | [12 empty] | VV | 2 | 3 | True | 0 | ROZPOCET
| VV |  | nad 2NP : | [14 empty] | VV | 2 | 1 | True | 0 | ROZPOCET
| VV |  | deska tl. 250mm : | [14 empty] | VV | 2 | 1 | True | 0 | ROZPOCET
| VV |  | 0,25*13,07 |  | 3.268 | [12 empty] | VV | 2 | 2 | True | 0 | ROZPOCET
| VV |  | 0,05*(13,07+8,3*2) |  | 1.484 | [12 empty] | VV | 2 | 2 | True | 0 | ROZPOCET
| VV |  | světlovod | [14 empty] | VV | 2 | 1 | True | 0 | ROZPOCET
| VV |  | 0,25*2*3,14*0,573 |  | 0.9 | [12 empty] | VV | 2 | 2 | True | 0 | ROZPOCET
| VV |  | deska tl. 200mm : | [14 empty] | VV | 2 | 1 | True | 0 | ROZPOCET
| VV |  | 0,2*(31,06+29,7+15,6)*2 |  | 30.544 | [12 empty] | VV | 2 | 2 | True | 0 | ROZPOCET
| VV |  | -0,2*(9,94+13,3+15,32+13,07) |  | -10.326 | [12 empty] | VV | 2 | 2 | True | 0 | ROZPOCET
| VV |  | 0,2*(5,9+7,3)*2*2 |  | 10.56 | [12 empty] | VV | 2 | 2 | True | 0 | ROZPOCET
| VV |  | 0,2*(1,7+1,0)*2 |  | 1.08 | [12 empty] | VV | 2 | 2 | True | 0 | ROZPOCET
| VV |  | 0,2*(2,8+1,6)*2 |  | 1.76 | [12 empty] | VV | 2 | 2 | True | 0 | ROZPOCET
| VV |  | 0,2*(2,8+6,5)*2 |  | 3.72 | [12 empty] | VV | 2 | 2 | True | 0 | ROZPOCET
| VV |  | světlovod | [14 empty] | VV | 2 | 1 | True | 0 | ROZPOCET
| VV |  | 0,2*2*3,14*0,573 |  | 0.72 | [12 empty] | VV | 2 | 2 | True | 0 | ROZPOCET
| VV |  | Mezisoučet |  | 43.71 | [12 empty] | VV | 2 | 3 | True | 0 | ROZPOCET
| VV |  | nad 3NP : | [14 empty] | VV | 2 | 1 | True | 0 | ROZPOCET
| VV |  | deska tl. 200mm : | [14 empty] | VV | 2 | 1 | True | 0 | ROZPOCET
| VV |  | 0,2*(15,8+23,1)*2 |  | 15.56 | [12 empty] | VV | 2 | 2 | True | 0 | ROZPOCET
| VV |  | -0,2*(12,2+8,3) |  | -4.1 | [12 empty] | VV | 2 | 2 | True | 0 | ROZPOCET
| VV |  | 0,2*(1,7+1,0)*2 |  | 1.08 | [12 empty] | VV | 2 | 2 | True | 0 | ROZPOCET
| VV |  | 0,2*(1,2+1,8)*2 |  | 1.2 | [12 empty] | VV | 2 | 2 | True | 0 | ROZPOCET
| VV |  | Mezisoučet |  | 13.74 | [12 empty] | VV | 2 | 3 | True | 0 | ROZPOCET
| VV |  | prostupy : | [14 empty] | VV | 2 | 1 | True | 0 | ROZPOCET
| VV |  | 1NP : | [14 empty] | VV | 2 | 1 | True | 0 | ROZPOCET
| VV |  | 0,2*(0,4+0,8)*2 |  | 0.48 | [12 empty] | VV | 2 | 2 | True | 0 | ROZPOCET
| VV |  | 0,2*0,2*4*3 |  | 0.48 | [12 empty] | VV | 2 | 2 | True | 0 | ROZPOCET
| VV |  | 0,2*(1,0+0,5)*2 |  | 0.6 | [12 empty] | VV | 2 | 2 | True | 0 | ROZPOCET
| VV |  | 0,2*(1,0+0,8)*2 |  | 0.72 | [12 empty] | VV | 2 | 2 | True | 0 | ROZPOCET
| VV |  | 0,2*(1,0+0,4)*2 |  | 0.56 | [12 empty] | VV | 2 | 2 | True | 0 | ROZPOCET
| VV |  | Mezisoučet |  | 2.84 | [12 empty] | VV | 2 | 3 | True | 0 | ROZPOCET
| VV |  | 2NP : | [14 empty] | VV | 2 | 1 | True | 0 | ROZPOCET
| VV |  | 0,2*(0,4+0,8)*2 |  | 0.48 | [12 empty] | VV | 2 | 2 | True | 0 | ROZPOCET
| VV |  | 0,2*0,2*4*3 |  | 0.48 | [12 empty] | VV | 2 | 2 | True | 0 | ROZPOCET
| VV |  | 0,2*0,5*4*2 |  | 0.8 | [12 empty] | VV | 2 | 2 | True | 0 | ROZPOCET
| VV |  | 0,2*(1,0+0,5)*2 |  | 0.6 | [12 empty] | VV | 2 | 2 | True | 0 | ROZPOCET
| VV |  | 0,2*(1,0+0,75)*2 |  | 0.7 | [12 empty] | VV | 2 | 2 | True | 0 | ROZPOCET
| VV |  | 0,2*0,6*4 |  | 0.48 | [12 empty] | VV | 2 | 2 | True | 0 | ROZPOCET
| VV |  | 0,2*(1,0+0,45)*2 |  | 0.58 | [12 empty] | VV | 2 | 2 | True | 0 | ROZPOCET
| VV |  | Mezisoučet |  | 4.12 | [12 empty] | VV | 2 | 3 | True | 0 | ROZPOCET
| VV |  | 3NP : | [14 empty] | VV | 2 | 1 | True | 0 | ROZPOCET
| VV |  | 0,2*0,2*4*2 |  | 0.32 | [12 empty] | VV | 2 | 2 | True | 0 | ROZPOCET
| VV |  | 0,2*2*3,14*0,21*3 |  | 0.791 | [12 empty] | VV | 2 | 2 | True | 0 | ROZPOCET
| VV |  | Mezisoučet |  | 1.111 | [12 empty] | VV | 2 | 3 | True | 0 | ROZPOCET
| VV |  | boky SN08 | [14 empty] | VV | 2 | 1 | True | 0 | ROZPOCET
| VV |  | 0,1*0,8*4 |  | 0.32 | [12 empty] | VV | 2 | 2 | True | 0 | ROZPOCET
| VV |  | Součet |  | 1889.231 | [12 empty] | VV | 2 | 4 | True | 1 | ROZPOCET
86 | K | 411351012 | Bednění stropních konstrukcí - bez podpěrné konstrukce desek tloušťky stropní desky přes 5 do 25 cm odstranění | m2 | 1889.231 |  | 0 | CS ÚRS 2023 02 |  | základní |  | 0 | 0 | 0 | 0 | 0 | 4 | K | 2 |  |  |  | ROZPOCET | [5 empty] | 0 | 0 | 0 | 0 | 0 | 1 | 0 | 4 | -566495732
| Online PSC |  | https://podminky.urs.cz/item/CS_URS_2023_02/411351012 | [14 empty] | Online PSC | 2
87 | K | 411351021 | Bednění stropních konstrukcí - bez podpěrné konstrukce desek tloušťky stropní desky přes 25 do 50 cm zřízení | m2 | 605.014 |  | 0 | CS ÚRS 2023 02 |  | základní |  | 0 | 0.00552 | 3.3397 | 0 | 0 | 4 | K | 2 |  |  |  | ROZPOCET | [5 empty] | 0 | 0 | 0 | 0 | 0 | 1 | 0 | 4 | 1570565646
| Online PSC |  | https://podminky.urs.cz/item/CS_URS_2023_02/411351021 | [14 empty] | Online PSC | 2
| VV |  | nad 1NP : | [14 empty] | VV | 2 | 1 | True | 0 | ROZPOCET
| VV |  | deska tl. 300mm : | [14 empty] | VV | 2 | 1 | True | 0 | ROZPOCET
| VV |  | 9,44*12,8 |  | 120.832 | [12 empty] | VV | 2 | 2 | True | 0 | ROZPOCET
| VV |  | 14,82*7,8 |  | 115.596 | [12 empty] | VV | 2 | 2 | True | 0 | ROZPOCET
| VV |  | Mezisoučet |  | 236.428 | [12 empty] | VV | 2 | 3 | True | 0 | ROZPOCET
| VV |  | nad 2NP : | [14 empty] | VV | 2 | 1 | True | 0 | ROZPOCET
| VV |  | deska tl. 300mm : | [14 empty] | VV | 2 | 1 | True | 0 | ROZPOCET
| VV |  | 9,44*12,8 |  | 120.832 | [12 empty] | VV | 2 | 2 | True | 0 | ROZPOCET
| VV |  | 14,82*7,8 |  | 115.596 | [12 empty] | VV | 2 | 2 | True | 0 | ROZPOCET
| VV |  | Mezisoučet |  | 236.428 | [12 empty] | VV | 2 | 3 | True | 0 | ROZPOCET
| VV |  | nad 3NP : | [14 empty] | VV | 2 | 1 | True | 0 | ROZPOCET
| VV |  | deska tl. 300mm : | [14 empty] | VV | 2 | 1 | True | 0 | ROZPOCET
| VV |  | 11,7*7,8-2,3*1,1 |  | 88.73 | [12 empty] | VV | 2 | 2 | True | 0 | ROZPOCET
| VV |  | Mezisoučet |  | 88.73 | [12 empty] | VV | 2 | 3 | True | 0 | ROZPOCET
| VV |  | hrany desek : | [14 empty] | VV | 2 | 1 | True | 0 | ROZPOCET
| VV |  | nad 1NP : | [14 empty] | VV | 2 | 1 | True | 0 | ROZPOCET
| VV |  | deska tl. 300mm : | [14 empty] | VV | 2 | 1 | True | 0 | ROZPOCET
| VV |  | 0,3*(9,94+13,3) |  | 6.972 | [12 empty] | VV | 2 | 2 | True | 0 | ROZPOCET
| VV |  | 0,1*(9,94+13,3) |  | 2.324 | [12 empty] | VV | 2 | 2 | True | 0 | ROZPOCET
| VV |  | 0,3*15,32 |  | 4.596 | [12 empty] | VV | 2 | 2 | True | 0 | ROZPOCET
| VV |  | 0,1*(15,32+8,3*2) |  | 3.192 | [12 empty] | VV | 2 | 2 | True | 0 | ROZPOCET
| VV |  | Mezisoučet |  | 17.084 | [12 empty] | VV | 2 | 3 | True | 0 | ROZPOCET
| VV |  | nad 2NP : | [14 empty] | VV | 2 | 1 | True | 0 | ROZPOCET
| VV |  | deska tl. 300mm : | [14 empty] | VV | 2 | 1 | True | 0 | ROZPOCET
| VV |  | 0,3*(9,94+13,3) |  | 6.972 | [12 empty] | VV | 2 | 2 | True | 0 | ROZPOCET
| VV |  | 0,1*(9,94+13,3) |  | 2.324 | [12 empty] | VV | 2 | 2 | True | 0 | ROZPOCET
| VV |  | 0,3*15,32 |  | 4.596 | [12 empty] | VV | 2 | 2 | True | 0 | ROZPOCET
| VV |  | 0,1*(15,32+8,3*2) |  | 3.192 | [12 empty] | VV | 2 | 2 | True | 0 | ROZPOCET
| VV |  | Mezisoučet |  | 17.084 | [12 empty] | VV | 2 | 3 | True | 0 | ROZPOCET
| VV |  | nad 3NP : | [14 empty] | VV | 2 | 1 | True | 0 | ROZPOCET
| VV |  | deska tl. 300mm : | [14 empty] | VV | 2 | 1 | True | 0 | ROZPOCET
| VV |  | 0,3*(12,2+8,3) |  | 6.15 | [12 empty] | VV | 2 | 2 | True | 0 | ROZPOCET
| VV |  | 0,1*(12,2+8,3+1,1*2) |  | 2.27 | [12 empty] | VV | 2 | 2 | True | 0 | ROZPOCET
| VV |  | Mezisoučet |  | 8.42 | [12 empty] | VV | 2 | 3 | True | 0 | ROZPOCET
| VV |  | prostupy : | [14 empty] | VV | 2 | 1 | True | 0 | ROZPOCET
| VV |  | nad 1NP : | [14 empty] | VV | 2 | 1 | True | 0 | ROZPOCET
| VV |  | 0,3*(0,5+0,2)*2 |  | 0.42 | [12 empty] | VV | 2 | 2 | True | 0 | ROZPOCET
| VV |  | nad 2NP : | [14 empty] | VV | 2 | 1 | True | 0 | ROZPOCET
| VV |  | 0,3*(0,5+0,2)*2 |  | 0.42 | [12 empty] | VV | 2 | 2 | True | 0 | ROZPOCET
| VV |  | Mezisoučet |  | 0.84 | [12 empty] | VV | 2 | 3 | True | 0 | ROZPOCET
| VV |  | Součet |  | 605.014 | [12 empty] | VV | 2 | 4 | True | 1 | ROZPOCET
88 | K | 411351022 | Bednění stropních konstrukcí - bez podpěrné konstrukce desek tloušťky stropní desky přes 25 do 50 cm odstranění | m2 | 605.014 |  | 0 | CS ÚRS 2023 02 |  | základní |  | 0 | 0 | 0 | 0 | 0 | 4 | K | 2 |  |  |  | ROZPOCET | [5 empty] | 0 | 0 | 0 | 0 | 0 | 1 | 0 | 4 | 850771239
| Online PSC |  | https://podminky.urs.cz/item/CS_URS_2023_02/411351022 | [14 empty] | Online PSC | 2
89 | K | 411354203 | Bednění stropů ztracené ocelové žebrované ze širokých tenkostěnných ohýbaných profilů (hraněných trapézových vln), bez úpravy povrchu otevřeného podhledu, bez podpěrné konstrukce, s osazením nasucho na zdech do připravených ozubů, popř. na rovných zdech, trámech, průvlacích, do traverz s povrchem lesklým, výšky vln 40 mm, tl. plechu 0,75 mm | m2 | 0.64 |  | 0 | CS ÚRS 2023 02 |  | základní |  | 0 | 0.00708 | 0.0045312 | 0 | 0 | 4 | K | 2 |  |  |  | ROZPOCET | [5 empty] | 0 | 0 | 0 | 0 | 0 | 1 | 0 | 4 | -1839077982
| Online PSC |  | https://podminky.urs.cz/item/CS_URS_2023_02/411354203 | [14 empty] | Online PSC | 2
| VV |  | ke skl. SN08 | [14 empty] | VV | 2 | 1 | True | 0 | ROZPOCET
| VV |  | 0,8*0,8 |  | 0.64 | [12 empty] | VV | 2 | 2 | True | 1 | ROZPOCET
90 | K | 411354313 | Podpěrná konstrukce stropů - desek, kleneb a skořepin výška podepření do 4 m tloušťka stropu přes 15 do 25 cm zřízení | m2 | 1785.058 |  | 0 | CS ÚRS 2023 02 |  | základní |  | 0 | 0.00088 | 1.5709 | 0 | 0 | 4 | K | 2 |  |  |  | ROZPOCET | [5 empty] | 0 | 0 | 0 | 0 | 0 | 1 | 0 | 4 | -919124907
| Online PSC |  | https://podminky.urs.cz/item/CS_URS_2023_02/411354313 | [14 empty] | Online PSC | 2
| VV |  | nad 1NP : | [14 empty] | VV | 2 | 1 | True | 0 | ROZPOCET
| VV |  | deska tl. 200mm : | [14 empty] | VV | 2 | 1 | True | 0 | ROZPOCET
| VV |  | 9,44*3,801 |  | 35.881 | [12 empty] | VV | 2 | 2 | True | 0 | ROZPOCET
| VV |  | (2,6+6,54)*3,7 |  | 33.818 | [12 empty] | VV | 2 | 2 | True | 0 | ROZPOCET
| VV |  | 9,44*(2,3+5,5) |  | 73.632 | [12 empty] | VV | 2 | 2 | True | 0 | ROZPOCET
| VV |  | (9,78+8,49+10,0+7,35)*7,8-2,3*1,1 |  | 275.306 | [12 empty] | VV | 2 | 2 | True | 0 | ROZPOCET
| VV |  | 26,1*13,1+1,7*1,1+3,2*2,3+7,35*6,0 |  | 395.24 | [12 empty] | VV | 2 | 2 | True | 0 | ROZPOCET
| VV |  | -1,4*7,7-14,55*7,7-4,85*8,4-1,7*1,0 |  | -165.255 | [12 empty] | VV | 2 | 2 | True | 0 | ROZPOCET
| VV |  | (3,9+3,7+3,1+2,55)*7,3 |  | 96.725 | [12 empty] | VV | 2 | 2 | True | 0 | ROZPOCET
| VV |  | 2,6*2,1 |  | 5.46 | [12 empty] | VV | 2 | 2 | True | 0 | ROZPOCET
| VV |  | 5,8*7,8 |  | 45.24 | [12 empty] | VV | 2 | 2 | True | 0 | ROZPOCET
| VV |  | 15,6*1,5 |  | 23.4 | [12 empty] | VV | 2 | 2 | True | 0 | ROZPOCET
| VV |  | 7,35*6,8 |  | 49.98 | [12 empty] | VV | 2 | 2 | True | 0 | ROZPOCET
| VV |  | Mezisoučet |  | 869.427 | [12 empty] | VV | 2 | 3 | True | 0 | ROZPOCET
| VV |  | nad 2NP : | [14 empty] | VV | 2 | 1 | True | 0 | ROZPOCET
| VV |  | deska tl. 250mm : | [14 empty] | VV | 2 | 1 | True | 0 | ROZPOCET
| VV |  | 12,47*7,8 |  | 97.266 | [12 empty] | VV | 2 | 2 | True | 0 | ROZPOCET
| VV |  | deska tl. 200mm : | [14 empty] | VV | 2 | 1 | True | 0 | ROZPOCET
| VV |  | 9,44*(5,5+10,4) |  | 150.096 | [12 empty] | VV | 2 | 2 | True | 0 | ROZPOCET
| VV |  | (5,8+6,3+3,4+7,35) |  | 22.85 | [12 empty] | VV | 2 | 2 | True | 0 | ROZPOCET
| VV |  | -(1,2+0,8)*1,1 |  | -2.2 | [12 empty] | VV | 2 | 2 | True | 0 | ROZPOCET
| VV |  | 33,0*13,1+11,7*1,7 |  | 452.19 | [12 empty] | VV | 2 | 2 | True | 0 | ROZPOCET
| VV |  | -6,3*7,7*2 |  | -97.02 | [12 empty] | VV | 2 | 2 | True | 0 | ROZPOCET
| VV |  | -3,2*8,7 |  | -27.84 | [12 empty] | VV | 2 | 2 | True | 0 | ROZPOCET
| VV |  | 3,4*(5,7+2,35+5,95) |  | 47.6 | [12 empty] | VV | 2 | 2 | True | 0 | ROZPOCET
| VV |  | 5,8*7,8 |  | 45.24 | [12 empty] | VV | 2 | 2 | True | 0 | ROZPOCET
| VV |  | Mezisoučet |  | 688.182 | [12 empty] | VV | 2 | 3 | True | 0 | ROZPOCET
| VV |  | nad 3NP : | [14 empty] | VV | 2 | 1 | True | 0 | ROZPOCET
| VV |  | deska tl. 200mm : | [14 empty] | VV | 2 | 1 | True | 0 | ROZPOCET
| VV |  | 15,41*14,9 |  | 229.609 | [12 empty] | VV | 2 | 2 | True | 0 | ROZPOCET
| VV |  | -1,8*1,2 |  | -2.16 | [12 empty] | VV | 2 | 2 | True | 0 | ROZPOCET
| VV |  | Mezisoučet |  | 227.449 | [12 empty] | VV | 2 | 3 | True | 0 | ROZPOCET
| VV |  | Součet |  | 1785.058 | [12 empty] | VV | 2 | 4 | True | 1 | ROZPOCET
91 | K | 411354314 | Podpěrná konstrukce stropů - desek, kleneb a skořepin výška podepření do 4 m tloušťka stropu přes 15 do 25 cm odstranění | m2 | 1785.058 |  | 0 | CS ÚRS 2023 02 |  | základní |  | 0 | 0 | 0 | 0 | 0 | 4 | K | 2 |  |  |  | ROZPOCET | [5 empty] | 0 | 0 | 0 | 0 | 0 | 1 | 0 | 4 | 1866563439
| Online PSC |  | https://podminky.urs.cz/item/CS_URS_2023_02/411354314 | [14 empty] | Online PSC | 2
92 | K | 411354315 | Podpěrná konstrukce stropů - desek, kleneb a skořepin výška podepření do 4 m tloušťka stropu přes 25 do 35 cm zřízení | m2 | 561.586 |  | 0 | CS ÚRS 2023 02 |  | základní |  | 0 | 0.001 | 0.56159 | 0 | 0 | 4 | K | 2 |  |  |  | ROZPOCET | [5 empty] | 0 | 0 | 0 | 0 | 0 | 1 | 0 | 4 | -1801067337
| Online PSC |  | https://podminky.urs.cz/item/CS_URS_2023_02/411354315 | [14 empty] | Online PSC | 2
| VV |  | nad 1NP : | [14 empty] | VV | 2 | 1 | True | 0 | ROZPOCET
| VV |  | deska tl. 300mm : | [14 empty] | VV | 2 | 1 | True | 0 | ROZPOCET
| VV |  | 9,44*12,8 |  | 120.832 | [12 empty] | VV | 2 | 2 | True | 0 | ROZPOCET
| VV |  | 14,82*7,8 |  | 115.596 | [12 empty] | VV | 2 | 2 | True | 0 | ROZPOCET
| VV |  | Mezisoučet |  | 236.428 | [12 empty] | VV | 2 | 3 | True | 0 | ROZPOCET
| VV |  | nad 2NP : | [14 empty] | VV | 2 | 1 | True | 0 | ROZPOCET
| VV |  | deska tl. 300mm : | [14 empty] | VV | 2 | 1 | True | 0 | ROZPOCET
| VV |  | 9,44*12,8 |  | 120.832 | [12 empty] | VV | 2 | 2 | True | 0 | ROZPOCET
| VV |  | 14,82*7,8 |  | 115.596 | [12 empty] | VV | 2 | 2 | True | 0 | ROZPOCET
| VV |  | Mezisoučet |  | 236.428 | [12 empty] | VV | 2 | 3 | True | 0 | ROZPOCET
| VV |  | nad 3NP : | [14 empty] | VV | 2 | 1 | True | 0 | ROZPOCET
| VV |  | deska tl. 300mm : | [14 empty] | VV | 2 | 1 | True | 0 | ROZPOCET
| VV |  | 11,7*7,8-2,3*1,1 |  | 88.73 | [12 empty] | VV | 2 | 2 | True | 0 | ROZPOCET
| VV |  | Mezisoučet |  | 88.73 | [12 empty] | VV | 2 | 3 | True | 0 | ROZPOCET
| VV |  | Součet |  | 561.586 | [12 empty] | VV | 2 | 4 | True | 1 | ROZPOCET
93 | K | 411354316 | Podpěrná konstrukce stropů - desek, kleneb a skořepin výška podepření do 4 m tloušťka stropu přes 25 do 35 cm odstranění | m2 | 561.586 |  | 0 | CS ÚRS 2023 02 |  | základní |  | 0 | 0 | 0 | 0 | 0 | 4 | K | 2 |  |  |  | ROZPOCET | [5 empty] | 0 | 0 | 0 | 0 | 0 | 1 | 0 | 4 | -894171219
| Online PSC |  | https://podminky.urs.cz/item/CS_URS_2023_02/411354316 | [14 empty] | Online PSC | 2
94 | K | 411361821 | Výztuž stropů prostě uložených, vetknutých, spojitých, deskových, trámových (žebrových, kazetových), s keramickými a jinými vložkami, konsolových nebo balkonových, hřibových včetně hlavic hřibových sloupů, plochých střech a pro zavěšení železobetonových podhledů z betonářské oceli 10 505 (R) nebo BSt 500 | t | 92.72 |  | 0 | CS ÚRS 2023 02 |  | základní |  | 0 | 1.0555 | 97.8706 | 0 | 0 | 4 | K | 2 |  |  |  | ROZPOCET | [5 empty] | 0 | 0 | 0 | 0 | 0 | 1 | 0 | 4 | -1324287907
| Online PSC |  | https://podminky.urs.cz/item/CS_URS_2023_02/411361821 | [14 empty] | Online PSC | 2
| VV |  | dodavatel do JC promítne náklady na distanční výztuž desek tl. 200mm a 300mm, dle svých zvyklostí | [14 empty] | VV | 2 | 1 | True | 0 | ROZPOCET
| VV |  | 1NP : | [14 empty] | VV | 2 | 1 | True | 0 | ROZPOCET
| VV |  | 38,3884 |  | 38.388 | [12 empty] | VV | 2 | 2 | True | 0 | ROZPOCET
| VV |  | 2NP : | [14 empty] | VV | 2 | 1 | True | 0 | ROZPOCET
| VV |  | 41,8558 |  | 41.856 | [12 empty] | VV | 2 | 2 | True | 0 | ROZPOCET
| VV |  | 3NP : | [14 empty] | VV | 2 | 1 | True | 0 | ROZPOCET
| VV |  | 12,4763 |  | 12.476 | [12 empty] | VV | 2 | 2 | True | 0 | ROZPOCET
| VV |  | Součet |  | 92.72 | [12 empty] | VV | 2 | 4 | True | 1 | ROZPOCET
| D | 43 | Schodišťové konstrukce a rampy |  |  |  | 0 |  |  |  |  | 0 |  | 42.7384 |  | 0 | 1 | D | 2 |  |  |  | ROZPOCET | [11 empty] | 0
95 | K | 430321414 | Schodišťové konstrukce a rampy z betonu železového (bez výztuže) stupně, schodnice, ramena, podesty s nosníky tř. C 25/30 | m3 | 11.304 |  | 0 | CS ÚRS 2023 02 |  | základní |  | 0 | 2.5019 | 28.282 | 0 | 0 | 4 | K | 3 |  |  |  | ROZPOCET | [5 empty] | 0 | 0 | 0 | 0 | 0 | 1 | 0 | 4 | 1619579616
| Online PSC |  | https://podminky.urs.cz/item/CS_URS_2023_02/430321414 | [14 empty] | Online PSC | 3
| VV |  | schodiště 1 : | [14 empty] | VV | 3 | 1 | True | 0 | ROZPOCET
| VV |  | 1NP : | [14 empty] | VV | 3 | 1 | True | 0 | ROZPOCET
| VV |  | podesty : | [14 empty] | VV | 3 | 1 | True | 0 | ROZPOCET
| VV |  | 0,2*3,2*1,5 |  | 0.96 | [12 empty] | VV | 3 | 2 | True | 0 | ROZPOCET
| VV |  | 0,2*3,2*2,0 |  | 1.28 | [12 empty] | VV | 3 | 2 | True | 0 | ROZPOCET
| VV |  | ramena : | [14 empty] | VV | 3 | 1 | True | 0 | ROZPOCET
| VV |  | 0,2*1,25*3,95*2*1,15 |  | 2.271 | [12 empty] | VV | 3 | 2 | True | 0 | ROZPOCET
| VV |  | 2NP : | [14 empty] | VV | 3 | 1 | True | 0 | ROZPOCET
| VV |  | podesty : | [14 empty] | VV | 3 | 1 | True | 0 | ROZPOCET
| VV |  | 0,2*3,2*1,5 |  | 0.96 | [12 empty] | VV | 3 | 2 | True | 0 | ROZPOCET
| VV |  | 0,2*3,2*2,0 |  | 1.28 | [12 empty] | VV | 3 | 2 | True | 0 | ROZPOCET
| VV |  | ramena : | [14 empty] | VV | 3 | 1 | True | 0 | ROZPOCET
| VV |  | 0,2*1,25*3,9*2*1,15 |  | 2.243 | [12 empty] | VV | 3 | 2 | True | 0 | ROZPOCET
| VV |  | Mezisoučet |  | 8.994 | [12 empty] | VV | 3 | 3 | True | 0 | ROZPOCET
| VV |  | schodiště 2 : | [14 empty] | VV | 3 | 1 | True | 0 | ROZPOCET
| VV |  | 1NP : | [14 empty] | VV | 3 | 1 | True | 0 | ROZPOCET
| VV |  | mezipodesta : | [14 empty] | VV | 3 | 1 | True | 0 | ROZPOCET
| VV |  | 0,2*1,4*1,1 |  | 0.308 | [12 empty] | VV | 3 | 2 | True | 0 | ROZPOCET
| VV |  | ramena : | [14 empty] | VV | 3 | 1 | True | 0 | ROZPOCET
| VV |  | 0,2*1,4*(3,4+3,75) |  | 2.002 | [12 empty] | VV | 3 | 2 | True | 0 | ROZPOCET
| VV |  | Mezisoučet |  | 2.31 | [12 empty] | VV | 3 | 3 | True | 0 | ROZPOCET
| VV |  | Součet |  | 11.304 | [12 empty] | VV | 3 | 4 | True | 1 | ROZPOCET
96 | K | 430361821 | Výztuž schodišťových konstrukcí a ramp stupňů, schodnic, ramen, podest s nosníky z betonářské oceli 10 505 (R) nebo BSt 500 | t | 2.035 |  | 0 | CS ÚRS 2023 02 |  | základní |  | 0 | 1.0493 | 2.1353 | 0 | 0 | 4 | K | 3 |  |  |  | ROZPOCET | [5 empty] | 0 | 0 | 0 | 0 | 0 | 1 | 0 | 4 | 1140028886
| Online PSC |  | https://podminky.urs.cz/item/CS_URS_2023_02/430361821 | [14 empty] | Online PSC | 3
| VV |  | přesné množství musí respektovat výkres výztuže schodiště | [14 empty] | VV | 3 | 1 | True | 0 | ROZPOCET
| VV |  | 11,304*0,18 |  | 2.035 | [12 empty] | VV | 3 | 2 | True | 1 | ROZPOCET
97 | K | 431351121 | Bednění podest, podstupňových desek a ramp včetně podpěrné konstrukce výšky do 4 m půdorysně přímočarých zřízení | m2 | 61.761 |  | 0 | CS ÚRS 2023 02 |  | základní |  | 0 | 0.01296 | 0.80042 | 0 | 0 | 4 | K | 3 |  |  |  | ROZPOCET | [5 empty] | 0 | 0 | 0 | 0 | 0 | 1 | 0 | 4 | -1644949446
| Online PSC |  | https://podminky.urs.cz/item/CS_URS_2023_02/431351121 | [14 empty] | Online PSC | 3
| VV |  | schodiště 1 : | [14 empty] | VV | 3 | 1 | True | 0 | ROZPOCET
| VV |  | 1NP : | [14 empty] | VV | 3 | 1 | True | 0 | ROZPOCET
| VV |  | podesty : | [14 empty] | VV | 3 | 1 | True | 0 | ROZPOCET
| VV |  | 2,8*1,2+0,2*1,55 |  | 3.67 | [12 empty] | VV | 3 | 2 | True | 0 | ROZPOCET
| VV |  | 2,8*1,9+0,2*1,55 |  | 5.63 | [12 empty] | VV | 3 | 2 | True | 0 | ROZPOCET
| VV |  | ramena : | [14 empty] | VV | 3 | 1 | True | 0 | ROZPOCET
| VV |  | (0,35+1,25)*3,95*2*1,15 |  | 14.536 | [12 empty] | VV | 3 | 2 | True | 0 | ROZPOCET
| VV |  | 2NP : | [14 empty] | VV | 3 | 1 | True | 0 | ROZPOCET
| VV |  | podesty : | [14 empty] | VV | 3 | 1 | True | 0 | ROZPOCET
| VV |  | 2,8*1,2+0,2*1,55 |  | 3.67 | [12 empty] | VV | 3 | 2 | True | 0 | ROZPOCET
| VV |  | 2,8*1,9+0,2*1,55 |  | 5.63 | [12 empty] | VV | 3 | 2 | True | 0 | ROZPOCET
| VV |  | ramena : | [14 empty] | VV | 3 | 1 | True | 0 | ROZPOCET
| VV |  | (0,35+1,25)*3,9*2*1,15 |  | 14.352 | [12 empty] | VV | 3 | 2 | True | 0 | ROZPOCET
| VV |  | Mezisoučet |  | 47.488 | [12 empty] | VV | 3 | 3 | True | 0 | ROZPOCET
| VV |  | schodiště 2 : | [14 empty] | VV | 3 | 1 | True | 0 | ROZPOCET
| VV |  | 1NP : | [14 empty] | VV | 3 | 1 | True | 0 | ROZPOCET
| VV |  | mezipodesta : | [14 empty] | VV | 3 | 1 | True | 0 | ROZPOCET
| VV |  | (0,2+1,4)*1,1 |  | 1.76 | [12 empty] | VV | 3 | 2 | True | 0 | ROZPOCET
| VV |  | ramena : | [14 empty] | VV | 3 | 1 | True | 0 | ROZPOCET
| VV |  | (0,35+1,4)*(3,4+3,75) |  | 12.513 | [12 empty] | VV | 3 | 2 | True | 0 | ROZPOCET
| VV |  | Mezisoučet |  | 14.273 | [12 empty] | VV | 3 | 3 | True | 0 | ROZPOCET
| VV |  | Součet |  | 61.761 | [12 empty] | VV | 3 | 4 | True | 1 | ROZPOCET
98 | K | 431351122 | Bednění podest, podstupňových desek a ramp včetně podpěrné konstrukce výšky do 4 m půdorysně přímočarých odstranění | m2 | 61.761 |  | 0 | CS ÚRS 2023 02 |  | základní |  | 0 | 0 | 0 | 0 | 0 | 4 | K | 3 |  |  |  | ROZPOCET | [5 empty] | 0 | 0 | 0 | 0 | 0 | 1 | 0 | 4 | 1482076220
| Online PSC |  | https://podminky.urs.cz/item/CS_URS_2023_02/431351122 | [14 empty] | Online PSC | 3
99 | K | 434311115 | Stupně dusané z betonu prostého nebo prokládaného kamenem na terén nebo na desku bez potěru, se zahlazením povrchu tř. C 20/25 | m | 101 |  | 0 | CS ÚRS 2023 02 |  | základní |  | 0 | 0.11046 | 11.1565 | 0 | 0 | 4 | K | 3 |  |  |  | ROZPOCET | [5 empty] | 0 | 0 | 0 | 0 | 0 | 1 | 0 | 4 | 274365238
| Online PSC |  | https://podminky.urs.cz/item/CS_URS_2023_02/434311115 | [14 empty] | Online PSC | 3
| P |  | Poznámka k položce: dle PD C25/30-XC1 | [14 empty] | P | 3
| VV |  | schodiště 1 : | [14 empty] | VV | 3 | 1 | True | 0 | ROZPOCET
| VV |  | 1NP : | [14 empty] | VV | 3 | 1 | True | 0 | ROZPOCET
| VV |  | 1,25*26 |  | 32.5 | [12 empty] | VV | 3 | 2 | True | 0 | ROZPOCET
| VV |  | 2NP : | [14 empty] | VV | 3 | 1 | True | 0 | ROZPOCET
| VV |  | 1,25*26 |  | 32.5 | [12 empty] | VV | 3 | 2 | True | 0 | ROZPOCET
| VV |  | Mezisoučet |  | 65 | [12 empty] | VV | 3 | 3 | True | 0 | ROZPOCET
| VV |  | schodiště 2 : | [14 empty] | VV | 3 | 1 | True | 0 | ROZPOCET
| VV |  | 1NP : | [14 empty] | VV | 3 | 1 | True | 0 | ROZPOCET
| VV |  | 1,4*24 |  | 33.6 | [12 empty] | VV | 3 | 2 | True | 0 | ROZPOCET
| VV |  | Mezisoučet |  | 33.6 | [12 empty] | VV | 3 | 3 | True | 0 | ROZPOCET
| VV |  | stupně v 3NP na střechu viz HN07.1 | [14 empty] | VV | 3 | 1 | True | 0 | ROZPOCET
| VV |  | 1,2*2 |  | 2.4 | [12 empty] | VV | 3 | 2 | True | 0 | ROZPOCET
| VV |  | Součet |  | 101 | [12 empty] | VV | 3 | 4 | True | 1 | ROZPOCET
100 | K | 434351141 | Bednění stupňů betonovaných na podstupňové desce nebo na terénu půdorysně přímočarých zřízení | m2 | 45.988 |  | 0 | CS ÚRS 2023 02 |  | základní |  | 0 | 0.00792 | 0.36422 | 0 | 0 | 4 | K | 3 |  |  |  | ROZPOCET | [5 empty] | 0 | 0 | 0 | 0 | 0 | 1 | 0 | 4 | 1465468395
| Online PSC |  | https://podminky.urs.cz/item/CS_URS_2023_02/434351141 | [14 empty] | Online PSC | 3
| VV |  | schodiště 1 : | [14 empty] | VV | 3 | 1 | True | 0 | ROZPOCET
| VV |  | 1NP : | [14 empty] | VV | 3 | 1 | True | 0 | ROZPOCET
| VV |  | 1,25*(0,154+0,30)*26 |  | 14.755 | [12 empty] | VV | 3 | 2 | True | 0 | ROZPOCET
| VV |  | 2NP : | [14 empty] | VV | 3 | 1 | True | 0 | ROZPOCET
| VV |  | 1,25*(0,154+0,30)*26 |  | 14.755 | [12 empty] | VV | 3 | 2 | True | 0 | ROZPOCET
| VV |  | Mezisoučet |  | 29.51 | [12 empty] | VV | 3 | 3 | True | 0 | ROZPOCET
| VV |  | schodiště 2 : | [14 empty] | VV | 3 | 1 | True | 0 | ROZPOCET
| VV |  | 1NP : | [14 empty] | VV | 3 | 1 | True | 0 | ROZPOCET
| VV |  | 1,4*(0,167+0,287)*24 |  | 15.254 | [12 empty] | VV | 3 | 2 | True | 0 | ROZPOCET
| VV |  | Mezisoučet |  | 15.254 | [12 empty] | VV | 3 | 3 | True | 0 | ROZPOCET
| VV |  | stupně v 3NP na střechu viz HN07.1 | [14 empty] | VV | 3 | 1 | True | 0 | ROZPOCET
| VV |  | 1,2*(0,16*2+0,27*2)+0,32*0,6 |  | 1.224 | [12 empty] | VV | 3 | 2 | True | 0 | ROZPOCET
| VV |  | Součet |  | 45.988 | [12 empty] | VV | 3 | 4 | True | 1 | ROZPOCET
101 | K | 434351142 | Bednění stupňů betonovaných na podstupňové desce nebo na terénu půdorysně přímočarých odstranění | m2 | 45.988 |  | 0 | CS ÚRS 2023 02 |  | základní |  | 0 | 0 | 0 | 0 | 0 | 4 | K | 3 |  |  |  | ROZPOCET | [5 empty] | 0 | 0 | 0 | 0 | 0 | 1 | 0 | 4 | 874131875
| Online PSC |  | https://podminky.urs.cz/item/CS_URS_2023_02/434351142 | [14 empty] | Online PSC | 3
| D | 6 | Úpravy povrchů, podlahy a osazování výplní |  |  |  | 0 |  |  |  |  | 0 |  | 564.6473 |  | 0 | 1 | D | 1 |  |  |  | ROZPOCET | [11 empty] | 0
| D | 61 | Úprava povrchů vnitřních |  |  |  | 0 |  |  |  |  | 0 |  | 104.6602 |  | 0 | 1 | D | 2 |  |  |  | ROZPOCET | [11 empty] | 0
102 | K | 611131321 | Podkladní a spojovací vrstva vnitřních omítaných ploch penetrace disperzní nanášená strojně stropů | m2 | 47.55 |  | 0 | CS ÚRS 2023 02 |  | základní |  | 0 | 0.00026 | 0.012363 | 0 | 0 | 4 | K | 3 |  |  |  | ROZPOCET | [5 empty] | 0 | 0 | 0 | 0 | 0 | 1 | 0 | 4 | -1416448327
| Online PSC |  | https://podminky.urs.cz/item/CS_URS_2023_02/611131321 | [14 empty] | Online PSC | 3
| VV |  | viz výměry omítek | [14 empty] | VV | 3 | 1 | True | 0 | ROZPOCET
| VV |  | 47,55 |  | 47.55 | [12 empty] | VV | 3 | 2 | True | 1 | ROZPOCET
103 | K | 611341321 | Omítka sádrová nebo vápenosádrová vnitřních ploch nanášená strojně jednovrstvá, tloušťky do 10 mm hladká vodorovných konstrukcí stropů rovných | m2 | 47.55 |  | 0 | CS ÚRS 2023 02 |  | základní |  | 0 | 0.01103 | 0.52448 | 0 | 0 | 4 | K | 3 |  |  |  | ROZPOCET | [5 empty] | 0 | 0 | 0 | 0 | 0 | 1 | 0 | 4 | -1278671996
| Online PSC |  | https://podminky.urs.cz/item/CS_URS_2023_02/611341321 | [14 empty] | Online PSC | 3
| VV |  | 1NP | [14 empty] | VV | 3 | 1 | True | 0 | ROZPOCET
| VV |  | 5,46+16,93 |  | 22.39 | [12 empty] | VV | 3 | 2 | True | 0 | ROZPOCET
| VV |  | 2NP | [14 empty] | VV | 3 | 1 | True | 0 | ROZPOCET
| VV |  | 8,84+16,32 |  | 25.16 | [12 empty] | VV | 3 | 2 | True | 0 | ROZPOCET
| VV |  | Součet |  | 47.55 | [12 empty] | VV | 3 | 4 | True | 1 | ROZPOCET
104 | K | 611341391 | Omítka sádrová nebo vápenosádrová vnitřních ploch nanášená strojně Příplatek k cenám za každých dalších i započatých 5 mm tloušťky omítky přes 10 mm stropů | m2 | 47.55 |  | 0 | CS ÚRS 2023 02 |  | základní |  | 0 | 0.00552 | 0.26248 | 0 | 0 | 4 | K | 3 |  |  |  | ROZPOCET | [5 empty] | 0 | 0 | 0 | 0 | 0 | 1 | 0 | 4 | 32642342
| Online PSC |  | https://podminky.urs.cz/item/CS_URS_2023_02/611341391 | [14 empty] | Online PSC | 3
| VV |  | viz výměry omítek | [14 empty] | VV | 3 | 1 | True | 0 | ROZPOCET
| VV |  | 47,55 |  | 47.55 | [12 empty] | VV | 3 | 2 | True | 1 | ROZPOCET
105 | K | 612131321 | Podkladní a spojovací vrstva vnitřních omítaných ploch penetrace disperzní nanášená strojně stěn | m2 | 6178.52 |  | 0 | CS ÚRS 2023 02 |  | základní |  | 0 | 0.00026 | 1.6064 | 0 | 0 | 4 | K | 3 |  |  |  | ROZPOCET | [5 empty] | 0 | 0 | 0 | 0 | 0 | 1 | 0 | 4 | -77356697
| Online PSC |  | https://podminky.urs.cz/item/CS_URS_2023_02/612131321 | [14 empty] | Online PSC | 3
| VV |  | viz výměry omítek (uvažováno na zdivo i žb) | [14 empty] | VV | 3 | 1 | True | 0 | ROZPOCET
| VV |  | 6178,520 |  | 6178.52 | [12 empty] | VV | 3 | 2 | True | 1 | ROZPOCET
106 | K | 612341321 | Omítka sádrová nebo vápenosádrová vnitřních ploch nanášená strojně jednovrstvá, tloušťky do 10 mm hladká svislých konstrukcí stěn | m2 | 6178.52 |  | 0 | CS ÚRS 2023 02 |  | základní |  | 0 | 0.01103 | 68.1491 | 0 | 0 | 4 | K | 3 |  |  |  | ROZPOCET | [5 empty] | 0 | 0 | 0 | 0 | 0 | 1 | 0 | 4 | -828279713
| Online PSC |  | https://podminky.urs.cz/item/CS_URS_2023_02/612341321 | [14 empty] | Online PSC | 3
| VV |  | odpočet dřev. obkladů | [14 empty] | VV | 3 | 1 | True | 0 | ROZPOCET
| VV |  | -142,531 |  | -142.531 | [12 empty] | VV | 3 | 2 | True | 0 | ROZPOCET
| VV |  | 1.NP : | [14 empty] | VV | 3 | 1 | True | 0 | ROZPOCET
| VV |  | m. č. 1.01 : | [14 empty] | VV | 3 | 1 | True | 0 | ROZPOCET
| VV |  | (2,90+2,10)*2*3,65 |  | 36.5 | [12 empty] | VV | 3 | 2 | True | 0 | ROZPOCET
| VV |  | -1,6*3,0 |  | -4.8 | [12 empty] | VV | 3 | 2 | True | 0 | ROZPOCET
| VV |  | -2,1*3,0*2 |  | -12.6 | [12 empty] | VV | 3 | 2 | True | 0 | ROZPOCET
| VV |  | -1,6*1,97 |  | -3.152 | [12 empty] | VV | 3 | 2 | True | 0 | ROZPOCET
| VV |  | (1,75+3,0*2)*0,15 |  | 1.163 | [12 empty] | VV | 3 | 2 | True | 0 | ROZPOCET
| VV |  | m. č. 1.02 : | [14 empty] | VV | 3 | 1 | True | 0 | ROZPOCET
| VV |  | 1,25*3,85 |  | 4.813 | [12 empty] | VV | 3 | 2 | True | 0 | ROZPOCET
| VV |  | -0,8*1,97 |  | -1.576 | [12 empty] | VV | 3 | 2 | True | 0 | ROZPOCET
| VV |  | m. č. 1.04 : | [14 empty] | VV | 3 | 1 | True | 0 | ROZPOCET
| VV |  | (25,97+13,10)*2*3,65 |  | 285.211 | [12 empty] | VV | 3 | 2 | True | 0 | ROZPOCET
| VV |  | (14,55+7,70)*2*3,65 |  | 162.425 | [12 empty] | VV | 3 | 2 | True | 0 | ROZPOCET
| VV |  | 0,20*4*2*3,65 |  | 5.84 | [12 empty] | VV | 3 | 2 | True | 0 | ROZPOCET
| VV |  | -4,55*3,0 |  | -13.65 | [12 empty] | VV | 3 | 2 | True | 0 | ROZPOCET
| VV |  | (4,55+3,0*2)*0,15 |  | 1.583 | [12 empty] | VV | 3 | 2 | True | 0 | ROZPOCET
| VV |  | -3,2*2,045*3 |  | -19.632 | [12 empty] | VV | 3 | 2 | True | 0 | ROZPOCET
| VV |  | -2,5*2,045 |  | -5.113 | [12 empty] | VV | 3 | 2 | True | 0 | ROZPOCET
| VV |  | -1,6*1,97*4 |  | -12.608 | [12 empty] | VV | 3 | 2 | True | 0 | ROZPOCET
| VV |  | -0,9*1,97 |  | -1.773 | [12 empty] | VV | 3 | 2 | True | 0 | ROZPOCET
| VV |  | -1,2*0,9 |  | -1.08 | [12 empty] | VV | 3 | 2 | True | 0 | ROZPOCET
| VV |  | -1,23*2,18 |  | -2.681 | [12 empty] | VV | 3 | 2 | True | 0 | ROZPOCET
| VV |  | -0,9*3,0 |  | -2.7 | [12 empty] | VV | 3 | 2 | True | 0 | ROZPOCET
| VV |  | -2,1*3,0 |  | -6.3 | [12 empty] | VV | 3 | 2 | True | 0 | ROZPOCET
| VV |  | -0,7*1,97*2 |  | -2.758 | [12 empty] | VV | 3 | 2 | True | 0 | ROZPOCET
| VV |  | -0,8*1,97*3 |  | -4.728 | [12 empty] | VV | 3 | 2 | True | 0 | ROZPOCET
| VV |  | -0,9*1,97*6 |  | -10.638 | [12 empty] | VV | 3 | 2 | True | 0 | ROZPOCET
| VV |  | m. č. 1.05 : | [14 empty] | VV | 3 | 1 | True | 0 | ROZPOCET
| VV |  | (14,82+7,80*2)*3,55 |  | 107.991 | [12 empty] | VV | 3 | 2 | True | 0 | ROZPOCET
| VV |  | -4,0*2,0 |  | -8 | [12 empty] | VV | 3 | 2 | True | 0 | ROZPOCET
| VV |  | -5,0*2,0 |  | -10 | [12 empty] | VV | 3 | 2 | True | 0 | ROZPOCET
| VV |  | -3,0*2,0 |  | -6 | [12 empty] | VV | 3 | 2 | True | 0 | ROZPOCET
| VV |  | (4,0+2,0)*2*0,15 |  | 1.8 | [12 empty] | VV | 3 | 2 | True | 0 | ROZPOCET
| VV |  | (5,0+2,0)*2*0,15 |  | 2.1 | [12 empty] | VV | 3 | 2 | True | 0 | ROZPOCET
| VV |  | (3,0+2,0)*2*0,15 |  | 1.5 | [12 empty] | VV | 3 | 2 | True | 0 | ROZPOCET
| VV |  | m. č. 1.06 : | [14 empty] | VV | 3 | 1 | True | 0 | ROZPOCET
| VV |  | (5,80+2,76)*2*3,55 |  | 60.776 | [12 empty] | VV | 3 | 2 | True | 0 | ROZPOCET
| VV |  | -2,5*2,045 |  | -5.113 | [12 empty] | VV | 3 | 2 | True | 0 | ROZPOCET
| VV |  | -0,9*1,97*2 |  | -3.546 | [12 empty] | VV | 3 | 2 | True | 0 | ROZPOCET
| VV |  | (2,5+2,045*2)*0,2 |  | 1.318 | [12 empty] | VV | 3 | 2 | True | 0 | ROZPOCET
| VV |  | m. č. 1.07 : | [14 empty] | VV | 3 | 1 | True | 0 | ROZPOCET
| VV |  | (2,805+4,85)*2*3,55 |  | 54.351 | [12 empty] | VV | 3 | 2 | True | 0 | ROZPOCET
| VV |  | -0,9*1,97 |  | -1.773 | [12 empty] | VV | 3 | 2 | True | 0 | ROZPOCET
| VV |  | -2,5*2,0 |  | -5 | [12 empty] | VV | 3 | 2 | True | 0 | ROZPOCET
| VV |  | (2,5+2,0)*2*0,15 |  | 1.35 | [12 empty] | VV | 3 | 2 | True | 0 | ROZPOCET
| VV |  | m. č. 1.08 : | [14 empty] | VV | 3 | 1 | True | 0 | ROZPOCET
| VV |  | 3,65*(2,805+4,85)*2*3,55 |  | 198.379 | [12 empty] | VV | 3 | 2 | True | 0 | ROZPOCET
| VV |  | -0,9*1,97 |  | -1.773 | [12 empty] | VV | 3 | 2 | True | 0 | ROZPOCET
| VV |  | -2,5*2,0 |  | -5 | [12 empty] | VV | 3 | 2 | True | 0 | ROZPOCET
| VV |  | (2,5+2,0)*2*0,15 |  | 1.35 | [12 empty] | VV | 3 | 2 | True | 0 | ROZPOCET
| VV |  | m. č. 1.09 : | [14 empty] | VV | 3 | 1 | True | 0 | ROZPOCET
| VV |  | (9,44+12,80)*2*3,65 |  | 162.352 | [12 empty] | VV | 3 | 2 | True | 0 | ROZPOCET
| VV |  | -1,6*1,97 |  | -3.152 | [12 empty] | VV | 3 | 2 | True | 0 | ROZPOCET
| VV |  | -1,0*2,0 |  | -2 | [12 empty] | VV | 3 | 2 | True | 0 | ROZPOCET
| VV |  | -5,0*2,0 |  | -10 | [12 empty] | VV | 3 | 2 | True | 0 | ROZPOCET
| VV |  | -4,5*2,0*2 |  | -18 | [12 empty] | VV | 3 | 2 | True | 0 | ROZPOCET
| VV |  | (1,75+2,045*2)*0,2 |  | 1.168 | [12 empty] | VV | 3 | 2 | True | 0 | ROZPOCET
| VV |  | (1,0+2,0)*2*0,15 |  | 0.9 | [12 empty] | VV | 3 | 2 | True | 0 | ROZPOCET
| VV |  | (5,0+2,0)*2*0,15 |  | 2.1 | [12 empty] | VV | 3 | 2 | True | 0 | ROZPOCET
| VV |  | (4,5+2,0)*2*0,15*2 |  | 3.9 | [12 empty] | VV | 3 | 2 | True | 0 | ROZPOCET
| VV |  | m. č. 1.10 : | [14 empty] | VV | 3 | 1 | True | 0 | ROZPOCET
| VV |  | (9,44+5,50)*2*3,65 |  | 109.062 | [12 empty] | VV | 3 | 2 | True | 0 | ROZPOCET
| VV |  | -0,9*1,97 |  | -1.773 | [12 empty] | VV | 3 | 2 | True | 0 | ROZPOCET
| VV |  | -1,0*2,0 |  | -2 | [12 empty] | VV | 3 | 2 | True | 0 | ROZPOCET
| VV |  | -3,5*2,0 |  | -7 | [12 empty] | VV | 3 | 2 | True | 0 | ROZPOCET
| VV |  | (1,05+2,045*2)*0,2 |  | 1.028 | [12 empty] | VV | 3 | 2 | True | 0 | ROZPOCET
| VV |  | (1,0+2,0)*2*0,15 |  | 0.9 | [12 empty] | VV | 3 | 2 | True | 0 | ROZPOCET
| VV |  | (3,5+2,0)*2*0,15 |  | 1.65 | [12 empty] | VV | 3 | 2 | True | 0 | ROZPOCET
| VV |  | m. č. 1.11 : | [14 empty] | VV | 3 | 1 | True | 0 | ROZPOCET
| VV |  | (9,44+2,30)*2*(4,25+3,88)/2 |  | 95.446 | [12 empty] | VV | 3 | 2 | True | 0 | ROZPOCET
| VV |  | -1,6*1,97 |  | -3.152 | [12 empty] | VV | 3 | 2 | True | 0 | ROZPOCET
| VV |  | -0,9*1,97*2 |  | -3.546 | [12 empty] | VV | 3 | 2 | True | 0 | ROZPOCET
| VV |  | -1,6*3,6 |  | -5.76 | [12 empty] | VV | 3 | 2 | True | 0 | ROZPOCET
| VV |  | (1,75+2,045*2)*0,2 |  | 1.168 | [12 empty] | VV | 3 | 2 | True | 0 | ROZPOCET
| VV |  | (1,75+3,6*2)*0,15 |  | 1.343 | [12 empty] | VV | 3 | 2 | True | 0 | ROZPOCET
| VV |  | m. č. 1.12 : | [14 empty] | VV | 3 | 1 | True | 0 | ROZPOCET
| VV |  | (9,78+7,80)*2*3,55 |  | 124.818 | [12 empty] | VV | 3 | 2 | True | 0 | ROZPOCET
| VV |  | -0,9*1,97 |  | -1.773 | [12 empty] | VV | 3 | 2 | True | 0 | ROZPOCET
| VV |  | -3,2*2,045 |  | -6.544 | [12 empty] | VV | 3 | 2 | True | 0 | ROZPOCET
| VV |  | -4,5*2,5 |  | -11.25 | [12 empty] | VV | 3 | 2 | True | 0 | ROZPOCET
| VV |  | -4,55*2,5 |  | -11.375 | [12 empty] | VV | 3 | 2 | True | 0 | ROZPOCET
| VV |  | (3,2+2,045*2)*0,2 |  | 1.458 | [12 empty] | VV | 3 | 2 | True | 0 | ROZPOCET
| VV |  | (4,5+2,5)*2*0,15 |  | 2.1 | [12 empty] | VV | 3 | 2 | True | 0 | ROZPOCET
| VV |  | (4,55+2,5)*2*0,15 |  | 2.115 | [12 empty] | VV | 3 | 2 | True | 0 | ROZPOCET
| VV |  | m. č. 1.13 : | [14 empty] | VV | 3 | 1 | True | 0 | ROZPOCET
| VV |  | (8,49+7,80)*2*3,55 |  | 115.659 | [12 empty] | VV | 3 | 2 | True | 0 | ROZPOCET
| VV |  | -0,9*1,97 |  | -1.773 | [12 empty] | VV | 3 | 2 | True | 0 | ROZPOCET
| VV |  | -1,6*1,97*2 |  | -6.304 | [12 empty] | VV | 3 | 2 | True | 0 | ROZPOCET
| VV |  | -2,0*0,625 |  | -1.25 | [12 empty] | VV | 3 | 2 | True | 0 | ROZPOCET
| VV |  | -4,55*2,5 |  | -11.375 | [12 empty] | VV | 3 | 2 | True | 0 | ROZPOCET
| VV |  | -3,05*2,5 |  | -7.625 | [12 empty] | VV | 3 | 2 | True | 0 | ROZPOCET
| VV |  | (1,75+2,045*2)*0,2 |  | 1.168 | [12 empty] | VV | 3 | 2 | True | 0 | ROZPOCET
| VV |  | (4,55+2,5)*2*0,15 |  | 2.115 | [12 empty] | VV | 3 | 2 | True | 0 | ROZPOCET
| VV |  | (3,05+2,5)*2*0,15 |  | 1.665 | [12 empty] | VV | 3 | 2 | True | 0 | ROZPOCET
| VV |  | m. č. 1.14 : | [14 empty] | VV | 3 | 1 | True | 0 | ROZPOCET
| VV |  | (10,00+7,80+1,10)*2*3,65 |  | 137.97 | [12 empty] | VV | 3 | 2 | True | 0 | ROZPOCET
| VV |  | -0,9*1,97 |  | -1.773 | [12 empty] | VV | 3 | 2 | True | 0 | ROZPOCET
| VV |  | -1,6*1,97*2 |  | -6.304 | [12 empty] | VV | 3 | 2 | True | 0 | ROZPOCET
| VV |  | -3,2*2,045 |  | -6.544 | [12 empty] | VV | 3 | 2 | True | 0 | ROZPOCET
| VV |  | -2,0*0,625 |  | -1.25 | [12 empty] | VV | 3 | 2 | True | 0 | ROZPOCET
| VV |  | -4,55*2,5*2 |  | -22.75 | [12 empty] | VV | 3 | 2 | True | 0 | ROZPOCET
| VV |  | (3,2+2,045*2)*0,2 |  | 1.458 | [12 empty] | VV | 3 | 2 | True | 0 | ROZPOCET
| VV |  | (4,55+2,5)*2*0,15*2 |  | 4.23 | [12 empty] | VV | 3 | 2 | True | 0 | ROZPOCET
| VV |  | m. č. 1.16 : | [14 empty] | VV | 3 | 1 | True | 0 | ROZPOCET
| VV |  | (7,35+7,80)*2*3,65 |  | 110.595 | [12 empty] | VV | 3 | 2 | True | 0 | ROZPOCET
| VV |  | -0,9*1,97 |  | -1.773 | [12 empty] | VV | 3 | 2 | True | 0 | ROZPOCET
| VV |  | -1,6*1,97 |  | -3.152 | [12 empty] | VV | 3 | 2 | True | 0 | ROZPOCET
| VV |  | -1,0*2,5*2 |  | -5 | [12 empty] | VV | 3 | 2 | True | 0 | ROZPOCET
| VV |  | -4,0*2,5 |  | -10 | [12 empty] | VV | 3 | 2 | True | 0 | ROZPOCET
| VV |  | -3,05*2,5*2 |  | -15.25 | [12 empty] | VV | 3 | 2 | True | 0 | ROZPOCET
| VV |  | (1,0+2,5)*2*0,2*2 |  | 2.8 | [12 empty] | VV | 3 | 2 | True | 0 | ROZPOCET
| VV |  | (4,0+2,5)*2*0,2 |  | 2.6 | [12 empty] | VV | 3 | 2 | True | 0 | ROZPOCET
| VV |  | (3,05+2,5)*2*0,2 |  | 2.22 | [12 empty] | VV | 3 | 2 | True | 0 | ROZPOCET
| VV |  | m. č. 1.17 : | [14 empty] | VV | 3 | 1 | True | 0 | ROZPOCET
| VV |  | (7,35+6,80+0,28)*2*3,65 |  | 105.339 | [12 empty] | VV | 3 | 2 | True | 0 | ROZPOCET
| VV |  | -0,9*1,97*2 |  | -3.546 | [12 empty] | VV | 3 | 2 | True | 0 | ROZPOCET
| VV |  | -0,6*0,6 |  | -0.36 | [12 empty] | VV | 3 | 2 | True | 0 | ROZPOCET
| VV |  | -3,05*2,5 |  | -7.625 | [12 empty] | VV | 3 | 2 | True | 0 | ROZPOCET
| VV |  | -2,15*2,5 |  | -5.375 | [12 empty] | VV | 3 | 2 | True | 0 | ROZPOCET
| VV |  | (3,05+2,5)*2*0,15 |  | 1.665 | [12 empty] | VV | 3 | 2 | True | 0 | ROZPOCET
| VV |  | (2,15+25)*2*0,15 |  | 8.145 | [12 empty] | VV | 3 | 2 | True | 0 | ROZPOCET
| VV |  | m. č. 1.18 : | [14 empty] | VV | 3 | 1 | True | 0 | ROZPOCET
| VV |  | (7,35+6,00+1,14)*2*3,65 |  | 105.777 | [12 empty] | VV | 3 | 2 | True | 0 | ROZPOCET
| VV |  | -0,9*1,97 |  | -1.773 | [12 empty] | VV | 3 | 2 | True | 0 | ROZPOCET
| VV |  | -2,1*3,0 |  | -6.3 | [12 empty] | VV | 3 | 2 | True | 0 | ROZPOCET
| VV |  | -3,05*3,0 |  | -9.15 | [12 empty] | VV | 3 | 2 | True | 0 | ROZPOCET
| VV |  | -1,95*3,0 |  | -5.85 | [12 empty] | VV | 3 | 2 | True | 0 | ROZPOCET
| VV |  | -3,0*3,0 |  | -9 | [12 empty] | VV | 3 | 2 | True | 0 | ROZPOCET
| VV |  | -3,55*3,0 |  | -10.65 | [12 empty] | VV | 3 | 2 | True | 0 | ROZPOCET
| VV |  | (3,05+3,0*2)*0,15 |  | 1.358 | [12 empty] | VV | 3 | 2 | True | 0 | ROZPOCET
| VV |  | (1,95+3,0*2)*0,15 |  | 1.193 | [12 empty] | VV | 3 | 2 | True | 0 | ROZPOCET
| VV |  | 3,0*3*0,15 |  | 1.35 | [12 empty] | VV | 3 | 2 | True | 0 | ROZPOCET
| VV |  | (3,55+3,0*2)*0,15 |  | 1.433 | [12 empty] | VV | 3 | 2 | True | 0 | ROZPOCET
| VV |  | m. č. 1.27 : | [14 empty] | VV | 3 | 1 | True | 0 | ROZPOCET
| VV |  | (3,70+4,90)*2*3,65 |  | 62.78 | [12 empty] | VV | 3 | 2 | True | 0 | ROZPOCET
| VV |  | -0,9*1,97 |  | -1.773 | [12 empty] | VV | 3 | 2 | True | 0 | ROZPOCET
| VV |  | m. č. 1.28 : | [14 empty] | VV | 3 | 1 | True | 0 | ROZPOCET
| VV |  | (3,90+4,2)*2*3,65 |  | 59.13 | [12 empty] | VV | 3 | 2 | True | 0 | ROZPOCET
| VV |  | -0,9*1,97 |  | -1.773 | [12 empty] | VV | 3 | 2 | True | 0 | ROZPOCET
| VV |  | m. č. 1.29 : | [14 empty] | VV | 3 | 1 | True | 0 | ROZPOCET
| VV |  | (3,90+2,91)*2*3,65 |  | 49.713 | [12 empty] | VV | 3 | 2 | True | 0 | ROZPOCET
| VV |  | -0,9*1,97 |  | -1.773 | [12 empty] | VV | 3 | 2 | True | 0 | ROZPOCET
| VV |  | m. č. 1.30 : | [14 empty] | VV | 3 | 1 | True | 0 | ROZPOCET
| VV |  | (2,00+3,70)*2*3,65 |  | 41.61 | [12 empty] | VV | 3 | 2 | True | 0 | ROZPOCET
| VV |  | -0,9*1,97 |  | -1.773 | [12 empty] | VV | 3 | 2 | True | 0 | ROZPOCET
| VV |  | m. č. 1.31 : | [14 empty] | VV | 3 | 1 | True | 0 | ROZPOCET
| VV |  | (4,4+3,70)*2*3,9 |  | 63.18 | [12 empty] | VV | 3 | 2 | True | 0 | ROZPOCET
| VV |  | -0,9*1,97*2 |  | -3.546 | [12 empty] | VV | 3 | 2 | True | 0 | ROZPOCET
| VV |  | m. č. 1.33 : | [14 empty] | VV | 3 | 1 | True | 0 | ROZPOCET
| VV |  | (9,44+3,80)*2*4,25 |  | 112.54 | [12 empty] | VV | 3 | 2 | True | 0 | ROZPOCET
| VV |  | -1,6*3,6 |  | -5.76 | [12 empty] | VV | 3 | 2 | True | 0 | ROZPOCET
| VV |  | (1,75+3,6*2)*0,35 |  | 3.133 | [12 empty] | VV | 3 | 2 | True | 0 | ROZPOCET
| VV |  | m. č. 1.34 : | [14 empty] | VV | 3 | 1 | True | 0 | ROZPOCET
| VV |  | (2,5+2,0)*2*3,9 |  | 35.1 | [12 empty] | VV | 3 | 2 | True | 0 | ROZPOCET
| VV |  | -0,9*1,97 |  | -1.773 | [12 empty] | VV | 3 | 2 | True | 0 | ROZPOCET
| VV |  | m. č. 1.35 : | [14 empty] | VV | 3 | 1 | True | 0 | ROZPOCET
| VV |  | (1,25+3,355)*2*(3,55+1,795)/2 |  | 24.614 | [12 empty] | VV | 3 | 2 | True | 0 | ROZPOCET
| VV |  | -0,8*1,97 |  | -1.576 | [12 empty] | VV | 3 | 2 | True | 0 | ROZPOCET
| VV |  | -0,8*1,6 |  | -1.28 | [12 empty] | VV | 3 | 2 | True | 0 | ROZPOCET
| VV |  | m. č. 1.36 : | [14 empty] | VV | 3 | 1 | True | 0 | ROZPOCET
| VV |  | (2,8+1,3)*2*1,745 |  | 14.309 | [12 empty] | VV | 3 | 2 | True | 0 | ROZPOCET
| VV |  | -1,25*1,745 |  | -2.181 | [12 empty] | VV | 3 | 2 | True | 0 | ROZPOCET
| VV |  | -0,8*1,6 |  | -1.28 | [12 empty] | VV | 3 | 2 | True | 0 | ROZPOCET
| VV |  | 3,6*2*1,745/2 |  | 6.282 | [12 empty] | VV | 3 | 2 | True | 0 | ROZPOCET
| VV |  | 2.NP : | [14 empty] | VV | 3 | 1 | True | 0 | ROZPOCET
| VV |  | m. č. 2.01 : | [14 empty] | VV | 3 | 1 | True | 0 | ROZPOCET
| VV |  | (32,82+14,60+0,28+0,6)*2*3,65 |  | 352.59 | [12 empty] | VV | 3 | 2 | True | 0 | ROZPOCET
| VV |  | (14,55+7,70)*2*3,65 |  | 162.425 | [12 empty] | VV | 3 | 2 | True | 0 | ROZPOCET
| VV |  | (4,95+8,90+0,5)*2*3,65 |  | 104.755 | [12 empty] | VV | 3 | 2 | True | 0 | ROZPOCET
| VV |  | -0,9*2,05*4 |  | -7.38 | [12 empty] | VV | 3 | 2 | True | 0 | ROZPOCET
| VV |  | -1,6*2,05*4 |  | -13.12 | [12 empty] | VV | 3 | 2 | True | 0 | ROZPOCET
| VV |  | -2,5*2,125*2 |  | -10.625 | [12 empty] | VV | 3 | 2 | True | 0 | ROZPOCET
| VV |  | -1,2*0,9 |  | -1.08 | [12 empty] | VV | 3 | 2 | True | 0 | ROZPOCET
| VV |  | -3,2*2,125 |  | -6.8 | [12 empty] | VV | 3 | 2 | True | 0 | ROZPOCET
| VV |  | -0,8*1,97*5 |  | -7.88 | [12 empty] | VV | 3 | 2 | True | 0 | ROZPOCET
| VV |  | -1,2*2,18 |  | -2.616 | [12 empty] | VV | 3 | 2 | True | 0 | ROZPOCET
| VV |  | -2,5*2,045 |  | -5.113 | [12 empty] | VV | 3 | 2 | True | 0 | ROZPOCET
| VV |  | -1,05*3,25 |  | -3.413 | [12 empty] | VV | 3 | 2 | True | 0 | ROZPOCET
| VV |  | -7,3*3,65*2 |  | -53.29 | [12 empty] | VV | 3 | 2 | True | 0 | ROZPOCET
| VV |  | -2,385*2,065*4 |  | -19.7 | [12 empty] | VV | 3 | 2 | True | 0 | ROZPOCET
| VV |  | -1,5*2,0 |  | -3 | [12 empty] | VV | 3 | 2 | True | 0 | ROZPOCET
| VV |  | -4,0*2,0*2 |  | -16 | [12 empty] | VV | 3 | 2 | True | 0 | ROZPOCET
| VV |  | (1,2+2,18*2)*0,2 |  | 1.112 | [12 empty] | VV | 3 | 2 | True | 0 | ROZPOCET
| VV |  | (1,5+2,0)*2*0,15 |  | 1.05 | [12 empty] | VV | 3 | 2 | True | 0 | ROZPOCET
| VV |  | (4,0+2,0)*2*0,15*2 |  | 3.6 | [12 empty] | VV | 3 | 2 | True | 0 | ROZPOCET
| VV |  | m. č. 2.04 : | [14 empty] | VV | 3 | 1 | True | 0 | ROZPOCET
| VV |  | (9,65+7,80)*2*3,55 |  | 123.895 | [12 empty] | VV | 3 | 2 | True | 0 | ROZPOCET
| VV |  | -0,9*1,97*2 |  | -3.546 | [12 empty] | VV | 3 | 2 | True | 0 | ROZPOCET
| VV |  | -1,6*2,05 |  | -3.28 | [12 empty] | VV | 3 | 2 | True | 0 | ROZPOCET
| VV |  | -4,0*2,0 |  | -8 | [12 empty] | VV | 3 | 2 | True | 0 | ROZPOCET
| VV |  | -5,0*2,0 |  | -10 | [12 empty] | VV | 3 | 2 | True | 0 | ROZPOCET
| VV |  | (1,75+2,125*2)*0,2 |  | 1.2 | [12 empty] | VV | 3 | 2 | True | 0 | ROZPOCET
| VV |  | (2,0+2,0)*2*0,15 |  | 1.2 | [12 empty] | VV | 3 | 2 | True | 0 | ROZPOCET
| VV |  | (5,0+2,0)*2*0,15 |  | 2.1 | [12 empty] | VV | 3 | 2 | True | 0 | ROZPOCET
| VV |  | m. č. 2.05 : | [14 empty] | VV | 3 | 1 | True | 0 | ROZPOCET
| VV |  | (5,80+7,80)*2*3,55 |  | 96.56 | [12 empty] | VV | 3 | 2 | True | 0 | ROZPOCET
| VV |  | -0,9*2,05 |  | -1.845 | [12 empty] | VV | 3 | 2 | True | 0 | ROZPOCET
| VV |  | -0,9*1,97 |  | -1.773 | [12 empty] | VV | 3 | 2 | True | 0 | ROZPOCET
| VV |  | -2,5*2,0*2 |  | -10 | [12 empty] | VV | 3 | 2 | True | 0 | ROZPOCET
| VV |  | (1,05+2,125*2)*0,2 |  | 1.06 | [12 empty] | VV | 3 | 2 | True | 0 | ROZPOCET
| VV |  | (2,5+2,0)*2*0,15*2 |  | 2.7 | [12 empty] | VV | 3 | 2 | True | 0 | ROZPOCET
| VV |  | m. č. 2.06 : | [14 empty] | VV | 3 | 1 | True | 0 | ROZPOCET
| VV |  | (9,44+12,80)*2*3,55 |  | 157.904 | [12 empty] | VV | 3 | 2 | True | 0 | ROZPOCET
| VV |  | -1,6*2,05 |  | -3.28 | [12 empty] | VV | 3 | 2 | True | 0 | ROZPOCET
| VV |  | -0,9*1,97 |  | -1.773 | [12 empty] | VV | 3 | 2 | True | 0 | ROZPOCET
| VV |  | -5,0*2,0 |  | -10 | [12 empty] | VV | 3 | 2 | True | 0 | ROZPOCET
| VV |  | -4,5*2,0*2 |  | -18 | [12 empty] | VV | 3 | 2 | True | 0 | ROZPOCET
| VV |  | -4,0*2,0 |  | -8 | [12 empty] | VV | 3 | 2 | True | 0 | ROZPOCET
| VV |  | (1,75+2,125*2)*0,2 |  | 1.2 | [12 empty] | VV | 3 | 2 | True | 0 | ROZPOCET
| VV |  | (5,0+2,0)*2*0,15 |  | 2.1 | [12 empty] | VV | 3 | 2 | True | 0 | ROZPOCET
| VV |  | (4,5+2,0)*2*0,15*2 |  | 3.9 | [12 empty] | VV | 3 | 2 | True | 0 | ROZPOCET
| VV |  | (4,0+2,0)*2*0,15 |  | 1.8 | [12 empty] | VV | 3 | 2 | True | 0 | ROZPOCET
| VV |  | m. č. 2.07 : | [14 empty] | VV | 3 | 1 | True | 0 | ROZPOCET
| VV |  | (9,44+5,50)*2*3,65 |  | 109.062 | [12 empty] | VV | 3 | 2 | True | 0 | ROZPOCET
| VV |  | -0,9*1,97 |  | -1.773 | [12 empty] | VV | 3 | 2 | True | 0 | ROZPOCET
| VV |  | -0,9*2,05 |  | -1.845 | [12 empty] | VV | 3 | 2 | True | 0 | ROZPOCET
| VV |  | -5,0*2,0 |  | -10 | [12 empty] | VV | 3 | 2 | True | 0 | ROZPOCET
| VV |  | (1,05+2,125*2)*0,2 |  | 1.06 | [12 empty] | VV | 3 | 2 | True | 0 | ROZPOCET
| VV |  | (5,0+2,0)*2*0,15 |  | 2.1 | [12 empty] | VV | 3 | 2 | True | 0 | ROZPOCET
| VV |  | m. č. 2.08 : | [14 empty] | VV | 3 | 1 | True | 0 | ROZPOCET
| VV |  | (9,44+10,40)*2*3,65 |  | 144.832 | [12 empty] | VV | 3 | 2 | True | 0 | ROZPOCET
| VV |  | -0,9*2,05 |  | -1.845 | [12 empty] | VV | 3 | 2 | True | 0 | ROZPOCET
| VV |  | -4,5*2,0 |  | -9 | [12 empty] | VV | 3 | 2 | True | 0 | ROZPOCET
| VV |  | -4,0*2,0 |  | -8 | [12 empty] | VV | 3 | 2 | True | 0 | ROZPOCET
| VV |  | -2,5*2,0*3 |  | -15 | [12 empty] | VV | 3 | 2 | True | 0 | ROZPOCET
| VV |  | (1,05+2,125*2)*0,2 |  | 1.06 | [12 empty] | VV | 3 | 2 | True | 0 | ROZPOCET
| VV |  | (4,5+2,0)*2*0,15 |  | 1.95 | [12 empty] | VV | 3 | 2 | True | 0 | ROZPOCET
| VV |  | (4,0+2,0)*2*0,15 |  | 1.8 | [12 empty] | VV | 3 | 2 | True | 0 | ROZPOCET
| VV |  | (2,5+2,0)*2*0,15*3 |  | 4.05 | [12 empty] | VV | 3 | 2 | True | 0 | ROZPOCET
| VV |  | m. č. 2.09 : | [14 empty] | VV | 3 | 1 | True | 0 | ROZPOCET
| VV |  | (5,80+2,76)*2*3,55 |  | 60.776 | [12 empty] | VV | 3 | 2 | True | 0 | ROZPOCET
| VV |  | -2,5*2,125 |  | -5.313 | [12 empty] | VV | 3 | 2 | True | 0 | ROZPOCET
| VV |  | -0,9*1,97*2 |  | -3.546 | [12 empty] | VV | 3 | 2 | True | 0 | ROZPOCET
| VV |  | (2,5+2,125*2)*0,2 |  | 1.35 | [12 empty] | VV | 3 | 2 | True | 0 | ROZPOCET
| VV |  | m. č. 2.10 : | [14 empty] | VV | 3 | 1 | True | 0 | ROZPOCET
| VV |  | (2,805+4,85)*2*3,55 |  | 54.351 | [12 empty] | VV | 3 | 2 | True | 0 | ROZPOCET
| VV |  | -0,9*1,97 |  | -1.773 | [12 empty] | VV | 3 | 2 | True | 0 | ROZPOCET
| VV |  | -2,5*2,0 |  | -5 | [12 empty] | VV | 3 | 2 | True | 0 | ROZPOCET
| VV |  | (2,5+2,0)*2*0,15 |  | 1.35 | [12 empty] | VV | 3 | 2 | True | 0 | ROZPOCET
| VV |  | m. č. 2.11 : | [14 empty] | VV | 3 | 1 | True | 0 | ROZPOCET
| VV |  | (2,805+4,85)*2*3,55 |  | 54.351 | [12 empty] | VV | 3 | 2 | True | 0 | ROZPOCET
| VV |  | -0,9*1,97 |  | -1.773 | [12 empty] | VV | 3 | 2 | True | 0 | ROZPOCET
| VV |  | -2,5*2,0 |  | -5 | [12 empty] | VV | 3 | 2 | True | 0 | ROZPOCET
| VV |  | (2,5+2,0)*2*0,15 |  | 1.35 | [12 empty] | VV | 3 | 2 | True | 0 | ROZPOCET
| VV |  | m. č. 2.12 : | [14 empty] | VV | 3 | 1 | True | 0 | ROZPOCET
| VV |  | (12,47+7,80+0,49)*2*3,55 |  | 147.396 | [12 empty] | VV | 3 | 2 | True | 0 | ROZPOCET
| VV |  | -1,6*2,05 |  | -3.28 | [12 empty] | VV | 3 | 2 | True | 0 | ROZPOCET
| VV |  | -4,5*2,0 |  | -9 | [12 empty] | VV | 3 | 2 | True | 0 | ROZPOCET
| VV |  | -3,5*2,0*2 |  | -14 | [12 empty] | VV | 3 | 2 | True | 0 | ROZPOCET
| VV |  | (1,75+2,125*2)*0,2 |  | 1.2 | [12 empty] | VV | 3 | 2 | True | 0 | ROZPOCET
| VV |  | (4,5+2,0)*2*0,15 |  | 1.95 | [12 empty] | VV | 3 | 2 | True | 0 | ROZPOCET
| VV |  | (3,5+2,0)*2*0,15*2 |  | 3.3 | [12 empty] | VV | 3 | 2 | True | 0 | ROZPOCET
| VV |  | m. č. 2.13 : | [14 empty] | VV | 3 | 1 | True | 0 | ROZPOCET
| VV |  | (6,30+2,76)*2*3,65 |  | 66.138 | [12 empty] | VV | 3 | 2 | True | 0 | ROZPOCET
| VV |  | -0,9*1,97*2 |  | -3.546 | [12 empty] | VV | 3 | 2 | True | 0 | ROZPOCET
| VV |  | -2,5*2,125 |  | -5.313 | [12 empty] | VV | 3 | 2 | True | 0 | ROZPOCET
| VV |  | (2,5+2,125*2)*0,2 |  | 1.35 | [12 empty] | VV | 3 | 2 | True | 0 | ROZPOCET
| VV |  | m. č. 2.14 : | [14 empty] | VV | 3 | 1 | True | 0 | ROZPOCET
| VV |  | (3,055+4,85)*2*3,65 |  | 57.707 | [12 empty] | VV | 3 | 2 | True | 0 | ROZPOCET
| VV |  | -0,9*1,97 |  | -1.773 | [12 empty] | VV | 3 | 2 | True | 0 | ROZPOCET
| VV |  | -1,0*2,0*2 |  | -4 | [12 empty] | VV | 3 | 2 | True | 0 | ROZPOCET
| VV |  | (1,0+2,0)*2*0,15*2 |  | 1.8 | [12 empty] | VV | 3 | 2 | True | 0 | ROZPOCET
| VV |  | m. č. 2.15 : | [14 empty] | VV | 3 | 1 | True | 0 | ROZPOCET
| VV |  | (3,055+4,85)*2*3,65 |  | 57.707 | [12 empty] | VV | 3 | 2 | True | 0 | ROZPOCET
| VV |  | -0,9*1,97 |  | -1.773 | [12 empty] | VV | 3 | 2 | True | 0 | ROZPOCET
| VV |  | -1,0*2,0*2 |  | -4 | [12 empty] | VV | 3 | 2 | True | 0 | ROZPOCET
| VV |  | (1,0+2,0)*2*0,15*2 |  | 1.8 | [12 empty] | VV | 3 | 2 | True | 0 | ROZPOCET
| VV |  | m. č. 2.16 : | [14 empty] | VV | 3 | 1 | True | 0 | ROZPOCET
| VV |  | (3,40+2,86)*2*3,65 |  | 45.698 | [12 empty] | VV | 3 | 2 | True | 0 | ROZPOCET
| VV |  | -0,90*1,97 |  | -1.773 | [12 empty] | VV | 3 | 2 | True | 0 | ROZPOCET
| VV |  | m. č. 2.17 : | [14 empty] | VV | 3 | 1 | True | 0 | ROZPOCET
| VV |  | (3,40+4,80)*2*3,65 |  | 59.86 | [12 empty] | VV | 3 | 2 | True | 0 | ROZPOCET
| VV |  | -0,9*1,97 |  | -1.773 | [12 empty] | VV | 3 | 2 | True | 0 | ROZPOCET
| VV |  | -1,5*0,6 |  | -0.9 | [12 empty] | VV | 3 | 2 | True | 0 | ROZPOCET
| VV |  | -3,0*2,0 |  | -6 | [12 empty] | VV | 3 | 2 | True | 0 | ROZPOCET
| VV |  | (1,5+0,6)*2*0,25 |  | 1.05 | [12 empty] | VV | 3 | 2 | True | 0 | ROZPOCET
| VV |  | (3,0+2,0)*2*0,15 |  | 1.5 | [12 empty] | VV | 3 | 2 | True | 0 | ROZPOCET
| VV |  | m. č. 2.18 : | [14 empty] | VV | 3 | 1 | True | 0 | ROZPOCET
| VV |  | (7,35+7,80)*2*3,65 |  | 110.595 | [12 empty] | VV | 3 | 2 | True | 0 | ROZPOCET
| VV |  | -0,9*1,97*3 |  | -5.319 | [12 empty] | VV | 3 | 2 | True | 0 | ROZPOCET
| VV |  | -1,6*2,05 |  | -3.28 | [12 empty] | VV | 3 | 2 | True | 0 | ROZPOCET
| VV |  | -1,5*0,6 |  | -0.9 | [12 empty] | VV | 3 | 2 | True | 0 | ROZPOCET
| VV |  | -2,5*2,0*2 |  | -10 | [12 empty] | VV | 3 | 2 | True | 0 | ROZPOCET
| VV |  | -4,0*2,0*2 |  | -16 | [12 empty] | VV | 3 | 2 | True | 0 | ROZPOCET
| VV |  | (1,75+2,125*2)*0,2 |  | 1.2 | [12 empty] | VV | 3 | 2 | True | 0 | ROZPOCET
| VV |  | (2,5+2,0)*2*0,15*2 |  | 2.7 | [12 empty] | VV | 3 | 2 | True | 0 | ROZPOCET
| VV |  | (4,0+2,0)*2*0,15*2 |  | 3.6 | [12 empty] | VV | 3 | 2 | True | 0 | ROZPOCET
| VV |  | m. č. 2.20 : | [14 empty] | VV | 3 | 1 | True | 0 | ROZPOCET
| VV |  | (3,40+5,70)*2*3,65 |  | 66.43 | [12 empty] | VV | 3 | 2 | True | 0 | ROZPOCET
| VV |  | -0,9*1,97 |  | -1.773 | [12 empty] | VV | 3 | 2 | True | 0 | ROZPOCET
| VV |  | -3,2*2,125 |  | -6.8 | [12 empty] | VV | 3 | 2 | True | 0 | ROZPOCET
| VV |  | -0,6*0,6 |  | -0.36 | [12 empty] | VV | 3 | 2 | True | 0 | ROZPOCET
| VV |  | (3,2+2,125*2)*0,2 |  | 1.49 | [12 empty] | VV | 3 | 2 | True | 0 | ROZPOCET
| VV |  | m. č. 2.25 : | [14 empty] | VV | 3 | 1 | True | 0 | ROZPOCET
| VV |  | (4,87+7,80)*2*3,55 |  | 89.957 | [12 empty] | VV | 3 | 2 | True | 0 | ROZPOCET
| VV |  | -0,9*1,97 |  | -1.773 | [12 empty] | VV | 3 | 2 | True | 0 | ROZPOCET
| VV |  | -0,9*2,05 |  | -1.845 | [12 empty] | VV | 3 | 2 | True | 0 | ROZPOCET
| VV |  | -4,5*2,0 |  | -9 | [12 empty] | VV | 3 | 2 | True | 0 | ROZPOCET
| VV |  | (1,05+2,125*2)*0,2 |  | 1.06 | [12 empty] | VV | 3 | 2 | True | 0 | ROZPOCET
| VV |  | (4,5+2,0)*2*0,15 |  | 1.95 | [12 empty] | VV | 3 | 2 | True | 0 | ROZPOCET
| VV |  | m. č. 2.26 : | [14 empty] | VV | 3 | 1 | True | 0 | ROZPOCET
| VV |  | (14,15+7,40)*2*3,58+0,05*2*4*3,58 |  | 155.73 | [12 empty] | VV | 3 | 2 | True | 0 | ROZPOCET
| VV |  | -14,15*2*1,2 |  | -33.96 | [12 empty] | VV | 3 | 2 | True | 0 | ROZPOCET
| VV |  | -7,30*3,58*2 |  | -52.268 | [12 empty] | VV | 3 | 2 | True | 0 | ROZPOCET
| VV |  | -1,1*1,97*4 |  | -8.668 | [12 empty] | VV | 3 | 2 | True | 0 | ROZPOCET
| VV |  | 3.NP : | [14 empty] | VV | 3 | 1 | True | 0 | ROZPOCET
| VV |  | m. č. 3.01 : | [14 empty] | VV | 3 | 1 | True | 0 | ROZPOCET
| VV |  | (3,65+10,60)*2*3,65 |  | 104.025 | [12 empty] | VV | 3 | 2 | True | 0 | ROZPOCET
| VV |  | boční stěny světlíku : | [14 empty] | VV | 3 | 1 | True | 0 | ROZPOCET
| VV |  | (3,65+8,50)*2*0,85 |  | 20.655 | [12 empty] | VV | 3 | 2 | True | 0 | ROZPOCET
| VV |  | -4,68*3,0 |  | -14.04 | [12 empty] | VV | 3 | 2 | True | 0 | ROZPOCET
| VV |  | -1,2*2,18 |  | -2.616 | [12 empty] | VV | 3 | 2 | True | 0 | ROZPOCET
| VV |  | -0,9*1,97*4 |  | -7.092 | [12 empty] | VV | 3 | 2 | True | 0 | ROZPOCET
| VV |  | -1,6*1,97 |  | -3.152 | [12 empty] | VV | 3 | 2 | True | 0 | ROZPOCET
| VV |  | -0,8*1,97*3 |  | -4.728 | [12 empty] | VV | 3 | 2 | True | 0 | ROZPOCET
| VV |  | (1,2+2,18*2)*0,2 |  | 1.112 | [12 empty] | VV | 3 | 2 | True | 0 | ROZPOCET
| VV |  | m. č. 3.04 : | [14 empty] | VV | 3 | 1 | True | 0 | ROZPOCET
| VV |  | (11,70+7,80+1,10)*2*3,55 |  | 146.26 | [12 empty] | VV | 3 | 2 | True | 0 | ROZPOCET
| VV |  | -1,6*1,97 |  | -3.152 | [12 empty] | VV | 3 | 2 | True | 0 | ROZPOCET
| VV |  | -0,9*1,97 |  | -1.773 | [12 empty] | VV | 3 | 2 | True | 0 | ROZPOCET
| VV |  | -2,5*2,0*2 |  | -10 | [12 empty] | VV | 3 | 2 | True | 0 | ROZPOCET
| VV |  | -3,0*2,0 |  | -6 | [12 empty] | VV | 3 | 2 | True | 0 | ROZPOCET
| VV |  | -4,0*2,0 |  | -8 | [12 empty] | VV | 3 | 2 | True | 0 | ROZPOCET
| VV |  | (2,5+2,0)*2*0,15*2 |  | 2.7 | [12 empty] | VV | 3 | 2 | True | 0 | ROZPOCET
| VV |  | (3,0+2,0)*2*0,15 |  | 1.5 | [12 empty] | VV | 3 | 2 | True | 0 | ROZPOCET
| VV |  | (4,0+2,0)*2*0,15 |  | 1.8 | [12 empty] | VV | 3 | 2 | True | 0 | ROZPOCET
| VV |  | m. č. 3.05 : | [14 empty] | VV | 3 | 1 | True | 0 | ROZPOCET
| VV |  | (3,40+7,80)*2*3,65 |  | 81.76 | [12 empty] | VV | 3 | 2 | True | 0 | ROZPOCET
| VV |  | -0,9*1,97 |  | -1.773 | [12 empty] | VV | 3 | 2 | True | 0 | ROZPOCET
| VV |  | -2,5*2,0 |  | -5 | [12 empty] | VV | 3 | 2 | True | 0 | ROZPOCET
| VV |  | (2,5+2,0)*2*0,15 |  | 1.35 | [12 empty] | VV | 3 | 2 | True | 0 | ROZPOCET
| VV |  | m. č. 3.06 : | [14 empty] | VV | 3 | 1 | True | 0 | ROZPOCET
| VV |  | (7,75+4,91)*2*3,65 |  | 92.418 | [12 empty] | VV | 3 | 2 | True | 0 | ROZPOCET
| VV |  | -0,9*1,97 |  | -1.773 | [12 empty] | VV | 3 | 2 | True | 0 | ROZPOCET
| VV |  | -1,2*0,9 |  | -1.08 | [12 empty] | VV | 3 | 2 | True | 0 | ROZPOCET
| VV |  | -4,5*2,0 |  | -9 | [12 empty] | VV | 3 | 2 | True | 0 | ROZPOCET
| VV |  | (4,5+2,0)*2*0,15 |  | 1.95 | [12 empty] | VV | 3 | 2 | True | 0 | ROZPOCET
| VV |  | m. č. 3.07 : | [14 empty] | VV | 3 | 1 | True | 0 | ROZPOCET
| VV |  | (4,85+5,50)*2*3,65 |  | 75.555 | [12 empty] | VV | 3 | 2 | True | 0 | ROZPOCET
| VV |  | -0,9*1,97*2 |  | -3.546 | [12 empty] | VV | 3 | 2 | True | 0 | ROZPOCET
| VV |  | -4,0*2,0 |  | -8 | [12 empty] | VV | 3 | 2 | True | 0 | ROZPOCET
| VV |  | (4,0+2,0)*2*0,15 |  | 1.8 | [12 empty] | VV | 3 | 2 | True | 0 | ROZPOCET
| VV |  | m. č. 3.08 : | [14 empty] | VV | 3 | 1 | True | 0 | ROZPOCET
| VV |  | (11,70+3,70+240)*2*3,65 |  | 1864.42 | [12 empty] | VV | 3 | 2 | True | 0 | ROZPOCET
| VV |  | -0,9*1,97*2 |  | -3.546 | [12 empty] | VV | 3 | 2 | True | 0 | ROZPOCET
| VV |  | -0,8*1,97 |  | -1.576 | [12 empty] | VV | 3 | 2 | True | 0 | ROZPOCET
| VV |  | -1,05*2,275 |  | -2.389 | [12 empty] | VV | 3 | 2 | True | 0 | ROZPOCET
| VV |  | -4,0*2,0*2 |  | -16 | [12 empty] | VV | 3 | 2 | True | 0 | ROZPOCET
| VV |  | -1,5*2,0 |  | -3 | [12 empty] | VV | 3 | 2 | True | 0 | ROZPOCET
| VV |  | (1,05+2,275*2)*0,15 |  | 0.84 | [12 empty] | VV | 3 | 2 | True | 0 | ROZPOCET
| VV |  | (4,0+2,0)*2*0,15*2 |  | 3.6 | [12 empty] | VV | 3 | 2 | True | 0 | ROZPOCET
| VV |  | (1,5+2,0)*2*0,15 |  | 1.05 | [12 empty] | VV | 3 | 2 | True | 0 | ROZPOCET
| VV |  | m. č. 3.09 : | [14 empty] | VV | 3 | 1 | True | 0 | ROZPOCET
| VV |  | (3,40+6,05+0,44)*2*3,65 |  | 72.197 | [12 empty] | VV | 3 | 2 | True | 0 | ROZPOCET
| VV |  | -0,9*1,97 |  | -1.773 | [12 empty] | VV | 3 | 2 | True | 0 | ROZPOCET
| VV |  | -0,8*1,97 |  | -1.576 | [12 empty] | VV | 3 | 2 | True | 0 | ROZPOCET
| VV |  | -1,0*2,0*2 |  | -4 | [12 empty] | VV | 3 | 2 | True | 0 | ROZPOCET
| VV |  | -2,5*2,0 |  | -5 | [12 empty] | VV | 3 | 2 | True | 0 | ROZPOCET
| VV |  | (1,0+2,0)*2*0,15*2 |  | 1.8 | [12 empty] | VV | 3 | 2 | True | 0 | ROZPOCET
| VV |  | (2,5+2,0)*2*0,15 |  | 1.35 | [12 empty] | VV | 3 | 2 | True | 0 | ROZPOCET
| VV |  | m. č. 3.13 : | [14 empty] | VV | 3 | 1 | True | 0 | ROZPOCET
| VV |  | (3,4+3,05)*2*3,65 |  | 47.085 | [12 empty] | VV | 3 | 2 | True | 0 | ROZPOCET
| VV |  | -0,9*1,97 |  | -1.773 | [12 empty] | VV | 3 | 2 | True | 0 | ROZPOCET
| VV |  | -2,5*2,0 |  | -5 | [12 empty] | VV | 3 | 2 | True | 0 | ROZPOCET
| VV |  | (2,5+2,0)*2*0,15 |  | 1.35 | [12 empty] | VV | 3 | 2 | True | 0 | ROZPOCET
| VV |  | Součet |  | 6178.52 | [12 empty] | VV | 3 | 4 | True | 1 | ROZPOCET
107 | K | 612341391 | Omítka sádrová nebo vápenosádrová vnitřních ploch nanášená strojně Příplatek k cenám za každých dalších i započatých 5 mm tloušťky omítky přes 10 mm stěn | m2 | 6178.52 |  | 0 | CS ÚRS 2023 02 |  | základní |  | 0 | 0.00552 | 34.1054 | 0 | 0 | 4 | K | 3 |  |  |  | ROZPOCET | [5 empty] | 0 | 0 | 0 | 0 | 0 | 1 | 0 | 4 | 963342022
| Online PSC |  | https://podminky.urs.cz/item/CS_URS_2023_02/612341391 | [14 empty] | Online PSC | 3
| VV |  | 6178,520 |  | 6178.52 | [12 empty] | VV | 3 | 2 | True | 1 | ROZPOCET
108 | K | 619991011 | Zakrytí vnitřních ploch před znečištěním včetně pozdějšího odkrytí konstrukcí a prvků obalením fólií a přelepením páskou | m2 | 563.365 |  | 0 | CS ÚRS 2023 02 |  | základní |  | 0 | 0 | 0 | 0 | 0 | 4 | K | 3 |  |  |  | ROZPOCET | [5 empty] | 0 | 0 | 0 | 0 | 0 | 1 | 0 | 4 | 1609203501
| Online PSC |  | https://podminky.urs.cz/item/CS_URS_2023_02/619991011 | [14 empty] | Online PSC | 3
| VV |  | plocha fasádních otvorů osazených před omítkami | [14 empty] | VV | 3 | 1 | True | 0 | ROZPOCET
| VV |  | 1.NP : | [14 empty] | VV | 3 | 1 | True | 0 | ROZPOCET
| VV |  | Severní fasáda : | [14 empty] | VV | 3 | 1 | True | 0 | ROZPOCET
| VV |  | 2,50*(4,50+4,55*4+4,00+3,05+1,00*2) |  | 79.375 | [12 empty] | VV | 3 | 2 | True | 0 | ROZPOCET
| VV |  | Západní fasáda : | [14 empty] | VV | 3 | 1 | True | 0 | ROZPOCET
| VV |  | 3,60*1,70*3+2,00*(5,00+4,50+3,50+1,00*2) |  | 48.36 | [12 empty] | VV | 3 | 2 | True | 0 | ROZPOCET
| VV |  | Jižní fasáda : | [14 empty] | VV | 3 | 1 | True | 0 | ROZPOCET
| VV |  | 2,00*(4,50+2,50*2+4,00+5,00+3,00) |  | 43 | [12 empty] | VV | 3 | 2 | True | 0 | ROZPOCET
| VV |  | 3,00*(4,55+1,70+3,55+3,00) |  | 38.4 | [12 empty] | VV | 3 | 2 | True | 0 | ROZPOCET
| VV |  | Východní fasáda : | [14 empty] | VV | 3 | 1 | True | 0 | ROZPOCET
| VV |  | 3,00*(1,95+3,05) |  | 15 | [12 empty] | VV | 3 | 2 | True | 0 | ROZPOCET
| VV |  | 2,50*(2,15+3,05*3) |  | 28.25 | [12 empty] | VV | 3 | 2 | True | 0 | ROZPOCET
| VV |  | 2.NP : | [14 empty] | VV | 3 | 1 | True | 0 | ROZPOCET
| VV |  | Severní fasáda : | [14 empty] | VV | 3 | 1 | True | 0 | ROZPOCET
| VV |  | 2,00*(4,50*2+4,00*2+2,50*4+3,50*2+3,00+1,00*2) |  | 78 | [12 empty] | VV | 3 | 2 | True | 0 | ROZPOCET
| VV |  | Západní fasáda : | [14 empty] | VV | 3 | 1 | True | 0 | ROZPOCET
| VV |  | 2,00*(2,50*3+5,00*2+4,50) |  | 44 | [12 empty] | VV | 3 | 2 | True | 0 | ROZPOCET
| VV |  | Jižní fasáda : | [14 empty] | VV | 3 | 1 | True | 0 | ROZPOCET
| VV |  | 2,00*(4,00*4+4,50*2+2,50*2+5,00+1,50) |  | 73 | [12 empty] | VV | 3 | 2 | True | 0 | ROZPOCET
| VV |  | Východní fasáda : | [14 empty] | VV | 3 | 1 | True | 0 | ROZPOCET
| VV |  | 2,00*(1,00*5+4,00*2+2,50) |  | 31 | [12 empty] | VV | 3 | 2 | True | 0 | ROZPOCET
| VV |  | 3.NP : | [14 empty] | VV | 3 | 1 | True | 0 | ROZPOCET
| VV |  | Severní fasáda : | [14 empty] | VV | 3 | 1 | True | 0 | ROZPOCET
| VV |  | 2,00*(2,50*3+3,00) |  | 21 | [12 empty] | VV | 3 | 2 | True | 0 | ROZPOCET
| VV |  | Západní fasáda : | [14 empty] | VV | 3 | 1 | True | 0 | ROZPOCET
| VV |  | 2,00*(4,00*2+4,50) |  | 25 | [12 empty] | VV | 3 | 2 | True | 0 | ROZPOCET
| VV |  | 2,20*0,90 |  | 1.98 | [12 empty] | VV | 3 | 2 | True | 0 | ROZPOCET
| VV |  | Jižní fasáda : | [14 empty] | VV | 3 | 1 | True | 0 | ROZPOCET
| VV |  | 2,00*(4,00*2+2,50+1,50) |  | 24 | [12 empty] | VV | 3 | 2 | True | 0 | ROZPOCET
| VV |  | Východní fasáda : | [14 empty] | VV | 3 | 1 | True | 0 | ROZPOCET
| VV |  | 2,00*(1,00*4+2,50) |  | 13 | [12 empty] | VV | 3 | 2 | True | 0 | ROZPOCET
| VV |  | Součet |  | 563.365 | [12 empty] | VV | 3 | 4 | True | 1 | ROZPOCET
| D | 62 | Úprava povrchů vnějších |  |  |  | 0 |  |  |  |  | 0 |  | 49.3834 |  | 0 | 1 | D | 2 |  |  |  | ROZPOCET | [11 empty] | 0
109 | K | 62.NEREZ | Fasádní nerozová tkané síť s kotevní konstrukcí, kompletní provedení dle požadavku PD - D+M | m2 | 610.023 |  | 0 |  |  | základní |  | 0 | 0.03 | 18.3007 | 0 | 0 | 4 | K | 3 |  |  |  | ROZPOCET | [5 empty] | 0 | 0 | 0 | 0 | 0 | 1 | 0 | 4 | 884021359
| P |  | Poznámka k položce: "Fasádní nerezová tkaná síť z nerezové oceli v podobě horizontálních prutů svázaných vertikálním spletenci, vhodná pro exteriérovou aplikaci, typ oceli AISI 316, podíl volného prostoru mezi prvky přibližně 64%, váha 6,6 kg/m2 v čistě nařezaných panelech bez další povrchové úpravy v maximální šířce 4,0m, orientace lanek rovnoběžně s výškou, orientace prutů rovnoběžně s šířkou. Součástí dodávky je montáž nerezové sítě včetně napínaích ráhen, nerezových kotev na vynešení ráhen, doprava na stavbu, vykládka materiálu, odvoz odpadu a dílenská dokumentace. " Síťovina je vyrobena bez svarových míst na síťovině a upevňovacích prvcích, aby se zabránilo barevným změnám materiálu a nebezpečí koroze. požadavek na STO (stavebně - technické osvědčení) | [14 empty] | P | 3
| VV |  | ocel. nerezová síť : | [14 empty] | VV | 3 | 1 | True | 0 | ROZPOCET
| VV |  | pohled jižní : | [14 empty] | VV | 3 | 1 | True | 0 | ROZPOCET
| VV |  | 15,7*9,05+1,0*3,7 |  | 145.785 | [12 empty] | VV | 3 | 2 | True | 0 | ROZPOCET
| VV |  | pohled západní : | [14 empty] | VV | 3 | 1 | True | 0 | ROZPOCET
| VV |  | 24,0*4,0 |  | 96 | [12 empty] | VV | 3 | 2 | True | 0 | ROZPOCET
| VV |  | -1,0*2,25 |  | -2.25 | [12 empty] | VV | 3 | 2 | True | 0 | ROZPOCET
| VV |  | pohled severní : | [14 empty] | VV | 3 | 1 | True | 0 | ROZPOCET
| VV |  | 16,7*9,05 |  | 151.135 | [12 empty] | VV | 3 | 2 | True | 0 | ROZPOCET
| VV |  | pohled východní : | [14 empty] | VV | 3 | 1 | True | 0 | ROZPOCET
| VV |  | 24,05*9,05 |  | 217.653 | [12 empty] | VV | 3 | 2 | True | 0 | ROZPOCET
| VV |  | detaily (dorovnání dle výpisu PD) | [14 empty] | VV | 3 | 1 | True | 0 | ROZPOCET
| VV |  | 1,7 |  | 1.7 | [12 empty] | VV | 3 | 2 | True | 0 | ROZPOCET
| VV |  | Součet |  | 610.023 | [12 empty] | VV | 3 | 4 | True | 1 | ROZPOCET
110 | K | 62.VN01 | Cihelný deskový obklad černý 1500x250mm, tl.30mm, vč. Al podkonstrukce, kotvení, doplňků a detailů - D+M | m2 | 155.704 |  | 0 |  |  | základní |  | 0 | 0.025 | 3.8926 | 0 | 0 | 4 | K | 3 |  |  |  | ROZPOCET | [5 empty] | 0 | 0 | 0 | 0 | 0 | 1 | 0 | 4 | 1176546628
| P |  | Poznámka k položce: "Cihelný režný deskový obklad 1500 x 250 mm tl. 30 mm zavěšený na vertikální a horizontální nosné hliníkové konstrukci v systému skrytého uchycení v odstínech středně šedé a povrchové úpravě standard. Spárořez fasády je na divokou vazbu. Upevňovací háčky pro mechanické kotvení keramických desek do nosné konstrukce jsou z Al slitin. Součástí dodávky je montáž cihelného obkladu, nerezových kotev délky 260 mm, AL certifikovaný svislý rošt, obklad ostění a nadpraží AL plechem tl. 1,5 mm + RAL, spodní ukončení fasády AL perforovaným plechem, doprava na stavbu včetně vykládky materiálu, odvozu odpadu a dílenské dokumentace." požadavek na STO (stavebně - technické osvědčení) | [14 empty] | P | 3
| VV |  | do JC fasád promítnout náklady na provedení veškerých detailů dle PD vč. klempířských a jiných prvků | [14 empty] | VV | 3 | 1 | True | 0 | ROZPOCET
| VV |  | VN01 |  | 155.704 | [12 empty] | VV | 3 | 2 | True | 1 | ROZPOCET
111 | K | 62.VN01a | Cihelný deskový obklad šedý 1500x250mm, tl.30mm, vč. Al podkonstrukce, kotvení, doplňků a detailů - D+M | m2 | 689.393 |  | 0 |  |  | základní |  | 0 | 0.025 | 17.2348 | 0 | 0 | 4 | K | 3 |  |  |  | ROZPOCET | [5 empty] | 0 | 0 | 0 | 0 | 0 | 1 | 0 | 4 | 1588439560
| P |  | Poznámka k položce: "Cihelný režný deskový obklad 1500 x 250 mm tl. 30 mm zavěšený na vertikální a horizontální nosné hliníkové konstrukci v systému skrytého uchycení v odstínech středně šedé a povrchové úpravě standard. Spárořez fasády je na divokou vazbu. Upevňovací háčky pro mechanické kotvení keramických desek do nosné konstrukce jsou z Al slitin. Součástí dodávky je montáž cihelného obkladu, nerezových kotev délky 260 mm, AL certifikovaný svislý rošt, obklad ostění a nadpraží AL plechem tl. 1,5 mm + RAL, spodní ukončení fasády AL perforovaným plechem, doprava na stavbu včetně vykládky materiálu, odvozu odpadu a dílenské dokumentace." požadavek na STO (stavebně - technické osvědčení) | [14 empty] | P | 3
| VV |  | do JC fasád promítnout náklady na provedení veškerých detailů dle PD vč. klempířských a jiných prvků | [14 empty] | VV | 3 | 1 | True | 0 | ROZPOCET
| VV |  | VN01a |  | 689.393 | [12 empty] | VV | 3 | 2 | True | 1 | ROZPOCET
112 | K | 621131121 | Podkladní a spojovací vrstva vnějších omítaných ploch penetrace nanášená ručně podhledů | m2 | 27.72 |  | 0 | CS ÚRS 2023 02 |  | základní |  | 0 | 0.00026 | 0.0072072 | 0 | 0 | 4 | K | 3 |  |  |  | ROZPOCET | [5 empty] | 0 | 0 | 0 | 0 | 0 | 1 | 0 | 4 | -1929315054
| Online PSC |  | https://podminky.urs.cz/item/CS_URS_2023_02/621131121 | [14 empty] | Online PSC | 3
| VV |  | HN15 |  | 8.88 | [12 empty] | VV | 3 | 2 | True | 0 | ROZPOCET
| VV |  | HN16 |  | 18.84 | [12 empty] | VV | 3 | 2 | True | 0 | ROZPOCET
| VV |  | Součet |  | 27.72 | [12 empty] | VV | 3 | 4 | True | 1 | ROZPOCET
113 | K | 621151011 | Penetrační nátěr vnějších pastovitých tenkovrstvých omítek silikátový podhledů | m2 | 27.72 |  | 0 | CS ÚRS 2023 02 |  | základní |  | 0 | 0.0002 | 0.005544 | 0 | 0 | 4 | K | 3 |  |  |  | ROZPOCET | [5 empty] | 0 | 0 | 0 | 0 | 0 | 1 | 0 | 4 | 1158538700
| Online PSC |  | https://podminky.urs.cz/item/CS_URS_2023_02/621151011 | [14 empty] | Online PSC | 3
| VV |  | HN15 |  | 8.88 | [12 empty] | VV | 3 | 2 | True | 0 | ROZPOCET
| VV |  | HN16 |  | 18.84 | [12 empty] | VV | 3 | 2 | True | 0 | ROZPOCET
| VV |  | Součet |  | 27.72 | [12 empty] | VV | 3 | 4 | True | 1 | ROZPOCET
114 | K | 621211041 | Montáž kontaktního zateplení lepením a mechanickým kotvením z polystyrenových desek na vnější podhledy, na podklad betonový nebo z lehčeného betonu, z tvárnic keramických nebo vápenopískových, tloušťky desek přes 160 do 200 mm | m2 | 27.72 |  | 0 | CS ÚRS 2023 02 |  | základní |  | 0 | 0.0088 | 0.24394 | 0 | 0 | 4 | K | 3 |  |  |  | ROZPOCET | [5 empty] | 0 | 0 | 0 | 0 | 0 | 1 | 0 | 4 | 1386007307
| Online PSC |  | https://podminky.urs.cz/item/CS_URS_2023_02/621211041 | [14 empty] | Online PSC | 3
| VV |  | HN15 |  | 8.88 | [12 empty] | VV | 3 | 2 | True | 0 | ROZPOCET
| VV |  | HN16 |  | 18.84 | [12 empty] | VV | 3 | 2 | True | 0 | ROZPOCET
| VV |  | Součet |  | 27.72 | [12 empty] | VV | 3 | 4 | True | 1 | ROZPOCET
115 | K | 621521012 | Omítka tenkovrstvá silikátová vnějších ploch probarvená bez penetrace zatíraná (škrábaná ), zrnitost 1,5 mm podhledů | m2 | 27.72 |  | 0 | CS ÚRS 2023 02 |  | základní |  | 0 | 0.0027 | 0.074844 | 0 | 0 | 4 | K | 3 |  |  |  | ROZPOCET | [5 empty] | 0 | 0 | 0 | 0 | 0 | 1 | 0 | 4 | 2031036039
| Online PSC |  | https://podminky.urs.cz/item/CS_URS_2023_02/621521012 | [14 empty] | Online PSC | 3
| VV |  | vč. veškerých lišt | [14 empty] | VV | 3 | 1 | True | 0 | ROZPOCET
| VV |  | HN15 |  | 8.88 | [12 empty] | VV | 3 | 2 | True | 0 | ROZPOCET
| VV |  | HN16 |  | 18.84 | [12 empty] | VV | 3 | 2 | True | 0 | ROZPOCET
| VV |  | Součet |  | 27.72 | [12 empty] | VV | 3 | 4 | True | 1 | ROZPOCET
116 | K | 622131121 | Podkladní a spojovací vrstva vnějších omítaných ploch penetrace nanášená ručně stěn | m2 | 519.044 |  | 0 | CS ÚRS 2023 02 |  | základní |  | 0 | 0.00026 | 0.13495 | 0 | 0 | 4 | K | 3 |  |  |  | ROZPOCET | [5 empty] | 0 | 0 | 0 | 0 | 0 | 1 | 0 | 4 | 916722849
| Online PSC |  | https://podminky.urs.cz/item/CS_URS_2023_02/622131121 | [14 empty] | Online PSC | 3
| VV |  | VN02 |  | 474.854 | [12 empty] | VV | 3 | 2 | True | 0 | ROZPOCET
| VV |  | VN08 |  | 44.19 | [12 empty] | VV | 3 | 2 | True | 0 | ROZPOCET
| VV |  | Součet |  | 519.044 | [12 empty] | VV | 3 | 4 | True | 1 | ROZPOCET
117 | K | 622151011 | Penetrační nátěr vnějších pastovitých tenkovrstvých omítek silikátový stěn | m2 | 519.044 |  | 0 | CS ÚRS 2023 02 |  | základní |  | 0 | 0.0002 | 0.10381 | 0 | 0 | 4 | K | 3 |  |  |  | ROZPOCET | [5 empty] | 0 | 0 | 0 | 0 | 0 | 1 | 0 | 4 | 1774444419
| Online PSC |  | https://podminky.urs.cz/item/CS_URS_2023_02/622151011 | [14 empty] | Online PSC | 3
| VV |  | VN02 |  | 474.854 | [12 empty] | VV | 3 | 2 | True | 0 | ROZPOCET
| VV |  | VN08 |  | 44.19 | [12 empty] | VV | 3 | 2 | True | 0 | ROZPOCET
| VV |  | Součet |  | 519.044 | [12 empty] | VV | 3 | 4 | True | 1 | ROZPOCET
118 | K | 622211031 | Montáž kontaktního zateplení lepením a mechanickým kotvením z polystyrenových desek na vnější stěny, na podklad betonový nebo z lehčeného betonu, z tvárnic keramických nebo vápenopískových, tloušťky desek přes 120 do 160 mm | m2 | 39.13 |  | 0 | CS ÚRS 2023 02 |  | základní |  | 0 | 0.0086 | 0.33652 | 0 | 0 | 4 | K | 3 |  |  |  | ROZPOCET | [5 empty] | 0 | 0 | 0 | 0 | 0 | 1 | 0 | 4 | -400151118
| Online PSC |  | https://podminky.urs.cz/item/CS_URS_2023_02/622211031 | [14 empty] | Online PSC | 3
| VV |  | sokl 0-300 nad terén, část schovaná pod obkladem : | [14 empty] | VV | 3 | 1 | True | 0 | ROZPOCET
| VV |  | pohled jižní : | [14 empty] | VV | 3 | 1 | True | 0 | ROZPOCET
| VV |  | 31,66*0,3 |  | 9.498 | [12 empty] | VV | 3 | 2 | True | 0 | ROZPOCET
| VV |  | 15,6*0,3 |  | 4.68 | [12 empty] | VV | 3 | 2 | True | 0 | ROZPOCET
| VV |  | -(1,425*2+1,7)*0,3-1,7*0,3-3,55*0,3-3,0*0,3 |  | -3.84 | [12 empty] | VV | 3 | 2 | True | 0 | ROZPOCET
| VV |  | pohled západní : | [14 empty] | VV | 3 | 1 | True | 0 | ROZPOCET
| VV |  | 30,3*0,3 |  | 9.09 | [12 empty] | VV | 3 | 2 | True | 0 | ROZPOCET
| VV |  | -1,7*0,3*3 |  | -1.53 | [12 empty] | VV | 3 | 2 | True | 0 | ROZPOCET
| VV |  | pohled severní : | [14 empty] | VV | 3 | 1 | True | 0 | ROZPOCET
| VV |  | 37,8*0,3 |  | 11.34 | [12 empty] | VV | 3 | 2 | True | 0 | ROZPOCET
| VV |  | 9,65*0,3 |  | 2.895 | [12 empty] | VV | 3 | 2 | True | 0 | ROZPOCET
| VV |  | pohled východní : | [14 empty] | VV | 3 | 1 | True | 0 | ROZPOCET
| VV |  | 4,5*0,3 |  | 1.35 | [12 empty] | VV | 3 | 2 | True | 0 | ROZPOCET
| VV |  | 22,2*0,3 |  | 6.66 | [12 empty] | VV | 3 | 2 | True | 0 | ROZPOCET
| VV |  | -1,95*0,05-3,05*0,3 |  | -1.013 | [12 empty] | VV | 3 | 2 | True | 0 | ROZPOCET
| VV |  | Součet |  | 39.13 | [12 empty] | VV | 3 | 4 | True | 1 | ROZPOCET
119 | M | 28376424 | deska XPS hrana polodrážková a hladký povrch 300kPA λ=0,035 tl 140mm | m2 | 41.087 |  | 0 | CS ÚRS 2023 02 |  | základní |  | 0 | 0.0041 | 0.16846 | 0 | 0 | 8 | M | 3 |  |  |  | ROZPOCET | [5 empty] | 0 | 0 | 0 | 0 | 0 | 1 | 0 | 4 | -1339876138
| VV |  | 39,13*1,05 |  | 41.087 | [12 empty] | VV | 3 | 2 | True | 1 | ROZPOCET
120 | K | 622211041 | Montáž kontaktního zateplení lepením a mechanickým kotvením z polystyrenových desek na vnější stěny, na podklad betonový nebo z lehčeného betonu, z tvárnic keramických nebo vápenopískových, tloušťky desek přes 160 do 200 mm | m2 | 519.044 |  | 0 | CS ÚRS 2023 02 |  | základní |  | 0 | 0.00868 | 4.5053 | 0 | 0 | 4 | K | 3 |  |  |  | ROZPOCET | [5 empty] | 0 | 0 | 0 | 0 | 0 | 1 | 0 | 4 | -780494870
| Online PSC |  | https://podminky.urs.cz/item/CS_URS_2023_02/622211041 | [14 empty] | Online PSC | 3
| VV |  | veškeré lišty promítnout do JC položek | [14 empty] | VV | 3 | 1 | True | 0 | ROZPOCET
| VV |  | z plochy nejsou odečítány žaluziové boxy (případné přetažení boxů tep. izolací a omítkou je tak uvažováno) | [14 empty] | VV | 3 | 1 | True | 0 | ROZPOCET
| VV |  | tepelněizolační kotevní prvek žaluziových boxů je vykázán v položce boxů viz oddíl 786 | [14 empty] | VV | 3 | 1 | True | 0 | ROZPOCET
| VV |  | VN02 |  | 474.854 | [12 empty] | VV | 3 | 2 | True | 0 | ROZPOCET
| VV |  | VN08 |  | 44.19 | [12 empty] | VV | 3 | 2 | True | 0 | ROZPOCET
| VV |  | Součet |  | 519.044 | [12 empty] | VV | 3 | 4 | True | 1 | ROZPOCET
121 | M | 28375987 | deska EPS 100 fasádní λ=0,037 tl 200mm | m2 | 574.103 |  | 0 | CS ÚRS 2023 02 |  | základní |  | 0 | 0.0046 | 2.6409 | 0 | 0 | 8 | M | 3 |  |  |  | ROZPOCET | [5 empty] | 0 | 0 | 0 | 0 | 0 | 1 | 0 | 4 | 965189286
| VV |  | HN15*1,05 |  | 9.324 | [12 empty] | VV | 3 | 2 | True | 0 | ROZPOCET
| VV |  | HN16*1,05 |  | 19.782 | [12 empty] | VV | 3 | 2 | True | 0 | ROZPOCET
| VV |  | VN02*1,05 |  | 498.597 | [12 empty] | VV | 3 | 2 | True | 0 | ROZPOCET
| VV |  | VN08*1,05 |  | 46.4 | [12 empty] | VV | 3 | 2 | True | 0 | ROZPOCET
| VV |  | Součet |  | 574.103 | [12 empty] | VV | 3 | 4 | True | 1 | ROZPOCET
122 | K | 622222001 | Montáž kontaktního zateplení vnějšího ostění, nadpraží nebo parapetu lepením z desek z minerální vlny s podélnou nebo kolmou orientací vláken nebo z kombinovaných desek hloubky špalet do 200 mm, tloušťky desek do 40 mm | m | 80.05 |  | 0 | CS ÚRS 2023 02 |  | základní |  | 0 | 0.00176 | 0.14089 | 0 | 0 | 16 | K | 3 |  |  |  | ROZPOCET | [5 empty] | 0 | 0 | 0 | 0 | 0 | 1 | 0 | 16 | -108467708
| Online PSC |  | https://podminky.urs.cz/item/CS_URS_2023_02/622222001 | [14 empty] | Online PSC | 3
| VV |  | pod parapet viz DET 2.3a | [14 empty] | VV | 3 | 1 | True | 0 | ROZPOCET
| VV |  | 2NP | [14 empty] | VV | 3 | 1 | True | 0 | ROZPOCET
| VV |  | 4,0*2+1,5 |  | 9.5 | [12 empty] | VV | 3 | 2 | True | 0 | ROZPOCET
| VV |  | 1,0*5+4,0*2+2,5 |  | 15.5 | [12 empty] | VV | 3 | 2 | True | 0 | ROZPOCET
| VV |  | 1,0+2,5+3,0+2,5+4,0 |  | 13 | [12 empty] | VV | 3 | 2 | True | 0 | ROZPOCET
| VV |  | 3NP | [14 empty] | VV | 3 | 1 | True | 0 | ROZPOCET
| VV |  | 2,5*3+3,0 |  | 10.5 | [12 empty] | VV | 3 | 2 | True | 0 | ROZPOCET
| VV |  | 2,5+1,0*4 |  | 6.5 | [12 empty] | VV | 3 | 2 | True | 0 | ROZPOCET
| VV |  | 4,0*2+1,5+2,5 |  | 12 | [12 empty] | VV | 3 | 2 | True | 0 | ROZPOCET
| VV |  | 4,0*3+1,05 |  | 13.05 | [12 empty] | VV | 3 | 2 | True | 0 | ROZPOCET
| VV |  | Součet |  | 80.05 | [12 empty] | VV | 3 | 4 | True | 1 | ROZPOCET
123 | M | 63141430 | deska tepelně izolační minerální plovoucích podlah λ=0,033-0,035 tl 20mm | m2 | 16.811 |  | 0 | CS ÚRS 2023 02 |  | základní |  | 0 | 0.002 | 0.033622 | 0 | 0 | 32 | M | 3 |  |  |  | ROZPOCET | [5 empty] | 0 | 0 | 0 | 0 | 0 | 1 | 0 | 16 | -1102831320
| VV |  | pod parapet viz DET 2.3a | [14 empty] | VV | 3 | 1 | True | 0 | ROZPOCET
| VV |  | 80,05*0,2*1,05 |  | 16.811 | [12 empty] | VV | 3 | 2 | True | 1 | ROZPOCET
124 | K | 622521012 | Omítka tenkovrstvá silikátová vnějších ploch probarvená bez penetrace zatíraná (škrábaná ), zrnitost 1,5 mm stěn | m2 | 577.544 |  | 0 | CS ÚRS 2023 02 |  | základní |  | 0 | 0.0027 | 1.5594 | 0 | 0 | 4 | K | 3 |  |  |  | ROZPOCET | [5 empty] | 0 | 0 | 0 | 0 | 0 | 1 | 0 | 4 | 1461827297
| Online PSC |  | https://podminky.urs.cz/item/CS_URS_2023_02/622521012 | [14 empty] | Online PSC | 3
| VV |  | vč. veškerých lišt a detailů | [14 empty] | VV | 3 | 1 | True | 0 | ROZPOCET
| VV |  | VN02 |  | 474.854 | [12 empty] | VV | 3 | 2 | True | 0 | ROZPOCET
| VV |  | VN08 |  | 44.19 | [12 empty] | VV | 3 | 2 | True | 0 | ROZPOCET
| VV |  | Mezisoučet |  | 519.044 | [12 empty] | VV | 3 | 3 | True | 0 | ROZPOCET
| VV |  | ostění pro VN02 | [14 empty] | VV | 3 | 1 | True | 0 | ROZPOCET
| VV |  | pohled jižní : | [14 empty] | VV | 3 | 1 | True | 0 | ROZPOCET
| VV |  | (4,0+2,0)*2*0,2*2 |  | 4.8 | [12 empty] | VV | 3 | 2 | True | 0 | ROZPOCET
| VV |  | (1,5+2,0)*2*0,2 |  | 1.4 | [12 empty] | VV | 3 | 2 | True | 0 | ROZPOCET
| VV |  | (4,0+2,0)*2*0,2*2 |  | 4.8 | [12 empty] | VV | 3 | 2 | True | 0 | ROZPOCET
| VV |  | (1,5+2,0)*2*0,2 |  | 1.4 | [12 empty] | VV | 3 | 2 | True | 0 | ROZPOCET
| VV |  | (2,5+2,0)*2*0,2 |  | 1.8 | [12 empty] | VV | 3 | 2 | True | 0 | ROZPOCET
| VV |  | pohled západní : | [14 empty] | VV | 3 | 1 | True | 0 | ROZPOCET
| VV |  | (1,0+2,25*2)*0,2 |  | 1.1 | [12 empty] | VV | 3 | 2 | True | 0 | ROZPOCET
| VV |  | (4,0+2,0)*2*0,2*2 |  | 4.8 | [12 empty] | VV | 3 | 2 | True | 0 | ROZPOCET
| VV |  | (4,5+2,0)*2*0,2 |  | 2.6 | [12 empty] | VV | 3 | 2 | True | 0 | ROZPOCET
| VV |  | pohled severní : | [14 empty] | VV | 3 | 1 | True | 0 | ROZPOCET
| VV |  | (1,0+2,0)*2*0,2 |  | 1.2 | [12 empty] | VV | 3 | 2 | True | 0 | ROZPOCET
| VV |  | (2,5+2,0)*2*0,2*2 |  | 3.6 | [12 empty] | VV | 3 | 2 | True | 0 | ROZPOCET
| VV |  | (3,0+2,0)*2*0,2 |  | 2 | [12 empty] | VV | 3 | 2 | True | 0 | ROZPOCET
| VV |  | (4,0+2,0)*2*0,2 |  | 2.4 | [12 empty] | VV | 3 | 2 | True | 0 | ROZPOCET
| VV |  | (2,5+2,0)*2*0,2*3 |  | 5.4 | [12 empty] | VV | 3 | 2 | True | 0 | ROZPOCET
| VV |  | (3,0+2,0)*2*0,2 |  | 2 | [12 empty] | VV | 3 | 2 | True | 0 | ROZPOCET
| VV |  | pohled východní : | [14 empty] | VV | 3 | 1 | True | 0 | ROZPOCET
| VV |  | (1,0+2,0)*2*0,2*5 |  | 6 | [12 empty] | VV | 3 | 2 | True | 0 | ROZPOCET
| VV |  | (4,0+2,0)*2*0,2*2 |  | 4.8 | [12 empty] | VV | 3 | 2 | True | 0 | ROZPOCET
| VV |  | (2,5+2,0)*2*0,2 |  | 1.8 | [12 empty] | VV | 3 | 2 | True | 0 | ROZPOCET
| VV |  | (1,0+2,0)*2*0,2*4 |  | 4.8 | [12 empty] | VV | 3 | 2 | True | 0 | ROZPOCET
| VV |  | (2,5+2,0)*2*0,2 |  | 1.8 | [12 empty] | VV | 3 | 2 | True | 0 | ROZPOCET
| VV |  | Mezisoučet |  | 58.5 | [12 empty] | VV | 3 | 3 | True | 0 | ROZPOCET
| VV |  | Součet |  | 577.544 | [12 empty] | VV | 3 | 4 | True | 1 | ROZPOCET
| D | 63 | Podlahy a podlahové konstrukce |  |  |  | 0 |  |  |  |  | 0 |  | 410.1771 |  | 0 | 1 | D | 2 |  |  |  | ROZPOCET | [11 empty] | 0
125 | K | 631311115 | Mazanina z betonu prostého bez zvýšených nároků na prostředí tl. přes 50 do 80 mm tř. C 20/25 | m3 | 0.699 |  | 0 | CS ÚRS 2023 02 |  | základní |  | 0 | 2.5019 | 1.7488 | 0 | 0 | 4 | K | 3 |  |  |  | ROZPOCET | [5 empty] | 0 | 0 | 0 | 0 | 0 | 1 | 0 | 4 | -726738080
| Online PSC |  | https://podminky.urs.cz/item/CS_URS_2023_02/631311115 | [14 empty] | Online PSC | 3
| VV |  | HN13*(0,05+0,065)/2 |  | 0.511 | [12 empty] | VV | 3 | 2 | True | 0 | ROZPOCET
| VV |  | HN14*(0,045+0,06)/2 |  | 0.188 | [12 empty] | VV | 3 | 2 | True | 0 | ROZPOCET
| VV |  | Součet |  | 0.699 | [12 empty] | VV | 3 | 4 | True | 1 | ROZPOCET
126 | K | 631311125 | Mazanina z betonu prostého bez zvýšených nároků na prostředí tl. přes 80 do 120 mm tř. C 20/25 | m3 | 1.91 |  | 0 | CS ÚRS 2023 02 |  | základní |  | 0 | 2.5019 | 4.7786 | 0 | 0 | 4 | K | 3 |  |  |  | ROZPOCET | [5 empty] | 0 | 0 | 0 | 0 | 0 | 1 | 0 | 4 | -705157469
| Online PSC |  | https://podminky.urs.cz/item/CS_URS_2023_02/631311125 | [14 empty] | Online PSC | 3
| VV |  | HN09*0,088 |  | 1.91 | [12 empty] | VV | 3 | 2 | True | 1 | ROZPOCET
127 | K | 631319171 | Příplatek k cenám mazanin za stržení povrchu spodní vrstvy mazaniny latí před vložením výztuže nebo pletiva pro tl. obou vrstev mazaniny přes 50 do 80 mm | m3 | 0.699 |  | 0 | CS ÚRS 2023 02 |  | základní |  | 0 | 0 | 0 | 0 | 0 | 4 | K | 3 |  |  |  | ROZPOCET | [5 empty] | 0 | 0 | 0 | 0 | 0 | 1 | 0 | 4 | 1101807636
| Online PSC |  | https://podminky.urs.cz/item/CS_URS_2023_02/631319171 | [14 empty] | Online PSC | 3
| VV |  | HN13*(0,05+0,065)/2 |  | 0.511 | [12 empty] | VV | 3 | 2 | True | 0 | ROZPOCET
| VV |  | HN14*(0,045+0,06)/2 |  | 0.188 | [12 empty] | VV | 3 | 2 | True | 0 | ROZPOCET
| VV |  | Součet |  | 0.699 | [12 empty] | VV | 3 | 4 | True | 1 | ROZPOCET
128 | K | 631319173 | Příplatek k cenám mazanin za stržení povrchu spodní vrstvy mazaniny latí před vložením výztuže nebo pletiva pro tl. obou vrstev mazaniny přes 80 do 120 mm | m3 | 1.91 |  | 0 | CS ÚRS 2023 02 |  | základní |  | 0 | 0 | 0 | 0 | 0 | 4 | K | 3 |  |  |  | ROZPOCET | [5 empty] | 0 | 0 | 0 | 0 | 0 | 1 | 0 | 4 | -525704516
| Online PSC |  | https://podminky.urs.cz/item/CS_URS_2023_02/631319173 | [14 empty] | Online PSC | 3
| VV |  | HN09*0,088 |  | 1.91 | [12 empty] | VV | 3 | 2 | True | 1 | ROZPOCET
129 | K | 631362021 | Výztuž mazanin ze svařovaných sítí z drátů typu KARI | t | 0.151 |  | 0 | CS ÚRS 2023 02 |  | základní |  | 0 | 1.0628 | 0.16048 | 0 | 0 | 4 | K | 3 |  |  |  | ROZPOCET | [5 empty] | 0 | 0 | 0 | 0 | 0 | 1 | 0 | 4 | -1376154989
| Online PSC |  | https://podminky.urs.cz/item/CS_URS_2023_02/631362021 | [14 empty] | Online PSC | 3
| VV |  | HN09*4,44/1000 |  | 0.096 | [12 empty] | VV | 3 | 2 | True | 0 | ROZPOCET
| VV |  | HN13*4,44/1000 |  | 0.039 | [12 empty] | VV | 3 | 2 | True | 0 | ROZPOCET
| VV |  | HN14*4,44/1000 |  | 0.016 | [12 empty] | VV | 3 | 2 | True | 0 | ROZPOCET
| VV |  | Součet |  | 0.151 | [12 empty] | VV | 3 | 4 | True | 1 | ROZPOCET
130 | K | 631342233 | Cementová litá pěna – pěnobeton tl. přes 120 do 240 mm, objemové hmotnosti 900 kg/m3 | m3 | 16.858 |  | 0 | CS ÚRS 2023 02 |  | základní |  | 0 | 0.927 | 15.6274 | 0 | 0 | 4 | K | 3 |  |  |  | ROZPOCET | [5 empty] | 0 | 0 | 0 | 0 | 0 | 1 | 0 | 4 | 1448513498
| Online PSC |  | https://podminky.urs.cz/item/CS_URS_2023_02/631342233 | [14 empty] | Online PSC | 3
| VV |  | tl.40-600 mm (zohlednit JC za provedení sklonu do 15°) | [14 empty] | VV | 3 | 1 | True | 0 | ROZPOCET
| VV |  | silné vrstvy kompenzovat náhradou XPS/EPS 150 | [14 empty] | VV | 3 | 1 | True | 0 | ROZPOCET
| VV |  | HN09*(0,04+0,6)/2 |  | 6.947 | [12 empty] | VV | 3 | 2 | True | 0 | ROZPOCET
| VV |  | tl. 350 mm | [14 empty] | VV | 3 | 1 | True | 0 | ROZPOCET
| VV |  | HN10*0,35 |  | 5.471 | [12 empty] | VV | 3 | 2 | True | 0 | ROZPOCET
| VV |  | tl. 600 mm | [14 empty] | VV | 3 | 1 | True | 0 | ROZPOCET
| VV |  | HN11*0,6 |  | 4.44 | [12 empty] | VV | 3 | 2 | True | 0 | ROZPOCET
| VV |  | Součet |  | 16.858 | [12 empty] | VV | 3 | 4 | True | 1 | ROZPOCET
131 | K | 632441225 | Potěr anhydritový samonivelační litý tř. C 30, tl. přes 45 do 50 mm | m2 | 2446.62 |  | 0 | CS ÚRS 2023 02 |  | základní |  | 0 | 0.1173 | 286.9885 | 0 | 0 | 4 | K | 3 |  |  |  | ROZPOCET | [5 empty] | 0 | 0 | 0 | 0 | 0 | 1 | 0 | 4 | -603541862
| Online PSC |  | https://podminky.urs.cz/item/CS_URS_2023_02/632441225 | [14 empty] | Online PSC | 3
| VV |  | HN01 |  | 462.36 | [12 empty] | VV | 3 | 2 | True | 0 | ROZPOCET
| VV |  | HN02 |  | 450.93 | [12 empty] | VV | 3 | 2 | True | 0 | ROZPOCET
| VV |  | HN03 |  | 36.26 | [12 empty] | VV | 3 | 2 | True | 0 | ROZPOCET
| VV |  | HN04 |  | 831.84 | [12 empty] | VV | 3 | 2 | True | 0 | ROZPOCET
| VV |  | HN05 |  | 511.52 | [12 empty] | VV | 3 | 2 | True | 0 | ROZPOCET
| VV |  | HN06 |  | 49.41 | [12 empty] | VV | 3 | 2 | True | 0 | ROZPOCET
| VV |  | HN08 |  | 5.88 | [12 empty] | VV | 3 | 2 | True | 0 | ROZPOCET
| VV |  | HN10 |  | 15.63 | [12 empty] | VV | 3 | 2 | True | 0 | ROZPOCET
| VV |  | HN11 |  | 7.4 | [12 empty] | VV | 3 | 2 | True | 0 | ROZPOCET
| VV |  | HN17 |  | 75.39 | [12 empty] | VV | 3 | 2 | True | 0 | ROZPOCET
| VV |  | Součet |  | 2446.62 | [12 empty] | VV | 3 | 4 | True | 1 | ROZPOCET
132 | K | 632441293 | Potěr anhydritový samonivelační litý Příplatek k cenám za každých dalších i započatých 5 mm tloušťky přes 50 mm tř. C 30 | m2 | 8314.73 |  | 0 | CS ÚRS 2023 02 |  | základní |  | 0 | 0.01173 | 97.5318 | 0 | 0 | 4 | K | 3 |  |  |  | ROZPOCET | [5 empty] | 0 | 0 | 0 | 0 | 0 | 1 | 0 | 4 | 2100626253
| Online PSC |  | https://podminky.urs.cz/item/CS_URS_2023_02/632441293 | [14 empty] | Online PSC | 3
| VV |  | HN01*4 |  | 1849.44 | [12 empty] | VV | 3 | 2 | True | 0 | ROZPOCET
| VV |  | HN02*3 |  | 1352.79 | [12 empty] | VV | 3 | 2 | True | 0 | ROZPOCET
| VV |  | HN03*2 |  | 72.52 | [12 empty] | VV | 3 | 2 | True | 0 | ROZPOCET
| VV |  | HN04*3 |  | 2495.52 | [12 empty] | VV | 3 | 2 | True | 0 | ROZPOCET
| VV |  | HN05*4 |  | 2046.08 | [12 empty] | VV | 3 | 2 | True | 0 | ROZPOCET
| VV |  | HN06*2 |  | 98.82 | [12 empty] | VV | 3 | 2 | True | 0 | ROZPOCET
| VV |  | HN08*1 |  | 5.88 | [12 empty] | VV | 3 | 2 | True | 0 | ROZPOCET
| VV |  | HN10*4 |  | 62.52 | [12 empty] | VV | 3 | 2 | True | 0 | ROZPOCET
| VV |  | HN11*4 |  | 29.6 | [12 empty] | VV | 3 | 2 | True | 0 | ROZPOCET
| VV |  | HN17*4 |  | 301.56 | [12 empty] | VV | 3 | 2 | True | 0 | ROZPOCET
| VV |  | Součet |  | 8314.73 | [12 empty] | VV | 3 | 4 | True | 1 | ROZPOCET
133 | K | 632451101 | Potěr cementový samonivelační ze suchých směsí tloušťky přes 2 do 5 mm | m2 | 66.701 |  | 0 | CS ÚRS 2023 02 |  | základní |  | 0 | 0.0102 | 0.68035 | 0 | 0 | 4 | K | 3 |  |  |  | ROZPOCET | [5 empty] | 0 | 0 | 0 | 0 | 0 | 1 | 0 | 4 | 680322523
| Online PSC |  | https://podminky.urs.cz/item/CS_URS_2023_02/632451101 | [14 empty] | Online PSC | 3
| VV |  | HN07 |  | 66.701 | [12 empty] | VV | 3 | 2 | True | 1 | ROZPOCET
134 | K | 633811111 | Povrchová úprava betonových podlah broušení nerovností do 2 mm (stržení šlemu) | m2 | 2446.62 |  | 0 | CS ÚRS 2023 02 |  | základní |  | 0 | 0 | 0 | 0 | 0 | 4 | K | 3 |  |  |  | ROZPOCET | [5 empty] | 0 | 0 | 0 | 0 | 0 | 1 | 0 | 4 | 88416921
| Online PSC |  | https://podminky.urs.cz/item/CS_URS_2023_02/633811111 | [14 empty] | Online PSC | 3
| VV |  | HN01 |  | 462.36 | [12 empty] | VV | 3 | 2 | True | 0 | ROZPOCET
| VV |  | HN02 |  | 450.93 | [12 empty] | VV | 3 | 2 | True | 0 | ROZPOCET
| VV |  | HN03 |  | 36.26 | [12 empty] | VV | 3 | 2 | True | 0 | ROZPOCET
| VV |  | HN04 |  | 831.84 | [12 empty] | VV | 3 | 2 | True | 0 | ROZPOCET
| VV |  | HN05 |  | 511.52 | [12 empty] | VV | 3 | 2 | True | 0 | ROZPOCET
| VV |  | HN06 |  | 49.41 | [12 empty] | VV | 3 | 2 | True | 0 | ROZPOCET
| VV |  | HN08 |  | 5.88 | [12 empty] | VV | 3 | 2 | True | 0 | ROZPOCET
| VV |  | HN10 |  | 15.63 | [12 empty] | VV | 3 | 2 | True | 0 | ROZPOCET
| VV |  | HN11 |  | 7.4 | [12 empty] | VV | 3 | 2 | True | 0 | ROZPOCET
| VV |  | HN17 |  | 75.39 | [12 empty] | VV | 3 | 2 | True | 0 | ROZPOCET
| VV |  | Součet |  | 2446.62 | [12 empty] | VV | 3 | 4 | True | 1 | ROZPOCET
135 | K | 632481213 | Separační vrstva k oddělení podlahových vrstev z polyetylénové fólie | m2 | 2728.88 |  | 0 | CS ÚRS 2023 02 |  | základní |  | 0 | 0.00013 | 0.35475 | 0 | 0 | 4 | K | 3 |  |  |  | ROZPOCET | [5 empty] | 0 | 0 | 0 | 0 | 0 | 1 | 0 | 4 | 765859644
| Online PSC |  | https://podminky.urs.cz/item/CS_URS_2023_02/632481213 | [14 empty] | Online PSC | 3
| VV |  | do podlah +10% na vytažení a detaily | [14 empty] | VV | 3 | 1 | True | 0 | ROZPOCET
| VV |  | HN01*1,1 |  | 508.596 | [12 empty] | VV | 3 | 2 | True | 0 | ROZPOCET
| VV |  | HN02*1,1 |  | 496.023 | [12 empty] | VV | 3 | 2 | True | 0 | ROZPOCET
| VV |  | HN03*1,1 |  | 39.886 | [12 empty] | VV | 3 | 2 | True | 0 | ROZPOCET
| VV |  | HN04*1,1 |  | 915.024 | [12 empty] | VV | 3 | 2 | True | 0 | ROZPOCET
| VV |  | HN05*1,1 |  | 562.672 | [12 empty] | VV | 3 | 2 | True | 0 | ROZPOCET
| VV |  | HN06*1,1 |  | 54.351 | [12 empty] | VV | 3 | 2 | True | 0 | ROZPOCET
| VV |  | HN08*1,1 |  | 6.468 | [12 empty] | VV | 3 | 2 | True | 0 | ROZPOCET
| VV |  | HN09*1,1 |  | 23.881 | [12 empty] | VV | 3 | 2 | True | 0 | ROZPOCET
| VV |  | HN10*1,1 |  | 17.193 | [12 empty] | VV | 3 | 2 | True | 0 | ROZPOCET
| VV |  | HN11*1,1 |  | 8.14 | [12 empty] | VV | 3 | 2 | True | 0 | ROZPOCET
| VV |  | HN13*1,1 |  | 9.768 | [12 empty] | VV | 3 | 2 | True | 0 | ROZPOCET
| VV |  | HN14*1,1 |  | 3.949 | [12 empty] | VV | 3 | 2 | True | 0 | ROZPOCET
| VV |  | HN17*1,1 |  | 82.929 | [12 empty] | VV | 3 | 2 | True | 0 | ROZPOCET
| VV |  | Součet |  | 2728.88 | [12 empty] | VV | 3 | 4 | True | 1 | ROZPOCET
136 | K | 634112126 | Obvodová dilatace mezi stěnou a mazaninou nebo potěrem podlahovým páskem z pěnového PE s fólií tl. do 10 mm, výšky 100 mm | m | 2852.923 |  | 0 | CS ÚRS 2023 02 |  | základní |  | 0 | 2e-05 | 0.057058 | 0 | 0 | 4 | K | 3 |  |  |  | ROZPOCET | [5 empty] | 0 | 0 | 0 | 0 | 0 | 1 | 0 | 4 | 563640195
| Online PSC |  | https://podminky.urs.cz/item/CS_URS_2023_02/634112126 | [14 empty] | Online PSC | 3
| VV |  | stanoveno empiricky k ploše potěrů | [14 empty] | VV | 3 | 1 | True | 0 | ROZPOCET
| VV |  | HN01*1,15 |  | 531.714 | [12 empty] | VV | 3 | 2 | True | 0 | ROZPOCET
| VV |  | HN02*1,15 |  | 518.57 | [12 empty] | VV | 3 | 2 | True | 0 | ROZPOCET
| VV |  | HN03*1,15 |  | 41.699 | [12 empty] | VV | 3 | 2 | True | 0 | ROZPOCET
| VV |  | HN04*1,15 |  | 956.616 | [12 empty] | VV | 3 | 2 | True | 0 | ROZPOCET
| VV |  | HN05*1,15 |  | 588.248 | [12 empty] | VV | 3 | 2 | True | 0 | ROZPOCET
| VV |  | HN06*1,15 |  | 56.822 | [12 empty] | VV | 3 | 2 | True | 0 | ROZPOCET
| VV |  | HN08*1,15 |  | 6.762 | [12 empty] | VV | 3 | 2 | True | 0 | ROZPOCET
| VV |  | HN09*1,15 |  | 24.967 | [12 empty] | VV | 3 | 2 | True | 0 | ROZPOCET
| VV |  | HN10*1,15 |  | 17.975 | [12 empty] | VV | 3 | 2 | True | 0 | ROZPOCET
| VV |  | HN11*1,15 |  | 8.51 | [12 empty] | VV | 3 | 2 | True | 0 | ROZPOCET
| VV |  | HN13*1,15 |  | 10.212 | [12 empty] | VV | 3 | 2 | True | 0 | ROZPOCET
| VV |  | HN14*1,15 |  | 4.129 | [12 empty] | VV | 3 | 2 | True | 0 | ROZPOCET
| VV |  | HN17*1,15 |  | 86.699 | [12 empty] | VV | 3 | 2 | True | 0 | ROZPOCET
| VV |  | Součet |  | 2852.923 | [12 empty] | VV | 3 | 4 | True | 1 | ROZPOCET
137 | K | 636311135 | Kladení dlažby z betonových dlaždic na sucho na terče z umělé hmoty o rozměru dlažby 60x60 cm, o výšce terče přes 150 mm | m2 | 42.085 |  | 0 | CS ÚRS 2023 02 |  | základní |  | 0 | 0.002 | 0.08417 | 0 | 0 | 4 | K | 3 |  |  |  | ROZPOCET | [5 empty] | 0 | 0 | 0 | 0 | 0 | 1 | 0 | 4 | -2095985259
| Online PSC |  | https://podminky.urs.cz/item/CS_URS_2023_02/636311135 | [14 empty] | Online PSC | 3
| P |  | Poznámka k položce: vč. dodávky rektifikačních terčů | [14 empty] | P | 3
| VV |  | SN03 |  | 42.085 | [12 empty] | VV | 3 | 2 | True | 1 | ROZPOCET
138 | M | 59247500.R | dlaždice terasová 600x600x20mm | m2 | 44.189 |  | 0 |  |  | základní |  | 0 | 0.049 | 2.1653 | 0 | 0 | 8 | M | 3 |  |  |  | ROZPOCET | [5 empty] | 0 | 0 | 0 | 0 | 0 | 1 | 0 | 4 | 1350120256
| VV |  | SN03*1,05 |  | 44.189 | [12 empty] | VV | 3 | 2 | True | 1 | ROZPOCET
| D | 64 | Osazování výplní otvorů |  |  |  | 0 |  |  |  |  | 0 |  | 0.42648 |  | 0 | 1 | D | 2 |  |  |  | ROZPOCET | [11 empty] | 0
139 | K | 642946112 | Osazení stavebního pouzdra posuvných dveří do zděné příčky s jednou kapsou pro jedno dveřní křídlo průchozí šířky přes 800 do 1200 mm | kus | 4 |  | 0 | CS ÚRS 2023 02 |  | základní |  | 0 | 0.05362 | 0.21448 | 0 | 0 | 4 | K | 3 |  |  |  | ROZPOCET | [5 empty] | 0 | 0 | 0 | 0 | 0 | 1 | 0 | 4 | 1808809210
| Online PSC |  | https://podminky.urs.cz/item/CS_URS_2023_02/642946112 | [14 empty] | Online PSC | 3
| VV |  | "pro D2.32" 1 |  | 1 | [12 empty] | VV | 3 | 2 | True | 0 | ROZPOCET
| VV |  | "pro D2.33" 1 |  | 1 | [12 empty] | VV | 3 | 2 | True | 0 | ROZPOCET
| VV |  | "pro D2.34" 1 |  | 1 | [12 empty] | VV | 3 | 2 | True | 0 | ROZPOCET
| VV |  | "pro D2.35" 1 |  | 1 | [12 empty] | VV | 3 | 2 | True | 0 | ROZPOCET
| VV |  | Součet |  | 4 | [12 empty] | VV | 3 | 4 | True | 1 | ROZPOCET
140 | M | 55331615 | pouzdro stavební posuvných dveří jednopouzdrové 1100mm standardní rozměr | kus | 4 |  | 0 | CS ÚRS 2023 02 |  | základní |  | 0 | 0.053 | 0.212 | 0 | 0 | 8 | M | 3 |  |  |  | ROZPOCET | [5 empty] | 0 | 0 | 0 | 0 | 0 | 1 | 0 | 4 | -55551797
| D | 9 | Ostatní konstrukce a práce, bourání |  |  |  | 0 |  |  |  |  | 0 |  | 1.3843 |  | 516.777 | 1 | D | 1 |  |  |  | ROZPOCET | [11 empty] | 0
141 | K | 952901111 | Vyčištění budov nebo objektů před předáním do užívání budov bytové nebo občanské výstavby, světlé výšky podlaží do 4 m | m2 | 3010.014 |  | 0 | CS ÚRS 2023 02 |  | základní |  | 0 | 4e-05 | 0.1204 | 0 | 0 | 4 | K | 2 |  |  |  | ROZPOCET | [5 empty] | 0 | 0 | 0 | 0 | 0 | 1 | 0 | 4 | 1544951393
| Online PSC |  | https://podminky.urs.cz/item/CS_URS_2023_02/952901111 | [14 empty] | Online PSC | 2
| VV |  | 1.NP : | [14 empty] | VV | 2 | 1 | True | 0 | ROZPOCET
| VV |  | 47,26*22,20+31,66*8,10 |  | 1305.618 | [12 empty] | VV | 2 | 2 | True | 0 | ROZPOCET
| VV |  | 2.NP : | [14 empty] | VV | 2 | 1 | True | 0 | ROZPOCET
| VV |  | 47,18*23,54+31,66*6,68 |  | 1322.106 | [12 empty] | VV | 2 | 2 | True | 0 | ROZPOCET
| VV |  | 3.NP : | [14 empty] | VV | 2 | 1 | True | 0 | ROZPOCET
| VV |  | 16,24*23,54 |  | 382.29 | [12 empty] | VV | 2 | 2 | True | 0 | ROZPOCET
| VV |  | Součet |  | 3010.014 | [12 empty] | VV | 2 | 4 | True | 1 | ROZPOCET
142 | K | 953112132 | Stykovací (vylamovací) výztuž oboustranná, pro tloušťku napojované stěny do 220 mm průměr výztuže 12 mm, rozteč prutů 150 mm | m | 21 |  | 0 | CS ÚRS 2023 02 |  | základní |  | 0 | 0.0116 | 0.2436 | 0 | 0 | 4 | K | 2 |  |  |  | ROZPOCET | [5 empty] | 0 | 0 | 0 | 0 | 0 | 1 | 0 | 4 | -1176289997
| Online PSC |  | https://podminky.urs.cz/item/CS_URS_2023_02/953112132 | [14 empty] | Online PSC | 2
| VV |  | vylamovací výztuž - schodiště | [14 empty] | VV | 2 | 1 | True | 0 | ROZPOCET
| VV |  | typ 190-12/15-5 | [14 empty] | VV | 2 | 1 | True | 0 | ROZPOCET
| VV |  | 12,0+9,0 |  | 21 | [12 empty] | VV | 2 | 2 | True | 1 | ROZPOCET
143 | K | 953943123 | Osazování drobných kovových předmětů výrobků ostatních jinde neuvedených do betonu se zajištěním polohy k bednění či k výztuži před zabetonováním hmotnosti přes 5 do 15 kg/kus | kus | 44 |  | 0 | CS ÚRS 2023 02 |  | základní |  | 0 | 0.00025 | 0.011 | 0 | 0 | 4 | K | 2 |  |  |  | ROZPOCET | [5 empty] | 0 | 0 | 0 | 0 | 0 | 1 | 0 | 4 | 121525573
| Online PSC |  | https://podminky.urs.cz/item/CS_URS_2023_02/953943123 | [14 empty] | Online PSC | 2
| VV |  | osazení kotevní desky K01 | [14 empty] | VV | 2 | 1 | True | 0 | ROZPOCET
| VV |  | "2NP" 32 |  | 32 | [12 empty] | VV | 2 | 2 | True | 0 | ROZPOCET
| VV |  | "3NP" 12 |  | 12 | [12 empty] | VV | 2 | 2 | True | 0 | ROZPOCET
| VV |  | Součet |  | 44 | [12 empty] | VV | 2 | 4 | True | 1 | ROZPOCET
144 | K | K01 | Kotevní deska K01 svařenec P15/200-200, DR14-112, DR20-dl.1m, dodávka vč. p.ú | kg | 489.342 |  | 0 |  |  | základní |  | 0 | 0.001 | 0.48934 | 0 | 0 | 4 | K | 2 |  |  |  | ROZPOCET | [5 empty] | 0 | 0 | 0 | 0 | 0 | 1 | 0 | 4 | 807373735
| VV |  | dodávka kotevní desky K01 | [14 empty] | VV | 2 | 1 | True | 0 | ROZPOCET
| VV |  | "2NP" 150,72+205,165 |  | 355.885 | [12 empty] | VV | 2 | 2 | True | 0 | ROZPOCET
| VV |  | "3NP" 56,52+76,937 |  | 133.457 | [12 empty] | VV | 2 | 2 | True | 0 | ROZPOCET
| VV |  | Součet |  | 489.342 | [12 empty] | VV | 2 | 4 | True | 1 | ROZPOCET
| D | 94 | Lešení a stavební výtahy |  |  |  | 0 |  |  |  |  | 0 |  | 0.51992 |  | 0 | 1 | D | 2 |  |  |  | ROZPOCET | [11 empty] | 0
145 | K | 941321121 | Lešení řadové modulové těžké pracovní s podlahami s provozním zatížením tř. 4 do 300 kg/m2 šířky tř. SW12 od 1,2 do 1,5 m, výšky výšky do 10 m montáž | m2 | 755.43 |  | 0 | CS ÚRS 2023 02 |  | základní |  | 0 | 0 | 0 | 0 | 0 | 4 | K | 3 |  |  |  | ROZPOCET | [5 empty] | 0 | 0 | 0 | 0 | 0 | 1 | 0 | 4 | -1098721389
| Online PSC |  | https://podminky.urs.cz/item/CS_URS_2023_02/941321121 | [14 empty] | Online PSC | 3
| VV |  | pohled jižní : | [14 empty] | VV | 3 | 1 | True | 0 | ROZPOCET
| VV |  | (31,66+1,2)*((9,6+8,15)/2-1,8) |  | 232.485 | [12 empty] | VV | 3 | 2 | True | 0 | ROZPOCET
| VV |  | pohled západní : | [14 empty] | VV | 3 | 1 | True | 0 | ROZPOCET
| VV |  | 30,3*(9,6-1,8) |  | 236.34 | [12 empty] | VV | 3 | 2 | True | 0 | ROZPOCET
| VV |  | pohled severní : | [14 empty] | VV | 3 | 1 | True | 0 | ROZPOCET
| VV |  | (30,8+1,2)*((9,0+9,6)/2-1,8) |  | 240 | [12 empty] | VV | 3 | 2 | True | 0 | ROZPOCET
| VV |  | pohled východní : | [14 empty] | VV | 3 | 1 | True | 0 | ROZPOCET
| VV |  | 6,5*(8,97-1,8) |  | 46.605 | [12 empty] | VV | 3 | 2 | True | 0 | ROZPOCET
| VV |  | Součet |  | 755.43 | [12 empty] | VV | 3 | 4 | True | 1 | ROZPOCET
146 | K | 941321122 | Lešení řadové modulové těžké pracovní s podlahami s provozním zatížením tř. 4 do 300 kg/m2 šířky tř. SW12 od 1,2 do 1,5 m, výšky výšky přes 10 do 25 m montáž | m2 | 646.296 |  | 0 | CS ÚRS 2023 02 |  | základní |  | 0 | 0 | 0 | 0 | 0 | 4 | K | 3 |  |  |  | ROZPOCET | [5 empty] | 0 | 0 | 0 | 0 | 0 | 1 | 0 | 4 | 452697618
| Online PSC |  | https://podminky.urs.cz/item/CS_URS_2023_02/941321122 | [14 empty] | Online PSC | 3
| VV |  | pohled jižní : | [14 empty] | VV | 3 | 1 | True | 0 | ROZPOCET
| VV |  | (15,6+1,2)*(12,97-1,8) |  | 187.656 | [12 empty] | VV | 3 | 2 | True | 0 | ROZPOCET
| VV |  | pohled severní : | [14 empty] | VV | 3 | 1 | True | 0 | ROZPOCET
| VV |  | (15,7+1,2)*(13,0-1,8) |  | 189.28 | [12 empty] | VV | 3 | 2 | True | 0 | ROZPOCET
| VV |  | pohled východní : | [14 empty] | VV | 3 | 1 | True | 0 | ROZPOCET
| VV |  | 24,05*(13,0-1,8) |  | 269.36 | [12 empty] | VV | 3 | 2 | True | 0 | ROZPOCET
| VV |  | Součet |  | 646.296 | [12 empty] | VV | 3 | 4 | True | 1 | ROZPOCET
147 | K | 941321221 | Lešení řadové modulové těžké pracovní s podlahami s provozním zatížením tř. 4 do 300 kg/m2 šířky tř. SW12 od 1,2 do 1,5 m, výšky výšky do 10 m příplatek k ceně za každý den použití | m2 | 126155.34 |  | 0 | CS ÚRS 2023 02 |  | základní |  | 0 | 0 | 0 | 0 | 0 | 4 | K | 3 |  |  |  | ROZPOCET | [5 empty] | 0 | 0 | 0 | 0 | 0 | 1 | 0 | 4 | 99633462
| Online PSC |  | https://podminky.urs.cz/item/CS_URS_2023_02/941321221 | [14 empty] | Online PSC | 3
| VV |  | (755,43+646,296)*90 |  | 126155.34 | [12 empty] | VV | 3 | 2 | True | 1 | ROZPOCET
148 | K | 941321821 | Lešení řadové modulové těžké pracovní s podlahami s provozním zatížením tř. 4 do 300 kg/m2 šířky tř. SW12 od 1,2 do 1,5 m, výšky výšky do 10 m demontáž | m2 | 755.43 |  | 0 | CS ÚRS 2023 02 |  | základní |  | 0 | 0 | 0 | 0 | 0 | 4 | K | 3 |  |  |  | ROZPOCET | [5 empty] | 0 | 0 | 0 | 0 | 0 | 1 | 0 | 4 | 254270209
| Online PSC |  | https://podminky.urs.cz/item/CS_URS_2023_02/941321821 | [14 empty] | Online PSC | 3
149 | K | 941321822 | Lešení řadové modulové těžké pracovní s podlahami s provozním zatížením tř. 4 do 300 kg/m2 šířky tř. SW12 od 1,2 do 1,5 m, výšky výšky přes 10 do 25 m demontáž | m2 | 646.296 |  | 0 | CS ÚRS 2023 02 |  | základní |  | 0 | 0 | 0 | 0 | 0 | 4 | K | 3 |  |  |  | ROZPOCET | [5 empty] | 0 | 0 | 0 | 0 | 0 | 1 | 0 | 4 | -1526503438
| Online PSC |  | https://podminky.urs.cz/item/CS_URS_2023_02/941321822 | [14 empty] | Online PSC | 3
150 | K | 944511111 | Síť ochranná zavěšená na konstrukci lešení z textilie z umělých vláken montáž | m2 | 1401.726 |  | 0 | CS ÚRS 2023 02 |  | základní |  | 0 | 0 | 0 | 0 | 0 | 4 | K | 3 |  |  |  | ROZPOCET | [5 empty] | 0 | 0 | 0 | 0 | 0 | 1 | 0 | 4 | 1295738658
| Online PSC |  | https://podminky.urs.cz/item/CS_URS_2023_02/944511111 | [14 empty] | Online PSC | 3
| VV |  | viz plochy lešení | [14 empty] | VV | 3 | 1 | True | 0 | ROZPOCET
| VV |  | 755,43+646,296 |  | 1401.726 | [12 empty] | VV | 3 | 2 | True | 1 | ROZPOCET
151 | K | 944511211 | Síť ochranná zavěšená na konstrukci lešení z textilie z umělých vláken příplatek k ceně za každý den použití | m2 | 126155.34 |  | 0 | CS ÚRS 2023 02 |  | základní |  | 0 | 0 | 0 | 0 | 0 | 4 | K | 3 |  |  |  | ROZPOCET | [5 empty] | 0 | 0 | 0 | 0 | 0 | 1 | 0 | 4 | 1406838008
| Online PSC |  | https://podminky.urs.cz/item/CS_URS_2023_02/944511211 | [14 empty] | Online PSC | 3
| VV |  | 1401,726*90 |  | 126155.34 | [12 empty] | VV | 3 | 2 | True | 1 | ROZPOCET
152 | K | 944511811 | Síť ochranná zavěšená na konstrukci lešení z textilie z umělých vláken demontáž | m2 | 1401.726 |  | 0 | CS ÚRS 2023 02 |  | základní |  | 0 | 0 | 0 | 0 | 0 | 4 | K | 3 |  |  |  | ROZPOCET | [5 empty] | 0 | 0 | 0 | 0 | 0 | 1 | 0 | 4 | -757636009
| Online PSC |  | https://podminky.urs.cz/item/CS_URS_2023_02/944511811 | [14 empty] | Online PSC | 3
153 | K | 949101111 | Lešení pomocné pracovní pro objekty pozemních staveb pro zatížení do 150 kg/m2, o výšce lešeňové podlahy do 1,9 m | m2 | 18.84 |  | 0 | CS ÚRS 2023 02 |  | základní |  | 0 | 0.00013 | 0.0024492 | 0 | 0 | 4 | K | 3 |  |  |  | ROZPOCET | [5 empty] | 0 | 0 | 0 | 0 | 0 | 1 | 0 | 4 | 443346186
| Online PSC |  | https://podminky.urs.cz/item/CS_URS_2023_02/949101111 | [14 empty] | Online PSC | 3
| VV |  | pro zateplení stropu nad vstupem : | [14 empty] | VV | 3 | 1 | True | 0 | ROZPOCET
| VV |  | 15,7*1,2 |  | 18.84 | [12 empty] | VV | 3 | 2 | True | 1 | ROZPOCET
154 | K | 949101112 | Lešení pomocné pracovní pro objekty pozemních staveb pro zatížení do 150 kg/m2, o výšce lešeňové podlahy přes 1,9 do 3,5 m | m2 | 2464.144 |  | 0 | CS ÚRS 2023 02 |  | základní |  | 0 | 0.00021 | 0.51747 | 0 | 0 | 4 | K | 3 |  |  |  | ROZPOCET | [5 empty] | 0 | 0 | 0 | 0 | 0 | 1 | 0 | 4 | -771448851
| Online PSC |  | https://podminky.urs.cz/item/CS_URS_2023_02/949101112 | [14 empty] | Online PSC | 3
| VV |  | vnitřní (pro podhledy) | [14 empty] | VV | 3 | 1 | True | 0 | ROZPOCET
| VV |  | PN01 |  | 65.04 | [12 empty] | VV | 3 | 2 | True | 0 | ROZPOCET
| VV |  | PN01a |  | 89.28 | [12 empty] | VV | 3 | 2 | True | 0 | ROZPOCET
| VV |  | PN02 |  | 1579.56 | [12 empty] | VV | 3 | 2 | True | 0 | ROZPOCET
| VV |  | PN03 |  | 143.087 | [12 empty] | VV | 3 | 2 | True | 0 | ROZPOCET
| VV |  | Mezisoučet |  | 1876.967 | [12 empty] | VV | 3 | 3 | True | 0 | ROZPOCET
| VV |  | pro omítané stropy | [14 empty] | VV | 3 | 1 | True | 0 | ROZPOCET
| VV |  | 47,55 |  | 47.55 | [12 empty] | VV | 3 | 2 | True | 0 | ROZPOCET
| VV |  | pro omítky stěn v místnostech bez jiných úprav stropu - uvažováno 75% plochy místností | [14 empty] | VV | 3 | 1 | True | 0 | ROZPOCET
| VV |  | 677,742*0,75 |  | 508.307 | [12 empty] | VV | 3 | 2 | True | 0 | ROZPOCET
| VV |  | pro fasádu | [14 empty] | VV | 3 | 1 | True | 0 | ROZPOCET
| VV |  | pohled jižní : | [14 empty] | VV | 3 | 1 | True | 0 | ROZPOCET
| VV |  | 0,9*1,2 |  | 1.08 | [12 empty] | VV | 3 | 2 | True | 0 | ROZPOCET
| VV |  | pohled západní : | [14 empty] | VV | 3 | 1 | True | 0 | ROZPOCET
| VV |  | (24,0+1,2)*1,2 |  | 30.24 | [12 empty] | VV | 3 | 2 | True | 0 | ROZPOCET
| VV |  | Mezisoučet |  | 587.177 | [12 empty] | VV | 3 | 3 | True | 0 | ROZPOCET
| VV |  | Součet |  | 2464.144 | [12 empty] | VV | 3 | 4 | True | 1 | ROZPOCET
155 | K | 949111122 | Lešení lehké kozové trubkové ve schodišti o výšce lešeňové podlahy přes 1,5 do 3,5 m montáž | sada | 4 |  | 0 | CS ÚRS 2023 02 |  | základní |  | 0 | 0 | 0 | 0 | 0 | 4 | K | 3 |  |  |  | ROZPOCET | [5 empty] | 0 | 0 | 0 | 0 | 0 | 1 | 0 | 4 | 600363898
| Online PSC |  | https://podminky.urs.cz/item/CS_URS_2023_02/949111122 | [14 empty] | Online PSC | 3
| VV |  | 1.NP : | [14 empty] | VV | 3 | 1 | True | 0 | ROZPOCET
| VV |  | m. č. 1.02 : | [14 empty] | VV | 3 | 1 | True | 0 | ROZPOCET
| VV |  | 1 |  | 1 | [12 empty] | VV | 3 | 2 | True | 0 | ROZPOCET
| VV |  | 2.NP : | [14 empty] | VV | 3 | 1 | True | 0 | ROZPOCET
| VV |  | m. č. 2.02 : | [14 empty] | VV | 3 | 1 | True | 0 | ROZPOCET
| VV |  | 1 |  | 1 | [12 empty] | VV | 3 | 2 | True | 0 | ROZPOCET
| VV |  | 3.NP : | [14 empty] | VV | 3 | 1 | True | 0 | ROZPOCET
| VV |  | m. č. 3.02 : | [14 empty] | VV | 3 | 1 | True | 0 | ROZPOCET
| VV |  | 1 |  | 1 | [12 empty] | VV | 3 | 2 | True | 0 | ROZPOCET
| VV |  | vedlejší schodiště | [14 empty] | VV | 3 | 1 | True | 0 | ROZPOCET
| VV |  | 1 |  | 1 | [12 empty] | VV | 3 | 2 | True | 0 | ROZPOCET
| VV |  | Součet |  | 4 | [12 empty] | VV | 3 | 4 | True | 1 | ROZPOCET
156 | K | 949111222 | Lešení lehké kozové trubkové ve schodišti o výšce lešeňové podlahy přes 1,5 do 3,5 m příplatek k ceně za každý den použití | sada | 60 |  | 0 | CS ÚRS 2023 02 |  | základní |  | 0 | 0 | 0 | 0 | 0 | 4 | K | 3 |  |  |  | ROZPOCET | [5 empty] | 0 | 0 | 0 | 0 | 0 | 1 | 0 | 4 | 1532871232
| Online PSC |  | https://podminky.urs.cz/item/CS_URS_2023_02/949111222 | [14 empty] | Online PSC | 3
| VV |  | 3*20 |  | 60 | [12 empty] | VV | 3 | 2 | True | 1 | ROZPOCET
157 | K | 949111822 | Lešení lehké kozové trubkové ve schodišti o výšce lešeňové podlahy přes 1,5 do 3,5 m demontáž | sada | 3 |  | 0 | CS ÚRS 2023 02 |  | základní |  | 0 | 0 | 0 | 0 | 0 | 4 | K | 3 |  |  |  | ROZPOCET | [5 empty] | 0 | 0 | 0 | 0 | 0 | 1 | 0 | 4 | -662676332
| Online PSC |  | https://podminky.urs.cz/item/CS_URS_2023_02/949111822 | [14 empty] | Online PSC | 3
158 | K | 949321112 | Lešení dílcové do šachet (výtahových, potrubních) o půdorysné ploše do 6 m2, výšky přes 10 do 20 m montáž | m | 12.75 |  | 0 | CS ÚRS 2023 02 |  | základní |  | 0 | 0 | 0 | 0 | 0 | 4 | K | 3 |  |  |  | ROZPOCET | [5 empty] | 0 | 0 | 0 | 0 | 0 | 1 | 0 | 4 | 330400282
| Online PSC |  | https://podminky.urs.cz/item/CS_URS_2023_02/949321112 | [14 empty] | Online PSC | 3
| VV |  | m. č. 1.03, 2.03, 3.03 : | [14 empty] | VV | 3 | 1 | True | 0 | ROZPOCET
| VV |  | 12,75 |  | 12.75 | [12 empty] | VV | 3 | 2 | True | 1 | ROZPOCET
159 | K | 949321211 | Lešení dílcové do šachet (výtahových, potrubních) o půdorysné ploše do 6 m2, výšky do 10 m příplatek k ceně za každý den použití | m | 127.5 |  | 0 | CS ÚRS 2023 02 |  | základní |  | 0 | 0 | 0 | 0 | 0 | 4 | K | 3 |  |  |  | ROZPOCET | [5 empty] | 0 | 0 | 0 | 0 | 0 | 1 | 0 | 4 | -2067781015
| Online PSC |  | https://podminky.urs.cz/item/CS_URS_2023_02/949321211 | [14 empty] | Online PSC | 3
| VV |  | 12,75*10 |  | 127.5 | [12 empty] | VV | 3 | 2 | True | 1 | ROZPOCET
160 | K | 949321812 | Lešení dílcové do šachet (výtahových, potrubních) o půdorysné ploše do 6 m2, výšky přes 10 do 20 m demontáž | m | 12.75 |  | 0 | CS ÚRS 2023 02 |  | základní |  | 0 | 0 | 0 | 0 | 0 | 4 | K | 3 |  |  |  | ROZPOCET | [5 empty] | 0 | 0 | 0 | 0 | 0 | 1 | 0 | 4 | 709318352
| Online PSC |  | https://podminky.urs.cz/item/CS_URS_2023_02/949321812 | [14 empty] | Online PSC | 3
| D | 98 | Demolice a sanace |  |  |  | 0 |  |  |  |  | 0 |  | 0 |  | 516.777 | 1 | D | 2 |  |  |  | ROZPOCET | [11 empty] | 0
161 | K | 113107322 | Odstranění podkladů nebo krytů strojně plochy jednotlivě do 50 m2 s přemístěním hmot na skládku na vzdálenost do 3 m nebo s naložením na dopravní prostředek z kameniva hrubého drceného, o tl. vrstvy přes 100 do 200 mm | m2 | 210 |  | 0 | CS ÚRS 2023 02 |  | základní |  | 0 | 0 | 0 | 0.29 | 60.9 | 4 | K | 3 |  |  |  | ROZPOCET | [5 empty] | 0 | 0 | 0 | 0 | 0 | 1 | 0 | 4 | -1711847665
| Online PSC |  | https://podminky.urs.cz/item/CS_URS_2023_02/113107322 | [14 empty] | Online PSC | 3
| VV |  | štěrkový podsyp 0,2 m | [14 empty] | VV | 3 | 1 | True | 0 | ROZPOCET
| VV |  | 210,0 |  | 210 | [12 empty] | VV | 3 | 2 | True | 1 | ROZPOCET
162 | K | 961031411 | Bourání základů ze zdiva cihelného na maltu cementovou | m3 | 72 |  | 0 | CS ÚRS 2023 02 |  | základní |  | 0 | 0 | 0 | 1.8 | 129.6 | 4 | K | 3 |  |  |  | ROZPOCET | [5 empty] | 0 | 0 | 0 | 0 | 0 | 1 | 0 | 4 | 1071875061
| Online PSC |  | https://podminky.urs.cz/item/CS_URS_2023_02/961031411 | [14 empty] | Online PSC | 3
| VV |  | rozpadlé cihlové zdi a energokanály + směs suti: | [14 empty] | VV | 3 | 1 | True | 0 | ROZPOCET
| VV |  | materiál: převážně cihly + betonová suť | [14 empty] | VV | 3 | 1 | True | 0 | ROZPOCET
| VV |  | délka 40 bm | [14 empty] | VV | 3 | 1 | True | 0 | ROZPOCET
| VV |  | výška 3m | [14 empty] | VV | 3 | 1 | True | 0 | ROZPOCET
| VV |  | šířka 0,6 m | [14 empty] | VV | 3 | 1 | True | 0 | ROZPOCET
| VV |  | 72,0 |  | 72 | [12 empty] | VV | 3 | 2 | True | 1 | ROZPOCET
163 | K | 961055111 | Bourání základů z betonu železového | m3 | 48.75 |  | 0 |  |  | základní |  | 0 | 0 | 0 | 2.4 | 117 | 4 | K | 3 |  |  |  | ROZPOCET | [5 empty] | 0 | 0 | 0 | 0 | 0 | 1 | 0 | 4 | 1275565008
| VV |  | pata pod stávající stěnou z traceného bednění | [14 empty] | VV | 3 | 1 | True | 0 | ROZPOCET
| VV |  | " výměra dle projektanta" 37,5 |  | 37.5 | [12 empty] | VV | 3 | 2 | True | 0 | ROZPOCET
| VV |  | betonová stěna nádrže | [14 empty] | VV | 3 | 1 | True | 0 | ROZPOCET
| VV |  | odhad paty + desky 1, 25m2 = 11,25 m3 | [14 empty] | VV | 3 | 1 | True | 0 | ROZPOCET
| VV |  | 11,25 |  | 11.25 | [12 empty] | VV | 3 | 2 | True | 0 | ROZPOCET
| VV |  | Součet |  | 48.75 | [12 empty] | VV | 3 | 4 | True | 1 | ROZPOCET
164 | K | 962033121 | Bourání zdiva nadzákladového z tvárnic ztraceného bednění včetně výplně z betonu a výztuže objemu přes 1 m3 | m3 | 22.5 |  | 0 | CS ÚRS 2023 02 |  | základní |  | 0 | 0 | 0 | 2.1 | 47.25 | 4 | K | 3 |  |  |  | ROZPOCET | [5 empty] | 0 | 0 | 0 | 0 | 0 | 1 | 0 | 4 | 1730146524
| Online PSC |  | https://podminky.urs.cz/item/CS_URS_2023_02/962033121 | [14 empty] | Online PSC | 3
| VV |  | stávající stěna z bednících tvárnic | [14 empty] | VV | 3 | 1 | True | 0 | ROZPOCET
| VV |  | výměra dle projektanta | [14 empty] | VV | 3 | 1 | True | 0 | ROZPOCET
| VV |  | 0,75*30,0 |  | 22.5 | [12 empty] | VV | 3 | 2 | True | 1 | ROZPOCET
165 | K | 962052211 | Bourání zdiva železobetonového nadzákladového, objemu přes 1 m3 | m3 | 9 |  | 0 | CS ÚRS 2023 02 |  | základní |  | 0 | 0 | 0 | 2.4 | 21.6 | 4 | K | 3 |  |  |  | ROZPOCET | [5 empty] | 0 | 0 | 0 | 0 | 0 | 1 | 0 | 4 | 146895819
| Online PSC |  | https://podminky.urs.cz/item/CS_URS_2023_02/962052211 | [14 empty] | Online PSC | 3
| VV |  | betonová stěna nádrže | [14 empty] | VV | 3 | 1 | True | 0 | ROZPOCET
| VV |  | délka stěny 12 m | [14 empty] | VV | 3 | 1 | True | 0 | ROZPOCET
| VV |  | výška zdi odhad 3m, z toho 2 m nadzemní, tedy 0,75 m2 = 9 m3 | [14 empty] | VV | 3 | 1 | True | 0 | ROZPOCET
| VV |  | 9,0 |  | 9 | [12 empty] | VV | 3 | 2 | True | 1 | ROZPOCET
166 | K | 965042241 | Bourání mazanin betonových nebo z litého asfaltu tl. přes 100 mm, plochy přes 4 m2 | m3 | 63 |  | 0 |  |  | základní |  | 0 | 0 | 0 | 2.2 | 138.6 | 4 | K | 3 |  |  |  | ROZPOCET | [5 empty] | 0 | 0 | 0 | 0 | 0 | 1 | 0 | 4 | 700328606
| VV |  | 210,0*0,3 |  | 63 | [12 empty] | VV | 3 | 2 | True | 1 | ROZPOCET
167 | K | 965049112 | Bourání mazanin Příplatek k cenám za bourání mazanin betonových se svařovanou sítí, tl. přes 100 mm | m3 | 63 |  | 0 | CS ÚRS 2023 02 |  | základní |  | 0 | 0 | 0 | 0.029 | 1.827 | 4 | K | 3 |  |  |  | ROZPOCET | [5 empty] | 0 | 0 | 0 | 0 | 0 | 1 | 0 | 4 | 1969356879
| Online PSC |  | https://podminky.urs.cz/item/CS_URS_2023_02/965049112 | [14 empty] | Online PSC | 3
| D | 997 | Přesun sutě |  |  |  | 0 |  |  |  |  | 0 |  | 0 |  | 0 | 1 | D | 1 |  |  |  | ROZPOCET | [11 empty] | 0
168 | K | 997006002 | Úprava stavebního odpadu třídění strojové | t | 516.777 |  | 0 |  |  | základní |  | 0 | 0 | 0 | 0 | 0 | 4 | K | 2 |  |  |  | ROZPOCET | [5 empty] | 0 | 0 | 0 | 0 | 0 | 1 | 0 | 4 | 1486003413
169 | K | 997006512 | Vodorovná doprava suti na skládku s naložením na dopravní prostředek a složením přes 100 m do 1 km | t | 516.777 |  | 0 |  |  | základní |  | 0 | 0 | 0 | 0 | 0 | 4 | K | 2 |  |  |  | ROZPOCET | [5 empty] | 0 | 0 | 0 | 0 | 0 | 1 | 0 | 4 | -1392126296
| P |  | Poznámka k položce: odvoz veškerého materiálu ze staveniště | [14 empty] | P | 2
170 | K | 997006519 | Vodorovná doprava suti na skládku Příplatek k ceně -6512 za každý další i započatý 1 km | t | 7234.878 |  | 0 |  |  | základní |  | 0 | 0 | 0 | 0 | 0 | 4 | K | 2 |  |  |  | ROZPOCET | [5 empty] | 0 | 0 | 0 | 0 | 0 | 1 | 0 | 4 | -1248327513
| P |  | Poznámka k položce: odvoz veškerého materiálu ze staveniště | [14 empty] | P | 2
| VV |  | 516,777*14 'Přepočtené koeficientem množství |  | 7234.878 | [12 empty] | VV | 2 | 2 | False | 1 | ROZPOCET
171 | K | 997006551 | Hrubé urovnání suti na skládce bez zhutnění | t | 516.777 |  | 0 |  |  | základní |  | 0 | 0 | 0 | 0 | 0 | 4 | K | 2 |  |  |  | ROZPOCET | [5 empty] | 0 | 0 | 0 | 0 | 0 | 1 | 0 | 4 | -1295310492
172 | K | 997013631 | Poplatek za uložení stavebního odpadu na skládce (skládkovné) směsného stavebního a demoličního zatříděného do Katalogu odpadů pod kódem 17 09 04 | t | 129.6 |  | 0 | CS ÚRS 2023 02 |  | základní |  | 0 | 0 | 0 | 0 | 0 | 4 | K | 2 |  |  |  | ROZPOCET | [5 empty] | 0 | 0 | 0 | 0 | 0 | 1 | 0 | 4 | 1293417371
| Online PSC |  | https://podminky.urs.cz/item/CS_URS_2023_02/997013631 | [14 empty] | Online PSC | 2
| VV |  | viz tonáže sutí položky oddíl 98 | [14 empty] | VV | 2 | 1 | True | 0 | ROZPOCET
| VV |  | 129,6 |  | 129.6 | [12 empty] | VV | 2 | 2 | True | 1 | ROZPOCET
173 | K | 997013862 | Poplatek za uložení stavebního odpadu na recyklační skládce (skládkovné) z armovaného betonu zatříděného do Katalogu odpadů pod kódem 17 01 01 | t | 326.277 |  | 0 | CS ÚRS 2023 02 |  | základní |  | 0 | 0 | 0 | 0 | 0 | 4 | K | 2 |  |  |  | ROZPOCET | [5 empty] | 0 | 0 | 0 | 0 | 0 | 1 | 0 | 4 | 887285459
| Online PSC |  | https://podminky.urs.cz/item/CS_URS_2023_02/997013862 | [14 empty] | Online PSC | 2
| VV |  | 516,777-60,9-129,6 |  | 326.277 | [12 empty] | VV | 2 | 2 | True | 1 | ROZPOCET
174 | K | 997013873 | Poplatek za uložení stavebního odpadu na recyklační skládce (skládkovné) zeminy a kamení zatříděného do Katalogu odpadů pod kódem 17 05 04 | t | 60.9 |  | 0 | CS ÚRS 2023 02 |  | základní |  | 0 | 0 | 0 | 0 | 0 | 4 | K | 2 |  |  |  | ROZPOCET | [5 empty] | 0 | 0 | 0 | 0 | 0 | 1 | 0 | 4 | -1300004698
| Online PSC |  | https://podminky.urs.cz/item/CS_URS_2023_02/997013873 | [14 empty] | Online PSC | 2
| VV |  | viz tonáže sutí položky oddíl 98 | [14 empty] | VV | 2 | 1 | True | 0 | ROZPOCET
| VV |  | 60,9 |  | 60.9 | [12 empty] | VV | 2 | 2 | True | 1 | ROZPOCET
| D | 998 | Přesun hmot |  |  |  | 0 |  |  |  |  | 0 |  | 0 |  | 0 | 1 | D | 1 |  |  |  | ROZPOCET | [11 empty] | 0
175 | K | 998011003 | Přesun hmot pro budovy občanské výstavby, bydlení, výrobu a služby s nosnou svislou konstrukcí zděnou z cihel, tvárnic nebo kamene vodorovná dopravní vzdálenost do 100 m pro budovy výšky přes 12 do 24 m | t | 8487.102 |  | 0 | CS ÚRS 2023 02 |  | základní |  | 0 | 0 | 0 | 0 | 0 | 4 | K | 2 |  |  |  | ROZPOCET | [5 empty] | 0 | 0 | 0 | 0 | 0 | 1 | 0 | 4 | -764560417
| Online PSC |  | https://podminky.urs.cz/item/CS_URS_2023_02/998011003 | [14 empty] | Online PSC | 2
| D | PSV | Práce a dodávky PSV |  |  |  | 0 |  |  |  |  | 0 |  | 216.8948 |  | 0 | 2 | D | 0 |  |  |  | ROZPOCET | [11 empty] | 0
| D | 711 | Izolace proti vodě, vlhkosti a plynům |  |  |  | 0 |  |  |  |  | 0 |  | 23.3796 |  | 0 | 2 | D | 1 |  |  |  | ROZPOCET | [11 empty] | 0
176 | K | 711111001 | Provedení izolace proti zemní vlhkosti natěradly a tmely za studena na ploše vodorovné V nátěrem penetračním | m2 | 1293.906 |  | 0 | CS ÚRS 2023 02 |  | základní |  | 0 | 0 | 0 | 0 | 0 | 16 | K | 2 |  |  |  | ROZPOCET | [5 empty] | 0 | 0 | 0 | 0 | 0 | 1 | 0 | 16 | 137719338
| Online PSC |  | https://podminky.urs.cz/item/CS_URS_2023_02/711111001 | [14 empty] | Online PSC | 2
| VV |  | pod základovou desku (rozšíření 200mm) : | [14 empty] | VV | 2 | 1 | True | 0 | ROZPOCET
| VV |  | deska tl. 400mm : | [14 empty] | VV | 2 | 1 | True | 0 | ROZPOCET
| VV |  | 31,46*30,1+15,6*22,0 |  | 1290.146 | [12 empty] | VV | 2 | 2 | True | 0 | ROZPOCET
| VV |  | šachty : | [14 empty] | VV | 2 | 1 | True | 0 | ROZPOCET
| VV |  | (1,6+1,4+0,2*2)*2*0,2 |  | 1.36 | [12 empty] | VV | 2 | 2 | True | 0 | ROZPOCET
| VV |  | (3,6+2,4)*2*0,2 |  | 2.4 | [12 empty] | VV | 2 | 2 | True | 0 | ROZPOCET
| VV | IZOL_V | Součet |  | 1293.906 | [12 empty] | VV | 2 | 4 | True | 1 | ROZPOCET
177 | K | 711112001 | Provedení izolace proti zemní vlhkosti natěradly a tmely za studena na ploše svislé S nátěrem penetračním | m2 | 280.179 |  | 0 | CS ÚRS 2023 02 |  | základní |  | 0 | 0 | 0 | 0 | 0 | 16 | K | 2 |  |  |  | ROZPOCET | [5 empty] | 0 | 0 | 0 | 0 | 0 | 1 | 0 | 16 | 1288999228
| Online PSC |  | https://podminky.urs.cz/item/CS_URS_2023_02/711112001 | [14 empty] | Online PSC | 2
| VV |  | VN 03 - zalomení zákl. desky : | [14 empty] | VV | 2 | 1 | True | 0 | ROZPOCET
| VV |  | (10,24+11,2)*0,6 |  | 12.864 | [12 empty] | VV | 2 | 2 | True | 0 | ROZPOCET
| VV |  | Mezisoučet |  | 12.864 | [12 empty] | VV | 2 | 3 | True | 0 | ROZPOCET
| VV |  | VN 04 - dojezd výtahu : | [14 empty] | VV | 2 | 1 | True | 0 | ROZPOCET
| VV |  | (3,6+2,4)*2*0,9 |  | 10.8 | [12 empty] | VV | 2 | 2 | True | 0 | ROZPOCET
| VV |  | Mezisoučet |  | 10.8 | [12 empty] | VV | 2 | 3 | True | 0 | ROZPOCET
| VV |  | VN 05 - stěna revizní šachty : | [14 empty] | VV | 2 | 1 | True | 0 | ROZPOCET
| VV |  | (1,6+1,4)*2*2,17 |  | 13.02 | [12 empty] | VV | 2 | 2 | True | 0 | ROZPOCET
| VV |  | Mezisoučet |  | 13.02 | [12 empty] | VV | 2 | 3 | True | 0 | ROZPOCET
| VV |  | VN 07 - sokl pod UT : | [14 empty] | VV | 2 | 1 | True | 0 | ROZPOCET
| VV |  | pohled jižní : | [14 empty] | VV | 2 | 1 | True | 0 | ROZPOCET
| VV |  | od -1,43 po UT : | [14 empty] | VV | 2 | 1 | True | 0 | ROZPOCET
| VV |  | 31,66*(0,78+2,33)/2 |  | 49.231 | [12 empty] | VV | 2 | 2 | True | 0 | ROZPOCET
| VV |  | 1,65*0,75/2 |  | 0.619 | [12 empty] | VV | 2 | 2 | True | 0 | ROZPOCET
| VV |  | 15,6*1,41 |  | 21.996 | [12 empty] | VV | 2 | 2 | True | 0 | ROZPOCET
| VV |  | pohled západní : | [14 empty] | VV | 2 | 1 | True | 0 | ROZPOCET
| VV |  | od -1,43/-2,03 po UT : | [14 empty] | VV | 2 | 1 | True | 0 | ROZPOCET
| VV |  | 30,3*1,38 |  | 41.814 | [12 empty] | VV | 2 | 2 | True | 0 | ROZPOCET
| VV |  | 11,2*0,6 |  | 6.72 | [12 empty] | VV | 2 | 2 | True | 0 | ROZPOCET
| VV |  | pohled severní : | [14 empty] | VV | 2 | 1 | True | 0 | ROZPOCET
| VV |  | od -1,43/-2,03 po UT : | [14 empty] | VV | 2 | 1 | True | 0 | ROZPOCET
| VV |  | 37,8*(1,38+0,78)/2 |  | 40.824 | [12 empty] | VV | 2 | 2 | True | 0 | ROZPOCET
| VV |  | 9,65*(1,38+0,78)/2 |  | 10.422 | [12 empty] | VV | 2 | 2 | True | 0 | ROZPOCET
| VV |  | pohled východní : | [14 empty] | VV | 2 | 1 | True | 0 | ROZPOCET
| VV |  | od -1,43 po UT : | [14 empty] | VV | 2 | 1 | True | 0 | ROZPOCET
| VV |  | 4,5*1,41 |  | 6.345 | [12 empty] | VV | 2 | 2 | True | 0 | ROZPOCET
| VV |  | Mezisoučet |  | 177.971 | [12 empty] | VV | 2 | 3 | True | 0 | ROZPOCET
| VV |  | sokl 0-300 nad terén : | [14 empty] | VV | 2 | 1 | True | 0 | ROZPOCET
| VV |  | pohled jižní : | [14 empty] | VV | 2 | 1 | True | 0 | ROZPOCET
| VV |  | 31,66*0,3 |  | 9.498 | [12 empty] | VV | 2 | 2 | True | 0 | ROZPOCET
| VV |  | 15,6*0,3 |  | 4.68 | [12 empty] | VV | 2 | 2 | True | 0 | ROZPOCET
| VV |  | -(1,425*2+1,7)*0,3-1,7*0,3-3,55*0,3-3,0*0,3 |  | -3.84 | [12 empty] | VV | 2 | 2 | True | 0 | ROZPOCET
| VV |  | pohled západní : | [14 empty] | VV | 2 | 1 | True | 0 | ROZPOCET
| VV |  | 30,3*0,3 |  | 9.09 | [12 empty] | VV | 2 | 2 | True | 0 | ROZPOCET
| VV |  | -1,7*0,3*3 |  | -1.53 | [12 empty] | VV | 2 | 2 | True | 0 | ROZPOCET
| VV |  | pohled severní : | [14 empty] | VV | 2 | 1 | True | 0 | ROZPOCET
| VV |  | 37,8*0,3 |  | 11.34 | [12 empty] | VV | 2 | 2 | True | 0 | ROZPOCET
| VV |  | 9,65*0,3 |  | 2.895 | [12 empty] | VV | 2 | 2 | True | 0 | ROZPOCET
| VV |  | pohled východní : | [14 empty] | VV | 2 | 1 | True | 0 | ROZPOCET
| VV |  | 4,5*0,3 |  | 1.35 | [12 empty] | VV | 2 | 2 | True | 0 | ROZPOCET
| VV |  | 22,2*0,3 |  | 6.66 | [12 empty] | VV | 2 | 2 | True | 0 | ROZPOCET
| VV |  | -1,95*0,05-3,05*0,3 |  | -1.013 | [12 empty] | VV | 2 | 2 | True | 0 | ROZPOCET
| VV |  | 22,2*0,91 |  | 20.202 | [12 empty] | VV | 2 | 2 | True | 0 | ROZPOCET
| VV |  | 3,6*(0,91+2,53)/2 |  | 6.192 | [12 empty] | VV | 2 | 2 | True | 0 | ROZPOCET
| VV |  | Mezisoučet |  | 65.524 | [12 empty] | VV | 2 | 3 | True | 0 | ROZPOCET
| VV | IZOL_S | Součet |  | 280.179 | [12 empty] | VV | 2 | 4 | True | 1 | ROZPOCET
178 | M | 11163153 | emulze asfaltová penetrační | litr | 472.226 |  | 0 | CS ÚRS 2023 02 |  | základní |  | 0 | 0.001 | 0.47223 | 0 | 0 | 32 | M | 2 |  |  |  | ROZPOCET | [5 empty] | 0 | 0 | 0 | 0 | 0 | 1 | 0 | 16 | -1642283633
| VV |  | IZOL_V*0,3 |  | 388.172 | [12 empty] | VV | 2 | 2 | True | 0 | ROZPOCET
| VV |  | IZOL_S*0,3 |  | 84.054 | [12 empty] | VV | 2 | 2 | True | 0 | ROZPOCET
| VV |  | Součet |  | 472.226 | [12 empty] | VV | 2 | 4 | True | 1 | ROZPOCET
179 | K | 711141559 | Provedení izolace proti zemní vlhkosti pásy přitavením NAIP na ploše vodorovné V | m2 | 2587.812 |  | 0 | CS ÚRS 2023 02 |  | základní |  | 0 | 0.0004 | 1.0351 | 0 | 0 | 16 | K | 2 |  |  |  | ROZPOCET | [5 empty] | 0 | 0 | 0 | 0 | 0 | 1 | 0 | 16 | -49335286
| Online PSC |  | https://podminky.urs.cz/item/CS_URS_2023_02/711141559 | [14 empty] | Online PSC | 2
| VV |  | IZOL_V*2 |  | 2587.812 | [12 empty] | VV | 2 | 2 | True | 1 | ROZPOCET
180 | K | 711142559 | Provedení izolace proti zemní vlhkosti pásy přitavením NAIP na ploše svislé S | m2 | 560.358 |  | 0 | CS ÚRS 2023 02 |  | základní |  | 0 | 0.0004 | 0.22414 | 0 | 0 | 16 | K | 2 |  |  |  | ROZPOCET | [5 empty] | 0 | 0 | 0 | 0 | 0 | 1 | 0 | 16 | -259837591
| Online PSC |  | https://podminky.urs.cz/item/CS_URS_2023_02/711142559 | [14 empty] | Online PSC | 2
| VV |  | IZOL_S*2 |  | 560.358 | [12 empty] | VV | 2 | 2 | True | 1 | ROZPOCET
181 | K | 711161273 | Provedení izolace proti zemní vlhkosti nopovou fólií na ploše svislé S z nopové fólie | m2 | 300.339 |  | 0 | CS ÚRS 2023 02 |  | základní |  | 0 | 4e-05 | 0.012014 | 0 | 0 | 16 | K | 2 |  |  |  | ROZPOCET | [5 empty] | 0 | 0 | 0 | 0 | 0 | 1 | 0 | 16 | 688342031
| Online PSC |  | https://podminky.urs.cz/item/CS_URS_2023_02/711161273 | [14 empty] | Online PSC | 2
| VV |  | okolo objektu pod terénem s přesahem | [14 empty] | VV | 2 | 1 | True | 0 | ROZPOCET
| VV |  | nopová fólie pod terénem + 30cm nad terén : | [14 empty] | VV | 2 | 1 | True | 0 | ROZPOCET
| VV |  | pohled jižní : | [14 empty] | VV | 2 | 1 | True | 0 | ROZPOCET
| VV |  | 31,66*((0,78+2,33)/2+0,4) |  | 61.895 | [12 empty] | VV | 2 | 2 | True | 0 | ROZPOCET
| VV |  | 1,65*0,75/2 |  | 0.619 | [12 empty] | VV | 2 | 2 | True | 0 | ROZPOCET
| VV |  | 15,6*(1,41+0,4) |  | 28.236 | [12 empty] | VV | 2 | 2 | True | 0 | ROZPOCET
| VV |  | 31,66*0,3 |  | 9.498 | [12 empty] | VV | 2 | 2 | True | 0 | ROZPOCET
| VV |  | 15,6*0,3 |  | 4.68 | [12 empty] | VV | 2 | 2 | True | 0 | ROZPOCET
| VV |  | -(1,425*2+1,7)*0,3-1,7*0,3-3,55*0,3-3,0*0,3 |  | -3.84 | [12 empty] | VV | 2 | 2 | True | 0 | ROZPOCET
| VV |  | pohled západní : | [14 empty] | VV | 2 | 1 | True | 0 | ROZPOCET
| VV |  | 30,3*(0,78+0,4) |  | 35.754 | [12 empty] | VV | 2 | 2 | True | 0 | ROZPOCET
| VV |  | 11,2*0,6 |  | 6.72 | [12 empty] | VV | 2 | 2 | True | 0 | ROZPOCET
| VV |  | 30,3*0,3 |  | 9.09 | [12 empty] | VV | 2 | 2 | True | 0 | ROZPOCET
| VV |  | -1,7*0,3*3 |  | -1.53 | [12 empty] | VV | 2 | 2 | True | 0 | ROZPOCET
| VV |  | pohled severní : | [14 empty] | VV | 2 | 1 | True | 0 | ROZPOCET
| VV |  | 37,8*((1,38+0,78)/2+0,4) |  | 55.944 | [12 empty] | VV | 2 | 2 | True | 0 | ROZPOCET
| VV |  | 9,65*((1,38+0,78)/2+0,4) |  | 14.282 | [12 empty] | VV | 2 | 2 | True | 0 | ROZPOCET
| VV |  | 37,8*0,3 |  | 11.34 | [12 empty] | VV | 2 | 2 | True | 0 | ROZPOCET
| VV |  | 9,65*0,3 |  | 2.895 | [12 empty] | VV | 2 | 2 | True | 0 | ROZPOCET
| VV |  | pohled východní : | [14 empty] | VV | 2 | 1 | True | 0 | ROZPOCET
| VV |  | 4,5*(1,41+0,4) |  | 8.145 | [12 empty] | VV | 2 | 2 | True | 0 | ROZPOCET
| VV |  | 22,2*(1,41+0,4) |  | 40.182 | [12 empty] | VV | 2 | 2 | True | 0 | ROZPOCET
| VV |  | 3,6*((1,41+3,03)/2+0,4) |  | 9.432 | [12 empty] | VV | 2 | 2 | True | 0 | ROZPOCET
| VV |  | 4,5*0,3 |  | 1.35 | [12 empty] | VV | 2 | 2 | True | 0 | ROZPOCET
| VV |  | 22,2*0,3 |  | 6.66 | [12 empty] | VV | 2 | 2 | True | 0 | ROZPOCET
| VV |  | -1,95*0,05-3,05*0,3 |  | -1.013 | [12 empty] | VV | 2 | 2 | True | 0 | ROZPOCET
| VV |  | Součet |  | 300.339 | [12 empty] | VV | 2 | 4 | True | 1 | ROZPOCET
182 | M | 28323005 | fólie profilovaná (nopová) drenážní HDPE s výškou nopů 8mm | m2 | 330.373 |  | 0 | CS ÚRS 2023 02 |  | základní |  | 0 | 0.0003 | 0.099112 | 0 | 0 | 32 | M | 2 |  |  |  | ROZPOCET | [5 empty] | 0 | 0 | 0 | 0 | 0 | 1 | 0 | 16 | -1794408110
| VV |  | 300,339*1,1 |  | 330.373 | [12 empty] | VV | 2 | 2 | True | 1 | ROZPOCET
183 | K | 711745567 | Provedení detailů pásy přitavením spojů obrácených nebo zpětných se zesílením rš 500 mm NAIP | m | 363.6 |  | 0 | CS ÚRS 2023 02 |  | základní |  | 0 | 0.0002 | 0.07272 | 0 | 0 | 16 | K | 2 |  |  |  | ROZPOCET | [5 empty] | 0 | 0 | 0 | 0 | 0 | 1 | 0 | 16 | 585697077
| Online PSC |  | https://podminky.urs.cz/item/CS_URS_2023_02/711745567 | [14 empty] | Online PSC | 2
| VV |  | případné zesílení hran nebo koutů (2 vrstvy) | [14 empty] | VV | 2 | 1 | True | 0 | ROZPOCET
| VV |  | položka se svým charakterem a výměrou může lišit od případné realizace | [14 empty] | VV | 2 | 1 | True | 0 | ROZPOCET
| VV |  | dodavatel promítne veškeré náklady do JC všech položek oddílu 711, pro zajištění kompletního a technologicky správně provedeného díla | [14 empty] | VV | 2 | 1 | True | 0 | ROZPOCET
| VV |  | vč. lišt, těsnění, zpětných spojů, detailů apod... | [14 empty] | VV | 2 | 1 | True | 0 | ROZPOCET
| VV |  | VN 03 - zalomení zákl. desky : | [14 empty] | VV | 2 | 1 | True | 0 | ROZPOCET
| VV |  | (10,24+11,2)*2 |  | 42.88 | [12 empty] | VV | 2 | 2 | True | 0 | ROZPOCET
| VV |  | Mezisoučet |  | 42.88 | [12 empty] | VV | 2 | 3 | True | 0 | ROZPOCET
| VV |  | VN 04 - dojezd výtahu : | [14 empty] | VV | 2 | 1 | True | 0 | ROZPOCET
| VV |  | (3,6+2,4)*2*2 |  | 24 | [12 empty] | VV | 2 | 2 | True | 0 | ROZPOCET
| VV |  | Mezisoučet |  | 24 | [12 empty] | VV | 2 | 3 | True | 0 | ROZPOCET
| VV |  | VN 05 - stěna revizní šachty : | [14 empty] | VV | 2 | 1 | True | 0 | ROZPOCET
| VV |  | (1,6+1,4)*2*2 |  | 12 | [12 empty] | VV | 2 | 2 | True | 0 | ROZPOCET
| VV |  | Mezisoučet |  | 12 | [12 empty] | VV | 2 | 3 | True | 0 | ROZPOCET
| VV |  | VN 07 - sokl pod UT : | [14 empty] | VV | 2 | 1 | True | 0 | ROZPOCET
| VV |  | pohled jižní : | [14 empty] | VV | 2 | 1 | True | 0 | ROZPOCET
| VV |  | od -1,43 po UT : | [14 empty] | VV | 2 | 1 | True | 0 | ROZPOCET
| VV |  | 31,66*2 |  | 63.32 | [12 empty] | VV | 2 | 2 | True | 0 | ROZPOCET
| VV |  | 1,65*2 |  | 3.3 | [12 empty] | VV | 2 | 2 | True | 0 | ROZPOCET
| VV |  | 15,6*2 |  | 31.2 | [12 empty] | VV | 2 | 2 | True | 0 | ROZPOCET
| VV |  | pohled západní : | [14 empty] | VV | 2 | 1 | True | 0 | ROZPOCET
| VV |  | od -1,43/-2,03 po UT : | [14 empty] | VV | 2 | 1 | True | 0 | ROZPOCET
| VV |  | 30,3*2 |  | 60.6 | [12 empty] | VV | 2 | 2 | True | 0 | ROZPOCET
| VV |  | 11,2*2 |  | 22.4 | [12 empty] | VV | 2 | 2 | True | 0 | ROZPOCET
| VV |  | pohled severní : | [14 empty] | VV | 2 | 1 | True | 0 | ROZPOCET
| VV |  | od -1,43/-2,03 po UT : | [14 empty] | VV | 2 | 1 | True | 0 | ROZPOCET
| VV |  | 37,8*2 |  | 75.6 | [12 empty] | VV | 2 | 2 | True | 0 | ROZPOCET
| VV |  | 9,65*2 |  | 19.3 | [12 empty] | VV | 2 | 2 | True | 0 | ROZPOCET
| VV |  | pohled východní : | [14 empty] | VV | 2 | 1 | True | 0 | ROZPOCET
| VV |  | od -1,43 po UT : | [14 empty] | VV | 2 | 1 | True | 0 | ROZPOCET
| VV |  | 4,5*2 |  | 9 | [12 empty] | VV | 2 | 2 | True | 0 | ROZPOCET
| VV |  | Mezisoučet |  | 284.72 | [12 empty] | VV | 2 | 3 | True | 0 | ROZPOCET
| VV |  | Součet |  | 363.6 | [12 empty] | VV | 2 | 4 | True | 1 | ROZPOCET
184 | M | 62853004 | pás asfaltový natavitelný modifikovaný SBS s vložkou ze skleněné tkaniny a spalitelnou PE fólií nebo jemnozrnným minerálním posypem na horním povrchu tl 4,0mm | m2 | 2006.007 |  | 0 | CS ÚRS 2023 02 |  | základní |  | 0 | 0.0054 | 10.8324 | 0 | 0 | 32 | M | 2 |  |  |  | ROZPOCET | [5 empty] | 0 | 0 | 0 | 0 | 0 | 1 | 0 | 16 | 176071155
| VV |  | IZOL_V*1,15 |  | 1487.992 | [12 empty] | VV | 2 | 2 | True | 0 | ROZPOCET
| VV |  | IZOL_S*1,2 |  | 336.215 | [12 empty] | VV | 2 | 2 | True | 0 | ROZPOCET
| VV |  | 363,6*0,5 |  | 181.8 | [12 empty] | VV | 2 | 2 | True | 0 | ROZPOCET
| VV |  | Součet |  | 2006.007 | [12 empty] | VV | 2 | 4 | True | 1 | ROZPOCET
185 | M | 62855001 | pás asfaltový natavitelný modifikovaný SBS s vložkou z polyesterové rohože a spalitelnou PE fólií nebo jemnozrnným minerálním posypem na horním povrchu tl 4,0mm | m2 | 2006.007 |  | 0 | CS ÚRS 2023 02 |  | základní |  | 0 | 0.0053 | 10.6318 | 0 | 0 | 32 | M | 2 |  |  |  | ROZPOCET | [5 empty] | 0 | 0 | 0 | 0 | 0 | 1 | 0 | 16 | -1307180029
| VV |  | IZOL_V*1,15 |  | 1487.992 | [12 empty] | VV | 2 | 2 | True | 0 | ROZPOCET
| VV |  | IZOL_S*1,2 |  | 336.215 | [12 empty] | VV | 2 | 2 | True | 0 | ROZPOCET
| VV |  | 363,6*0,5 |  | 181.8 | [12 empty] | VV | 2 | 2 | True | 0 | ROZPOCET
| VV |  | Součet |  | 2006.007 | [12 empty] | VV | 2 | 4 | True | 1 | ROZPOCET
186 | K | 998711103 | Přesun hmot pro izolace proti vodě, vlhkosti a plynům stanovený z hmotnosti přesunovaného materiálu vodorovná dopravní vzdálenost do 50 m v objektech výšky přes 12 do 60 m | t | 23.38 |  | 0 | CS ÚRS 2023 02 |  | základní |  | 0 | 0 | 0 | 0 | 0 | 16 | K | 2 |  |  |  | ROZPOCET | [5 empty] | 0 | 0 | 0 | 0 | 0 | 1 | 0 | 16 | -1175575302
| Online PSC |  | https://podminky.urs.cz/item/CS_URS_2023_02/998711103 | [14 empty] | Online PSC | 2
| D | 712 | Povlakové krytiny |  |  |  | 0 |  |  |  |  | 0 |  | 15.0245 |  | 0 | 2 | D | 1 |  |  |  | ROZPOCET | [11 empty] | 0
187 | K | 712311101 | Provedení povlakové krytiny střech plochých do 10° natěradly a tmely za studena nátěrem lakem penetračním nebo asfaltovým | m2 | 1108.947 |  | 0 | CS ÚRS 2023 02 |  | základní |  | 0 | 0 | 0 | 0 | 0 | 16 | K | 2 |  |  |  | ROZPOCET | [5 empty] | 0 | 0 | 0 | 0 | 0 | 1 | 0 | 16 | -597454176
| Online PSC |  | https://podminky.urs.cz/item/CS_URS_2023_02/712311101 | [14 empty] | Online PSC | 2
| VV |  | SN01 |  | 1108.947 | [12 empty] | VV | 2 | 2 | True | 1 | ROZPOCET
188 | K | 712341559 | Provedení povlakové krytiny střech plochých do 10° pásy přitavením NAIP v plné ploše | m2 | 1108.947 |  | 0 | CS ÚRS 2023 02 |  | základní |  | 0 | 0.00088 | 0.97587 | 0 | 0 | 16 | K | 2 |  |  |  | ROZPOCET | [5 empty] | 0 | 0 | 0 | 0 | 0 | 1 | 0 | 16 | -713503701
| Online PSC |  | https://podminky.urs.cz/item/CS_URS_2023_02/712341559 | [14 empty] | Online PSC | 2
| VV |  | SN01 |  | 1108.947 | [12 empty] | VV | 2 | 2 | True | 1 | ROZPOCET
189 | K | 712363210 | Provedení povlakové krytiny střech plochých do 10° fólií ostatní činnosti při pokládání hydroizolačních fólií (materiál ve specifikaci) přivaření pochozí střešní fólie horkovzdušným svarem | m2 | 131.445 |  | 0 | CS ÚRS 2023 02 |  | základní |  | 0 | 0 | 0 | 0 | 0 | 16 | K | 2 |  |  |  | ROZPOCET | [5 empty] | 0 | 0 | 0 | 0 | 0 | 1 | 0 | 16 | 120591420
| Online PSC |  | https://podminky.urs.cz/item/CS_URS_2023_02/712363210 | [14 empty] | Online PSC | 2
| VV |  | pochůzí chodníček na střeše | [14 empty] | VV | 2 | 1 | True | 0 | ROZPOCET
| VV |  | nad 2NP | [14 empty] | VV | 2 | 1 | True | 0 | ROZPOCET
| VV |  | 0,9*(7,0+2,0+3,5+18,0+20,2+5,3+15,5+6,1+2,0+7,55) |  | 78.435 | [12 empty] | VV | 2 | 2 | True | 0 | ROZPOCET
| VV |  | nad 3NP | [14 empty] | VV | 2 | 1 | True | 0 | ROZPOCET
| VV |  | 0,9*(13,0+18,4+0,3+6,7+8,8+2,0+3,7+6,0) |  | 53.01 | [12 empty] | VV | 2 | 2 | True | 0 | ROZPOCET
| VV |  | Součet |  | 131.445 | [12 empty] | VV | 2 | 4 | True | 1 | ROZPOCET
190 | M | 28342980 | fólie střešní mPVC s pochůznou protiskluzovou úpravou na horním povrchu tl 2mm | m2 | 144.59 |  | 0 | CS ÚRS 2023 02 |  | základní |  | 0 | 0.0024 | 0.34702 | 0 | 0 | 32 | M | 2 |  |  |  | ROZPOCET | [5 empty] | 0 | 0 | 0 | 0 | 0 | 1 | 0 | 16 | -1035609731
| VV |  | 131,445*1,1 |  | 144.59 | [12 empty] | VV | 2 | 2 | True | 1 | ROZPOCET
191 | K | 712363352 | Povlakové krytiny střech plochých do 10° z tvarovaných poplastovaných lišt pro mPVC vnitřní koutová lišta rš 100 mm | m | 591.698 |  | 0 | CS ÚRS 2023 02 |  | základní |  | 0 | 0.0006 | 0.35502 | 0 | 0 | 16 | K | 2 |  |  |  | ROZPOCET | [5 empty] | 0 | 0 | 0 | 0 | 0 | 1 | 0 | 16 | -949480218
| Online PSC |  | https://podminky.urs.cz/item/CS_URS_2023_02/712363352 | [14 empty] | Online PSC | 2
| VV |  | dodavatel ocení dle svých zvyklostí o rozsahu s respektování technolog. předpisů | [14 empty] | VV | 2 | 1 | True | 0 | ROZPOCET
| VV |  | náběh na svislou plochu | [14 empty] | VV | 2 | 1 | True | 0 | ROZPOCET
| VV |  | u atik | [14 empty] | VV | 2 | 1 | True | 0 | ROZPOCET
| VV |  | 30,05*2+15,08*2 |  | 90.26 | [12 empty] | VV | 2 | 2 | True | 0 | ROZPOCET
| VV |  | 28,98*2+22,38*2 |  | 102.72 | [12 empty] | VV | 2 | 2 | True | 0 | ROZPOCET
| VV |  | světlíky | [14 empty] | VV | 2 | 1 | True | 0 | ROZPOCET
| VV |  | 8,02*4+6,5*4 |  | 58.08 | [12 empty] | VV | 2 | 2 | True | 0 | ROZPOCET
| VV |  | 1,4*2+1,7*2 |  | 6.2 | [12 empty] | VV | 2 | 2 | True | 0 | ROZPOCET
| VV |  | Mezisoučet |  | 257.26 | [12 empty] | VV | 2 | 3 | True | 0 | ROZPOCET
| VV |  | ostatní detaily | [14 empty] | VV | 2 | 1 | True | 0 | ROZPOCET
| VV |  | 257,26*0,15 |  | 38.589 | [12 empty] | VV | 2 | 2 | True | 0 | ROZPOCET
| VV |  | Mezisoučet |  | 38.589 | [12 empty] | VV | 2 | 3 | True | 0 | ROZPOCET
| VV |  | viz detaily atik např. DET 3.2 (koutové lišty ve dvou úrovních) | [14 empty] | VV | 2 | 1 | True | 0 | ROZPOCET
| VV |  | 257,26+38,589 |  | 295.849 | [12 empty] | VV | 2 | 2 | True | 0 | ROZPOCET
| VV |  | Součet |  | 591.698 | [12 empty] | VV | 2 | 4 | True | 1 | ROZPOCET
192 | K | 712363353 | Povlakové krytiny střech plochých do 10° z tvarovaných poplastovaných lišt pro mPVC vnější koutová lišta rš 100 mm | m | 221.927 |  | 0 | CS ÚRS 2023 02 |  | základní |  | 0 | 0.0006 | 0.13316 | 0 | 0 | 16 | K | 2 |  |  |  | ROZPOCET | [5 empty] | 0 | 0 | 0 | 0 | 0 | 1 | 0 | 16 | -424103148
| Online PSC |  | https://podminky.urs.cz/item/CS_URS_2023_02/712363353 | [14 empty] | Online PSC | 2
| VV |  | dodavatel ocení dle svých zvyklostí o rozsahu s respektování technolog. předpisů | [14 empty] | VV | 2 | 1 | True | 0 | ROZPOCET
| VV |  | náběh na svislou plochu | [14 empty] | VV | 2 | 1 | True | 0 | ROZPOCET
| VV |  | u atik | [14 empty] | VV | 2 | 1 | True | 0 | ROZPOCET
| VV |  | 30,05*2+15,08*2 |  | 90.26 | [12 empty] | VV | 2 | 2 | True | 0 | ROZPOCET
| VV |  | 28,98*2+22,38*2 |  | 102.72 | [12 empty] | VV | 2 | 2 | True | 0 | ROZPOCET
| VV |  | Mezisoučet |  | 192.98 | [12 empty] | VV | 2 | 3 | True | 0 | ROZPOCET
| VV |  | ostatní detaily | [14 empty] | VV | 2 | 1 | True | 0 | ROZPOCET
| VV |  | 192,98*0,15 |  | 28.947 | [12 empty] | VV | 2 | 2 | True | 0 | ROZPOCET
| VV |  | Součet |  | 221.927 | [12 empty] | VV | 2 | 4 | True | 1 | ROZPOCET
193 | K | 712363358 | Povlakové krytiny střech plochých do 10° z tvarovaných poplastovaných lišt pro mPVC závětrná lišta rš 250 mm | m | 179.451 |  | 0 | CS ÚRS 2023 02 |  | základní |  | 0 | 0.0015 | 0.26918 | 0 | 0 | 16 | K | 2 |  |  |  | ROZPOCET | [5 empty] | 0 | 0 | 0 | 0 | 0 | 1 | 0 | 16 | 1962547983
| Online PSC |  | https://podminky.urs.cz/item/CS_URS_2023_02/712363358 | [14 empty] | Online PSC | 2
| VV |  | "K/01" 16,283 |  | 16.283 | [12 empty] | VV | 2 | 2 | True | 0 | ROZPOCET
| VV |  | "K/02" 23,583 |  | 23.583 | [12 empty] | VV | 2 | 2 | True | 0 | ROZPOCET
| VV |  | "K/03" 16,283 |  | 16.283 | [12 empty] | VV | 2 | 2 | True | 0 | ROZPOCET
| VV |  | "K/04" 23,583 |  | 23.583 | [12 empty] | VV | 2 | 2 | True | 0 | ROZPOCET
| VV |  | "K/05" 30,383 |  | 30.383 | [12 empty] | VV | 2 | 2 | True | 0 | ROZPOCET
| VV |  | "K/06" 31,001 |  | 31.001 | [12 empty] | VV | 2 | 2 | True | 0 | ROZPOCET
| VV |  | "K/07" 6,592 |  | 6.592 | [12 empty] | VV | 2 | 2 | True | 0 | ROZPOCET
| VV |  | "K/08" 31,743 |  | 31.743 | [12 empty] | VV | 2 | 2 | True | 0 | ROZPOCET
| VV |  | Součet |  | 179.451 | [12 empty] | VV | 2 | 4 | True | 1 | ROZPOCET
194 | K | 712363624 | Provedení povlakové krytiny střech plochých do 10° s mechanicky kotvenou izolací včetně položení fólie a horkovzdušného svaření tl. tepelné izolace přes 240 mm budovy výšky přes 18 m, kotvené do betonu vnitřní pole | m2 | 554.474 |  | 0 | CS ÚRS 2023 02 |  | základní |  | 0 | 0.00024 | 0.13307 | 0 | 0 | 16 | K | 2 |  |  |  | ROZPOCET | [5 empty] | 0 | 0 | 0 | 0 | 0 | 1 | 0 | 16 | 1953705054
| Online PSC |  | https://podminky.urs.cz/item/CS_URS_2023_02/712363624 | [14 empty] | Online PSC | 2
| VV |  | SN01*0,5 |  | 554.474 | [12 empty] | VV | 2 | 2 | True | 1 | ROZPOCET
195 | K | 712363625 | Provedení povlakové krytiny střech plochých do 10° s mechanicky kotvenou izolací včetně položení fólie a horkovzdušného svaření tl. tepelné izolace přes 240 mm budovy výšky přes 18 m, kotvené do betonu krajní pole | m2 | 332.684 |  | 0 | CS ÚRS 2023 02 |  | základní |  | 0 | 0.00038 | 0.12642 | 0 | 0 | 16 | K | 2 |  |  |  | ROZPOCET | [5 empty] | 0 | 0 | 0 | 0 | 0 | 1 | 0 | 16 | -289062257
| Online PSC |  | https://podminky.urs.cz/item/CS_URS_2023_02/712363625 | [14 empty] | Online PSC | 2
| VV |  | SN01*0,3 |  | 332.684 | [12 empty] | VV | 2 | 2 | True | 1 | ROZPOCET
196 | K | 712363626 | Provedení povlakové krytiny střech plochých do 10° s mechanicky kotvenou izolací včetně položení fólie a horkovzdušného svaření tl. tepelné izolace přes 240 mm budovy výšky přes 18 m, kotvené do betonu rohové pole | m2 | 221.789 |  | 0 | CS ÚRS 2023 02 |  | základní |  | 0 | 0.00052 | 0.11533 | 0 | 0 | 16 | K | 2 |  |  |  | ROZPOCET | [5 empty] | 0 | 0 | 0 | 0 | 0 | 1 | 0 | 16 | -36286212
| Online PSC |  | https://podminky.urs.cz/item/CS_URS_2023_02/712363626 | [14 empty] | Online PSC | 2
| VV |  | SN01*0,2 |  | 221.789 | [12 empty] | VV | 2 | 2 | True | 1 | ROZPOCET
197 | K | 712391171 | Provedení povlakové krytiny střech plochých do 10° -ostatní práce provedení vrstvy textilní podkladní | m2 | 1491.147 |  | 0 | CS ÚRS 2023 02 |  | základní |  | 0 | 0 | 0 | 0 | 0 | 16 | K | 2 |  |  |  | ROZPOCET | [5 empty] | 0 | 0 | 0 | 0 | 0 | 1 | 0 | 16 | 176595919
| Online PSC |  | https://podminky.urs.cz/item/CS_URS_2023_02/712391171 | [14 empty] | Online PSC | 2
| VV |  | SN01 |  | 1108.947 | [12 empty] | VV | 2 | 2 | True | 0 | ROZPOCET
| VV |  | SN01VH |  | 382.2 | [12 empty] | VV | 2 | 2 | True | 0 | ROZPOCET
| VV |  | Součet |  | 1491.147 | [12 empty] | VV | 2 | 4 | True | 1 | ROZPOCET
198 | M | 69311199 | geotextilie netkaná separační, ochranná, filtrační, drenážní PES(70%)+PP(30%) 300g/m2 | m2 | 1565.704 |  | 0 | CS ÚRS 2023 02 |  | základní |  | 0 | 0.0003 | 0.46971 | 0 | 0 | 32 | M | 2 |  |  |  | ROZPOCET | [5 empty] | 0 | 0 | 0 | 0 | 0 | 1 | 0 | 16 | -220500841
| VV |  | SN01*1,05 |  | 1164.394 | [12 empty] | VV | 2 | 2 | True | 0 | ROZPOCET
| VV |  | SN01VH*1,05 |  | 401.31 | [12 empty] | VV | 2 | 2 | True | 0 | ROZPOCET
| VV |  | Součet |  | 1565.704 | [12 empty] | VV | 2 | 4 | True | 1 | ROZPOCET
199 | K | 712811101 | Provedení povlakové krytiny střech samostatným vytažením izolačního povlaku za studena na konstrukce převyšující úroveň střechy, nátěrem penetračním | m2 | 312.163 |  | 0 | CS ÚRS 2023 02 |  | základní |  | 0 | 0 | 0 | 0 | 0 | 16 | K | 2 |  |  |  | ROZPOCET | [5 empty] | 0 | 0 | 0 | 0 | 0 | 1 | 0 | 16 | 2040587689
| Online PSC |  | https://podminky.urs.cz/item/CS_URS_2023_02/712811101 | [14 empty] | Online PSC | 2
| VV |  | SN01VS |  | 312.163 | [12 empty] | VV | 2 | 2 | True | 1 | ROZPOCET
200 | M | 11163153 | emulze asfaltová penetrační | litr | 426.333 |  | 0 | CS ÚRS 2023 02 |  | základní |  | 0 | 0.001 | 0.42633 | 0 | 0 | 32 | M | 2 |  |  |  | ROZPOCET | [5 empty] | 0 | 0 | 0 | 0 | 0 | 1 | 0 | 16 | 297089524
| VV |  | SN01*0,3 |  | 332.684 | [12 empty] | VV | 2 | 2 | True | 0 | ROZPOCET
| VV |  | SN01VS*0,3 |  | 93.649 | [12 empty] | VV | 2 | 2 | True | 0 | ROZPOCET
| VV |  | Součet |  | 426.333 | [12 empty] | VV | 2 | 4 | True | 1 | ROZPOCET
201 | K | 712841559 | Provedení povlakové krytiny střech samostatným vytažením izolačního povlaku pásy přitavením na konstrukce převyšující úroveň střechy, NAIP | m2 | 312.163 |  | 0 | CS ÚRS 2023 02 |  | základní |  | 0 | 0.00094 | 0.29343 | 0 | 0 | 16 | K | 2 |  |  |  | ROZPOCET | [5 empty] | 0 | 0 | 0 | 0 | 0 | 1 | 0 | 16 | 544869189
| Online PSC |  | https://podminky.urs.cz/item/CS_URS_2023_02/712841559 | [14 empty] | Online PSC | 2
| VV |  | SN01VS |  | 312.163 | [12 empty] | VV | 2 | 2 | True | 1 | ROZPOCET
202 | M | 62856011 | pás asfaltový natavitelný modifikovaný SBS s vložkou z hliníkové fólie s textilií a spalitelnou PE fólií nebo jemnozrnným minerálním posypem na horním povrchu tl 4,0mm | m2 | 1649.885 |  | 0 | CS ÚRS 2023 02 |  | základní |  | 0 | 0.0047 | 7.7545 | 0 | 0 | 32 | M | 2 |  |  |  | ROZPOCET | [5 empty] | 0 | 0 | 0 | 0 | 0 | 1 | 0 | 16 | -1751185476
| VV |  | SN01*1,15 |  | 1275.289 | [12 empty] | VV | 2 | 2 | True | 0 | ROZPOCET
| VV |  | SN01VS*1,2 |  | 374.596 | [12 empty] | VV | 2 | 2 | True | 0 | ROZPOCET
| VV |  | Součet |  | 1649.885 | [12 empty] | VV | 2 | 4 | True | 1 | ROZPOCET
203 | K | 712861705 | Provedení povlakové krytiny střech samostatným vytažením izolačního povlaku fólií na konstrukce převyšující úroveň střechy, přilepenou se svařovanými spoji | m2 | 382.2 |  | 0 | CS ÚRS 2023 02 |  | základní |  | 0 | 3e-05 | 0.011466 | 0 | 0 | 16 | K | 2 |  |  |  | ROZPOCET | [5 empty] | 0 | 0 | 0 | 0 | 0 | 1 | 0 | 16 | 1244044093
| Online PSC |  | https://podminky.urs.cz/item/CS_URS_2023_02/712861705 | [14 empty] | Online PSC | 2
| VV |  | SN01VH |  | 382.2 | [12 empty] | VV | 2 | 2 | True | 1 | ROZPOCET
204 | M | 28322011 | fólie hydroizolační střešní mPVC mechanicky kotvená šedá tl 1,8mm | m2 | 1640.262 |  | 0 | CS ÚRS 2023 02 |  | základní |  | 0 | 0.0022 | 3.6086 | 0 | 0 | 32 | M | 2 |  |  |  | ROZPOCET | [5 empty] | 0 | 0 | 0 | 0 | 0 | 1 | 0 | 16 | 1453415841
| VV |  | SN01*1,1 |  | 1219.842 | [12 empty] | VV | 2 | 2 | True | 0 | ROZPOCET
| VV |  | SN01VH*1,1 |  | 420.42 | [12 empty] | VV | 2 | 2 | True | 0 | ROZPOCET
| VV |  | Součet |  | 1640.262 | [12 empty] | VV | 2 | 4 | True | 1 | ROZPOCET
205 | K | 712998202 | Provedení povlakové krytiny střech - ostatní práce montáž odvodňovacího prvku nouzového atikového přepadu z PVC na dešťovou vodu DN 125 | kus | 5 |  | 0 | CS ÚRS 2023 02 |  | základní |  | 0 | 0.0001 | 0.0005 | 0 | 0 | 16 | K | 2 |  |  |  | ROZPOCET | [5 empty] | 0 | 0 | 0 | 0 | 0 | 1 | 0 | 16 | -961655719
| Online PSC |  | https://podminky.urs.cz/item/CS_URS_2023_02/712998202 | [14 empty] | Online PSC | 2
| VV |  | X3.07 | [14 empty] | VV | 2 | 1 | True | 0 | ROZPOCET
| VV |  | 4 |  | 4 | [12 empty] | VV | 2 | 2 | True | 0 | ROZPOCET
| VV |  | XS.07 | [14 empty] | VV | 2 | 1 | True | 0 | ROZPOCET
| VV |  | 1 |  | 1 | [12 empty] | VV | 2 | 2 | True | 0 | ROZPOCET
| VV |  | Součet |  | 5 | [12 empty] | VV | 2 | 4 | True | 1 | ROZPOCET
206 | M | 28342773 | přepad bezpečnostní atikový DN 125 s manžetou pro hydroizolaci z PVC-P | kus | 5 |  | 0 | CS ÚRS 2023 02 |  | základní |  | 0 | 0.001 | 0.005 | 0 | 0 | 32 | M | 2 |  |  |  | ROZPOCET | [5 empty] | 0 | 0 | 0 | 0 | 0 | 1 | 0 | 16 | -694903552
207 | K | 998712103 | Přesun hmot pro povlakové krytiny stanovený z hmotnosti přesunovaného materiálu vodorovná dopravní vzdálenost do 50 m v objektech výšky přes 12 do 24 m | t | 15.025 |  | 0 | CS ÚRS 2023 02 |  | základní |  | 0 | 0 | 0 | 0 | 0 | 16 | K | 2 |  |  |  | ROZPOCET | [5 empty] | 0 | 0 | 0 | 0 | 0 | 1 | 0 | 16 | -189166237
| Online PSC |  | https://podminky.urs.cz/item/CS_URS_2023_02/998712103 | [14 empty] | Online PSC | 2
| D | 713 | Izolace tepelné |  |  |  | 0 |  |  |  |  | 0 |  | 44.0974 |  | 0 | 2 | D | 1 |  |  |  | ROZPOCET | [11 empty] | 0
208 | K | 713121111 | Montáž tepelné izolace podlah rohožemi, pásy, deskami, dílci, bloky (izolační materiál ve specifikaci) kladenými volně jednovrstvá | m2 | 2785.54 |  | 0 | CS ÚRS 2023 02 |  | základní |  | 0 | 0 | 0 | 0 | 0 | 16 | K | 2 |  |  |  | ROZPOCET | [5 empty] | 0 | 0 | 0 | 0 | 0 | 1 | 0 | 16 | -1670975823
| Online PSC |  | https://podminky.urs.cz/item/CS_URS_2023_02/713121111 | [14 empty] | Online PSC | 2
| VV |  | EPS 150S tl. 50mm | [14 empty] | VV | 2 | 1 | True | 0 | ROZPOCET
| VV |  | HN04 |  | 831.84 | [12 empty] | VV | 2 | 2 | True | 0 | ROZPOCET
| VV |  | HN05 |  | 511.52 | [12 empty] | VV | 2 | 2 | True | 0 | ROZPOCET
| VV |  | HN06 |  | 49.41 | [12 empty] | VV | 2 | 2 | True | 0 | ROZPOCET
| VV |  | Mezisoučet |  | 1392.77 | [12 empty] | VV | 2 | 3 | True | 0 | ROZPOCET
| VV |  | kročejová tl. 30mm | [14 empty] | VV | 2 | 1 | True | 0 | ROZPOCET
| VV |  | HN04 |  | 831.84 | [12 empty] | VV | 2 | 2 | True | 0 | ROZPOCET
| VV |  | HN05 |  | 511.52 | [12 empty] | VV | 2 | 2 | True | 0 | ROZPOCET
| VV |  | HN06 |  | 49.41 | [12 empty] | VV | 2 | 2 | True | 0 | ROZPOCET
| VV |  | Mezisoučet |  | 1392.77 | [12 empty] | VV | 2 | 3 | True | 0 | ROZPOCET
| VV |  | Součet |  | 2785.54 | [12 empty] | VV | 2 | 4 | True | 1 | ROZPOCET
209 | M | 28376553 | deska polystyrénová pro snížení kročejového hluku (max. zatížení 4 kN/m2) tl 30mm | m2 | 1462.409 |  | 0 | CS ÚRS 2023 02 |  | základní |  | 0 | 0.00039 | 0.57034 | 0 | 0 | 32 | M | 2 |  |  |  | ROZPOCET | [5 empty] | 0 | 0 | 0 | 0 | 0 | 1 | 0 | 16 | -1468827892
| VV |  | HN04*1,05 |  | 873.432 | [12 empty] | VV | 2 | 2 | True | 0 | ROZPOCET
| VV |  | HN05*1,05 |  | 537.096 | [12 empty] | VV | 2 | 2 | True | 0 | ROZPOCET
| VV |  | HN06*1,05 |  | 51.881 | [12 empty] | VV | 2 | 2 | True | 0 | ROZPOCET
| VV |  | Součet |  | 1462.409 | [12 empty] | VV | 2 | 4 | True | 1 | ROZPOCET
210 | K | 713121121 | Montáž tepelné izolace podlah rohožemi, pásy, deskami, dílci, bloky (izolační materiál ve specifikaci) kladenými volně dvouvrstvá | m2 | 1088.03 |  | 0 | CS ÚRS 2023 02 |  | základní |  | 0 | 0 | 0 | 0 | 0 | 16 | K | 2 |  |  |  | ROZPOCET | [5 empty] | 0 | 0 | 0 | 0 | 0 | 1 | 0 | 16 | -425079753
| Online PSC |  | https://podminky.urs.cz/item/CS_URS_2023_02/713121121 | [14 empty] | Online PSC | 2
| VV |  | EPS 150 tl. 160mm | [14 empty] | VV | 2 | 1 | True | 0 | ROZPOCET
| VV |  | HN01 |  | 462.36 | [12 empty] | VV | 2 | 2 | True | 0 | ROZPOCET
| VV |  | HN02 |  | 450.93 | [12 empty] | VV | 2 | 2 | True | 0 | ROZPOCET
| VV |  | HN03 |  | 36.26 | [12 empty] | VV | 2 | 2 | True | 0 | ROZPOCET
| VV |  | HN08 |  | 5.88 | [12 empty] | VV | 2 | 2 | True | 0 | ROZPOCET
| VV |  | HN10 |  | 15.63 | [12 empty] | VV | 2 | 2 | True | 0 | ROZPOCET
| VV |  | HN11 |  | 7.4 | [12 empty] | VV | 2 | 2 | True | 0 | ROZPOCET
| VV |  | HN13 |  | 8.88 | [12 empty] | VV | 2 | 2 | True | 0 | ROZPOCET
| VV |  | HN14 |  | 3.59 | [12 empty] | VV | 2 | 2 | True | 0 | ROZPOCET
| VV |  | Mezisoučet |  | 990.93 | [12 empty] | VV | 2 | 3 | True | 0 | ROZPOCET
| VV |  | EPS 150 tl. 140mm | [14 empty] | VV | 2 | 1 | True | 0 | ROZPOCET
| VV |  | HN09 |  | 21.71 | [12 empty] | VV | 2 | 2 | True | 0 | ROZPOCET
| VV |  | Mezisoučet |  | 21.71 | [12 empty] | VV | 2 | 3 | True | 0 | ROZPOCET
| VV |  | XPS tl. 160mm | [14 empty] | VV | 2 | 1 | True | 0 | ROZPOCET
| VV |  | HN17 |  | 75.39 | [12 empty] | VV | 2 | 2 | True | 0 | ROZPOCET
| VV |  | Mezisoučet |  | 75.39 | [12 empty] | VV | 2 | 3 | True | 0 | ROZPOCET
| VV |  | Součet |  | 1088.03 | [12 empty] | VV | 2 | 4 | True | 1 | ROZPOCET
211 | M | 28372326 | deska EPS 150 pro konstrukce s vysokým zatížením λ=0,035 | m3 | 242.788 |  | 0 | CS ÚRS 2023 02 |  | základní |  | 0 | 0.03 | 7.2836 | 0 | 0 | 32 | M | 2 |  |  |  | ROZPOCET | [5 empty] | 0 | 0 | 0 | 0 | 0 | 1 | 0 | 16 | -686779770
| VV |  | do podlah | [14 empty] | VV | 2 | 1 | True | 0 | ROZPOCET
| VV |  | HN01*0,16*1,05 |  | 77.676 | [12 empty] | VV | 2 | 2 | True | 0 | ROZPOCET
| VV |  | HN02*0,16*1,05 |  | 75.756 | [12 empty] | VV | 2 | 2 | True | 0 | ROZPOCET
| VV |  | HN03*0,16*1,05 |  | 6.092 | [12 empty] | VV | 2 | 2 | True | 0 | ROZPOCET
| VV |  | HN08*0,16*1,05 |  | 0.988 | [12 empty] | VV | 2 | 2 | True | 0 | ROZPOCET
| VV |  | HN10*0,16*1,05 |  | 2.626 | [12 empty] | VV | 2 | 2 | True | 0 | ROZPOCET
| VV |  | HN11*0,16*1,05 |  | 1.243 | [12 empty] | VV | 2 | 2 | True | 0 | ROZPOCET
| VV |  | HN13*0,16*1,05 |  | 1.492 | [12 empty] | VV | 2 | 2 | True | 0 | ROZPOCET
| VV |  | HN14*0,16*1,05 |  | 0.603 | [12 empty] | VV | 2 | 2 | True | 0 | ROZPOCET
| VV |  | HN09*0,14*1,05 |  | 3.191 | [12 empty] | VV | 2 | 2 | True | 0 | ROZPOCET
| VV |  | HN04*0,05*1,05 |  | 43.672 | [12 empty] | VV | 2 | 2 | True | 0 | ROZPOCET
| VV |  | HN05*0,05*1,05 |  | 26.855 | [12 empty] | VV | 2 | 2 | True | 0 | ROZPOCET
| VV |  | HN06*0,05*1,05 |  | 2.594 | [12 empty] | VV | 2 | 2 | True | 0 | ROZPOCET
| VV |  | Součet |  | 242.788 | [12 empty] | VV | 2 | 4 | True | 1 | ROZPOCET
212 | M | 28376408 | deska XPS hrana polodrážková a hladký povrch 500kPA λ=0,035 | m3 | 12.666 |  | 0 | CS ÚRS 2023 02 |  | základní |  | 0 | 0.032 | 0.40531 | 0 | 0 | 32 | M | 2 |  |  |  | ROZPOCET | [5 empty] | 0 | 0 | 0 | 0 | 0 | 1 | 0 | 16 | 258087990
| VV |  | HN17*0,16*1,05 |  | 12.666 | [12 empty] | VV | 2 | 2 | True | 1 | ROZPOCET
213 | K | 713123112 | Montáž tepelně izolačního systému základové desky z XPS desek na vodorovné ploše jednovrstvého tloušťky izolace přes 100 do 200 mm | m2 | 30.17 |  | 0 | CS ÚRS 2023 02 |  | základní |  | 0 | 3e-05 | 0.0009051 | 0 | 0 | 16 | K | 2 |  |  |  | ROZPOCET | [5 empty] | 0 | 0 | 0 | 0 | 0 | 1 | 0 | 16 | 322109196
| Online PSC |  | https://podminky.urs.cz/item/CS_URS_2023_02/713123112 | [14 empty] | Online PSC | 2
| VV |  | volně na terénu v místě paty základu (viz řez D-D) | [14 empty] | VV | 2 | 1 | True | 0 | ROZPOCET
| VV |  | 1,05*(19,4+6,0) |  | 26.67 | [12 empty] | VV | 2 | 2 | True | 0 | ROZPOCET
| VV |  | 0,5*7,0 |  | 3.5 | [12 empty] | VV | 2 | 2 | True | 0 | ROZPOCET
| VV |  | Součet |  | 30.17 | [12 empty] | VV | 2 | 4 | True | 1 | ROZPOCET
214 | M | 28376458 | deska XPS hrana polodrážková a hladký povrch 500kPA λ=0,035 tl 120mm | m2 | 31.679 |  | 0 | CS ÚRS 2023 02 |  | základní |  | 0 | 0.0036 | 0.11404 | 0 | 0 | 32 | M | 2 |  |  |  | ROZPOCET | [5 empty] | 0 | 0 | 0 | 0 | 0 | 1 | 0 | 16 | 542012535
| VV |  | 30,17*1,05 |  | 31.679 | [12 empty] | VV | 2 | 2 | True | 1 | ROZPOCET
215 | K | 713123211 | Montáž tepelně izolačního systému základové desky z XPS desek na svislé ploše přilepených nízkoexpanzní (PUR) pěnou jednovrstvého tloušťky izolace do 100 mm | m2 | 1.8 |  | 0 | CS ÚRS 2023 02 |  | základní |  | 0 | 5e-05 | 9e-05 | 0 | 0 | 16 | K | 2 |  |  |  | ROZPOCET | [5 empty] | 0 | 0 | 0 | 0 | 0 | 1 | 0 | 16 | -699011887
| Online PSC |  | https://podminky.urs.cz/item/CS_URS_2023_02/713123211 | [14 empty] | Online PSC | 2
| VV |  | dilatace venk. schodiště - XPS tl. 50mm : | [14 empty] | VV | 2 | 1 | True | 0 | ROZPOCET
| VV |  | det 1.5 | [14 empty] | VV | 2 | 1 | True | 0 | ROZPOCET
| VV |  | 3,0*0,6 |  | 1.8 | [12 empty] | VV | 2 | 2 | True | 1 | ROZPOCET
216 | M | 28376379 | deska XPS hrana polodrážková a hladký povrch 500kPA λ=0,035 tl 50mm | m2 | 1.89 |  | 0 | CS ÚRS 2023 02 |  | základní |  | 0 | 0.0015 | 0.002835 | 0 | 0 | 32 | M | 2 |  |  |  | ROZPOCET | [5 empty] | 0 | 0 | 0 | 0 | 0 | 1 | 0 | 16 | -405096532
| VV |  | 1,8*1,05 |  | 1.89 | [12 empty] | VV | 2 | 2 | True | 1 | ROZPOCET
217 | K | 713123212 | Montáž tepelně izolačního systému základové desky z XPS desek na svislé ploše přilepených nízkoexpanzní (PUR) pěnou jednovrstvého tloušťky izolace přes 100 do 200 mm | m2 | 152.695 |  | 0 | CS ÚRS 2023 02 |  | základní |  | 0 | 5e-05 | 0.0076348 | 0 | 0 | 16 | K | 2 |  |  |  | ROZPOCET | [5 empty] | 0 | 0 | 0 | 0 | 0 | 1 | 0 | 16 | 1689667954
| Online PSC |  | https://podminky.urs.cz/item/CS_URS_2023_02/713123212 | [14 empty] | Online PSC | 2
| VV |  | VN07 |  | 152.695 | [12 empty] | VV | 2 | 2 | True | 1 | ROZPOCET
218 | M | 28376425 | deska XPS hrana polodrážková a hladký povrch 300kPA λ=0,035 tl 160mm | m2 | 160.33 |  | 0 | CS ÚRS 2023 02 |  | základní |  | 0 | 0.0048 | 0.76958 | 0 | 0 | 32 | M | 2 |  |  |  | ROZPOCET | [5 empty] | 0 | 0 | 0 | 0 | 0 | 1 | 0 | 16 | -1546104596
| VV |  | VN07*1,05 |  | 160.33 | [12 empty] | VV | 2 | 2 | True | 1 | ROZPOCET
219 | K | 713131141 | Montáž tepelné izolace stěn rohožemi, pásy, deskami, dílci, bloky (izolační materiál ve specifikaci) lepením celoplošně bez mechanického kotvení | m2 | 17.13 |  | 0 | CS ÚRS 2023 02 |  | základní |  | 0 | 0.006 | 0.10278 | 0 | 0 | 16 | K | 2 |  |  |  | ROZPOCET | [5 empty] | 0 | 0 | 0 | 0 | 0 | 1 | 0 | 16 | 525030280
| Online PSC |  | https://podminky.urs.cz/item/CS_URS_2023_02/713131141 | [14 empty] | Online PSC | 2
| VV |  | m. č. 1.36 : | [14 empty] | VV | 2 | 1 | True | 0 | ROZPOCET
| VV |  | (2,8+1,3)*2*1,745 |  | 14.309 | [12 empty] | VV | 2 | 2 | True | 0 | ROZPOCET
| VV |  | -1,25*1,745 |  | -2.181 | [12 empty] | VV | 2 | 2 | True | 0 | ROZPOCET
| VV |  | -0,8*1,6 |  | -1.28 | [12 empty] | VV | 2 | 2 | True | 0 | ROZPOCET
| VV |  | 3,6*2*1,745/2 |  | 6.282 | [12 empty] | VV | 2 | 2 | True | 0 | ROZPOCET
| VV |  | Součet |  | 17.13 | [12 empty] | VV | 2 | 4 | True | 1 | ROZPOCET
220 | M | 63152376 | deska tepelně izolační minerální kontaktních pro podhledy finální s povrchovou úpravou λ=0,037 tl 50mm | m2 | 17.987 |  | 0 | CS ÚRS 2023 02 |  | základní |  | 0 | 0.006 | 0.10792 | 0 | 0 | 32 | M | 2 |  |  |  | ROZPOCET | [5 empty] | 0 | 0 | 0 | 0 | 0 | 1 | 0 | 16 | -1013091483
| VV |  | 17,13*1,05 |  | 17.987 | [12 empty] | VV | 2 | 2 | True | 1 | ROZPOCET
221 | K | 713131243 | Montáž tepelné izolace stěn rohožemi, pásy, deskami, dílci, bloky (izolační materiál ve specifikaci) lepením celoplošně s mechanickým kotvením, tloušťky izolace přes 140 do 200 mm | m2 | 1690.194 |  | 0 | CS ÚRS 2023 02 |  | základní |  | 0 | 0.0063 | 10.6482 | 0 | 0 | 16 | K | 2 |  |  |  | ROZPOCET | [5 empty] | 0 | 0 | 0 | 0 | 0 | 1 | 0 | 16 | -1531277247
| Online PSC |  | https://podminky.urs.cz/item/CS_URS_2023_02/713131243 | [14 empty] | Online PSC | 2
| VV |  | do JC promítnout náklady na konkrétní způsob kotvení | [14 empty] | VV | 2 | 1 | True | 0 | ROZPOCET
| VV |  | provětr. fasáda TI tl.2x100mm | [14 empty] | VV | 2 | 1 | True | 0 | ROZPOCET
| VV |  | VN01*2 |  | 311.408 | [12 empty] | VV | 2 | 2 | True | 0 | ROZPOCET
| VV |  | VN01a*2 |  | 1378.786 | [12 empty] | VV | 2 | 2 | True | 0 | ROZPOCET
| VV |  | Součet |  | 1690.194 | [12 empty] | VV | 2 | 4 | True | 1 | ROZPOCET
222 | M | 63148161 | deska tepelně izolační minerální provětrávaných fasád λ=0,034-0,035 tl 100mm | m2 | 1774.703 |  | 0 | CS ÚRS 2023 02 |  | základní |  | 0 | 0.005 | 8.8735 | 0 | 0 | 32 | M | 2 |  |  |  | ROZPOCET | [5 empty] | 0 | 0 | 0 | 0 | 0 | 1 | 0 | 16 | -1035307834
| VV |  | VN01*2*1,05 |  | 326.978 | [12 empty] | VV | 2 | 2 | True | 0 | ROZPOCET
| VV |  | VN01a*2*1,05 |  | 1447.725 | [12 empty] | VV | 2 | 2 | True | 0 | ROZPOCET
| VV |  | Součet |  | 1774.703 | [12 empty] | VV | 2 | 4 | True | 1 | ROZPOCET
223 | K | 713131243 | Montáž tepelné izolace stěn rohožemi, pásy, deskami, dílci, bloky (izolační materiál ve specifikaci) lepením celoplošně s mechanickým kotvením, tloušťky izolace přes 140 do 200 mm | m2 | 199.027 |  | 0 | CS ÚRS 2023 02 |  | základní |  | 0 | 0.0063 | 1.2539 | 0 | 0 | 16 | K | 2 |  |  |  | ROZPOCET | [5 empty] | 0 | 0 | 0 | 0 | 0 | 1 | 0 | 16 | 646672047
| Online PSC |  | https://podminky.urs.cz/item/CS_URS_2023_02/713131243 | [14 empty] | Online PSC | 2
| VV |  | viz např SN04 | [14 empty] | VV | 2 | 1 | True | 0 | ROZPOCET
| VV |  | zateplení vnitř. strany atiky - EPS 100 tl. 160mm : | [14 empty] | VV | 2 | 1 | True | 0 | ROZPOCET
| VV |  | nad 2NP : | [14 empty] | VV | 2 | 1 | True | 0 | ROZPOCET
| VV |  | (30,58+28,98+30,64+6,05)*0,85 |  | 81.813 | [12 empty] | VV | 2 | 2 | True | 0 | ROZPOCET
| VV |  | (0,06+22,93)*0,6 |  | 13.794 | [12 empty] | VV | 2 | 2 | True | 0 | ROZPOCET
| VV |  | nad 3NP : | [14 empty] | VV | 2 | 1 | True | 0 | ROZPOCET
| VV |  | (15,38+22,38)*2*0,85 |  | 64.192 | [12 empty] | VV | 2 | 2 | True | 0 | ROZPOCET
| VV |  | (0,78+0,16)*4*0,6 |  | 2.256 | [12 empty] | VV | 2 | 2 | True | 0 | ROZPOCET
| VV |  | Mezisoučet |  | 162.055 | [12 empty] | VV | 2 | 3 | True | 0 | ROZPOCET
| VV |  | viz např SN05 | [14 empty] | VV | 2 | 1 | True | 0 | ROZPOCET
| VV |  | zateplení vnitř. strany atiky šedových světlíků- EPS 100 tl. 240mm : | [14 empty] | VV | 2 | 1 | True | 0 | ROZPOCET
| VV |  | (6,5+7,72)*2*0,65*2 |  | 36.972 | [12 empty] | VV | 2 | 2 | True | 0 | ROZPOCET
| VV |  | Mezisoučet |  | 36.972 | [12 empty] | VV | 2 | 3 | True | 0 | ROZPOCET
| VV |  | Součet |  | 199.027 | [12 empty] | VV | 2 | 4 | True | 1 | ROZPOCET
224 | M | 28372300 | deska EPS 100 pro konstrukce s běžným zatížením λ=0,037 | m3 | 36.542 |  | 0 | CS ÚRS 2023 02 |  | základní |  | 0 | 0.025 | 0.91355 | 0 | 0 | 32 | M | 2 |  |  |  | ROZPOCET | [5 empty] | 0 | 0 | 0 | 0 | 0 | 1 | 0 | 16 | -588662411
| VV |  | 162,055*0,16*1,05 |  | 27.225 | [12 empty] | VV | 2 | 2 | True | 0 | ROZPOCET
| VV |  | 36,972*0,24*1,05 |  | 9.317 | [12 empty] | VV | 2 | 2 | True | 0 | ROZPOCET
| VV |  | Součet |  | 36.542 | [12 empty] | VV | 2 | 4 | True | 1 | ROZPOCET
225 | K | 713131172 | Montáž tepelné izolace stěn rohožemi, pásy, deskami, dílci, bloky (izolační materiál ve specifikaci) přichycením samolepícími trny vně objektu | m2 | 60 |  | 0 | CS ÚRS 2023 02 |  | základní |  | 0 | 0.00024 | 0.0144 | 0 | 0 | 16 | K | 2 |  |  |  | ROZPOCET | [5 empty] | 0 | 0 | 0 | 0 | 0 | 1 | 0 | 16 | -244684801
| Online PSC |  | https://podminky.urs.cz/item/CS_URS_2023_02/713131172 | [14 empty] | Online PSC | 2
| VV |  | položka prezentuje montáž vakuové izolace za žaloziové boxy | [14 empty] | VV | 2 | 1 | True | 0 | ROZPOCET
| VV |  | rozsah vakuové izolace dle projektanta | [14 empty] | VV | 2 | 1 | True | 0 | ROZPOCET
| VV |  | Pro výšku okna 2000 mm, by měl mít žal. box výšku 220 mm, výška okna 2500 mm = žal. box výšky 250 mm, výška okna 3000 mm = žal. box výšky 280 mm. | [14 empty] | VV | 2 | 1 | True | 0 | ROZPOCET
| VV |  | 60,0 |  | 60 | [12 empty] | VV | 2 | 2 | True | 1 | ROZPOCET
226 | M | VAK.01 | Vakuová izolace tl.30mm s ochrannou tkaninou, výroba, dodávka, příp. kladečský výkres | m2 | 63 |  | 0 |  |  | základní |  | 0 | 0 | 0 | 0 | 0 | 32 | M | 2 |  |  |  | ROZPOCET | [5 empty] | 0 | 0 | 0 | 0 | 0 | 1 | 0 | 16 | 1142769964
| VV |  | 60,0*1,05 |  | 63 | [12 empty] | VV | 2 | 2 | True | 1 | ROZPOCET
227 | K | 713141136 | Montáž tepelné izolace střech plochých rohožemi, pásy, deskami, dílci, bloky (izolační materiál ve specifikaci) přilepenými za studena nízkoexpanzní (PUR) pěnou | m2 | 2217.894 |  | 0 | CS ÚRS 2023 02 |  | základní |  | 0 | 0.00012 | 0.26615 | 0 | 0 | 16 | K | 2 |  |  |  | ROZPOCET | [5 empty] | 0 | 0 | 0 | 0 | 0 | 1 | 0 | 16 | 1084373421
| Online PSC |  | https://podminky.urs.cz/item/CS_URS_2023_02/713141136 | [14 empty] | Online PSC | 2
| VV |  | EPS 200S (zahrnuje i SN02) | [14 empty] | VV | 2 | 1 | True | 0 | ROZPOCET
| VV |  | SN01*2 |  | 2217.894 | [12 empty] | VV | 2 | 2 | True | 1 | ROZPOCET
228 | M | 28375924 | deska EPS 200 pro konstrukce s velmi vysokým zatížením λ=0,034 tl 80mm | m2 | 1976.692 |  | 0 | CS ÚRS 2023 02 |  | základní |  | 0 | 0.0028 | 5.5347 | 0 | 0 | 32 | M | 2 |  |  |  | ROZPOCET | [5 empty] | 0 | 0 | 0 | 0 | 0 | 1 | 0 | 16 | -1838179438
| VV |  | SN01*2*1,05 |  | 2328.789 | [12 empty] | VV | 2 | 2 | True | 0 | ROZPOCET
| VV |  | odpočet jedné vrstvy tl.120mm (viz položka níže) | [14 empty] | VV | 2 | 1 | True | 0 | ROZPOCET
| VV |  | -352,097 |  | -352.097 | [12 empty] | VV | 2 | 2 | True | 0 | ROZPOCET
| VV |  | Součet |  | 1976.692 | [12 empty] | VV | 2 | 4 | True | 1 | ROZPOCET
693 | M | 28375927 | deska EPS 200 pro konstrukce s velmi vysokým zatížením λ=0,034 tl 120mm | m2 | 352.097 |  | 0 | CS ÚRS 2023 02 |  | základní |  | 0 | 0.0042 | 1.4788 | 0 | 0 | 32 | M | 2 |  |  |  | ROZPOCET | [5 empty] | 0 | 0 | 0 | 0 | 0 | 1 | 0 | 16 | 1488994361
| VV |  | jedna vrstva nad 3NP (viz SN 02): | [14 empty] | VV | 2 | 1 | True | 0 | ROZPOCET
| VV |  | (15,08*22,38-1,2*1,8)*1,05 |  | 352.097 | [12 empty] | VV | 2 | 2 | True | 1 | ROZPOCET
229 | K | 713141212 | Montáž tepelné izolace střech plochých atikovými klíny přilepenými za studena nízkoexpanzní (PUR) pěnou | m | 295.849 |  | 0 | CS ÚRS 2023 02 |  | základní |  | 0 | 3e-05 | 0.0088755 | 0 | 0 | 16 | K | 2 |  |  |  | ROZPOCET | [5 empty] | 0 | 0 | 0 | 0 | 0 | 1 | 0 | 16 | 1714759390
| Online PSC |  | https://podminky.urs.cz/item/CS_URS_2023_02/713141212 | [14 empty] | Online PSC | 2
| VV |  | náběh na svislou plochu | [14 empty] | VV | 2 | 1 | True | 0 | ROZPOCET
| VV |  | u atik | [14 empty] | VV | 2 | 1 | True | 0 | ROZPOCET
| VV |  | 30,05*2+15,08*2 |  | 90.26 | [12 empty] | VV | 2 | 2 | True | 0 | ROZPOCET
| VV |  | 28,98*2+22,38*2 |  | 102.72 | [12 empty] | VV | 2 | 2 | True | 0 | ROZPOCET
| VV |  | světlíky | [14 empty] | VV | 2 | 1 | True | 0 | ROZPOCET
| VV |  | 8,02*4+6,5*4 |  | 58.08 | [12 empty] | VV | 2 | 2 | True | 0 | ROZPOCET
| VV |  | 1,4*2+1,7*2 |  | 6.2 | [12 empty] | VV | 2 | 2 | True | 0 | ROZPOCET
| VV |  | Mezisoučet |  | 257.26 | [12 empty] | VV | 2 | 3 | True | 0 | ROZPOCET
| VV |  | ostatní detaily | [14 empty] | VV | 2 | 1 | True | 0 | ROZPOCET
| VV |  | 257,26*0,15 |  | 38.589 | [12 empty] | VV | 2 | 2 | True | 0 | ROZPOCET
| VV |  | Součet |  | 295.849 | [12 empty] | VV | 2 | 4 | True | 1 | ROZPOCET
230 | M | 63152005 | klín atikový přechodný minerální plochých střech tl 50x50mm | m | 310.641 |  | 0 | CS ÚRS 2023 02 |  | základní |  | 0 | 0.00038 | 0.11804 | 0 | 0 | 32 | M | 2 |  |  |  | ROZPOCET | [5 empty] | 0 | 0 | 0 | 0 | 0 | 1 | 0 | 16 | -419636281
| VV |  | 295,849*1,05 |  | 310.641 | [12 empty] | VV | 2 | 2 | True | 1 | ROZPOCET
231 | K | 713141336 | Montáž tepelné izolace střech plochých spádovými klíny v ploše přilepenými za studena nízkoexpanzní (PUR) pěnou | m2 | 1108.947 |  | 0 | CS ÚRS 2023 02 |  | základní |  | 0 | 0.00012 | 0.13307 | 0 | 0 | 16 | K | 2 |  |  |  | ROZPOCET | [5 empty] | 0 | 0 | 0 | 0 | 0 | 1 | 0 | 16 | 624262964
| Online PSC |  | https://podminky.urs.cz/item/CS_URS_2023_02/713141336 | [14 empty] | Online PSC | 2
| VV |  | SN01 |  | 1108.947 | [12 empty] | VV | 2 | 2 | True | 1 | ROZPOCET
232 | M | 28376143 | klín izolační spád do 5% EPS 200 | m3 | 178.54 |  | 0 | CS ÚRS 2023 02 |  | základní |  | 0 | 0.03 | 5.3562 | 0 | 0 | 32 | M | 2 |  |  |  | ROZPOCET | [5 empty] | 0 | 0 | 0 | 0 | 0 | 1 | 0 | 16 | 1848466180
| VV |  | přesné množství stanovit kladečským výkresem (zohlednit nyní v JC) | [14 empty] | VV | 2 | 1 | True | 0 | ROZPOCET
| VV |  | SN01*(0,02+0,26)/2*1,15 |  | 178.54 | [12 empty] | VV | 2 | 2 | True | 1 | ROZPOCET
233 | K | 713141356 | Montáž tepelné izolace střech plochých spádovými klíny na zhlaví atiky šířky do 500 mm přilepenými za studena nízkoexpanzní (PUR) pěnou | m | 174.77 |  | 0 | CS ÚRS 2023 02 |  | základní |  | 0 | 0.0001 | 0.017477 | 0 | 0 | 16 | K | 2 |  |  |  | ROZPOCET | [5 empty] | 0 | 0 | 0 | 0 | 0 | 1 | 0 | 16 | -1383447285
| Online PSC |  | https://podminky.urs.cz/item/CS_URS_2023_02/713141356 | [14 empty] | Online PSC | 2
| VV |  | spádování atiky : | [14 empty] | VV | 2 | 1 | True | 0 | ROZPOCET
| VV |  | nad 2NP : | [14 empty] | VV | 2 | 1 | True | 0 | ROZPOCET
| VV |  | (30,28+28,98+30,34+6,05+0,3*3*2) |  | 97.45 | [12 empty] | VV | 2 | 2 | True | 0 | ROZPOCET
| VV |  | nad 3NP : | [14 empty] | VV | 2 | 1 | True | 0 | ROZPOCET
| VV |  | (15,08+22,38+0,3*2*2)*2 |  | 77.32 | [12 empty] | VV | 2 | 2 | True | 0 | ROZPOCET
| VV |  | Součet |  | 174.77 | [12 empty] | VV | 2 | 4 | True | 1 | ROZPOCET
234 | M | 28376105 | klín izolační z XPS spádový | m3 | 3.845 |  | 0 | CS ÚRS 2023 02 |  | základní |  | 0 | 0.03 | 0.11535 | 0 | 0 | 32 | M | 2 |  |  |  | ROZPOCET | [5 empty] | 0 | 0 | 0 | 0 | 0 | 1 | 0 | 16 | -509332346
| VV |  | spádování atiky : | [14 empty] | VV | 2 | 1 | True | 0 | ROZPOCET
| VV |  | nad 2NP : | [14 empty] | VV | 2 | 1 | True | 0 | ROZPOCET
| VV |  | (30,28+28,98+30,34+6,05+0,3*3*2)*0,2*0,1*1,1 |  | 2.144 | [12 empty] | VV | 2 | 2 | True | 0 | ROZPOCET
| VV |  | nad 3NP : | [14 empty] | VV | 2 | 1 | True | 0 | ROZPOCET
| VV |  | (15,08+22,38+0,3*2*2)*2*0,2*0,1*1,1 |  | 1.701 | [12 empty] | VV | 2 | 2 | True | 0 | ROZPOCET
| VV |  | Součet |  | 3.845 | [12 empty] | VV | 2 | 4 | True | 1 | ROZPOCET
235 | K | 998713103 | Přesun hmot pro izolace tepelné stanovený z hmotnosti přesunovaného materiálu vodorovná dopravní vzdálenost do 50 m v objektech výšky přes 12 m do 24 m | t | 44.097 |  | 0 | CS ÚRS 2023 02 |  | základní |  | 0 | 0 | 0 | 0 | 0 | 16 | K | 2 |  |  |  | ROZPOCET | [5 empty] | 0 | 0 | 0 | 0 | 0 | 1 | 0 | 16 | 1912459879
| Online PSC |  | https://podminky.urs.cz/item/CS_URS_2023_02/998713103 | [14 empty] | Online PSC | 2
| D | 714 | Akustická a protiotřesová opatření |  |  |  | 0 |  |  |  |  | 0 |  | 0.04364 |  | 0 | 2 | D | 1 |  |  |  | ROZPOCET | [11 empty] | 0
236 | K | 714123002 | Montáž akustických minerálních panelů stěnových demontovatelných, instalovaných na rošt skrytý | m2 | 4 |  | 0 | CS ÚRS 2023 02 |  | základní |  | 0 | 0.00091 | 0.00364 | 0 | 0 | 16 | K | 2 |  |  |  | ROZPOCET | [5 empty] | 0 | 0 | 0 | 0 | 0 | 1 | 0 | 16 | 1490611570
| Online PSC |  | https://podminky.urs.cz/item/CS_URS_2023_02/714123002 | [14 empty] | Online PSC | 2
| VV |  | akustický panel cca 1000x1000/100 | [14 empty] | VV | 2 | 1 | True | 0 | ROZPOCET
| VV |  | dle projektanta m.č.308 | [14 empty] | VV | 2 | 1 | True | 0 | ROZPOCET
| VV |  | 4 |  | 4 | [12 empty] | VV | 2 | 2 | True | 1 | ROZPOCET
237 | M | 631263.R | panel akustický vyztužený odolnost 1A povrch silně mechanicky odolný hrana nezatřená rovná αw=1,00 A2-s1,d0 lepený nebo šroubovaný bílý tl 40mm | kus | 4 |  | 0 |  |  | základní |  | 0 | 0.01 | 0.04 | 0 | 0 | 32 | M | 2 |  |  |  | ROZPOCET | [5 empty] | 0 | 0 | 0 | 0 | 0 | 1 | 0 | 16 | 866349044
238 | K | 998714103 | Přesun hmot pro akustická a protiotřesová opatření stanovený z hmotnosti přesunovaného materiálu vodorovná dopravní vzdálenost do 50 m v objektech výšky přes 12 do 24 m | t | 0.044 |  | 0 | CS ÚRS 2023 02 |  | základní |  | 0 | 0 | 0 | 0 | 0 | 16 | K | 2 |  |  |  | ROZPOCET | [5 empty] | 0 | 0 | 0 | 0 | 0 | 1 | 0 | 16 | 824781598
| Online PSC |  | https://podminky.urs.cz/item/CS_URS_2023_02/998714103 | [14 empty] | Online PSC | 2
| D | 762 | Konstrukce tesařské |  |  |  | 0 |  |  |  |  | 0 |  | 3.5946 |  | 0 | 2 | D | 1 |  |  |  | ROZPOCET | [11 empty] | 0
239 | K | 762361321 | Konstrukční vrstva pod klempířské prvky pro oplechování horních ploch zdí a nadezdívek (atik) z desek cementotřískových šroubovaných do podkladu, tloušťky desky 18 mm | m2 | 127.472 |  | 0 | CS ÚRS 2023 02 |  | základní |  | 0 | 0.02778 | 3.5412 | 0 | 0 | 16 | K | 2 |  |  |  | ROZPOCET | [5 empty] | 0 | 0 | 0 | 0 | 0 | 1 | 0 | 16 | 1300347982
| Online PSC |  | https://podminky.urs.cz/item/CS_URS_2023_02/762361321 | [14 empty] | Online PSC | 2
| VV |  | vodovzdorná překližka tl.18mm | [14 empty] | VV | 2 | 1 | True | 0 | ROZPOCET
| VV |  | horní hrana atiky : | [14 empty] | VV | 2 | 1 | True | 0 | ROZPOCET
| VV |  | nad 2NP : | [14 empty] | VV | 2 | 1 | True | 0 | ROZPOCET
| VV |  | (30,28+28,98+30,34+6,05+0,65*3)*(0,65+0,05+0,06) |  | 74.176 | [12 empty] | VV | 2 | 2 | True | 0 | ROZPOCET
| VV |  | nad 3NP : | [14 empty] | VV | 2 | 1 | True | 0 | ROZPOCET
| VV |  | (15,08+22,38+0,58*2)*2*(0,58+0,05+0,06) |  | 53.296 | [12 empty] | VV | 2 | 2 | True | 0 | ROZPOCET
| VV |  | Součet |  | 127.472 | [12 empty] | VV | 2 | 4 | True | 1 | ROZPOCET
240 | K | 762395000 | Spojovací prostředky krovů, bednění a laťování, nadstřešních konstrukcí svory, prkna, hřebíky, pásová ocel, vruty | m3 | 2.294 |  | 0 | CS ÚRS 2023 02 |  | základní |  | 0 | 0.0233 | 0.05345 | 0 | 0 | 16 | K | 2 |  |  |  | ROZPOCET | [5 empty] | 0 | 0 | 0 | 0 | 0 | 1 | 0 | 16 | 1577773280
| Online PSC |  | https://podminky.urs.cz/item/CS_URS_2023_02/762395000 | [14 empty] | Online PSC | 2
| VV |  | 127,472*0,018 |  | 2.294 | [12 empty] | VV | 2 | 2 | True | 1 | ROZPOCET
241 | K | 998762103 | Přesun hmot pro konstrukce tesařské stanovený z hmotnosti přesunovaného materiálu vodorovná dopravní vzdálenost do 50 m v objektech výšky přes 12 do 24 m | t | 3.595 |  | 0 | CS ÚRS 2023 02 |  | základní |  | 0 | 0 | 0 | 0 | 0 | 16 | K | 2 |  |  |  | ROZPOCET | [5 empty] | 0 | 0 | 0 | 0 | 0 | 1 | 0 | 16 | 593567683
| Online PSC |  | https://podminky.urs.cz/item/CS_URS_2023_02/998762103 | [14 empty] | Online PSC | 2
| D | 763 | Konstrukce suché výstavby |  |  |  | 0 |  |  |  |  | 0 |  | 31.9665 |  | 0 | 2 | D | 1 |  |  |  | ROZPOCET | [11 empty] | 0
242 | K | 763111351 | Příčka ze sádrokartonových desek s nosnou konstrukcí z jednoduchých ocelových profilů UW, CW jednoduše opláštěná deskou protipožární DF tl. 15 mm, příčka tl. 105 mm, profil 75, s izolací, EI 60 | m2 | 1.251 |  | 0 | CS ÚRS 2023 02 |  | základní |  | 0 | 0.04272 | 0.053443 | 0 | 0 | 16 | K | 2 |  |  |  | ROZPOCET | [5 empty] | 0 | 0 | 0 | 0 | 0 | 1 | 0 | 16 | -871208115
| Online PSC |  | https://podminky.urs.cz/item/CS_URS_2023_02/763111351 | [14 empty] | Online PSC | 2
| VV |  | VN29 | [14 empty] | VV | 2 | 1 | True | 0 | ROZPOCET
| VV |  | 1,25*2,025 |  | 2.531 | [12 empty] | VV | 2 | 2 | True | 0 | ROZPOCET
| VV |  | -0,8*1,6 |  | -1.28 | [12 empty] | VV | 2 | 2 | True | 0 | ROZPOCET
| VV |  | Součet |  | 1.251 | [12 empty] | VV | 2 | 4 | True | 1 | ROZPOCET
243 | K | 763121590 | Stěna předsazená ze sádrokartonových desek pro osazení závěsného WC s nosnou konstrukcí z ocelových profilů CW, UW dvojitě opláštěná deskami impregnovanými H2 tl. 2x12,5 mm bez izolace, stěna tl. 150 - 250 mm, profil 50 | m2 | 138.607 |  | 0 | CS ÚRS 2023 02 |  | základní |  | 0 | 0.02963 | 4.1069 | 0 | 0 | 16 | K | 2 |  |  |  | ROZPOCET | [5 empty] | 0 | 0 | 0 | 0 | 0 | 1 | 0 | 16 | -776612380
| Online PSC |  | https://podminky.urs.cz/item/CS_URS_2023_02/763121590 | [14 empty] | Online PSC | 2
| VV |  | předsazení desek řešit dle PD | [14 empty] | VV | 2 | 1 | True | 0 | ROZPOCET
| VV |  | instalační předstěny VN15-VN19 | [14 empty] | VV | 2 | 1 | True | 0 | ROZPOCET
| VV |  | 1.NP : | [14 empty] | VV | 2 | 1 | True | 0 | ROZPOCET
| VV |  | m. č. 1.19 : | [14 empty] | VV | 2 | 1 | True | 0 | ROZPOCET
| VV |  | 1,675*2,93 |  | 4.908 | [12 empty] | VV | 2 | 2 | True | 0 | ROZPOCET
| VV |  | m. č. 1.20 : | [14 empty] | VV | 2 | 1 | True | 0 | ROZPOCET
| VV |  | 2,27*2,93 |  | 6.651 | [12 empty] | VV | 2 | 2 | True | 0 | ROZPOCET
| VV |  | m. č. 1.21 : | [14 empty] | VV | 2 | 1 | True | 0 | ROZPOCET
| VV |  | 1,35*2,93 |  | 3.956 | [12 empty] | VV | 2 | 2 | True | 0 | ROZPOCET
| VV |  | m. č. 1.22 : | [14 empty] | VV | 2 | 1 | True | 0 | ROZPOCET
| VV |  | 2,55*2,93 |  | 7.472 | [12 empty] | VV | 2 | 2 | True | 0 | ROZPOCET
| VV |  | m. č. 1.23 : | [14 empty] | VV | 2 | 1 | True | 0 | ROZPOCET
| VV |  | (1,86+1,47+2,03+0,99)*2,93 |  | 18.606 | [12 empty] | VV | 2 | 2 | True | 0 | ROZPOCET
| VV |  | m. č. 1.24 : | [14 empty] | VV | 2 | 1 | True | 0 | ROZPOCET
| VV |  | (0,99+2,03+1,76)*2,93 |  | 14.005 | [12 empty] | VV | 2 | 2 | True | 0 | ROZPOCET
| VV |  | m. č. 1.25 : | [14 empty] | VV | 2 | 1 | True | 0 | ROZPOCET
| VV |  | 1,7*2,93 |  | 4.981 | [12 empty] | VV | 2 | 2 | True | 0 | ROZPOCET
| VV |  | 2.NP : | [14 empty] | VV | 2 | 1 | True | 0 | ROZPOCET
| VV |  | m. č. 2.19 : | [14 empty] | VV | 2 | 1 | True | 0 | ROZPOCET
| VV |  | (2,31+2,25+1,0)*2,85 |  | 15.846 | [12 empty] | VV | 2 | 2 | True | 0 | ROZPOCET
| VV |  | m. č. 2.21 : | [14 empty] | VV | 2 | 1 | True | 0 | ROZPOCET
| VV |  | 1,2*2,85 |  | 3.42 | [12 empty] | VV | 2 | 2 | True | 0 | ROZPOCET
| VV |  | m. č. 2.22 : | [14 empty] | VV | 2 | 1 | True | 0 | ROZPOCET
| VV |  | 1,85*2,85 |  | 5.273 | [12 empty] | VV | 2 | 2 | True | 0 | ROZPOCET
| VV |  | m. č. 2.23 : | [14 empty] | VV | 2 | 1 | True | 0 | ROZPOCET
| VV |  | 1,85*2,85 |  | 5.273 | [12 empty] | VV | 2 | 2 | True | 0 | ROZPOCET
| VV |  | m. č. 2.24 : | [14 empty] | VV | 2 | 1 | True | 0 | ROZPOCET
| VV |  | (3,3+2,05+1,06*2+1,0)*2,85 |  | 24.14 | [12 empty] | VV | 2 | 2 | True | 0 | ROZPOCET
| VV |  | -1,0*2,0 |  | -2 | [12 empty] | VV | 2 | 2 | True | 0 | ROZPOCET
| VV |  | (1,0+2,0)*2*0,125 |  | 0.75 | [12 empty] | VV | 2 | 2 | True | 0 | ROZPOCET
| VV |  | 3.NP : | [14 empty] | VV | 2 | 1 | True | 0 | ROZPOCET
| VV |  | m. č. 3.10 : | [14 empty] | VV | 2 | 1 | True | 0 | ROZPOCET
| VV |  | 1,0*3,15 |  | 3.15 | [12 empty] | VV | 2 | 2 | True | 0 | ROZPOCET
| VV |  | m. č. 3.11 : | [14 empty] | VV | 2 | 1 | True | 0 | ROZPOCET
| VV |  | (2,22+2,26)*3,15 |  | 14.112 | [12 empty] | VV | 2 | 2 | True | 0 | ROZPOCET
| VV |  | m. č. 3.12 : | [14 empty] | VV | 2 | 1 | True | 0 | ROZPOCET
| VV |  | (1,61+0,95)*3,15 |  | 8.064 | [12 empty] | VV | 2 | 2 | True | 0 | ROZPOCET
| VV |  | Součet |  | 138.607 | [12 empty] | VV | 2 | 4 | True | 1 | ROZPOCET
244 | K | 763121631 | Stěna předsazená ze sádrokartonových desek montáž desek lepených celoplošně | m2 | 44.88 |  | 0 | CS ÚRS 2023 02 |  | základní |  | 0 | 0.00143 | 0.064178 | 0 | 0 | 16 | K | 2 |  |  |  | ROZPOCET | [5 empty] | 0 | 0 | 0 | 0 | 0 | 1 | 0 | 16 | -1473427981
| Online PSC |  | https://podminky.urs.cz/item/CS_URS_2023_02/763121631 | [14 empty] | Online PSC | 2
| VV |  | perforovaná deska viz PN03, PN04 | [14 empty] | VV | 2 | 1 | True | 0 | ROZPOCET
| VV |  | (5,9+7,3)*2*0,85*2 |  | 44.88 | [12 empty] | VV | 2 | 2 | True | 1 | ROZPOCET
245 | K | 763131411 | Podhled ze sádrokartonových desek dvouvrstvá zavěšená spodní konstrukce z ocelových profilů CD, UD jednoduše opláštěná deskou standardní A, tl. 12,5 mm, bez izolace | m2 | 65.04 |  | 0 | CS ÚRS 2023 02 |  | základní |  | 0 | 0.0122 | 0.79349 | 0 | 0 | 16 | K | 2 |  |  |  | ROZPOCET | [5 empty] | 0 | 0 | 0 | 0 | 0 | 1 | 0 | 16 | 512541417
| Online PSC |  | https://podminky.urs.cz/item/CS_URS_2023_02/763131411 | [14 empty] | Online PSC | 2
| VV |  | PN01 |  | 65.04 | [12 empty] | VV | 2 | 2 | True | 1 | ROZPOCET
246 | K | 763131451 | Podhled ze sádrokartonových desek dvouvrstvá zavěšená spodní konstrukce z ocelových profilů CD, UD jednoduše opláštěná deskou impregnovanou H2, tl. 12,5 mm, bez izolace | m2 | 89.28 |  | 0 | CS ÚRS 2023 02 |  | základní |  | 0 | 0.01259 | 1.124 | 0 | 0 | 16 | K | 2 |  |  |  | ROZPOCET | [5 empty] | 0 | 0 | 0 | 0 | 0 | 1 | 0 | 16 | 605807336
| Online PSC |  | https://podminky.urs.cz/item/CS_URS_2023_02/763131451 | [14 empty] | Online PSC | 2
| VV |  | PN01a |  | 89.28 | [12 empty] | VV | 2 | 2 | True | 1 | ROZPOCET
247 | K | 763131751 | Podhled ze sádrokartonových desek ostatní práce a konstrukce na podhledech ze sádrokartonových desek montáž parotěsné zábrany | m2 | 143.087 |  | 0 | CS ÚRS 2023 02 |  | základní |  | 0 | 0 | 0 | 0 | 0 | 16 | K | 2 |  |  |  | ROZPOCET | [5 empty] | 0 | 0 | 0 | 0 | 0 | 1 | 0 | 16 | 873707793
| Online PSC |  | https://podminky.urs.cz/item/CS_URS_2023_02/763131751 | [14 empty] | Online PSC | 2
| VV |  | PN03 |  | 143.087 | [12 empty] | VV | 2 | 2 | True | 1 | ROZPOCET
248 | M | 28329334 | fólie PE vyztužená Al vrstvou pro parotěsnou vrstvu 105g/m2 | m2 | 168.796 |  | 0 | CS ÚRS 2023 02 |  | základní |  | 0 | 0.0001 | 0.01688 | 0 | 0 | 32 | M | 2 |  |  |  | ROZPOCET | [5 empty] | 0 | 0 | 0 | 0 | 0 | 1 | 0 | 16 | -111408940
| VV |  | PN03*1,05 |  | 150.241 | [12 empty] | VV | 2 | 2 | True | 1 | ROZPOCET
| VV |  | 150,241*1,1235 'Přepočtené koeficientem množství |  | 168.796 | [12 empty] | VV | 2 | 2 | False | 1 | ROZPOCET
249 | K | 763131752 | Podhled ze sádrokartonových desek ostatní práce a konstrukce na podhledech ze sádrokartonových desek montáž jedné vrstvy tepelné izolace | m2 | 240.4 |  | 0 | CS ÚRS 2023 02 |  | základní |  | 0 | 0 | 0 | 0 | 0 | 16 | K | 2 |  |  |  | ROZPOCET | [5 empty] | 0 | 0 | 0 | 0 | 0 | 1 | 0 | 16 | -445771477
| Online PSC |  | https://podminky.urs.cz/item/CS_URS_2023_02/763131752 | [14 empty] | Online PSC | 2
| VV |  | PN03 |  | 143.087 | [12 empty] | VV | 2 | 2 | True | 0 | ROZPOCET
| VV |  | PN04 |  | 97.313 | [12 empty] | VV | 2 | 2 | True | 0 | ROZPOCET
| VV |  | Součet |  | 240.4 | [12 empty] | VV | 2 | 4 | True | 1 | ROZPOCET
250 | M | 63152097 | pás tepelně izolační univerzální λ=0,032-0,033 tl 60mm | m2 | 252.42 |  | 0 | CS ÚRS 2023 02 |  | základní |  | 0 | 0.00168 | 0.42407 | 0 | 0 | 32 | M | 2 |  |  |  | ROZPOCET | [5 empty] | 0 | 0 | 0 | 0 | 0 | 1 | 0 | 16 | -1741110073
| VV |  | PN03*1,05 |  | 150.241 | [12 empty] | VV | 2 | 2 | True | 0 | ROZPOCET
| VV |  | PN04*1,05 |  | 102.179 | [12 empty] | VV | 2 | 2 | True | 0 | ROZPOCET
| VV |  | Součet |  | 252.42 | [12 empty] | VV | 2 | 4 | True | 1 | ROZPOCET
251 | K | 763131762 | Podhled ze sádrokartonových desek Příplatek k cenám za prostorové zakřivení podhledu | m2 | 143.087 |  | 0 | CS ÚRS 2023 02 |  | základní |  | 0 | 0.00161 | 0.23037 | 0 | 0 | 16 | K | 2 |  |  |  | ROZPOCET | [5 empty] | 0 | 0 | 0 | 0 | 0 | 1 | 0 | 16 | 159572697
| Online PSC |  | https://podminky.urs.cz/item/CS_URS_2023_02/763131762 | [14 empty] | Online PSC | 2
| VV |  | PN03 |  | 143.087 | [12 empty] | VV | 2 | 2 | True | 1 | ROZPOCET
252 | K | 763135002 | Montáž sádrokartonového podhledu z desek pro bezesparý podhled včetně zavěšené dvouvrstvé konstrukce z ocelových profilů CD, UD perforovaných celoplošně se speciálním tmelením hran | m2 | 1819.96 |  | 0 | CS ÚRS 2023 02 |  | základní |  | 0 | 0.00325 | 5.9149 | 0 | 0 | 16 | K | 2 |  |  |  | ROZPOCET | [5 empty] | 0 | 0 | 0 | 0 | 0 | 1 | 0 | 16 | -566652432
| Online PSC |  | https://podminky.urs.cz/item/CS_URS_2023_02/763135002 | [14 empty] | Online PSC | 2
| VV |  | PN02 |  | 1579.56 | [12 empty] | VV | 2 | 2 | True | 0 | ROZPOCET
| VV |  | PN03 |  | 143.087 | [12 empty] | VV | 2 | 2 | True | 0 | ROZPOCET
| VV |  | PN04 |  | 97.313 | [12 empty] | VV | 2 | 2 | True | 0 | ROZPOCET
| VV |  | Součet |  | 1819.96 | [12 empty] | VV | 2 | 4 | True | 1 | ROZPOCET
253 | M | 59030599 | deska pro bezesparý deskový podhled s celoplošnou perforací | m2 | 1658.538 |  | 0 | CS ÚRS 2023 02 |  | základní |  | 0 | 0.0098 | 16.2537 | 0 | 0 | 32 | M | 2 |  |  |  | ROZPOCET | [5 empty] | 0 | 0 | 0 | 0 | 0 | 1 | 0 | 16 | 1705541702
| VV |  | do JC promítnout náklady dle konkrétních požadavků PD (poměr děrování, horní strana s flísem apod.) | [14 empty] | VV | 2 | 1 | True | 0 | ROZPOCET
| VV |  | PN02*1,05 |  | 1658.538 | [12 empty] | VV | 2 | 2 | True | 1 | ROZPOCET
254 | M | 59030599 | deska pro bezesparý deskový podhled s celoplošnou perforací | m2 | 299.544 |  | 0 | CS ÚRS 2023 02 |  | základní |  | 0 | 0.0098 | 2.9355 | 0 | 0 | 32 | M | 2 |  |  |  | ROZPOCET | [5 empty] | 0 | 0 | 0 | 0 | 0 | 1 | 0 | 16 | -1999774363
| VV |  | do JC promítnout náklady dle konkrétních požadavků PD (poměr děrování, horní strana s flísem apod.) | [14 empty] | VV | 2 | 1 | True | 0 | ROZPOCET
| VV |  | PN03*1,05 |  | 150.241 | [12 empty] | VV | 2 | 2 | True | 0 | ROZPOCET
| VV |  | PN04*1,05 |  | 102.179 | [12 empty] | VV | 2 | 2 | True | 0 | ROZPOCET
| VV |  | "desky lepené" 44,88*1,05 |  | 47.124 | [12 empty] | VV | 2 | 2 | True | 0 | ROZPOCET
| VV |  | Součet |  | 299.544 | [12 empty] | VV | 2 | 4 | True | 1 | ROZPOCET
255 | K | 763172353 | Montáž dvířek pro konstrukce ze sádrokartonových desek revizních jednoplášťových pro podhledy velikost (šxv) 400 x 400 mm | kus | 22 |  | 0 | CS ÚRS 2023 02 |  | základní |  | 0 | 3e-05 | 0.00066 | 0 | 0 | 16 | K | 2 |  |  |  | ROZPOCET | [5 empty] | 0 | 0 | 0 | 0 | 0 | 1 | 0 | 16 | 343389389
| Online PSC |  | https://podminky.urs.cz/item/CS_URS_2023_02/763172353 | [14 empty] | Online PSC | 2
| VV |  | "X1.05" 7 |  | 7 | [12 empty] | VV | 2 | 2 | True | 0 | ROZPOCET
| VV |  | "X1.06" 2 |  | 2 | [12 empty] | VV | 2 | 2 | True | 0 | ROZPOCET
| VV |  | "X2.05" 3 |  | 3 | [12 empty] | VV | 2 | 2 | True | 0 | ROZPOCET
| VV |  | "X2.06" 2 |  | 2 | [12 empty] | VV | 2 | 2 | True | 0 | ROZPOCET
| VV |  | "X3.08" 2 |  | 2 | [12 empty] | VV | 2 | 2 | True | 0 | ROZPOCET
| VV |  | "X3.09" 6 |  | 6 | [12 empty] | VV | 2 | 2 | True | 0 | ROZPOCET
| VV |  | Součet |  | 22 | [12 empty] | VV | 2 | 4 | True | 1 | ROZPOCET
256 | M | 59030712 | dvířka revizní jednokřídlá s automatickým zámkem 400x400mm | kus | 22 |  | 0 | CS ÚRS 2023 02 |  | základní |  | 0 | 0.0022 | 0.0484 | 0 | 0 | 32 | M | 2 |  |  |  | ROZPOCET | [5 empty] | 0 | 0 | 0 | 0 | 0 | 1 | 0 | 16 | -2084728801
| VV |  | do sucha | [14 empty] | VV | 2 | 1 | True | 0 | ROZPOCET
| VV |  | "X1.05" 7 |  | 7 | [12 empty] | VV | 2 | 2 | True | 0 | ROZPOCET
| VV |  | "X2.05" 3 |  | 3 | [12 empty] | VV | 2 | 2 | True | 0 | ROZPOCET
| VV |  | "X3.08" 2 |  | 2 | [12 empty] | VV | 2 | 2 | True | 0 | ROZPOCET
| VV |  | Mezisoučet |  | 12 | [12 empty] | VV | 2 | 3 | True | 0 | ROZPOCET
| VV |  | do vlhka (zohlednit v JC) | [14 empty] | VV | 2 | 1 | True | 0 | ROZPOCET
| VV |  | "X1.06" 2 |  | 2 | [12 empty] | VV | 2 | 2 | True | 0 | ROZPOCET
| VV |  | "X2.06" 2 |  | 2 | [12 empty] | VV | 2 | 2 | True | 0 | ROZPOCET
| VV |  | "X3.09" 6 |  | 6 | [12 empty] | VV | 2 | 2 | True | 0 | ROZPOCET
| VV |  | Mezisoučet |  | 10 | [12 empty] | VV | 2 | 3 | True | 0 | ROZPOCET
| VV |  | Součet |  | 22 | [12 empty] | VV | 2 | 4 | True | 1 | ROZPOCET
257 | K | 998763303 | Přesun hmot pro konstrukce montované z desek sádrokartonových, sádrovláknitých, cementovláknitých nebo cementových stanovený z hmotnosti přesunovaného materiálu vodorovná dopravní vzdálenost do 50 m v objektech výšky přes 12 do 24 m | t | 31.967 |  | 0 | CS ÚRS 2023 02 |  | základní |  | 0 | 0 | 0 | 0 | 0 | 16 | K | 2 |  |  |  | ROZPOCET | [5 empty] | 0 | 0 | 0 | 0 | 0 | 1 | 0 | 16 | 1762627546
| Online PSC |  | https://podminky.urs.cz/item/CS_URS_2023_02/998763303 | [14 empty] | Online PSC | 2
| D | 764 | Konstrukce klempířské |  |  |  | 0 |  |  |  |  | 0 |  | 0.61052 |  | 0 | 2 | D | 1 |  |  |  | ROZPOCET | [11 empty] | 0
259 | K | 764226404 | Oplechování parapetů z hliníkového plechu rovných mechanicky kotvené, bez rohů rš 330 mm | m | 82.7 |  | 0 | CS ÚRS 2023 02 |  | základní |  | 0 | 0.00079 | 0.065333 | 0 | 0 | 16 | K | 2 |  |  |  | ROZPOCET | [5 empty] | 0 | 0 | 0 | 0 | 0 | 1 | 0 | 16 | -705285381
| Online PSC |  | https://podminky.urs.cz/item/CS_URS_2023_02/764226404 | [14 empty] | Online PSC | 2
| VV |  | do JC dodavatel promítne konkrétní řešení (tl. plechu, povrchovou úpravu a r.š.) | [14 empty] | VV | 2 | 1 | True | 0 | ROZPOCET
| VV |  | O2.01 : | [14 empty] | VV | 2 | 1 | True | 0 | ROZPOCET
| VV |  | 1,5+0,1 |  | 1.6 | [12 empty] | VV | 2 | 2 | True | 0 | ROZPOCET
| VV |  | O2.02 : | [14 empty] | VV | 2 | 1 | True | 0 | ROZPOCET
| VV |  | 4,0+0,1 |  | 4.1 | [12 empty] | VV | 2 | 2 | True | 0 | ROZPOCET
| VV |  | O2.03 : | [14 empty] | VV | 2 | 1 | True | 0 | ROZPOCET
| VV |  | 4,0+0,1 |  | 4.1 | [12 empty] | VV | 2 | 2 | True | 0 | ROZPOCET
| VV |  | O2.25 : | [14 empty] | VV | 2 | 1 | True | 0 | ROZPOCET
| VV |  | 1,0+0,1 |  | 1.1 | [12 empty] | VV | 2 | 2 | True | 0 | ROZPOCET
| VV |  | O2.26 : | [14 empty] | VV | 2 | 1 | True | 0 | ROZPOCET
| VV |  | 2,5+0,1 |  | 2.6 | [12 empty] | VV | 2 | 2 | True | 0 | ROZPOCET
| VV |  | O2.27 : | [14 empty] | VV | 2 | 1 | True | 0 | ROZPOCET
| VV |  | 3,0+0,1 |  | 3.1 | [12 empty] | VV | 2 | 2 | True | 0 | ROZPOCET
| VV |  | O2.28 : | [14 empty] | VV | 2 | 1 | True | 0 | ROZPOCET
| VV |  | 2,5+0,1 |  | 2.6 | [12 empty] | VV | 2 | 2 | True | 0 | ROZPOCET
| VV |  | O2.29 : | [14 empty] | VV | 2 | 1 | True | 0 | ROZPOCET
| VV |  | 4,0+0,1 |  | 4.1 | [12 empty] | VV | 2 | 2 | True | 0 | ROZPOCET
| VV |  | O2.30 : | [14 empty] | VV | 2 | 1 | True | 0 | ROZPOCET
| VV |  | 2,5+0,1 |  | 2.6 | [12 empty] | VV | 2 | 2 | True | 0 | ROZPOCET
| VV |  | O2.31 : | [14 empty] | VV | 2 | 1 | True | 0 | ROZPOCET
| VV |  | 4,0+0,1 |  | 4.1 | [12 empty] | VV | 2 | 2 | True | 0 | ROZPOCET
| VV |  | O2.32 : | [14 empty] | VV | 2 | 1 | True | 0 | ROZPOCET
| VV |  | 4,0+0,1 |  | 4.1 | [12 empty] | VV | 2 | 2 | True | 0 | ROZPOCET
| VV |  | O2.33 : | [14 empty] | VV | 2 | 1 | True | 0 | ROZPOCET
| VV |  | 1,0+0,1 |  | 1.1 | [12 empty] | VV | 2 | 2 | True | 0 | ROZPOCET
| VV |  | O2.34 : | [14 empty] | VV | 2 | 1 | True | 0 | ROZPOCET
| VV |  | 1,0+0,1 |  | 1.1 | [12 empty] | VV | 2 | 2 | True | 0 | ROZPOCET
| VV |  | O2.35 : | [14 empty] | VV | 2 | 1 | True | 0 | ROZPOCET
| VV |  | 1,0+0,1 |  | 1.1 | [12 empty] | VV | 2 | 2 | True | 0 | ROZPOCET
| VV |  | O2.36 : | [14 empty] | VV | 2 | 1 | True | 0 | ROZPOCET
| VV |  | 1,0+0,1 |  | 1.1 | [12 empty] | VV | 2 | 2 | True | 0 | ROZPOCET
| VV |  | O2.37 : | [14 empty] | VV | 2 | 1 | True | 0 | ROZPOCET
| VV |  | 1,0+0,1 |  | 1.1 | [12 empty] | VV | 2 | 2 | True | 0 | ROZPOCET
| VV |  | O3.01 : | [14 empty] | VV | 2 | 1 | True | 0 | ROZPOCET
| VV |  | 2,5+0,1 |  | 2.6 | [12 empty] | VV | 2 | 2 | True | 0 | ROZPOCET
| VV |  | O3.02 : | [14 empty] | VV | 2 | 1 | True | 0 | ROZPOCET
| VV |  | 1,5+0,1 |  | 1.6 | [12 empty] | VV | 2 | 2 | True | 0 | ROZPOCET
| VV |  | O3.03 : | [14 empty] | VV | 2 | 1 | True | 0 | ROZPOCET
| VV |  | 4,0+0,1 |  | 4.1 | [12 empty] | VV | 2 | 2 | True | 0 | ROZPOCET
| VV |  | O3.04 : | [14 empty] | VV | 2 | 1 | True | 0 | ROZPOCET
| VV |  | 4,0+0,1 |  | 4.1 | [12 empty] | VV | 2 | 2 | True | 0 | ROZPOCET
| VV |  | O3.05 : | [14 empty] | VV | 2 | 1 | True | 0 | ROZPOCET
| VV |  | 4,0+0,1 |  | 4.1 | [12 empty] | VV | 2 | 2 | True | 0 | ROZPOCET
| VV |  | O3.06 : | [14 empty] | VV | 2 | 1 | True | 0 | ROZPOCET
| VV |  | 4,5+0,1 |  | 4.6 | [12 empty] | VV | 2 | 2 | True | 0 | ROZPOCET
| VV |  | O3.07 : | [14 empty] | VV | 2 | 1 | True | 0 | ROZPOCET
| VV |  | 4,0+0,1 |  | 4.1 | [12 empty] | VV | 2 | 2 | True | 0 | ROZPOCET
| VV |  | O3.08 : | [14 empty] | VV | 2 | 1 | True | 0 | ROZPOCET
| VV |  | 2,5+0,1 |  | 2.6 | [12 empty] | VV | 2 | 2 | True | 0 | ROZPOCET
| VV |  | O3.09 : | [14 empty] | VV | 2 | 1 | True | 0 | ROZPOCET
| VV |  | 3,0+0,1 |  | 3.1 | [12 empty] | VV | 2 | 2 | True | 0 | ROZPOCET
| VV |  | O3.10 : | [14 empty] | VV | 2 | 1 | True | 0 | ROZPOCET
| VV |  | 2,5+0,1 |  | 2.6 | [12 empty] | VV | 2 | 2 | True | 0 | ROZPOCET
| VV |  | O3.11 : | [14 empty] | VV | 2 | 1 | True | 0 | ROZPOCET
| VV |  | 2,5+0,1 |  | 2.6 | [12 empty] | VV | 2 | 2 | True | 0 | ROZPOCET
| VV |  | O3.12 : | [14 empty] | VV | 2 | 1 | True | 0 | ROZPOCET
| VV |  | 2,5+0,1 |  | 2.6 | [12 empty] | VV | 2 | 2 | True | 0 | ROZPOCET
| VV |  | O3.13 : | [14 empty] | VV | 2 | 1 | True | 0 | ROZPOCET
| VV |  | 1,0+0,1 |  | 1.1 | [12 empty] | VV | 2 | 2 | True | 0 | ROZPOCET
| VV |  | O3.14 : | [14 empty] | VV | 2 | 1 | True | 0 | ROZPOCET
| VV |  | 1,0+0,1 |  | 1.1 | [12 empty] | VV | 2 | 2 | True | 0 | ROZPOCET
| VV |  | O3.15 : | [14 empty] | VV | 2 | 1 | True | 0 | ROZPOCET
| VV |  | 1,0+0,1 |  | 1.1 | [12 empty] | VV | 2 | 2 | True | 0 | ROZPOCET
| VV |  | O3.16 : | [14 empty] | VV | 2 | 1 | True | 0 | ROZPOCET
| VV |  | 1,0+0,1 |  | 1.1 | [12 empty] | VV | 2 | 2 | True | 0 | ROZPOCET
| VV |  | Součet |  | 82.7 | [12 empty] | VV | 2 | 4 | True | 1 | ROZPOCET
690 | K | 764226405 | Oplechování parapetů z hliníkového plechu rovných mechanicky kotvené, bez rohů rš 400 mm | m | 164.05 |  | 0 | CS ÚRS 2023 02 |  | základní |  | 0 | 0.00094 | 0.15421 | 0 | 0 | 16 | K | 2 |  |  |  | ROZPOCET | [5 empty] | 0 | 0 | 0 | 0 | 0 | 1 | 0 | 16 | -1494484233
| Online PSC |  | https://podminky.urs.cz/item/CS_URS_2023_02/764226405 | [14 empty] | Online PSC | 2
| VV |  | do JC dodavatel promítne konkrétní řešení (tl. plechu, povrchovou úpravu a r.š.) | [14 empty] | VV | 2 | 1 | True | 0 | ROZPOCET
| VV |  | O1.05 : | [14 empty] | VV | 2 | 1 | True | 0 | ROZPOCET
| VV |  | 3,0+0,1 |  | 3.1 | [12 empty] | VV | 2 | 2 | True | 0 | ROZPOCET
| VV |  | O1.06 : | [14 empty] | VV | 2 | 1 | True | 0 | ROZPOCET
| VV |  | 5,0+0,1 |  | 5.1 | [12 empty] | VV | 2 | 2 | True | 0 | ROZPOCET
| VV |  | O1.07 : | [14 empty] | VV | 2 | 1 | True | 0 | ROZPOCET
| VV |  | 4,0+0,1 |  | 4.1 | [12 empty] | VV | 2 | 2 | True | 0 | ROZPOCET
| VV |  | O1.08 : | [14 empty] | VV | 2 | 1 | True | 0 | ROZPOCET
| VV |  | 2,5+0,1 |  | 2.6 | [12 empty] | VV | 2 | 2 | True | 0 | ROZPOCET
| VV |  | O1.09 : | [14 empty] | VV | 2 | 1 | True | 0 | ROZPOCET
| VV |  | 2,5+0,1 |  | 2.6 | [12 empty] | VV | 2 | 2 | True | 0 | ROZPOCET
| VV |  | O1.10 : | [14 empty] | VV | 2 | 1 | True | 0 | ROZPOCET
| VV |  | 4,5+0,1 |  | 4.6 | [12 empty] | VV | 2 | 2 | True | 0 | ROZPOCET
| VV |  | O1.11 : | [14 empty] | VV | 2 | 1 | True | 0 | ROZPOCET
| VV |  | 4,5+0,1 |  | 4.6 | [12 empty] | VV | 2 | 2 | True | 0 | ROZPOCET
| VV |  | O1.12 : | [14 empty] | VV | 2 | 1 | True | 0 | ROZPOCET
| VV |  | 5,0+0,1 |  | 5.1 | [12 empty] | VV | 2 | 2 | True | 0 | ROZPOCET
| VV |  | O1.13 : | [14 empty] | VV | 2 | 1 | True | 0 | ROZPOCET
| VV |  | 1,0+0,1 |  | 1.1 | [12 empty] | VV | 2 | 2 | True | 0 | ROZPOCET
| VV |  | O1.14 : | [14 empty] | VV | 2 | 1 | True | 0 | ROZPOCET
| VV |  | 3,5+0,1 |  | 3.6 | [12 empty] | VV | 2 | 2 | True | 0 | ROZPOCET
| VV |  | O1.15 : | [14 empty] | VV | 2 | 1 | True | 0 | ROZPOCET
| VV |  | 1,0+0,1 |  | 1.1 | [12 empty] | VV | 2 | 2 | True | 0 | ROZPOCET
| VV |  | O1.16 : | [14 empty] | VV | 2 | 1 | True | 0 | ROZPOCET
| VV |  | 4,5+0,1 |  | 4.6 | [12 empty] | VV | 2 | 2 | True | 0 | ROZPOCET
| VV |  | O1.17 : | [14 empty] | VV | 2 | 1 | True | 0 | ROZPOCET
| VV |  | 4,55+0,1 |  | 4.65 | [12 empty] | VV | 2 | 2 | True | 0 | ROZPOCET
| VV |  | O1.18 : | [14 empty] | VV | 2 | 1 | True | 0 | ROZPOCET
| VV |  | 4,55+0,1 |  | 4.65 | [12 empty] | VV | 2 | 2 | True | 0 | ROZPOCET
| VV |  | O1.19 : | [14 empty] | VV | 2 | 1 | True | 0 | ROZPOCET
| VV |  | 3,05+0,1 |  | 3.15 | [12 empty] | VV | 2 | 2 | True | 0 | ROZPOCET
| VV |  | O1.20 : | [14 empty] | VV | 2 | 1 | True | 0 | ROZPOCET
| VV |  | 4,55+0,1 |  | 4.65 | [12 empty] | VV | 2 | 2 | True | 0 | ROZPOCET
| VV |  | O1.21 : | [14 empty] | VV | 2 | 1 | True | 0 | ROZPOCET
| VV |  | 4,55+0,1 |  | 4.65 | [12 empty] | VV | 2 | 2 | True | 0 | ROZPOCET
| VV |  | O1.22 : | [14 empty] | VV | 2 | 1 | True | 0 | ROZPOCET
| VV |  | 1,0+0,1 |  | 1.1 | [12 empty] | VV | 2 | 2 | True | 0 | ROZPOCET
| VV |  | O1.23 : | [14 empty] | VV | 2 | 1 | True | 0 | ROZPOCET
| VV |  | 4,0+0,1 |  | 4.1 | [12 empty] | VV | 2 | 2 | True | 0 | ROZPOCET
| VV |  | O1.24 : | [14 empty] | VV | 2 | 1 | True | 0 | ROZPOCET
| VV |  | 1,0+0,1 |  | 1.1 | [12 empty] | VV | 2 | 2 | True | 0 | ROZPOCET
| VV |  | O1.25 : | [14 empty] | VV | 2 | 1 | True | 0 | ROZPOCET
| VV |  | 3,05+0,1 |  | 3.15 | [12 empty] | VV | 2 | 2 | True | 0 | ROZPOCET
| VV |  | O1.26 : | [14 empty] | VV | 2 | 1 | True | 0 | ROZPOCET
| VV |  | 3,05+0,1 |  | 3.15 | [12 empty] | VV | 2 | 2 | True | 0 | ROZPOCET
| VV |  | O1.27 : | [14 empty] | VV | 2 | 1 | True | 0 | ROZPOCET
| VV |  | 3,05+0,1 |  | 3.15 | [12 empty] | VV | 2 | 2 | True | 0 | ROZPOCET
| VV |  | O1.28 : | [14 empty] | VV | 2 | 1 | True | 0 | ROZPOCET
| VV |  | 2,15+0,1 |  | 2.25 | [12 empty] | VV | 2 | 2 | True | 0 | ROZPOCET
| VV |  | O1.29: | [14 empty] | VV | 2 | 1 | True | 0 | ROZPOCET
| VV |  | 3,05 |  | 3.05 | [12 empty] | VV | 2 | 2 | True | 0 | ROZPOCET
| VV |  | O1.30: | [14 empty] | VV | 2 | 1 | True | 0 | ROZPOCET
| VV |  | 1,95 |  | 1.95 | [12 empty] | VV | 2 | 2 | True | 0 | ROZPOCET
| VV |  | O2.04 : | [14 empty] | VV | 2 | 1 | True | 0 | ROZPOCET
| VV |  | 4,5+0,1 |  | 4.6 | [12 empty] | VV | 2 | 2 | True | 0 | ROZPOCET
| VV |  | O2.05 : | [14 empty] | VV | 2 | 1 | True | 0 | ROZPOCET
| VV |  | 5,0+0,1 |  | 5.1 | [12 empty] | VV | 2 | 2 | True | 0 | ROZPOCET
| VV |  | O2.06 : | [14 empty] | VV | 2 | 1 | True | 0 | ROZPOCET
| VV |  | 4,0+0,1 |  | 4.1 | [12 empty] | VV | 2 | 2 | True | 0 | ROZPOCET
| VV |  | O2.07 : | [14 empty] | VV | 2 | 1 | True | 0 | ROZPOCET
| VV |  | 2,5+0,1 |  | 2.6 | [12 empty] | VV | 2 | 2 | True | 0 | ROZPOCET
| VV |  | O2.08 : | [14 empty] | VV | 2 | 1 | True | 0 | ROZPOCET
| VV |  | 2,5+0,1 |  | 2.6 | [12 empty] | VV | 2 | 2 | True | 0 | ROZPOCET
| VV |  | O2.09 : | [14 empty] | VV | 2 | 1 | True | 0 | ROZPOCET
| VV |  | 4,5+0,1 |  | 4.6 | [12 empty] | VV | 2 | 2 | True | 0 | ROZPOCET
| VV |  | O2.10 : | [14 empty] | VV | 2 | 1 | True | 0 | ROZPOCET
| VV |  | 4,0+0,1 |  | 4.1 | [12 empty] | VV | 2 | 2 | True | 0 | ROZPOCET
| VV |  | O2.11 : | [14 empty] | VV | 2 | 1 | True | 0 | ROZPOCET
| VV |  | 4,5+0,1 |  | 4.6 | [12 empty] | VV | 2 | 2 | True | 0 | ROZPOCET
| VV |  | O2.12 : | [14 empty] | VV | 2 | 1 | True | 0 | ROZPOCET
| VV |  | 5,0+0,1 |  | 5.1 | [12 empty] | VV | 2 | 2 | True | 0 | ROZPOCET
| VV |  | O2.13 : | [14 empty] | VV | 2 | 1 | True | 0 | ROZPOCET
| VV |  | 5,0+0,1 |  | 5.1 | [12 empty] | VV | 2 | 2 | True | 0 | ROZPOCET
| VV |  | O2.14 : | [14 empty] | VV | 2 | 1 | True | 0 | ROZPOCET
| VV |  | 2,5+0,1 |  | 2.6 | [12 empty] | VV | 2 | 2 | True | 0 | ROZPOCET
| VV |  | O2.15 : | [14 empty] | VV | 2 | 1 | True | 0 | ROZPOCET
| VV |  | 2,5+0,1 |  | 2.6 | [12 empty] | VV | 2 | 2 | True | 0 | ROZPOCET
| VV |  | O2.16 : | [14 empty] | VV | 2 | 1 | True | 0 | ROZPOCET
| VV |  | 2,5+0,1 |  | 2.6 | [12 empty] | VV | 2 | 2 | True | 0 | ROZPOCET
| VV |  | O2.17 : | [14 empty] | VV | 2 | 1 | True | 0 | ROZPOCET
| VV |  | 4,5+0,1 |  | 4.6 | [12 empty] | VV | 2 | 2 | True | 0 | ROZPOCET
| VV |  | O2.18 : | [14 empty] | VV | 2 | 1 | True | 0 | ROZPOCET
| VV |  | 4,0+0,1 |  | 4.1 | [12 empty] | VV | 2 | 2 | True | 0 | ROZPOCET
| VV |  | O2.19 : | [14 empty] | VV | 2 | 1 | True | 0 | ROZPOCET
| VV |  | 2,5+0,1 |  | 2.6 | [12 empty] | VV | 2 | 2 | True | 0 | ROZPOCET
| VV |  | O2.20 : | [14 empty] | VV | 2 | 1 | True | 0 | ROZPOCET
| VV |  | 2,5+0,1 |  | 2.6 | [12 empty] | VV | 2 | 2 | True | 0 | ROZPOCET
| VV |  | O2.21 : | [14 empty] | VV | 2 | 1 | True | 0 | ROZPOCET
| VV |  | 3,5+0,1 |  | 3.6 | [12 empty] | VV | 2 | 2 | True | 0 | ROZPOCET
| VV |  | O2.22 : | [14 empty] | VV | 2 | 1 | True | 0 | ROZPOCET
| VV |  | 4,5+0,1 |  | 4.6 | [12 empty] | VV | 2 | 2 | True | 0 | ROZPOCET
| VV |  | O2.23 : | [14 empty] | VV | 2 | 1 | True | 0 | ROZPOCET
| VV |  | 3,5+0,1 |  | 3.6 | [12 empty] | VV | 2 | 2 | True | 0 | ROZPOCET
| VV |  | O2.24 : | [14 empty] | VV | 2 | 1 | True | 0 | ROZPOCET
| VV |  | 1,0+0,1 |  | 1.1 | [12 empty] | VV | 2 | 2 | True | 0 | ROZPOCET
| VV |  | Součet |  | 164.05 | [12 empty] | VV | 2 | 4 | True | 1 | ROZPOCET
260 | K | 764226404 | Oplechování parapetů z hliníkového plechu rovných mechanicky kotvené, bez rohů rš 330 mm | m | 397.95 |  | 0 | CS ÚRS 2023 02 |  | základní |  | 0 | 0.00079 | 0.31438 | 0 | 0 | 16 | K | 2 |  |  |  | ROZPOCET | [5 empty] | 0 | 0 | 0 | 0 | 0 | 1 | 0 | 16 | -491657701
| Online PSC |  | https://podminky.urs.cz/item/CS_URS_2023_02/764226404 | [14 empty] | Online PSC | 2
| VV |  | Oplechování ostění Al plech, prášková barva černá vč. doplňků, kotvení a PÚ - D+M | [14 empty] | VV | 2 | 1 | True | 0 | ROZPOCET
| VV |  | do JC dodavatel promítne konkrétní řešení (tl. plechu, povrchovou úpravu a r.š.) | [14 empty] | VV | 2 | 1 | True | 0 | ROZPOCET
| VV |  | O1.01 : | [14 empty] | VV | 2 | 1 | True | 0 | ROZPOCET
| VV |  | 3,0*3 |  | 9 | [12 empty] | VV | 2 | 2 | True | 0 | ROZPOCET
| VV |  | O1.02 : | [14 empty] | VV | 2 | 1 | True | 0 | ROZPOCET
| VV |  | 3,55+3,0*2 |  | 9.55 | [12 empty] | VV | 2 | 2 | True | 0 | ROZPOCET
| VV |  | O1.03 : | [14 empty] | VV | 2 | 1 | True | 0 | ROZPOCET
| VV |  | 1,425+3,0*2 |  | 7.425 | [12 empty] | VV | 2 | 2 | True | 0 | ROZPOCET
| VV |  | O1.04 : | [14 empty] | VV | 2 | 1 | True | 0 | ROZPOCET
| VV |  | 1,425+3,0*2 |  | 7.425 | [12 empty] | VV | 2 | 2 | True | 0 | ROZPOCET
| VV |  | O1.05 : | [14 empty] | VV | 2 | 1 | True | 0 | ROZPOCET
| VV |  | 3,0+2,0*2 |  | 7 | [12 empty] | VV | 2 | 2 | True | 0 | ROZPOCET
| VV |  | O1.06 : | [14 empty] | VV | 2 | 1 | True | 0 | ROZPOCET
| VV |  | 5,0+2,0*2 |  | 9 | [12 empty] | VV | 2 | 2 | True | 0 | ROZPOCET
| VV |  | O1.07 : | [14 empty] | VV | 2 | 1 | True | 0 | ROZPOCET
| VV |  | 4,0+2,0*2 |  | 8 | [12 empty] | VV | 2 | 2 | True | 0 | ROZPOCET
| VV |  | O1.08 : | [14 empty] | VV | 2 | 1 | True | 0 | ROZPOCET
| VV |  | 2,5+2,0*2 |  | 6.5 | [12 empty] | VV | 2 | 2 | True | 0 | ROZPOCET
| VV |  | O1.09 : | [14 empty] | VV | 2 | 1 | True | 0 | ROZPOCET
| VV |  | 2,5+2,0*2 |  | 6.5 | [12 empty] | VV | 2 | 2 | True | 0 | ROZPOCET
| VV |  | O1.10 : | [14 empty] | VV | 2 | 1 | True | 0 | ROZPOCET
| VV |  | 4,5+2,0*2 |  | 8.5 | [12 empty] | VV | 2 | 2 | True | 0 | ROZPOCET
| VV |  | O1.11 : | [14 empty] | VV | 2 | 1 | True | 0 | ROZPOCET
| VV |  | 4,5+2,0*2 |  | 8.5 | [12 empty] | VV | 2 | 2 | True | 0 | ROZPOCET
| VV |  | O1.12 : | [14 empty] | VV | 2 | 1 | True | 0 | ROZPOCET
| VV |  | 5,0+2,0*2 |  | 9 | [12 empty] | VV | 2 | 2 | True | 0 | ROZPOCET
| VV |  | O1.13 : | [14 empty] | VV | 2 | 1 | True | 0 | ROZPOCET
| VV |  | 1,0+2,0*2 |  | 5 | [12 empty] | VV | 2 | 2 | True | 0 | ROZPOCET
| VV |  | O1.14 : | [14 empty] | VV | 2 | 1 | True | 0 | ROZPOCET
| VV |  | 3,5+2,0*2 |  | 7.5 | [12 empty] | VV | 2 | 2 | True | 0 | ROZPOCET
| VV |  | O1.15 : | [14 empty] | VV | 2 | 1 | True | 0 | ROZPOCET
| VV |  | 1,0+2,0*2 |  | 5 | [12 empty] | VV | 2 | 2 | True | 0 | ROZPOCET
| VV |  | O1.16 : | [14 empty] | VV | 2 | 1 | True | 0 | ROZPOCET
| VV |  | 4,5+2,5*2 |  | 9.5 | [12 empty] | VV | 2 | 2 | True | 0 | ROZPOCET
| VV |  | O1.17 : | [14 empty] | VV | 2 | 1 | True | 0 | ROZPOCET
| VV |  | 4,55+2,5*2 |  | 9.55 | [12 empty] | VV | 2 | 2 | True | 0 | ROZPOCET
| VV |  | O1.18 : | [14 empty] | VV | 2 | 1 | True | 0 | ROZPOCET
| VV |  | 4,55+2,5*2 |  | 9.55 | [12 empty] | VV | 2 | 2 | True | 0 | ROZPOCET
| VV |  | O1.19 : | [14 empty] | VV | 2 | 1 | True | 0 | ROZPOCET
| VV |  | 3,05+2,5*2 |  | 8.05 | [12 empty] | VV | 2 | 2 | True | 0 | ROZPOCET
| VV |  | O1.20 : | [14 empty] | VV | 2 | 1 | True | 0 | ROZPOCET
| VV |  | 4,55+2,5*2 |  | 9.55 | [12 empty] | VV | 2 | 2 | True | 0 | ROZPOCET
| VV |  | O1.21 : | [14 empty] | VV | 2 | 1 | True | 0 | ROZPOCET
| VV |  | 4,55+2,5*2 |  | 9.55 | [12 empty] | VV | 2 | 2 | True | 0 | ROZPOCET
| VV |  | O1.22 : | [14 empty] | VV | 2 | 1 | True | 0 | ROZPOCET
| VV |  | 1,0+2,5*2 |  | 6 | [12 empty] | VV | 2 | 2 | True | 0 | ROZPOCET
| VV |  | O1.23 : | [14 empty] | VV | 2 | 1 | True | 0 | ROZPOCET
| VV |  | 4,0+2,5*2 |  | 9 | [12 empty] | VV | 2 | 2 | True | 0 | ROZPOCET
| VV |  | O1.24 : | [14 empty] | VV | 2 | 1 | True | 0 | ROZPOCET
| VV |  | 1,0+2,5*2 |  | 6 | [12 empty] | VV | 2 | 2 | True | 0 | ROZPOCET
| VV |  | O1.25 : | [14 empty] | VV | 2 | 1 | True | 0 | ROZPOCET
| VV |  | 3,05+2,5*2 |  | 8.05 | [12 empty] | VV | 2 | 2 | True | 0 | ROZPOCET
| VV |  | O1.26 : | [14 empty] | VV | 2 | 1 | True | 0 | ROZPOCET
| VV |  | 3,05+2,5*2 |  | 8.05 | [12 empty] | VV | 2 | 2 | True | 0 | ROZPOCET
| VV |  | O1.27 : | [14 empty] | VV | 2 | 1 | True | 0 | ROZPOCET
| VV |  | 3,05+2,5*2 |  | 8.05 | [12 empty] | VV | 2 | 2 | True | 0 | ROZPOCET
| VV |  | O1.28 : | [14 empty] | VV | 2 | 1 | True | 0 | ROZPOCET
| VV |  | 2,15+2,5*2 |  | 7.15 | [12 empty] | VV | 2 | 2 | True | 0 | ROZPOCET
| VV |  | O1.29 : | [14 empty] | VV | 2 | 1 | True | 0 | ROZPOCET
| VV |  | 3,05+3,0*2 |  | 9.05 | [12 empty] | VV | 2 | 2 | True | 0 | ROZPOCET
| VV |  | O1.30 : | [14 empty] | VV | 2 | 1 | True | 0 | ROZPOCET
| VV |  | 1,95+3,0*2 |  | 7.95 | [12 empty] | VV | 2 | 2 | True | 0 | ROZPOCET
| VV |  | O2.04 : | [14 empty] | VV | 2 | 1 | True | 0 | ROZPOCET
| VV |  | 4,5+2,0*2 |  | 8.5 | [12 empty] | VV | 2 | 2 | True | 0 | ROZPOCET
| VV |  | O2.05 : | [14 empty] | VV | 2 | 1 | True | 0 | ROZPOCET
| VV |  | 5,0+2,0*2 |  | 9 | [12 empty] | VV | 2 | 2 | True | 0 | ROZPOCET
| VV |  | O2.06 : | [14 empty] | VV | 2 | 1 | True | 0 | ROZPOCET
| VV |  | 4,0+2,0*2 |  | 8 | [12 empty] | VV | 2 | 2 | True | 0 | ROZPOCET
| VV |  | O2.07 : | [14 empty] | VV | 2 | 1 | True | 0 | ROZPOCET
| VV |  | 2,5+2,0*2 |  | 6.5 | [12 empty] | VV | 2 | 2 | True | 0 | ROZPOCET
| VV |  | O2.08 : | [14 empty] | VV | 2 | 1 | True | 0 | ROZPOCET
| VV |  | 2,5+2,0*2 |  | 6.5 | [12 empty] | VV | 2 | 2 | True | 0 | ROZPOCET
| VV |  | O2.09 : | [14 empty] | VV | 2 | 1 | True | 0 | ROZPOCET
| VV |  | 4,5+2,0*2 |  | 8.5 | [12 empty] | VV | 2 | 2 | True | 0 | ROZPOCET
| VV |  | O2.10 : | [14 empty] | VV | 2 | 1 | True | 0 | ROZPOCET
| VV |  | 4,0+2,0*2 |  | 8 | [12 empty] | VV | 2 | 2 | True | 0 | ROZPOCET
| VV |  | O2.11 : | [14 empty] | VV | 2 | 1 | True | 0 | ROZPOCET
| VV |  | 4,5+2,0*2 |  | 8.5 | [12 empty] | VV | 2 | 2 | True | 0 | ROZPOCET
| VV |  | O2.12 : | [14 empty] | VV | 2 | 1 | True | 0 | ROZPOCET
| VV |  | 5,0+2,0*2 |  | 9 | [12 empty] | VV | 2 | 2 | True | 0 | ROZPOCET
| VV |  | O2.13 : | [14 empty] | VV | 2 | 1 | True | 0 | ROZPOCET
| VV |  | 5,0+2,0*2 |  | 9 | [12 empty] | VV | 2 | 2 | True | 0 | ROZPOCET
| VV |  | O2.14 : | [14 empty] | VV | 2 | 1 | True | 0 | ROZPOCET
| VV |  | 2,5+2,0*2 |  | 6.5 | [12 empty] | VV | 2 | 2 | True | 0 | ROZPOCET
| VV |  | O2.15 : | [14 empty] | VV | 2 | 1 | True | 0 | ROZPOCET
| VV |  | 2,5+2,0*2 |  | 6.5 | [12 empty] | VV | 2 | 2 | True | 0 | ROZPOCET
| VV |  | O2.16 : | [14 empty] | VV | 2 | 1 | True | 0 | ROZPOCET
| VV |  | 2,5+2,0*2 |  | 6.5 | [12 empty] | VV | 2 | 2 | True | 0 | ROZPOCET
| VV |  | O2.17 : | [14 empty] | VV | 2 | 1 | True | 0 | ROZPOCET
| VV |  | 4,5+2,0*2 |  | 8.5 | [12 empty] | VV | 2 | 2 | True | 0 | ROZPOCET
| VV |  | O2.18 : | [14 empty] | VV | 2 | 1 | True | 0 | ROZPOCET
| VV |  | 4,0+2,0*2 |  | 8 | [12 empty] | VV | 2 | 2 | True | 0 | ROZPOCET
| VV |  | O2.19 : | [14 empty] | VV | 2 | 1 | True | 0 | ROZPOCET
| VV |  | 2,5+2,0*2 |  | 6.5 | [12 empty] | VV | 2 | 2 | True | 0 | ROZPOCET
| VV |  | O2.20 : | [14 empty] | VV | 2 | 1 | True | 0 | ROZPOCET
| VV |  | 2,5+2,0*2 |  | 6.5 | [12 empty] | VV | 2 | 2 | True | 0 | ROZPOCET
| VV |  | O2.21 : | [14 empty] | VV | 2 | 1 | True | 0 | ROZPOCET
| VV |  | 3,5+2,0*2 |  | 7.5 | [12 empty] | VV | 2 | 2 | True | 0 | ROZPOCET
| VV |  | O2.22 : | [14 empty] | VV | 2 | 1 | True | 0 | ROZPOCET
| VV |  | 4,5+2,0*2 |  | 8.5 | [12 empty] | VV | 2 | 2 | True | 0 | ROZPOCET
| VV |  | O2.23 : | [14 empty] | VV | 2 | 1 | True | 0 | ROZPOCET
| VV |  | 3,5+2,0*2 |  | 7.5 | [12 empty] | VV | 2 | 2 | True | 0 | ROZPOCET
| VV |  | O2.24 : | [14 empty] | VV | 2 | 1 | True | 0 | ROZPOCET
| VV |  | 1,0+2,0*2 |  | 5 | [12 empty] | VV | 2 | 2 | True | 0 | ROZPOCET
| VV |  | Součet |  | 397.95 | [12 empty] | VV | 2 | 4 | True | 1 | ROZPOCET
262 | K | K/09-K/10 | Oplechování převislé části stěny cihelného obkladu a omítkové fasády;hliníkový plech tl. 2 mm; barva černá - D+M | bm | 38.3 |  | 0 |  |  | základní |  | 0 | 0.002 | 0.0766 | 0 | 0 | 16 | K | 2 |  |  |  | ROZPOCET | [5 empty] | 0 | 0 | 0 | 0 | 0 | 1 | 0 | 16 | 1037685766
261 | K | 998764103 | Přesun hmot pro konstrukce klempířské stanovený z hmotnosti přesunovaného materiálu vodorovná dopravní vzdálenost do 50 m v objektech výšky přes 12 do 24 m | t | 0.611 |  | 0 | CS ÚRS 2023 02 |  | základní |  | 0 | 0 | 0 | 0 | 0 | 16 | K | 2 |  |  |  | ROZPOCET | [5 empty] | 0 | 0 | 0 | 0 | 0 | 1 | 0 | 16 | -599342551
| Online PSC |  | https://podminky.urs.cz/item/CS_URS_2023_02/998764103 | [14 empty] | Online PSC | 2
| D | 766 | Konstrukce truhlářské |  |  |  | 0 |  |  |  |  | 0 |  | 3.942 |  | 0 | 2 | D | 1 |  |  |  | ROZPOCET | [11 empty] | 0
263 | K | 766.01 | Dřevěný obklad - smrk. hranoly 20/40mm, olejový nátěr, podkladní rošt hranoly 60/40mm, vč. kotvení, doplňků a PÚ - D+M | m2 | 142.531 |  | 0 |  |  | základní |  | 0 | 0.02 | 2.8506 | 0 | 0 | 16 | K | 2 |  |  |  | ROZPOCET | [5 empty] | 0 | 0 | 0 | 0 | 0 | 1 | 0 | 16 | -1086249954
| VV |  | VN20 | [14 empty] | VV | 2 | 1 | True | 0 | ROZPOCET
| VV |  | 1np | [14 empty] | VV | 2 | 1 | True | 0 | ROZPOCET
| VV |  | m. č. 1.04 | [14 empty] | VV | 2 | 1 | True | 0 | ROZPOCET
| VV |  | 11,0*3,65 |  | 40.15 | [12 empty] | VV | 2 | 2 | True | 0 | ROZPOCET
| VV |  | -1,23*2,18 |  | -2.681 | [12 empty] | VV | 2 | 2 | True | 0 | ROZPOCET
| VV |  | -1,05*3,65 |  | -3.833 | [12 empty] | VV | 2 | 2 | True | 0 | ROZPOCET
| VV |  | (1,23+2,15*2)*0,1 |  | 0.553 | [12 empty] | VV | 2 | 2 | True | 0 | ROZPOCET
| VV |  | 2NP | [14 empty] | VV | 2 | 1 | True | 0 | ROZPOCET
| VV |  | m. č. 2.01 | [14 empty] | VV | 2 | 1 | True | 0 | ROZPOCET
| VV |  | (5,4+9,1)*2*3,65 |  | 105.85 | [12 empty] | VV | 2 | 2 | True | 0 | ROZPOCET
| VV |  | -2,5*2,045 |  | -5.113 | [12 empty] | VV | 2 | 2 | True | 0 | ROZPOCET
| VV |  | -1,05*3,25 |  | -3.413 | [12 empty] | VV | 2 | 2 | True | 0 | ROZPOCET
| VV |  | -1,2*2,18 |  | -2.616 | [12 empty] | VV | 2 | 2 | True | 0 | ROZPOCET
| VV |  | -0,87*2,005*3 |  | -5.233 | [12 empty] | VV | 2 | 2 | True | 0 | ROZPOCET
| VV |  | -1,85*3,65 |  | -6.753 | [12 empty] | VV | 2 | 2 | True | 0 | ROZPOCET
| VV |  | (2,5+2,045*2)*0,1 |  | 0.659 | [12 empty] | VV | 2 | 2 | True | 0 | ROZPOCET
| VV |  | (1,2+2,18*2)*0,1 |  | 0.556 | [12 empty] | VV | 2 | 2 | True | 0 | ROZPOCET
| VV |  | (0,87+2,005*2)*0,1*3 |  | 1.464 | [12 empty] | VV | 2 | 2 | True | 0 | ROZPOCET
| VV |  | 2*0,1*3,65 |  | 0.73 | [12 empty] | VV | 2 | 2 | True | 0 | ROZPOCET
| VV |  | 3NP | [14 empty] | VV | 2 | 1 | True | 0 | ROZPOCET
| VV |  | m. č. 3.01 | [14 empty] | VV | 2 | 1 | True | 0 | ROZPOCET
| VV |  | 10,6*3,65 |  | 38.69 | [12 empty] | VV | 2 | 2 | True | 0 | ROZPOCET
| VV |  | -4,68*3,0 |  | -14.04 | [12 empty] | VV | 2 | 2 | True | 0 | ROZPOCET
| VV |  | -1,2*2,18 |  | -2.616 | [12 empty] | VV | 2 | 2 | True | 0 | ROZPOCET
| VV |  | -0,97*2,005 |  | -1.945 | [12 empty] | VV | 2 | 2 | True | 0 | ROZPOCET
| VV |  | (4,68+3,0*2)*0,1 |  | 1.068 | [12 empty] | VV | 2 | 2 | True | 0 | ROZPOCET
| VV |  | (1,2+2,18*2)*0,1 |  | 0.556 | [12 empty] | VV | 2 | 2 | True | 0 | ROZPOCET
| VV |  | (0,97+2,005*2)*0,1 |  | 0.498 | [12 empty] | VV | 2 | 2 | True | 0 | ROZPOCET
| VV |  | Součet |  | 142.531 | [12 empty] | VV | 2 | 4 | True | 1 | ROZPOCET
264 | K | 766694116 | Montáž ostatních truhlářských konstrukcí parapetních desek dřevěných nebo plastových šířky do 300 mm | m | 248.05 |  | 0 | CS ÚRS 2023 02 |  | základní |  | 0 | 0 | 0 | 0 | 0 | 16 | K | 2 |  |  |  | ROZPOCET | [5 empty] | 0 | 0 | 0 | 0 | 0 | 1 | 0 | 16 | -555285033
| Online PSC |  | https://podminky.urs.cz/item/CS_URS_2023_02/766694116 | [14 empty] | Online PSC | 2
| VV |  | hloubku parapetu přizpůsobit konkrétní situaci na stavbě : | [14 empty] | VV | 2 | 1 | True | 0 | ROZPOCET
| VV |  | D1.08 : | [14 empty] | VV | 2 | 1 | True | 0 | ROZPOCET
| VV |  | 1,5 |  | 1.5 | [12 empty] | VV | 2 | 2 | True | 0 | ROZPOCET
| VV |  | D1.09 : | [14 empty] | VV | 2 | 1 | True | 0 | ROZPOCET
| VV |  | 1,5 |  | 1.5 | [12 empty] | VV | 2 | 2 | True | 0 | ROZPOCET
| VV |  | D1.21 : | [14 empty] | VV | 2 | 1 | True | 0 | ROZPOCET
| VV |  | 1,5 |  | 1.5 | [12 empty] | VV | 2 | 2 | True | 0 | ROZPOCET
| VV |  | D1.23 : | [14 empty] | VV | 2 | 1 | True | 0 | ROZPOCET
| VV |  | 1,5 |  | 1.5 | [12 empty] | VV | 2 | 2 | True | 0 | ROZPOCET
| VV |  | D2.10 : | [14 empty] | VV | 2 | 1 | True | 0 | ROZPOCET
| VV |  | 1,5 |  | 1.5 | [12 empty] | VV | 2 | 2 | True | 0 | ROZPOCET
| VV |  | D2.14 : | [14 empty] | VV | 2 | 1 | True | 0 | ROZPOCET
| VV |  | 1,5 |  | 1.5 | [12 empty] | VV | 2 | 2 | True | 0 | ROZPOCET
| VV |  | D2.20 : | [14 empty] | VV | 2 | 1 | True | 0 | ROZPOCET
| VV |  | 1,5 |  | 1.5 | [12 empty] | VV | 2 | 2 | True | 0 | ROZPOCET
| VV |  | O1.05 : | [14 empty] | VV | 2 | 1 | True | 0 | ROZPOCET
| VV |  | 3,0 |  | 3 | [12 empty] | VV | 2 | 2 | True | 0 | ROZPOCET
| VV |  | O1.06 : | [14 empty] | VV | 2 | 1 | True | 0 | ROZPOCET
| VV |  | 5,0 |  | 5 | [12 empty] | VV | 2 | 2 | True | 0 | ROZPOCET
| VV |  | O1.07 : | [14 empty] | VV | 2 | 1 | True | 0 | ROZPOCET
| VV |  | 4,0 |  | 4 | [12 empty] | VV | 2 | 2 | True | 0 | ROZPOCET
| VV |  | O1.08 : | [14 empty] | VV | 2 | 1 | True | 0 | ROZPOCET
| VV |  | 2,5 |  | 2.5 | [12 empty] | VV | 2 | 2 | True | 0 | ROZPOCET
| VV |  | O1.09 : | [14 empty] | VV | 2 | 1 | True | 0 | ROZPOCET
| VV |  | 2,5 |  | 2.5 | [12 empty] | VV | 2 | 2 | True | 0 | ROZPOCET
| VV |  | O1.10 : | [14 empty] | VV | 2 | 1 | True | 0 | ROZPOCET
| VV |  | 4,5 |  | 4.5 | [12 empty] | VV | 2 | 2 | True | 0 | ROZPOCET
| VV |  | O1.11 : | [14 empty] | VV | 2 | 1 | True | 0 | ROZPOCET
| VV |  | 4,5 |  | 4.5 | [12 empty] | VV | 2 | 2 | True | 0 | ROZPOCET
| VV |  | O1.12 : | [14 empty] | VV | 2 | 1 | True | 0 | ROZPOCET
| VV |  | 5,0 |  | 5 | [12 empty] | VV | 2 | 2 | True | 0 | ROZPOCET
| VV |  | O1.13 : | [14 empty] | VV | 2 | 1 | True | 0 | ROZPOCET
| VV |  | 1,0 |  | 1 | [12 empty] | VV | 2 | 2 | True | 0 | ROZPOCET
| VV |  | O1.14 : | [14 empty] | VV | 2 | 1 | True | 0 | ROZPOCET
| VV |  | 3,5 |  | 3.5 | [12 empty] | VV | 2 | 2 | True | 0 | ROZPOCET
| VV |  | O1.15 : | [14 empty] | VV | 2 | 1 | True | 0 | ROZPOCET
| VV |  | 1,0 |  | 1 | [12 empty] | VV | 2 | 2 | True | 0 | ROZPOCET
| VV |  | O1.16 : | [14 empty] | VV | 2 | 1 | True | 0 | ROZPOCET
| VV |  | 4,5 |  | 4.5 | [12 empty] | VV | 2 | 2 | True | 0 | ROZPOCET
| VV |  | O1.17 : | [14 empty] | VV | 2 | 1 | True | 0 | ROZPOCET
| VV |  | 4,55 |  | 4.55 | [12 empty] | VV | 2 | 2 | True | 0 | ROZPOCET
| VV |  | O1.18 : | [14 empty] | VV | 2 | 1 | True | 0 | ROZPOCET
| VV |  | 4,55 |  | 4.55 | [12 empty] | VV | 2 | 2 | True | 0 | ROZPOCET
| VV |  | O1.19 : | [14 empty] | VV | 2 | 1 | True | 0 | ROZPOCET
| VV |  | 3,05 |  | 3.05 | [12 empty] | VV | 2 | 2 | True | 0 | ROZPOCET
| VV |  | O1.20 : | [14 empty] | VV | 2 | 1 | True | 0 | ROZPOCET
| VV |  | 4,55 |  | 4.55 | [12 empty] | VV | 2 | 2 | True | 0 | ROZPOCET
| VV |  | O1.21 : | [14 empty] | VV | 2 | 1 | True | 0 | ROZPOCET
| VV |  | 4,55 |  | 4.55 | [12 empty] | VV | 2 | 2 | True | 0 | ROZPOCET
| VV |  | O1.22 : | [14 empty] | VV | 2 | 1 | True | 0 | ROZPOCET
| VV |  | 1,0 |  | 1 | [12 empty] | VV | 2 | 2 | True | 0 | ROZPOCET
| VV |  | O1.23 : | [14 empty] | VV | 2 | 1 | True | 0 | ROZPOCET
| VV |  | 4,0 |  | 4 | [12 empty] | VV | 2 | 2 | True | 0 | ROZPOCET
| VV |  | O1.24 : | [14 empty] | VV | 2 | 1 | True | 0 | ROZPOCET
| VV |  | 1,0 |  | 1 | [12 empty] | VV | 2 | 2 | True | 0 | ROZPOCET
| VV |  | O1.25 : | [14 empty] | VV | 2 | 1 | True | 0 | ROZPOCET
| VV |  | 3,05 |  | 3.05 | [12 empty] | VV | 2 | 2 | True | 0 | ROZPOCET
| VV |  | O1.26 : | [14 empty] | VV | 2 | 1 | True | 0 | ROZPOCET
| VV |  | 3,05 |  | 3.05 | [12 empty] | VV | 2 | 2 | True | 0 | ROZPOCET
| VV |  | O1.27 : | [14 empty] | VV | 2 | 1 | True | 0 | ROZPOCET
| VV |  | 3,05 |  | 3.05 | [12 empty] | VV | 2 | 2 | True | 0 | ROZPOCET
| VV |  | O1.28 : | [14 empty] | VV | 2 | 1 | True | 0 | ROZPOCET
| VV |  | 2,15 |  | 2.15 | [12 empty] | VV | 2 | 2 | True | 0 | ROZPOCET
| VV |  | O1.32: | [14 empty] | VV | 2 | 1 | True | 0 | ROZPOCET
| VV |  | 2,0 |  | 2 | [12 empty] | VV | 2 | 2 | True | 0 | ROZPOCET
| VV |  | O2.01 : | [14 empty] | VV | 2 | 1 | True | 0 | ROZPOCET
| VV |  | 1,5 |  | 1.5 | [12 empty] | VV | 2 | 2 | True | 0 | ROZPOCET
| VV |  | O2.02 : | [14 empty] | VV | 2 | 1 | True | 0 | ROZPOCET
| VV |  | 4,0 |  | 4 | [12 empty] | VV | 2 | 2 | True | 0 | ROZPOCET
| VV |  | O2.03 : | [14 empty] | VV | 2 | 1 | True | 0 | ROZPOCET
| VV |  | 4,0 |  | 4 | [12 empty] | VV | 2 | 2 | True | 0 | ROZPOCET
| VV |  | O2.04 : | [14 empty] | VV | 2 | 1 | True | 0 | ROZPOCET
| VV |  | 4,5 |  | 4.5 | [12 empty] | VV | 2 | 2 | True | 0 | ROZPOCET
| VV |  | O2.05 : | [14 empty] | VV | 2 | 1 | True | 0 | ROZPOCET
| VV |  | 5,0 |  | 5 | [12 empty] | VV | 2 | 2 | True | 0 | ROZPOCET
| VV |  | O2.06 : | [14 empty] | VV | 2 | 1 | True | 0 | ROZPOCET
| VV |  | 4,0 |  | 4 | [12 empty] | VV | 2 | 2 | True | 0 | ROZPOCET
| VV |  | O2.07 : | [14 empty] | VV | 2 | 1 | True | 0 | ROZPOCET
| VV |  | 2,5 |  | 2.5 | [12 empty] | VV | 2 | 2 | True | 0 | ROZPOCET
| VV |  | O2.08 : | [14 empty] | VV | 2 | 1 | True | 0 | ROZPOCET
| VV |  | 2,5 |  | 2.5 | [12 empty] | VV | 2 | 2 | True | 0 | ROZPOCET
| VV |  | O2.09 : | [14 empty] | VV | 2 | 1 | True | 0 | ROZPOCET
| VV |  | 4,5 |  | 4.5 | [12 empty] | VV | 2 | 2 | True | 0 | ROZPOCET
| VV |  | O2.10 : | [14 empty] | VV | 2 | 1 | True | 0 | ROZPOCET
| VV |  | 4,0 |  | 4 | [12 empty] | VV | 2 | 2 | True | 0 | ROZPOCET
| VV |  | O2.11 : | [14 empty] | VV | 2 | 1 | True | 0 | ROZPOCET
| VV |  | 4,5 |  | 4.5 | [12 empty] | VV | 2 | 2 | True | 0 | ROZPOCET
| VV |  | O2.12 : | [14 empty] | VV | 2 | 1 | True | 0 | ROZPOCET
| VV |  | 5,0 |  | 5 | [12 empty] | VV | 2 | 2 | True | 0 | ROZPOCET
| VV |  | O2.13 : | [14 empty] | VV | 2 | 1 | True | 0 | ROZPOCET
| VV |  | 5,0 |  | 5 | [12 empty] | VV | 2 | 2 | True | 0 | ROZPOCET
| VV |  | O2.14 : | [14 empty] | VV | 2 | 1 | True | 0 | ROZPOCET
| VV |  | 2,5 |  | 2.5 | [12 empty] | VV | 2 | 2 | True | 0 | ROZPOCET
| VV |  | O2.15 : | [14 empty] | VV | 2 | 1 | True | 0 | ROZPOCET
| VV |  | 2,5 |  | 2.5 | [12 empty] | VV | 2 | 2 | True | 0 | ROZPOCET
| VV |  | O2.16 : | [14 empty] | VV | 2 | 1 | True | 0 | ROZPOCET
| VV |  | 2,5 |  | 2.5 | [12 empty] | VV | 2 | 2 | True | 0 | ROZPOCET
| VV |  | O2.17 : | [14 empty] | VV | 2 | 1 | True | 0 | ROZPOCET
| VV |  | 4,5 |  | 4.5 | [12 empty] | VV | 2 | 2 | True | 0 | ROZPOCET
| VV |  | O2.18 : | [14 empty] | VV | 2 | 1 | True | 0 | ROZPOCET
| VV |  | 4,0 |  | 4 | [12 empty] | VV | 2 | 2 | True | 0 | ROZPOCET
| VV |  | O2.19 : | [14 empty] | VV | 2 | 1 | True | 0 | ROZPOCET
| VV |  | 2,5 |  | 2.5 | [12 empty] | VV | 2 | 2 | True | 0 | ROZPOCET
| VV |  | O2.20 : | [14 empty] | VV | 2 | 1 | True | 0 | ROZPOCET
| VV |  | 2,5 |  | 2.5 | [12 empty] | VV | 2 | 2 | True | 0 | ROZPOCET
| VV |  | O2.21 : | [14 empty] | VV | 2 | 1 | True | 0 | ROZPOCET
| VV |  | 3,5 |  | 3.5 | [12 empty] | VV | 2 | 2 | True | 0 | ROZPOCET
| VV |  | O2.22 : | [14 empty] | VV | 2 | 1 | True | 0 | ROZPOCET
| VV |  | 4,5 |  | 4.5 | [12 empty] | VV | 2 | 2 | True | 0 | ROZPOCET
| VV |  | O2.23 : | [14 empty] | VV | 2 | 1 | True | 0 | ROZPOCET
| VV |  | 3,5 |  | 3.5 | [12 empty] | VV | 2 | 2 | True | 0 | ROZPOCET
| VV |  | O2.24 : | [14 empty] | VV | 2 | 1 | True | 0 | ROZPOCET
| VV |  | 1,0 |  | 1 | [12 empty] | VV | 2 | 2 | True | 0 | ROZPOCET
| VV |  | O2.25 : | [14 empty] | VV | 2 | 1 | True | 0 | ROZPOCET
| VV |  | 1,0 |  | 1 | [12 empty] | VV | 2 | 2 | True | 0 | ROZPOCET
| VV |  | O2.26 : | [14 empty] | VV | 2 | 1 | True | 0 | ROZPOCET
| VV |  | 2,5 |  | 2.5 | [12 empty] | VV | 2 | 2 | True | 0 | ROZPOCET
| VV |  | O2.27 : | [14 empty] | VV | 2 | 1 | True | 0 | ROZPOCET
| VV |  | 3,0 |  | 3 | [12 empty] | VV | 2 | 2 | True | 0 | ROZPOCET
| VV |  | O2.28 : | [14 empty] | VV | 2 | 1 | True | 0 | ROZPOCET
| VV |  | 2,5 |  | 2.5 | [12 empty] | VV | 2 | 2 | True | 0 | ROZPOCET
| VV |  | O2.29 : | [14 empty] | VV | 2 | 1 | True | 0 | ROZPOCET
| VV |  | 4,0 |  | 4 | [12 empty] | VV | 2 | 2 | True | 0 | ROZPOCET
| VV |  | O2.30 : | [14 empty] | VV | 2 | 1 | True | 0 | ROZPOCET
| VV |  | 2,5 |  | 2.5 | [12 empty] | VV | 2 | 2 | True | 0 | ROZPOCET
| VV |  | O2.31 : | [14 empty] | VV | 2 | 1 | True | 0 | ROZPOCET
| VV |  | 4,0 |  | 4 | [12 empty] | VV | 2 | 2 | True | 0 | ROZPOCET
| VV |  | O2.32 : | [14 empty] | VV | 2 | 1 | True | 0 | ROZPOCET
| VV |  | 4,0 |  | 4 | [12 empty] | VV | 2 | 2 | True | 0 | ROZPOCET
| VV |  | O2.33 : | [14 empty] | VV | 2 | 1 | True | 0 | ROZPOCET
| VV |  | 1,0 |  | 1 | [12 empty] | VV | 2 | 2 | True | 0 | ROZPOCET
| VV |  | O2.34 : | [14 empty] | VV | 2 | 1 | True | 0 | ROZPOCET
| VV |  | 1,0 |  | 1 | [12 empty] | VV | 2 | 2 | True | 0 | ROZPOCET
| VV |  | O2.35 : | [14 empty] | VV | 2 | 1 | True | 0 | ROZPOCET
| VV |  | 1,0 |  | 1 | [12 empty] | VV | 2 | 2 | True | 0 | ROZPOCET
| VV |  | O2.36 : | [14 empty] | VV | 2 | 1 | True | 0 | ROZPOCET
| VV |  | 1,0 |  | 1 | [12 empty] | VV | 2 | 2 | True | 0 | ROZPOCET
| VV |  | O2.37 : | [14 empty] | VV | 2 | 1 | True | 0 | ROZPOCET
| VV |  | 1,0 |  | 1 | [12 empty] | VV | 2 | 2 | True | 0 | ROZPOCET
| VV |  | O2.38: | [14 empty] | VV | 2 | 1 | True | 0 | ROZPOCET
| VV |  | 1,5 |  | 1.5 | [12 empty] | VV | 2 | 2 | True | 0 | ROZPOCET
| VV |  | O3.01 : | [14 empty] | VV | 2 | 1 | True | 0 | ROZPOCET
| VV |  | 2,5 |  | 2.5 | [12 empty] | VV | 2 | 2 | True | 0 | ROZPOCET
| VV |  | O3.02 : | [14 empty] | VV | 2 | 1 | True | 0 | ROZPOCET
| VV |  | 1,5 |  | 1.5 | [12 empty] | VV | 2 | 2 | True | 0 | ROZPOCET
| VV |  | O3.03 : | [14 empty] | VV | 2 | 1 | True | 0 | ROZPOCET
| VV |  | 4,0 |  | 4 | [12 empty] | VV | 2 | 2 | True | 0 | ROZPOCET
| VV |  | O3.04 : | [14 empty] | VV | 2 | 1 | True | 0 | ROZPOCET
| VV |  | 4,0 |  | 4 | [12 empty] | VV | 2 | 2 | True | 0 | ROZPOCET
| VV |  | O3.05 : | [14 empty] | VV | 2 | 1 | True | 0 | ROZPOCET
| VV |  | 4,0 |  | 4 | [12 empty] | VV | 2 | 2 | True | 0 | ROZPOCET
| VV |  | O3.06 : | [14 empty] | VV | 2 | 1 | True | 0 | ROZPOCET
| VV |  | 4,5 |  | 4.5 | [12 empty] | VV | 2 | 2 | True | 0 | ROZPOCET
| VV |  | O3.07 : | [14 empty] | VV | 2 | 1 | True | 0 | ROZPOCET
| VV |  | 4,0 |  | 4 | [12 empty] | VV | 2 | 2 | True | 0 | ROZPOCET
| VV |  | O3.08 : | [14 empty] | VV | 2 | 1 | True | 0 | ROZPOCET
| VV |  | 2,5 |  | 2.5 | [12 empty] | VV | 2 | 2 | True | 0 | ROZPOCET
| VV |  | O3.09 : | [14 empty] | VV | 2 | 1 | True | 0 | ROZPOCET
| VV |  | 3,0 |  | 3 | [12 empty] | VV | 2 | 2 | True | 0 | ROZPOCET
| VV |  | O3.10 : | [14 empty] | VV | 2 | 1 | True | 0 | ROZPOCET
| VV |  | 2,5 |  | 2.5 | [12 empty] | VV | 2 | 2 | True | 0 | ROZPOCET
| VV |  | O3.11 : | [14 empty] | VV | 2 | 1 | True | 0 | ROZPOCET
| VV |  | 2,5 |  | 2.5 | [12 empty] | VV | 2 | 2 | True | 0 | ROZPOCET
| VV |  | O3.12 : | [14 empty] | VV | 2 | 1 | True | 0 | ROZPOCET
| VV |  | 2,5 |  | 2.5 | [12 empty] | VV | 2 | 2 | True | 0 | ROZPOCET
| VV |  | O3.13 : | [14 empty] | VV | 2 | 1 | True | 0 | ROZPOCET
| VV |  | 1,0 |  | 1 | [12 empty] | VV | 2 | 2 | True | 0 | ROZPOCET
| VV |  | O3.14 : | [14 empty] | VV | 2 | 1 | True | 0 | ROZPOCET
| VV |  | 1,0 |  | 1 | [12 empty] | VV | 2 | 2 | True | 0 | ROZPOCET
| VV |  | O3.15 : | [14 empty] | VV | 2 | 1 | True | 0 | ROZPOCET
| VV |  | 1,0 |  | 1 | [12 empty] | VV | 2 | 2 | True | 0 | ROZPOCET
| VV |  | O3.16 : | [14 empty] | VV | 2 | 1 | True | 0 | ROZPOCET
| VV |  | 1,0 |  | 1 | [12 empty] | VV | 2 | 2 | True | 0 | ROZPOCET
| VV |  | Součet |  | 248.05 | [12 empty] | VV | 2 | 4 | True | 1 | ROZPOCET
265 | M | 60794102 | parapet dřevotřískový vnitřní povrch laminátový š 260mm | m | 272.855 |  | 0 | CS ÚRS 2023 02 |  | základní |  | 0 | 0.004 | 1.0914 | 0 | 0 | 32 | M | 2 |  |  |  | ROZPOCET | [5 empty] | 0 | 0 | 0 | 0 | 0 | 1 | 0 | 16 | 1842767903
| VV |  | 248,05*1,1 |  | 272.855 | [12 empty] | VV | 2 | 2 | True | 1 | ROZPOCET
266 | K | 998766103 | Přesun hmot pro konstrukce truhlářské stanovený z hmotnosti přesunovaného materiálu vodorovná dopravní vzdálenost do 50 m v objektech výšky přes 12 do 24 m | t | 3.942 |  | 0 | CS ÚRS 2023 02 |  | základní |  | 0 | 0 | 0 | 0 | 0 | 16 | K | 2 |  |  |  | ROZPOCET | [5 empty] | 0 | 0 | 0 | 0 | 0 | 1 | 0 | 16 | -979527093
| Online PSC |  | https://podminky.urs.cz/item/CS_URS_2023_02/998766103 | [14 empty] | Online PSC | 2
| D | 767 | Konstrukce zámečnické |  |  |  | 0 |  |  |  |  | 0 |  | 10.8231 |  | 0 | 2 | D | 1 |  |  |  | ROZPOCET | [11 empty] | 0
267 | K | 767832121 | Montáž venkovních požárních žebříků do betonu se suchovodem | m | 5.87 |  | 0 | CS ÚRS 2023 02 |  | základní |  | 0 | 0 | 0 | 0 | 0 | 16 | K | 2 |  |  |  | ROZPOCET | [5 empty] | 0 | 0 | 0 | 0 | 0 | 1 | 0 | 16 | 1883305481
| Online PSC |  | https://podminky.urs.cz/item/CS_URS_2023_02/767832121 | [14 empty] | Online PSC | 2
| VV |  | Z3.03 | [14 empty] | VV | 2 | 1 | True | 0 | ROZPOCET
| VV |  | 5,87 |  | 5.87 | [12 empty] | VV | 2 | 2 | True | 1 | ROZPOCET
268 | M | 44983001 | žebřík venkovní se suchovodem v provedení žárový Zn | m | 5.87 |  | 0 | CS ÚRS 2023 02 |  | základní |  | 0 | 0.0035 | 0.020545 | 0 | 0 | 32 | M | 2 |  |  |  | ROZPOCET | [5 empty] | 0 | 0 | 0 | 0 | 0 | 1 | 0 | 16 | 1445988414
269 | K | 998767103 | Přesun hmot pro zámečnické konstrukce stanovený z hmotnosti přesunovaného materiálu vodorovná dopravní vzdálenost do 50 m v objektech výšky přes 12 do 24 m | t | 10.823 |  | 0 | CS ÚRS 2023 02 |  | základní |  | 0 | 0 | 0 | 0 | 0 | 16 | K | 2 |  |  |  | ROZPOCET | [5 empty] | 0 | 0 | 0 | 0 | 0 | 1 | 0 | 16 | -1372630095
| Online PSC |  | https://podminky.urs.cz/item/CS_URS_2023_02/998767103 | [14 empty] | Online PSC | 2
270 | K | MOB.01 | Mobilní posuvná stěna dl. 9,5m v m1.09, vč. ukotvení kolejnic a pomocné nosné kce nad podhledem, detaily - D+M | kus | 1 |  | 0 |  |  | základní |  | 0 | 1 | 1 | 0 | 0 | 16 | K | 2 |  |  |  | ROZPOCET | [5 empty] | 0 | 0 | 0 | 0 | 0 | 1 | 0 | 16 | 1872576552
| P |  | Poznámka k položce: včetně dodávky a montáže, ukotvení kolejnic a akustickou bariérou (neprůzvučnost 48dB), panely plné povrch vysokotlaký HPL světle šedá ve standartní v šířce 1000-1200 mm, výška panelu do 3,5m se vzduchovou neprůzvučnosti 52 dB. Stěna je včetně dveřního panelu (dveře 900x2000), dveře se skrytým pantem. Veškeré viditelné profily hliníkové. vč. stavebního dořešení "přeslechů" nad a pod podhledem opláštěním SDK | [14 empty] | P | 2
271 | K | MOB.02 | Mobilní posuvná stěna dl. 9,5m v m2.06, vč. ukotvení kolejnic a pomocné nosné kce nad podhledem, detaily - D+M | kus | 1 |  | 0 |  |  | základní |  | 0 | 1 | 1 | 0 | 0 | 16 | K | 2 |  |  |  | ROZPOCET | [5 empty] | 0 | 0 | 0 | 0 | 0 | 1 | 0 | 16 | 1962058987
| P |  | Poznámka k položce: včetně dodávky a montáže, ukotvení kolejnic a akustickou bariérou (neprůzvučnost 48dB), panely plné povrch vysokotlaký HPL světle šedá ve standartní v šířce 1000-1200 mm se vzduchovou neprůzvučnosti 52 dB, výška panelu do 3,5m. Stěna je včetně dveřního panelu (dveře 900x2000), dveře se skrytým pantem. Veškeré viditelné profily hliníkové. vč. stavebního dořešení "přeslechů" nad a pod podhledem opláštěním SDK | [14 empty] | P | 2
272 | K | MOB.03 | Mobilní posuvná stěna dl. 7,42m v m2.26, vč. ukotvení kolejnic a pomocné nosné kce nad podhledem, detaily - D+M | kus | 1 |  | 0 |  |  | základní |  | 0 | 1 | 1 | 0 | 0 | 16 | K | 2 |  |  |  | ROZPOCET | [5 empty] | 0 | 0 | 0 | 0 | 0 | 1 | 0 | 16 | 1184720431
| P |  | Poznámka k položce: včetně dodávky a montáže, ukotvení kolejnic a akustickou bariérou (neprůzvučnost 48dB), panely plné povrch vysokotlaký HPL bílá ve standartní v šířce 1000-1200 mm se vzduchovou neprůzvučnosti 52 dB, výška panelu do 3,6m. Stěna je včetně dveřního panelu (dveře 900x2000), dveře se skrytým pantem. Veškeré viditelné profily hliníkové. vč. stavebního dořešení "přeslechů" nad a pod podhledem opláštěním SDK | [14 empty] | P | 2
273 | K | MOB.04 | Mobilní posuvná stěna dl. 7,8m v m1.05, vč. ukotvení kolejnic a pomocné nosné kce nad podhledem, detaily - D+M | kus | 1 |  | 0 |  |  | základní |  | 0 | 1 | 1 | 0 | 0 | 16 | K | 2 |  |  |  | ROZPOCET | [5 empty] | 0 | 0 | 0 | 0 | 0 | 1 | 0 | 16 | 264100560
| P |  | Poznámka k položce: včetně dodávky a montáže, ukotvení kolejnic. Panely plné povrch vysokotlaký HPL bílá ve standartní v šířce 1000-1200, výška panelu do 2,2 m. Veškeré viditelné profily hliníkové. vč. stavebního dořešení "přeslechů" nad a pod podhledem opláštěním SDK | [14 empty] | P | 2
274 | K | Z1.01 | Vnější madlo bezbariérového schodiště, vč. doplňků, kotvení a PÚ - D+M | bm | 13.05 |  | 0 |  |  | základní |  | 0 | 0.005 | 0.06525 | 0 | 0 | 16 | K | 2 |  |  |  | ROZPOCET | [5 empty] | 0 | 0 | 0 | 0 | 0 | 1 | 0 | 16 | -1827660740
| P |  | Poznámka k položce: podrobně viz kniha zámečnických výrobků D.1.1.c-03 | [14 empty] | P | 2
| VV |  | 4,35*3 |  | 13.05 | [12 empty] | VV | 2 | 2 | True | 1 | ROZPOCET
275 | K | Z1.02 | Vnitřní madlo bezbariérového schodiště, vč. doplňků, kotvení a PÚ - D+M | bm | 18.06 |  | 0 |  |  | základní |  | 0 | 0.01 | 0.1806 | 0 | 0 | 16 | K | 2 |  |  |  | ROZPOCET | [5 empty] | 0 | 0 | 0 | 0 | 0 | 1 | 0 | 16 | 1652541497
| P |  | Poznámka k položce: podrobně viz kniha zámečnických výrobků D.1.1.c-03 | [14 empty] | P | 2
| VV |  | 18,06*1 |  | 18.06 | [12 empty] | VV | 2 | 2 | True | 1 | ROZPOCET
276 | K | Z1.03 | Madlo rampy vnějšího vstupu, vč. doplňků, kotvení a PÚ - D+M | bm | 7.525 |  | 0 |  |  | základní |  | 0 | 0.02 | 0.1505 | 0 | 0 | 16 | K | 2 |  |  |  | ROZPOCET | [5 empty] | 0 | 0 | 0 | 0 | 0 | 1 | 0 | 16 | 2014263207
| P |  | Poznámka k položce: podrobně viz kniha zámečnických výrobků D.1.1.c-03 | [14 empty] | P | 2
| VV |  | 7,525*1 |  | 7.525 | [12 empty] | VV | 2 | 2 | True | 1 | ROZPOCET
277 | K | Z1.05 | Stropní kapsa na uskl. materiálu 2000/2000/600mm, ocel, tahokov, černý nátěr vč. doplňků, kotvení a PÚ - D+M | kompl | 2 |  | 0 |  |  | základní |  | 0 | 0.03 | 0.06 | 0 | 0 | 16 | K | 2 |  |  |  | ROZPOCET | [5 empty] | 0 | 0 | 0 | 0 | 0 | 1 | 0 | 16 | -1713813118
278 | K | Z1.06 | Stropní kapsa na uskl. materiálu 1200/1500/600mm, ocel, tahokov, černý nátěr vč. doplňků, kotvení a PÚ - D+M | kompl | 1 |  | 0 |  |  | základní |  | 0 | 0.02 | 0.02 | 0 | 0 | 16 | K | 2 |  |  |  | ROZPOCET | [5 empty] | 0 | 0 | 0 | 0 | 0 | 1 | 0 | 16 | 16588885
279 | K | Z1.07 | Stropní kapsa na uskl. materiálu 4500/1200/600mm, ocel, tahokov, černý nátěr vč. doplňků, kotvení a PÚ - D+M | kompl | 1 |  | 0 |  |  | základní |  | 0 | 0.03 | 0.03 | 0 | 0 | 16 | K | 2 |  |  |  | ROZPOCET | [5 empty] | 0 | 0 | 0 | 0 | 0 | 1 | 0 | 16 | 687840120
280 | K | Z1.08 | Stropní kapsa na uskl. materiálu 4800/1200/600mm, ocel, tahokov, černý nátěr vč. doplňků, kotvení a PÚ - D+M | kompl | 1 |  | 0 |  |  | základní |  | 0 | 0.03 | 0.03 | 0 | 0 | 16 | K | 2 |  |  |  | ROZPOCET | [5 empty] | 0 | 0 | 0 | 0 | 0 | 1 | 0 | 16 | -2019659245
281 | K | Z1.09 | Stropní kapsa na uskl. materiálu 3500/1200/600mm, ocel, tahokov, černý nátěr vč. doplňků, kotvení a PÚ - D+M | kompl | 1 |  | 0 |  |  | základní |  | 0 | 0.025 | 0.025 | 0 | 0 | 16 | K | 2 |  |  |  | ROZPOCET | [5 empty] | 0 | 0 | 0 | 0 | 0 | 1 | 0 | 16 | 2137199667
282 | K | Z1.10 | Stropní kapsa na uskl. materiálu 6500/1200/600mm, ocel, tahokov, černý nátěr vč. doplňků, kotvení a PÚ - D+M | kompl | 1 |  | 0 |  |  | základní |  | 0 | 0.04 | 0.04 | 0 | 0 | 16 | K | 2 |  |  |  | ROZPOCET | [5 empty] | 0 | 0 | 0 | 0 | 0 | 1 | 0 | 16 | 891072652
283 | K | Z1.11 | Stropní kapsa na uskl. materiálu 2750/800/600mm, ocel, tahokov, černý nátěr vč. doplňků, kotvení a PÚ - D+M | kompl | 1 |  | 0 |  |  | základní |  | 0 | 0.02 | 0.02 | 0 | 0 | 16 | K | 2 |  |  |  | ROZPOCET | [5 empty] | 0 | 0 | 0 | 0 | 0 | 1 | 0 | 16 | 887236724
284 | K | Z2.03 | Zábradlí tyčové v.1,0m, ocel/černý nátěr, vč. doplňků, kotvení a PÚ - D+M | bm | 17.86 |  | 0 |  |  | základní |  | 0 | 0.025 | 0.4465 | 0 | 0 | 16 | K | 2 |  |  |  | ROZPOCET | [5 empty] | 0 | 0 | 0 | 0 | 0 | 1 | 0 | 16 | -14857095
| P |  | Poznámka k položce: podrobně viz kniha zámečnických výrobků D.1.1.c-03 | [14 empty] | P | 2
| VV |  | 8,5+4,68+4,68 |  | 17.86 | [12 empty] | VV | 2 | 2 | True | 1 | ROZPOCET
285 | K | Z2.05 | Stropní kapsa na uskl. materiálu 2450/1200/600mm, ocel, tahokov, černý nátěr vč. doplňků, kotvení a PÚ - D+M | kompl | 2 |  | 0 |  |  | základní |  | 0 | 0.03 | 0.06 | 0 | 0 | 16 | K | 2 |  |  |  | ROZPOCET | [5 empty] | 0 | 0 | 0 | 0 | 0 | 1 | 0 | 16 | 29020863
286 | K | Z2.06 | Stropní kapsa na uskl. materiálu 3400/1200/600mm, ocel, tahokov, černý nátěr vč. doplňků, kotvení a PÚ - D+M | kompl | 1 |  | 0 |  |  | základní |  | 0 | 0.025 | 0.025 | 0 | 0 | 16 | K | 2 |  |  |  | ROZPOCET | [5 empty] | 0 | 0 | 0 | 0 | 0 | 1 | 0 | 16 | 1239234384
287 | K | Z2.07 | Stropní kapsa na uskl. materiálu 2450/1200/600mm, ocel, tahokov, černý nátěr vč. doplňků, kotvení a PÚ - D+M | kompl | 2 |  | 0 |  |  | základní |  | 0 | 0.03 | 0.06 | 0 | 0 | 16 | K | 2 |  |  |  | ROZPOCET | [5 empty] | 0 | 0 | 0 | 0 | 0 | 1 | 0 | 16 | -1776713151
288 | K | Z3.01 | Tyčové zábradlí u schodiště, v. 1000mm, ocel/černý nátěr vč. doplňků, kotvení a PÚ - D+M | bm | 4.334 |  | 0 |  |  | základní |  | 0 | 0.02 | 0.08668 | 0 | 0 | 16 | K | 2 |  |  |  | ROZPOCET | [5 empty] | 0 | 0 | 0 | 0 | 0 | 1 | 0 | 16 | -710333792
| P |  | Poznámka k položce: podrobně viz kniha zámečnických výrobků D.1.1.c-03 | [14 empty] | P | 2
| VV |  | 4,114+0,15+0,07 |  | 4.334 | [12 empty] | VV | 2 | 2 | True | 1 | ROZPOCET
289 | K | Z3.02 | Tyčové zábradlí okolo schodiště, v. 1000mm, ocel/černý nátěr vč. doplňků, kotvení a PÚ - D+M | bm | 1.2 |  | 0 |  |  | základní |  | 0 | 0.02 | 0.024 | 0 | 0 | 16 | K | 2 |  |  |  | ROZPOCET | [5 empty] | 0 | 0 | 0 | 0 | 0 | 1 | 0 | 16 | -740070886
| P |  | Poznámka k položce: podrobně viz kniha zámečnických výrobků D.1.1.c-03 | [14 empty] | P | 2
290 | K | Z3.04 | Tyčové zábradlí na terase, v. 1000mm, ocel/černý nátěr vč. doplňků, kotvení a PÚ, podkladní betonové patky - D+M | bm | 23.3 |  | 0 |  |  | základní |  | 0 | 0.03 | 0.699 | 0 | 0 | 16 | K | 2 |  |  |  | ROZPOCET | [5 empty] | 0 | 0 | 0 | 0 | 0 | 1 | 0 | 16 | 1345624064
| P |  | Poznámka k položce: vč. betonových patek, podrobně viz kniha zámečnických výrobků D.1.1.c-03 | [14 empty] | P | 2
| VV |  | 8,75+4,32+6,75+1,48+2,0 |  | 23.3 | [12 empty] | VV | 2 | 2 | True | 1 | ROZPOCET
291 | K | ZS.01 | Ocelová kce pro uložení jednotky VZT 1940/7210/750mm, IPE 200 a IPE 160 vč. doplňků, kotvení a PÚ - D+M | kompl | 1 |  | 0 |  |  | základní |  | 0 | 1.8 | 1.8 | 0 | 0 | 16 | K | 2 |  |  |  | ROZPOCET | [5 empty] | 0 | 0 | 0 | 0 | 0 | 1 | 0 | 16 | 475220236
| P |  | Poznámka k položce: vč. bet.patek | [14 empty] | P | 2
292 | K | ZS.02 | Ocelová kce pro uložení jednotky VZT 1440/6395/750mm, IPE 200 a IPE 160 vč. doplňků, kotvení a PÚ - D+M | kompl | 1 |  | 0 |  |  | základní |  | 0 | 1.4 | 1.4 | 0 | 0 | 16 | K | 2 |  |  |  | ROZPOCET | [5 empty] | 0 | 0 | 0 | 0 | 0 | 1 | 0 | 16 | 886205193
| P |  | Poznámka k položce: vč. bet.patek | [14 empty] | P | 2
293 | K | ZS.03 | Ocelová kce pro uložení jednotky chlazení 380/850/495mm, L50/50/5 mm, pozink vč. doplňků, kotvení a PÚ - D+M | kompl | 2 |  | 0 |  |  | základní |  | 0 | 0.15 | 0.3 | 0 | 0 | 16 | K | 2 |  |  |  | ROZPOCET | [5 empty] | 0 | 0 | 0 | 0 | 0 | 1 | 0 | 16 | 124375066
| P |  | Poznámka k položce: vč. beton. patek | [14 empty] | P | 2
294 | K | ZS.04 | Ocelová kce pro uložení jednotky chlazení 475/1170/495mm, L50/50/5 mm, pozink vč. doplňků, kotvení a PÚ - D+M | kompl | 3 |  | 0 |  |  | základní |  | 0 | 0.16 | 0.48 | 0 | 0 | 16 | K | 2 |  |  |  | ROZPOCET | [5 empty] | 0 | 0 | 0 | 0 | 0 | 1 | 0 | 16 | 2049882227
| P |  | Poznámka k položce: vč. bet.patek | [14 empty] | P | 2
295 | K | ZS.05 | Ocelová kce pro uložení jednotky chlazení 800/980/495mm, L50/50/5 mm, pozink vč. doplňků, kotvení a PÚ - D+M | kompl | 1 |  | 0 |  |  | základní |  | 0 | 0.2 | 0.2 | 0 | 0 | 16 | K | 2 |  |  |  | ROZPOCET | [5 empty] | 0 | 0 | 0 | 0 | 0 | 1 | 0 | 16 | 732476236
| P |  | Poznámka k položce: vč. bet.patek | [14 empty] | P | 2
296 | K | ZS.06 | Ocelová kce pro uložení jednotky chlazení 450/1150/495mm, L50/50/5 mm, pozink vč. doplňků, kotvení a PÚ - D+M | kompl | 3 |  | 0 |  |  | základní |  | 0 | 0.2 | 0.6 | 0 | 0 | 16 | K | 2 |  |  |  | ROZPOCET | [5 empty] | 0 | 0 | 0 | 0 | 0 | 1 | 0 | 16 | -1625858617
| P |  | Poznámka k položce: vč. bet.patek | [14 empty] | P | 2
| D | 768 | Soupis veškerých dveří |  |  |  | 0 |  |  |  |  | 0 |  | 9.3458 |  | 0 | 2 | D | 1 |  |  |  | ROZPOCET | [11 empty] | 0
297 | K | 998766103 | Přesun hmot pro konstrukce truhlářské stanovený z hmotnosti přesunovaného materiálu vodorovná dopravní vzdálenost do 50 m v objektech výšky přes 12 do 24 m | t | 9.346 |  | 0 | CS ÚRS 2023 02 |  | základní |  | 0 | 0 | 0 | 0 | 0 | 16 | K | 2 |  |  |  | ROZPOCET | [5 empty] | 0 | 0 | 0 | 0 | 0 | 1 | 0 | 16 | 1899825540
| Online PSC |  | https://podminky.urs.cz/item/CS_URS_2023_02/998766103 | [14 empty] | Online PSC | 2
298 | K | D1.01 | exteriérové dveře dvoukřídlé, prosklené, s proskleným nadsvětlíkem, 1 600×2 200mm+nadsvětlík | kus | 1 |  | 0 |  |  | základní |  | 0 | 0.18375 | 0.18375 | 0 | 0 | 16 | K | 2 |  |  |  | ROZPOCET | [5 empty] | 0 | 0 | 0 | 0 | 0 | 1 | 0 | 16 | -673459755
| P |  | Poznámka k položce: vč. rámu/zárubně, kování a veškerých doplňků, viz výpis dveří - D+M | [14 empty] | P | 2
299 | K | D1.02 | interiérové dveře jednokřídlé, prosklené, s polodrážkou, s nadsvětlíkem a bočními světlíky, požární zasklení splňující požární požadavek, 900×2 200mm+nadsvětlík a světlíky | kus | 1 |  | 0 |  |  | základní |  | 0 | 0.2205 | 0.2205 | 0 | 0 | 16 | K | 2 |  |  |  | ROZPOCET | [5 empty] | 0 | 0 | 0 | 0 | 0 | 1 | 0 | 16 | 334189038
| P |  | Poznámka k položce: vč. rámu/zárubně, kování a veškerých doplňků, viz výpis dveří - D+M | [14 empty] | P | 2
300 | K | D1.03 | interiérové dveře jednokřídlé, prosklené, s polodrážkou, s nadsvětlíkem a bočními světlíky, požární zasklení splňující požární požadavek, 900×2 200mm+nadsvětlík a světlíky | kus | 1 |  | 0 |  |  | základní |  | 0 | 0.2205 | 0.2205 | 0 | 0 | 16 | K | 2 |  |  |  | ROZPOCET | [5 empty] | 0 | 0 | 0 | 0 | 0 | 1 | 0 | 16 | 294646648
| P |  | Poznámka k položce: vč. rámu/zárubně, kování a veškerých doplňků, viz výpis dveří - D+M | [14 empty] | P | 2
301 | K | D1.04 | interiérové dveře dvoukřídlé, prosklené, s polodrážkou, 1 600×1 970mm | kus | 1 |  | 0 |  |  | základní |  | 0 | 0.12556 | 0.12556 | 0 | 0 | 16 | K | 2 |  |  |  | ROZPOCET | [5 empty] | 0 | 0 | 0 | 0 | 0 | 1 | 0 | 16 | 1093997886
| P |  | Poznámka k položce: vč. rámu/zárubně, kování a veškerých doplňků, viz výpis dveří - D+M | [14 empty] | P | 2
302 | K | D1.05 | exteriérové dveře dvoukřídlé, asymetrické, prosklené, s proskleným nadsvětlíkem, 1 600×2 200mm+nadsvětlík | kus | 1 |  | 0 |  |  | základní |  | 0 | 0.1785 | 0.1785 | 0 | 0 | 16 | K | 2 |  |  |  | ROZPOCET | [5 empty] | 0 | 0 | 0 | 0 | 0 | 1 | 0 | 16 | 1955828380
| P |  | Poznámka k položce: vč. rámu/zárubně, kování a veškerých doplňků, viz výpis dveří - D+M | [14 empty] | P | 2
303 | K | D1.06 | interiérové dveře jednokřídlé, prosklené, s polodrážkou, s proskleným nadsvětlíkem, požární zasklení splňující požární požadavek, 900×2 200mm+nadsvětlík | kus | 1 |  | 0 |  |  | základní |  | 0 | 0.12775 | 0.12775 | 0 | 0 | 16 | K | 2 |  |  |  | ROZPOCET | [5 empty] | 0 | 0 | 0 | 0 | 0 | 1 | 0 | 16 | -1107880372
| P |  | Poznámka k položce: vč. rámu/zárubně, kování a veškerých doplňků, viz výpis dveří - D+M | [14 empty] | P | 2
304 | K | D1.08 | interiérové dveře dvoukřídlé, prosklené, s polodrážkou, s proskleným bočním světlíkem, boční světlík s meziskelním stíněním, 1 600×1 970mm+světlík | kus | 1 |  | 0 |  |  | základní |  | 0 | 0.2296 | 0.2296 | 0 | 0 | 16 | K | 2 |  |  |  | ROZPOCET | [5 empty] | 0 | 0 | 0 | 0 | 0 | 1 | 0 | 16 | -1331162952
| P |  | Poznámka k položce: vč. rámu/zárubně, kování a veškerých doplňků, viz výpis dveří - D+M | [14 empty] | P | 2
305 | K | D1.09 | interiérové dveře jednokřídlé, prosklené, s polodrážkou, s proskleným bočním světlíkem, 900×1 970mm+světlík | kus | 1 |  | 0 |  |  | základní |  | 0 | 0.17938 | 0.17938 | 0 | 0 | 16 | K | 2 |  |  |  | ROZPOCET | [5 empty] | 0 | 0 | 0 | 0 | 0 | 1 | 0 | 16 | -616680548
| P |  | Poznámka k položce: vč. rámu/zárubně, kování a veškerých doplňků, viz výpis dveří - D+M | [14 empty] | P | 2
306 | K | D1.10 | interiérové dveře jednokřídlé, plné, hladké, s polodrážkou, 900×1 970mm | kus | 1 |  | 0 |  |  | základní |  | 0 | 0.07 | 0.07 | 0 | 0 | 16 | K | 2 |  |  |  | ROZPOCET | [5 empty] | 0 | 0 | 0 | 0 | 0 | 1 | 0 | 16 | 1923549558
| P |  | Poznámka k položce: vč. rámu/zárubně, kování a veškerých doplňků, viz výpis dveří - D+M | [14 empty] | P | 2
307 | K | D1.11 | interiérové dveře jednokřídlé, plné, hladké, s polodrážkou, 900×1 970mm | kus | 1 |  | 0 |  |  | základní |  | 0 | 0.07 | 0.07 | 0 | 0 | 16 | K | 2 |  |  |  | ROZPOCET | [5 empty] | 0 | 0 | 0 | 0 | 0 | 1 | 0 | 16 | 1487067465
| P |  | Poznámka k položce: vč. rámu/zárubně, kování a veškerých doplňků, viz výpis dveří - D+M | [14 empty] | P | 2
308 | K | D1.13 | interiérové dveře dvoukřídlé, prosklené, s polodrážkou, 1 600×1 970mm | kus | 1 |  | 0 |  |  | základní |  | 0 | 0.12556 | 0.12556 | 0 | 0 | 16 | K | 2 |  |  |  | ROZPOCET | [5 empty] | 0 | 0 | 0 | 0 | 0 | 1 | 0 | 16 | 1906024282
| P |  | Poznámka k položce: vč. rámu/zárubně, kování a veškerých doplňků, viz výpis dveří - D+M | [14 empty] | P | 2
309 | K | D1.14 | interiérové dveře jednokřídlé, prosklené, s plodrážkou, splňující požární požadavek, 900×1 970mm | kus | 1 |  | 0 |  |  | základní |  | 0 | 0.07534 | 0.07534 | 0 | 0 | 16 | K | 2 |  |  |  | ROZPOCET | [5 empty] | 0 | 0 | 0 | 0 | 0 | 1 | 0 | 16 | 501615926
| P |  | Poznámka k položce: vč. rámu/zárubně, kování a veškerých doplňků, viz výpis dveří - D+M | [14 empty] | P | 2
310 | K | D1.15 | interiérové dveře dvoukřídlé, plné, hladké, s polodrážkou, 1 600×1 970mm | kus | 1 |  | 0 |  |  | základní |  | 0 | 0.12556 | 0.12556 | 0 | 0 | 16 | K | 2 |  |  |  | ROZPOCET | [5 empty] | 0 | 0 | 0 | 0 | 0 | 1 | 0 | 16 | -1414568993
| P |  | Poznámka k položce: vč. rámu/zárubně, kování a veškerých doplňků, viz výpis dveří - D+M | [14 empty] | P | 2
311 | K | D1.16 | interiérové dveře jednokřídlé, plné, hladké, s polodrážkou, splňující požární požadavek, 900×1 970mm | kus | 1 |  | 0 |  |  | základní |  | 0 | 0.07 | 0.07 | 0 | 0 | 16 | K | 2 |  |  |  | ROZPOCET | [5 empty] | 0 | 0 | 0 | 0 | 0 | 1 | 0 | 16 | 287291830
| P |  | Poznámka k položce: vč. rámu/zárubně, kování a veškerých doplňků, viz výpis dveří - D+M | [14 empty] | P | 2
312 | K | D1.17 | interiérové dveře jednokřídlé, plné, hladké, s polodrážkou, splňující požární požadavek, 900×1 970mm | kus | 1 |  | 0 |  |  | základní |  | 0 | 0.07 | 0.07 | 0 | 0 | 16 | K | 2 |  |  |  | ROZPOCET | [5 empty] | 0 | 0 | 0 | 0 | 0 | 1 | 0 | 16 | -1263965363
| P |  | Poznámka k položce: vč. rámu/zárubně, kování a veškerých doplňků, viz výpis dveří - D+M | [14 empty] | P | 2
313 | K | D1.18 | exteriérové dveře dvoukřídlé, plné, hladké, s proskleným nadsvětlíkem, 1 600×2 500mm+nadsvětlík | kus | 1 |  | 0 |  |  | základní |  | 0 | 0.2205 | 0.2205 | 0 | 0 | 16 | K | 2 |  |  |  | ROZPOCET | [5 empty] | 0 | 0 | 0 | 0 | 0 | 1 | 0 | 16 | -659158407
| P |  | Poznámka k položce: vč. rámu/zárubně, kování a veškerých doplňků, viz výpis dveří - D+M | [14 empty] | P | 2
314 | K | D1.19 | exteriérové dveře dvoukřídlé, plné, hladké, s proskleným nadsvětlíkem, 1 600×2 500mm+nadsvětlík | kus | 1 |  | 0 |  |  | základní |  | 0 | 0.2205 | 0.2205 | 0 | 0 | 16 | K | 2 |  |  |  | ROZPOCET | [5 empty] | 0 | 0 | 0 | 0 | 0 | 1 | 0 | 16 | -163466085
| P |  | Poznámka k položce: vč. rámu/zárubně, kování a veškerých doplňků, viz výpis dveří - D+M | [14 empty] | P | 2
315 | K | D1.20 | exteriérové dveře dvoukřídlé, plné, hladké, s proskleným nadsvětlíkem, 1 600×2 500mm+nadsvětlík | kus | 1 |  | 0 |  |  | základní |  | 0 | 0.2205 | 0.2205 | 0 | 0 | 16 | K | 2 |  |  |  | ROZPOCET | [5 empty] | 0 | 0 | 0 | 0 | 0 | 1 | 0 | 16 | -606877494
| P |  | Poznámka k položce: vč. rámu/zárubně, kování a veškerých doplňků, viz výpis dveří - D+M | [14 empty] | P | 2
316 | K | D1.21 | interiérové dveře dvoukřídlé, prosklené, s polodrážkou, s proskleným bočním světlíkem, požární zasklení splňující požární požadavek, 1 600×1 970mm+světlík | kus | 1 |  | 0 |  |  | základní |  | 0 | 0.2296 | 0.2296 | 0 | 0 | 16 | K | 2 |  |  |  | ROZPOCET | [5 empty] | 0 | 0 | 0 | 0 | 0 | 1 | 0 | 16 | -120310631
| P |  | Poznámka k položce: vč. rámu/zárubně, kování a veškerých doplňků, viz výpis dveří - D+M | [14 empty] | P | 2
317 | K | D1.22 | interiérové dveře dvoukřídlé, prosklené, s polodrážkou, požární zasklení splňující požární požadavek, 1 600×1 970mm | kus | 1 |  | 0 |  |  | základní |  | 0 | 0.12556 | 0.12556 | 0 | 0 | 16 | K | 2 |  |  |  | ROZPOCET | [5 empty] | 0 | 0 | 0 | 0 | 0 | 1 | 0 | 16 | -1373941817
| P |  | Poznámka k položce: vč. rámu/zárubně, kování a veškerých doplňků, viz výpis dveří - D+M | [14 empty] | P | 2
318 | K | D1.23 | interiérové dveře dvoukřídlé, prosklené, s polodrážkou, s proskleným bočním světlíkem, 1 600×1 970mm+světlík | kus | 1 |  | 0 |  |  | základní |  | 0 | 0.2296 | 0.2296 | 0 | 0 | 16 | K | 2 |  |  |  | ROZPOCET | [5 empty] | 0 | 0 | 0 | 0 | 0 | 1 | 0 | 16 | -1719138364
| P |  | Poznámka k položce: vč. rámu/zárubně, kování a veškerých doplňků, viz výpis dveří - D+M | [14 empty] | P | 2
319 | K | D1.24 | interiérové dveře jednokřídlé, prosklené, hladké, s polodrážkou, 900×1 970mm | kus | 1 |  | 0 |  |  | základní |  | 0 | 0.07 | 0.07 | 0 | 0 | 16 | K | 2 |  |  |  | ROZPOCET | [5 empty] | 0 | 0 | 0 | 0 | 0 | 1 | 0 | 16 | -1412739082
| P |  | Poznámka k položce: vč. rámu/zárubně, kování a veškerých doplňků, viz výpis dveří - D+M | [14 empty] | P | 2
320 | K | D1.25 | interiérové dveře dvoukřídlé, plné, hladké, s polodrážkou, splňující požární požadavek, 1 600×1 970mm | kus | 1 |  | 0 |  |  | základní |  | 0 | 0.1169 | 0.1169 | 0 | 0 | 16 | K | 2 |  |  |  | ROZPOCET | [5 empty] | 0 | 0 | 0 | 0 | 0 | 1 | 0 | 16 | -52330217
| P |  | Poznámka k položce: vč. rámu/zárubně, kování a veškerých doplňků, viz výpis dveří - D+M | [14 empty] | P | 2
321 | K | D1.26 | interiérové dveře dvoukřídlé, plné, hladké, s polodrážkou, 1 600×1 970mm | kus | 1 |  | 0 |  |  | základní |  | 0 | 0.1169 | 0.1169 | 0 | 0 | 16 | K | 2 |  |  |  | ROZPOCET | [5 empty] | 0 | 0 | 0 | 0 | 0 | 1 | 0 | 16 | 1362661682
| P |  | Poznámka k položce: vč. rámu/zárubně, kování a veškerých doplňků, viz výpis dveří - D+M | [14 empty] | P | 2
322 | K | D1.27 | interiérové dveře jednokřídlé, plné, hladké, s polodrážkou, 900×1 970mm | kus | 1 |  | 0 |  |  | základní |  | 0 | 0.07 | 0.07 | 0 | 0 | 16 | K | 2 |  |  |  | ROZPOCET | [5 empty] | 0 | 0 | 0 | 0 | 0 | 1 | 0 | 16 | 7061635
| P |  | Poznámka k položce: vč. rámu/zárubně, kování a veškerých doplňků, viz výpis dveří - D+M | [14 empty] | P | 2
323 | K | D1.28 | interiérové dveře jednokřídlé, plné, hladké, s polodrážkou, 900×1 970mm | kus | 1 |  | 0 |  |  | základní |  | 0 | 0.07 | 0.07 | 0 | 0 | 16 | K | 2 |  |  |  | ROZPOCET | [5 empty] | 0 | 0 | 0 | 0 | 0 | 1 | 0 | 16 | -1485612847
| P |  | Poznámka k položce: vč. rámu/zárubně, kování a veškerých doplňků, viz výpis dveří - D+M | [14 empty] | P | 2
324 | K | D1.29 | interiérové dveře jednokřídlé, prosklené, hladké, s polodrážkou, 900×1 970mm | kus | 1 |  | 0 |  |  | základní |  | 0 | 0.07 | 0.07 | 0 | 0 | 16 | K | 2 |  |  |  | ROZPOCET | [5 empty] | 0 | 0 | 0 | 0 | 0 | 1 | 0 | 16 | 2077708289
| P |  | Poznámka k položce: vč. rámu/zárubně, kování a veškerých doplňků, viz výpis dveří - D+M | [14 empty] | P | 2
325 | K | D1.30 | interiérové dveře jednokřídlé, plné, hladké, s polodrážkou, 900×1 970mm | kus | 1 |  | 0 |  |  | základní |  | 0 | 0.07 | 0.07 | 0 | 0 | 16 | K | 2 |  |  |  | ROZPOCET | [5 empty] | 0 | 0 | 0 | 0 | 0 | 1 | 0 | 16 | 929196497
| P |  | Poznámka k položce: vč. rámu/zárubně, kování a veškerých doplňků, viz výpis dveří - D+M | [14 empty] | P | 2
326 | K | D1.31 | interiérové dveře jednokřídlé, plné, hladké, s polodrážkou, 900×1 970mm | kus | 1 |  | 0 |  |  | základní |  | 0 | 0.07 | 0.07 | 0 | 0 | 16 | K | 2 |  |  |  | ROZPOCET | [5 empty] | 0 | 0 | 0 | 0 | 0 | 1 | 0 | 16 | 380672717
| P |  | Poznámka k položce: vč. rámu/zárubně, kování a veškerých doplňků, viz výpis dveří - D+M | [14 empty] | P | 2
327 | K | D1.32 | interiérové dveře jednokřídlé, plné, hladké, s polodrážkou, 700×1 970mm | kus | 1 |  | 0 |  |  | základní |  | 0 | 0.056 | 0.056 | 0 | 0 | 16 | K | 2 |  |  |  | ROZPOCET | [5 empty] | 0 | 0 | 0 | 0 | 0 | 1 | 0 | 16 | -1198917424
| P |  | Poznámka k položce: vč. rámu/zárubně, kování a veškerých doplňků, viz výpis dveří - D+M | [14 empty] | P | 2
328 | K | D1.33 | interiérové dveře jednokřídlé, plné, hladké, s polodrážkou, 800×1 970mm | kus | 1 |  | 0 |  |  | základní |  | 0 | 0.063 | 0.063 | 0 | 0 | 16 | K | 2 |  |  |  | ROZPOCET | [5 empty] | 0 | 0 | 0 | 0 | 0 | 1 | 0 | 16 | -161720229
| P |  | Poznámka k položce: vč. rámu/zárubně, kování a veškerých doplňků, viz výpis dveří - D+M | [14 empty] | P | 2
329 | K | D1.34 | interiérové dveře jednokřídlé, plné, hladké, s polodrážkou, 700×1 970mm | kus | 1 |  | 0 |  |  | základní |  | 0 | 0.056 | 0.056 | 0 | 0 | 16 | K | 2 |  |  |  | ROZPOCET | [5 empty] | 0 | 0 | 0 | 0 | 0 | 1 | 0 | 16 | 772390889
| P |  | Poznámka k položce: vč. rámu/zárubně, kování a veškerých doplňků, viz výpis dveří - D+M | [14 empty] | P | 2
330 | K | D1.35 | interiérové dveře jednokřídlé, plné, hladké, s polodrážkou, 700×1 970mm | kus | 1 |  | 0 |  |  | základní |  | 0 | 0.056 | 0.056 | 0 | 0 | 16 | K | 2 |  |  |  | ROZPOCET | [5 empty] | 0 | 0 | 0 | 0 | 0 | 1 | 0 | 16 | -1847401792
| P |  | Poznámka k položce: vč. rámu/zárubně, kování a veškerých doplňků, viz výpis dveří - D+M | [14 empty] | P | 2
331 | K | D1.36 | interiérové dveře jednokřídlé, plné, hladké, s polodrážkou, 900×1 970mm | kus | 1 |  | 0 |  |  | základní |  | 0 | 0.07 | 0.07 | 0 | 0 | 16 | K | 2 |  |  |  | ROZPOCET | [5 empty] | 0 | 0 | 0 | 0 | 0 | 1 | 0 | 16 | -483885295
| P |  | Poznámka k položce: vč. rámu/zárubně, kování a veškerých doplňků, viz výpis dveří - D+M | [14 empty] | P | 2
332 | K | D1.37 | interiérové dveře jednokřídlé, plné, hladké, s polodrážkou, 800×1 970mm | kus | 1 |  | 0 |  |  | základní |  | 0 | 0.063 | 0.063 | 0 | 0 | 16 | K | 2 |  |  |  | ROZPOCET | [5 empty] | 0 | 0 | 0 | 0 | 0 | 1 | 0 | 16 | 440718714
| P |  | Poznámka k položce: vč. rámu/zárubně, kování a veškerých doplňků, viz výpis dveří - D+M | [14 empty] | P | 2
333 | K | D1.38 | interiérové dveře jednokřídlé, plné, hladké, s polodrážkou, 900×1 970mm | kus | 1 |  | 0 |  |  | základní |  | 0 | 0.07 | 0.07 | 0 | 0 | 16 | K | 2 |  |  |  | ROZPOCET | [5 empty] | 0 | 0 | 0 | 0 | 0 | 1 | 0 | 16 | 1317527101
| P |  | Poznámka k položce: vč. rámu/zárubně, kování a veškerých doplňků, viz výpis dveří - D+M | [14 empty] | P | 2
334 | K | D1.39 | interiérové dveře jednokřídlé, plné, hladké, s polodrážkou, splňující požární požadavek, 800×1 600mm | kus | 1 |  | 0 |  |  | základní |  | 0 | 0.05166 | 0.05166 | 0 | 0 | 16 | K | 2 |  |  |  | ROZPOCET | [5 empty] | 0 | 0 | 0 | 0 | 0 | 1 | 0 | 16 | 1539963032
| P |  | Poznámka k položce: vč. rámu/zárubně, kování a veškerých doplňků, viz výpis dveří - D+M | [14 empty] | P | 2
335 | K | D1.40 | interiérové dveře jednokřídlé, plné, hladké, s polodrážkou, splňující požární požadavek, 800×1 970mm | kus | 1 |  | 0 |  |  | základní |  | 0 | 0.063 | 0.063 | 0 | 0 | 16 | K | 2 |  |  |  | ROZPOCET | [5 empty] | 0 | 0 | 0 | 0 | 0 | 1 | 0 | 16 | -2013077854
| P |  | Poznámka k položce: vč. rámu/zárubně, kování a veškerých doplňků, viz výpis dveří - D+M | [14 empty] | P | 2
336 | K | D1.41 | interiérové dveře jednokřídlé, plné, hladké, s polodrážkou, splňující požární požadavek, 900×1 970mm | kus | 1 |  | 0 |  |  | základní |  | 0 | 0.07 | 0.07 | 0 | 0 | 16 | K | 2 |  |  |  | ROZPOCET | [5 empty] | 0 | 0 | 0 | 0 | 0 | 1 | 0 | 16 | 828168743
| P |  | Poznámka k položce: vč. rámu/zárubně, kování a veškerých doplňků, viz výpis dveří - D+M | [14 empty] | P | 2
337 | K | D1.42 | interiérové dveře jednokřídlé, plné, hladké, s polodrážkou, 900×1 970mm | kus | 1 |  | 0 |  |  | základní |  | 0 | 0.07 | 0.07 | 0 | 0 | 16 | K | 2 |  |  |  | ROZPOCET | [5 empty] | 0 | 0 | 0 | 0 | 0 | 1 | 0 | 16 | -1830513392
| P |  | Poznámka k položce: vč. rámu/zárubně, kování a veškerých doplňků, viz výpis dveří - D+M | [14 empty] | P | 2
338 | K | D1.43 | interiérové dveře jednokřídlé, plné, hladké, s polodrážkou, 800×1 970mm | kus | 1 |  | 0 |  |  | základní |  | 0 | 0.063 | 0.063 | 0 | 0 | 16 | K | 2 |  |  |  | ROZPOCET | [5 empty] | 0 | 0 | 0 | 0 | 0 | 1 | 0 | 16 | -307796718
| P |  | Poznámka k položce: vč. rámu/zárubně, kování a veškerých doplňků, viz výpis dveří - D+M | [14 empty] | P | 2
339 | K | D1.44 | interiérové dveře jednokřídlé, plné, hladké, s polodrážkou, 700×1 970mm | kus | 1 |  | 0 |  |  | základní |  | 0 | 0.056 | 0.056 | 0 | 0 | 16 | K | 2 |  |  |  | ROZPOCET | [5 empty] | 0 | 0 | 0 | 0 | 0 | 1 | 0 | 16 | -2048362540
| P |  | Poznámka k položce: vč. rámu/zárubně, kování a veškerých doplňků, viz výpis dveří - D+M | [14 empty] | P | 2
340 | K | D1.45 | interiérové dveře jednokřídlé, plné, hladké, s polodrážkou, 700×1 970mm | kus | 1 |  | 0 |  |  | základní |  | 0 | 0.056 | 0.056 | 0 | 0 | 16 | K | 2 |  |  |  | ROZPOCET | [5 empty] | 0 | 0 | 0 | 0 | 0 | 1 | 0 | 16 | 283291213
| P |  | Poznámka k položce: vč. rámu/zárubně, kování a veškerých doplňků, viz výpis dveří - D+M | [14 empty] | P | 2
341 | K | D1.46 | interiérové dveře jednokřídlé, plné, hladké, s polodrážkou, 700×1 970mm | kus | 1 |  | 0 |  |  | základní |  | 0 | 0.056 | 0.056 | 0 | 0 | 16 | K | 2 |  |  |  | ROZPOCET | [5 empty] | 0 | 0 | 0 | 0 | 0 | 1 | 0 | 16 | 596107677
| P |  | Poznámka k položce: vč. rámu/zárubně, kování a veškerých doplňků, viz výpis dveří - D+M | [14 empty] | P | 2
342 | K | D1.47 | interiérové dveře jednokřídlé, plné, hladké, s polodrážkou, splňující požární požadavek, 900×1 970mm | kus | 1 |  | 0 |  |  | základní |  | 0 | 0.07 | 0.07 | 0 | 0 | 16 | K | 2 |  |  |  | ROZPOCET | [5 empty] | 0 | 0 | 0 | 0 | 0 | 1 | 0 | 16 | 1441602404
| P |  | Poznámka k položce: vč. rámu/zárubně, kování a veškerých doplňků, viz výpis dveří - D+M | [14 empty] | P | 2
343 | K | D2.01 | interiérové dveře jednokřídlé, prosklené, s polodrážkou, s proskleným bočním světlíkem, požární zasklení splňující požární požadavek, 900×1 970mm+světlík | kus | 1 |  | 0 |  |  | základní |  | 0 | 0.17938 | 0.17938 | 0 | 0 | 16 | K | 2 |  |  |  | ROZPOCET | [5 empty] | 0 | 0 | 0 | 0 | 0 | 1 | 0 | 16 | 428575641
| P |  | Poznámka k položce: vč. rámu/zárubně, kování a veškerých doplňků, viz výpis dveří - D+M | [14 empty] | P | 2
344 | K | D2.02 | interiérové dveře jednokřídlé, prosklené, s polodrážkou, splňující požární požadavek, 900×2 050mm | kus | 1 |  | 0 |  |  | základní |  | 0 | 0.07455 | 0.07455 | 0 | 0 | 16 | K | 2 |  |  |  | ROZPOCET | [5 empty] | 0 | 0 | 0 | 0 | 0 | 1 | 0 | 16 | -742586257
| P |  | Poznámka k položce: vč. rámu/zárubně, kování a veškerých doplňků, viz výpis dveří - D+M | [14 empty] | P | 2
345 | K | D2.03 | interiérové dveře dvoukřídlé, prosklené, požární zasklení splňující požární požadavek, 1 600×2 050mm | kus | 1 |  | 0 |  |  | základní |  | 0 | 0.13046 | 0.13046 | 0 | 0 | 16 | K | 2 |  |  |  | ROZPOCET | [5 empty] | 0 | 0 | 0 | 0 | 0 | 1 | 0 | 16 | 1148518725
| P |  | Poznámka k položce: vč. rámu/zárubně, kování a veškerých doplňků, viz výpis dveří - D+M | [14 empty] | P | 2
346 | K | D2.04 | interiérové dveře jednokřídlé, prosklené, s polodrážkou, splňující požární požadavek, 900×2 050mm | kus | 2 |  | 0 |  |  | základní |  | 0 | 0.07828 | 0.15656 | 0 | 0 | 16 | K | 2 |  |  |  | ROZPOCET | [5 empty] | 0 | 0 | 0 | 0 | 0 | 1 | 0 | 16 | 2140019722
| P |  | Poznámka k položce: vč. rámu/zárubně, kování a veškerých doplňků, viz výpis dveří - D+M | [14 empty] | P | 2
347 | K | D2.05 | interiérové dveře jednokřídlé, plné, hladké, s polodrážkou, 900×1 970mm | kus | 1 |  | 0 |  |  | základní |  | 0 | 0.07 | 0.07 | 0 | 0 | 16 | K | 2 |  |  |  | ROZPOCET | [5 empty] | 0 | 0 | 0 | 0 | 0 | 1 | 0 | 16 | -1426156832
| P |  | Poznámka k položce: vč. rámu/zárubně, kování a veškerých doplňků, viz výpis dveří - D+M | [14 empty] | P | 2
348 | K | D2.06 | interiérové dveře dvoukřídlé, prosklené, 1 600×2 050mm | kus | 1 |  | 0 |  |  | základní |  | 0 | 0.13046 | 0.13046 | 0 | 0 | 16 | K | 2 |  |  |  | ROZPOCET | [5 empty] | 0 | 0 | 0 | 0 | 0 | 1 | 0 | 16 | -2076324482
| P |  | Poznámka k položce: vč. rámu/zárubně, kování a veškerých doplňků, viz výpis dveří - D+M | [14 empty] | P | 2
349 | K | D2.08 | interiérové dveře jednokřídlé, plné, hladké, s polodrážkou, 900×1 970mm | kus | 1 |  | 0 |  |  | základní |  | 0 | 0.07 | 0.07 | 0 | 0 | 16 | K | 2 |  |  |  | ROZPOCET | [5 empty] | 0 | 0 | 0 | 0 | 0 | 1 | 0 | 16 | -1872812334
| P |  | Poznámka k položce: vč. rámu/zárubně, kování a veškerých doplňků, viz výpis dveří - D+M | [14 empty] | P | 2
350 | K | D2.09 | interiérové dveře jednokřídlé, prosklené, s polodrážkou, splňující požární požadavek, 900×2 050mm | kus | 1 |  | 0 |  |  | základní |  | 0 | 0.07455 | 0.07455 | 0 | 0 | 16 | K | 2 |  |  |  | ROZPOCET | [5 empty] | 0 | 0 | 0 | 0 | 0 | 1 | 0 | 16 | 857588402
| P |  | Poznámka k položce: vč. rámu/zárubně, kování a veškerých doplňků, viz výpis dveří - D+M | [14 empty] | P | 2
351 | K | D2.10 | interiérové dveře jednokřídlé, prosklené, s polodrážkou, s proskleným bočním světlíkem, 900×2 050mm+světlík | kus | 1 |  | 0 |  |  | základní |  | 0 | 0.18638 | 0.18638 | 0 | 0 | 16 | K | 2 |  |  |  | ROZPOCET | [5 empty] | 0 | 0 | 0 | 0 | 0 | 1 | 0 | 16 | -2139332733
| P |  | Poznámka k položce: vč. rámu/zárubně, kování a veškerých doplňků, viz výpis dveří - D+M | [14 empty] | P | 2
352 | K | D2.11 | interiérové dveře jednokřídlé, plné, hladké, s polodrážkou, 900×1 970mm | kus | 1 |  | 0 |  |  | základní |  | 0 | 0.07 | 0.07 | 0 | 0 | 16 | K | 2 |  |  |  | ROZPOCET | [5 empty] | 0 | 0 | 0 | 0 | 0 | 1 | 0 | 16 | 1271975011
| P |  | Poznámka k položce: vč. rámu/zárubně, kování a veškerých doplňků, viz výpis dveří - D+M | [14 empty] | P | 2
353 | K | D2.12 | interiérové dveře jednokřídlé, plné, hladké, s polodrážkou, 900×1 970mm | kus | 1 |  | 0 |  |  | základní |  | 0 | 0.07 | 0.07 | 0 | 0 | 16 | K | 2 |  |  |  | ROZPOCET | [5 empty] | 0 | 0 | 0 | 0 | 0 | 1 | 0 | 16 | 877763231
| P |  | Poznámka k položce: vč. rámu/zárubně, kování a veškerých doplňků, viz výpis dveří - D+M | [14 empty] | P | 2
354 | K | D2.13 | interiérové dveře dvoukřídlé, prosklené, s požárním zasklením, 1 600×2 050mm | kus | 1 |  | 0 |  |  | základní |  | 0 | 0.13046 | 0.13046 | 0 | 0 | 16 | K | 2 |  |  |  | ROZPOCET | [5 empty] | 0 | 0 | 0 | 0 | 0 | 1 | 0 | 16 | 73999881
| P |  | Poznámka k položce: vč. rámu/zárubně, kování a veškerých doplňků, viz výpis dveří - D+M | [14 empty] | P | 2
355 | K | D2.14 | interiérové dveře jednokřídlé, prosklené, s polodrážkou, s proskleným bočním světlíkem, 900×2 050mm+světlík | kus | 1 |  | 0 |  |  | základní |  | 0 | 0.18638 | 0.18638 | 0 | 0 | 16 | K | 2 |  |  |  | ROZPOCET | [5 empty] | 0 | 0 | 0 | 0 | 0 | 1 | 0 | 16 | -985263702
| P |  | Poznámka k položce: vč. rámu/zárubně, kování a veškerých doplňků, viz výpis dveří - D+M | [14 empty] | P | 2
356 | K | D2.15 | interiérové dveře jednokřídlé, plné, hladké, s polodrážkou, 900×1 970mm | kus | 1 |  | 0 |  |  | základní |  | 0 | 0.07 | 0.07 | 0 | 0 | 16 | K | 2 |  |  |  | ROZPOCET | [5 empty] | 0 | 0 | 0 | 0 | 0 | 1 | 0 | 16 | 1739379000
| P |  | Poznámka k položce: vč. rámu/zárubně, kování a veškerých doplňků, viz výpis dveří - D+M | [14 empty] | P | 2
357 | K | D2.16 | interiérové dveře jednokřídlé, plné, hladké, s polodrážkou, 900×1 970mm | kus | 1 |  | 0 |  |  | základní |  | 0 | 0.07 | 0.07 | 0 | 0 | 16 | K | 2 |  |  |  | ROZPOCET | [5 empty] | 0 | 0 | 0 | 0 | 0 | 1 | 0 | 16 | 1761852043
| P |  | Poznámka k položce: vč. rámu/zárubně, kování a veškerých doplňků, viz výpis dveří - D+M | [14 empty] | P | 2
358 | K | D2.17 | interiérové dveře dvoukřídlé, prosklené, s polodrážkou, 1 600×2 050mm | kus | 1 |  | 0 |  |  | základní |  | 0 | 0.13046 | 0.13046 | 0 | 0 | 16 | K | 2 |  |  |  | ROZPOCET | [5 empty] | 0 | 0 | 0 | 0 | 0 | 1 | 0 | 16 | -673584738
| P |  | Poznámka k položce: vč. rámu/zárubně, kování a veškerých doplňků, viz výpis dveří - D+M | [14 empty] | P | 2
359 | K | D2.18 | interiérové dveře jednokřídlé, plné, hladké, s polodrážkou, 900×1 970mm | kus | 1 |  | 0 |  |  | základní |  | 0 | 0.07 | 0.07 | 0 | 0 | 16 | K | 2 |  |  |  | ROZPOCET | [5 empty] | 0 | 0 | 0 | 0 | 0 | 1 | 0 | 16 | 1628975044
| P |  | Poznámka k položce: vč. rámu/zárubně, kování a veškerých doplňků, viz výpis dveří - D+M | [14 empty] | P | 2
360 | K | D2.19 | interiérové dveře jednokřídlé, prosklené, s polodrážkou, 900×1 970mm | kus | 1 |  | 0 |  |  | základní |  | 0 | 0.07 | 0.07 | 0 | 0 | 16 | K | 2 |  |  |  | ROZPOCET | [5 empty] | 0 | 0 | 0 | 0 | 0 | 1 | 0 | 16 | 2127706375
| P |  | Poznámka k položce: vč. rámu/zárubně, kování a veškerých doplňků, viz výpis dveří - D+M | [14 empty] | P | 2
361 | K | D2.20 | interiérové dveře dvoukřídlé, prosklené, s polodrážkou, s proskleným bočním světlíkem, požární zasklení splňující požární požadavek, 1 600×2 050mm+světlík | kus | 1 |  | 0 |  |  | základní |  | 0 | 0.23856 | 0.23856 | 0 | 0 | 16 | K | 2 |  |  |  | ROZPOCET | [5 empty] | 0 | 0 | 0 | 0 | 0 | 1 | 0 | 16 | 32764886
| P |  | Poznámka k položce: vč. rámu/zárubně, kování a veškerých doplňků, viz výpis dveří - D+M | [14 empty] | P | 2
362 | K | D2.21 | interiérové dveře jednokřídlé, plné, hladké, s polodrážkou, 800×1 970mm | kus | 1 |  | 0 |  |  | základní |  | 0 | 0.063 | 0.063 | 0 | 0 | 16 | K | 2 |  |  |  | ROZPOCET | [5 empty] | 0 | 0 | 0 | 0 | 0 | 1 | 0 | 16 | -376987276
| P |  | Poznámka k položce: vč. rámu/zárubně, kování a veškerých doplňků, viz výpis dveří - D+M | [14 empty] | P | 2
363 | K | D2.22 | interiérové dveře jednokřídlé, plné, hladké, s polodrážkou, 700×1 970mm | kus | 1 |  | 0 |  |  | základní |  | 0 | 0.056 | 0.056 | 0 | 0 | 16 | K | 2 |  |  |  | ROZPOCET | [5 empty] | 0 | 0 | 0 | 0 | 0 | 1 | 0 | 16 | 1629337960
| P |  | Poznámka k položce: vč. rámu/zárubně, kování a veškerých doplňků, viz výpis dveří - D+M | [14 empty] | P | 2
364 | K | D2.23 | interiérové dveře jednokřídlé, plné, hladké, s polodrážkou, 700×1 970mm | kus | 1 |  | 0 |  |  | základní |  | 0 | 0.056 | 0.056 | 0 | 0 | 16 | K | 2 |  |  |  | ROZPOCET | [5 empty] | 0 | 0 | 0 | 0 | 0 | 1 | 0 | 16 | 66712675
| P |  | Poznámka k položce: vč. rámu/zárubně, kování a veškerých doplňků, viz výpis dveří - D+M | [14 empty] | P | 2
365 | K | D2.24 | interiérové dveře jednokřídlé, plné, hladké, s polodrážkou, 800×1 970mm | kus | 1 |  | 0 |  |  | základní |  | 0 | 0.063 | 0.063 | 0 | 0 | 16 | K | 2 |  |  |  | ROZPOCET | [5 empty] | 0 | 0 | 0 | 0 | 0 | 1 | 0 | 16 | 1885015818
| P |  | Poznámka k položce: vč. rámu/zárubně, kování a veškerých doplňků, viz výpis dveří - D+M | [14 empty] | P | 2
366 | K | D2.25 | interiérové dveře jednokřídlé, plné, hladké, s polodrážkou, 700×1 970mm | kus | 1 |  | 0 |  |  | základní |  | 0 | 0.056 | 0.056 | 0 | 0 | 16 | K | 2 |  |  |  | ROZPOCET | [5 empty] | 0 | 0 | 0 | 0 | 0 | 1 | 0 | 16 | -1279796874
| P |  | Poznámka k položce: vč. rámu/zárubně, kování a veškerých doplňků, viz výpis dveří - D+M | [14 empty] | P | 2
367 | K | D2.26 | interiérové dveře jednokřídlé, plné, hladké, s polodrážkou, 700×1 970mm | kus | 1 |  | 0 |  |  | základní |  | 0 | 0.056 | 0.056 | 0 | 0 | 16 | K | 2 |  |  |  | ROZPOCET | [5 empty] | 0 | 0 | 0 | 0 | 0 | 1 | 0 | 16 | -682044035
| P |  | Poznámka k položce: vč. rámu/zárubně, kování a veškerých doplňků, viz výpis dveří - D+M | [14 empty] | P | 2
368 | K | D2.27 | interiérové dveře jednokřídlé, plné, hladké, s polodrážkou, 700×1 970mm | kus | 1 |  | 0 |  |  | základní |  | 0 | 0.056 | 0.056 | 0 | 0 | 16 | K | 2 |  |  |  | ROZPOCET | [5 empty] | 0 | 0 | 0 | 0 | 0 | 1 | 0 | 16 | -317761884
| P |  | Poznámka k položce: vč. rámu/zárubně, kování a veškerých doplňků, viz výpis dveří - D+M | [14 empty] | P | 2
369 | K | D2.28 | interiérové dveře jednokřídlé, plné, hladké, s polodrážkou, 800×1 970mm | kus | 1 |  | 0 |  |  | základní |  | 0 | 0.063 | 0.063 | 0 | 0 | 16 | K | 2 |  |  |  | ROZPOCET | [5 empty] | 0 | 0 | 0 | 0 | 0 | 1 | 0 | 16 | 2010431122
| P |  | Poznámka k položce: vč. rámu/zárubně, kování a veškerých doplňků, viz výpis dveří - D+M | [14 empty] | P | 2
370 | K | D2.29 | interiérové dveře jednokřídlé, plné, hladké, s polodrážkou, 800×1 970mm | kus | 1 |  | 0 |  |  | základní |  | 0 | 0.063 | 0.063 | 0 | 0 | 16 | K | 2 |  |  |  | ROZPOCET | [5 empty] | 0 | 0 | 0 | 0 | 0 | 1 | 0 | 16 | 221020766
| P |  | Poznámka k položce: vč. rámu/zárubně, kování a veškerých doplňků, viz výpis dveří - D+M | [14 empty] | P | 2
371 | K | D2.30 | interiérové dveře jednokřídlé, plné, hladké, s polodrážkou, 800×1 970mm | kus | 1 |  | 0 |  |  | základní |  | 0 | 0.063 | 0.063 | 0 | 0 | 16 | K | 2 |  |  |  | ROZPOCET | [5 empty] | 0 | 0 | 0 | 0 | 0 | 1 | 0 | 16 | -197414930
| P |  | Poznámka k položce: vč. rámu/zárubně, kování a veškerých doplňků, viz výpis dveří - D+M | [14 empty] | P | 2
372 | K | D2.32 | interiérové dveře jednokřídlé, posuvné do stavebního pouzdra, plné, hladké, 1 100×1 970mm | kus | 1 |  | 0 |  |  | základní |  | 0 | 0.077 | 0.077 | 0 | 0 | 16 | K | 2 |  |  |  | ROZPOCET | [5 empty] | 0 | 0 | 0 | 0 | 0 | 1 | 0 | 16 | 1569339802
| P |  | Poznámka k položce: vč. rámu/zárubně, kování a veškerých doplňků, viz výpis dveří - D+M stavební pouzdro zahrnuto v oddíle 64 | [14 empty] | P | 2
373 | K | D2.33 | interiérové dveře jednokřídlé, posuvné do stavebního pouzdra, plné, hladké, 1 100×1 970mm | kus | 1 |  | 0 |  |  | základní |  | 0 | 0.077 | 0.077 | 0 | 0 | 16 | K | 2 |  |  |  | ROZPOCET | [5 empty] | 0 | 0 | 0 | 0 | 0 | 1 | 0 | 16 | -345891754
| P |  | Poznámka k položce: vč. rámu/zárubně, kování a veškerých doplňků, viz výpis dveří - D+M stavební pouzdro zahrnuto v oddíle 64 | [14 empty] | P | 2
374 | K | D2.34 | interiérové dveře jednokřídlé, posuvné do stavebního pouzdra, plné, hladké, 1 100×1 970mm | kus | 1 |  | 0 |  |  | základní |  | 0 | 0.077 | 0.077 | 0 | 0 | 16 | K | 2 |  |  |  | ROZPOCET | [5 empty] | 0 | 0 | 0 | 0 | 0 | 1 | 0 | 16 | -1548968621
| P |  | Poznámka k položce: vč. rámu/zárubně, kování a veškerých doplňků, viz výpis dveří - D+M stavební pouzdro zahrnuto v oddíle 64 | [14 empty] | P | 2
375 | K | D2.35 | interiérové dveře jednokřídlé, posuvné do stavebního pouzdra, plné, hladké, 1 100×1 970mm | kus | 1 |  | 0 |  |  | základní |  | 0 | 0.077 | 0.077 | 0 | 0 | 16 | K | 2 |  |  |  | ROZPOCET | [5 empty] | 0 | 0 | 0 | 0 | 0 | 1 | 0 | 16 | 1196238462
| P |  | Poznámka k položce: vč. rámu/zárubně, kování a veškerých doplňků, viz výpis dveří - D+M stavební pouzdro zahrnuto v oddíle 64 | [14 empty] | P | 2
376 | K | D2.36 | interiérové dveře jednokřídlé, prosklené, s polodrážkou, 900×1 970mm | kus | 1 |  | 0 |  |  | základní |  | 0 | 0.07 | 0.07 | 0 | 0 | 16 | K | 2 |  |  |  | ROZPOCET | [5 empty] | 0 | 0 | 0 | 0 | 0 | 1 | 0 | 16 | 1920161884
| P |  | Poznámka k položce: vč. rámu/zárubně, kování a veškerých doplňků, viz výpis dveří - D+M | [14 empty] | P | 2
377 | K | D2.37 | interiérové dveře jednokřídlé, plné, hladké, s polodrážkou, splňující požární požadavek, 900×1 970mm | kus | 1 |  | 0 |  |  | základní |  | 0 | 0.07 | 0.07 | 0 | 0 | 16 | K | 2 |  |  |  | ROZPOCET | [5 empty] | 0 | 0 | 0 | 0 | 0 | 1 | 0 | 16 | -2143749285
| P |  | Poznámka k položce: vč. rámu/zárubně, kování a veškerých doplňků, viz výpis dveří - D+M | [14 empty] | P | 2
378 | K | D3.01 | interiérové dveře jednokřídlé, prosklené, s polodrážkou, s proskleným nadsvětlíkem, požární zasklení splňující požární požadavek, 900×2 200+nadsvětlík | kus | 1 |  | 0 |  |  | základní |  | 0 | 0.10815 | 0.10815 | 0 | 0 | 16 | K | 2 |  |  |  | ROZPOCET | [5 empty] | 0 | 0 | 0 | 0 | 0 | 1 | 0 | 16 | -1459070367
| P |  | Poznámka k položce: vč. rámu/zárubně, kování a veškerých doplňků, viz výpis dveří - D+M | [14 empty] | P | 2
379 | K | D3.02 | interiérové dveře jednokřídlé, prosklené, s polodrážkou, 900×1 970mm | kus | 1 |  | 0 |  |  | základní |  | 0 | 0.07 | 0.07 | 0 | 0 | 16 | K | 2 |  |  |  | ROZPOCET | [5 empty] | 0 | 0 | 0 | 0 | 0 | 1 | 0 | 16 | -2022597038
| P |  | Poznámka k položce: vč. rámu/zárubně, kování a veškerých doplňků, viz výpis dveří - D+M | [14 empty] | P | 2
380 | K | D3.03 | interiérové dveře jednokřídlé, plné, hladké, s polodrážkou, 900×1 970mm | kus | 1 |  | 0 |  |  | základní |  | 0 | 0.07 | 0.07 | 0 | 0 | 16 | K | 2 |  |  |  | ROZPOCET | [5 empty] | 0 | 0 | 0 | 0 | 0 | 1 | 0 | 16 | 1575661498
| P |  | Poznámka k položce: vč. rámu/zárubně, kování a veškerých doplňků, viz výpis dveří - D+M | [14 empty] | P | 2
381 | K | D3.04 | interiérové dveře jednokřídlé, plné, hladké, s polodrážkou, 800×1 970mm | kus | 1 |  | 0 |  |  | základní |  | 0 | 0.063 | 0.063 | 0 | 0 | 16 | K | 2 |  |  |  | ROZPOCET | [5 empty] | 0 | 0 | 0 | 0 | 0 | 1 | 0 | 16 | 2059452184
| P |  | Poznámka k položce: vč. rámu/zárubně, kování a veškerých doplňků, viz výpis dveří - D+M | [14 empty] | P | 2
382 | K | D3.05 | interiérové dveře jednokřídlé, plné, hladké, s polodrážkou, 800×1 970mm | kus | 1 |  | 0 |  |  | základní |  | 0 | 0.063 | 0.063 | 0 | 0 | 16 | K | 2 |  |  |  | ROZPOCET | [5 empty] | 0 | 0 | 0 | 0 | 0 | 1 | 0 | 16 | -611181783
| P |  | Poznámka k položce: vč. rámu/zárubně, kování a veškerých doplňků, viz výpis dveří - D+M | [14 empty] | P | 2
383 | K | D3.06 | interiérové dveře jednokřídlé, plné, hladké, s polodrážkou, 700×1 970mm | kus | 1 |  | 0 |  |  | základní |  | 0 | 0.056 | 0.056 | 0 | 0 | 16 | K | 2 |  |  |  | ROZPOCET | [5 empty] | 0 | 0 | 0 | 0 | 0 | 1 | 0 | 16 | -622025522
| P |  | Poznámka k položce: vč. rámu/zárubně, kování a veškerých doplňků, viz výpis dveří - D+M | [14 empty] | P | 2
384 | K | D3.07 | interiérové dveře jednokřídlé, plné, hladké, s polodrážkou, 800×1 970mm | kus | 1 |  | 0 |  |  | základní |  | 0 | 0.063 | 0.063 | 0 | 0 | 16 | K | 2 |  |  |  | ROZPOCET | [5 empty] | 0 | 0 | 0 | 0 | 0 | 1 | 0 | 16 | -531374129
| P |  | Poznámka k položce: vč. rámu/zárubně, kování a veškerých doplňků, viz výpis dveří - D+M | [14 empty] | P | 2
385 | K | D3.08 | interiérové dveře jednokřídlé, plné, hladké, s polodrážkou, 700×1 970mm | kus | 1 |  | 0 |  |  | základní |  | 0 | 0.056 | 0.056 | 0 | 0 | 16 | K | 2 |  |  |  | ROZPOCET | [5 empty] | 0 | 0 | 0 | 0 | 0 | 1 | 0 | 16 | -105445177
| P |  | Poznámka k položce: vč. rámu/zárubně, kování a veškerých doplňků, viz výpis dveří - D+M | [14 empty] | P | 2
386 | K | D3.09 | interiérové dveře jednokřídlé, plné, hladké, s polodrážkou, 800×1 970mm | kus | 1 |  | 0 |  |  | základní |  | 0 | 0.063 | 0.063 | 0 | 0 | 16 | K | 2 |  |  |  | ROZPOCET | [5 empty] | 0 | 0 | 0 | 0 | 0 | 1 | 0 | 16 | -347574352
| P |  | Poznámka k položce: vč. rámu/zárubně, kování a veškerých doplňků, viz výpis dveří - D+M | [14 empty] | P | 2
387 | K | D3.10 | interiérové dveře jednokřídlé, plné, hladké, s polodrážkou, 900×1 970mm | kus | 1 |  | 0 |  |  | základní |  | 0 | 0.07 | 0.07 | 0 | 0 | 16 | K | 2 |  |  |  | ROZPOCET | [5 empty] | 0 | 0 | 0 | 0 | 0 | 1 | 0 | 16 | -1506890287
| P |  | Poznámka k položce: vč. rámu/zárubně, kování a veškerých doplňků, viz výpis dveří - D+M | [14 empty] | P | 2
388 | K | D3.11 | interiérové dveře dvoukřídlé, prosklené, s polodrážkou, 1 600×1 970mm | kus | 1 |  | 0 |  |  | základní |  | 0 | 0.1169 | 0.1169 | 0 | 0 | 16 | K | 2 |  |  |  | ROZPOCET | [5 empty] | 0 | 0 | 0 | 0 | 0 | 1 | 0 | 16 | 556421774
| P |  | Poznámka k položce: vč. rámu/zárubně, kování a veškerých doplňků, viz výpis dveří - D+M | [14 empty] | P | 2
389 | K | D3.12 | interiérové dveře jednokřídlé, plné, hladké, s polodrážkou, splňující požární požadavek, 900×1 970mm | kus | 1 |  | 0 |  |  | základní |  | 0 | 0.07 | 0.07 | 0 | 0 | 16 | K | 2 |  |  |  | ROZPOCET | [5 empty] | 0 | 0 | 0 | 0 | 0 | 1 | 0 | 16 | 804947860
| P |  | Poznámka k položce: vč. rámu/zárubně, kování a veškerých doplňků, viz výpis dveří - D+M | [14 empty] | P | 2
390 | K | D3.13 | interiérové dveře jednokřídlé, plné, hladké, s polodrážkou, 900×1 970mm | kus | 1 |  | 0 |  |  | základní |  | 0 | 0.07 | 0.07 | 0 | 0 | 16 | K | 2 |  |  |  | ROZPOCET | [5 empty] | 0 | 0 | 0 | 0 | 0 | 1 | 0 | 16 | 898870676
| P |  | Poznámka k položce: vč. rámu/zárubně, kování a veškerých doplňků, viz výpis dveří - D+M | [14 empty] | P | 2
391 | K | D3.14 | interiérové dveře jednokřídlé, plné, hladké, s polodrážkou, splňující požární požadavek, 900×1 970mm | kus | 1 |  | 0 |  |  | základní |  | 0 | 0.07 | 0.07 | 0 | 0 | 16 | K | 2 |  |  |  | ROZPOCET | [5 empty] | 0 | 0 | 0 | 0 | 0 | 1 | 0 | 16 | 104854660
| P |  | Poznámka k položce: vč. rámu/zárubně, kování a veškerých doplňků, viz výpis dveří - D+M | [14 empty] | P | 2
392 | K | D3.15 | interiérové dveře jednokřídlé, prosklené, s polodrážkou, 900×1 970mm | kus | 1 |  | 0 |  |  | základní |  | 0 | 0.07 | 0.07 | 0 | 0 | 16 | K | 2 |  |  |  | ROZPOCET | [5 empty] | 0 | 0 | 0 | 0 | 0 | 1 | 0 | 16 | 1851268683
| P |  | Poznámka k položce: vč. rámu/zárubně, kování a veškerých doplňků, viz výpis dveří - D+M | [14 empty] | P | 2
393 | K | D3.16 | exteriérové dveře dvoukřídlé, plné, hladké, 900×2 200mm | kus | 1 |  | 0 |  |  | základní |  | 0 | 0.08379 | 0.08379 | 0 | 0 | 16 | K | 2 |  |  |  | ROZPOCET | [5 empty] | 0 | 0 | 0 | 0 | 0 | 1 | 0 | 16 | 1614951943
| P |  | Poznámka k položce: vč. rámu/zárubně, kování a veškerých doplňků, viz výpis dveří - D+M | [14 empty] | P | 2
| D | 770 | Otvorové prvky z hliníkových profilů |  |  |  | 0 |  |  |  |  | 0 |  | 17.4774 |  | 0 | 2 | D | 1 |  |  |  | ROZPOCET | [11 empty] | 0
394 | K | 998767103 | Přesun hmot pro zámečnické konstrukce stanovený z hmotnosti přesunovaného materiálu vodorovná dopravní vzdálenost do 50 m v objektech výšky přes 12 do 24 m | t | 17.477 |  | 0 | CS ÚRS 2023 02 |  | základní |  | 0 | 0 | 0 | 0 | 0 | 16 | K | 2 |  |  |  | ROZPOCET | [5 empty] | 0 | 0 | 0 | 0 | 0 | 1 | 0 | 16 | 1815043114
| Online PSC |  | https://podminky.urs.cz/item/CS_URS_2023_02/998767103 | [14 empty] | Online PSC | 2
395 | K | O1.01 | okno AL dvoukřídlé s jedním sloupkem, pevné zasklení, 3 000×3 000mm | kus | 1 |  | 0 |  |  | základní |  | 0 | 0.27 | 0.27 | 0 | 0 | 16 | K | 2 |  |  |  | ROZPOCET | [5 empty] | 0 | 0 | 0 | 0 | 0 | 1 | 0 | 16 | -1085954382
| P |  | Poznámka k položce: vč. podkladních a rozšiřujících profilů a doplňků dle knihy oken - D+M | [14 empty] | P | 2
396 | K | O1.02 | okno AL trojkřídlé se dvěma sloupky, boční křídla pevné zasklení, prostřední křídlo dělené horizontálně na dvě části, horní část křídla otevíravá a sklopná, požární zasklení splňující požární požadavek, 3 550×3 000mm, boční křídlo EI 30/DP1 | kus | 1 |  | 0 |  |  | základní |  | 0 | 0.3195 | 0.3195 | 0 | 0 | 16 | K | 2 |  |  |  | ROZPOCET | [5 empty] | 0 | 0 | 0 | 0 | 0 | 1 | 0 | 16 | -539783780
| P |  | Poznámka k položce: vč. podkladních a rozšiřujících profilů a doplňků dle knihy oken - D+M | [14 empty] | P | 2
397 | K | O1.03 | okno AL jednokřídlé, pevné zasklení, požární zasklení splňující požární požadavek, 1 425×3 000mm, EI 30/DP1 | kus | 1 |  | 0 |  |  | základní |  | 0 | 0.1287 | 0.1287 | 0 | 0 | 16 | K | 2 |  |  |  | ROZPOCET | [5 empty] | 0 | 0 | 0 | 0 | 0 | 1 | 0 | 16 | -1263533617
| P |  | Poznámka k položce: vč. podkladních a rozšiřujících profilů a doplňků dle knihy oken - D+M | [14 empty] | P | 2
398 | K | O1.04 | okno AL jednokřídlé, pevné zasklení, 1 425×3 000mm | kus | 1 |  | 0 |  |  | základní |  | 0 | 0.1287 | 0.1287 | 0 | 0 | 16 | K | 2 |  |  |  | ROZPOCET | [5 empty] | 0 | 0 | 0 | 0 | 0 | 1 | 0 | 16 | -1680260541
| P |  | Poznámka k položce: vč. podkladních a rozšiřujících profilů a doplňků dle knihy oken - D+M | [14 empty] | P | 2
399 | K | O1.05 | okno AL dvoukřídlé s jedním sloupkem, otevíravé a sklopné, 3 000×2 000mm | kus | 1 |  | 0 |  |  | základní |  | 0 | 0.18 | 0.18 | 0 | 0 | 16 | K | 2 |  |  |  | ROZPOCET | [5 empty] | 0 | 0 | 0 | 0 | 0 | 1 | 0 | 16 | -658917577
| P |  | Poznámka k položce: vč. podkladních a rozšiřujících profilů a doplňků dle knihy oken - D+M | [14 empty] | P | 2
400 | K | O1.06 | okno AL čtyřkřídlé se třemi sloupky, otevíravé a sklopné, 5 000×2 000mm | kus | 1 |  | 0 |  |  | základní |  | 0 | 0.3 | 0.3 | 0 | 0 | 16 | K | 2 |  |  |  | ROZPOCET | [5 empty] | 0 | 0 | 0 | 0 | 0 | 1 | 0 | 16 | 443519799
| P |  | Poznámka k položce: vč. podkladních a rozšiřujících profilů a doplňků dle knihy oken - D+M | [14 empty] | P | 2
401 | K | O1.07 | okno AL trojkřídle se dvěma sloupky, otevíravé a sklopné, 4 000×2 000mm | kus | 1 |  | 0 |  |  | základní |  | 0 | 0.24 | 0.24 | 0 | 0 | 16 | K | 2 |  |  |  | ROZPOCET | [5 empty] | 0 | 0 | 0 | 0 | 0 | 1 | 0 | 16 | 1196830921
| P |  | Poznámka k položce: vč. podkladních a rozšiřujících profilů a doplňků dle knihy oken - D+M | [14 empty] | P | 2
402 | K | O1.08 | okno AL dvoukřídlé s jedním sloupkem, otevíravé a sklopné, 2 500×2 000mm | kus | 1 |  | 0 |  |  | základní |  | 0 | 0.15 | 0.15 | 0 | 0 | 16 | K | 2 |  |  |  | ROZPOCET | [5 empty] | 0 | 0 | 0 | 0 | 0 | 1 | 0 | 16 | -818322316
| P |  | Poznámka k položce: vč. podkladních a rozšiřujících profilů a doplňků dle knihy oken - D+M | [14 empty] | P | 2
403 | K | O1.09 | okno AL dvoukřídlé s jedním sloupkem, otevíravé a sklopné, 2 500×2 000mm | kus | 1 |  | 0 |  |  | základní |  | 0 | 0.15 | 0.15 | 0 | 0 | 16 | K | 2 |  |  |  | ROZPOCET | [5 empty] | 0 | 0 | 0 | 0 | 0 | 1 | 0 | 16 | -1492568555
| P |  | Poznámka k položce: vč. podkladních a rozšiřujících profilů a doplňků dle knihy oken - D+M | [14 empty] | P | 2
404 | K | O1.10 | okno AL trojkřídle se dvěma sloupky, otevíravé a sklopné, 4 500×2 000mm | kus | 1 |  | 0 |  |  | základní |  | 0 | 0.27 | 0.27 | 0 | 0 | 16 | K | 2 |  |  |  | ROZPOCET | [5 empty] | 0 | 0 | 0 | 0 | 0 | 1 | 0 | 16 | 1256282952
| P |  | Poznámka k položce: vč. podkladních a rozšiřujících profilů a doplňků dle knihy oken - D+M | [14 empty] | P | 2
405 | K | O1.11 | okno AL trojkřídle se dvěma sloupky, otevíravé a sklopné, 4 500×2 000mm | kus | 1 |  | 0 |  |  | základní |  | 0 | 0.27 | 0.27 | 0 | 0 | 16 | K | 2 |  |  |  | ROZPOCET | [5 empty] | 0 | 0 | 0 | 0 | 0 | 1 | 0 | 16 | 1404154877
| P |  | Poznámka k položce: vč. podkladních a rozšiřujících profilů a doplňků dle knihy oken - D+M | [14 empty] | P | 2
406 | K | O1.12 | okno AL čtyřkřídlé se třemi sloupky, otevíravé a sklopné, 5 000×2 000mm | kus | 1 |  | 0 |  |  | základní |  | 0 | 0.3 | 0.3 | 0 | 0 | 16 | K | 2 |  |  |  | ROZPOCET | [5 empty] | 0 | 0 | 0 | 0 | 0 | 1 | 0 | 16 | -1250458727
| P |  | Poznámka k položce: vč. podkladních a rozšiřujících profilů a doplňků dle knihy oken - D+M | [14 empty] | P | 2
407 | K | O1.13 | okno AL jednokřídlé otevíravé a sklopné, 1 000×2 000mm | kus | 1 |  | 0 |  |  | základní |  | 0 | 0.06 | 0.06 | 0 | 0 | 16 | K | 2 |  |  |  | ROZPOCET | [5 empty] | 0 | 0 | 0 | 0 | 0 | 1 | 0 | 16 | -2124514390
| P |  | Poznámka k položce: vč. podkladních a rozšiřujících profilů a doplňků dle knihy oken - D+M | [14 empty] | P | 2
408 | K | O1.14 | okno AL trojkřídle se dvěma sloupky, otevíravé a sklopné, 3 500×2 000mm | kus | 1 |  | 0 |  |  | základní |  | 0 | 0.21 | 0.21 | 0 | 0 | 16 | K | 2 |  |  |  | ROZPOCET | [5 empty] | 0 | 0 | 0 | 0 | 0 | 1 | 0 | 16 | 1189988588
| P |  | Poznámka k položce: vč. podkladních a rozšiřujících profilů a doplňků dle knihy oken - D+M | [14 empty] | P | 2
409 | K | O1.15 | okno AL jednokřídlé otevíravé a sklopné, požární zasklení splňující požární požadavek, 1 000×2 000mm, EI 30/DP1 | kus | 1 |  | 0 |  |  | základní |  | 0 | 0.06 | 0.06 | 0 | 0 | 16 | K | 2 |  |  |  | ROZPOCET | [5 empty] | 0 | 0 | 0 | 0 | 0 | 1 | 0 | 16 | -1595913679
| P |  | Poznámka k položce: vč. podkladních a rozšiřujících profilů a doplňků dle knihy oken - D+M | [14 empty] | P | 2
410 | K | O1.16 | okno AL čtyřkřídlé se třemi sloupky, tři křídla pevné zasklení, jedno křídlo děleno horizontálně na dvě části, horní část křídla otevíravá a sklopná, 4 500×2 500mm | kus | 1 |  | 0 |  |  | základní |  | 0 | 0.3375 | 0.3375 | 0 | 0 | 16 | K | 2 |  |  |  | ROZPOCET | [5 empty] | 0 | 0 | 0 | 0 | 0 | 1 | 0 | 16 | 227237941
| P |  | Poznámka k položce: vč. podkladních a rozšiřujících profilů a doplňků dle knihy oken - D+M | [14 empty] | P | 2
411 | K | O1.17 | okno AL čtyřkřídlé se třemi sloupky, tři křídla pevné zasklení, jedno křídlo děleno horizontálně na dvě části, horní část křídla otevíravá a sklopná,4 550×2 500mm | kus | 1 |  | 0 |  |  | základní |  | 0 | 0.342 | 0.342 | 0 | 0 | 16 | K | 2 |  |  |  | ROZPOCET | [5 empty] | 0 | 0 | 0 | 0 | 0 | 1 | 0 | 16 | 1154713452
| P |  | Poznámka k položce: vč. podkladních a rozšiřujících profilů a doplňků dle knihy oken - D+M | [14 empty] | P | 2
412 | K | O1.18 | okno AL čtyřkřídlé se třemi sloupky, tři křídla pevné zasklení, jedno křídlo děleno horizontálně na dvě části, horní část křídla otevíravá a sklopná, 4 550×2 500mm | kus | 1 |  | 0 |  |  | základní |  | 0 | 0.342 | 0.342 | 0 | 0 | 16 | K | 2 |  |  |  | ROZPOCET | [5 empty] | 0 | 0 | 0 | 0 | 0 | 1 | 0 | 16 | -583532907
| P |  | Poznámka k položce: vč. podkladních a rozšiřujících profilů a doplňků dle knihy oken - D+M | [14 empty] | P | 2
413 | K | O1.19 | okno AL trojkřdlé se dvěma sloupky, dvě křídla s pevným zaskledním, prostřední křídlo děleno horizontálně na dvě části, horní část křídla otevíravá a sklopná, 3 050×2 500mm | kus | 1 |  | 0 |  |  | základní |  | 0 | 0.2289 | 0.2289 | 0 | 0 | 16 | K | 2 |  |  |  | ROZPOCET | [5 empty] | 0 | 0 | 0 | 0 | 0 | 1 | 0 | 16 | 2034291764
| P |  | Poznámka k položce: vč. podkladních a rozšiřujících profilů a doplňků dle knihy oken - D+M | [14 empty] | P | 2
414 | K | O1.20 | okno AL čtyřkřídlé se třemi, tři křídla pevné zasklení, jedno křídlo děleno horizontálně na dvě části, horní část křídla otevíravá a sklopná, 4 550×2 500mm | kus | 1 |  | 0 |  |  | základní |  | 0 | 0.342 | 0.342 | 0 | 0 | 16 | K | 2 |  |  |  | ROZPOCET | [5 empty] | 0 | 0 | 0 | 0 | 0 | 1 | 0 | 16 | 2056892529
| P |  | Poznámka k položce: vč. podkladních a rozšiřujících profilů a doplňků dle knihy oken - D+M | [14 empty] | P | 2
415 | K | O1.21 | okno AL čtyřkřídlé se třemi, tři křídla pevné zasklení, jedno křídlo děleno horizontálně na dvě části, horní část křídla otevíravá a sklopná, 4 550×2 500mm | kus | 1 |  | 0 |  |  | základní |  | 0 | 0.342 | 0.342 | 0 | 0 | 16 | K | 2 |  |  |  | ROZPOCET | [5 empty] | 0 | 0 | 0 | 0 | 0 | 1 | 0 | 16 | 1419903631
| P |  | Poznámka k položce: vč. podkladních a rozšiřujících profilů a doplňků dle knihy oken - D+M | [14 empty] | P | 2
416 | K | O1.22 | okno AL jednokřídlé, pevné zasklení, 1 000×2 500mm | kus | 1 |  | 0 |  |  | základní |  | 0 | 0.075 | 0.075 | 0 | 0 | 16 | K | 2 |  |  |  | ROZPOCET | [5 empty] | 0 | 0 | 0 | 0 | 0 | 1 | 0 | 16 | -1448826154
| P |  | Poznámka k položce: vč. podkladních a rozšiřujících profilů a doplňků dle knihy oken - D+M | [14 empty] | P | 2
417 | K | O1.23 | okno AL trojkřídle se dvěma sloupky, pevné zasklení, 4 000×2 500mm | kus | 1 |  | 0 |  |  | základní |  | 0 | 0.3 | 0.3 | 0 | 0 | 16 | K | 2 |  |  |  | ROZPOCET | [5 empty] | 0 | 0 | 0 | 0 | 0 | 1 | 0 | 16 | 1397570148
| P |  | Poznámka k položce: vč. podkladních a rozšiřujících profilů a doplňků dle knihy oken - D+M | [14 empty] | P | 2
418 | K | O1.24 | okno AL jednokřídlé, pevné zasklení, 1 000×2 500mm | kus | 1 |  | 0 |  |  | základní |  | 0 | 0.075 | 0.075 | 0 | 0 | 16 | K | 2 |  |  |  | ROZPOCET | [5 empty] | 0 | 0 | 0 | 0 | 0 | 1 | 0 | 16 | 879599751
| P |  | Poznámka k položce: vč. podkladních a rozšiřujících profilů a doplňků dle knihy oken - D+M | [14 empty] | P | 2
419 | K | O1.25 | okno AL trojkřdlé se dvěma sloupky, dvě křídla s pevným zaskledním, prostřední křídlo děleno horizontálně na dvě části, horní část křídla otevíravá a sklopná, 3 050×2 500mm | kus | 1 |  | 0 |  |  | základní |  | 0 | 0.2289 | 0.2289 | 0 | 0 | 16 | K | 2 |  |  |  | ROZPOCET | [5 empty] | 0 | 0 | 0 | 0 | 0 | 1 | 0 | 16 | -1109504662
| P |  | Poznámka k položce: vč. podkladních a rozšiřujících profilů a doplňků dle knihy oken - D+M | [14 empty] | P | 2
420 | K | O1.26 | okno AL trojkřdlé se dvěma sloupky, dvě křídla s pevným zaskledním, prostřední křídlo děleno horizontálně na dvě části, horní část křídla otevíravá a sklopná, 3 050×2 500mm | kus | 1 |  | 0 |  |  | základní |  | 0 | 0.2289 | 0.2289 | 0 | 0 | 16 | K | 2 |  |  |  | ROZPOCET | [5 empty] | 0 | 0 | 0 | 0 | 0 | 1 | 0 | 16 | 1568146386
| P |  | Poznámka k položce: vč. podkladních a rozšiřujících profilů a doplňků dle knihy oken - D+M | [14 empty] | P | 2
421 | K | O1.27 | okno AL trojkřdlé se dvěma sloupky, dvě křídla s pevným zaskledním, prostřední křídlo děleno horizontálně na dvě části, horní část křídla otevíravá a sklopná, 3 050×2 500mm | kus | 1 |  | 0 |  |  | základní |  | 0 | 0.2289 | 0.2289 | 0 | 0 | 16 | K | 2 |  |  |  | ROZPOCET | [5 empty] | 0 | 0 | 0 | 0 | 0 | 1 | 0 | 16 | 308003007
| P |  | Poznámka k položce: vč. podkladních a rozšiřujících profilů a doplňků dle knihy oken - D+M | [14 empty] | P | 2
422 | K | O1.28 | okno AL trojkřdlé se dvěma sloupky, dvě křídla s pevným zaskledním, prostřední křídlo děleno horizontálně na dvě části, horní část křídla otevíravá a sklopná, 2 150×2 500mm | kus | 1 |  | 0 |  |  | základní |  | 0 | 0.1614 | 0.1614 | 0 | 0 | 16 | K | 2 |  |  |  | ROZPOCET | [5 empty] | 0 | 0 | 0 | 0 | 0 | 1 | 0 | 16 | 156545216
| P |  | Poznámka k položce: vč. podkladních a rozšiřujících profilů a doplňků dle knihy oken - D+M | [14 empty] | P | 2
423 | K | O1.29 | okno AL trojkřdlé se dvěma sloupky, dvě křídla s pevným zaskledním, prostřední křídlo děleno horizontálně na dvě části, horní část křídla otevíravá a sklopná, 3 050×3 000mm | kus | 1 |  | 0 |  |  | základní |  | 0 | 0.183 | 0.183 | 0 | 0 | 16 | K | 2 |  |  |  | ROZPOCET | [5 empty] | 0 | 0 | 0 | 0 | 0 | 1 | 0 | 16 | -1856957706
| P |  | Poznámka k položce: vč. podkladních a rozšiřujících profilů a doplňků dle knihy oken - D+M | [14 empty] | P | 2
424 | K | O1.30 | okno AL dvokřídlé s jedním sloupkem, jedno křídlo pevní zasklení, druhé křídlo děleno horizontálně na dvě části, horní část křídla otevíravá a sklopná, 1 950×3 000mm | kus | 1 |  | 0 |  |  | základní |  | 0 | 0.177 | 0.177 | 0 | 0 | 16 | K | 2 |  |  |  | ROZPOCET | [5 empty] | 0 | 0 | 0 | 0 | 0 | 1 | 0 | 16 | 168473927
| P |  | Poznámka k položce: vč. podkladních a rozšiřujících profilů a doplňků dle knihy oken - D+M | [14 empty] | P | 2
425 | K | O1.32 | okno AL jednokřídlé fixní, požární zasklení splňující požární požadavek, 2 000×625mm, EI 30/DP1; fixní | kus | 1 |  | 0 |  |  | základní |  | 0 | 0.039 | 0.039 | 0 | 0 | 16 | K | 2 |  |  |  | ROZPOCET | [5 empty] | 0 | 0 | 0 | 0 | 0 | 1 | 0 | 16 | -1052132620
| P |  | Poznámka k položce: vč. podkladních a rozšiřujících profilů a doplňků dle knihy oken - D+M | [14 empty] | P | 2
426 | K | O2.01 | okno AL jednokřídlé otevíravé a sklopné, 1 500×2 000mm | kus | 1 |  | 0 |  |  | základní |  | 0 | 0.09 | 0.09 | 0 | 0 | 16 | K | 2 |  |  |  | ROZPOCET | [5 empty] | 0 | 0 | 0 | 0 | 0 | 1 | 0 | 16 | 75864938
| P |  | Poznámka k položce: vč. podkladních a rozšiřujících profilů a doplňků dle knihy oken - D+M | [14 empty] | P | 2
427 | K | O2.02 | okno AL trojkřídle se dvěma sloupky, otevíravé a sklopné, 4 000×2 000mm | kus | 1 |  | 0 |  |  | základní |  | 0 | 0.24 | 0.24 | 0 | 0 | 16 | K | 2 |  |  |  | ROZPOCET | [5 empty] | 0 | 0 | 0 | 0 | 0 | 1 | 0 | 16 | 1577373264
| P |  | Poznámka k položce: vč. podkladních a rozšiřujících profilů a doplňků dle knihy oken - D+M | [14 empty] | P | 2
428 | K | O2.03 | okno AL trojkřídle se dvěma sloupky, otevíravé a sklopné, 4 000×2 000mm | kus | 1 |  | 0 |  |  | základní |  | 0 | 0.24 | 0.24 | 0 | 0 | 16 | K | 2 |  |  |  | ROZPOCET | [5 empty] | 0 | 0 | 0 | 0 | 0 | 1 | 0 | 16 | 1060177237
| P |  | Poznámka k položce: vč. podkladních a rozšiřujících profilů a doplňků dle knihy oken - D+M | [14 empty] | P | 2
429 | K | O2.04 | okno AL trojkřídle se dvěma sloupky, otevíravé a sklopné, 4 500×2 000mm | kus | 1 |  | 0 |  |  | základní |  | 0 | 0.27 | 0.27 | 0 | 0 | 16 | K | 2 |  |  |  | ROZPOCET | [5 empty] | 0 | 0 | 0 | 0 | 0 | 1 | 0 | 16 | 273925940
| P |  | Poznámka k položce: vč. podkladních a rozšiřujících profilů a doplňků dle knihy oken - D+M | [14 empty] | P | 2
430 | K | O2.05 | okno AL čtyřkřídlé se třemi sloupky, otevíravé a sklopné, 5 000×2 000mm | kus | 1 |  | 0 |  |  | základní |  | 0 | 0.3 | 0.3 | 0 | 0 | 16 | K | 2 |  |  |  | ROZPOCET | [5 empty] | 0 | 0 | 0 | 0 | 0 | 1 | 0 | 16 | 163940555
| P |  | Poznámka k položce: vč. podkladních a rozšiřujících profilů a doplňků dle knihy oken - D+M | [14 empty] | P | 2
431 | K | O2.06 | okno AL trojkřídle se dvěma sloupky, otevíravé a sklopné, 4 000×2 000mm | kus | 1 |  | 0 |  |  | základní |  | 0 | 0.24 | 0.24 | 0 | 0 | 16 | K | 2 |  |  |  | ROZPOCET | [5 empty] | 0 | 0 | 0 | 0 | 0 | 1 | 0 | 16 | 1011110100
| P |  | Poznámka k položce: vč. podkladních a rozšiřujících profilů a doplňků dle knihy oken - D+M | [14 empty] | P | 2
432 | K | O2.07 | okno AL dvoukřídlé s jedním sloupkem, otevíravé a sklopné, 2 500×2 000mm | kus | 1 |  | 0 |  |  | základní |  | 0 | 0.15 | 0.15 | 0 | 0 | 16 | K | 2 |  |  |  | ROZPOCET | [5 empty] | 0 | 0 | 0 | 0 | 0 | 1 | 0 | 16 | -1560668388
| P |  | Poznámka k položce: vč. podkladních a rozšiřujících profilů a doplňků dle knihy oken - D+M | [14 empty] | P | 2
433 | K | O2.08 | okno AL dvoukřídlé s jedním sloupkem, otevíravé a sklopné, 2 500×2 000mm | kus | 1 |  | 0 |  |  | základní |  | 0 | 0.15 | 0.15 | 0 | 0 | 16 | K | 2 |  |  |  | ROZPOCET | [5 empty] | 0 | 0 | 0 | 0 | 0 | 1 | 0 | 16 | -2028984761
| P |  | Poznámka k položce: vč. podkladních a rozšiřujících profilů a doplňků dle knihy oken - D+M | [14 empty] | P | 2
434 | K | O2.09 | okno AL trojkřídle se dvěma sloupky, otevíravé a sklopné, 4 500×2 000mm | kus | 1 |  | 0 |  |  | základní |  | 0 | 0.27 | 0.27 | 0 | 0 | 16 | K | 2 |  |  |  | ROZPOCET | [5 empty] | 0 | 0 | 0 | 0 | 0 | 1 | 0 | 16 | 12591518
| P |  | Poznámka k položce: vč. podkladních a rozšiřujících profilů a doplňků dle knihy oken - D+M | [14 empty] | P | 2
435 | K | O2.10 | okno AL trojkřídle se dvěma sloupky, otevíravé a sklopné, 4 000×2 000mm | kus | 1 |  | 0 |  |  | základní |  | 0 | 0.24 | 0.24 | 0 | 0 | 16 | K | 2 |  |  |  | ROZPOCET | [5 empty] | 0 | 0 | 0 | 0 | 0 | 1 | 0 | 16 | 2017156899
| P |  | Poznámka k položce: vč. podkladních a rozšiřujících profilů a doplňků dle knihy oken - D+M | [14 empty] | P | 2
436 | K | O2.11 | okno AL trojkřídle se dvěma sloupky, otevíravé a sklopné, 4 500×2 000mm | kus | 1 |  | 0 |  |  | základní |  | 0 | 0.27 | 0.27 | 0 | 0 | 16 | K | 2 |  |  |  | ROZPOCET | [5 empty] | 0 | 0 | 0 | 0 | 0 | 1 | 0 | 16 | -1556587662
| P |  | Poznámka k položce: vč. podkladních a rozšiřujících profilů a doplňků dle knihy oken - D+M | [14 empty] | P | 2
437 | K | O2.12 | okno AL čtyřkřídlé se třemi sloupky, otevíravé a sklopné, 5 000×2 000mm | kus | 1 |  | 0 |  |  | základní |  | 0 | 0.3 | 0.3 | 0 | 0 | 16 | K | 2 |  |  |  | ROZPOCET | [5 empty] | 0 | 0 | 0 | 0 | 0 | 1 | 0 | 16 | -1110435353
| P |  | Poznámka k položce: vč. podkladních a rozšiřujících profilů a doplňků dle knihy oken - D+M | [14 empty] | P | 2
438 | K | O2.13 | okno AL čtyřkřídlé se třemi sloupky, otevíravé a sklopné, 5 000×2 000mm | kus | 1 |  | 0 |  |  | základní |  | 0 | 0.3 | 0.3 | 0 | 0 | 16 | K | 2 |  |  |  | ROZPOCET | [5 empty] | 0 | 0 | 0 | 0 | 0 | 1 | 0 | 16 | 2135744998
| P |  | Poznámka k položce: vč. podkladních a rozšiřujících profilů a doplňků dle knihy oken - D+M | [14 empty] | P | 2
439 | K | O2.14 | okno AL dvoukřídlé s jedním sloupkem, otevíravé a sklopné, 2 500×2 000mm | kus | 1 |  | 0 |  |  | základní |  | 0 | 0.15 | 0.15 | 0 | 0 | 16 | K | 2 |  |  |  | ROZPOCET | [5 empty] | 0 | 0 | 0 | 0 | 0 | 1 | 0 | 16 | -937402952
| P |  | Poznámka k položce: vč. podkladních a rozšiřujících profilů a doplňků dle knihy oken - D+M | [14 empty] | P | 2
440 | K | O2.15 | okno AL dvoukřídlé s jedním sloupkem, otevíravé a sklopné, 2 500×2 000mm | kus | 1 |  | 0 |  |  | základní |  | 0 | 0.15 | 0.15 | 0 | 0 | 16 | K | 2 |  |  |  | ROZPOCET | [5 empty] | 0 | 0 | 0 | 0 | 0 | 1 | 0 | 16 | -1148699747
| P |  | Poznámka k položce: vč. podkladních a rozšiřujících profilů a doplňků dle knihy oken - D+M | [14 empty] | P | 2
441 | K | O2.16 | okno AL dvoukřídlé s jedním sloupkem, otevíravé a sklopné, 2 500×2 000mm | kus | 1 |  | 0 |  |  | základní |  | 0 | 0.15 | 0.15 | 0 | 0 | 16 | K | 2 |  |  |  | ROZPOCET | [5 empty] | 0 | 0 | 0 | 0 | 0 | 1 | 0 | 16 | -1107538324
| P |  | Poznámka k položce: vč. podkladních a rozšiřujících profilů a doplňků dle knihy oken - D+M | [14 empty] | P | 2
442 | K | O2.17 | okno AL trojkřídle se dvěma sloupky, otevíravé a sklopné, 4 500×2 000mm | kus | 1 |  | 0 |  |  | základní |  | 0 | 0.27 | 0.27 | 0 | 0 | 16 | K | 2 |  |  |  | ROZPOCET | [5 empty] | 0 | 0 | 0 | 0 | 0 | 1 | 0 | 16 | -2017979941
| P |  | Poznámka k položce: vč. podkladních a rozšiřujících profilů a doplňků dle knihy oken - D+M | [14 empty] | P | 2
443 | K | O2.18 | okno AL trojkřídle se dvěma sloupky, otevíravé a sklopné, 4 000×2 000mm | kus | 1 |  | 0 |  |  | základní |  | 0 | 0.24 | 0.24 | 0 | 0 | 16 | K | 2 |  |  |  | ROZPOCET | [5 empty] | 0 | 0 | 0 | 0 | 0 | 1 | 0 | 16 | 1104507804
| P |  | Poznámka k položce: vč. podkladních a rozšiřujících profilů a doplňků dle knihy oken - D+M | [14 empty] | P | 2
444 | K | O2.19 | okno AL dvoukřídlé s jedním sloupkem, otevíravé a sklopné, 2 500×2 000mm | kus | 1 |  | 0 |  |  | základní |  | 0 | 0.15 | 0.15 | 0 | 0 | 16 | K | 2 |  |  |  | ROZPOCET | [5 empty] | 0 | 0 | 0 | 0 | 0 | 1 | 0 | 16 | 1861387396
| P |  | Poznámka k položce: vč. podkladních a rozšiřujících profilů a doplňků dle knihy oken - D+M | [14 empty] | P | 2
445 | K | O2.20 | okno AL dvoukřídlé s jedním sloupkem, otevíravé a sklopné, 2 500×2 000mm | kus | 1 |  | 0 |  |  | základní |  | 0 | 0.15 | 0.15 | 0 | 0 | 16 | K | 2 |  |  |  | ROZPOCET | [5 empty] | 0 | 0 | 0 | 0 | 0 | 1 | 0 | 16 | 1087813660
| P |  | Poznámka k položce: vč. podkladních a rozšiřujících profilů a doplňků dle knihy oken - D+M | [14 empty] | P | 2
446 | K | O2.21 | okno AL trojkřídle se dvěma sloupky, otevíravé a sklopné, 3 500×2 000mm | kus | 1 |  | 0 |  |  | základní |  | 0 | 0.21 | 0.21 | 0 | 0 | 16 | K | 2 |  |  |  | ROZPOCET | [5 empty] | 0 | 0 | 0 | 0 | 0 | 1 | 0 | 16 | -2057057719
| P |  | Poznámka k položce: vč. podkladních a rozšiřujících profilů a doplňků dle knihy oken - D+M | [14 empty] | P | 2
447 | K | O2.22 | okno AL trojkřídle se dvěma sloupky, otevíravé a sklopné, 4 500×2 000mm | kus | 1 |  | 0 |  |  | základní |  | 0 | 0.27 | 0.27 | 0 | 0 | 16 | K | 2 |  |  |  | ROZPOCET | [5 empty] | 0 | 0 | 0 | 0 | 0 | 1 | 0 | 16 | -509463976
| P |  | Poznámka k položce: vč. podkladních a rozšiřujících profilů a doplňků dle knihy oken - D+M | [14 empty] | P | 2
448 | K | O2.23 | okno AL trojkřídle se dvěma sloupky, otevíravé a sklopné, 3 500×2 000mm | kus | 1 |  | 0 |  |  | základní |  | 0 | 0.21 | 0.21 | 0 | 0 | 16 | K | 2 |  |  |  | ROZPOCET | [5 empty] | 0 | 0 | 0 | 0 | 0 | 1 | 0 | 16 | 1480799446
| P |  | Poznámka k položce: vč. podkladních a rozšiřujících profilů a doplňků dle knihy oken - D+M | [14 empty] | P | 2
449 | K | O2.24 | okno AL jednokřídlé otevíravé a sklopné, 1 000×2 000mm | kus | 1 |  | 0 |  |  | základní |  | 0 | 0.06 | 0.06 | 0 | 0 | 16 | K | 2 |  |  |  | ROZPOCET | [5 empty] | 0 | 0 | 0 | 0 | 0 | 1 | 0 | 16 | 958984989
| P |  | Poznámka k položce: vč. podkladních a rozšiřujících profilů a doplňků dle knihy oken - D+M | [14 empty] | P | 2
450 | K | O2.25 | okno AL jednokřídlé otevíravé a sklopné, 1 000×2 000mm | kus | 1 |  | 0 |  |  | základní |  | 0 | 0.06 | 0.06 | 0 | 0 | 16 | K | 2 |  |  |  | ROZPOCET | [5 empty] | 0 | 0 | 0 | 0 | 0 | 1 | 0 | 16 | 1596526406
| P |  | Poznámka k položce: vč. podkladních a rozšiřujících profilů a doplňků dle knihy oken - D+M | [14 empty] | P | 2
451 | K | O2.26 | okno AL dvoukřídlé s jedním sloupkem, otevíravé a sklopné, 2 500×2 000mm | kus | 1 |  | 0 |  |  | základní |  | 0 | 0.15 | 0.15 | 0 | 0 | 16 | K | 2 |  |  |  | ROZPOCET | [5 empty] | 0 | 0 | 0 | 0 | 0 | 1 | 0 | 16 | 1989093333
| P |  | Poznámka k položce: vč. podkladních a rozšiřujících profilů a doplňků dle knihy oken - D+M | [14 empty] | P | 2
452 | K | O2.27 | okno AL dvoukřídlé s jedním sloupkem, otevíravé a sklopné, 3 000×2 000mm | kus | 1 |  | 0 |  |  | základní |  | 0 | 0.18 | 0.18 | 0 | 0 | 16 | K | 2 |  |  |  | ROZPOCET | [5 empty] | 0 | 0 | 0 | 0 | 0 | 1 | 0 | 16 | 2060796896
| P |  | Poznámka k položce: vč. podkladních a rozšiřujících profilů a doplňků dle knihy oken - D+M | [14 empty] | P | 2
453 | K | O2.28 | okno AL dvoukřídlé s jedním sloupkem, otevíravé a sklopné, 2 500×2 000mm | kus | 1 |  | 0 |  |  | základní |  | 0 | 0.15 | 0.15 | 0 | 0 | 16 | K | 2 |  |  |  | ROZPOCET | [5 empty] | 0 | 0 | 0 | 0 | 0 | 1 | 0 | 16 | -324524259
| P |  | Poznámka k položce: vč. podkladních a rozšiřujících profilů a doplňků dle knihy oken - D+M | [14 empty] | P | 2
454 | K | O2.29 | okno AL trojkřídle se dvěma sloupky, otevíravé a sklopné, 4 000×2 000mm | kus | 1 |  | 0 |  |  | základní |  | 0 | 0.24 | 0.24 | 0 | 0 | 16 | K | 2 |  |  |  | ROZPOCET | [5 empty] | 0 | 0 | 0 | 0 | 0 | 1 | 0 | 16 | 1446555343
| P |  | Poznámka k položce: vč. podkladních a rozšiřujících profilů a doplňků dle knihy oken - D+M | [14 empty] | P | 2
455 | K | O2.30 | okno AL dvoukřídlé s jedním sloupkem, otevíravé a sklopné, 2 500×2 000mm | kus | 1 |  | 0 |  |  | základní |  | 0 | 0.15 | 0.15 | 0 | 0 | 16 | K | 2 |  |  |  | ROZPOCET | [5 empty] | 0 | 0 | 0 | 0 | 0 | 1 | 0 | 16 | -176638998
| P |  | Poznámka k položce: vč. podkladních a rozšiřujících profilů a doplňků dle knihy oken - D+M | [14 empty] | P | 2
456 | K | O2.31 | okno AL trojkřídle se dvěma sloupky, otevíravé a sklopné, 4 000×2 000mm | kus | 1 |  | 0 |  |  | základní |  | 0 | 0.24 | 0.24 | 0 | 0 | 16 | K | 2 |  |  |  | ROZPOCET | [5 empty] | 0 | 0 | 0 | 0 | 0 | 1 | 0 | 16 | -1834045618
| P |  | Poznámka k položce: vč. podkladních a rozšiřujících profilů a doplňků dle knihy oken - D+M | [14 empty] | P | 2
457 | K | O2.32 | okno AL trojkřídle se dvěma sloupky, otevíravé a sklopné, 4 000×2 000mm | kus | 1 |  | 0 |  |  | základní |  | 0 | 0.24 | 0.24 | 0 | 0 | 16 | K | 2 |  |  |  | ROZPOCET | [5 empty] | 0 | 0 | 0 | 0 | 0 | 1 | 0 | 16 | 662025145
| P |  | Poznámka k položce: vč. podkladních a rozšiřujících profilů a doplňků dle knihy oken - D+M | [14 empty] | P | 2
458 | K | O2.33 | okno AL jednokřídlé otevíravé a sklopné, 1 000×2 000mm | kus | 1 |  | 0 |  |  | základní |  | 0 | 0.06 | 0.06 | 0 | 0 | 16 | K | 2 |  |  |  | ROZPOCET | [5 empty] | 0 | 0 | 0 | 0 | 0 | 1 | 0 | 16 | 1950137079
| P |  | Poznámka k položce: vč. podkladních a rozšiřujících profilů a doplňků dle knihy oken - D+M | [14 empty] | P | 2
459 | K | O2.34 | okno AL jednokřídlé otevíravé a sklopné, 1 000×2 000mm | kus | 1 |  | 0 |  |  | základní |  | 0 | 0.06 | 0.06 | 0 | 0 | 16 | K | 2 |  |  |  | ROZPOCET | [5 empty] | 0 | 0 | 0 | 0 | 0 | 1 | 0 | 16 | -1270443865
| P |  | Poznámka k položce: vč. podkladních a rozšiřujících profilů a doplňků dle knihy oken - D+M | [14 empty] | P | 2
460 | K | O2.35 | okno AL jednokřídlé otevíravé a sklopné, 1 000×2 000mm | kus | 1 |  | 0 |  |  | základní |  | 0 | 0.06 | 0.06 | 0 | 0 | 16 | K | 2 |  |  |  | ROZPOCET | [5 empty] | 0 | 0 | 0 | 0 | 0 | 1 | 0 | 16 | -1931992015
| P |  | Poznámka k položce: vč. podkladních a rozšiřujících profilů a doplňků dle knihy oken - D+M | [14 empty] | P | 2
461 | K | O2.36 | okno AL jednokřídlé otevíravé a sklopné, 1 000×2 000mm | kus | 1 |  | 0 |  |  | základní |  | 0 | 0.06 | 0.06 | 0 | 0 | 16 | K | 2 |  |  |  | ROZPOCET | [5 empty] | 0 | 0 | 0 | 0 | 0 | 1 | 0 | 16 | 855719063
| P |  | Poznámka k položce: vč. podkladních a rozšiřujících profilů a doplňků dle knihy oken - D+M | [14 empty] | P | 2
462 | K | O2.37 | okno AL jednokřídlé otevíravé a sklopné, 1 000×2 000mm | kus | 1 |  | 0 |  |  | základní |  | 0 | 0.06 | 0.06 | 0 | 0 | 16 | K | 2 |  |  |  | ROZPOCET | [5 empty] | 0 | 0 | 0 | 0 | 0 | 1 | 0 | 16 | -256267887
| P |  | Poznámka k položce: vč. podkladních a rozšiřujících profilů a doplňků dle knihy oken - D+M | [14 empty] | P | 2
463 | K | O2.38 | okno AL jednokřídlé fixní, 1 500×600mm | kus | 1 |  | 0 |  |  | základní |  | 0 | 0.027 | 0.027 | 0 | 0 | 16 | K | 2 |  |  |  | ROZPOCET | [5 empty] | 0 | 0 | 0 | 0 | 0 | 1 | 0 | 16 | -2091104257
| P |  | Poznámka k položce: vč. podkladních a rozšiřujících profilů a doplňků dle knihy oken - D+M | [14 empty] | P | 2
464 | K | O2.39 | okno AL jednokřídlé fisní, s nadsvětlíkem, požární zasklení splňující požární požadavek, 1 050×3 250mm, EI 30/DP1; fixní | kus | 1 |  | 0 |  |  | základní |  | 0 | 0.102 | 0.102 | 0 | 0 | 16 | K | 2 |  |  |  | ROZPOCET | [5 empty] | 0 | 0 | 0 | 0 | 0 | 1 | 0 | 16 | -697695610
| P |  | Poznámka k položce: vč. podkladních a rozšiřujících profilů a doplňků dle knihy oken - D+M | [14 empty] | P | 2
465 | K | O3.01 | okno AL dvoukřídlé s jedním sloupkem, otevíravé a sklopné, 2 500×2 000mm | kus | 1 |  | 0 |  |  | základní |  | 0 | 0.15 | 0.15 | 0 | 0 | 16 | K | 2 |  |  |  | ROZPOCET | [5 empty] | 0 | 0 | 0 | 0 | 0 | 1 | 0 | 16 | -735749353
| P |  | Poznámka k položce: vč. podkladních a rozšiřujících profilů a doplňků dle knihy oken - D+M | [14 empty] | P | 2
466 | K | O3.02 | okno AL jednokřídlé otevíravé a sklopné, 1 500×2 000mm | kus | 1 |  | 0 |  |  | základní |  | 0 | 0.09 | 0.09 | 0 | 0 | 16 | K | 2 |  |  |  | ROZPOCET | [5 empty] | 0 | 0 | 0 | 0 | 0 | 1 | 0 | 16 | 1678057577
| P |  | Poznámka k položce: vč. podkladních a rozšiřujících profilů a doplňků dle knihy oken - D+M | [14 empty] | P | 2
467 | K | O3.03 | okno AL trojkřídle se dvěma sloupky, otevíravé a sklopné, 4 000×2 000mm | kus | 1 |  | 0 |  |  | základní |  | 0 | 0.24 | 0.24 | 0 | 0 | 16 | K | 2 |  |  |  | ROZPOCET | [5 empty] | 0 | 0 | 0 | 0 | 0 | 1 | 0 | 16 | 1318868270
| P |  | Poznámka k položce: vč. podkladních a rozšiřujících profilů a doplňků dle knihy oken - D+M | [14 empty] | P | 2
468 | K | O3.04 | okno AL trojkřídle se dvěma sloupky, otevíravé a sklopné, 4 000×2 000mm | kus | 1 |  | 0 |  |  | základní |  | 0 | 0.24 | 0.24 | 0 | 0 | 16 | K | 2 |  |  |  | ROZPOCET | [5 empty] | 0 | 0 | 0 | 0 | 0 | 1 | 0 | 16 | 149864060
| P |  | Poznámka k položce: vč. podkladních a rozšiřujících profilů a doplňků dle knihy oken - D+M | [14 empty] | P | 2
469 | K | O3.05 | okno AL trojkřídle se dvěma sloupky, otevíravé a sklopné, 4 000×2 000mm | kus | 1 |  | 0 |  |  | základní |  | 0 | 0.24 | 0.24 | 0 | 0 | 16 | K | 2 |  |  |  | ROZPOCET | [5 empty] | 0 | 0 | 0 | 0 | 0 | 1 | 0 | 16 | 737125102
| P |  | Poznámka k položce: vč. podkladních a rozšiřujících profilů a doplňků dle knihy oken - D+M | [14 empty] | P | 2
470 | K | O3.06 | okno AL trojkřídle se dvěma sloupky, otevíravé a sklopné, 4 500×2 000mm | kus | 1 |  | 0 |  |  | základní |  | 0 | 0.27 | 0.27 | 0 | 0 | 16 | K | 2 |  |  |  | ROZPOCET | [5 empty] | 0 | 0 | 0 | 0 | 0 | 1 | 0 | 16 | 432868100
| P |  | Poznámka k položce: vč. podkladních a rozšiřujících profilů a doplňků dle knihy oken - D+M | [14 empty] | P | 2
471 | K | O3.07 | okno AL trojkřídle se dvěma sloupky, otevíravé a sklopné, 4 000×2 000mm | kus | 1 |  | 0 |  |  | základní |  | 0 | 0.24 | 0.24 | 0 | 0 | 16 | K | 2 |  |  |  | ROZPOCET | [5 empty] | 0 | 0 | 0 | 0 | 0 | 1 | 0 | 16 | -1183906728
| P |  | Poznámka k položce: vč. podkladních a rozšiřujících profilů a doplňků dle knihy oken - D+M | [14 empty] | P | 2
472 | K | O3.08 | okno AL dvoukřídlé s jedním sloupkem, otevíravé a sklopné, 2 500×2 000mm | kus | 1 |  | 0 |  |  | základní |  | 0 | 0.15 | 0.15 | 0 | 0 | 16 | K | 2 |  |  |  | ROZPOCET | [5 empty] | 0 | 0 | 0 | 0 | 0 | 1 | 0 | 16 | -2116821795
| P |  | Poznámka k položce: vč. podkladních a rozšiřujících profilů a doplňků dle knihy oken - D+M | [14 empty] | P | 2
473 | K | O3.09 | okno AL dvoukřídlé s jedním sloupkem, otevíravé a sklopné, 3 000×2 000mm | kus | 1 |  | 0 |  |  | základní |  | 0 | 0.18 | 0.18 | 0 | 0 | 16 | K | 2 |  |  |  | ROZPOCET | [5 empty] | 0 | 0 | 0 | 0 | 0 | 1 | 0 | 16 | -1726515850
| P |  | Poznámka k položce: vč. podkladních a rozšiřujících profilů a doplňků dle knihy oken - D+M | [14 empty] | P | 2
474 | K | O3.10 | okno AL dvoukřídlé s jedním sloupkem, otevíravé a sklopné, 2 500×2 000mm | kus | 1 |  | 0 |  |  | základní |  | 0 | 0.15 | 0.15 | 0 | 0 | 16 | K | 2 |  |  |  | ROZPOCET | [5 empty] | 0 | 0 | 0 | 0 | 0 | 1 | 0 | 16 | 1673805353
| P |  | Poznámka k položce: vč. podkladních a rozšiřujících profilů a doplňků dle knihy oken - D+M | [14 empty] | P | 2
475 | K | O3.11 | okno AL dvoukřídlé s jedním sloupkem, otevíravé a sklopné, 2 500×2 000mm | kus | 1 |  | 0 |  |  | základní |  | 0 | 0.15 | 0.15 | 0 | 0 | 16 | K | 2 |  |  |  | ROZPOCET | [5 empty] | 0 | 0 | 0 | 0 | 0 | 1 | 0 | 16 | -1601306829
| P |  | Poznámka k položce: vč. podkladních a rozšiřujících profilů a doplňků dle knihy oken - D+M | [14 empty] | P | 2
476 | K | O3.12 | okno AL dvoukřídlé s jedním sloupkem, otevíravé a sklopné, 2 500×2 000mm | kus | 1 |  | 0 |  |  | základní |  | 0 | 0.15 | 0.15 | 0 | 0 | 16 | K | 2 |  |  |  | ROZPOCET | [5 empty] | 0 | 0 | 0 | 0 | 0 | 1 | 0 | 16 | 434211454
| P |  | Poznámka k položce: vč. podkladních a rozšiřujících profilů a doplňků dle knihy oken - D+M | [14 empty] | P | 2
477 | K | O3.13 | okno AL jednokřídlé otevíravé a sklopné, 1 000×2 000mm | kus | 1 |  | 0 |  |  | základní |  | 0 | 0.06 | 0.06 | 0 | 0 | 16 | K | 2 |  |  |  | ROZPOCET | [5 empty] | 0 | 0 | 0 | 0 | 0 | 1 | 0 | 16 | -1626899652
| P |  | Poznámka k položce: vč. podkladních a rozšiřujících profilů a doplňků dle knihy oken - D+M | [14 empty] | P | 2
478 | K | O3.14 | okno AL jednokřídlé otevíravé a sklopné, 1 000×2 000mm | kus | 1 |  | 0 |  |  | základní |  | 0 | 0.06 | 0.06 | 0 | 0 | 16 | K | 2 |  |  |  | ROZPOCET | [5 empty] | 0 | 0 | 0 | 0 | 0 | 1 | 0 | 16 | -1151739037
| P |  | Poznámka k položce: vč. podkladních a rozšiřujících profilů a doplňků dle knihy oken - D+M | [14 empty] | P | 2
479 | K | O3.15 | okno AL jednokřídlé otevíravé a sklopné, 1 000×2 000mm | kus | 1 |  | 0 |  |  | základní |  | 0 | 0.06 | 0.06 | 0 | 0 | 16 | K | 2 |  |  |  | ROZPOCET | [5 empty] | 0 | 0 | 0 | 0 | 0 | 1 | 0 | 16 | 1262387793
| P |  | Poznámka k položce: vč. podkladních a rozšiřujících profilů a doplňků dle knihy oken - D+M | [14 empty] | P | 2
480 | K | O3.16 | okno AL jednokřídlé otevíravé a sklopné, 1 000×2 000mm | kus | 1 |  | 0 |  |  | základní |  | 0 | 0.06 | 0.06 | 0 | 0 | 16 | K | 2 |  |  |  | ROZPOCET | [5 empty] | 0 | 0 | 0 | 0 | 0 | 1 | 0 | 16 | -1318550203
| P |  | Poznámka k položce: vč. podkladních a rozšiřujících profilů a doplňků dle knihy oken - D+M | [14 empty] | P | 2
481 | K | O3.17 | okno AL dvoukřídle s jedním sloupkem, pevné zasklení, pořární zasklední splňující požární požadavek, 3 655×3 000mm, EI 15/DP1; fixní | kus | 1 |  | 0 |  |  | základní |  | 0 | 0.33 | 0.33 | 0 | 0 | 16 | K | 2 |  |  |  | ROZPOCET | [5 empty] | 0 | 0 | 0 | 0 | 0 | 1 | 0 | 16 | -1264632371
| P |  | Poznámka k položce: vč. podkladních a rozšiřujících profilů a doplňků dle knihy oken - D+M | [14 empty] | P | 2
482 | K | O3.19 | fixní zasklení šedových světlíků, požární zasklení splňující požární požadavek, 5 885×700mm, EI 15/DP1 | kus | 3 |  | 0 |  |  | základní |  | 0 | 0.18 | 0.54 | 0 | 0 | 16 | K | 2 |  |  |  | ROZPOCET | [5 empty] | 0 | 0 | 0 | 0 | 0 | 1 | 0 | 16 | -971541849
| P |  | Poznámka k položce: vč. podkladních a rozšiřujících profilů a doplňků dle knihy oken - D+M | [14 empty] | P | 2
483 | K | O3.20 | fixní zasklení šedových světlíků, 5 885×700mm | kus | 3 |  | 0 |  |  | základní |  | 0 | 0.18 | 0.54 | 0 | 0 | 16 | K | 2 |  |  |  | ROZPOCET | [5 empty] | 0 | 0 | 0 | 0 | 0 | 1 | 0 | 16 | 194249702
| P |  | Poznámka k položce: vč. podkladních a rozšiřujících profilů a doplňků dle knihy oken - D+M | [14 empty] | P | 2
| D | 771 | Podlahy z dlaždic |  |  |  | 0 |  |  |  |  | 0 |  | 2.706 |  | 0 | 2 | D | 1 |  |  |  | ROZPOCET | [11 empty] | 0
484 | K | 771111011 | Příprava podkladu před provedením dlažby vysátí podlah | m2 | 89.26 |  | 0 | CS ÚRS 2023 02 |  | základní |  | 0 | 0 | 0 | 0 | 0 | 16 | K | 2 |  |  |  | ROZPOCET | [5 empty] | 0 | 0 | 0 | 0 | 0 | 1 | 0 | 16 | 2010215762
| Online PSC |  | https://podminky.urs.cz/item/CS_URS_2023_02/771111011 | [14 empty] | Online PSC | 2
| VV |  | HN03 |  | 36.26 | [12 empty] | VV | 2 | 2 | True | 0 | ROZPOCET
| VV |  | HN06 |  | 49.41 | [12 empty] | VV | 2 | 2 | True | 0 | ROZPOCET
| VV |  | HN14 |  | 3.59 | [12 empty] | VV | 2 | 2 | True | 0 | ROZPOCET
| VV |  | Součet |  | 89.26 | [12 empty] | VV | 2 | 4 | True | 1 | ROZPOCET
485 | K | 771121011 | Příprava podkladu před provedením dlažby nátěr penetrační na podlahu | m2 | 89.26 |  | 0 | CS ÚRS 2023 02 |  | základní |  | 0 | 0.0003 | 0.026778 | 0 | 0 | 16 | K | 2 |  |  |  | ROZPOCET | [5 empty] | 0 | 0 | 0 | 0 | 0 | 1 | 0 | 16 | -171041285
| Online PSC |  | https://podminky.urs.cz/item/CS_URS_2023_02/771121011 | [14 empty] | Online PSC | 2
| VV |  | HN03 |  | 36.26 | [12 empty] | VV | 2 | 2 | True | 0 | ROZPOCET
| VV |  | HN06 |  | 49.41 | [12 empty] | VV | 2 | 2 | True | 0 | ROZPOCET
| VV |  | HN14 |  | 3.59 | [12 empty] | VV | 2 | 2 | True | 0 | ROZPOCET
| VV |  | Součet |  | 89.26 | [12 empty] | VV | 2 | 4 | True | 1 | ROZPOCET
486 | K | 771574112 | Montáž podlah z dlaždic keramických lepených cementovým flexibilním lepidlem hladkých, tloušťky do 10 mm přes 9 do 12 ks/m2 | m2 | 89.26 |  | 0 | CS ÚRS 2023 02 |  | základní |  | 0 | 0.0052 | 0.46415 | 0 | 0 | 16 | K | 2 |  |  |  | ROZPOCET | [5 empty] | 0 | 0 | 0 | 0 | 0 | 1 | 0 | 16 | -363155747
| Online PSC |  | https://podminky.urs.cz/item/CS_URS_2023_02/771574112 | [14 empty] | Online PSC | 2
| P |  | Poznámka k položce: vč. montáže veškerých lišt | [14 empty] | P | 2
| VV |  | HN03 |  | 36.26 | [12 empty] | VV | 2 | 2 | True | 0 | ROZPOCET
| VV |  | HN06 |  | 49.41 | [12 empty] | VV | 2 | 2 | True | 0 | ROZPOCET
| VV |  | HN14 |  | 3.59 | [12 empty] | VV | 2 | 2 | True | 0 | ROZPOCET
| VV |  | Součet |  | 89.26 | [12 empty] | VV | 2 | 4 | True | 1 | ROZPOCET
487 | M | 59761128 | dlažba keramická slinutá nemrazuvzdorná do interiéru R9/A povrch hladký/matný tl do 10mm přes 9 do 12ks/m2 | m2 | 93.724 |  | 0 | CS ÚRS 2023 02 |  | základní |  | 0 | 0.022 | 2.0619 | 0 | 0 | 32 | M | 2 |  |  |  | ROZPOCET | [5 empty] | 0 | 0 | 0 | 0 | 0 | 1 | 0 | 16 | 1130550652
| P |  | Poznámka k položce: přesný typ dle PD | [14 empty] | P | 2
| VV |  | HN03*1,05 |  | 38.073 | [12 empty] | VV | 2 | 2 | True | 0 | ROZPOCET
| VV |  | HN06*1,05 |  | 51.881 | [12 empty] | VV | 2 | 2 | True | 0 | ROZPOCET
| VV |  | HN14*1,05 |  | 3.77 | [12 empty] | VV | 2 | 2 | True | 0 | ROZPOCET
| VV |  | Součet |  | 93.724 | [12 empty] | VV | 2 | 4 | True | 1 | ROZPOCET
488 | K | 771577111 | Montáž podlah z dlaždic keramických lepených cementovým flexibilním lepidlem Příplatek k cenám za plochu do 5 m2 jednotlivě | m2 | 24.73 |  | 0 | CS ÚRS 2023 02 |  | základní |  | 0 | 0 | 0 | 0 | 0 | 16 | K | 2 |  |  |  | ROZPOCET | [5 empty] | 0 | 0 | 0 | 0 | 0 | 1 | 0 | 16 | 685525558
| Online PSC |  | https://podminky.urs.cz/item/CS_URS_2023_02/771577111 | [14 empty] | Online PSC | 2
| VV |  | k HN03 | [14 empty] | VV | 2 | 1 | True | 0 | ROZPOCET
| VV |  | 4,02+3,24+3,66 |  | 10.92 | [12 empty] | VV | 2 | 2 | True | 0 | ROZPOCET
| VV |  | k HN06 | [14 empty] | VV | 2 | 1 | True | 0 | ROZPOCET
| VV |  | 2,04+4,09*2 |  | 10.22 | [12 empty] | VV | 2 | 2 | True | 0 | ROZPOCET
| VV |  | k HN14 | [14 empty] | VV | 2 | 1 | True | 0 | ROZPOCET
| VV |  | 3,59 |  | 3.59 | [12 empty] | VV | 2 | 2 | True | 0 | ROZPOCET
| VV |  | Součet |  | 24.73 | [12 empty] | VV | 2 | 4 | True | 1 | ROZPOCET
489 | K | 771591112 | Izolace podlahy pod dlažbu nátěrem nebo stěrkou ve dvou vrstvách | m2 | 95.14 |  | 0 | CS ÚRS 2023 02 |  | základní |  | 0 | 0.0015 | 0.14271 | 0 | 0 | 16 | K | 2 |  |  |  | ROZPOCET | [5 empty] | 0 | 0 | 0 | 0 | 0 | 1 | 0 | 16 | -690211809
| Online PSC |  | https://podminky.urs.cz/item/CS_URS_2023_02/771591112 | [14 empty] | Online PSC | 2
| VV |  | HN03 |  | 36.26 | [12 empty] | VV | 2 | 2 | True | 0 | ROZPOCET
| VV |  | HN06 |  | 49.41 | [12 empty] | VV | 2 | 2 | True | 0 | ROZPOCET
| VV |  | HN08 |  | 5.88 | [12 empty] | VV | 2 | 2 | True | 0 | ROZPOCET
| VV |  | HN14 |  | 3.59 | [12 empty] | VV | 2 | 2 | True | 0 | ROZPOCET
| VV |  | Součet |  | 95.14 | [12 empty] | VV | 2 | 4 | True | 1 | ROZPOCET
490 | K | 771591115 | Podlahy - dokončovací práce spárování silikonem | m | 200.29 |  | 0 | CS ÚRS 2023 02 |  | základní |  | 0 | 3e-05 | 0.0060087 | 0 | 0 | 16 | K | 2 |  |  |  | ROZPOCET | [5 empty] | 0 | 0 | 0 | 0 | 0 | 1 | 0 | 16 | 1277962814
| Online PSC |  | https://podminky.urs.cz/item/CS_URS_2023_02/771591115 | [14 empty] | Online PSC | 2
| VV |  | styk podlaha/obklad | [14 empty] | VV | 2 | 1 | True | 0 | ROZPOCET
| VV |  | viz těsnící pás HI stěrky | [14 empty] | VV | 2 | 1 | True | 0 | ROZPOCET
| VV |  | 165,75 |  | 165.75 | [12 empty] | VV | 2 | 2 | True | 0 | ROZPOCET
| VV |  | obklady mimo soc. místnosti | [14 empty] | VV | 2 | 1 | True | 0 | ROZPOCET
| VV |  | 1.NP : | [14 empty] | VV | 2 | 1 | True | 0 | ROZPOCET
| VV |  | m. č. 1.05 : | [14 empty] | VV | 2 | 1 | True | 0 | ROZPOCET
| VV |  | 1,8 |  | 1.8 | [12 empty] | VV | 2 | 2 | True | 0 | ROZPOCET
| VV |  | m. č. 1.12 : | [14 empty] | VV | 2 | 1 | True | 0 | ROZPOCET
| VV |  | 1,8 |  | 1.8 | [12 empty] | VV | 2 | 2 | True | 0 | ROZPOCET
| VV |  | m. č. 1.14 : | [14 empty] | VV | 2 | 1 | True | 0 | ROZPOCET
| VV |  | 1,2 |  | 1.2 | [12 empty] | VV | 2 | 2 | True | 0 | ROZPOCET
| VV |  | m. č. 1.15: | [14 empty] | VV | 2 | 1 | True | 0 | ROZPOCET
| VV |  | (2,6+2,1)*2 |  | 9.4 | [12 empty] | VV | 2 | 2 | True | 0 | ROZPOCET
| VV |  | -0,9 |  | -0.9 | [12 empty] | VV | 2 | 2 | True | 0 | ROZPOCET
| VV |  | m. č. 1.16 : | [14 empty] | VV | 2 | 1 | True | 0 | ROZPOCET
| VV |  | (2,25+3,15) |  | 5.4 | [12 empty] | VV | 2 | 2 | True | 0 | ROZPOCET
| VV |  | m. č. 1.26 : | [14 empty] | VV | 2 | 1 | True | 0 | ROZPOCET
| VV |  | (1,86+2,86)*2 |  | 9.44 | [12 empty] | VV | 2 | 2 | True | 0 | ROZPOCET
| VV |  | -0,8 |  | -0.8 | [12 empty] | VV | 2 | 2 | True | 0 | ROZPOCET
| VV |  | 2.NP : | [14 empty] | VV | 2 | 1 | True | 0 | ROZPOCET
| VV |  | m. č. 2.04 : | [14 empty] | VV | 2 | 1 | True | 0 | ROZPOCET
| VV |  | 1,2 |  | 1.2 | [12 empty] | VV | 2 | 2 | True | 0 | ROZPOCET
| VV |  | m. č. 2.06 : | [14 empty] | VV | 2 | 1 | True | 0 | ROZPOCET
| VV |  | 1,2 |  | 1.2 | [12 empty] | VV | 2 | 2 | True | 0 | ROZPOCET
| VV |  | m. č. 2.08 : | [14 empty] | VV | 2 | 1 | True | 0 | ROZPOCET
| VV |  | 1,2 |  | 1.2 | [12 empty] | VV | 2 | 2 | True | 0 | ROZPOCET
| VV |  | m. č. 2.12 : | [14 empty] | VV | 2 | 1 | True | 0 | ROZPOCET
| VV |  | 1,2 |  | 1.2 | [12 empty] | VV | 2 | 2 | True | 0 | ROZPOCET
| VV |  | m. č. 2.18 : | [14 empty] | VV | 2 | 1 | True | 0 | ROZPOCET
| VV |  | 1,2 |  | 1.2 | [12 empty] | VV | 2 | 2 | True | 0 | ROZPOCET
| VV |  | 3.NP : | [14 empty] | VV | 2 | 1 | True | 0 | ROZPOCET
| VV |  | m. č. 3.04 : | [14 empty] | VV | 2 | 1 | True | 0 | ROZPOCET
| VV |  | 1,2 |  | 1.2 | [12 empty] | VV | 2 | 2 | True | 0 | ROZPOCET
| VV |  | Součet |  | 200.29 | [12 empty] | VV | 2 | 4 | True | 1 | ROZPOCET
491 | K | 771592011 | Čištění vnitřních ploch po položení dlažby podlah nebo schodišť chemickými prostředky | m2 | 89.26 |  | 0 | CS ÚRS 2023 02 |  | základní |  | 0 | 5e-05 | 0.004463 | 0 | 0 | 16 | K | 2 |  |  |  | ROZPOCET | [5 empty] | 0 | 0 | 0 | 0 | 0 | 1 | 0 | 16 | -224450688
| Online PSC |  | https://podminky.urs.cz/item/CS_URS_2023_02/771592011 | [14 empty] | Online PSC | 2
| VV |  | HN03 |  | 36.26 | [12 empty] | VV | 2 | 2 | True | 0 | ROZPOCET
| VV |  | HN06 |  | 49.41 | [12 empty] | VV | 2 | 2 | True | 0 | ROZPOCET
| VV |  | HN14 |  | 3.59 | [12 empty] | VV | 2 | 2 | True | 0 | ROZPOCET
| VV |  | Součet |  | 89.26 | [12 empty] | VV | 2 | 4 | True | 1 | ROZPOCET
492 | K | 998771103 | Přesun hmot pro podlahy z dlaždic stanovený z hmotnosti přesunovaného materiálu vodorovná dopravní vzdálenost do 50 m v objektech výšky přes 12 do 24 m | t | 2.706 |  | 0 | CS ÚRS 2023 02 |  | základní |  | 0 | 0 | 0 | 0 | 0 | 16 | K | 2 |  |  |  | ROZPOCET | [5 empty] | 0 | 0 | 0 | 0 | 0 | 1 | 0 | 16 | -1559370034
| Online PSC |  | https://podminky.urs.cz/item/CS_URS_2023_02/998771103 | [14 empty] | Online PSC | 2
| D | 776 | Podlahy povlakové |  |  |  | 0 |  |  |  |  | 0 |  | 11.9958 |  | 0 | 2 | D | 1 |  |  |  | ROZPOCET | [11 empty] | 0
493 | K | 776111311 | Příprava podkladu vysátí podlah | m2 | 1283.364 |  | 0 | CS ÚRS 2023 02 |  | základní |  | 0 | 0 | 0 | 0 | 0 | 16 | K | 2 |  |  |  | ROZPOCET | [5 empty] | 0 | 0 | 0 | 0 | 0 | 1 | 0 | 16 | -14314767
| Online PSC |  | https://podminky.urs.cz/item/CS_URS_2023_02/776111311 | [14 empty] | Online PSC | 2
| VV |  | HN02 |  | 450.93 | [12 empty] | VV | 2 | 2 | True | 0 | ROZPOCET
| VV |  | HN04 |  | 831.84 | [12 empty] | VV | 2 | 2 | True | 0 | ROZPOCET
| VV |  | HN071 |  | 0.594 | [12 empty] | VV | 2 | 2 | True | 0 | ROZPOCET
| VV |  | Součet |  | 1283.364 | [12 empty] | VV | 2 | 4 | True | 1 | ROZPOCET
494 | K | 776121111 | Příprava podkladu penetrace vodou ředitelná podlah | m2 | 1283.364 |  | 0 | CS ÚRS 2023 02 |  | základní |  | 0 | 3e-05 | 0.038501 | 0 | 0 | 16 | K | 2 |  |  |  | ROZPOCET | [5 empty] | 0 | 0 | 0 | 0 | 0 | 1 | 0 | 16 | -960261735
| Online PSC |  | https://podminky.urs.cz/item/CS_URS_2023_02/776121111 | [14 empty] | Online PSC | 2
| VV |  | HN02 |  | 450.93 | [12 empty] | VV | 2 | 2 | True | 0 | ROZPOCET
| VV |  | HN04 |  | 831.84 | [12 empty] | VV | 2 | 2 | True | 0 | ROZPOCET
| VV |  | HN071 |  | 0.594 | [12 empty] | VV | 2 | 2 | True | 0 | ROZPOCET
| VV |  | Součet |  | 1283.364 | [12 empty] | VV | 2 | 4 | True | 1 | ROZPOCET
495 | K | 776141121 | Příprava podkladu vyrovnání samonivelační stěrkou podlah min.pevnosti 30 MPa, tloušťky do 3 mm | m2 | 1282.77 |  | 0 | CS ÚRS 2023 02 |  | základní |  | 0 | 0.0045 | 5.7725 | 0 | 0 | 16 | K | 2 |  |  |  | ROZPOCET | [5 empty] | 0 | 0 | 0 | 0 | 0 | 1 | 0 | 16 | 1986168561
| Online PSC |  | https://podminky.urs.cz/item/CS_URS_2023_02/776141121 | [14 empty] | Online PSC | 2
| VV |  | HN02 |  | 450.93 | [12 empty] | VV | 2 | 2 | True | 0 | ROZPOCET
| VV |  | HN04 |  | 831.84 | [12 empty] | VV | 2 | 2 | True | 0 | ROZPOCET
| VV |  | Součet |  | 1282.77 | [12 empty] | VV | 2 | 4 | True | 1 | ROZPOCET
496 | K | 776212111 | Montáž textilních podlahovin volným položením s podlepením spojů páskou pásů | m2 | 5.88 |  | 0 | CS ÚRS 2023 02 |  | základní |  | 0 | 0 | 0 | 0 | 0 | 16 | K | 2 |  |  |  | ROZPOCET | [5 empty] | 0 | 0 | 0 | 0 | 0 | 1 | 0 | 16 | -832457381
| Online PSC |  | https://podminky.urs.cz/item/CS_URS_2023_02/776212111 | [14 empty] | Online PSC | 2
| VV |  | čistící rohož | [14 empty] | VV | 2 | 1 | True | 0 | ROZPOCET
| VV |  | HN08 |  | 5.88 | [12 empty] | VV | 2 | 2 | True | 1 | ROZPOCET
497 | M | 69752110 | rohož textilní provedení PA, hustý povrch, jemné dočištění | m2 | 6.174 |  | 0 | CS ÚRS 2023 02 |  | základní |  | 0 | 0.003 | 0.018522 | 0 | 0 | 32 | M | 2 |  |  |  | ROZPOCET | [5 empty] | 0 | 0 | 0 | 0 | 0 | 1 | 0 | 16 | 951089412
| VV |  | do JC promítnout požadované řešení | [14 empty] | VV | 2 | 1 | True | 0 | ROZPOCET
| VV |  | HN08*1,05 |  | 6.174 | [12 empty] | VV | 2 | 2 | True | 1 | ROZPOCET
498 | K | 776251311 | Montáž podlahovin z přírodního linolea (marmolea) lepením 2-složkovým lepidlem z pásů | m2 | 1283.364 |  | 0 | CS ÚRS 2023 02 |  | základní |  | 0 | 0.0007 | 0.89835 | 0 | 0 | 16 | K | 2 |  |  |  | ROZPOCET | [5 empty] | 0 | 0 | 0 | 0 | 0 | 1 | 0 | 16 | 22098855
| Online PSC |  | https://podminky.urs.cz/item/CS_URS_2023_02/776251311 | [14 empty] | Online PSC | 2
| VV |  | HN02 |  | 450.93 | [12 empty] | VV | 2 | 2 | True | 0 | ROZPOCET
| VV |  | HN04 |  | 831.84 | [12 empty] | VV | 2 | 2 | True | 0 | ROZPOCET
| VV |  | HN071 |  | 0.594 | [12 empty] | VV | 2 | 2 | True | 0 | ROZPOCET
| VV |  | Součet |  | 1283.364 | [12 empty] | VV | 2 | 4 | True | 1 | ROZPOCET
499 | K | 776251411 | Montáž podlahovin z přírodního linolea (marmolea) spoj podlah svařováním za tepla | m | 1283.364 |  | 0 | CS ÚRS 2023 02 |  | základní |  | 0 | 2e-05 | 0.025667 | 0 | 0 | 16 | K | 2 |  |  |  | ROZPOCET | [5 empty] | 0 | 0 | 0 | 0 | 0 | 1 | 0 | 16 | 248167021
| Online PSC |  | https://podminky.urs.cz/item/CS_URS_2023_02/776251411 | [14 empty] | Online PSC | 2
500 | K | 776421111 | Montáž lišt obvodových lepených | m | 1182.032 |  | 0 | CS ÚRS 2023 02 |  | základní |  | 0 | 1e-05 | 0.01182 | 0 | 0 | 16 | K | 2 |  |  |  | ROZPOCET | [5 empty] | 0 | 0 | 0 | 0 | 0 | 1 | 0 | 16 | 353067496
| Online PSC |  | https://podminky.urs.cz/item/CS_URS_2023_02/776421111 | [14 empty] | Online PSC | 2
| VV |  | vinyl : | [14 empty] | VV | 2 | 1 | True | 0 | ROZPOCET
| VV |  | 1.NP : | [14 empty] | VV | 2 | 1 | True | 0 | ROZPOCET
| VV |  | m. č. 1.05 : | [14 empty] | VV | 2 | 1 | True | 0 | ROZPOCET
| VV |  | (14,82+7,80)*2 |  | 45.24 | [12 empty] | VV | 2 | 2 | True | 0 | ROZPOCET
| VV |  | -3,2 |  | -3.2 | [12 empty] | VV | 2 | 2 | True | 0 | ROZPOCET
| VV |  | m. č. 1.06 : | [14 empty] | VV | 2 | 1 | True | 0 | ROZPOCET
| VV |  | (5,80+2,76)*2 |  | 17.12 | [12 empty] | VV | 2 | 2 | True | 0 | ROZPOCET
| VV |  | -2,5 |  | -2.5 | [12 empty] | VV | 2 | 2 | True | 0 | ROZPOCET
| VV |  | -0,9*2 |  | -1.8 | [12 empty] | VV | 2 | 2 | True | 0 | ROZPOCET
| VV |  | 2*0,2 |  | 0.4 | [12 empty] | VV | 2 | 2 | True | 0 | ROZPOCET
| VV |  | m. č. 1.07 : | [14 empty] | VV | 2 | 1 | True | 0 | ROZPOCET
| VV |  | (2,805+4,85)*2 |  | 15.31 | [12 empty] | VV | 2 | 2 | True | 0 | ROZPOCET
| VV |  | -0,9 |  | -0.9 | [12 empty] | VV | 2 | 2 | True | 0 | ROZPOCET
| VV |  | m. č. 1.08 : | [14 empty] | VV | 2 | 1 | True | 0 | ROZPOCET
| VV |  | 3,65*(2,805+4,85)*2 |  | 55.882 | [12 empty] | VV | 2 | 2 | True | 0 | ROZPOCET
| VV |  | -0,9 |  | -0.9 | [12 empty] | VV | 2 | 2 | True | 0 | ROZPOCET
| VV |  | m. č. 1.09 : | [14 empty] | VV | 2 | 1 | True | 0 | ROZPOCET
| VV |  | (9,44+12,80)*2 |  | 44.48 | [12 empty] | VV | 2 | 2 | True | 0 | ROZPOCET
| VV |  | -1,6 |  | -1.6 | [12 empty] | VV | 2 | 2 | True | 0 | ROZPOCET
| VV |  | 2*0,2 |  | 0.4 | [12 empty] | VV | 2 | 2 | True | 0 | ROZPOCET
| VV |  | m. č. 1.10 : | [14 empty] | VV | 2 | 1 | True | 0 | ROZPOCET
| VV |  | (9,44+5,50)*2 |  | 29.88 | [12 empty] | VV | 2 | 2 | True | 0 | ROZPOCET
| VV |  | -0,9 |  | -0.9 | [12 empty] | VV | 2 | 2 | True | 0 | ROZPOCET
| VV |  | 2*0,2 |  | 0.4 | [12 empty] | VV | 2 | 2 | True | 0 | ROZPOCET
| VV |  | m. č. 1.12 : | [14 empty] | VV | 2 | 1 | True | 0 | ROZPOCET
| VV |  | (9,78+7,80)*2 |  | 35.16 | [12 empty] | VV | 2 | 2 | True | 0 | ROZPOCET
| VV |  | -0,9 |  | -0.9 | [12 empty] | VV | 2 | 2 | True | 0 | ROZPOCET
| VV |  | -3,2 |  | -3.2 | [12 empty] | VV | 2 | 2 | True | 0 | ROZPOCET
| VV |  | 2*0,2 |  | 0.4 | [12 empty] | VV | 2 | 2 | True | 0 | ROZPOCET
| VV |  | m. č. 1.18 : | [14 empty] | VV | 2 | 1 | True | 0 | ROZPOCET
| VV |  | (7,35+6,00+1,14)*2 |  | 28.98 | [12 empty] | VV | 2 | 2 | True | 0 | ROZPOCET
| VV |  | -0,9 |  | -0.9 | [12 empty] | VV | 2 | 2 | True | 0 | ROZPOCET
| VV |  | -2,1 |  | -2.1 | [12 empty] | VV | 2 | 2 | True | 0 | ROZPOCET
| VV |  | -3,05 |  | -3.05 | [12 empty] | VV | 2 | 2 | True | 0 | ROZPOCET
| VV |  | -1,95 |  | -1.95 | [12 empty] | VV | 2 | 2 | True | 0 | ROZPOCET
| VV |  | -3,0 |  | -3 | [12 empty] | VV | 2 | 2 | True | 0 | ROZPOCET
| VV |  | -3,55 |  | -3.55 | [12 empty] | VV | 2 | 2 | True | 0 | ROZPOCET
| VV |  | 2*0,15 |  | 0.3 | [12 empty] | VV | 2 | 2 | True | 0 | ROZPOCET
| VV |  | 2*0,15 |  | 0.3 | [12 empty] | VV | 2 | 2 | True | 0 | ROZPOCET
| VV |  | 2*0,15 |  | 0.3 | [12 empty] | VV | 2 | 2 | True | 0 | ROZPOCET
| VV |  | 2*0,15 |  | 0.3 | [12 empty] | VV | 2 | 2 | True | 0 | ROZPOCET
| VV |  | 2.NP : | [14 empty] | VV | 2 | 1 | True | 0 | ROZPOCET
| VV |  | m. č. 2.04 : | [14 empty] | VV | 2 | 1 | True | 0 | ROZPOCET
| VV |  | (9,65+7,80)*2 |  | 34.9 | [12 empty] | VV | 2 | 2 | True | 0 | ROZPOCET
| VV |  | -0,9*2 |  | -1.8 | [12 empty] | VV | 2 | 2 | True | 0 | ROZPOCET
| VV |  | -1,6 |  | -1.6 | [12 empty] | VV | 2 | 2 | True | 0 | ROZPOCET
| VV |  | 2*0,2 |  | 0.4 | [12 empty] | VV | 2 | 2 | True | 0 | ROZPOCET
| VV |  | m. č. 2.05 : | [14 empty] | VV | 2 | 1 | True | 0 | ROZPOCET
| VV |  | (5,80+7,80)*2 |  | 27.2 | [12 empty] | VV | 2 | 2 | True | 0 | ROZPOCET
| VV |  | -0,9 |  | -0.9 | [12 empty] | VV | 2 | 2 | True | 0 | ROZPOCET
| VV |  | -0,9 |  | -0.9 | [12 empty] | VV | 2 | 2 | True | 0 | ROZPOCET
| VV |  | 2*0,2 |  | 0.4 | [12 empty] | VV | 2 | 2 | True | 0 | ROZPOCET
| VV |  | m. č. 2.06 : | [14 empty] | VV | 2 | 1 | True | 0 | ROZPOCET
| VV |  | (9,44+12,80)*2 |  | 44.48 | [12 empty] | VV | 2 | 2 | True | 0 | ROZPOCET
| VV |  | -1,6 |  | -1.6 | [12 empty] | VV | 2 | 2 | True | 0 | ROZPOCET
| VV |  | -0,9 |  | -0.9 | [12 empty] | VV | 2 | 2 | True | 0 | ROZPOCET
| VV |  | 2*0,2 |  | 0.4 | [12 empty] | VV | 2 | 2 | True | 0 | ROZPOCET
| VV |  | m. č. 2.07 : | [14 empty] | VV | 2 | 1 | True | 0 | ROZPOCET
| VV |  | (9,44+5,50)*2 |  | 29.88 | [12 empty] | VV | 2 | 2 | True | 0 | ROZPOCET
| VV |  | -0,9 |  | -0.9 | [12 empty] | VV | 2 | 2 | True | 0 | ROZPOCET
| VV |  | -0,9 |  | -0.9 | [12 empty] | VV | 2 | 2 | True | 0 | ROZPOCET
| VV |  | 2*0,2 |  | 0.4 | [12 empty] | VV | 2 | 2 | True | 0 | ROZPOCET
| VV |  | m. č. 2.08 : | [14 empty] | VV | 2 | 1 | True | 0 | ROZPOCET
| VV |  | (9,44+10,40)*2 |  | 39.68 | [12 empty] | VV | 2 | 2 | True | 0 | ROZPOCET
| VV |  | -0,9 |  | -0.9 | [12 empty] | VV | 2 | 2 | True | 0 | ROZPOCET
| VV |  | 2*0,2 |  | 0.4 | [12 empty] | VV | 2 | 2 | True | 0 | ROZPOCET
| VV |  | m. č. 2.09 : | [14 empty] | VV | 2 | 1 | True | 0 | ROZPOCET
| VV |  | (5,80+2,76)*2 |  | 17.12 | [12 empty] | VV | 2 | 2 | True | 0 | ROZPOCET
| VV |  | -2,5 |  | -2.5 | [12 empty] | VV | 2 | 2 | True | 0 | ROZPOCET
| VV |  | -0,9*2 |  | -1.8 | [12 empty] | VV | 2 | 2 | True | 0 | ROZPOCET
| VV |  | 2*0,2 |  | 0.4 | [12 empty] | VV | 2 | 2 | True | 0 | ROZPOCET
| VV |  | m. č. 2.10 : | [14 empty] | VV | 2 | 1 | True | 0 | ROZPOCET
| VV |  | (2,805+4,85)*2 |  | 15.31 | [12 empty] | VV | 2 | 2 | True | 0 | ROZPOCET
| VV |  | -0,9 |  | -0.9 | [12 empty] | VV | 2 | 2 | True | 0 | ROZPOCET
| VV |  | m. č. 2.11 : | [14 empty] | VV | 2 | 1 | True | 0 | ROZPOCET
| VV |  | (2,805+4,85)*2 |  | 15.31 | [12 empty] | VV | 2 | 2 | True | 0 | ROZPOCET
| VV |  | -0,9 |  | -0.9 | [12 empty] | VV | 2 | 2 | True | 0 | ROZPOCET
| VV |  | m. č. 2.12 : | [14 empty] | VV | 2 | 1 | True | 0 | ROZPOCET
| VV |  | (12,47+7,80+0,49)*2 |  | 41.52 | [12 empty] | VV | 2 | 2 | True | 0 | ROZPOCET
| VV |  | -1,6 |  | -1.6 | [12 empty] | VV | 2 | 2 | True | 0 | ROZPOCET
| VV |  | 2*0,2 |  | 0.4 | [12 empty] | VV | 2 | 2 | True | 0 | ROZPOCET
| VV |  | m. č. 2.13 : | [14 empty] | VV | 2 | 1 | True | 0 | ROZPOCET
| VV |  | (6,30+2,76)*2 |  | 18.12 | [12 empty] | VV | 2 | 2 | True | 0 | ROZPOCET
| VV |  | -0,9*2 |  | -1.8 | [12 empty] | VV | 2 | 2 | True | 0 | ROZPOCET
| VV |  | -2,5 |  | -2.5 | [12 empty] | VV | 2 | 2 | True | 0 | ROZPOCET
| VV |  | 2*0,2 |  | 0.4 | [12 empty] | VV | 2 | 2 | True | 0 | ROZPOCET
| VV |  | m. č. 2.14 : | [14 empty] | VV | 2 | 1 | True | 0 | ROZPOCET
| VV |  | (3,055+4,85)*2 |  | 15.81 | [12 empty] | VV | 2 | 2 | True | 0 | ROZPOCET
| VV |  | -0,9 |  | -0.9 | [12 empty] | VV | 2 | 2 | True | 0 | ROZPOCET
| VV |  | m. č. 2.15 : | [14 empty] | VV | 2 | 1 | True | 0 | ROZPOCET
| VV |  | (3,055+4,85)*2 |  | 15.81 | [12 empty] | VV | 2 | 2 | True | 0 | ROZPOCET
| VV |  | -0,9 |  | -0.9 | [12 empty] | VV | 2 | 2 | True | 0 | ROZPOCET
| VV |  | m. č. 2.25 : | [14 empty] | VV | 2 | 1 | True | 0 | ROZPOCET
| VV |  | (4,87+7,80)*2 |  | 25.34 | [12 empty] | VV | 2 | 2 | True | 0 | ROZPOCET
| VV |  | -0,9 |  | -0.9 | [12 empty] | VV | 2 | 2 | True | 0 | ROZPOCET
| VV |  | -0,9 |  | -0.9 | [12 empty] | VV | 2 | 2 | True | 0 | ROZPOCET
| VV |  | 2*0,2 |  | 0.4 | [12 empty] | VV | 2 | 2 | True | 0 | ROZPOCET
| VV |  | 3.NP : | [14 empty] | VV | 2 | 1 | True | 0 | ROZPOCET
| VV |  | m. č. 3.04 : | [14 empty] | VV | 2 | 1 | True | 0 | ROZPOCET
| VV |  | (11,70+7,80+1,10)*2 |  | 41.2 | [12 empty] | VV | 2 | 2 | True | 0 | ROZPOCET
| VV |  | -1,6 |  | -1.6 | [12 empty] | VV | 2 | 2 | True | 0 | ROZPOCET
| VV |  | -0,9 |  | -0.9 | [12 empty] | VV | 2 | 2 | True | 0 | ROZPOCET
| VV |  | m. č. 3.06 : | [14 empty] | VV | 2 | 1 | True | 0 | ROZPOCET
| VV |  | (7,75+4,91)*2 |  | 25.32 | [12 empty] | VV | 2 | 2 | True | 0 | ROZPOCET
| VV |  | -0,9 |  | -0.9 | [12 empty] | VV | 2 | 2 | True | 0 | ROZPOCET
| VV |  | m. č. 3.07 : | [14 empty] | VV | 2 | 1 | True | 0 | ROZPOCET
| VV |  | (4,85+5,50)*2 |  | 20.7 | [12 empty] | VV | 2 | 2 | True | 0 | ROZPOCET
| VV |  | -0,9*2 |  | -1.8 | [12 empty] | VV | 2 | 2 | True | 0 | ROZPOCET
| VV |  | m. č. 3.08 : | [14 empty] | VV | 2 | 1 | True | 0 | ROZPOCET
| VV |  | (11,70+3,70+240)*2 |  | 510.8 | [12 empty] | VV | 2 | 2 | True | 0 | ROZPOCET
| VV |  | -0,9*2 |  | -1.8 | [12 empty] | VV | 2 | 2 | True | 0 | ROZPOCET
| VV |  | -0,8 |  | -0.8 | [12 empty] | VV | 2 | 2 | True | 0 | ROZPOCET
| VV |  | -1,05 |  | -1.05 | [12 empty] | VV | 2 | 2 | True | 0 | ROZPOCET
| VV |  | 2*0,15 |  | 0.3 | [12 empty] | VV | 2 | 2 | True | 0 | ROZPOCET
| VV |  | m. č. 3.09 : | [14 empty] | VV | 2 | 1 | True | 0 | ROZPOCET
| VV |  | (3,40+6,05+0,44)*2 |  | 19.78 | [12 empty] | VV | 2 | 2 | True | 0 | ROZPOCET
| VV |  | -0,9 |  | -0.9 | [12 empty] | VV | 2 | 2 | True | 0 | ROZPOCET
| VV |  | -0,8 |  | -0.8 | [12 empty] | VV | 2 | 2 | True | 0 | ROZPOCET
| VV |  | m. č. 3.13 : | [14 empty] | VV | 2 | 1 | True | 0 | ROZPOCET
| VV |  | (3,4+3,05)*2 |  | 12.9 | [12 empty] | VV | 2 | 2 | True | 0 | ROZPOCET
| VV |  | -0,9 |  | -0.9 | [12 empty] | VV | 2 | 2 | True | 0 | ROZPOCET
| VV |  | Součet |  | 1182.032 | [12 empty] | VV | 2 | 4 | True | 1 | ROZPOCET
501 | M | 69751200 | lišta kobercová 50x7mm | m | 1241.134 |  | 0 | CS ÚRS 2023 02 |  | základní |  | 0 | 0.0002 | 0.24823 | 0 | 0 | 32 | M | 2 |  |  |  | ROZPOCET | [5 empty] | 0 | 0 | 0 | 0 | 0 | 1 | 0 | 16 | 1201678210
| VV |  | 1182,032*1,05 |  | 1241.134 | [12 empty] | VV | 2 | 2 | True | 1 | ROZPOCET
502 | K | 776421711 | Montáž lišt vložení pásků z podlahoviny do lišt včetně nařezání | m | 1182.032 |  | 0 | CS ÚRS 2023 02 |  | základní |  | 0 | 0 | 0 | 0 | 0 | 16 | K | 2 |  |  |  | ROZPOCET | [5 empty] | 0 | 0 | 0 | 0 | 0 | 1 | 0 | 16 | -89752292
| Online PSC |  | https://podminky.urs.cz/item/CS_URS_2023_02/776421711 | [14 empty] | Online PSC | 2
| VV |  | viz délka lišty | [14 empty] | VV | 2 | 1 | True | 0 | ROZPOCET
| VV |  | 1182,032 |  | 1182.032 | [12 empty] | VV | 2 | 2 | True | 1 | ROZPOCET
503 | M | 28411069 | linoleum přírodní ze 100% dřevité moučky tl 2,5mm, zátěž 34/43, R9, hořlavost Cfl S1 | m2 | 1465.112 |  | 0 | CS ÚRS 2023 02 |  | základní |  | 0 | 0.0034 | 4.9814 | 0 | 0 | 32 | M | 2 |  |  |  | ROZPOCET | [5 empty] | 0 | 0 | 0 | 0 | 0 | 1 | 0 | 16 | 1164921120
| VV |  | do JC promítnout přesný typ dle architekta/investora | [14 empty] | VV | 2 | 1 | True | 0 | ROZPOCET
| VV |  | HN02*1,05 |  | 473.477 | [12 empty] | VV | 2 | 2 | True | 0 | ROZPOCET
| VV |  | HN04*1,05 |  | 873.432 | [12 empty] | VV | 2 | 2 | True | 0 | ROZPOCET
| VV |  | soklík | [14 empty] | VV | 2 | 1 | True | 0 | ROZPOCET
| VV |  | 1182,032*0,1 |  | 118.203 | [12 empty] | VV | 2 | 2 | True | 0 | ROZPOCET
| VV |  | Součet |  | 1465.112 | [12 empty] | VV | 2 | 4 | True | 1 | ROZPOCET
504 | K | 776431111 | Montáž schodišťových hran kovových nebo plastových lepených | m | 3.18 |  | 0 | CS ÚRS 2023 02 |  | základní |  | 0 | 0 | 0 | 0 | 0 | 16 | K | 2 |  |  |  | ROZPOCET | [5 empty] | 0 | 0 | 0 | 0 | 0 | 1 | 0 | 16 | 1264920870
| Online PSC |  | https://podminky.urs.cz/item/CS_URS_2023_02/776431111 | [14 empty] | Online PSC | 2
| VV |  | ke skl. HN071 | [14 empty] | VV | 2 | 1 | True | 0 | ROZPOCET
| VV |  | 0,3*2+0,18+1,2*2 |  | 3.18 | [12 empty] | VV | 2 | 2 | True | 1 | ROZPOCET
505 | M | 28342160 | hrana schodová s lemovým ukončením z PVC 30x35x3mm | m | 3.339 |  | 0 | CS ÚRS 2023 02 |  | základní |  | 0 | 0.00025 | 0.00083475 | 0 | 0 | 32 | M | 2 |  |  |  | ROZPOCET | [5 empty] | 0 | 0 | 0 | 0 | 0 | 1 | 0 | 16 | -644453915
| VV |  | 3,18*1,05 |  | 3.339 | [12 empty] | VV | 2 | 2 | True | 1 | ROZPOCET
506 | K | 998776103 | Přesun hmot pro podlahy povlakové stanovený z hmotnosti přesunovaného materiálu vodorovná dopravní vzdálenost do 50 m v objektech výšky přes 12 do 24 m | t | 11.996 |  | 0 | CS ÚRS 2023 02 |  | základní |  | 0 | 0 | 0 | 0 | 0 | 16 | K | 2 |  |  |  | ROZPOCET | [5 empty] | 0 | 0 | 0 | 0 | 0 | 1 | 0 | 16 | -795159906
| Online PSC |  | https://podminky.urs.cz/item/CS_URS_2023_02/998776103 | [14 empty] | Online PSC | 2
| D | 777 | Podlahy lité |  |  |  | 0 |  |  |  |  | 0 |  | 7.5162 |  | 0 | 2 | D | 1 |  |  |  | ROZPOCET | [11 empty] | 0
507 | K | 777111111 | Příprava podkladu před provedením litých podlah vysátí | m2 | 1169.591 |  | 0 | CS ÚRS 2023 02 |  | základní |  | 0 | 0 | 0 | 0 | 0 | 16 | K | 2 |  |  |  | ROZPOCET | [5 empty] | 0 | 0 | 0 | 0 | 0 | 1 | 0 | 16 | -412497256
| Online PSC |  | https://podminky.urs.cz/item/CS_URS_2023_02/777111111 | [14 empty] | Online PSC | 2
| VV |  | HN01 |  | 462.36 | [12 empty] | VV | 2 | 2 | True | 0 | ROZPOCET
| VV |  | HN05 |  | 511.52 | [12 empty] | VV | 2 | 2 | True | 0 | ROZPOCET
| VV |  | HN07 |  | 66.701 | [12 empty] | VV | 2 | 2 | True | 0 | ROZPOCET
| VV |  | HN09 |  | 21.71 | [12 empty] | VV | 2 | 2 | True | 0 | ROZPOCET
| VV |  | HN10 |  | 15.63 | [12 empty] | VV | 2 | 2 | True | 0 | ROZPOCET
| VV |  | HN11 |  | 7.4 | [12 empty] | VV | 2 | 2 | True | 0 | ROZPOCET
| VV |  | HN13 |  | 8.88 | [12 empty] | VV | 2 | 2 | True | 0 | ROZPOCET
| VV |  | HN17 |  | 75.39 | [12 empty] | VV | 2 | 2 | True | 0 | ROZPOCET
| VV |  | Součet |  | 1169.591 | [12 empty] | VV | 2 | 4 | True | 1 | ROZPOCET
508 | K | 777131101 | Penetrační nátěr podlahy epoxidový na podklad suchý a vyzrálý | m2 | 2349.395 |  | 0 | CS ÚRS 2023 02 |  | základní |  | 0 | 0.0003 | 0.70482 | 0 | 0 | 16 | K | 2 |  |  |  | ROZPOCET | [5 empty] | 0 | 0 | 0 | 0 | 0 | 1 | 0 | 16 | 578675326
| Online PSC |  | https://podminky.urs.cz/item/CS_URS_2023_02/777131101 | [14 empty] | Online PSC | 2
| VV |  | dle PD uvažovány dvě vrstvy | [14 empty] | VV | 2 | 1 | True | 0 | ROZPOCET
| VV |  | HN01*2 |  | 924.72 | [12 empty] | VV | 2 | 2 | True | 0 | ROZPOCET
| VV |  | HN05*2 |  | 1023.04 | [12 empty] | VV | 2 | 2 | True | 0 | ROZPOCET
| VV |  | HN09*2 |  | 43.42 | [12 empty] | VV | 2 | 2 | True | 0 | ROZPOCET
| VV |  | HN10*2 |  | 31.26 | [12 empty] | VV | 2 | 2 | True | 0 | ROZPOCET
| VV |  | HN11*2 |  | 14.8 | [12 empty] | VV | 2 | 2 | True | 0 | ROZPOCET
| VV |  | HN13*2 |  | 17.76 | [12 empty] | VV | 2 | 2 | True | 0 | ROZPOCET
| VV |  | HN17*2 |  | 150.78 | [12 empty] | VV | 2 | 2 | True | 0 | ROZPOCET
| VV |  | Mezisoučet |  | 2205.78 | [12 empty] | VV | 2 | 3 | True | 0 | ROZPOCET
| VV |  | soklová část | [14 empty] | VV | 2 | 1 | True | 0 | ROZPOCET
| VV |  | 718,074*0,1*2 |  | 143.615 | [12 empty] | VV | 2 | 2 | True | 0 | ROZPOCET
| VV |  | Mezisoučet |  | 143.615 | [12 empty] | VV | 2 | 3 | True | 0 | ROZPOCET
| VV |  | Součet |  | 2349.395 | [12 empty] | VV | 2 | 4 | True | 1 | ROZPOCET
509 | K | 777131201 | Penetrační nátěr schodišťových stupňů epoxidový na podklad suchý a vyzrálý | m2 | 133.402 |  | 0 | CS ÚRS 2023 02 |  | základní |  | 0 | 0.00032 | 0.042689 | 0 | 0 | 16 | K | 2 |  |  |  | ROZPOCET | [5 empty] | 0 | 0 | 0 | 0 | 0 | 1 | 0 | 16 | -57281012
| Online PSC |  | https://podminky.urs.cz/item/CS_URS_2023_02/777131201 | [14 empty] | Online PSC | 2
| VV |  | dle PD uvažovány dvě vrstvy | [14 empty] | VV | 2 | 1 | True | 0 | ROZPOCET
| VV |  | HN07*2 |  | 133.402 | [12 empty] | VV | 2 | 2 | True | 1 | ROZPOCET
510 | K | 777511103 | Krycí stěrka dekorativní epoxidová, tloušťky přes 1 do 2 mm | m2 | 1241.398 |  | 0 | CS ÚRS 2023 02 |  | základní |  | 0 | 0.0032 | 3.9725 | 0 | 0 | 16 | K | 2 |  |  |  | ROZPOCET | [5 empty] | 0 | 0 | 0 | 0 | 0 | 1 | 0 | 16 | -1045160225
| Online PSC |  | https://podminky.urs.cz/item/CS_URS_2023_02/777511103 | [14 empty] | Online PSC | 2
| VV |  | HN01 |  | 462.36 | [12 empty] | VV | 2 | 2 | True | 0 | ROZPOCET
| VV |  | HN05 |  | 511.52 | [12 empty] | VV | 2 | 2 | True | 0 | ROZPOCET
| VV |  | HN07 |  | 66.701 | [12 empty] | VV | 2 | 2 | True | 0 | ROZPOCET
| VV |  | HN09 |  | 21.71 | [12 empty] | VV | 2 | 2 | True | 0 | ROZPOCET
| VV |  | HN10 |  | 15.63 | [12 empty] | VV | 2 | 2 | True | 0 | ROZPOCET
| VV |  | HN11 |  | 7.4 | [12 empty] | VV | 2 | 2 | True | 0 | ROZPOCET
| VV |  | HN13 |  | 8.88 | [12 empty] | VV | 2 | 2 | True | 0 | ROZPOCET
| VV |  | HN17 |  | 75.39 | [12 empty] | VV | 2 | 2 | True | 0 | ROZPOCET
| VV |  | Mezisoučet |  | 1169.591 | [12 empty] | VV | 2 | 3 | True | 0 | ROZPOCET
| VV |  | soklová část | [14 empty] | VV | 2 | 1 | True | 0 | ROZPOCET
| VV |  | 718,074*0,1 |  | 71.807 | [12 empty] | VV | 2 | 2 | True | 0 | ROZPOCET
| VV |  | Mezisoučet |  | 71.807 | [12 empty] | VV | 2 | 3 | True | 0 | ROZPOCET
| VV |  | Součet |  | 1241.398 | [12 empty] | VV | 2 | 4 | True | 1 | ROZPOCET
511 | K | 777511181 | Krycí stěrka Příplatek k cenám za zvýšenou pracnost provádění soklíků na svislé ploše podlahových | m2 | 35.645 |  | 0 | CS ÚRS 2023 02 |  | základní |  | 0 | 0 | 0 | 0 | 0 | 16 | K | 2 |  |  |  | ROZPOCET | [5 empty] | 0 | 0 | 0 | 0 | 0 | 1 | 0 | 16 | 596884332
| Online PSC |  | https://podminky.urs.cz/item/CS_URS_2023_02/777511181 | [14 empty] | Online PSC | 2
| VV |  | pro svislé části soklíků a podstupnice | [14 empty] | VV | 2 | 1 | True | 0 | ROZPOCET
| VV |  | soklíky | [14 empty] | VV | 2 | 1 | True | 0 | ROZPOCET
| VV |  | m. č. 2.02 : | [14 empty] | VV | 2 | 1 | True | 0 | ROZPOCET
| VV |  | 0,154*2*13*2 |  | 8.008 | [12 empty] | VV | 2 | 2 | True | 0 | ROZPOCET
| VV |  | m. č. 3.02 : | [14 empty] | VV | 2 | 1 | True | 0 | ROZPOCET
| VV |  | 0,154*2*13*2 |  | 8.008 | [12 empty] | VV | 2 | 2 | True | 0 | ROZPOCET
| VV |  | vedlejší schodiště | [14 empty] | VV | 2 | 1 | True | 0 | ROZPOCET
| VV |  | 0,167*12*2 |  | 4.008 | [12 empty] | VV | 2 | 2 | True | 0 | ROZPOCET
| VV |  | podstupnice | [14 empty] | VV | 2 | 1 | True | 0 | ROZPOCET
| VV |  | 1-2NP | [14 empty] | VV | 2 | 1 | True | 0 | ROZPOCET
| VV |  | 1,25*0,154*13*2 |  | 5.005 | [12 empty] | VV | 2 | 2 | True | 0 | ROZPOCET
| VV |  | 2-3NP | [14 empty] | VV | 2 | 1 | True | 0 | ROZPOCET
| VV |  | 1,25*0,154*13*2 |  | 5.005 | [12 empty] | VV | 2 | 2 | True | 0 | ROZPOCET
| VV |  | vedlejší schodiště | [14 empty] | VV | 2 | 1 | True | 0 | ROZPOCET
| VV |  | 1,4*0,167*12*2 |  | 5.611 | [12 empty] | VV | 2 | 2 | True | 0 | ROZPOCET
| VV |  | Součet |  | 35.645 | [12 empty] | VV | 2 | 4 | True | 1 | ROZPOCET
512 | K | 777612103 | Uzavírací nátěr podlahy epoxidový transparentní | m2 | 1174.697 |  | 0 | CS ÚRS 2023 02 |  | základní |  | 0 | 0.00025 | 0.29367 | 0 | 0 | 16 | K | 2 |  |  |  | ROZPOCET | [5 empty] | 0 | 0 | 0 | 0 | 0 | 1 | 0 | 16 | -577239606
| Online PSC |  | https://podminky.urs.cz/item/CS_URS_2023_02/777612103 | [14 empty] | Online PSC | 2
| VV |  | HN01 |  | 462.36 | [12 empty] | VV | 2 | 2 | True | 0 | ROZPOCET
| VV |  | HN05 |  | 511.52 | [12 empty] | VV | 2 | 2 | True | 0 | ROZPOCET
| VV |  | HN09 |  | 21.71 | [12 empty] | VV | 2 | 2 | True | 0 | ROZPOCET
| VV |  | HN10 |  | 15.63 | [12 empty] | VV | 2 | 2 | True | 0 | ROZPOCET
| VV |  | HN11 |  | 7.4 | [12 empty] | VV | 2 | 2 | True | 0 | ROZPOCET
| VV |  | HN13 |  | 8.88 | [12 empty] | VV | 2 | 2 | True | 0 | ROZPOCET
| VV |  | HN17 |  | 75.39 | [12 empty] | VV | 2 | 2 | True | 0 | ROZPOCET
| VV |  | Mezisoučet |  | 1102.89 | [12 empty] | VV | 2 | 3 | True | 0 | ROZPOCET
| VV |  | soklová část | [14 empty] | VV | 2 | 1 | True | 0 | ROZPOCET
| VV |  | 718,074*0,1 |  | 71.807 | [12 empty] | VV | 2 | 2 | True | 0 | ROZPOCET
| VV |  | Mezisoučet |  | 71.807 | [12 empty] | VV | 2 | 3 | True | 0 | ROZPOCET
| VV |  | Součet |  | 1174.697 | [12 empty] | VV | 2 | 4 | True | 1 | ROZPOCET
513 | K | 777612203 | Uzavírací nátěr schodišťových stupňů epoxidový transparentní | m2 | 66.701 |  | 0 | CS ÚRS 2023 02 |  | základní |  | 0 | 0.00027 | 0.018009 | 0 | 0 | 16 | K | 2 |  |  |  | ROZPOCET | [5 empty] | 0 | 0 | 0 | 0 | 0 | 1 | 0 | 16 | -759207468
| Online PSC |  | https://podminky.urs.cz/item/CS_URS_2023_02/777612203 | [14 empty] | Online PSC | 2
| VV |  | HN07 |  | 66.701 | [12 empty] | VV | 2 | 2 | True | 1 | ROZPOCET
514 | K | 777911113 | Napojení na stěnu nebo sokl fabionem z epoxidové stěrky plněné pískem a výplňovým spárovým profilem s trvale pružným tmelem pohyblivé | m | 718.074 |  | 0 | CS ÚRS 2023 02 |  | základní |  | 0 | 0.00346 | 2.4845 | 0 | 0 | 16 | K | 2 |  |  |  | ROZPOCET | [5 empty] | 0 | 0 | 0 | 0 | 0 | 1 | 0 | 16 | -276802621
| Online PSC |  | https://podminky.urs.cz/item/CS_URS_2023_02/777911113 | [14 empty] | Online PSC | 2
| VV |  | epox stěrka : | [14 empty] | VV | 2 | 1 | True | 0 | ROZPOCET
| VV |  | 1.NP : | [14 empty] | VV | 2 | 1 | True | 0 | ROZPOCET
| VV |  | m. č. 1.02 : | [14 empty] | VV | 2 | 1 | True | 0 | ROZPOCET
| VV |  | (2,80+6,70)*2 |  | 19 | [12 empty] | VV | 2 | 2 | True | 0 | ROZPOCET
| VV |  | (0,30+3,6)*2 |  | 7.8 | [12 empty] | VV | 2 | 2 | True | 0 | ROZPOCET
| VV |  | 1,25 |  | 1.25 | [12 empty] | VV | 2 | 2 | True | 0 | ROZPOCET
| VV |  | -1,6 |  | -1.6 | [12 empty] | VV | 2 | 2 | True | 0 | ROZPOCET
| VV |  | -0,9 |  | -0.9 | [12 empty] | VV | 2 | 2 | True | 0 | ROZPOCET
| VV |  | -0,8 |  | -0.8 | [12 empty] | VV | 2 | 2 | True | 0 | ROZPOCET
| VV |  | 2*0,1 |  | 0.2 | [12 empty] | VV | 2 | 2 | True | 0 | ROZPOCET
| VV |  | 2*0,15 |  | 0.3 | [12 empty] | VV | 2 | 2 | True | 0 | ROZPOCET
| VV |  | m. č. 1.04 : | [14 empty] | VV | 2 | 1 | True | 0 | ROZPOCET
| VV |  | (25,97+13,10)*2 |  | 78.14 | [12 empty] | VV | 2 | 2 | True | 0 | ROZPOCET
| VV |  | (14,55+7,70)*2 |  | 44.5 | [12 empty] | VV | 2 | 2 | True | 0 | ROZPOCET
| VV |  | 0,20*4*2 |  | 1.6 | [12 empty] | VV | 2 | 2 | True | 0 | ROZPOCET
| VV |  | -4,55 |  | -4.55 | [12 empty] | VV | 2 | 2 | True | 0 | ROZPOCET
| VV |  | 2*0,15 |  | 0.3 | [12 empty] | VV | 2 | 2 | True | 0 | ROZPOCET
| VV |  | -3,2*3 |  | -9.6 | [12 empty] | VV | 2 | 2 | True | 0 | ROZPOCET
| VV |  | -2,5 |  | -2.5 | [12 empty] | VV | 2 | 2 | True | 0 | ROZPOCET
| VV |  | -1,6*4 |  | -6.4 | [12 empty] | VV | 2 | 2 | True | 0 | ROZPOCET
| VV |  | -0,9 |  | -0.9 | [12 empty] | VV | 2 | 2 | True | 0 | ROZPOCET
| VV |  | -1,23 |  | -1.23 | [12 empty] | VV | 2 | 2 | True | 0 | ROZPOCET
| VV |  | -0,9 |  | -0.9 | [12 empty] | VV | 2 | 2 | True | 0 | ROZPOCET
| VV |  | -2,1 |  | -2.1 | [12 empty] | VV | 2 | 2 | True | 0 | ROZPOCET
| VV |  | -0,7*2 |  | -1.4 | [12 empty] | VV | 2 | 2 | True | 0 | ROZPOCET
| VV |  | -0,8*3 |  | -2.4 | [12 empty] | VV | 2 | 2 | True | 0 | ROZPOCET
| VV |  | -0,9*6 |  | -5.4 | [12 empty] | VV | 2 | 2 | True | 0 | ROZPOCET
| VV |  | m. č. 1.11 : | [14 empty] | VV | 2 | 1 | True | 0 | ROZPOCET
| VV |  | (9,44+2,30)*2 |  | 23.48 | [12 empty] | VV | 2 | 2 | True | 0 | ROZPOCET
| VV |  | -1,6 |  | -1.6 | [12 empty] | VV | 2 | 2 | True | 0 | ROZPOCET
| VV |  | -0,9*2 |  | -1.8 | [12 empty] | VV | 2 | 2 | True | 0 | ROZPOCET
| VV |  | -1,6 |  | -1.6 | [12 empty] | VV | 2 | 2 | True | 0 | ROZPOCET
| VV |  | 2*0,2 |  | 0.4 | [12 empty] | VV | 2 | 2 | True | 0 | ROZPOCET
| VV |  | 2*0,15 |  | 0.3 | [12 empty] | VV | 2 | 2 | True | 0 | ROZPOCET
| VV |  | m. č. 1.13 : | [14 empty] | VV | 2 | 1 | True | 0 | ROZPOCET
| VV |  | (8,49+7,80)*2 |  | 32.58 | [12 empty] | VV | 2 | 2 | True | 0 | ROZPOCET
| VV |  | -0,9 |  | -0.9 | [12 empty] | VV | 2 | 2 | True | 0 | ROZPOCET
| VV |  | -1,6*2 |  | -3.2 | [12 empty] | VV | 2 | 2 | True | 0 | ROZPOCET
| VV |  | 2*0,2 |  | 0.4 | [12 empty] | VV | 2 | 2 | True | 0 | ROZPOCET
| VV |  | m. č. 1.14 : | [14 empty] | VV | 2 | 1 | True | 0 | ROZPOCET
| VV |  | (10,00+7,80+1,10)*2 |  | 37.8 | [12 empty] | VV | 2 | 2 | True | 0 | ROZPOCET
| VV |  | -0,9 |  | -0.9 | [12 empty] | VV | 2 | 2 | True | 0 | ROZPOCET
| VV |  | -1,6*2 |  | -3.2 | [12 empty] | VV | 2 | 2 | True | 0 | ROZPOCET
| VV |  | -3,2 |  | -3.2 | [12 empty] | VV | 2 | 2 | True | 0 | ROZPOCET
| VV |  | 2*0,2 |  | 0.4 | [12 empty] | VV | 2 | 2 | True | 0 | ROZPOCET
| VV |  | m. č. 1.15: | [14 empty] | VV | 2 | 1 | True | 0 | ROZPOCET
| VV |  | (2,6+2,1)*2 |  | 9.4 | [12 empty] | VV | 2 | 2 | True | 0 | ROZPOCET
| VV |  | -0,9 |  | -0.9 | [12 empty] | VV | 2 | 2 | True | 0 | ROZPOCET
| VV |  | m. č. 1.16 : | [14 empty] | VV | 2 | 1 | True | 0 | ROZPOCET
| VV |  | (7,35+7,80)*2 |  | 30.3 | [12 empty] | VV | 2 | 2 | True | 0 | ROZPOCET
| VV |  | -0,9 |  | -0.9 | [12 empty] | VV | 2 | 2 | True | 0 | ROZPOCET
| VV |  | -1,6 |  | -1.6 | [12 empty] | VV | 2 | 2 | True | 0 | ROZPOCET
| VV |  | m. č. 1.17 : | [14 empty] | VV | 2 | 1 | True | 0 | ROZPOCET
| VV |  | (7,35+6,80+0,28)*2 |  | 28.86 | [12 empty] | VV | 2 | 2 | True | 0 | ROZPOCET
| VV |  | -0,9*2 |  | -1.8 | [12 empty] | VV | 2 | 2 | True | 0 | ROZPOCET
| VV |  | m. č. 1.26 : | [14 empty] | VV | 2 | 1 | True | 0 | ROZPOCET
| VV |  | (1,86+2,86)*2 |  | 9.44 | [12 empty] | VV | 2 | 2 | True | 0 | ROZPOCET
| VV |  | -0,8 |  | -0.8 | [12 empty] | VV | 2 | 2 | True | 0 | ROZPOCET
| VV |  | m. č. 1.27 : | [14 empty] | VV | 2 | 1 | True | 0 | ROZPOCET
| VV |  | (3,70+4,90)*2 |  | 17.2 | [12 empty] | VV | 2 | 2 | True | 0 | ROZPOCET
| VV |  | -0,9 |  | -0.9 | [12 empty] | VV | 2 | 2 | True | 0 | ROZPOCET
| VV |  | m. č. 1.28 : | [14 empty] | VV | 2 | 1 | True | 0 | ROZPOCET
| VV |  | (3,90+4,2)*2 |  | 16.2 | [12 empty] | VV | 2 | 2 | True | 0 | ROZPOCET
| VV |  | -0,9 |  | -0.9 | [12 empty] | VV | 2 | 2 | True | 0 | ROZPOCET
| VV |  | m. č. 1.29 : | [14 empty] | VV | 2 | 1 | True | 0 | ROZPOCET
| VV |  | (3,90+2,91)*2 |  | 13.62 | [12 empty] | VV | 2 | 2 | True | 0 | ROZPOCET
| VV |  | -0,9 |  | -0.9 | [12 empty] | VV | 2 | 2 | True | 0 | ROZPOCET
| VV |  | m. č. 1.30 : | [14 empty] | VV | 2 | 1 | True | 0 | ROZPOCET
| VV |  | (2,00+3,70)*2 |  | 11.4 | [12 empty] | VV | 2 | 2 | True | 0 | ROZPOCET
| VV |  | -0,9 |  | -0.9 | [12 empty] | VV | 2 | 2 | True | 0 | ROZPOCET
| VV |  | m. č. 1.31 : | [14 empty] | VV | 2 | 1 | True | 0 | ROZPOCET
| VV |  | (4,4+3,70)*2 |  | 16.2 | [12 empty] | VV | 2 | 2 | True | 0 | ROZPOCET
| VV |  | -0,9*2 |  | -1.8 | [12 empty] | VV | 2 | 2 | True | 0 | ROZPOCET
| VV |  | m. č. 1.32 : | [14 empty] | VV | 2 | 1 | True | 0 | ROZPOCET
| VV |  | (2,2+3,3)*2 |  | 11 | [12 empty] | VV | 2 | 2 | True | 0 | ROZPOCET
| VV |  | -1,6 |  | -1.6 | [12 empty] | VV | 2 | 2 | True | 0 | ROZPOCET
| VV |  | 2*0,35 |  | 0.7 | [12 empty] | VV | 2 | 2 | True | 0 | ROZPOCET
| VV |  | m. č. 1.33 : | [14 empty] | VV | 2 | 1 | True | 0 | ROZPOCET
| VV |  | (9,44+3,80)*2 |  | 26.48 | [12 empty] | VV | 2 | 2 | True | 0 | ROZPOCET
| VV |  | -1,6 |  | -1.6 | [12 empty] | VV | 2 | 2 | True | 0 | ROZPOCET
| VV |  | 2*0,35 |  | 0.7 | [12 empty] | VV | 2 | 2 | True | 0 | ROZPOCET
| VV |  | m. č. 1.34 : | [14 empty] | VV | 2 | 1 | True | 0 | ROZPOCET
| VV |  | (2,5+2,0)*2 |  | 9 | [12 empty] | VV | 2 | 2 | True | 0 | ROZPOCET
| VV |  | -0,9 |  | -0.9 | [12 empty] | VV | 2 | 2 | True | 0 | ROZPOCET
| VV |  | m. č. 1.35 : | [14 empty] | VV | 2 | 1 | True | 0 | ROZPOCET
| VV |  | (1,25+3,355)*2 |  | 9.21 | [12 empty] | VV | 2 | 2 | True | 0 | ROZPOCET
| VV |  | -0,8 |  | -0.8 | [12 empty] | VV | 2 | 2 | True | 0 | ROZPOCET
| VV |  | -0,8 |  | -0.8 | [12 empty] | VV | 2 | 2 | True | 0 | ROZPOCET
| VV |  | m. č. 1.36 : | [14 empty] | VV | 2 | 1 | True | 0 | ROZPOCET
| VV |  | (2,8+1,3)*2 |  | 8.2 | [12 empty] | VV | 2 | 2 | True | 0 | ROZPOCET
| VV |  | -1,25 |  | -1.25 | [12 empty] | VV | 2 | 2 | True | 0 | ROZPOCET
| VV |  | -0,8 |  | -0.8 | [12 empty] | VV | 2 | 2 | True | 0 | ROZPOCET
| VV |  | 3,6*2 |  | 7.2 | [12 empty] | VV | 2 | 2 | True | 0 | ROZPOCET
| VV |  | 2.NP : | [14 empty] | VV | 2 | 1 | True | 0 | ROZPOCET
| VV |  | m. č. 2.01 : | [14 empty] | VV | 2 | 1 | True | 0 | ROZPOCET
| VV |  | (32,82+14,60+0,28+0,6)*2 |  | 96.6 | [12 empty] | VV | 2 | 2 | True | 0 | ROZPOCET
| VV |  | (14,55+7,70)*2 |  | 44.5 | [12 empty] | VV | 2 | 2 | True | 0 | ROZPOCET
| VV |  | (4,95+8,90+0,5)*2 |  | 28.7 | [12 empty] | VV | 2 | 2 | True | 0 | ROZPOCET
| VV |  | -0,9*4 |  | -3.6 | [12 empty] | VV | 2 | 2 | True | 0 | ROZPOCET
| VV |  | -1,6*4 |  | -6.4 | [12 empty] | VV | 2 | 2 | True | 0 | ROZPOCET
| VV |  | -2,5*2 |  | -5 | [12 empty] | VV | 2 | 2 | True | 0 | ROZPOCET
| VV |  | -3,2 |  | -3.2 | [12 empty] | VV | 2 | 2 | True | 0 | ROZPOCET
| VV |  | -0,8*5 |  | -4 | [12 empty] | VV | 2 | 2 | True | 0 | ROZPOCET
| VV |  | -1,2 |  | -1.2 | [12 empty] | VV | 2 | 2 | True | 0 | ROZPOCET
| VV |  | -2,5 |  | -2.5 | [12 empty] | VV | 2 | 2 | True | 0 | ROZPOCET
| VV |  | -1,05 |  | -1.05 | [12 empty] | VV | 2 | 2 | True | 0 | ROZPOCET
| VV |  | -7,3*2 |  | -14.6 | [12 empty] | VV | 2 | 2 | True | 0 | ROZPOCET
| VV |  | -2,385*4 |  | -9.54 | [12 empty] | VV | 2 | 2 | True | 0 | ROZPOCET
| VV |  | 2*0,2 |  | 0.4 | [12 empty] | VV | 2 | 2 | True | 0 | ROZPOCET
| VV |  | m. č. 2.02 : | [14 empty] | VV | 2 | 1 | True | 0 | ROZPOCET
| VV |  | (2,80+6,50+0,3+3,6)*2 |  | 26.4 | [12 empty] | VV | 2 | 2 | True | 0 | ROZPOCET
| VV |  | 0,154*2*13*2 |  | 8.008 | [12 empty] | VV | 2 | 2 | True | 0 | ROZPOCET
| VV |  | -2,5 |  | -2.5 | [12 empty] | VV | 2 | 2 | True | 0 | ROZPOCET
| VV |  | -1,05 |  | -1.05 | [12 empty] | VV | 2 | 2 | True | 0 | ROZPOCET
| VV |  | 2*0,1 |  | 0.2 | [12 empty] | VV | 2 | 2 | True | 0 | ROZPOCET
| VV |  | 2*0,2 |  | 0.4 | [12 empty] | VV | 2 | 2 | True | 0 | ROZPOCET
| VV |  | m. č. 2.16 : | [14 empty] | VV | 2 | 1 | True | 0 | ROZPOCET
| VV |  | (3,40+2,86)*2 |  | 12.52 | [12 empty] | VV | 2 | 2 | True | 0 | ROZPOCET
| VV |  | -0,90 |  | -0.9 | [12 empty] | VV | 2 | 2 | True | 0 | ROZPOCET
| VV |  | m. č. 2.17 : | [14 empty] | VV | 2 | 1 | True | 0 | ROZPOCET
| VV |  | (3,40+4,80)*2 |  | 16.4 | [12 empty] | VV | 2 | 2 | True | 0 | ROZPOCET
| VV |  | -0,9 |  | -0.9 | [12 empty] | VV | 2 | 2 | True | 0 | ROZPOCET
| VV |  | m. č. 2.18 : | [14 empty] | VV | 2 | 1 | True | 0 | ROZPOCET
| VV |  | (7,35+7,80)*2 |  | 30.3 | [12 empty] | VV | 2 | 2 | True | 0 | ROZPOCET
| VV |  | -0,9*3 |  | -2.7 | [12 empty] | VV | 2 | 2 | True | 0 | ROZPOCET
| VV |  | -1,6 |  | -1.6 | [12 empty] | VV | 2 | 2 | True | 0 | ROZPOCET
| VV |  | 2*0,2 |  | 0.4 | [12 empty] | VV | 2 | 2 | True | 0 | ROZPOCET
| VV |  | m. č. 2.20 : | [14 empty] | VV | 2 | 1 | True | 0 | ROZPOCET
| VV |  | (3,40+5,70)*2 |  | 18.2 | [12 empty] | VV | 2 | 2 | True | 0 | ROZPOCET
| VV |  | -0,9 |  | -0.9 | [12 empty] | VV | 2 | 2 | True | 0 | ROZPOCET
| VV |  | -3,2 |  | -3.2 | [12 empty] | VV | 2 | 2 | True | 0 | ROZPOCET
| VV |  | 2*0,2 |  | 0.4 | [12 empty] | VV | 2 | 2 | True | 0 | ROZPOCET
| VV |  | m. č. 2.26 : | [14 empty] | VV | 2 | 1 | True | 0 | ROZPOCET
| VV |  | (14,15+7,40)*2+0,05*2*4 |  | 43.5 | [12 empty] | VV | 2 | 2 | True | 0 | ROZPOCET
| VV |  | -7,30*2 |  | -14.6 | [12 empty] | VV | 2 | 2 | True | 0 | ROZPOCET
| VV |  | -1,1*4 |  | -4.4 | [12 empty] | VV | 2 | 2 | True | 0 | ROZPOCET
| VV |  | 3.NP : | [14 empty] | VV | 2 | 1 | True | 0 | ROZPOCET
| VV |  | m. č. 3.01 : | [14 empty] | VV | 2 | 1 | True | 0 | ROZPOCET
| VV |  | (3,65+10,60)*2 |  | 28.5 | [12 empty] | VV | 2 | 2 | True | 0 | ROZPOCET
| VV |  | -4,68 |  | -4.68 | [12 empty] | VV | 2 | 2 | True | 0 | ROZPOCET
| VV |  | -1,2 |  | -1.2 | [12 empty] | VV | 2 | 2 | True | 0 | ROZPOCET
| VV |  | -0,9*4 |  | -3.6 | [12 empty] | VV | 2 | 2 | True | 0 | ROZPOCET
| VV |  | -1,6 |  | -1.6 | [12 empty] | VV | 2 | 2 | True | 0 | ROZPOCET
| VV |  | -0,8*3 |  | -2.4 | [12 empty] | VV | 2 | 2 | True | 0 | ROZPOCET
| VV |  | 2*0,2 |  | 0.4 | [12 empty] | VV | 2 | 2 | True | 0 | ROZPOCET
| VV |  | m. č. 3.02 : | [14 empty] | VV | 2 | 1 | True | 0 | ROZPOCET
| VV |  | (2,80+6,50+0,3+3,6)*2 |  | 26.4 | [12 empty] | VV | 2 | 2 | True | 0 | ROZPOCET
| VV |  | 0,154*2*13*2 |  | 8.008 | [12 empty] | VV | 2 | 2 | True | 0 | ROZPOCET
| VV |  | -4,68 |  | -4.68 | [12 empty] | VV | 2 | 2 | True | 0 | ROZPOCET
| VV |  | -0,90 |  | -0.9 | [12 empty] | VV | 2 | 2 | True | 0 | ROZPOCET
| VV |  | 2*0,1 |  | 0.2 | [12 empty] | VV | 2 | 2 | True | 0 | ROZPOCET
| VV |  | m. č. 3.05 : | [14 empty] | VV | 2 | 1 | True | 0 | ROZPOCET
| VV |  | (3,40+7,80)*2 |  | 22.4 | [12 empty] | VV | 2 | 2 | True | 0 | ROZPOCET
| VV |  | -0,9 |  | -0.9 | [12 empty] | VV | 2 | 2 | True | 0 | ROZPOCET
| VV |  | vedlejší schodiště | [14 empty] | VV | 2 | 1 | True | 0 | ROZPOCET
| VV |  | 7,7+0,167*12*2 |  | 11.708 | [12 empty] | VV | 2 | 2 | True | 0 | ROZPOCET
| VV |  | Součet |  | 718.074 | [12 empty] | VV | 2 | 4 | True | 1 | ROZPOCET
515 | K | 998777103 | Přesun hmot pro podlahy lité stanovený z hmotnosti přesunovaného materiálu vodorovná dopravní vzdálenost do 50 m v objektech výšky přes 12 do 24 m | t | 7.516 |  | 0 | CS ÚRS 2023 02 |  | základní |  | 0 | 0 | 0 | 0 | 0 | 16 | K | 2 |  |  |  | ROZPOCET | [5 empty] | 0 | 0 | 0 | 0 | 0 | 1 | 0 | 16 | 2131686914
| Online PSC |  | https://podminky.urs.cz/item/CS_URS_2023_02/998777103 | [14 empty] | Online PSC | 2
| D | 781 | Dokončovací práce - obklady |  |  |  | 0 |  |  |  |  | 0 |  | 14.0161 |  | 0 | 2 | D | 1 |  |  |  | ROZPOCET | [11 empty] | 0
516 | K | 781121011 | Příprava podkladu před provedením obkladu nátěr penetrační na stěnu | m2 | 550.346 |  | 0 | CS ÚRS 2023 02 |  | základní |  | 0 | 0.0003 | 0.1651 | 0 | 0 | 16 | K | 2 |  |  |  | ROZPOCET | [5 empty] | 0 | 0 | 0 | 0 | 0 | 1 | 0 | 16 | -350367943
| Online PSC |  | https://podminky.urs.cz/item/CS_URS_2023_02/781121011 | [14 empty] | Online PSC | 2
| VV |  | viz plocha obkladů níže | [14 empty] | VV | 2 | 1 | True | 0 | ROZPOCET
| VV |  | 34,451+515,895 |  | 550.346 | [12 empty] | VV | 2 | 2 | True | 1 | ROZPOCET
517 | K | 781131112 | Izolace stěny pod obklad izolace nátěrem nebo stěrkou ve dvou vrstvách | m2 | 245.265 |  | 0 | CS ÚRS 2023 02 |  | základní |  | 0 | 0.0015 | 0.3679 | 0 | 0 | 16 | K | 2 |  |  |  | ROZPOCET | [5 empty] | 0 | 0 | 0 | 0 | 0 | 1 | 0 | 16 | 996953253
| Online PSC |  | https://podminky.urs.cz/item/CS_URS_2023_02/781131112 | [14 empty] | Online PSC | 2
| VV |  | v místnostech s aplikovanou HI v podlaze | [14 empty] | VV | 2 | 1 | True | 0 | ROZPOCET
| VV |  | vytažení do v.1,5m, ve sprchách na celou výšku obkladu | [14 empty] | VV | 2 | 1 | True | 0 | ROZPOCET
| VV |  | VN21, VN22 | [14 empty] | VV | 2 | 1 | True | 0 | ROZPOCET
| VV |  | 1.NP : | [14 empty] | VV | 2 | 1 | True | 0 | ROZPOCET
| VV |  | m. č. 1.19 : | [14 empty] | VV | 2 | 1 | True | 0 | ROZPOCET
| VV |  | (2,4+1,675)*2*1,5 |  | 12.225 | [12 empty] | VV | 2 | 2 | True | 0 | ROZPOCET
| VV |  | -0,7*1,5 |  | -1.05 | [12 empty] | VV | 2 | 2 | True | 0 | ROZPOCET
| VV |  | m. č. 1.20 : | [14 empty] | VV | 2 | 1 | True | 0 | ROZPOCET
| VV |  | (2,4+2,27)*2*1,5 |  | 14.01 | [12 empty] | VV | 2 | 2 | True | 0 | ROZPOCET
| VV |  | -0,9*1,5 |  | -1.35 | [12 empty] | VV | 2 | 2 | True | 0 | ROZPOCET
| VV |  | m. č. 1.21 : | [14 empty] | VV | 2 | 1 | True | 0 | ROZPOCET
| VV |  | (2,4+1,35)*2*1,5 |  | 11.25 | [12 empty] | VV | 2 | 2 | True | 0 | ROZPOCET
| VV |  | -0,9*1,5 |  | -1.35 | [12 empty] | VV | 2 | 2 | True | 0 | ROZPOCET
| VV |  | m. č. 1.22 : | [14 empty] | VV | 2 | 1 | True | 0 | ROZPOCET
| VV |  | (2,55+1,435)*2*1,5 |  | 11.955 | [12 empty] | VV | 2 | 2 | True | 0 | ROZPOCET
| VV |  | -0,7*1,5 |  | -1.05 | [12 empty] | VV | 2 | 2 | True | 0 | ROZPOCET
| VV |  | m. č. 1.23 : | [14 empty] | VV | 2 | 1 | True | 0 | ROZPOCET
| VV |  | (2,95+1,86+2,03+1,47+0,99+1,47)*2*1,5 |  | 32.31 | [12 empty] | VV | 2 | 2 | True | 0 | ROZPOCET
| VV |  | -0,8*1,5 |  | -1.2 | [12 empty] | VV | 2 | 2 | True | 0 | ROZPOCET
| VV |  | -0,7*1,5*4 |  | -4.2 | [12 empty] | VV | 2 | 2 | True | 0 | ROZPOCET
| VV |  | m. č. 1.24 : | [14 empty] | VV | 2 | 1 | True | 0 | ROZPOCET
| VV |  | (2,95+1,76+2,03+1,61+0,99+1,61)*2*1,5 |  | 32.85 | [12 empty] | VV | 2 | 2 | True | 0 | ROZPOCET
| VV |  | -0,8*1,5 |  | -1.2 | [12 empty] | VV | 2 | 2 | True | 0 | ROZPOCET
| VV |  | -0,7*1,5*4 |  | -4.2 | [12 empty] | VV | 2 | 2 | True | 0 | ROZPOCET
| VV |  | m. č. 1.25 : | [14 empty] | VV | 2 | 1 | True | 0 | ROZPOCET
| VV |  | (1,7+2,11)*2*1,5 |  | 11.43 | [12 empty] | VV | 2 | 2 | True | 0 | ROZPOCET
| VV |  | -0,9*1,5 |  | -1.35 | [12 empty] | VV | 2 | 2 | True | 0 | ROZPOCET
| VV |  | 2.NP : | [14 empty] | VV | 2 | 1 | True | 0 | ROZPOCET
| VV |  | m. č. 2.19 : | [14 empty] | VV | 2 | 1 | True | 0 | ROZPOCET
| VV |  | (3,4+2,35+2,25+1,52+0,95+1,52)*2*1,5 |  | 35.97 | [12 empty] | VV | 2 | 2 | True | 0 | ROZPOCET
| VV |  | -0,8*1,5 |  | -1.2 | [12 empty] | VV | 2 | 2 | True | 0 | ROZPOCET
| VV |  | -0,7*1,5*4 |  | -4.2 | [12 empty] | VV | 2 | 2 | True | 0 | ROZPOCET
| VV |  | -1,0*0,5*2 |  | -1 | [12 empty] | VV | 2 | 2 | True | 0 | ROZPOCET
| VV |  | -0,6*0,3 |  | -0.18 | [12 empty] | VV | 2 | 2 | True | 0 | ROZPOCET
| VV |  | m. č. 2.21 : | [14 empty] | VV | 2 | 1 | True | 0 | ROZPOCET
| VV |  | (1,7+1,2)*2*1,5 |  | 8.7 | [12 empty] | VV | 2 | 2 | True | 0 | ROZPOCET
| VV |  | -0,8*1,5 |  | -1.2 | [12 empty] | VV | 2 | 2 | True | 0 | ROZPOCET
| VV |  | m. č. 2.22 : | [14 empty] | VV | 2 | 1 | True | 0 | ROZPOCET
| VV |  | (1,85+2,21)*2*1,5 |  | 12.18 | [12 empty] | VV | 2 | 2 | True | 0 | ROZPOCET
| VV |  | -0,8*1,5 |  | -1.2 | [12 empty] | VV | 2 | 2 | True | 0 | ROZPOCET
| VV |  | m. č. 2.23 : | [14 empty] | VV | 2 | 1 | True | 0 | ROZPOCET
| VV |  | (1,85+2,21)*2*1,5 |  | 12.18 | [12 empty] | VV | 2 | 2 | True | 0 | ROZPOCET
| VV |  | -0,8*1,5 |  | -1.2 | [12 empty] | VV | 2 | 2 | True | 0 | ROZPOCET
| VV |  | m. č. 2.24 : | [14 empty] | VV | 2 | 1 | True | 0 | ROZPOCET
| VV |  | (3,25+2,05+1,06*2+1,66*2+1,0+1,12)*2*1,5 |  | 38.58 | [12 empty] | VV | 2 | 2 | True | 0 | ROZPOCET
| VV |  | -0,8*1,5 |  | -1.2 | [12 empty] | VV | 2 | 2 | True | 0 | ROZPOCET
| VV |  | -0,7*1,5*6 |  | -6.3 | [12 empty] | VV | 2 | 2 | True | 0 | ROZPOCET
| VV |  | -1,0*0,5*2 |  | -1 | [12 empty] | VV | 2 | 2 | True | 0 | ROZPOCET
| VV |  | 3.NP : | [14 empty] | VV | 2 | 1 | True | 0 | ROZPOCET
| VV |  | m. č. 3.10 : | [14 empty] | VV | 2 | 1 | True | 0 | ROZPOCET
| VV |  | (2,37+1,72+0,65+0,95+1,47)*2*1,5 |  | 21.48 | [12 empty] | VV | 2 | 2 | True | 0 | ROZPOCET
| VV |  | -0,8*1,5 |  | -1.2 | [12 empty] | VV | 2 | 2 | True | 0 | ROZPOCET
| VV |  | -0,7*1,5*2 |  | -2.1 | [12 empty] | VV | 2 | 2 | True | 0 | ROZPOCET
| VV |  | -1,0*0,5 |  | -0.5 | [12 empty] | VV | 2 | 2 | True | 0 | ROZPOCET
| VV |  | m. č. 3.11 : | [14 empty] | VV | 2 | 1 | True | 0 | ROZPOCET
| VV |  | (2,22+2,26)*2*1,5 |  | 13.44 | [12 empty] | VV | 2 | 2 | True | 0 | ROZPOCET
| VV |  | -0,8*1,5 |  | -1.2 | [12 empty] | VV | 2 | 2 | True | 0 | ROZPOCET
| VV |  | m. č. 3.12 : | [14 empty] | VV | 2 | 1 | True | 0 | ROZPOCET
| VV |  | (3,4+1,385+0,95+1,37)*2*1,5 |  | 21.315 | [12 empty] | VV | 2 | 2 | True | 0 | ROZPOCET
| VV |  | -0,8*1,5 |  | -1.2 | [12 empty] | VV | 2 | 2 | True | 0 | ROZPOCET
| VV |  | -0,7*1,5*2 |  | -2.1 | [12 empty] | VV | 2 | 2 | True | 0 | ROZPOCET
| VV |  | -0,6*0,3 |  | -0.18 | [12 empty] | VV | 2 | 2 | True | 0 | ROZPOCET
| VV |  | -1,0*0,5 |  | -0.5 | [12 empty] | VV | 2 | 2 | True | 0 | ROZPOCET
| VV |  | Součet |  | 245.265 | [12 empty] | VV | 2 | 4 | True | 1 | ROZPOCET
518 | K | 781131241 | Izolace stěny pod obklad izolace těsnícími izolačními pásy vnitřní kout | kus | 108 |  | 0 | CS ÚRS 2023 02 |  | základní |  | 0 | 0.00021 | 0.02268 | 0 | 0 | 16 | K | 2 |  |  |  | ROZPOCET | [5 empty] | 0 | 0 | 0 | 0 | 0 | 1 | 0 | 16 | -771495880
| Online PSC |  | https://podminky.urs.cz/item/CS_URS_2023_02/781131241 | [14 empty] | Online PSC | 2
| VV |  | 1.NP : | [14 empty] | VV | 2 | 1 | True | 0 | ROZPOCET
| VV |  | m. č. 1.19 : | [14 empty] | VV | 2 | 1 | True | 0 | ROZPOCET
| VV |  | 4 |  | 4 | [12 empty] | VV | 2 | 2 | True | 0 | ROZPOCET
| VV |  | m. č. 1.20 : | [14 empty] | VV | 2 | 1 | True | 0 | ROZPOCET
| VV |  | 4 |  | 4 | [12 empty] | VV | 2 | 2 | True | 0 | ROZPOCET
| VV |  | m. č. 1.21 : | [14 empty] | VV | 2 | 1 | True | 0 | ROZPOCET
| VV |  | 4 |  | 4 | [12 empty] | VV | 2 | 2 | True | 0 | ROZPOCET
| VV |  | m. č. 1.22 : | [14 empty] | VV | 2 | 1 | True | 0 | ROZPOCET
| VV |  | 4 |  | 4 | [12 empty] | VV | 2 | 2 | True | 0 | ROZPOCET
| VV |  | m. č. 1.23 : | [14 empty] | VV | 2 | 1 | True | 0 | ROZPOCET
| VV |  | 12 |  | 12 | [12 empty] | VV | 2 | 2 | True | 0 | ROZPOCET
| VV |  | m. č. 1.24 : | [14 empty] | VV | 2 | 1 | True | 0 | ROZPOCET
| VV |  | 12 |  | 12 | [12 empty] | VV | 2 | 2 | True | 0 | ROZPOCET
| VV |  | m. č. 1.25 : | [14 empty] | VV | 2 | 1 | True | 0 | ROZPOCET
| VV |  | 4 |  | 4 | [12 empty] | VV | 2 | 2 | True | 0 | ROZPOCET
| VV |  | 2.NP : | [14 empty] | VV | 2 | 1 | True | 0 | ROZPOCET
| VV |  | m. č. 2.19 : | [14 empty] | VV | 2 | 1 | True | 0 | ROZPOCET
| VV |  | 13 |  | 13 | [12 empty] | VV | 2 | 2 | True | 0 | ROZPOCET
| VV |  | m. č. 2.21 : | [14 empty] | VV | 2 | 1 | True | 0 | ROZPOCET
| VV |  | 4 |  | 4 | [12 empty] | VV | 2 | 2 | True | 0 | ROZPOCET
| VV |  | m. č. 2.22 : | [14 empty] | VV | 2 | 1 | True | 0 | ROZPOCET
| VV |  | 4 |  | 4 | [12 empty] | VV | 2 | 2 | True | 0 | ROZPOCET
| VV |  | m. č. 2.23 : | [14 empty] | VV | 2 | 1 | True | 0 | ROZPOCET
| VV |  | 4 |  | 4 | [12 empty] | VV | 2 | 2 | True | 0 | ROZPOCET
| VV |  | m. č. 2.24 : | [14 empty] | VV | 2 | 1 | True | 0 | ROZPOCET
| VV |  | 16 |  | 16 | [12 empty] | VV | 2 | 2 | True | 0 | ROZPOCET
| VV |  | 3.NP : | [14 empty] | VV | 2 | 1 | True | 0 | ROZPOCET
| VV |  | m. č. 3.10 : | [14 empty] | VV | 2 | 1 | True | 0 | ROZPOCET
| VV |  | 10 |  | 10 | [12 empty] | VV | 2 | 2 | True | 0 | ROZPOCET
| VV |  | m. č. 3.11 : | [14 empty] | VV | 2 | 1 | True | 0 | ROZPOCET
| VV |  | 4 |  | 4 | [12 empty] | VV | 2 | 2 | True | 0 | ROZPOCET
| VV |  | m. č. 3.12 : | [14 empty] | VV | 2 | 1 | True | 0 | ROZPOCET
| VV |  | 9 |  | 9 | [12 empty] | VV | 2 | 2 | True | 0 | ROZPOCET
| VV |  | Součet |  | 108 | [12 empty] | VV | 2 | 4 | True | 1 | ROZPOCET
519 | K | 781131242 | Izolace stěny pod obklad izolace těsnícími izolačními pásy vnější roh | kus | 4 |  | 0 | CS ÚRS 2023 02 |  | základní |  | 0 | 0.0002 | 0.0008 | 0 | 0 | 16 | K | 2 |  |  |  | ROZPOCET | [5 empty] | 0 | 0 | 0 | 0 | 0 | 1 | 0 | 16 | 1640374276
| Online PSC |  | https://podminky.urs.cz/item/CS_URS_2023_02/781131242 | [14 empty] | Online PSC | 2
| VV |  | 2.NP : | [14 empty] | VV | 2 | 1 | True | 0 | ROZPOCET
| VV |  | m. č. 2.19 : | [14 empty] | VV | 2 | 1 | True | 0 | ROZPOCET
| VV |  | 1 |  | 1 | [12 empty] | VV | 2 | 2 | True | 0 | ROZPOCET
| VV |  | 3.NP : | [14 empty] | VV | 2 | 1 | True | 0 | ROZPOCET
| VV |  | m. č. 3.10 : | [14 empty] | VV | 2 | 1 | True | 0 | ROZPOCET
| VV |  | 2 |  | 2 | [12 empty] | VV | 2 | 2 | True | 0 | ROZPOCET
| VV |  | m. č. 3.12 : | [14 empty] | VV | 2 | 1 | True | 0 | ROZPOCET
| VV |  | 1 |  | 1 | [12 empty] | VV | 2 | 2 | True | 0 | ROZPOCET
| VV |  | Součet |  | 4 | [12 empty] | VV | 2 | 4 | True | 1 | ROZPOCET
520 | K | 781131264 | Izolace stěny pod obklad izolace těsnícími izolačními pásy mezi podlahou a stěnu | m | 330.15 |  | 0 | CS ÚRS 2023 02 |  | základní |  | 0 | 0.00032 | 0.10565 | 0 | 0 | 16 | K | 2 |  |  |  | ROZPOCET | [5 empty] | 0 | 0 | 0 | 0 | 0 | 1 | 0 | 16 | -920488220
| Online PSC |  | https://podminky.urs.cz/item/CS_URS_2023_02/781131264 | [14 empty] | Online PSC | 2
| VV |  | 1.NP : | [14 empty] | VV | 2 | 1 | True | 0 | ROZPOCET
| VV |  | m. č. 1.19 : | [14 empty] | VV | 2 | 1 | True | 0 | ROZPOCET
| VV |  | (2,4+1,675)*2 |  | 8.15 | [12 empty] | VV | 2 | 2 | True | 0 | ROZPOCET
| VV |  | -0,7 |  | -0.7 | [12 empty] | VV | 2 | 2 | True | 0 | ROZPOCET
| VV |  | m. č. 1.20 : | [14 empty] | VV | 2 | 1 | True | 0 | ROZPOCET
| VV |  | (2,4+2,27)*2 |  | 9.34 | [12 empty] | VV | 2 | 2 | True | 0 | ROZPOCET
| VV |  | -0,9 |  | -0.9 | [12 empty] | VV | 2 | 2 | True | 0 | ROZPOCET
| VV |  | m. č. 1.21 : | [14 empty] | VV | 2 | 1 | True | 0 | ROZPOCET
| VV |  | (2,4+1,35)*2 |  | 7.5 | [12 empty] | VV | 2 | 2 | True | 0 | ROZPOCET
| VV |  | -0,9 |  | -0.9 | [12 empty] | VV | 2 | 2 | True | 0 | ROZPOCET
| VV |  | m. č. 1.22 : | [14 empty] | VV | 2 | 1 | True | 0 | ROZPOCET
| VV |  | (2,55+1,435)*2 |  | 7.97 | [12 empty] | VV | 2 | 2 | True | 0 | ROZPOCET
| VV |  | -0,7 |  | -0.7 | [12 empty] | VV | 2 | 2 | True | 0 | ROZPOCET
| VV |  | m. č. 1.23 : | [14 empty] | VV | 2 | 1 | True | 0 | ROZPOCET
| VV |  | (2,95+1,86+2,03+1,47+0,99+1,47)*2 |  | 21.54 | [12 empty] | VV | 2 | 2 | True | 0 | ROZPOCET
| VV |  | -0,8 |  | -0.8 | [12 empty] | VV | 2 | 2 | True | 0 | ROZPOCET
| VV |  | -0,7*4 |  | -2.8 | [12 empty] | VV | 2 | 2 | True | 0 | ROZPOCET
| VV |  | m. č. 1.24 : | [14 empty] | VV | 2 | 1 | True | 0 | ROZPOCET
| VV |  | (2,95+1,76+2,03+1,61+0,99+1,61)*2 |  | 21.9 | [12 empty] | VV | 2 | 2 | True | 0 | ROZPOCET
| VV |  | -0,8 |  | -0.8 | [12 empty] | VV | 2 | 2 | True | 0 | ROZPOCET
| VV |  | -0,7*4 |  | -2.8 | [12 empty] | VV | 2 | 2 | True | 0 | ROZPOCET
| VV |  | m. č. 1.25 : | [14 empty] | VV | 2 | 1 | True | 0 | ROZPOCET
| VV |  | (1,7+2,11)*2 |  | 7.62 | [12 empty] | VV | 2 | 2 | True | 0 | ROZPOCET
| VV |  | -0,9 |  | -0.9 | [12 empty] | VV | 2 | 2 | True | 0 | ROZPOCET
| VV |  | 2.NP : | [14 empty] | VV | 2 | 1 | True | 0 | ROZPOCET
| VV |  | m. č. 2.19 : | [14 empty] | VV | 2 | 1 | True | 0 | ROZPOCET
| VV |  | (3,4+2,35+2,25+1,52+0,95+1,52)*2 |  | 23.98 | [12 empty] | VV | 2 | 2 | True | 0 | ROZPOCET
| VV |  | -0,8 |  | -0.8 | [12 empty] | VV | 2 | 2 | True | 0 | ROZPOCET
| VV |  | -0,7*4 |  | -2.8 | [12 empty] | VV | 2 | 2 | True | 0 | ROZPOCET
| VV |  | m. č. 2.21 : | [14 empty] | VV | 2 | 1 | True | 0 | ROZPOCET
| VV |  | (1,7+1,2)*2 |  | 5.8 | [12 empty] | VV | 2 | 2 | True | 0 | ROZPOCET
| VV |  | -0,8 |  | -0.8 | [12 empty] | VV | 2 | 2 | True | 0 | ROZPOCET
| VV |  | m. č. 2.22 : | [14 empty] | VV | 2 | 1 | True | 0 | ROZPOCET
| VV |  | (1,85+2,21)*2 |  | 8.12 | [12 empty] | VV | 2 | 2 | True | 0 | ROZPOCET
| VV |  | -0,8 |  | -0.8 | [12 empty] | VV | 2 | 2 | True | 0 | ROZPOCET
| VV |  | m. č. 2.23 : | [14 empty] | VV | 2 | 1 | True | 0 | ROZPOCET
| VV |  | (1,85+2,21)*2 |  | 8.12 | [12 empty] | VV | 2 | 2 | True | 0 | ROZPOCET
| VV |  | -0,8 |  | -0.8 | [12 empty] | VV | 2 | 2 | True | 0 | ROZPOCET
| VV |  | m. č. 2.24 : | [14 empty] | VV | 2 | 1 | True | 0 | ROZPOCET
| VV |  | (3,25+2,05+1,06*2+1,66*2+1,0+1,12)*2 |  | 25.72 | [12 empty] | VV | 2 | 2 | True | 0 | ROZPOCET
| VV |  | -0,8 |  | -0.8 | [12 empty] | VV | 2 | 2 | True | 0 | ROZPOCET
| VV |  | -0,7*6 |  | -4.2 | [12 empty] | VV | 2 | 2 | True | 0 | ROZPOCET
| VV |  | 3.NP : | [14 empty] | VV | 2 | 1 | True | 0 | ROZPOCET
| VV |  | m. č. 3.10 : | [14 empty] | VV | 2 | 1 | True | 0 | ROZPOCET
| VV |  | (2,37+1,72+0,65+0,95+1,47)*2 |  | 14.32 | [12 empty] | VV | 2 | 2 | True | 0 | ROZPOCET
| VV |  | -0,8 |  | -0.8 | [12 empty] | VV | 2 | 2 | True | 0 | ROZPOCET
| VV |  | -0,7*2 |  | -1.4 | [12 empty] | VV | 2 | 2 | True | 0 | ROZPOCET
| VV |  | m. č. 3.11 : | [14 empty] | VV | 2 | 1 | True | 0 | ROZPOCET
| VV |  | (2,22+2,26)*2 |  | 8.96 | [12 empty] | VV | 2 | 2 | True | 0 | ROZPOCET
| VV |  | -0,8 |  | -0.8 | [12 empty] | VV | 2 | 2 | True | 0 | ROZPOCET
| VV |  | m. č. 3.12 : | [14 empty] | VV | 2 | 1 | True | 0 | ROZPOCET
| VV |  | (3,4+1,385+0,95+1,37)*2 |  | 14.21 | [12 empty] | VV | 2 | 2 | True | 0 | ROZPOCET
| VV |  | -0,8 |  | -0.8 | [12 empty] | VV | 2 | 2 | True | 0 | ROZPOCET
| VV |  | -0,7*2 |  | -1.4 | [12 empty] | VV | 2 | 2 | True | 0 | ROZPOCET
| VV |  | Mezisoučet |  | 165.75 | [12 empty] | VV | 2 | 3 | True | 0 | ROZPOCET
| VV |  | svislé kouty | [14 empty] | VV | 2 | 1 | True | 0 | ROZPOCET
| VV |  | 108*1,5 |  | 162 | [12 empty] | VV | 2 | 2 | True | 0 | ROZPOCET
| VV |  | Mezisoučet |  | 162 | [12 empty] | VV | 2 | 3 | True | 0 | ROZPOCET
| VV |  | k HN08 | [14 empty] | VV | 2 | 1 | True | 0 | ROZPOCET
| VV |  | 2,8*2-1,6*2 |  | 2.4 | [12 empty] | VV | 2 | 2 | True | 0 | ROZPOCET
| VV |  | Součet |  | 330.15 | [12 empty] | VV | 2 | 4 | True | 1 | ROZPOCET
521 | K | 781474120 | Montáž obkladů vnitřních stěn z dlaždic keramických lepených flexibilním lepidlem maloformátových hladkých přes 85 do 100 ks/m2 | m2 | 34.451 |  | 0 | CS ÚRS 2023 02 |  | základní |  | 0 | 0.00505 | 0.17398 | 0 | 0 | 16 | K | 2 |  |  |  | ROZPOCET | [5 empty] | 0 | 0 | 0 | 0 | 0 | 1 | 0 | 16 | -1672133467
| Online PSC |  | https://podminky.urs.cz/item/CS_URS_2023_02/781474120 | [14 empty] | Online PSC | 2
| VV |  | formát 5x20cm na vybrané stěny | [14 empty] | VV | 2 | 1 | True | 0 | ROZPOCET
| VV |  | 2NP | [14 empty] | VV | 2 | 1 | True | 0 | ROZPOCET
| VV |  | m2.19: | [14 empty] | VV | 2 | 1 | True | 0 | ROZPOCET
| VV |  | 3,0*3,4-0,7*1,97 |  | 8.821 | [12 empty] | VV | 2 | 2 | True | 0 | ROZPOCET
| VV |  | m2.22: | [14 empty] | VV | 2 | 1 | True | 0 | ROZPOCET
| VV |  | 2,7*1,85 |  | 4.995 | [12 empty] | VV | 2 | 2 | True | 0 | ROZPOCET
| VV |  | m2.23: | [14 empty] | VV | 2 | 1 | True | 0 | ROZPOCET
| VV |  | 2,7*1,85 |  | 4.995 | [12 empty] | VV | 2 | 2 | True | 0 | ROZPOCET
| VV |  | m2.24 | [14 empty] | VV | 2 | 1 | True | 0 | ROZPOCET
| VV |  | 3,0*2,05-1,0*2,0 |  | 4.15 | [12 empty] | VV | 2 | 2 | True | 0 | ROZPOCET
| VV |  | 3NP | [14 empty] | VV | 2 | 1 | True | 0 | ROZPOCET
| VV |  | m3.10: | [14 empty] | VV | 2 | 1 | True | 0 | ROZPOCET
| VV |  | 3,0*2,37 |  | 7.11 | [12 empty] | VV | 2 | 2 | True | 0 | ROZPOCET
| VV |  | m3.12: | [14 empty] | VV | 2 | 1 | True | 0 | ROZPOCET
| VV |  | 3,0*1,46 |  | 4.38 | [12 empty] | VV | 2 | 2 | True | 0 | ROZPOCET
| VV |  | Součet |  | 34.451 | [12 empty] | VV | 2 | 4 | True | 1 | ROZPOCET
522 | M | 59761627 | obklad keramický hladký přes 85 do 100ks/m2 | m2 | 36.174 |  | 0 | CS ÚRS 2023 02 |  | základní |  | 0 | 0.01 | 0.36174 | 0 | 0 | 32 | M | 2 |  |  |  | ROZPOCET | [5 empty] | 0 | 0 | 0 | 0 | 0 | 1 | 0 | 16 | -2042733326
| VV |  | 34,451*1,05 |  | 36.174 | [12 empty] | VV | 2 | 2 | True | 1 | ROZPOCET
523 | K | 781474154 | Montáž obkladů vnitřních stěn z dlaždic keramických lepených flexibilním lepidlem velkoformátových hladkých přes 4 do 6 ks/m2 | m2 | 515.895 |  | 0 | CS ÚRS 2023 02 |  | základní |  | 0 | 0.009 | 4.6431 | 0 | 0 | 16 | K | 2 |  |  |  | ROZPOCET | [5 empty] | 0 | 0 | 0 | 0 | 0 | 1 | 0 | 16 | 495662209
| Online PSC |  | https://podminky.urs.cz/item/CS_URS_2023_02/781474154 | [14 empty] | Online PSC | 2
| VV |  | přesné rozměry, spárořez, barevnost atd. budou řešeny v rámci realizace dle projektu interiéru | [14 empty] | VV | 2 | 1 | True | 0 | ROZPOCET
| VV |  | VN21, VN22 | [14 empty] | VV | 2 | 1 | True | 0 | ROZPOCET
| VV |  | 1.NP : | [14 empty] | VV | 2 | 1 | True | 0 | ROZPOCET
| VV |  | m. č. 1.19 : | [14 empty] | VV | 2 | 1 | True | 0 | ROZPOCET
| VV |  | (2,4+1,675)*2*2,7 |  | 22.005 | [12 empty] | VV | 2 | 2 | True | 0 | ROZPOCET
| VV |  | -0,7*1,97 |  | -1.379 | [12 empty] | VV | 2 | 2 | True | 0 | ROZPOCET
| VV |  | m. č. 1.20 : | [14 empty] | VV | 2 | 1 | True | 0 | ROZPOCET
| VV |  | (2,4+2,27)*2*2,7 |  | 25.218 | [12 empty] | VV | 2 | 2 | True | 0 | ROZPOCET
| VV |  | -0,9*1,97 |  | -1.773 | [12 empty] | VV | 2 | 2 | True | 0 | ROZPOCET
| VV |  | m. č. 1.21 : | [14 empty] | VV | 2 | 1 | True | 0 | ROZPOCET
| VV |  | (2,4+1,35)*2*2,7 |  | 20.25 | [12 empty] | VV | 2 | 2 | True | 0 | ROZPOCET
| VV |  | -0,9*1,97 |  | -1.773 | [12 empty] | VV | 2 | 2 | True | 0 | ROZPOCET
| VV |  | m. č. 1.22 : | [14 empty] | VV | 2 | 1 | True | 0 | ROZPOCET
| VV |  | (2,55+1,435)*2*2,7 |  | 21.519 | [12 empty] | VV | 2 | 2 | True | 0 | ROZPOCET
| VV |  | -0,7*1,97 |  | -1.379 | [12 empty] | VV | 2 | 2 | True | 0 | ROZPOCET
| VV |  | m. č. 1.23 : | [14 empty] | VV | 2 | 1 | True | 0 | ROZPOCET
| VV |  | (2,95+1,86+2,03+1,47+0,99+1,47)*2*2,7 |  | 58.158 | [12 empty] | VV | 2 | 2 | True | 0 | ROZPOCET
| VV |  | -0,8*1,97 |  | -1.576 | [12 empty] | VV | 2 | 2 | True | 0 | ROZPOCET
| VV |  | -0,7*1,97*4 |  | -5.516 | [12 empty] | VV | 2 | 2 | True | 0 | ROZPOCET
| VV |  | m. č. 1.24 : | [14 empty] | VV | 2 | 1 | True | 0 | ROZPOCET
| VV |  | (2,95+1,76+2,03+1,61+0,99+1,61)*2*2,7 |  | 59.13 | [12 empty] | VV | 2 | 2 | True | 0 | ROZPOCET
| VV |  | -0,8*1,97 |  | -1.576 | [12 empty] | VV | 2 | 2 | True | 0 | ROZPOCET
| VV |  | -0,7*1,97*4 |  | -5.516 | [12 empty] | VV | 2 | 2 | True | 0 | ROZPOCET
| VV |  | m. č. 1.25 : | [14 empty] | VV | 2 | 1 | True | 0 | ROZPOCET
| VV |  | (1,7+2,11)*2*2,7 |  | 20.574 | [12 empty] | VV | 2 | 2 | True | 0 | ROZPOCET
| VV |  | -0,9*1,97 |  | -1.773 | [12 empty] | VV | 2 | 2 | True | 0 | ROZPOCET
| VV |  | 2.NP : | [14 empty] | VV | 2 | 1 | True | 0 | ROZPOCET
| VV |  | m. č. 2.19 : | [14 empty] | VV | 2 | 1 | True | 0 | ROZPOCET
| VV |  | (3,4+2,35+2,25+1,52+0,95+1,52)*2*2,7 |  | 64.746 | [12 empty] | VV | 2 | 2 | True | 0 | ROZPOCET
| VV |  | -0,8*1,97 |  | -1.576 | [12 empty] | VV | 2 | 2 | True | 0 | ROZPOCET
| VV |  | -0,7*1,97*4 |  | -5.516 | [12 empty] | VV | 2 | 2 | True | 0 | ROZPOCET
| VV |  | -1,0*2,0*2 |  | -4 | [12 empty] | VV | 2 | 2 | True | 0 | ROZPOCET
| VV |  | -0,6*0,6 |  | -0.36 | [12 empty] | VV | 2 | 2 | True | 0 | ROZPOCET
| VV |  | m. č. 2.21 : | [14 empty] | VV | 2 | 1 | True | 0 | ROZPOCET
| VV |  | (1,7+1,2)*2*2,7 |  | 15.66 | [12 empty] | VV | 2 | 2 | True | 0 | ROZPOCET
| VV |  | -0,8*1,97 |  | -1.576 | [12 empty] | VV | 2 | 2 | True | 0 | ROZPOCET
| VV |  | m. č. 2.22 : | [14 empty] | VV | 2 | 1 | True | 0 | ROZPOCET
| VV |  | (1,85+2,21)*2*2,7 |  | 21.924 | [12 empty] | VV | 2 | 2 | True | 0 | ROZPOCET
| VV |  | -0,8*1,97 |  | -1.576 | [12 empty] | VV | 2 | 2 | True | 0 | ROZPOCET
| VV |  | m. č. 2.23 : | [14 empty] | VV | 2 | 1 | True | 0 | ROZPOCET
| VV |  | (1,85+2,21)*2*2,7 |  | 21.924 | [12 empty] | VV | 2 | 2 | True | 0 | ROZPOCET
| VV |  | -0,8*1,97 |  | -1.576 | [12 empty] | VV | 2 | 2 | True | 0 | ROZPOCET
| VV |  | m. č. 2.24 : | [14 empty] | VV | 2 | 1 | True | 0 | ROZPOCET
| VV |  | (3,25+2,05+1,06*2+1,66*2+1,0+1,12)*2*2,7 |  | 69.444 | [12 empty] | VV | 2 | 2 | True | 0 | ROZPOCET
| VV |  | -0,8*1,97 |  | -1.576 | [12 empty] | VV | 2 | 2 | True | 0 | ROZPOCET
| VV |  | -0,7*1,97*6 |  | -8.274 | [12 empty] | VV | 2 | 2 | True | 0 | ROZPOCET
| VV |  | -1,0*2,0*2 |  | -4 | [12 empty] | VV | 2 | 2 | True | 0 | ROZPOCET
| VV |  | 3.NP : | [14 empty] | VV | 2 | 1 | True | 0 | ROZPOCET
| VV |  | m. č. 3.10 : | [14 empty] | VV | 2 | 1 | True | 0 | ROZPOCET
| VV |  | (2,37+1,72+0,65+0,95+1,47)*2*3,0 |  | 42.96 | [12 empty] | VV | 2 | 2 | True | 0 | ROZPOCET
| VV |  | -0,8*1,97 |  | -1.576 | [12 empty] | VV | 2 | 2 | True | 0 | ROZPOCET
| VV |  | -0,7*1,97*2 |  | -2.758 | [12 empty] | VV | 2 | 2 | True | 0 | ROZPOCET
| VV |  | -1,0*2,0 |  | -2 | [12 empty] | VV | 2 | 2 | True | 0 | ROZPOCET
| VV |  | m. č. 3.11 : | [14 empty] | VV | 2 | 1 | True | 0 | ROZPOCET
| VV |  | (2,22+2,26)*2*3,0 |  | 26.88 | [12 empty] | VV | 2 | 2 | True | 0 | ROZPOCET
| VV |  | -0,8*1,97 |  | -1.576 | [12 empty] | VV | 2 | 2 | True | 0 | ROZPOCET
| VV |  | m. č. 3.12 : | [14 empty] | VV | 2 | 1 | True | 0 | ROZPOCET
| VV |  | (3,4+1,385+0,95+1,37)*2*3,0 |  | 42.63 | [12 empty] | VV | 2 | 2 | True | 0 | ROZPOCET
| VV |  | -0,8*1,97 |  | -1.576 | [12 empty] | VV | 2 | 2 | True | 0 | ROZPOCET
| VV |  | -0,7*1,97*2 |  | -2.758 | [12 empty] | VV | 2 | 2 | True | 0 | ROZPOCET
| VV |  | -0,6*0,6 |  | -0.36 | [12 empty] | VV | 2 | 2 | True | 0 | ROZPOCET
| VV |  | -1,0*2,0 |  | -2 | [12 empty] | VV | 2 | 2 | True | 0 | ROZPOCET
| VV |  | Mezisoučet |  | 466.127 | [12 empty] | VV | 2 | 3 | True | 0 | ROZPOCET
| VV |  | VN23 | [14 empty] | VV | 2 | 1 | True | 0 | ROZPOCET
| VV |  | 1.NP : | [14 empty] | VV | 2 | 1 | True | 0 | ROZPOCET
| VV |  | m. č. 1.05 : | [14 empty] | VV | 2 | 1 | True | 0 | ROZPOCET
| VV |  | 1,8*1,5 |  | 2.7 | [12 empty] | VV | 2 | 2 | True | 0 | ROZPOCET
| VV |  | m. č. 1.12 : | [14 empty] | VV | 2 | 1 | True | 0 | ROZPOCET
| VV |  | 1,8*1,5 |  | 2.7 | [12 empty] | VV | 2 | 2 | True | 0 | ROZPOCET
| VV |  | m. č. 1.13 : | [14 empty] | VV | 2 | 1 | True | 0 | ROZPOCET
| VV |  | 5,0*0,8 |  | 4 | [12 empty] | VV | 2 | 2 | True | 0 | ROZPOCET
| VV |  | m. č. 1.14 : | [14 empty] | VV | 2 | 1 | True | 0 | ROZPOCET
| VV |  | 1,2*1,5 |  | 1.8 | [12 empty] | VV | 2 | 2 | True | 0 | ROZPOCET
| VV |  | m. č. 1.15: | [14 empty] | VV | 2 | 1 | True | 0 | ROZPOCET
| VV |  | (2,6+2,1)*2*2,7 |  | 25.38 | [12 empty] | VV | 2 | 2 | True | 0 | ROZPOCET
| VV |  | -0,9*1,97 |  | -1.773 | [12 empty] | VV | 2 | 2 | True | 0 | ROZPOCET
| VV |  | m. č. 1.16 : | [14 empty] | VV | 2 | 1 | True | 0 | ROZPOCET
| VV |  | (2,25+3,15)*2,0 |  | 10.8 | [12 empty] | VV | 2 | 2 | True | 0 | ROZPOCET
| VV |  | m. č. 1.18 : | [14 empty] | VV | 2 | 1 | True | 0 | ROZPOCET
| VV |  | 1,2*0,8 |  | 0.96 | [12 empty] | VV | 2 | 2 | True | 0 | ROZPOCET
| VV |  | m. č. 1.26 : | [14 empty] | VV | 2 | 1 | True | 0 | ROZPOCET
| VV |  | (1,86+2,86)*2*2,7 |  | 25.488 | [12 empty] | VV | 2 | 2 | True | 0 | ROZPOCET
| VV |  | -0,8*1,97 |  | -1.576 | [12 empty] | VV | 2 | 2 | True | 0 | ROZPOCET
| VV |  | 2.NP : | [14 empty] | VV | 2 | 1 | True | 0 | ROZPOCET
| VV |  | m. č. 2.01 : | [14 empty] | VV | 2 | 1 | True | 0 | ROZPOCET
| VV |  | 1,5*0,6 |  | 0.9 | [12 empty] | VV | 2 | 2 | True | 0 | ROZPOCET
| VV |  | m. č. 2.04 : | [14 empty] | VV | 2 | 1 | True | 0 | ROZPOCET
| VV |  | 1,2*1,5 |  | 1.8 | [12 empty] | VV | 2 | 2 | True | 0 | ROZPOCET
| VV |  | m. č. 2.06 : | [14 empty] | VV | 2 | 1 | True | 0 | ROZPOCET
| VV |  | 1,2*1,5 |  | 1.8 | [12 empty] | VV | 2 | 2 | True | 0 | ROZPOCET
| VV |  | m. č. 2.08 : | [14 empty] | VV | 2 | 1 | True | 0 | ROZPOCET
| VV |  | 1,2*1,5 |  | 1.8 | [12 empty] | VV | 2 | 2 | True | 0 | ROZPOCET
| VV |  | m. č. 2.12 : | [14 empty] | VV | 2 | 1 | True | 0 | ROZPOCET
| VV |  | 1,2*1,5 |  | 1.8 | [12 empty] | VV | 2 | 2 | True | 0 | ROZPOCET
| VV |  | m. č. 2.17 : | [14 empty] | VV | 2 | 1 | True | 0 | ROZPOCET
| VV |  | 3,4*0,6 |  | 2.04 | [12 empty] | VV | 2 | 2 | True | 0 | ROZPOCET
| VV |  | m. č. 2.18 : | [14 empty] | VV | 2 | 1 | True | 0 | ROZPOCET
| VV |  | 1,2*1,5 |  | 1.8 | [12 empty] | VV | 2 | 2 | True | 0 | ROZPOCET
| VV |  | 3.NP : | [14 empty] | VV | 2 | 1 | True | 0 | ROZPOCET
| VV |  | m. č. 3.04 : | [14 empty] | VV | 2 | 1 | True | 0 | ROZPOCET
| VV |  | 1,2*1,5 |  | 1.8 | [12 empty] | VV | 2 | 2 | True | 0 | ROZPOCET
| VV |  | Mezisoučet |  | 84.219 | [12 empty] | VV | 2 | 3 | True | 0 | ROZPOCET
| VV |  | odpočet s maloformátovým obkladem | [14 empty] | VV | 2 | 1 | True | 0 | ROZPOCET
| VV |  | -34,451 |  | -34.451 | [12 empty] | VV | 2 | 2 | True | 0 | ROZPOCET
| VV |  | Součet |  | 515.895 | [12 empty] | VV | 2 | 4 | True | 1 | ROZPOCET
524 | M | 597OD.201 | obklad keramický hladký na podlahu i stěnu pro interiér i exteriérm, vč. dodávky případných lišt | m2 | 541.69 |  | 0 |  |  | základní |  | 0 | 0.015 | 8.1253 | 0 | 0 | 32 | M | 2 |  |  |  | ROZPOCET | [5 empty] | 0 | 0 | 0 | 0 | 0 | 1 | 0 | 16 | -1660098332
| VV |  | výběr rozdílné barevné specifikace promítnout do nákladů na dodávku materiálu (do JC položky) | [14 empty] | VV | 2 | 1 | True | 0 | ROZPOCET
| VV |  | 515,895*1,05 |  | 541.69 | [12 empty] | VV | 2 | 2 | True | 1 | ROZPOCET
525 | K | 781492211 | Obklad - dokončující práce montáž profilu lepeného flexibilním cementovým lepidlem rohového | m | 11.7 |  | 0 | CS ÚRS 2023 02 |  | základní |  | 0 | 0.0002 | 0.00234 | 0 | 0 | 16 | K | 2 |  |  |  | ROZPOCET | [5 empty] | 0 | 0 | 0 | 0 | 0 | 1 | 0 | 16 | 1602794345
| Online PSC |  | https://podminky.urs.cz/item/CS_URS_2023_02/781492211 | [14 empty] | Online PSC | 2
| VV |  | 2.NP : | [14 empty] | VV | 2 | 1 | True | 0 | ROZPOCET
| VV |  | m. č. 2.19 : | [14 empty] | VV | 2 | 1 | True | 0 | ROZPOCET
| VV |  | 2,7 |  | 2.7 | [12 empty] | VV | 2 | 2 | True | 0 | ROZPOCET
| VV |  | 3.NP : | [14 empty] | VV | 2 | 1 | True | 0 | ROZPOCET
| VV |  | m. č. 3.10 : | [14 empty] | VV | 2 | 1 | True | 0 | ROZPOCET
| VV |  | 2*3,0 |  | 6 | [12 empty] | VV | 2 | 2 | True | 0 | ROZPOCET
| VV |  | m. č. 3.12 : | [14 empty] | VV | 2 | 1 | True | 0 | ROZPOCET
| VV |  | 3,0 |  | 3 | [12 empty] | VV | 2 | 2 | True | 0 | ROZPOCET
| VV |  | Součet |  | 11.7 | [12 empty] | VV | 2 | 4 | True | 1 | ROZPOCET
526 | K | 781492251 | Obklad - dokončující práce montáž profilu lepeného flexibilním cementovým lepidlem ukončovacího | m | 73.393 |  | 0 | CS ÚRS 2023 02 |  | základní |  | 0 | 0.00018 | 0.013211 | 0 | 0 | 16 | K | 2 |  |  |  | ROZPOCET | [5 empty] | 0 | 0 | 0 | 0 | 0 | 1 | 0 | 16 | 1147027079
| Online PSC |  | https://podminky.urs.cz/item/CS_URS_2023_02/781492251 | [14 empty] | Online PSC | 2
527 | M | 28342003 | lišta ukončovací z PVC 10mm | m | 85.113 |  | 0 | CS ÚRS 2023 02 |  | základní |  | 0 | 8e-05 | 0.006809 | 0 | 0 | 32 | M | 2 |  |  |  | ROZPOCET | [5 empty] | 0 | 0 | 0 | 0 | 0 | 1 | 0 | 16 | 9105125
| VV |  | 11,7*1,05 |  | 12.285 | [12 empty] | VV | 2 | 2 | True | 0 | ROZPOCET
| VV |  | 65,5*1,05 |  | 68.775 | [12 empty] | VV | 2 | 2 | True | 0 | ROZPOCET
| VV |  | Součet |  | 81.06 | [12 empty] | VV | 2 | 4 | True | 1 | ROZPOCET
| VV |  | 81,06*1,05 'Přepočtené koeficientem množství |  | 85.113 | [12 empty] | VV | 2 | 2 | False | 1 | ROZPOCET
528 | K | 781495211 | Čištění vnitřních ploch po provedení obkladu stěn chemickými prostředky | m2 | 550.346 |  | 0 | CS ÚRS 2023 02 |  | základní |  | 0 | 5e-05 | 0.027517 | 0 | 0 | 16 | K | 2 |  |  |  | ROZPOCET | [5 empty] | 0 | 0 | 0 | 0 | 0 | 1 | 0 | 16 | -1097663258
| Online PSC |  | https://podminky.urs.cz/item/CS_URS_2023_02/781495211 | [14 empty] | Online PSC | 2
| VV |  | viz plocha obkladů | [14 empty] | VV | 2 | 1 | True | 0 | ROZPOCET
| VV |  | 34,451+515,895 |  | 550.346 | [12 empty] | VV | 2 | 2 | True | 1 | ROZPOCET
529 | K | 998781103 | Přesun hmot pro obklady keramické stanovený z hmotnosti přesunovaného materiálu vodorovná dopravní vzdálenost do 50 m v objektech výšky přes 12 do 24 m | t | 14.016 |  | 0 | CS ÚRS 2023 02 |  | základní |  | 0 | 0 | 0 | 0 | 0 | 16 | K | 2 |  |  |  | ROZPOCET | [5 empty] | 0 | 0 | 0 | 0 | 0 | 1 | 0 | 16 | -492833748
| Online PSC |  | https://podminky.urs.cz/item/CS_URS_2023_02/998781103 | [14 empty] | Online PSC | 2
| D | 783 | Dokončovací práce - nátěry |  |  |  | 0 |  |  |  |  | 0 |  | 0.15572 |  | 0 | 2 | D | 1 |  |  |  | ROZPOCET | [11 empty] | 0
530 | K | 783817101 | Krycí (ochranný ) nátěr omítek jednonásobný hladkých betonových povrchů nebo povrchů z desek na bázi dřeva (dřevovláknitých apod.) syntetický | m2 | 915.992 |  | 0 | CS ÚRS 2023 02 |  | základní |  | 0 | 0.00017 | 0.15572 | 0 | 0 | 16 | K | 2 |  |  |  | ROZPOCET | [5 empty] | 0 | 0 | 0 | 0 | 0 | 1 | 0 | 16 | -1456076126
| Online PSC |  | https://podminky.urs.cz/item/CS_URS_2023_02/783817101 | [14 empty] | Online PSC | 2
| VV |  | nátěr stropů - viz legendy místností | [14 empty] | VV | 2 | 1 | True | 0 | ROZPOCET
| VV |  | 1.NP : | [14 empty] | VV | 2 | 1 | True | 0 | ROZPOCET
| VV |  | 17,68*1,2+226,72+21,71+7,4+10,63+35,87+5,0+4,23+3,64 |  | 336.416 | [12 empty] | VV | 2 | 2 | True | 0 | ROZPOCET
| VV |  | 2.NP : | [14 empty] | VV | 2 | 1 | True | 0 | ROZPOCET
| VV |  | 238,84+17,68*1,2 |  | 260.056 | [12 empty] | VV | 2 | 2 | True | 0 | ROZPOCET
| VV |  | 3.NP : | [14 empty] | VV | 2 | 1 | True | 0 | ROZPOCET
| VV |  | 37,63+17,12+26,52 |  | 81.27 | [12 empty] | VV | 2 | 2 | True | 0 | ROZPOCET
| VV |  | Mezisoučet |  | 677.742 | [12 empty] | VV | 2 | 3 | True | 0 | ROZPOCET
| VV |  | schodiště | [14 empty] | VV | 2 | 1 | True | 0 | ROZPOCET
| VV |  | 1.NP : | [14 empty] | VV | 2 | 1 | True | 0 | ROZPOCET
| VV |  | m. č. 1.02 : | [14 empty] | VV | 2 | 1 | True | 0 | ROZPOCET
| VV |  | (2,80+6,70)*2*4,0*2/3 |  | 50.667 | [12 empty] | VV | 2 | 2 | True | 0 | ROZPOCET
| VV |  | (0,30+3,6)*2*4,0/2 |  | 15.6 | [12 empty] | VV | 2 | 2 | True | 0 | ROZPOCET
| VV |  | -1,6*1,97 |  | -3.152 | [12 empty] | VV | 2 | 2 | True | 0 | ROZPOCET
| VV |  | -0,9*3,6 |  | -3.24 | [12 empty] | VV | 2 | 2 | True | 0 | ROZPOCET
| VV |  | (1,75+2,045*2)*0,1 |  | 0.584 | [12 empty] | VV | 2 | 2 | True | 0 | ROZPOCET
| VV |  | (1,05+3,65*2)*0,15 |  | 1.253 | [12 empty] | VV | 2 | 2 | True | 0 | ROZPOCET
| VV |  | 2.NP : | [14 empty] | VV | 2 | 1 | True | 0 | ROZPOCET
| VV |  | m. č. 2.02 : | [14 empty] | VV | 2 | 1 | True | 0 | ROZPOCET
| VV |  | (2,80+6,50+0,3+3,6)*2*3,65 |  | 96.36 | [12 empty] | VV | 2 | 2 | True | 0 | ROZPOCET
| VV |  | -2,5*2,045 |  | -5.113 | [12 empty] | VV | 2 | 2 | True | 0 | ROZPOCET
| VV |  | -1,05*3,25 |  | -3.413 | [12 empty] | VV | 2 | 2 | True | 0 | ROZPOCET
| VV |  | (2,5+2,045*2)*0,1 |  | 0.659 | [12 empty] | VV | 2 | 2 | True | 0 | ROZPOCET
| VV |  | (1,05+3,25*2)*0,2 |  | 1.51 | [12 empty] | VV | 2 | 2 | True | 0 | ROZPOCET
| VV |  | 3.NP : | [14 empty] | VV | 2 | 1 | True | 0 | ROZPOCET
| VV |  | m. č. 3.02 : | [14 empty] | VV | 2 | 1 | True | 0 | ROZPOCET
| VV |  | (2,80+6,50+0,3+3,6)*2*3,65 |  | 96.36 | [12 empty] | VV | 2 | 2 | True | 0 | ROZPOCET
| VV |  | boční stěny světlíku : | [14 empty] | VV | 2 | 1 | True | 0 | ROZPOCET
| VV |  | (1,20+1,80)*2*0,82 |  | 4.92 | [12 empty] | VV | 2 | 2 | True | 0 | ROZPOCET
| VV |  | -4,68*3,0 |  | -14.04 | [12 empty] | VV | 2 | 2 | True | 0 | ROZPOCET
| VV |  | -0,90*1,97 |  | -1.773 | [12 empty] | VV | 2 | 2 | True | 0 | ROZPOCET
| VV |  | (4,68+3,0*2)*0,1 |  | 1.068 | [12 empty] | VV | 2 | 2 | True | 0 | ROZPOCET
| VV |  | Součet |  | 915.992 | [12 empty] | VV | 2 | 4 | True | 1 | ROZPOCET
| D | 784 | Dokončovací práce - malby a tapety |  |  |  | 0 |  |  |  |  | 0 |  | 3.8128 |  | 0 | 2 | D | 1 |  |  |  | ROZPOCET | [11 empty] | 0
531 | K | 784171001 | Olepování vnitřních ploch (materiál ve specifikaci) včetně pozdějšího odlepení páskou nebo fólií v místnostech výšky do 3,80 m | m | 770.377 |  | 0 | CS ÚRS 2023 02 |  | základní |  | 0 | 0 | 0 | 0 | 0 | 16 | K | 2 |  |  |  | ROZPOCET | [5 empty] | 0 | 0 | 0 | 0 | 0 | 1 | 0 | 16 | -1561304891
| Online PSC |  | https://podminky.urs.cz/item/CS_URS_2023_02/784171001 | [14 empty] | Online PSC | 2
| VV |  | stanoveno empiricky (z plochy maleb) | [14 empty] | VV | 2 | 1 | True | 0 | ROZPOCET
| VV |  | 7703,766*0,1 |  | 770.377 | [12 empty] | VV | 2 | 2 | True | 1 | ROZPOCET
532 | M | 58124838 | páska maskovací krepová pro malířské potřeby š 50mm | m | 808.896 |  | 0 | CS ÚRS 2023 02 |  | základní |  | 0 | 0 | 0 | 0 | 0 | 32 | M | 2 |  |  |  | ROZPOCET | [5 empty] | 0 | 0 | 0 | 0 | 0 | 1 | 0 | 16 | -938609303
| VV |  | 770,377*1,05 |  | 808.896 | [12 empty] | VV | 2 | 2 | True | 1 | ROZPOCET
533 | K | 784171101 | Zakrytí nemalovaných ploch (materiál ve specifikaci) včetně pozdějšího odkrytí podlah | m2 | 385.188 |  | 0 | CS ÚRS 2023 02 |  | základní |  | 0 | 0 | 0 | 0 | 0 | 16 | K | 2 |  |  |  | ROZPOCET | [5 empty] | 0 | 0 | 0 | 0 | 0 | 1 | 0 | 16 | 491097580
| Online PSC |  | https://podminky.urs.cz/item/CS_URS_2023_02/784171101 | [14 empty] | Online PSC | 2
| VV |  | stanoveno empiricky (z plochy maleb) | [14 empty] | VV | 2 | 1 | True | 0 | ROZPOCET
| VV |  | 7703,766*0,05 |  | 385.188 | [12 empty] | VV | 2 | 2 | True | 1 | ROZPOCET
534 | K | 784171111 | Zakrytí nemalovaných ploch (materiál ve specifikaci) včetně pozdějšího odkrytí svislých ploch např. stěn, oken, dveří v místnostech výšky do 3,80 | m2 | 539.264 |  | 0 | CS ÚRS 2023 02 |  | základní |  | 0 | 0 | 0 | 0 | 0 | 16 | K | 2 |  |  |  | ROZPOCET | [5 empty] | 0 | 0 | 0 | 0 | 0 | 1 | 0 | 16 | -610770875
| Online PSC |  | https://podminky.urs.cz/item/CS_URS_2023_02/784171111 | [14 empty] | Online PSC | 2
| VV |  | stanoveno empiricky (z plochy maleb) | [14 empty] | VV | 2 | 1 | True | 0 | ROZPOCET
| VV |  | 7703,766*0,07 |  | 539.264 | [12 empty] | VV | 2 | 2 | True | 1 | ROZPOCET
535 | M | 58124844 | fólie pro malířské potřeby zakrývací tl 25µ 4x5m | m2 | 970.675 |  | 0 | CS ÚRS 2023 02 |  | základní |  | 0 | 0 | 0 | 0 | 0 | 32 | M | 2 |  |  |  | ROZPOCET | [5 empty] | 0 | 0 | 0 | 0 | 0 | 1 | 0 | 16 | 729095676
| VV |  | (385,188+539,264)*1,05 |  | 970.675 | [12 empty] | VV | 2 | 2 | True | 1 | ROZPOCET
536 | K | 784181101 | Penetrace podkladu jednonásobná základní akrylátová bezbarvá v místnostech výšky do 3,80 m | m2 | 7703.766 |  | 0 | CS ÚRS 2023 02 |  | základní |  | 0 | 0.0002 | 1.5408 | 0 | 0 | 16 | K | 2 |  |  |  | ROZPOCET | [5 empty] | 0 | 0 | 0 | 0 | 0 | 1 | 0 | 16 | 261977974
| Online PSC |  | https://podminky.urs.cz/item/CS_URS_2023_02/784181101 | [14 empty] | Online PSC | 2
| VV |  | výměra viz položka níže | [14 empty] | VV | 2 | 1 | True | 0 | ROZPOCET
| VV |  | 7703,766 |  | 7703.766 | [12 empty] | VV | 2 | 2 | True | 1 | ROZPOCET
537 | K | 784221101 | Malby z malířských směsí otěruvzdorných za sucha dvojnásobné, bílé za sucha otěruvzdorné dobře v místnostech výšky do 3,80 m | m2 | 7703.766 |  | 0 | CS ÚRS 2023 02 |  | základní |  | 0 | 0.00029 | 2.2341 | 0 | 0 | 16 | K | 2 |  |  |  | ROZPOCET | [5 empty] | 0 | 0 | 0 | 0 | 0 | 1 | 0 | 16 | 136671796
| Online PSC |  | https://podminky.urs.cz/item/CS_URS_2023_02/784221101 | [14 empty] | Online PSC | 2
| VV |  | na SDK podhledy | [14 empty] | VV | 2 | 1 | True | 0 | ROZPOCET
| VV |  | PN01 |  | 65.04 | [12 empty] | VV | 2 | 2 | True | 0 | ROZPOCET
| VV |  | PN01a |  | 89.28 | [12 empty] | VV | 2 | 2 | True | 0 | ROZPOCET
| VV |  | PN02 |  | 1579.56 | [12 empty] | VV | 2 | 2 | True | 0 | ROZPOCET
| VV |  | PN03 |  | 143.087 | [12 empty] | VV | 2 | 2 | True | 0 | ROZPOCET
| VV |  | na lepený SDK obklad | [14 empty] | VV | 2 | 1 | True | 0 | ROZPOCET
| VV |  | 44,8 |  | 44.8 | [12 empty] | VV | 2 | 2 | True | 0 | ROZPOCET
| VV |  | na omítku stropů | [14 empty] | VV | 2 | 1 | True | 0 | ROZPOCET
| VV |  | 47,55 |  | 47.55 | [12 empty] | VV | 2 | 2 | True | 0 | ROZPOCET
| VV |  | odpočet keram. obkladů: | [14 empty] | VV | 2 | 1 | True | 0 | ROZPOCET
| VV |  | -550,346 |  | -550.346 | [12 empty] | VV | 2 | 2 | True | 0 | ROZPOCET
| VV |  | odpočet dřev. obkladů: | [14 empty] | VV | 2 | 1 | True | 0 | ROZPOCET
| VV |  | -142,531 |  | -142.531 | [12 empty] | VV | 2 | 2 | True | 0 | ROZPOCET
| VV |  | Malba - omítka na stěnách : | [14 empty] | VV | 2 | 1 | True | 0 | ROZPOCET
| VV |  | 1.NP : | [14 empty] | VV | 2 | 1 | True | 0 | ROZPOCET
| VV |  | m. č. 1.01 : | [14 empty] | VV | 2 | 1 | True | 0 | ROZPOCET
| VV |  | (2,90+2,10)*2*3,2 |  | 32 | [12 empty] | VV | 2 | 2 | True | 0 | ROZPOCET
| VV |  | -1,6*3,0 |  | -4.8 | [12 empty] | VV | 2 | 2 | True | 0 | ROZPOCET
| VV |  | -2,1*3,0*2 |  | -12.6 | [12 empty] | VV | 2 | 2 | True | 0 | ROZPOCET
| VV |  | -1,6*1,97 |  | -3.152 | [12 empty] | VV | 2 | 2 | True | 0 | ROZPOCET
| VV |  | (1,75+3,0*2)*0,15 |  | 1.163 | [12 empty] | VV | 2 | 2 | True | 0 | ROZPOCET
| VV |  | m. č. 1.02 : | [14 empty] | VV | 2 | 1 | True | 0 | ROZPOCET
| VV |  | 1,25*3,85 |  | 4.813 | [12 empty] | VV | 2 | 2 | True | 0 | ROZPOCET
| VV |  | -0,8*1,97 |  | -1.576 | [12 empty] | VV | 2 | 2 | True | 0 | ROZPOCET
| VV |  | m. č. 1.03 : | [14 empty] | VV | 2 | 1 | True | 0 | ROZPOCET
| VV |  | (2,80+1,60)*2*5,25 |  | 46.2 | [12 empty] | VV | 2 | 2 | True | 0 | ROZPOCET
| VV |  | -1,2*2,18 |  | -2.616 | [12 empty] | VV | 2 | 2 | True | 0 | ROZPOCET
| VV |  | (1,2+2,18*2)*0,2 |  | 1.112 | [12 empty] | VV | 2 | 2 | True | 0 | ROZPOCET
| VV |  | m. č. 1.04 : | [14 empty] | VV | 2 | 1 | True | 0 | ROZPOCET
| VV |  | (25,97+13,10)*2*3,65 |  | 285.211 | [12 empty] | VV | 2 | 2 | True | 0 | ROZPOCET
| VV |  | (14,55+7,70)*2*3,65 |  | 162.425 | [12 empty] | VV | 2 | 2 | True | 0 | ROZPOCET
| VV |  | 0,20*4*2*3,65 |  | 5.84 | [12 empty] | VV | 2 | 2 | True | 0 | ROZPOCET
| VV |  | -4,55*3,0 |  | -13.65 | [12 empty] | VV | 2 | 2 | True | 0 | ROZPOCET
| VV |  | (4,55+3,0*2)*0,15 |  | 1.583 | [12 empty] | VV | 2 | 2 | True | 0 | ROZPOCET
| VV |  | -3,2*2,045*3 |  | -19.632 | [12 empty] | VV | 2 | 2 | True | 0 | ROZPOCET
| VV |  | -2,5*2,045 |  | -5.113 | [12 empty] | VV | 2 | 2 | True | 0 | ROZPOCET
| VV |  | -1,6*1,97*4 |  | -12.608 | [12 empty] | VV | 2 | 2 | True | 0 | ROZPOCET
| VV |  | -0,9*1,97 |  | -1.773 | [12 empty] | VV | 2 | 2 | True | 0 | ROZPOCET
| VV |  | -1,2*0,9 |  | -1.08 | [12 empty] | VV | 2 | 2 | True | 0 | ROZPOCET
| VV |  | -1,23*2,18 |  | -2.681 | [12 empty] | VV | 2 | 2 | True | 0 | ROZPOCET
| VV |  | -0,9*3,0 |  | -2.7 | [12 empty] | VV | 2 | 2 | True | 0 | ROZPOCET
| VV |  | -2,1*3,0 |  | -6.3 | [12 empty] | VV | 2 | 2 | True | 0 | ROZPOCET
| VV |  | -0,7*1,97*2 |  | -2.758 | [12 empty] | VV | 2 | 2 | True | 0 | ROZPOCET
| VV |  | -0,8*1,97*3 |  | -4.728 | [12 empty] | VV | 2 | 2 | True | 0 | ROZPOCET
| VV |  | -0,9*1,97*6 |  | -10.638 | [12 empty] | VV | 2 | 2 | True | 0 | ROZPOCET
| VV |  | m. č. 1.05 : | [14 empty] | VV | 2 | 1 | True | 0 | ROZPOCET
| VV |  | (14,82+7,80)*2*3,15 |  | 142.506 | [12 empty] | VV | 2 | 2 | True | 0 | ROZPOCET
| VV |  | -3,2*2,045 |  | -6.544 | [12 empty] | VV | 2 | 2 | True | 0 | ROZPOCET
| VV |  | -4,0*2,0 |  | -8 | [12 empty] | VV | 2 | 2 | True | 0 | ROZPOCET
| VV |  | -5,0*2,0 |  | -10 | [12 empty] | VV | 2 | 2 | True | 0 | ROZPOCET
| VV |  | -3,0*2,0 |  | -6 | [12 empty] | VV | 2 | 2 | True | 0 | ROZPOCET
| VV |  | (4,0+2,0)*2*0,15 |  | 1.8 | [12 empty] | VV | 2 | 2 | True | 0 | ROZPOCET
| VV |  | (5,0+2,0)*2*0,15 |  | 2.1 | [12 empty] | VV | 2 | 2 | True | 0 | ROZPOCET
| VV |  | (3,0+2,0)*2*0,15 |  | 1.5 | [12 empty] | VV | 2 | 2 | True | 0 | ROZPOCET
| VV |  | m. č. 1.06 : | [14 empty] | VV | 2 | 1 | True | 0 | ROZPOCET
| VV |  | (5,80+2,76)*2*3,1 |  | 53.072 | [12 empty] | VV | 2 | 2 | True | 0 | ROZPOCET
| VV |  | -2,5*2,045 |  | -5.113 | [12 empty] | VV | 2 | 2 | True | 0 | ROZPOCET
| VV |  | -0,9*1,97*2 |  | -3.546 | [12 empty] | VV | 2 | 2 | True | 0 | ROZPOCET
| VV |  | (2,5+2,045*2)*0,2 |  | 1.318 | [12 empty] | VV | 2 | 2 | True | 0 | ROZPOCET
| VV |  | m. č. 1.07 : | [14 empty] | VV | 2 | 1 | True | 0 | ROZPOCET
| VV |  | (2,805+4,85)*2*3,05 |  | 46.696 | [12 empty] | VV | 2 | 2 | True | 0 | ROZPOCET
| VV |  | -0,9*1,97 |  | -1.773 | [12 empty] | VV | 2 | 2 | True | 0 | ROZPOCET
| VV |  | -2,5*2,0 |  | -5 | [12 empty] | VV | 2 | 2 | True | 0 | ROZPOCET
| VV |  | (2,5+2,0)*2*0,15 |  | 1.35 | [12 empty] | VV | 2 | 2 | True | 0 | ROZPOCET
| VV |  | m. č. 1.08 : | [14 empty] | VV | 2 | 1 | True | 0 | ROZPOCET
| VV |  | 3,65*(2,805+4,85)*2*3,05 |  | 170.439 | [12 empty] | VV | 2 | 2 | True | 0 | ROZPOCET
| VV |  | -0,9*1,97 |  | -1.773 | [12 empty] | VV | 2 | 2 | True | 0 | ROZPOCET
| VV |  | -2,5*2,0 |  | -5 | [12 empty] | VV | 2 | 2 | True | 0 | ROZPOCET
| VV |  | (2,5+2,0)*2*0,15 |  | 1.35 | [12 empty] | VV | 2 | 2 | True | 0 | ROZPOCET
| VV |  | m. č. 1.09 : | [14 empty] | VV | 2 | 1 | True | 0 | ROZPOCET
| VV |  | (9,44+12,80)*2*3,47 |  | 154.346 | [12 empty] | VV | 2 | 2 | True | 0 | ROZPOCET
| VV |  | -1,6*1,97 |  | -3.152 | [12 empty] | VV | 2 | 2 | True | 0 | ROZPOCET
| VV |  | -1,0*2,0 |  | -2 | [12 empty] | VV | 2 | 2 | True | 0 | ROZPOCET
| VV |  | -5,0*2,0 |  | -10 | [12 empty] | VV | 2 | 2 | True | 0 | ROZPOCET
| VV |  | -4,5*2,0*2 |  | -18 | [12 empty] | VV | 2 | 2 | True | 0 | ROZPOCET
| VV |  | (1,75+2,045*2)*0,2 |  | 1.168 | [12 empty] | VV | 2 | 2 | True | 0 | ROZPOCET
| VV |  | (1,0+2,0)*2*0,15 |  | 0.9 | [12 empty] | VV | 2 | 2 | True | 0 | ROZPOCET
| VV |  | (5,0+2,0)*2*0,15 |  | 2.1 | [12 empty] | VV | 2 | 2 | True | 0 | ROZPOCET
| VV |  | (4,5+2,0)*2*0,15*2 |  | 3.9 | [12 empty] | VV | 2 | 2 | True | 0 | ROZPOCET
| VV |  | m. č. 1.10 : | [14 empty] | VV | 2 | 1 | True | 0 | ROZPOCET
| VV |  | (9,44+5,50)*2*3,25 |  | 97.11 | [12 empty] | VV | 2 | 2 | True | 0 | ROZPOCET
| VV |  | -0,9*1,97 |  | -1.773 | [12 empty] | VV | 2 | 2 | True | 0 | ROZPOCET
| VV |  | -1,0*2,0 |  | -2 | [12 empty] | VV | 2 | 2 | True | 0 | ROZPOCET
| VV |  | -3,5*2,0 |  | -7 | [12 empty] | VV | 2 | 2 | True | 0 | ROZPOCET
| VV |  | (1,05+2,045*2)*0,2 |  | 1.028 | [12 empty] | VV | 2 | 2 | True | 0 | ROZPOCET
| VV |  | (1,0+2,0)*2*0,15 |  | 0.9 | [12 empty] | VV | 2 | 2 | True | 0 | ROZPOCET
| VV |  | (3,5+2,0)*2*0,15 |  | 1.65 | [12 empty] | VV | 2 | 2 | True | 0 | ROZPOCET
| VV |  | m. č. 1.11 : | [14 empty] | VV | 2 | 1 | True | 0 | ROZPOCET
| VV |  | (9,44+2,30)*2*(4,25+3,88)/2 |  | 95.446 | [12 empty] | VV | 2 | 2 | True | 0 | ROZPOCET
| VV |  | -1,6*1,97 |  | -3.152 | [12 empty] | VV | 2 | 2 | True | 0 | ROZPOCET
| VV |  | -0,9*1,97*2 |  | -3.546 | [12 empty] | VV | 2 | 2 | True | 0 | ROZPOCET
| VV |  | -1,6*3,6 |  | -5.76 | [12 empty] | VV | 2 | 2 | True | 0 | ROZPOCET
| VV |  | (1,75+2,045*2)*0,2 |  | 1.168 | [12 empty] | VV | 2 | 2 | True | 0 | ROZPOCET
| VV |  | (1,75+3,6*2)*0,15 |  | 1.343 | [12 empty] | VV | 2 | 2 | True | 0 | ROZPOCET
| VV |  | m. č. 1.12 : | [14 empty] | VV | 2 | 1 | True | 0 | ROZPOCET
| VV |  | (9,78+7,80)*2*3,25 |  | 114.27 | [12 empty] | VV | 2 | 2 | True | 0 | ROZPOCET
| VV |  | -0,9*1,97 |  | -1.773 | [12 empty] | VV | 2 | 2 | True | 0 | ROZPOCET
| VV |  | -3,2*2,045 |  | -6.544 | [12 empty] | VV | 2 | 2 | True | 0 | ROZPOCET
| VV |  | -4,5*2,5 |  | -11.25 | [12 empty] | VV | 2 | 2 | True | 0 | ROZPOCET
| VV |  | -4,55*2,5 |  | -11.375 | [12 empty] | VV | 2 | 2 | True | 0 | ROZPOCET
| VV |  | (3,2+2,045*2)*0,2 |  | 1.458 | [12 empty] | VV | 2 | 2 | True | 0 | ROZPOCET
| VV |  | (4,5+2,5)*2*0,15 |  | 2.1 | [12 empty] | VV | 2 | 2 | True | 0 | ROZPOCET
| VV |  | (4,55+2,5)*2*0,15 |  | 2.115 | [12 empty] | VV | 2 | 2 | True | 0 | ROZPOCET
| VV |  | m. č. 1.13 : | [14 empty] | VV | 2 | 1 | True | 0 | ROZPOCET
| VV |  | (8,49+7,80)*2*3,2 |  | 104.256 | [12 empty] | VV | 2 | 2 | True | 0 | ROZPOCET
| VV |  | -0,9*1,97 |  | -1.773 | [12 empty] | VV | 2 | 2 | True | 0 | ROZPOCET
| VV |  | -1,6*1,97*2 |  | -6.304 | [12 empty] | VV | 2 | 2 | True | 0 | ROZPOCET
| VV |  | -2,0*0,625 |  | -1.25 | [12 empty] | VV | 2 | 2 | True | 0 | ROZPOCET
| VV |  | -4,55*2,5 |  | -11.375 | [12 empty] | VV | 2 | 2 | True | 0 | ROZPOCET
| VV |  | -3,05*2,5 |  | -7.625 | [12 empty] | VV | 2 | 2 | True | 0 | ROZPOCET
| VV |  | (1,75+2,045*2)*0,2 |  | 1.168 | [12 empty] | VV | 2 | 2 | True | 0 | ROZPOCET
| VV |  | (4,55+2,5)*2*0,15 |  | 2.115 | [12 empty] | VV | 2 | 2 | True | 0 | ROZPOCET
| VV |  | (3,05+2,5)*2*0,15 |  | 1.665 | [12 empty] | VV | 2 | 2 | True | 0 | ROZPOCET
| VV |  | m. č. 1.14 : | [14 empty] | VV | 2 | 1 | True | 0 | ROZPOCET
| VV |  | (10,00+7,80+1,10)*2*3,2 |  | 120.96 | [12 empty] | VV | 2 | 2 | True | 0 | ROZPOCET
| VV |  | -0,9*1,97 |  | -1.773 | [12 empty] | VV | 2 | 2 | True | 0 | ROZPOCET
| VV |  | -1,6*1,97*2 |  | -6.304 | [12 empty] | VV | 2 | 2 | True | 0 | ROZPOCET
| VV |  | -3,2*2,045 |  | -6.544 | [12 empty] | VV | 2 | 2 | True | 0 | ROZPOCET
| VV |  | -2,0*0,625 |  | -1.25 | [12 empty] | VV | 2 | 2 | True | 0 | ROZPOCET
| VV |  | -4,55*2,5*2 |  | -22.75 | [12 empty] | VV | 2 | 2 | True | 0 | ROZPOCET
| VV |  | (3,2+2,045*2)*0,2 |  | 1.458 | [12 empty] | VV | 2 | 2 | True | 0 | ROZPOCET
| VV |  | (4,55+2,5)*2*0,15*2 |  | 4.23 | [12 empty] | VV | 2 | 2 | True | 0 | ROZPOCET
| VV |  | m. č. 1.15: | [14 empty] | VV | 2 | 1 | True | 0 | ROZPOCET
| VV |  | (2,6+2,1)*2*2,7 |  | 25.38 | [12 empty] | VV | 2 | 2 | True | 0 | ROZPOCET
| VV |  | -0,9*1,97 |  | -1.773 | [12 empty] | VV | 2 | 2 | True | 0 | ROZPOCET
| VV |  | m. č. 1.16 : | [14 empty] | VV | 2 | 1 | True | 0 | ROZPOCET
| VV |  | (7,35+7,80)*2*3,2 |  | 96.96 | [12 empty] | VV | 2 | 2 | True | 0 | ROZPOCET
| VV |  | -0,9*1,97 |  | -1.773 | [12 empty] | VV | 2 | 2 | True | 0 | ROZPOCET
| VV |  | -1,6*1,97 |  | -3.152 | [12 empty] | VV | 2 | 2 | True | 0 | ROZPOCET
| VV |  | -1,0*2,5*2 |  | -5 | [12 empty] | VV | 2 | 2 | True | 0 | ROZPOCET
| VV |  | -4,0*2,5 |  | -10 | [12 empty] | VV | 2 | 2 | True | 0 | ROZPOCET
| VV |  | -3,05*2,5*2 |  | -15.25 | [12 empty] | VV | 2 | 2 | True | 0 | ROZPOCET
| VV |  | (1,0+2,5)*2*0,2*2 |  | 2.8 | [12 empty] | VV | 2 | 2 | True | 0 | ROZPOCET
| VV |  | (4,0+2,5)*2*0,2 |  | 2.6 | [12 empty] | VV | 2 | 2 | True | 0 | ROZPOCET
| VV |  | (3,05+2,5)*2*0,2 |  | 2.22 | [12 empty] | VV | 2 | 2 | True | 0 | ROZPOCET
| VV |  | m. č. 1.17 : | [14 empty] | VV | 2 | 1 | True | 0 | ROZPOCET
| VV |  | (7,35+6,80+0,28)*2*3,2 |  | 92.352 | [12 empty] | VV | 2 | 2 | True | 0 | ROZPOCET
| VV |  | -0,9*1,97*2 |  | -3.546 | [12 empty] | VV | 2 | 2 | True | 0 | ROZPOCET
| VV |  | -0,6*0,6 |  | -0.36 | [12 empty] | VV | 2 | 2 | True | 0 | ROZPOCET
| VV |  | -3,05*2,5 |  | -7.625 | [12 empty] | VV | 2 | 2 | True | 0 | ROZPOCET
| VV |  | -2,15*2,5 |  | -5.375 | [12 empty] | VV | 2 | 2 | True | 0 | ROZPOCET
| VV |  | (3,05+2,5)*2*0,15 |  | 1.665 | [12 empty] | VV | 2 | 2 | True | 0 | ROZPOCET
| VV |  | (2,15+25)*2*0,15 |  | 8.145 | [12 empty] | VV | 2 | 2 | True | 0 | ROZPOCET
| VV |  | m. č. 1.18 : | [14 empty] | VV | 2 | 1 | True | 0 | ROZPOCET
| VV |  | (7,35+6,00+1,14)*2*3,25 |  | 94.185 | [12 empty] | VV | 2 | 2 | True | 0 | ROZPOCET
| VV |  | -0,9*1,97 |  | -1.773 | [12 empty] | VV | 2 | 2 | True | 0 | ROZPOCET
| VV |  | -2,1*3,0 |  | -6.3 | [12 empty] | VV | 2 | 2 | True | 0 | ROZPOCET
| VV |  | -3,05*3,0 |  | -9.15 | [12 empty] | VV | 2 | 2 | True | 0 | ROZPOCET
| VV |  | -1,95*3,0 |  | -5.85 | [12 empty] | VV | 2 | 2 | True | 0 | ROZPOCET
| VV |  | -3,0*3,0 |  | -9 | [12 empty] | VV | 2 | 2 | True | 0 | ROZPOCET
| VV |  | -3,55*3,0 |  | -10.65 | [12 empty] | VV | 2 | 2 | True | 0 | ROZPOCET
| VV |  | (3,05+3,0*2)*0,15 |  | 1.358 | [12 empty] | VV | 2 | 2 | True | 0 | ROZPOCET
| VV |  | (1,95+3,0*2)*0,15 |  | 1.193 | [12 empty] | VV | 2 | 2 | True | 0 | ROZPOCET
| VV |  | 3,0*3*0,15 |  | 1.35 | [12 empty] | VV | 2 | 2 | True | 0 | ROZPOCET
| VV |  | (3,55+3,0*2)*0,15 |  | 1.433 | [12 empty] | VV | 2 | 2 | True | 0 | ROZPOCET
| VV |  | m. č. 1.19 : | [14 empty] | VV | 2 | 1 | True | 0 | ROZPOCET
| VV |  | (2,4+1,675)*2*2,7 |  | 22.005 | [12 empty] | VV | 2 | 2 | True | 0 | ROZPOCET
| VV |  | -0,7*1,97 |  | -1.379 | [12 empty] | VV | 2 | 2 | True | 0 | ROZPOCET
| VV |  | m. č. 1.20 : | [14 empty] | VV | 2 | 1 | True | 0 | ROZPOCET
| VV |  | (2,4+2,27)*2*2,7 |  | 25.218 | [12 empty] | VV | 2 | 2 | True | 0 | ROZPOCET
| VV |  | -0,9*1,97 |  | -1.773 | [12 empty] | VV | 2 | 2 | True | 0 | ROZPOCET
| VV |  | m. č. 1.21 : | [14 empty] | VV | 2 | 1 | True | 0 | ROZPOCET
| VV |  | (2,4+1,35)*2*2,7 |  | 20.25 | [12 empty] | VV | 2 | 2 | True | 0 | ROZPOCET
| VV |  | -0,9*1,97 |  | -1.773 | [12 empty] | VV | 2 | 2 | True | 0 | ROZPOCET
| VV |  | m. č. 1.22 : | [14 empty] | VV | 2 | 1 | True | 0 | ROZPOCET
| VV |  | (2,55+1,435)*2*2,7 |  | 21.519 | [12 empty] | VV | 2 | 2 | True | 0 | ROZPOCET
| VV |  | -0,7*1,97 |  | -1.379 | [12 empty] | VV | 2 | 2 | True | 0 | ROZPOCET
| VV |  | m. č. 1.23 : | [14 empty] | VV | 2 | 1 | True | 0 | ROZPOCET
| VV |  | (2,95+1,86+2,03+1,47+0,99+1,47)*2*2,7 |  | 58.158 | [12 empty] | VV | 2 | 2 | True | 0 | ROZPOCET
| VV |  | -0,8*1,97 |  | -1.576 | [12 empty] | VV | 2 | 2 | True | 0 | ROZPOCET
| VV |  | -0,7*1,97*4 |  | -5.516 | [12 empty] | VV | 2 | 2 | True | 0 | ROZPOCET
| VV |  | m. č. 1.24 : | [14 empty] | VV | 2 | 1 | True | 0 | ROZPOCET
| VV |  | (2,95+1,76+2,03+1,61+0,99+1,61)*2*2,7 |  | 59.13 | [12 empty] | VV | 2 | 2 | True | 0 | ROZPOCET
| VV |  | -0,8*1,97 |  | -1.576 | [12 empty] | VV | 2 | 2 | True | 0 | ROZPOCET
| VV |  | -0,7*1,97*4 |  | -5.516 | [12 empty] | VV | 2 | 2 | True | 0 | ROZPOCET
| VV |  | m. č. 1.25 : | [14 empty] | VV | 2 | 1 | True | 0 | ROZPOCET
| VV |  | (1,7+2,11)*2*2,7 |  | 20.574 | [12 empty] | VV | 2 | 2 | True | 0 | ROZPOCET
| VV |  | -0,9*1,97 |  | -1.773 | [12 empty] | VV | 2 | 2 | True | 0 | ROZPOCET
| VV |  | m. č. 1.26 : | [14 empty] | VV | 2 | 1 | True | 0 | ROZPOCET
| VV |  | (1,86+2,86)*2*3,2 |  | 30.208 | [12 empty] | VV | 2 | 2 | True | 0 | ROZPOCET
| VV |  | -0,8*1,97 |  | -1.576 | [12 empty] | VV | 2 | 2 | True | 0 | ROZPOCET
| VV |  | m. č. 1.27 : | [14 empty] | VV | 2 | 1 | True | 0 | ROZPOCET
| VV |  | (3,70+4,90)*2*3,65 |  | 62.78 | [12 empty] | VV | 2 | 2 | True | 0 | ROZPOCET
| VV |  | -0,9*1,97 |  | -1.773 | [12 empty] | VV | 2 | 2 | True | 0 | ROZPOCET
| VV |  | m. č. 1.28 : | [14 empty] | VV | 2 | 1 | True | 0 | ROZPOCET
| VV |  | (3,90+4,2)*2*3,2 |  | 51.84 | [12 empty] | VV | 2 | 2 | True | 0 | ROZPOCET
| VV |  | -0,9*1,97 |  | -1.773 | [12 empty] | VV | 2 | 2 | True | 0 | ROZPOCET
| VV |  | m. č. 1.29 : | [14 empty] | VV | 2 | 1 | True | 0 | ROZPOCET
| VV |  | (3,90+2,91)*2*3,2 |  | 43.584 | [12 empty] | VV | 2 | 2 | True | 0 | ROZPOCET
| VV |  | -0,9*1,97 |  | -1.773 | [12 empty] | VV | 2 | 2 | True | 0 | ROZPOCET
| VV |  | m. č. 1.30 : | [14 empty] | VV | 2 | 1 | True | 0 | ROZPOCET
| VV |  | (2,00+3,70)*2*3,65 |  | 41.61 | [12 empty] | VV | 2 | 2 | True | 0 | ROZPOCET
| VV |  | -0,9*1,97 |  | -1.773 | [12 empty] | VV | 2 | 2 | True | 0 | ROZPOCET
| VV |  | m. č. 1.31 : | [14 empty] | VV | 2 | 1 | True | 0 | ROZPOCET
| VV |  | (4,4+3,70)*2*3,9 |  | 63.18 | [12 empty] | VV | 2 | 2 | True | 0 | ROZPOCET
| VV |  | -0,9*1,97*2 |  | -3.546 | [12 empty] | VV | 2 | 2 | True | 0 | ROZPOCET
| VV |  | m. č. 1.33 : | [14 empty] | VV | 2 | 1 | True | 0 | ROZPOCET
| VV |  | (9,44+3,80)*2*4,25 |  | 112.54 | [12 empty] | VV | 2 | 2 | True | 0 | ROZPOCET
| VV |  | -1,6*3,6 |  | -5.76 | [12 empty] | VV | 2 | 2 | True | 0 | ROZPOCET
| VV |  | (1,75+3,6*2)*0,35 |  | 3.133 | [12 empty] | VV | 2 | 2 | True | 0 | ROZPOCET
| VV |  | m. č. 1.34 : | [14 empty] | VV | 2 | 1 | True | 0 | ROZPOCET
| VV |  | (2,5+2,0)*2*3,9 |  | 35.1 | [12 empty] | VV | 2 | 2 | True | 0 | ROZPOCET
| VV |  | -0,9*1,97 |  | -1.773 | [12 empty] | VV | 2 | 2 | True | 0 | ROZPOCET
| VV |  | m. č. 1.35 : | [14 empty] | VV | 2 | 1 | True | 0 | ROZPOCET
| VV |  | (1,25+3,355)*2*(3,55+1,795)/2 |  | 24.614 | [12 empty] | VV | 2 | 2 | True | 0 | ROZPOCET
| VV |  | -0,8*1,97 |  | -1.576 | [12 empty] | VV | 2 | 2 | True | 0 | ROZPOCET
| VV |  | -0,8*1,6 |  | -1.28 | [12 empty] | VV | 2 | 2 | True | 0 | ROZPOCET
| VV |  | 2.NP : | [14 empty] | VV | 2 | 1 | True | 0 | ROZPOCET
| VV |  | m. č. 2.01 : | [14 empty] | VV | 2 | 1 | True | 0 | ROZPOCET
| VV |  | (32,82+14,60+0,28+0,6)*2*3,65 |  | 352.59 | [12 empty] | VV | 2 | 2 | True | 0 | ROZPOCET
| VV |  | (14,55+7,70)*2*3,65 |  | 162.425 | [12 empty] | VV | 2 | 2 | True | 0 | ROZPOCET
| VV |  | (4,95+8,90+0,5)*2*3,65 |  | 104.755 | [12 empty] | VV | 2 | 2 | True | 0 | ROZPOCET
| VV |  | -0,9*2,05*4 |  | -7.38 | [12 empty] | VV | 2 | 2 | True | 0 | ROZPOCET
| VV |  | -1,6*2,05*4 |  | -13.12 | [12 empty] | VV | 2 | 2 | True | 0 | ROZPOCET
| VV |  | -2,5*2,125*2 |  | -10.625 | [12 empty] | VV | 2 | 2 | True | 0 | ROZPOCET
| VV |  | -1,2*0,9 |  | -1.08 | [12 empty] | VV | 2 | 2 | True | 0 | ROZPOCET
| VV |  | -3,2*2,125 |  | -6.8 | [12 empty] | VV | 2 | 2 | True | 0 | ROZPOCET
| VV |  | -0,8*1,97*5 |  | -7.88 | [12 empty] | VV | 2 | 2 | True | 0 | ROZPOCET
| VV |  | -1,2*2,18 |  | -2.616 | [12 empty] | VV | 2 | 2 | True | 0 | ROZPOCET
| VV |  | -2,5*2,045 |  | -5.113 | [12 empty] | VV | 2 | 2 | True | 0 | ROZPOCET
| VV |  | -1,05*3,25 |  | -3.413 | [12 empty] | VV | 2 | 2 | True | 0 | ROZPOCET
| VV |  | -7,3*3,65*2 |  | -53.29 | [12 empty] | VV | 2 | 2 | True | 0 | ROZPOCET
| VV |  | -2,385*2,065*4 |  | -19.7 | [12 empty] | VV | 2 | 2 | True | 0 | ROZPOCET
| VV |  | -1,5*2,0 |  | -3 | [12 empty] | VV | 2 | 2 | True | 0 | ROZPOCET
| VV |  | -4,0*2,0*2 |  | -16 | [12 empty] | VV | 2 | 2 | True | 0 | ROZPOCET
| VV |  | (1,2+2,18*2)*0,2 |  | 1.112 | [12 empty] | VV | 2 | 2 | True | 0 | ROZPOCET
| VV |  | (1,5+2,0)*2*0,15 |  | 1.05 | [12 empty] | VV | 2 | 2 | True | 0 | ROZPOCET
| VV |  | (4,0+2,0)*2*0,15*2 |  | 3.6 | [12 empty] | VV | 2 | 2 | True | 0 | ROZPOCET
| VV |  | m. č. 2.03 : | [14 empty] | VV | 2 | 1 | True | 0 | ROZPOCET
| VV |  | (2,80+1,60)*2*4,0 |  | 35.2 | [12 empty] | VV | 2 | 2 | True | 0 | ROZPOCET
| VV |  | -1,2*2,18 |  | -2.616 | [12 empty] | VV | 2 | 2 | True | 0 | ROZPOCET
| VV |  | m. č. 2.04 : | [14 empty] | VV | 2 | 1 | True | 0 | ROZPOCET
| VV |  | (9,65+7,80)*2*3,15 |  | 109.935 | [12 empty] | VV | 2 | 2 | True | 0 | ROZPOCET
| VV |  | -0,9*1,97*2 |  | -3.546 | [12 empty] | VV | 2 | 2 | True | 0 | ROZPOCET
| VV |  | -1,6*2,05 |  | -3.28 | [12 empty] | VV | 2 | 2 | True | 0 | ROZPOCET
| VV |  | -4,0*2,0 |  | -8 | [12 empty] | VV | 2 | 2 | True | 0 | ROZPOCET
| VV |  | -5,0*2,0 |  | -10 | [12 empty] | VV | 2 | 2 | True | 0 | ROZPOCET
| VV |  | (1,75+2,125*2)*0,2 |  | 1.2 | [12 empty] | VV | 2 | 2 | True | 0 | ROZPOCET
| VV |  | (2,0+2,0)*2*0,15 |  | 1.2 | [12 empty] | VV | 2 | 2 | True | 0 | ROZPOCET
| VV |  | (5,0+2,0)*2*0,15 |  | 2.1 | [12 empty] | VV | 2 | 2 | True | 0 | ROZPOCET
| VV |  | m. č. 2.05 : | [14 empty] | VV | 2 | 1 | True | 0 | ROZPOCET
| VV |  | (5,80+7,80)*2*3,15 |  | 85.68 | [12 empty] | VV | 2 | 2 | True | 0 | ROZPOCET
| VV |  | -0,9*2,05 |  | -1.845 | [12 empty] | VV | 2 | 2 | True | 0 | ROZPOCET
| VV |  | -0,9*1,97 |  | -1.773 | [12 empty] | VV | 2 | 2 | True | 0 | ROZPOCET
| VV |  | -2,5*2,0*2 |  | -10 | [12 empty] | VV | 2 | 2 | True | 0 | ROZPOCET
| VV |  | (1,05+2,125*2)*0,2 |  | 1.06 | [12 empty] | VV | 2 | 2 | True | 0 | ROZPOCET
| VV |  | (2,5+2,0)*2*0,15*2 |  | 2.7 | [12 empty] | VV | 2 | 2 | True | 0 | ROZPOCET
| VV |  | m. č. 2.06 : | [14 empty] | VV | 2 | 1 | True | 0 | ROZPOCET
| VV |  | (9,44+12,80)*2*3,15 |  | 140.112 | [12 empty] | VV | 2 | 2 | True | 0 | ROZPOCET
| VV |  | -1,6*2,05 |  | -3.28 | [12 empty] | VV | 2 | 2 | True | 0 | ROZPOCET
| VV |  | -0,9*1,97 |  | -1.773 | [12 empty] | VV | 2 | 2 | True | 0 | ROZPOCET
| VV |  | -5,0*2,0 |  | -10 | [12 empty] | VV | 2 | 2 | True | 0 | ROZPOCET
| VV |  | -4,5*2,0*2 |  | -18 | [12 empty] | VV | 2 | 2 | True | 0 | ROZPOCET
| VV |  | -4,0*2,0 |  | -8 | [12 empty] | VV | 2 | 2 | True | 0 | ROZPOCET
| VV |  | (1,75+2,125*2)*0,2 |  | 1.2 | [12 empty] | VV | 2 | 2 | True | 0 | ROZPOCET
| VV |  | (5,0+2,0)*2*0,15 |  | 2.1 | [12 empty] | VV | 2 | 2 | True | 0 | ROZPOCET
| VV |  | (4,5+2,0)*2*0,15*2 |  | 3.9 | [12 empty] | VV | 2 | 2 | True | 0 | ROZPOCET
| VV |  | (4,0+2,0)*2*0,15 |  | 1.8 | [12 empty] | VV | 2 | 2 | True | 0 | ROZPOCET
| VV |  | m. č. 2.07 : | [14 empty] | VV | 2 | 1 | True | 0 | ROZPOCET
| VV |  | (9,44+5,50)*2*3,25 |  | 97.11 | [12 empty] | VV | 2 | 2 | True | 0 | ROZPOCET
| VV |  | -0,9*1,97 |  | -1.773 | [12 empty] | VV | 2 | 2 | True | 0 | ROZPOCET
| VV |  | -0,9*2,05 |  | -1.845 | [12 empty] | VV | 2 | 2 | True | 0 | ROZPOCET
| VV |  | -5,0*2,0 |  | -10 | [12 empty] | VV | 2 | 2 | True | 0 | ROZPOCET
| VV |  | (1,05+2,125*2)*0,2 |  | 1.06 | [12 empty] | VV | 2 | 2 | True | 0 | ROZPOCET
| VV |  | (5,0+2,0)*2*0,15 |  | 2.1 | [12 empty] | VV | 2 | 2 | True | 0 | ROZPOCET
| VV |  | m. č. 2.08 : | [14 empty] | VV | 2 | 1 | True | 0 | ROZPOCET
| VV |  | (9,44+10,40)*2*3,25 |  | 128.96 | [12 empty] | VV | 2 | 2 | True | 0 | ROZPOCET
| VV |  | -0,9*2,05 |  | -1.845 | [12 empty] | VV | 2 | 2 | True | 0 | ROZPOCET
| VV |  | -4,5*2,0 |  | -9 | [12 empty] | VV | 2 | 2 | True | 0 | ROZPOCET
| VV |  | -4,0*2,0 |  | -8 | [12 empty] | VV | 2 | 2 | True | 0 | ROZPOCET
| VV |  | -2,5*2,0*3 |  | -15 | [12 empty] | VV | 2 | 2 | True | 0 | ROZPOCET
| VV |  | (1,05+2,125*2)*0,2 |  | 1.06 | [12 empty] | VV | 2 | 2 | True | 0 | ROZPOCET
| VV |  | (4,5+2,0)*2*0,15 |  | 1.95 | [12 empty] | VV | 2 | 2 | True | 0 | ROZPOCET
| VV |  | (4,0+2,0)*2*0,15 |  | 1.8 | [12 empty] | VV | 2 | 2 | True | 0 | ROZPOCET
| VV |  | (2,5+2,0)*2*0,15*3 |  | 4.05 | [12 empty] | VV | 2 | 2 | True | 0 | ROZPOCET
| VV |  | m. č. 2.09 : | [14 empty] | VV | 2 | 1 | True | 0 | ROZPOCET
| VV |  | (5,80+2,76)*2*3,25 |  | 55.64 | [12 empty] | VV | 2 | 2 | True | 0 | ROZPOCET
| VV |  | -2,5*2,125 |  | -5.313 | [12 empty] | VV | 2 | 2 | True | 0 | ROZPOCET
| VV |  | -0,9*1,97*2 |  | -3.546 | [12 empty] | VV | 2 | 2 | True | 0 | ROZPOCET
| VV |  | (2,5+2,125*2)*0,2 |  | 1.35 | [12 empty] | VV | 2 | 2 | True | 0 | ROZPOCET
| VV |  | m. č. 2.10 : | [14 empty] | VV | 2 | 1 | True | 0 | ROZPOCET
| VV |  | (2,805+4,85)*2*3,25 |  | 49.758 | [12 empty] | VV | 2 | 2 | True | 0 | ROZPOCET
| VV |  | -0,9*1,97 |  | -1.773 | [12 empty] | VV | 2 | 2 | True | 0 | ROZPOCET
| VV |  | -2,5*2,0 |  | -5 | [12 empty] | VV | 2 | 2 | True | 0 | ROZPOCET
| VV |  | (2,5+2,0)*2*0,15 |  | 1.35 | [12 empty] | VV | 2 | 2 | True | 0 | ROZPOCET
| VV |  | m. č. 2.11 : | [14 empty] | VV | 2 | 1 | True | 0 | ROZPOCET
| VV |  | (2,805+4,85)*2*3,25 |  | 49.758 | [12 empty] | VV | 2 | 2 | True | 0 | ROZPOCET
| VV |  | -0,9*1,97 |  | -1.773 | [12 empty] | VV | 2 | 2 | True | 0 | ROZPOCET
| VV |  | -2,5*2,0 |  | -5 | [12 empty] | VV | 2 | 2 | True | 0 | ROZPOCET
| VV |  | (2,5+2,0)*2*0,15 |  | 1.35 | [12 empty] | VV | 2 | 2 | True | 0 | ROZPOCET
| VV |  | m. č. 2.12 : | [14 empty] | VV | 2 | 1 | True | 0 | ROZPOCET
| VV |  | (12,47+7,80+0,49)*2*3,15 |  | 130.788 | [12 empty] | VV | 2 | 2 | True | 0 | ROZPOCET
| VV |  | -1,6*2,05 |  | -3.28 | [12 empty] | VV | 2 | 2 | True | 0 | ROZPOCET
| VV |  | -4,5*2,0 |  | -9 | [12 empty] | VV | 2 | 2 | True | 0 | ROZPOCET
| VV |  | -3,5*2,0*2 |  | -14 | [12 empty] | VV | 2 | 2 | True | 0 | ROZPOCET
| VV |  | (1,75+2,125*2)*0,2 |  | 1.2 | [12 empty] | VV | 2 | 2 | True | 0 | ROZPOCET
| VV |  | (4,5+2,0)*2*0,15 |  | 1.95 | [12 empty] | VV | 2 | 2 | True | 0 | ROZPOCET
| VV |  | (3,5+2,0)*2*0,15*2 |  | 3.3 | [12 empty] | VV | 2 | 2 | True | 0 | ROZPOCET
| VV |  | m. č. 2.13 : | [14 empty] | VV | 2 | 1 | True | 0 | ROZPOCET
| VV |  | (6,30+2,76)*2*3,0 |  | 54.36 | [12 empty] | VV | 2 | 2 | True | 0 | ROZPOCET
| VV |  | -0,9*1,97*2 |  | -3.546 | [12 empty] | VV | 2 | 2 | True | 0 | ROZPOCET
| VV |  | -2,5*2,125 |  | -5.313 | [12 empty] | VV | 2 | 2 | True | 0 | ROZPOCET
| VV |  | (2,5+2,125*2)*0,2 |  | 1.35 | [12 empty] | VV | 2 | 2 | True | 0 | ROZPOCET
| VV |  | m. č. 2.14 : | [14 empty] | VV | 2 | 1 | True | 0 | ROZPOCET
| VV |  | (3,055+4,85)*2*3,2 |  | 50.592 | [12 empty] | VV | 2 | 2 | True | 0 | ROZPOCET
| VV |  | -0,9*1,97 |  | -1.773 | [12 empty] | VV | 2 | 2 | True | 0 | ROZPOCET
| VV |  | -1,0*2,0*2 |  | -4 | [12 empty] | VV | 2 | 2 | True | 0 | ROZPOCET
| VV |  | (1,0+2,0)*2*0,15*2 |  | 1.8 | [12 empty] | VV | 2 | 2 | True | 0 | ROZPOCET
| VV |  | m. č. 2.15 : | [14 empty] | VV | 2 | 1 | True | 0 | ROZPOCET
| VV |  | (3,055+4,85)*2*3,2 |  | 50.592 | [12 empty] | VV | 2 | 2 | True | 0 | ROZPOCET
| VV |  | -0,9*1,97 |  | -1.773 | [12 empty] | VV | 2 | 2 | True | 0 | ROZPOCET
| VV |  | -1,0*2,0*2 |  | -4 | [12 empty] | VV | 2 | 2 | True | 0 | ROZPOCET
| VV |  | (1,0+2,0)*2*0,15*2 |  | 1.8 | [12 empty] | VV | 2 | 2 | True | 0 | ROZPOCET
| VV |  | m. č. 2.16 : | [14 empty] | VV | 2 | 1 | True | 0 | ROZPOCET
| VV |  | (3,40+2,86)*2*3,65 |  | 45.698 | [12 empty] | VV | 2 | 2 | True | 0 | ROZPOCET
| VV |  | -0,90*1,97 |  | -1.773 | [12 empty] | VV | 2 | 2 | True | 0 | ROZPOCET
| VV |  | m. č. 2.17 : | [14 empty] | VV | 2 | 1 | True | 0 | ROZPOCET
| VV |  | (3,40+4,80)*2*3,65 |  | 59.86 | [12 empty] | VV | 2 | 2 | True | 0 | ROZPOCET
| VV |  | -0,9*1,97 |  | -1.773 | [12 empty] | VV | 2 | 2 | True | 0 | ROZPOCET
| VV |  | -1,5*0,6 |  | -0.9 | [12 empty] | VV | 2 | 2 | True | 0 | ROZPOCET
| VV |  | -3,0*2,0 |  | -6 | [12 empty] | VV | 2 | 2 | True | 0 | ROZPOCET
| VV |  | (1,5+0,6)*2*0,25 |  | 1.05 | [12 empty] | VV | 2 | 2 | True | 0 | ROZPOCET
| VV |  | (3,0+2,0)*2*0,15 |  | 1.5 | [12 empty] | VV | 2 | 2 | True | 0 | ROZPOCET
| VV |  | m. č. 2.18 : | [14 empty] | VV | 2 | 1 | True | 0 | ROZPOCET
| VV |  | (7,35+7,80)*2*3,2 |  | 96.96 | [12 empty] | VV | 2 | 2 | True | 0 | ROZPOCET
| VV |  | -0,9*1,97*3 |  | -5.319 | [12 empty] | VV | 2 | 2 | True | 0 | ROZPOCET
| VV |  | -1,6*2,05 |  | -3.28 | [12 empty] | VV | 2 | 2 | True | 0 | ROZPOCET
| VV |  | -1,5*0,6 |  | -0.9 | [12 empty] | VV | 2 | 2 | True | 0 | ROZPOCET
| VV |  | -2,5*2,0*2 |  | -10 | [12 empty] | VV | 2 | 2 | True | 0 | ROZPOCET
| VV |  | -4,0*2,0*2 |  | -16 | [12 empty] | VV | 2 | 2 | True | 0 | ROZPOCET
| VV |  | (1,75+2,125*2)*0,2 |  | 1.2 | [12 empty] | VV | 2 | 2 | True | 0 | ROZPOCET
| VV |  | (2,5+2,0)*2*0,15*2 |  | 2.7 | [12 empty] | VV | 2 | 2 | True | 0 | ROZPOCET
| VV |  | (4,0+2,0)*2*0,15*2 |  | 3.6 | [12 empty] | VV | 2 | 2 | True | 0 | ROZPOCET
| VV |  | m. č. 2.19 : | [14 empty] | VV | 2 | 1 | True | 0 | ROZPOCET
| VV |  | (3,4+2,35+2,25+1,52+0,95+1,52)*2*2,7 |  | 64.746 | [12 empty] | VV | 2 | 2 | True | 0 | ROZPOCET
| VV |  | -0,8*1,97 |  | -1.576 | [12 empty] | VV | 2 | 2 | True | 0 | ROZPOCET
| VV |  | -0,7*1,97*4 |  | -5.516 | [12 empty] | VV | 2 | 2 | True | 0 | ROZPOCET
| VV |  | -1,0*2,0*2 |  | -4 | [12 empty] | VV | 2 | 2 | True | 0 | ROZPOCET
| VV |  | (1,0+2,0)*2*0,15*2 |  | 1.8 | [12 empty] | VV | 2 | 2 | True | 0 | ROZPOCET
| VV |  | -0,6*0,6 |  | -0.36 | [12 empty] | VV | 2 | 2 | True | 0 | ROZPOCET
| VV |  | m. č. 2.20 : | [14 empty] | VV | 2 | 1 | True | 0 | ROZPOCET
| VV |  | (3,40+5,70)*2*3,25 |  | 59.15 | [12 empty] | VV | 2 | 2 | True | 0 | ROZPOCET
| VV |  | -0,9*1,97 |  | -1.773 | [12 empty] | VV | 2 | 2 | True | 0 | ROZPOCET
| VV |  | -3,2*2,125 |  | -6.8 | [12 empty] | VV | 2 | 2 | True | 0 | ROZPOCET
| VV |  | -0,6*0,6 |  | -0.36 | [12 empty] | VV | 2 | 2 | True | 0 | ROZPOCET
| VV |  | (3,2+2,125*2)*0,2 |  | 1.49 | [12 empty] | VV | 2 | 2 | True | 0 | ROZPOCET
| VV |  | m. č. 2.21 : | [14 empty] | VV | 2 | 1 | True | 0 | ROZPOCET
| VV |  | (1,7+1,2)*2*2,7 |  | 15.66 | [12 empty] | VV | 2 | 2 | True | 0 | ROZPOCET
| VV |  | -0,8*1,97 |  | -1.576 | [12 empty] | VV | 2 | 2 | True | 0 | ROZPOCET
| VV |  | m. č. 2.22 : | [14 empty] | VV | 2 | 1 | True | 0 | ROZPOCET
| VV |  | (1,85+2,21)*2*2,7 |  | 21.924 | [12 empty] | VV | 2 | 2 | True | 0 | ROZPOCET
| VV |  | -0,8*1,97 |  | -1.576 | [12 empty] | VV | 2 | 2 | True | 0 | ROZPOCET
| VV |  | m. č. 2.23 : | [14 empty] | VV | 2 | 1 | True | 0 | ROZPOCET
| VV |  | (1,85+2,21)*2*2,7 |  | 21.924 | [12 empty] | VV | 2 | 2 | True | 0 | ROZPOCET
| VV |  | -0,8*1,97 |  | -1.576 | [12 empty] | VV | 2 | 2 | True | 0 | ROZPOCET
| VV |  | m. č. 2.24 : | [14 empty] | VV | 2 | 1 | True | 0 | ROZPOCET
| VV |  | (3,25+2,05+1,06*2+1,66*2+1,0+1,12)*2*2,7 |  | 69.444 | [12 empty] | VV | 2 | 2 | True | 0 | ROZPOCET
| VV |  | -0,8*1,97 |  | -1.576 | [12 empty] | VV | 2 | 2 | True | 0 | ROZPOCET
| VV |  | -0,7*1,97*6 |  | -8.274 | [12 empty] | VV | 2 | 2 | True | 0 | ROZPOCET
| VV |  | -1,0*2,0*2 |  | -4 | [12 empty] | VV | 2 | 2 | True | 0 | ROZPOCET
| VV |  | (1,0+2,0)*2*0,15*2 |  | 1.8 | [12 empty] | VV | 2 | 2 | True | 0 | ROZPOCET
| VV |  | m. č. 2.25 : | [14 empty] | VV | 2 | 1 | True | 0 | ROZPOCET
| VV |  | (4,87+7,80)*2*3,15 |  | 79.821 | [12 empty] | VV | 2 | 2 | True | 0 | ROZPOCET
| VV |  | -0,9*1,97 |  | -1.773 | [12 empty] | VV | 2 | 2 | True | 0 | ROZPOCET
| VV |  | -0,9*2,05 |  | -1.845 | [12 empty] | VV | 2 | 2 | True | 0 | ROZPOCET
| VV |  | -4,5*2,0 |  | -9 | [12 empty] | VV | 2 | 2 | True | 0 | ROZPOCET
| VV |  | (1,05+2,125*2)*0,2 |  | 1.06 | [12 empty] | VV | 2 | 2 | True | 0 | ROZPOCET
| VV |  | (4,5+2,0)*2*0,15 |  | 1.95 | [12 empty] | VV | 2 | 2 | True | 0 | ROZPOCET
| VV |  | m. č. 2.26 : | [14 empty] | VV | 2 | 1 | True | 0 | ROZPOCET
| VV |  | (14,15+7,40)*2*3,58+0,05*2*4*3,58 |  | 155.73 | [12 empty] | VV | 2 | 2 | True | 0 | ROZPOCET
| VV |  | -7,30*3,58*2 |  | -52.268 | [12 empty] | VV | 2 | 2 | True | 0 | ROZPOCET
| VV |  | -1,1*1,97*4 |  | -8.668 | [12 empty] | VV | 2 | 2 | True | 0 | ROZPOCET
| VV |  | 3.NP : | [14 empty] | VV | 2 | 1 | True | 0 | ROZPOCET
| VV |  | m. č. 3.01 : | [14 empty] | VV | 2 | 1 | True | 0 | ROZPOCET
| VV |  | (3,65+10,60)*2*3,65 |  | 104.025 | [12 empty] | VV | 2 | 2 | True | 0 | ROZPOCET
| VV |  | boční stěny světlíku : | [14 empty] | VV | 2 | 1 | True | 0 | ROZPOCET
| VV |  | (3,65+8,50)*2*0,85 |  | 20.655 | [12 empty] | VV | 2 | 2 | True | 0 | ROZPOCET
| VV |  | -4,68*3,0 |  | -14.04 | [12 empty] | VV | 2 | 2 | True | 0 | ROZPOCET
| VV |  | -1,2*2,18 |  | -2.616 | [12 empty] | VV | 2 | 2 | True | 0 | ROZPOCET
| VV |  | -0,9*1,97*4 |  | -7.092 | [12 empty] | VV | 2 | 2 | True | 0 | ROZPOCET
| VV |  | -1,6*1,97 |  | -3.152 | [12 empty] | VV | 2 | 2 | True | 0 | ROZPOCET
| VV |  | -0,8*1,97*3 |  | -4.728 | [12 empty] | VV | 2 | 2 | True | 0 | ROZPOCET
| VV |  | (1,2+2,18*2)*0,2 |  | 1.112 | [12 empty] | VV | 2 | 2 | True | 0 | ROZPOCET
| VV |  | m. č. 3.03 : | [14 empty] | VV | 2 | 1 | True | 0 | ROZPOCET
| VV |  | (2,80+1,60)*2*3,65 |  | 32.12 | [12 empty] | VV | 2 | 2 | True | 0 | ROZPOCET
| VV |  | -1,2*2,18 |  | -2.616 | [12 empty] | VV | 2 | 2 | True | 0 | ROZPOCET
| VV |  | m. č. 3.04 : | [14 empty] | VV | 2 | 1 | True | 0 | ROZPOCET
| VV |  | (11,70+7,80+1,10)*2*3,15 |  | 129.78 | [12 empty] | VV | 2 | 2 | True | 0 | ROZPOCET
| VV |  | -1,6*1,97 |  | -3.152 | [12 empty] | VV | 2 | 2 | True | 0 | ROZPOCET
| VV |  | -0,9*1,97 |  | -1.773 | [12 empty] | VV | 2 | 2 | True | 0 | ROZPOCET
| VV |  | -2,5*2,0*2 |  | -10 | [12 empty] | VV | 2 | 2 | True | 0 | ROZPOCET
| VV |  | -3,0*2,0 |  | -6 | [12 empty] | VV | 2 | 2 | True | 0 | ROZPOCET
| VV |  | -4,0*2,0 |  | -8 | [12 empty] | VV | 2 | 2 | True | 0 | ROZPOCET
| VV |  | (2,5+2,0)*2*0,15*2 |  | 2.7 | [12 empty] | VV | 2 | 2 | True | 0 | ROZPOCET
| VV |  | (3,0+2,0)*2*0,15 |  | 1.5 | [12 empty] | VV | 2 | 2 | True | 0 | ROZPOCET
| VV |  | (4,0+2,0)*2*0,15 |  | 1.8 | [12 empty] | VV | 2 | 2 | True | 0 | ROZPOCET
| VV |  | m. č. 3.05 : | [14 empty] | VV | 2 | 1 | True | 0 | ROZPOCET
| VV |  | (3,40+7,80)*2*3,65 |  | 81.76 | [12 empty] | VV | 2 | 2 | True | 0 | ROZPOCET
| VV |  | -0,9*1,97 |  | -1.773 | [12 empty] | VV | 2 | 2 | True | 0 | ROZPOCET
| VV |  | -2,5*2,0 |  | -5 | [12 empty] | VV | 2 | 2 | True | 0 | ROZPOCET
| VV |  | (2,5+2,0)*2*0,15 |  | 1.35 | [12 empty] | VV | 2 | 2 | True | 0 | ROZPOCET
| VV |  | m. č. 3.06 : | [14 empty] | VV | 2 | 1 | True | 0 | ROZPOCET
| VV |  | (7,75+4,91)*2*3,25 |  | 82.29 | [12 empty] | VV | 2 | 2 | True | 0 | ROZPOCET
| VV |  | -0,9*1,97 |  | -1.773 | [12 empty] | VV | 2 | 2 | True | 0 | ROZPOCET
| VV |  | -1,2*0,9 |  | -1.08 | [12 empty] | VV | 2 | 2 | True | 0 | ROZPOCET
| VV |  | -4,5*2,0 |  | -9 | [12 empty] | VV | 2 | 2 | True | 0 | ROZPOCET
| VV |  | (4,5+2,0)*2*0,15 |  | 1.95 | [12 empty] | VV | 2 | 2 | True | 0 | ROZPOCET
| VV |  | m. č. 3.07 : | [14 empty] | VV | 2 | 1 | True | 0 | ROZPOCET
| VV |  | (4,85+5,50)*2*3,25 |  | 67.275 | [12 empty] | VV | 2 | 2 | True | 0 | ROZPOCET
| VV |  | -0,9*1,97*2 |  | -3.546 | [12 empty] | VV | 2 | 2 | True | 0 | ROZPOCET
| VV |  | -4,0*2,0 |  | -8 | [12 empty] | VV | 2 | 2 | True | 0 | ROZPOCET
| VV |  | (4,0+2,0)*2*0,15 |  | 1.8 | [12 empty] | VV | 2 | 2 | True | 0 | ROZPOCET
| VV |  | m. č. 3.08 : | [14 empty] | VV | 2 | 1 | True | 0 | ROZPOCET
| VV |  | (11,70+3,70+240)*2*3,25 |  | 1660.1 | [12 empty] | VV | 2 | 2 | True | 0 | ROZPOCET
| VV |  | -0,9*1,97*2 |  | -3.546 | [12 empty] | VV | 2 | 2 | True | 0 | ROZPOCET
| VV |  | -0,8*1,97 |  | -1.576 | [12 empty] | VV | 2 | 2 | True | 0 | ROZPOCET
| VV |  | -1,05*2,275 |  | -2.389 | [12 empty] | VV | 2 | 2 | True | 0 | ROZPOCET
| VV |  | -4,0*2,0*2 |  | -16 | [12 empty] | VV | 2 | 2 | True | 0 | ROZPOCET
| VV |  | -1,5*2,0 |  | -3 | [12 empty] | VV | 2 | 2 | True | 0 | ROZPOCET
| VV |  | (1,05+2,275*2)*0,15 |  | 0.84 | [12 empty] | VV | 2 | 2 | True | 0 | ROZPOCET
| VV |  | (4,0+2,0)*2*0,15*2 |  | 3.6 | [12 empty] | VV | 2 | 2 | True | 0 | ROZPOCET
| VV |  | (1,5+2,0)*2*0,15 |  | 1.05 | [12 empty] | VV | 2 | 2 | True | 0 | ROZPOCET
| VV |  | m. č. 3.09 : | [14 empty] | VV | 2 | 1 | True | 0 | ROZPOCET
| VV |  | (3,40+6,05+0,44)*2*3,25 |  | 64.285 | [12 empty] | VV | 2 | 2 | True | 0 | ROZPOCET
| VV |  | -0,9*1,97 |  | -1.773 | [12 empty] | VV | 2 | 2 | True | 0 | ROZPOCET
| VV |  | -0,8*1,97 |  | -1.576 | [12 empty] | VV | 2 | 2 | True | 0 | ROZPOCET
| VV |  | -1,0*2,0*2 |  | -4 | [12 empty] | VV | 2 | 2 | True | 0 | ROZPOCET
| VV |  | -2,5*2,0 |  | -5 | [12 empty] | VV | 2 | 2 | True | 0 | ROZPOCET
| VV |  | (1,0+2,0)*2*0,15*2 |  | 1.8 | [12 empty] | VV | 2 | 2 | True | 0 | ROZPOCET
| VV |  | (2,5+2,0)*2*0,15 |  | 1.35 | [12 empty] | VV | 2 | 2 | True | 0 | ROZPOCET
| VV |  | m. č. 3.10 : | [14 empty] | VV | 2 | 1 | True | 0 | ROZPOCET
| VV |  | (2,37+1,72+0,65+0,95+1,47)*2*3,0 |  | 42.96 | [12 empty] | VV | 2 | 2 | True | 0 | ROZPOCET
| VV |  | -0,8*1,97 |  | -1.576 | [12 empty] | VV | 2 | 2 | True | 0 | ROZPOCET
| VV |  | -0,7*1,97*2 |  | -2.758 | [12 empty] | VV | 2 | 2 | True | 0 | ROZPOCET
| VV |  | -1,0*2,0 |  | -2 | [12 empty] | VV | 2 | 2 | True | 0 | ROZPOCET
| VV |  | (1,0+2,0)*2*0,15 |  | 0.9 | [12 empty] | VV | 2 | 2 | True | 0 | ROZPOCET
| VV |  | m. č. 3.11 : | [14 empty] | VV | 2 | 1 | True | 0 | ROZPOCET
| VV |  | (2,22+2,26)*2*3,0 |  | 26.88 | [12 empty] | VV | 2 | 2 | True | 0 | ROZPOCET
| VV |  | -0,8*1,97 |  | -1.576 | [12 empty] | VV | 2 | 2 | True | 0 | ROZPOCET
| VV |  | m. č. 3.12 : | [14 empty] | VV | 2 | 1 | True | 0 | ROZPOCET
| VV |  | (3,4+1,385+0,95+1,37)*2*3,0 |  | 42.63 | [12 empty] | VV | 2 | 2 | True | 0 | ROZPOCET
| VV |  | -0,8*1,97 |  | -1.576 | [12 empty] | VV | 2 | 2 | True | 0 | ROZPOCET
| VV |  | -0,7*1,97*2 |  | -2.758 | [12 empty] | VV | 2 | 2 | True | 0 | ROZPOCET
| VV |  | -0,6*0,6 |  | -0.36 | [12 empty] | VV | 2 | 2 | True | 0 | ROZPOCET
| VV |  | -1,0*2,0 |  | -2 | [12 empty] | VV | 2 | 2 | True | 0 | ROZPOCET
| VV |  | (1,0+2,0)*2*0,15 |  | 0.9 | [12 empty] | VV | 2 | 2 | True | 0 | ROZPOCET
| VV |  | m. č. 3.13 : | [14 empty] | VV | 2 | 1 | True | 0 | ROZPOCET
| VV |  | (3,4+3,05)*2*3,25 |  | 41.925 | [12 empty] | VV | 2 | 2 | True | 0 | ROZPOCET
| VV |  | -0,9*1,97 |  | -1.773 | [12 empty] | VV | 2 | 2 | True | 0 | ROZPOCET
| VV |  | -2,5*2,0 |  | -5 | [12 empty] | VV | 2 | 2 | True | 0 | ROZPOCET
| VV |  | (2,5+2,0)*2*0,15 |  | 1.35 | [12 empty] | VV | 2 | 2 | True | 0 | ROZPOCET
| VV |  | Součet |  | 7703.766 | [12 empty] | VV | 2 | 4 | True | 1 | ROZPOCET
538 | K | 784661103 | Dekorační techniky-imitace benátského štuku v místnostech výšky přes 3,80 do 5,00 m | m2 | 25 |  | 0 | CS ÚRS 2023 02 |  | základní |  | 0 | 0.00152 | 0.038 | 0 | 0 | 4 | K | 2 |  |  |  | ROZPOCET | [5 empty] | 0 | 0 | 0 | 0 | 0 | 1 | 0 | 4 | -2075712518
| Online PSC |  | https://podminky.urs.cz/item/CS_URS_2023_02/784661103 | [14 empty] | Online PSC | 2
| VV |  | na stěnu do 2.NP k prostoru sezení v rozsahu 25 m2 | [14 empty] | VV | 2 | 1 | True | 0 | ROZPOCET
| VV |  | 25,0 |  | 25 | [12 empty] | VV | 2 | 2 | True | 1 | ROZPOCET
| D | 786 | Dokončovací práce - stínění |  |  |  | 0 |  |  |  |  | 0 |  | 5.35 |  | 0 | 2 | D | 1 |  |  |  | ROZPOCET | [11 empty] | 0
539 | K | O1.01.Z | Venkovní hliníková žaluzie 3000/3000mm, zabudovaný box vč. doplňků, kotvení a PÚ - D+M | kompl | 1 |  | 0 |  |  | základní |  | 0 | 0.09 | 0.09 | 0 | 0 | 16 | K | 2 |  |  |  | ROZPOCET | [5 empty] | 0 | 0 | 0 | 0 | 0 | 1 | 0 | 16 | -927769399
| P |  | Poznámka k položce: pro veškeré stínící prvky platí: - do JC promítnout typ boxu dle detailů nadpraží (PUR nebo plechový) - vč. případného pohonu a všech doplňků dle požadavků investora - dodavatel zajistí koordinaci svého nacenění s ostatními položkami souvisejících skladeb a detailů fasád | [14 empty] | P | 2
| VV |  | pro veškeré stínící prvky oddílu 786 platí: | [14 empty] | VV | 2 | 1 | True | 0 | ROZPOCET
| VV |  | zahrnují veškeré provedení dle detailů PD vč. boxu, kotevní prvky eliminující tepelný most, vodící lišty žaluzií a ostatní prvky | [14 empty] | VV | 2 | 1 | True | 0 | ROZPOCET
| VV |  | vč. nesystémových řešení detailů | [14 empty] | VV | 2 | 1 | True | 0 | ROZPOCET
| VV |  | 1 |  | 1 | [12 empty] | VV | 2 | 2 | True | 1 | ROZPOCET
540 | K | O1.02.Z | Venkovní hliníková žaluzie 3550/3000mm, zabudovaný box vč. doplňků, kotvení a PÚ - D+M | kompl | 1 |  | 0 |  |  | základní |  | 0 | 0.12 | 0.12 | 0 | 0 | 16 | K | 2 |  |  |  | ROZPOCET | [5 empty] | 0 | 0 | 0 | 0 | 0 | 1 | 0 | 16 | -1790624065
541 | K | O1.05.Z | Venkovní hliníková žaluzie 3000/2000mm, zabudovaný box vč. doplňků, kotvení a PÚ - D+M | kompl | 1 |  | 0 |  |  | základní |  | 0 | 0.06 | 0.06 | 0 | 0 | 16 | K | 2 |  |  |  | ROZPOCET | [5 empty] | 0 | 0 | 0 | 0 | 0 | 1 | 0 | 16 | 1717937142
542 | K | O1.06.Z | Venkovní hliníková žaluzie 5000/2000mm, zabudovaný box vč. doplňků, kotvení a PÚ - D+M | kompl | 1 |  | 0 |  |  | základní |  | 0 | 0.1 | 0.1 | 0 | 0 | 16 | K | 2 |  |  |  | ROZPOCET | [5 empty] | 0 | 0 | 0 | 0 | 0 | 1 | 0 | 16 | 1580514112
543 | K | O1.07.Z | Venkovní hliníková žaluzie 4000/2000mm, zabudovaný box vč. doplňků, kotvení a PÚ - D+M | kompl | 1 |  | 0 |  |  | základní |  | 0 | 0.08 | 0.08 | 0 | 0 | 16 | K | 2 |  |  |  | ROZPOCET | [5 empty] | 0 | 0 | 0 | 0 | 0 | 1 | 0 | 16 | 803097208
544 | K | O1.08.Z | Venkovní hliníková žaluzie 2500/2000mm, zabudovaný box vč. doplňků, kotvení a PÚ - D+M | kompl | 1 |  | 0 |  |  | základní |  | 0 | 0.05 | 0.05 | 0 | 0 | 16 | K | 2 |  |  |  | ROZPOCET | [5 empty] | 0 | 0 | 0 | 0 | 0 | 1 | 0 | 16 | 1251476095
545 | K | O1.09.Z | Venkovní hliníková žaluzie 2500/2000mm, zabudovaný box vč. doplňků, kotvení a PÚ - D+M | kompl | 1 |  | 0 |  |  | základní |  | 0 | 0.05 | 0.05 | 0 | 0 | 16 | K | 2 |  |  |  | ROZPOCET | [5 empty] | 0 | 0 | 0 | 0 | 0 | 1 | 0 | 16 | -1421588716
546 | K | O1.10.Z | Venkovní hliníková žaluzie 4500/2000mm, zabudovaný box vč. doplňků, kotvení a PÚ - D+M | kompl | 1 |  | 0 |  |  | základní |  | 0 | 0.09 | 0.09 | 0 | 0 | 16 | K | 2 |  |  |  | ROZPOCET | [5 empty] | 0 | 0 | 0 | 0 | 0 | 1 | 0 | 16 | -1745149339
547 | K | O1.11.Z | Venkovní hliníková žaluzie 4500/2000mm, zabudovaný box vč. doplňků, kotvení a PÚ - D+M | kompl | 1 |  | 0 |  |  | základní |  | 0 | 0.09 | 0.09 | 0 | 0 | 16 | K | 2 |  |  |  | ROZPOCET | [5 empty] | 0 | 0 | 0 | 0 | 0 | 1 | 0 | 16 | 674636496
548 | K | O1.12.Z | Venkovní hliníková žaluzie 5000/2000mm, zabudovaný box vč. doplňků, kotvení a PÚ - D+M | kompl | 1 |  | 0 |  |  | základní |  | 0 | 0.1 | 0.1 | 0 | 0 | 16 | K | 2 |  |  |  | ROZPOCET | [5 empty] | 0 | 0 | 0 | 0 | 0 | 1 | 0 | 16 | 889688171
549 | K | O1.13.Z | Venkovní hliníková žaluzie 1000/2000mm, zabudovaný box vč. doplňků, kotvení a PÚ - D+M | kompl | 1 |  | 0 |  |  | základní |  | 0 | 0.02 | 0.02 | 0 | 0 | 16 | K | 2 |  |  |  | ROZPOCET | [5 empty] | 0 | 0 | 0 | 0 | 0 | 1 | 0 | 16 | 602069732
550 | K | O1.14.Z | Venkovní hliníková žaluzie 3500/2000mm, zabudovaný box vč. doplňků, kotvení a PÚ - D+M | kompl | 1 |  | 0 |  |  | základní |  | 0 | 0.07 | 0.07 | 0 | 0 | 16 | K | 2 |  |  |  | ROZPOCET | [5 empty] | 0 | 0 | 0 | 0 | 0 | 1 | 0 | 16 | -251244827
551 | K | O1.15.Z | Venkovní hliníková žaluzie 1000/2000mm, zabudovaný box vč. doplňků, kotvení a PÚ - D+M | kompl | 1 |  | 0 |  |  | základní |  | 0 | 0.02 | 0.02 | 0 | 0 | 16 | K | 2 |  |  |  | ROZPOCET | [5 empty] | 0 | 0 | 0 | 0 | 0 | 1 | 0 | 16 | -1294829298
552 | K | O1.16.Z | Venkovní hliníková žaluzie 4500/2500mm, zabudovaný box vč. doplňků, kotvení a PÚ - D+M | kompl | 1 |  | 0 |  |  | základní |  | 0 | 0.12 | 0.12 | 0 | 0 | 16 | K | 2 |  |  |  | ROZPOCET | [5 empty] | 0 | 0 | 0 | 0 | 0 | 1 | 0 | 16 | -1868528882
553 | K | O1.17.Z | Venkovní hliníková žaluzie 4550/2500mm, zabudovaný box vč. doplňků, kotvení a PÚ - D+M | kompl | 1 |  | 0 |  |  | základní |  | 0 | 0.12 | 0.12 | 0 | 0 | 16 | K | 2 |  |  |  | ROZPOCET | [5 empty] | 0 | 0 | 0 | 0 | 0 | 1 | 0 | 16 | 1401311497
554 | K | O1.18.Z | Venkovní hliníková žaluzie 4550/2500mm, zabudovaný box vč. doplňků, kotvení a PÚ - D+M | kompl | 1 |  | 0 |  |  | základní |  | 0 | 0.12 | 0.12 | 0 | 0 | 16 | K | 2 |  |  |  | ROZPOCET | [5 empty] | 0 | 0 | 0 | 0 | 0 | 1 | 0 | 16 | -672406017
555 | K | O1.19.Z | Venkovní hliníková žaluzie 3050/2500mm, zabudovaný box vč. doplňků, kotvení a PÚ - D+M | kompl | 1 |  | 0 |  |  | základní |  | 0 | 0.08 | 0.08 | 0 | 0 | 16 | K | 2 |  |  |  | ROZPOCET | [5 empty] | 0 | 0 | 0 | 0 | 0 | 1 | 0 | 16 | 715893975
556 | K | O1.20.Z | Venkovní hliníková žaluzie 4550/2500mm, zabudovaný box vč. doplňků, kotvení a PÚ - D+M | kompl | 1 |  | 0 |  |  | základní |  | 0 | 0.12 | 0.12 | 0 | 0 | 16 | K | 2 |  |  |  | ROZPOCET | [5 empty] | 0 | 0 | 0 | 0 | 0 | 1 | 0 | 16 | -1611964525
557 | K | O1.21.Z | Venkovní hliníková žaluzie 4550/2500mm, zabudovaný box vč. doplňků, kotvení a PÚ - D+M | kompl | 1 |  | 0 |  |  | základní |  | 0 | 0.12 | 0.12 | 0 | 0 | 16 | K | 2 |  |  |  | ROZPOCET | [5 empty] | 0 | 0 | 0 | 0 | 0 | 1 | 0 | 16 | -1338559801
558 | K | O1.22.Z | Venkovní hliníková žaluzie 1000/2500mm, zabudovaný box vč. doplňků, kotvení a PÚ - D+M | kompl | 1 |  | 0 |  |  | základní |  | 0 | 0.025 | 0.025 | 0 | 0 | 16 | K | 2 |  |  |  | ROZPOCET | [5 empty] | 0 | 0 | 0 | 0 | 0 | 1 | 0 | 16 | 1057979238
559 | K | O1.23.Z | Venkovní hliníková žaluzie 4000/2500mm, zabudovaný box vč. doplňků, kotvení a PÚ - D+M | kompl | 1 |  | 0 |  |  | základní |  | 0 | 0.1 | 0.1 | 0 | 0 | 16 | K | 2 |  |  |  | ROZPOCET | [5 empty] | 0 | 0 | 0 | 0 | 0 | 1 | 0 | 16 | -729042128
560 | K | O1.24.Z | Venkovní hliníková žaluzie 1000/2500mm, zabudovaný box vč. doplňků, kotvení a PÚ - D+M | kompl | 1 |  | 0 |  |  | základní |  | 0 | 0.025 | 0.025 | 0 | 0 | 16 | K | 2 |  |  |  | ROZPOCET | [5 empty] | 0 | 0 | 0 | 0 | 0 | 1 | 0 | 16 | 495866338
561 | K | O1.25.Z | Venkovní hliníková žaluzie 3050/2500mm, zabudovaný box vč. doplňků, kotvení a PÚ - D+M | kompl | 1 |  | 0 |  |  | základní |  | 0 | 0.08 | 0.08 | 0 | 0 | 16 | K | 2 |  |  |  | ROZPOCET | [5 empty] | 0 | 0 | 0 | 0 | 0 | 1 | 0 | 16 | 1847119210
562 | K | O1.26.Z | Venkovní hliníková žaluzie 3050/2500mm, zabudovaný box vč. doplňků, kotvení a PÚ - D+M | kompl | 1 |  | 0 |  |  | základní |  | 0 | 0.08 | 0.08 | 0 | 0 | 16 | K | 2 |  |  |  | ROZPOCET | [5 empty] | 0 | 0 | 0 | 0 | 0 | 1 | 0 | 16 | -281259540
563 | K | O1.27.Z | Venkovní hliníková žaluzie 3050/2500mm, zabudovaný box vč. doplňků, kotvení a PÚ - D+M | kompl | 1 |  | 0 |  |  | základní |  | 0 | 0.08 | 0.08 | 0 | 0 | 16 | K | 2 |  |  |  | ROZPOCET | [5 empty] | 0 | 0 | 0 | 0 | 0 | 1 | 0 | 16 | 288754522
564 | K | O1.28.Z | Venkovní hliníková žaluzie 2150/2500mm, zabudovaný box vč. doplňků, kotvení a PÚ - D+M | kompl | 1 |  | 0 |  |  | základní |  | 0 | 0.06 | 0.06 | 0 | 0 | 16 | K | 2 |  |  |  | ROZPOCET | [5 empty] | 0 | 0 | 0 | 0 | 0 | 1 | 0 | 16 | 391752498
565 | K | O1.29.Z | Venkovní hliníková žaluzie 3050/3000mm, zabudovaný box vč. doplňků, kotvení a PÚ - D+M | kompl | 1 |  | 0 |  |  | základní |  | 0 | 0.09 | 0.09 | 0 | 0 | 16 | K | 2 |  |  |  | ROZPOCET | [5 empty] | 0 | 0 | 0 | 0 | 0 | 1 | 0 | 16 | 396298766
566 | K | O1.30.Z | Venkovní hliníková žaluzie 1950/3000mm, zabudovaný box vč. doplňků, kotvení a PÚ - D+M | kompl | 1 |  | 0 |  |  | základní |  | 0 | 0.06 | 0.06 | 0 | 0 | 16 | K | 2 |  |  |  | ROZPOCET | [5 empty] | 0 | 0 | 0 | 0 | 0 | 1 | 0 | 16 | -1019480530
567 | K | O2.01.Z | Venkovní hliníková žaluzie 1500/2000mm, zabudovaný box vč. doplňků, kotvení a PÚ - D+M | kompl | 1 |  | 0 |  |  | základní |  | 0 | 0.03 | 0.03 | 0 | 0 | 16 | K | 2 |  |  |  | ROZPOCET | [5 empty] | 0 | 0 | 0 | 0 | 0 | 1 | 0 | 16 | -106290488
568 | K | O2.02.Z | Venkovní hliníková žaluzie 4000/2000mm, zabudovaný box vč. doplňků, kotvení a PÚ - D+M | kompl | 1 |  | 0 |  |  | základní |  | 0 | 0.08 | 0.08 | 0 | 0 | 16 | K | 2 |  |  |  | ROZPOCET | [5 empty] | 0 | 0 | 0 | 0 | 0 | 1 | 0 | 16 | -1277725487
569 | K | O2.03.Z | Venkovní hliníková žaluzie 4000/2000mm, zabudovaný box vč. doplňků, kotvení a PÚ - D+M | kompl | 1 |  | 0 |  |  | základní |  | 0 | 0.08 | 0.08 | 0 | 0 | 16 | K | 2 |  |  |  | ROZPOCET | [5 empty] | 0 | 0 | 0 | 0 | 0 | 1 | 0 | 16 | -1555388063
570 | K | O2.04.Z | Venkovní hliníková žaluzie 4500/2000mm, zabudovaný box vč. doplňků, kotvení a PÚ - D+M | kompl | 1 |  | 0 |  |  | základní |  | 0 | 0.09 | 0.09 | 0 | 0 | 16 | K | 2 |  |  |  | ROZPOCET | [5 empty] | 0 | 0 | 0 | 0 | 0 | 1 | 0 | 16 | -1153363227
571 | K | O2.05.Z | Venkovní hliníková žaluzie 5000/2000mm, zabudovaný box vč. doplňků, kotvení a PÚ - D+M | kompl | 1 |  | 0 |  |  | základní |  | 0 | 0.1 | 0.1 | 0 | 0 | 16 | K | 2 |  |  |  | ROZPOCET | [5 empty] | 0 | 0 | 0 | 0 | 0 | 1 | 0 | 16 | 2085831602
572 | K | O2.06.Z | Venkovní hliníková žaluzie 4000/2000mm, zabudovaný box vč. doplňků, kotvení a PÚ - D+M | kompl | 1 |  | 0 |  |  | základní |  | 0 | 0.08 | 0.08 | 0 | 0 | 16 | K | 2 |  |  |  | ROZPOCET | [5 empty] | 0 | 0 | 0 | 0 | 0 | 1 | 0 | 16 | 1671007979
573 | K | O2.07.Z | Venkovní hliníková žaluzie 2500/2000mm, zabudovaný box vč. doplňků, kotvení a PÚ - D+M | kompl | 1 |  | 0 |  |  | základní |  | 0 | 0.05 | 0.05 | 0 | 0 | 16 | K | 2 |  |  |  | ROZPOCET | [5 empty] | 0 | 0 | 0 | 0 | 0 | 1 | 0 | 16 | -1058470099
574 | K | O2.08.Z | Venkovní hliníková žaluzie 2500/2000mm, zabudovaný box vč. doplňků, kotvení a PÚ - D+M | kompl | 1 |  | 0 |  |  | základní |  | 0 | 0.05 | 0.05 | 0 | 0 | 16 | K | 2 |  |  |  | ROZPOCET | [5 empty] | 0 | 0 | 0 | 0 | 0 | 1 | 0 | 16 | -417536912
575 | K | O2.09.Z | Venkovní hliníková žaluzie 4500/2000mm, zabudovaný box vč. doplňků, kotvení a PÚ - D+M | kompl | 1 |  | 0 |  |  | základní |  | 0 | 0.09 | 0.09 | 0 | 0 | 16 | K | 2 |  |  |  | ROZPOCET | [5 empty] | 0 | 0 | 0 | 0 | 0 | 1 | 0 | 16 | -505425600
576 | K | O2.10.Z | Venkovní hliníková žaluzie 4000/2000mm, zabudovaný box vč. doplňků, kotvení a PÚ - D+M | kompl | 1 |  | 0 |  |  | základní |  | 0 | 0.08 | 0.08 | 0 | 0 | 16 | K | 2 |  |  |  | ROZPOCET | [5 empty] | 0 | 0 | 0 | 0 | 0 | 1 | 0 | 16 | 316329992
577 | K | O2.11.Z | Venkovní hliníková žaluzie 4500/2000mm, zabudovaný box vč. doplňků, kotvení a PÚ - D+M | kompl | 1 |  | 0 |  |  | základní |  | 0 | 0.09 | 0.09 | 0 | 0 | 16 | K | 2 |  |  |  | ROZPOCET | [5 empty] | 0 | 0 | 0 | 0 | 0 | 1 | 0 | 16 | 1868467279
578 | K | O2.12.Z | Venkovní hliníková žaluzie 5000/2000mm, zabudovaný box vč. doplňků, kotvení a PÚ - D+M | kompl | 1 |  | 0 |  |  | základní |  | 0 | 0.1 | 0.1 | 0 | 0 | 16 | K | 2 |  |  |  | ROZPOCET | [5 empty] | 0 | 0 | 0 | 0 | 0 | 1 | 0 | 16 | 581204197
579 | K | O2.13.Z | Venkovní hliníková žaluzie 5000/2000mm, zabudovaný box vč. doplňků, kotvení a PÚ - D+M | kompl | 1 |  | 0 |  |  | základní |  | 0 | 0.1 | 0.1 | 0 | 0 | 16 | K | 2 |  |  |  | ROZPOCET | [5 empty] | 0 | 0 | 0 | 0 | 0 | 1 | 0 | 16 | 748545103
580 | K | O2.14.Z | Venkovní hliníková žaluzie 2500/2000mm, zabudovaný box vč. doplňků, kotvení a PÚ - D+M | kompl | 1 |  | 0 |  |  | základní |  | 0 | 0.05 | 0.05 | 0 | 0 | 16 | K | 2 |  |  |  | ROZPOCET | [5 empty] | 0 | 0 | 0 | 0 | 0 | 1 | 0 | 16 | 1857938425
581 | K | O2.15.Z | Venkovní hliníková žaluzie 2500/2000mm, zabudovaný box vč. doplňků, kotvení a PÚ - D+M | kompl | 1 |  | 0 |  |  | základní |  | 0 | 0.05 | 0.05 | 0 | 0 | 16 | K | 2 |  |  |  | ROZPOCET | [5 empty] | 0 | 0 | 0 | 0 | 0 | 1 | 0 | 16 | -1572522862
582 | K | O2.16.Z | Venkovní hliníková žaluzie 2500/2000mm, zabudovaný box vč. doplňků, kotvení a PÚ - D+M | kompl | 1 |  | 0 |  |  | základní |  | 0 | 0.05 | 0.05 | 0 | 0 | 16 | K | 2 |  |  |  | ROZPOCET | [5 empty] | 0 | 0 | 0 | 0 | 0 | 1 | 0 | 16 | -2121676060
583 | K | O2.17.Z | Venkovní hliníková žaluzie 4500/2000mm, zabudovaný box vč. doplňků, kotvení a PÚ - D+M | kompl | 1 |  | 0 |  |  | základní |  | 0 | 0.09 | 0.09 | 0 | 0 | 16 | K | 2 |  |  |  | ROZPOCET | [5 empty] | 0 | 0 | 0 | 0 | 0 | 1 | 0 | 16 | 1384966057
584 | K | O2.18.Z | Venkovní hliníková žaluzie 4000/2000mm, zabudovaný box vč. doplňků, kotvení a PÚ - D+M | kompl | 1 |  | 0 |  |  | základní |  | 0 | 0.08 | 0.08 | 0 | 0 | 16 | K | 2 |  |  |  | ROZPOCET | [5 empty] | 0 | 0 | 0 | 0 | 0 | 1 | 0 | 16 | 2091576672
585 | K | O2.19.Z | Venkovní hliníková žaluzie 2500/2000mm, zabudovaný box vč. doplňků, kotvení a PÚ - D+M | kompl | 1 |  | 0 |  |  | základní |  | 0 | 0.05 | 0.05 | 0 | 0 | 16 | K | 2 |  |  |  | ROZPOCET | [5 empty] | 0 | 0 | 0 | 0 | 0 | 1 | 0 | 16 | -78153221
586 | K | O2.20.Z | Venkovní hliníková žaluzie 2500/2000mm, zabudovaný box vč. doplňků, kotvení a PÚ - D+M | kompl | 1 |  | 0 |  |  | základní |  | 0 | 0.05 | 0.05 | 0 | 0 | 16 | K | 2 |  |  |  | ROZPOCET | [5 empty] | 0 | 0 | 0 | 0 | 0 | 1 | 0 | 16 | -557839331
587 | K | O2.21.Z | Venkovní hliníková žaluzie 3500/2000mm, zabudovaný box vč. doplňků, kotvení a PÚ - D+M | kompl | 1 |  | 0 |  |  | základní |  | 0 | 0.07 | 0.07 | 0 | 0 | 16 | K | 2 |  |  |  | ROZPOCET | [5 empty] | 0 | 0 | 0 | 0 | 0 | 1 | 0 | 16 | 946035953
588 | K | O2.22.Z | Venkovní hliníková žaluzie 4500/2000mm, zabudovaný box vč. doplňků, kotvení a PÚ - D+M | kompl | 1 |  | 0 |  |  | základní |  | 0 | 0.09 | 0.09 | 0 | 0 | 16 | K | 2 |  |  |  | ROZPOCET | [5 empty] | 0 | 0 | 0 | 0 | 0 | 1 | 0 | 16 | -1000505571
589 | K | O2.23.Z | Venkovní hliníková žaluzie 3500/2000mm, zabudovaný box vč. doplňků, kotvení a PÚ - D+M | kompl | 1 |  | 0 |  |  | základní |  | 0 | 0.07 | 0.07 | 0 | 0 | 16 | K | 2 |  |  |  | ROZPOCET | [5 empty] | 0 | 0 | 0 | 0 | 0 | 1 | 0 | 16 | 141619764
590 | K | O2.24.Z | Venkovní hliníková žaluzie 1000/2000mm, zabudovaný box vč. doplňků, kotvení a PÚ - D+M | kompl | 1 |  | 0 |  |  | základní |  | 0 | 0.02 | 0.02 | 0 | 0 | 16 | K | 2 |  |  |  | ROZPOCET | [5 empty] | 0 | 0 | 0 | 0 | 0 | 1 | 0 | 16 | 131433965
591 | K | O2.25.Z | Venkovní hliníková žaluzie 1000/2000mm, zabudovaný box vč. doplňků, kotvení a PÚ - D+M | kompl | 1 |  | 0 |  |  | základní |  | 0 | 0.02 | 0.02 | 0 | 0 | 16 | K | 2 |  |  |  | ROZPOCET | [5 empty] | 0 | 0 | 0 | 0 | 0 | 1 | 0 | 16 | 79159098
592 | K | O2.26.Z | Venkovní hliníková žaluzie 2500/2000mm, zabudovaný box vč. doplňků, kotvení a PÚ - D+M | kompl | 1 |  | 0 |  |  | základní |  | 0 | 0.05 | 0.05 | 0 | 0 | 16 | K | 2 |  |  |  | ROZPOCET | [5 empty] | 0 | 0 | 0 | 0 | 0 | 1 | 0 | 16 | 1319366893
593 | K | O2.27.Z | Venkovní hliníková žaluzie 3000/2000mm, zabudovaný box vč. doplňků, kotvení a PÚ - D+M | kompl | 1 |  | 0 |  |  | základní |  | 0 | 0.06 | 0.06 | 0 | 0 | 16 | K | 2 |  |  |  | ROZPOCET | [5 empty] | 0 | 0 | 0 | 0 | 0 | 1 | 0 | 16 | -126698598
594 | K | O2.28.Z | Venkovní hliníková žaluzie 2500/2000mm, zabudovaný box vč. doplňků, kotvení a PÚ - D+M | kompl | 1 |  | 0 |  |  | základní |  | 0 | 0.05 | 0.05 | 0 | 0 | 16 | K | 2 |  |  |  | ROZPOCET | [5 empty] | 0 | 0 | 0 | 0 | 0 | 1 | 0 | 16 | 1956090223
595 | K | O2.29.Z | Venkovní hliníková žaluzie 4000/2000mm, zabudovaný box vč. doplňků, kotvení a PÚ - D+M | kompl | 1 |  | 0 |  |  | základní |  | 0 | 0.08 | 0.08 | 0 | 0 | 16 | K | 2 |  |  |  | ROZPOCET | [5 empty] | 0 | 0 | 0 | 0 | 0 | 1 | 0 | 16 | 1360026194
596 | K | O2.30.Z | Venkovní hliníková žaluzie 2500/2000mm, zabudovaný box vč. doplňků, kotvení a PÚ - D+M | kompl | 1 |  | 0 |  |  | základní |  | 0 | 0.05 | 0.05 | 0 | 0 | 16 | K | 2 |  |  |  | ROZPOCET | [5 empty] | 0 | 0 | 0 | 0 | 0 | 1 | 0 | 16 | -1179104592
597 | K | O2.31.Z | Venkovní hliníková žaluzie 4000/2000mm, zabudovaný box vč. doplňků, kotvení a PÚ - D+M | kompl | 1 |  | 0 |  |  | základní |  | 0 | 0.08 | 0.08 | 0 | 0 | 16 | K | 2 |  |  |  | ROZPOCET | [5 empty] | 0 | 0 | 0 | 0 | 0 | 1 | 0 | 16 | -373572540
598 | K | O2.32.Z | Venkovní hliníková žaluzie 4000/2000mm, zabudovaný box vč. doplňků, kotvení a PÚ - D+M | kompl | 1 |  | 0 |  |  | základní |  | 0 | 0.08 | 0.08 | 0 | 0 | 16 | K | 2 |  |  |  | ROZPOCET | [5 empty] | 0 | 0 | 0 | 0 | 0 | 1 | 0 | 16 | 187601557
599 | K | O2.33.Z | Venkovní hliníková žaluzie 1000/2000mm, zabudovaný box vč. doplňků, kotvení a PÚ - D+M | kompl | 1 |  | 0 |  |  | základní |  | 0 | 0.02 | 0.02 | 0 | 0 | 16 | K | 2 |  |  |  | ROZPOCET | [5 empty] | 0 | 0 | 0 | 0 | 0 | 1 | 0 | 16 | -951657828
600 | K | O2.34.Z | Venkovní hliníková žaluzie 1000/2000mm, zabudovaný box vč. doplňků, kotvení a PÚ - D+M | kompl | 1 |  | 0 |  |  | základní |  | 0 | 0.02 | 0.02 | 0 | 0 | 16 | K | 2 |  |  |  | ROZPOCET | [5 empty] | 0 | 0 | 0 | 0 | 0 | 1 | 0 | 16 | 1949531830
601 | K | O2.35.Z | Venkovní hliníková žaluzie 1000/2000mm, zabudovaný box vč. doplňků, kotvení a PÚ - D+M | kompl | 1 |  | 0 |  |  | základní |  | 0 | 0.02 | 0.02 | 0 | 0 | 16 | K | 2 |  |  |  | ROZPOCET | [5 empty] | 0 | 0 | 0 | 0 | 0 | 1 | 0 | 16 | -1158207130
602 | K | O2.36.Z | Venkovní hliníková žaluzie 1000/2000mm, zabudovaný box vč. doplňků, kotvení a PÚ - D+M | kompl | 1 |  | 0 |  |  | základní |  | 0 | 0.02 | 0.02 | 0 | 0 | 16 | K | 2 |  |  |  | ROZPOCET | [5 empty] | 0 | 0 | 0 | 0 | 0 | 1 | 0 | 16 | 1948768546
603 | K | O2.37.Z | Venkovní hliníková žaluzie 1000/2000mm, zabudovaný box vč. doplňků, kotvení a PÚ - D+M | kompl | 1 |  | 0 |  |  | základní |  | 0 | 0.02 | 0.02 | 0 | 0 | 16 | K | 2 |  |  |  | ROZPOCET | [5 empty] | 0 | 0 | 0 | 0 | 0 | 1 | 0 | 16 | 1212365186
604 | K | O3.01.Z | Venkovní hliníková žaluzie 2500/2000mm, zabudovaný box vč. doplňků, kotvení a PÚ - D+M | kompl | 1 |  | 0 |  |  | základní |  | 0 | 0.05 | 0.05 | 0 | 0 | 16 | K | 2 |  |  |  | ROZPOCET | [5 empty] | 0 | 0 | 0 | 0 | 0 | 1 | 0 | 16 | 1314508180
605 | K | O3.02.Z | Venkovní hliníková žaluzie 1500/2000mm, zabudovaný box vč. doplňků, kotvení a PÚ - D+M | kompl | 1 |  | 0 |  |  | základní |  | 0 | 0.03 | 0.03 | 0 | 0 | 16 | K | 2 |  |  |  | ROZPOCET | [5 empty] | 0 | 0 | 0 | 0 | 0 | 1 | 0 | 16 | 1213796194
606 | K | O3.03.Z | Venkovní hliníková žaluzie 4000/2000mm, zabudovaný box vč. doplňků, kotvení a PÚ - D+M | kompl | 1 |  | 0 |  |  | základní |  | 0 | 0.08 | 0.08 | 0 | 0 | 16 | K | 2 |  |  |  | ROZPOCET | [5 empty] | 0 | 0 | 0 | 0 | 0 | 1 | 0 | 16 | 30710415
607 | K | O3.04.Z | Venkovní hliníková žaluzie 4000/2000mm, zabudovaný box vč. doplňků, kotvení a PÚ - D+M | kompl | 1 |  | 0 |  |  | základní |  | 0 | 0.08 | 0.08 | 0 | 0 | 16 | K | 2 |  |  |  | ROZPOCET | [5 empty] | 0 | 0 | 0 | 0 | 0 | 1 | 0 | 16 | 196631164
608 | K | O3.05.Z | Venkovní hliníková žaluzie 4000/2000mm, zabudovaný box vč. doplňků, kotvení a PÚ - D+M | kompl | 1 |  | 0 |  |  | základní |  | 0 | 0.08 | 0.08 | 0 | 0 | 16 | K | 2 |  |  |  | ROZPOCET | [5 empty] | 0 | 0 | 0 | 0 | 0 | 1 | 0 | 16 | 1635535579
609 | K | O3.06.Z | Venkovní hliníková žaluzie 4500/2000mm, zabudovaný box vč. doplňků, kotvení a PÚ - D+M | kompl | 1 |  | 0 |  |  | základní |  | 0 | 0.09 | 0.09 | 0 | 0 | 16 | K | 2 |  |  |  | ROZPOCET | [5 empty] | 0 | 0 | 0 | 0 | 0 | 1 | 0 | 16 | 1162890497
610 | K | O3.07.Z | Venkovní hliníková žaluzie 4000/2000mm, zabudovaný box vč. doplňků, kotvení a PÚ - D+M | kompl | 1 |  | 0 |  |  | základní |  | 0 | 0.08 | 0.08 | 0 | 0 | 16 | K | 2 |  |  |  | ROZPOCET | [5 empty] | 0 | 0 | 0 | 0 | 0 | 1 | 0 | 16 | 371531141
611 | K | O3.08.Z | Venkovní hliníková žaluzie 2500/2000mm, zabudovaný box vč. doplňků, kotvení a PÚ - D+M | kompl | 1 |  | 0 |  |  | základní |  | 0 | 0.05 | 0.05 | 0 | 0 | 16 | K | 2 |  |  |  | ROZPOCET | [5 empty] | 0 | 0 | 0 | 0 | 0 | 1 | 0 | 16 | -488792746
612 | K | O3.09.Z | Venkovní hliníková žaluzie 3000/2000mm, zabudovaný box vč. doplňků, kotvení a PÚ - D+M | kompl | 1 |  | 0 |  |  | základní |  | 0 | 0.06 | 0.06 | 0 | 0 | 16 | K | 2 |  |  |  | ROZPOCET | [5 empty] | 0 | 0 | 0 | 0 | 0 | 1 | 0 | 16 | -1297242750
613 | K | O3.10.Z | Venkovní hliníková žaluzie 2500/2000mm, zabudovaný box vč. doplňků, kotvení a PÚ - D+M | kompl | 1 |  | 0 |  |  | základní |  | 0 | 0.05 | 0.05 | 0 | 0 | 16 | K | 2 |  |  |  | ROZPOCET | [5 empty] | 0 | 0 | 0 | 0 | 0 | 1 | 0 | 16 | -1223414812
614 | K | O3.11.Z | Venkovní hliníková žaluzie 2500/2000mm, zabudovaný box vč. doplňků, kotvení a PÚ - D+M | kompl | 1 |  | 0 |  |  | základní |  | 0 | 0.05 | 0.05 | 0 | 0 | 16 | K | 2 |  |  |  | ROZPOCET | [5 empty] | 0 | 0 | 0 | 0 | 0 | 1 | 0 | 16 | -844920967
615 | K | O3.12.Z | Venkovní hliníková žaluzie 2500/2000mm, zabudovaný box vč. doplňků, kotvení a PÚ - D+M | kompl | 1 |  | 0 |  |  | základní |  | 0 | 0.05 | 0.05 | 0 | 0 | 16 | K | 2 |  |  |  | ROZPOCET | [5 empty] | 0 | 0 | 0 | 0 | 0 | 1 | 0 | 16 | 381205045
616 | K | O3.13.Z | Venkovní hliníková žaluzie 1000/2000mm, zabudovaný box vč. doplňků, kotvení a PÚ - D+M | kompl | 1 |  | 0 |  |  | základní |  | 0 | 0.02 | 0.02 | 0 | 0 | 16 | K | 2 |  |  |  | ROZPOCET | [5 empty] | 0 | 0 | 0 | 0 | 0 | 1 | 0 | 16 | -1759724350
617 | K | O3.14.Z | Venkovní hliníková žaluzie 1000/2000mm, zabudovaný box vč. doplňků, kotvení a PÚ - D+M | kompl | 1 |  | 0 |  |  | základní |  | 0 | 0.02 | 0.02 | 0 | 0 | 16 | K | 2 |  |  |  | ROZPOCET | [5 empty] | 0 | 0 | 0 | 0 | 0 | 1 | 0 | 16 | 140601042
618 | K | O3.15.Z | Venkovní hliníková žaluzie 1000/2000mm, zabudovaný box vč. doplňků, kotvení a PÚ - D+M | kompl | 1 |  | 0 |  |  | základní |  | 0 | 0.02 | 0.02 | 0 | 0 | 16 | K | 2 |  |  |  | ROZPOCET | [5 empty] | 0 | 0 | 0 | 0 | 0 | 1 | 0 | 16 | -2064587475
619 | K | O3.16.Z | Venkovní hliníková žaluzie 1000/2000mm, zabudovaný box vč. doplňků, kotvení a PÚ - D+M | kompl | 1 |  | 0 |  |  | základní |  | 0 | 0.02 | 0.02 | 0 | 0 | 16 | K | 2 |  |  |  | ROZPOCET | [5 empty] | 0 | 0 | 0 | 0 | 0 | 1 | 0 | 16 | -247978918
620 | K | 998786103 | Přesun hmot pro stínění a čalounické úpravy stanovený z hmotnosti přesunovaného materiálu vodorovná dopravní vzdálenost do 50 m v objektech výšky (hloubky) přes 12 do 24 m | t | 5.35 |  | 0 | CS ÚRS 2023 02 |  | základní |  | 0 | 0 | 0 | 0 | 0 | 16 | K | 2 |  |  |  | ROZPOCET | [5 empty] | 0 | 0 | 0 | 0 | 0 | 1 | 0 | 16 | 1751084900
| Online PSC |  | https://podminky.urs.cz/item/CS_URS_2023_02/998786103 | [14 empty] | Online PSC | 2
691 | K | O3.19.Z | Exteriérové žaluzie pro šedové světlíky 5885x700mm vč. vyprac. řešení, doplňků, kotvení a PÚ - D+M | kompl | 1 |  | 0 |  |  | základní |  | 0 | 0.02 | 0.02 | 0 | 0 | 16 | K | 2 |  |  |  | ROZPOCET | [5 empty] | 0 | 0 | 0 | 0 | 0 | 1 | 0 | 16 | -1573525383
692 | K | O3.20.Z | Exteriérové žaluzie pro šedové světlíky 5885x700mm vč. vyprac. řešení, doplňků, kotvení a PÚ - D+M | kompl | 1 |  | 0 |  |  | základní |  | 0 | 0.02 | 0.02 | 0 | 0 | 16 | K | 2 |  |  |  | ROZPOCET | [5 empty] | 0 | 0 | 0 | 0 | 0 | 1 | 0 | 16 | 783900981
| D | 799 | Ostatní |  |  |  | 0 |  |  |  |  | 0 |  | 11.037 |  | 0 | 2 | D | 1 |  |  |  | ROZPOCET | [11 empty] | 0
621 | K | LOGO.01 | Fasádní logo - D+M | kus | 1 |  | 0 |  |  | základní |  | 0 | 0 | 0 | 0 | 0 | 16 | K | 2 |  |  |  | ROZPOCET | [5 empty] | 0 | 0 | 0 | 0 | 0 | 1 | 0 | 16 | -1118291076
| P |  | Poznámka k položce: hliníková konstrukce obdélného tvaru s příčlemi v rozměrech 2,4m x 1,4 m z uzavřených profilů velikosti 30x30 kotvená do fasády v 8 kotevních bodech. Do hliníkové konstrukce šroubované logo provedené z hliníku tl. 2 mm, barvené dle RAL loga školy. Logo obsahuje text "střední škola uměleckoprůmyslová Ústí nad Orlicí" a barevnou skvrnu. | [14 empty] | P | 2
622 | K | PHP.01 | Přenosný hasící přístroj dle PBŘ, práškový, vč. držáku, tabulky a revize - D+M | kus | 25 |  | 0 |  |  | základní |  | 0 | 0.01 | 0.25 | 0 | 0 | 16 | K | 2 |  |  |  | ROZPOCET | [5 empty] | 0 | 0 | 0 | 0 | 0 | 1 | 0 | 16 | -2067210789
623 | K | SV.01 | Opláštění střešního světlíku, shedový atypický PO dle PBŘ, opláštění sendv. panely, tep. izol. doplňky, detaily, lemy apod. - kompletní provedení - D+M | kus | 2 |  | 0 |  |  | základní |  | 0 | 4 | 8 | 0 | 0 | 16 | K | 2 |  |  |  | ROZPOCET | [5 empty] | 0 | 0 | 0 | 0 | 0 | 1 | 0 | 16 | -1931645873
| P |  | Poznámka k položce: viz skladba SN06, SN07, položka nezahrnuje nosnou OK a zasklení | [14 empty] | P | 2
| VV |  | světlíky nad 2NP | [14 empty] | VV | 2 | 1 | True | 0 | ROZPOCET
| VV |  | 2 |  | 2 | [12 empty] | VV | 2 | 2 | True | 1 | ROZPOCET
703 | K | 799.VENT.01 | Kruhový ventil pro přefuk vzduchu mezi místnostmi. vč. desek s vloženám hlukpohlcujícím materiálem. Přeslechový ventil. D+M | kus | 2 |  | 0 |  |  | základní |  | 0 | 0 | 0 | 0 | 0 | 16 | K | 2 |  |  |  | ROZPOCET | [5 empty] | 0 | 0 | 0 | 0 | 0 | 1 | 0 | 16 | 1202712436
| VV |  | nad dveře: | [14 empty] | VV | 2 | 1 | True | 0 | ROZPOCET
| VV |  | "D2.17" 1 |  | 1 | [12 empty] | VV | 2 | 2 | True | 0 | ROZPOCET
| VV |  | "D2.20" 1 |  | 1 | [12 empty] | VV | 2 | 2 | True | 0 | ROZPOCET
| VV |  | Součet |  | 2 | [12 empty] | VV | 2 | 4 | True | 1 | ROZPOCET
624 | K | X1.01 | Poklop revizní šachty 600/600mm, Al profily, cem. potěr + epox. stěrka, obslužné klíče vč. všech souvisejících prací, kotvení, doplňků a PÚ - D+M | kus | 1 |  | 0 |  |  | základní |  | 0 | 0.1 | 0.1 | 0 | 0 | 16 | K | 2 |  |  |  | ROZPOCET | [5 empty] | 0 | 0 | 0 | 0 | 0 | 1 | 0 | 16 | 1009959463
625 | K | X1.02 | Šachetní dvířka 1200/900m, dvoukřídlá, kovová, žárový pozink vč. kotvení, doplňků a PÚ - D+M | kus | 1 |  | 0 |  |  | základní |  | 0 | 0.03 | 0.03 | 0 | 0 | 16 | K | 2 |  |  |  | ROZPOCET | [5 empty] | 0 | 0 | 0 | 0 | 0 | 1 | 0 | 16 | 970070699
626 | K | X1.03 | Šachetní dvířka 600/600m, kovová, žárový pozink, barva vč. kotvení, doplňků a PÚ - D+M | kus | 1 |  | 0 |  |  | základní |  | 0 | 0.01 | 0.01 | 0 | 0 | 16 | K | 2 |  |  |  | ROZPOCET | [5 empty] | 0 | 0 | 0 | 0 | 0 | 1 | 0 | 16 | 1210372202
627 | K | X1.04 | Šachetní dvířka 600/600m, kovová, žárový pozink, barva, EW 30/DP1 vč. kotvení, doplňků a PÚ - D+M | kus | 1 |  | 0 |  |  | základní |  | 0 | 0.01 | 0.01 | 0 | 0 | 16 | K | 2 |  |  |  | ROZPOCET | [5 empty] | 0 | 0 | 0 | 0 | 0 | 1 | 0 | 16 | -710463340
629 | K | X1.13 | Zábradlí z lankové sítě vypnuté mezi ocelové lana kotvené do železobetonových konstrukcí vč. kotvení, doplňků - D+M | kus | 1 |  | 0 |  |  | základní |  | 0 | 0.07 | 0.07 | 0 | 0 | 16 | K | 2 |  |  |  | ROZPOCET | [5 empty] | 0 | 0 | 0 | 0 | 0 | 1 | 0 | 16 | -1168601256
630 | K | X2.01 | Šachetní dvířka 1200/900m, dvoukřídlá, kovová, žárový pozink EW 30/DP1 vč. kotvení, doplňků a PÚ - D+M | kus | 1 |  | 0 |  |  | základní |  | 0 | 0.03 | 0.03 | 0 | 0 | 16 | K | 2 |  |  |  | ROZPOCET | [5 empty] | 0 | 0 | 0 | 0 | 0 | 1 | 0 | 16 | 1221532706
631 | K | X2.02 | Šachetní dvířka 600/600m, kovová, žárový pozink, barva vč. kotvení, doplňků a PÚ - D+M | kus | 2 |  | 0 |  |  | základní |  | 0 | 0.03 | 0.06 | 0 | 0 | 16 | K | 2 |  |  |  | ROZPOCET | [5 empty] | 0 | 0 | 0 | 0 | 0 | 1 | 0 | 16 | -266182694
632 | K | X2.03 | Šachetní dvířka 600/600m, kovová, žárový pozink EW 30/DP1 vč. kotvení, doplňků a PÚ - D+M | kus | 1 |  | 0 |  |  | základní |  | 0 | 0.03 | 0.03 | 0 | 0 | 16 | K | 2 |  |  |  | ROZPOCET | [5 empty] | 0 | 0 | 0 | 0 | 0 | 1 | 0 | 16 | 1131516495
633 | K | X2.10 | Syst. kotevní oka nosnost 150kg, nerez vč. kotvení, doplňků a PÚ - D+M | kus | 3 |  | 0 |  |  | základní |  | 0 | 0.001 | 0.003 | 0 | 0 | 16 | K | 2 |  |  |  | ROZPOCET | [5 empty] | 0 | 0 | 0 | 0 | 0 | 1 | 0 | 16 | 471657875
634 | K | X2.11 | Zábradlí z lankové sítě vypnuté mezi ocelové lana kotvené do železobetonových konstrukcí vč. kotvení, doplňků - D+M | kus | 1 |  | 0 |  |  | základní |  | 0 | 0.07 | 0.07 | 0 | 0 | 16 | K | 2 |  |  |  | ROZPOCET | [5 empty] | 0 | 0 | 0 | 0 | 0 | 1 | 0 | 16 | -1825004210
636 | K | X2.13 | Prosklená stěna 7300x3650mm multifunkčního sálu,hliníkový rám, zasklení - spodní panely čiré, horní panely neprůhledné vč. doplňků a bezp. značení - D+M | kus | 2 |  | 0 |  |  | základní |  | 0 | 0.7 | 1.4 | 0 | 0 | 16 | K | 2 |  |  |  | ROZPOCET | [5 empty] | 0 | 0 | 0 | 0 | 0 | 1 | 0 | 16 | 2028490457
637 | K | X2.14 | Syst. kotevní oka pro uchycení plachtoviny na fasádu, nerez vč. kotvení, doplňků a PÚ - D+M | kus | 18 |  | 0 |  |  | základní |  | 0 | 0.001 | 0.018 | 0 | 0 | 16 | K | 2 |  |  |  | ROZPOCET | [5 empty] | 0 | 0 | 0 | 0 | 0 | 1 | 0 | 16 | -272818260
638 | K | X3.01 | Šachetní dvířka 1200/900m, dvoukřídlá, kovová, žárový pozink, EW 30/DP1 vč. kotvení, doplňků a PÚ - D+M | kus | 1 |  | 0 |  |  | základní |  | 0 | 0.03 | 0.03 | 0 | 0 | 16 | K | 2 |  |  |  | ROZPOCET | [5 empty] | 0 | 0 | 0 | 0 | 0 | 1 | 0 | 16 | 1563363497
639 | K | X3.02 | Šachetní dvířka 600/600m, dvoukřídlá, kovová, žárový pozink, EW 30/DP1 vč. kotvení, doplňků a PÚ - D+M | kus | 1 |  | 0 |  |  | základní |  | 0 | 0.03 | 0.03 | 0 | 0 | 16 | K | 2 |  |  |  | ROZPOCET | [5 empty] | 0 | 0 | 0 | 0 | 0 | 1 | 0 | 16 | 2123240497
640 | K | X3.04 | Světlovod, kruhový o průměru tubusu 1159 mm; kruhová kopule, TI prvky vč. kotvení, doplňků - D+M | kus | 1 |  | 0 |  |  | základní |  | 0 | 0.092 | 0.092 | 0 | 0 | 16 | K | 2 |  |  |  | ROZPOCET | [5 empty] | 0 | 0 | 0 | 0 | 0 | 1 | 0 | 16 | 141710426
641 | K | X3.05 | Světlovod, kruhový o průměru tubusu 520 mm; kruhová kopule, TI prvky vč. kotvení, doplňků - D+M | kus | 1 |  | 0 |  |  | základní |  | 0 | 0.052 | 0.052 | 0 | 0 | 16 | K | 2 |  |  |  | ROZPOCET | [5 empty] | 0 | 0 | 0 | 0 | 0 | 1 | 0 | 16 | -1292204808
642 | K | X3.06 | Světlovod, kruhový o průměru tubusu 1159 mm; kruhová kopule, TI prvky vč. kotvení, doplňků - D+M | kus | 1 |  | 0 |  |  | základní |  | 0 | 0.092 | 0.092 | 0 | 0 | 16 | K | 2 |  |  |  | ROZPOCET | [5 empty] | 0 | 0 | 0 | 0 | 0 | 1 | 0 | 16 | -384049208
644 | K | XS.01 | Světlovod, kruhový o průměru tubusu 1159 mm; kruhová kopule, TI prvky vč. kotvení, doplňků - D+M | kus | 1 |  | 0 |  |  | základní |  | 0 | 0.08 | 0.08 | 0 | 0 | 16 | K | 2 |  |  |  | ROZPOCET | [5 empty] | 0 | 0 | 0 | 0 | 0 | 1 | 0 | 16 | -797381773
645 | K | XS.02 | Světlovod, kruhový o průměru tubusu 520 mm; kruhová kopule, TI prvky vč. kotvení, doplňků - D+M | kus | 1 |  | 0 |  |  | základní |  | 0 | 0.06 | 0.06 | 0 | 0 | 16 | K | 2 |  |  |  | ROZPOCET | [5 empty] | 0 | 0 | 0 | 0 | 0 | 1 | 0 | 16 | 524627631
646 | K | XS.03 | Světlovod, kruhový o průměru tubusu 520 mm; kruhová kopule, TI prvky vč. kotvení, doplňků - D+M | kus | 1 |  | 0 |  |  | základní |  | 0 | 0.06 | 0.06 | 0 | 0 | 16 | K | 2 |  |  |  | ROZPOCET | [5 empty] | 0 | 0 | 0 | 0 | 0 | 1 | 0 | 16 | -1011667017
647 | K | XS.04 | Světlovod, kruhový o průměru tubusu 520 mm; kruhová kopule, TI prvky vč. kotvení, doplňků - D+M | kus | 1 |  | 0 |  |  | základní |  | 0 | 0.06 | 0.06 | 0 | 0 | 16 | K | 2 |  |  |  | ROZPOCET | [5 empty] | 0 | 0 | 0 | 0 | 0 | 1 | 0 | 16 | -2103116565
648 | K | XS.05 | Střešní bodový světlík pro odvod kouře, věrání CHÚC, elektricky ovládaný, TI prvky vč. kotvení, doplňků - D+M | kus | 1 |  | 0 |  |  | základní |  | 0 | 0.2 | 0.2 | 0 | 0 | 16 | K | 2 |  |  |  | ROZPOCET | [5 empty] | 0 | 0 | 0 | 0 | 0 | 1 | 0 | 16 | 282415092
649 | K | XS.06 | Ventilační hlavice pro odvětrání výtahové šachty; podstava + oběžné kolo se zahnutými lopatkami vč. kotvení, doplňků - D+M | kus | 1 |  | 0 |  |  | základní |  | 0 | 0.2 | 0.2 | 0 | 0 | 16 | K | 2 |  |  |  | ROZPOCET | [5 empty] | 0 | 0 | 0 | 0 | 0 | 1 | 0 | 16 | -1651812015
650 | K | 998767103 | Přesun hmot pro zámečnické konstrukce stanovený z hmotnosti přesunovaného materiálu vodorovná dopravní vzdálenost do 50 m v objektech výšky přes 12 do 24 m | t | 11.037 |  | 0 | CS ÚRS 2023 02 |  | základní |  | 0 | 0 | 0 | 0 | 0 | 16 | K | 2 |  |  |  | ROZPOCET | [5 empty] | 0 | 0 | 0 | 0 | 0 | 1 | 0 | 16 | 207914347
| Online PSC |  | https://podminky.urs.cz/item/CS_URS_2023_02/998767103 | [14 empty] | Online PSC | 2
| D | M | Práce a dodávky M |  |  |  | 0 |  |  |  |  | 0 |  | 4.4261 |  | 0 | 3 | D | 0 |  |  |  | ROZPOCET | [11 empty] | 0
| D | 33-M | Montáže dopr.zaříz.,sklad. zař. a váh |  |  |  | 0 |  |  |  |  | 0 |  | 0 |  | 0 | 3 | D | 1 |  |  |  | ROZPOCET | [11 empty] | 0
651 | K | D.1.12 | Kompletní dodávka a montáž výtahu vč. příslušenství, revizí a zaškolení celkem dle požadavku PD - D+M | kus | 1 |  | 0 |  |  | základní |  | 0 | 0 | 0 | 0 | 0 | 64 | K | 2 |  |  |  | ROZPOCET | [5 empty] | 0 | 0 | 0 | 0 | 0 | 1 | 0 | 64 | 1344356961
| P |  | Poznámka k položce: Kompletní dodávka a montáž bezpřevodového výtahu Nosnost 1000 kg, 3 stanice, 2 přední vstupy, 1 zadní vstup, materiál vnitřních stěn broušená nerezová ocel se zrcadlem. | [14 empty] | P | 2
| D | 43-M | Montáž ocelových konstrukcí |  |  |  | 0 |  |  |  |  | 0 |  | 4.4261 |  | 0 | 3 | D | 1 |  |  |  | ROZPOCET | [11 empty] | 0
652 | K | M43.01 | Ocelová konstrukce světlíku nad 2NPocel S235 pozink, vč. pomocných prvků, kluzných ložisek, povrchové úpravy - D+M | kg | 4426.13 |  | 0 |  |  | základní |  | 0 | 0.001 | 4.4261 | 0 | 0 | 64 | K | 2 |  |  |  | ROZPOCET | [5 empty] | 0 | 0 | 0 | 0 | 0 | 1 | 0 | 64 | 976884304
| P |  | Poznámka k položce: vč. dílenské dokumentace,výroby i dopravy | [14 empty] | P | 2
| VV |  | viz. D.1.2.b-1007 | [14 empty] | VV | 2 | 1 | True | 0 | ROZPOCET
| VV |  | 286,03+4140,1 |  | 4426.13 | [12 empty] | VV | 2 | 2 | True | 1 | ROZPOCET
| D | OST | Ostatní |  |  |  | 0 |  |  |  |  | 0 |  | 2.956 |  | 0 | 4 | D | 0 |  |  |  | ROZPOCET | [11 empty] | 0
695 | K | OS-101 | Hlavní orientační systém 600 x 50 x 1200mm, podrobně viz D.1.1.d-04 - D+M | kus | 6 |  | 0 |  |  | základní |  | 0 | 0.01 | 0.06 | 0 | 0 | 262144 | K | 1 |  |  |  | ROZPOCET | [5 empty] | 0 | 0 | 0 | 0 | 0 | 1 | 0 | 262144 | 1164090324
697 | K | OS-102 | Označení výtahu 100 x 10 x 80 mm, podrobně viz D.1.1.d-04 - D+M | kus | 2 |  | 0 |  |  | základní |  | 0 | 0.01 | 0.02 | 0 | 0 | 262144 | K | 1 |  |  |  | ROZPOCET | [5 empty] | 0 | 0 | 0 | 0 | 0 | 1 | 0 | 262144 | -243213841
698 | K | OS-103 | Označení kabinetu 195 x 24 x 185 mm, podrobně viz D.1.1.d-04 - D+M | kus | 2 |  | 0 |  |  | základní |  | 0 | 0.01 | 0.02 | 0 | 0 | 262144 | K | 1 |  |  |  | ROZPOCET | [5 empty] | 0 | 0 | 0 | 0 | 0 | 1 | 0 | 262144 | -329820719
699 | K | OS-104 | Označení konzultační místnosti 195 x 24 x 185 mm, podrobně viz D.1.1.d-04 - D+M | kus | 3 |  | 0 |  |  | základní |  | 0 | 0.01 | 0.03 | 0 | 0 | 262144 | K | 1 |  |  |  | ROZPOCET | [5 empty] | 0 | 0 | 0 | 0 | 0 | 1 | 0 | 262144 | -124515636
700 | K | OS-105 | Označení učebny 195 x 24 x 245 mm, podrobně viz D.1.1.d-04 - D+M | kus | 16 |  | 0 |  |  | základní |  | 0 | 0.01 | 0.16 | 0 | 0 | 262144 | K | 1 |  |  |  | ROZPOCET | [5 empty] | 0 | 0 | 0 | 0 | 0 | 1 | 0 | 262144 | 1624656435
701 | K | OS-106 | Označení kanceláře 195 x 24 x 125 mm, podrobně viz D.1.1.d-04 - D+M | kus | 9 |  | 0 |  |  | základní |  | 0 | 0.01 | 0.09 | 0 | 0 | 262144 | K | 1 |  |  |  | ROZPOCET | [5 empty] | 0 | 0 | 0 | 0 | 0 | 1 | 0 | 262144 | -2115533536
696 | K | OS-107 | Polep grafický 500x4x1600 mm, podrobně viz D.1.1.d-04 - D+M | kus | 26 |  | 0 |  |  | základní |  | 0 | 0.001 | 0.026 | 0 | 0 | 262144 | K | 1 |  |  |  | ROZPOCET | [5 empty] | 0 | 0 | 0 | 0 | 0 | 1 | 0 | 262144 | -2141263580
702 | K | OS-108 | Polep číselný 150x4x1200 mm, podrobně viz D.1.1.d-04 - D+M | kus | 30 |  | 0 |  |  | základní |  | 0 | 0.001 | 0.03 | 0 | 0 | 262144 | K | 1 |  |  |  | ROZPOCET | [5 empty] | 0 | 0 | 0 | 0 | 0 | 1 | 0 | 262144 | 490678736
653 | K | PI/27 | dávkovač saponátu - D+M (podrobně viz prvky vnitřního vybavení D.1.1.d-04) | kus | 9 |  | 0 |  |  | základní |  | 0 | 0.001 | 0.009 | 0 | 0 | 262144 | K | 1 |  |  |  | ROZPOCET | [5 empty] | 0 | 0 | 0 | 0 | 0 | 1 | 0 | 262144 | -1683952712
654 | K | PI/28 | zrcadlo - D+M (podrobně viz prvky vnitřního vybavení D.1.1.d-04) | kus | 1 |  | 0 |  |  | základní |  | 0 | 0.003 | 0.003 | 0 | 0 | 262144 | K | 1 |  |  |  | ROZPOCET | [5 empty] | 0 | 0 | 0 | 0 | 0 | 1 | 0 | 262144 | -425163927
655 | K | PI/29 | zrcadlo - D+M (podrobně viz prvky vnitřního vybavení D.1.1.d-04) | kus | 1 |  | 0 |  |  | základní |  | 0 | 0.003 | 0.003 | 0 | 0 | 262144 | K | 1 |  |  |  | ROZPOCET | [5 empty] | 0 | 0 | 0 | 0 | 0 | 1 | 0 | 262144 | -682837539
656 | K | PI/30 | zrcadlo - D+M (podrobně viz prvky vnitřního vybavení D.1.1.d-04) | kus | 1 |  | 0 |  |  | základní |  | 0 | 0.003 | 0.003 | 0 | 0 | 262144 | K | 1 |  |  |  | ROZPOCET | [5 empty] | 0 | 0 | 0 | 0 | 0 | 1 | 0 | 262144 | 2042432435
657 | K | PI/31 | zrcadlo - D+M (podrobně viz prvky vnitřního vybavení D.1.1.d-04) | kus | 1 |  | 0 |  |  | základní |  | 0 | 0.003 | 0.003 | 0 | 0 | 262144 | K | 1 |  |  |  | ROZPOCET | [5 empty] | 0 | 0 | 0 | 0 | 0 | 1 | 0 | 262144 | -250443021
658 | K | PI/32 | pisoárová stěna - D+M (podrobně viz prvky vnitřního vybavení D.1.1.d-04) | kus | 1 |  | 0 |  |  | základní |  | 0 | 0.003 | 0.003 | 0 | 0 | 262144 | K | 1 |  |  |  | ROZPOCET | [5 empty] | 0 | 0 | 0 | 0 | 0 | 1 | 0 | 262144 | -595111841
659 | K | PI/33 | dávkovač mýdla - D+M (podrobně viz prvky vnitřního vybavení D.1.1.d-04) | kus | 36 |  | 0 |  |  | základní |  | 0 | 0.001 | 0.036 | 0 | 0 | 262144 | K | 1 |  |  |  | ROZPOCET | [5 empty] | 0 | 0 | 0 | 0 | 0 | 1 | 0 | 262144 | 892512255
660 | K | PI/34 | osoušeč rukou - D+M (podrobně viz prvky vnitřního vybavení D.1.1.d-04) | kus | 8 |  | 0 |  |  | základní |  | 0 | 0.002 | 0.016 | 0 | 0 | 262144 | K | 1 |  |  |  | ROZPOCET | [5 empty] | 0 | 0 | 0 | 0 | 0 | 1 | 0 | 262144 | -1051520494
661 | K | PI/35 | zásobník na papírové utěrky - D+M (podrobně viz prvky vnitřního vybavení D.1.1.d-04) | kus | 5 |  | 0 |  |  | základní |  | 0 | 0.001 | 0.005 | 0 | 0 | 262144 | K | 1 |  |  |  | ROZPOCET | [5 empty] | 0 | 0 | 0 | 0 | 0 | 1 | 0 | 262144 | 626335915
662 | K | PI/36 | koš na papírové utěrky - D+M (podrobně viz prvky vnitřního vybavení D.1.1.d-04) | kus | 5 |  | 0 |  |  | základní |  | 0 | 0.001 | 0.005 | 0 | 0 | 262144 | K | 1 |  |  |  | ROZPOCET | [5 empty] | 0 | 0 | 0 | 0 | 0 | 1 | 0 | 262144 | -1779331778
663 | K | PI/37 | zásobník na toaletní papír - D+M (podrobně viz prvky vnitřního vybavení D.1.1.d-04) | kus | 15 |  | 0 |  |  | základní |  | 0 | 0.001 | 0.015 | 0 | 0 | 262144 | K | 1 |  |  |  | ROZPOCET | [5 empty] | 0 | 0 | 0 | 0 | 0 | 1 | 0 | 262144 | 1781645278
664 | K | PI/38 | zásobník hygienických sáčků - D+M (podrobně viz prvky vnitřního vybavení D.1.1.d-04) | kus | 11 |  | 0 |  |  | základní |  | 0 | 0.001 | 0.011 | 0 | 0 | 262144 | K | 1 |  |  |  | ROZPOCET | [5 empty] | 0 | 0 | 0 | 0 | 0 | 1 | 0 | 262144 | -1571943593
665 | K | PI/39 | odpadkový koš - D+M (podrobně viz prvky vnitřního vybavení D.1.1.d-04) | kus | 11 |  | 0 |  |  | základní |  | 0 | 0.002 | 0.022 | 0 | 0 | 262144 | K | 1 |  |  |  | ROZPOCET | [5 empty] | 0 | 0 | 0 | 0 | 0 | 1 | 0 | 262144 | -224075474
666 | K | PI/40 | závěsná souprava se štětkou - D+M (podrobně viz prvky vnitřního vybavení D.1.1.d-04) | kus | 15 |  | 0 |  |  | základní |  | 0 | 0.001 | 0.015 | 0 | 0 | 262144 | K | 1 |  |  |  | ROZPOCET | [5 empty] | 0 | 0 | 0 | 0 | 0 | 1 | 0 | 262144 | 1190127088
667 | K | PI/41 | zrcadlo sklopné - D+M (podrobně viz prvky vnitřního vybavení D.1.1.d-04) | kus | 4 |  | 0 |  |  | základní |  | 0 | 0.005 | 0.02 | 0 | 0 | 262144 | K | 1 |  |  |  | ROZPOCET | [5 empty] | 0 | 0 | 0 | 0 | 0 | 1 | 0 | 262144 | 1038363004
668 | K | PI/42 | zrcadlo - D+M (podrobně viz prvky vnitřního vybavení D.1.1.d-04) | kus | 5 |  | 0 |  |  | základní |  | 0 | 0.003 | 0.015 | 0 | 0 | 262144 | K | 1 |  |  |  | ROZPOCET | [5 empty] | 0 | 0 | 0 | 0 | 0 | 1 | 0 | 262144 | -866339802
669 | K | PI/43 | madlo sklopné - D+M (podrobně viz prvky vnitřního vybavení D.1.1.d-04) | kus | 6 |  | 0 |  |  | základní |  | 0 | 0.002 | 0.012 | 0 | 0 | 262144 | K | 1 |  |  |  | ROZPOCET | [5 empty] | 0 | 0 | 0 | 0 | 0 | 1 | 0 | 262144 | 2057343510
670 | K | PI/44 | madlo pevné - D+M (podrobně viz prvky vnitřního vybavení D.1.1.d-04) | kus | 2 |  | 0 |  |  | základní |  | 0 | 0.002 | 0.004 | 0 | 0 | 262144 | K | 1 |  |  |  | ROZPOCET | [5 empty] | 0 | 0 | 0 | 0 | 0 | 1 | 0 | 262144 | 2128834525
671 | K | PI/46 | Deska pod umyvadlo 1.18 - D+M (podrobně viz prvky vnitřního vybavení D.1.1.d-04) | kus | 1 |  | 0 |  |  | základní |  | 0 | 0.01 | 0.01 | 0 | 0 | 262144 | K | 1 |  |  |  | ROZPOCET | [5 empty] | 0 | 0 | 0 | 0 | 0 | 1 | 0 | 262144 | 40730274
672 | K | PI/47 | Deska pod umyvadlo 1.13 - D+M (podrobně viz prvky vnitřního vybavení D.1.1.d-04) | kus | 1 |  | 0 |  |  | základní |  | 0 | 0.01 | 0.01 | 0 | 0 | 262144 | K | 1 |  |  |  | ROZPOCET | [5 empty] | 0 | 0 | 0 | 0 | 0 | 1 | 0 | 262144 | -178913846
673 | K | PI/65 | Umyvadlová skříň 1.23 - D+M (podrobně viz prvky vnitřního vybavení D.1.1.d-04) | kus | 1 |  | 0 |  |  | základní |  | 0 | 0.05 | 0.05 | 0 | 0 | 262144 | K | 1 |  |  |  | ROZPOCET | [5 empty] | 0 | 0 | 0 | 0 | 0 | 1 | 0 | 262144 | -1175177813
674 | K | PI/66 | Umyvadlová skříň 1.24 - D+M (podrobně viz prvky vnitřního vybavení D.1.1.d-04) | kus | 1 |  | 0 |  |  | základní |  | 0 | 0.05 | 0.05 | 0 | 0 | 262144 | K | 1 |  |  |  | ROZPOCET | [5 empty] | 0 | 0 | 0 | 0 | 0 | 1 | 0 | 262144 | -60344210
675 | K | PI/67 | Umyvadlová skříň 2.19 - D+M (podrobně viz prvky vnitřního vybavení D.1.1.d-04) | kus | 1 |  | 0 |  |  | základní |  | 0 | 0.05 | 0.05 | 0 | 0 | 262144 | K | 1 |  |  |  | ROZPOCET | [5 empty] | 0 | 0 | 0 | 0 | 0 | 1 | 0 | 262144 | 877986764
676 | K | PI/68 | Umyvadlová skříň 2.24 - D+M (podrobně viz prvky vnitřního vybavení D.1.1.d-04) | kus | 1 |  | 0 |  |  | základní |  | 0 | 0.05 | 0.05 | 0 | 0 | 262144 | K | 1 |  |  |  | ROZPOCET | [5 empty] | 0 | 0 | 0 | 0 | 0 | 1 | 0 | 262144 | 396800352
677 | K | PI/74 | Pevná plastová zástěna - D+M (podrobně viz prvky vnitřního vybavení D.1.1.d-04) | kus | 1 |  | 0 |  |  | základní |  | 0 | 0.05 | 0.05 | 0 | 0 | 262144 | K | 1 |  |  |  | ROZPOCET | [5 empty] | 0 | 0 | 0 | 0 | 0 | 1 | 0 | 262144 | 1156167341
678 | K | PI/75 | Protiprůvanové závěsy z PVC fólie včetně hřebenové lišty a kotvících prvků - D+M (podrobně viz prvky vnitřního vybavení D.1.1.d-04) | kus | 1 |  | 0 |  |  | základní |  | 0 | 0.05 | 0.05 | 0 | 0 | 262144 | K | 1 |  |  |  | ROZPOCET | [5 empty] | 0 | 0 | 0 | 0 | 0 | 1 | 0 | 262144 | 810841455
679 | K | PI/76 | Teleskopická tribuna 1.05 - D+M (podrobně viz prvky vnitřního vybavení D.1.1.d-04) | kus | 1 |  | 0 |  |  | základní |  | 0 | 2 | 2 | 0 | 0 | 262144 | K | 1 |  |  |  | ROZPOCET | [5 empty] | 0 | 0 | 0 | 0 | 0 | 1 | 0 | 262144 | -1918788630
| D | OST.1 | Ostatní (kuchyňky a digestoře) |  |  |  | 0 |  |  |  |  | 0 |  | 1.45 |  | 0 | 4 | D | 0 |  |  |  | ROZPOCET | [11 empty] | 0
680 | K | PI/45 | kuchyňka 2.25 - D+M (podrobně viz prvky vnitřního vybavení D.1.1.d-04) | kus | 1 |  | 0 |  |  | základní |  | 0 | 0.15 | 0.15 | 0 | 0 | 262144 | K | 1 |  |  |  | ROZPOCET | [5 empty] | 0 | 0 | 0 | 0 | 0 | 1 | 0 | 262144 | 1217927300
| P |  | Poznámka k položce: veškeré kuch linky zahrnují obklad za linkou | [14 empty] | P | 1
681 | K | PI/48 | kuchyňka 1.06 - D+M (podrobně viz prvky vnitřního vybavení D.1.1.d-04) | kus | 1 |  | 0 |  |  | základní |  | 0 | 0.15 | 0.15 | 0 | 0 | 262144 | K | 1 |  |  |  | ROZPOCET | [5 empty] | 0 | 0 | 0 | 0 | 0 | 1 | 0 | 262144 | -2086613840
682 | K | PI/49 | kuchyňka 2.01 - D+M (podrobně viz prvky vnitřního vybavení D.1.1.d-04) | kus | 1 |  | 0 |  |  | základní |  | 0 | 0.15 | 0.15 | 0 | 0 | 262144 | K | 1 |  |  |  | ROZPOCET | [5 empty] | 0 | 0 | 0 | 0 | 0 | 1 | 0 | 262144 | -972999706
683 | K | PI/50 | kuchyňka 2.01 - D+M (podrobně viz prvky vnitřního vybavení D.1.1.d-04) | kus | 1 |  | 0 |  |  | základní |  | 0 | 0.15 | 0.15 | 0 | 0 | 262144 | K | 1 |  |  |  | ROZPOCET | [5 empty] | 0 | 0 | 0 | 0 | 0 | 1 | 0 | 262144 | -780099423
684 | K | PI/51 | kuchyňka 2.09 - D+M (podrobně viz prvky vnitřního vybavení D.1.1.d-04) | kus | 1 |  | 0 |  |  | základní |  | 0 | 0.15 | 0.15 | 0 | 0 | 262144 | K | 1 |  |  |  | ROZPOCET | [5 empty] | 0 | 0 | 0 | 0 | 0 | 1 | 0 | 262144 | -1917656301
685 | K | PI/52 | kuchyňka 2.13 - D+M (podrobně viz prvky vnitřního vybavení D.1.1.d-04) | kus | 1 |  | 0 |  |  | základní |  | 0 | 0.15 | 0.15 | 0 | 0 | 262144 | K | 1 |  |  |  | ROZPOCET | [5 empty] | 0 | 0 | 0 | 0 | 0 | 1 | 0 | 262144 | -924657469
686 | K | PI/53 | kuchyňka 2.17 - D+M (podrobně viz prvky vnitřního vybavení D.1.1.d-04) | kus | 1 |  | 0 |  |  | základní |  | 0 | 0.15 | 0.15 | 0 | 0 | 262144 | K | 1 |  |  |  | ROZPOCET | [5 empty] | 0 | 0 | 0 | 0 | 0 | 1 | 0 | 262144 | -1680459056
687 | K | PI/63 | kuchyňka 3.06 - D+M (podrobně viz prvky vnitřního vybavení D.1.1.d-04) | kus | 1 |  | 0 |  |  | základní |  | 0 | 0.15 | 0.15 | 0 | 0 | 262144 | K | 1 |  |  |  | ROZPOCET | [5 empty] | 0 | 0 | 0 | 0 | 0 | 1 | 0 | 262144 | -1707726464
688 | K | PI/64 | kuchyňka 3.08 - D+M (podrobně viz prvky vnitřního vybavení D.1.1.d-04) | kus | 1 |  | 0 |  |  | základní |  | 0 | 0.15 | 0.15 | 0 | 0 | 262144 | K | 1 |  |  |  | ROZPOCET | [5 empty] | 0 | 0 | 0 | 0 | 0 | 1 | 0 | 262144 | -1012128111
689 | K | PI/73 | chemická digestoř - D+M (podrobně viz prvky vnitřního vybavení D.1.1.d-04) | kus | 1 |  | 0 |  |  | základní |  | 0 | 0.1 | 0.1 | 0 | 0 | 262144 | K | 1 |  |  |  | ROZPOCET | [5 empty] | 0 | 0 | 0 | 0 | 0 | 1 | 0 | 262144 | 1068194953

## D.1.4.01.1 - Vodovod
{f1c36d7b-7059-4fba-9635-de58cd194957}
2
| KRYCÍ LIST SOUPISU PRACÍ | [7 empty] | v --- níže se nacházejí doplnkové a pomocné údaje k sestavám --- v | [8 empty] | False
Stavba:
SŠ uměleckoprůmyslová Ústí nad Orlicí - areál Perla
Objekt:
SO.01 - Hlavní stavební objekt
Soupis:
D.1.4.01.1 - Vodovod
| KSO: |  |  |  |  | CC-CZ:
| Místo: |  |  |  |  | Datum: | 18. 10. 2023
| Zadavatel: |  |  |  |  | IČ:
|  | Pardubický kraj |  |  |  | DIČ:
| Uchazeč: |  |  |  |  | IČ: | Vyplň údaj
|  | Vyplň údaj |  |  |  | DIČ: | Vyplň údaj
| Projektant: |  |  |  |  | IČ:
|  | Ing. Michaela Pelikánová |  |  |  | DIČ:
| Zpracovatel: |  |  |  |  | IČ:
|  | Bc. Martin Frous |  |  |  | DIČ:
Poznámka:
| Cena bez DPH | [5 empty] | 0
|  |  | Základ daně |  |  | Sazba daně | Výše daně
| DPH | základní | 0 |  |  | 21% | 0
|  | snížená | 0 |  |  | 15% | 0
|  | zákl. přenesená | 0 |  |  | 21% | 0
|  | sníž. přenesená | 0 |  |  | 15% | 0
|  | nulová | 0 |  |  | 0% | 0
| Cena s DPH |  |  | v | CZK |  | 0
REKAPITULACE ČLENĚNÍ SOUPISU PRACÍ
Stavba:
SŠ uměleckoprůmyslová Ústí nad Orlicí - areál Perla
Objekt:
SO.01 - Hlavní stavební objekt
Soupis:
D.1.4.01.1 - Vodovod
Místo: | [5 empty] | Datum: | 18. 10. 2023
Zadavatel: |  |  | Pardubický kraj |  |  | Projektant: | Ing. Michaela Pelikánová
Uchazeč: |  |  | Vyplň údaj |  |  | Zpracovatel: | Bc. Martin Frous
Kód dílu - Popis | [6 empty] | Cena celkem [CZK]
Náklady stavby celkem | [6 empty] | 0 | [11 empty] | -1
| HSV - Práce a dodávky HSV | [5 empty] | 0
| 6 - Úpravy povrchů, podlahy a osazování výplní | [5 empty] | 0
| 9 - Ostatní konstrukce a práce, bourání | [5 empty] | 0
| 997 - Přesun sutě | [5 empty] | 0
| 998 - Přesun hmot | [5 empty] | 0
| PSV - Práce a dodávky PSV | [5 empty] | 0
| 722 - Zdravotechnika - vnitřní vodovod | [5 empty] | 0
| 724 - Zdravotechnika - strojní vybavení | [5 empty] | 0
| 727 - Zdravotechnika - požární ochrana | [5 empty] | 0
| 732 - Ústřední vytápění - strojovny | [5 empty] | 0
| 763 - Konstrukce suché výstavby | [5 empty] | 0
| 767 - Konstrukce zámečnické | [5 empty] | 0
| HZS - Hodinové zúčtovací sazby | [5 empty] | 0
| VRN - Vedlejší rozpočtové náklady | [5 empty] | 0
| VRN1 - Průzkumné, geodetické a projektové práce | [5 empty] | 0
SOUPIS PRACÍ
Stavba:
SŠ uměleckoprůmyslová Ústí nad Orlicí - areál Perla
Objekt:
SO.01 - Hlavní stavební objekt
Soupis:
D.1.4.01.1 - Vodovod
Místo: | [5 empty] | Datum: | 18. 10. 2023
Zadavatel: |  |  | Pardubický kraj |  |  | Projektant: | Ing. Michaela Pelikánová
Uchazeč: |  |  | Vyplň údaj |  |  | Zpracovatel: | Bc. Martin Frous
PČ | Typ | Kód | Popis | MJ | Množství | J.cena [CZK] | Cena celkem [CZK] | Cenová soustava |  | DPH | J. Nh [h] | Nh celkem [h] | J. hmotnost [t] | Hmotnost celkem [t] | J. suť [t] | Suť Celkem [t]
Náklady soupisu celkem | [6 empty] | 0 |  |  |  |  | 0 |  | 3.3206 |  | 1.2723 |  | D | -1 | [10 empty] | 0
| D | HSV | Práce a dodávky HSV |  |  |  | 0 |  |  |  |  | 0 |  | 0.42917 |  | 1.2723 | 1 | D | 0 |  |  |  | ROZPOCET | [6 empty] | 0
| D | 6 | Úpravy povrchů, podlahy a osazování výplní |  |  |  | 0 |  |  |  |  | 0 |  | 0.36417 |  | 0 | 1 | D | 1 |  |  |  | ROZPOCET | [6 empty] | 0
1 | K | 612345111 | Sádrová nebo vápenosádrová omítka rýh hladká ve stěnách, šířky rýhy do 150 mm | m2 | 16.36 |  | 0 | CS ÚRS 2023 02 |  | základní |  | 0 | 0.02226 | 0.36417 | 0 | 0 | 4 | K | 2 |  |  |  | ROZPOCET | 0 | 0 | 0 | 0 | 0 | 1 | 0 | 4 | 1335907091
| Online PSC |  | https://podminky.urs.cz/item/CS_URS_2023_02/612345111 | [14 empty] | Online PSC | 2
| VV |  | (66,7+96,9)*0,1 |  | 16.36 | [12 empty] | VV | 2 | 2 | True | 0 | ROZPOCET
| VV |  | Součet |  | 16.36 | [12 empty] | VV | 2 | 4 | True | 1 | ROZPOCET
| D | 9 | Ostatní konstrukce a práce, bourání |  |  |  | 0 |  |  |  |  | 0 |  | 0.065 |  | 1.2723 | 1 | D | 1 |  |  |  | ROZPOCET | [6 empty] | 0
2 | K | 949101111 | Lešení pomocné pracovní pro objekty pozemních staveb pro zatížení do 150 kg/m2, o výšce lešeňové podlahy do 1,9 m | m2 | 500 |  | 0 | CS ÚRS 2023 02 |  | základní |  | 0 | 0.00013 | 0.065 | 0 | 0 | 4 | K | 2 |  |  |  | ROZPOCET | 0 | 0 | 0 | 0 | 0 | 1 | 0 | 4 | -1004373493
| Online PSC |  | https://podminky.urs.cz/item/CS_URS_2023_02/949101111 | [14 empty] | Online PSC | 2
3 | K | 974031132 | Vysekání rýh ve zdivu cihelném na maltu vápennou nebo vápenocementovou do hl. 50 mm a šířky do 70 mm | m | 66.7 |  | 0 | CS ÚRS 2023 02 |  | základní |  | 0 | 0 | 0 | 0.006 | 0.4002 | 4 | K | 2 |  |  |  | ROZPOCET | 0 | 0 | 0 | 0 | 0 | 1 | 0 | 4 | 969168892
| Online PSC |  | https://podminky.urs.cz/item/CS_URS_2023_02/974031132 | [14 empty] | Online PSC | 2
| VV |  | 63,7+3 |  | 66.7 | [12 empty] | VV | 2 | 2 | True | 0 | ROZPOCET
| VV |  | Součet |  | 66.7 | [12 empty] | VV | 2 | 4 | True | 1 | ROZPOCET
4 | K | 974031142 | Vysekání rýh ve zdivu cihelném na maltu vápennou nebo vápenocementovou do hl. 70 mm a šířky do 70 mm | m | 96.9 |  | 0 | CS ÚRS 2023 02 |  | základní |  | 0 | 0 | 0 | 0.009 | 0.8721 | 4 | K | 2 |  |  |  | ROZPOCET | 0 | 0 | 0 | 0 | 0 | 1 | 0 | 4 | 2012186136
| Online PSC |  | https://podminky.urs.cz/item/CS_URS_2023_02/974031142 | [14 empty] | Online PSC | 2
| VV |  | 4+5+74,4+7,8+5,7 |  | 96.9 | [12 empty] | VV | 2 | 2 | True | 0 | ROZPOCET
| VV |  | Součet |  | 96.9 | [12 empty] | VV | 2 | 4 | True | 1 | ROZPOCET
| D | 997 | Přesun sutě |  |  |  | 0 |  |  |  |  | 0 |  | 0 |  | 0 | 1 | D | 1 |  |  |  | ROZPOCET | [6 empty] | 0
5 | K | 997013213 | Vnitrostaveništní doprava suti a vybouraných hmot vodorovně do 50 m svisle ručně pro budovy a haly výšky přes 9 do 12 m | t | 1.272 |  | 0 | CS ÚRS 2023 02 |  | základní |  | 0 | 0 | 0 | 0 | 0 | 4 | K | 2 |  |  |  | ROZPOCET | 0 | 0 | 0 | 0 | 0 | 1 | 0 | 4 | 476058643
| Online PSC |  | https://podminky.urs.cz/item/CS_URS_2023_02/997013213 | [14 empty] | Online PSC | 2
6 | K | 997013501 | Odvoz suti a vybouraných hmot na skládku nebo meziskládku se složením, na vzdálenost do 1 km | t | 1.272 |  | 0 | CS ÚRS 2023 02 |  | základní |  | 0 | 0 | 0 | 0 | 0 | 4 | K | 2 |  |  |  | ROZPOCET | 0 | 0 | 0 | 0 | 0 | 1 | 0 | 4 | -552818562
| Online PSC |  | https://podminky.urs.cz/item/CS_URS_2023_02/997013501 | [14 empty] | Online PSC | 2
7 | K | 997013509 | Odvoz suti a vybouraných hmot na skládku nebo meziskládku se složením, na vzdálenost Příplatek k ceně za každý další i započatý 1 km přes 1 km | t | 24.168 |  | 0 | CS ÚRS 2023 02 |  | základní |  | 0 | 0 | 0 | 0 | 0 | 4 | K | 2 |  |  |  | ROZPOCET | 0 | 0 | 0 | 0 | 0 | 1 | 0 | 4 | -407436968
| Online PSC |  | https://podminky.urs.cz/item/CS_URS_2023_02/997013509 | [14 empty] | Online PSC | 2
| VV |  | 1,272*19 |  | 24.168 | [12 empty] | VV | 2 | 2 | True | 1 | ROZPOCET
8 | K | 997013631 | Poplatek za uložení stavebního odpadu na skládce (skládkovné) směsného stavebního a demoličního zatříděného do Katalogu odpadů pod kódem 17 09 04 | t | 1.272 |  | 0 | CS ÚRS 2023 02 |  | základní |  | 0 | 0 | 0 | 0 | 0 | 4 | K | 2 |  |  |  | ROZPOCET | 0 | 0 | 0 | 0 | 0 | 1 | 0 | 4 | 1863219566
| Online PSC |  | https://podminky.urs.cz/item/CS_URS_2023_02/997013631 | [14 empty] | Online PSC | 2
| D | 998 | Přesun hmot |  |  |  | 0 |  |  |  |  | 0 |  | 0 |  | 0 | 1 | D | 1 |  |  |  | ROZPOCET | [6 empty] | 0
9 | K | 998018002 | Přesun hmot pro budovy občanské výstavby, bydlení, výrobu a služby ruční - bez užití mechanizace vodorovná dopravní vzdálenost do 100 m pro budovy s jakoukoliv nosnou konstrukcí výšky přes 6 do 12 m | t | 0.429 |  | 0 | CS ÚRS 2023 02 |  | základní |  | 0 | 0 | 0 | 0 | 0 | 4 | K | 2 |  |  |  | ROZPOCET | 0 | 0 | 0 | 0 | 0 | 1 | 0 | 4 | -1676372598
| Online PSC |  | https://podminky.urs.cz/item/CS_URS_2023_02/998018002 | [14 empty] | Online PSC | 2
| D | PSV | Práce a dodávky PSV |  |  |  | 0 |  |  |  |  | 0 |  | 2.8914 |  | 0 | 2 | D | 0 |  |  |  | ROZPOCET | [6 empty] | 0
| D | 722 | Zdravotechnika - vnitřní vodovod |  |  |  | 0 |  |  |  |  | 0 |  | 2.3151 |  | 0 | 2 | D | 1 |  |  |  | ROZPOCET | [6 empty] | 0
10 | K | 722130106 | Potrubí z ocelových trubek pozinkovaných hladkých pro zavodněný systém spojovaných lisováním PN 16 do 110°C Ø 42/1,5 | m | 51.7 |  | 0 | CS ÚRS 2023 02 |  | základní |  | 0 | 0.00175 | 0.090475 | 0 | 0 | 16 | K | 2 |  |  |  | ROZPOCET | 0 | 0 | 0 | 0 | 0 | 1 | 0 | 16 | 518026353
| Online PSC |  | https://podminky.urs.cz/item/CS_URS_2023_02/722130106 | [14 empty] | Online PSC | 2
| VV |  | požární voda | [14 empty] | VV | 2 | 1 | True | 0 | ROZPOCET
| VV |  | vedeno v drážce | [14 empty] | VV | 2 | 1 | True | 0 | ROZPOCET
| VV |  | 5,7 |  | 5.7 | [12 empty] | VV | 2 | 2 | True | 0 | ROZPOCET
| VV |  | vedeno pod stropem | [14 empty] | VV | 2 | 1 | True | 0 | ROZPOCET
| VV |  | 46 |  | 46 | [12 empty] | VV | 2 | 2 | True | 0 | ROZPOCET
| VV |  | Součet |  | 51.7 | [12 empty] | VV | 2 | 4 | True | 1 | ROZPOCET
11 | K | 722130107 | Potrubí z ocelových trubek pozinkovaných hladkých pro zavodněný systém spojovaných lisováním PN 16 do 110°C Ø 54/1,5 | m | 40 |  | 0 | CS ÚRS 2023 02 |  | základní |  | 0 | 0.00245 | 0.098 | 0 | 0 | 16 | K | 2 |  |  |  | ROZPOCET | 0 | 0 | 0 | 0 | 0 | 1 | 0 | 16 | 540117303
| Online PSC |  | https://podminky.urs.cz/item/CS_URS_2023_02/722130107 | [14 empty] | Online PSC | 2
| VV |  | požární voda | [14 empty] | VV | 2 | 1 | True | 0 | ROZPOCET
| VV |  | vedeno pod stropem | [14 empty] | VV | 2 | 1 | True | 0 | ROZPOCET
| VV |  | 40 |  | 40 | [12 empty] | VV | 2 | 2 | True | 1 | ROZPOCET
12 | K | 722174002 | Potrubí z plastových trubek z polypropylenu PPR svařovaných polyfúzně PN 16 (SDR 7,4) D 20 x 2,8 | m | 230 |  | 0 | CS ÚRS 2023 02 |  | základní |  | 0 | 0.00084 | 0.1932 | 0 | 0 | 16 | K | 2 |  |  |  | ROZPOCET | 0 | 0 | 0 | 0 | 0 | 1 | 0 | 16 | -202591586
| Online PSC |  | https://podminky.urs.cz/item/CS_URS_2023_02/722174002 | [14 empty] | Online PSC | 2
| VV |  | studená voda | [14 empty] | VV | 2 | 1 | True | 0 | ROZPOCET
| VV |  | vedeno pod stropem nebo v SDK | [14 empty] | VV | 2 | 1 | True | 0 | ROZPOCET
| VV |  | 147,3 |  | 147.3 | [12 empty] | VV | 2 | 2 | True | 0 | ROZPOCET
| VV |  | vedeno v drážce | [14 empty] | VV | 2 | 1 | True | 0 | ROZPOCET
| VV |  | 63,7 |  | 63.7 | [12 empty] | VV | 2 | 2 | True | 0 | ROZPOCET
| VV |  | vedeno v podlaze | [14 empty] | VV | 2 | 1 | True | 0 | ROZPOCET
| VV |  | 19 |  | 19 | [12 empty] | VV | 2 | 2 | True | 0 | ROZPOCET
| VV |  | Součet |  | 230 | [12 empty] | VV | 2 | 4 | True | 1 | ROZPOCET
13 | K | 722174003 | Potrubí z plastových trubek z polypropylenu PPR svařovaných polyfúzně PN 16 (SDR 7,4) D 25 x 3,5 | m | 135.3 |  | 0 | CS ÚRS 2023 02 |  | základní |  | 0 | 0.00116 | 0.15695 | 0 | 0 | 16 | K | 2 |  |  |  | ROZPOCET | 0 | 0 | 0 | 0 | 0 | 1 | 0 | 16 | -461393519
| Online PSC |  | https://podminky.urs.cz/item/CS_URS_2023_02/722174003 | [14 empty] | Online PSC | 2
| VV |  | studená voda | [14 empty] | VV | 2 | 1 | True | 0 | ROZPOCET
| VV |  | vedeno pod stropem nebo v SDK | [14 empty] | VV | 2 | 1 | True | 0 | ROZPOCET
| VV |  | 119,3 |  | 119.3 | [12 empty] | VV | 2 | 2 | True | 0 | ROZPOCET
| VV |  | vedeno v drážce | [14 empty] | VV | 2 | 1 | True | 0 | ROZPOCET
| VV |  | 3 |  | 3 | [12 empty] | VV | 2 | 2 | True | 0 | ROZPOCET
| VV |  | Mezisoučet |  | 122.3 | [12 empty] | VV | 2 | 3 | True | 0 | ROZPOCET
| VV |  | studená voda změkčená | [14 empty] | VV | 2 | 1 | True | 0 | ROZPOCET
| VV |  | vedeno pod stropem nebo v SDK | [14 empty] | VV | 2 | 1 | True | 0 | ROZPOCET
| VV |  | 13 |  | 13 | [12 empty] | VV | 2 | 2 | True | 0 | ROZPOCET
| VV |  | Mezisoučet |  | 13 | [12 empty] | VV | 2 | 3 | True | 0 | ROZPOCET
| VV |  | Součet |  | 135.3 | [12 empty] | VV | 2 | 4 | True | 1 | ROZPOCET
14 | K | 722174004 | Potrubí z plastových trubek z polypropylenu PPR svařovaných polyfúzně PN 16 (SDR 7,4) D 32 x 4,4 | m | 85.6 |  | 0 | CS ÚRS 2023 02 |  | základní |  | 0 | 0.00144 | 0.12326 | 0 | 0 | 16 | K | 2 |  |  |  | ROZPOCET | 0 | 0 | 0 | 0 | 0 | 1 | 0 | 16 | 1574001699
| Online PSC |  | https://podminky.urs.cz/item/CS_URS_2023_02/722174004 | [14 empty] | Online PSC | 2
| VV |  | studená voda | [14 empty] | VV | 2 | 1 | True | 0 | ROZPOCET
| VV |  | vedeno pod stropem | [14 empty] | VV | 2 | 1 | True | 0 | ROZPOCET
| VV |  | 45,6 |  | 45.6 | [12 empty] | VV | 2 | 2 | True | 0 | ROZPOCET
| VV |  | Mezisoučet |  | 45.6 | [12 empty] | VV | 2 | 3 | True | 0 | ROZPOCET
| VV |  | studená voda změkčená | [14 empty] | VV | 2 | 1 | True | 0 | ROZPOCET
| VV |  | vedeno pod stropem | [14 empty] | VV | 2 | 1 | True | 0 | ROZPOCET
| VV |  | 36 |  | 36 | [12 empty] | VV | 2 | 2 | True | 0 | ROZPOCET
| VV |  | vedeno v drážce | [14 empty] | VV | 2 | 1 | True | 0 | ROZPOCET
| VV |  | 4 |  | 4 | [12 empty] | VV | 2 | 2 | True | 0 | ROZPOCET
| VV |  | Mezisoučet |  | 40 | [12 empty] | VV | 2 | 3 | True | 0 | ROZPOCET
| VV |  | Součet |  | 85.6 | [12 empty] | VV | 2 | 4 | True | 1 | ROZPOCET
15 | K | 722174005 | Potrubí z plastových trubek z polypropylenu PPR svařovaných polyfúzně PN 16 (SDR 7,4) D 40 x 5,5 | m | 22 |  | 0 | CS ÚRS 2023 02 |  | základní |  | 0 | 0.00281 | 0.06182 | 0 | 0 | 16 | K | 2 |  |  |  | ROZPOCET | 0 | 0 | 0 | 0 | 0 | 1 | 0 | 16 | 1160285039
| Online PSC |  | https://podminky.urs.cz/item/CS_URS_2023_02/722174005 | [14 empty] | Online PSC | 2
| VV |  | studená voda | [14 empty] | VV | 2 | 1 | True | 0 | ROZPOCET
| VV |  | vedeno pod stropem | [14 empty] | VV | 2 | 1 | True | 0 | ROZPOCET
| VV |  | 7 |  | 7 | [12 empty] | VV | 2 | 2 | True | 0 | ROZPOCET
| VV |  | Mezisoučet |  | 7 | [12 empty] | VV | 2 | 3 | True | 0 | ROZPOCET
| VV |  | studená voda změkčená | [14 empty] | VV | 2 | 1 | True | 0 | ROZPOCET
| VV |  | vedeno pod stropem | [14 empty] | VV | 2 | 1 | True | 0 | ROZPOCET
| VV |  | 10 |  | 10 | [12 empty] | VV | 2 | 2 | True | 0 | ROZPOCET
| VV |  | vedeno v drážce | [14 empty] | VV | 2 | 1 | True | 0 | ROZPOCET
| VV |  | 5 |  | 5 | [12 empty] | VV | 2 | 2 | True | 0 | ROZPOCET
| VV |  | Mezisoučet |  | 15 | [12 empty] | VV | 2 | 3 | True | 0 | ROZPOCET
| VV |  | Součet |  | 22 | [12 empty] | VV | 2 | 4 | True | 1 | ROZPOCET
16 | K | 722174006 | Potrubí z plastových trubek z polypropylenu PPR svařovaných polyfúzně PN 16 (SDR 7,4) D 50 x 6,9 | m | 40.3 |  | 0 | CS ÚRS 2023 02 |  | základní |  | 0 | 0.00362 | 0.14589 | 0 | 0 | 16 | K | 2 |  |  |  | ROZPOCET | 0 | 0 | 0 | 0 | 0 | 1 | 0 | 16 | -1312894649
| Online PSC |  | https://podminky.urs.cz/item/CS_URS_2023_02/722174006 | [14 empty] | Online PSC | 2
| VV |  | studená voda | [14 empty] | VV | 2 | 1 | True | 0 | ROZPOCET
| VV |  | vedeno pod stropem | [14 empty] | VV | 2 | 1 | True | 0 | ROZPOCET
| VV |  | 40,3 |  | 40.3 | [12 empty] | VV | 2 | 2 | True | 1 | ROZPOCET
17 | K | 722174007 | Potrubí z plastových trubek z polypropylenu PPR svařovaných polyfúzně PN 16 (SDR 7,4) D 63 x 8,6 | m | 37 |  | 0 | CS ÚRS 2023 02 |  | základní |  | 0 | 0.0061 | 0.2257 | 0 | 0 | 16 | K | 2 |  |  |  | ROZPOCET | 0 | 0 | 0 | 0 | 0 | 1 | 0 | 16 | 412841031
| Online PSC |  | https://podminky.urs.cz/item/CS_URS_2023_02/722174007 | [14 empty] | Online PSC | 2
| VV |  | studená voda | [14 empty] | VV | 2 | 1 | True | 0 | ROZPOCET
| VV |  | vedeno pod stropem | [14 empty] | VV | 2 | 1 | True | 0 | ROZPOCET
| VV |  | 37 |  | 37 | [12 empty] | VV | 2 | 2 | True | 1 | ROZPOCET
18 | K | 722175002 | Potrubí z plastových trubek z polypropylenu PP-RCT svařovaných polyfúzně D 20 x 2,8 | m | 413.5 |  | 0 | CS ÚRS 2023 02 |  | základní |  | 0 | 0.00073 | 0.30185 | 0 | 0 | 16 | K | 2 |  |  |  | ROZPOCET | 0 | 0 | 0 | 0 | 0 | 1 | 0 | 16 | -988380478
| Online PSC |  | https://podminky.urs.cz/item/CS_URS_2023_02/722175002 | [14 empty] | Online PSC | 2
| VV |  | teplá voda | [14 empty] | VV | 2 | 1 | True | 0 | ROZPOCET
| VV |  | vedeno v drážce | [14 empty] | VV | 2 | 1 | True | 0 | ROZPOCET
| VV |  | 74,4 |  | 74.4 | [12 empty] | VV | 2 | 2 | True | 0 | ROZPOCET
| VV |  | vedeno pod stropem nebo v SDK | [14 empty] | VV | 2 | 1 | True | 0 | ROZPOCET
| VV |  | 118,6 |  | 118.6 | [12 empty] | VV | 2 | 2 | True | 0 | ROZPOCET
| VV |  | vedeno v podlaze | [14 empty] | VV | 2 | 1 | True | 0 | ROZPOCET
| VV |  | 18,5 |  | 18.5 | [12 empty] | VV | 2 | 2 | True | 0 | ROZPOCET
| VV |  | Mezisoučet |  | 211.5 | [12 empty] | VV | 2 | 3 | True | 0 | ROZPOCET
| VV |  | cirkulace | [14 empty] | VV | 2 | 1 | True | 0 | ROZPOCET
| VV |  | vedeno v drážce | [14 empty] | VV | 2 | 1 | True | 0 | ROZPOCET
| VV |  | 7,8 |  | 7.8 | [12 empty] | VV | 2 | 2 | True | 0 | ROZPOCET
| VV |  | vedeno pod stropem nebo v SDK | [14 empty] | VV | 2 | 1 | True | 0 | ROZPOCET
| VV |  | 179,2 |  | 179.2 | [12 empty] | VV | 2 | 2 | True | 0 | ROZPOCET
| VV |  | vedeno v podlaze | [14 empty] | VV | 2 | 1 | True | 0 | ROZPOCET
| VV |  | 15 |  | 15 | [12 empty] | VV | 2 | 2 | True | 0 | ROZPOCET
| VV |  | Mezisoučet |  | 202 | [12 empty] | VV | 2 | 3 | True | 0 | ROZPOCET
| VV |  | Součet |  | 413.5 | [12 empty] | VV | 2 | 4 | True | 1 | ROZPOCET
19 | K | 722175003 | Potrubí z plastových trubek z polypropylenu PP-RCT svařovaných polyfúzně D 25 x 3,5 | m | 131.4 |  | 0 | CS ÚRS 2023 02 |  | základní |  | 0 | 0.00098 | 0.12877 | 0 | 0 | 16 | K | 2 |  |  |  | ROZPOCET | 0 | 0 | 0 | 0 | 0 | 1 | 0 | 16 | -1999351949
| Online PSC |  | https://podminky.urs.cz/item/CS_URS_2023_02/722175003 | [14 empty] | Online PSC | 2
| VV |  | teplá voda | [14 empty] | VV | 2 | 1 | True | 0 | ROZPOCET
| VV |  | vedeno pod stropem nebo v SDK | [14 empty] | VV | 2 | 1 | True | 0 | ROZPOCET
| VV |  | 105,7 |  | 105.7 | [12 empty] | VV | 2 | 2 | True | 0 | ROZPOCET
| VV |  | cirkulace | [14 empty] | VV | 2 | 1 | True | 0 | ROZPOCET
| VV |  | vedeno pod stropem | [14 empty] | VV | 2 | 1 | True | 0 | ROZPOCET
| VV |  | 25,7 |  | 25.7 | [12 empty] | VV | 2 | 2 | True | 0 | ROZPOCET
| VV |  | Součet |  | 131.4 | [12 empty] | VV | 2 | 4 | True | 1 | ROZPOCET
20 | K | 722175004 | Potrubí z plastových trubek z polypropylenu PP-RCT svařovaných polyfúzně D 32 x 4,4 | m | 140.8 |  | 0 | CS ÚRS 2023 02 |  | základní |  | 0 | 0.0013 | 0.18304 | 0 | 0 | 16 | K | 2 |  |  |  | ROZPOCET | 0 | 0 | 0 | 0 | 0 | 1 | 0 | 16 | -205775758
| Online PSC |  | https://podminky.urs.cz/item/CS_URS_2023_02/722175004 | [14 empty] | Online PSC | 2
| VV |  | teplá voda | [14 empty] | VV | 2 | 1 | True | 0 | ROZPOCET
| VV |  | vedeno pod stropem | [14 empty] | VV | 2 | 1 | True | 0 | ROZPOCET
| VV |  | 27,8+44 |  | 71.8 | [12 empty] | VV | 2 | 2 | True | 0 | ROZPOCET
| VV |  | cirkulace | [14 empty] | VV | 2 | 1 | True | 0 | ROZPOCET
| VV |  | vedeno pod stropem | [14 empty] | VV | 2 | 1 | True | 0 | ROZPOCET
| VV |  | 69 |  | 69 | [12 empty] | VV | 2 | 2 | True | 0 | ROZPOCET
| VV |  | Součet |  | 140.8 | [12 empty] | VV | 2 | 4 | True | 1 | ROZPOCET
21 | K | 722175005 | Potrubí z plastových trubek z polypropylenu PP-RCT svařovaných polyfúzně D 40 x 5,5 | m | 6 |  | 0 | CS ÚRS 2023 02 |  | základní |  | 0 | 0.00263 | 0.01578 | 0 | 0 | 16 | K | 2 |  |  |  | ROZPOCET | 0 | 0 | 0 | 0 | 0 | 1 | 0 | 16 | 1098613183
| Online PSC |  | https://podminky.urs.cz/item/CS_URS_2023_02/722175005 | [14 empty] | Online PSC | 2
| VV |  | teplá voda | [14 empty] | VV | 2 | 1 | True | 0 | ROZPOCET
| VV |  | vedeno pod stropem | [14 empty] | VV | 2 | 1 | True | 0 | ROZPOCET
| VV |  | 6 |  | 6 | [12 empty] | VV | 2 | 2 | True | 1 | ROZPOCET
22 | K | 722175006 | Potrubí z plastových trubek z polypropylenu PP-RCT svařovaných polyfúzně D 50 x 6,9 | m | 68 |  | 0 | CS ÚRS 2023 02 |  | základní |  | 0 | 0.00364 | 0.24752 | 0 | 0 | 16 | K | 2 |  |  |  | ROZPOCET | 0 | 0 | 0 | 0 | 0 | 1 | 0 | 16 | -649162851
| Online PSC |  | https://podminky.urs.cz/item/CS_URS_2023_02/722175006 | [14 empty] | Online PSC | 2
| VV |  | teplá voda | [14 empty] | VV | 2 | 1 | True | 0 | ROZPOCET
| VV |  | vedeno pod stropem | [14 empty] | VV | 2 | 1 | True | 0 | ROZPOCET
| VV |  | 68 |  | 68 | [12 empty] | VV | 2 | 2 | True | 1 | ROZPOCET
23 | K | 722181211 | Ochrana potrubí termoizolačními trubicemi z pěnového polyetylenu PE přilepenými v příčných a podélných spojích, tloušťky izolace do 6 mm, vnitřního průměru izolace DN do 22 mm | m | 230 |  | 0 | CS ÚRS 2023 02 |  | základní |  | 0 | 4e-05 | 0.0092 | 0 | 0 | 16 | K | 2 |  |  |  | ROZPOCET | 0 | 0 | 0 | 0 | 0 | 1 | 0 | 16 | 1098467312
| Online PSC |  | https://podminky.urs.cz/item/CS_URS_2023_02/722181211 | [14 empty] | Online PSC | 2
| VV |  | 147,3+63,7+19 |  | 230 | [12 empty] | VV | 2 | 2 | True | 0 | ROZPOCET
| VV |  | Součet |  | 230 | [12 empty] | VV | 2 | 4 | True | 1 | ROZPOCET
24 | K | 722181212 | Ochrana potrubí termoizolačními trubicemi z pěnového polyetylenu PE přilepenými v příčných a podélných spojích, tloušťky izolace do 6 mm, vnitřního průměru izolace DN přes 22 do 32 mm | m | 135.3 |  | 0 | CS ÚRS 2023 02 |  | základní |  | 0 | 4e-05 | 0.005412 | 0 | 0 | 16 | K | 2 |  |  |  | ROZPOCET | 0 | 0 | 0 | 0 | 0 | 1 | 0 | 16 | -41751532
| Online PSC |  | https://podminky.urs.cz/item/CS_URS_2023_02/722181212 | [14 empty] | Online PSC | 2
| VV |  | 119,3+3+13 |  | 135.3 | [12 empty] | VV | 2 | 2 | True | 0 | ROZPOCET
| VV |  | Součet |  | 135.3 | [12 empty] | VV | 2 | 4 | True | 1 | ROZPOCET
25 | K | 722181222 | Ochrana potrubí termoizolačními trubicemi z pěnového polyetylenu PE přilepenými v příčných a podélných spojích, tloušťky izolace přes 6 do 9 mm, vnitřního průměru izolace DN přes 22 do 45 mm | m | 159.3 |  | 0 | CS ÚRS 2023 02 |  | základní |  | 0 | 7e-05 | 0.011151 | 0 | 0 | 16 | K | 2 |  |  |  | ROZPOCET | 0 | 0 | 0 | 0 | 0 | 1 | 0 | 16 | 694479814
| Online PSC |  | https://podminky.urs.cz/item/CS_URS_2023_02/722181222 | [14 empty] | Online PSC | 2
| VV |  | 45,6+7+36+4+10+5+5,7+46 |  | 159.3 | [12 empty] | VV | 2 | 2 | True | 0 | ROZPOCET
| VV |  | Součet |  | 159.3 | [12 empty] | VV | 2 | 4 | True | 1 | ROZPOCET
26 | K | 722181223 | Ochrana potrubí termoizolačními trubicemi z pěnového polyetylenu PE přilepenými v příčných a podélných spojích, tloušťky izolace přes 6 do 9 mm, vnitřního průměru izolace DN přes 45 do 63 mm | m | 117.3 |  | 0 | CS ÚRS 2023 02 |  | základní |  | 0 | 8e-05 | 0.009384 | 0 | 0 | 16 | K | 2 |  |  |  | ROZPOCET | 0 | 0 | 0 | 0 | 0 | 1 | 0 | 16 | 1443449361
| Online PSC |  | https://podminky.urs.cz/item/CS_URS_2023_02/722181223 | [14 empty] | Online PSC | 2
| VV |  | 40,3+37+40 |  | 117.3 | [12 empty] | VV | 2 | 2 | True | 0 | ROZPOCET
| VV |  | Součet |  | 117.3 | [12 empty] | VV | 2 | 4 | True | 1 | ROZPOCET
27 | K | 722181231 | Ochrana potrubí termoizolačními trubicemi z pěnového polyetylenu PE přilepenými v příčných a podélných spojích, tloušťky izolace přes 9 do 13 mm, vnitřního průměru izolace DN do 22 mm | m | 82.2 |  | 0 | CS ÚRS 2023 02 |  | základní |  | 0 | 7e-05 | 0.005754 | 0 | 0 | 16 | K | 2 |  |  |  | ROZPOCET | 0 | 0 | 0 | 0 | 0 | 1 | 0 | 16 | 2113738050
| Online PSC |  | https://podminky.urs.cz/item/CS_URS_2023_02/722181231 | [14 empty] | Online PSC | 2
| VV |  | 74,4+7,8 |  | 82.2 | [12 empty] | VV | 2 | 2 | True | 0 | ROZPOCET
| VV |  | Součet |  | 82.2 | [12 empty] | VV | 2 | 4 | True | 1 | ROZPOCET
28 | K | 722181241 | Ochrana potrubí termoizolačními trubicemi z pěnového polyetylenu PE přilepenými v příčných a podélných spojích, tloušťky izolace přes 13 do 20 mm, vnitřního průměru izolace DN do 22 mm | m | 331.3 |  | 0 | CS ÚRS 2023 02 |  | základní |  | 0 | 0.00012 | 0.039756 | 0 | 0 | 16 | K | 2 |  |  |  | ROZPOCET | 0 | 0 | 0 | 0 | 0 | 1 | 0 | 16 | -425951107
| Online PSC |  | https://podminky.urs.cz/item/CS_URS_2023_02/722181241 | [14 empty] | Online PSC | 2
| VV |  | 118,6+18,5+179,2+15 |  | 331.3 | [12 empty] | VV | 2 | 2 | True | 0 | ROZPOCET
| VV |  | Součet |  | 331.3 | [12 empty] | VV | 2 | 4 | True | 1 | ROZPOCET
29 | K | 722181242 | Ochrana potrubí termoizolačními trubicemi z pěnového polyetylenu PE přilepenými v příčných a podélných spojích, tloušťky izolace přes 13 do 20 mm, vnitřního průměru izolace DN přes 22 do 45 mm | m | 234.2 |  | 0 | CS ÚRS 2023 02 |  | základní |  | 0 | 0.00016 | 0.037472 | 0 | 0 | 16 | K | 2 |  |  |  | ROZPOCET | 0 | 0 | 0 | 0 | 0 | 1 | 0 | 16 | 781457995
| Online PSC |  | https://podminky.urs.cz/item/CS_URS_2023_02/722181242 | [14 empty] | Online PSC | 2
| VV |  | 105,7+27,8+6+25,7+69 |  | 234.2 | [12 empty] | VV | 2 | 2 | True | 0 | ROZPOCET
| VV |  | Součet |  | 234.2 | [12 empty] | VV | 2 | 4 | True | 1 | ROZPOCET
30 | K | 7221812R | Ochrana potrubí termoizolačními trubicemi z pěnového polyetylenu PE přilepenými v příčných a podélných spojích, tloušťky izolace přes 25 do 30 mm, vnitřního průměru izolace DN přes 22 do 45 mm | m | 6 |  | 0 | R-položka |  | základní |  | 0 | 0.00024 | 0.00144 | 0 | 0 | 16 | K | 2 |  |  |  | ROZPOCET | 0 | 0 | 0 | 0 | 0 | 1 | 0 | 16 | -1075540287
| VV |  | 6 |  | 6 | [12 empty] | VV | 2 | 2 | True | 1 | ROZPOCET
31 | K | 72218125R | Ochrana potrubí termoizolačními trubicemi z pěnového polyetylenu PE přilepenými v příčných a podélných spojích, tloušťky izolace přes 25 do 30 mm, vnitřního průměru izolace DN přes 45 do 63 mm | m | 68 |  | 0 | R-položka |  | základní |  | 0 | 0.00027 | 0.01836 | 0 | 0 | 16 | K | 2 |  |  |  | ROZPOCET | 0 | 0 | 0 | 0 | 0 | 1 | 0 | 16 | 896346699
| VV |  | 68 |  | 68 | [12 empty] | VV | 2 | 2 | True | 1 | ROZPOCET
32 | K | 722190401 | Zřízení přípojek na potrubí vyvedení a upevnění výpustek do DN 25 | kus | 106 |  | 0 | CS ÚRS 2023 02 |  | základní |  | 0 | 0 | 0 | 0 | 0 | 16 | K | 2 |  |  |  | ROZPOCET | 0 | 0 | 0 | 0 | 0 | 1 | 0 | 16 | 1014461982
| Online PSC |  | https://podminky.urs.cz/item/CS_URS_2023_02/722190401 | [14 empty] | Online PSC | 2
33 | K | 722220111 | Armatury s jedním závitem nástěnky pro výtokový ventil G 1/2" | kus | 12 |  | 0 | CS ÚRS 2023 02 |  | základní |  | 0 | 0.00013 | 0.00156 | 0 | 0 | 16 | K | 2 |  |  |  | ROZPOCET | 0 | 0 | 0 | 0 | 0 | 1 | 0 | 16 | 2020633253
| Online PSC |  | https://podminky.urs.cz/item/CS_URS_2023_02/722220111 | [14 empty] | Online PSC | 2
34 | K | 722220121 | Armatury s jedním závitem nástěnky pro baterii G 1/2" | pár | 47 |  | 0 | CS ÚRS 2023 02 |  | základní |  | 0 | 0.00025 | 0.01175 | 0 | 0 | 16 | K | 2 |  |  |  | ROZPOCET | 0 | 0 | 0 | 0 | 0 | 1 | 0 | 16 | -1095002412
| Online PSC |  | https://podminky.urs.cz/item/CS_URS_2023_02/722220121 | [14 empty] | Online PSC | 2
35 | K | 722224115 | Armatury s jedním závitem kohouty plnicí a vypouštěcí PN 10 G 1/2" | kus | 2 |  | 0 | CS ÚRS 2023 02 |  | základní |  | 0 | 0.00022 | 0.00044 | 0 | 0 | 16 | K | 2 |  |  |  | ROZPOCET | 0 | 0 | 0 | 0 | 0 | 1 | 0 | 16 | 369260239
| Online PSC |  | https://podminky.urs.cz/item/CS_URS_2023_02/722224115 | [14 empty] | Online PSC | 2
36 | K | 722231074 | Armatury se dvěma závity ventily zpětné mosazné PN 10 do 110°C G 1" | kus | 1 |  | 0 | CS ÚRS 2023 02 |  | základní |  | 0 | 0.00052 | 0.00052 | 0 | 0 | 16 | K | 2 |  |  |  | ROZPOCET | 0 | 0 | 0 | 0 | 0 | 1 | 0 | 16 | -1361711799
| Online PSC |  | https://podminky.urs.cz/item/CS_URS_2023_02/722231074 | [14 empty] | Online PSC | 2
37 | K | 722231075 | Armatury se dvěma závity ventily zpětné mosazné PN 10 do 110°C G 5/4" | kus | 1 |  | 0 | CS ÚRS 2023 02 |  | základní |  | 0 | 0.00082 | 0.00082 | 0 | 0 | 16 | K | 2 |  |  |  | ROZPOCET | 0 | 0 | 0 | 0 | 0 | 1 | 0 | 16 | 1834719963
| Online PSC |  | https://podminky.urs.cz/item/CS_URS_2023_02/722231075 | [14 empty] | Online PSC | 2
38 | K | 722231076 | Armatury se dvěma závity ventily zpětné mosazné PN 10 do 110°C G 6/4" | kus | 2 |  | 0 | CS ÚRS 2023 02 |  | základní |  | 0 | 0.0005 | 0.001 | 0 | 0 | 16 | K | 2 |  |  |  | ROZPOCET | 0 | 0 | 0 | 0 | 0 | 1 | 0 | 16 | -1841515219
| Online PSC |  | https://podminky.urs.cz/item/CS_URS_2023_02/722231076 | [14 empty] | Online PSC | 2
39 | K | 72223114R | Ventil pojišťovací 3/4" - 1" otvírací tlak 8 bar | kus | 1 |  | 0 | R-položka |  | základní |  | 0 | 0.00104 | 0.00104 | 0 | 0 | 16 | K | 2 |  |  |  | ROZPOCET | 0 | 0 | 0 | 0 | 0 | 1 | 0 | 16 | -7384595
40 | K | 722232043 | Armatury se dvěma závity kulové kohouty PN 42 do 185 °C přímé vnitřní závit G 1/2" | kus | 12 |  | 0 | CS ÚRS 2023 02 |  | základní |  | 0 | 0.00021 | 0.00252 | 0 | 0 | 16 | K | 2 |  |  |  | ROZPOCET | 0 | 0 | 0 | 0 | 0 | 1 | 0 | 16 | -2060529362
| Online PSC |  | https://podminky.urs.cz/item/CS_URS_2023_02/722232043 | [14 empty] | Online PSC | 2
41 | K | 722232044 | Armatury se dvěma závity kulové kohouty PN 42 do 185 °C přímé vnitřní závit G 3/4" | kus | 6 |  | 0 | CS ÚRS 2023 02 |  | základní |  | 0 | 0.00034 | 0.00204 | 0 | 0 | 16 | K | 2 |  |  |  | ROZPOCET | 0 | 0 | 0 | 0 | 0 | 1 | 0 | 16 | 1020764160
| Online PSC |  | https://podminky.urs.cz/item/CS_URS_2023_02/722232044 | [14 empty] | Online PSC | 2
42 | K | 722232045 | Armatury se dvěma závity kulové kohouty PN 42 do 185 °C přímé vnitřní závit G 1" | kus | 12 |  | 0 | CS ÚRS 2023 02 |  | základní |  | 0 | 0.0005 | 0.006 | 0 | 0 | 16 | K | 2 |  |  |  | ROZPOCET | 0 | 0 | 0 | 0 | 0 | 1 | 0 | 16 | -1116139403
| Online PSC |  | https://podminky.urs.cz/item/CS_URS_2023_02/722232045 | [14 empty] | Online PSC | 2
43 | K | 722232047 | Armatury se dvěma závity kulové kohouty PN 42 do 185 °C přímé vnitřní závit G 6/4" | kus | 1 |  | 0 | CS ÚRS 2023 02 |  | základní |  | 0 | 0.00107 | 0.00107 | 0 | 0 | 16 | K | 2 |  |  |  | ROZPOCET | 0 | 0 | 0 | 0 | 0 | 1 | 0 | 16 | -1422918885
| Online PSC |  | https://podminky.urs.cz/item/CS_URS_2023_02/722232047 | [14 empty] | Online PSC | 2
44 | K | 722232063 | Armatury se dvěma závity kulové kohouty PN 42 do 185 °C přímé vnitřní závit s vypouštěním G 1" | kus | 3 |  | 0 | CS ÚRS 2023 02 |  | základní |  | 0 | 0.00057 | 0.00171 | 0 | 0 | 16 | K | 2 |  |  |  | ROZPOCET | 0 | 0 | 0 | 0 | 0 | 1 | 0 | 16 | 49808936
| Online PSC |  | https://podminky.urs.cz/item/CS_URS_2023_02/722232063 | [14 empty] | Online PSC | 2
45 | K | 722232064 | Armatury se dvěma závity kulové kohouty PN 42 do 185 °C přímé vnitřní závit s vypouštěním G 5/4" | kus | 2 |  | 0 | CS ÚRS 2023 02 |  | základní |  | 0 | 0.0008 | 0.0016 | 0 | 0 | 16 | K | 2 |  |  |  | ROZPOCET | 0 | 0 | 0 | 0 | 0 | 1 | 0 | 16 | 560899704
| Online PSC |  | https://podminky.urs.cz/item/CS_URS_2023_02/722232064 | [14 empty] | Online PSC | 2
46 | K | 722232065 | Armatury se dvěma závity kulové kohouty PN 42 do 185 °C přímé vnitřní závit s vypouštěním G 6/4" | kus | 1 |  | 0 | CS ÚRS 2023 02 |  | základní |  | 0 | 0.0012 | 0.0012 | 0 | 0 | 16 | K | 2 |  |  |  | ROZPOCET | 0 | 0 | 0 | 0 | 0 | 1 | 0 | 16 | 955120372
| Online PSC |  | https://podminky.urs.cz/item/CS_URS_2023_02/722232065 | [14 empty] | Online PSC | 2
47 | K | 722234265 | Armatury se dvěma závity filtry mosazný PN 20 do 80 °C G 1" | kus | 1 |  | 0 | CS ÚRS 2023 02 |  | základní |  | 0 | 0.00031 | 0.00031 | 0 | 0 | 16 | K | 2 |  |  |  | ROZPOCET | 0 | 0 | 0 | 0 | 0 | 1 | 0 | 16 | -342402757
| Online PSC |  | https://podminky.urs.cz/item/CS_URS_2023_02/722234265 | [14 empty] | Online PSC | 2
48 | M | 42241021R | D+M ventil vyvažovací vnitřní závit PN 25 T 120°C 1/2" | kus | 3 |  | 0 | R-položka |  | základní |  | 0 | 0.00064 | 0.00192 | 0 | 0 | 32 | M | 2 |  |  |  | ROZPOCET | 0 | 0 | 0 | 0 | 0 | 1 | 0 | 16 | 1146810821
49 | M | 42241023R | D+M ventil vyvažovací vnitřní závit PN 25 T 120°C 3/4" | kus | 2 |  | 0 | R-položka |  | základní |  | 0 | 0.00072 | 0.00144 | 0 | 0 | 32 | M | 2 |  |  |  | ROZPOCET | 0 | 0 | 0 | 0 | 0 | 1 | 0 | 16 | 854765760
50 | K | 72223250R | Filtr se zpětným proplachem a manometrem 1" | kus | 1 |  | 0 | R-položka |  | základní |  | 0 | 0.00232 | 0.00232 | 0 | 0 | 16 | K | 2 |  |  |  | ROZPOCET | 0 | 0 | 0 | 0 | 0 | 1 | 0 | 16 | -1141244184
51 | K | 72223251R | Změkčovací filtr s řídící jednotkou plně programovatelnou, Q=2,5 m3/h; G 1"; P=5 W | kus | 1 |  | 0 | R-položka |  | základní |  | 0 | 0.00782 | 0.00782 | 0 | 0 | 16 | K | 2 |  |  |  | ROZPOCET | 0 | 0 | 0 | 0 | 0 | 1 | 0 | 16 | 39195383
52 | K | 72225013R | Požární příslušenství a armatury hydrantový systém s tvarově stálou hadicí celoplechový D 19 x 30 m | soubor | 3 |  | 0 | R-položka |  | základní |  | 0 | 0.0292 | 0.0876 | 0 | 0 | 16 | K | 2 |  |  |  | ROZPOCET | 0 | 0 | 0 | 0 | 0 | 1 | 0 | 16 | 940952020
53 | K | 72225911R | Tlaková zkouška hydrantu | kus | 1 |  | 0 | R-položka |  | základní |  | 0 | 0.00093 | 0.00093 | 0 | 0 | 16 | K | 2 |  |  |  | ROZPOCET | 0 | 0 | 0 | 0 | 0 | 1 | 0 | 16 | 179732598
54 | K | 72229021R | Systém označení potrubí | soubor | 1 |  | 0 | R-položka |  | základní |  | 0 | 0.0004 | 0.0004 | 0 | 0 | 16 | K | 2 |  |  |  | ROZPOCET | 0 | 0 | 0 | 0 | 0 | 1 | 0 | 16 | -185054811
55 | K | 722290226 | Zkoušky, proplach a desinfekce vodovodního potrubí zkoušky těsnosti vodovodního potrubí závitového do DN 50 | m | 51.7 |  | 0 | CS ÚRS 2023 02 |  | základní |  | 0 | 0.00019 | 0.009823 | 0 | 0 | 16 | K | 2 |  |  |  | ROZPOCET | 0 | 0 | 0 | 0 | 0 | 1 | 0 | 16 | -1793438308
| Online PSC |  | https://podminky.urs.cz/item/CS_URS_2023_02/722290226 | [14 empty] | Online PSC | 2
| VV |  | 5,7+46 |  | 51.7 | [12 empty] | VV | 2 | 2 | True | 0 | ROZPOCET
| VV |  | Součet |  | 51.7 | [12 empty] | VV | 2 | 4 | True | 1 | ROZPOCET
56 | K | 722290229 | Zkoušky, proplach a desinfekce vodovodního potrubí zkoušky těsnosti vodovodního potrubí závitového přes DN 50 do DN 100 | m | 40 |  | 0 | CS ÚRS 2023 02 |  | základní |  | 0 | 0.00035 | 0.014 | 0 | 0 | 16 | K | 2 |  |  |  | ROZPOCET | 0 | 0 | 0 | 0 | 0 | 1 | 0 | 16 | 1627352635
| Online PSC |  | https://podminky.urs.cz/item/CS_URS_2023_02/722290229 | [14 empty] | Online PSC | 2
57 | K | 722290234 | Zkoušky, proplach a desinfekce vodovodního potrubí proplach a desinfekce vodovodního potrubí do DN 80 | m | 1309.9 |  | 0 | CS ÚRS 2023 02 |  | základní |  | 0 | 1e-05 | 0.013099 | 0 | 0 | 16 | K | 2 |  |  |  | ROZPOCET | 0 | 0 | 0 | 0 | 0 | 1 | 0 | 16 | -1789889465
| Online PSC |  | https://podminky.urs.cz/item/CS_URS_2023_02/722290234 | [14 empty] | Online PSC | 2
| VV |  | 147,3+63,7+19+119,3+3+45,6+7+40,3+37+13+36+4+10+5+74,4+118,6+18,5+105,7+27,8+44+6+68+7,8+179,2+15+25,7+69 |  | 1309.9 | [12 empty] | VV | 2 | 2 | True | 0 | ROZPOCET
| VV |  | Součet |  | 1309.9 | [12 empty] | VV | 2 | 4 | True | 1 | ROZPOCET
58 | K | 722290246 | Zkoušky, proplach a desinfekce vodovodního potrubí zkoušky těsnosti vodovodního potrubí plastového do DN 40 | m | 1164.6 |  | 0 | CS ÚRS 2023 02 |  | základní |  | 0 | 2e-05 | 0.023292 | 0 | 0 | 16 | K | 2 |  |  |  | ROZPOCET | 0 | 0 | 0 | 0 | 0 | 1 | 0 | 16 | 211455168
| Online PSC |  | https://podminky.urs.cz/item/CS_URS_2023_02/722290246 | [14 empty] | Online PSC | 2
| VV |  | 147,3+63,7+19+119,3+3+45,6+7+13+36+4+10+5+74,4+118,6+18,5+105,7+27,8+44+6+7,8+179,2+15+25,7+69 |  | 1164.6 | [12 empty] | VV | 2 | 2 | True | 0 | ROZPOCET
| VV |  | Součet |  | 1164.6 | [12 empty] | VV | 2 | 4 | True | 1 | ROZPOCET
59 | K | 722290249 | Zkoušky, proplach a desinfekce vodovodního potrubí zkoušky těsnosti vodovodního potrubí plastového přes DN 40 do DN 90 | m | 145.3 |  | 0 | CS ÚRS 2023 02 |  | základní |  | 0 | 6e-05 | 0.008718 | 0 | 0 | 16 | K | 2 |  |  |  | ROZPOCET | 0 | 0 | 0 | 0 | 0 | 1 | 0 | 16 | 112347220
| Online PSC |  | https://podminky.urs.cz/item/CS_URS_2023_02/722290249 | [14 empty] | Online PSC | 2
| VV |  | 40,3+37+68 |  | 145.3 | [12 empty] | VV | 2 | 2 | True | 0 | ROZPOCET
| VV |  | Součet |  | 145.3 | [12 empty] | VV | 2 | 4 | True | 1 | ROZPOCET
60 | K | 998722202 | Přesun hmot pro vnitřní vodovod stanovený procentní sazbou (%) z ceny vodorovná dopravní vzdálenost do 50 m v objektech výšky přes 6 do 12 m | % |  |  | 0 | CS ÚRS 2023 02 |  | základní |  | 0 | 0 | 0 | 0 | 0 | 16 | K | 2 |  |  |  | ROZPOCET | 0 | 0 | 0 | 0 | 0 | 1 | 0 | 16 | 1714314417
| Online PSC |  | https://podminky.urs.cz/item/CS_URS_2023_02/998722202 | [14 empty] | Online PSC | 2
| D | 724 | Zdravotechnika - strojní vybavení |  |  |  | 0 |  |  |  |  | 0 |  | 0.04189 |  | 0 | 2 | D | 1 |  |  |  | ROZPOCET | [6 empty] | 0
61 | K | 72421122R | Kompaktní ponorná automatická vodárna o max.průtoku 95l/min, dopravní výška max.46m, P=1,1 kW, 230V | soubor | 1 |  | 0 | R-položka |  | základní |  | 0 | 0.02278 | 0.02278 | 0 | 0 | 16 | K | 2 |  |  |  | ROZPOCET | 0 | 0 | 0 | 0 | 0 | 1 | 0 | 16 | -680539440
62 | K | 724231127 | Příslušenství domovních vodáren měřicí manometr s membránou | soubor | 1 |  | 0 | CS ÚRS 2023 02 |  | základní |  | 0 | 0.0036 | 0.0036 | 0 | 0 | 16 | K | 2 |  |  |  | ROZPOCET | 0 | 0 | 0 | 0 | 0 | 1 | 0 | 16 | -1141951687
| Online PSC |  | https://podminky.urs.cz/item/CS_URS_2023_02/724231127 | [14 empty] | Online PSC | 2
63 | K | 724233111 | Nádoby expanzní tlakové pro rozvody pitné vody s vyměnitelným vakem bez pojistného ventilu se závitovým připojením průtočné PN 1,0 o objemu 60 l | soubor | 1 |  | 0 | CS ÚRS 2023 02 |  | základní |  | 0 | 0.01551 | 0.01551 | 0 | 0 | 16 | K | 2 |  |  |  | ROZPOCET | 0 | 0 | 0 | 0 | 0 | 1 | 0 | 16 | 284639256
| Online PSC |  | https://podminky.urs.cz/item/CS_URS_2023_02/724233111 | [14 empty] | Online PSC | 2
64 | K | 998724202 | Přesun hmot pro strojní vybavení stanovený procentní sazbou (%) z ceny vodorovná dopravní vzdálenost do 50 m v objektech výšky přes 6 do 12 m | % |  |  | 0 | CS ÚRS 2023 02 |  | základní |  | 0 | 0 | 0 | 0 | 0 | 16 | K | 2 |  |  |  | ROZPOCET | 0 | 0 | 0 | 0 | 0 | 1 | 0 | 16 | -1785055999
| Online PSC |  | https://podminky.urs.cz/item/CS_URS_2023_02/998724202 | [14 empty] | Online PSC | 2
| D | 727 | Zdravotechnika - požární ochrana |  |  |  | 0 |  |  |  |  | 0 |  | 0.0086 |  | 0 | 2 | D | 1 |  |  |  | ROZPOCET | [6 empty] | 0
65 | K | 72722201R | Protipožární prostupy na vodovodním potrubí 450x300x300mm | kus | 1 |  | 0 | R-položka |  | základní |  | 0 | 0.0012 | 0.0012 | 0 | 0 | 16 | K | 2 |  |  |  | ROZPOCET | 0 | 0 | 0 | 0 | 0 | 1 | 0 | 16 | -772403343
66 | K | 72722202R | Protipožární prostupy na vodovodním potrubí 700x300x150mm | kus | 3 |  | 0 | R-položka |  | základní |  | 0 | 0.0014 | 0.0042 | 0 | 0 | 16 | K | 2 |  |  |  | ROZPOCET | 0 | 0 | 0 | 0 | 0 | 1 | 0 | 16 | -361058269
67 | K | 72722203R | Protipožární prostupy na vodovodním potrubí 800x350x300mm | kus | 2 |  | 0 | R-položka |  | základní |  | 0 | 0.0016 | 0.0032 | 0 | 0 | 16 | K | 2 |  |  |  | ROZPOCET | 0 | 0 | 0 | 0 | 0 | 1 | 0 | 16 | -1658791851
| D | 732 | Ústřední vytápění - strojovny |  |  |  | 0 |  |  |  |  | 0 |  | 0.00659 |  | 0 | 2 | D | 1 |  |  |  | ROZPOCET | [6 empty] | 0
68 | K | 732421472 | Čerpadla teplovodní mokroběžná závitová oběhová pro teplovodní vytápění (elektronicky řízená) PN 10, do 110°C DN přípojky/dopravní výška H (m) - čerpací výkon Q (m3/h) DN 32 / do 8,0 m / 5,0 m3/h | soubor | 1 |  | 0 | CS ÚRS 2023 02 |  | základní |  | 0 | 0.00659 | 0.00659 | 0 | 0 | 16 | K | 2 |  |  |  | ROZPOCET | 0 | 0 | 0 | 0 | 0 | 1 | 0 | 16 | -667157135
| Online PSC |  | https://podminky.urs.cz/item/CS_URS_2023_02/732421472 | [14 empty] | Online PSC | 2
69 | K | 998732202 | Přesun hmot pro strojovny stanovený procentní sazbou (%) z ceny vodorovná dopravní vzdálenost do 50 m v objektech výšky přes 6 do 12 m | % |  |  | 0 | CS ÚRS 2023 02 |  | základní |  | 0 | 0 | 0 | 0 | 0 | 16 | K | 2 |  |  |  | ROZPOCET | 0 | 0 | 0 | 0 | 0 | 1 | 0 | 16 | -745405136
| Online PSC |  | https://podminky.urs.cz/item/CS_URS_2023_02/998732202 | [14 empty] | Online PSC | 2
| D | 763 | Konstrukce suché výstavby |  |  |  | 0 |  |  |  |  | 0 |  | 0.00715 |  | 0 | 2 | D | 1 |  |  |  | ROZPOCET | [6 empty] | 0
70 | K | 763172352 | Montáž dvířek pro konstrukce ze sádrokartonových desek revizních jednoplášťových pro podhledy velikost (šxv) 300 x 300 mm | kus | 5 |  | 0 | CS ÚRS 2023 02 |  | základní |  | 0 | 3e-05 | 0.00015 | 0 | 0 | 16 | K | 2 |  |  |  | ROZPOCET | 0 | 0 | 0 | 0 | 0 | 1 | 0 | 16 | -972027082
| Online PSC |  | https://podminky.urs.cz/item/CS_URS_2023_02/763172352 | [14 empty] | Online PSC | 2
71 | M | 59030711 | dvířka revizní jednokřídlá s automatickým zámkem 300x300mm | kus | 5 |  | 0 | CS ÚRS 2023 02 |  | základní |  | 0 | 0.0014 | 0.007 | 0 | 0 | 32 | M | 2 |  |  |  | ROZPOCET | 0 | 0 | 0 | 0 | 0 | 1 | 0 | 16 | -442202336
72 | K | 998763402 | Přesun hmot pro konstrukce montované z desek stanovený procentní sazbou (%) z ceny vodorovná dopravní vzdálenost do 50 m v objektech výšky přes 6 do 12 m | % |  |  | 0 | CS ÚRS 2023 02 |  | základní |  | 0 | 0 | 0 | 0 | 0 | 16 | K | 2 |  |  |  | ROZPOCET | 0 | 0 | 0 | 0 | 0 | 1 | 0 | 16 | 1858622249
| Online PSC |  | https://podminky.urs.cz/item/CS_URS_2023_02/998763402 | [14 empty] | Online PSC | 2
| D | 767 | Konstrukce zámečnické |  |  |  | 0 |  |  |  |  | 0 |  | 0.51207 |  | 0 | 2 | D | 1 |  |  |  | ROZPOCET | [6 empty] | 0
73 | K | 767995111 | Montáž ostatních atypických zámečnických konstrukcí hmotnosti do 5 kg | kg | 479 |  | 0 | CS ÚRS 2023 02 |  | základní |  | 0 | 7e-05 | 0.03353 | 0 | 0 | 16 | K | 2 |  |  |  | ROZPOCET | 0 | 0 | 0 | 0 | 0 | 1 | 0 | 16 | -338730672
| Online PSC |  | https://podminky.urs.cz/item/CS_URS_2023_02/767995111 | [14 empty] | Online PSC | 2
| VV |  | montáž závěsů vodovodního potrubí | [14 empty] | VV | 2 | 1 | True | 0 | ROZPOCET
| VV |  | 479 |  | 479 | [12 empty] | VV | 2 | 2 | True | 1 | ROZPOCET
74 | M | 42390144 | objímka potrubí dvoušroubová M8 31–38 1" | kus | 279 |  | 0 | CS ÚRS 2023 02 |  | základní |  | 0 | 0.00065 | 0.18135 | 0 | 0 | 32 | M | 2 |  |  |  | ROZPOCET | 0 | 0 | 0 | 0 | 0 | 1 | 0 | 16 | 1149053830
| VV |  | 147+119+13 |  | 279 | [12 empty] | VV | 2 | 2 | True | 0 | ROZPOCET
| VV |  | Součet |  | 279 | [12 empty] | VV | 2 | 4 | True | 1 | ROZPOCET
75 | M | 42390146 | objímka potrubí dvoušroubová M8 48–53 6/4" | kus | 81 |  | 0 | CS ÚRS 2023 02 |  | základní |  | 0 | 7e-05 | 0.00567 | 0 | 0 | 32 | M | 2 |  |  |  | ROZPOCET | 0 | 0 | 0 | 0 | 0 | 1 | 0 | 16 | -1787382756
| VV |  | 45+36 |  | 81 | [12 empty] | VV | 2 | 2 | True | 0 | ROZPOCET
| VV |  | Součet |  | 81 | [12 empty] | VV | 2 | 4 | True | 1 | ROZPOCET
76 | M | 42390147 | objímka potrubí dvoušroubová M8/M10 54–59 | kus | 17 |  | 0 | CS ÚRS 2023 02 |  | základní |  | 0 | 0.0001 | 0.0017 | 0 | 0 | 32 | M | 2 |  |  |  | ROZPOCET | 0 | 0 | 0 | 0 | 0 | 1 | 0 | 16 | -321747980
| VV |  | 7+10 |  | 17 | [12 empty] | VV | 2 | 2 | True | 0 | ROZPOCET
| VV |  | Součet |  | 17 | [12 empty] | VV | 2 | 4 | True | 1 | ROZPOCET
77 | M | 42390148 | objímka potrubí dvoušroubová M8/M10 60–64 2" | kus | 343 |  | 0 | CS ÚRS 2023 02 |  | základní |  | 0 | 9e-05 | 0.03087 | 0 | 0 | 32 | M | 2 |  |  |  | ROZPOCET | 0 | 0 | 0 | 0 | 0 | 1 | 0 | 16 | 492090715
| VV |  | 118+179+46 |  | 343 | [12 empty] | VV | 2 | 2 | True | 0 | ROZPOCET
| VV |  | Součet |  | 343 | [12 empty] | VV | 2 | 4 | True | 1 | ROZPOCET
78 | M | 42390149 | objímka potrubí dvoušroubová M8/M10 67-71 | kus | 170 |  | 0 | CS ÚRS 2023 02 |  | základní |  | 0 | 0.0001 | 0.017 | 0 | 0 | 32 | M | 2 |  |  |  | ROZPOCET | 0 | 0 | 0 | 0 | 0 | 1 | 0 | 16 | 1769192363
| VV |  | 40+105+25 |  | 170 | [12 empty] | VV | 2 | 2 | True | 0 | ROZPOCET
| VV |  | Součet |  | 170 | [12 empty] | VV | 2 | 4 | True | 1 | ROZPOCET
79 | M | 42390150 | objímka potrubí dvoušroubová M8/M10 72-78 2 1/2" | kus | 136 |  | 0 | CS ÚRS 2023 02 |  | základní |  | 0 | 0.00015 | 0.0204 | 0 | 0 | 32 | M | 2 |  |  |  | ROZPOCET | 0 | 0 | 0 | 0 | 0 | 1 | 0 | 16 | -1216748220
| VV |  | 27+69+40 |  | 136 | [12 empty] | VV | 2 | 2 | True | 0 | ROZPOCET
| VV |  | Součet |  | 136 | [12 empty] | VV | 2 | 4 | True | 1 | ROZPOCET
80 | M | 42390151 | objímka potrubí dvoušroubová M8/M10 81 - 86 | kus | 37 |  | 0 | CS ÚRS 2023 02 |  | základní |  | 0 | 0.00017 | 0.00629 | 0 | 0 | 32 | M | 2 |  |  |  | ROZPOCET | 0 | 0 | 0 | 0 | 0 | 1 | 0 | 16 | 1205832051
| VV |  | 37 |  | 37 | [12 empty] | VV | 2 | 2 | True | 1 | ROZPOCET
81 | M | 42390153 | objímka potrubí dvoušroubová M8/M10 95–103 | kus | 6 |  | 0 | CS ÚRS 2023 02 |  | základní |  | 0 | 0.00021 | 0.00126 | 0 | 0 | 32 | M | 2 |  |  |  | ROZPOCET | 0 | 0 | 0 | 0 | 0 | 1 | 0 | 16 | -1187018901
| VV |  | 6 |  | 6 | [12 empty] | VV | 2 | 2 | True | 1 | ROZPOCET
82 | M | 42390154 | objímka potrubí dvoušroubová M8/M10 102–116 4" | kus | 68 |  | 0 | CS ÚRS 2023 02 |  | základní |  | 0 | 0.00023 | 0.01564 | 0 | 0 | 32 | M | 2 |  |  |  | ROZPOCET | 0 | 0 | 0 | 0 | 0 | 1 | 0 | 16 | 1864605741
| VV |  | 68 |  | 68 | [12 empty] | VV | 2 | 2 | True | 1 | ROZPOCET
83 | M | 31197002 | tyč závitová Pz 4.6 M8 | m | 684 |  | 0 | CS ÚRS 2023 02 |  | základní |  | 0 | 0.00029 | 0.19836 | 0 | 0 | 32 | M | 2 |  |  |  | ROZPOCET | 0 | 0 | 0 | 0 | 0 | 1 | 0 | 16 | 27049346
| VV |  | 570*0,3 |  | 171 | [12 empty] | VV | 2 | 2 | True | 0 | ROZPOCET
| VV |  | 570*0,9 |  | 513 | [12 empty] | VV | 2 | 2 | True | 0 | ROZPOCET
| VV |  | Součet |  | 684 | [12 empty] | VV | 2 | 4 | True | 1 | ROZPOCET
84 | K | 998767202 | Přesun hmot pro zámečnické konstrukce stanovený procentní sazbou (%) z ceny vodorovná dopravní vzdálenost do 50 m v objektech výšky přes 6 do 12 m | % |  |  | 0 | CS ÚRS 2023 02 |  | základní |  | 0 | 0 | 0 | 0 | 0 | 16 | K | 2 |  |  |  | ROZPOCET | 0 | 0 | 0 | 0 | 0 | 1 | 0 | 16 | 352139417
| Online PSC |  | https://podminky.urs.cz/item/CS_URS_2023_02/998767202 | [14 empty] | Online PSC | 2
| D | HZS | Hodinové zúčtovací sazby |  |  |  | 0 |  |  |  |  | 0 |  | 0 |  | 0 | 4 | D | 0 |  |  |  | ROZPOCET | [6 empty] | 0
85 | K | HZS2491 | Hodinové zúčtovací sazby profesí PSV zednické výpomoci a pomocné práce PSV dělník zednických výpomocí | hod | 40 |  | 0 | CS ÚRS 2023 02 |  | základní |  | 0 | 0 | 0 | 0 | 0 | 512 | K | 1 |  |  |  | ROZPOCET | 0 | 0 | 0 | 0 | 0 | 1 | 0 | 512 | -1112871375
| Online PSC |  | https://podminky.urs.cz/item/CS_URS_2023_02/HZS2491 | [14 empty] | Online PSC | 1
| VV |  | prostupy, průrazy, začištění apod. | [14 empty] | VV | 1 | 1 | True | 0 | ROZPOCET
| VV |  | 40 |  | 40 | [12 empty] | VV | 1 | 2 | True | 1 | ROZPOCET
| D | VRN | Vedlejší rozpočtové náklady |  |  |  | 0 |  |  |  |  | 0 |  | 0 |  | 0 | 5 | D | 0 |  |  |  | ROZPOCET | [6 empty] | 0
| D | VRN1 | Průzkumné, geodetické a projektové práce |  |  |  | 0 |  |  |  |  | 0 |  | 0 |  | 0 | 5 | D | 1 |  |  |  | ROZPOCET | [6 empty] | 0
86 | K | 013254000 | Dokumentace skutečného provedení stavby | … | 1 |  | 0 | CS ÚRS 2023 02 |  | základní |  | 0 | 0 | 0 | 0 | 0 | 1024 | K | 2 |  |  |  | ROZPOCET | 0 | 0 | 0 | 0 | 0 | 1 | 0 | 1024 | 1366545986
| Online PSC |  | https://podminky.urs.cz/item/CS_URS_2023_02/013254000 | [14 empty] | Online PSC | 2

## D.1.4.01.2 - Kanalizace d...
{87371dc1-9e5b-4056-97d8-fce1699d85d2}
2
| KRYCÍ LIST SOUPISU PRACÍ | [7 empty] | v --- níže se nacházejí doplnkové a pomocné údaje k sestavám --- v | [8 empty] | False
Stavba:
SŠ uměleckoprůmyslová Ústí nad Orlicí - areál Perla
Objekt:
SO.01 - Hlavní stavební objekt
Soupis:
D.1.4.01.2 - Kanalizace dešťová - neuznatelné náklady
| KSO: |  |  |  |  | CC-CZ:
| Místo: |  |  |  |  | Datum: | 18. 10. 2023
| Zadavatel: |  |  |  |  | IČ:
|  | Pardubický kraj |  |  |  | DIČ:
| Uchazeč: |  |  |  |  | IČ: | Vyplň údaj
|  | Vyplň údaj |  |  |  | DIČ: | Vyplň údaj
| Projektant: |  |  |  |  | IČ:
|  | Ing. Michaela Pelikánová |  |  |  | DIČ:
| Zpracovatel: |  |  |  |  | IČ:
|  | Bc. Martin Frous |  |  |  | DIČ:
Poznámka:
| Cena bez DPH | [5 empty] | 0
|  |  | Základ daně |  |  | Sazba daně | Výše daně
| DPH | základní | 0 |  |  | 21% | 0
|  | snížená | 0 |  |  | 15% | 0
|  | zákl. přenesená | 0 |  |  | 21% | 0
|  | sníž. přenesená | 0 |  |  | 15% | 0
|  | nulová | 0 |  |  | 0% | 0
| Cena s DPH |  |  | v | CZK |  | 0
REKAPITULACE ČLENĚNÍ SOUPISU PRACÍ
Stavba:
SŠ uměleckoprůmyslová Ústí nad Orlicí - areál Perla
Objekt:
SO.01 - Hlavní stavební objekt
Soupis:
D.1.4.01.2 - Kanalizace dešťová - neuznatelné náklady
Místo: | [5 empty] | Datum: | 18. 10. 2023
Zadavatel: |  |  | Pardubický kraj |  |  | Projektant: | Ing. Michaela Pelikánová
Uchazeč: |  |  | Vyplň údaj |  |  | Zpracovatel: | Bc. Martin Frous
Kód dílu - Popis | [6 empty] | Cena celkem [CZK]
Náklady stavby celkem | [6 empty] | 0 | [11 empty] | -1
| HSV - Práce a dodávky HSV | [5 empty] | 0
| 1 - Zemní práce | [5 empty] | 0
| 4 - Vodorovné konstrukce | [5 empty] | 0
| 8 - Trubní vedení | [5 empty] | 0
| 9 - Ostatní konstrukce a práce, bourání | [5 empty] | 0
| 998 - Přesun hmot | [5 empty] | 0
| PSV - Práce a dodávky PSV | [5 empty] | 0
| 722 - Zdravotechnika - vnitřní vodovod | [5 empty] | 0
| VRN - Vedlejší rozpočtové náklady | [5 empty] | 0
| VRN1 - Průzkumné, geodetické a projektové práce | [5 empty] | 0
SOUPIS PRACÍ
Stavba:
SŠ uměleckoprůmyslová Ústí nad Orlicí - areál Perla
Objekt:
SO.01 - Hlavní stavební objekt
Soupis:
D.1.4.01.2 - Kanalizace dešťová - neuznatelné náklady
Místo: | [5 empty] | Datum: | 18. 10. 2023
Zadavatel: |  |  | Pardubický kraj |  |  | Projektant: | Ing. Michaela Pelikánová
Uchazeč: |  |  | Vyplň údaj |  |  | Zpracovatel: | Bc. Martin Frous
PČ | Typ | Kód | Popis | MJ | Množství | J.cena [CZK] | Cena celkem [CZK] | Cenová soustava |  | DPH | J. Nh [h] | Nh celkem [h] | J. hmotnost [t] | Hmotnost celkem [t] | J. suť [t] | Suť Celkem [t]
Náklady soupisu celkem | [6 empty] | 0 |  |  |  |  | 0 |  | 84.0843 |  | 0.0786 |  | D | -1 | [10 empty] | 0
| D | HSV | Práce a dodávky HSV |  |  |  | 0 |  |  |  |  | 0 |  | 84.0835 |  | 0.0786 | 1 | D | 0 |  |  |  | ROZPOCET | [6 empty] | 0
| D | 1 | Zemní práce |  |  |  | 0 |  |  |  |  | 0 |  | 18.0683 |  | 0 | 1 | D | 1 |  |  |  | ROZPOCET | [6 empty] | 0
1 | K | 131351104 | Hloubení nezapažených jam a zářezů strojně s urovnáním dna do předepsaného profilu a spádu v hornině třídy těžitelnosti II skupiny 4 přes 100 do 500 m3 | m3 | 158.4 |  | 0 | CS ÚRS 2023 02 |  | základní |  | 0 | 0 | 0 | 0 | 0 | 4 | K | 2 |  |  |  | ROZPOCET | 0 | 0 | 0 | 0 | 0 | 1 | 0 | 4 | -2045666042
| Online PSC |  | https://podminky.urs.cz/item/CS_URS_2023_02/131351104 | [14 empty] | Online PSC | 2
| VV |  | 11*4*3,6 |  | 158.4 | [12 empty] | VV | 2 | 2 | True | 1 | ROZPOCET
2 | K | 132354201 | Hloubení zapažených rýh šířky přes 800 do 2 000 mm strojně s urovnáním dna do předepsaného profilu a spádu v hornině třídy těžitelnosti II skupiny 4 do 20 m3 | m3 | 76.38 |  | 0 | CS ÚRS 2023 02 |  | základní |  | 0 | 0 | 0 | 0 | 0 | 4 | K | 2 |  |  |  | ROZPOCET | 0 | 0 | 0 | 0 | 0 | 1 | 0 | 4 | -815607734
| Online PSC |  | https://podminky.urs.cz/item/CS_URS_2023_02/132354201 | [14 empty] | Online PSC | 2
| VV |  | 26,5*1*2,6 |  | 68.9 | [12 empty] | VV | 2 | 2 | True | 0 | ROZPOCET
| VV |  | 2*1,7*1*2,2 |  | 7.48 | [12 empty] | VV | 2 | 2 | True | 0 | ROZPOCET
| VV |  | Součet |  | 76.38 | [12 empty] | VV | 2 | 4 | True | 1 | ROZPOCET
3 | K | 133351101 | Hloubení nezapažených šachet strojně v hornině třídy těžitelnosti II skupiny 4 do 20 m3 | m3 | 28.8 |  | 0 | CS ÚRS 2023 02 |  | základní |  | 0 | 0 | 0 | 0 | 0 | 4 | K | 2 |  |  |  | ROZPOCET | 0 | 0 | 0 | 0 | 0 | 1 | 0 | 4 | -846239938
| Online PSC |  | https://podminky.urs.cz/item/CS_URS_2023_02/133351101 | [14 empty] | Online PSC | 2
| VV |  | 2*2*3,3 |  | 13.2 | [12 empty] | VV | 2 | 2 | True | 0 | ROZPOCET
| VV |  | 2*2*2,1 |  | 8.4 | [12 empty] | VV | 2 | 2 | True | 0 | ROZPOCET
| VV |  | 2*2*1,8 |  | 7.2 | [12 empty] | VV | 2 | 2 | True | 0 | ROZPOCET
| VV |  | Součet |  | 28.8 | [12 empty] | VV | 2 | 4 | True | 1 | ROZPOCET
4 | K | 151101101 | Zřízení pažení a rozepření stěn rýh pro podzemní vedení příložné pro jakoukoliv mezerovitost, hloubky do 2 m | m2 | 152.76 |  | 0 | CS ÚRS 2023 02 |  | základní |  | 0 | 0.00084 | 0.12832 | 0 | 0 | 4 | K | 2 |  |  |  | ROZPOCET | 0 | 0 | 0 | 0 | 0 | 1 | 0 | 4 | -666241047
| Online PSC |  | https://podminky.urs.cz/item/CS_URS_2023_02/151101101 | [14 empty] | Online PSC | 2
| VV |  | 2*26,5*2,6 |  | 137.8 | [12 empty] | VV | 2 | 2 | True | 0 | ROZPOCET
| VV |  | 2*2*1,7*2,2 |  | 14.96 | [12 empty] | VV | 2 | 2 | True | 0 | ROZPOCET
| VV |  | Součet |  | 152.76 | [12 empty] | VV | 2 | 4 | True | 1 | ROZPOCET
5 | K | 151101111 | Odstranění pažení a rozepření stěn rýh pro podzemní vedení s uložením materiálu na vzdálenost do 3 m od kraje výkopu příložné, hloubky do 2 m | m2 | 152.76 |  | 0 | CS ÚRS 2023 02 |  | základní |  | 0 | 0 | 0 | 0 | 0 | 4 | K | 2 |  |  |  | ROZPOCET | 0 | 0 | 0 | 0 | 0 | 1 | 0 | 4 | 1596262148
| Online PSC |  | https://podminky.urs.cz/item/CS_URS_2023_02/151101111 | [14 empty] | Online PSC | 2
6 | K | 151401501 | Přepažování rozepření zapažených stěn výkopů při pažení příložném, hloubky do 4 m | m3 | 76.38 |  | 0 | CS ÚRS 2023 02 |  | základní |  | 0 | 0 | 0 | 0 | 0 | 4 | K | 2 |  |  |  | ROZPOCET | 0 | 0 | 0 | 0 | 0 | 1 | 0 | 4 | 310257787
| Online PSC |  | https://podminky.urs.cz/item/CS_URS_2023_02/151401501 | [14 empty] | Online PSC | 2
| VV |  | 26,5*1*2,6 |  | 68.9 | [12 empty] | VV | 2 | 2 | True | 0 | ROZPOCET
| VV |  | 2*1,7*1*2,2 |  | 7.48 | [12 empty] | VV | 2 | 2 | True | 0 | ROZPOCET
| VV |  | Součet |  | 76.38 | [12 empty] | VV | 2 | 4 | True | 1 | ROZPOCET
7 | K | 162351124 | Vodorovné přemístění výkopku nebo sypaniny po suchu na obvyklém dopravním prostředku, bez naložení výkopku, avšak se složením bez rozhrnutí z horniny třídy těžitelnosti II skupiny 4 a 5 na vzdálenost přes 500 do 1 000 m | m3 | 263.58 |  | 0 | CS ÚRS 2023 02 |  | základní |  | 0 | 0 | 0 | 0 | 0 | 4 | K | 2 |  |  |  | ROZPOCET | 0 | 0 | 0 | 0 | 0 | 1 | 0 | 4 | -290473888
| Online PSC |  | https://podminky.urs.cz/item/CS_URS_2023_02/162351124 | [14 empty] | Online PSC | 2
| VV |  | 158,4+76,38+28,8 |  | 263.58 | [12 empty] | VV | 2 | 2 | True | 0 | ROZPOCET
| VV |  | Součet |  | 263.58 | [12 empty] | VV | 2 | 4 | True | 1 | ROZPOCET
8 | K | 162751137 | Vodorovné přemístění výkopku nebo sypaniny po suchu na obvyklém dopravním prostředku, bez naložení výkopku, avšak se složením bez rozhrnutí z horniny třídy těžitelnosti II skupiny 4 a 5 na vzdálenost přes 9 000 do 10 000 m | m3 | 86.409 |  | 0 | CS ÚRS 2023 02 |  | základní |  | 0 | 0 | 0 | 0 | 0 | 4 | K | 2 |  |  |  | ROZPOCET | 0 | 0 | 0 | 0 | 0 | 1 | 0 | 4 | 1497851121
| Online PSC |  | https://podminky.urs.cz/item/CS_URS_2023_02/162751137 | [14 empty] | Online PSC | 2
| VV |  | 9,1*2,7*2,8 |  | 68.796 | [12 empty] | VV | 2 | 2 | True | 0 | ROZPOCET
| VV |  | 3,14*0,5*0,5*3,3 |  | 2.591 | [12 empty] | VV | 2 | 2 | True | 0 | ROZPOCET
| VV |  | 3,14*0,5*0,5*2,1 |  | 1.649 | [12 empty] | VV | 2 | 2 | True | 0 | ROZPOCET
| VV |  | 3,14*0,5*0,5*1,8 |  | 1.413 | [12 empty] | VV | 2 | 2 | True | 0 | ROZPOCET
| VV |  | 26,5*1*0,4 |  | 10.6 | [12 empty] | VV | 2 | 2 | True | 0 | ROZPOCET
| VV |  | 2*1,7*1*0,4 |  | 1.36 | [12 empty] | VV | 2 | 2 | True | 0 | ROZPOCET
| VV |  | Součet |  | 86.409 | [12 empty] | VV | 2 | 4 | True | 1 | ROZPOCET
9 | K | 162751139 | Vodorovné přemístění výkopku nebo sypaniny po suchu na obvyklém dopravním prostředku, bez naložení výkopku, avšak se složením bez rozhrnutí z horniny třídy těžitelnosti II skupiny 4 a 5 na vzdálenost Příplatek k ceně za každých dalších i započatých 1 000 m | m3 | 864.09 |  | 0 | CS ÚRS 2023 02 |  | základní |  | 0 | 0 | 0 | 0 | 0 | 4 | K | 2 |  |  |  | ROZPOCET | 0 | 0 | 0 | 0 | 0 | 1 | 0 | 4 | -13016565
| Online PSC |  | https://podminky.urs.cz/item/CS_URS_2023_02/162751139 | [14 empty] | Online PSC | 2
| VV |  | 86,409*10 |  | 864.09 | [12 empty] | VV | 2 | 2 | True | 1 | ROZPOCET
10 | K | 167151102 | Nakládání, skládání a překládání neulehlého výkopku nebo sypaniny strojně nakládání, množství do 100 m3, z horniny třídy těžitelnosti II, skupiny 4 a 5 | m3 | 263.58 |  | 0 | CS ÚRS 2023 02 |  | základní |  | 0 | 0 | 0 | 0 | 0 | 4 | K | 2 |  |  |  | ROZPOCET | 0 | 0 | 0 | 0 | 0 | 1 | 0 | 4 | 1598705894
| Online PSC |  | https://podminky.urs.cz/item/CS_URS_2023_02/167151102 | [14 empty] | Online PSC | 2
11 | K | 171201231 | Poplatek za uložení stavebního odpadu na recyklační skládce (skládkovné) zeminy a kamení zatříděného do Katalogu odpadů pod kódem 17 05 04 | t | 155.536 |  | 0 | CS ÚRS 2023 02 |  | základní |  | 0 | 0 | 0 | 0 | 0 | 4 | K | 2 |  |  |  | ROZPOCET | 0 | 0 | 0 | 0 | 0 | 1 | 0 | 4 | 568439051
| Online PSC |  | https://podminky.urs.cz/item/CS_URS_2023_02/171201231 | [14 empty] | Online PSC | 2
| VV |  | 86,409*1,8 |  | 155.536 | [12 empty] | VV | 2 | 2 | True | 1 | ROZPOCET
12 | K | 171251201 | Uložení sypaniny na skládky nebo meziskládky bez hutnění s upravením uložené sypaniny do předepsaného tvaru | m3 | 86.409 |  | 0 | CS ÚRS 2023 02 |  | základní |  | 0 | 0 | 0 | 0 | 0 | 4 | K | 2 |  |  |  | ROZPOCET | 0 | 0 | 0 | 0 | 0 | 1 | 0 | 4 | -1334811401
| Online PSC |  | https://podminky.urs.cz/item/CS_URS_2023_02/171251201 | [14 empty] | Online PSC | 2
13 | K | 174151101 | Zásyp sypaninou z jakékoliv horniny strojně s uložením výkopku ve vrstvách se zhutněním jam, šachet, rýh nebo kolem objektů v těchto vykopávkách | m3 | 177.171 |  | 0 | CS ÚRS 2023 02 |  | základní |  | 0 | 0 | 0 | 0 | 0 | 4 | K | 2 |  |  |  | ROZPOCET | 0 | 0 | 0 | 0 | 0 | 1 | 0 | 4 | -1891647680
| Online PSC |  | https://podminky.urs.cz/item/CS_URS_2023_02/174151101 | [14 empty] | Online PSC | 2
| VV |  | 263,58-86,409 |  | 177.171 | [12 empty] | VV | 2 | 2 | True | 0 | ROZPOCET
| VV |  | Součet |  | 177.171 | [12 empty] | VV | 2 | 4 | True | 1 | ROZPOCET
14 | K | 175111101 | Obsypání potrubí ručně sypaninou z vhodných hornin třídy těžitelnosti I a II, skupiny 1 až 4 nebo materiálem připraveným podél výkopu ve vzdálenosti do 3 m od jeho kraje pro jakoukoliv hloubku výkopu a míru zhutnění bez prohození sypaniny | m3 | 8.97 |  | 0 | CS ÚRS 2023 02 |  | základní |  | 0 | 0 | 0 | 0 | 0 | 4 | K | 2 |  |  |  | ROZPOCET | 0 | 0 | 0 | 0 | 0 | 1 | 0 | 4 | -153930514
| Online PSC |  | https://podminky.urs.cz/item/CS_URS_2023_02/175111101 | [14 empty] | Online PSC | 2
| VV |  | 26,5*1*0,3 |  | 7.95 | [12 empty] | VV | 2 | 2 | True | 0 | ROZPOCET
| VV |  | 2*1,7*1*0,3 |  | 1.02 | [12 empty] | VV | 2 | 2 | True | 0 | ROZPOCET
| VV |  | Součet |  | 8.97 | [12 empty] | VV | 2 | 4 | True | 1 | ROZPOCET
15 | M | 58337310 | štěrkopísek frakce 0/4 | t | 17.94 |  | 0 | CS ÚRS 2023 02 |  | základní |  | 0 | 1 | 17.94 | 0 | 0 | 8 | M | 2 |  |  |  | ROZPOCET | 0 | 0 | 0 | 0 | 0 | 1 | 0 | 4 | -1469577668
| VV |  | 8,97 |  | 8.97 | [12 empty] | VV | 2 | 2 | True | 1 | ROZPOCET
| VV |  | 8,97*2 'Přepočtené koeficientem množství |  | 17.94 | [12 empty] | VV | 2 | 2 | False | 1 | ROZPOCET
| D | 4 | Vodorovné konstrukce |  |  |  | 0 |  |  |  |  | 0 |  | 6.2181 |  | 0 | 1 | D | 1 |  |  |  | ROZPOCET | [6 empty] | 0
16 | K | 451572111 | Lože pod potrubí, stoky a drobné objekty v otevřeném výkopu z kameniva drobného těženého 0 až 4 mm | m3 | 2.99 |  | 0 | CS ÚRS 2023 02 |  | základní |  | 0 | 1.8908 | 5.6534 | 0 | 0 | 4 | K | 2 |  |  |  | ROZPOCET | 0 | 0 | 0 | 0 | 0 | 1 | 0 | 4 | -1212128789
| Online PSC |  | https://podminky.urs.cz/item/CS_URS_2023_02/451572111 | [14 empty] | Online PSC | 2
| VV |  | 26,5*1*0,1 |  | 2.65 | [12 empty] | VV | 2 | 2 | True | 0 | ROZPOCET
| VV |  | 2*1,7*1*0,1 |  | 0.34 | [12 empty] | VV | 2 | 2 | True | 0 | ROZPOCET
| VV |  | Součet |  | 2.99 | [12 empty] | VV | 2 | 4 | True | 1 | ROZPOCET
17 | K | 452112112 | Osazení betonových dílců prstenců nebo rámů pod poklopy a mříže, výšky do 100 mm | kus | 4 |  | 0 | CS ÚRS 2023 02 |  | základní |  | 0 | 0.08742 | 0.34968 | 0 | 0 | 4 | K | 2 |  |  |  | ROZPOCET | 0 | 0 | 0 | 0 | 0 | 1 | 0 | 4 | 326782870
| Online PSC |  | https://podminky.urs.cz/item/CS_URS_2023_02/452112112 | [14 empty] | Online PSC | 2
| VV |  | "DŠ1" 2 |  | 2 | [12 empty] | VV | 2 | 2 | True | 0 | ROZPOCET
| VV |  | "nádrž" 2 |  | 2 | [12 empty] | VV | 2 | 2 | True | 0 | ROZPOCET
| VV |  | Součet |  | 4 | [12 empty] | VV | 2 | 4 | True | 1 | ROZPOCET
18 | M | 59224184 | prstenec šachtový vyrovnávací betonový 625x120x40mm | kus | 1 |  | 0 | CS ÚRS 2023 02 |  | základní |  | 0 | 0.028 | 0.028 | 0 | 0 | 8 | M | 2 |  |  |  | ROZPOCET | 0 | 0 | 0 | 0 | 0 | 1 | 0 | 4 | -605930901
| VV |  | "nádrž" 1 |  | 1 | [12 empty] | VV | 2 | 2 | True | 1 | ROZPOCET
19 | M | 59224176 | prstenec šachtový vyrovnávací betonový 625x120x80mm | kus | 1 |  | 0 | CS ÚRS 2023 02 |  | základní |  | 0 | 0.051 | 0.051 | 0 | 0 | 8 | M | 2 |  |  |  | ROZPOCET | 0 | 0 | 0 | 0 | 0 | 1 | 0 | 4 | -474127025
| VV |  | "nádrž" 1 |  | 1 | [12 empty] | VV | 2 | 2 | True | 1 | ROZPOCET
20 | M | 59224187 | prstenec šachtový vyrovnávací betonový 625x120x100mm | kus | 2 |  | 0 | CS ÚRS 2023 02 |  | základní |  | 0 | 0.068 | 0.136 | 0 | 0 | 8 | M | 2 |  |  |  | ROZPOCET | 0 | 0 | 0 | 0 | 0 | 1 | 0 | 4 | -525662688
| VV |  | "DŠ1" 2 |  | 2 | [12 empty] | VV | 2 | 2 | True | 1 | ROZPOCET
| D | 8 | Trubní vedení |  |  |  | 0 |  |  |  |  | 0 |  | 59.7942 |  | 0 | 1 | D | 1 |  |  |  | ROZPOCET | [6 empty] | 0
21 | K | 87118520R | Montáž kanalizačního potrubí z plastů z polyetylenu PE 100 svařovaných elektrotvarovkou v otevřeném výkopu ve sklonu do 20 % SDR 11/PN16 D 32 x 3 mm | m | 3 |  | 0 | R-položka |  | základní |  | 0 | 0 | 0 | 0 | 0 | 4 | K | 2 |  |  |  | ROZPOCET | 0 | 0 | 0 | 0 | 0 | 1 | 0 | 4 | -808617471
22 | M | 28613360R | potrubí třívrstvé PE100 RC se signalizační vrstvou SDR11 32x3,0mm | m | 3.045 |  | 0 | R-položka |  | základní |  | 0 | 0.00318 | 0.0096831 | 0 | 0 | 8 | M | 2 |  |  |  | ROZPOCET | 0 | 0 | 0 | 0 | 0 | 1 | 0 | 4 | 650232816
| VV |  | 3 |  | 3 | [12 empty] | VV | 2 | 2 | True | 1 | ROZPOCET
| VV |  | 3*1,015 'Přepočtené koeficientem množství |  | 3.045 | [12 empty] | VV | 2 | 2 | False | 1 | ROZPOCET
23 | K | 871263121 | Montáž kanalizačního potrubí z plastů z tvrdého PVC těsněných gumovým kroužkem v otevřeném výkopu ve sklonu do 20 % DN 110 | m | 1.7 |  | 0 | CS ÚRS 2023 02 |  | základní |  | 0 | 1e-05 | 1.7e-05 | 0 | 0 | 4 | K | 2 |  |  |  | ROZPOCET | 0 | 0 | 0 | 0 | 0 | 1 | 0 | 4 | 1123811665
| Online PSC |  | https://podminky.urs.cz/item/CS_URS_2023_02/871263121 | [14 empty] | Online PSC | 2
24 | M | 28611118 | trubka kanalizační PVC DN 110x1000mm SN8 | m | 1.751 |  | 0 | CS ÚRS 2023 02 |  | základní |  | 0 | 0.00145 | 0.0025389 | 0 | 0 | 8 | M | 2 |  |  |  | ROZPOCET | 0 | 0 | 0 | 0 | 0 | 1 | 0 | 4 | 1088894123
| VV |  | 1,7 |  | 1.7 | [12 empty] | VV | 2 | 2 | True | 1 | ROZPOCET
| VV |  | 1,7*1,03 'Přepočtené koeficientem množství |  | 1.751 | [12 empty] | VV | 2 | 2 | False | 1 | ROZPOCET
25 | K | 871313121 | Montáž kanalizačního potrubí z plastů z tvrdého PVC těsněných gumovým kroužkem v otevřeném výkopu ve sklonu do 20 % DN 160 | m | 26.5 |  | 0 | CS ÚRS 2023 02 |  | základní |  | 0 | 1e-05 | 0.000265 | 0 | 0 | 4 | K | 2 |  |  |  | ROZPOCET | 0 | 0 | 0 | 0 | 0 | 1 | 0 | 4 | 426163853
| Online PSC |  | https://podminky.urs.cz/item/CS_URS_2023_02/871313121 | [14 empty] | Online PSC | 2
26 | M | 28611164 | trubka kanalizační PVC DN 160x1000mm SN8 | m | 27.295 |  | 0 | CS ÚRS 2023 02 |  | základní |  | 0 | 0.00267 | 0.072878 | 0 | 0 | 8 | M | 2 |  |  |  | ROZPOCET | 0 | 0 | 0 | 0 | 0 | 1 | 0 | 4 | -583132957
| VV |  | 26,5 |  | 26.5 | [12 empty] | VV | 2 | 2 | True | 1 | ROZPOCET
| VV |  | 26,5*1,03 'Přepočtené koeficientem množství |  | 27.295 | [12 empty] | VV | 2 | 2 | False | 1 | ROZPOCET
27 | K | 871363121 | Montáž kanalizačního potrubí z plastů z tvrdého PVC těsněných gumovým kroužkem v otevřeném výkopu ve sklonu do 20 % DN 250 | m | 1.7 |  | 0 | CS ÚRS 2023 02 |  | základní |  | 0 | 2e-05 | 3.4e-05 | 0 | 0 | 4 | K | 2 |  |  |  | ROZPOCET | 0 | 0 | 0 | 0 | 0 | 1 | 0 | 4 | 984332486
| Online PSC |  | https://podminky.urs.cz/item/CS_URS_2023_02/871363121 | [14 empty] | Online PSC | 2
28 | M | 28611152 | trubka kanalizační PVC DN 250x1000mm SN8 | m | 1.751 |  | 0 | CS ÚRS 2023 02 |  | základní |  | 0 | 0.0081 | 0.014183 | 0 | 0 | 8 | M | 2 |  |  |  | ROZPOCET | 0 | 0 | 0 | 0 | 0 | 1 | 0 | 4 | -206475531
| VV |  | 1,7 |  | 1.7 | [12 empty] | VV | 2 | 2 | True | 1 | ROZPOCET
| VV |  | 1,7*1,03 'Přepočtené koeficientem množství |  | 1.751 | [12 empty] | VV | 2 | 2 | False | 1 | ROZPOCET
29 | K | 877270310 | Montáž tvarovek na kanalizačním plastovém potrubí z polypropylenu PP nebo tvrdého PVC hladkého plnostěnného kolen, víček nebo hrdlových uzávěrů DN 125 | kus | 2 |  | 0 | CS ÚRS 2023 02 |  | základní |  | 0 | 0 | 0 | 0 | 0 | 4 | K | 2 |  |  |  | ROZPOCET | 0 | 0 | 0 | 0 | 0 | 1 | 0 | 4 | 993285498
| Online PSC |  | https://podminky.urs.cz/item/CS_URS_2023_02/877270310 | [14 empty] | Online PSC | 2
30 | M | 28611354 | koleno kanalizační PVC KG 125x15° | kus | 1 |  | 0 | CS ÚRS 2023 02 |  | základní |  | 0 | 0.00029 | 0.00029 | 0 | 0 | 8 | M | 2 |  |  |  | ROZPOCET | 0 | 0 | 0 | 0 | 0 | 1 | 0 | 4 | -1858218460
31 | M | 28611356 | koleno kanalizační PVC KG 125x45° | kus | 1 |  | 0 | CS ÚRS 2023 02 |  | základní |  | 0 | 0.00035 | 0.00035 | 0 | 0 | 8 | M | 2 |  |  |  | ROZPOCET | 0 | 0 | 0 | 0 | 0 | 1 | 0 | 4 | -2117005867
32 | K | 877310310 | Montáž tvarovek na kanalizačním plastovém potrubí z polypropylenu PP nebo tvrdého PVC hladkého plnostěnného kolen, víček nebo hrdlových uzávěrů DN 150 | kus | 11 |  | 0 | CS ÚRS 2023 02 |  | základní |  | 0 | 0 | 0 | 0 | 0 | 4 | K | 2 |  |  |  | ROZPOCET | 0 | 0 | 0 | 0 | 0 | 1 | 0 | 4 | -1727249921
| Online PSC |  | https://podminky.urs.cz/item/CS_URS_2023_02/877310310 | [14 empty] | Online PSC | 2
33 | M | 28611361 | koleno kanalizační PVC KG 160x45° | kus | 11 |  | 0 | CS ÚRS 2023 02 |  | základní |  | 0 | 0.00065 | 0.00715 | 0 | 0 | 8 | M | 2 |  |  |  | ROZPOCET | 0 | 0 | 0 | 0 | 0 | 1 | 0 | 4 | -70904423
34 | K | 877310320 | Montáž tvarovek na kanalizačním plastovém potrubí z polypropylenu PP nebo tvrdého PVC hladkého plnostěnného odboček DN 150 | kus | 6 |  | 0 | CS ÚRS 2023 02 |  | základní |  | 0 | 0 | 0 | 0 | 0 | 4 | K | 2 |  |  |  | ROZPOCET | 0 | 0 | 0 | 0 | 0 | 1 | 0 | 4 | -444207437
| Online PSC |  | https://podminky.urs.cz/item/CS_URS_2023_02/877310320 | [14 empty] | Online PSC | 2
35 | M | 28611914 | odbočka kanalizační plastová s hrdlem KG 160/125/45° | kus | 1 |  | 0 | CS ÚRS 2023 02 |  | základní |  | 0 | 0.00143 | 0.00143 | 0 | 0 | 8 | M | 2 |  |  |  | ROZPOCET | 0 | 0 | 0 | 0 | 0 | 1 | 0 | 4 | 406739559
36 | M | 28611392 | odbočka kanalizační plastová s hrdlem KG 160/160/45° | kus | 5 |  | 0 | CS ÚRS 2023 02 |  | základní |  | 0 | 0.00154 | 0.0077 | 0 | 0 | 8 | M | 2 |  |  |  | ROZPOCET | 0 | 0 | 0 | 0 | 0 | 1 | 0 | 4 | 1522661838
37 | K | 892271111 | Tlakové zkoušky vodou na potrubí DN 100 nebo 125 | m | 1.7 |  | 0 | CS ÚRS 2023 02 |  | základní |  | 0 | 0 | 0 | 0 | 0 | 4 | K | 2 |  |  |  | ROZPOCET | 0 | 0 | 0 | 0 | 0 | 1 | 0 | 4 | 957409483
| Online PSC |  | https://podminky.urs.cz/item/CS_URS_2023_02/892271111 | [14 empty] | Online PSC | 2
38 | K | 892351111 | Tlakové zkoušky vodou na potrubí DN 150 nebo 200 | m | 28.2 |  | 0 | CS ÚRS 2023 02 |  | základní |  | 0 | 0 | 0 | 0 | 0 | 4 | K | 2 |  |  |  | ROZPOCET | 0 | 0 | 0 | 0 | 0 | 1 | 0 | 4 | -632037729
| Online PSC |  | https://podminky.urs.cz/item/CS_URS_2023_02/892351111 | [14 empty] | Online PSC | 2
| VV |  | 26,5+1,7 |  | 28.2 | [12 empty] | VV | 2 | 2 | True | 0 | ROZPOCET
| VV |  | Součet |  | 28.2 | [12 empty] | VV | 2 | 4 | True | 1 | ROZPOCET
39 | K | 892372111 | Tlakové zkoušky vodou zabezpečení konců potrubí při tlakových zkouškách DN do 300 | kus | 2 |  | 0 | CS ÚRS 2023 02 |  | základní |  | 0 | 0.45937 | 0.91874 | 0 | 0 | 4 | K | 2 |  |  |  | ROZPOCET | 0 | 0 | 0 | 0 | 0 | 1 | 0 | 4 | -172356815
| Online PSC |  | https://podminky.urs.cz/item/CS_URS_2023_02/892372111 | [14 empty] | Online PSC | 2
40 | K | 894410103 | Osazení betonových dílců šachet kanalizačních dno DN 1000, výšky 1000 mm | kus | 2 |  | 0 | CS ÚRS 2023 02 |  | základní |  | 0 | 0.41489 | 0.82978 | 0 | 0 | 4 | K | 2 |  |  |  | ROZPOCET | 0 | 0 | 0 | 0 | 0 | 1 | 0 | 4 | 2088608826
| Online PSC |  | https://podminky.urs.cz/item/CS_URS_2023_02/894410103 | [14 empty] | Online PSC | 2
| VV |  | "DŠ1" 1 |  | 1 | [12 empty] | VV | 2 | 2 | True | 0 | ROZPOCET
| VV |  | "DŠ3" 1 |  | 1 | [12 empty] | VV | 2 | 2 | True | 0 | ROZPOCET
| VV |  | Součet |  | 2 | [12 empty] | VV | 2 | 4 | True | 1 | ROZPOCET
41 | M | 59224339 | dno betonové šachty kanalizační přímé 100x100x60cm | kus | 1 |  | 0 | CS ÚRS 2023 02 |  | základní |  | 0 | 2.1 | 2.1 | 0 | 0 | 8 | M | 2 |  |  |  | ROZPOCET | 0 | 0 | 0 | 0 | 0 | 1 | 0 | 4 | -2121221727
| VV |  | "DŠ3" 1 |  | 1 | [12 empty] | VV | 2 | 2 | True | 1 | ROZPOCET
42 | M | 59224337R | dno betonové šachty bezodtokové 100x100x60cm | kus | 1 |  | 0 | R-položka |  | základní |  | 0 | 1.6 | 1.6 | 0 | 0 | 8 | M | 2 |  |  |  | ROZPOCET | 0 | 0 | 0 | 0 | 0 | 1 | 0 | 4 | -1403023615
| VV |  | "DŠ1" 1 |  | 1 | [12 empty] | VV | 2 | 2 | True | 1 | ROZPOCET
43 | K | 894410211 | Osazení betonových dílců šachet kanalizačních skruž rovná DN 1000, výšky 250 mm | kus | 1 |  | 0 | CS ÚRS 2023 02 |  | základní |  | 0 | 0.00989 | 0.00989 | 0 | 0 | 4 | K | 2 |  |  |  | ROZPOCET | 0 | 0 | 0 | 0 | 0 | 1 | 0 | 4 | 1090392017
| Online PSC |  | https://podminky.urs.cz/item/CS_URS_2023_02/894410211 | [14 empty] | Online PSC | 2
| VV |  | "nádrž" 1 |  | 1 | [12 empty] | VV | 2 | 2 | True | 1 | ROZPOCET
44 | M | 59224160 | skruž kanalizační s ocelovými stupadly 100x25x12cm | kus | 1 |  | 0 | CS ÚRS 2023 02 |  | základní |  | 0 | 0.254 | 0.254 | 0 | 0 | 8 | M | 2 |  |  |  | ROZPOCET | 0 | 0 | 0 | 0 | 0 | 1 | 0 | 4 | 289183573
| VV |  | "nádrž" 1 |  | 1 | [12 empty] | VV | 2 | 2 | True | 1 | ROZPOCET
45 | K | 894410212 | Osazení betonových dílců šachet kanalizačních skruž rovná DN 1000, výšky 500 mm | kus | 1 |  | 0 | CS ÚRS 2023 02 |  | základní |  | 0 | 0.00989 | 0.00989 | 0 | 0 | 4 | K | 2 |  |  |  | ROZPOCET | 0 | 0 | 0 | 0 | 0 | 1 | 0 | 4 | -211112904
| Online PSC |  | https://podminky.urs.cz/item/CS_URS_2023_02/894410212 | [14 empty] | Online PSC | 2
| VV |  | "VŠ" 1 |  | 1 | [12 empty] | VV | 2 | 2 | True | 1 | ROZPOCET
46 | M | 59224161 | skruž kanalizační s ocelovými stupadly 100x50x12cm | kus | 1 |  | 0 | CS ÚRS 2023 02 |  | základní |  | 0 | 0.506 | 0.506 | 0 | 0 | 8 | M | 2 |  |  |  | ROZPOCET | 0 | 0 | 0 | 0 | 0 | 1 | 0 | 4 | 970331238
| VV |  | "VŠ" 1 |  | 1 | [12 empty] | VV | 2 | 2 | True | 1 | ROZPOCET
47 | K | 894410213 | Osazení betonových dílců šachet kanalizačních skruž rovná DN 1000, výšky 1000 mm | kus | 4 |  | 0 | CS ÚRS 2023 02 |  | základní |  | 0 | 0.00989 | 0.03956 | 0 | 0 | 4 | K | 2 |  |  |  | ROZPOCET | 0 | 0 | 0 | 0 | 0 | 1 | 0 | 4 | -39876214
| Online PSC |  | https://podminky.urs.cz/item/CS_URS_2023_02/894410213 | [14 empty] | Online PSC | 2
| VV |  | "DŠ1" 2 |  | 2 | [12 empty] | VV | 2 | 2 | True | 0 | ROZPOCET
| VV |  | "DŠ3" 1 |  | 1 | [12 empty] | VV | 2 | 2 | True | 0 | ROZPOCET
| VV |  | "VŠ" 1 |  | 1 | [12 empty] | VV | 2 | 2 | True | 0 | ROZPOCET
| VV |  | Součet |  | 4 | [12 empty] | VV | 2 | 4 | True | 1 | ROZPOCET
48 | M | 59224162 | skruž kanalizační s ocelovými stupadly 100x100x12cm | kus | 4 |  | 0 | CS ÚRS 2023 02 |  | základní |  | 0 | 1.013 | 4.052 | 0 | 0 | 8 | M | 2 |  |  |  | ROZPOCET | 0 | 0 | 0 | 0 | 0 | 1 | 0 | 4 | 803617429
| VV |  | "DŠ1" 2 |  | 2 | [12 empty] | VV | 2 | 2 | True | 0 | ROZPOCET
| VV |  | "DŠ3" 1 |  | 1 | [12 empty] | VV | 2 | 2 | True | 0 | ROZPOCET
| VV |  | "VŠ" 1 |  | 1 | [12 empty] | VV | 2 | 2 | True | 0 | ROZPOCET
| VV |  | Součet |  | 4 | [12 empty] | VV | 2 | 4 | True | 1 | ROZPOCET
49 | K | 894410302 | Osazení betonových dílců šachet kanalizačních deska zákrytová DN 1000 | kus | 4 |  | 0 | CS ÚRS 2023 02 |  | základní |  | 0 | 0.00989 | 0.03956 | 0 | 0 | 4 | K | 2 |  |  |  | ROZPOCET | 0 | 0 | 0 | 0 | 0 | 1 | 0 | 4 | -265015253
| Online PSC |  | https://podminky.urs.cz/item/CS_URS_2023_02/894410302 | [14 empty] | Online PSC | 2
| VV |  | "DŠ1" 1 |  | 1 | [12 empty] | VV | 2 | 2 | True | 0 | ROZPOCET
| VV |  | "DŠ3" 1 |  | 1 | [12 empty] | VV | 2 | 2 | True | 0 | ROZPOCET
| VV |  | "VŠ" 1 |  | 1 | [12 empty] | VV | 2 | 2 | True | 0 | ROZPOCET
| VV |  | "nádrž" 1 |  | 1 | [12 empty] | VV | 2 | 2 | True | 0 | ROZPOCET
| VV |  | Součet |  | 4 | [12 empty] | VV | 2 | 4 | True | 1 | ROZPOCET
50 | M | 59224075 | deska betonová zákrytová k ukončení šachet 1000/625x200mm | kus | 4 |  | 0 | CS ÚRS 2023 02 |  | základní |  | 0 | 0.521 | 2.084 | 0 | 0 | 8 | M | 2 |  |  |  | ROZPOCET | 0 | 0 | 0 | 0 | 0 | 1 | 0 | 4 | 1596563638
| VV |  | "DŠ1" 1 |  | 1 | [12 empty] | VV | 2 | 2 | True | 0 | ROZPOCET
| VV |  | "DŠ3" 1 |  | 1 | [12 empty] | VV | 2 | 2 | True | 0 | ROZPOCET
| VV |  | "VŠ" 1 |  | 1 | [12 empty] | VV | 2 | 2 | True | 0 | ROZPOCET
| VV |  | "nádrž" 1 |  | 1 | [12 empty] | VV | 2 | 2 | True | 0 | ROZPOCET
| VV |  | Součet |  | 4 | [12 empty] | VV | 2 | 4 | True | 1 | ROZPOCET
51 | M | 55291306R | D+M těsnící manžeta proti spodní vodě DN 150 | kus | 2 |  | 0 | R-položka |  | základní |  | 0 | 0.00013 | 0.00026 | 0 | 0 | 8 | M | 2 |  |  |  | ROZPOCET | 0 | 0 | 0 | 0 | 0 | 1 | 0 | 4 | 1996251578
52 | K | 89717211R | Retenční rámová betonová nádrž 9080x2680x2800mm včetně kompozitního žebříku, dodávka a montáž včetně dopravy | m3 | 29 |  | 0 | R-položka |  | základní |  | 0 | 1.612 | 46.748 | 0 | 0 | 4 | K | 2 |  |  |  | ROZPOCET | 0 | 0 | 0 | 0 | 0 | 1 | 0 | 4 | 541139740
| VV |  | užitný objem cca 29 m3 | [14 empty] | VV | 2 | 1 | True | 0 | ROZPOCET
| VV |  | 29 |  | 29 | [12 empty] | VV | 2 | 2 | True | 1 | ROZPOCET
53 | K | 899103112 | Osazení poklopů litinových, ocelových nebo železobetonových včetně rámů pro třídu zatížení B125, C250 | kus | 3 |  | 0 | CS ÚRS 2023 02 |  | základní |  | 0 | 0.09 | 0.27 | 0 | 0 | 4 | K | 2 |  |  |  | ROZPOCET | 0 | 0 | 0 | 0 | 0 | 1 | 0 | 4 | 1385602448
| Online PSC |  | https://podminky.urs.cz/item/CS_URS_2023_02/899103112 | [14 empty] | Online PSC | 2
| VV |  | "DŠ1" 1 |  | 1 | [12 empty] | VV | 2 | 2 | True | 0 | ROZPOCET
| VV |  | "DŠ3" 1 |  | 1 | [12 empty] | VV | 2 | 2 | True | 0 | ROZPOCET
| VV |  | "nádrž" 1 |  | 1 | [12 empty] | VV | 2 | 2 | True | 0 | ROZPOCET
| VV |  | Součet |  | 3 | [12 empty] | VV | 2 | 4 | True | 1 | ROZPOCET
54 | M | 55241004 | poklop kanalizační litinový, rám betonolitinový 125mm, B 125 kruhová mříž | kus | 3 |  | 0 | CS ÚRS 2023 02 |  | základní |  | 0 | 0.072 | 0.216 | 0 | 0 | 8 | M | 2 |  |  |  | ROZPOCET | 0 | 0 | 0 | 0 | 0 | 1 | 0 | 4 | 1594767936
| VV |  | "DŠ1" 1 |  | 1 | [12 empty] | VV | 2 | 2 | True | 0 | ROZPOCET
| VV |  | "DŠ3" 1 |  | 1 | [12 empty] | VV | 2 | 2 | True | 0 | ROZPOCET
| VV |  | "nádrž" 1 |  | 1 | [12 empty] | VV | 2 | 2 | True | 0 | ROZPOCET
| VV |  | Součet |  | 3 | [12 empty] | VV | 2 | 4 | True | 1 | ROZPOCET
| D | 9 | Ostatní konstrukce a práce, bourání |  |  |  | 0 |  |  |  |  | 0 |  | 0.002882 |  | 0.0786 | 1 | D | 1 |  |  |  | ROZPOCET | [6 empty] | 0
55 | K | 977151118 | Jádrové vrty diamantovými korunkami do stavebních materiálů (železobetonu, betonu, cihel, obkladů, dlažeb, kamene) průměru přes 90 do 100 mm | m | 0.2 |  | 0 | CS ÚRS 2023 02 |  | základní |  | 0 | 0.00123 | 0.000246 | 0.017 | 0.0034 | 4 | K | 2 |  |  |  | ROZPOCET | 0 | 0 | 0 | 0 | 0 | 1 | 0 | 4 | 1324220706
| Online PSC |  | https://podminky.urs.cz/item/CS_URS_2023_02/977151118 | [14 empty] | Online PSC | 2
| VV |  | "nádrž" 1*0,2 |  | 0.2 | [12 empty] | VV | 2 | 2 | True | 1 | ROZPOCET
56 | K | 977151123 | Jádrové vrty diamantovými korunkami do stavebních materiálů (železobetonu, betonu, cihel, obkladů, dlažeb, kamene) průměru přes 130 do 150 mm | m | 0.8 |  | 0 | CS ÚRS 2023 02 |  | základní |  | 0 | 0.00147 | 0.001176 | 0.039 | 0.0312 | 4 | K | 2 |  |  |  | ROZPOCET | 0 | 0 | 0 | 0 | 0 | 1 | 0 | 4 | -995556603
| Online PSC |  | https://podminky.urs.cz/item/CS_URS_2023_02/977151123 | [14 empty] | Online PSC | 2
| VV |  | "DŠ1" 2*0,2 |  | 0.4 | [12 empty] | VV | 2 | 2 | True | 0 | ROZPOCET
| VV |  | "DŠ3" 1*0,2 |  | 0.2 | [12 empty] | VV | 2 | 2 | True | 0 | ROZPOCET
| VV |  | "nádrž" 1*0,2 |  | 0.2 | [12 empty] | VV | 2 | 2 | True | 0 | ROZPOCET
| VV |  | Součet |  | 0.8 | [12 empty] | VV | 2 | 4 | True | 1 | ROZPOCET
57 | K | 977151127 | Jádrové vrty diamantovými korunkami do stavebních materiálů (železobetonu, betonu, cihel, obkladů, dlažeb, kamene) průměru přes 225 do 250 mm | m | 0.4 |  | 0 | CS ÚRS 2023 02 |  | základní |  | 0 | 0.00365 | 0.00146 | 0.11 | 0.044 | 4 | K | 2 |  |  |  | ROZPOCET | 0 | 0 | 0 | 0 | 0 | 1 | 0 | 4 | 1934185343
| Online PSC |  | https://podminky.urs.cz/item/CS_URS_2023_02/977151127 | [14 empty] | Online PSC | 2
| VV |  | "DŠ1" 1*0,2 |  | 0.2 | [12 empty] | VV | 2 | 2 | True | 0 | ROZPOCET
| VV |  | "nádrž" 1*0,2 |  | 0.2 | [12 empty] | VV | 2 | 2 | True | 0 | ROZPOCET
| VV |  | Součet |  | 0.4 | [12 empty] | VV | 2 | 4 | True | 1 | ROZPOCET
| D | 998 | Přesun hmot |  |  |  | 0 |  |  |  |  | 0 |  | 0 |  | 0 | 1 | D | 1 |  |  |  | ROZPOCET | [6 empty] | 0
58 | K | 998276101 | Přesun hmot pro trubní vedení hloubené z trub z plastických hmot nebo sklolaminátových pro vodovody, kanalizace, teplovody, produktovody v otevřeném výkopu dopravní vzdálenost do 15 m | t | 84.083 |  | 0 | CS ÚRS 2023 02 |  | základní |  | 0 | 0 | 0 | 0 | 0 | 4 | K | 2 |  |  |  | ROZPOCET | 0 | 0 | 0 | 0 | 0 | 1 | 0 | 4 | -1816513463
| Online PSC |  | https://podminky.urs.cz/item/CS_URS_2023_02/998276101 | [14 empty] | Online PSC | 2
| D | PSV | Práce a dodávky PSV |  |  |  | 0 |  |  |  |  | 0 |  | 0.00077 |  | 0 | 2 | D | 0 |  |  |  | ROZPOCET | [6 empty] | 0
| D | 722 | Zdravotechnika - vnitřní vodovod |  |  |  | 0 |  |  |  |  | 0 |  | 0.00077 |  | 0 | 2 | D | 1 |  |  |  | ROZPOCET | [6 empty] | 0
59 | K | 722224116 | Armatury s jedním závitem kohouty plnicí a vypouštěcí PN 10 G 3/4" | kus | 1 |  | 0 | CS ÚRS 2023 02 |  | základní |  | 0 | 0.00027 | 0.00027 | 0 | 0 | 16 | K | 2 |  |  |  | ROZPOCET | 0 | 0 | 0 | 0 | 0 | 1 | 0 | 16 | -197501731
| Online PSC |  | https://podminky.urs.cz/item/CS_URS_2023_02/722224116 | [14 empty] | Online PSC | 2
60 | K | 722232045 | Armatury se dvěma závity kulové kohouty PN 42 do 185 °C přímé vnitřní závit G 1" | kus | 1 |  | 0 | CS ÚRS 2023 02 |  | základní |  | 0 | 0.0005 | 0.0005 | 0 | 0 | 16 | K | 2 |  |  |  | ROZPOCET | 0 | 0 | 0 | 0 | 0 | 1 | 0 | 16 | -1364006277
| Online PSC |  | https://podminky.urs.cz/item/CS_URS_2023_02/722232045 | [14 empty] | Online PSC | 2
61 | K | 998722202 | Přesun hmot pro vnitřní vodovod stanovený procentní sazbou (%) z ceny vodorovná dopravní vzdálenost do 50 m v objektech výšky přes 6 do 12 m | % |  |  | 0 | CS ÚRS 2023 02 |  | základní |  | 0 | 0 | 0 | 0 | 0 | 16 | K | 2 |  |  |  | ROZPOCET | 0 | 0 | 0 | 0 | 0 | 1 | 0 | 16 | -837364816
| Online PSC |  | https://podminky.urs.cz/item/CS_URS_2023_02/998722202 | [14 empty] | Online PSC | 2
| D | VRN | Vedlejší rozpočtové náklady |  |  |  | 0 |  |  |  |  | 0 |  | 0 |  | 0 | 5 | D | 0 |  |  |  | ROZPOCET | [6 empty] | 0
| D | VRN1 | Průzkumné, geodetické a projektové práce |  |  |  | 0 |  |  |  |  | 0 |  | 0 |  | 0 | 5 | D | 1 |  |  |  | ROZPOCET | [6 empty] | 0
62 | K | 013254000 | Dokumentace skutečného provedení stavby | … | 1 |  | 0 | CS ÚRS 2023 02 |  | základní |  | 0 | 0 | 0 | 0 | 0 | 1024 | K | 2 |  |  |  | ROZPOCET | 0 | 0 | 0 | 0 | 0 | 1 | 0 | 1024 | 1495798967
| Online PSC |  | https://podminky.urs.cz/item/CS_URS_2023_02/013254000 | [14 empty] | Online PSC | 2

## D.1.4.01.3 - Kanalizace d...
{a9d3a142-345f-4b3b-ac91-06378fb5b01b}
2
| KRYCÍ LIST SOUPISU PRACÍ | [7 empty] | v --- níže se nacházejí doplnkové a pomocné údaje k sestavám --- v | [8 empty] | False
Stavba:
SŠ uměleckoprůmyslová Ústí nad Orlicí - areál Perla
Objekt:
SO.01 - Hlavní stavební objekt
Soupis:
D.1.4.01.3 - Kanalizace dešťová a splašková
| KSO: |  |  |  |  | CC-CZ:
| Místo: |  |  |  |  | Datum: | 18. 10. 2023
| Zadavatel: |  |  |  |  | IČ:
|  | Pardubický kraj |  |  |  | DIČ:
| Uchazeč: |  |  |  |  | IČ: | Vyplň údaj
|  | Vyplň údaj |  |  |  | DIČ: | Vyplň údaj
| Projektant: |  |  |  |  | IČ:
|  | Ing. Michaela Pelikánová |  |  |  | DIČ:
| Zpracovatel: |  |  |  |  | IČ:
|  | Bc. Martin Frous |  |  |  | DIČ:
Poznámka:
| Cena bez DPH | [5 empty] | 0
|  |  | Základ daně |  |  | Sazba daně | Výše daně
| DPH | základní | 0 |  |  | 21% | 0
|  | snížená | 0 |  |  | 15% | 0
|  | zákl. přenesená | 0 |  |  | 21% | 0
|  | sníž. přenesená | 0 |  |  | 15% | 0
|  | nulová | 0 |  |  | 0% | 0
| Cena s DPH |  |  | v | CZK |  | 0
REKAPITULACE ČLENĚNÍ SOUPISU PRACÍ
Stavba:
SŠ uměleckoprůmyslová Ústí nad Orlicí - areál Perla
Objekt:
SO.01 - Hlavní stavební objekt
Soupis:
D.1.4.01.3 - Kanalizace dešťová a splašková
Místo: | [5 empty] | Datum: | 18. 10. 2023
Zadavatel: |  |  | Pardubický kraj |  |  | Projektant: | Ing. Michaela Pelikánová
Uchazeč: |  |  | Vyplň údaj |  |  | Zpracovatel: | Bc. Martin Frous
Kód dílu - Popis | [6 empty] | Cena celkem [CZK]
Náklady stavby celkem | [6 empty] | 0 | [11 empty] | -1
| HSV - Práce a dodávky HSV | [5 empty] | 0
| 1 - Zemní práce | [5 empty] | 0
| 4 - Vodorovné konstrukce | [5 empty] | 0
| 6 - Úpravy povrchů, podlahy a osazování výplní | [5 empty] | 0
| 8 - Trubní vedení | [5 empty] | 0
| 9 - Ostatní konstrukce a práce, bourání | [5 empty] | 0
| 998 - Přesun hmot | [5 empty] | 0
| PSV - Práce a dodávky PSV | [5 empty] | 0
| 713 - Izolace tepelné | [5 empty] | 0
| 721 - Zdravotechnika - vnitřní kanalizace | [5 empty] | 0
| 741 - Elektroinstalace - silnoproud | [5 empty] | 0
| 751 - Vzduchotechnika | [5 empty] | 0
| 763 - Konstrukce suché výstavby | [5 empty] | 0
| 767 - Konstrukce zámečnické | [5 empty] | 0
| HZS - Hodinové zúčtovací sazby | [5 empty] | 0
| VRN - Vedlejší rozpočtové náklady | [5 empty] | 0
| VRN1 - Průzkumné, geodetické a projektové práce | [5 empty] | 0
SOUPIS PRACÍ
Stavba:
SŠ uměleckoprůmyslová Ústí nad Orlicí - areál Perla
Objekt:
SO.01 - Hlavní stavební objekt
Soupis:
D.1.4.01.3 - Kanalizace dešťová a splašková
Místo: | [5 empty] | Datum: | 18. 10. 2023
Zadavatel: |  |  | Pardubický kraj |  |  | Projektant: | Ing. Michaela Pelikánová
Uchazeč: |  |  | Vyplň údaj |  |  | Zpracovatel: | Bc. Martin Frous
PČ | Typ | Kód | Popis | MJ | Množství | J.cena [CZK] | Cena celkem [CZK] | Cenová soustava |  | DPH | J. Nh [h] | Nh celkem [h] | J. hmotnost [t] | Hmotnost celkem [t] | J. suť [t] | Suť Celkem [t]
Náklady soupisu celkem | [6 empty] | 0 |  |  |  |  | 0 |  | 203.9088 |  | 0 |  | D | -1 | [10 empty] | 0
| D | HSV | Práce a dodávky HSV |  |  |  | 0 |  |  |  |  | 0 |  | 202.4891 |  | 0 | 1 | D | 0 |  |  |  | ROZPOCET | [6 empty] | 0
| D | 1 | Zemní práce |  |  |  | 0 |  |  |  |  | 0 |  | 131.7834 |  | 0 | 1 | D | 1 |  |  |  | ROZPOCET | [6 empty] | 0
1 | K | 132351103 | Hloubení nezapažených rýh šířky do 800 mm strojně s urovnáním dna do předepsaného profilu a spádu v hornině třídy těžitelnosti II skupiny 4 přes 50 do 100 m3 | m3 | 145.272 |  | 0 | CS ÚRS 2023 02 |  | základní |  | 0 | 0 | 0 | 0 | 0 | 4 | K | 2 |  |  |  | ROZPOCET | 0 | 0 | 0 | 0 | 0 | 1 | 0 | 4 | 105647858
| Online PSC |  | https://podminky.urs.cz/item/CS_URS_2023_02/132351103 | [14 empty] | Online PSC | 2
| VV |  | 7,4*0,8*1,4 |  | 8.288 | [12 empty] | VV | 2 | 2 | True | 0 | ROZPOCET
| VV |  | 1,3*0,8*1,4 |  | 1.456 | [12 empty] | VV | 2 | 2 | True | 0 | ROZPOCET
| VV |  | 1,2*0,8*1,4 |  | 1.344 | [12 empty] | VV | 2 | 2 | True | 0 | ROZPOCET
| VV |  | 1,9*0,8*1,4 |  | 2.128 | [12 empty] | VV | 2 | 2 | True | 0 | ROZPOCET
| VV |  | 1,1*0,8*1,3 |  | 1.144 | [12 empty] | VV | 2 | 2 | True | 0 | ROZPOCET
| VV |  | 2,1*0,8*1,3 |  | 2.184 | [12 empty] | VV | 2 | 2 | True | 0 | ROZPOCET
| VV |  | 1,9*0,8*1,4 |  | 2.128 | [12 empty] | VV | 2 | 2 | True | 0 | ROZPOCET
| VV |  | 4,7*0,8*1,4 |  | 5.264 | [12 empty] | VV | 2 | 2 | True | 0 | ROZPOCET
| VV |  | 1,1*0,8*1,2 |  | 1.056 | [12 empty] | VV | 2 | 2 | True | 0 | ROZPOCET
| VV |  | 1,1*0,8*1,4 |  | 1.232 | [12 empty] | VV | 2 | 2 | True | 0 | ROZPOCET
| VV |  | 0,7*0,8*1,3 |  | 0.728 | [12 empty] | VV | 2 | 2 | True | 0 | ROZPOCET
| VV |  | 6,2*0,8*1,2 |  | 5.952 | [12 empty] | VV | 2 | 2 | True | 0 | ROZPOCET
| VV |  | 7,5*0,8*1,1 |  | 6.6 | [12 empty] | VV | 2 | 2 | True | 0 | ROZPOCET
| VV |  | 4,5*0,8*1,1 |  | 3.96 | [12 empty] | VV | 2 | 2 | True | 0 | ROZPOCET
| VV |  | 1*0,8*1,1 |  | 0.88 | [12 empty] | VV | 2 | 2 | True | 0 | ROZPOCET
| VV |  | 1,3*0,8*1,2 |  | 1.248 | [12 empty] | VV | 2 | 2 | True | 0 | ROZPOCET
| VV |  | 89*0,8*1,4 |  | 99.68 | [12 empty] | VV | 2 | 2 | True | 0 | ROZPOCET
| VV |  | Součet |  | 145.272 | [12 empty] | VV | 2 | 4 | True | 1 | ROZPOCET
2 | K | 132354201 | Hloubení zapažených rýh šířky přes 800 do 2 000 mm strojně s urovnáním dna do předepsaného profilu a spádu v hornině třídy těžitelnosti II skupiny 4 do 20 m3 | m3 | 192.51 |  | 0 | CS ÚRS 2023 02 |  | základní |  | 0 | 0 | 0 | 0 | 0 | 4 | K | 2 |  |  |  | ROZPOCET | 0 | 0 | 0 | 0 | 0 | 1 | 0 | 4 | 1884045531
| Online PSC |  | https://podminky.urs.cz/item/CS_URS_2023_02/132354201 | [14 empty] | Online PSC | 2
| VV |  | 2,7*1*2,1 |  | 5.67 | [12 empty] | VV | 2 | 2 | True | 0 | ROZPOCET
| VV |  | 1,8*1*2 |  | 3.6 | [12 empty] | VV | 2 | 2 | True | 0 | ROZPOCET
| VV |  | 3,6*1*1,9 |  | 6.84 | [12 empty] | VV | 2 | 2 | True | 0 | ROZPOCET
| VV |  | 2,2*1*2,1 |  | 4.62 | [12 empty] | VV | 2 | 2 | True | 0 | ROZPOCET
| VV |  | 3,2*1*2,2 |  | 7.04 | [12 empty] | VV | 2 | 2 | True | 0 | ROZPOCET
| VV |  | 41,4*1*1,6 |  | 66.24 | [12 empty] | VV | 2 | 2 | True | 0 | ROZPOCET
| VV |  | 2,1*1*2,5 |  | 5.25 | [12 empty] | VV | 2 | 2 | True | 0 | ROZPOCET
| VV |  | 14,1*1*1,9 |  | 26.79 | [12 empty] | VV | 2 | 2 | True | 0 | ROZPOCET
| VV |  | 6,7*1*1,5 |  | 10.05 | [12 empty] | VV | 2 | 2 | True | 0 | ROZPOCET
| VV |  | 1,3*1*2,2 |  | 2.86 | [12 empty] | VV | 2 | 2 | True | 0 | ROZPOCET
| VV |  | 1,4*1*2,1 |  | 2.94 | [12 empty] | VV | 2 | 2 | True | 0 | ROZPOCET
| VV |  | 8*1*1,8 |  | 14.4 | [12 empty] | VV | 2 | 2 | True | 0 | ROZPOCET
| VV |  | 3,4*1*1,6 |  | 5.44 | [12 empty] | VV | 2 | 2 | True | 0 | ROZPOCET
| VV |  | 1,7*1*1,5 |  | 2.55 | [12 empty] | VV | 2 | 2 | True | 0 | ROZPOCET
| VV |  | 1,2*1*1,5 |  | 1.8 | [12 empty] | VV | 2 | 2 | True | 0 | ROZPOCET
| VV |  | 1,7*1*1,6 |  | 2.72 | [12 empty] | VV | 2 | 2 | True | 0 | ROZPOCET
| VV |  | 1,7*1*1,5 |  | 2.55 | [12 empty] | VV | 2 | 2 | True | 0 | ROZPOCET
| VV |  | 11,7*1*1,5 |  | 17.55 | [12 empty] | VV | 2 | 2 | True | 0 | ROZPOCET
| VV |  | 2*1*1,8 |  | 3.6 | [12 empty] | VV | 2 | 2 | True | 0 | ROZPOCET
| VV |  | Součet |  | 192.51 | [12 empty] | VV | 2 | 4 | True | 1 | ROZPOCET
3 | K | 133351101 | Hloubení nezapažených šachet strojně v hornině třídy těžitelnosti II skupiny 4 do 20 m3 | m3 | 10 |  | 0 | CS ÚRS 2023 02 |  | základní |  | 0 | 0 | 0 | 0 | 0 | 4 | K | 2 |  |  |  | ROZPOCET | 0 | 0 | 0 | 0 | 0 | 1 | 0 | 4 | 1687823294
| Online PSC |  | https://podminky.urs.cz/item/CS_URS_2023_02/133351101 | [14 empty] | Online PSC | 2
| VV |  | 2*2*1,4 |  | 5.6 | [12 empty] | VV | 2 | 2 | True | 0 | ROZPOCET
| VV |  | 2*2*1,1 |  | 4.4 | [12 empty] | VV | 2 | 2 | True | 0 | ROZPOCET
| VV |  | Součet |  | 10 | [12 empty] | VV | 2 | 4 | True | 1 | ROZPOCET
4 | K | 151101101 | Zřízení pažení a rozepření stěn rýh pro podzemní vedení příložné pro jakoukoliv mezerovitost, hloubky do 2 m | m2 | 385.02 |  | 0 | CS ÚRS 2023 02 |  | základní |  | 0 | 0.00084 | 0.32342 | 0 | 0 | 4 | K | 2 |  |  |  | ROZPOCET | 0 | 0 | 0 | 0 | 0 | 1 | 0 | 4 | 1999995182
| Online PSC |  | https://podminky.urs.cz/item/CS_URS_2023_02/151101101 | [14 empty] | Online PSC | 2
| VV |  | 2*2,7*2,1 |  | 11.34 | [12 empty] | VV | 2 | 2 | True | 0 | ROZPOCET
| VV |  | 2*1,8*2 |  | 7.2 | [12 empty] | VV | 2 | 2 | True | 0 | ROZPOCET
| VV |  | 2*3,6*1,9 |  | 13.68 | [12 empty] | VV | 2 | 2 | True | 0 | ROZPOCET
| VV |  | 2*2,2*2,1 |  | 9.24 | [12 empty] | VV | 2 | 2 | True | 0 | ROZPOCET
| VV |  | 2*3,2*2,2 |  | 14.08 | [12 empty] | VV | 2 | 2 | True | 0 | ROZPOCET
| VV |  | 2*41,4*1,6 |  | 132.48 | [12 empty] | VV | 2 | 2 | True | 0 | ROZPOCET
| VV |  | 2*2,1*2,5 |  | 10.5 | [12 empty] | VV | 2 | 2 | True | 0 | ROZPOCET
| VV |  | 2*14,1*1,9 |  | 53.58 | [12 empty] | VV | 2 | 2 | True | 0 | ROZPOCET
| VV |  | 2*6,7*1,5 |  | 20.1 | [12 empty] | VV | 2 | 2 | True | 0 | ROZPOCET
| VV |  | 2*1,3*2,2 |  | 5.72 | [12 empty] | VV | 2 | 2 | True | 0 | ROZPOCET
| VV |  | 2*1,4*2,1 |  | 5.88 | [12 empty] | VV | 2 | 2 | True | 0 | ROZPOCET
| VV |  | 2*8*1,8 |  | 28.8 | [12 empty] | VV | 2 | 2 | True | 0 | ROZPOCET
| VV |  | 2*3,4*1,6 |  | 10.88 | [12 empty] | VV | 2 | 2 | True | 0 | ROZPOCET
| VV |  | 2*1,7*1,5 |  | 5.1 | [12 empty] | VV | 2 | 2 | True | 0 | ROZPOCET
| VV |  | 2*1,2*1,5 |  | 3.6 | [12 empty] | VV | 2 | 2 | True | 0 | ROZPOCET
| VV |  | 2*1,7*1,6 |  | 5.44 | [12 empty] | VV | 2 | 2 | True | 0 | ROZPOCET
| VV |  | 2*1,7*1,5 |  | 5.1 | [12 empty] | VV | 2 | 2 | True | 0 | ROZPOCET
| VV |  | 2*11,7*1,5 |  | 35.1 | [12 empty] | VV | 2 | 2 | True | 0 | ROZPOCET
| VV |  | 2*2*1,8 |  | 7.2 | [12 empty] | VV | 2 | 2 | True | 0 | ROZPOCET
| VV |  | Součet |  | 385.02 | [12 empty] | VV | 2 | 4 | True | 1 | ROZPOCET
5 | K | 151101111 | Odstranění pažení a rozepření stěn rýh pro podzemní vedení s uložením materiálu na vzdálenost do 3 m od kraje výkopu příložné, hloubky do 2 m | m2 | 385.02 |  | 0 | CS ÚRS 2023 02 |  | základní |  | 0 | 0 | 0 | 0 | 0 | 4 | K | 2 |  |  |  | ROZPOCET | 0 | 0 | 0 | 0 | 0 | 1 | 0 | 4 | 150372134
| Online PSC |  | https://podminky.urs.cz/item/CS_URS_2023_02/151101111 | [14 empty] | Online PSC | 2
6 | K | 151401501 | Přepažování rozepření zapažených stěn výkopů při pažení příložném, hloubky do 4 m | m3 | 192.51 |  | 0 | CS ÚRS 2023 02 |  | základní |  | 0 | 0 | 0 | 0 | 0 | 4 | K | 2 |  |  |  | ROZPOCET | 0 | 0 | 0 | 0 | 0 | 1 | 0 | 4 | 1228927266
| Online PSC |  | https://podminky.urs.cz/item/CS_URS_2023_02/151401501 | [14 empty] | Online PSC | 2
| VV |  | 2,7*1*2,1 |  | 5.67 | [12 empty] | VV | 2 | 2 | True | 0 | ROZPOCET
| VV |  | 1,8*1*2 |  | 3.6 | [12 empty] | VV | 2 | 2 | True | 0 | ROZPOCET
| VV |  | 3,6*1*1,9 |  | 6.84 | [12 empty] | VV | 2 | 2 | True | 0 | ROZPOCET
| VV |  | 2,2*1*2,1 |  | 4.62 | [12 empty] | VV | 2 | 2 | True | 0 | ROZPOCET
| VV |  | 3,2*1*2,2 |  | 7.04 | [12 empty] | VV | 2 | 2 | True | 0 | ROZPOCET
| VV |  | 41,4*1*1,6 |  | 66.24 | [12 empty] | VV | 2 | 2 | True | 0 | ROZPOCET
| VV |  | 2,1*1*2,5 |  | 5.25 | [12 empty] | VV | 2 | 2 | True | 0 | ROZPOCET
| VV |  | 14,1*1*1,9 |  | 26.79 | [12 empty] | VV | 2 | 2 | True | 0 | ROZPOCET
| VV |  | 6,7*1*1,5 |  | 10.05 | [12 empty] | VV | 2 | 2 | True | 0 | ROZPOCET
| VV |  | 1,3*1*2,2 |  | 2.86 | [12 empty] | VV | 2 | 2 | True | 0 | ROZPOCET
| VV |  | 1,4*1*2,1 |  | 2.94 | [12 empty] | VV | 2 | 2 | True | 0 | ROZPOCET
| VV |  | 8*1*1,8 |  | 14.4 | [12 empty] | VV | 2 | 2 | True | 0 | ROZPOCET
| VV |  | 3,4*1*1,6 |  | 5.44 | [12 empty] | VV | 2 | 2 | True | 0 | ROZPOCET
| VV |  | 1,7*1*1,5 |  | 2.55 | [12 empty] | VV | 2 | 2 | True | 0 | ROZPOCET
| VV |  | 1,2*1*1,5 |  | 1.8 | [12 empty] | VV | 2 | 2 | True | 0 | ROZPOCET
| VV |  | 1,7*1*1,6 |  | 2.72 | [12 empty] | VV | 2 | 2 | True | 0 | ROZPOCET
| VV |  | 1,7*1*1,5 |  | 2.55 | [12 empty] | VV | 2 | 2 | True | 0 | ROZPOCET
| VV |  | 11,7*1*1,5 |  | 17.55 | [12 empty] | VV | 2 | 2 | True | 0 | ROZPOCET
| VV |  | 2*1*1,8 |  | 3.6 | [12 empty] | VV | 2 | 2 | True | 0 | ROZPOCET
| VV |  | Součet |  | 192.51 | [12 empty] | VV | 2 | 4 | True | 1 | ROZPOCET
7 | K | 162351124 | Vodorovné přemístění výkopku nebo sypaniny po suchu na obvyklém dopravním prostředku, bez naložení výkopku, avšak se složením bez rozhrnutí z horniny třídy těžitelnosti II skupiny 4 a 5 na vzdálenost přes 500 do 1 000 m | m3 | 347.782 |  | 0 | CS ÚRS 2023 02 |  | základní |  | 0 | 0 | 0 | 0 | 0 | 4 | K | 2 |  |  |  | ROZPOCET | 0 | 0 | 0 | 0 | 0 | 1 | 0 | 4 | 244096324
| Online PSC |  | https://podminky.urs.cz/item/CS_URS_2023_02/162351124 | [14 empty] | Online PSC | 2
| VV |  | 145,272+192,51+10 |  | 347.782 | [12 empty] | VV | 2 | 2 | True | 0 | ROZPOCET
| VV |  | Součet |  | 347.782 | [12 empty] | VV | 2 | 4 | True | 1 | ROZPOCET
8 | K | 162751137 | Vodorovné přemístění výkopku nebo sypaniny po suchu na obvyklém dopravním prostředku, bez naložení výkopku, avšak se složením bez rozhrnutí z horniny třídy těžitelnosti II skupiny 4 a 5 na vzdálenost přes 9 000 do 10 000 m | m3 | 89.429 |  | 0 | CS ÚRS 2023 02 |  | základní |  | 0 | 0 | 0 | 0 | 0 | 4 | K | 2 |  |  |  | ROZPOCET | 0 | 0 | 0 | 0 | 0 | 1 | 0 | 4 | -1720096628
| Online PSC |  | https://podminky.urs.cz/item/CS_URS_2023_02/162751137 | [14 empty] | Online PSC | 2
| VV |  | 3,14*0,3*0,3*1,5 |  | 0.424 | [12 empty] | VV | 2 | 2 | True | 0 | ROZPOCET
| VV |  | 3,14*0,3*0,3*2 |  | 0.565 | [12 empty] | VV | 2 | 2 | True | 0 | ROZPOCET
| VV |  | 88,44 |  | 88.44 | [12 empty] | VV | 2 | 2 | True | 0 | ROZPOCET
| VV |  | Součet |  | 89.429 | [12 empty] | VV | 2 | 4 | True | 1 | ROZPOCET
9 | K | 162751139 | Vodorovné přemístění výkopku nebo sypaniny po suchu na obvyklém dopravním prostředku, bez naložení výkopku, avšak se složením bez rozhrnutí z horniny třídy těžitelnosti II skupiny 4 a 5 na vzdálenost Příplatek k ceně za každých dalších i započatých 1 000 m | m3 | 894.29 |  | 0 | CS ÚRS 2023 02 |  | základní |  | 0 | 0 | 0 | 0 | 0 | 4 | K | 2 |  |  |  | ROZPOCET | 0 | 0 | 0 | 0 | 0 | 1 | 0 | 4 | -265095242
| Online PSC |  | https://podminky.urs.cz/item/CS_URS_2023_02/162751139 | [14 empty] | Online PSC | 2
| VV |  | 89,429*10 |  | 894.29 | [12 empty] | VV | 2 | 2 | True | 1 | ROZPOCET
10 | K | 167151102 | Nakládání, skládání a překládání neulehlého výkopku nebo sypaniny strojně nakládání, množství do 100 m3, z horniny třídy těžitelnosti II, skupiny 4 a 5 | m3 | 347.782 |  | 0 | CS ÚRS 2023 02 |  | základní |  | 0 | 0 | 0 | 0 | 0 | 4 | K | 2 |  |  |  | ROZPOCET | 0 | 0 | 0 | 0 | 0 | 1 | 0 | 4 | 1986673231
| Online PSC |  | https://podminky.urs.cz/item/CS_URS_2023_02/167151102 | [14 empty] | Online PSC | 2
11 | K | 171201231 | Poplatek za uložení stavebního odpadu na recyklační skládce (skládkovné) zeminy a kamení zatříděného do Katalogu odpadů pod kódem 17 05 04 | t | 160.972 |  | 0 | CS ÚRS 2023 02 |  | základní |  | 0 | 0 | 0 | 0 | 0 | 4 | K | 2 |  |  |  | ROZPOCET | 0 | 0 | 0 | 0 | 0 | 1 | 0 | 4 | -1936334989
| Online PSC |  | https://podminky.urs.cz/item/CS_URS_2023_02/171201231 | [14 empty] | Online PSC | 2
| VV |  | 89,429*1,8 |  | 160.972 | [12 empty] | VV | 2 | 2 | True | 1 | ROZPOCET
12 | K | 171251201 | Uložení sypaniny na skládky nebo meziskládky bez hutnění s upravením uložené sypaniny do předepsaného tvaru | m3 | 89.429 |  | 0 | CS ÚRS 2023 02 |  | základní |  | 0 | 0 | 0 | 0 | 0 | 4 | K | 2 |  |  |  | ROZPOCET | 0 | 0 | 0 | 0 | 0 | 1 | 0 | 4 | -686504936
| Online PSC |  | https://podminky.urs.cz/item/CS_URS_2023_02/171251201 | [14 empty] | Online PSC | 2
13 | K | 174151101 | Zásyp sypaninou z jakékoliv horniny strojně s uložením výkopku ve vrstvách se zhutněním jam, šachet, rýh nebo kolem objektů v těchto vykopávkách | m3 | 258.353 |  | 0 | CS ÚRS 2023 02 |  | základní |  | 0 | 0 | 0 | 0 | 0 | 4 | K | 2 |  |  |  | ROZPOCET | 0 | 0 | 0 | 0 | 0 | 1 | 0 | 4 | -261150968
| Online PSC |  | https://podminky.urs.cz/item/CS_URS_2023_02/174151101 | [14 empty] | Online PSC | 2
| VV |  | 347,782-89,429 |  | 258.353 | [12 empty] | VV | 2 | 2 | True | 0 | ROZPOCET
| VV |  | Součet |  | 258.353 | [12 empty] | VV | 2 | 4 | True | 1 | ROZPOCET
14 | K | 175111101 | Obsypání potrubí ručně sypaninou z vhodných hornin třídy těžitelnosti I a II, skupiny 1 až 4 nebo materiálem připraveným podél výkopu ve vzdálenosti do 3 m od jeho kraje pro jakoukoliv hloubku výkopu a míru zhutnění bez prohození sypaniny | m3 | 65.73 |  | 0 | CS ÚRS 2023 02 |  | základní |  | 0 | 0 | 0 | 0 | 0 | 4 | K | 2 |  |  |  | ROZPOCET | 0 | 0 | 0 | 0 | 0 | 1 | 0 | 4 | 1852687360
| Online PSC |  | https://podminky.urs.cz/item/CS_URS_2023_02/175111101 | [14 empty] | Online PSC | 2
| VV |  | 7,4*0,8*0,3 |  | 1.776 | [12 empty] | VV | 2 | 2 | True | 0 | ROZPOCET
| VV |  | 1,3*0,8*0,3 |  | 0.312 | [12 empty] | VV | 2 | 2 | True | 0 | ROZPOCET
| VV |  | 1,2*0,8*0,3 |  | 0.288 | [12 empty] | VV | 2 | 2 | True | 0 | ROZPOCET
| VV |  | 1,9*0,8*0,3 |  | 0.456 | [12 empty] | VV | 2 | 2 | True | 0 | ROZPOCET
| VV |  | 1,1*0,8*0,3 |  | 0.264 | [12 empty] | VV | 2 | 2 | True | 0 | ROZPOCET
| VV |  | 2,1*0,8*0,3 |  | 0.504 | [12 empty] | VV | 2 | 2 | True | 0 | ROZPOCET
| VV |  | 1,9*0,8*0,3 |  | 0.456 | [12 empty] | VV | 2 | 2 | True | 0 | ROZPOCET
| VV |  | 4,7*0,8*0,3 |  | 1.128 | [12 empty] | VV | 2 | 2 | True | 0 | ROZPOCET
| VV |  | 1,1*0,8*0,3 |  | 0.264 | [12 empty] | VV | 2 | 2 | True | 0 | ROZPOCET
| VV |  | 1,1*0,8*0,3 |  | 0.264 | [12 empty] | VV | 2 | 2 | True | 0 | ROZPOCET
| VV |  | 0,7*0,8*0,3 |  | 0.168 | [12 empty] | VV | 2 | 2 | True | 0 | ROZPOCET
| VV |  | 6,2*0,8*0,3 |  | 1.488 | [12 empty] | VV | 2 | 2 | True | 0 | ROZPOCET
| VV |  | 7,5*0,8*0,3 |  | 1.8 | [12 empty] | VV | 2 | 2 | True | 0 | ROZPOCET
| VV |  | 4,5*0,8*0,3 |  | 1.08 | [12 empty] | VV | 2 | 2 | True | 0 | ROZPOCET
| VV |  | 1*0,8*0,3 |  | 0.24 | [12 empty] | VV | 2 | 2 | True | 0 | ROZPOCET
| VV |  | 1,3*0,8*0,3 |  | 0.312 | [12 empty] | VV | 2 | 2 | True | 0 | ROZPOCET
| VV |  | 89*0,8*0,3 |  | 21.36 | [12 empty] | VV | 2 | 2 | True | 0 | ROZPOCET
| VV |  | 2,7*1*0,3 |  | 0.81 | [12 empty] | VV | 2 | 2 | True | 0 | ROZPOCET
| VV |  | 1,8*1*0,3 |  | 0.54 | [12 empty] | VV | 2 | 2 | True | 0 | ROZPOCET
| VV |  | 3,6*1*0,3 |  | 1.08 | [12 empty] | VV | 2 | 2 | True | 0 | ROZPOCET
| VV |  | 2,2*1*0,3 |  | 0.66 | [12 empty] | VV | 2 | 2 | True | 0 | ROZPOCET
| VV |  | 3,2*1*0,3 |  | 0.96 | [12 empty] | VV | 2 | 2 | True | 0 | ROZPOCET
| VV |  | 41,4*1*0,3 |  | 12.42 | [12 empty] | VV | 2 | 2 | True | 0 | ROZPOCET
| VV |  | 2,1*1*0,3 |  | 0.63 | [12 empty] | VV | 2 | 2 | True | 0 | ROZPOCET
| VV |  | 14,1*1*0,3 |  | 4.23 | [12 empty] | VV | 2 | 2 | True | 0 | ROZPOCET
| VV |  | 6,7*1*0,3 |  | 2.01 | [12 empty] | VV | 2 | 2 | True | 0 | ROZPOCET
| VV |  | 1,3*1*0,3 |  | 0.39 | [12 empty] | VV | 2 | 2 | True | 0 | ROZPOCET
| VV |  | 1,4*1*0,3 |  | 0.42 | [12 empty] | VV | 2 | 2 | True | 0 | ROZPOCET
| VV |  | 8*1*0,3 |  | 2.4 | [12 empty] | VV | 2 | 2 | True | 0 | ROZPOCET
| VV |  | 3,4*1*0,3 |  | 1.02 | [12 empty] | VV | 2 | 2 | True | 0 | ROZPOCET
| VV |  | 1,7*1*0,3 |  | 0.51 | [12 empty] | VV | 2 | 2 | True | 0 | ROZPOCET
| VV |  | 1,2*1*0,3 |  | 0.36 | [12 empty] | VV | 2 | 2 | True | 0 | ROZPOCET
| VV |  | 1,7*1*0,3 |  | 0.51 | [12 empty] | VV | 2 | 2 | True | 0 | ROZPOCET
| VV |  | 1,7*1*0,3 |  | 0.51 | [12 empty] | VV | 2 | 2 | True | 0 | ROZPOCET
| VV |  | 11,7*1*0,3 |  | 3.51 | [12 empty] | VV | 2 | 2 | True | 0 | ROZPOCET
| VV |  | 2*1*0,3 |  | 0.6 | [12 empty] | VV | 2 | 2 | True | 0 | ROZPOCET
| VV |  | Součet |  | 65.73 | [12 empty] | VV | 2 | 4 | True | 1 | ROZPOCET
15 | M | 58337310 | štěrkopísek frakce 0/4 | t | 131.46 |  | 0 | CS ÚRS 2023 02 |  | základní |  | 0 | 1 | 131.46 | 0 | 0 | 8 | M | 2 |  |  |  | ROZPOCET | 0 | 0 | 0 | 0 | 0 | 1 | 0 | 4 | -848347492
| VV |  | 65,73 |  | 65.73 | [12 empty] | VV | 2 | 2 | True | 1 | ROZPOCET
| VV |  | 65,73*2 'Přepočtené koeficientem množství |  | 131.46 | [12 empty] | VV | 2 | 2 | False | 1 | ROZPOCET
| D | 4 | Vodorovné konstrukce |  |  |  | 0 |  |  |  |  | 0 |  | 42.9394 |  | 0 | 1 | D | 1 |  |  |  | ROZPOCET | [6 empty] | 0
16 | K | 451572111 | Lože pod potrubí, stoky a drobné objekty v otevřeném výkopu z kameniva drobného těženého 0 až 4 mm | m3 | 22.71 |  | 0 | CS ÚRS 2023 02 |  | základní |  | 0 | 1.8908 | 42.9394 | 0 | 0 | 4 | K | 2 |  |  |  | ROZPOCET | 0 | 0 | 0 | 0 | 0 | 1 | 0 | 4 | -809456486
| Online PSC |  | https://podminky.urs.cz/item/CS_URS_2023_02/451572111 | [14 empty] | Online PSC | 2
| VV |  | 7,4*0,8*0,1 |  | 0.592 | [12 empty] | VV | 2 | 2 | True | 0 | ROZPOCET
| VV |  | 1,3*0,8*0,1 |  | 0.104 | [12 empty] | VV | 2 | 2 | True | 0 | ROZPOCET
| VV |  | 1,2*0,8*0,1 |  | 0.096 | [12 empty] | VV | 2 | 2 | True | 0 | ROZPOCET
| VV |  | 1,9*0,8*0,1 |  | 0.152 | [12 empty] | VV | 2 | 2 | True | 0 | ROZPOCET
| VV |  | 1,1*0,8*0,1 |  | 0.088 | [12 empty] | VV | 2 | 2 | True | 0 | ROZPOCET
| VV |  | 2,1*0,8*0,1 |  | 0.168 | [12 empty] | VV | 2 | 2 | True | 0 | ROZPOCET
| VV |  | 1,9*0,8*0,1 |  | 0.152 | [12 empty] | VV | 2 | 2 | True | 0 | ROZPOCET
| VV |  | 4,7*0,8*0,1 |  | 0.376 | [12 empty] | VV | 2 | 2 | True | 0 | ROZPOCET
| VV |  | 1,1*0,8*0,1 |  | 0.088 | [12 empty] | VV | 2 | 2 | True | 0 | ROZPOCET
| VV |  | 1,1*0,8*0,1 |  | 0.088 | [12 empty] | VV | 2 | 2 | True | 0 | ROZPOCET
| VV |  | 0,7*0,8*0,1 |  | 0.056 | [12 empty] | VV | 2 | 2 | True | 0 | ROZPOCET
| VV |  | 6,2*0,8*0,1 |  | 0.496 | [12 empty] | VV | 2 | 2 | True | 0 | ROZPOCET
| VV |  | 7,5*0,8*0,1 |  | 0.6 | [12 empty] | VV | 2 | 2 | True | 0 | ROZPOCET
| VV |  | 4,5*0,8*0,1 |  | 0.36 | [12 empty] | VV | 2 | 2 | True | 0 | ROZPOCET
| VV |  | 1*0,8*0,1 |  | 0.08 | [12 empty] | VV | 2 | 2 | True | 0 | ROZPOCET
| VV |  | 1,3*0,8*0,1 |  | 0.104 | [12 empty] | VV | 2 | 2 | True | 0 | ROZPOCET
| VV |  | 89*0,8*0,1 |  | 7.12 | [12 empty] | VV | 2 | 2 | True | 0 | ROZPOCET
| VV |  | 2,7*1*0,1 |  | 0.27 | [12 empty] | VV | 2 | 2 | True | 0 | ROZPOCET
| VV |  | 1,8*1*0,1 |  | 0.18 | [12 empty] | VV | 2 | 2 | True | 0 | ROZPOCET
| VV |  | 3,6*1*0,1 |  | 0.36 | [12 empty] | VV | 2 | 2 | True | 0 | ROZPOCET
| VV |  | 2,2*1*0,1 |  | 0.22 | [12 empty] | VV | 2 | 2 | True | 0 | ROZPOCET
| VV |  | 3,2*1*0,1 |  | 0.32 | [12 empty] | VV | 2 | 2 | True | 0 | ROZPOCET
| VV |  | 41,4*1*0,1 |  | 4.14 | [12 empty] | VV | 2 | 2 | True | 0 | ROZPOCET
| VV |  | 2,1*1*0,1 |  | 0.21 | [12 empty] | VV | 2 | 2 | True | 0 | ROZPOCET
| VV |  | 14,1*1*0,1 |  | 1.41 | [12 empty] | VV | 2 | 2 | True | 0 | ROZPOCET
| VV |  | 6,7*1*0,1 |  | 0.67 | [12 empty] | VV | 2 | 2 | True | 0 | ROZPOCET
| VV |  | 1,3*1*0,1 |  | 0.13 | [12 empty] | VV | 2 | 2 | True | 0 | ROZPOCET
| VV |  | 1,4*1*0,1 |  | 0.14 | [12 empty] | VV | 2 | 2 | True | 0 | ROZPOCET
| VV |  | 8*1*0,1 |  | 0.8 | [12 empty] | VV | 2 | 2 | True | 0 | ROZPOCET
| VV |  | 3,4*1*0,1 |  | 0.34 | [12 empty] | VV | 2 | 2 | True | 0 | ROZPOCET
| VV |  | 1,7*1*0,1 |  | 0.17 | [12 empty] | VV | 2 | 2 | True | 0 | ROZPOCET
| VV |  | 1,2*1*0,1 |  | 0.12 | [12 empty] | VV | 2 | 2 | True | 0 | ROZPOCET
| VV |  | 1,7*1*0,1 |  | 0.17 | [12 empty] | VV | 2 | 2 | True | 0 | ROZPOCET
| VV |  | 1,7*1*0,1 |  | 0.17 | [12 empty] | VV | 2 | 2 | True | 0 | ROZPOCET
| VV |  | 11,7*1*0,1 |  | 1.17 | [12 empty] | VV | 2 | 2 | True | 0 | ROZPOCET
| VV |  | 2*1*0,1 |  | 0.2 | [12 empty] | VV | 2 | 2 | True | 0 | ROZPOCET
| VV |  | 2*2*2*0,1 |  | 0.8 | [12 empty] | VV | 2 | 2 | True | 0 | ROZPOCET
| VV |  | Součet |  | 22.71 | [12 empty] | VV | 2 | 4 | True | 1 | ROZPOCET
| D | 6 | Úpravy povrchů, podlahy a osazování výplní |  |  |  | 0 |  |  |  |  | 0 |  | 0.00295 |  | 0 | 1 | D | 1 |  |  |  | ROZPOCET | [6 empty] | 0
17 | K | 644941111 | Montáž průvětrníků nebo mřížek odvětrávacích velikosti do 150 x 200 mm | kus | 5 |  | 0 | CS ÚRS 2023 02 |  | základní |  | 0 | 0 | 0 | 0 | 0 | 4 | K | 2 |  |  |  | ROZPOCET | 0 | 0 | 0 | 0 | 0 | 1 | 0 | 4 | 550364579
| Online PSC |  | https://podminky.urs.cz/item/CS_URS_2023_02/644941111 | [14 empty] | Online PSC | 2
18 | M | 55341420 | průvětrník bez klapek se sítí 150x150mm | kus | 5 |  | 0 | CS ÚRS 2023 02 |  | základní |  | 0 | 0.00059 | 0.00295 | 0 | 0 | 8 | M | 2 |  |  |  | ROZPOCET | 0 | 0 | 0 | 0 | 0 | 1 | 0 | 4 | 413362471
| D | 8 | Trubní vedení |  |  |  | 0 |  |  |  |  | 0 |  | 1.4768 |  | 0 | 1 | D | 1 |  |  |  | ROZPOCET | [6 empty] | 0
19 | K | 871313121 | Montáž kanalizačního potrubí z plastů z tvrdého PVC těsněných gumovým kroužkem v otevřeném výkopu ve sklonu do 20 % DN 160 | m | 89 |  | 0 | CS ÚRS 2023 02 |  | základní |  | 0 | 1e-05 | 0.00089 | 0 | 0 | 4 | K | 2 |  |  |  | ROZPOCET | 0 | 0 | 0 | 0 | 0 | 1 | 0 | 4 | -969636895
| Online PSC |  | https://podminky.urs.cz/item/CS_URS_2023_02/871313121 | [14 empty] | Online PSC | 2
20 | M | 28611164 | trubka kanalizační PVC DN 160x1000mm SN8 | m | 91.67 |  | 0 | CS ÚRS 2023 02 |  | základní |  | 0 | 0.00267 | 0.24476 | 0 | 0 | 8 | M | 2 |  |  |  | ROZPOCET | 0 | 0 | 0 | 0 | 0 | 1 | 0 | 4 | -1606250973
| VV |  | 89 |  | 89 | [12 empty] | VV | 2 | 2 | True | 1 | ROZPOCET
| VV |  | 89*1,03 'Přepočtené koeficientem množství |  | 91.67 | [12 empty] | VV | 2 | 2 | False | 1 | ROZPOCET
21 | K | 892351111 | Tlakové zkoušky vodou na potrubí DN 150 nebo 200 | m | 89 |  | 0 | CS ÚRS 2023 02 |  | základní |  | 0 | 0 | 0 | 0 | 0 | 4 | K | 2 |  |  |  | ROZPOCET | 0 | 0 | 0 | 0 | 0 | 1 | 0 | 4 | -1332868550
| Online PSC |  | https://podminky.urs.cz/item/CS_URS_2023_02/892351111 | [14 empty] | Online PSC | 2
22 | K | 892372111 | Tlakové zkoušky vodou zabezpečení konců potrubí při tlakových zkouškách DN do 300 | kus | 2 |  | 0 | CS ÚRS 2023 02 |  | základní |  | 0 | 0.45937 | 0.91874 | 0 | 0 | 4 | K | 2 |  |  |  | ROZPOCET | 0 | 0 | 0 | 0 | 0 | 1 | 0 | 4 | -106219820
| Online PSC |  | https://podminky.urs.cz/item/CS_URS_2023_02/892372111 | [14 empty] | Online PSC | 2
23 | K | 894812202 | Revizní a čistící šachta z polypropylenu PP pro hladké trouby DN 425 šachtové dno (DN šachty / DN trubního vedení) DN 425/150 průtočné 30°,60°,90° | kus | 1 |  | 0 | CS ÚRS 2023 02 |  | základní |  | 0 | 0.06896 | 0.06896 | 0 | 0 | 4 | K | 2 |  |  |  | ROZPOCET | 0 | 0 | 0 | 0 | 0 | 1 | 0 | 4 | -1162680500
| Online PSC |  | https://podminky.urs.cz/item/CS_URS_2023_02/894812202 | [14 empty] | Online PSC | 2
| VV |  | "DŠ4" 1 |  | 1 | [12 empty] | VV | 2 | 2 | True | 1 | ROZPOCET
24 | K | 894812231 | Revizní a čistící šachta z polypropylenu PP pro hladké trouby DN 425 roura šachtová korugovaná bez hrdla, světlé hloubky 1500 mm | kus | 1 |  | 0 | CS ÚRS 2023 02 |  | základní |  | 0 | 0.01136 | 0.01136 | 0 | 0 | 4 | K | 2 |  |  |  | ROZPOCET | 0 | 0 | 0 | 0 | 0 | 1 | 0 | 4 | 561824540
| Online PSC |  | https://podminky.urs.cz/item/CS_URS_2023_02/894812231 | [14 empty] | Online PSC | 2
| VV |  | "DŠ4" 1 |  | 1 | [12 empty] | VV | 2 | 2 | True | 1 | ROZPOCET
25 | K | 894812249 | Revizní a čistící šachta z polypropylenu PP pro hladké trouby DN 425 roura šachtová korugovaná Příplatek k cenám 2231 - 2242 za uříznutí šachtové roury | kus | 1 |  | 0 | CS ÚRS 2023 02 |  | základní |  | 0 | 0 | 0 | 0 | 0 | 4 | K | 2 |  |  |  | ROZPOCET | 0 | 0 | 0 | 0 | 0 | 1 | 0 | 4 | 808363081
| Online PSC |  | https://podminky.urs.cz/item/CS_URS_2023_02/894812249 | [14 empty] | Online PSC | 2
| VV |  | "DŠ4" 1 |  | 1 | [12 empty] | VV | 2 | 2 | True | 1 | ROZPOCET
26 | K | 894812261 | Revizní a čistící šachta z polypropylenu PP pro hladké trouby DN 425 poklop litinový (pro třídu zatížení) s teleskopickou rourou (3 t) | kus | 1 |  | 0 | CS ÚRS 2023 02 |  | základní |  | 0 | 0.02144 | 0.02144 | 0 | 0 | 4 | K | 2 |  |  |  | ROZPOCET | 0 | 0 | 0 | 0 | 0 | 1 | 0 | 4 | -1621089085
| Online PSC |  | https://podminky.urs.cz/item/CS_URS_2023_02/894812261 | [14 empty] | Online PSC | 2
| VV |  | "DŠ4" 1 |  | 1 | [12 empty] | VV | 2 | 2 | True | 1 | ROZPOCET
27 | K | 894812313 | Revizní a čistící šachta z polypropylenu PP pro hladké trouby DN 600 šachtové dno (DN šachty / DN trubního vedení) DN 600/160 s přítokem tvaru T | kus | 1 |  | 0 | CS ÚRS 2023 02 |  | základní |  | 0 | 0.1056 | 0.1056 | 0 | 0 | 4 | K | 2 |  |  |  | ROZPOCET | 0 | 0 | 0 | 0 | 0 | 1 | 0 | 4 | 818578741
| Online PSC |  | https://podminky.urs.cz/item/CS_URS_2023_02/894812313 | [14 empty] | Online PSC | 2
| VV |  | "DŠ2" 1 |  | 1 | [12 empty] | VV | 2 | 2 | True | 1 | ROZPOCET
28 | K | 894812331 | Revizní a čistící šachta z polypropylenu PP pro hladké trouby DN 600 roura šachtová korugovaná, světlé hloubky 1 000 mm | kus | 1 |  | 0 | CS ÚRS 2023 02 |  | základní |  | 0 | 0.01212 | 0.01212 | 0 | 0 | 4 | K | 2 |  |  |  | ROZPOCET | 0 | 0 | 0 | 0 | 0 | 1 | 0 | 4 | -1680421893
| Online PSC |  | https://podminky.urs.cz/item/CS_URS_2023_02/894812331 | [14 empty] | Online PSC | 2
| VV |  | "DŠ2" 1 |  | 1 | [12 empty] | VV | 2 | 2 | True | 1 | ROZPOCET
29 | K | 894812339 | Revizní a čistící šachta z polypropylenu PP pro hladké trouby DN 600 Příplatek k cenám 2331 - 2334 za uříznutí šachtové roury | kus | 1 |  | 0 | CS ÚRS 2023 02 |  | základní |  | 0 | 0 | 0 | 0 | 0 | 4 | K | 2 |  |  |  | ROZPOCET | 0 | 0 | 0 | 0 | 0 | 1 | 0 | 4 | 931442921
| Online PSC |  | https://podminky.urs.cz/item/CS_URS_2023_02/894812339 | [14 empty] | Online PSC | 2
| VV |  | "DŠ2" 1 |  | 1 | [12 empty] | VV | 2 | 2 | True | 1 | ROZPOCET
30 | K | 894812357 | Revizní a čistící šachta z polypropylenu PP pro hladké trouby DN 600 poklop (mříž) litinový pro třídu zatížení B125 s teleskopickým adaptérem | kus | 1 |  | 0 | CS ÚRS 2023 02 |  | základní |  | 0 | 0.09292 | 0.09292 | 0 | 0 | 4 | K | 2 |  |  |  | ROZPOCET | 0 | 0 | 0 | 0 | 0 | 1 | 0 | 4 | -1006964264
| Online PSC |  | https://podminky.urs.cz/item/CS_URS_2023_02/894812357 | [14 empty] | Online PSC | 2
| VV |  | "DŠ2" 1 |  | 1 | [12 empty] | VV | 2 | 2 | True | 1 | ROZPOCET
| D | 9 | Ostatní konstrukce a práce, bourání |  |  |  | 0 |  |  |  |  | 0 |  | 26.2865 |  | 0 | 1 | D | 1 |  |  |  | ROZPOCET | [6 empty] | 0
31 | K | 935113111 | Osazení odvodňovacího žlabu s krycím roštem polymerbetonového šířky do 200 mm | m | 72.5 |  | 0 | CS ÚRS 2023 02 |  | základní |  | 0 | 0.29221 | 21.1852 | 0 | 0 | 4 | K | 2 |  |  |  | ROZPOCET | 0 | 0 | 0 | 0 | 0 | 1 | 0 | 4 | 368351734
| Online PSC |  | https://podminky.urs.cz/item/CS_URS_2023_02/935113111 | [14 empty] | Online PSC | 2
32 | M | 59227102 | žlab odvodňovací z polymerbetonu bez spádu dna pozinkovaná hrana š 150mm | m | 72.5 |  | 0 | CS ÚRS 2023 02 |  | základní |  | 0 | 0.033 | 2.3925 | 0 | 0 | 8 | M | 2 |  |  |  | ROZPOCET | 0 | 0 | 0 | 0 | 0 | 1 | 0 | 4 | -2096874158
| VV |  | 71+3*0,5 |  | 72.5 | [12 empty] | VV | 2 | 2 | True | 0 | ROZPOCET
| VV |  | Součet |  | 72.5 | [12 empty] | VV | 2 | 4 | True | 1 | ROZPOCET
33 | M | 56241024 | rošt můstkový C250 litina pro žlab š 150mm | m | 72.5 |  | 0 | CS ÚRS 2023 02 |  | základní |  | 0 | 0.0114 | 0.8265 | 0 | 0 | 8 | M | 2 |  |  |  | ROZPOCET | 0 | 0 | 0 | 0 | 0 | 1 | 0 | 4 | 1276063975
| VV |  | 145*0,5 |  | 72.5 | [12 empty] | VV | 2 | 2 | True | 1 | ROZPOCET
34 | M | 59227022 | čelo plné na začátek a konec odvodňovacího žlabu polymerbeton pozink hrana š 150mm | kus | 2 |  | 0 | CS ÚRS 2023 02 |  | základní |  | 0 | 0.0029 | 0.0058 | 0 | 0 | 8 | M | 2 |  |  |  | ROZPOCET | 0 | 0 | 0 | 0 | 0 | 1 | 0 | 4 | -2111275274
35 | K | 935923216 | Osazení odvodňovacího žlabu s krycím roštem vpusti pro žlab šířky do 200 mm | kus | 6 |  | 0 | CS ÚRS 2023 02 |  | základní |  | 0 | 0.27205 | 1.6323 | 0 | 0 | 4 | K | 2 |  |  |  | ROZPOCET | 0 | 0 | 0 | 0 | 0 | 1 | 0 | 4 | 989609953
| Online PSC |  | https://podminky.urs.cz/item/CS_URS_2023_02/935923216 | [14 empty] | Online PSC | 2
36 | M | 59223071 | vpusť odtoková polymerbetonová s integrovaným těsněním pro horizontální připojení potrubí pozinkovaná hrana 500x185x610 | kus | 6 |  | 0 | CS ÚRS 2023 02 |  | základní |  | 0 | 0.035 | 0.21 | 0 | 0 | 8 | M | 2 |  |  |  | ROZPOCET | 0 | 0 | 0 | 0 | 0 | 1 | 0 | 4 | -157728258
37 | M | 56241024 | rošt můstkový C250 litina pro žlab š 150mm | m | 3 |  | 0 | CS ÚRS 2023 02 |  | základní |  | 0 | 0.0114 | 0.0342 | 0 | 0 | 8 | M | 2 |  |  |  | ROZPOCET | 0 | 0 | 0 | 0 | 0 | 1 | 0 | 4 | 607259134
| VV |  | 6 |  | 6 | [12 empty] | VV | 2 | 2 | True | 1 | ROZPOCET
| VV |  | 6*0,5 'Přepočtené koeficientem množství |  | 3 | [12 empty] | VV | 2 | 2 | False | 1 | ROZPOCET
| D | 998 | Přesun hmot |  |  |  | 0 |  |  |  |  | 0 |  | 0 |  | 0 | 1 | D | 1 |  |  |  | ROZPOCET | [6 empty] | 0
38 | K | 998276101 | Přesun hmot pro trubní vedení hloubené z trub z plastických hmot nebo sklolaminátových pro vodovody, kanalizace, teplovody, produktovody v otevřeném výkopu dopravní vzdálenost do 15 m | t | 202.489 |  | 0 | CS ÚRS 2023 02 |  | základní |  | 0 | 0 | 0 | 0 | 0 | 4 | K | 2 |  |  |  | ROZPOCET | 0 | 0 | 0 | 0 | 0 | 1 | 0 | 4 | 1277242407
| Online PSC |  | https://podminky.urs.cz/item/CS_URS_2023_02/998276101 | [14 empty] | Online PSC | 2
| D | PSV | Práce a dodávky PSV |  |  |  | 0 |  |  |  |  | 0 |  | 1.4197 |  | 0 | 2 | D | 0 |  |  |  | ROZPOCET | [6 empty] | 0
| D | 713 | Izolace tepelné |  |  |  | 0 |  |  |  |  | 0 |  | 0.16542 |  | 0 | 2 | D | 1 |  |  |  | ROZPOCET | [6 empty] | 0
39 | K | 713463211 | Montáž izolace tepelné potrubí a ohybů tvarovkami nebo deskami potrubními pouzdry s povrchovou úpravou hliníkovou fólií (izolační materiál ve specifikaci) přelepenými samolepící hliníkovou páskou potrubí jednovrstvá D do 50 mm | m | 30 |  | 0 | CS ÚRS 2023 02 |  | základní |  | 0 | 0.00019 | 0.0057 | 0 | 0 | 16 | K | 2 |  |  |  | ROZPOCET | 0 | 0 | 0 | 0 | 0 | 1 | 0 | 16 | 640233980
| Online PSC |  | https://podminky.urs.cz/item/CS_URS_2023_02/713463211 | [14 empty] | Online PSC | 2
40 | M | 63154603 | pouzdro izolační potrubní z minerální vlny s Al fólií max. 250/100°C 42/50mm | m | 51 |  | 0 | CS ÚRS 2023 02 |  | základní |  | 0 | 0.00101 | 0.05151 | 0 | 0 | 32 | M | 2 |  |  |  | ROZPOCET | 0 | 0 | 0 | 0 | 0 | 1 | 0 | 16 | 2097188997
| VV |  | 50 |  | 50 | [12 empty] | VV | 2 | 2 | True | 1 | ROZPOCET
| VV |  | 50*1,02 'Přepočtené koeficientem množství |  | 51 | [12 empty] | VV | 2 | 2 | False | 1 | ROZPOCET
41 | K | 713463411 | Montáž izolace tepelné potrubí a ohybů tvarovkami nebo deskami potrubními pouzdry návlekovými izolačními hadicemi potrubí a ohybů | m | 81.8 |  | 0 | CS ÚRS 2023 02 |  | základní |  | 0 | 0 | 0 | 0 | 0 | 16 | K | 2 |  |  |  | ROZPOCET | 0 | 0 | 0 | 0 | 0 | 1 | 0 | 16 | 495480401
| Online PSC |  | https://podminky.urs.cz/item/CS_URS_2023_02/713463411 | [14 empty] | Online PSC | 2
| VV |  | 10+56+15,8 |  | 81.8 | [12 empty] | VV | 2 | 2 | True | 0 | ROZPOCET
| VV |  | Součet |  | 81.8 | [12 empty] | VV | 2 | 4 | True | 1 | ROZPOCET
42 | M | 27127017R | pouzdro izolační potrubní z EPDM kaučuku pro DN 75 tl 25mm | m | 10.5 |  | 0 | R-položka |  | základní |  | 0 | 0.0009 | 0.00945 | 0 | 0 | 32 | M | 2 |  |  |  | ROZPOCET | 0 | 0 | 0 | 0 | 0 | 1 | 0 | 16 | 2021377869
| VV |  | 10 |  | 10 | [12 empty] | VV | 2 | 2 | True | 1 | ROZPOCET
| VV |  | 10*1,05 'Přepočtené koeficientem množství |  | 10.5 | [12 empty] | VV | 2 | 2 | False | 1 | ROZPOCET
43 | M | 27127018R | pouzdro izolační potrubní z EPDM kaučuku pro DN 110 tl 25mm | m | 58.8 |  | 0 | R-položka |  | základní |  | 0 | 0.0012 | 0.07056 | 0 | 0 | 32 | M | 2 |  |  |  | ROZPOCET | 0 | 0 | 0 | 0 | 0 | 1 | 0 | 16 | 1685038972
| VV |  | 56 |  | 56 | [12 empty] | VV | 2 | 2 | True | 1 | ROZPOCET
| VV |  | 56*1,05 'Přepočtené koeficientem množství |  | 58.8 | [12 empty] | VV | 2 | 2 | False | 1 | ROZPOCET
44 | M | 27127019R | pouzdro izolační potrubní z EPDM kaučuku pro DN 125 tl 25mm | m | 16.59 |  | 0 | R-položka |  | základní |  | 0 | 0.0017 | 0.028203 | 0 | 0 | 32 | M | 2 |  |  |  | ROZPOCET | 0 | 0 | 0 | 0 | 0 | 1 | 0 | 16 | 100193632
| VV |  | 15,8 |  | 15.8 | [12 empty] | VV | 2 | 2 | True | 1 | ROZPOCET
| VV |  | 15,8*1,05 'Přepočtené koeficientem množství |  | 16.59 | [12 empty] | VV | 2 | 2 | False | 1 | ROZPOCET
45 | K | 998713202 | Přesun hmot pro izolace tepelné stanovený procentní sazbou (%) z ceny vodorovná dopravní vzdálenost do 50 m v objektech výšky přes 6 do 12 m | % |  |  | 0 | CS ÚRS 2023 02 |  | základní |  | 0 | 0 | 0 | 0 | 0 | 16 | K | 2 |  |  |  | ROZPOCET | 0 | 0 | 0 | 0 | 0 | 1 | 0 | 16 | -251268300
| Online PSC |  | https://podminky.urs.cz/item/CS_URS_2023_02/998713202 | [14 empty] | Online PSC | 2
| D | 721 | Zdravotechnika - vnitřní kanalizace |  |  |  | 0 |  |  |  |  | 0 |  | 1.1897 |  | 0 | 2 | D | 1 |  |  |  | ROZPOCET | [6 empty] | 0
46 | K | 721173401 | Potrubí z trub PVC SN4 svodné (ležaté) DN 110 | m | 116.8 |  | 0 | CS ÚRS 2023 02 |  | základní |  | 0 | 0.00142 | 0.16586 | 0 | 0 | 16 | K | 2 |  |  |  | ROZPOCET | 0 | 0 | 0 | 0 | 0 | 1 | 0 | 16 | 555619891
| Online PSC |  | https://podminky.urs.cz/item/CS_URS_2023_02/721173401 | [14 empty] | Online PSC | 2
47 | K | 721173402 | Potrubí z trub PVC SN4 svodné (ležaté) DN 125 | m | 61.1 |  | 0 | CS ÚRS 2023 02 |  | základní |  | 0 | 0.00197 | 0.12037 | 0 | 0 | 16 | K | 2 |  |  |  | ROZPOCET | 0 | 0 | 0 | 0 | 0 | 1 | 0 | 16 | -1570418126
| Online PSC |  | https://podminky.urs.cz/item/CS_URS_2023_02/721173402 | [14 empty] | Online PSC | 2
48 | K | 721173403 | Potrubí z trub PVC SN4 svodné (ležaté) DN 160 | m | 134.3 |  | 0 | CS ÚRS 2023 02 |  | základní |  | 0 | 0.00304 | 0.40827 | 0 | 0 | 16 | K | 2 |  |  |  | ROZPOCET | 0 | 0 | 0 | 0 | 0 | 1 | 0 | 16 | -1077826455
| Online PSC |  | https://podminky.urs.cz/item/CS_URS_2023_02/721173403 | [14 empty] | Online PSC | 2
49 | K | 72117370R | Potrubí kanalizační z PE odhlučněné svařované elektrotvarovkami odpadní d 110x6 | m | 8 |  | 0 | R-položka |  | základní |  | 0 | 0.00157 | 0.01256 | 0 | 0 | 16 | K | 2 |  |  |  | ROZPOCET | 0 | 0 | 0 | 0 | 0 | 1 | 0 | 16 | 184732412
50 | K | 72117372R | Potrubí kanalizační z PE odhlučněné svařované elektrotvarovkami připojovací d 56x3.2 | m | 3.6 |  | 0 | R-položka |  | základní |  | 0 | 0.00047 | 0.001692 | 0 | 0 | 16 | K | 2 |  |  |  | ROZPOCET | 0 | 0 | 0 | 0 | 0 | 1 | 0 | 16 | 1353053179
51 | K | 72117373R | Potrubí kanalizační z PE odhlučněné svařované elektrotvarovkami připojovací d 63x3.2 | m | 4.5 |  | 0 | R-položka |  | základní |  | 0 | 0.00073 | 0.003285 | 0 | 0 | 16 | K | 2 |  |  |  | ROZPOCET | 0 | 0 | 0 | 0 | 0 | 1 | 0 | 16 | -79302307
52 | K | 72117374R | Potrubí kanalizační z PE odhlučněné svařované elektrotvarovkami připojovací d 110x6 | m | 5 |  | 0 | R-položka |  | základní |  | 0 | 0.00157 | 0.00785 | 0 | 0 | 16 | K | 2 |  |  |  | ROZPOCET | 0 | 0 | 0 | 0 | 0 | 1 | 0 | 16 | -281075885
53 | M | 28614461R | D+M čistící kus PE kanalizační vysoká zvuková izolace d 110x6 | kus | 2 |  | 0 | R-položka |  | základní |  | 0 | 0.00113 | 0.00226 | 0 | 0 | 32 | M | 2 |  |  |  | ROZPOCET | 0 | 0 | 0 | 0 | 0 | 1 | 0 | 16 | -596704270
54 | K | 72117402R | Potrubí z trub polypropylenových odpadní (svislé) DN 32 | m | 2.5 |  | 0 | R-položka |  | základní |  | 0 | 0.00059 | 0.001475 | 0 | 0 | 16 | K | 2 |  |  |  | ROZPOCET | 0 | 0 | 0 | 0 | 0 | 1 | 0 | 16 | 886028658
55 | K | 721174024 | Potrubí z trub polypropylenových odpadní (svislé) DN 75 | m | 7 |  | 0 | CS ÚRS 2023 02 |  | základní |  | 0 | 0.00059 | 0.00413 | 0 | 0 | 16 | K | 2 |  |  |  | ROZPOCET | 0 | 0 | 0 | 0 | 0 | 1 | 0 | 16 | 1744395153
| Online PSC |  | https://podminky.urs.cz/item/CS_URS_2023_02/721174024 | [14 empty] | Online PSC | 2
56 | K | 721174025 | Potrubí z trub polypropylenových odpadní (svislé) DN 110 | m | 10.4 |  | 0 | CS ÚRS 2023 02 |  | základní |  | 0 | 0.00201 | 0.020904 | 0 | 0 | 16 | K | 2 |  |  |  | ROZPOCET | 0 | 0 | 0 | 0 | 0 | 1 | 0 | 16 | 1746582758
| Online PSC |  | https://podminky.urs.cz/item/CS_URS_2023_02/721174025 | [14 empty] | Online PSC | 2
57 | K | 721174041 | Potrubí z trub polypropylenových připojovací DN 32 | m | 31.7 |  | 0 | CS ÚRS 2023 02 |  | základní |  | 0 | 0.0004 | 0.01268 | 0 | 0 | 16 | K | 2 |  |  |  | ROZPOCET | 0 | 0 | 0 | 0 | 0 | 1 | 0 | 16 | 2048100795
| Online PSC |  | https://podminky.urs.cz/item/CS_URS_2023_02/721174041 | [14 empty] | Online PSC | 2
58 | K | 721174042 | Potrubí z trub polypropylenových připojovací DN 40 | m | 29.7 |  | 0 | CS ÚRS 2023 02 |  | základní |  | 0 | 0.00041 | 0.012177 | 0 | 0 | 16 | K | 2 |  |  |  | ROZPOCET | 0 | 0 | 0 | 0 | 0 | 1 | 0 | 16 | 734872909
| Online PSC |  | https://podminky.urs.cz/item/CS_URS_2023_02/721174042 | [14 empty] | Online PSC | 2
59 | K | 721174043 | Potrubí z trub polypropylenových připojovací DN 50 | m | 6.5 |  | 0 | CS ÚRS 2023 02 |  | základní |  | 0 | 0.00048 | 0.00312 | 0 | 0 | 16 | K | 2 |  |  |  | ROZPOCET | 0 | 0 | 0 | 0 | 0 | 1 | 0 | 16 | 478278627
| Online PSC |  | https://podminky.urs.cz/item/CS_URS_2023_02/721174043 | [14 empty] | Online PSC | 2
60 | K | 721174044 | Potrubí z trub polypropylenových připojovací DN 75 | m | 1 |  | 0 | CS ÚRS 2023 02 |  | základní |  | 0 | 0.00071 | 0.00071 | 0 | 0 | 16 | K | 2 |  |  |  | ROZPOCET | 0 | 0 | 0 | 0 | 0 | 1 | 0 | 16 | -1175268141
| Online PSC |  | https://podminky.urs.cz/item/CS_URS_2023_02/721174044 | [14 empty] | Online PSC | 2
61 | K | 721174045 | Potrubí z trub polypropylenových připojovací DN 110 | m | 6.4 |  | 0 | CS ÚRS 2023 02 |  | základní |  | 0 | 0.00224 | 0.014336 | 0 | 0 | 16 | K | 2 |  |  |  | ROZPOCET | 0 | 0 | 0 | 0 | 0 | 1 | 0 | 16 | 902954594
| Online PSC |  | https://podminky.urs.cz/item/CS_URS_2023_02/721174045 | [14 empty] | Online PSC | 2
62 | K | 721174062 | Potrubí z trub polypropylenových větrací DN 75 | m | 9.6 |  | 0 | CS ÚRS 2023 02 |  | základní |  | 0 | 0.00053 | 0.005088 | 0 | 0 | 16 | K | 2 |  |  |  | ROZPOCET | 0 | 0 | 0 | 0 | 0 | 1 | 0 | 16 | 2076110122
| Online PSC |  | https://podminky.urs.cz/item/CS_URS_2023_02/721174062 | [14 empty] | Online PSC | 2
63 | K | 721174063 | Potrubí z trub polypropylenových větrací DN 110 | m | 17.1 |  | 0 | CS ÚRS 2023 02 |  | základní |  | 0 | 0.0019 | 0.03249 | 0 | 0 | 16 | K | 2 |  |  |  | ROZPOCET | 0 | 0 | 0 | 0 | 0 | 1 | 0 | 16 | 382706660
| Online PSC |  | https://podminky.urs.cz/item/CS_URS_2023_02/721174063 | [14 empty] | Online PSC | 2
64 | K | 721175202 | Plastové potrubí odhlučněné třívrstvé připojovací DN 40 | m | 47.7 |  | 0 | CS ÚRS 2023 02 |  | základní |  | 0 | 0.00044 | 0.020988 | 0 | 0 | 16 | K | 2 |  |  |  | ROZPOCET | 0 | 0 | 0 | 0 | 0 | 1 | 0 | 16 | -1017423815
| Online PSC |  | https://podminky.urs.cz/item/CS_URS_2023_02/721175202 | [14 empty] | Online PSC | 2
65 | K | 721175203 | Plastové potrubí odhlučněné třívrstvé připojovací DN 50 | m | 45 |  | 0 | CS ÚRS 2023 02 |  | základní |  | 0 | 0.00055 | 0.02475 | 0 | 0 | 16 | K | 2 |  |  |  | ROZPOCET | 0 | 0 | 0 | 0 | 0 | 1 | 0 | 16 | 1574993526
| Online PSC |  | https://podminky.urs.cz/item/CS_URS_2023_02/721175203 | [14 empty] | Online PSC | 2
66 | K | 721175204 | Plastové potrubí odhlučněné třívrstvé připojovací DN 75 | m | 2 |  | 0 | CS ÚRS 2023 02 |  | základní |  | 0 | 0.00104 | 0.00208 | 0 | 0 | 16 | K | 2 |  |  |  | ROZPOCET | 0 | 0 | 0 | 0 | 0 | 1 | 0 | 16 | 237608180
| Online PSC |  | https://podminky.urs.cz/item/CS_URS_2023_02/721175204 | [14 empty] | Online PSC | 2
67 | K | 721175205 | Plastové potrubí odhlučněné třívrstvé připojovací DN 110 | m | 7.8 |  | 0 | CS ÚRS 2023 02 |  | základní |  | 0 | 0.00187 | 0.014586 | 0 | 0 | 16 | K | 2 |  |  |  | ROZPOCET | 0 | 0 | 0 | 0 | 0 | 1 | 0 | 16 | -1188113465
| Online PSC |  | https://podminky.urs.cz/item/CS_URS_2023_02/721175205 | [14 empty] | Online PSC | 2
68 | K | 721175211 | Plastové potrubí odhlučněné třívrstvé odpadní (svislé) DN 75 | m | 61.1 |  | 0 | CS ÚRS 2023 02 |  | základní |  | 0 | 0.00093 | 0.056823 | 0 | 0 | 16 | K | 2 |  |  |  | ROZPOCET | 0 | 0 | 0 | 0 | 0 | 1 | 0 | 16 | -471295222
| Online PSC |  | https://podminky.urs.cz/item/CS_URS_2023_02/721175211 | [14 empty] | Online PSC | 2
69 | K | 721175212 | Plastové potrubí odhlučněné třívrstvé odpadní (svislé) DN 110 | m | 79.2 |  | 0 | CS ÚRS 2023 02 |  | základní |  | 0 | 0.00177 | 0.14018 | 0 | 0 | 16 | K | 2 |  |  |  | ROZPOCET | 0 | 0 | 0 | 0 | 0 | 1 | 0 | 16 | 1375136203
| Online PSC |  | https://podminky.urs.cz/item/CS_URS_2023_02/721175212 | [14 empty] | Online PSC | 2
70 | K | 721175213 | Plastové potrubí odhlučněné třívrstvé odpadní (svislé) DN 125 | m | 17.5 |  | 0 | CS ÚRS 2023 02 |  | základní |  | 0 | 0.00233 | 0.040775 | 0 | 0 | 16 | K | 2 |  |  |  | ROZPOCET | 0 | 0 | 0 | 0 | 0 | 1 | 0 | 16 | 1418252389
| Online PSC |  | https://podminky.urs.cz/item/CS_URS_2023_02/721175213 | [14 empty] | Online PSC | 2
71 | K | 721194103 | Vyměření přípojek na potrubí vyvedení a upevnění odpadních výpustek DN 32 | kus | 14 |  | 0 | CS ÚRS 2023 02 |  | základní |  | 0 | 0 | 0 | 0 | 0 | 16 | K | 2 |  |  |  | ROZPOCET | 0 | 0 | 0 | 0 | 0 | 1 | 0 | 16 | -1326894522
| Online PSC |  | https://podminky.urs.cz/item/CS_URS_2023_02/721194103 | [14 empty] | Online PSC | 2
72 | K | 721194104 | Vyměření přípojek na potrubí vyvedení a upevnění odpadních výpustek DN 40 | kus | 43 |  | 0 | CS ÚRS 2023 02 |  | základní |  | 0 | 0 | 0 | 0 | 0 | 16 | K | 2 |  |  |  | ROZPOCET | 0 | 0 | 0 | 0 | 0 | 1 | 0 | 16 | 1686662846
| Online PSC |  | https://podminky.urs.cz/item/CS_URS_2023_02/721194104 | [14 empty] | Online PSC | 2
73 | K | 721194105 | Vyměření přípojek na potrubí vyvedení a upevnění odpadních výpustek DN 50 | kus | 19 |  | 0 | CS ÚRS 2023 02 |  | základní |  | 0 | 0 | 0 | 0 | 0 | 16 | K | 2 |  |  |  | ROZPOCET | 0 | 0 | 0 | 0 | 0 | 1 | 0 | 16 | 375129939
| Online PSC |  | https://podminky.urs.cz/item/CS_URS_2023_02/721194105 | [14 empty] | Online PSC | 2
74 | K | 721194109 | Vyměření přípojek na potrubí vyvedení a upevnění odpadních výpustek DN 110 | kus | 28 |  | 0 | CS ÚRS 2023 02 |  | základní |  | 0 | 0 | 0 | 0 | 0 | 16 | K | 2 |  |  |  | ROZPOCET | 0 | 0 | 0 | 0 | 0 | 1 | 0 | 16 | -451623018
| Online PSC |  | https://podminky.urs.cz/item/CS_URS_2023_02/721194109 | [14 empty] | Online PSC | 2
75 | M | 28614692R | D+M čistící kus kanalizační PP třívrstvý zvukově izolovaný DN 75 | kus | 10 |  | 0 | R-položka |  | základní |  | 0 | 0.00021 | 0.0021 | 0 | 0 | 32 | M | 2 |  |  |  | ROZPOCET | 0 | 0 | 0 | 0 | 0 | 1 | 0 | 16 | 37498510
76 | M | 28614693R | D+M čistící kus kanalizační PP třívrstvý zvukově izolovaný DN 110 | kus | 9 |  | 0 | R-položka |  | základní |  | 0 | 0.00045 | 0.00405 | 0 | 0 | 32 | M | 2 |  |  |  | ROZPOCET | 0 | 0 | 0 | 0 | 0 | 1 | 0 | 16 | 1479534902
77 | M | 28614694R | D+M čistící kus kanalizační PP třívrstvý zvukově izolovaný DN 125 | kus | 2 |  | 0 | R-položka |  | základní |  | 0 | 0.0007 | 0.0014 | 0 | 0 | 32 | M | 2 |  |  |  | ROZPOCET | 0 | 0 | 0 | 0 | 0 | 1 | 0 | 16 | -1867140539
78 | M | 28615602R | D+M čistící tvarovka odpadní pro vysoké teploty HTRE DN 75 | kus | 2 |  | 0 | R-položka |  | základní |  | 0 | 0.00014 | 0.00028 | 0 | 0 | 32 | M | 2 |  |  |  | ROZPOCET | 0 | 0 | 0 | 0 | 0 | 1 | 0 | 16 | -1854607300
79 | M | 28615603R | D+M čistící tvarovka odpadní pro vysoké teploty HTRE DN 110 | kus | 6 |  | 0 | R-položka |  | základní |  | 0 | 0.00033 | 0.00198 | 0 | 0 | 32 | M | 2 |  |  |  | ROZPOCET | 0 | 0 | 0 | 0 | 0 | 1 | 0 | 16 | -1124614252
80 | M | 28615690R | D+M zátka hrdlová odpadní HTM DN 75 | kus | 11 |  | 0 | R-položka |  | základní |  | 0 | 3e-05 | 0.00033 | 0 | 0 | 32 | M | 2 |  |  |  | ROZPOCET | 0 | 0 | 0 | 0 | 0 | 1 | 0 | 16 | 386450276
81 | M | 28615691R | D+M zátka hrdlová odpadní HTM DN 110 | kus | 2 |  | 0 | R-položka |  | základní |  | 0 | 7e-05 | 0.00014 | 0 | 0 | 32 | M | 2 |  |  |  | ROZPOCET | 0 | 0 | 0 | 0 | 0 | 1 | 0 | 16 | -1911380601
82 | K | 721211422 | Podlahové vpusti se svislým odtokem DN 50/75/110 mřížka nerez 138x138 | kus | 4 |  | 0 | CS ÚRS 2023 02 |  | základní |  | 0 | 0.00148 | 0.00592 | 0 | 0 | 16 | K | 2 |  |  |  | ROZPOCET | 0 | 0 | 0 | 0 | 0 | 1 | 0 | 16 | -835557420
| Online PSC |  | https://podminky.urs.cz/item/CS_URS_2023_02/721211422 | [14 empty] | Online PSC | 2
83 | K | 721229111 | Zápachové uzávěrky montáž zápachových uzávěrek ostatních typů do DN 50 | kus | 9 |  | 0 | CS ÚRS 2023 02 |  | základní |  | 0 | 6e-05 | 0.00054 | 0 | 0 | 16 | K | 2 |  |  |  | ROZPOCET | 0 | 0 | 0 | 0 | 0 | 1 | 0 | 16 | 996460129
| Online PSC |  | https://podminky.urs.cz/item/CS_URS_2023_02/721229111 | [14 empty] | Online PSC | 2
| VV |  | 2+5+2 |  | 9 | [12 empty] | VV | 2 | 2 | True | 1 | ROZPOCET
84 | M | 13600000R | vodní zápachová uzávěrka DN32 pro odvod kondenzátu s přídavnou mechanickou zápachovou uzávěrkou (kulička) podomítkové provedení | kus | 8 |  | 0 | R-položka |  | základní |  | 0 | 0.00023 | 0.00184 | 0 | 0 | 32 | M | 2 |  |  |  | ROZPOCET | 0 | 0 | 0 | 0 | 0 | 1 | 0 | 16 | -2134517
85 | M | 13800000R | vodní zápachová uzávěrka DN40 pro odvod kondenzátu s přídavnou mechanickou zápachovou uzávěrkou (kulička) | kus | 10 |  | 0 | R-položka |  | základní |  | 0 | 0.00028 | 0.0028 | 0 | 0 | 32 | M | 2 |  |  |  | ROZPOCET | 0 | 0 | 0 | 0 | 0 | 1 | 0 | 16 | -217034336
86 | M | 21200000R | vtok (nálevka) DN32 se zápachovou uzávěrkou a kuličkou pro suchý stav | kus | 8 |  | 0 | R-položka |  | základní |  | 0 | 9e-05 | 0.00072 | 0 | 0 | 32 | M | 2 |  |  |  | ROZPOCET | 0 | 0 | 0 | 0 | 0 | 1 | 0 | 16 | 510487634
| VV |  | 2+6 |  | 8 | [12 empty] | VV | 2 | 2 | True | 0 | ROZPOCET
| VV |  | Součet |  | 8 | [12 empty] | VV | 2 | 4 | True | 1 | ROZPOCET
87 | K | 72123311R | Střešní vtok DN110 se svislým odtokem, s továrně připojeným živičným izolačním pásem pro napojení na tomu odpovídající hydroizolace, s elektrickým ohřevem se samoregulací (10-30W, 230V), se záchytným košem | kus | 4 |  | 0 | R-položka |  | základní |  | 0 | 0.00189 | 0.00756 | 0 | 0 | 16 | K | 2 |  |  |  | ROZPOCET | 0 | 0 | 0 | 0 | 0 | 1 | 0 | 16 | 1694040296
88 | K | 72123312R | Střešní vtok DN125 se svislým odtokem, s továrně připojeným živičným izolačním pásem pro napojení na tomu odpovídající hydroizolace, s elektrickým ohřevem se samoregulací (10-30W, 230V), se záchytným košem | kus | 2 |  | 0 | R-položka |  | základní |  | 0 | 0.00212 | 0.00424 | 0 | 0 | 16 | K | 2 |  |  |  | ROZPOCET | 0 | 0 | 0 | 0 | 0 | 1 | 0 | 16 | -1841286059
89 | K | 72123313R | Střešní vtok DN110 se svislým odtokem, s továrně připojeným živičným izolačním pásem pro napojení na tomu odpovídající hydroizolace, s elektrickým ohřevem se samoregulací (10-30W, 230V), s nerezovou mřížkou, pochůzný | kus | 1 |  | 0 | R-položka |  | základní |  | 0 | 0.00213 | 0.00213 | 0 | 0 | 16 | K | 2 |  |  |  | ROZPOCET | 0 | 0 | 0 | 0 | 0 | 1 | 0 | 16 | 948630606
90 | M | 65345125R | nádstavec 345mm / d 125mm s PVC izolační přírubou | kus | 7 |  | 0 | R-položka |  | základní |  | 0 | 0.00126 | 0.00882 | 0 | 0 | 32 | M | 2 |  |  |  | ROZPOCET | 0 | 0 | 0 | 0 | 0 | 1 | 0 | 16 | -390050377
91 | M | 16015062R | odvodňovací kroužek d150mm k střešním vtokům | kus | 7 |  | 0 | R-položka |  | základní |  | 0 | 5e-05 | 0.00035 | 0 | 0 | 32 | M | 2 |  |  |  | ROZPOCET | 0 | 0 | 0 | 0 | 0 | 1 | 0 | 16 | 414033082
92 | K | 721273152 | Ventilační hlavice z polypropylenu (PP) DN 75 | kus | 5 |  | 0 | CS ÚRS 2023 02 |  | základní |  | 0 | 0.00016 | 0.0008 | 0 | 0 | 16 | K | 2 |  |  |  | ROZPOCET | 0 | 0 | 0 | 0 | 0 | 1 | 0 | 16 | -1134131556
| Online PSC |  | https://podminky.urs.cz/item/CS_URS_2023_02/721273152 | [14 empty] | Online PSC | 2
93 | K | 721273153 | Ventilační hlavice z polypropylenu (PP) DN 110 | kus | 2 |  | 0 | CS ÚRS 2023 02 |  | základní |  | 0 | 0.00029 | 0.00058 | 0 | 0 | 16 | K | 2 |  |  |  | ROZPOCET | 0 | 0 | 0 | 0 | 0 | 1 | 0 | 16 | 1746341761
| Online PSC |  | https://podminky.urs.cz/item/CS_URS_2023_02/721273153 | [14 empty] | Online PSC | 2
94 | K | 721274103 | Ventily přivzdušňovací odpadních potrubí venkovní DN 110 | kus | 5 |  | 0 | CS ÚRS 2023 02 |  | základní |  | 0 | 0.00051 | 0.00255 | 0 | 0 | 16 | K | 2 |  |  |  | ROZPOCET | 0 | 0 | 0 | 0 | 0 | 1 | 0 | 16 | 340799531
| Online PSC |  | https://podminky.urs.cz/item/CS_URS_2023_02/721274103 | [14 empty] | Online PSC | 2
95 | K | 72127412R | Přivzdušňovací ventil vnitřní odpadních potrubí podomítkový včetně bílého krytu DN 50 | kus | 1 |  | 0 | R-položka |  | základní |  | 0 | 0.00017 | 0.00017 | 0 | 0 | 16 | K | 2 |  |  |  | ROZPOCET | 0 | 0 | 0 | 0 | 0 | 1 | 0 | 16 | 171614544
96 | M | 56241811R | D+M dešťový filtr DN 250 | kus | 1 |  | 0 | R-položka |  | základní |  | 0 | 0.011 | 0.011 | 0 | 0 | 32 | M | 2 |  |  |  | ROZPOCET | 0 | 0 | 0 | 0 | 0 | 1 | 0 | 16 | 518148650
97 | K | 721290111 | Zkouška těsnosti kanalizace v objektech vodou do DN 125 | m | 581.2 |  | 0 | CS ÚRS 2023 02 |  | základní |  | 0 | 0 | 0 | 0 | 0 | 16 | K | 2 |  |  |  | ROZPOCET | 0 | 0 | 0 | 0 | 0 | 1 | 0 | 16 | -1576003049
| Online PSC |  | https://podminky.urs.cz/item/CS_URS_2023_02/721290111 | [14 empty] | Online PSC | 2
98 | K | 721290112 | Zkouška těsnosti kanalizace v objektech vodou DN 150 nebo DN 200 | m | 134.3 |  | 0 | CS ÚRS 2023 02 |  | základní |  | 0 | 0 | 0 | 0 | 0 | 16 | K | 2 |  |  |  | ROZPOCET | 0 | 0 | 0 | 0 | 0 | 1 | 0 | 16 | 1087424332
| Online PSC |  | https://podminky.urs.cz/item/CS_URS_2023_02/721290112 | [14 empty] | Online PSC | 2
99 | K | 998721202 | Přesun hmot pro vnitřní kanalizace stanovený procentní sazbou (%) z ceny vodorovná dopravní vzdálenost do 50 m v objektech výšky přes 6 do 12 m | % |  |  | 0 | CS ÚRS 2023 02 |  | základní |  | 0 | 0 | 0 | 0 | 0 | 16 | K | 2 |  |  |  | ROZPOCET | 0 | 0 | 0 | 0 | 0 | 1 | 0 | 16 | -472836936
| Online PSC |  | https://podminky.urs.cz/item/CS_URS_2023_02/998721202 | [14 empty] | Online PSC | 2
| D | 741 | Elektroinstalace - silnoproud |  |  |  | 0 |  |  |  |  | 0 |  | 0 |  | 0 | 2 | D | 1 |  |  |  | ROZPOCET | [6 empty] | 0
100 | K | 741124603 | Montáž kabelů měděných topných bez ukončení volné délky, uložených na konstrukci | m | 60 |  | 0 | CS ÚRS 2023 02 |  | základní |  | 0 | 0 | 0 | 0 | 0 | 16 | K | 2 |  |  |  | ROZPOCET | 0 | 0 | 0 | 0 | 0 | 1 | 0 | 16 | -598220271
| Online PSC |  | https://podminky.urs.cz/item/CS_URS_2023_02/741124603 | [14 empty] | Online PSC | 2
101 | M | 10002679R | samoregulační topný kabel pro přímé napojení 230V / 10-30W | m | 66 |  | 0 | R-položka |  | základní |  | 0 | 0 | 0 | 0 | 0 | 32 | M | 2 |  |  |  | ROZPOCET | 0 | 0 | 0 | 0 | 0 | 1 | 0 | 16 | -280067779
| VV |  | 60 |  | 60 | [12 empty] | VV | 2 | 2 | True | 1 | ROZPOCET
| VV |  | 60*1,1 'Přepočtené koeficientem množství |  | 66 | [12 empty] | VV | 2 | 2 | False | 1 | ROZPOCET
102 | K | 741331075 | Montáž měřicích přístrojů bez zapojení vodičů termostatu | kus | 2 |  | 0 | CS ÚRS 2023 02 |  | základní |  | 0 | 0 | 0 | 0 | 0 | 16 | K | 2 |  |  |  | ROZPOCET | 0 | 0 | 0 | 0 | 0 | 1 | 0 | 16 | -2029629302
| Online PSC |  | https://podminky.urs.cz/item/CS_URS_2023_02/741331075 | [14 empty] | Online PSC | 2
103 | M | 18889500R | termostat pro samoregulační topný kabel | kus | 2 |  | 0 | R-položka |  | základní |  | 0 | 0 | 0 | 0 | 0 | 32 | M | 2 |  |  |  | ROZPOCET | 0 | 0 | 0 | 0 | 0 | 1 | 0 | 16 | 1423512700
104 | K | 998741202 | Přesun hmot pro silnoproud stanovený procentní sazbou (%) z ceny vodorovná dopravní vzdálenost do 50 m v objektech výšky přes 6 do 12 m | % |  |  | 0 | CS ÚRS 2023 02 |  | základní |  | 0 | 0 | 0 | 0 | 0 | 16 | K | 2 |  |  |  | ROZPOCET | 0 | 0 | 0 | 0 | 0 | 1 | 0 | 16 | 1206698925
| Online PSC |  | https://podminky.urs.cz/item/CS_URS_2023_02/998741202 | [14 empty] | Online PSC | 2
| D | 751 | Vzduchotechnika |  |  |  | 0 |  |  |  |  | 0 |  | 0.0056892 |  | 0 | 2 | D | 1 |  |  |  | ROZPOCET | [6 empty] | 0
105 | K | 751537041 | Montáž potrubí ohebného kruhového neizolovaného z PE nebo PE antibakteriálního, průměru do 70 mm | m | 46.1 |  | 0 | CS ÚRS 2023 02 |  | základní |  | 0 | 0 | 0 | 0 | 0 | 16 | K | 2 |  |  |  | ROZPOCET | 0 | 0 | 0 | 0 | 0 | 1 | 0 | 16 | -391922531
| Online PSC |  | https://podminky.urs.cz/item/CS_URS_2023_02/751537041 | [14 empty] | Online PSC | 2
| VV |  | 18+28,1 |  | 46.1 | [12 empty] | VV | 2 | 2 | True | 0 | ROZPOCET
| VV |  | Součet |  | 46.1 | [12 empty] | VV | 2 | 4 | True | 1 | ROZPOCET
106 | M | 28616901R | potrubí pro odvod kondenzátu, d=18mm, měkké tvarovatelné s vnitřní hladkou stěnou | m | 19.8 |  | 0 | R-položka |  | základní |  | 0 | 0.0001 | 0.00198 | 0 | 0 | 32 | M | 2 |  |  |  | ROZPOCET | 0 | 0 | 0 | 0 | 0 | 1 | 0 | 16 | -583636798
| VV |  | 18 |  | 18 | [12 empty] | VV | 2 | 2 | True | 1 | ROZPOCET
| VV |  | 18*1,1 'Přepočtené koeficientem množství |  | 19.8 | [12 empty] | VV | 2 | 2 | False | 1 | ROZPOCET
107 | M | 28616902R | potrubí pro odvod kondenzátu, d=20mm, měkké tvarovatelné s vnitřní hladkou stěnou | m | 30.91 |  | 0 | R-položka |  | základní |  | 0 | 0.00012 | 0.0037092 | 0 | 0 | 32 | M | 2 |  |  |  | ROZPOCET | 0 | 0 | 0 | 0 | 0 | 1 | 0 | 16 | 2042143284
| VV |  | 28,1 |  | 28.1 | [12 empty] | VV | 2 | 2 | True | 1 | ROZPOCET
| VV |  | 28,1*1,1 'Přepočtené koeficientem množství |  | 30.91 | [12 empty] | VV | 2 | 2 | False | 1 | ROZPOCET
108 | K | 998751201 | Přesun hmot pro vzduchotechniku stanovený procentní sazbou (%) z ceny vodorovná dopravní vzdálenost do 50 m v objektech výšky do 12 m | % |  |  | 0 | CS ÚRS 2023 02 |  | základní |  | 0 | 0 | 0 | 0 | 0 | 16 | K | 2 |  |  |  | ROZPOCET | 0 | 0 | 0 | 0 | 0 | 1 | 0 | 16 | 224671916
| Online PSC |  | https://podminky.urs.cz/item/CS_URS_2023_02/998751201 | [14 empty] | Online PSC | 2
| D | 763 | Konstrukce suché výstavby |  |  |  | 0 |  |  |  |  | 0 |  | 0.02277 |  | 0 | 2 | D | 1 |  |  |  | ROZPOCET | [6 empty] | 0
109 | K | 763172387 | Montáž dvířek pro konstrukce ze sádrokartonových desek revizních dvouplášťových pro příčky a předsazené stěny ostatních velikostí do 0,16 m2 | kus | 9 |  | 0 | CS ÚRS 2023 02 |  | základní |  | 0 | 3e-05 | 0.00027 | 0 | 0 | 16 | K | 2 |  |  |  | ROZPOCET | 0 | 0 | 0 | 0 | 0 | 1 | 0 | 16 | -1132130709
| Online PSC |  | https://podminky.urs.cz/item/CS_URS_2023_02/763172387 | [14 empty] | Online PSC | 2
110 | M | 59030755R | dvířka revizní jednokřídlá magnetická do SDK pro keramický obklad 150x300mm | kus | 9 |  | 0 | R-položka |  | základní |  | 0 | 0.0025 | 0.0225 | 0 | 0 | 32 | M | 2 |  |  |  | ROZPOCET | 0 | 0 | 0 | 0 | 0 | 1 | 0 | 16 | 1417617850
111 | K | 998763402 | Přesun hmot pro konstrukce montované z desek stanovený procentní sazbou (%) z ceny vodorovná dopravní vzdálenost do 50 m v objektech výšky přes 6 do 12 m | % |  |  | 0 | CS ÚRS 2023 02 |  | základní |  | 0 | 0 | 0 | 0 | 0 | 16 | K | 2 |  |  |  | ROZPOCET | 0 | 0 | 0 | 0 | 0 | 1 | 0 | 16 | 1041874149
| Online PSC |  | https://podminky.urs.cz/item/CS_URS_2023_02/998763402 | [14 empty] | Online PSC | 2
| D | 767 | Konstrukce zámečnické |  |  |  | 0 |  |  |  |  | 0 |  | 0.0361 |  | 0 | 2 | D | 1 |  |  |  | ROZPOCET | [6 empty] | 0
112 | K | 76764641R | Montáž revizních dveří a dvířek hliníkových, ocelových nebo plastových s rámem jednokřídlových, plochy do 0,5 m2 | kus | 20 |  | 0 | R-položka |  | základní |  | 0 | 0.00013 | 0.0026 | 0 | 0 | 16 | K | 2 |  |  |  | ROZPOCET | 0 | 0 | 0 | 0 | 0 | 1 | 0 | 16 | 1829537590
| VV |  | 15+4+1 |  | 20 | [12 empty] | VV | 2 | 2 | True | 0 | ROZPOCET
| VV |  | Součet |  | 20 | [12 empty] | VV | 2 | 4 | True | 1 | ROZPOCET
113 | M | 56245709R | dvířka revizní jednokřídlá magnetická kovová do zdiva bílá 150x300mm | kus | 15 |  | 0 | R-položka |  | základní |  | 0 | 0.00102 | 0.0153 | 0 | 0 | 32 | M | 2 |  |  |  | ROZPOCET | 0 | 0 | 0 | 0 | 0 | 1 | 0 | 16 | 344921741
114 | M | 59030756R | dvířka revizní jednokřídlá magnetická do zdiva pro obklad 150x300mm | kus | 4 |  | 0 | R-položka |  | základní |  | 0 | 0.0025 | 0.01 | 0 | 0 | 32 | M | 2 |  |  |  | ROZPOCET | 0 | 0 | 0 | 0 | 0 | 1 | 0 | 16 | 568374206
115 | M | 59030758R | dvířka revizní jednokřídlá magnetická atypická pro dřevěné obložení 150x300mm | kus | 1 |  | 0 | R-položka |  | základní |  | 0 | 0.0082 | 0.0082 | 0 | 0 | 32 | M | 2 |  |  |  | ROZPOCET | 0 | 0 | 0 | 0 | 0 | 1 | 0 | 16 | 99722824
116 | K | 998767202 | Přesun hmot pro zámečnické konstrukce stanovený procentní sazbou (%) z ceny vodorovná dopravní vzdálenost do 50 m v objektech výšky přes 6 do 12 m | % |  |  | 0 | CS ÚRS 2023 02 |  | základní |  | 0 | 0 | 0 | 0 | 0 | 16 | K | 2 |  |  |  | ROZPOCET | 0 | 0 | 0 | 0 | 0 | 1 | 0 | 16 | 1620000236
| Online PSC |  | https://podminky.urs.cz/item/CS_URS_2023_02/998767202 | [14 empty] | Online PSC | 2
| D | HZS | Hodinové zúčtovací sazby |  |  |  | 0 |  |  |  |  | 0 |  | 0 |  | 0 | 4 | D | 0 |  |  |  | ROZPOCET | [6 empty] | 0
117 | K | HZS2491 | Hodinové zúčtovací sazby profesí PSV zednické výpomoci a pomocné práce PSV dělník zednických výpomocí | hod | 100 |  | 0 | CS ÚRS 2023 02 |  | základní |  | 0 | 0 | 0 | 0 | 0 | 512 | K | 1 |  |  |  | ROZPOCET | 0 | 0 | 0 | 0 | 0 | 1 | 0 | 512 | -1535035138
| Online PSC |  | https://podminky.urs.cz/item/CS_URS_2023_02/HZS2491 | [14 empty] | Online PSC | 1
| VV |  | prostupy, průrazy, začištění apod. | [14 empty] | VV | 1 | 1 | True | 0 | ROZPOCET
| VV |  | 100 |  | 100 | [12 empty] | VV | 1 | 2 | True | 1 | ROZPOCET
| D | VRN | Vedlejší rozpočtové náklady |  |  |  | 0 |  |  |  |  | 0 |  | 0 |  | 0 | 5 | D | 0 |  |  |  | ROZPOCET | [6 empty] | 0
| D | VRN1 | Průzkumné, geodetické a projektové práce |  |  |  | 0 |  |  |  |  | 0 |  | 0 |  | 0 | 5 | D | 1 |  |  |  | ROZPOCET | [6 empty] | 0
118 | K | 013254000 | Dokumentace skutečného provedení stavby | … | 1 |  | 0 | CS ÚRS 2023 02 |  | základní |  | 0 | 0 | 0 | 0 | 0 | 1024 | K | 2 |  |  |  | ROZPOCET | 0 | 0 | 0 | 0 | 0 | 1 | 0 | 1024 | 712483202
| Online PSC |  | https://podminky.urs.cz/item/CS_URS_2023_02/013254000 | [14 empty] | Online PSC | 2

## D.1.4.01.4 - Zařizovací p...
{e749fa44-d29d-4288-9695-7fdeae882297}
2
| KRYCÍ LIST SOUPISU PRACÍ | [7 empty] | v --- níže se nacházejí doplnkové a pomocné údaje k sestavám --- v | [8 empty] | False
Stavba:
SŠ uměleckoprůmyslová Ústí nad Orlicí - areál Perla
Objekt:
SO.01 - Hlavní stavební objekt
Soupis:
D.1.4.01.4 - Zařizovací předměty
| KSO: |  |  |  |  | CC-CZ:
| Místo: |  |  |  |  | Datum: | 18. 10. 2023
| Zadavatel: |  |  |  |  | IČ:
|  | Pardubický kraj |  |  |  | DIČ:
| Uchazeč: |  |  |  |  | IČ: | Vyplň údaj
|  | Vyplň údaj |  |  |  | DIČ: | Vyplň údaj
| Projektant: |  |  |  |  | IČ:
|  | Ing. Michaela Pelikánová |  |  |  | DIČ:
| Zpracovatel: |  |  |  |  | IČ:
|  | Bc. Martin Frous |  |  |  | DIČ:
Poznámka:
| Cena bez DPH | [5 empty] | 0
|  |  | Základ daně |  |  | Sazba daně | Výše daně
| DPH | základní | 0 |  |  | 21% | 0
|  | snížená | 0 |  |  | 15% | 0
|  | zákl. přenesená | 0 |  |  | 21% | 0
|  | sníž. přenesená | 0 |  |  | 15% | 0
|  | nulová | 0 |  |  | 0% | 0
| Cena s DPH |  |  | v | CZK |  | 0
REKAPITULACE ČLENĚNÍ SOUPISU PRACÍ
Stavba:
SŠ uměleckoprůmyslová Ústí nad Orlicí - areál Perla
Objekt:
SO.01 - Hlavní stavební objekt
Soupis:
D.1.4.01.4 - Zařizovací předměty
Místo: | [5 empty] | Datum: | 18. 10. 2023
Zadavatel: |  |  | Pardubický kraj |  |  | Projektant: | Ing. Michaela Pelikánová
Uchazeč: |  |  | Vyplň údaj |  |  | Zpracovatel: | Bc. Martin Frous
Kód dílu - Popis | [6 empty] | Cena celkem [CZK]
Náklady stavby celkem | [6 empty] | 0 | [11 empty] | -1
| PSV - Práce a dodávky PSV | [5 empty] | 0
| 725 - Zdravotechnika - zařizovací předměty | [5 empty] | 0
| 726 - Zdravotechnika - předstěnové instalace | [5 empty] | 0
SOUPIS PRACÍ
Stavba:
SŠ uměleckoprůmyslová Ústí nad Orlicí - areál Perla
Objekt:
SO.01 - Hlavní stavební objekt
Soupis:
D.1.4.01.4 - Zařizovací předměty
Místo: | [5 empty] | Datum: | 18. 10. 2023
Zadavatel: |  |  | Pardubický kraj |  |  | Projektant: | Ing. Michaela Pelikánová
Uchazeč: |  |  | Vyplň údaj |  |  | Zpracovatel: | Bc. Martin Frous
PČ | Typ | Kód | Popis | MJ | Množství | J.cena [CZK] | Cena celkem [CZK] | Cenová soustava |  | DPH | J. Nh [h] | Nh celkem [h] | J. hmotnost [t] | Hmotnost celkem [t] | J. suť [t] | Suť Celkem [t]
Náklady soupisu celkem | [6 empty] | 0 |  |  |  |  | 0 |  | 1.7471 |  | 0 |  | D | -1 | [10 empty] | 0
| D | PSV | Práce a dodávky PSV |  |  |  | 0 |  |  |  |  | 0 |  | 1.7471 |  | 0 | 2 | D | 0 |  |  |  | ROZPOCET | [6 empty] | 0
| D | 725 | Zdravotechnika - zařizovací předměty |  |  |  | 0 |  |  |  |  | 0 |  | 1.1989 |  | 0 | 2 | D | 1 |  |  |  | ROZPOCET | [6 empty] | 0
1 | K | 725119125 | Zařízení záchodů montáž klozetových mís závěsných na nosné stěny | kus | 15 |  | 0 | CS ÚRS 2023 02 |  | základní |  | 0 | 0.00119 | 0.01785 | 0 | 0 | 16 | K | 2 |  |  |  | ROZPOCET | 0 | 0 | 0 | 0 | 0 | 1 | 0 | 16 | 397656077
| Online PSC |  | https://podminky.urs.cz/item/CS_URS_2023_02/725119125 | [14 empty] | Online PSC | 2
| VV |  | "WC" 11 |  | 11 | [12 empty] | VV | 2 | 2 | True | 0 | ROZPOCET
| VV |  | "WCi" 4 |  | 4 | [12 empty] | VV | 2 | 2 | True | 0 | ROZPOCET
| VV |  | Součet |  | 15 | [12 empty] | VV | 2 | 4 | True | 1 | ROZPOCET
2 | M | 64236051 | klozet keramický bílý závěsný hluboké splachování pro handicapované | kus | 4 |  | 0 | CS ÚRS 2023 02 |  | základní |  | 0 | 0.0219 | 0.0876 | 0 | 0 | 32 | M | 2 |  |  |  | ROZPOCET | 0 | 0 | 0 | 0 | 0 | 1 | 0 | 16 | -1473921481
| VV |  | "WCi" 4 |  | 4 | [12 empty] | VV | 2 | 2 | True | 1 | ROZPOCET
3 | M | 64236091 | mísa keramická klozetová závěsná bílá s hlubokým splachováním odpad vodorovný | kus | 11 |  | 0 | CS ÚRS 2023 02 |  | základní |  | 0 | 0.0145 | 0.1595 | 0 | 0 | 32 | M | 2 |  |  |  | ROZPOCET | 0 | 0 | 0 | 0 | 0 | 1 | 0 | 16 | 1346096074
| VV |  | "WC" 11 |  | 11 | [12 empty] | VV | 2 | 2 | True | 1 | ROZPOCET
4 | K | 725119131 | Zařízení záchodů montáž klozetových sedátek standardních | kus | 15 |  | 0 | CS ÚRS 2023 02 |  | základní |  | 0 | 0 | 0 | 0 | 0 | 16 | K | 2 |  |  |  | ROZPOCET | 0 | 0 | 0 | 0 | 0 | 1 | 0 | 16 | -308484872
| Online PSC |  | https://podminky.urs.cz/item/CS_URS_2023_02/725119131 | [14 empty] | Online PSC | 2
| VV |  | "WC" 11 |  | 11 | [12 empty] | VV | 2 | 2 | True | 0 | ROZPOCET
| VV |  | "WCi" 4 |  | 4 | [12 empty] | VV | 2 | 2 | True | 0 | ROZPOCET
| VV |  | Součet |  | 15 | [12 empty] | VV | 2 | 4 | True | 1 | ROZPOCET
5 | M | 55167381 | sedátko klozetové duroplastové bílé s poklopem | kus | 11 |  | 0 | CS ÚRS 2023 02 |  | základní |  | 0 | 0.0022 | 0.0242 | 0 | 0 | 32 | M | 2 |  |  |  | ROZPOCET | 0 | 0 | 0 | 0 | 0 | 1 | 0 | 16 | 1118790726
| VV |  | "WC" 11 |  | 11 | [12 empty] | VV | 2 | 2 | True | 1 | ROZPOCET
6 | M | 55167381R | sedátko klozetové duroplastové bílé bez poklopu | kus | 4 |  | 0 | R-položka |  | základní |  | 0 | 0.0022 | 0.0088 | 0 | 0 | 32 | M | 2 |  |  |  | ROZPOCET | 0 | 0 | 0 | 0 | 0 | 1 | 0 | 16 | 1113930384
| VV |  | "WCi" 4 |  | 4 | [12 empty] | VV | 2 | 2 | True | 1 | ROZPOCET
7 | M | 55281803R | D+M oddálené pneumatické ruční ovládání splachování WC komplet | kus | 4 |  | 0 | R-položka |  | základní |  | 0 | 0.001 | 0.004 | 0 | 0 | 32 | M | 2 |  |  |  | ROZPOCET | 0 | 0 | 0 | 0 | 0 | 1 | 0 | 16 | 1931306476
| VV |  | "WCi" 4 |  | 4 | [12 empty] | VV | 2 | 2 | True | 1 | ROZPOCET
8 | K | 725129102 | Pisoárové záchodky montáž ostatních typů automatických | kus | 6 |  | 0 | CS ÚRS 2023 02 |  | základní |  | 0 | 8e-05 | 0.00048 | 0 | 0 | 16 | K | 2 |  |  |  | ROZPOCET | 0 | 0 | 0 | 0 | 0 | 1 | 0 | 16 | -2115292947
| Online PSC |  | https://podminky.urs.cz/item/CS_URS_2023_02/725129102 | [14 empty] | Online PSC | 2
| VV |  | "P" 6 |  | 6 | [12 empty] | VV | 2 | 2 | True | 1 | ROZPOCET
9 | M | 64251310 | pisoár keramický automatický s radarovým splachovačem napájecí napětí 24V DC | kus | 6 |  | 0 | CS ÚRS 2023 02 |  | základní |  | 0 | 0.018 | 0.108 | 0 | 0 | 32 | M | 2 |  |  |  | ROZPOCET | 0 | 0 | 0 | 0 | 0 | 1 | 0 | 16 | -314404584
| VV |  | "P" 6 |  | 6 | [12 empty] | VV | 2 | 2 | True | 1 | ROZPOCET
10 | M | 55144040 | napájecí zdroj pro napájení automaticky ovládaných zařízení umístěných do vzdálenosti 300mm | kus | 4 |  | 0 | CS ÚRS 2023 02 |  | základní |  | 0 | 0.0018 | 0.0072 | 0 | 0 | 32 | M | 2 |  |  |  | ROZPOCET | 0 | 0 | 0 | 0 | 0 | 1 | 0 | 16 | 1071821910
| VV |  | "P" 4 |  | 4 | [12 empty] | VV | 2 | 2 | True | 1 | ROZPOCET
11 | K | 7252191R1 | Umyvadla montáž umyvadel ostatních typů zápustného | soubor | 9 |  | 0 | R-položka |  | základní |  | 0 | 0.00326 | 0.02934 | 0 | 0 | 16 | K | 2 |  |  |  | ROZPOCET | 0 | 0 | 0 | 0 | 0 | 1 | 0 | 16 | 495179202
| VV |  | "Uz" 9 |  | 9 | [12 empty] | VV | 2 | 2 | True | 1 | ROZPOCET
12 | M | 64214010 | umyvadlo keramické zápustné bílé s otvorem š 550-560mm | kus | 9 |  | 0 | CS ÚRS 2023 02 |  | základní |  | 0 | 0.008 | 0.072 | 0 | 0 | 32 | M | 2 |  |  |  | ROZPOCET | 0 | 0 | 0 | 0 | 0 | 1 | 0 | 16 | 1609347316
| VV |  | "Uz" 9 |  | 9 | [12 empty] | VV | 2 | 2 | True | 1 | ROZPOCET
13 | K | 7252191R2 | Umyvadla montáž umyvadel ostatních typů na desku | soubor | 1 |  | 0 | R-položka |  | základní |  | 0 | 0.00326 | 0.00326 | 0 | 0 | 16 | K | 2 |  |  |  | ROZPOCET | 0 | 0 | 0 | 0 | 0 | 1 | 0 | 16 | -416435922
| VV |  | "U3" 1 |  | 1 | [12 empty] | VV | 2 | 2 | True | 1 | ROZPOCET
14 | M | 64212015R | umyvadlo keramické bez přepadu bílé 50x35 cm s montáží na desku | kus | 1 |  | 0 | R-položka |  | základní |  | 0 | 0.015 | 0.015 | 0 | 0 | 32 | M | 2 |  |  |  | ROZPOCET | 0 | 0 | 0 | 0 | 0 | 1 | 0 | 16 | 975519242
| VV |  | "U3" 1 |  | 1 | [12 empty] | VV | 2 | 2 | True | 1 | ROZPOCET
15 | K | 725219102 | Umyvadla montáž umyvadel ostatních typů na šrouby | soubor | 20 |  | 0 | CS ÚRS 2023 02 |  | základní |  | 0 | 0.00173 | 0.0346 | 0 | 0 | 16 | K | 2 |  |  |  | ROZPOCET | 0 | 0 | 0 | 0 | 0 | 1 | 0 | 16 | -1870783265
| Online PSC |  | https://podminky.urs.cz/item/CS_URS_2023_02/725219102 | [14 empty] | Online PSC | 2
| VV |  | "U1" 5 |  | 5 | [12 empty] | VV | 2 | 2 | True | 0 | ROZPOCET
| VV |  | "U2" 11 |  | 11 | [12 empty] | VV | 2 | 2 | True | 0 | ROZPOCET
| VV |  | "Ui" 4 |  | 4 | [12 empty] | VV | 2 | 2 | True | 0 | ROZPOCET
| VV |  | Součet |  | 20 | [12 empty] | VV | 2 | 4 | True | 1 | ROZPOCET
16 | M | 64211032 | umyvadlo keramické závěsné bílé 600x450mm | kus | 5 |  | 0 | CS ÚRS 2023 02 |  | základní |  | 0 | 0.0135 | 0.0675 | 0 | 0 | 32 | M | 2 |  |  |  | ROZPOCET | 0 | 0 | 0 | 0 | 0 | 1 | 0 | 16 | 1501545100
| VV |  | "U1" 5 |  | 5 | [12 empty] | VV | 2 | 2 | True | 1 | ROZPOCET
17 | M | 64211007R | umyvadlo keramické hranaté závěsné bílé 600x450mm | kus | 11 |  | 0 | R-položka |  | základní |  | 0 | 0.015 | 0.165 | 0 | 0 | 32 | M | 2 |  |  |  | ROZPOCET | 0 | 0 | 0 | 0 | 0 | 1 | 0 | 16 | 387148132
| VV |  | "U2" 11 |  | 11 | [12 empty] | VV | 2 | 2 | True | 1 | ROZPOCET
18 | M | 64211023 | umyvadlo keramické závěsné bezbariérové bílé 640x550mm | kus | 4 |  | 0 | CS ÚRS 2023 02 |  | základní |  | 0 | 0.0176 | 0.0704 | 0 | 0 | 32 | M | 2 |  |  |  | ROZPOCET | 0 | 0 | 0 | 0 | 0 | 1 | 0 | 16 | 1798960872
| VV |  | "Ui" 4 |  | 4 | [12 empty] | VV | 2 | 2 | True | 1 | ROZPOCET
19 | K | 725239101 | Bidety montáž ostatních typů | kus | 1 |  | 0 | CS ÚRS 2023 02 |  | základní |  | 0 | 0.00139 | 0.00139 | 0 | 0 | 16 | K | 2 |  |  |  | ROZPOCET | 0 | 0 | 0 | 0 | 0 | 1 | 0 | 16 | -1673125083
| Online PSC |  | https://podminky.urs.cz/item/CS_URS_2023_02/725239101 | [14 empty] | Online PSC | 2
| VV |  | "B" 1 |  | 1 | [12 empty] | VV | 2 | 2 | True | 1 | ROZPOCET
20 | M | 64240414 | bidet keramický závěsný s otvorem pro baterii bílý | kus | 1 |  | 0 | CS ÚRS 2023 02 |  | základní |  | 0 | 0.016 | 0.016 | 0 | 0 | 32 | M | 2 |  |  |  | ROZPOCET | 0 | 0 | 0 | 0 | 0 | 1 | 0 | 16 | 1164734452
| VV |  | "B" 1 |  | 1 | [12 empty] | VV | 2 | 2 | True | 1 | ROZPOCET
21 | K | 725319111 | Dřezy bez výtokových armatur montáž dřezů ostatních typů | soubor | 11 |  | 0 | CS ÚRS 2023 02 |  | základní |  | 0 | 0.00043 | 0.00473 | 0 | 0 | 16 | K | 2 |  |  |  | ROZPOCET | 0 | 0 | 0 | 0 | 0 | 1 | 0 | 16 | -1390310893
| Online PSC |  | https://podminky.urs.cz/item/CS_URS_2023_02/725319111 | [14 empty] | Online PSC | 2
| VV |  | "D1" 1 |  | 1 | [12 empty] | VV | 2 | 2 | True | 0 | ROZPOCET
| VV |  | "D2" 7 |  | 7 | [12 empty] | VV | 2 | 2 | True | 0 | ROZPOCET
| VV |  | "D3" 2 |  | 2 | [12 empty] | VV | 2 | 2 | True | 0 | ROZPOCET
| VV |  | "D4" 1 |  | 1 | [12 empty] | VV | 2 | 2 | True | 0 | ROZPOCET
| VV |  | Součet |  | 11 | [12 empty] | VV | 2 | 4 | True | 1 | ROZPOCET
22 | M | 55231086R | dvojdřez nerez matný 790x500mm | kus | 2 |  | 0 | R-položka |  | základní |  | 0 | 0.008 | 0.016 | 0 | 0 | 32 | M | 2 |  |  |  | ROZPOCET | 0 | 0 | 0 | 0 | 0 | 1 | 0 | 16 | -1479290677
| VV |  | "D3" 2 |  | 2 | [12 empty] | VV | 2 | 2 | True | 1 | ROZPOCET
23 | M | 55231362R | dřez velkokapacitní 1300x600x300mm | kus | 1 |  | 0 | R-položka |  | základní |  | 0 | 0.018 | 0.018 | 0 | 0 | 32 | M | 2 |  |  |  | ROZPOCET | 0 | 0 | 0 | 0 | 0 | 1 | 0 | 16 | -1081155083
| VV |  | "D4" 1 |  | 1 | [12 empty] | VV | 2 | 2 | True | 1 | ROZPOCET
24 | M | 64281212 | dřez keramický bílý | kus | 1 |  | 0 | CS ÚRS 2023 02 |  | základní |  | 0 | 0.02 | 0.02 | 0 | 0 | 32 | M | 2 |  |  |  | ROZPOCET | 0 | 0 | 0 | 0 | 0 | 1 | 0 | 16 | 271494253
| VV |  | "D1" 1 |  | 1 | [12 empty] | VV | 2 | 2 | True | 1 | ROZPOCET
25 | M | 55231361R | dřez fragranitový barevné provedení grafit 530x460mm | kus | 7 |  | 0 | R-položka |  | základní |  | 0 | 0.0071 | 0.0497 | 0 | 0 | 32 | M | 2 |  |  |  | ROZPOCET | 0 | 0 | 0 | 0 | 0 | 1 | 0 | 16 | -437410091
| VV |  | "D2" 7 |  | 7 | [12 empty] | VV | 2 | 2 | True | 1 | ROZPOCET
26 | K | 725339111 | Výlevky montáž výlevky | soubor | 2 |  | 0 | CS ÚRS 2023 02 |  | základní |  | 0 | 0.00064 | 0.00128 | 0 | 0 | 16 | K | 2 |  |  |  | ROZPOCET | 0 | 0 | 0 | 0 | 0 | 1 | 0 | 16 | 740294313
| Online PSC |  | https://podminky.urs.cz/item/CS_URS_2023_02/725339111 | [14 empty] | Online PSC | 2
| VV |  | "Vy" 2 |  | 2 | [12 empty] | VV | 2 | 2 | True | 1 | ROZPOCET
27 | M | 64271101R | výlevka závěsná keramická bílá s plastovou mřížkou | kus | 2 |  | 0 | R-položka |  | základní |  | 0 | 0.014 | 0.028 | 0 | 0 | 32 | M | 2 |  |  |  | ROZPOCET | 0 | 0 | 0 | 0 | 0 | 1 | 0 | 16 | 328835717
| VV |  | "Vy" 2 |  | 2 | [12 empty] | VV | 2 | 2 | True | 1 | ROZPOCET
28 | K | 725819401 | Ventily montáž ventilů ostatních typů rohových s připojovací trubičkou G 1/2" | soubor | 81 |  | 0 | CS ÚRS 2023 02 |  | základní |  | 0 | 9e-05 | 0.00729 | 0 | 0 | 16 | K | 2 |  |  |  | ROZPOCET | 0 | 0 | 0 | 0 | 0 | 1 | 0 | 16 | 1119735535
| Online PSC |  | https://podminky.urs.cz/item/CS_URS_2023_02/725819401 | [14 empty] | Online PSC | 2
| VV |  | "WC" 11 |  | 11 | [12 empty] | VV | 2 | 2 | True | 0 | ROZPOCET
| VV |  | "WCi" 4 |  | 4 | [12 empty] | VV | 2 | 2 | True | 0 | ROZPOCET
| VV |  | "U1" 5*2 |  | 10 | [12 empty] | VV | 2 | 2 | True | 0 | ROZPOCET
| VV |  | "U3"1*2 |  | 2 | [12 empty] | VV | 2 | 2 | True | 0 | ROZPOCET
| VV |  | "Uz" 9*2 |  | 18 | [12 empty] | VV | 2 | 2 | True | 0 | ROZPOCET
| VV |  | "Ui" 4*2 |  | 8 | [12 empty] | VV | 2 | 2 | True | 0 | ROZPOCET
| VV |  | "D1" 1*2 |  | 2 | [12 empty] | VV | 2 | 2 | True | 0 | ROZPOCET
| VV |  | "D2" 7*2 |  | 14 | [12 empty] | VV | 2 | 2 | True | 0 | ROZPOCET
| VV |  | "D3" 2*2 |  | 4 | [12 empty] | VV | 2 | 2 | True | 0 | ROZPOCET
| VV |  | "B" 1*2 |  | 2 | [12 empty] | VV | 2 | 2 | True | 0 | ROZPOCET
| VV |  | "P" 6*1 |  | 6 | [12 empty] | VV | 2 | 2 | True | 0 | ROZPOCET
| VV |  | Součet |  | 81 | [12 empty] | VV | 2 | 4 | True | 1 | ROZPOCET
29 | M | 55141001 | kohout kulový rohový mosazný R 1/2"x3/8" | kus | 15 |  | 0 | CS ÚRS 2023 02 |  | základní |  | 0 | 0.00015 | 0.00225 | 0 | 0 | 32 | M | 2 |  |  |  | ROZPOCET | 0 | 0 | 0 | 0 | 0 | 1 | 0 | 16 | 1493680670
| VV |  | "WC" 11 |  | 11 | [12 empty] | VV | 2 | 2 | True | 0 | ROZPOCET
| VV |  | "WCi" 4 |  | 4 | [12 empty] | VV | 2 | 2 | True | 0 | ROZPOCET
| VV |  | Součet |  | 15 | [12 empty] | VV | 2 | 4 | True | 1 | ROZPOCET
30 | M | 55141002 | ventil kulový rohový s filtrem 1/2"x3/8" s celokovovým kulatým designem | kus | 66 |  | 0 | CS ÚRS 2023 02 |  | základní |  | 0 | 0.00031 | 0.02046 | 0 | 0 | 32 | M | 2 |  |  |  | ROZPOCET | 0 | 0 | 0 | 0 | 0 | 1 | 0 | 16 | 1474745570
| VV |  | "U1" 5*2 |  | 10 | [12 empty] | VV | 2 | 2 | True | 0 | ROZPOCET
| VV |  | "U3"1*2 |  | 2 | [12 empty] | VV | 2 | 2 | True | 0 | ROZPOCET
| VV |  | "Uz" 9*2 |  | 18 | [12 empty] | VV | 2 | 2 | True | 0 | ROZPOCET
| VV |  | "Ui" 4*2 |  | 8 | [12 empty] | VV | 2 | 2 | True | 0 | ROZPOCET
| VV |  | "D1" 1*2 |  | 2 | [12 empty] | VV | 2 | 2 | True | 0 | ROZPOCET
| VV |  | "D2" 7*2 |  | 14 | [12 empty] | VV | 2 | 2 | True | 0 | ROZPOCET
| VV |  | "D3" 2*2 |  | 4 | [12 empty] | VV | 2 | 2 | True | 0 | ROZPOCET
| VV |  | "B" 1*2 |  | 2 | [12 empty] | VV | 2 | 2 | True | 0 | ROZPOCET
| VV |  | "P" 6*1 |  | 6 | [12 empty] | VV | 2 | 2 | True | 0 | ROZPOCET
| VV |  | Součet |  | 66 | [12 empty] | VV | 2 | 4 | True | 1 | ROZPOCET
31 | M | 55190004 | flexi hadice ohebná k baterii D 8x12mm F 3/8"xM10 500mm | m | 66 |  | 0 | CS ÚRS 2023 02 |  | základní |  | 0 | 0.00018 | 0.01188 | 0 | 0 | 32 | M | 2 |  |  |  | ROZPOCET | 0 | 0 | 0 | 0 | 0 | 1 | 0 | 16 | 1105688679
| VV |  | "U1" 5*2 |  | 10 | [12 empty] | VV | 2 | 2 | True | 0 | ROZPOCET
| VV |  | "U3"1*2 |  | 2 | [12 empty] | VV | 2 | 2 | True | 0 | ROZPOCET
| VV |  | "Uz" 9*2 |  | 18 | [12 empty] | VV | 2 | 2 | True | 0 | ROZPOCET
| VV |  | "Ui" 4*2 |  | 8 | [12 empty] | VV | 2 | 2 | True | 0 | ROZPOCET
| VV |  | "D1" 1*2 |  | 2 | [12 empty] | VV | 2 | 2 | True | 0 | ROZPOCET
| VV |  | "D2" 7*2 |  | 14 | [12 empty] | VV | 2 | 2 | True | 0 | ROZPOCET
| VV |  | "D3" 2*2 |  | 4 | [12 empty] | VV | 2 | 2 | True | 0 | ROZPOCET
| VV |  | "B" 1*2 |  | 2 | [12 empty] | VV | 2 | 2 | True | 0 | ROZPOCET
| VV |  | "P" 6*1 |  | 6 | [12 empty] | VV | 2 | 2 | True | 0 | ROZPOCET
| VV |  | Součet |  | 66 | [12 empty] | VV | 2 | 4 | True | 1 | ROZPOCET
32 | M | 55190001 | flexi hadice ohebná sanitární D 9x13mm FF 3/8" 500mm | m | 15 |  | 0 | CS ÚRS 2023 02 |  | základní |  | 0 | 0.0002 | 0.003 | 0 | 0 | 32 | M | 2 |  |  |  | ROZPOCET | 0 | 0 | 0 | 0 | 0 | 1 | 0 | 16 | -428614875
| VV |  | "WC" 11 |  | 11 | [12 empty] | VV | 2 | 2 | True | 0 | ROZPOCET
| VV |  | "WCi" 4 |  | 4 | [12 empty] | VV | 2 | 2 | True | 0 | ROZPOCET
| VV |  | Součet |  | 15 | [12 empty] | VV | 2 | 4 | True | 1 | ROZPOCET
33 | K | 725829101 | Baterie dřezové montáž ostatních typů nástěnných pákových nebo klasických | kus | 3 |  | 0 | CS ÚRS 2023 02 |  | základní |  | 0 | 0.00016 | 0.00048 | 0 | 0 | 16 | K | 2 |  |  |  | ROZPOCET | 0 | 0 | 0 | 0 | 0 | 1 | 0 | 16 | -1331570788
| Online PSC |  | https://podminky.urs.cz/item/CS_URS_2023_02/725829101 | [14 empty] | Online PSC | 2
| VV |  | "D4" 1 |  | 1 | [12 empty] | VV | 2 | 2 | True | 0 | ROZPOCET
| VV |  | "Vy" 2 |  | 2 | [12 empty] | VV | 2 | 2 | True | 0 | ROZPOCET
| VV |  | Součet |  | 3 | [12 empty] | VV | 2 | 4 | True | 1 | ROZPOCET
34 | M | 55143976R | baterie dřezová páková nástěnná s keramickou kartuší a kulatým ústím 300mm | kus | 3 |  | 0 | R-položka |  | základní |  | 0 | 0.0018 | 0.0054 | 0 | 0 | 32 | M | 2 |  |  |  | ROZPOCET | 0 | 0 | 0 | 0 | 0 | 1 | 0 | 16 | -664944909
| VV |  | "D4" 1 |  | 1 | [12 empty] | VV | 2 | 2 | True | 0 | ROZPOCET
| VV |  | "Vy" 2 |  | 2 | [12 empty] | VV | 2 | 2 | True | 0 | ROZPOCET
| VV |  | Součet |  | 3 | [12 empty] | VV | 2 | 4 | True | 1 | ROZPOCET
35 | K | 725829111 | Baterie dřezové montáž ostatních typů stojánkových G 1/2" | kus | 9 |  | 0 | CS ÚRS 2023 02 |  | základní |  | 0 | 0 | 0 | 0 | 0 | 16 | K | 2 |  |  |  | ROZPOCET | 0 | 0 | 0 | 0 | 0 | 1 | 0 | 16 | 1480301821
| Online PSC |  | https://podminky.urs.cz/item/CS_URS_2023_02/725829111 | [14 empty] | Online PSC | 2
| VV |  | "D2" 7 |  | 7 | [12 empty] | VV | 2 | 2 | True | 0 | ROZPOCET
| VV |  | "D3" 2 |  | 2 | [12 empty] | VV | 2 | 2 | True | 0 | ROZPOCET
| VV |  | Součet |  | 9 | [12 empty] | VV | 2 | 4 | True | 1 | ROZPOCET
36 | M | 55143181R | baterie dřezová páková stojánková do 1 otvoru s otáčivým ústím a keramickou kartuší | kus | 9 |  | 0 | R-položka |  | základní |  | 0 | 0.0018 | 0.0162 | 0 | 0 | 32 | M | 2 |  |  |  | ROZPOCET | 0 | 0 | 0 | 0 | 0 | 1 | 0 | 16 | 1577779588
| VV |  | "D2" 7 |  | 7 | [12 empty] | VV | 2 | 2 | True | 0 | ROZPOCET
| VV |  | "D3" 2 |  | 2 | [12 empty] | VV | 2 | 2 | True | 0 | ROZPOCET
| VV |  | Součet |  | 9 | [12 empty] | VV | 2 | 4 | True | 1 | ROZPOCET
37 | K | 725829121 | Baterie umyvadlové montáž ostatních typů nástěnných pákových nebo klasických | kus | 11 |  | 0 | CS ÚRS 2023 02 |  | základní |  | 0 | 0.00016 | 0.00176 | 0 | 0 | 16 | K | 2 |  |  |  | ROZPOCET | 0 | 0 | 0 | 0 | 0 | 1 | 0 | 16 | -740017194
| Online PSC |  | https://podminky.urs.cz/item/CS_URS_2023_02/725829121 | [14 empty] | Online PSC | 2
| VV |  | "U2" 11 |  | 11 | [12 empty] | VV | 2 | 2 | True | 1 | ROZPOCET
38 | M | 55145615 | baterie umyvadlová nástěnná páková 150mm chrom | kus | 11 |  | 0 | CS ÚRS 2023 02 |  | základní |  | 0 | 0.002 | 0.022 | 0 | 0 | 32 | M | 2 |  |  |  | ROZPOCET | 0 | 0 | 0 | 0 | 0 | 1 | 0 | 16 | 358890353
| VV |  | "U2" 11 |  | 11 | [12 empty] | VV | 2 | 2 | True | 1 | ROZPOCET
39 | K | 725829131 | Baterie umyvadlové montáž ostatních typů stojánkových G 1/2" | kus | 20 |  | 0 | CS ÚRS 2023 02 |  | základní |  | 0 | 4e-05 | 0.0008 | 0 | 0 | 16 | K | 2 |  |  |  | ROZPOCET | 0 | 0 | 0 | 0 | 0 | 1 | 0 | 16 | 511705843
| Online PSC |  | https://podminky.urs.cz/item/CS_URS_2023_02/725829131 | [14 empty] | Online PSC | 2
| VV |  | "U1" 5 |  | 5 | [12 empty] | VV | 2 | 2 | True | 0 | ROZPOCET
| VV |  | "U3" 1 |  | 1 | [12 empty] | VV | 2 | 2 | True | 0 | ROZPOCET
| VV |  | "Uz" 9 |  | 9 | [12 empty] | VV | 2 | 2 | True | 0 | ROZPOCET
| VV |  | "Ui" 4 |  | 4 | [12 empty] | VV | 2 | 2 | True | 0 | ROZPOCET
| VV |  | "D1" 1 |  | 1 | [12 empty] | VV | 2 | 2 | True | 0 | ROZPOCET
| VV |  | Součet |  | 20 | [12 empty] | VV | 2 | 4 | True | 1 | ROZPOCET
40 | M | 55144004R | baterie umyvadlová stojánková páková s keramickou kartuší bez výpusti | kus | 14 |  | 0 | R-položka |  | základní |  | 0 | 0.0018 | 0.0252 | 0 | 0 | 32 | M | 2 |  |  |  | ROZPOCET | 0 | 0 | 0 | 0 | 0 | 1 | 0 | 16 | -1121309184
| VV |  | "U1" 5 |  | 5 | [12 empty] | VV | 2 | 2 | True | 0 | ROZPOCET
| VV |  | "Uz" 9 |  | 9 | [12 empty] | VV | 2 | 2 | True | 0 | ROZPOCET
| VV |  | Součet |  | 14 | [12 empty] | VV | 2 | 4 | True | 1 | ROZPOCET
41 | M | 55145690R | baterie umyvadlová stojánková páková vysoká s keramickou kartuší bez výpusti | kus | 1 |  | 0 | R-položka |  | základní |  | 0 | 0.0025 | 0.0025 | 0 | 0 | 32 | M | 2 |  |  |  | ROZPOCET | 0 | 0 | 0 | 0 | 0 | 1 | 0 | 16 | -359420155
| VV |  | "U3" 1 |  | 1 | [12 empty] | VV | 2 | 2 | True | 1 | ROZPOCET
42 | M | 55145691R | baterie umyvadlová stojánková páková vysoká s keramickou kartuší s výpustí | kus | 1 |  | 0 | R-položka |  | základní |  | 0 | 0.0025 | 0.0025 | 0 | 0 | 32 | M | 2 |  |  |  | ROZPOCET | 0 | 0 | 0 | 0 | 0 | 1 | 0 | 16 | -1505574424
| VV |  | "D1" 1 |  | 1 | [12 empty] | VV | 2 | 2 | True | 1 | ROZPOCET
43 | M | 55145692R | baterie umyvadlová stojánková páková s prodlouženou pákou (lékařská) a keramickou kartuší bez výpusti | kus | 4 |  | 0 | R-položka |  | základní |  | 0 | 0.00152 | 0.00608 | 0 | 0 | 32 | M | 2 |  |  |  | ROZPOCET | 0 | 0 | 0 | 0 | 0 | 1 | 0 | 16 | 1255184137
| VV |  | "Ui" 4 |  | 4 | [12 empty] | VV | 2 | 2 | True | 1 | ROZPOCET
44 | K | 725829141 | Baterie bidetové montáž ostatních typů stojánkových pákových souprav | kus | 1 |  | 0 | CS ÚRS 2023 02 |  | základní |  | 0 | 4e-05 | 4e-05 | 0 | 0 | 16 | K | 2 |  |  |  | ROZPOCET | 0 | 0 | 0 | 0 | 0 | 1 | 0 | 16 | 1741418929
| Online PSC |  | https://podminky.urs.cz/item/CS_URS_2023_02/725829141 | [14 empty] | Online PSC | 2
| VV |  | "B" 1 |  | 1 | [12 empty] | VV | 2 | 2 | True | 1 | ROZPOCET
45 | M | 55145514R | baterie bidetová stojánková páková chrom s keramickou kartuší | kus | 1 |  | 0 | R-položka |  | základní |  | 0 | 0.00163 | 0.00163 | 0 | 0 | 32 | M | 2 |  |  |  | ROZPOCET | 0 | 0 | 0 | 0 | 0 | 1 | 0 | 16 | 535914745
| VV |  | "B" 1 |  | 1 | [12 empty] | VV | 2 | 2 | True | 1 | ROZPOCET
46 | K | 725839101 | Baterie vanové montáž ostatních typů nástěnných nebo stojánkových G 1/2" | soubor | 2 |  | 0 | CS ÚRS 2023 02 |  | základní |  | 0 | 0.00012 | 0.00024 | 0 | 0 | 16 | K | 2 |  |  |  | ROZPOCET | 0 | 0 | 0 | 0 | 0 | 1 | 0 | 16 | 1189173060
| Online PSC |  | https://podminky.urs.cz/item/CS_URS_2023_02/725839101 | [14 empty] | Online PSC | 2
| VV |  | "DL" 1 |  | 1 | [12 empty] | VV | 2 | 2 | True | 0 | ROZPOCET
| VV |  | "BS" 1 |  | 1 | [12 empty] | VV | 2 | 2 | True | 0 | ROZPOCET
| VV |  | Součet |  | 2 | [12 empty] | VV | 2 | 4 | True | 1 | ROZPOCET
47 | M | 55144922R | baterie vanová nástěnná páková s keramickou kartuší a ramínkem, sprchová hadice s hlavicí | kus | 1 |  | 0 | R-položka |  | základní |  | 0 | 0.0018 | 0.0018 | 0 | 0 | 32 | M | 2 |  |  |  | ROZPOCET | 0 | 0 | 0 | 0 | 0 | 1 | 0 | 16 | 1512442298
| VV |  | "DL" 1 |  | 1 | [12 empty] | VV | 2 | 2 | True | 1 | ROZPOCET
48 | M | 55144923R | baterie vanová nástěnná páková s ramínkem a keramickou kartuší | kus | 1 |  | 0 | R-položka |  | základní |  | 0 | 0.0022 | 0.0022 | 0 | 0 | 32 | M | 2 |  |  |  | ROZPOCET | 0 | 0 | 0 | 0 | 0 | 1 | 0 | 16 | -1964314406
| VV |  | "BS" 1 |  | 1 | [12 empty] | VV | 2 | 2 | True | 1 | ROZPOCET
49 | K | 725862103 | Zápachové uzávěrky zařizovacích předmětů pro dřezy DN 40/50 | kus | 9 |  | 0 | CS ÚRS 2023 02 |  | základní |  | 0 | 0.00028 | 0.00252 | 0 | 0 | 16 | K | 2 |  |  |  | ROZPOCET | 0 | 0 | 0 | 0 | 0 | 1 | 0 | 16 | -1413767292
| Online PSC |  | https://podminky.urs.cz/item/CS_URS_2023_02/725862103 | [14 empty] | Online PSC | 2
| VV |  | "D1" 1 |  | 1 | [12 empty] | VV | 2 | 2 | True | 0 | ROZPOCET
| VV |  | "D2" 7 |  | 7 | [12 empty] | VV | 2 | 2 | True | 0 | ROZPOCET
| VV |  | "D4" 1 |  | 1 | [12 empty] | VV | 2 | 2 | True | 0 | ROZPOCET
| VV |  | Součet |  | 9 | [12 empty] | VV | 2 | 4 | True | 1 | ROZPOCET
50 | K | 725862123 | Zápachové uzávěrky zařizovacích předmětů pro dvojdřezy s přípojkou pro pračku nebo myčku DN 40/50 | kus | 2 |  | 0 | CS ÚRS 2023 02 |  | základní |  | 0 | 0.00066 | 0.00132 | 0 | 0 | 16 | K | 2 |  |  |  | ROZPOCET | 0 | 0 | 0 | 0 | 0 | 1 | 0 | 16 | 1057208317
| Online PSC |  | https://podminky.urs.cz/item/CS_URS_2023_02/725862123 | [14 empty] | Online PSC | 2
| VV |  | "D3" 2 |  | 2 | [12 empty] | VV | 2 | 2 | True | 1 | ROZPOCET
51 | K | 725863311 | Zápachové uzávěrky zařizovacích předmětů pro bidety DN 40 | kus | 1 |  | 0 | CS ÚRS 2023 02 |  | základní |  | 0 | 0.00037 | 0.00037 | 0 | 0 | 16 | K | 2 |  |  |  | ROZPOCET | 0 | 0 | 0 | 0 | 0 | 1 | 0 | 16 | -1330566855
| Online PSC |  | https://podminky.urs.cz/item/CS_URS_2023_02/725863311 | [14 empty] | Online PSC | 2
| VV |  | "B" 1 |  | 1 | [12 empty] | VV | 2 | 2 | True | 1 | ROZPOCET
52 | K | 725865411 | Zápachové uzávěrky zařizovacích předmětů pro pisoáry DN 32/40 | kus | 6 |  | 0 | CS ÚRS 2023 02 |  | základní |  | 0 | 0.00028 | 0.00168 | 0 | 0 | 16 | K | 2 |  |  |  | ROZPOCET | 0 | 0 | 0 | 0 | 0 | 1 | 0 | 16 | 1198727621
| Online PSC |  | https://podminky.urs.cz/item/CS_URS_2023_02/725865411 | [14 empty] | Online PSC | 2
| VV |  | "P" 6 |  | 6 | [12 empty] | VV | 2 | 2 | True | 1 | ROZPOCET
53 | K | 725869101 | Zápachové uzávěrky zařizovacích předmětů montáž zápachových uzávěrek umyvadlových do DN 40 | kus | 30 |  | 0 | CS ÚRS 2023 02 |  | základní |  | 0 | 0.00015 | 0.0045 | 0 | 0 | 16 | K | 2 |  |  |  | ROZPOCET | 0 | 0 | 0 | 0 | 0 | 1 | 0 | 16 | 295330706
| Online PSC |  | https://podminky.urs.cz/item/CS_URS_2023_02/725869101 | [14 empty] | Online PSC | 2
| VV |  | "U1" 5 |  | 5 | [12 empty] | VV | 2 | 2 | True | 0 | ROZPOCET
| VV |  | "U2" 11 |  | 11 | [12 empty] | VV | 2 | 2 | True | 0 | ROZPOCET
| VV |  | "U3" 1 |  | 1 | [12 empty] | VV | 2 | 2 | True | 0 | ROZPOCET
| VV |  | "Uz" 9 |  | 9 | [12 empty] | VV | 2 | 2 | True | 0 | ROZPOCET
| VV |  | "Ui" 4 |  | 4 | [12 empty] | VV | 2 | 2 | True | 0 | ROZPOCET
| VV |  | Součet |  | 30 | [12 empty] | VV | 2 | 4 | True | 1 | ROZPOCET
54 | M | 55161315 | uzávěrka zápachová umyvadlová podomítková DN 40/50 | kus | 4 |  | 0 | CS ÚRS 2023 02 |  | základní |  | 0 | 0.0004 | 0.0016 | 0 | 0 | 32 | M | 2 |  |  |  | ROZPOCET | 0 | 0 | 0 | 0 | 0 | 1 | 0 | 16 | -1210677807
| VV |  | "Ui" 4 |  | 4 | [12 empty] | VV | 2 | 2 | True | 1 | ROZPOCET
55 | M | 55162001R | uzávěrka zápachová umyvadlová s celokovovým kulatým designem DN 40 | kus | 26 |  | 0 | R-položka |  | základní |  | 0 | 0.0009 | 0.0234 | 0 | 0 | 32 | M | 2 |  |  |  | ROZPOCET | 0 | 0 | 0 | 0 | 0 | 1 | 0 | 16 | -201710297
| VV |  | "U1" 5 |  | 5 | [12 empty] | VV | 2 | 2 | True | 0 | ROZPOCET
| VV |  | "U2" 11 |  | 11 | [12 empty] | VV | 2 | 2 | True | 0 | ROZPOCET
| VV |  | "U3" 1 |  | 1 | [12 empty] | VV | 2 | 2 | True | 0 | ROZPOCET
| VV |  | "Uz" 9 |  | 9 | [12 empty] | VV | 2 | 2 | True | 0 | ROZPOCET
| VV |  | Součet |  | 26 | [12 empty] | VV | 2 | 4 | True | 1 | ROZPOCET
56 | K | 998725202 | Přesun hmot pro zařizovací předměty stanovený procentní sazbou (%) z ceny vodorovná dopravní vzdálenost do 50 m v objektech výšky přes 6 do 12 m | % |  |  | 0 | CS ÚRS 2023 02 |  | základní |  | 0 | 0 | 0 | 0 | 0 | 16 | K | 2 |  |  |  | ROZPOCET | 0 | 0 | 0 | 0 | 0 | 1 | 0 | 16 | 78426994
| Online PSC |  | https://podminky.urs.cz/item/CS_URS_2023_02/998725202 | [14 empty] | Online PSC | 2
| D | 726 | Zdravotechnika - předstěnové instalace |  |  |  | 0 |  |  |  |  | 0 |  | 0.54815 |  | 0 | 2 | D | 1 |  |  |  | ROZPOCET | [6 empty] | 0
57 | K | 726131001 | Předstěnové instalační systémy do lehkých stěn s kovovou konstrukcí pro umyvadla stavební výšky do 1120 mm se stojánkovou baterií | soubor | 12 |  | 0 | CS ÚRS 2023 02 |  | základní |  | 0 | 0.012 | 0.144 | 0 | 0 | 16 | K | 2 |  |  |  | ROZPOCET | 0 | 0 | 0 | 0 | 0 | 1 | 0 | 16 | -1834355650
| Online PSC |  | https://podminky.urs.cz/item/CS_URS_2023_02/726131001 | [14 empty] | Online PSC | 2
| VV |  | "U1" 2 |  | 2 | [12 empty] | VV | 2 | 2 | True | 0 | ROZPOCET
| VV |  | "Uz" 9 |  | 9 | [12 empty] | VV | 2 | 2 | True | 0 | ROZPOCET
| VV |  | "Ui" 1 |  | 1 | [12 empty] | VV | 2 | 2 | True | 0 | ROZPOCET
| VV |  | Součet |  | 12 | [12 empty] | VV | 2 | 4 | True | 1 | ROZPOCET
58 | K | 726131011 | Předstěnové instalační systémy do lehkých stěn s kovovou konstrukcí pro bidety stavební výška 1120 mm | soubor | 1 |  | 0 | CS ÚRS 2023 02 |  | základní |  | 0 | 0.014 | 0.014 | 0 | 0 | 16 | K | 2 |  |  |  | ROZPOCET | 0 | 0 | 0 | 0 | 0 | 1 | 0 | 16 | 1734413303
| Online PSC |  | https://podminky.urs.cz/item/CS_URS_2023_02/726131011 | [14 empty] | Online PSC | 2
| VV |  | "B" 1 |  | 1 | [12 empty] | VV | 2 | 2 | True | 1 | ROZPOCET
59 | K | 726131021 | Předstěnové instalační systémy do lehkých stěn s kovovou konstrukcí pro pisoáry stavební výška 1300 mm | soubor | 5 |  | 0 | CS ÚRS 2023 02 |  | základní |  | 0 | 0.0156 | 0.078 | 0 | 0 | 16 | K | 2 |  |  |  | ROZPOCET | 0 | 0 | 0 | 0 | 0 | 1 | 0 | 16 | 714698926
| Online PSC |  | https://podminky.urs.cz/item/CS_URS_2023_02/726131021 | [14 empty] | Online PSC | 2
| VV |  | "P" 5 |  | 5 | [12 empty] | VV | 2 | 2 | True | 1 | ROZPOCET
60 | K | 726131041 | Předstěnové instalační systémy do lehkých stěn s kovovou konstrukcí pro závěsné klozety ovládání zepředu, stavební výšky 1120 mm | soubor | 11 |  | 0 | CS ÚRS 2023 02 |  | základní |  | 0 | 0.01665 | 0.18315 | 0 | 0 | 16 | K | 2 |  |  |  | ROZPOCET | 0 | 0 | 0 | 0 | 0 | 1 | 0 | 16 | -2072219637
| Online PSC |  | https://podminky.urs.cz/item/CS_URS_2023_02/726131041 | [14 empty] | Online PSC | 2
| VV |  | "WC" 11 |  | 11 | [12 empty] | VV | 2 | 2 | True | 1 | ROZPOCET
61 | K | 726131043 | Předstěnové instalační systémy do lehkých stěn s kovovou konstrukcí pro závěsné klozety ovládání zepředu, stavební výšky 1120 mm pro tělesně postižené | soubor | 4 |  | 0 | CS ÚRS 2023 02 |  | základní |  | 0 | 0.01765 | 0.0706 | 0 | 0 | 16 | K | 2 |  |  |  | ROZPOCET | 0 | 0 | 0 | 0 | 0 | 1 | 0 | 16 | -1161532661
| Online PSC |  | https://podminky.urs.cz/item/CS_URS_2023_02/726131043 | [14 empty] | Online PSC | 2
| VV |  | "WCi" 4 |  | 4 | [12 empty] | VV | 2 | 2 | True | 1 | ROZPOCET
62 | K | 72613120R | Předstěnové instalační systémy do lehkých stěn s kovovou konstrukcí montáž ostatních typů výlevky | soubor | 2 |  | 0 | R-položka |  | základní |  | 0 | 0 | 0 | 0 | 0 | 16 | K | 2 |  |  |  | ROZPOCET | 0 | 0 | 0 | 0 | 0 | 1 | 0 | 16 | 1356798319
| VV |  | "Vy" 2 |  | 2 | [12 empty] | VV | 2 | 2 | True | 1 | ROZPOCET
63 | M | 55281706R | montážní prvek pro závěsnou výlevku do lehkých stěn s kovovou konstrukcí | kus | 2 |  | 0 | R-položka |  | základní |  | 0 | 0.016 | 0.032 | 0 | 0 | 32 | M | 2 |  |  |  | ROZPOCET | 0 | 0 | 0 | 0 | 0 | 1 | 0 | 16 | 1644207157
| VV |  | "Vy" 2 |  | 2 | [12 empty] | VV | 2 | 2 | True | 1 | ROZPOCET
64 | K | 726191001 | Ostatní příslušenství instalačních systémů zvukoizolační souprava pro WC a bidet | soubor | 16 |  | 0 | CS ÚRS 2023 02 |  | základní |  | 0 | 0.00015 | 0.0024 | 0 | 0 | 16 | K | 2 |  |  |  | ROZPOCET | 0 | 0 | 0 | 0 | 0 | 1 | 0 | 16 | -348790229
| Online PSC |  | https://podminky.urs.cz/item/CS_URS_2023_02/726191001 | [14 empty] | Online PSC | 2
65 | K | 726191002 | Ostatní příslušenství instalačních systémů souprava pro předstěnovou montáž | soubor | 33 |  | 0 | CS ÚRS 2023 02 |  | základní |  | 0 | 0.0005 | 0.0165 | 0 | 0 | 16 | K | 2 |  |  |  | ROZPOCET | 0 | 0 | 0 | 0 | 0 | 1 | 0 | 16 | -1569153565
| Online PSC |  | https://podminky.urs.cz/item/CS_URS_2023_02/726191002 | [14 empty] | Online PSC | 2
66 | K | 726191011 | Ostatní příslušenství instalačních systémů montáž ovládacích tlačítek k WC | soubor | 15 |  | 0 | CS ÚRS 2023 02 |  | základní |  | 0 | 0 | 0 | 0 | 0 | 16 | K | 2 |  |  |  | ROZPOCET | 0 | 0 | 0 | 0 | 0 | 1 | 0 | 16 | 1530881979
| Online PSC |  | https://podminky.urs.cz/item/CS_URS_2023_02/726191011 | [14 empty] | Online PSC | 2
| VV |  | "WC" 11 |  | 11 | [12 empty] | VV | 2 | 2 | True | 0 | ROZPOCET
| VV |  | "WCi" 4 |  | 4 | [12 empty] | VV | 2 | 2 | True | 0 | ROZPOCET
| VV |  | Součet |  | 15 | [12 empty] | VV | 2 | 4 | True | 1 | ROZPOCET
67 | M | 55281794 | tlačítko pro ovládání WC zepředu plast dvě množství vody 246x164mm | kus | 15 |  | 0 | CS ÚRS 2023 02 |  | základní |  | 0 | 0.0005 | 0.0075 | 0 | 0 | 32 | M | 2 |  |  |  | ROZPOCET | 0 | 0 | 0 | 0 | 0 | 1 | 0 | 16 | -2037088767
| VV |  | "WC" 11 |  | 11 | [12 empty] | VV | 2 | 2 | True | 0 | ROZPOCET
| VV |  | "WCi" 4 |  | 4 | [12 empty] | VV | 2 | 2 | True | 0 | ROZPOCET
| VV |  | Součet |  | 15 | [12 empty] | VV | 2 | 4 | True | 1 | ROZPOCET
68 | K | 998726212 | Přesun hmot pro instalační prefabrikáty stanovený procentní sazbou (%) z ceny vodorovná dopravní vzdálenost do 50 m v objektech výšky přes 6 do 12 m | % |  |  | 0 | CS ÚRS 2023 02 |  | základní |  | 0 | 0 | 0 | 0 | 0 | 16 | K | 2 |  |  |  | ROZPOCET | 0 | 0 | 0 | 0 | 0 | 1 | 0 | 16 | 1261163444
| Online PSC |  | https://podminky.urs.cz/item/CS_URS_2023_02/998726212 | [14 empty] | Online PSC | 2

## D.1.4.06 - Zařízení vzduc...
{48475bb7-eb08-469c-a96c-c47999fbb1b5}
2
| KRYCÍ LIST SOUPISU PRACÍ | [7 empty] | v --- níže se nacházejí doplnkové a pomocné údaje k sestavám --- v | [8 empty] | False
Stavba:
SŠ uměleckoprůmyslová Ústí nad Orlicí - areál Perla
Objekt:
SO.01 - Hlavní stavební objekt
Soupis:
D.1.4.06 - Zařízení vzduchotechniky
| KSO: |  |  |  |  | CC-CZ:
| Místo: |  |  |  |  | Datum: | 18. 10. 2023
| Zadavatel: |  |  |  |  | IČ:
|  | Pardubický kraj |  |  |  | DIČ:
| Uchazeč: |  |  |  |  | IČ: | Vyplň údaj
|  | Vyplň údaj |  |  |  | DIČ: | Vyplň údaj
| Projektant: |  |  |  |  | IČ:
|  | Te3s studio s.r.o. |  |  |  | DIČ:
| Zpracovatel: |  |  |  |  | IČ:
|  | Rozpočtování staveb Šebela s.r.o. |  |  |  | DIČ:
Poznámka:
| Cena bez DPH | [5 empty] | 0
|  |  | Základ daně |  |  | Sazba daně | Výše daně
| DPH | základní | 0 |  |  | 21% | 0
|  | snížená | 0 |  |  | 15% | 0
|  | zákl. přenesená | 0 |  |  | 21% | 0
|  | sníž. přenesená | 0 |  |  | 15% | 0
|  | nulová | 0 |  |  | 0% | 0
| Cena s DPH |  |  | v | CZK |  | 0
REKAPITULACE ČLENĚNÍ SOUPISU PRACÍ
Stavba:
SŠ uměleckoprůmyslová Ústí nad Orlicí - areál Perla
Objekt:
SO.01 - Hlavní stavební objekt
Soupis:
D.1.4.06 - Zařízení vzduchotechniky
Místo: | [5 empty] | Datum: | 18. 10. 2023
Zadavatel: |  |  | Pardubický kraj |  |  | Projektant: | Te3s studio s.r.o.
Uchazeč: |  |  | Vyplň údaj |  |  | Zpracovatel: | Rozpočtování staveb Šebela s.r.o.
Kód dílu - Popis | [6 empty] | Cena celkem [CZK]
Náklady stavby celkem | [6 empty] | 0 | [11 empty] | -1
| PSV - Práce a dodávky PSV | [5 empty] | 0
| 751 - Vzduchotechnika | [5 empty] | 0
| 751a - Vzduchotechnika - Větrání učeben | [5 empty] | 0
| 751b - Vzduchotechnika - Přímý výpar pro vzduchotechniku | [5 empty] | 0
| 751c - Vzduchotechnika - Vlhčení vzduchu | [5 empty] | 0
| 751d - Vzduchotechnika - Větrání dílen | [5 empty] | 0
| 751e - Vzduchotechnika - Přímý výpar pro vzduchotechniku | [5 empty] | 0
| D1 - Vzduchotechnika - Vlhčení vzduchu | [5 empty] | 0
| 751g - Vzduchotechnika - Chemická laboratoř - přívod vzduchu | [5 empty] | 0
| 751h - Vzduchotechnika - Chemická laboratoř - odvod vzduchu | [5 empty] | 0
| 751i - Vzduchotechnika - Keramická pec - přívod vzduchu | [5 empty] | 0
| 751j - Vzduchotechnika - Keramická pec - odvod vzduchu | [5 empty] | 0
| 751k - Vzduchotechnika - Větrání kotelny - přívod vzduchu | [5 empty] | 0
| 751l - Vzduchotechnika - Větrání kotelny - odvod vzduchu | [5 empty] | 0
| 751m - Vzduchotechnika - Větrání odpadků | [5 empty] | 0
| 751n - Vzduchotechnika - Dveřní clona | [5 empty] | 0
| VRN - Vedlejší rozpočtové náklady | [5 empty] | 0
SOUPIS PRACÍ
Stavba:
SŠ uměleckoprůmyslová Ústí nad Orlicí - areál Perla
Objekt:
SO.01 - Hlavní stavební objekt
Soupis:
D.1.4.06 - Zařízení vzduchotechniky
Místo: | [5 empty] | Datum: | 18. 10. 2023
Zadavatel: |  |  | Pardubický kraj |  |  | Projektant: | Te3s studio s.r.o.
Uchazeč: |  |  | Vyplň údaj |  |  | Zpracovatel: | Rozpočtování staveb Šebela s.r.o.
PČ | Typ | Kód | Popis | MJ | Množství | J.cena [CZK] | Cena celkem [CZK] | Cenová soustava |  | DPH | J. Nh [h] | Nh celkem [h] | J. hmotnost [t] | Hmotnost celkem [t] | J. suť [t] | Suť Celkem [t]
Náklady soupisu celkem | [6 empty] | 0 |  |  |  |  | 0 |  | 0 |  | 0 |  | D | -1 | [7 empty] | 0
| D | PSV | Práce a dodávky PSV |  |  |  | 0 |  |  |  |  | 0 |  | 0 |  | 0 | 2 | D | 0 | ROZPOCET | [6 empty] | 0
| D | 751 | Vzduchotechnika |  |  |  | 0 |  |  |  |  | 0 |  | 0 |  | 0 | 2 | D | 1 | ROZPOCET | [6 empty] | 0
| D | 751a | Vzduchotechnika - Větrání učeben |  |  |  | 0 |  |  |  |  | 0 |  | 0 |  | 0 | 1 | D | 2 | ROZPOCET | [6 empty] | 0
1 | K | 751R101 | Sestavná vzduchotechnická rekuperační jednotka ve venkovním provedení | kpl | 1 |  | 0 |  |  | základní |  | 0 | 0 | 0 | 0 | 0 | 16 | K | 3 | ROZPOCET | 0 | 0 | 0 | 0 | 0 | 1 | 0 | 16 | 2
2 | K | 751R102 | Požární klapka s požární odolností do 60 minut | kus | 1 |  | 0 |  |  | základní |  | 0 | 0 | 0 | 0 | 0 | 16 | K | 3 | ROZPOCET | 0 | 0 | 0 | 0 | 0 | 1 | 0 | 16 | 4
3 | K | 751R103 | Požární klapka s požární odolností do 60 minut | kus | 1 |  | 0 |  |  | základní |  | 0 | 0 | 0 | 0 | 0 | 16 | K | 3 | ROZPOCET | 0 | 0 | 0 | 0 | 0 | 1 | 0 | 16 | 6
4 | K | 751R104 | Požární klapka s požární odolností do 60 minut | kus | 1 |  | 0 |  |  | základní |  | 0 | 0 | 0 | 0 | 0 | 16 | K | 3 | ROZPOCET | 0 | 0 | 0 | 0 | 0 | 1 | 0 | 16 | 8
5 | K | 751R105 | Požární klapka s požární odolností do 60 minut | kus | 1 |  | 0 |  |  | základní |  | 0 | 0 | 0 | 0 | 0 | 16 | K | 3 | ROZPOCET | 0 | 0 | 0 | 0 | 0 | 1 | 0 | 16 | 10
6 | K | 751R106 | Požární klapka s požární odolností do 60 minut | kus | 1 |  | 0 |  |  | základní |  | 0 | 0 | 0 | 0 | 0 | 16 | K | 3 | ROZPOCET | 0 | 0 | 0 | 0 | 0 | 1 | 0 | 16 | 12
7 | K | 751R107 | Požární klapka s požární odolností do 60 minut | kus | 1 |  | 0 |  |  | základní |  | 0 | 0 | 0 | 0 | 0 | 16 | K | 3 | ROZPOCET | 0 | 0 | 0 | 0 | 0 | 1 | 0 | 16 | 14
8 | K | 751R108 | Požární klapka s požární odolností do 60 minut | kus | 3 |  | 0 |  |  | základní |  | 0 | 0 | 0 | 0 | 0 | 16 | K | 3 | ROZPOCET | 0 | 0 | 0 | 0 | 0 | 1 | 0 | 16 | 16
9 | K | 751R110 | Kompletní tlumič hluku v provedení s děrovaným plechem 1600x1000/2000 | kpl | 1 |  | 0 |  |  | základní |  | 0 | 0 | 0 | 0 | 0 | 16 | K | 3 | ROZPOCET | 0 | 0 | 0 | 0 | 0 | 1 | 0 | 16 | 18
10 | K | 751R111 | Kompletní tlumič hluku v provedení s děrovaným plechem 1600x1000/1500 | kpl | 3 |  | 0 |  |  | základní |  | 0 | 0 | 0 | 0 | 0 | 16 | K | 3 | ROZPOCET | 0 | 0 | 0 | 0 | 0 | 1 | 0 | 16 | 20
11 | K | 751R112 | Kompletní tlumič hluku v provedení s děrovaným plechem 1600x1000/500 | kpl | 1 |  | 0 |  |  | základní |  | 0 | 0 | 0 | 0 | 0 | 16 | K | 3 | ROZPOCET | 0 | 0 | 0 | 0 | 0 | 1 | 0 | 16 | 22
12 | K | 751R113 | Kompletní tlumič hluku v kašírovaném provedení 400x250/1000 | kpl | 7 |  | 0 |  |  | základní |  | 0 | 0 | 0 | 0 | 0 | 16 | K | 3 | ROZPOCET | 0 | 0 | 0 | 0 | 0 | 1 | 0 | 16 | 24
13 | K | 751R114 | Tlumič hluku kruhový O200/900 | kus | 40 |  | 0 |  |  | základní |  | 0 | 0 | 0 | 0 | 0 | 16 | K | 3 | ROZPOCET | 0 | 0 | 0 | 0 | 0 | 1 | 0 | 16 | 26
14 | K | 751R115 | Tlumič hluku kruhový O160/900 | kus | 6 |  | 0 |  |  | základní |  | 0 | 0 | 0 | 0 | 0 | 16 | K | 3 | ROZPOCET | 0 | 0 | 0 | 0 | 0 | 1 | 0 | 16 | 28
15 | K | 751R116 | Přívodní vířivý anemostat vel. 600x600 s 48 nastavitelnými lamelami RAL 9003-30 včetně plenum boxu s bočním napojením | kus | 5 |  | 0 |  |  | základní |  | 0 | 0 | 0 | 0 | 0 | 16 | K | 3 | ROZPOCET | 0 | 0 | 0 | 0 | 0 | 1 | 0 | 16 | 30
16 | K | 751R117 | Přívodní vířivý anemostat vel. 600x600 s 40 nastavitelnými lamelami RAL 9003-30 včetně plenum boxu s bočním napojením | kus | 2 |  | 0 |  |  | základní |  | 0 | 0 | 0 | 0 | 0 | 16 | K | 3 | ROZPOCET | 0 | 0 | 0 | 0 | 0 | 1 | 0 | 16 | 32
17 | K | 751R118 | Přívodní vířivý anemostat vel. 600x600 s 24 nastavitelnými lamelami RAL 9003-30 včetně plenum boxu s bočním napojením | kus | 14 |  | 0 |  |  | základní |  | 0 | 0 | 0 | 0 | 0 | 16 | K | 3 | ROZPOCET | 0 | 0 | 0 | 0 | 0 | 1 | 0 | 16 | 34
18 | K | 751R279 | Přívodní vířivý anemostat vel. 400x400 s 16 nastavitelnými lamelami RAL 9003-30 včetně plenum boxu s bočním napojením | kus | 34 |  | 0 |  |  | základní |  | 0 | 0 | 0 | 0 | 0 | 16 | K | 3 | ROZPOCET | 0 | 0 | 0 | 0 | 0 | 1 | 0 | 16 | 36
19 | K | 751R280 | Přívodní vířivý anemostat vel. 300x300 s 8 nastavitelnými lamelami RAL 9003-30 včetně plenum boxu s bočním napojením | kus | 2 |  | 0 |  |  | základní |  | 0 | 0 | 0 | 0 | 0 | 16 | K | 3 | ROZPOCET | 0 | 0 | 0 | 0 | 0 | 1 | 0 | 16 | 38
20 | K | 751R281 | Přívodní dvouřadá mřížka s regulací do kruhového ptrubí | kus | 5 |  | 0 |  |  | základní |  | 0 | 0 | 0 | 0 | 0 | 16 | K | 3 | ROZPOCET | 0 | 0 | 0 | 0 | 0 | 1 | 0 | 16 | 40
21 | K | 751R119 | Přívodní dvouřadá mřížka s regulací 400x150 RAL eloxovaný hliník | kus | 8 |  | 0 |  |  | základní |  | 0 | 0 | 0 | 0 | 0 | 16 | K | 3 | ROZPOCET | 0 | 0 | 0 | 0 | 0 | 1 | 0 | 16 | 42
22 | K | 751R120 | Přívodní dvouřadá mřížka s regulací 300x150 RAL eloxovaný hliník | kus | 1 |  | 0 |  |  | základní |  | 0 | 0 | 0 | 0 | 0 | 16 | K | 3 | ROZPOCET | 0 | 0 | 0 | 0 | 0 | 1 | 0 | 16 | 44
23 | K | 751R121 | Přívodní dvouřadá mřížka s regulací 300x100 RAL eloxovaný hliník | kus | 1 |  | 0 |  |  | základní |  | 0 | 0 | 0 | 0 | 0 | 16 | K | 3 | ROZPOCET | 0 | 0 | 0 | 0 | 0 | 1 | 0 | 16 | 46
24 | K | 751R122 | Odvodní vířivý anemostat vel. 600x600 s 24 nastavitelnými lamelami RAL 9003-30 včetně plenum boxu s bočním napojením | kus | 9 |  | 0 |  |  | základní |  | 0 | 0 | 0 | 0 | 0 | 16 | K | 3 | ROZPOCET | 0 | 0 | 0 | 0 | 0 | 1 | 0 | 16 | 48
25 | K | 751R282 | Odvodní vířivý anemostat vel. 400x400 s 16 nastavitelnými lamelami RAL 9003-30 včetně plenum boxu s bočním napojením | kus | 33 |  | 0 |  |  | základní |  | 0 | 0 | 0 | 0 | 0 | 16 | K | 3 | ROZPOCET | 0 | 0 | 0 | 0 | 0 | 1 | 0 | 16 | 50
26 | K | 751R283 | Odvodní vířivý anemostat vel. 300x300 s 8 nastavitelnými lamelami RAL 9003-30 včetně plenum boxu s bočním napojením | kus | 3 |  | 0 |  |  | základní |  | 0 | 0 | 0 | 0 | 0 | 16 | K | 3 | ROZPOCET | 0 | 0 | 0 | 0 | 0 | 1 | 0 | 16 | 52
27 | K | 751R124 | Odvodní jednořadá mřížka s regulací 300x100 | kus | 1 |  | 0 |  |  | základní |  | 0 | 0 | 0 | 0 | 0 | 16 | K | 3 | ROZPOCET | 0 | 0 | 0 | 0 | 0 | 1 | 0 | 16 | 54
28 | K | 751R126 | Odvodní jednořadá mřížka bez regulace 500x200 | kus | 1 |  | 0 |  |  | základní |  | 0 | 0 | 0 | 0 | 0 | 16 | K | 3 | ROZPOCET | 0 | 0 | 0 | 0 | 0 | 1 | 0 | 16 | 56
29 | K | 751R127 | Odvodní jednořadá mřížka bez regulace 400x200 | kus | 1 |  | 0 |  |  | základní |  | 0 | 0 | 0 | 0 | 0 | 16 | K | 3 | ROZPOCET | 0 | 0 | 0 | 0 | 0 | 1 | 0 | 16 | 58
30 | K | 751R129 | Odvodní jednořadá mřížka bez regulace 300x150 | kus | 8 |  | 0 |  |  | základní |  | 0 | 0 | 0 | 0 | 0 | 16 | K | 3 | ROZPOCET | 0 | 0 | 0 | 0 | 0 | 1 | 0 | 16 | 60
31 | K | 751R131 | Odvodní talířový ventil O160 včetně montážního rámečku RAL 9010 | kus | 3 |  | 0 |  |  | základní |  | 0 | 0 | 0 | 0 | 0 | 16 | K | 3 | ROZPOCET | 0 | 0 | 0 | 0 | 0 | 1 | 0 | 16 | 62
32 | K | 751R132 | Odvodní talířový ventil O125 včetně montážního rámečku RAL 9010 | kus | 8 |  | 0 |  |  | základní |  | 0 | 0 | 0 | 0 | 0 | 16 | K | 3 | ROZPOCET | 0 | 0 | 0 | 0 | 0 | 1 | 0 | 16 | 64
33 | K | 751R133 | Odvodní talířový ventil O100 včetně montážního rámečku RAL 9010 | kus | 21 |  | 0 |  |  | základní |  | 0 | 0 | 0 | 0 | 0 | 16 | K | 3 | ROZPOCET | 0 | 0 | 0 | 0 | 0 | 1 | 0 | 16 | 66
34 | K | 751R284 | Stěnová mřížka 500x150 Včetně upínacího rámečku RAL 9003-30 | kus | 8 |  | 0 |  |  | základní |  | 0 | 0 | 0 | 0 | 0 | 16 | K | 3 | ROZPOCET | 0 | 0 | 0 | 0 | 0 | 1 | 0 | 16 | 68
35 | K | 751R285 | Krycí mřížka 400x250 | kus | 1 |  | 0 |  |  | základní |  | 0 | 0 | 0 | 0 | 0 | 16 | K | 3 | ROZPOCET | 0 | 0 | 0 | 0 | 0 | 1 | 0 | 16 | 70
36 | K | 751R134 | Čelní deska anemostatu vel. 600x600/24 RAL 9003-30 | kus | 3 |  | 0 |  |  | základní |  | 0 | 0 | 0 | 0 | 0 | 16 | K | 3 | ROZPOCET | 0 | 0 | 0 | 0 | 0 | 1 | 0 | 16 | 72
37 | K | 751R135 | Regulátor variabilního průtoku kruhový pro nízké rychlosti O200 Včetně hlukové izolace S řízením pomocí externího signálu (0-10 V, 2-10 V), lokálním řízením 24VAC/VDC, popř. pomocí BUS komunikace | kus | 47 |  | 0 |  |  | základní |  | 0 | 0 | 0 | 0 | 0 | 16 | K | 3 | ROZPOCET | 0 | 0 | 0 | 0 | 0 | 1 | 0 | 16 | 74
38 | K | 751R136 | Regulátor variabilního průtoku kruhový pro nízké rychlosti O160 Včetně hlukové izolace S řízením pomocí externího signálu (0-10 V, 2-10 V), lokálním řízením 24VAC/VDC, popř. pomocí BUS komunikace | kus | 6 |  | 0 |  |  | základní |  | 0 | 0 | 0 | 0 | 0 | 16 | K | 3 | ROZPOCET | 0 | 0 | 0 | 0 | 0 | 1 | 0 | 16 | 76
39 | K | 751R137 | Regulátor variabilního průtoku čtyřhranný 300x200 Včetně hlukové izolace S řízením pomocí externího signálu (0-10 V, 2-10 V), lokálním řízením 24VAC/VDC, popř. pomocí BUS komunikace | kus | 7 |  | 0 |  |  | základní |  | 0 | 0 | 0 | 0 | 0 | 16 | K | 3 | ROZPOCET | 0 | 0 | 0 | 0 | 0 | 1 | 0 | 16 | 78
40 | K | 751R138 | Regulační klapka kruhová s ručním ovládáním O250 | kus | 1 |  | 0 |  |  | základní |  | 0 | 0 | 0 | 0 | 0 | 16 | K | 3 | ROZPOCET | 0 | 0 | 0 | 0 | 0 | 1 | 0 | 16 | 80
41 | K | 751R139 | Regulační klapka kruhová s ručním ovládáním O225 | kus | 1 |  | 0 |  |  | základní |  | 0 | 0 | 0 | 0 | 0 | 16 | K | 3 | ROZPOCET | 0 | 0 | 0 | 0 | 0 | 1 | 0 | 16 | 82
42 | K | 751R140 | Regulační klapka kruhová s ručním ovládáním O200 | kus | 7 |  | 0 |  |  | základní |  | 0 | 0 | 0 | 0 | 0 | 16 | K | 3 | ROZPOCET | 0 | 0 | 0 | 0 | 0 | 1 | 0 | 16 | 84
43 | K | 751R141 | Regulační klapka kruhová s ručním ovládáním O160 | kus | 14 |  | 0 |  |  | základní |  | 0 | 0 | 0 | 0 | 0 | 16 | K | 3 | ROZPOCET | 0 | 0 | 0 | 0 | 0 | 1 | 0 | 16 | 86
44 | K | 751R286 | Regulační klapka kruhová s ručním ovládáním O125 | kus | 1 |  | 0 |  |  | základní |  | 0 | 0 | 0 | 0 | 0 | 16 | K | 3 | ROZPOCET | 0 | 0 | 0 | 0 | 0 | 1 | 0 | 16 | 88
45 | K | 751R142 | Regulační klapka kruhová s ručním ovládáním O100 | kus | 2 |  | 0 |  |  | základní |  | 0 | 0 | 0 | 0 | 0 | 16 | K | 3 | ROZPOCET | 0 | 0 | 0 | 0 | 0 | 1 | 0 | 16 | 90
46 | K | 751R143 | SPIRO potrubí včetně 30% tvarovek třídy C, O 315 mm | m | 16 |  | 0 |  |  | základní |  | 0 | 0 | 0 | 0 | 0 | 16 | K | 3 | ROZPOCET | 0 | 0 | 0 | 0 | 0 | 1 | 0 | 16 | 92
47 | K | 751R144 | SPIRO potrubí včetně 30% tvarovek třídy C, O 250 mm | m | 24 |  | 0 |  |  | základní |  | 0 | 0 | 0 | 0 | 0 | 16 | K | 3 | ROZPOCET | 0 | 0 | 0 | 0 | 0 | 1 | 0 | 16 | 94
48 | K | 751R145 | SPIRO potrubí včetně 30% tvarovek třídy C, O 225 mm | m | 16 |  | 0 |  |  | základní |  | 0 | 0 | 0 | 0 | 0 | 16 | K | 3 | ROZPOCET | 0 | 0 | 0 | 0 | 0 | 1 | 0 | 16 | 96
49 | K | 751R146 | SPIRO potrubí včetně 30% tvarovek třídy C, O 200 mm | m | 683 |  | 0 |  |  | základní |  | 0 | 0 | 0 | 0 | 0 | 16 | K | 3 | ROZPOCET | 0 | 0 | 0 | 0 | 0 | 1 | 0 | 16 | 98
50 | K | 751R147 | SPIRO potrubí včetně 30% tvarovek třídy C, O 160 mm | m | 185 |  | 0 |  |  | základní |  | 0 | 0 | 0 | 0 | 0 | 16 | K | 3 | ROZPOCET | 0 | 0 | 0 | 0 | 0 | 1 | 0 | 16 | 100
51 | K | 751R148 | SPIRO potrubí včetně 30% tvarovek třídy C, O 125 mm | m | 11 |  | 0 |  |  | základní |  | 0 | 0 | 0 | 0 | 0 | 16 | K | 3 | ROZPOCET | 0 | 0 | 0 | 0 | 0 | 1 | 0 | 16 | 102
52 | K | 751R149 | SPIRO potrubí včetně 30% tvarovek třídy C, O 100 mm | m | 65 |  | 0 |  |  | základní |  | 0 | 0 | 0 | 0 | 0 | 16 | K | 3 | ROZPOCET | 0 | 0 | 0 | 0 | 0 | 1 | 0 | 16 | 104
53 | K | 751R150 | Čtyřhranné potrubí (sk. I z pozinkovaného ocelového plechu tl. 0,6 - 1mm mm s třídou vzduchotěsnosti C) vč. tvarovek 30% | m2 | 926 |  | 0 |  |  | základní |  | 0 | 0 | 0 | 0 | 0 | 16 | K | 3 | ROZPOCET | 0 | 0 | 0 | 0 | 0 | 1 | 0 | 16 | 106
54 | K | 751R151 | Ohebná hlukově izolovaná hadice s parozábranou, O 250 mm | m | 8 |  | 0 |  |  | základní |  | 0 | 0 | 0 | 0 | 0 | 16 | K | 3 | ROZPOCET | 0 | 0 | 0 | 0 | 0 | 1 | 0 | 16 | 108
55 | K | 751R152 | Ohebná hlukově izolovaná hadice s parozábranou, O 200 mm | m | 136 |  | 0 |  |  | základní |  | 0 | 0 | 0 | 0 | 0 | 16 | K | 3 | ROZPOCET | 0 | 0 | 0 | 0 | 0 | 1 | 0 | 16 | 110
56 | K | 751R153 | Ohebná hlukově izolovaná hadice s parozábranou, O 160 mm | m | 60 |  | 0 |  |  | základní |  | 0 | 0 | 0 | 0 | 0 | 16 | K | 3 | ROZPOCET | 0 | 0 | 0 | 0 | 0 | 1 | 0 | 16 | 112
57 | K | 751R154 | Ohebná hlukově izolovaná hadice s parozábranou, O 125 mm | m | 16 |  | 0 |  |  | základní |  | 0 | 0 | 0 | 0 | 0 | 16 | K | 3 | ROZPOCET | 0 | 0 | 0 | 0 | 0 | 1 | 0 | 16 | 114
58 | K | 751R155 | Ohebná hlukově izolovaná hadice s parozábranou, O 100 mm | m | 42 |  | 0 |  |  | základní |  | 0 | 0 | 0 | 0 | 0 | 16 | K | 3 | ROZPOCET | 0 | 0 | 0 | 0 | 0 | 1 | 0 | 16 | 116
59 | K | 751R156 | Izolace ze syntetického kaučuku tl. 20 mm s povrchovým AL polepem | m2 | 727 |  | 0 |  |  | základní |  | 0 | 0 | 0 | 0 | 0 | 16 | K | 3 | ROZPOCET | 0 | 0 | 0 | 0 | 0 | 1 | 0 | 16 | 118
60 | K | 751R157 | Tepelná izolace z minerální vaty tl. 60mm | m2 | 387 |  | 0 |  |  | základní |  | 0 | 0 | 0 | 0 | 0 | 16 | K | 3 | ROZPOCET | 0 | 0 | 0 | 0 | 0 | 1 | 0 | 16 | 120
61 | K | 751R158 | Požární izolace s požární odolností 60 minut | m2 | 86 |  | 0 |  |  | základní |  | 0 | 0 | 0 | 0 | 0 | 16 | K | 3 | ROZPOCET | 0 | 0 | 0 | 0 | 0 | 1 | 0 | 16 | 122
62 | K | 751R159 | Požární izolace pro chráněné potrubí typu B | m2 | 6 |  | 0 |  |  | základní |  | 0 | 0 | 0 | 0 | 0 | 16 | K | 3 | ROZPOCET | 0 | 0 | 0 | 0 | 0 | 1 | 0 | 16 | 124
63 | K | 751R160 | Vodotěsné oplechování izolace ve venkovním prostoru | m2 | 460 |  | 0 |  |  | základní |  | 0 | 0 | 0 | 0 | 0 | 16 | K | 3 | ROZPOCET | 0 | 0 | 0 | 0 | 0 | 1 | 0 | 16 | 126
64 | K | 751R161 | Protidešťová žaluzie 1600x1000 včetně síta | kus | 1 |  | 0 |  |  | základní |  | 0 | 0 | 0 | 0 | 0 | 16 | K | 3 | ROZPOCET | 0 | 0 | 0 | 0 | 0 | 1 | 0 | 16 | 128
65 | K | 751R162 | Výfukový kus opatřený sítem 1000x800 mm | kus | 1 |  | 0 |  |  | základní |  | 0 | 0 | 0 | 0 | 0 | 16 | K | 3 | ROZPOCET | 0 | 0 | 0 | 0 | 0 | 1 | 0 | 16 | 130
66 | K | 751R163 | Montážní, spojovací, těsnící a závěsný materiál | kpl | 1 |  | 0 |  |  | základní |  | 0 | 0 | 0 | 0 | 0 | 16 | K | 3 | ROZPOCET | 0 | 0 | 0 | 0 | 0 | 1 | 0 | 16 | 132
| D | 751b | Vzduchotechnika - Přímý výpar pro vzduchotechniku |  |  |  | 0 |  |  |  |  | 0 |  | 0 |  | 0 | 1 | D | 2 | ROZPOCET | [6 empty] | 0
67 | K | 751R164 | Zdroj chladu Qc=23,0kW;Qh=27,0kW | kus | 2 |  | 0 |  |  | základní |  | 0 | 0 | 0 | 0 | 0 | 16 | K | 3 | ROZPOCET | 0 | 0 | 0 | 0 | 0 | 1 | 0 | 16 | 134
68 | K | 751R165 | Modul pro přímé řízení výkonu napětím 0-10V | kus | 2 |  | 0 |  |  | základní |  | 0 | 0 | 0 | 0 | 0 | 16 | K | 3 | ROZPOCET | 0 | 0 | 0 | 0 | 0 | 1 | 0 | 16 | 136
69 | K | 751R166 | Kabelový ovladač | kus | 2 |  | 0 |  |  | základní |  | 0 | 0 | 0 | 0 | 0 | 16 | K | 3 | ROZPOCET | 0 | 0 | 0 | 0 | 0 | 1 | 0 | 16 | 138
70 | K | 751R167 | Chladivové rozvody z měkkého/tvrdého Cu materiálu včetně polyethylenové izolace s tvrzeným povrchem, O12,7/22,2mm | m | 30 |  | 0 |  |  | základní |  | 0 | 0 | 0 | 0 | 0 | 16 | K | 3 | ROZPOCET | 0 | 0 | 0 | 0 | 0 | 1 | 0 | 16 | 140
71 | K | 751R168 | Napájecí a komunikační kabeláž mezi venkovní jednotkou a DX-KITEM | m | 34 |  | 0 |  |  | základní |  | 0 | 0 | 0 | 0 | 0 | 16 | K | 3 | ROZPOCET | 0 | 0 | 0 | 0 | 0 | 1 | 0 | 16 | 142
72 | K | 751R169 | Izolace EPDM proti UV záření ve venkovním prostoru | m | 4 |  | 0 |  |  | základní |  | 0 | 0 | 0 | 0 | 0 | 16 | K | 3 | ROZPOCET | 0 | 0 | 0 | 0 | 0 | 1 | 0 | 16 | 144
73 | K | 751R170 | Zakrytování rozvodů potrubí chladiva a kabeláže ve venkovním prostoru | kpl | 1 |  | 0 |  |  | základní |  | 0 | 0 | 0 | 0 | 0 | 16 | K | 3 | ROZPOCET | 0 | 0 | 0 | 0 | 0 | 1 | 0 | 16 | 146
74 | K | 751R171 | Konstrukce pod venkovní jednotku | kpl | 2 |  | 0 |  |  | základní |  | 0 | 0 | 0 | 0 | 0 | 16 | K | 3 | ROZPOCET | 0 | 0 | 0 | 0 | 0 | 1 | 0 | 16 | 148
75 | K | 751R172 | Zkouška těsnosti systému a proces vakuování | kpl | 2 |  | 0 |  |  | základní |  | 0 | 0 | 0 | 0 | 0 | 16 | K | 3 | ROZPOCET | 0 | 0 | 0 | 0 | 0 | 1 | 0 | 16 | 150
76 | K | 751R173 | Doplnění chladiva R410A | kg | 2 |  | 0 |  |  | základní |  | 0 | 0 | 0 | 0 | 0 | 16 | K | 3 | ROZPOCET | 0 | 0 | 0 | 0 | 0 | 1 | 0 | 16 | 152
77 | K | 751R174 | Montážní, spojovací, těsnící a závěsný materiál | kpl | 1 |  | 0 |  |  | základní |  | 0 | 0 | 0 | 0 | 0 | 16 | K | 3 | ROZPOCET | 0 | 0 | 0 | 0 | 0 | 1 | 0 | 16 | 154
| D | 751c | Vzduchotechnika - Vlhčení vzduchu |  |  |  | 0 |  |  |  |  | 0 |  | 0 |  | 0 | 1 | D | 2 | ROZPOCET | [6 empty] | 0
78 | K | 751R175 | Parní zvlhčovač odporový s celkovým vlhčovacím výkonem 160kg/h 4x střední jednotka Rozměry (VxŠxH): 780x530x406mm Hmotnost: 41kg | kpl | 1 |  | 0 |  |  | základní |  | 0 | 0 | 0 | 0 | 0 | 16 | K | 3 | ROZPOCET | 0 | 0 | 0 | 0 | 0 | 1 | 0 | 16 | 156
79 | K | 751R176 | Skříň pro venkovní instalaci zvlhčovače | kus | 2 |  | 0 |  |  | základní |  | 0 | 0 | 0 | 0 | 0 | 16 | K | 3 | ROZPOCET | 0 | 0 | 0 | 0 | 0 | 1 | 0 | 16 | 158
80 | K | 751R177 | Trubice 81-1500 | kus | 4 |  | 0 |  |  | základní |  | 0 | 0 | 0 | 0 | 0 | 16 | K | 3 | ROZPOCET | 0 | 0 | 0 | 0 | 0 | 1 | 0 | 16 | 160
81 | K | 751R178 | Parní hadice Condair DS80 (D=57/45 mm) | m | 16 |  | 0 |  |  | základní |  | 0 | 0 | 0 | 0 | 0 | 16 | K | 3 | ROZPOCET | 0 | 0 | 0 | 0 | 0 | 1 | 0 | 16 | 162
82 | K | 751R179 | Kondenzační hadice KS10 (D=12/8 mm) | m | 16 |  | 0 |  |  | základní |  | 0 | 0 | 0 | 0 | 0 | 16 | K | 3 | ROZPOCET | 0 | 0 | 0 | 0 | 0 | 1 | 0 | 16 | 164
83 | K | 751R180 | Konstrukce pod zvlhčovače resp. skříňe | kpl | 2 |  | 0 |  |  | základní |  | 0 | 0 | 0 | 0 | 0 | 16 | K | 3 | ROZPOCET | 0 | 0 | 0 | 0 | 0 | 1 | 0 | 16 | 166
84 | K | 751R181 | Montážní, spojovací, těsnící a závěsný materiál | kpl | 1 |  | 0 |  |  | základní |  | 0 | 0 | 0 | 0 | 0 | 16 | K | 3 | ROZPOCET | 0 | 0 | 0 | 0 | 0 | 1 | 0 | 16 | 168
| D | 751d | Vzduchotechnika - Větrání dílen |  |  |  | 0 |  |  |  |  | 0 |  | 0 |  | 0 | 1 | D | 2 | ROZPOCET | [6 empty] | 0
85 | K | 751R182 | Sestavná vzduchotechnická rekuperační jednotka ve venkovním provedení | kpl | 1 |  | 0 |  |  | základní |  | 0 | 0 | 0 | 0 | 0 | 16 | K | 3 | ROZPOCET | 0 | 0 | 0 | 0 | 0 | 1 | 0 | 16 | 170
86 | K | 751R183 | Požární klapka s požární odolností do 60 minut | kus | 1 |  | 0 |  |  | základní |  | 0 | 0 | 0 | 0 | 0 | 16 | K | 3 | ROZPOCET | 0 | 0 | 0 | 0 | 0 | 1 | 0 | 16 | 172
87 | K | 751R184 | Požární klapka s požární odolností do 60 minut | kus | 1 |  | 0 |  |  | základní |  | 0 | 0 | 0 | 0 | 0 | 16 | K | 3 | ROZPOCET | 0 | 0 | 0 | 0 | 0 | 1 | 0 | 16 | 174
88 | K | 751R185 | Požární klapka s požární odolností do 60 minut | kus | 2 |  | 0 |  |  | základní |  | 0 | 0 | 0 | 0 | 0 | 16 | K | 3 | ROZPOCET | 0 | 0 | 0 | 0 | 0 | 1 | 0 | 16 | 176
89 | K | 751R186 | Požární klapka s požární odolností do 60 minut | kus | 2 |  | 0 |  |  | základní |  | 0 | 0 | 0 | 0 | 0 | 16 | K | 3 | ROZPOCET | 0 | 0 | 0 | 0 | 0 | 1 | 0 | 16 | 178
90 | K | 751R188 | Požární klapka s požární odolností do 60 minut | kus | 1 |  | 0 |  |  | základní |  | 0 | 0 | 0 | 0 | 0 | 16 | K | 3 | ROZPOCET | 0 | 0 | 0 | 0 | 0 | 1 | 0 | 16 | 180
91 | K | 751R189 | Kompletní tlumič hluku v provedení s děrovaným plechem 1000x710/2000 | kpl | 2 |  | 0 |  |  | základní |  | 0 | 0 | 0 | 0 | 0 | 16 | K | 3 | ROZPOCET | 0 | 0 | 0 | 0 | 0 | 1 | 0 | 16 | 182
92 | K | 751R190 | Kompletní tlumič hluku v provedení s děrovaným plechem 1000x710/1500 | kpl | 2 |  | 0 |  |  | základní |  | 0 | 0 | 0 | 0 | 0 | 16 | K | 3 | ROZPOCET | 0 | 0 | 0 | 0 | 0 | 1 | 0 | 16 | 184
93 | K | 751R191 | Kompletní tlumič hluku v kašírovaném provedení 400x400/1000 | kpl | 9 |  | 0 |  |  | základní |  | 0 | 0 | 0 | 0 | 0 | 16 | K | 3 | ROZPOCET | 0 | 0 | 0 | 0 | 0 | 1 | 0 | 16 | 186
94 | K | 751R192 | Kompletní tlumič hluku v kašírovaném provedení | kpl | 1 |  | 0 |  |  | základní |  | 0 | 0 | 0 | 0 | 0 | 16 | K | 3 | ROZPOCET | 0 | 0 | 0 | 0 | 0 | 1 | 0 | 16 | 188
95 | K | 751R193 | Tlumič hluku kruhový O200/900 | kus | 2 |  | 0 |  |  | základní |  | 0 | 0 | 0 | 0 | 0 | 16 | K | 3 | ROZPOCET | 0 | 0 | 0 | 0 | 0 | 1 | 0 | 16 | 190
96 | K | 751R194 | Přeslechový tlumič hluku O200/900 | kus | 2 |  | 0 |  |  | základní |  | 0 | 0 | 0 | 0 | 0 | 16 | K | 3 | ROZPOCET | 0 | 0 | 0 | 0 | 0 | 1 | 0 | 16 | 192
97 | K | 751R195 | Přívodní vířivý anemostat vel. 600x600 s 40 nastavitelnými lamelami RAL 9003-30 včetně plenum boxu s bočním napojením | kus | 7 |  | 0 |  |  | základní |  | 0 | 0 | 0 | 0 | 0 | 16 | K | 3 | ROZPOCET | 0 | 0 | 0 | 0 | 0 | 1 | 0 | 16 | 194
98 | K | 751R196 | Přívodní vířivý anemostat vel. 600x600 s 24 nastavitelnými lamelami RAL 9003-30 včetně plenum boxu s bočním napojením | kus | 12 |  | 0 |  |  | základní |  | 0 | 0 | 0 | 0 | 0 | 16 | K | 3 | ROZPOCET | 0 | 0 | 0 | 0 | 0 | 1 | 0 | 16 | 196
99 | K | 751R197 | Odvodní vířivý anemostat vel. 600x600 s 40 nastavitelnými lamelami RAL 9003-30 včetně plenum boxu s bočním napojením | kus | 3 |  | 0 |  |  | základní |  | 0 | 0 | 0 | 0 | 0 | 16 | K | 3 | ROZPOCET | 0 | 0 | 0 | 0 | 0 | 1 | 0 | 16 | 198
100 | K | 751R198 | Odvodní vířivý anemostat vel. 600x600 s 24 nastavitelnými lamelami RAL 9003-30 včetně plenum boxu s bočním napojením | kus | 14 |  | 0 |  |  | základní |  | 0 | 0 | 0 | 0 | 0 | 16 | K | 3 | ROZPOCET | 0 | 0 | 0 | 0 | 0 | 1 | 0 | 16 | 200
101 | K | 751R199 | Krycí mřížka 400x150 | kus | 2 |  | 0 |  |  | základní |  | 0 | 0 | 0 | 0 | 0 | 16 | K | 3 | ROZPOCET | 0 | 0 | 0 | 0 | 0 | 1 | 0 | 16 | 202
102 | K | 751R201 | Regulátor variabilního průtoku kruhový pro nízké rychlosti O200 vč. hlukové izolace | kus | 4 |  | 0 |  |  | základní |  | 0 | 0 | 0 | 0 | 0 | 16 | K | 3 | ROZPOCET | 0 | 0 | 0 | 0 | 0 | 1 | 0 | 16 | 204
103 | K | 751R202 | Regulátor variabilního průtoku čtyřhranný 400x250 vč. hlukové izolace | kus | 2 |  | 0 |  |  | základní |  | 0 | 0 | 0 | 0 | 0 | 16 | K | 3 | ROZPOCET | 0 | 0 | 0 | 0 | 0 | 1 | 0 | 16 | 206
104 | K | 751R203 | Regulátor variabilního průtoku čtyřhranný 300x250 vč. hlukové izolace | kus | 8 |  | 0 |  |  | základní |  | 0 | 0 | 0 | 0 | 0 | 16 | K | 3 | ROZPOCET | 0 | 0 | 0 | 0 | 0 | 1 | 0 | 16 | 208
105 | K | 751R146 | SPIRO potrubí včetně 30% tvarovek třídy C, O 200 mm | m | 42 |  | 0 |  |  | základní |  | 0 | 0 | 0 | 0 | 0 | 16 | K | 3 | ROZPOCET | 0 | 0 | 0 | 0 | 0 | 1 | 0 | 16 | 210
106 | K | 751R144 | SPIRO potrubí včetně 30% tvarovek třídy C, O 250 mm | m | 25 |  | 0 |  |  | základní |  | 0 | 0 | 0 | 0 | 0 | 16 | K | 3 | ROZPOCET | 0 | 0 | 0 | 0 | 0 | 1 | 0 | 16 | 212
107 | K | 751R150 | Čtyřhranné potrubí (sk. I z pozinkovaného ocelového plechu tl. 0,6 - 1mm mm s třídou vzduchotěsnosti C) vč. tvarovek 30% | m2 | 538 |  | 0 |  |  | základní |  | 0 | 0 | 0 | 0 | 0 | 16 | K | 3 | ROZPOCET | 0 | 0 | 0 | 0 | 0 | 1 | 0 | 16 | 214
108 | K | 751R152 | Ohebná hlukově izolovaná hadice s parozábranou, O 200 mm | m | 4 |  | 0 |  |  | základní |  | 0 | 0 | 0 | 0 | 0 | 16 | K | 3 | ROZPOCET | 0 | 0 | 0 | 0 | 0 | 1 | 0 | 16 | 216
109 | K | 751R286.1 | Ohebná hlukově izolovaná hadice s parozábranou O200 | m | 62 |  | 0 |  |  | základní |  | 0 | 0 | 0 | 0 | 0 | 16 | K | 3 | ROZPOCET | 0 | 0 | 0 | 0 | 0 | 1 | 0 | 16 | 218
110 | K | 751R156 | Izolace ze syntetického kaučuku tl. 20 mm s povrchovým AL polepem | m2 | 319 |  | 0 |  |  | základní |  | 0 | 0 | 0 | 0 | 0 | 16 | K | 3 | ROZPOCET | 0 | 0 | 0 | 0 | 0 | 1 | 0 | 16 | 220
111 | K | 751R157 | Tepelná izolace z minerální vaty tl. 60mm | m2 | 130 |  | 0 |  |  | základní |  | 0 | 0 | 0 | 0 | 0 | 16 | K | 3 | ROZPOCET | 0 | 0 | 0 | 0 | 0 | 1 | 0 | 16 | 222
112 | K | 751R158 | Požární izolace s požární odolností 60 minut | m2 | 45 |  | 0 |  |  | základní |  | 0 | 0 | 0 | 0 | 0 | 16 | K | 3 | ROZPOCET | 0 | 0 | 0 | 0 | 0 | 1 | 0 | 16 | 224
113 | K | 751R160 | Vodotěsné oplechování izolace ve venkovním prostoru | m2 | 168 |  | 0 |  |  | základní |  | 0 | 0 | 0 | 0 | 0 | 16 | K | 3 | ROZPOCET | 0 | 0 | 0 | 0 | 0 | 1 | 0 | 16 | 226
114 | K | 751R204 | Protidešťová žaluzie 1000x710 včetně síta | kus | 1 |  | 0 |  |  | základní |  | 0 | 0 | 0 | 0 | 0 | 16 | K | 3 | ROZPOCET | 0 | 0 | 0 | 0 | 0 | 1 | 0 | 16 | 228
115 | K | 751R205 | Výfukový kus opatřený sítem 560x710 | kus | 1 |  | 0 |  |  | základní |  | 0 | 0 | 0 | 0 | 0 | 16 | K | 3 | ROZPOCET | 0 | 0 | 0 | 0 | 0 | 1 | 0 | 16 | 230
116 | K | 751R206 | Montážní, spojovací, těsnící a závěsný materiál | kpl | 1 |  | 0 |  |  | základní |  | 0 | 0 | 0 | 0 | 0 | 16 | K | 3 | ROZPOCET | 0 | 0 | 0 | 0 | 0 | 1 | 0 | 16 | 232
| D | 751e | Vzduchotechnika - Přímý výpar pro vzduchotechniku |  |  |  | 0 |  |  |  |  | 0 |  | 0 |  | 0 | 1 | D | 2 | ROZPOCET | [6 empty] | 0
117 | K | 751R164 | Zdroj chladu Qc=23,0kW;Qh=27,0kW | kus | 1 |  | 0 |  |  | základní |  | 0 | 0 | 0 | 0 | 0 | 16 | K | 3 | ROZPOCET | 0 | 0 | 0 | 0 | 0 | 1 | 0 | 16 | 234
118 | K | 751R165 | Modul pro přímé řízení výkonu napětím 0-10V | kus | 1 |  | 0 |  |  | základní |  | 0 | 0 | 0 | 0 | 0 | 16 | K | 3 | ROZPOCET | 0 | 0 | 0 | 0 | 0 | 1 | 0 | 16 | 236
119 | K | 751R166 | Kabelový ovladač | kus | 1 |  | 0 |  |  | základní |  | 0 | 0 | 0 | 0 | 0 | 16 | K | 3 | ROZPOCET | 0 | 0 | 0 | 0 | 0 | 1 | 0 | 16 | 238
120 | K | 751R167 | Chladivové rozvody z měkkého/tvrdého Cu materiálu včetně polyethylenové izolace s tvrzeným povrchem, O12,7/22,2mm | m | 15 |  | 0 |  |  | základní |  | 0 | 0 | 0 | 0 | 0 | 16 | K | 3 | ROZPOCET | 0 | 0 | 0 | 0 | 0 | 1 | 0 | 16 | 240
121 | K | 751R168 | Napájecí a komunikační kabeláž mezi venkovní jednotkou a DX-KITEM | m | 17 |  | 0 |  |  | základní |  | 0 | 0 | 0 | 0 | 0 | 16 | K | 3 | ROZPOCET | 0 | 0 | 0 | 0 | 0 | 1 | 0 | 16 | 242
122 | K | 751R169 | Izolace EPDM proti UV záření ve venkovním prostoru | m | 2 |  | 0 |  |  | základní |  | 0 | 0 | 0 | 0 | 0 | 16 | K | 3 | ROZPOCET | 0 | 0 | 0 | 0 | 0 | 1 | 0 | 16 | 244
123 | K | 751R170 | Zakrytování rozvodů potrubí chladiva a kabeláže ve venkovním prostoru | kpl | 1 |  | 0 |  |  | základní |  | 0 | 0 | 0 | 0 | 0 | 16 | K | 3 | ROZPOCET | 0 | 0 | 0 | 0 | 0 | 1 | 0 | 16 | 246
124 | K | 751R171 | Konstrukce pod venkovní jednotku | kpl | 1 |  | 0 |  |  | základní |  | 0 | 0 | 0 | 0 | 0 | 16 | K | 3 | ROZPOCET | 0 | 0 | 0 | 0 | 0 | 1 | 0 | 16 | 248
125 | K | 751R172 | Zkouška těsnosti systému a proces vakuování | kpl | 1 |  | 0 |  |  | základní |  | 0 | 0 | 0 | 0 | 0 | 16 | K | 3 | ROZPOCET | 0 | 0 | 0 | 0 | 0 | 1 | 0 | 16 | 250
126 | K | 751R173 | Doplnění chladiva R410A | kg | 1 |  | 0 |  |  | základní |  | 0 | 0 | 0 | 0 | 0 | 16 | K | 3 | ROZPOCET | 0 | 0 | 0 | 0 | 0 | 1 | 0 | 16 | 252
127 | K | 751R174 | Montážní, spojovací, těsnící a závěsný materiál | kpl | 1 |  | 0 |  |  | základní |  | 0 | 0 | 0 | 0 | 0 | 16 | K | 3 | ROZPOCET | 0 | 0 | 0 | 0 | 0 | 1 | 0 | 16 | 254
| D | D1 | Vzduchotechnika - Vlhčení vzduchu |  |  |  | 0 |  |  |  |  | 0 |  | 0 |  | 0 | 1 | D | 2 | ROZPOCET | [6 empty] | 0
128 | K | 751R207 | Parní zvlhčovač odporový s celkovým vlhčovacím výkonem 60kg/h 2x střední jednotka | kpl | 1 |  | 0 |  |  | základní |  | 0 | 0 | 0 | 0 | 0 | 16 | K | 3 | ROZPOCET | 0 | 0 | 0 | 0 | 0 | 1 | 0 | 16 | 256
129 | K | 751R176 | Skříň pro venkovní instalaci zvlhčovače | kus | 1 |  | 0 |  |  | základní |  | 0 | 0 | 0 | 0 | 0 | 16 | K | 3 | ROZPOCET | 0 | 0 | 0 | 0 | 0 | 1 | 0 | 16 | 258
130 | K | 751R177 | Trubice 81-1500 | kus | 2 |  | 0 |  |  | základní |  | 0 | 0 | 0 | 0 | 0 | 16 | K | 3 | ROZPOCET | 0 | 0 | 0 | 0 | 0 | 1 | 0 | 16 | 260
131 | K | 751R178 | Parní hadice Condair DS80 (D=57/45 mm) | m | 8 |  | 0 |  |  | základní |  | 0 | 0 | 0 | 0 | 0 | 16 | K | 3 | ROZPOCET | 0 | 0 | 0 | 0 | 0 | 1 | 0 | 16 | 262
132 | K | 751R179 | Kondenzační hadice KS10 (D=12/8 mm) | m | 8 |  | 0 |  |  | základní |  | 0 | 0 | 0 | 0 | 0 | 16 | K | 3 | ROZPOCET | 0 | 0 | 0 | 0 | 0 | 1 | 0 | 16 | 264
133 | K | 751R180 | Konstrukce pod zvlhčovače resp. skříňe | kpl | 1 |  | 0 |  |  | základní |  | 0 | 0 | 0 | 0 | 0 | 16 | K | 3 | ROZPOCET | 0 | 0 | 0 | 0 | 0 | 1 | 0 | 16 | 266
134 | K | 751R181 | Montážní, spojovací, těsnící a závěsný materiál | kpl | 1 |  | 0 |  |  | základní |  | 0 | 0 | 0 | 0 | 0 | 16 | K | 3 | ROZPOCET | 0 | 0 | 0 | 0 | 0 | 1 | 0 | 16 | 268
| D | 751g | Vzduchotechnika - Chemická laboratoř - přívod vzduchu |  |  |  | 0 |  |  |  |  | 0 |  | 0 |  | 0 | 1 | D | 2 | ROZPOCET | [6 empty] | 0
135 | K | 751R208 | Přívodní potrubní ventilátor Vp=330m3//h; Pst=200Pa | kus | 1 |  | 0 |  |  | základní |  | 0 | 0 | 0 | 0 | 0 | 16 | K | 3 | ROZPOCET | 0 | 0 | 0 | 0 | 0 | 1 | 0 | 16 | 270
136 | K | 751R209 | Pružné manžety O160 | kus | 2 |  | 0 |  |  | základní |  | 0 | 0 | 0 | 0 | 0 | 16 | K | 3 | ROZPOCET | 0 | 0 | 0 | 0 | 0 | 1 | 0 | 16 | 272
137 | K | 751R210 | Stříška nad ventilátor | kus | 1 |  | 0 |  |  | základní |  | 0 | 0 | 0 | 0 | 0 | 16 | K | 3 | ROZPOCET | 0 | 0 | 0 | 0 | 0 | 1 | 0 | 16 | 274
138 | K | 751R211 | Požární klapka s požární odolností do 60 minut | kus | 1 |  | 0 |  |  | základní |  | 0 | 0 | 0 | 0 | 0 | 16 | K | 3 | ROZPOCET | 0 | 0 | 0 | 0 | 0 | 1 | 0 | 16 | 276
139 | K | 751R212 | Tlumič hluku kruhový O125/900 | kus | 2 |  | 0 |  |  | základní |  | 0 | 0 | 0 | 0 | 0 | 16 | K | 3 | ROZPOCET | 0 | 0 | 0 | 0 | 0 | 1 | 0 | 16 | 278
140 | K | 751R213 | Filtrační kazeta O200 včetně filtrační vložky F7 | kpl | 1 |  | 0 |  |  | základní |  | 0 | 0 | 0 | 0 | 0 | 16 | K | 3 | ROZPOCET | 0 | 0 | 0 | 0 | 0 | 1 | 0 | 16 | 280
141 | K | 751R214 | Uzavírací klapka kruhová s přípravou pro servopohon O160 | kus | 1 |  | 0 |  |  | základní |  | 0 | 0 | 0 | 0 | 0 | 16 | K | 3 | ROZPOCET | 0 | 0 | 0 | 0 | 0 | 1 | 0 | 16 | 282
142 | K | 751R215 | Elektrický ohřívač Qh=3kW | kus | 1 |  | 0 |  |  | základní |  | 0 | 0 | 0 | 0 | 0 | 16 | K | 3 | ROZPOCET | 0 | 0 | 0 | 0 | 0 | 1 | 0 | 16 | 284
143 | K | 751R216 | Přívodní dvouřadá mřížkabez regulace 200x200 RAL eloxovaný hliník | kus | 1 |  | 0 |  |  | základní |  | 0 | 0 | 0 | 0 | 0 | 16 | K | 3 | ROZPOCET | 0 | 0 | 0 | 0 | 0 | 1 | 0 | 16 | 286
144 | K | 751R146 | SPIRO potrubí včetně 30% tvarovek třídy C, O 200 mm | m | 5 |  | 0 |  |  | základní |  | 0 | 0 | 0 | 0 | 0 | 16 | K | 3 | ROZPOCET | 0 | 0 | 0 | 0 | 0 | 1 | 0 | 16 | 288
145 | K | 751R148 | SPIRO potrubí včetně 30% tvarovek třídy C, O 125 mm | m | 23 |  | 0 |  |  | základní |  | 0 | 0 | 0 | 0 | 0 | 16 | K | 3 | ROZPOCET | 0 | 0 | 0 | 0 | 0 | 1 | 0 | 16 | 290
146 | K | 751R217 | Izolace ze syntetického kaučuku tl. 20 mm s povrchovým AL polepem | m2 | 19 |  | 0 |  |  | základní |  | 0 | 0 | 0 | 0 | 0 | 16 | K | 3 | ROZPOCET | 0 | 0 | 0 | 0 | 0 | 1 | 0 | 16 | 292
147 | K | 751R287 | Požární izolace s požární odolností 40 minut | m2 | 5 |  | 0 |  |  | základní |  | 0 | 0 | 0 | 0 | 0 | 16 | K | 3 | ROZPOCET | 0 | 0 | 0 | 0 | 0 | 1 | 0 | 16 | 294
148 | K | 751R218 | Vodotěsné oplechování izolace ve venkovním prostoru | kpl | 1 |  | 0 |  |  | základní |  | 0 | 0 | 0 | 0 | 0 | 16 | K | 3 | ROZPOCET | 0 | 0 | 0 | 0 | 0 | 1 | 0 | 16 | 296
149 | K | 751R219 | Protidešťová žaluzie 200x200 | kus | 1 |  | 0 |  |  | základní |  | 0 | 0 | 0 | 0 | 0 | 16 | K | 3 | ROZPOCET | 0 | 0 | 0 | 0 | 0 | 1 | 0 | 16 | 298
150 | K | 751R220 | Montážní, spojovací, těsnící a závěsný materiál | kpl | 1 |  | 0 |  |  | základní |  | 0 | 0 | 0 | 0 | 0 | 16 | K | 3 | ROZPOCET | 0 | 0 | 0 | 0 | 0 | 1 | 0 | 16 | 300
| D | 751h | Vzduchotechnika - Chemická laboratoř - odvod vzduchu |  |  |  | 0 |  |  |  |  | 0 |  | 0 |  | 0 | 1 | D | 2 | ROZPOCET | [6 empty] | 0
151 | K | 751R221 | Odvodní ventilátor kyselinovzdorný Vo=330m3/h;Pst=200Pa nevýbušné provedení | kus | 1 |  | 0 |  |  | základní |  | 0 | 0 | 0 | 0 | 0 | 16 | K | 3 | ROZPOCET | 0 | 0 | 0 | 0 | 0 | 1 | 0 | 16 | 302
152 | K | 751R222 | Pružné manžety O160 nevýbušné provedení | kus | 1 |  | 0 |  |  | základní |  | 0 | 0 | 0 | 0 | 0 | 16 | K | 3 | ROZPOCET | 0 | 0 | 0 | 0 | 0 | 1 | 0 | 16 | 304
153 | K | 751R223 | Tlumič hluku kruhový O160/900 | kus | 1 |  | 0 |  |  | základní |  | 0 | 0 | 0 | 0 | 0 | 16 | K | 3 | ROZPOCET | 0 | 0 | 0 | 0 | 0 | 1 | 0 | 16 | 306
154 | K | 751R224 | Zpětná klapka O125 | kus | 1 |  | 0 |  |  | základní |  | 0 | 0 | 0 | 0 | 0 | 16 | K | 3 | ROZPOCET | 0 | 0 | 0 | 0 | 0 | 1 | 0 | 16 | 308
155 | K | 751R225 | Plastové potrubí O160 mm | m | 5 |  | 0 |  |  | základní |  | 0 | 0 | 0 | 0 | 0 | 16 | K | 3 | ROZPOCET | 0 | 0 | 0 | 0 | 0 | 1 | 0 | 16 | 310
156 | K | 751R226 | Plastové potrubí O125 mm | m | 23 |  | 0 |  |  | základní |  | 0 | 0 | 0 | 0 | 0 | 16 | K | 3 | ROZPOCET | 0 | 0 | 0 | 0 | 0 | 1 | 0 | 16 | 312
157 | K | 751R227 | Výfukový kus plastový O125 | kus | 1 |  | 0 |  |  | základní |  | 0 | 0 | 0 | 0 | 0 | 16 | K | 3 | ROZPOCET | 0 | 0 | 0 | 0 | 0 | 1 | 0 | 16 | 314
158 | K | 751R228 | Montážní, spojovací, těsnící a závěsný materiál | kpl | 1 |  | 0 |  |  | základní |  | 0 | 0 | 0 | 0 | 0 | 16 | K | 3 | ROZPOCET | 0 | 0 | 0 | 0 | 0 | 1 | 0 | 16 | 316
| D | 751i | Vzduchotechnika - Keramická pec - přívod vzduchu |  |  |  | 0 |  |  |  |  | 0 |  | 0 |  | 0 | 1 | D | 2 | ROZPOCET | [6 empty] | 0
159 | K | 751R229 | Přívodní potrubní ventilátor Vp=330m3//h; Pst=200Pa | kus | 1 |  | 0 |  |  | základní |  | 0 | 0 | 0 | 0 | 0 | 16 | K | 3 | ROZPOCET | 0 | 0 | 0 | 0 | 0 | 1 | 0 | 16 | 318
160 | K | 751R230 | Pružné manžety O160 | kus | 2 |  | 0 |  |  | základní |  | 0 | 0 | 0 | 0 | 0 | 16 | K | 3 | ROZPOCET | 0 | 0 | 0 | 0 | 0 | 1 | 0 | 16 | 320
161 | K | 751R231 | Stříška nad ventilátor | kus | 1 |  | 0 |  |  | základní |  | 0 | 0 | 0 | 0 | 0 | 16 | K | 3 | ROZPOCET | 0 | 0 | 0 | 0 | 0 | 1 | 0 | 16 | 322
162 | K | 751R232 | Tlumič hluku kruhový O160/900 | kus | 2 |  | 0 |  |  | základní |  | 0 | 0 | 0 | 0 | 0 | 16 | K | 3 | ROZPOCET | 0 | 0 | 0 | 0 | 0 | 1 | 0 | 16 | 324
163 | K | 751R233 | Filtrační kazeta O160 včetně filtrační vložky F7 | kpl | 1 |  | 0 |  |  | základní |  | 0 | 0 | 0 | 0 | 0 | 16 | K | 3 | ROZPOCET | 0 | 0 | 0 | 0 | 0 | 1 | 0 | 16 | 326
164 | K | 751R234 | Uzavírací klapka kruhová s přípravou pro servopohon O160 | kus | 1 |  | 0 |  |  | základní |  | 0 | 0 | 0 | 0 | 0 | 16 | K | 3 | ROZPOCET | 0 | 0 | 0 | 0 | 0 | 1 | 0 | 16 | 328
165 | K | 751R235 | Elektrický ohřívač Qh=4kW | kus | 1 |  | 0 |  |  | základní |  | 0 | 0 | 0 | 0 | 0 | 16 | K | 3 | ROZPOCET | 0 | 0 | 0 | 0 | 0 | 1 | 0 | 16 | 330
166 | K | 751R236 | Přívodní vířivý anemostat vel. 600x600 s 24 nastavitelnými lamelami RAL 9003-30 včetně plenum boxu s bočním napojením | kus | 1 |  | 0 |  |  | základní |  | 0 | 0 | 0 | 0 | 0 | 16 | K | 3 | ROZPOCET | 0 | 0 | 0 | 0 | 0 | 1 | 0 | 16 | 332
167 | K | 751R146 | SPIRO potrubí včetně 30% tvarovek třídy C, O 200 mm | m | 1 |  | 0 |  |  | základní |  | 0 | 0 | 0 | 0 | 0 | 16 | K | 3 | ROZPOCET | 0 | 0 | 0 | 0 | 0 | 1 | 0 | 16 | 334
168 | K | 751R147 | SPIRO potrubí včetně 30% tvarovek třídy C, O 160 mm | m | 19 |  | 0 |  |  | základní |  | 0 | 0 | 0 | 0 | 0 | 16 | K | 3 | ROZPOCET | 0 | 0 | 0 | 0 | 0 | 1 | 0 | 16 | 336
169 | K | 751R217 | Izolace ze syntetického kaučuku tl. 20 mm s povrchovým AL polepem | m2 | 25 |  | 0 |  |  | základní |  | 0 | 0 | 0 | 0 | 0 | 16 | K | 3 | ROZPOCET | 0 | 0 | 0 | 0 | 0 | 1 | 0 | 16 | 338
170 | K | 751R218 | Vodotěsné oplechování izolace ve venkovním prostoru | kpl | 1 |  | 0 |  |  | základní |  | 0 | 0 | 0 | 0 | 0 | 16 | K | 3 | ROZPOCET | 0 | 0 | 0 | 0 | 0 | 1 | 0 | 16 | 340
171 | K | 751R219 | Protidešťová žaluzie 200x200 | kus | 1 |  | 0 |  |  | základní |  | 0 | 0 | 0 | 0 | 0 | 16 | K | 3 | ROZPOCET | 0 | 0 | 0 | 0 | 0 | 1 | 0 | 16 | 342
172 | K | 751R237 | Montážní, spojovací, těsnící a závěsný materiál | kpl | 1 |  | 0 |  |  | základní |  | 0 | 0 | 0 | 0 | 0 | 16 | K | 3 | ROZPOCET | 0 | 0 | 0 | 0 | 0 | 1 | 0 | 16 | 344
| D | 751j | Vzduchotechnika - Keramická pec - odvod vzduchu |  |  |  | 0 |  |  |  |  | 0 |  | 0 |  | 0 | 1 | D | 2 | ROZPOCET | [6 empty] | 0
173 | K | 751R238 | Odvodní ventilátor pro teploty do 60°C Vo=330m3/h;Pst=200Pa | kus | 1 |  | 0 |  |  | základní |  | 0 | 0 | 0 | 0 | 0 | 16 | K | 3 | ROZPOCET | 0 | 0 | 0 | 0 | 0 | 1 | 0 | 16 | 346
174 | K | 751R239 | Pružné manžety O250 | kus | 2 |  | 0 |  |  | základní |  | 0 | 0 | 0 | 0 | 0 | 16 | K | 3 | ROZPOCET | 0 | 0 | 0 | 0 | 0 | 1 | 0 | 16 | 348
175 | K | 751R231 | Stříška nad ventilátor | kus | 1 |  | 0 |  |  | základní |  | 0 | 0 | 0 | 0 | 0 | 16 | K | 3 | ROZPOCET | 0 | 0 | 0 | 0 | 0 | 1 | 0 | 16 | 350
176 | K | 751R240 | Tlumič hluku kruhový O250/900 | kus | 2 |  | 0 |  |  | základní |  | 0 | 0 | 0 | 0 | 0 | 16 | K | 3 | ROZPOCET | 0 | 0 | 0 | 0 | 0 | 1 | 0 | 16 | 352
177 | K | 751R241 | Zpětná klapka O160 | kus | 1 |  | 0 |  |  | základní |  | 0 | 0 | 0 | 0 | 0 | 16 | K | 3 | ROZPOCET | 0 | 0 | 0 | 0 | 0 | 1 | 0 | 16 | 354
178 | K | 751R144 | SPIRO potrubí včetně 30% tvarovek třídy C, O 250 mm | m | 4 |  | 0 |  |  | základní |  | 0 | 0 | 0 | 0 | 0 | 16 | K | 3 | ROZPOCET | 0 | 0 | 0 | 0 | 0 | 1 | 0 | 16 | 356
179 | K | 751R147 | SPIRO potrubí včetně 30% tvarovek třídy C, O 160 mm | m | 15 |  | 0 |  |  | základní |  | 0 | 0 | 0 | 0 | 0 | 16 | K | 3 | ROZPOCET | 0 | 0 | 0 | 0 | 0 | 1 | 0 | 16 | 358
180 | K | 751R242 | SPIRO potrubí včetně 30% tvarovek třídy C, O 140 mm | m | 2 |  | 0 |  |  | základní |  | 0 | 0 | 0 | 0 | 0 | 16 | K | 3 | ROZPOCET | 0 | 0 | 0 | 0 | 0 | 1 | 0 | 16 | 360
181 | K | 751R243 | Výfukový kus O140 | kus | 1 |  | 0 |  |  | základní |  | 0 | 0 | 0 | 0 | 0 | 16 | K | 3 | ROZPOCET | 0 | 0 | 0 | 0 | 0 | 1 | 0 | 16 | 362
182 | K | 751R244 | Montážní, spojovací, těsnící a závěsný materiál | kpl | 1 |  | 0 |  |  | základní |  | 0 | 0 | 0 | 0 | 0 | 16 | K | 3 | ROZPOCET | 0 | 0 | 0 | 0 | 0 | 1 | 0 | 16 | 364
| D | 751k | Vzduchotechnika - Větrání kotelny - přívod vzduchu |  |  |  | 0 |  |  |  |  | 0 |  | 0 |  | 0 | 1 | D | 2 | ROZPOCET | [6 empty] | 0
183 | K | 751R245 | Přívodní potrubní ventilátor Vp=100m3//h; Pst=90Pa | kus | 1 |  | 0 |  |  | základní |  | 0 | 0 | 0 | 0 | 0 | 16 | K | 3 | ROZPOCET | 0 | 0 | 0 | 0 | 0 | 1 | 0 | 16 | 366
184 | K | 751R246 | Pružné manžety O125 | kus | 2 |  | 0 |  |  | základní |  | 0 | 0 | 0 | 0 | 0 | 16 | K | 3 | ROZPOCET | 0 | 0 | 0 | 0 | 0 | 1 | 0 | 16 | 368
185 | K | 751R247 | Tlumič hluku kruhový O125/600 | kus | 2 |  | 0 |  |  | základní |  | 0 | 0 | 0 | 0 | 0 | 16 | K | 3 | ROZPOCET | 0 | 0 | 0 | 0 | 0 | 1 | 0 | 16 | 370
186 | K | 751R248 | Filtrační kazeta O125 včetně filtrační vložky G4 | kpl | 1 |  | 0 |  |  | základní |  | 0 | 0 | 0 | 0 | 0 | 16 | K | 3 | ROZPOCET | 0 | 0 | 0 | 0 | 0 | 1 | 0 | 16 | 372
187 | K | 751R249 | Uzavírací klapka kruhová s přípravou pro servopohon O125 | kus | 1 |  | 0 |  |  | základní |  | 0 | 0 | 0 | 0 | 0 | 16 | K | 3 | ROZPOCET | 0 | 0 | 0 | 0 | 0 | 1 | 0 | 16 | 374
188 | K | 751R250 | Elektrický ohřívač Qh=0,8kW | kus | 1 |  | 0 |  |  | základní |  | 0 | 0 | 0 | 0 | 0 | 16 | K | 3 | ROZPOCET | 0 | 0 | 0 | 0 | 0 | 1 | 0 | 16 | 376
189 | K | 751R251 | Krycí mřížka O125 | kus | 1 |  | 0 |  |  | základní |  | 0 | 0 | 0 | 0 | 0 | 16 | K | 3 | ROZPOCET | 0 | 0 | 0 | 0 | 0 | 1 | 0 | 16 | 378
190 | K | 751R148 | SPIRO potrubí včetně 30% tvarovek třídy C, O 125 mm | m | 5 |  | 0 |  |  | základní |  | 0 | 0 | 0 | 0 | 0 | 16 | K | 3 | ROZPOCET | 0 | 0 | 0 | 0 | 0 | 1 | 0 | 16 | 380
191 | K | 751R147 | SPIRO potrubí včetně 30% tvarovek třídy C, O 160 mm | m | 1 |  | 0 |  |  | základní |  | 0 | 0 | 0 | 0 | 0 | 16 | K | 3 | ROZPOCET | 0 | 0 | 0 | 0 | 0 | 1 | 0 | 16 | 382
192 | K | 751R217 | Izolace ze syntetického kaučuku tl. 20 mm s povrchovým AL polepem | m2 | 12 |  | 0 |  |  | základní |  | 0 | 0 | 0 | 0 | 0 | 16 | K | 3 | ROZPOCET | 0 | 0 | 0 | 0 | 0 | 1 | 0 | 16 | 384
193 | K | 751R252 | Protidešťová žaluzie O160 | kus | 1 |  | 0 |  |  | základní |  | 0 | 0 | 0 | 0 | 0 | 16 | K | 3 | ROZPOCET | 0 | 0 | 0 | 0 | 0 | 1 | 0 | 16 | 386
194 | K | 751R253 | Montážní, spojovací, těsnící a závěsný materiál | kpl | 1 |  | 0 |  |  | základní |  | 0 | 0 | 0 | 0 | 0 | 16 | K | 3 | ROZPOCET | 0 | 0 | 0 | 0 | 0 | 1 | 0 | 16 | 388
| D | 751l | Vzduchotechnika - Větrání kotelny - odvod vzduchu |  |  |  | 0 |  |  |  |  | 0 |  | 0 |  | 0 | 1 | D | 2 | ROZPOCET | [6 empty] | 0
195 | K | 751R254 | Uzavírací klapka kruhová s přípravou pro servopohon O160 | kus | 1 |  | 0 |  |  | základní |  | 0 | 0 | 0 | 0 | 0 | 16 | K | 3 | ROZPOCET | 0 | 0 | 0 | 0 | 0 | 1 | 0 | 16 | 390
196 | K | 751R147 | SPIRO potrubí včetně 30% tvarovek třídy C, O 160 mm | m | 15 |  | 0 |  |  | základní |  | 0 | 0 | 0 | 0 | 0 | 16 | K | 3 | ROZPOCET | 0 | 0 | 0 | 0 | 0 | 1 | 0 | 16 | 392
197 | K | 751R255 | Krycí mřížka O160 | kus | 1 |  | 0 |  |  | základní |  | 0 | 0 | 0 | 0 | 0 | 16 | K | 3 | ROZPOCET | 0 | 0 | 0 | 0 | 0 | 1 | 0 | 16 | 394
198 | K | 751R256 | Žaluziová klapka O160 | kus | 1 |  | 0 |  |  | základní |  | 0 | 0 | 0 | 0 | 0 | 16 | K | 3 | ROZPOCET | 0 | 0 | 0 | 0 | 0 | 1 | 0 | 16 | 396
199 | K | 751R257 | Montážní, spojovací, těsnící a závěsný materiál | kpl | 1 |  | 0 |  |  | základní |  | 0 | 0 | 0 | 0 | 0 | 16 | K | 3 | ROZPOCET | 0 | 0 | 0 | 0 | 0 | 1 | 0 | 16 | 398
| D | 751m | Vzduchotechnika - Větrání odpadků |  |  |  | 0 |  |  |  |  | 0 |  | 0 |  | 0 | 1 | D | 2 | ROZPOCET | [6 empty] | 0
200 | K | 751R258 | Odvodní axiální ventilátor Vo=300m3/h;Pst=20Pa | kus | 1 |  | 0 |  |  | základní |  | 0 | 0 | 0 | 0 | 0 | 16 | K | 3 | ROZPOCET | 0 | 0 | 0 | 0 | 0 | 1 | 0 | 16 | 400
201 | K | 751R145 | SPIRO potrubí včetně 30% tvarovek třídy C, O 225 mm | m | 1 |  | 0 |  |  | základní |  | 0 | 0 | 0 | 0 | 0 | 16 | K | 3 | ROZPOCET | 0 | 0 | 0 | 0 | 0 | 1 | 0 | 16 | 402
202 | K | 751R259 | Žaluziová klapka O225 | kus | 1 |  | 0 |  |  | základní |  | 0 | 0 | 0 | 0 | 0 | 16 | K | 3 | ROZPOCET | 0 | 0 | 0 | 0 | 0 | 1 | 0 | 16 | 404
203 | K | 751R260 | Montážní, spojovací, těsnící a závěsný materiál | kpl | 1 |  | 0 |  |  | základní |  | 0 | 0 | 0 | 0 | 0 | 16 | K | 3 | ROZPOCET | 0 | 0 | 0 | 0 | 0 | 1 | 0 | 16 | 406
| D | 751n | Vzduchotechnika - Dveřní clona |  |  |  | 0 |  |  |  |  | 0 |  | 0 |  | 0 | 1 | D | 2 | ROZPOCET | [6 empty] | 0
204 | K | 751R261 | Dveřní clona horizontální s elektrickým ohřevem | kus | 1 |  | 0 |  |  | základní |  | 0 | 0 | 0 | 0 | 0 | 16 | K | 3 | ROZPOCET | 0 | 0 | 0 | 0 | 0 | 1 | 0 | 16 | 408
205 | K | 751R262 | Podstropní závěsy pro dveřní clonu | kpl | 1 |  | 0 |  |  | základní |  | 0 | 0 | 0 | 0 | 0 | 16 | K | 3 | ROZPOCET | 0 | 0 | 0 | 0 | 0 | 1 | 0 | 16 | 410
206 | K | 751R263 | Magnetický dveřní kontakt | kus | 1 |  | 0 |  |  | základní |  | 0 | 0 | 0 | 0 | 0 | 16 | K | 3 | ROZPOCET | 0 | 0 | 0 | 0 | 0 | 1 | 0 | 16 | 412
207 | K | 751R264 | Propojovací kabel mezi clonou a ovladačem | kus | 1 |  | 0 |  |  | základní |  | 0 | 0 | 0 | 0 | 0 | 16 | K | 3 | ROZPOCET | 0 | 0 | 0 | 0 | 0 | 1 | 0 | 16 | 414
208 | K | 751R265 | Nástěnný ovladač | kus | 1 |  | 0 |  |  | základní |  | 0 | 0 | 0 | 0 | 0 | 16 | K | 3 | ROZPOCET | 0 | 0 | 0 | 0 | 0 | 1 | 0 | 16 | 416
209 | K | 751R266 | Montážní, spojovací, těsnící a závěsný materiál | kpl | 1 |  | 0 |  |  | základní |  | 0 | 0 | 0 | 0 | 0 | 16 | K | 3 | ROZPOCET | 0 | 0 | 0 | 0 | 0 | 1 | 0 | 16 | 418
| D | VRN | Vedlejší rozpočtové náklady |  |  |  | 0 |  |  |  |  | 0 |  | 0 |  | 0 | 5 | D | 2 | ROZPOCET | [6 empty] | 0
210 | K | 751R267 | Montáž | kpl | 1 |  | 0 |  |  | základní |  | 0 | 0 | 0 | 0 | 0 | 1024 | K | 3 | ROZPOCET | 0 | 0 | 0 | 0 | 0 | 1 | 0 | 1024 | 420
211 | K | 751R268 | Přesun hmot | kpl | 1 |  | 0 |  |  | základní |  | 0 | 0 | 0 | 0 | 0 | 1024 | K | 3 | ROZPOCET | 0 | 0 | 0 | 0 | 0 | 1 | 0 | 1024 | 422
212 | K | 751R269 | Koordinace s ostatními profesemi | kpl | 1 |  | 0 |  |  | základní |  | 0 | 0 | 0 | 0 | 0 | 1024 | K | 3 | ROZPOCET | 0 | 0 | 0 | 0 | 0 | 1 | 0 | 1024 | 424
213 | K | 751R270 | Lešení | kpl | 1 |  | 0 |  |  | základní |  | 0 | 0 | 0 | 0 | 0 | 1024 | K | 3 | ROZPOCET | 0 | 0 | 0 | 0 | 0 | 1 | 0 | 1024 | 426
214 | K | 751R271 | Jeřábnické práce | kpl | 1 |  | 0 |  |  | základní |  | 0 | 0 | 0 | 0 | 0 | 1024 | K | 3 | ROZPOCET | 0 | 0 | 0 | 0 | 0 | 1 | 0 | 1024 | 428
215 | K | 751R272 | Předávací dokumentace | kpl | 1 |  | 0 |  |  | základní |  | 0 | 0 | 0 | 0 | 0 | 1024 | K | 3 | ROZPOCET | 0 | 0 | 0 | 0 | 0 | 1 | 0 | 1024 | 430
216 | K | 751R273 | Dokumentace skutečného provedení stavby | kpl | 1 |  | 0 |  |  | základní |  | 0 | 0 | 0 | 0 | 0 | 1024 | K | 3 | ROZPOCET | 0 | 0 | 0 | 0 | 0 | 1 | 0 | 1024 | 432
217 | K | 751R274 | Dílenská dokumentace | kpl | 1 |  | 0 |  |  | základní |  | 0 | 0 | 0 | 0 | 0 | 1024 | K | 3 | ROZPOCET | 0 | 0 | 0 | 0 | 0 | 1 | 0 | 1024 | 434
218 | K | 751R275 | Zkušební provoz | kpl | 1 |  | 0 |  |  | základní |  | 0 | 0 | 0 | 0 | 0 | 1024 | K | 3 | ROZPOCET | 0 | 0 | 0 | 0 | 0 | 1 | 0 | 1024 | 436
219 | K | 751R276 | Zaškolení obsluhy | kpl | 1 |  | 0 |  |  | základní |  | 0 | 0 | 0 | 0 | 0 | 1024 | K | 3 | ROZPOCET | 0 | 0 | 0 | 0 | 0 | 1 | 0 | 1024 | 438
220 | K | 751R277 | Zaregulání včetně vystavení protokolu | kpl | 1 |  | 0 |  |  | základní |  | 0 | 0 | 0 | 0 | 0 | 1024 | K | 3 | ROZPOCET | 0 | 0 | 0 | 0 | 0 | 1 | 0 | 1024 | 440
221 | K | 751R278 | Doprava | kpl | 1 |  | 0 |  |  | základní |  | 0 | 0 | 0 | 0 | 0 | 1024 | K | 3 | ROZPOCET | 0 | 0 | 0 | 0 | 0 | 1 | 0 | 1024 | 442

## D.1.4.07 - Zařízení vytá...
{82b89585-1179-4743-af04-154ee85823ee}
2
| KRYCÍ LIST SOUPISU PRACÍ | [7 empty] | v --- níže se nacházejí doplnkové a pomocné údaje k sestavám --- v | [8 empty] | False
Stavba:
SŠ uměleckoprůmyslová Ústí nad Orlicí - areál Perla
Objekt:
SO.01 - Hlavní stavební objekt
Soupis:
D.1.4.07 - Zařízení vytápění a ochlazování staveb
| KSO: |  |  |  |  | CC-CZ:
| Místo: |  |  |  |  | Datum: | 18. 10. 2023
| Zadavatel: |  |  |  |  | IČ:
|  | Pardubický kraj |  |  |  | DIČ:
| Uchazeč: |  |  |  |  | IČ: | Vyplň údaj
|  | Vyplň údaj |  |  |  | DIČ: | Vyplň údaj
| Projektant: |  |  |  |  | IČ:
|  | Te3s studio s.r.o. |  |  |  | DIČ:
| Zpracovatel: |  |  |  |  | IČ:
|  | Rozpočtování staveb Šebela s.r.o. |  |  |  | DIČ:
Poznámka:
| Cena bez DPH | [5 empty] | 0
|  |  | Základ daně |  |  | Sazba daně | Výše daně
| DPH | základní | 0 |  |  | 21% | 0
|  | snížená | 0 |  |  | 15% | 0
|  | zákl. přenesená | 0 |  |  | 21% | 0
|  | sníž. přenesená | 0 |  |  | 15% | 0
|  | nulová | 0 |  |  | 0% | 0
| Cena s DPH |  |  | v | CZK |  | 0
REKAPITULACE ČLENĚNÍ SOUPISU PRACÍ
Stavba:
SŠ uměleckoprůmyslová Ústí nad Orlicí - areál Perla
Objekt:
SO.01 - Hlavní stavební objekt
Soupis:
D.1.4.07 - Zařízení vytápění a ochlazování staveb
Místo: | [5 empty] | Datum: | 18. 10. 2023
Zadavatel: |  |  | Pardubický kraj |  |  | Projektant: | Te3s studio s.r.o.
Uchazeč: |  |  | Vyplň údaj |  |  | Zpracovatel: | Rozpočtování staveb Šebela s.r.o.
Kód dílu - Popis | [6 empty] | Cena celkem [CZK]
Náklady stavby celkem | [6 empty] | 0 | [11 empty] | -1
| PSV - Práce a dodávky PSV | [5 empty] | 0
| 731 - Zdroj tepla | [5 empty] | 0
| 732 - Regulační uzle VZT jednotek | [5 empty] | 0
| 732a - VZT 01.01 - učebny | [5 empty] | 0
| 732b - VZT 02.01 - dílny | [5 empty] | 0
| 733 - Ústřední vytápění - rozvodné potrubí, izolace | [5 empty] | 0
| 735 - Ústřední vytápění - podlahové vytápění | [5 empty] | 0
| 751 - Vzduchotechnika | [5 empty] | 0
| 751a - Vzduchotechnika - Klimatizační zařízení pro místnost 1.30 | [5 empty] | 0
| 751b - Vzduchotechnika - Klimatizační zařízení pro místnost 3.08 | [5 empty] | 0
| 751c - Vzduchotechnika - Klimatizační zařízení pro místnosti 1.10, 2.05, 2.07, 2.26 | [5 empty] | 0
| VRN - Vedlejší rozpočtové náklady | [5 empty] | 0
SOUPIS PRACÍ
Stavba:
SŠ uměleckoprůmyslová Ústí nad Orlicí - areál Perla
Objekt:
SO.01 - Hlavní stavební objekt
Soupis:
D.1.4.07 - Zařízení vytápění a ochlazování staveb
Místo: | [5 empty] | Datum: | 18. 10. 2023
Zadavatel: |  |  | Pardubický kraj |  |  | Projektant: | Te3s studio s.r.o.
Uchazeč: |  |  | Vyplň údaj |  |  | Zpracovatel: | Rozpočtování staveb Šebela s.r.o.
PČ | Typ | Kód | Popis | MJ | Množství | J.cena [CZK] | Cena celkem [CZK] | Cenová soustava |  | DPH | J. Nh [h] | Nh celkem [h] | J. hmotnost [t] | Hmotnost celkem [t] | J. suť [t] | Suť Celkem [t]
Náklady soupisu celkem | [6 empty] | 0 |  |  |  |  | 0 |  | 1.0607 |  | 0 |  | D | -1 | [7 empty] | 0
| D | PSV | Práce a dodávky PSV |  |  |  | 0 |  |  |  |  | 0 |  | 1.0607 |  | 0 | 2 | D | 0 | ROZPOCET | [6 empty] | 0
| D | 731 | Zdroj tepla |  |  |  | 0 |  |  |  |  | 0 |  | 0 |  | 0 | 2 | D | 1 | ROZPOCET | [6 empty] | 0
1 | K | 731R101 | Tepelné čerpadlo země-voda; topný výkon 47,7 kW při B0/W35; el. příkon 9,05 kW při SCOP 5,25; napájení 1x230 V a 3x400 V, akustický výkon 54 dBA; rozměry 700x750x1620 mm (ŠxHxV); hmotnost 380 kg; 2x scroll komresor; oběhová čerpadla studeného a teplého ok | kus | 2 |  | 0 |  |  | základní |  | 0 | 0 | 0 | 0 | 0 | 16 | K | 2 | ROZPOCET | 0 | 0 | 0 | 0 | 0 | 1 | 0 | 16 | 2
2 | K | 731R102 | Nástěnný elektrokotel 30 kW; napětí 3x400 V | kpl | 1 |  | 0 |  |  | základní |  | 0 | 0 | 0 | 0 | 0 | 16 | K | 2 | ROZPOCET | 0 | 0 | 0 | 0 | 0 | 1 | 0 | 16 | 4
3 | K | 731R103 | Akumulační zásobník topné vody, objem 950 litrů, průměr 1030 mm s izolací, výška 1900 mm vč. odvzdušnění, vypouštění, návarků pro MaR, vč. tepelné izolace | kus | 1 |  | 0 |  |  | základní |  | 0 | 0 | 0 | 0 | 0 | 16 | K | 2 | ROZPOCET | 0 | 0 | 0 | 0 | 0 | 1 | 0 | 16 | 6
4 | K | 731R104 | Akumulační zásobník teplé vody nepřímotopný, objem 750 litrů, průměr 859 mm s izolací, výška 1900 mm vč. odvzdušnění, vypouštění, návarků pro MaR, vč. tepelné izolace | kus | 1 |  | 0 |  |  | základní |  | 0 | 0 | 0 | 0 | 0 | 16 | K | 2 | ROZPOCET | 0 | 0 | 0 | 0 | 0 | 1 | 0 | 16 | 8
5 | K | 731R105 | Membránová tlaková expanzní nádoba 200/6 pro topné soustavy a soustavy chladicí vody. Výška (mm): 758; Průměr (mm): 634; Hmotnost (kg): 22; Objem (l): 200; DN připojení: R 1; Barva: šedá | kus | 1 |  | 0 |  |  | základní |  | 0 | 0 | 0 | 0 | 0 | 16 | K | 2 | ROZPOCET | 0 | 0 | 0 | 0 | 0 | 1 | 0 | 16 | 10
6 | K | 731R106 | Kompaktní automatické doplňovací zařízení pro soustavy s membránovou tlakovou expanzní nádobou pro přímé doplňování z rozvodů pitné vody. Délka (mm): 240; Šířka (mm): 91; Výška (mm): 304; Hmotnost (kg): 3; DN připojení: R 1/2, R 1/2; | kus | 1 |  | 0 |  |  | základní |  | 0 | 0 | 0 | 0 | 0 | 16 | K | 2 | ROZPOCET | 0 | 0 | 0 | 0 | 0 | 1 | 0 | 16 | 12
7 | K | 731R107 | Externí tlakové čidlo pro doplňovací zařízení; Délka (mm): 80; Šířka (mm): 100; Výška (mm): 140; Hmotnost (kg): 0,3 | kus | 1 |  | 0 |  |  | základní |  | 0 | 0 | 0 | 0 | 0 | 16 | K | 2 | ROZPOCET | 0 | 0 | 0 | 0 | 0 | 1 | 0 | 16 | 14
8 | K | 731R108 | Uzavírací kulový kohout MK 1 se zajištěním v otevřené poloze s integrovaným vypouštěním, DN připojení: Rp 1 | kus | 1 |  | 0 |  |  | základní |  | 0 | 0 | 0 | 0 | 0 | 16 | K | 2 | ROZPOCET | 0 | 0 | 0 | 0 | 0 | 1 | 0 | 16 | 16
9 | K | 731R109 | Měřící sada pro stanovení celkové tvrdosti vody | kus | 1 |  | 0 |  |  | základní |  | 0 | 0 | 0 | 0 | 0 | 16 | K | 2 | ROZPOCET | 0 | 0 | 0 | 0 | 0 | 1 | 0 | 16 | 18
10 | K | 731R110 | Oběhové čerpadlo mokroběžné 03.01 elektronicky řízené, Q=5,8 m3/hod, Dp=60 kPa, medium voda, min. PN 6, 230V, včetně izolačního pouzdra. | kus | 1 |  | 0 |  |  | základní |  | 0 | 0 | 0 | 0 | 0 | 16 | K | 2 | ROZPOCET | 0 | 0 | 0 | 0 | 0 | 1 | 0 | 16 | 20
11 | K | 731R111 | Oběhové čerpadlo mokroběžné 03.02 elektronicky řízené, Q=5,8 m3/hod, Dp=60 kPa, medium voda, min. PN 6, 230V, včetně izolačního pouzdra | kus | 1 |  | 0 |  |  | základní |  | 0 | 0 | 0 | 0 | 0 | 16 | K | 2 | ROZPOCET | 0 | 0 | 0 | 0 | 0 | 1 | 0 | 16 | 22
12 | K | 731R112 | Závitový kulový kouhout DN 50 | kus | 14 |  | 0 |  |  | základní |  | 0 | 0 | 0 | 0 | 0 | 16 | K | 2 | ROZPOCET | 0 | 0 | 0 | 0 | 0 | 1 | 0 | 16 | 24
13 | K | 731R113 | Uzavírací mezipřírubová klapka DN 65 | kus | 5 |  | 0 |  |  | základní |  | 0 | 0 | 0 | 0 | 0 | 16 | K | 2 | ROZPOCET | 0 | 0 | 0 | 0 | 0 | 1 | 0 | 16 | 26
14 | K | 731R114 | Závitový zpětný ventil DN 50 | kus | 3 |  | 0 |  |  | základní |  | 0 | 0 | 0 | 0 | 0 | 16 | K | 2 | ROZPOCET | 0 | 0 | 0 | 0 | 0 | 1 | 0 | 16 | 28
15 | K | 731R115 | Filtr závitový DN 50 | kus | 2 |  | 0 |  |  | základní |  | 0 | 0 | 0 | 0 | 0 | 16 | K | 2 | ROZPOCET | 0 | 0 | 0 | 0 | 0 | 1 | 0 | 16 | 30
16 | K | 731R116 | Třícestný regulační ventil vč. servopohonu 24V, řízení 0-10V, DN 32, Kv=16 | kus | 1 |  | 0 |  |  | základní |  | 0 | 0 | 0 | 0 | 0 | 16 | K | 2 | ROZPOCET | 0 | 0 | 0 | 0 | 0 | 1 | 0 | 16 | 32
17 | K | 731R117 | Třícestný přepínací ventil vč. servopohonu 230V, 2-bodový, DN 40 | kus | 1 |  | 0 |  |  | základní |  | 0 | 0 | 0 | 0 | 0 | 16 | K | 2 | ROZPOCET | 0 | 0 | 0 | 0 | 0 | 1 | 0 | 16 | 34
18 | K | 731R118 | Ruční vyvažovací ventil s vnitřním závitem a měřícími koncovkami, DN 40 | kus | 2 |  | 0 |  |  | základní |  | 0 | 0 | 0 | 0 | 0 | 16 | K | 2 | ROZPOCET | 0 | 0 | 0 | 0 | 0 | 1 | 0 | 16 | 36
19 | K | 731R119 | Teploměr 0-120°C | kus | 10 |  | 0 |  |  | základní |  | 0 | 0 | 0 | 0 | 0 | 16 | K | 2 | ROZPOCET | 0 | 0 | 0 | 0 | 0 | 1 | 0 | 16 | 38
20 | K | 731R120 | Manometr 0-1 Mpa | kus | 10 |  | 0 |  |  | základní |  | 0 | 0 | 0 | 0 | 0 | 16 | K | 2 | ROZPOCET | 0 | 0 | 0 | 0 | 0 | 1 | 0 | 16 | 40
21 | K | 731R121 | Kulový vypouštěcí kohout DN 20 s hadicovou vývodkou a zátkou | kus | 20 |  | 0 |  |  | základní |  | 0 | 0 | 0 | 0 | 0 | 16 | K | 2 | ROZPOCET | 0 | 0 | 0 | 0 | 0 | 1 | 0 | 16 | 42
22 | K | 731R122 | Pojistný ventil ot. přetlak 200 kPa | kus | 2 |  | 0 |  |  | základní |  | 0 | 0 | 0 | 0 | 0 | 16 | K | 2 | ROZPOCET | 0 | 0 | 0 | 0 | 0 | 1 | 0 | 16 | 44
| D | 732 | Regulační uzle VZT jednotek |  |  |  | 0 |  |  |  |  | 0 |  | 0 |  | 0 | 2 | D | 1 | ROZPOCET | [6 empty] | 0
| D | 732a | VZT 01.01 - učebny |  |  |  | 0 |  |  |  |  | 0 |  | 0 |  | 0 | 1 | D | 2 | ROZPOCET | [6 empty] | 0
23 | K | 732aR101 | Závitový kulový kouhout DN 40 | kus | 4 |  | 0 |  |  | základní |  | 0 | 0 | 0 | 0 | 0 | 16 | K | 3 | ROZPOCET | 0 | 0 | 0 | 0 | 0 | 1 | 0 | 16 | 46
24 | K | 732aR102 | Filtr závitový DN 40 | kus | 1 |  | 0 |  |  | základní |  | 0 | 0 | 0 | 0 | 0 | 16 | K | 3 | ROZPOCET | 0 | 0 | 0 | 0 | 0 | 1 | 0 | 16 | 48
25 | K | 732aR103 | Závitový zpětný ventil DN 15 | kus | 1 |  | 0 |  |  | základní |  | 0 | 0 | 0 | 0 | 0 | 16 | K | 3 | ROZPOCET | 0 | 0 | 0 | 0 | 0 | 1 | 0 | 16 | 50
26 | K | 732aR104 | Závitový zpětný ventil DN 40 | kus | 1 |  | 0 |  |  | základní |  | 0 | 0 | 0 | 0 | 0 | 16 | K | 3 | ROZPOCET | 0 | 0 | 0 | 0 | 0 | 1 | 0 | 16 | 52
27 | K | 732aR105 | Ruční vyvažovací ventil s vnitřním závitem a měřícími koncovkami, DN 15 | kus | 1 |  | 0 |  |  | základní |  | 0 | 0 | 0 | 0 | 0 | 16 | K | 3 | ROZPOCET | 0 | 0 | 0 | 0 | 0 | 1 | 0 | 16 | 54
28 | K | 732aR106 | Ruční vyvažovací ventil s vnitřním závitem a měřícími koncovkami, DN 32 | kus | 1 |  | 0 |  |  | základní |  | 0 | 0 | 0 | 0 | 0 | 16 | K | 3 | ROZPOCET | 0 | 0 | 0 | 0 | 0 | 1 | 0 | 16 | 56
29 | K | 732aR107 | Automatický regulátor průtoku kombinovaný s reg. ventilem DN 32 vč. servopohonu 230V | kus | 1 |  | 0 |  |  | základní |  | 0 | 0 | 0 | 0 | 0 | 16 | K | 3 | ROZPOCET | 0 | 0 | 0 | 0 | 0 | 1 | 0 | 16 | 58
30 | K | 732aR108 | Oběhové čerpadlo s elektronicky řízenými otáčkami UT03.01; Q=3,7 m3/h H=3 m | kus | 1 |  | 0 |  |  | základní |  | 0 | 0 | 0 | 0 | 0 | 16 | K | 3 | ROZPOCET | 0 | 0 | 0 | 0 | 0 | 1 | 0 | 16 | 60
31 | K | 732aR109 | Teploměry, manometry, vypouštěcí ventil , odvzdušňovací ventil | kpl | 1 |  | 0 |  |  | základní |  | 0 | 0 | 0 | 0 | 0 | 16 | K | 3 | ROZPOCET | 0 | 0 | 0 | 0 | 0 | 1 | 0 | 16 | 62
| D | 732b | VZT 02.01 - dílny |  |  |  | 0 |  |  |  |  | 0 |  | 0 |  | 0 | 1 | D | 2 | ROZPOCET | [6 empty] | 0
32 | K | 732bR101 | Závitový kulový kouhout DN 40 | kus | 4 |  | 0 |  |  | základní |  | 0 | 0 | 0 | 0 | 0 | 16 | K | 3 | ROZPOCET | 0 | 0 | 0 | 0 | 0 | 1 | 0 | 16 | 64
33 | K | 732bR102 | Filtr závitový DN 40 | kus | 1 |  | 0 |  |  | základní |  | 0 | 0 | 0 | 0 | 0 | 16 | K | 3 | ROZPOCET | 0 | 0 | 0 | 0 | 0 | 1 | 0 | 16 | 66
34 | K | 732bR103 | Závitový zpětný ventil DN 15 | kus | 1 |  | 0 |  |  | základní |  | 0 | 0 | 0 | 0 | 0 | 16 | K | 3 | ROZPOCET | 0 | 0 | 0 | 0 | 0 | 1 | 0 | 16 | 68
35 | K | 732bR104 | Závitový zpětný ventil DN 40 | kus | 1 |  | 0 |  |  | základní |  | 0 | 0 | 0 | 0 | 0 | 16 | K | 3 | ROZPOCET | 0 | 0 | 0 | 0 | 0 | 1 | 0 | 16 | 70
36 | K | 732bR105 | Ruční vyvažovací ventil s vnitřním závitem a měřícími koncovkami, DN 15 | kus | 1 |  | 0 |  |  | základní |  | 0 | 0 | 0 | 0 | 0 | 16 | K | 3 | ROZPOCET | 0 | 0 | 0 | 0 | 0 | 1 | 0 | 16 | 72
37 | K | 732bR106 | Ruční vyvažovací ventil s vnitřním závitem a měřícími koncovkami, DN 32 | kus | 1 |  | 0 |  |  | základní |  | 0 | 0 | 0 | 0 | 0 | 16 | K | 3 | ROZPOCET | 0 | 0 | 0 | 0 | 0 | 1 | 0 | 16 | 74
38 | K | 732bR107 | Automatický regulátor průtoku kombinovaný s reg. ventilem DN 32 vč. servopohonu 230V | kus | 1 |  | 0 |  |  | základní |  | 0 | 0 | 0 | 0 | 0 | 16 | K | 3 | ROZPOCET | 0 | 0 | 0 | 0 | 0 | 1 | 0 | 16 | 76
39 | K | 732bR108 | Oběhové čerpadlo s elektronicky řízenými otáčkami UT03.04; Q=2,1 m3/h H=3 m | kus | 1 |  | 0 |  |  | základní |  | 0 | 0 | 0 | 0 | 0 | 16 | K | 3 | ROZPOCET | 0 | 0 | 0 | 0 | 0 | 1 | 0 | 16 | 78
40 | K | 732bR109 | Teploměry, manometry, vypouštěcí ventil , odvzdušňovací ventil | kpl | 1 |  | 0 |  |  | základní |  | 0 | 0 | 0 | 0 | 0 | 16 | K | 3 | ROZPOCET | 0 | 0 | 0 | 0 | 0 | 1 | 0 | 16 | 80
| D | 733 | Ústřední vytápění - rozvodné potrubí, izolace |  |  |  | 0 |  |  |  |  | 0 |  | 1.0607 |  | 0 | 2 | D | 1 | ROZPOCET | [6 empty] | 0
41 | K | 733223303 | Potrubí z trubek měděných tvrdých spojovaných lisováním PN 16, T= +110°C Ø 22/1 | m | 110 |  | 0 | CS ÚRS 2023 02 |  | základní |  | 0 | 0.00071 | 0.0781 | 0 | 0 | 16 | K | 2 | ROZPOCET | 0 | 0 | 0 | 0 | 0 | 1 | 0 | 16 | 82
| Online PSC |  | https://podminky.urs.cz/item/CS_URS_2023_02/733223303 | [14 empty] | Online PSC | 2
42 | K | 733223304 | Potrubí z trubek měděných tvrdých spojovaných lisováním PN 16, T= +110°C Ø 28/1,5 | m | 160 |  | 0 | CS ÚRS 2023 02 |  | základní |  | 0 | 0.00125 | 0.2 | 0 | 0 | 16 | K | 2 | ROZPOCET | 0 | 0 | 0 | 0 | 0 | 1 | 0 | 16 | 84
| Online PSC |  | https://podminky.urs.cz/item/CS_URS_2023_02/733223304 | [14 empty] | Online PSC | 2
43 | K | 733223305 | Potrubí z trubek měděných tvrdých spojovaných lisováním PN 16, T= +110°C Ø 35/1,5 | m | 50 |  | 0 | CS ÚRS 2023 02 |  | základní |  | 0 | 0.00162 | 0.081 | 0 | 0 | 16 | K | 2 | ROZPOCET | 0 | 0 | 0 | 0 | 0 | 1 | 0 | 16 | 86
| Online PSC |  | https://podminky.urs.cz/item/CS_URS_2023_02/733223305 | [14 empty] | Online PSC | 2
44 | K | 733223306 | Potrubí z trubek měděných tvrdých spojovaných lisováním PN 16, T= +110°C Ø 42/1,5 | m | 140 |  | 0 | CS ÚRS 2023 02 |  | základní |  | 0 | 0.00197 | 0.2758 | 0 | 0 | 16 | K | 2 | ROZPOCET | 0 | 0 | 0 | 0 | 0 | 1 | 0 | 16 | 88
| Online PSC |  | https://podminky.urs.cz/item/CS_URS_2023_02/733223306 | [14 empty] | Online PSC | 2
45 | K | 733223307 | Potrubí z trubek měděných tvrdých spojovaných lisováním PN 16, T= +110°C Ø 54/2 | m | 100 |  | 0 | CS ÚRS 2023 02 |  | základní |  | 0 | 0.00345 | 0.345 | 0 | 0 | 16 | K | 2 | ROZPOCET | 0 | 0 | 0 | 0 | 0 | 1 | 0 | 16 | 90
| Online PSC |  | https://podminky.urs.cz/item/CS_URS_2023_02/733223307 | [14 empty] | Online PSC | 2
46 | K | 733223309 | Potrubí z trubek měděných tvrdých spojovaných lisováním PN 16, T= +110°C Ø 64/2 | m | 20 |  | 0 | CS ÚRS 2023 02 |  | základní |  | 0 | 0.00404 | 0.0808 | 0 | 0 | 16 | K | 2 | ROZPOCET | 0 | 0 | 0 | 0 | 0 | 1 | 0 | 16 | 92
| Online PSC |  | https://podminky.urs.cz/item/CS_URS_2023_02/733223309 | [14 empty] | Online PSC | 2
47 | K | 733R101 | Kolena, oblouky, přechody, T-kusy | kpl | 1 |  | 0 |  |  | základní |  | 0 | 0 | 0 | 0 | 0 | 16 | K | 2 | ROZPOCET | 0 | 0 | 0 | 0 | 0 | 1 | 0 | 16 | 94
48 | K | 733R102 | Kombinovaný rozdělovač a sbrač DN 125, délka 1550 mm, 3 okruhy + přívod ze zdroje; hrdla 2x DN50 (vstup), hrdla 4x DN50, hrdla 2x DN32, 2x manometr vč. příslušenství, rozsah 0-600 kPa, 2x teploměr rozsah 0 - 120°C, 2x vypouštění DN20 | kus | 1 |  | 0 |  |  | základní |  | 0 | 0 | 0 | 0 | 0 | 16 | K | 2 | ROZPOCET | 0 | 0 | 0 | 0 | 0 | 1 | 0 | 16 | 96
49 | K | 733R103 | Požární ucpávky prostupu | kpl | 1 |  | 0 |  |  | základní |  | 0 | 0 | 0 | 0 | 0 | 16 | K | 2 | ROZPOCET | 0 | 0 | 0 | 0 | 0 | 1 | 0 | 16 | 98
50 | K | 733R104 | Samoregulační topný kabel pro rozvody na střeše objektu 25 W/m | m | 20 |  | 0 |  |  | základní |  | 0 | 0 | 0 | 0 | 0 | 16 | K | 2 | ROZPOCET | 0 | 0 | 0 | 0 | 0 | 1 | 0 | 16 | 100
51 | K | 733R105 | Izolace potrubí pro trubku 22x1, ? ? 0.04 W/(mK) při 0 °C, tl. 30 mm | m | 110 |  | 0 |  |  | základní |  | 0 | 0 | 0 | 0 | 0 | 16 | K | 2 | ROZPOCET | 0 | 0 | 0 | 0 | 0 | 1 | 0 | 16 | 102
52 | K | 733R106 | Izolace potrubí pro trubku 28x1,5, ? ? 0.04 W/(mK) při 0 °C, tl. 30 mm | m | 160 |  | 0 |  |  | základní |  | 0 | 0 | 0 | 0 | 0 | 16 | K | 2 | ROZPOCET | 0 | 0 | 0 | 0 | 0 | 1 | 0 | 16 | 104
53 | K | 733R107 | Izolace potrubí pro trubku 35x1,5, ? ? 0.04 W/(mK) při 0 °C, tl. 30 mm | m | 50 |  | 0 |  |  | základní |  | 0 | 0 | 0 | 0 | 0 | 16 | K | 2 | ROZPOCET | 0 | 0 | 0 | 0 | 0 | 1 | 0 | 16 | 106
54 | K | 733R108 | Izolace potrubí pro trubku 42x1,5, ? ? 0.04 W/(mK) při 0 °C, tl. 40 mm | m | 140 |  | 0 |  |  | základní |  | 0 | 0 | 0 | 0 | 0 | 16 | K | 2 | ROZPOCET | 0 | 0 | 0 | 0 | 0 | 1 | 0 | 16 | 108
55 | K | 733R109 | Izolace potrubí pro trubku 54x1,5, ? ? 0.04 W/(mK) při 0 °C, tl. 40 mm | m | 100 |  | 0 |  |  | základní |  | 0 | 0 | 0 | 0 | 0 | 16 | K | 2 | ROZPOCET | 0 | 0 | 0 | 0 | 0 | 1 | 0 | 16 | 110
56 | K | 733R112 | Izolace potrubí pro trubku 64x2,0, ? ? 0.04 W/(mK) při 0 °C, tl. 40 mm | m | 20 |  | 0 |  |  | základní |  | 0 | 0 | 0 | 0 | 0 | 16 | K | 2 | ROZPOCET | 0 | 0 | 0 | 0 | 0 | 1 | 0 | 16 | 112
57 | K | 733R110 | Tepelná izolace rozdělovače a sběrače tepla, ? ? 0.04 W/(mK) při 0 °C, tl. 40 mm | kpl | 1 |  | 0 |  |  | základní |  | 0 | 0 | 0 | 0 | 0 | 16 | K | 2 | ROZPOCET | 0 | 0 | 0 | 0 | 0 | 1 | 0 | 16 | 114
58 | K | 733R111 | Oplechování potrubí s topnou vodou na střeše objektu pro potrubí 2x D=115 mm | m | 20 |  | 0 |  |  | základní |  | 0 | 0 | 0 | 0 | 0 | 16 | K | 2 | ROZPOCET | 0 | 0 | 0 | 0 | 0 | 1 | 0 | 16 | 116
| D | 735 | Ústřední vytápění - podlahové vytápění |  |  |  | 0 |  |  |  |  | 0 |  | 0 |  | 0 | 2 | D | 1 | ROZPOCET | [6 empty] | 0
59 | K | 735R101 | Sestava rozdělovače podlahového topení (sestava r+s 8 okruhů, vyvažovací ventil, skříňka do střeny, délka 970 mm, hloubka 120 mm, výška 650 mm | kus | 1 |  | 0 |  |  | základní |  | 0 | 0 | 0 | 0 | 0 | 16 | K | 2 | ROZPOCET | 0 | 0 | 0 | 0 | 0 | 1 | 0 | 16 | 118
60 | K | 735R102 | Sestava rozdělovače podlahového topení (sestava r+s 10 okruhů, vyvažovací ventil, skříňka do střeny, délka 970 mm, hloubka 120 mm, výška 650 mm | kus | 1 |  | 0 |  |  | základní |  | 0 | 0 | 0 | 0 | 0 | 16 | K | 2 | ROZPOCET | 0 | 0 | 0 | 0 | 0 | 1 | 0 | 16 | 120
61 | K | 735R103 | Sestava rozdělovače podlahového topení (sestava r+s 11 okruhů, vyvažovací ventil, skříňka do střeny, délka 970 mm, hloubka 120 mm, výška 650 mm | kus | 4 |  | 0 |  |  | základní |  | 0 | 0 | 0 | 0 | 0 | 16 | K | 2 | ROZPOCET | 0 | 0 | 0 | 0 | 0 | 1 | 0 | 16 | 122
62 | K | 735R104 | Sestava rozdělovače podlahového topení (sestava r+s 12 okruhů, vyvažovací ventil, skříňka do střeny, délka 1070 mm, hloubka 120 mm, výška 650 mm | kus | 6 |  | 0 |  |  | základní |  | 0 | 0 | 0 | 0 | 0 | 16 | K | 2 | ROZPOCET | 0 | 0 | 0 | 0 | 0 | 1 | 0 | 16 | 124
63 | K | 735R105 | Sestava rozdělovače podlahového topení (sestava r+s 14 okruhů, vyvažovací ventil, skříňka do střeny, délka 1070 mm, hloubka 120 mm, výška 650 mm | kus | 1 |  | 0 |  |  | základní |  | 0 | 0 | 0 | 0 | 0 | 16 | K | 2 | ROZPOCET | 0 | 0 | 0 | 0 | 0 | 1 | 0 | 16 | 126
64 | K | 735R106 | Kulový ventil 1" pro připojení rozdělovačů | kus | 26 |  | 0 |  |  | základní |  | 0 | 0 | 0 | 0 | 0 | 16 | K | 2 | ROZPOCET | 0 | 0 | 0 | 0 | 0 | 1 | 0 | 16 | 128
65 | K | 735R107 | 4-vrstvá trubka 17x2,5 mm z polybutylenu, chráněna 100% kyslíkovou bariérou z hliníkové fólie. Povrch trubky tvořen polyethylenovým obalem, zesíleným výpletem z polyesterových vláken | m | 17280 |  | 0 |  |  | základní |  | 0 | 0 | 0 | 0 | 0 | 16 | K | 2 | ROZPOCET | 0 | 0 | 0 | 0 | 0 | 1 | 0 | 16 | 130
66 | K | 735R108 | PVC příchytky, délka 70 mm pro připevnění lišt a trubek | kus | 69000 |  | 0 |  |  | základní |  | 0 | 0 | 0 | 0 | 0 | 16 | K | 2 | ROZPOCET | 0 | 0 | 0 | 0 | 0 | 1 | 0 | 16 | 132
67 | K | 735R109 | Šroubení PB 17x2,5 | kus | 296 |  | 0 |  |  | základní |  | 0 | 0 | 0 | 0 | 0 | 16 | K | 2 | ROZPOCET | 0 | 0 | 0 | 0 | 0 | 1 | 0 | 16 | 134
68 | K | 735R110 | Vodící oblouk pro bezpečné ohnutí trubek | kus | 296 |  | 0 |  |  | základní |  | 0 | 0 | 0 | 0 | 0 | 16 | K | 2 | ROZPOCET | 0 | 0 | 0 | 0 | 0 | 1 | 0 | 16 | 136
69 | K | 735R111 | Zesílená fólie s rastrem, tl. 0,15 mm | m2 | 3090 |  | 0 |  |  | základní |  | 0 | 0 | 0 | 0 | 0 | 16 | K | 2 | ROZPOCET | 0 | 0 | 0 | 0 | 0 | 1 | 0 | 16 | 138
70 | K | 735R112 | Průchodka A 23 mm pro ochranu trubek v dilatacích | m | 2000 |  | 0 |  |  | základní |  | 0 | 0 | 0 | 0 | 0 | 16 | K | 2 | ROZPOCET | 0 | 0 | 0 | 0 | 0 | 1 | 0 | 16 | 140
71 | K | 735R113 | Dilatační páska 8 mm s fólií a samolepem, tl. 8 mm | m | 3000 |  | 0 |  |  | základní |  | 0 | 0 | 0 | 0 | 0 | 16 | K | 2 | ROZPOCET | 0 | 0 | 0 | 0 | 0 | 1 | 0 | 16 | 142
72 | K | 735R114 | Termopohon | kus | 148 |  | 0 |  |  | základní |  | 0 | 0 | 0 | 0 | 0 | 16 | K | 2 | ROZPOCET | 0 | 0 | 0 | 0 | 0 | 1 | 0 | 16 | 144
| D | 751 | Vzduchotechnika |  |  |  | 0 |  |  |  |  | 0 |  | 0 |  | 0 | 2 | D | 1 | ROZPOCET | [6 empty] | 0
| D | 751a | Vzduchotechnika - Klimatizační zařízení pro místnost 1.30 |  |  |  | 0 |  |  |  |  | 0 |  | 0 |  | 0 | 1 | D | 2 | ROZPOCET | [6 empty] | 0
73 | K | 751R101 | Venkovní jednotka, chladící výkon nominální 3,6 kW, topný výkon 4,0 kW, el. příkon: 1,2 kW, provozní proud 5,2 A, akustický tlak v 1m: 49 db(A), rozměry: 550x780x290 mm (VxŠxH), hmotnost: 34 kg, el. připojení: 1x230 V, doporučené jištění 1x16 A | kus | 1 |  | 0 |  |  | základní |  | 0 | 0 | 0 | 0 | 0 | 16 | K | 3 | ROZPOCET | 0 | 0 | 0 | 0 | 0 | 1 | 0 | 16 | 146
74 | K | 751R102 | Vnitřní nástěnná jednotka, Qch=3,6 kW; Qt=4,0 kW, akustický tlak v 1,5 m: 36 dB(A), rozměry: 798*293*230 Š*V*H, připojení kapalina 6,4 mm, připojení plyn 9,5 mm, odvod kondenzátu DN20, hmotnost 15 kg | kus | 1 |  | 0 |  |  | základní |  | 0 | 0 | 0 | 0 | 0 | 16 | K | 3 | ROZPOCET | 0 | 0 | 0 | 0 | 0 | 1 | 0 | 16 | 148
75 | K | 751R103 | Standardní kabelový ovladač | kus | 1 |  | 0 |  |  | základní |  | 0 | 0 | 0 | 0 | 0 | 16 | K | 3 | ROZPOCET | 0 | 0 | 0 | 0 | 0 | 1 | 0 | 16 | 150
76 | K | 751R104 | Předizolované potrubí pro vedení chladiva O 6,4 mm | m | 10 |  | 0 |  |  | základní |  | 0 | 0 | 0 | 0 | 0 | 16 | K | 3 | ROZPOCET | 0 | 0 | 0 | 0 | 0 | 1 | 0 | 16 | 152
77 | K | 751R105 | Předizolované potrubí pro vedení chladiva O 9,5 mm | m | 10 |  | 0 |  |  | základní |  | 0 | 0 | 0 | 0 | 0 | 16 | K | 3 | ROZPOCET | 0 | 0 | 0 | 0 | 0 | 1 | 0 | 16 | 154
78 | K | 751R106 | Komunikační kabel pro připojení vnitřních jednotek JYTY 5x1,5 mm2 | m | 11 |  | 0 |  |  | základní |  | 0 | 0 | 0 | 0 | 0 | 16 | K | 3 | ROZPOCET | 0 | 0 | 0 | 0 | 0 | 1 | 0 | 16 | 156
79 | K | 751R107 | Komunikační kabel pro propojení s nástěnným ovladačem JYTY 2x1 mm2 | m | 5 |  | 0 |  |  | základní |  | 0 | 0 | 0 | 0 | 0 | 16 | K | 3 | ROZPOCET | 0 | 0 | 0 | 0 | 0 | 1 | 0 | 16 | 158
80 | K | 751R108 | Silentbloky pod venkovní jednotku | kus | 4 |  | 0 |  |  | základní |  | 0 | 0 | 0 | 0 | 0 | 16 | K | 3 | ROZPOCET | 0 | 0 | 0 | 0 | 0 | 1 | 0 | 16 | 160
81 | K | 751R109 | Konzole pro uchycení venkovní jednotky | kus | 1 |  | 0 |  |  | základní |  | 0 | 0 | 0 | 0 | 0 | 16 | K | 3 | ROZPOCET | 0 | 0 | 0 | 0 | 0 | 1 | 0 | 16 | 162
82 | K | 751R110 | Montážní, spojovací, těsnící a závěsný materiál | kpl | 1 |  | 0 |  |  | základní |  | 0 | 0 | 0 | 0 | 0 | 16 | K | 3 | ROZPOCET | 0 | 0 | 0 | 0 | 0 | 1 | 0 | 16 | 164
| D | 751b | Vzduchotechnika - Klimatizační zařízení pro místnost 3.08 |  |  |  | 0 |  |  |  |  | 0 |  | 0 |  | 0 | 1 | D | 2 | ROZPOCET | [6 empty] | 0
83 | K | 751R111 | Venkovní jednotka, chladící výkon nominální 5,0 kW, topný výkon 5,8 kW, el. příkon: 1,94 kW, provozní proud 8,4 A, akustický tlak v 1m: 53 db(A), rozměry: 545x770x288 mm (VxŠxH), hmotnost: 45 kg, el. připojení: 1x230 V, doporučené jištění 1x16 A | kus | 1 |  | 0 |  |  | základní |  | 0 | 0 | 0 | 0 | 0 | 16 | K | 3 | ROZPOCET | 0 | 0 | 0 | 0 | 0 | 1 | 0 | 16 | 166
84 | K | 751R112 | Vnitřní nástěnná jednotka, Qch=5,0 kW; Qt=5,8 kW, akustický tlak v 1 m: 39 dB(A), rozměry: 798*293*230 Š*V*H, připojení kapalina 6,4 mm, připojení plyn 9,5 mm, odvod kondenzátu DN20, hmotnost 15 kg | kus | 1 |  | 0 |  |  | základní |  | 0 | 0 | 0 | 0 | 0 | 16 | K | 3 | ROZPOCET | 0 | 0 | 0 | 0 | 0 | 1 | 0 | 16 | 168
85 | K | 751R103 | Standardní kabelový ovladač | kus | 1 |  | 0 |  |  | základní |  | 0 | 0 | 0 | 0 | 0 | 16 | K | 3 | ROZPOCET | 0 | 0 | 0 | 0 | 0 | 1 | 0 | 16 | 170
86 | K | 751R104 | Předizolované potrubí pro vedení chladiva O 6,4 mm | m | 6 |  | 0 |  |  | základní |  | 0 | 0 | 0 | 0 | 0 | 16 | K | 3 | ROZPOCET | 0 | 0 | 0 | 0 | 0 | 1 | 0 | 16 | 172
87 | K | 751R113 | Předizolované potrubí pro vedení chladiva O 12,7 mm | m | 6 |  | 0 |  |  | základní |  | 0 | 0 | 0 | 0 | 0 | 16 | K | 3 | ROZPOCET | 0 | 0 | 0 | 0 | 0 | 1 | 0 | 16 | 174
88 | K | 751R106 | Komunikační kabel pro připojení vnitřních jednotek JYTY 5x1,5 mm2 | m | 7 |  | 0 |  |  | základní |  | 0 | 0 | 0 | 0 | 0 | 16 | K | 3 | ROZPOCET | 0 | 0 | 0 | 0 | 0 | 1 | 0 | 16 | 176
89 | K | 751R107 | Komunikační kabel pro propojení s nástěnným ovladačem JYTY 2x1 mm2 | m | 10 |  | 0 |  |  | základní |  | 0 | 0 | 0 | 0 | 0 | 16 | K | 3 | ROZPOCET | 0 | 0 | 0 | 0 | 0 | 1 | 0 | 16 | 178
90 | K | 751R108 | Silentbloky pod venkovní jednotku | kus | 4 |  | 0 |  |  | základní |  | 0 | 0 | 0 | 0 | 0 | 16 | K | 3 | ROZPOCET | 0 | 0 | 0 | 0 | 0 | 1 | 0 | 16 | 180
91 | K | 751R109 | Konzole pro uchycení venkovní jednotky | kus | 1 |  | 0 |  |  | základní |  | 0 | 0 | 0 | 0 | 0 | 16 | K | 3 | ROZPOCET | 0 | 0 | 0 | 0 | 0 | 1 | 0 | 16 | 182
92 | K | 751R110 | Montážní, spojovací, těsnící a závěsný materiál | kpl | 1 |  | 0 |  |  | základní |  | 0 | 0 | 0 | 0 | 0 | 16 | K | 3 | ROZPOCET | 0 | 0 | 0 | 0 | 0 | 1 | 0 | 16 | 184
| D | 751c | Vzduchotechnika - Klimatizační zařízení pro místnosti 1.10, 2.05, 2.07, 2.26 |  |  |  | 0 |  |  |  |  | 0 |  | 0 |  | 0 | 1 | D | 2 | ROZPOCET | [6 empty] | 0
93 | K | 751R114 | Venkovní jednotka pro 2-trubkový chladivový systém typu VRF/VRV, ekologicky nezávadné chladivo R410a, chladící výkon nominální 22,5 kW, příkon: 4,5 kW, akustický tlak v 1m: 58 db(A), rozměry: 1690x930x760 V*Š*H, hmotnost: 198 kg, el. připojení: 3x400, jiš | kus | 1 |  | 0 |  |  | základní |  | 0 | 0 | 0 | 0 | 0 | 16 | K | 3 | ROZPOCET | 0 | 0 | 0 | 0 | 0 | 1 | 0 | 16 | 186
94 | K | 751R115 | Vnitřní nástěnná jednotka, chladící výkon nominální 6,60 kW, příkon: 0,04 kW, akustický tlak v 1m: 39 db(A), rozměry: 320x1050x250 V*Š*H, hmotnost: 16 kg | kus | 4 |  | 0 |  |  | základní |  | 0 | 0 | 0 | 0 | 0 | 16 | K | 3 | ROZPOCET | 0 | 0 | 0 | 0 | 0 | 1 | 0 | 16 | 188
95 | K | 751R104 | Předizolované potrubí pro vedení chladiva O 6,4 mm | m | 30 |  | 0 |  |  | základní |  | 0 | 0 | 0 | 0 | 0 | 16 | K | 3 | ROZPOCET | 0 | 0 | 0 | 0 | 0 | 1 | 0 | 16 | 190
96 | K | 751R105 | Předizolované potrubí pro vedení chladiva O 9,5 mm | m | 22 |  | 0 |  |  | základní |  | 0 | 0 | 0 | 0 | 0 | 16 | K | 3 | ROZPOCET | 0 | 0 | 0 | 0 | 0 | 1 | 0 | 16 | 192
97 | K | 751R113 | Předizolované potrubí pro vedení chladiva O 12,7 mm | m | 40 |  | 0 |  |  | základní |  | 0 | 0 | 0 | 0 | 0 | 16 | K | 3 | ROZPOCET | 0 | 0 | 0 | 0 | 0 | 1 | 0 | 16 | 194
98 | K | 751R116 | Předizolované potrubí pro vedení chladiva O 15,9 mm | m | 22 |  | 0 |  |  | základní |  | 0 | 0 | 0 | 0 | 0 | 16 | K | 3 | ROZPOCET | 0 | 0 | 0 | 0 | 0 | 1 | 0 | 16 | 196
99 | K | 751R117 | Měděné potrubí O 22,2 mm | m | 10 |  | 0 |  |  | základní |  | 0 | 0 | 0 | 0 | 0 | 16 | K | 3 | ROZPOCET | 0 | 0 | 0 | 0 | 0 | 1 | 0 | 16 | 198
100 | K | 751R118 | Izolace potrubí O 22,2 mm s parozábranou tl. 13 mm | m | 10 |  | 0 |  |  | základní |  | 0 | 0 | 0 | 0 | 0 | 16 | K | 3 | ROZPOCET | 0 | 0 | 0 | 0 | 0 | 1 | 0 | 16 | 200
101 | K | 751R119 | Rozbočka chladiva do 18 kW | kus | 2 |  | 0 |  |  | základní |  | 0 | 0 | 0 | 0 | 0 | 16 | K | 3 | ROZPOCET | 0 | 0 | 0 | 0 | 0 | 1 | 0 | 16 | 202
102 | K | 751R120 | Rozbočka chladiva 18-37 kW | kus | 1 |  | 0 |  |  | základní |  | 0 | 0 | 0 | 0 | 0 | 16 | K | 3 | ROZPOCET | 0 | 0 | 0 | 0 | 0 | 1 | 0 | 16 | 204
103 | K | 751R121 | Kabelový ovladač s podsvíceným displejem pro vnitřní jednotku | kus | 4 |  | 0 |  |  | základní |  | 0 | 0 | 0 | 0 | 0 | 16 | K | 3 | ROZPOCET | 0 | 0 | 0 | 0 | 0 | 1 | 0 | 16 | 206
104 | K | 751R122 | Modul pro dálkového zapnutí / vypnutí, 230 V. Propojení modulu s vnitřní jednotkou pomocí konektoru. Beznapěťové kontakty a stavová komunikace on/off | kus | 4 |  | 0 |  |  | základní |  | 0 | 0 | 0 | 0 | 0 | 16 | K | 3 | ROZPOCET | 0 | 0 | 0 | 0 | 0 | 1 | 0 | 16 | 208
105 | K | 751R123 | Komfortní centrální ovladač pro ovládání a adresaci až 128 vnitřních jednotek, možnost přístupu přes PC pomocí LAN a webového rozhraní, rozšířené funkce pro řízení a úspory energie, uvedení do provozu pomoc softwaru | kus | 1 |  | 0 |  |  | základní |  | 0 | 0 | 0 | 0 | 0 | 16 | K | 3 | ROZPOCET | 0 | 0 | 0 | 0 | 0 | 1 | 0 | 16 | 210
106 | K | 751R124 | HA-konektor: vstup: zapnutí/vypnutí; výstup: hlášení provozu, alarm | kus | 4 |  | 0 |  |  | základní |  | 0 | 0 | 0 | 0 | 0 | 16 | K | 3 | ROZPOCET | 0 | 0 | 0 | 0 | 0 | 1 | 0 | 16 | 212
107 | K | 751R125 | Komunikační kabel pro připojení vnitřních jednotek JYTY 5x1,5 mm2 | m | 120 |  | 0 |  |  | základní |  | 0 | 0 | 0 | 0 | 0 | 16 | K | 3 | ROZPOCET | 0 | 0 | 0 | 0 | 0 | 1 | 0 | 16 | 214
108 | K | 751R126 | Komunikační kabel pro propojení s nástěnným ovladačem JYTY 2x1 mm2 | m | 60 |  | 0 |  |  | základní |  | 0 | 0 | 0 | 0 | 0 | 16 | K | 3 | ROZPOCET | 0 | 0 | 0 | 0 | 0 | 1 | 0 | 16 | 216
109 | K | 751R127 | Doplnění chladiva R410a | kg | 4.5 |  | 0 |  |  | základní |  | 0 | 0 | 0 | 0 | 0 | 16 | K | 3 | ROZPOCET | 0 | 0 | 0 | 0 | 0 | 1 | 0 | 16 | 218
110 | K | 751R128 | Montážní, spojovací, těsnící a závěsný materiál | kpl | 1 |  | 0 |  |  | základní |  | 0 | 0 | 0 | 0 | 0 | 16 | K | 3 | ROZPOCET | 0 | 0 | 0 | 0 | 0 | 1 | 0 | 16 | 220
| D | VRN | Vedlejší rozpočtové náklady |  |  |  | 0 |  |  |  |  | 0 |  | 0 |  | 0 | 5 | D | 0 | ROZPOCET | [6 empty] | 0
111 | K | 000R101 | Montáž vytápění a chlazení | kpl | 1 |  | 0 |  |  | základní |  | 0 | 0 | 0 | 0 | 0 | 1024 | K | 1 | ROZPOCET | 0 | 0 | 0 | 0 | 0 | 1 | 0 | 1024 | 222
112 | K | 000R102 | Doprava materiálu | kpl | 1 |  | 0 |  |  | základní |  | 0 | 0 | 0 | 0 | 0 | 1024 | K | 1 | ROZPOCET | 0 | 0 | 0 | 0 | 0 | 1 | 0 | 1024 | 224
113 | K | 000R103 | Pomocné ocelové konstrukce | kpl | 1 |  | 0 |  |  | základní |  | 0 | 0 | 0 | 0 | 0 | 1024 | K | 1 | ROZPOCET | 0 | 0 | 0 | 0 | 0 | 1 | 0 | 1024 | 226
114 | K | 000R104 | Provedení komplexních zkoušek (včetně tlakové a topné zkoušky) | kpl | 1 |  | 0 |  |  | základní |  | 0 | 0 | 0 | 0 | 0 | 1024 | K | 1 | ROZPOCET | 0 | 0 | 0 | 0 | 0 | 1 | 0 | 1024 | 228
115 | K | 000R105 | Jemné zaregulování systému | kpl | 1 |  | 0 |  |  | základní |  | 0 | 0 | 0 | 0 | 0 | 1024 | K | 1 | ROZPOCET | 0 | 0 | 0 | 0 | 0 | 1 | 0 | 1024 | 230
116 | K | 000R106 | Vyvážení dle vyhl. 193/2007 sb.včetně protokolu | kpl | 1 |  | 0 |  |  | základní |  | 0 | 0 | 0 | 0 | 0 | 1024 | K | 1 | ROZPOCET | 0 | 0 | 0 | 0 | 0 | 1 | 0 | 1024 | 232
117 | K | 000R107 | Dvojnásobný proplach systému a náplň upravenou vodou | kpl | 1 |  | 0 |  |  | základní |  | 0 | 0 | 0 | 0 | 0 | 1024 | K | 1 | ROZPOCET | 0 | 0 | 0 | 0 | 0 | 1 | 0 | 1024 | 234
118 | K | 000R108 | Štítky a popisy potrubí a zařízení | kpl | 1 |  | 0 |  |  | základní |  | 0 | 0 | 0 | 0 | 0 | 1024 | K | 1 | ROZPOCET | 0 | 0 | 0 | 0 | 0 | 1 | 0 | 1024 | 236
119 | K | 000R109 | Zaškolení obsluhy | kpl | 1 |  | 0 |  |  | základní |  | 0 | 0 | 0 | 0 | 0 | 1024 | K | 1 | ROZPOCET | 0 | 0 | 0 | 0 | 0 | 1 | 0 | 1024 | 238
120 | K | 000R110 | Předávací a provozní dokumentace | kpl | 1 |  | 0 |  |  | základní |  | 0 | 0 | 0 | 0 | 0 | 1024 | K | 1 | ROZPOCET | 0 | 0 | 0 | 0 | 0 | 1 | 0 | 1024 | 240
121 | K | 000R111 | Výrobně dodavatelská dokumentace | kpl | 1 |  | 0 |  |  | základní |  | 0 | 0 | 0 | 0 | 0 | 1024 | K | 1 | ROZPOCET | 0 | 0 | 0 | 0 | 0 | 1 | 0 | 1024 | 242
122 | K | 000R112 | Dokumentace skutečného provedení | kpl | 1 |  | 0 |  |  | základní |  | 0 | 0 | 0 | 0 | 0 | 1024 | K | 1 | ROZPOCET | 0 | 0 | 0 | 0 | 0 | 1 | 0 | 1024 | 244
123 | K | 000R113 | Montážní, spojovací a těsnící materiál | kpl | 1 |  | 0 |  |  | základní |  | 0 | 0 | 0 | 0 | 0 | 1024 | K | 1 | ROZPOCET | 0 | 0 | 0 | 0 | 0 | 1 | 0 | 1024 | 246

## D.1.4.08 - Zařízení silno...
{3022e8b8-714c-47be-a35e-11bb3f813b0f}
2
| KRYCÍ LIST SOUPISU PRACÍ | [7 empty] | v --- níže se nacházejí doplnkové a pomocné údaje k sestavám --- v | [8 empty] | False
Stavba:
SŠ uměleckoprůmyslová Ústí nad Orlicí - areál Perla
Objekt:
SO.01 - Hlavní stavební objekt
Soupis:
D.1.4.08 - Zařízení silnoproudé elektrotechniky včetně bleskosvodů
| KSO: |  |  |  |  | CC-CZ:
| Místo: |  |  |  |  | Datum: | 18. 10. 2023
| Zadavatel: |  |  |  |  | IČ:
|  | Pardubický kraj |  |  |  | DIČ:
| Uchazeč: |  |  |  |  | IČ: | Vyplň údaj
|  | Vyplň údaj |  |  |  | DIČ: | Vyplň údaj
| Projektant: |  |  |  |  | IČ:
|  | Te3s studio s.r.o. |  |  |  | DIČ:
| Zpracovatel: |  |  |  |  | IČ:
|  | Rozpočtování staveb Šebela s.r.o. |  |  |  | DIČ:
Poznámka:
| Cena bez DPH | [5 empty] | 0
|  |  | Základ daně |  |  | Sazba daně | Výše daně
| DPH | základní | 0 |  |  | 21% | 0
|  | snížená | 0 |  |  | 15% | 0
|  | zákl. přenesená | 0 |  |  | 21% | 0
|  | sníž. přenesená | 0 |  |  | 15% | 0
|  | nulová | 0 |  |  | 0% | 0
| Cena s DPH |  |  | v | CZK |  | 0
REKAPITULACE ČLENĚNÍ SOUPISU PRACÍ
Stavba:
SŠ uměleckoprůmyslová Ústí nad Orlicí - areál Perla
Objekt:
SO.01 - Hlavní stavební objekt
Soupis:
D.1.4.08 - Zařízení silnoproudé elektrotechniky včetně bleskosvodů
Místo: | [5 empty] | Datum: | 18. 10. 2023
Zadavatel: |  |  | Pardubický kraj |  |  | Projektant: | Te3s studio s.r.o.
Uchazeč: |  |  | Vyplň údaj |  |  | Zpracovatel: | Rozpočtování staveb Šebela s.r.o.
Kód dílu - Popis | [6 empty] | Cena celkem [CZK]
Náklady stavby celkem | [6 empty] | 0 | [11 empty] | -1
| D.1.4.6.1 - Svítidla vč. zdrojů a poplatků | [5 empty] | 0
| D.1.4.6.1.01 - 1.NP | [5 empty] | 0
| D.1.4.6.1.02 - 2.NP | [5 empty] | 0
| D.1.4.6.1.03 - 3.NP | [5 empty] | 0
| D.1.4.6.1.04 - Ovládání osvětlení | [5 empty] | 0
| D.1.4.6.1.05 - Zásuvky | [5 empty] | 0
| D.1.4.6.1.06 - Vývody | [5 empty] | 0
| D.1.4.6.1.07 - Ostatní | [5 empty] | 0
| D.1.4.6.1.08 - Kabely | [5 empty] | 0
| D.1.4.6.2 - Rozvaděče | [5 empty] | 0
| D.1.4.6.2.01 - RH | [5 empty] | 0
| D.1.4.6.2.02 - R1-1 | [5 empty] | 0
| D.1.4.6.2.03 - R1-2 | [5 empty] | 0
| D.1.4.6.2.04 - R1-3 | [5 empty] | 0
| D.1.4.6.2.05 - R1-4 | [5 empty] | 0
| D.1.4.6.2.06 - R1-5 | [5 empty] | 0
| D.1.4.6.2.07 - R2-1 | [5 empty] | 0
| D.1.4.6.2.08 - R2-2 | [5 empty] | 0
| D.1.4.6.2.09 - R2-3 | [5 empty] | 0
| D.1.4.6.2.0.10 - R2-4 | [5 empty] | 0
| D.1.4.6.2.0.11 - R3-1 | [5 empty] | 0
| D.1.4.6.2.0.12 - RE | [5 empty] | 0
| D.1.4.6.2.0.13 - Venkovní osvětlení | [5 empty] | 0
| D.1.4.6.3 - Hromosvod | [5 empty] | 0
| D.1.4.6.3.01 - Hromosvod | [5 empty] | 0
| D.1.4.6.4 - Ostatní | [5 empty] | 0
| D.1.4.6.4.01 - Ostatní | [5 empty] | 0
SOUPIS PRACÍ
Stavba:
SŠ uměleckoprůmyslová Ústí nad Orlicí - areál Perla
Objekt:
SO.01 - Hlavní stavební objekt
Soupis:
D.1.4.08 - Zařízení silnoproudé elektrotechniky včetně bleskosvodů
Místo: | [5 empty] | Datum: | 18. 10. 2023
Zadavatel: |  |  | Pardubický kraj |  |  | Projektant: | Te3s studio s.r.o.
Uchazeč: |  |  | Vyplň údaj |  |  | Zpracovatel: | Rozpočtování staveb Šebela s.r.o.
PČ | Typ | Kód | Popis | MJ | Množství | J.cena [CZK] | Cena celkem [CZK] | Cenová soustava |  | DPH | J. Nh [h] | Nh celkem [h] | J. hmotnost [t] | Hmotnost celkem [t] | J. suť [t] | Suť Celkem [t]
Náklady soupisu celkem | [6 empty] | 0 |  |  |  |  | 0 |  | 0 |  | 0 |  | D | -1 | [7 empty] | 0
| D | D.1.4.6.1 | Svítidla vč. zdrojů a poplatků |  |  |  | 0 |  |  |  |  | 0 |  | 0 |  | 0 | 1 | D | 0 | ROZPOCET | [6 empty] | 0
| D | D.1.4.6.1.01 | 1.NP |  |  |  | 0 |  |  |  |  | 0 |  | 0 |  | 0 | 1 | D | 1 | ROZPOCET | [6 empty] | 0
1 | K | Pol1 | 1 Svítidlo vestavné LED 3800lm/840 1x34W, LED Driver | ks | 4 |  | 0 |  |  | základní |  | 0 | 0 | 0 | 0 | 0 | 64 | K | 2 | ROZPOCET | 0 | 0 | 0 | 0 | 0 | 1 | 0 | 64 | 2
2 | K | Pol2 | 2 Svítidlo vestavné IP 40 LED 2550lm/840 1x24W, RAL 9003 | ks | 25 |  | 0 |  |  | základní |  | 0 | 0 | 0 | 0 | 0 | 64 | K | 2 | ROZPOCET | 0 | 0 | 0 | 0 | 0 | 1 | 0 | 64 | 4
3 | K | Pol3 | 3 Svítidlo vestavné IP 40 LED 1900lm/840 1x19W, RAL 9003 | ks | 12 |  | 0 |  |  | základní |  | 0 | 0 | 0 | 0 | 0 | 64 | K | 2 | ROZPOCET | 0 | 0 | 0 | 0 | 0 | 1 | 0 | 64 | 6
4 | K | Pol4 | 4 Svítidlo průmyslové přisazené LED 5650lm/840 1x44W | ks | 1 |  | 0 |  |  | základní |  | 0 | 0 | 0 | 0 | 0 | 64 | K | 2 | ROZPOCET | 0 | 0 | 0 | 0 | 0 | 1 | 0 | 64 | 8
5 | K | Pol5 | 5 Svítidlo přisazené LED 20W, 2700lm/840, IP 65 | ks | 5 |  | 0 |  |  | základní |  | 0 | 0 | 0 | 0 | 0 | 64 | K | 2 | ROZPOCET | 0 | 0 | 0 | 0 | 0 | 1 | 0 | 64 | 10
6 | K | Pol6 | 6 Svítidlo závěsné ASYM: LED 3800lm/840, 1x37W, RAL 9003, Ra90 | ks | 8 |  | 0 |  |  | základní |  | 0 | 0 | 0 | 0 | 0 | 64 | K | 2 | ROZPOCET | 0 | 0 | 0 | 0 | 0 | 1 | 0 | 64 | 12
7 | K | Pol7 | 7 Svítidlo přisazené, nástěnné 25W ECG W03 EM3H s EMERGENCY | ks | 8 |  | 0 |  |  | základní |  | 0 | 0 | 0 | 0 | 0 | 64 | K | 2 | ROZPOCET | 0 | 0 | 0 | 0 | 0 | 1 | 0 | 64 | 14
8 | K | Pol8 | 8 Svítidlo přisazené OPAL LED 9300lmú840 1x68W | ks | 4 |  | 0 |  |  | základní |  | 0 | 0 | 0 | 0 | 0 | 64 | K | 2 | ROZPOCET | 0 | 0 | 0 | 0 | 0 | 1 | 0 | 64 | 16
9 | K | Pol9 | 9 Svítidlo EMERGENCY LED 1x2W area | ks | 7 |  | 0 |  |  | základní |  | 0 | 0 | 0 | 0 | 0 | 64 | K | 2 | ROZPOCET | 0 | 0 | 0 | 0 | 0 | 1 | 0 | 64 | 18
10 | K | Pol10 | 10 Svítidlo EMERGENCY LED 1x2W coridor | ks | 4 |  | 0 |  |  | základní |  | 0 | 0 | 0 | 0 | 0 | 64 | K | 2 | ROZPOCET | 0 | 0 | 0 | 0 | 0 | 1 | 0 | 64 | 20
11 | K | Pol11 | 11 Svítidlo EMERGENCY LED 1x1,3W piktogram | ks | 13 |  | 0 |  |  | základní |  | 0 | 0 | 0 | 0 | 0 | 64 | K | 2 | ROZPOCET | 0 | 0 | 0 | 0 | 0 | 1 | 0 | 64 | 22
12 | K | Pol12 | 12 Svítidlo závěsné LED 5350lm/840 1x42W, RAL 9003 | ks | 14 |  | 0 |  |  | základní |  | 0 | 0 | 0 | 0 | 0 | 64 | K | 2 | ROZPOCET | 0 | 0 | 0 | 0 | 0 | 1 | 0 | 64 | 24
13 | K | Pol13 | 13 Svítidlo závěsné LED 5050lm/840 1x56W, RAL 9003, Ra90 | ks | 67 |  | 0 |  |  | základní |  | 0 | 0 | 0 | 0 | 0 | 64 | K | 2 | ROZPOCET | 0 | 0 | 0 | 0 | 0 | 1 | 0 | 64 | 26
14 | K | Pol14 | 14 Svítidlo závěsné LED 7050lm/840 1x56W, RAL 9003 | ks | 34 |  | 0 |  |  | základní |  | 0 | 0 | 0 | 0 | 0 | 64 | K | 2 | ROZPOCET | 0 | 0 | 0 | 0 | 0 | 1 | 0 | 64 | 28
15 | K | Pol15 | 15 Svítidlo závěsné EMERGENCY LED 1x1W, piktogram | ks | 4 |  | 0 |  |  | základní |  | 0 | 0 | 0 | 0 | 0 | 64 | K | 2 | ROZPOCET | 0 | 0 | 0 | 0 | 0 | 1 | 0 | 64 | 30
16 | K | Pol16 | Závěsný systém 5x5m s osazením zásuvkových vývodů 5ks x 4 pro napojení osvětlení | ks | 1 |  | 0 |  |  | základní |  | 0 | 0 | 0 | 0 | 0 | 64 | K | 2 | ROZPOCET | 0 | 0 | 0 | 0 | 0 | 1 | 0 | 64 | 32
17 | K | Pol17 | LED pásek 14,4W/m, včetně al lišty a zdroje | ks | 1 |  | 0 |  |  | základní |  | 0 | 0 | 0 | 0 | 0 | 64 | K | 2 | ROZPOCET | 0 | 0 | 0 | 0 | 0 | 1 | 0 | 64 | 34
18 | K | Pol18 | Svítidlo nástěnné 700x1200, LED, IP20 | ks | 1 |  | 0 |  |  | základní |  | 0 | 0 | 0 | 0 | 0 | 64 | K | 2 | ROZPOCET | 0 | 0 | 0 | 0 | 0 | 1 | 0 | 64 | 36
19 | K | Pol19 | Svítidlo pod linkou 8W, LED, Ip21 | ks | 1 |  | 0 |  |  | základní |  | 0 | 0 | 0 | 0 | 0 | 64 | K | 2 | ROZPOCET | 0 | 0 | 0 | 0 | 0 | 1 | 0 | 64 | 38
| D | D.1.4.6.1.02 | 2.NP |  |  |  | 0 |  |  |  |  | 0 |  | 0 |  | 0 | 1 | D | 1 | ROZPOCET | [6 empty] | 0
20 | K | Pol20 | 1 Lišt. Systém DALI - svítidlo do lišt. Systému Track 40° LED 1450lm/840, 1x12W, RAL 9003 | ks | 54 |  | 0 |  |  | základní |  | 0 | 0 | 0 | 0 | 0 | 64 | K | 2 | ROZPOCET | 0 | 0 | 0 | 0 | 0 | 1 | 0 | 64 | 40
21 | K | Pol21 | 1 Lišt. Systém - svítidlo do lišt. Systému Track 40° LED 1450lm/840, 1x12W, RAL 9003 | ks | 8 |  | 0 |  |  | základní |  | 0 | 0 | 0 | 0 | 0 | 64 | K | 2 | ROZPOCET | 0 | 0 | 0 | 0 | 0 | 1 | 0 | 64 | 42
22 | K | Pol22 | Lišt. Systém DALI - DALI ovládací modul pro stmívání on/off/regulace | ks | 4 |  | 0 |  |  | základní |  | 0 | 0 | 0 | 0 | 0 | 64 | K | 2 | ROZPOCET | 0 | 0 | 0 | 0 | 0 | 1 | 0 | 64 | 44
23 | K | Pol23 | Lišt. Systém - lišta přisazená Track pro reflekt svítidla 3m | ks | 4 |  | 0 |  |  | základní |  | 0 | 0 | 0 | 0 | 0 | 64 | K | 2 | ROZPOCET | 0 | 0 | 0 | 0 | 0 | 1 | 0 | 64 | 46
24 | K | Pol24 | Lišt. Systém - lišta přisazená Track pro reflekt svítidla 2m | ks | 12 |  | 0 |  |  | základní |  | 0 | 0 | 0 | 0 | 0 | 64 | K | 2 | ROZPOCET | 0 | 0 | 0 | 0 | 0 | 1 | 0 | 64 | 48
25 | K | Pol25 | Lišt. Systém - napájecí koncovka pro lištu Track | ks | 8 |  | 0 |  |  | základní |  | 0 | 0 | 0 | 0 | 0 | 64 | K | 2 | ROZPOCET | 0 | 0 | 0 | 0 | 0 | 1 | 0 | 64 | 50
26 | K | Pol26 | Lišt. Systém - koncovka lišty Track | ks | 8 |  | 0 |  |  | základní |  | 0 | 0 | 0 | 0 | 0 | 64 | K | 2 | ROZPOCET | 0 | 0 | 0 | 0 | 0 | 1 | 0 | 64 | 52
27 | K | Pol27 | Lišt. Systém - spojka lišt L | ks | 8 |  | 0 |  |  | základní |  | 0 | 0 | 0 | 0 | 0 | 64 | K | 2 | ROZPOCET | 0 | 0 | 0 | 0 | 0 | 1 | 0 | 64 | 54
28 | K | Pol28 | Lišt. Systém - závěs lišt. Systému | ks | 32 |  | 0 |  |  | základní |  | 0 | 0 | 0 | 0 | 0 | 64 | K | 2 | ROZPOCET | 0 | 0 | 0 | 0 | 0 | 1 | 0 | 64 | 56
29 | K | Pol29 | 2 Svítidlo cestavné IP40 LED, 3050lm/840, 1x29W, RAL 9003 | ks | 9 |  | 0 |  |  | základní |  | 0 | 0 | 0 | 0 | 0 | 64 | K | 2 | ROZPOCET | 0 | 0 | 0 | 0 | 0 | 1 | 0 | 64 | 58
30 | K | Pol30 | 3 Svítidlo EMERGENCY LED 1x2W, coridor | ks | 2 |  | 0 |  |  | základní |  | 0 | 0 | 0 | 0 | 0 | 64 | K | 2 | ROZPOCET | 0 | 0 | 0 | 0 | 0 | 1 | 0 | 64 | 60
31 | K | Pol31 | 4 Svítidlo závěsné LED 5350lm/840, 1x42W, RAL 9003 | ks | 20 |  | 0 |  |  | základní |  | 0 | 0 | 0 | 0 | 0 | 64 | K | 2 | ROZPOCET | 0 | 0 | 0 | 0 | 0 | 1 | 0 | 64 | 62
32 | K | Pol32 | 5 Svítidlo závěsné LED 5050lm/840, 1x56W, RAL 9003, Ra90 | ks | 120 |  | 0 |  |  | základní |  | 0 | 0 | 0 | 0 | 0 | 64 | K | 2 | ROZPOCET | 0 | 0 | 0 | 0 | 0 | 1 | 0 | 64 | 64
33 | K | Pol33 | 6 Svítidlo závěsné LED 7050lm/840, 1x56W, RAL 9003 | ks | 3 |  | 0 |  |  | základní |  | 0 | 0 | 0 | 0 | 0 | 64 | K | 2 | ROZPOCET | 0 | 0 | 0 | 0 | 0 | 1 | 0 | 64 | 66
34 | K | Pol7 | 7 Svítidlo přisazené, nástěnné 25W ECG W03 EM3H s EMERGENCY | ks | 6 |  | 0 |  |  | základní |  | 0 | 0 | 0 | 0 | 0 | 64 | K | 2 | ROZPOCET | 0 | 0 | 0 | 0 | 0 | 1 | 0 | 64 | 68
35 | K | Pol34 | 8 Svítidlo vestavné IP 40 LED 2550lm/840 1x24W, RAL 9003 | ks | 48 |  | 0 |  |  | základní |  | 0 | 0 | 0 | 0 | 0 | 64 | K | 2 | ROZPOCET | 0 | 0 | 0 | 0 | 0 | 1 | 0 | 64 | 70
36 | K | Pol35 | 9 Svítidlo vestavné IP 40 LED 1900lm/840 1x19W, RAL 9003 | ks | 12 |  | 0 |  |  | základní |  | 0 | 0 | 0 | 0 | 0 | 64 | K | 2 | ROZPOCET | 0 | 0 | 0 | 0 | 0 | 1 | 0 | 64 | 72
37 | K | Pol36 | 10 Svítidlo EMERGENCY LED 1x1,3W, piktogram | ks | 7 |  | 0 |  |  | základní |  | 0 | 0 | 0 | 0 | 0 | 64 | K | 2 | ROZPOCET | 0 | 0 | 0 | 0 | 0 | 1 | 0 | 64 | 74
38 | K | Pol37 | 11 Svítidlo závěsné ASYM REF LED 3800lm/840, 1x37W, RAL 9003, Ra90 | ks | 6 |  | 0 |  |  | základní |  | 0 | 0 | 0 | 0 | 0 | 64 | K | 2 | ROZPOCET | 0 | 0 | 0 | 0 | 0 | 1 | 0 | 64 | 76
39 | K | Pol38 | 12 Svítidlo závěsné EMERGENCY LED 1x1W, piktogram | ks | 6 |  | 0 |  |  | základní |  | 0 | 0 | 0 | 0 | 0 | 64 | K | 2 | ROZPOCET | 0 | 0 | 0 | 0 | 0 | 1 | 0 | 64 | 78
40 | K | Pol39 | 13 Svítidlo EMERGENCY LED 1x2W coridor | ks | 3 |  | 0 |  |  | základní |  | 0 | 0 | 0 | 0 | 0 | 64 | K | 2 | ROZPOCET | 0 | 0 | 0 | 0 | 0 | 1 | 0 | 64 | 80
41 | K | Pol40 | 11 Lišt. Systém DALI - svítidlo do lišt. Systému Track 40° LED 1450lm/840, 1x12W, RA 9003, DALI | ks | 30 |  | 0 |  |  | základní |  | 0 | 0 | 0 | 0 | 0 | 64 | K | 2 | ROZPOCET | 0 | 0 | 0 | 0 | 0 | 1 | 0 | 64 | 82
42 | K | Pol22 | Lišt. Systém DALI - DALI ovládací modul pro stmívání on/off/regulace | ks | 6 |  | 0 |  |  | základní |  | 0 | 0 | 0 | 0 | 0 | 64 | K | 2 | ROZPOCET | 0 | 0 | 0 | 0 | 0 | 1 | 0 | 64 | 84
43 | K | Pol41 | Lišt. Systém - lišta přisazená Track pro reflekt. Svítidla 3m | ks | 6 |  | 0 |  |  | základní |  | 0 | 0 | 0 | 0 | 0 | 64 | K | 2 | ROZPOCET | 0 | 0 | 0 | 0 | 0 | 1 | 0 | 64 | 86
44 | K | Pol42 | Lišt. Systém - lišta přisazená Track pro reflekt. Svítidla 2m | ks | 14 |  | 0 |  |  | základní |  | 0 | 0 | 0 | 0 | 0 | 64 | K | 2 | ROZPOCET | 0 | 0 | 0 | 0 | 0 | 1 | 0 | 64 | 88
45 | K | Pol25 | Lišt. Systém - napájecí koncovka pro lištu Track | ks | 8 |  | 0 |  |  | základní |  | 0 | 0 | 0 | 0 | 0 | 64 | K | 2 | ROZPOCET | 0 | 0 | 0 | 0 | 0 | 1 | 0 | 64 | 90
46 | K | Pol26 | Lišt. Systém - koncovka lišty Track | ks | 8 |  | 0 |  |  | základní |  | 0 | 0 | 0 | 0 | 0 | 64 | K | 2 | ROZPOCET | 0 | 0 | 0 | 0 | 0 | 1 | 0 | 64 | 92
47 | K | Pol27 | Lišt. Systém - spojka lišt L | ks | 16 |  | 0 |  |  | základní |  | 0 | 0 | 0 | 0 | 0 | 64 | K | 2 | ROZPOCET | 0 | 0 | 0 | 0 | 0 | 1 | 0 | 64 | 94
48 | K | Pol28 | Lišt. Systém - závěs lišt. Systému | ks | 26 |  | 0 |  |  | základní |  | 0 | 0 | 0 | 0 | 0 | 64 | K | 2 | ROZPOCET | 0 | 0 | 0 | 0 | 0 | 1 | 0 | 64 | 96
| D | D.1.4.6.1.03 | 3.NP |  |  |  | 0 |  |  |  |  | 0 |  | 0 |  | 0 | 1 | D | 1 | ROZPOCET | [6 empty] | 0
49 | K | Pol43 | 1 Svítidlo vestavné IP40 LED 1900lm/840, 1x19W, RAL 9003 | ks | 5 |  | 0 |  |  | základní |  | 0 | 0 | 0 | 0 | 0 | 64 | K | 2 | ROZPOCET | 0 | 0 | 0 | 0 | 0 | 1 | 0 | 64 | 98
50 | K | Pol44 | 2 Svítidlo EMERGENCY LED 1x2W area | ks | 2 |  | 0 |  |  | základní |  | 0 | 0 | 0 | 0 | 0 | 64 | K | 2 | ROZPOCET | 0 | 0 | 0 | 0 | 0 | 1 | 0 | 64 | 100
51 | K | Pol45 | 3 Svítidlo EMERGENCY LED 1x2W coridor | ks | 2 |  | 0 |  |  | základní |  | 0 | 0 | 0 | 0 | 0 | 64 | K | 2 | ROZPOCET | 0 | 0 | 0 | 0 | 0 | 1 | 0 | 64 | 102
52 | K | Pol46 | 4 Svítidlo přisazené OPAL LED 4050lm/840, 1x38W | ks | 3 |  | 0 |  |  | základní |  | 0 | 0 | 0 | 0 | 0 | 64 | K | 2 | ROZPOCET | 0 | 0 | 0 | 0 | 0 | 1 | 0 | 64 | 104
53 | K | Pol47 | 5 Svítidlo závěsné LED 5350lm/840, 1x42W, RAL 9003 | ks | 9 |  | 0 |  |  | základní |  | 0 | 0 | 0 | 0 | 0 | 64 | K | 2 | ROZPOCET | 0 | 0 | 0 | 0 | 0 | 1 | 0 | 64 | 106
54 | K | Pol48 | 6 Svítidlo závěsné LED 5050lm/840, 1x56W, RAL 9003, Ra90 | ks | 18 |  | 0 |  |  | základní |  | 0 | 0 | 0 | 0 | 0 | 64 | K | 2 | ROZPOCET | 0 | 0 | 0 | 0 | 0 | 1 | 0 | 64 | 108
55 | K | Pol49 | 7 Svítidlo závěsné LED 7050lm/840, 1x56W, RAL 9003 | ks | 9 |  | 0 |  |  | základní |  | 0 | 0 | 0 | 0 | 0 | 64 | K | 2 | ROZPOCET | 0 | 0 | 0 | 0 | 0 | 1 | 0 | 64 | 110
56 | K | Pol50 | 8 Svítidlo EMERGENCY LED 1x1,3W, piktogram | ks | 4 |  | 0 |  |  | základní |  | 0 | 0 | 0 | 0 | 0 | 64 | K | 2 | ROZPOCET | 0 | 0 | 0 | 0 | 0 | 1 | 0 | 64 | 112
57 | K | Pol51 | 9 Svítidlo přisazené, nástěnné 25W ECG W03 EM3H s EMERGENCY | ks | 6 |  | 0 |  |  | základní |  | 0 | 0 | 0 | 0 | 0 | 64 | K | 2 | ROZPOCET | 0 | 0 | 0 | 0 | 0 | 1 | 0 | 64 | 114
58 | K | Pol52 | 10 Svítidlo závěsné EMERGENCY LED 1x1W, piktogram | ks | 2 |  | 0 |  |  | základní |  | 0 | 0 | 0 | 0 | 0 | 64 | K | 2 | ROZPOCET | 0 | 0 | 0 | 0 | 0 | 1 | 0 | 64 | 116
59 | K | Pol40 | 11 Lišt. Systém DALI - svítidlo do lišt. Systému Track 40° LED 1450lm/840, 1x12W, RA 9003, DALI | ks | 12 |  | 0 |  |  | základní |  | 0 | 0 | 0 | 0 | 0 | 64 | K | 2 | ROZPOCET | 0 | 0 | 0 | 0 | 0 | 1 | 0 | 64 | 118
60 | K | Pol53 | 16 Svítidlo nástěnné 10W, IP44 | ks | 2 |  | 0 |  |  | základní |  | 0 | 0 | 0 | 0 | 0 | 64 | K | 2 | ROZPOCET | 0 | 0 | 0 | 0 | 0 | 1 | 0 | 64 | 120
61 | K | Pol22 | Lišt. Systém DALI - DALI ovládací modul pro stmívání on/off/regulace | ks | 1 |  | 0 |  |  | základní |  | 0 | 0 | 0 | 0 | 0 | 64 | K | 2 | ROZPOCET | 0 | 0 | 0 | 0 | 0 | 1 | 0 | 64 | 122
62 | K | Pol41 | Lišt. Systém - lišta přisazená Track pro reflekt. Svítidla 3m | ks | 2 |  | 0 |  |  | základní |  | 0 | 0 | 0 | 0 | 0 | 64 | K | 2 | ROZPOCET | 0 | 0 | 0 | 0 | 0 | 1 | 0 | 64 | 124
63 | K | Pol42 | Lišt. Systém - lišta přisazená Track pro reflekt. Svítidla 2m | ks | 2 |  | 0 |  |  | základní |  | 0 | 0 | 0 | 0 | 0 | 64 | K | 2 | ROZPOCET | 0 | 0 | 0 | 0 | 0 | 1 | 0 | 64 | 126
64 | K | Pol25 | Lišt. Systém - napájecí koncovka pro lištu Track | ks | 1 |  | 0 |  |  | základní |  | 0 | 0 | 0 | 0 | 0 | 64 | K | 2 | ROZPOCET | 0 | 0 | 0 | 0 | 0 | 1 | 0 | 64 | 128
65 | K | Pol26 | Lišt. Systém - koncovka lišty Track | ks | 1 |  | 0 |  |  | základní |  | 0 | 0 | 0 | 0 | 0 | 64 | K | 2 | ROZPOCET | 0 | 0 | 0 | 0 | 0 | 1 | 0 | 64 | 130
66 | K | Pol27 | Lišt. Systém - spojka lišt L | ks | 4 |  | 0 |  |  | základní |  | 0 | 0 | 0 | 0 | 0 | 64 | K | 2 | ROZPOCET | 0 | 0 | 0 | 0 | 0 | 1 | 0 | 64 | 132
67 | K | Pol28 | Lišt. Systém - závěs lišt. Systému | ks | 6 |  | 0 |  |  | základní |  | 0 | 0 | 0 | 0 | 0 | 64 | K | 2 | ROZPOCET | 0 | 0 | 0 | 0 | 0 | 1 | 0 | 64 | 134
68 | K | Pol54 | 12 Svítidlo závěsné designové max 150W (dle zadání) | ks | 20 |  | 0 |  |  | základní |  | 0 | 0 | 0 | 0 | 0 | 64 | K | 2 | ROZPOCET | 0 | 0 | 0 | 0 | 0 | 1 | 0 | 64 | 136
69 | K | Pol55 | Zákonný recyklační poplatek - svítidla | soubor | 1 |  | 0 |  |  | základní |  | 0 | 0 | 0 | 0 | 0 | 64 | K | 2 | ROZPOCET | 0 | 0 | 0 | 0 | 0 | 1 | 0 | 64 | 138
| D | D.1.4.6.1.04 | Ovládání osvětlení |  |  |  | 0 |  |  |  |  | 0 |  | 0 |  | 0 | 1 | D | 1 | ROZPOCET | [6 empty] | 0
70 | K | Pol56 | Q1 Spínač řaz.1 zap. IP20, komplet | ks | 45 |  | 0 |  |  | základní |  | 0 | 0 | 0 | 0 | 0 | 64 | K | 2 | ROZPOCET | 0 | 0 | 0 | 0 | 0 | 1 | 0 | 64 | 140
71 | K | Pol57 | Q1 Spínač řaz.1 zap. IP44, komplet | ks | 8 |  | 0 |  |  | základní |  | 0 | 0 | 0 | 0 | 0 | 64 | K | 2 | ROZPOCET | 0 | 0 | 0 | 0 | 0 | 1 | 0 | 64 | 142
72 | K | Pol58 | Q1 Spínač řaz.5 zap. IP20, komplet | ks | 1 |  | 0 |  |  | základní |  | 0 | 0 | 0 | 0 | 0 | 64 | K | 2 | ROZPOCET | 0 | 0 | 0 | 0 | 0 | 1 | 0 | 64 | 144
73 | K | Pol59 | Q6 Spínač řaz.6 zap. IP20, komplet | ks | 16 |  | 0 |  |  | základní |  | 0 | 0 | 0 | 0 | 0 | 64 | K | 2 | ROZPOCET | 0 | 0 | 0 | 0 | 0 | 1 | 0 | 64 | 146
74 | K | Pol60 | Q ST Krátkocestný stmívač pro LED zdroj v kombinaci s tl. ovladačem | ks | 6 |  | 0 |  |  | základní |  | 0 | 0 | 0 | 0 | 0 | 64 | K | 2 | ROZPOCET | 0 | 0 | 0 | 0 | 0 | 1 | 0 | 64 | 148
75 | K | Pol61 | Q VZT Tlačítkový ovladač kolébkový | ks | 3 |  | 0 |  |  | základní |  | 0 | 0 | 0 | 0 | 0 | 64 | K | 2 | ROZPOCET | 0 | 0 | 0 | 0 | 0 | 1 | 0 | 64 | 150
76 | K | Pol62 | Pohybové čidlo | ks | 28 |  | 0 |  |  | základní |  | 0 | 0 | 0 | 0 | 0 | 64 | K | 2 | ROZPOCET | 0 | 0 | 0 | 0 | 0 | 1 | 0 | 64 | 152
77 | K | Pol63 | Nástěnný dvoutlačítkový vysílač v designech Tanga, Time, Element P8T2 | ks | 15 |  | 0 |  |  | základní |  | 0 | 0 | 0 | 0 | 0 | 64 | K | 2 | ROZPOCET | 0 | 0 | 0 | 0 | 0 | 1 | 0 | 64 | 154
78 | K | Pol64 | Nástěnný čtyřtlačítkový vysílač v designech Tanga, Time, Element P8T4 | ks | 26 |  | 0 |  |  | základní |  | 0 | 0 | 0 | 0 | 0 | 64 | K | 2 | ROZPOCET | 0 | 0 | 0 | 0 | 0 | 1 | 0 | 64 | 156
79 | K | Pol65 | Přisazený bezdrátový infrapasivní snímač pohybu P8 T PSMR16 HR | ks | 33 |  | 0 |  |  | základní |  | 0 | 0 | 0 | 0 | 0 | 64 | K | 2 | ROZPOCET | 0 | 0 | 0 | 0 | 0 | 1 | 0 | 64 | 158
80 | K | Pol66 | Regulátor osvětlení s detektorem přítomnosti P8 TR PS HB | ks | 25 |  | 0 |  |  | základní |  | 0 | 0 | 0 | 0 | 0 | 64 | K | 2 | ROZPOCET | 0 | 0 | 0 | 0 | 0 | 1 | 0 | 64 | 160
81 | K | Pol67 | Univerzální přijímač pro regulaci stmívatelných zdrojů P8 RDI | ks | 71 |  | 0 |  |  | základní |  | 0 | 0 | 0 | 0 | 0 | 64 | K | 2 | ROZPOCET | 0 | 0 | 0 | 0 | 0 | 1 | 0 | 64 | 162
| D | D.1.4.6.1.05 | Zásuvky |  |  |  | 0 |  |  |  |  | 0 |  | 0 |  | 0 | 1 | D | 1 | ROZPOCET | [6 empty] | 0
82 | K | Pol68 | Zásuvka 16A/230V, IP20 bílá, komplet | ks | 653 |  | 0 |  |  | základní |  | 0 | 0 | 0 | 0 | 0 | 64 | K | 2 | ROZPOCET | 0 | 0 | 0 | 0 | 0 | 1 | 0 | 64 | 164
83 | K | Pol69 | Zásuvka 16A/230V, IP20 bílá, komplet s vest. Přepěť. Ochranou | ks | 159 |  | 0 |  |  | základní |  | 0 | 0 | 0 | 0 | 0 | 64 | K | 2 | ROZPOCET | 0 | 0 | 0 | 0 | 0 | 1 | 0 | 64 | 166
84 | K | Pol70 | Zásuvka 16A/230V, IP44 bílá, komplet | ks | 134 |  | 0 |  |  | základní |  | 0 | 0 | 0 | 0 | 0 | 64 | K | 2 | ROZPOCET | 0 | 0 | 0 | 0 | 0 | 1 | 0 | 64 | 168
85 | K | Pol71 | Zásuvka 16A/230V, IP44 bílá, komplet s vest. Přepěť. Ochranou | ks | 57 |  | 0 |  |  | základní |  | 0 | 0 | 0 | 0 | 0 | 64 | K | 2 | ROZPOCET | 0 | 0 | 0 | 0 | 0 | 1 | 0 | 64 | 170
86 | K | Pol72 | Zásuvka 400V/16A | ks | 9 |  | 0 |  |  | základní |  | 0 | 0 | 0 | 0 | 0 | 64 | K | 2 | ROZPOCET | 0 | 0 | 0 | 0 | 0 | 1 | 0 | 64 | 172
87 | K | Pol73 | Zásuvka 400V/32A | ks | 7 |  | 0 |  |  | základní |  | 0 | 0 | 0 | 0 | 0 | 64 | K | 2 | ROZPOCET | 0 | 0 | 0 | 0 | 0 | 1 | 0 | 64 | 174
88 | K | Pol74 | Zásuvka 400V/32A/5P | ks | 6 |  | 0 |  |  | základní |  | 0 | 0 | 0 | 0 | 0 | 64 | K | 2 | ROZPOCET | 0 | 0 | 0 | 0 | 0 | 1 | 0 | 64 | 176
89 | K | Pol75 | PK Podlahová krabice pro 2 moduly, barva šedá | ks | 8 |  | 0 |  |  | základní |  | 0 | 0 | 0 | 0 | 0 | 64 | K | 2 | ROZPOCET | 0 | 0 | 0 | 0 | 0 | 1 | 0 | 64 | 178
90 | K | Pol76 | PK Podlahová krabice pro 4 moduly, barva šedá | ks | 38 |  | 0 |  |  | základní |  | 0 | 0 | 0 | 0 | 0 | 64 | K | 2 | ROZPOCET | 0 | 0 | 0 | 0 | 0 | 1 | 0 | 64 | 180
| D | D.1.4.6.1.06 | Vývody |  |  |  | 0 |  |  |  |  | 0 |  | 0 |  | 0 | 1 | D | 1 | ROZPOCET | [6 empty] | 0
91 | K | Pol77 | ED Vývod pro osvětlení pracovní desky | ks | 1 |  | 0 |  |  | základní |  | 0 | 0 | 0 | 0 | 0 | 64 | K | 2 | ROZPOCET | 0 | 0 | 0 | 0 | 0 | 1 | 0 | 64 | 182
92 | K | Pol78 | VKA Vývod pro kameru 230V | ks | 7 |  | 0 |  |  | základní |  | 0 | 0 | 0 | 0 | 0 | 64 | K | 2 | ROZPOCET | 0 | 0 | 0 | 0 | 0 | 1 | 0 | 64 | 184
93 | K | Pol79 | VR Vývod pro radarový splachovač 230V | ks | 5 |  | 0 |  |  | základní |  | 0 | 0 | 0 | 0 | 0 | 64 | K | 2 | ROZPOCET | 0 | 0 | 0 | 0 | 0 | 1 | 0 | 64 | 186
94 | K | Pol80 | VO Vývod pro osoušeč rukou 230V | ks | 13 |  | 0 |  |  | základní |  | 0 | 0 | 0 | 0 | 0 | 64 | K | 2 | ROZPOCET | 0 | 0 | 0 | 0 | 0 | 1 | 0 | 64 | 188
95 | K | Pol81 | VK Vývod pro elektro kotel | ks | 2 |  | 0 |  |  | základní |  | 0 | 0 | 0 | 0 | 0 | 64 | K | 2 | ROZPOCET | 0 | 0 | 0 | 0 | 0 | 1 | 0 | 64 | 190
96 | K | Pol82 | VOV Vývod pro čerpadla UT+TUV | ks | 4 |  | 0 |  |  | základní |  | 0 | 0 | 0 | 0 | 0 | 64 | K | 2 | ROZPOCET | 0 | 0 | 0 | 0 | 0 | 1 | 0 | 64 | 192
97 | K | Pol83 | VV Vývod pro ventilátor 230V | ks | 8 |  | 0 |  |  | základní |  | 0 | 0 | 0 | 0 | 0 | 64 | K | 2 | ROZPOCET | 0 | 0 | 0 | 0 | 0 | 1 | 0 | 64 | 194
98 | K | Pol84 | VT Vývod pro termostat 230V | ks | 1 |  | 0 |  |  | základní |  | 0 | 0 | 0 | 0 | 0 | 64 | K | 2 | ROZPOCET | 0 | 0 | 0 | 0 | 0 | 1 | 0 | 64 | 196
99 | K | Pol85 | VD Vývod pro chemickou digestoř 230V | ks | 1 |  | 0 |  |  | základní |  | 0 | 0 | 0 | 0 | 0 | 64 | K | 2 | ROZPOCET | 0 | 0 | 0 | 0 | 0 | 1 | 0 | 64 | 198
100 | K | Pol86 | V tiskárna 230V | ks | 3 |  | 0 |  |  | základní |  | 0 | 0 | 0 | 0 | 0 | 64 | K | 2 | ROZPOCET | 0 | 0 | 0 | 0 | 0 | 1 | 0 | 64 | 200
101 | K | Pol87 | Vývod pro vyhřívanou střešní vpusť 230V | ks | 7 |  | 0 |  |  | základní |  | 0 | 0 | 0 | 0 | 0 | 64 | K | 2 | ROZPOCET | 0 | 0 | 0 | 0 | 0 | 1 | 0 | 64 | 202
102 | K | Pol88 | Vývod pro vyhřívaný odvod kondenzátu 230V | ks | 3 |  | 0 |  |  | základní |  | 0 | 0 | 0 | 0 | 0 | 64 | K | 2 | ROZPOCET | 0 | 0 | 0 | 0 | 0 | 1 | 0 | 64 | 204
103 | K | Pol89 | Vývod pro pořární světlík | ks | 1 |  | 0 |  |  | základní |  | 0 | 0 | 0 | 0 | 0 | 64 | K | 2 | ROZPOCET | 0 | 0 | 0 | 0 | 0 | 1 | 0 | 64 | 206
104 | K | Pol90 | Vývod pro poruchovou signalizaci (signalizace je dodávkou profese MaR) | ks | 1 |  | 0 |  |  | základní |  | 0 | 0 | 0 | 0 | 0 | 64 | K | 2 | ROZPOCET | 0 | 0 | 0 | 0 | 0 | 1 | 0 | 64 | 208
105 | K | Pol91 | VR Vývod pro budoucí napojení zařízení 230V/1f | ks | 6 |  | 0 |  |  | základní |  | 0 | 0 | 0 | 0 | 0 | 64 | K | 2 | ROZPOCET | 0 | 0 | 0 | 0 | 0 | 1 | 0 | 64 | 210
106 | K | Pol92 | VR Vývod pro budoucí napojení zařízení 400V/3f | ks | 8 |  | 0 |  |  | základní |  | 0 | 0 | 0 | 0 | 0 | 64 | K | 2 | ROZPOCET | 0 | 0 | 0 | 0 | 0 | 1 | 0 | 64 | 212
107 | K | Pol93 | VV Vývod pro ventilátor chem. Digestoř 400V | ks | 1 |  | 0 |  |  | základní |  | 0 | 0 | 0 | 0 | 0 | 64 | K | 2 | ROZPOCET | 0 | 0 | 0 | 0 | 0 | 1 | 0 | 64 | 214
108 | K | Pol94 | Vývod pro pohon vnější žaluzie 230V | ks | 80 |  | 0 |  |  | základní |  | 0 | 0 | 0 | 0 | 0 | 64 | K | 2 | ROZPOCET | 0 | 0 | 0 | 0 | 0 | 1 | 0 | 64 | 216
109 | K | Pol95 | Vývod pro rozvaděč R VZT1 (rozvaděč je součástí dodávky profese VZT) | ks | 4 |  | 0 |  |  | základní |  | 0 | 0 | 0 | 0 | 0 | 64 | K | 2 | ROZPOCET | 0 | 0 | 0 | 0 | 0 | 1 | 0 | 64 | 218
110 | K | Pol96 | Vývod pro el. ohřívač VZT1 (ohřívač je součástí dodávky profese VZT) | ks | 1 |  | 0 |  |  | základní |  | 0 | 0 | 0 | 0 | 0 | 64 | K | 2 | ROZPOCET | 0 | 0 | 0 | 0 | 0 | 1 | 0 | 64 | 220
111 | K | Pol97 | Vývod pro rozvaděč R VZT2 (rozvaděč je součástí dodávky profese VZT) | ks | 4 |  | 0 |  |  | základní |  | 0 | 0 | 0 | 0 | 0 | 64 | K | 2 | ROZPOCET | 0 | 0 | 0 | 0 | 0 | 1 | 0 | 64 | 222
112 | K | Pol98 | Vývod pro el. ohřívač VZT2 (ohřívač je součástí dodávky profese VZT) | ks | 1 |  | 0 |  |  | základní |  | 0 | 0 | 0 | 0 | 0 | 64 | K | 2 | ROZPOCET | 0 | 0 | 0 | 0 | 0 | 1 | 0 | 64 | 224
113 | K | Pol99 | Vývod pro rozvaděč R CHL1b (rozvaděč je součástí dodávky profese UT) | ks | 1 |  | 0 |  |  | základní |  | 0 | 0 | 0 | 0 | 0 | 64 | K | 2 | ROZPOCET | 0 | 0 | 0 | 0 | 0 | 1 | 0 | 64 | 226
114 | K | Pol100 | Vývod pro rozvaděč R CHL2 (rozvaděč je součástí dodávky profese UT) | ks | 1 |  | 0 |  |  | základní |  | 0 | 0 | 0 | 0 | 0 | 64 | K | 2 | ROZPOCET | 0 | 0 | 0 | 0 | 0 | 1 | 0 | 64 | 228
115 | K | Pol101 | Vývod pro rozvaděč R CHL2 b(rozvaděč je součástí dodávky profese UT) | ks | 1 |  | 0 |  |  | základní |  | 0 | 0 | 0 | 0 | 0 | 64 | K | 2 | ROZPOCET | 0 | 0 | 0 | 0 | 0 | 1 | 0 | 64 | 230
116 | K | Pol102 | Vývod pro rozvaděč R CHL3b(rozvaděč je součástí dodávky profese UT) | ks | 1 |  | 0 |  |  | základní |  | 0 | 0 | 0 | 0 | 0 | 64 | K | 2 | ROZPOCET | 0 | 0 | 0 | 0 | 0 | 1 | 0 | 64 | 232
117 | K | Pol103 | Vývod pro rozvaděč R CHL4 (rozvaděč je součástí dodávky profese UT) | ks | 1 |  | 0 |  |  | základní |  | 0 | 0 | 0 | 0 | 0 | 64 | K | 2 | ROZPOCET | 0 | 0 | 0 | 0 | 0 | 1 | 0 | 64 | 234
118 | K | Pol104 | Vývod pro rozvaděč výtahu RV (součást dodávky výtahu) | ks | 1 |  | 0 |  |  | základní |  | 0 | 0 | 0 | 0 | 0 | 64 | K | 2 | ROZPOCET | 0 | 0 | 0 | 0 | 0 | 1 | 0 | 64 | 236
| D | D.1.4.6.1.07 | Ostatní |  |  |  | 0 |  |  |  |  | 0 |  | 0 |  | 0 | 1 | D | 1 | ROZPOCET | [6 empty] | 0
119 | K | Pol105 | Sada nouzové signalizace pro přivolání pomoci tělesně postiženým osobám (kontrolní modul s alarmem, tlačítko signální tahové, tlačítko resetovací, transformátor), vč. rámečků (1× 2násobný, 2× 1násobný). Napěťový výstup: 15 V AC, bezpotenciálový výstup: reléový přepínač, vestavná hloubka: 21,5 mm, vstupní svorky transformátoru: šroubové, max. 4 mm², ostatní svorky přístrojů: šroubové, max. 1 mm², pracovní teplota: +5 °C až +40 °C, 230 V AC, 50/60 Hz | soubor | 2 |  | 0 |  |  | základní |  | 0 | 0 | 0 | 0 | 0 | 64 | K | 2 | ROZPOCET | 0 | 0 | 0 | 0 | 0 | 1 | 0 | 64 | 238
120 | K | Pol106 | Sada pro ohřev kondenzátu (odporový topný kabel, regulátor, vlhkostní čidlo, teplotní čidlo) | ks | 3 |  | 0 |  |  | základní |  | 0 | 0 | 0 | 0 | 0 | 64 | K | 2 | ROZPOCET | 0 | 0 | 0 | 0 | 0 | 1 | 0 | 64 | 240
121 | K | Pol107 | Sada pro ohřev střešních vpustí (odporový topný kabel, regulátor, vlhkostní čidlo, teplotní čidlo) | ks | 7 |  | 0 |  |  | základní |  | 0 | 0 | 0 | 0 | 0 | 64 | K | 2 | ROZPOCET | 0 | 0 | 0 | 0 | 0 | 1 | 0 | 64 | 242
122 | K | Pol108 | Skříň s přepěťovými ochramani pro 1f a 3f vývody(rozvaděč 4 moduly) | ks | 22 |  | 0 |  |  | základní |  | 0 | 0 | 0 | 0 | 0 | 64 | K | 2 | ROZPOCET | 0 | 0 | 0 | 0 | 0 | 1 | 0 | 64 | 244
123 | K | Pol109 | Tlačítko TOTAL STOP | ks | 1 |  | 0 |  |  | základní |  | 0 | 0 | 0 | 0 | 0 | 64 | K | 2 | ROZPOCET | 0 | 0 | 0 | 0 | 0 | 1 | 0 | 64 | 246
124 | K | Pol110 | Bezpečnostní tlačítko pro vypnutí přívodu plynu do kotelny | ks | 1 |  | 0 |  |  | základní |  | 0 | 0 | 0 | 0 | 0 | 64 | K | 2 | ROZPOCET | 0 | 0 | 0 | 0 | 0 | 1 | 0 | 64 | 248
125 | K | Pol111 | Záložní zdroj pro domácí rozhlas, 30 min | ks | 1 |  | 0 |  |  | základní |  | 0 | 0 | 0 | 0 | 0 | 64 | K | 2 | ROZPOCET | 0 | 0 | 0 | 0 | 0 | 1 | 0 | 64 | 250
126 | K | Pol112 | ukonč. vod. v rozv. vč. zap. a konc. do 2,5mm2 | ks | 75 |  | 0 |  |  | základní |  | 0 | 0 | 0 | 0 | 0 | 64 | K | 2 | ROZPOCET | 0 | 0 | 0 | 0 | 0 | 1 | 0 | 64 | 252
127 | K | Pol113 | ukonč. vod. v rozv. vč. zap. a konc. do 16mm2 | ks | 330 |  | 0 |  |  | základní |  | 0 | 0 | 0 | 0 | 0 | 64 | K | 2 | ROZPOCET | 0 | 0 | 0 | 0 | 0 | 1 | 0 | 64 | 254
128 | K | Pol114 | ukonč. vod. v rozv. vč. zap. a konc. do 35mm2 | ks | 7 |  | 0 |  |  | základní |  | 0 | 0 | 0 | 0 | 0 | 64 | K | 2 | ROZPOCET | 0 | 0 | 0 | 0 | 0 | 1 | 0 | 64 | 256
129 | K | Pol115 | ukonč. vod. v rozv. vč. zap. a konc. do 100mm2 | ks | 1 |  | 0 |  |  | základní |  | 0 | 0 | 0 | 0 | 0 | 64 | K | 2 | ROZPOCET | 0 | 0 | 0 | 0 | 0 | 1 | 0 | 64 | 258
130 | K | Pol116 | montáž oceloplechových rozv. Do 100 kg | ks | 11 |  | 0 |  |  | základní |  | 0 | 0 | 0 | 0 | 0 | 64 | K | 2 | ROZPOCET | 0 | 0 | 0 | 0 | 0 | 1 | 0 | 64 | 260
| D | D.1.4.6.1.08 | Kabely |  |  |  | 0 |  |  |  |  | 0 |  | 0 |  | 0 | 1 | D | 1 | ROZPOCET | [6 empty] | 0
131 | K | Pol117 | CXKH-R b2cas1d0 3x1,5 | m | 15200 |  | 0 |  |  | základní |  | 0 | 0 | 0 | 0 | 0 | 64 | K | 2 | ROZPOCET | 0 | 0 | 0 | 0 | 0 | 1 | 0 | 64 | 262
132 | K | Pol118 | CXKH-R b2cas1d0 5x1,5 | m | 3550 |  | 0 |  |  | základní |  | 0 | 0 | 0 | 0 | 0 | 64 | K | 2 | ROZPOCET | 0 | 0 | 0 | 0 | 0 | 1 | 0 | 64 | 264
133 | K | Pol119 | CXKH-R b2cas1d0 3x2,5 | m | 14850 |  | 0 |  |  | základní |  | 0 | 0 | 0 | 0 | 0 | 64 | K | 2 | ROZPOCET | 0 | 0 | 0 | 0 | 0 | 1 | 0 | 64 | 266
134 | K | Pol120 | CXKH-R b2cas1d0 3x4 | m | 1064 |  | 0 |  |  | základní |  | 0 | 0 | 0 | 0 | 0 | 64 | K | 2 | ROZPOCET | 0 | 0 | 0 | 0 | 0 | 1 | 0 | 64 | 268
135 | K | Pol121 | CXKH-R b2cas1d0 3x6 | m | 110 |  | 0 |  |  | základní |  | 0 | 0 | 0 | 0 | 0 | 64 | K | 2 | ROZPOCET | 0 | 0 | 0 | 0 | 0 | 1 | 0 | 64 | 270
136 | K | Pol122 | CXKH-R b2cas1d0 5x4 | m | 390 |  | 0 |  |  | základní |  | 0 | 0 | 0 | 0 | 0 | 64 | K | 2 | ROZPOCET | 0 | 0 | 0 | 0 | 0 | 1 | 0 | 64 | 272
137 | K | Pol123 | CXKH-R b2cas1d0 5x6 | m | 236 |  | 0 |  |  | základní |  | 0 | 0 | 0 | 0 | 0 | 64 | K | 2 | ROZPOCET | 0 | 0 | 0 | 0 | 0 | 1 | 0 | 64 | 274
138 | K | Pol124 | CXKH-R b2cas1d0 3x10 | m | 35 |  | 0 |  |  | základní |  | 0 | 0 | 0 | 0 | 0 | 64 | K | 2 | ROZPOCET | 0 | 0 | 0 | 0 | 0 | 1 | 0 | 64 | 276
139 | K | Pol125 | CXKH-R b2cas1d0 5x10 | m | 333 |  | 0 |  |  | základní |  | 0 | 0 | 0 | 0 | 0 | 64 | K | 2 | ROZPOCET | 0 | 0 | 0 | 0 | 0 | 1 | 0 | 64 | 278
140 | K | Pol126 | CXKH-R b2cas1d0 5x16 | m | 680 |  | 0 |  |  | základní |  | 0 | 0 | 0 | 0 | 0 | 64 | K | 2 | ROZPOCET | 0 | 0 | 0 | 0 | 0 | 1 | 0 | 64 | 280
141 | K | Pol127 | CXKH-R b2cas1d0 5x25 | m | 84 |  | 0 |  |  | základní |  | 0 | 0 | 0 | 0 | 0 | 64 | K | 2 | ROZPOCET | 0 | 0 | 0 | 0 | 0 | 1 | 0 | 64 | 282
142 | K | Pol128 | CXKH-R b2cas1d0 5x70 | m | 52 |  | 0 |  |  | základní |  | 0 | 0 | 0 | 0 | 0 | 64 | K | 2 | ROZPOCET | 0 | 0 | 0 | 0 | 0 | 1 | 0 | 64 | 284
143 | K | Pol129 | CXKH-R b2cas1d0 4x150 | m | 15 |  | 0 |  |  | základní |  | 0 | 0 | 0 | 0 | 0 | 64 | K | 2 | ROZPOCET | 0 | 0 | 0 | 0 | 0 | 1 | 0 | 64 | 286
144 | K | Pol130 | CY 4 ZŽ | m | 163 |  | 0 |  |  | základní |  | 0 | 0 | 0 | 0 | 0 | 64 | K | 2 | ROZPOCET | 0 | 0 | 0 | 0 | 0 | 1 | 0 | 64 | 288
145 | K | Pol131 | CY 6 ZŽ | m | 192 |  | 0 |  |  | základní |  | 0 | 0 | 0 | 0 | 0 | 64 | K | 2 | ROZPOCET | 0 | 0 | 0 | 0 | 0 | 1 | 0 | 64 | 290
146 | K | Pol132 | CY 10 ZŽ | m | 478 |  | 0 |  |  | základní |  | 0 | 0 | 0 | 0 | 0 | 64 | K | 2 | ROZPOCET | 0 | 0 | 0 | 0 | 0 | 1 | 0 | 64 | 292
147 | K | Pol133 | CY 25 ZŽ | m | 62 |  | 0 |  |  | základní |  | 0 | 0 | 0 | 0 | 0 | 64 | K | 2 | ROZPOCET | 0 | 0 | 0 | 0 | 0 | 1 | 0 | 64 | 294
148 | K | Pol134 | CY 35 ZŽ | m | 30 |  | 0 |  |  | základní |  | 0 | 0 | 0 | 0 | 0 | 64 | K | 2 | ROZPOCET | 0 | 0 | 0 | 0 | 0 | 1 | 0 | 64 | 296
149 | K | Pol135 | Krabice KP67/3 | ks | 331 |  | 0 |  |  | základní |  | 0 | 0 | 0 | 0 | 0 | 64 | K | 2 | ROZPOCET | 0 | 0 | 0 | 0 | 0 | 1 | 0 | 64 | 298
150 | K | Pol136 | Krabice KP97/5 | ks | 30 |  | 0 |  |  | základní |  | 0 | 0 | 0 | 0 | 0 | 64 | K | 2 | ROZPOCET | 0 | 0 | 0 | 0 | 0 | 1 | 0 | 64 | 300
151 | K | Pol137 | Kabelové žlaby vč. Tvarovek a spojovacího materiálu pro hl. přívod ocelové děrované 110x600 | m | 43 |  | 0 |  |  | základní |  | 0 | 0 | 0 | 0 | 0 | 64 | K | 2 | ROZPOCET | 0 | 0 | 0 | 0 | 0 | 1 | 0 | 64 | 302
152 | K | Pol138 | Kabelové žlaby vč. Tvarovek a spojovacího materiálu pro hl. přívod ocelové děrované 85x300 | m | 260 |  | 0 |  |  | základní |  | 0 | 0 | 0 | 0 | 0 | 64 | K | 2 | ROZPOCET | 0 | 0 | 0 | 0 | 0 | 1 | 0 | 64 | 304
153 | K | Pol139 | Kabelové žlaby vč. Tvarovek a spojovacího materiálu pro hl. přívod ocelové děrované 110x200 | m | 35 |  | 0 |  |  | základní |  | 0 | 0 | 0 | 0 | 0 | 64 | K | 2 | ROZPOCET | 0 | 0 | 0 | 0 | 0 | 1 | 0 | 64 | 306
154 | K | Pol140 | Kabelové žlaby vč. Tvarovek a spojovacího materiálu pro hl. přívod ocelové děrované 60x150 | m | 30 |  | 0 |  |  | základní |  | 0 | 0 | 0 | 0 | 0 | 64 | K | 2 | ROZPOCET | 0 | 0 | 0 | 0 | 0 | 1 | 0 | 64 | 308
155 | K | Pol141 | Kabelové žlaby vč. Tvarovek a spojovacího materiálu pro hl. přívod ocelové děrované 60x100 | m | 20 |  | 0 |  |  | základní |  | 0 | 0 | 0 | 0 | 0 | 64 | K | 2 | ROZPOCET | 0 | 0 | 0 | 0 | 0 | 1 | 0 | 64 | 310
156 | K | Pol142 | Kabelové žlaby vč. Tvarovek a spojovacího materiálu, ocelový uzavřený vč. víka 50x125 | m | 92 |  | 0 |  |  | základní |  | 0 | 0 | 0 | 0 | 0 | 64 | K | 2 | ROZPOCET | 0 | 0 | 0 | 0 | 0 | 1 | 0 | 64 | 312
157 | K | Pol143 | Kabelová lávka vč. Tvarovek a spojovacího materiálu pro stoupací vedení 110x600 | m | 11 |  | 0 |  |  | základní |  | 0 | 0 | 0 | 0 | 0 | 64 | K | 2 | ROZPOCET | 0 | 0 | 0 | 0 | 0 | 1 | 0 | 64 | 314
158 | K | Pol144 | CYKY 5Jx1,5 | m | 50 |  | 0 |  |  | základní |  | 0 | 0 | 0 | 0 | 0 | 64 | K | 2 | ROZPOCET | 0 | 0 | 0 | 0 | 0 | 1 | 0 | 64 | 316
159 | K | Pol145 | CYKY 5Jx6 | m | 40 |  | 0 |  |  | základní |  | 0 | 0 | 0 | 0 | 0 | 64 | K | 2 | ROZPOCET | 0 | 0 | 0 | 0 | 0 | 1 | 0 | 64 | 318
160 | K | Pol146 | CYKY 5Jx10 | m | 20 |  | 0 |  |  | základní |  | 0 | 0 | 0 | 0 | 0 | 64 | K | 2 | ROZPOCET | 0 | 0 | 0 | 0 | 0 | 1 | 0 | 64 | 320
161 | K | Pol147 | CYKY 4x70 (3x70+50) | m | 20 |  | 0 |  |  | základní |  | 0 | 0 | 0 | 0 | 0 | 64 | K | 2 | ROZPOCET | 0 | 0 | 0 | 0 | 0 | 1 | 0 | 64 | 322
162 | K | Pol148 | Samoregulační topný kabel 20W/m včetně ukončovací a připojovací sady délka 5m | ks | 1 |  | 0 |  |  | základní |  | 0 | 0 | 0 | 0 | 0 | 64 | K | 2 | ROZPOCET | 0 | 0 | 0 | 0 | 0 | 1 | 0 | 64 | 324
| D | D.1.4.6.2 | Rozvaděče |  |  |  | 0 |  |  |  |  | 0 |  | 0 |  | 0 | 1 | D | 0 | ROZPOCET | [6 empty] | 0
| D | D.1.4.6.2.01 | RH |  |  |  | 0 |  |  |  |  | 0 |  | 0 |  | 0 | 1 | D | 1 | ROZPOCET | [6 empty] | 0
163 | K | Pol149 | Skříňový rozvaděč, 3 pole (600x400x2000mm), IP40/20, In=400A | ks | 1 |  | 0 |  |  | základní |  | 0 | 0 | 0 | 0 | 0 | 64 | K | 2 | ROZPOCET | 0 | 0 | 0 | 0 | 0 | 1 | 0 | 64 | 326
164 | K | Pol150 | Svodič přepětí 3+0xB+C (T1+T2) | ks | 1 |  | 0 |  |  | základní |  | 0 | 0 | 0 | 0 | 0 | 64 | K | 2 | ROZPOCET | 0 | 0 | 0 | 0 | 0 | 1 | 0 | 64 | 328
165 | K | Pol151 | Hlavní vypínač 250/3 | ks | 1 |  | 0 |  |  | základní |  | 0 | 0 | 0 | 0 | 0 | 64 | K | 2 | ROZPOCET | 0 | 0 | 0 | 0 | 0 | 1 | 0 | 64 | 330
166 | K | Pol152 | Zpožďovací blok podpěťové spouště | ks | 1 |  | 0 |  |  | základní |  | 0 | 0 | 0 | 0 | 0 | 64 | K | 2 | ROZPOCET | 0 | 0 | 0 | 0 | 0 | 1 | 0 | 64 | 332
167 | K | Pol153 | Podpěťová spoušť | ks | 1 |  | 0 |  |  | základní |  | 0 | 0 | 0 | 0 | 0 | 64 | K | 2 | ROZPOCET | 0 | 0 | 0 | 0 | 0 | 1 | 0 | 64 | 334
168 | K | Pol154 | Hlavní ochranná přípojnice HOP | ks | 1 |  | 0 |  |  | základní |  | 0 | 0 | 0 | 0 | 0 | 64 | K | 2 | ROZPOCET | 0 | 0 | 0 | 0 | 0 | 1 | 0 | 64 | 336
169 | K | Pol155 | Vypínač 63B/3 | ks | 4 |  | 0 |  |  | základní |  | 0 | 0 | 0 | 0 | 0 | 64 | K | 2 | ROZPOCET | 0 | 0 | 0 | 0 | 0 | 1 | 0 | 64 | 338
170 | K | Pol156 | Chránič proudový 4polový 40/4 030 | ks | 3 |  | 0 |  |  | základní |  | 0 | 0 | 0 | 0 | 0 | 64 | K | 2 | ROZPOCET | 0 | 0 | 0 | 0 | 0 | 1 | 0 | 64 | 340
171 | K | Pol157 | Chránič proudový 4polový 63/4 030 | ks | 3 |  | 0 |  |  | základní |  | 0 | 0 | 0 | 0 | 0 | 64 | K | 2 | ROZPOCET | 0 | 0 | 0 | 0 | 0 | 1 | 0 | 64 | 342
172 | K | Pol158 | Impulsní relé | ks | 2 |  | 0 |  |  | základní |  | 0 | 0 | 0 | 0 | 0 | 64 | K | 2 | ROZPOCET | 0 | 0 | 0 | 0 | 0 | 1 | 0 | 64 | 344
173 | K | Pol159 | Řídící systém zatemnění (napájecí modul, řídící modul, žaluziový modul, releové jednotky, filtr) | ks | 1 |  | 0 |  |  | základní |  | 0 | 0 | 0 | 0 | 0 | 64 | K | 2 | ROZPOCET | 0 | 0 | 0 | 0 | 0 | 1 | 0 | 64 | 346
174 | K | Pol160 | Jednofázový jistič 2B/1, 6kA | ks | 1 |  | 0 |  |  | základní |  | 0 | 0 | 0 | 0 | 0 | 64 | K | 2 | ROZPOCET | 0 | 0 | 0 | 0 | 0 | 1 | 0 | 64 | 348
175 | K | Pol161 | Jednofázový jistič 6B/1, 6kA | ks | 4 |  | 0 |  |  | základní |  | 0 | 0 | 0 | 0 | 0 | 64 | K | 2 | ROZPOCET | 0 | 0 | 0 | 0 | 0 | 1 | 0 | 64 | 350
176 | K | Pol162 | Jednofázový jistič 10B/1, 6kA | ks | 44 |  | 0 |  |  | základní |  | 0 | 0 | 0 | 0 | 0 | 64 | K | 2 | ROZPOCET | 0 | 0 | 0 | 0 | 0 | 1 | 0 | 64 | 352
177 | K | Pol163 | Jednofázový jistič 16B/1, 6kA | ks | 42 |  | 0 |  |  | základní |  | 0 | 0 | 0 | 0 | 0 | 64 | K | 2 | ROZPOCET | 0 | 0 | 0 | 0 | 0 | 1 | 0 | 64 | 354
178 | K | Pol164 | Třífázový jistič 16B/3, 6kA | ks | 1 |  | 0 |  |  | základní |  | 0 | 0 | 0 | 0 | 0 | 64 | K | 2 | ROZPOCET | 0 | 0 | 0 | 0 | 0 | 1 | 0 | 64 | 356
179 | K | Pol165 | Jednofázový jistič 16C/1, 6kA | ks | 7 |  | 0 |  |  | základní |  | 0 | 0 | 0 | 0 | 0 | 64 | K | 2 | ROZPOCET | 0 | 0 | 0 | 0 | 0 | 1 | 0 | 64 | 358
180 | K | Pol166 | Třífázový jistič 16C/3, 6kA | ks | 6 |  | 0 |  |  | základní |  | 0 | 0 | 0 | 0 | 0 | 64 | K | 2 | ROZPOCET | 0 | 0 | 0 | 0 | 0 | 1 | 0 | 64 | 360
181 | K | Pol167 | Jednofázový jistič 20C/1, 6kA | ks | 1 |  | 0 |  |  | základní |  | 0 | 0 | 0 | 0 | 0 | 64 | K | 2 | ROZPOCET | 0 | 0 | 0 | 0 | 0 | 1 | 0 | 64 | 362
182 | K | Pol168 | Třífázový jistič 20B/3, 6kA | ks | 1 |  | 0 |  |  | základní |  | 0 | 0 | 0 | 0 | 0 | 64 | K | 2 | ROZPOCET | 0 | 0 | 0 | 0 | 0 | 1 | 0 | 64 | 364
183 | K | Pol169 | Třífázový jistič 20C/3, 6kA | ks | 6 |  | 0 |  |  | základní |  | 0 | 0 | 0 | 0 | 0 | 64 | K | 2 | ROZPOCET | 0 | 0 | 0 | 0 | 0 | 1 | 0 | 64 | 366
184 | K | Pol170 | Jednofázový jistič 25C/1, 6kA | ks | 1 |  | 0 |  |  | základní |  | 0 | 0 | 0 | 0 | 0 | 64 | K | 2 | ROZPOCET | 0 | 0 | 0 | 0 | 0 | 1 | 0 | 64 | 368
185 | K | Pol171 | Třífázový jistič 25B/3, 6kA | ks | 4 |  | 0 |  |  | základní |  | 0 | 0 | 0 | 0 | 0 | 64 | K | 2 | ROZPOCET | 0 | 0 | 0 | 0 | 0 | 1 | 0 | 64 | 370
186 | K | Pol172 | Třífázový jistič 32B/3, 6kA | ks | 7 |  | 0 |  |  | základní |  | 0 | 0 | 0 | 0 | 0 | 64 | K | 2 | ROZPOCET | 0 | 0 | 0 | 0 | 0 | 1 | 0 | 64 | 372
187 | K | Pol173 | Třífázový jistič 32C/3, 6kA | ks | 8 |  | 0 |  |  | základní |  | 0 | 0 | 0 | 0 | 0 | 64 | K | 2 | ROZPOCET | 0 | 0 | 0 | 0 | 0 | 1 | 0 | 64 | 374
188 | K | Pol174 | Třífázový jistič 40B/3, 6kA | ks | 4 |  | 0 |  |  | základní |  | 0 | 0 | 0 | 0 | 0 | 64 | K | 2 | ROZPOCET | 0 | 0 | 0 | 0 | 0 | 1 | 0 | 64 | 376
189 | K | Pol175 | Třífázový jistič 50B/3, 6kA | ks | 1 |  | 0 |  |  | základní |  | 0 | 0 | 0 | 0 | 0 | 64 | K | 2 | ROZPOCET | 0 | 0 | 0 | 0 | 0 | 1 | 0 | 64 | 378
190 | K | Pol176 | Třífázový jistič 63B/3, 6kA | ks | 4 |  | 0 |  |  | základní |  | 0 | 0 | 0 | 0 | 0 | 64 | K | 2 | ROZPOCET | 0 | 0 | 0 | 0 | 0 | 1 | 0 | 64 | 380
191 | K | Pol177 | Třífázový jistič 100B/3, 6kA | ks | 1 |  | 0 |  |  | základní |  | 0 | 0 | 0 | 0 | 0 | 64 | K | 2 | ROZPOCET | 0 | 0 | 0 | 0 | 0 | 1 | 0 | 64 | 382
192 | K | Pol178 | Pomocný materiál (svorky, pomocné kontakty, propojovací lišty) | ks | 1 |  | 0 |  |  | základní |  | 0 | 0 | 0 | 0 | 0 | 64 | K | 2 | ROZPOCET | 0 | 0 | 0 | 0 | 0 | 1 | 0 | 64 | 384
193 | K | IO.5.1.1.1.01_001 | kabelová spojka max. 3x120+70 | ks | 2 |  | 0 |  |  | základní |  | 0 | 0 | 0 | 0 | 0 | 64 | K | 2 | ROZPOCET | 0 | 0 | 0 | 0 | 0 | 1 | 0 | 64 | 386
194 | K | IO.5.1.1.1.01_002 | kabel AYKY max. 3x120+70 | m | 12 |  | 0 |  |  | základní |  | 0 | 0 | 0 | 0 | 0 | 64 | K | 2 | ROZPOCET | 0 | 0 | 0 | 0 | 0 | 1 | 0 | 64 | 388
195 | K | IO.5.1.1.1.01_003 | pojistková skříň SP 100 vč. výzbroje | ks | 1 |  | 0 |  |  | základní |  | 0 | 0 | 0 | 0 | 0 | 64 | K | 2 | ROZPOCET | 0 | 0 | 0 | 0 | 0 | 1 | 0 | 64 | 390
| D | D.1.4.6.2.02 | R1-1 |  |  |  | 0 |  |  |  |  | 0 |  | 0 |  | 0 | 1 | D | 1 | ROZPOCET | [6 empty] | 0
196 | K | Pol179 | Rozvodnice oceloplechová zapuštěná, 72 modulů, IP31/20, zapuštěná so stěny | ks | 1 |  | 0 |  |  | základní |  | 0 | 0 | 0 | 0 | 0 | 64 | K | 2 | ROZPOCET | 0 | 0 | 0 | 0 | 0 | 1 | 0 | 64 | 392
197 | K | Pol180 | Svodič přepětí 4xC (T2) | ks | 1 |  | 0 |  |  | základní |  | 0 | 0 | 0 | 0 | 0 | 64 | K | 2 | ROZPOCET | 0 | 0 | 0 | 0 | 0 | 1 | 0 | 64 | 394
198 | K | Pol181 | Hlavní vypínač 40/3 | ks | 1 |  | 0 |  |  | základní |  | 0 | 0 | 0 | 0 | 0 | 64 | K | 2 | ROZPOCET | 0 | 0 | 0 | 0 | 0 | 1 | 0 | 64 | 396
199 | K | Pol182 | Podružná HOP | ks | 1 |  | 0 |  |  | základní |  | 0 | 0 | 0 | 0 | 0 | 64 | K | 2 | ROZPOCET | 0 | 0 | 0 | 0 | 0 | 1 | 0 | 64 | 398
200 | K | Pol156 | Chránič proudový 4polový 40/4 030 | ks | 1 |  | 0 |  |  | základní |  | 0 | 0 | 0 | 0 | 0 | 64 | K | 2 | ROZPOCET | 0 | 0 | 0 | 0 | 0 | 1 | 0 | 64 | 400
201 | K | Pol162 | Jednofázový jistič 10B/1, 6kA | ks | 3 |  | 0 |  |  | základní |  | 0 | 0 | 0 | 0 | 0 | 64 | K | 2 | ROZPOCET | 0 | 0 | 0 | 0 | 0 | 1 | 0 | 64 | 402
202 | K | Pol163 | Jednofázový jistič 16B/1, 6kA | ks | 21 |  | 0 |  |  | základní |  | 0 | 0 | 0 | 0 | 0 | 64 | K | 2 | ROZPOCET | 0 | 0 | 0 | 0 | 0 | 1 | 0 | 64 | 404
203 | K | Pol183 | Pomocný materiál (svorky, pomocné kontakty, propojovací lišty) | ks | 1 |  | 0 |  |  | základní |  | 0 | 0 | 0 | 0 | 0 | 64 | K | 2 | ROZPOCET | 0 | 0 | 0 | 0 | 0 | 1 | 0 | 64 | 406
| D | D.1.4.6.2.03 | R1-2 |  |  |  | 0 |  |  |  |  | 0 |  | 0 |  | 0 | 1 | D | 1 | ROZPOCET | [6 empty] | 0
204 | K | Pol179 | Rozvodnice oceloplechová zapuštěná, 72 modulů, IP31/20, zapuštěná so stěny | ks | 1 |  | 0 |  |  | základní |  | 0 | 0 | 0 | 0 | 0 | 64 | K | 2 | ROZPOCET | 0 | 0 | 0 | 0 | 0 | 1 | 0 | 64 | 408
205 | K | Pol180 | Svodič přepětí 4xC (T2) | ks | 1 |  | 0 |  |  | základní |  | 0 | 0 | 0 | 0 | 0 | 64 | K | 2 | ROZPOCET | 0 | 0 | 0 | 0 | 0 | 1 | 0 | 64 | 410
206 | K | Pol181 | Hlavní vypínač 40/3 | ks | 1 |  | 0 |  |  | základní |  | 0 | 0 | 0 | 0 | 0 | 64 | K | 2 | ROZPOCET | 0 | 0 | 0 | 0 | 0 | 1 | 0 | 64 | 412
207 | K | Pol182 | Podružná HOP | ks | 1 |  | 0 |  |  | základní |  | 0 | 0 | 0 | 0 | 0 | 64 | K | 2 | ROZPOCET | 0 | 0 | 0 | 0 | 0 | 1 | 0 | 64 | 414
208 | K | Pol156 | Chránič proudový 4polový 40/4 030 | ks | 3 |  | 0 |  |  | základní |  | 0 | 0 | 0 | 0 | 0 | 64 | K | 2 | ROZPOCET | 0 | 0 | 0 | 0 | 0 | 1 | 0 | 64 | 416
209 | K | Pol161 | Jednofázový jistič 6B/1, 6kA | ks | 1 |  | 0 |  |  | základní |  | 0 | 0 | 0 | 0 | 0 | 64 | K | 2 | ROZPOCET | 0 | 0 | 0 | 0 | 0 | 1 | 0 | 64 | 418
210 | K | Pol162 | Jednofázový jistič 10B/1, 6kA | ks | 6 |  | 0 |  |  | základní |  | 0 | 0 | 0 | 0 | 0 | 64 | K | 2 | ROZPOCET | 0 | 0 | 0 | 0 | 0 | 1 | 0 | 64 | 420
211 | K | Pol163 | Jednofázový jistič 16B/1, 6kA | ks | 26 |  | 0 |  |  | základní |  | 0 | 0 | 0 | 0 | 0 | 64 | K | 2 | ROZPOCET | 0 | 0 | 0 | 0 | 0 | 1 | 0 | 64 | 422
212 | K | Pol164 | Třífázový jistič 16B/3, 6kA | ks | 1 |  | 0 |  |  | základní |  | 0 | 0 | 0 | 0 | 0 | 64 | K | 2 | ROZPOCET | 0 | 0 | 0 | 0 | 0 | 1 | 0 | 64 | 424
213 | K | Pol183 | Pomocný materiál (svorky, pomocné kontakty, propojovací lišty) | ks | 1 |  | 0 |  |  | základní |  | 0 | 0 | 0 | 0 | 0 | 64 | K | 2 | ROZPOCET | 0 | 0 | 0 | 0 | 0 | 1 | 0 | 64 | 426
| D | D.1.4.6.2.04 | R1-3 |  |  |  | 0 |  |  |  |  | 0 |  | 0 |  | 0 | 1 | D | 1 | ROZPOCET | [6 empty] | 0
214 | K | Pol184 | Rozvodnice oceloplechová zapuštěná, 96 modulů, IP31/20, zapuštěná so stěny | ks | 1 |  | 0 |  |  | základní |  | 0 | 0 | 0 | 0 | 0 | 64 | K | 2 | ROZPOCET | 0 | 0 | 0 | 0 | 0 | 1 | 0 | 64 | 428
215 | K | Pol180 | Svodič přepětí 4xC (T2) | ks | 1 |  | 0 |  |  | základní |  | 0 | 0 | 0 | 0 | 0 | 64 | K | 2 | ROZPOCET | 0 | 0 | 0 | 0 | 0 | 1 | 0 | 64 | 430
216 | K | Pol185 | Hlavní vypínač 50/3 | ks | 1 |  | 0 |  |  | základní |  | 0 | 0 | 0 | 0 | 0 | 64 | K | 2 | ROZPOCET | 0 | 0 | 0 | 0 | 0 | 1 | 0 | 64 | 432
217 | K | Pol182 | Podružná HOP | ks | 1 |  | 0 |  |  | základní |  | 0 | 0 | 0 | 0 | 0 | 64 | K | 2 | ROZPOCET | 0 | 0 | 0 | 0 | 0 | 1 | 0 | 64 | 434
218 | K | Pol156 | Chránič proudový 4polový 40/4 030 | ks | 3 |  | 0 |  |  | základní |  | 0 | 0 | 0 | 0 | 0 | 64 | K | 2 | ROZPOCET | 0 | 0 | 0 | 0 | 0 | 1 | 0 | 64 | 436
219 | K | Pol161 | Jednofázový jistič 6B/1, 6kA | ks | 1 |  | 0 |  |  | základní |  | 0 | 0 | 0 | 0 | 0 | 64 | K | 2 | ROZPOCET | 0 | 0 | 0 | 0 | 0 | 1 | 0 | 64 | 438
220 | K | Pol162 | Jednofázový jistič 10B/1, 6kA | ks | 5 |  | 0 |  |  | základní |  | 0 | 0 | 0 | 0 | 0 | 64 | K | 2 | ROZPOCET | 0 | 0 | 0 | 0 | 0 | 1 | 0 | 64 | 440
221 | K | Pol163 | Jednofázový jistič 16B/1, 6kA | ks | 18 |  | 0 |  |  | základní |  | 0 | 0 | 0 | 0 | 0 | 64 | K | 2 | ROZPOCET | 0 | 0 | 0 | 0 | 0 | 1 | 0 | 64 | 442
222 | K | Pol166 | Třífázový jistič 16C/3, 6kA | ks | 1 |  | 0 |  |  | základní |  | 0 | 0 | 0 | 0 | 0 | 64 | K | 2 | ROZPOCET | 0 | 0 | 0 | 0 | 0 | 1 | 0 | 64 | 444
223 | K | Pol173 | Třífázový jistič 32C/3, 6kA | ks | 4 |  | 0 |  |  | základní |  | 0 | 0 | 0 | 0 | 0 | 64 | K | 2 | ROZPOCET | 0 | 0 | 0 | 0 | 0 | 1 | 0 | 64 | 446
224 | K | Pol183 | Pomocný materiál (svorky, pomocné kontakty, propojovací lišty) | ks | 1 |  | 0 |  |  | základní |  | 0 | 0 | 0 | 0 | 0 | 64 | K | 2 | ROZPOCET | 0 | 0 | 0 | 0 | 0 | 1 | 0 | 64 | 448
| D | D.1.4.6.2.05 | R1-4 |  |  |  | 0 |  |  |  |  | 0 |  | 0 |  | 0 | 1 | D | 1 | ROZPOCET | [6 empty] | 0
225 | K | Pol186 | Rozvodnice oceloplechová zapuštěná, 250 modulů, IP31/20, zapuštěná so stěny | ks | 1 |  | 0 |  |  | základní |  | 0 | 0 | 0 | 0 | 0 | 64 | K | 2 | ROZPOCET | 0 | 0 | 0 | 0 | 0 | 1 | 0 | 64 | 450
226 | K | Pol180 | Svodič přepětí 4xC (T2) | ks | 1 |  | 0 |  |  | základní |  | 0 | 0 | 0 | 0 | 0 | 64 | K | 2 | ROZPOCET | 0 | 0 | 0 | 0 | 0 | 1 | 0 | 64 | 452
227 | K | Pol187 | Hlavní vypínač 125/3 | ks | 1 |  | 0 |  |  | základní |  | 0 | 0 | 0 | 0 | 0 | 64 | K | 2 | ROZPOCET | 0 | 0 | 0 | 0 | 0 | 1 | 0 | 64 | 454
228 | K | Pol188 | Vypínač 63/3 | ks | 9 |  | 0 |  |  | základní |  | 0 | 0 | 0 | 0 | 0 | 64 | K | 2 | ROZPOCET | 0 | 0 | 0 | 0 | 0 | 1 | 0 | 64 | 456
229 | K | Pol182 | Podružná HOP | ks | 1 |  | 0 |  |  | základní |  | 0 | 0 | 0 | 0 | 0 | 64 | K | 2 | ROZPOCET | 0 | 0 | 0 | 0 | 0 | 1 | 0 | 64 | 458
230 | K | Pol157 | Chránič proudový 4polový 63/4 030 | ks | 9 |  | 0 |  |  | základní |  | 0 | 0 | 0 | 0 | 0 | 64 | K | 2 | ROZPOCET | 0 | 0 | 0 | 0 | 0 | 1 | 0 | 64 | 460
231 | K | Pol156 | Chránič proudový 4polový 40/4 030 | ks | 2 |  | 0 |  |  | základní |  | 0 | 0 | 0 | 0 | 0 | 64 | K | 2 | ROZPOCET | 0 | 0 | 0 | 0 | 0 | 1 | 0 | 64 | 462
232 | K | Pol161 | Jednofázový jistič 6B/1, 6kA | ks | 3 |  | 0 |  |  | základní |  | 0 | 0 | 0 | 0 | 0 | 64 | K | 2 | ROZPOCET | 0 | 0 | 0 | 0 | 0 | 1 | 0 | 64 | 464
233 | K | Pol162 | Jednofázový jistič 10B/1, 6kA | ks | 4 |  | 0 |  |  | základní |  | 0 | 0 | 0 | 0 | 0 | 64 | K | 2 | ROZPOCET | 0 | 0 | 0 | 0 | 0 | 1 | 0 | 64 | 466
234 | K | Pol163 | Jednofázový jistič 16B/1, 6kA | ks | 8 |  | 0 |  |  | základní |  | 0 | 0 | 0 | 0 | 0 | 64 | K | 2 | ROZPOCET | 0 | 0 | 0 | 0 | 0 | 1 | 0 | 64 | 468
235 | K | Pol165 | Jednofázový jistič 16C/1, 6kA | ks | 45 |  | 0 |  |  | základní |  | 0 | 0 | 0 | 0 | 0 | 64 | K | 2 | ROZPOCET | 0 | 0 | 0 | 0 | 0 | 1 | 0 | 64 | 470
236 | K | Pol166 | Třífázový jistič 16C/3, 6kA | ks | 12 |  | 0 |  |  | základní |  | 0 | 0 | 0 | 0 | 0 | 64 | K | 2 | ROZPOCET | 0 | 0 | 0 | 0 | 0 | 1 | 0 | 64 | 472
237 | K | Pol189 | Jednofázový jistič 32C/1, 6kA | ks | 2 |  | 0 |  |  | základní |  | 0 | 0 | 0 | 0 | 0 | 64 | K | 2 | ROZPOCET | 0 | 0 | 0 | 0 | 0 | 1 | 0 | 64 | 474
238 | K | Pol173 | Třífázový jistič 32C/3, 6kA | ks | 7 |  | 0 |  |  | základní |  | 0 | 0 | 0 | 0 | 0 | 64 | K | 2 | ROZPOCET | 0 | 0 | 0 | 0 | 0 | 1 | 0 | 64 | 476
239 | K | Pol158 | Impulsní relé | ks | 2 |  | 0 |  |  | základní |  | 0 | 0 | 0 | 0 | 0 | 64 | K | 2 | ROZPOCET | 0 | 0 | 0 | 0 | 0 | 1 | 0 | 64 | 478
240 | K | Pol190 | Zpožďovací relé | ks | 1 |  | 0 |  |  | základní |  | 0 | 0 | 0 | 0 | 0 | 64 | K | 2 | ROZPOCET | 0 | 0 | 0 | 0 | 0 | 1 | 0 | 64 | 480
241 | K | Pol191 | Dvoukanálový vysílač stavu přivedeného napětí P8TR2 DIN C | ks | 1 |  | 0 |  |  | základní |  | 0 | 0 | 0 | 0 | 0 | 64 | K | 2 | ROZPOCET | 0 | 0 | 0 | 0 | 0 | 1 | 0 | 64 | 482
242 | K | Pol178 | Pomocný materiál (svorky, pomocné kontakty, propojovací lišty) | ks | 1 |  | 0 |  |  | základní |  | 0 | 0 | 0 | 0 | 0 | 64 | K | 2 | ROZPOCET | 0 | 0 | 0 | 0 | 0 | 1 | 0 | 64 | 484
| D | D.1.4.6.2.06 | R1-5 |  |  |  | 0 |  |  |  |  | 0 |  | 0 |  | 0 | 1 | D | 1 | ROZPOCET | [6 empty] | 0
243 | K | Pol184 | Rozvodnice oceloplechová zapuštěná, 96 modulů, IP31/20, zapuštěná so stěny | ks | 1 |  | 0 |  |  | základní |  | 0 | 0 | 0 | 0 | 0 | 64 | K | 2 | ROZPOCET | 0 | 0 | 0 | 0 | 0 | 1 | 0 | 64 | 486
244 | K | Pol180 | Svodič přepětí 4xC (T2) | ks | 1 |  | 0 |  |  | základní |  | 0 | 0 | 0 | 0 | 0 | 64 | K | 2 | ROZPOCET | 0 | 0 | 0 | 0 | 0 | 1 | 0 | 64 | 488
245 | K | Pol181 | Hlavní vypínač 40/3 | ks | 1 |  | 0 |  |  | základní |  | 0 | 0 | 0 | 0 | 0 | 64 | K | 2 | ROZPOCET | 0 | 0 | 0 | 0 | 0 | 1 | 0 | 64 | 490
246 | K | Pol182 | Podružná HOP | ks | 1 |  | 0 |  |  | základní |  | 0 | 0 | 0 | 0 | 0 | 64 | K | 2 | ROZPOCET | 0 | 0 | 0 | 0 | 0 | 1 | 0 | 64 | 492
247 | K | Pol192 | Chránič proudový 4polový 25/4 030 | ks | 1 |  | 0 |  |  | základní |  | 0 | 0 | 0 | 0 | 0 | 64 | K | 2 | ROZPOCET | 0 | 0 | 0 | 0 | 0 | 1 | 0 | 64 | 494
248 | K | Pol156 | Chránič proudový 4polový 40/4 030 | ks | 4 |  | 0 |  |  | základní |  | 0 | 0 | 0 | 0 | 0 | 64 | K | 2 | ROZPOCET | 0 | 0 | 0 | 0 | 0 | 1 | 0 | 64 | 496
249 | K | Pol161 | Jednofázový jistič 6B/1, 6kA | ks | 1 |  | 0 |  |  | základní |  | 0 | 0 | 0 | 0 | 0 | 64 | K | 2 | ROZPOCET | 0 | 0 | 0 | 0 | 0 | 1 | 0 | 64 | 498
250 | K | Pol162 | Jednofázový jistič 10B/1, 6kA | ks | 16 |  | 0 |  |  | základní |  | 0 | 0 | 0 | 0 | 0 | 64 | K | 2 | ROZPOCET | 0 | 0 | 0 | 0 | 0 | 1 | 0 | 64 | 500
251 | K | Pol163 | Jednofázový jistič 16B/1, 6kA | ks | 28 |  | 0 |  |  | základní |  | 0 | 0 | 0 | 0 | 0 | 64 | K | 2 | ROZPOCET | 0 | 0 | 0 | 0 | 0 | 1 | 0 | 64 | 502
252 | K | Pol193 | Dvoukanálový vysílač stavu přivedeného napětí P8TR2 DIN | ks | 3 |  | 0 |  |  | základní |  | 0 | 0 | 0 | 0 | 0 | 64 | K | 2 | ROZPOCET | 0 | 0 | 0 | 0 | 0 | 1 | 0 | 64 | 504
253 | K | Pol183 | Pomocný materiál (svorky, pomocné kontakty, propojovací lišty) | ks | 1 |  | 0 |  |  | základní |  | 0 | 0 | 0 | 0 | 0 | 64 | K | 2 | ROZPOCET | 0 | 0 | 0 | 0 | 0 | 1 | 0 | 64 | 506
| D | D.1.4.6.2.07 | R2-1 |  |  |  | 0 |  |  |  |  | 0 |  | 0 |  | 0 | 1 | D | 1 | ROZPOCET | [6 empty] | 0
254 | K | Pol184 | Rozvodnice oceloplechová zapuštěná, 96 modulů, IP31/20, zapuštěná so stěny | ks | 1 |  | 0 |  |  | základní |  | 0 | 0 | 0 | 0 | 0 | 64 | K | 2 | ROZPOCET | 0 | 0 | 0 | 0 | 0 | 1 | 0 | 64 | 508
255 | K | Pol180 | Svodič přepětí 4xC (T2) | ks | 1 |  | 0 |  |  | základní |  | 0 | 0 | 0 | 0 | 0 | 64 | K | 2 | ROZPOCET | 0 | 0 | 0 | 0 | 0 | 1 | 0 | 64 | 510
256 | K | Pol181 | Hlavní vypínač 40/3 | ks | 1 |  | 0 |  |  | základní |  | 0 | 0 | 0 | 0 | 0 | 64 | K | 2 | ROZPOCET | 0 | 0 | 0 | 0 | 0 | 1 | 0 | 64 | 512
257 | K | Pol182 | Podružná HOP | ks | 1 |  | 0 |  |  | základní |  | 0 | 0 | 0 | 0 | 0 | 64 | K | 2 | ROZPOCET | 0 | 0 | 0 | 0 | 0 | 1 | 0 | 64 | 514
258 | K | Pol156 | Chránič proudový 4polový 40/4 030 | ks | 4 |  | 0 |  |  | základní |  | 0 | 0 | 0 | 0 | 0 | 64 | K | 2 | ROZPOCET | 0 | 0 | 0 | 0 | 0 | 1 | 0 | 64 | 516
259 | K | Pol161 | Jednofázový jistič 6B/1, 6kA | ks | 2 |  | 0 |  |  | základní |  | 0 | 0 | 0 | 0 | 0 | 64 | K | 2 | ROZPOCET | 0 | 0 | 0 | 0 | 0 | 1 | 0 | 64 | 518
260 | K | Pol162 | Jednofázový jistič 10B/1, 6kA | ks | 16 |  | 0 |  |  | základní |  | 0 | 0 | 0 | 0 | 0 | 64 | K | 2 | ROZPOCET | 0 | 0 | 0 | 0 | 0 | 1 | 0 | 64 | 520
261 | K | Pol163 | Jednofázový jistič 16B/1, 6kA | ks | 29 |  | 0 |  |  | základní |  | 0 | 0 | 0 | 0 | 0 | 64 | K | 2 | ROZPOCET | 0 | 0 | 0 | 0 | 0 | 1 | 0 | 64 | 522
262 | K | Pol194 | Jednofázový jistič 20B/1, 6kA | ks | 1 |  | 0 |  |  | základní |  | 0 | 0 | 0 | 0 | 0 | 64 | K | 2 | ROZPOCET | 0 | 0 | 0 | 0 | 0 | 1 | 0 | 64 | 524
263 | K | Pol183 | Pomocný materiál (svorky, pomocné kontakty, propojovací lišty) | ks | 1 |  | 0 |  |  | základní |  | 0 | 0 | 0 | 0 | 0 | 64 | K | 2 | ROZPOCET | 0 | 0 | 0 | 0 | 0 | 1 | 0 | 64 | 526
| D | D.1.4.6.2.08 | R2-2 |  |  |  | 0 |  |  |  |  | 0 |  | 0 |  | 0 | 1 | D | 1 | ROZPOCET | [6 empty] | 0
264 | K | Pol179 | Rozvodnice oceloplechová zapuštěná, 72 modulů, IP31/20, zapuštěná so stěny | ks | 1 |  | 0 |  |  | základní |  | 0 | 0 | 0 | 0 | 0 | 64 | K | 2 | ROZPOCET | 0 | 0 | 0 | 0 | 0 | 1 | 0 | 64 | 528
265 | K | Pol180 | Svodič přepětí 4xC (T2) | ks | 1 |  | 0 |  |  | základní |  | 0 | 0 | 0 | 0 | 0 | 64 | K | 2 | ROZPOCET | 0 | 0 | 0 | 0 | 0 | 1 | 0 | 64 | 530
266 | K | Pol181 | Hlavní vypínač 40/3 | ks | 1 |  | 0 |  |  | základní |  | 0 | 0 | 0 | 0 | 0 | 64 | K | 2 | ROZPOCET | 0 | 0 | 0 | 0 | 0 | 1 | 0 | 64 | 532
267 | K | Pol182 | Podružná HOP | ks | 1 |  | 0 |  |  | základní |  | 0 | 0 | 0 | 0 | 0 | 64 | K | 2 | ROZPOCET | 0 | 0 | 0 | 0 | 0 | 1 | 0 | 64 | 534
268 | K | Pol156 | Chránič proudový 4polový 40/4 030 | ks | 1 |  | 0 |  |  | základní |  | 0 | 0 | 0 | 0 | 0 | 64 | K | 2 | ROZPOCET | 0 | 0 | 0 | 0 | 0 | 1 | 0 | 64 | 536
269 | K | Pol161 | Jednofázový jistič 6B/1, 6kA | ks | 1 |  | 0 |  |  | základní |  | 0 | 0 | 0 | 0 | 0 | 64 | K | 2 | ROZPOCET | 0 | 0 | 0 | 0 | 0 | 1 | 0 | 64 | 538
270 | K | Pol162 | Jednofázový jistič 10B/1, 6kA | ks | 4 |  | 0 |  |  | základní |  | 0 | 0 | 0 | 0 | 0 | 64 | K | 2 | ROZPOCET | 0 | 0 | 0 | 0 | 0 | 1 | 0 | 64 | 540
271 | K | Pol163 | Jednofázový jistič 16B/1, 6kA | ks | 20 |  | 0 |  |  | základní |  | 0 | 0 | 0 | 0 | 0 | 64 | K | 2 | ROZPOCET | 0 | 0 | 0 | 0 | 0 | 1 | 0 | 64 | 542
272 | K | Pol183 | Pomocný materiál (svorky, pomocné kontakty, propojovací lišty) | ks | 1 |  | 0 |  |  | základní |  | 0 | 0 | 0 | 0 | 0 | 64 | K | 2 | ROZPOCET | 0 | 0 | 0 | 0 | 0 | 1 | 0 | 64 | 544
| D | D.1.4.6.2.09 | R2-3 |  |  |  | 0 |  |  |  |  | 0 |  | 0 |  | 0 | 1 | D | 1 | ROZPOCET | [6 empty] | 0
273 | K | Pol195 | Rozvodnice oceloplechová zapuštěná, 120 modulů, IP31/20, zapuštěná so stěny | ks | 1 |  | 0 |  |  | základní |  | 0 | 0 | 0 | 0 | 0 | 64 | K | 2 | ROZPOCET | 0 | 0 | 0 | 0 | 0 | 1 | 0 | 64 | 546
274 | K | Pol180 | Svodič přepětí 4xC (T2) | ks | 1 |  | 0 |  |  | základní |  | 0 | 0 | 0 | 0 | 0 | 64 | K | 2 | ROZPOCET | 0 | 0 | 0 | 0 | 0 | 1 | 0 | 64 | 548
275 | K | Pol196 | Hlavní vypínač 63/3 | ks | 1 |  | 0 |  |  | základní |  | 0 | 0 | 0 | 0 | 0 | 64 | K | 2 | ROZPOCET | 0 | 0 | 0 | 0 | 0 | 1 | 0 | 64 | 550
276 | K | Pol182 | Podružná HOP | ks | 1 |  | 0 |  |  | základní |  | 0 | 0 | 0 | 0 | 0 | 64 | K | 2 | ROZPOCET | 0 | 0 | 0 | 0 | 0 | 1 | 0 | 64 | 552
277 | K | Pol157 | Chránič proudový 4polový 63/4 030 | ks | 4 |  | 0 |  |  | základní |  | 0 | 0 | 0 | 0 | 0 | 64 | K | 2 | ROZPOCET | 0 | 0 | 0 | 0 | 0 | 1 | 0 | 64 | 554
278 | K | Pol156 | Chránič proudový 4polový 40/4 030 | ks | 3 |  | 0 |  |  | základní |  | 0 | 0 | 0 | 0 | 0 | 64 | K | 2 | ROZPOCET | 0 | 0 | 0 | 0 | 0 | 1 | 0 | 64 | 556
279 | K | Pol161 | Jednofázový jistič 6B/1, 6kA | ks | 3 |  | 0 |  |  | základní |  | 0 | 0 | 0 | 0 | 0 | 64 | K | 2 | ROZPOCET | 0 | 0 | 0 | 0 | 0 | 1 | 0 | 64 | 558
280 | K | Pol162 | Jednofázový jistič 10B/1, 6kA | ks | 23 |  | 0 |  |  | základní |  | 0 | 0 | 0 | 0 | 0 | 64 | K | 2 | ROZPOCET | 0 | 0 | 0 | 0 | 0 | 1 | 0 | 64 | 560
281 | K | Pol197 | Třífázový jistič 10B/3, 6kA | ks | 2 |  | 0 |  |  | základní |  | 0 | 0 | 0 | 0 | 0 | 64 | K | 2 | ROZPOCET | 0 | 0 | 0 | 0 | 0 | 1 | 0 | 64 | 562
282 | K | Pol163 | Jednofázový jistič 16B/1, 6kA | ks | 45 |  | 0 |  |  | základní |  | 0 | 0 | 0 | 0 | 0 | 64 | K | 2 | ROZPOCET | 0 | 0 | 0 | 0 | 0 | 1 | 0 | 64 | 564
283 | K | Pol164 | Třífázový jistič 16B/3, 6kA | ks | 3 |  | 0 |  |  | základní |  | 0 | 0 | 0 | 0 | 0 | 64 | K | 2 | ROZPOCET | 0 | 0 | 0 | 0 | 0 | 1 | 0 | 64 | 566
284 | K | Pol162 | Jednofázový jistič 10B/1, 6kA | ks | 1 |  | 0 |  |  | základní |  | 0 | 0 | 0 | 0 | 0 | 64 | K | 2 | ROZPOCET | 0 | 0 | 0 | 0 | 0 | 1 | 0 | 64 | 568
285 | K | Pol158 | Impulsní relé | ks | 3 |  | 0 |  |  | základní |  | 0 | 0 | 0 | 0 | 0 | 64 | K | 2 | ROZPOCET | 0 | 0 | 0 | 0 | 0 | 1 | 0 | 64 | 570
286 | K | Pol178 | Pomocný materiál (svorky, pomocné kontakty, propojovací lišty) | ks | 1 |  | 0 |  |  | základní |  | 0 | 0 | 0 | 0 | 0 | 64 | K | 2 | ROZPOCET | 0 | 0 | 0 | 0 | 0 | 1 | 0 | 64 | 572
| D | D.1.4.6.2.0.10 | R2-4 |  |  |  | 0 |  |  |  |  | 0 |  | 0 |  | 0 | 1 | D | 1 | ROZPOCET | [6 empty] | 0
287 | K | Pol198 | Rozvodnice oceloplechová zapuštěná, 96 modulů, IP31/20, zapuštěná so stěny | ks | 1 |  | 0 |  |  | základní |  | 0 | 0 | 0 | 0 | 0 | 64 | K | 2 | ROZPOCET | 0 | 0 | 0 | 0 | 0 | 1 | 0 | 64 | 574
288 | K | Pol180 | Svodič přepětí 4xC (T2) | ks | 1 |  | 0 |  |  | základní |  | 0 | 0 | 0 | 0 | 0 | 64 | K | 2 | ROZPOCET | 0 | 0 | 0 | 0 | 0 | 1 | 0 | 64 | 576
289 | K | Pol181 | Hlavní vypínač 40/3 | ks | 1 |  | 0 |  |  | základní |  | 0 | 0 | 0 | 0 | 0 | 64 | K | 2 | ROZPOCET | 0 | 0 | 0 | 0 | 0 | 1 | 0 | 64 | 578
290 | K | Pol182 | Podružná HOP | ks | 1 |  | 0 |  |  | základní |  | 0 | 0 | 0 | 0 | 0 | 64 | K | 2 | ROZPOCET | 0 | 0 | 0 | 0 | 0 | 1 | 0 | 64 | 580
291 | K | Pol156 | Chránič proudový 4polový 40/4 030 | ks | 4 |  | 0 |  |  | základní |  | 0 | 0 | 0 | 0 | 0 | 64 | K | 2 | ROZPOCET | 0 | 0 | 0 | 0 | 0 | 1 | 0 | 64 | 582
292 | K | Pol161 | Jednofázový jistič 6B/1, 6kA | ks | 1 |  | 0 |  |  | základní |  | 0 | 0 | 0 | 0 | 0 | 64 | K | 2 | ROZPOCET | 0 | 0 | 0 | 0 | 0 | 1 | 0 | 64 | 584
293 | K | Pol162 | Jednofázový jistič 10B/1, 6kA | ks | 17 |  | 0 |  |  | základní |  | 0 | 0 | 0 | 0 | 0 | 64 | K | 2 | ROZPOCET | 0 | 0 | 0 | 0 | 0 | 1 | 0 | 64 | 586
294 | K | Pol197 | Třífázový jistič 10B/3, 6kA | ks | 2 |  | 0 |  |  | základní |  | 0 | 0 | 0 | 0 | 0 | 64 | K | 2 | ROZPOCET | 0 | 0 | 0 | 0 | 0 | 1 | 0 | 64 | 588
295 | K | Pol163 | Jednofázový jistič 16B/1, 6kA | ks | 23 |  | 0 |  |  | základní |  | 0 | 0 | 0 | 0 | 0 | 64 | K | 2 | ROZPOCET | 0 | 0 | 0 | 0 | 0 | 1 | 0 | 64 | 590
296 | K | Pol194 | Jednofázový jistič 20B/1, 6kA | ks | 1 |  | 0 |  |  | základní |  | 0 | 0 | 0 | 0 | 0 | 64 | K | 2 | ROZPOCET | 0 | 0 | 0 | 0 | 0 | 1 | 0 | 64 | 592
297 | K | Pol183 | Pomocný materiál (svorky, pomocné kontakty, propojovací lišty) | ks | 1 |  | 0 |  |  | základní |  | 0 | 0 | 0 | 0 | 0 | 64 | K | 2 | ROZPOCET | 0 | 0 | 0 | 0 | 0 | 1 | 0 | 64 | 594
| D | D.1.4.6.2.0.11 | R3-1 |  |  |  | 0 |  |  |  |  | 0 |  | 0 |  | 0 | 1 | D | 1 | ROZPOCET | [6 empty] | 0
298 | K | Pol198 | Rozvodnice oceloplechová zapuštěná, 96 modulů, IP31/20, zapuštěná so stěny | ks | 1 |  | 0 |  |  | základní |  | 0 | 0 | 0 | 0 | 0 | 64 | K | 2 | ROZPOCET | 0 | 0 | 0 | 0 | 0 | 1 | 0 | 64 | 596
299 | K | Pol180 | Svodič přepětí 4xC (T2) | ks | 1 |  | 0 |  |  | základní |  | 0 | 0 | 0 | 0 | 0 | 64 | K | 2 | ROZPOCET | 0 | 0 | 0 | 0 | 0 | 1 | 0 | 64 | 598
300 | K | Pol185 | Hlavní vypínač 50/3 | ks | 1 |  | 0 |  |  | základní |  | 0 | 0 | 0 | 0 | 0 | 64 | K | 2 | ROZPOCET | 0 | 0 | 0 | 0 | 0 | 1 | 0 | 64 | 600
301 | K | Pol182 | Podružná HOP | ks | 1 |  | 0 |  |  | základní |  | 0 | 0 | 0 | 0 | 0 | 64 | K | 2 | ROZPOCET | 0 | 0 | 0 | 0 | 0 | 1 | 0 | 64 | 602
302 | K | Pol156 | Chránič proudový 4polový 40/4 030 | ks | 4 |  | 0 |  |  | základní |  | 0 | 0 | 0 | 0 | 0 | 64 | K | 2 | ROZPOCET | 0 | 0 | 0 | 0 | 0 | 1 | 0 | 64 | 604
303 | K | Pol161 | Jednofázový jistič 6B/1, 6kA | ks | 3 |  | 0 |  |  | základní |  | 0 | 0 | 0 | 0 | 0 | 64 | K | 2 | ROZPOCET | 0 | 0 | 0 | 0 | 0 | 1 | 0 | 64 | 606
304 | K | Pol162 | Jednofázový jistič 10B/1, 6kA | ks | 11 |  | 0 |  |  | základní |  | 0 | 0 | 0 | 0 | 0 | 64 | K | 2 | ROZPOCET | 0 | 0 | 0 | 0 | 0 | 1 | 0 | 64 | 608
305 | K | Pol197 | Třífázový jistič 10B/3, 6kA | ks | 1 |  | 0 |  |  | základní |  | 0 | 0 | 0 | 0 | 0 | 64 | K | 2 | ROZPOCET | 0 | 0 | 0 | 0 | 0 | 1 | 0 | 64 | 610
306 | K | Pol163 | Jednofázový jistič 16B/1, 6kA | ks | 33 |  | 0 |  |  | základní |  | 0 | 0 | 0 | 0 | 0 | 64 | K | 2 | ROZPOCET | 0 | 0 | 0 | 0 | 0 | 1 | 0 | 64 | 612
307 | K | Pol194 | Jednofázový jistič 20B/1, 6kA | ks | 1 |  | 0 |  |  | základní |  | 0 | 0 | 0 | 0 | 0 | 64 | K | 2 | ROZPOCET | 0 | 0 | 0 | 0 | 0 | 1 | 0 | 64 | 614
308 | K | Pol158 | Impulsní relé | ks | 3 |  | 0 |  |  | základní |  | 0 | 0 | 0 | 0 | 0 | 64 | K | 2 | ROZPOCET | 0 | 0 | 0 | 0 | 0 | 1 | 0 | 64 | 616
309 | K | Pol183 | Pomocný materiál (svorky, pomocné kontakty, propojovací lišty) | ks | 1 |  | 0 |  |  | základní |  | 0 | 0 | 0 | 0 | 0 | 64 | K | 2 | ROZPOCET | 0 | 0 | 0 | 0 | 0 | 1 | 0 | 64 | 618
| D | D.1.4.6.2.0.12 | RE |  |  |  | 0 |  |  |  |  | 0 |  | 0 |  | 0 | 1 | D | 1 | ROZPOCET | [6 empty] | 0
310 | K | Pol199 | 2 měření, 1x 3/160A + HDO, 1x 3/250A, IP44/20 | ks | 1 |  | 0 |  |  | základní |  | 0 | 0 | 0 | 0 | 0 | 64 | K | 2 | ROZPOCET | 0 | 0 | 0 | 0 | 0 | 1 | 0 | 64 | 620
311 | K | Pol200 | Ekvipotencionální přípojnice HOP) | ks | 2 |  | 0 |  |  | základní |  | 0 | 0 | 0 | 0 | 0 | 64 | K | 2 | ROZPOCET | 0 | 0 | 0 | 0 | 0 | 1 | 0 | 64 | 622
| D | D.1.4.6.2.0.13 | Venkovní osvětlení |  |  |  | 0 |  |  |  |  | 0 |  | 0 |  | 0 | 1 | D | 1 | ROZPOCET | [6 empty] | 0
312 | K | Pol201 | OZ - Svítidlo LED NÁSTĚNNÉ/STROPNÍ DESIGNOVÉ, 10-20W, IP44 | ks | 7 |  | 0 |  |  | základní |  | 0 | 0 | 0 | 0 | 0 | 64 | K | 2 | ROZPOCET | 0 | 0 | 0 | 0 | 0 | 1 | 0 | 64 | 624
313 | K | Pol202 | OX - Svítidlo LED ZAPUŠTĚNÉ DO ZDI, OBDELNIKOVÉ, ANTRACIT, 1-2W, IP54, ZAPUŠTĚNÉ VČETNĚ KRABICE, ANTRACIT | ks | 23 |  | 0 |  |  | základní |  | 0 | 0 | 0 | 0 | 0 | 64 | K | 2 | ROZPOCET | 0 | 0 | 0 | 0 | 0 | 1 | 0 | 64 | 626
314 | K | Pol203 | OU - Svítidlo LED ANTRACIT, NÁSTĚNNÉ REFLEKTOR PRO NASVĚTLENÍ PLAKÁTŮ, 20-30W, IP65 | ks | 2 |  | 0 |  |  | základní |  | 0 | 0 | 0 | 0 | 0 | 64 | K | 2 | ROZPOCET | 0 | 0 | 0 | 0 | 0 | 1 | 0 | 64 | 628
| D | D.1.4.6.3 | Hromosvod |  |  |  | 0 |  |  |  |  | 0 |  | 0 |  | 0 | 1 | D | 0 | ROZPOCET | [6 empty] | 0
| D | D.1.4.6.3.01 | Hromosvod |  |  |  | 0 |  |  |  |  | 0 |  | 0 |  | 0 | 1 | D | 1 | ROZPOCET | [6 empty] | 0
315 | K | Pol204 | AlMgSi Rd 8, polotvrdý | m | 770 |  | 0 |  |  | základní |  | 0 | 0 | 0 | 0 | 0 | 64 | K | 2 | ROZPOCET | 0 | 0 | 0 | 0 | 0 | 1 | 0 | 64 | 630
316 | K | Pol205 | FeZn d10 (m) | m | 1200 |  | 0 |  |  | základní |  | 0 | 0 | 0 | 0 | 0 | 64 | K | 2 | ROZPOCET | 0 | 0 | 0 | 0 | 0 | 1 | 0 | 64 | 632
317 | K | Pol206 | FeZN 30x4 | m | 310 |  | 0 |  |  | základní |  | 0 | 0 | 0 | 0 | 0 | 64 | K | 2 | ROZPOCET | 0 | 0 | 0 | 0 | 0 | 1 | 0 | 64 | 634
318 | K | Pol207 | Jímací tyč 3m, AlMgsi | ks | 17 |  | 0 |  |  | základní |  | 0 | 0 | 0 | 0 | 0 | 64 | K | 2 | ROZPOCET | 0 | 0 | 0 | 0 | 0 | 1 | 0 | 64 | 636
319 | K | Pol208 | izolační tyč 1m | ks | 10 |  | 0 |  |  | základní |  | 0 | 0 | 0 | 0 | 0 | 64 | K | 2 | ROZPOCET | 0 | 0 | 0 | 0 | 0 | 1 | 0 | 64 | 638
320 | K | Pol209 | podstavec betonový, 19kg | ks | 30 |  | 0 |  |  | základní |  | 0 | 0 | 0 | 0 | 0 | 64 | K | 2 | ROZPOCET | 0 | 0 | 0 | 0 | 0 | 1 | 0 | 64 | 640
321 | K | Pol210 | podložka gumová | ks | 15 |  | 0 |  |  | základní |  | 0 | 0 | 0 | 0 | 0 | 64 | K | 2 | ROZPOCET | 0 | 0 | 0 | 0 | 0 | 1 | 0 | 64 | 642
322 | K | Pol211 | tyč spojovací | ks | 15 |  | 0 |  |  | základní |  | 0 | 0 | 0 | 0 | 0 | 64 | K | 2 | ROZPOCET | 0 | 0 | 0 | 0 | 0 | 1 | 0 | 64 | 644
323 | K | Pol212 | dilatační kus AlMgsi | ks | 8 |  | 0 |  |  | základní |  | 0 | 0 | 0 | 0 | 0 | 64 | K | 2 | ROZPOCET | 0 | 0 | 0 | 0 | 0 | 1 | 0 | 64 | 646
324 | K | Pol213 | Podpěra vedení na plochou střechu beton/PVC | ks | 696 |  | 0 |  |  | základní |  | 0 | 0 | 0 | 0 | 0 | 64 | K | 2 | ROZPOCET | 0 | 0 | 0 | 0 | 0 | 1 | 0 | 64 | 648
325 | K | Pol214 | Svorka připojovací | ks | 20 |  | 0 |  |  | základní |  | 0 | 0 | 0 | 0 | 0 | 64 | K | 2 | ROZPOCET | 0 | 0 | 0 | 0 | 0 | 1 | 0 | 64 | 650
326 | K | Pol215 | Svorka spojovací | ks | 250 |  | 0 |  |  | základní |  | 0 | 0 | 0 | 0 | 0 | 64 | K | 2 | ROZPOCET | 0 | 0 | 0 | 0 | 0 | 1 | 0 | 64 | 652
327 | K | Pol216 | Svorka křížová SK | ks | 33 |  | 0 |  |  | základní |  | 0 | 0 | 0 | 0 | 0 | 64 | K | 2 | ROZPOCET | 0 | 0 | 0 | 0 | 0 | 1 | 0 | 64 | 654
328 | K | Pol217 | Svorka zkušební | ks | 9 |  | 0 |  |  | základní |  | 0 | 0 | 0 | 0 | 0 | 64 | K | 2 | ROZPOCET | 0 | 0 | 0 | 0 | 0 | 1 | 0 | 64 | 656
329 | K | Pol218 | Svorka jímačová | ks | 15 |  | 0 |  |  | základní |  | 0 | 0 | 0 | 0 | 0 | 64 | K | 2 | ROZPOCET | 0 | 0 | 0 | 0 | 0 | 1 | 0 | 64 | 658
330 | K | Pol219 | Svorka spojovací pásek - pásek, SR02 | ks | 30 |  | 0 |  |  | základní |  | 0 | 0 | 0 | 0 | 0 | 64 | K | 2 | ROZPOCET | 0 | 0 | 0 | 0 | 0 | 1 | 0 | 64 | 660
331 | K | Pol220 | Svorka spojovací d10 - pásek, SR03 | ks | 90 |  | 0 |  |  | základní |  | 0 | 0 | 0 | 0 | 0 | 64 | K | 2 | ROZPOCET | 0 | 0 | 0 | 0 | 0 | 1 | 0 | 64 | 662
332 | K | Pol221 | Svorky spojovací do betonu | ks | 1100 |  | 0 |  |  | základní |  | 0 | 0 | 0 | 0 | 0 | 64 | K | 2 | ROZPOCET | 0 | 0 | 0 | 0 | 0 | 1 | 0 | 64 | 664
333 | K | Pol222 | označovací štítek | ks | 16 |  | 0 |  |  | základní |  | 0 | 0 | 0 | 0 | 0 | 64 | K | 2 | ROZPOCET | 0 | 0 | 0 | 0 | 0 | 1 | 0 | 64 | 666
334 | K | Pol223 | zemnící bod (nerez) | ks | 45 |  | 0 |  |  | základní |  | 0 | 0 | 0 | 0 | 0 | 64 | K | 2 | ROZPOCET | 0 | 0 | 0 | 0 | 0 | 1 | 0 | 64 | 668
335 | K | Pol224 | uzemňovací vývod - komplet set-průchozí vodič 4m, ochranný plášť-izolace-PE+GFK - světle šedý+zkušební svorka | ks | 17 |  | 0 |  |  | základní |  | 0 | 0 | 0 | 0 | 0 | 64 | K | 2 | ROZPOCET | 0 | 0 | 0 | 0 | 0 | 1 | 0 | 64 | 670
| D | D.1.4.6.4 | Ostatní |  |  |  | 0 |  |  |  |  | 0 |  | 0 |  | 0 | 1 | D | 0 | ROZPOCET | [6 empty] | 0
| D | D.1.4.6.4.01 | Ostatní |  |  |  | 0 |  |  |  |  | 0 |  | 0 |  | 0 | 1 | D | 1 | ROZPOCET | [6 empty] | 0
336 | K | Pol225 | Revize hromosvodu | soubor | 1 |  | 0 |  |  | základní |  | 0 | 0 | 0 | 0 | 0 | 64 | K | 2 | ROZPOCET | 0 | 0 | 0 | 0 | 0 | 1 | 0 | 64 | 672
337 | K | Pol226 | Revize elektroinstalace | soubor | 1 |  | 0 |  |  | základní |  | 0 | 0 | 0 | 0 | 0 | 64 | K | 2 | ROZPOCET | 0 | 0 | 0 | 0 | 0 | 1 | 0 | 64 | 674
338 | K | Pol227 | Měření osvětlení a výkon technického dozoru dle vyhl. 73/2010 Sb. | soubor | 1 |  | 0 |  |  | základní |  | 0 | 0 | 0 | 0 | 0 | 64 | K | 2 | ROZPOCET | 0 | 0 | 0 | 0 | 0 | 1 | 0 | 64 | 676
339 | K | Pol228 | Pomocný materiál (podpěry, ohebné a pevné trubky, elektroinstalační lišty, průchodky, příchytky, elektroinstalační pásky) | soubor | 1 |  | 0 |  |  | základní |  | 0 | 0 | 0 | 0 | 0 | 64 | K | 2 | ROZPOCET | 0 | 0 | 0 | 0 | 0 | 1 | 0 | 64 | 678
340 | K | Pol229 | Stavební přípomoce | soubor | 1 |  | 0 |  |  | základní |  | 0 | 0 | 0 | 0 | 0 | 64 | K | 2 | ROZPOCET | 0 | 0 | 0 | 0 | 0 | 1 | 0 | 64 | 680
341 | K | Pol230 | Ekologická likvidace odpadového materiálu | soubor | 1 |  | 0 |  |  | základní |  | 0 | 0 | 0 | 0 | 0 | 64 | K | 2 | ROZPOCET | 0 | 0 | 0 | 0 | 0 | 1 | 0 | 64 | 682
342 | K | Pol231 | Značení systémů – štítky, popisky | soubor | 1 |  | 0 |  |  | základní |  | 0 | 0 | 0 | 0 | 0 | 64 | K | 2 | ROZPOCET | 0 | 0 | 0 | 0 | 0 | 1 | 0 | 64 | 684
343 | K | Pol232 | Revize uzemnění | soubor | 1 |  | 0 |  |  | základní |  | 0 | 0 | 0 | 0 | 0 | 64 | K | 2 | ROZPOCET | 0 | 0 | 0 | 0 | 0 | 1 | 0 | 64 | 686
344 | K | Pol233 | Vzorkování (předložení, odsouhlasení) pohledových a designových prvků, vč. zařízení vzorkovacího prostoru. | soubor | 1 |  | 0 |  |  | základní |  | 0 | 0 | 0 | 0 | 0 | 64 | K | 2 | ROZPOCET | 0 | 0 | 0 | 0 | 0 | 1 | 0 | 64 | 688
345 | K | Pol234 | Požární utěstnění prostupů | soubor | 1 |  | 0 |  |  | základní |  | 0 | 0 | 0 | 0 | 0 | 64 | K | 2 | ROZPOCET | 0 | 0 | 0 | 0 | 0 | 1 | 0 | 64 | 690
346 | K | Pol235 | Vypracování VDD – Výrobní a dílenská dokumentace dodavatele stavby, tištěná paré a digitální verze v otevřené (dwg, doc, xls) a uzavřené (pdf) formě | soubor | 1 |  | 0 |  |  | základní |  | 0 | 0 | 0 | 0 | 0 | 64 | K | 2 | ROZPOCET | 0 | 0 | 0 | 0 | 0 | 1 | 0 | 64 | 692
347 | K | Pol236 | Zakreslení skutečného provedení el.instalace | soubor | 1 |  | 0 |  |  | základní |  | 0 | 0 | 0 | 0 | 0 | 64 | K | 2 | ROZPOCET | 0 | 0 | 0 | 0 | 0 | 1 | 0 | 64 | 694
348 | K | Pol237 | Oznámení o zahájení prací dle NV 190/2022 Sb. | soubor | 1 |  | 0 |  |  | základní |  | 0 | 0 | 0 | 0 | 0 | 64 | K | 2 | ROZPOCET | 0 | 0 | 0 | 0 | 0 | 1 | 0 | 64 | 696
349 | K | Pol238 | Zdvihací plošiny | soubor | 1 |  | 0 |  |  | základní |  | 0 | 0 | 0 | 0 | 0 | 64 | K | 2 | ROZPOCET | 0 | 0 | 0 | 0 | 0 | 1 | 0 | 64 | 698
350 | K | Pol239 | Pomocný materiál (podpěry, ohebné a pevné trubky, elektroinstalační lišty, průchodky, příchytky, elektroinstalační pásky) | soubor | 1 |  | 0 |  |  | základní |  | 0 | 0 | 0 | 0 | 0 | 64 | K | 2 | ROZPOCET | 0 | 0 | 0 | 0 | 0 | 1 | 0 | 64 | 700
351 | K | Pol240 | Stavební přípomoce (sekání, vrtrání, prostupy, zahození šliců hrubé) | soubor | 1 |  | 0 |  |  | základní |  | 0 | 0 | 0 | 0 | 0 | 64 | K | 2 | ROZPOCET | 0 | 0 | 0 | 0 | 0 | 1 | 0 | 64 | 702
352 | K | Pol241 | Zajištění přeložky - změny typu skříně ze samostatně stojícího kompaktního pilíře za skříň typizovanou do výklenku + případné prodloužení kNN včetně realizace. | kus | 1 |  | 0 |  |  | základní |  | 0 | 0 | 0 | 0 | 0 | 64 | K | 2 | ROZPOCET | 0 | 0 | 0 | 0 | 0 | 1 | 0 | 64 | -2010442263

## D.1.4.09 - Zařízení slabo...
{f5edcfa0-dab2-4598-9ea8-a507b5ea3aac}
2
| KRYCÍ LIST SOUPISU PRACÍ | [7 empty] | v --- níže se nacházejí doplnkové a pomocné údaje k sestavám --- v | [8 empty] | False
Stavba:
SŠ uměleckoprůmyslová Ústí nad Orlicí - areál Perla
Objekt:
SO.01 - Hlavní stavební objekt
Soupis:
D.1.4.09 - Zařízení slaboproudé elektrotechniky
| KSO: |  |  |  |  | CC-CZ:
| Místo: |  |  |  |  | Datum: | 18. 10. 2023
| Zadavatel: |  |  |  |  | IČ:
|  | Pardubický kraj |  |  |  | DIČ:
| Uchazeč: |  |  |  |  | IČ: | Vyplň údaj
|  | Vyplň údaj |  |  |  | DIČ: | Vyplň údaj
| Projektant: |  |  |  |  | IČ:
|  | Te3s studio s.r.o. |  |  |  | DIČ:
| Zpracovatel: |  |  |  |  | IČ:
|  | Rozpočtování staveb Šebela s.r.o. |  |  |  | DIČ:
Poznámka:
| Cena bez DPH | [5 empty] | 0
|  |  | Základ daně |  |  | Sazba daně | Výše daně
| DPH | základní | 0 |  |  | 21% | 0
|  | snížená | 0 |  |  | 15% | 0
|  | zákl. přenesená | 0 |  |  | 21% | 0
|  | sníž. přenesená | 0 |  |  | 15% | 0
|  | nulová | 0 |  |  | 0% | 0
| Cena s DPH |  |  | v | CZK |  | 0
REKAPITULACE ČLENĚNÍ SOUPISU PRACÍ
Stavba:
SŠ uměleckoprůmyslová Ústí nad Orlicí - areál Perla
Objekt:
SO.01 - Hlavní stavební objekt
Soupis:
D.1.4.09 - Zařízení slaboproudé elektrotechniky
Místo: | [5 empty] | Datum: | 18. 10. 2023
Zadavatel: |  |  | Pardubický kraj |  |  | Projektant: | Te3s studio s.r.o.
Uchazeč: |  |  | Vyplň údaj |  |  | Zpracovatel: | Rozpočtování staveb Šebela s.r.o.
Kód dílu - Popis | [6 empty] | Cena celkem [CZK]
Náklady stavby celkem | [6 empty] | 0 | [11 empty] | -1
| D.1.4.7.1 - Strukturovaná kabeláž | [5 empty] | 0
| D.1.4.7.1.01 - Strukturovaná kabeláž | [5 empty] | 0
| D.1.4.7.2 - EZS (Neuznatelný náklad) | [5 empty] | 0
| D.1.4.7.2.01 - EZS | [5 empty] | 0
| D.1.4.7.3 - EPS | [5 empty] | 0
| D.1.4.7.3.01 - EPS | [5 empty] | 0
| D.1.4.7.4 - Elektronická kontrola vstupu (Neuznatelný náklad) | [5 empty] | 0
| D.1.4.7.4.01 - Elektronická kontrola vstupu | [5 empty] | 0
| D.1.4.7.5 - Data | [5 empty] | 0
| D.1.4.7.5.01 - Data | [5 empty] | 0
| D.1.4.7.6 - Ostatní | [5 empty] | 0
| D.1.4.7.6.01 - Ostatní | [5 empty] | 0
SOUPIS PRACÍ
Stavba:
SŠ uměleckoprůmyslová Ústí nad Orlicí - areál Perla
Objekt:
SO.01 - Hlavní stavební objekt
Soupis:
D.1.4.09 - Zařízení slaboproudé elektrotechniky
Místo: | [5 empty] | Datum: | 18. 10. 2023
Zadavatel: |  |  | Pardubický kraj |  |  | Projektant: | Te3s studio s.r.o.
Uchazeč: |  |  | Vyplň údaj |  |  | Zpracovatel: | Rozpočtování staveb Šebela s.r.o.
PČ | Typ | Kód | Popis | MJ | Množství | J.cena [CZK] | Cena celkem [CZK] | Cenová soustava |  | DPH | J. Nh [h] | Nh celkem [h] | J. hmotnost [t] | Hmotnost celkem [t] | J. suť [t] | Suť Celkem [t]
Náklady soupisu celkem | [6 empty] | 0 |  |  |  |  | 0 |  | 0 |  | 0 |  | D | -1 | [7 empty] | 0
| D | D.1.4.7.1 | Strukturovaná kabeláž |  |  |  | 0 |  |  |  |  | 0 |  | 0 |  | 0 | 1 | D | 0 | ROZPOCET | [6 empty] | 0
| D | D.1.4.7.1.01 | Strukturovaná kabeláž |  |  |  | 0 |  |  |  |  | 0 |  | 0 |  | 0 | 1 | D | 1 | ROZPOCET | [6 empty] | 0
1 | K | Pol241 | Zásuvka SK 2xRJ45 Cat. 6e - dvojitá | ks | 192 |  | 0 |  |  | základní |  | 0 | 0 | 0 | 0 | 0 | 64 | K | 2 | ROZPOCET | 0 | 0 | 0 | 0 | 0 | 1 | 0 | 64 | 2
2 | K | Pol242 | Reproduktorová zásuvka stereofonní pro připojení reproduktorů | ks | 34 |  | 0 |  |  | základní |  | 0 | 0 | 0 | 0 | 0 | 64 | K | 2 | ROZPOCET | 0 | 0 | 0 | 0 | 0 | 1 | 0 | 64 | 4
3 | K | Pol243 | Datový rozvaděč slaboproudu 19" 15U vč. výzbroje (obsahuje switch panely a patch panely včetně keystone - počet portů v switch a počet keystone v patch panelu dle počtu datových zásuvek, optické vany) | ks | 3 |  | 0 |  |  | základní |  | 0 | 0 | 0 | 0 | 0 | 64 | K | 2 | ROZPOCET | 0 | 0 | 0 | 0 | 0 | 1 | 0 | 64 | 6
4 | K | Pol244 | Datový rozvaděč slaboproudu 19" 15U vč. Výzbroje (obsahuje switch panely a patch panely včetně keystone - počet portů v switch a počet keystone v patch panelu dle počtu datových zásuvek) | ks | 1 |  | 0 |  |  | základní |  | 0 | 0 | 0 | 0 | 0 | 64 | K | 2 | ROZPOCET | 0 | 0 | 0 | 0 | 0 | 1 | 0 | 64 | 8
5 | K | Pol245 | Kabel UTP cat 6e stíněný | m | 28370 |  | 0 |  |  | základní |  | 0 | 0 | 0 | 0 | 0 | 64 | K | 2 | ROZPOCET | 0 | 0 | 0 | 0 | 0 | 1 | 0 | 64 | 10
6 | K | Pol246 | Kabelové žlaby vč. Tvarovek a spojovacího materiálu pro hl. přívod ocelové děrované 60x100 - pro SLP ROZVODY | m | 180 |  | 0 |  |  | základní |  | 0 | 0 | 0 | 0 | 0 | 64 | K | 2 | ROZPOCET | 0 | 0 | 0 | 0 | 0 | 1 | 0 | 64 | 12
7 | K | Pol135 | Krabice KP67/3 | ks | 193 |  | 0 |  |  | základní |  | 0 | 0 | 0 | 0 | 0 | 64 | K | 2 | ROZPOCET | 0 | 0 | 0 | 0 | 0 | 1 | 0 | 64 | 14
8 | K | Pol247 | Trubka PVC ohebná o16 | m | 1800 |  | 0 |  |  | základní |  | 0 | 0 | 0 | 0 | 0 | 64 | K | 2 | ROZPOCET | 0 | 0 | 0 | 0 | 0 | 1 | 0 | 64 | 16
9 | K | Pol248 | Trubka PVC ohebná o25 | m | 780 |  | 0 |  |  | základní |  | 0 | 0 | 0 | 0 | 0 | 64 | K | 2 | ROZPOCET | 0 | 0 | 0 | 0 | 0 | 1 | 0 | 64 | 18
10 | K | Pol249 | Ukončení kabelů | ks | 370 |  | 0 |  |  | základní |  | 0 | 0 | 0 | 0 | 0 | 64 | K | 2 | ROZPOCET | 0 | 0 | 0 | 0 | 0 | 1 | 0 | 64 | 20
11 | K | Pol250 | Měření přípojného bodu včetně tisku protokolu (účastnické zásuvky) | ks | 370 |  | 0 |  |  | základní |  | 0 | 0 | 0 | 0 | 0 | 64 | K | 2 | ROZPOCET | 0 | 0 | 0 | 0 | 0 | 1 | 0 | 64 | 22
12 | K | Pol251 | Vaření optického kabelu | ks | 8 |  | 0 |  |  | základní |  | 0 | 0 | 0 | 0 | 0 | 64 | K | 2 | ROZPOCET | 0 | 0 | 0 | 0 | 0 | 1 | 0 | 64 | 24
13 | K | Pol252 | Měření optického kabelu | ks | 4 |  | 0 |  |  | základní |  | 0 | 0 | 0 | 0 | 0 | 64 | K | 2 | ROZPOCET | 0 | 0 | 0 | 0 | 0 | 1 | 0 | 64 | 26
14 | K | Pol253 | Optický kabel 8 vláken MM, OM4 single mode | m | 125 |  | 0 |  |  | základní |  | 0 | 0 | 0 | 0 | 0 | 64 | K | 2 | ROZPOCET | 0 | 0 | 0 | 0 | 0 | 1 | 0 | 64 | 28
15 | K | Pol254 | Optický kabel 24 vláken multi mode | m | 125 |  | 0 |  |  | základní |  | 0 | 0 | 0 | 0 | 0 | 64 | K | 2 | ROZPOCET | 0 | 0 | 0 | 0 | 0 | 1 | 0 | 64 | 30
| D | D.1.4.7.2 | EZS (Neuznatelný náklad) |  |  |  | 0 |  |  |  |  | 0 |  | 0 |  | 0 | 1 | D | 0 | ROZPOCET | [6 empty] | 0
| D | D.1.4.7.2.01 | EZS |  |  |  | 0 |  |  |  |  | 0 |  | 0 |  | 0 | 1 | D | 1 | ROZPOCET | [6 empty] | 0
16 | K | Pol255 | Pohybové čidlo PIR stropní | ks | 26 |  | 0 |  |  | základní |  | 0 | 0 | 0 | 0 | 0 | 64 | K | 2 | ROZPOCET | 0 | 0 | 0 | 0 | 0 | 1 | 0 | 64 | 54
17 | K | Pol256 | Pohybové čidlo PIR záběr 90° | ks | 17 |  | 0 |  |  | základní |  | 0 | 0 | 0 | 0 | 0 | 64 | K | 2 | ROZPOCET | 0 | 0 | 0 | 0 | 0 | 1 | 0 | 64 | 56
18 | K | Pol257 | Magnetické čidlo otevření | ks | 49 |  | 0 |  |  | základní |  | 0 | 0 | 0 | 0 | 0 | 64 | K | 2 | ROZPOCET | 0 | 0 | 0 | 0 | 0 | 1 | 0 | 64 | 58
19 | K | Pol258 | Detektor rozbití skla | ks | 19 |  | 0 |  |  | základní |  | 0 | 0 | 0 | 0 | 0 | 64 | K | 2 | ROZPOCET | 0 | 0 | 0 | 0 | 0 | 1 | 0 | 64 | 60
20 | K | Pol259 | Expander expander 8 programovatelných reléových výstupů, umožňuje odbočení sběrnice, v plastovém krytu s předním i zadním tamper kontaktem | ks | 3 |  | 0 |  |  | základní |  | 0 | 0 | 0 | 0 | 0 | 64 | K | 2 | ROZPOCET | 0 | 0 | 0 | 0 | 0 | 1 | 0 | 64 | 62
21 | K | Pol260 | Bezpečnostní kamera s napojením na EZS (vč. kabelu (s napájecím a výstupním BNC video konektorem), krozděleným spojkou s konektory RJ45) | ks | 7 |  | 0 |  |  | základní |  | 0 | 0 | 0 | 0 | 0 | 64 | K | 2 | ROZPOCET | 0 | 0 | 0 | 0 | 0 | 1 | 0 | 64 | 64
22 | K | Pol261 | Ústředna EZS (deska ústředny 16 - 192 zón, 8 podsystémů, paměť událostí, telefonní komunikátor, napájecí zdroj 16Vac/13,8Vdc/1A, bezpečnostní transformátor 230vac/16Vac/40VA, ovládací klávesnice s LCD displejem, kovový kryt s ochranným kontaktem) vč záložního bezúdržbového akumulátoru 12V, GSM/GPRS komunikátor v hlasovém pásmu GSM | soubor | 1 |  | 0 |  |  | základní |  | 0 | 0 | 0 | 0 | 0 | 64 | K | 2 | ROZPOCET | 0 | 0 | 0 | 0 | 0 | 1 | 0 | 64 | 66
23 | K | Pol262 | Kabel UTP cat 5e LSOH | m | 2850 |  | 0 |  |  | základní |  | 0 | 0 | 0 | 0 | 0 | 64 | K | 2 | ROZPOCET | 0 | 0 | 0 | 0 | 0 | 1 | 0 | 64 | 68
24 | K | Pol263 | Kabel CHKE-R 2x2,5 | m | 165 |  | 0 |  |  | základní |  | 0 | 0 | 0 | 0 | 0 | 64 | K | 2 | ROZPOCET | 0 | 0 | 0 | 0 | 0 | 1 | 0 | 64 | 70
25 | K | Pol264 | uvedení do provozu | soubor | 1 |  | 0 |  |  | základní |  | 0 | 0 | 0 | 0 | 0 | 64 | K | 2 | ROZPOCET | 0 | 0 | 0 | 0 | 0 | 1 | 0 | 64 | 72
26 | K | Pol265 | revizie zařízení | soubor | 1 |  | 0 |  |  | základní |  | 0 | 0 | 0 | 0 | 0 | 64 | K | 2 | ROZPOCET | 0 | 0 | 0 | 0 | 0 | 1 | 0 | 64 | 74
| D | D.1.4.7.3 | EPS |  |  |  | 0 |  |  |  |  | 0 |  | 0 |  | 0 | 1 | D | 0 | ROZPOCET | [6 empty] | 0
| D | D.1.4.7.3.01 | EPS |  |  |  | 0 |  |  |  |  | 0 |  | 0 |  | 0 | 1 | D | 1 | ROZPOCET | [6 empty] | 0
27 | K | Pol266 | Ústředna pro evakuační rozhlas vč. příslušenství (4 zóny, vestavěn 3× zesilovač 60 W ve třídě D, možné rozšíření až na 4 zesilovače, vestavěn akumulátor 42 Ah, směrování hlášení, mikrofony a konzoly pro evakuační i běžná hlášení, podpora A/B redundance, fázová manuální i automatická evakuace, 16× připojení na EPS, USB, SD, LAN, RS232, 12× AUX vstupy, výběr hudebního kanálu na lokálních ovládačích s LCD, záloha zesilovačů, napájení, monitoring, měření a dohled, sw. řízení na LCD displeji nebo počítačem) | ks | 1 |  | 0 |  |  | základní |  | 0 | 0 | 0 | 0 | 0 | 4 | K | 2 | ROZPOCET | 0 | 0 | 0 | 0 | 0 | 1 | 0 | 4 | 76
28 | K | Pol267 | Regulátor hlasitosti pro nízkoimpedanční systémy pro přímé zapojení na zesilovač a reproduktor. Napojení na nízkoimpedanční (4 Ω nebo 8 Ω) systém. (drátový potenciometr, dvojitá odporová dráha typu B, lineární průběh, plynulá regulace, možnost celkového vypnutí, zatížitelnost 30 W rms / 8 Ω, odpor dráhy 100 Ω ± 10 %, úhel natočení 300°, životnost 15 000 cyklů, pracovní teplota – 15 – 70°C, Ø hřídele (tisícihran) 6 mm) | ks | 1 |  | 0 |  |  | základní |  | 0 | 0 | 0 | 0 | 0 | 4 | K | 2 | ROZPOCET | 0 | 0 | 0 | 0 | 0 | 1 | 0 | 4 | 78
29 | K | Pol268 | Reproduktor (rozhlas s nuceným poslechem) 30 W / 100 V, 8 Ω, 89 dB, 80 – 20 000 Hz, konzola, 5″ basový rep., kalotový výškový rep., nehořlavý plast | ks | 34 |  | 0 |  |  | základní |  | 0 | 0 | 0 | 0 | 0 | 4 | K | 2 | ROZPOCET | 0 | 0 | 0 | 0 | 0 | 1 | 0 | 4 | 80
30 | K | Pol269 | Mikrofonní stanice (evakuační mikrofon, sampler, siréna, monitoring, měření, kompresor) | ks | 1 |  | 0 |  |  | základní |  | 0 | 0 | 0 | 0 | 0 | 4 | K | 2 | ROZPOCET | 0 | 0 | 0 | 0 | 0 | 1 | 0 | 4 | 82
31 | K | Pol270 | Kouřový požární hlásič (autonomní hlásič kouře s fotoelektrickým senzorem, napájením 9 V a zvukovým signálem >85dB) | ks | 137 |  | 0 |  |  | základní |  | 0 | 0 | 0 | 0 | 0 | 4 | K | 2 | ROZPOCET | 0 | 0 | 0 | 0 | 0 | 1 | 0 | 4 | 84
32 | K | Pol271 | Autonomní detektor oxidu uhelnatého s LCD displejem a vestavěnou sirénou | ks | 1 |  | 0 |  |  | základní |  | 0 | 0 | 0 | 0 | 0 | 4 | K | 2 | ROZPOCET | 0 | 0 | 0 | 0 | 0 | 1 | 0 | 4 | 86
33 | K | Pol272 | Kabel silový 2x1,5 RE, 1-CSKH-V180 P60-R,B2ca s1d1a1,s malým množstvím uvolněného tepla v případě požáru a se zachováním funkční schopnosti kabelového systému. | m | 1850 |  | 0 |  |  | základní |  | 0 | 0 | 0 | 0 | 0 | 4 | K | 2 | ROZPOCET | 0 | 0 | 0 | 0 | 0 | 1 | 0 | 4 | 88
34 | K | Pol273 | Kabel sdělovací 2x2x0,8 SSKFH–V180 P30-R, B2ca s1d1a1, s Al stíněním, s malým množstvím uvolněného tepla v případě požáru a se zachováním funkční schopnosti kabelového systému. | m | 2890 |  | 0 |  |  | základní |  | 0 | 0 | 0 | 0 | 0 | 4 | K | 2 | ROZPOCET | 0 | 0 | 0 | 0 | 0 | 1 | 0 | 4 | 90
35 | K | Pol274 | Kabel sdělovací stíněný J-H(St)H 1x2x0.8 B2ca s1d1a1, s Al stíněním, s malým množstvím uvolněného tepla v případě požáru | m | 750 |  | 0 |  |  | základní |  | 0 | 0 | 0 | 0 | 0 | 4 | K | 2 | ROZPOCET | 0 | 0 | 0 | 0 | 0 | 1 | 0 | 4 | 92
36 | K | Pol275 | Pomocný materiál pro uložení kabelů nad podhledy - příchytky kabelů apod. | soubor | 1 |  | 0 |  |  | základní |  | 0 | 0 | 0 | 0 | 0 | 4 | K | 2 | ROZPOCET | 0 | 0 | 0 | 0 | 0 | 1 | 0 | 4 | 94
37 | K | Pol276 | Protipožární utěsnění kabelových prostupů dle ČSN 33 2000-5-52 ed.2 | m2 | 1 |  | 0 |  |  | základní |  | 0 | 0 | 0 | 0 | 0 | 4 | K | 2 | ROZPOCET | 0 | 0 | 0 | 0 | 0 | 1 | 0 | 4 | 96
38 | K | Pol277 | Požárně odolná trasa - kabelové certifikované příchytky na kabel včetně kotvy (vrutu) do betonu, montáž po max.30cm | m | 750 |  | 0 |  |  | základní |  | 0 | 0 | 0 | 0 | 0 | 4 | K | 2 | ROZPOCET | 0 | 0 | 0 | 0 | 0 | 1 | 0 | 4 | 98
39 | K | Pol278 | Kabel 1-CSKH-R 4x1,5RE CRP třída B2ca s1d1a1 silový bezhalogenový | m | 550 |  | 0 |  |  | základní |  | 0 | 0 | 0 | 0 | 0 | 4 | K | 2 | ROZPOCET | 0 | 0 | 0 | 0 | 0 | 1 | 0 | 4 | 100
40 | K | Pol279 | Požární krabice včetně svorkovnice EI60 | ks | 50 |  | 0 |  |  | základní |  | 0 | 0 | 0 | 0 | 0 | 4 | K | 2 | ROZPOCET | 0 | 0 | 0 | 0 | 0 | 1 | 0 | 4 | 102
41 | K | Pol280 | Výchozí revize systému ozvučení s tištěným protokolem | soubor | 1 |  | 0 |  |  | základní |  | 0 | 0 | 0 | 0 | 0 | 4 | K | 2 | ROZPOCET | 0 | 0 | 0 | 0 | 0 | 1 | 0 | 4 | 104
42 | K | Pol281 | Oživení a nastavení ústředny rozhlasu, programování | soubor | 1 |  | 0 |  |  | základní |  | 0 | 0 | 0 | 0 | 0 | 4 | K | 2 | ROZPOCET | 0 | 0 | 0 | 0 | 0 | 1 | 0 | 4 | 106
| D | D.1.4.7.4 | Elektronická kontrola vstupu (Neuznatelný náklad) |  |  |  | 0 |  |  |  |  | 0 |  | 0 |  | 0 | 1 | D | 0 | ROZPOCET | [6 empty] | 0
| D | D.1.4.7.4.01 | Elektronická kontrola vstupu |  |  |  | 0 |  |  |  |  | 0 |  | 0 |  | 0 | 1 | D | 1 | ROZPOCET | [6 empty] | 0
43 | K | Pol282 | Dveřní kamerová jednotka barevná s jedním tlačítkem a 125 kHz RFID čtečkou, kapacita 320 karet, podsvícená jmenovka a LED indikace, provedení kov, přisvětlení snímaného prostoru, širokoúhlá kamera 105°, IP 43, 12 V DC nebo relé ovládání pro 1 zámek, přidávání/odebírání karet přes master karty, rozměry 90 x 180 x 36 mm, se stříškou, napájení 24 V DC ze sběrnice systému, montáž na omítku, dvouvodičový systém zapojení – nepolarizovaný, doporučený nestíněný kroucený pár, min. 2x 1 mm | ks | 8 |  | 0 |  |  | základní |  | 0 | 0 | 0 | 0 | 0 | 64 | K | 2 | ROZPOCET | 0 | 0 | 0 | 0 | 0 | 1 | 0 | 64 | 128
| P |  | Poznámka k položce: silový přívod - dodávka elektroinstalace | [14 empty] | P | 2
44 | K | Pol283 | Dveřní čtečka (Rozměry: 8.38 x 8.38 x 1.91 cm, napájení: 10 až 16 V DC, spotřeba: 80 mA, max. 260 mA při 12 V DC, provozní teplota: -35 až +65°C, provozní vlhkost: 5 až 95% bez kondenzace) | ks | 2 |  | 0 |  |  | základní |  | 0 | 0 | 0 | 0 | 0 | 64 | K | 2 | ROZPOCET | 0 | 0 | 0 | 0 | 0 | 1 | 0 | 64 | 130
45 | K | Pol284 | Samozamykací elektromotorický zámek - po zavření dveří dvoubodově uzamčen, pokud není elektronicky odblokován a nastaven pro denní režim (lítačky). Při výpadku proudu - uzamčwní zámku, pokud nejde k výpadku v době chodu motoru. | ks | 8 |  | 0 |  |  | základní |  | 0 | 0 | 0 | 0 | 0 | 64 | K | 2 | ROZPOCET | 0 | 0 | 0 | 0 | 0 | 1 | 0 | 64 | 132
46 | K | Pol285 | Elektromagnetický zámek | ks | 5 |  | 0 |  |  | základní |  | 0 | 0 | 0 | 0 | 0 | 64 | K | 2 | ROZPOCET | 0 | 0 | 0 | 0 | 0 | 1 | 0 | 64 | 134
47 | K | Pol245 | Kabel UTP cat 6e stíněný | m | 550 |  | 0 |  |  | základní |  | 0 | 0 | 0 | 0 | 0 | 64 | K | 2 | ROZPOCET | 0 | 0 | 0 | 0 | 0 | 1 | 0 | 64 | 136
48 | K | Pol135 | Krabice KP67/3 | ks | 16 |  | 0 |  |  | základní |  | 0 | 0 | 0 | 0 | 0 | 64 | K | 2 | ROZPOCET | 0 | 0 | 0 | 0 | 0 | 1 | 0 | 64 | 138
49 | K | Pol247 | Trubka PVC ohebná o16 | m | 280 |  | 0 |  |  | základní |  | 0 | 0 | 0 | 0 | 0 | 64 | K | 2 | ROZPOCET | 0 | 0 | 0 | 0 | 0 | 1 | 0 | 64 | 140
50 | K | Pol286 | Licence do 100 osob | ks | 1 |  | 0 |  |  | základní |  | 0 | 0 | 0 | 0 | 0 | 64 | K | 2 | ROZPOCET | 0 | 0 | 0 | 0 | 0 | 1 | 0 | 64 | 142
51 | K | Pol287 | RIFD čip | ks | 50 |  | 0 |  |  | základní |  | 0 | 0 | 0 | 0 | 0 | 64 | K | 2 | ROZPOCET | 0 | 0 | 0 | 0 | 0 | 1 | 0 | 64 | 144
| D | D.1.4.7.5 | Data |  |  |  | 0 |  |  |  |  | 0 |  | 0 |  | 0 | 1 | D | 0 | ROZPOCET | [6 empty] | 0
| D | D.1.4.7.5.01 | Data |  |  |  | 0 |  |  |  |  | 0 |  | 0 |  | 0 | 1 | D | 1 | ROZPOCET | [6 empty] | 0
52 | K | Pol288 | HDMI zásuvka | ks | 20 |  | 0 |  |  | základní |  | 0 | 0 | 0 | 0 | 0 | 64 | K | 2 | ROZPOCET | 0 | 0 | 0 | 0 | 0 | 1 | 0 | 64 | 148
53 | K | Pol289 | HDMI kabel 8m | ks | 10 |  | 0 |  |  | základní |  | 0 | 0 | 0 | 0 | 0 | 64 | K | 2 | ROZPOCET | 0 | 0 | 0 | 0 | 0 | 1 | 0 | 64 | 150
54 | K | Pol290 | HDMI konektor | ks | 20 |  | 0 |  |  | základní |  | 0 | 0 | 0 | 0 | 0 | 64 | K | 2 | ROZPOCET | 0 | 0 | 0 | 0 | 0 | 1 | 0 | 64 | 152
55 | K | Pol291 | Krabice hluboká instalační | ks | 20 |  | 0 |  |  | základní |  | 0 | 0 | 0 | 0 | 0 | 64 | K | 2 | ROZPOCET | 0 | 0 | 0 | 0 | 0 | 1 | 0 | 64 | 154
56 | K | Pol292 | Trubka instalační o40 PVC ohebná včetně protahovacího drátu | ks | 80 |  | 0 |  |  | základní |  | 0 | 0 | 0 | 0 | 0 | 64 | K | 2 | ROZPOCET | 0 | 0 | 0 | 0 | 0 | 1 | 0 | 64 | 156
| D | D.1.4.7.6 | Ostatní |  |  |  | 0 |  |  |  |  | 0 |  | 0 |  | 0 | 1 | D | 0 | ROZPOCET | [6 empty] | 0
| D | D.1.4.7.6.01 | Ostatní |  |  |  | 0 |  |  |  |  | 0 |  | 0 |  | 0 | 1 | D | 1 | ROZPOCET | [6 empty] | 0
57 | K | Pol293 | revize | soubor | 1 |  | 0 |  |  | základní |  | 0 | 0 | 0 | 0 | 0 | 64 | K | 2 | ROZPOCET | 0 | 0 | 0 | 0 | 0 | 1 | 0 | 64 | 158
58 | K | Pol294 | Koordinace | soubor | 1 |  | 0 |  |  | základní |  | 0 | 0 | 0 | 0 | 0 | 64 | K | 2 | ROZPOCET | 0 | 0 | 0 | 0 | 0 | 1 | 0 | 64 | 160
59 | K | Pol295 | Utěsnění prostupů | soubor | 1 |  | 0 |  |  | základní |  | 0 | 0 | 0 | 0 | 0 | 64 | K | 2 | ROZPOCET | 0 | 0 | 0 | 0 | 0 | 1 | 0 | 64 | 162
60 | K | Pol296 | Vzorkování (předložení, odsouhlasení) pohledových a designových prvků, vč. zařízení vzorkovacího prostoru. | celek | 1 |  | 0 |  |  | základní |  | 0 | 0 | 0 | 0 | 0 | 64 | K | 2 | ROZPOCET | 0 | 0 | 0 | 0 | 0 | 1 | 0 | 64 | 164
61 | K | Pol297 | Zakreslení skutečného provedení el.instalace | soubor | 1 |  | 0 |  |  | základní |  | 0 | 0 | 0 | 0 | 0 | 64 | K | 2 | ROZPOCET | 0 | 0 | 0 | 0 | 0 | 1 | 0 | 64 | 166
62 | K | Pol298 | Vypracování VDD – Výrobní a dílenská dokumentace dodavatele stavby, tištěná paré a digitální verze v otevřené (dwg, doc, xls) a uzavřené (pdf) formě | soubor | 1 |  | 0 |  |  | základní |  | 0 | 0 | 0 | 0 | 0 | 64 | K | 2 | ROZPOCET | 0 | 0 | 0 | 0 | 0 | 1 | 0 | 64 | 168
63 | K | Pol299 | Oživení a nastavení systémů | soubor | 1 |  | 0 |  |  | základní |  | 0 | 0 | 0 | 0 | 0 | 64 | K | 2 | ROZPOCET | 0 | 0 | 0 | 0 | 0 | 1 | 0 | 64 | 170
64 | K | Pol300 | stavební přípomoci, montážní materiál | soubor | 1 |  | 0 |  |  | základní |  | 0 | 0 | 0 | 0 | 0 | 64 | K | 2 | ROZPOCET | 0 | 0 | 0 | 0 | 0 | 1 | 0 | 64 | 172

## D.1.4.10 - Zařízení a roz...
{c7a7a7ca-b225-4402-8a57-0743213e9616}
2
| KRYCÍ LIST SOUPISU PRACÍ | [7 empty] | v --- níže se nacházejí doplnkové a pomocné údaje k sestavám --- v | [8 empty] | False
Stavba:
SŠ uměleckoprůmyslová Ústí nad Orlicí - areál Perla
Objekt:
SO.01 - Hlavní stavební objekt
Soupis:
D.1.4.10 - Zařízení a rozvody stlačeného vzduchu
| KSO: |  | 801 34 11 |  |  | CC-CZ:
| Místo: |  |  |  |  | Datum: | 18. 10. 2023
| Zadavatel: |  |  |  |  | IČ:
|  | Pardubický kraj |  |  |  | DIČ:
| Uchazeč: |  |  |  |  | IČ: | Vyplň údaj
|  | Vyplň údaj |  |  |  | DIČ: | Vyplň údaj
| Projektant: |  |  |  |  | IČ:
|  | Te3s studio s.r.o. |  |  |  | DIČ:
| Zpracovatel: |  |  |  |  | IČ:
|  | Rozpočtování staveb Šebela s.r.o. |  |  |  | DIČ:
Poznámka:
| Cena bez DPH | [5 empty] | 0
|  |  | Základ daně |  |  | Sazba daně | Výše daně
| DPH | základní | 0 |  |  | 21% | 0
|  | snížená | 0 |  |  | 15% | 0
|  | zákl. přenesená | 0 |  |  | 21% | 0
|  | sníž. přenesená | 0 |  |  | 15% | 0
|  | nulová | 0 |  |  | 0% | 0
| Cena s DPH |  |  | v | CZK |  | 0
REKAPITULACE ČLENĚNÍ SOUPISU PRACÍ
Stavba:
SŠ uměleckoprůmyslová Ústí nad Orlicí - areál Perla
Objekt:
SO.01 - Hlavní stavební objekt
Soupis:
D.1.4.10 - Zařízení a rozvody stlačeného vzduchu
Místo: | [5 empty] | Datum: | 18. 10. 2023
Zadavatel: |  |  | Pardubický kraj |  |  | Projektant: | Te3s studio s.r.o.
Uchazeč: |  |  | Vyplň údaj |  |  | Zpracovatel: | Rozpočtování staveb Šebela s.r.o.
Kód dílu - Popis | [6 empty] | Cena celkem [CZK]
Náklady stavby celkem | [6 empty] | 0 | [11 empty] | -1
| M - Práce a dodávky M | [5 empty] | 0
| 35-M - Montáž čerpadel, kompr.a vodoh.zař. | [5 empty] | 0
SOUPIS PRACÍ
Stavba:
SŠ uměleckoprůmyslová Ústí nad Orlicí - areál Perla
Objekt:
SO.01 - Hlavní stavební objekt
Soupis:
D.1.4.10 - Zařízení a rozvody stlačeného vzduchu
Místo: | [5 empty] | Datum: | 18. 10. 2023
Zadavatel: |  |  | Pardubický kraj |  |  | Projektant: | Te3s studio s.r.o.
Uchazeč: |  |  | Vyplň údaj |  |  | Zpracovatel: | Rozpočtování staveb Šebela s.r.o.
PČ | Typ | Kód | Popis | MJ | Množství | J.cena [CZK] | Cena celkem [CZK] | Cenová soustava |  | DPH | J. Nh [h] | Nh celkem [h] | J. hmotnost [t] | Hmotnost celkem [t] | J. suť [t] | Suť Celkem [t]
Náklady soupisu celkem | [6 empty] | 0 |  |  |  |  | 0 |  | 0 |  | 0 |  | D | -1 | [7 empty] | 0
| D | M | Práce a dodávky M |  |  |  | 0 |  |  |  |  | 0 |  | 0 |  | 0 | 3 | D | 0 | ROZPOCET | [6 empty] | 0
| D | 35-M | Montáž čerpadel, kompr.a vodoh.zař. |  |  |  | 0 |  |  |  |  | 0 |  | 0 |  | 0 | 3 | D | 1 | ROZPOCET | [6 empty] | 0
1 | K | 35.001 | Sušička vzduchu 20m3/hod, 400V, 0,5 kW | ks | 1 |  | 0 |  |  | základní |  | 0 | 0 | 0 | 0 | 0 | 64 | K | 2 | ROZPOCET | 0 | 0 | 0 | 0 | 0 | 1 | 0 | 64 | -1920004669
2 | K | 35.002 | Propojovací hadice ke kompresoru DN 25 | ks | 1 |  | 0 |  |  | základní |  | 0 | 0 | 0 | 0 | 0 | 64 | K | 2 | ROZPOCET | 0 | 0 | 0 | 0 | 0 | 1 | 0 | 64 | 1046228941
3 | K | 35.003 | Kohout kulový přímý s 2x vnitřním závitem a páčkou 3/8" | ks | 12 |  | 0 |  |  | základní |  | 0 | 0 | 0 | 0 | 0 | 64 | K | 2 | ROZPOCET | 0 | 0 | 0 | 0 | 0 | 1 | 0 | 64 | -1811816523
4 | K | 35.004 | Ukončovací krabice s rychlospojkou 2x a kulovým kohoutem | ks | 4 |  | 0 |  |  | základní |  | 0 | 0 | 0 | 0 | 0 | 64 | K | 2 | ROZPOCET | 0 | 0 | 0 | 0 | 0 | 1 | 0 | 64 | 1572375990
5 | K | 35.005 | Potrubí stačeného vzduchu plastové PPR DN 25 | m | 226 |  | 0 |  |  | základní |  | 0 | 0 | 0 | 0 | 0 | 64 | K | 2 | ROZPOCET | 0 | 0 | 0 | 0 | 0 | 1 | 0 | 64 | 1814871156
6 | K | 35.006 | Potrubí stačeného vzduchu plastové PPR DN 20 | m | 8 |  | 0 |  |  | základní |  | 0 | 0 | 0 | 0 | 0 | 64 | K | 2 | ROZPOCET | 0 | 0 | 0 | 0 | 0 | 1 | 0 | 64 | -163985840
7 | K | 35.007 | odkalení | ks | 2 |  | 0 |  |  | základní |  | 0 | 0 | 0 | 0 | 0 | 64 | K | 2 | ROZPOCET | 0 | 0 | 0 | 0 | 0 | 1 | 0 | 64 | -1995156210
8 | K | 35.008 | Zkouška těsnosti | m | 135 |  | 0 |  |  | základní |  | 0 | 0 | 0 | 0 | 0 | 64 | K | 2 | ROZPOCET | 0 | 0 | 0 | 0 | 0 | 1 | 0 | 64 | 992575303
9 | K | 35.009 | Dokumentace skutečného provedení | ks | 1 |  | 0 |  |  | základní |  | 0 | 0 | 0 | 0 | 0 | 64 | K | 2 | ROZPOCET | 0 | 0 | 0 | 0 | 0 | 1 | 0 | 64 | -363583758

## D.1.4.11 - Měření a regulace
{45032615-fbd3-4d87-9045-1bb894f6d3dc}
2
| KRYCÍ LIST SOUPISU PRACÍ | [7 empty] | v --- níže se nacházejí doplnkové a pomocné údaje k sestavám --- v | [8 empty] | False
Stavba:
SŠ uměleckoprůmyslová Ústí nad Orlicí - areál Perla
Objekt:
SO.01 - Hlavní stavební objekt
Soupis:
D.1.4.11 - Měření a regulace
| KSO: |  |  |  |  | CC-CZ:
| Místo: |  |  |  |  | Datum: | 18. 10. 2023
| Zadavatel: |  |  |  |  | IČ:
|  | Pardubický kraj |  |  |  | DIČ:
| Uchazeč: |  |  |  |  | IČ: | Vyplň údaj
|  | Vyplň údaj |  |  |  | DIČ: | Vyplň údaj
| Projektant: |  |  |  |  | IČ:
|  | Te3s studio s.r.o. |  |  |  | DIČ:
| Zpracovatel: |  |  |  |  | IČ:
|  | Rozpočtování staveb Šebela s.r.o. |  |  |  | DIČ:
Poznámka:
| Cena bez DPH | [5 empty] | 0
|  |  | Základ daně |  |  | Sazba daně | Výše daně
| DPH | základní | 0 |  |  | 21% | 0
|  | snížená | 0 |  |  | 15% | 0
|  | zákl. přenesená | 0 |  |  | 21% | 0
|  | sníž. přenesená | 0 |  |  | 15% | 0
|  | nulová | 0 |  |  | 0% | 0
| Cena s DPH |  |  | v | CZK |  | 0
REKAPITULACE ČLENĚNÍ SOUPISU PRACÍ
Stavba:
SŠ uměleckoprůmyslová Ústí nad Orlicí - areál Perla
Objekt:
SO.01 - Hlavní stavební objekt
Soupis:
D.1.4.11 - Měření a regulace
Místo: | [5 empty] | Datum: | 18. 10. 2023
Zadavatel: |  |  | Pardubický kraj |  |  | Projektant: | Te3s studio s.r.o.
Uchazeč: |  |  | Vyplň údaj |  |  | Zpracovatel: | Rozpočtování staveb Šebela s.r.o.
Kód dílu - Popis | [6 empty] | Cena celkem [CZK]
Náklady stavby celkem | [6 empty] | 0 | [11 empty] | -1
| M33.01 - PERIFÉRIE | [5 empty] | 0
| M33.01.01 - VZT 1 - VĚTRÁNÍ UČEBEN | [5 empty] | 0
| M33.01.02 - VZT 2 - VĚTRÁNÍ DÍLEN | [5 empty] | 0
| M33.01.03 - VZT 3 - CHEMICKÁ LABORATOŘ | [5 empty] | 0
| M33.01.04 - VZT 4 - KERAMICKÁ DÍLNA | [5 empty] | 0
| M33.01.05 - VZT 5 - KOTELNA | [5 empty] | 0
| M33.01.06 - VZT 6 - DVEŘNÍ CLONA | [5 empty] | 0
| M33.01.07 - RTCH | [5 empty] | 0
| D1 - IRC regulace | [5 empty] | 0
| M33.02 - ŘÍDÍCÍ JEDNOTKA | [5 empty] | 0
| M33.02.01 - ROZVODNICE RA1 | [5 empty] | 0
| M33.02.02 - ROZVODNICE RA2 | [5 empty] | 0
| M33.02.03 - ROZVODNICE RA3 | [5 empty] | 0
| M33.02.04 - IRC regulace | [5 empty] | 0
| M33.03 - KABELÁŽ | [5 empty] | 0
| M33.03.01 - ROZVODNICE RA1 | [5 empty] | 0
| M33.03.02 - ROZVODNICE RA2 | [5 empty] | 0
| M33.03.03 - ROZVODNICE RA3 | [5 empty] | 0
| M33.03.04 - IRC regulace | [5 empty] | 0
| M33.04 - Rozvodnice | [5 empty] | 0
| M33.04.01 - ROZVODNICE RA1 | [5 empty] | 0
| M33.04.02 - ROZVODNICE RA2 | [5 empty] | 0
| M33.04.03 - ROZVODNICE RA3 | [5 empty] | 0
| M33.05 - Ostatní | [5 empty] | 0
| M33.05.01 - Ostatní náklady | [5 empty] | 0
SOUPIS PRACÍ
Stavba:
SŠ uměleckoprůmyslová Ústí nad Orlicí - areál Perla
Objekt:
SO.01 - Hlavní stavební objekt
Soupis:
D.1.4.11 - Měření a regulace
Místo: | [5 empty] | Datum: | 18. 10. 2023
Zadavatel: |  |  | Pardubický kraj |  |  | Projektant: | Te3s studio s.r.o.
Uchazeč: |  |  | Vyplň údaj |  |  | Zpracovatel: | Rozpočtování staveb Šebela s.r.o.
PČ | Typ | Kód | Popis | MJ | Množství | J.cena [CZK] | Cena celkem [CZK] | Cenová soustava |  | DPH | J. Nh [h] | Nh celkem [h] | J. hmotnost [t] | Hmotnost celkem [t] | J. suť [t] | Suť Celkem [t]
Náklady soupisu celkem | [6 empty] | 0 |  |  |  |  | 0 |  | 0 |  | 0 |  | D | -1 | [7 empty] | 0
| D | M33.01 | PERIFÉRIE |  |  |  | 0 |  |  |  |  | 0 |  | 0 |  | 0 | 1 | D | 0 | ROZPOCET | [6 empty] | 0
| D | M33.01.01 | VZT 1 - VĚTRÁNÍ UČEBEN |  |  |  | 0 |  |  |  |  | 0 |  | 0 |  | 0 | 1 | D | 1 | ROZPOCET | [6 empty] | 0
1 | K | Pol301 | Teplotní čidlo pro měření teploty ve venkovních a vnitřních prostorách, rozsah měření -35 °C až +50 °C Ni1000, TK 5000 ppm, IP65, D+M | ks | 1 |  | 0 |  |  | základní |  | 0 | 0 | 0 | 0 | 0 | 64 | K | 2 | ROZPOCET | 0 | 0 | 0 | 0 | 0 | 1 | 0 | 64 | 2
2 | K | Pol302 | Servopohon VZT klapky, 10Nm napájení: 24V/50Hz ovládání: 2P, havarijní funkce, D+M | ks | 2 |  | 0 |  |  | základní |  | 0 | 0 | 0 | 0 | 0 | 64 | K | 2 | ROZPOCET | 0 | 0 | 0 | 0 | 0 | 1 | 0 | 64 | 4
3 | K | Pol303 | Snímač tlakové diference (vzduch) pracovní rozsah: 50 až 500 Pa včetně montážního příslušenství, D+M | ks | 4 |  | 0 |  |  | základní |  | 0 | 0 | 0 | 0 | 0 | 64 | K | 2 | ROZPOCET | 0 | 0 | 0 | 0 | 0 | 1 | 0 | 64 | 6
4 | K | Pol304 | Servopohon VZT klapky, napájení: 24V/50Hz, 10Nm ovládání: 0..10Vss. D+M | ks | 1 |  | 0 |  |  | základní |  | 0 | 0 | 0 | 0 | 0 | 64 | K | 2 | ROZPOCET | 0 | 0 | 0 | 0 | 0 | 1 | 0 | 64 | 8
5 | K | Pol305 | Příložné čidlo pro měření povrchové teploty potrubí v řídících a regulačních systémech Charakteristika Ni1000, 5000ppm příložné provedení s hlavicí, IP65, D+M | ks | 1 |  | 0 |  |  | základní |  | 0 | 0 | 0 | 0 | 0 | 64 | K | 2 | ROZPOCET | 0 | 0 | 0 | 0 | 0 | 1 | 0 | 64 | 10
6 | K | Pol306 | Kapilárový protimrazový termostat v rozsahu nastavení +4,5 °C...+20 °C, délka kapiláry: 6m , včetně příchytek, D+M | ks | 1 |  | 0 |  |  | základní |  | 0 | 0 | 0 | 0 | 0 | 64 | K | 2 | ROZPOCET | 0 | 0 | 0 | 0 | 0 | 1 | 0 | 64 | 12
7 | K | Pol307 | Kanálový hygrostat a rozsahem nastavení 15 - 95% rel.vlhkosti přepínací kontakt, D+M | ks | 1 |  | 0 |  |  | základní |  | 0 | 0 | 0 | 0 | 0 | 64 | K | 2 | ROZPOCET | 0 | 0 | 0 | 0 | 0 | 1 | 0 | 64 | 14
8 | K | Pol308 | Kanálové čidlo teploty a vlhkosti napájení: 24V ACDC výstup teplota: 0-10V DC výstup vlhkost: 0-10V DC, D+M | ks | 2 |  | 0 |  |  | základní |  | 0 | 0 | 0 | 0 | 0 | 64 | K | 2 | ROZPOCET | 0 | 0 | 0 | 0 | 0 | 1 | 0 | 64 | 16
9 | K | Pol309 | Snímač tlakové diference (vzduch) 0.. 1000Pa, přepínatelné 24V/50Hz, 0..10Vss, D+M | ks | 2 |  | 0 |  |  | základní |  | 0 | 0 | 0 | 0 | 0 | 64 | K | 2 | ROZPOCET | 0 | 0 | 0 | 0 | 0 | 1 | 0 | 64 | 18
10 | K | Pol310 | Pokojový ovladač s čidlem CO2 obsahuje čidlo teploty komunikativní, měření teploty, rH a CO2, přepínání a indikace stavů, komunikace Modbus / RS485 galv. Oddělena, D+M | ks | 20 |  | 0 |  |  | základní |  | 0 | 0 | 0 | 0 | 0 | 64 | K | 2 | ROZPOCET | 0 | 0 | 0 | 0 | 0 | 1 | 0 | 64 | 20
| D | M33.01.02 | VZT 2 - VĚTRÁNÍ DÍLEN |  |  |  | 0 |  |  |  |  | 0 |  | 0 |  | 0 | 1 | D | 1 | ROZPOCET | [6 empty] | 0
11 | K | Pol311 | Teplotní čidlo pro měření teploty venkovní provedení Ni1000, TK 5000 ppm, IP65, D+M | ks | 1 |  | 0 |  |  | základní |  | 0 | 0 | 0 | 0 | 0 | 64 | K | 2 | ROZPOCET | 0 | 0 | 0 | 0 | 0 | 1 | 0 | 64 | 22
12 | K | Pol302 | Servopohon VZT klapky, 10Nm napájení: 24V/50Hz ovládání: 2P, havarijní funkce, D+M | ks | 2 |  | 0 |  |  | základní |  | 0 | 0 | 0 | 0 | 0 | 64 | K | 2 | ROZPOCET | 0 | 0 | 0 | 0 | 0 | 1 | 0 | 64 | 24
13 | K | Pol303 | Snímač tlakové diference (vzduch) pracovní rozsah: 50 až 500 Pa včetně montážního příslušenství, D+M | ks | 4 |  | 0 |  |  | základní |  | 0 | 0 | 0 | 0 | 0 | 64 | K | 2 | ROZPOCET | 0 | 0 | 0 | 0 | 0 | 1 | 0 | 64 | 26
14 | K | Pol312 | Servopohon VZT klapky, napájení: 24V/50Hz, 10Nm ovládání: 0..10Vss. , D+M | ks | 1 |  | 0 |  |  | základní |  | 0 | 0 | 0 | 0 | 0 | 64 | K | 2 | ROZPOCET | 0 | 0 | 0 | 0 | 0 | 1 | 0 | 64 | 28
15 | K | Pol313 | Snímač teploty Ni1000, 5000ppm příložné provedení s hlavicí , D+M | ks | 1 |  | 0 |  |  | základní |  | 0 | 0 | 0 | 0 | 0 | 64 | K | 2 | ROZPOCET | 0 | 0 | 0 | 0 | 0 | 1 | 0 | 64 | 30
16 | K | Pol314 | Čidlo protimrazové ochrany délka kapiláry: 6m včetně příchytek , D+M | ks | 1 |  | 0 |  |  | základní |  | 0 | 0 | 0 | 0 | 0 | 64 | K | 2 | ROZPOCET | 0 | 0 | 0 | 0 | 0 | 1 | 0 | 64 | 32
17 | K | Pol315 | Kanálový hygrostat a rozsahem nastavení 15 - 95% rel.vlhkosti přepínací kontakt , D+M | ks | 1 |  | 0 |  |  | základní |  | 0 | 0 | 0 | 0 | 0 | 64 | K | 2 | ROZPOCET | 0 | 0 | 0 | 0 | 0 | 1 | 0 | 64 | 34
18 | K | Pol316 | Kanálové čidlo teploty a vlhkosti napájení: 24V ACDC výstup teplota: 0-10V DC výstup vlhkost: 0-10V DC , D+M | ks | 2 |  | 0 |  |  | základní |  | 0 | 0 | 0 | 0 | 0 | 64 | K | 2 | ROZPOCET | 0 | 0 | 0 | 0 | 0 | 1 | 0 | 64 | 36
19 | K | Pol317 | Snímač tlakové diference (vzduch) 0.. 1000Pa, přepínatelné 24V/50Hz, 0..10Vss , D+M | ks | 2 |  | 0 |  |  | základní |  | 0 | 0 | 0 | 0 | 0 | 64 | K | 2 | ROZPOCET | 0 | 0 | 0 | 0 | 0 | 1 | 0 | 64 | 38
20 | K | Pol318 | Pokojový ovladač, komunikativní, měření teploty, rH a CO2, přepínání a indikace stavů, komunikace Modbus / RS485 galv. Oddělena , D+M | ks | 5 |  | 0 |  |  | základní |  | 0 | 0 | 0 | 0 | 0 | 64 | K | 2 | ROZPOCET | 0 | 0 | 0 | 0 | 0 | 1 | 0 | 64 | 40
| D | M33.01.03 | VZT 3 - CHEMICKÁ LABORATOŘ |  |  |  | 0 |  |  |  |  | 0 |  | 0 |  | 0 | 1 | D | 1 | ROZPOCET | [6 empty] | 0
21 | K | Pol319 | Servopohon VZT klapky, 10Nm napájení: 24V/50Hz ovládání: 2P, havarijní funkce , D+M | ks | 2 |  | 0 |  |  | základní |  | 0 | 0 | 0 | 0 | 0 | 64 | K | 2 | ROZPOCET | 0 | 0 | 0 | 0 | 0 | 1 | 0 | 64 | 42
22 | K | Pol320 | Snímač tlakové diference (vzduch) pracovní rozsah: 50 až 500 Pa včetně montážního příslušenství , D+M | ks | 3 |  | 0 |  |  | základní |  | 0 | 0 | 0 | 0 | 0 | 64 | K | 2 | ROZPOCET | 0 | 0 | 0 | 0 | 0 | 1 | 0 | 64 | 44
23 | K | Pol321 | Snímač teploty do VZT kanálu Ni1000, TK 5000 ppm včetně montážního příslušenství , D+M | ks | 1 |  | 0 |  |  | základní |  | 0 | 0 | 0 | 0 | 0 | 64 | K | 2 | ROZPOCET | 0 | 0 | 0 | 0 | 0 | 1 | 0 | 64 | 46
24 | K | Pol322 | Triakový regulátor elektrického ohřívače 3x400V 3kW 0-10V , D+M | ks | 1 |  | 0 |  |  | základní |  | 0 | 0 | 0 | 0 | 0 | 64 | K | 2 | ROZPOCET | 0 | 0 | 0 | 0 | 0 | 1 | 0 | 64 | 48
| D | M33.01.04 | VZT 4 - KERAMICKÁ DÍLNA |  |  |  | 0 |  |  |  |  | 0 |  | 0 |  | 0 | 1 | D | 1 | ROZPOCET | [6 empty] | 0
25 | K | Pol319 | Servopohon VZT klapky, 10Nm napájení: 24V/50Hz ovládání: 2P, havarijní funkce , D+M | ks | 2 |  | 0 |  |  | základní |  | 0 | 0 | 0 | 0 | 0 | 64 | K | 2 | ROZPOCET | 0 | 0 | 0 | 0 | 0 | 1 | 0 | 64 | 50
26 | K | Pol320 | Snímač tlakové diference (vzduch) pracovní rozsah: 50 až 500 Pa včetně montážního příslušenství , D+M | ks | 3 |  | 0 |  |  | základní |  | 0 | 0 | 0 | 0 | 0 | 64 | K | 2 | ROZPOCET | 0 | 0 | 0 | 0 | 0 | 1 | 0 | 64 | 52
27 | K | Pol321 | Snímač teploty do VZT kanálu Ni1000, TK 5000 ppm včetně montážního příslušenství , D+M | ks | 1 |  | 0 |  |  | základní |  | 0 | 0 | 0 | 0 | 0 | 64 | K | 2 | ROZPOCET | 0 | 0 | 0 | 0 | 0 | 1 | 0 | 64 | 54
28 | K | Pol323 | Triakový regulátor elektrického ohřívače 3x400V 4kW 0-10V , D+M | ks | 1 |  | 0 |  |  | základní |  | 0 | 0 | 0 | 0 | 0 | 64 | K | 2 | ROZPOCET | 0 | 0 | 0 | 0 | 0 | 1 | 0 | 64 | 56
| D | M33.01.05 | VZT 5 - KOTELNA |  |  |  | 0 |  |  |  |  | 0 |  | 0 |  | 0 | 1 | D | 1 | ROZPOCET | [6 empty] | 0
29 | K | Pol319 | Servopohon VZT klapky, 10Nm napájení: 24V/50Hz ovládání: 2P, havarijní funkce , D+M | ks | 1 |  | 0 |  |  | základní |  | 0 | 0 | 0 | 0 | 0 | 64 | K | 2 | ROZPOCET | 0 | 0 | 0 | 0 | 0 | 1 | 0 | 64 | 58
30 | K | Pol320 | Snímač tlakové diference (vzduch) pracovní rozsah: 50 až 500 Pa včetně montážního příslušenství , D+M | ks | 2 |  | 0 |  |  | základní |  | 0 | 0 | 0 | 0 | 0 | 64 | K | 2 | ROZPOCET | 0 | 0 | 0 | 0 | 0 | 1 | 0 | 64 | 60
31 | K | Pol321 | Snímač teploty do VZT kanálu Ni1000, TK 5000 ppm včetně montážního příslušenství , D+M | ks | 1 |  | 0 |  |  | základní |  | 0 | 0 | 0 | 0 | 0 | 64 | K | 2 | ROZPOCET | 0 | 0 | 0 | 0 | 0 | 1 | 0 | 64 | 62
32 | K | Pol324 | Triakový regulátor elektrického ohřívače , D+M 3x230V 0,8kW 0-10V | ks | 1 |  | 0 |  |  | základní |  | 0 | 0 | 0 | 0 | 0 | 64 | K | 2 | ROZPOCET | 0 | 0 | 0 | 0 | 0 | 1 | 0 | 64 | 64
| D | M33.01.06 | VZT 6 - DVEŘNÍ CLONA |  |  |  | 0 |  |  |  |  | 0 |  | 0 |  | 0 | 1 | D | 1 | ROZPOCET | [6 empty] | 0
33 | K | Pol321 | Snímač teploty do VZT kanálu Ni1000, TK 5000 ppm včetně montážního příslušenství , D+M | ks | 1 |  | 0 |  |  | základní |  | 0 | 0 | 0 | 0 | 0 | 64 | K | 2 | ROZPOCET | 0 | 0 | 0 | 0 | 0 | 1 | 0 | 64 | 66
| D | M33.01.07 | RTCH |  |  |  | 0 |  |  |  |  | 0 |  | 0 |  | 0 | 1 | D | 1 | ROZPOCET | [6 empty] | 0
34 | K | Pol325 | Snímač teploty se stonkem , D+M délka stonku 150 mm Ni1000, TK 5000 ppm | ks | 4 |  | 0 |  |  | základní |  | 0 | 0 | 0 | 0 | 0 | 64 | K | 2 | ROZPOCET | 0 | 0 | 0 | 0 | 0 | 1 | 0 | 64 | 68
35 | K | Pol326 | Nerezová jímka pro teplotní snímače. Délka jímky 100mm. , D+M | ks | 4 |  | 0 |  |  | základní |  | 0 | 0 | 0 | 0 | 0 | 64 | K | 2 | ROZPOCET | 0 | 0 | 0 | 0 | 0 | 1 | 0 | 64 | 70
36 | K | Pol327 | Snímač teploty Ni1000, 5000ppm kabelové provedení délka kabelu 2m , D+M | ks | 2 |  | 0 |  |  | základní |  | 0 | 0 | 0 | 0 | 0 | 64 | K | 2 | ROZPOCET | 0 | 0 | 0 | 0 | 0 | 1 | 0 | 64 | 72
37 | K | Pol328 | Nerezová jímka pro teplotní snímače. Délka jímky 300mm, závit G1/2". , D+M | ks | 2 |  | 0 |  |  | základní |  | 0 | 0 | 0 | 0 | 0 | 64 | K | 2 | ROZPOCET | 0 | 0 | 0 | 0 | 0 | 1 | 0 | 64 | 74
38 | K | Pol313 | Snímač teploty Ni1000, 5000ppm příložné provedení s hlavicí , D+M | ks | 4 |  | 0 |  |  | základní |  | 0 | 0 | 0 | 0 | 0 | 64 | K | 2 | ROZPOCET | 0 | 0 | 0 | 0 | 0 | 1 | 0 | 64 | 76
39 | K | Pol329 | Snímač tlaku s převodníkem napájení: 24V DC výstup: 0..10V AC rozsah: 0..6 bar včetně montážního příslušenství , D+M | ks | 2 |  | 0 |  |  | základní |  | 0 | 0 | 0 | 0 | 0 | 64 | K | 2 | ROZPOCET | 0 | 0 | 0 | 0 | 0 | 1 | 0 | 64 | 78
40 | K | Pol330 | Příložný termostat skrytá stupnice rozsah: 17-90°C výstup: přepínací kontakt , D+M | ks | 2 |  | 0 |  |  | základní |  | 0 | 0 | 0 | 0 | 0 | 64 | K | 2 | ROZPOCET | 0 | 0 | 0 | 0 | 0 | 1 | 0 | 64 | 80
| D | D1 | IRC regulace |  |  |  | 0 |  |  |  |  | 0 |  | 0 |  | 0 | 1 | D | 1 | ROZPOCET | [6 empty] | 0
41 | K | Pol331 | Komunikativní prostorový ovladač, displej 60 x 60 mm, otočný knoflík s tlačítkem, měření teploty, nastavování provozního módu, a požadovaných teplot, přepínání a indikace stavů, komunikace Modbus / RS485 , D+M | ks | 5 |  | 0 |  |  | základní |  | 0 | 0 | 0 | 0 | 0 | 64 | K | 2 | ROZPOCET | 0 | 0 | 0 | 0 | 0 | 1 | 0 | 64 | 82
42 | K | Pol332 | Komunikativí prostorové čidlo měření teploty, relativní vhkosti a komunikace Modbus / RS485 , D+M | ks | 20 |  | 0 |  |  | základní |  | 0 | 0 | 0 | 0 | 0 | 64 | K | 2 | ROZPOCET | 0 | 0 | 0 | 0 | 0 | 1 | 0 | 64 | 84
43 | K | Pol333 | GSM komunikátor napájení: 230V 50Hz vstup: 4x DI , D+M | ks | 1 |  | 0 |  |  | základní |  | 0 | 0 | 0 | 0 | 0 | 64 | K | 2 | ROZPOCET | 0 | 0 | 0 | 0 | 0 | 1 | 0 | 64 | 86
44 | K | Pol334 | Zálohovaný zdroj pro GSM komunikátor , D+M | ks | 1 |  | 0 |  |  | základní |  | 0 | 0 | 0 | 0 | 0 | 64 | K | 2 | ROZPOCET | 0 | 0 | 0 | 0 | 0 | 1 | 0 | 64 | 88
| D | M33.02 | ŘÍDÍCÍ JEDNOTKA |  |  |  | 0 |  |  |  |  | 0 |  | 0 |  | 0 | 1 | D | 0 | ROZPOCET | [6 empty] | 0
| D | M33.02.01 | ROZVODNICE RA1 |  |  |  | 0 |  |  |  |  | 0 |  | 0 |  | 0 | 1 | D | 1 | ROZPOCET | [6 empty] | 0
45 | K | Pol335 | PLC, 2xEthernet, runtime, , D+M | ks | 1 |  | 0 |  |  | základní |  | 0 | 0 | 0 | 0 | 0 | 64 | K | 2 | ROZPOCET | 0 | 0 | 0 | 0 | 0 | 1 | 0 | 64 | 90
46 | K | Pol336 | Modul AI 8 analogových vstupů (2-vodiče), odpor. senzory teploty, konfigurovatelné , D+M | ks | 1 |  | 0 |  |  | základní |  | 0 | 0 | 0 | 0 | 0 | 64 | K | 2 | ROZPOCET | 0 | 0 | 0 | 0 | 0 | 1 | 0 | 64 | 92
47 | K | Pol337 | Modul AI 8 analogových vstupů (2-vodiče), 0-10V/+-10V, konfigurovatelné , D+M | ks | 1 |  | 0 |  |  | základní |  | 0 | 0 | 0 | 0 | 0 | 64 | K | 2 | ROZPOCET | 0 | 0 | 0 | 0 | 0 | 1 | 0 | 64 | 94
48 | K | Pol338 | Modul AO 8 analogových výstupů (2-vodiče), 0-10V/+-10V, konfigurovatelné , D+M | ks | 1 |  | 0 |  |  | základní |  | 0 | 0 | 0 | 0 | 0 | 64 | K | 2 | ROZPOCET | 0 | 0 | 0 | 0 | 0 | 1 | 0 | 64 | 96
49 | K | Pol339 | Modul DI 16 binárních vstupů 24V DC; 0,2ms , D+M | ks | 3 |  | 0 |  |  | základní |  | 0 | 0 | 0 | 0 | 0 | 64 | K | 2 | ROZPOCET | 0 | 0 | 0 | 0 | 0 | 1 | 0 | 64 | 98
50 | K | Pol340 | Modul DO 16 binárních výstupů 24V DC 0,5 A , D+M | ks | 2 |  | 0 |  |  | základní |  | 0 | 0 | 0 | 0 | 0 | 64 | K | 2 | ROZPOCET | 0 | 0 | 0 | 0 | 0 | 1 | 0 | 64 | 100
51 | K | Pol341 | Seriové rozhraní RS232/RS485; konfigurovatelné , D+M | ks | 1 |  | 0 |  |  | základní |  | 0 | 0 | 0 | 0 | 0 | 64 | K | 2 | ROZPOCET | 0 | 0 | 0 | 0 | 0 | 1 | 0 | 64 | 102
52 | K | Pol342 | Zakončovací modul vnitřní sběrnice | ks | 1 |  | 0 |  |  | základní |  | 0 | 0 | 0 | 0 | 0 | 64 | K | 2 | ROZPOCET | 0 | 0 | 0 | 0 | 0 | 1 | 0 | 64 | 104
53 | K | Pol343 | 7 “ LCD TFT barevný display, dotyková obrazovka, rozlišení obrazovky 800 x 480, 2x sériový port 1xEthernet, 1xUSB 2.0 , D+M | ks | 1 |  | 0 |  |  | základní |  | 0 | 0 | 0 | 0 | 0 | 64 | K | 2 | ROZPOCET | 0 | 0 | 0 | 0 | 0 | 1 | 0 | 64 | 106
54 | K | Pol344 | 5-Port 100Base-TX průmyslový Switch | ks | 1 |  | 0 |  |  | základní |  | 0 | 0 | 0 | 0 | 0 | 64 | K | 2 | ROZPOCET | 0 | 0 | 0 | 0 | 0 | 1 | 0 | 64 | 108
| D | M33.02.02 | ROZVODNICE RA2 |  |  |  | 0 |  |  |  |  | 0 |  | 0 |  | 0 | 1 | D | 1 | ROZPOCET | [6 empty] | 0
55 | K | Pol345 | PLC, 2xEthernet, runtime | ks | 1 |  | 0 |  |  | základní |  | 0 | 0 | 0 | 0 | 0 | 64 | K | 2 | ROZPOCET | 0 | 0 | 0 | 0 | 0 | 1 | 0 | 64 | 110
56 | K | Pol346 | Modul AI 8 analogových vstupů (2-vodiče), odpor. senzory teploty, konfigurovatelné | ks | 1 |  | 0 |  |  | základní |  | 0 | 0 | 0 | 0 | 0 | 64 | K | 2 | ROZPOCET | 0 | 0 | 0 | 0 | 0 | 1 | 0 | 64 | 112
57 | K | Pol347 | Modul AI 8 analogových vstupů (2-vodiče), 0-10V/+-10V, konfigurovatelné | ks | 1 |  | 0 |  |  | základní |  | 0 | 0 | 0 | 0 | 0 | 64 | K | 2 | ROZPOCET | 0 | 0 | 0 | 0 | 0 | 1 | 0 | 64 | 114
58 | K | Pol348 | Modul AO 8 analogových výstupů (2-vodiče), 0-10V/+-10V, konfigurovatelné | ks | 1 |  | 0 |  |  | základní |  | 0 | 0 | 0 | 0 | 0 | 64 | K | 2 | ROZPOCET | 0 | 0 | 0 | 0 | 0 | 1 | 0 | 64 | 116
59 | K | Pol349 | Modul DI 16 binárních vstupů 24V DC; 0,2ms | ks | 3 |  | 0 |  |  | základní |  | 0 | 0 | 0 | 0 | 0 | 64 | K | 2 | ROZPOCET | 0 | 0 | 0 | 0 | 0 | 1 | 0 | 64 | 118
60 | K | Pol350 | Modul DO 16 binárních výstupů 24V DC 0,5 A | ks | 2 |  | 0 |  |  | základní |  | 0 | 0 | 0 | 0 | 0 | 64 | K | 2 | ROZPOCET | 0 | 0 | 0 | 0 | 0 | 1 | 0 | 64 | 120
61 | K | Pol351 | Seriové rozhraní RS232/RS485; konfigurovatelné | ks | 1 |  | 0 |  |  | základní |  | 0 | 0 | 0 | 0 | 0 | 64 | K | 2 | ROZPOCET | 0 | 0 | 0 | 0 | 0 | 1 | 0 | 64 | 122
62 | K | Pol342 | Zakončovací modul vnitřní sběrnice | ks | 1 |  | 0 |  |  | základní |  | 0 | 0 | 0 | 0 | 0 | 64 | K | 2 | ROZPOCET | 0 | 0 | 0 | 0 | 0 | 1 | 0 | 64 | 124
63 | K | Pol352 | 7 “ LCD TFT barevný display, dotyková obrazovka, rozlišení obrazovky 800 x 480, 2x sériový port 1xEthernet, 1xUSB 2.0 | ks | 1 |  | 0 |  |  | základní |  | 0 | 0 | 0 | 0 | 0 | 64 | K | 2 | ROZPOCET | 0 | 0 | 0 | 0 | 0 | 1 | 0 | 64 | 126
64 | K | Pol344 | 5-Port 100Base-TX průmyslový Switch | ks | 1 |  | 0 |  |  | základní |  | 0 | 0 | 0 | 0 | 0 | 64 | K | 2 | ROZPOCET | 0 | 0 | 0 | 0 | 0 | 1 | 0 | 64 | 128
| D | M33.02.03 | ROZVODNICE RA3 |  |  |  | 0 |  |  |  |  | 0 |  | 0 |  | 0 | 1 | D | 1 | ROZPOCET | [6 empty] | 0
65 | K | Pol353 | PLC, 2xEthernet, runtime , D+M | ks | 1 |  | 0 |  |  | základní |  | 0 | 0 | 0 | 0 | 0 | 64 | K | 2 | ROZPOCET | 0 | 0 | 0 | 0 | 0 | 1 | 0 | 64 | 130
66 | K | Pol354 | Modul AI 8 analogových vstupů (2-vodiče), odpor. senzory teploty, konfigurovatelné , D+M | ks | 1 |  | 0 |  |  | základní |  | 0 | 0 | 0 | 0 | 0 | 64 | K | 2 | ROZPOCET | 0 | 0 | 0 | 0 | 0 | 1 | 0 | 64 | 132
67 | K | Pol355 | Modul AI 8 analogových vstupů (2-vodiče), 0-10V/+-10V, konfigurovatelné , D+M | ks | 1 |  | 0 |  |  | základní |  | 0 | 0 | 0 | 0 | 0 | 64 | K | 2 | ROZPOCET | 0 | 0 | 0 | 0 | 0 | 1 | 0 | 64 | 134
68 | K | Pol338 | Modul AO 8 analogových výstupů (2-vodiče), 0-10V/+-10V, konfigurovatelné , D+M | ks | 1 |  | 0 |  |  | základní |  | 0 | 0 | 0 | 0 | 0 | 64 | K | 2 | ROZPOCET | 0 | 0 | 0 | 0 | 0 | 1 | 0 | 64 | 136
69 | K | Pol356 | Modul DI 16 binárních vstupů 24V DC; 0,2ms , D+M | ks | 2 |  | 0 |  |  | základní |  | 0 | 0 | 0 | 0 | 0 | 64 | K | 2 | ROZPOCET | 0 | 0 | 0 | 0 | 0 | 1 | 0 | 64 | 138
70 | K | Pol357 | Modul DO 16 binárních výstupů 24V DC 0,5 A , D+M | ks | 1 |  | 0 |  |  | základní |  | 0 | 0 | 0 | 0 | 0 | 64 | K | 2 | ROZPOCET | 0 | 0 | 0 | 0 | 0 | 1 | 0 | 64 | 140
71 | K | Pol341 | Seriové rozhraní RS232/RS485; konfigurovatelné , D+M | ks | 1 |  | 0 |  |  | základní |  | 0 | 0 | 0 | 0 | 0 | 64 | K | 2 | ROZPOCET | 0 | 0 | 0 | 0 | 0 | 1 | 0 | 64 | 142
72 | K | Pol358 | Zakončovací modul vnitřní sběrnice , D+M | ks | 1 |  | 0 |  |  | základní |  | 0 | 0 | 0 | 0 | 0 | 64 | K | 2 | ROZPOCET | 0 | 0 | 0 | 0 | 0 | 1 | 0 | 64 | 144
73 | K | Pol343 | 7 “ LCD TFT barevný display, dotyková obrazovka, rozlišení obrazovky 800 x 480, 2x sériový port 1xEthernet, 1xUSB 2.0 , D+M | ks | 1 |  | 0 |  |  | základní |  | 0 | 0 | 0 | 0 | 0 | 64 | K | 2 | ROZPOCET | 0 | 0 | 0 | 0 | 0 | 1 | 0 | 64 | 146
74 | K | Pol359 | 5-Port 100Base-TX průmyslový Switch , D+M | ks | 1 |  | 0 |  |  | základní |  | 0 | 0 | 0 | 0 | 0 | 64 | K | 2 | ROZPOCET | 0 | 0 | 0 | 0 | 0 | 1 | 0 | 64 | 148
75 | K | Pol360 | Ostatní nosný a montážní materiál | ks | 1 |  | 0 |  |  | základní |  | 0 | 0 | 0 | 0 | 0 | 64 | K | 2 | ROZPOCET | 0 | 0 | 0 | 0 | 0 | 1 | 0 | 64 | 150
| D | M33.02.04 | IRC regulace |  |  |  | 0 |  |  |  |  | 0 |  | 0 |  | 0 | 1 | D | 1 | ROZPOCET | [6 empty] | 0
76 | K | Pol361 | Modul 12 reléových výstupů, max. 8 A / 250 V AC nebo 8A / 24 V DC, RS85, protokol Modbus | ks | 13 |  | 0 |  |  | základní |  | 0 | 0 | 0 | 0 | 0 | 64 | K | 2 | ROZPOCET | 0 | 0 | 0 | 0 | 0 | 1 | 0 | 64 | 152
| D | M33.03 | KABELÁŽ |  |  |  | 0 |  |  |  |  | 0 |  | 0 |  | 0 | 1 | D | 0 | ROZPOCET | [6 empty] | 0
| D | M33.03.01 | ROZVODNICE RA1 |  |  |  | 0 |  |  |  |  | 0 |  | 0 |  | 0 | 1 | D | 1 | ROZPOCET | [6 empty] | 0
77 | K | K.01 | Kabel pro řídící a automatizační systémy. Pro pevné uložení, stínění, měděné jádro, vnější plášť PVC, jmenovité napětí 250V. JYTY 2x1 | m | 100 |  | 0 |  |  | základní |  | 0 | 0 | 0 | 0 | 0 | 64 | K | 2 | ROZPOCET | 0 | 0 | 0 | 0 | 0 | 1 | 0 | 64 | -338517647
78 | K | K.02 | Kabel pro řídící a automatizační systémy. Pro pevné uložení, stínění, měděné jádro, vnější plášť PVC, jmenovité napětí 250V. JYTY 4x1 | m | 80 |  | 0 |  |  | základní |  | 0 | 0 | 0 | 0 | 0 | 64 | K | 2 | ROZPOCET | 0 | 0 | 0 | 0 | 0 | 1 | 0 | 64 | -2098658249
79 | K | K.03 | Sdělovací vnitřní kabel s plnými měděnými jádry jmenovitého průřezu 0,8 mm2. JYSTY 2x2x0,8 | m | 120 |  | 0 |  |  | základní |  | 0 | 0 | 0 | 0 | 0 | 64 | K | 2 | ROZPOCET | 0 | 0 | 0 | 0 | 0 | 1 | 0 | 64 | -1369691254
80 | K | K.04 | Silový kabel pro pevné uložení.Měděné jádro, vnější plášť PVC, jmenovité napětí 450/750V, odolnost vůči šíření plamene dle ČSN EN 50265–1;–2–1 (IEC 60332-1). CYKY 3Jx1,5 | m | 80 |  | 0 |  |  | základní |  | 0 | 0 | 0 | 0 | 0 | 64 | K | 2 | ROZPOCET | 0 | 0 | 0 | 0 | 0 | 1 | 0 | 64 | 941846505
81 | K | K.05 | Silový kabel pro pevné uložení.Měděné jádro, vnější plášť PVC, jmenovité napětí 450/750V, odolnost vůči šíření plamene dle ČSN EN 50265–1;–2–1 (IEC 60332-1). CYKY 5Jx1,5 | m | 60 |  | 0 |  |  | základní |  | 0 | 0 | 0 | 0 | 0 | 64 | K | 2 | ROZPOCET | 0 | 0 | 0 | 0 | 0 | 1 | 0 | 64 | -1307826881
82 | K | K.06 | Kabelový žlab perforovaný s integrovanmou spojkou. Kovový žlab, povrchová úprava zinkováním, rozměr 50x125mm, včetně víka, včetně bezšroubových úchytek víka, včetně gumových průchodek, včetně tvarovek, včetně nosného příslušenství. | m | 30 |  | 0 |  |  | základní |  | 0 | 0 | 0 | 0 | 0 | 64 | K | 2 | ROZPOCET | 0 | 0 | 0 | 0 | 0 | 1 | 0 | 64 | -237437369
83 | K | K.07 | PVC trubka nízká mech. pevnost samozhášivá. vč. příchytek a příslušenství. Průměr 23mm. | m | 40 |  | 0 |  |  | základní |  | 0 | 0 | 0 | 0 | 0 | 64 | K | 2 | ROZPOCET | 0 | 0 | 0 | 0 | 0 | 1 | 0 | 64 | -1557188661
84 | K | K.08 | PVC pevná trubka 25 mm, vč. příchytek a příslušenství. Průměr 25mm. | m | 25 |  | 0 |  |  | základní |  | 0 | 0 | 0 | 0 | 0 | 64 | K | 2 | ROZPOCET | 0 | 0 | 0 | 0 | 0 | 1 | 0 | 64 | 1881661569
85 | K | K.09 | Ostatní nespecifikovaný montážní materiál | ks | 1 |  | 0 |  |  | základní |  | 0 | 0 | 0 | 0 | 0 | 64 | K | 2 | ROZPOCET | 0 | 0 | 0 | 0 | 0 | 1 | 0 | 64 | 1358045737
| D | M33.03.02 | ROZVODNICE RA2 |  |  |  | 0 |  |  |  |  | 0 |  | 0 |  | 0 | 1 | D | 1 | ROZPOCET | [6 empty] | 0
86 | K | K.11 | Kabel pro řídící a automatizační systémy. Pro pevné uložení, stínění, měděné jádro, vnější plášť PVC, jmenovité napětí 250V. JYTY 2x1 | m | 100 |  | 0 |  |  | základní |  | 0 | 0 | 0 | 0 | 0 | 64 | K | 2 | ROZPOCET | 0 | 0 | 0 | 0 | 0 | 1 | 0 | 64 | -608957952
87 | K | K.12 | Kabel pro řídící a automatizační systémy. Pro pevné uložení, stínění, měděné jádro, vnější plášť PVC, jmenovité napětí 250V. JYTY 4x1 | m | 80 |  | 0 |  |  | základní |  | 0 | 0 | 0 | 0 | 0 | 64 | K | 2 | ROZPOCET | 0 | 0 | 0 | 0 | 0 | 1 | 0 | 64 | 501767699
88 | K | K.13 | Sdělovací vnitřní kabel s plnými měděnými jádry jmenovitého průřezu 0,8 mm2. JYSTY 2x2x0,8 | m | 120 |  | 0 |  |  | základní |  | 0 | 0 | 0 | 0 | 0 | 64 | K | 2 | ROZPOCET | 0 | 0 | 0 | 0 | 0 | 1 | 0 | 64 | 977925025
89 | K | K.14 | Silový kabel pro pevné uložení.Měděné jádro, vnější plášť PVC, jmenovité napětí 450/750V, odolnost vůči šíření plamene dle ČSN EN 50265–1;–2–1 (IEC 60332-1). CYKY 3Jx1,5 | m | 80 |  | 0 |  |  | základní |  | 0 | 0 | 0 | 0 | 0 | 64 | K | 2 | ROZPOCET | 0 | 0 | 0 | 0 | 0 | 1 | 0 | 64 | -1452020968
90 | K | K.15 | Silový kabel pro pevné uložení.Měděné jádro, vnější plášť PVC, jmenovité napětí 450/750V, odolnost vůči šíření plamene dle ČSN EN 50265–1;–2–1 (IEC 60332-1). CYKY 5Jx1,5 | m | 60 |  | 0 |  |  | základní |  | 0 | 0 | 0 | 0 | 0 | 64 | K | 2 | ROZPOCET | 0 | 0 | 0 | 0 | 0 | 1 | 0 | 64 | -976189587
91 | K | K.16 | Kabelový žlab perforovaný s integrovanmou spojkou. Kovový žlab, povrchová úprava zinkováním, rozměr 50x125mm, včetně víka, včetně bezšroubových úchytek víka, včetně gumových průchodek, včetně tvarovek, včetně nosného příslušenství. | m | 30 |  | 0 |  |  | základní |  | 0 | 0 | 0 | 0 | 0 | 64 | K | 2 | ROZPOCET | 0 | 0 | 0 | 0 | 0 | 1 | 0 | 64 | -1334246179
92 | K | K.17 | PVC trubka nízká mech. pevnost samozhášivá. vč. příchytek a příslušenství. Průměr 23mm. | m | 40 |  | 0 |  |  | základní |  | 0 | 0 | 0 | 0 | 0 | 64 | K | 2 | ROZPOCET | 0 | 0 | 0 | 0 | 0 | 1 | 0 | 64 | 465390410
93 | K | K.18 | PVC pevná trubka 25 mm, vč. příchytek a příslušenství. Průměr 25mm. | m | 25 |  | 0 |  |  | základní |  | 0 | 0 | 0 | 0 | 0 | 64 | K | 2 | ROZPOCET | 0 | 0 | 0 | 0 | 0 | 1 | 0 | 64 | 1242612325
94 | K | K.19 | Ostatní nespecifikovaný montážní materiál | ks | 1 |  | 0 |  |  | základní |  | 0 | 0 | 0 | 0 | 0 | 64 | K | 2 | ROZPOCET | 0 | 0 | 0 | 0 | 0 | 1 | 0 | 64 | -1322910372
| D | M33.03.03 | ROZVODNICE RA3 |  |  |  | 0 |  |  |  |  | 0 |  | 0 |  | 0 | 1 | D | 1 | ROZPOCET | [6 empty] | 0
95 | K | K.21 | Kabel pro řídící a automatizační systémy. Pro pevné uložení, stínění, měděné jádro, vnější plášť PVC, jmenovité napětí 250V. JYTY 2x1 | m | 100 |  | 0 |  |  | základní |  | 0 | 0 | 0 | 0 | 0 | 64 | K | 2 | ROZPOCET | 0 | 0 | 0 | 0 | 0 | 1 | 0 | 64 | 1877736864
96 | K | K.22 | Kabel pro řídící a automatizační systémy. Pro pevné uložení, stínění, měděné jádro, vnější plášť PVC, jmenovité napětí 250V. JYTY 4x1 | m | 80 |  | 0 |  |  | základní |  | 0 | 0 | 0 | 0 | 0 | 64 | K | 2 | ROZPOCET | 0 | 0 | 0 | 0 | 0 | 1 | 0 | 64 | 2129983421
97 | K | K.23 | Sdělovací vnitřní kabel s plnými měděnými jádry jmenovitého průřezu 0,8 mm2. JYSTY 2x2x0,8 | m | 90 |  | 0 |  |  | základní |  | 0 | 0 | 0 | 0 | 0 | 64 | K | 2 | ROZPOCET | 0 | 0 | 0 | 0 | 0 | 1 | 0 | 64 | 1408339625
98 | K | K.24 | Silový kabel pro pevné uložení.Měděné jádro, vnější plášť PVC, jmenovité napětí 450/750V, odolnost vůči šíření plamene dle ČSN EN 50265–1;–2–1 (IEC 60332-1). CYKY 3Jx1,5 | m | 50 |  | 0 |  |  | základní |  | 0 | 0 | 0 | 0 | 0 | 64 | K | 2 | ROZPOCET | 0 | 0 | 0 | 0 | 0 | 1 | 0 | 64 | 184617948
99 | K | K.25 | Silový kabel pro pevné uložení.Měděné jádro, vnější plášť PVC, jmenovité napětí 450/750V, odolnost vůči šíření plamene dle ČSN EN 50265–1;–2–1 (IEC 60332-1). CYKY 5Jx1,5 | m | 30 |  | 0 |  |  | základní |  | 0 | 0 | 0 | 0 | 0 | 64 | K | 2 | ROZPOCET | 0 | 0 | 0 | 0 | 0 | 1 | 0 | 64 | 316277001
100 | K | K.26 | Kabelový žlab perforovaný s integrovanmou spojkou. Kovový žlab, povrchová úprava zinkováním, rozměr 50x125mm, včetně víka, včetně bezšroubových úchytek víka, včetně gumových průchodek, včetně tvarovek, včetně nosného příslušenství. | m | 20 |  | 0 |  |  | základní |  | 0 | 0 | 0 | 0 | 0 | 64 | K | 2 | ROZPOCET | 0 | 0 | 0 | 0 | 0 | 1 | 0 | 64 | 70399576
101 | K | K.27 | PVC trubka nízká mech. pevnost samozhášivá. vč. příchytek a příslušenství. Průměr 23mm. | m | 20 |  | 0 |  |  | základní |  | 0 | 0 | 0 | 0 | 0 | 64 | K | 2 | ROZPOCET | 0 | 0 | 0 | 0 | 0 | 1 | 0 | 64 | -2084776256
102 | K | K.28 | PVC pevná trubka 25 mm, vč. příchytek a příslušenství. Průměr 25mm. | m | 15 |  | 0 |  |  | základní |  | 0 | 0 | 0 | 0 | 0 | 64 | K | 2 | ROZPOCET | 0 | 0 | 0 | 0 | 0 | 1 | 0 | 64 | 1069582722
103 | K | K.29 | Ostatní nespecifikovaný montážní materiál | ks | 1 |  | 0 |  |  | základní |  | 0 | 0 | 0 | 0 | 0 | 64 | K | 2 | ROZPOCET | 0 | 0 | 0 | 0 | 0 | 1 | 0 | 64 | -260807130
| D | M33.03.04 | IRC regulace |  |  |  | 0 |  |  |  |  | 0 |  | 0 |  | 0 | 1 | D | 1 | ROZPOCET | [6 empty] | 0
104 | K | K.31 | Kabel pro řídící a automatizační systémy. Pro pevné uložení, stínění, měděné jádro, vnější plášť PVC, jmenovité napětí 250V. JYTY 2x1 | m | 350 |  | 0 |  |  | základní |  | 0 | 0 | 0 | 0 | 0 | 64 | K | 2 | ROZPOCET | 0 | 0 | 0 | 0 | 0 | 1 | 0 | 64 | -428750692
105 | K | K.32 | Kabel pro řídící a automatizační systémy. Pro pevné uložení, stínění, měděné jádro, vnější plášť PVC, jmenovité napětí 250V. JYTY 4x1 | m | 200 |  | 0 |  |  | základní |  | 0 | 0 | 0 | 0 | 0 | 64 | K | 2 | ROZPOCET | 0 | 0 | 0 | 0 | 0 | 1 | 0 | 64 | -248904320
106 | K | K.33 | Sdělovací vnitřní kabel s plnými měděnými jádry jmenovitého průřezu 0,8 mm2. JYSTY 2x2x0,8 | m | 600 |  | 0 |  |  | základní |  | 0 | 0 | 0 | 0 | 0 | 64 | K | 2 | ROZPOCET | 0 | 0 | 0 | 0 | 0 | 1 | 0 | 64 | 986290005
107 | K | K.34 | PVC trubka nízká mech. pevnost samozhášivá. vč. příchytek a příslušenství. Průměr 23mm. | m | 100 |  | 0 |  |  | základní |  | 0 | 0 | 0 | 0 | 0 | 64 | K | 2 | ROZPOCET | 0 | 0 | 0 | 0 | 0 | 1 | 0 | 64 | -1558145894
108 | K | K.35 | PVC pevná trubka 25 mm, vč. příchytek a příslušenství. Průměr 25mm. | m | 60 |  | 0 |  |  | základní |  | 0 | 0 | 0 | 0 | 0 | 64 | K | 2 | ROZPOCET | 0 | 0 | 0 | 0 | 0 | 1 | 0 | 64 | -252060770
109 | K | K.36 | Ostatní nespecifikovaný montážní materiál | ks | 1 |  | 0 |  |  | základní |  | 0 | 0 | 0 | 0 | 0 | 64 | K | 2 | ROZPOCET | 0 | 0 | 0 | 0 | 0 | 1 | 0 | 64 | -1347434384
| D | M33.04 | Rozvodnice |  |  |  | 0 |  |  |  |  | 0 |  | 0 |  | 0 | 1 | D | 0 | ROZPOCET | [6 empty] | 0
| D | M33.04.01 | ROZVODNICE RA1 |  |  |  | 0 |  |  |  |  | 0 |  | 0 |  | 0 | 1 | D | 1 | ROZPOCET | [6 empty] | 0
110 | K | Pol367 | Skříňová rozvodnice (1 pole) - materiál + výroba, včetně výroby rozměr: 800x1800x300 + 100 sokl silové vývody: viz. tabulka připojených spotřebičů okruhy MaR: viz, tabulka IO bodů | ks | 1 |  | 0 |  |  | základní |  | 0 | 0 | 0 | 0 | 0 | 64 | K | 2 | ROZPOCET | 0 | 0 | 0 | 0 | 0 | 1 | 0 | 64 | 170
| D | M33.04.02 | ROZVODNICE RA2 |  |  |  | 0 |  |  |  |  | 0 |  | 0 |  | 0 | 1 | D | 1 | ROZPOCET | [6 empty] | 0
111 | K | Pol368 | Skříňová rozvodnice (1 pole) - materiál + výroba celkem rozměr: 800x1800x300 + 100 sokl silové vývody: viz. tabulka připojených spotřebičů okruhy MaR: viz, tabulka IO bodů | ks | 1 |  | 0 |  |  | základní |  | 0 | 0 | 0 | 0 | 0 | 64 | K | 2 | ROZPOCET | 0 | 0 | 0 | 0 | 0 | 1 | 0 | 64 | 172
| D | M33.04.03 | ROZVODNICE RA3 |  |  |  | 0 |  |  |  |  | 0 |  | 0 |  | 0 | 1 | D | 1 | ROZPOCET | [6 empty] | 0
112 | K | Pol369 | Skříňová rozvodnice (1 pole) - materiál+ výroba celkem rozměr: 800x1800x300 + 100 sokl silové vývody: viz. tabulka připojených spotřebičů okruhy MaR: viz, tabulka IO bodů | ks | 1 |  | 0 |  |  | základní |  | 0 | 0 | 0 | 0 | 0 | 64 | K | 2 | ROZPOCET | 0 | 0 | 0 | 0 | 0 | 1 | 0 | 64 | 174
| D | M33.05 | Ostatní |  |  |  | 0 |  |  |  |  | 0 |  | 0 |  | 0 | 1 | D | 0 | ROZPOCET | [6 empty] | 0
| D | M33.05.01 | Ostatní náklady |  |  |  | 0 |  |  |  |  | 0 |  | 0 |  | 0 | 1 | D | 1 | ROZPOCET | [6 empty] | 0
113 | K | Pol370 | Zpracování uživatelských programů, řídídích jednotek včetně softwaru | ks | 1 |  | 0 |  |  | základní |  | 0 | 0 | 0 | 0 | 0 | 64 | K | 2 | ROZPOCET | 0 | 0 | 0 | 0 | 0 | 1 | 0 | 64 | 176
114 | K | Pol371 | Pomocné stavební přípomoce | hod | 20 |  | 0 |  |  | základní |  | 0 | 0 | 0 | 0 | 0 | 64 | K | 2 | ROZPOCET | 0 | 0 | 0 | 0 | 0 | 1 | 0 | 64 | 178
115 | K | Pol372 | Oživení regulace a provedení revizních zkoušek | ks | 1 |  | 0 |  |  | základní |  | 0 | 0 | 0 | 0 | 0 | 64 | K | 2 | ROZPOCET | 0 | 0 | 0 | 0 | 0 | 1 | 0 | 64 | 180
116 | K | Pol373 | Revizní zprávy | ks | 1 |  | 0 |  |  | základní |  | 0 | 0 | 0 | 0 | 0 | 64 | K | 2 | ROZPOCET | 0 | 0 | 0 | 0 | 0 | 1 | 0 | 64 | 182
117 | K | Pol374 | Projektová dokumentace (výrobní+skutečné provedení) | ks | 1 |  | 0 |  |  | základní |  | 0 | 0 | 0 | 0 | 0 | 64 | K | 2 | ROZPOCET | 0 | 0 | 0 | 0 | 0 | 1 | 0 | 64 | 184

## D.1.4.13 - Fotovoltaika
{ada1e349-d30f-4dfa-a48c-16098dd0c8f7}
2
| KRYCÍ LIST SOUPISU PRACÍ | [7 empty] | v --- níže se nacházejí doplnkové a pomocné údaje k sestavám --- v | [8 empty] | False
Stavba:
SŠ uměleckoprůmyslová Ústí nad Orlicí - areál Perla
Objekt:
SO.01 - Hlavní stavební objekt
Soupis:
D.1.4.13 - Fotovoltaika
| KSO: |  |  |  |  | CC-CZ:
| Místo: |  |  |  |  | Datum: | 18. 10. 2023
| Zadavatel: |  |  |  |  | IČ:
|  | Pardubický kraj |  |  |  | DIČ:
| Uchazeč: |  |  |  |  | IČ: | Vyplň údaj
|  | Vyplň údaj |  |  |  | DIČ: | Vyplň údaj
| Projektant: |  |  |  |  | IČ:
|  | Te3s studio s.r.o. |  |  |  | DIČ:
| Zpracovatel: |  |  |  |  | IČ:
|  | Rozpočtování staveb Šebela s.r.o. |  |  |  | DIČ:
Poznámka:
| Cena bez DPH | [5 empty] | 0
|  |  | Základ daně |  |  | Sazba daně | Výše daně
| DPH | základní | 0 |  |  | 21% | 0
|  | snížená | 0 |  |  | 15% | 0
|  | zákl. přenesená | 0 |  |  | 21% | 0
|  | sníž. přenesená | 0 |  |  | 15% | 0
|  | nulová | 0 |  |  | 0% | 0
| Cena s DPH |  |  | v | CZK |  | 0
REKAPITULACE ČLENĚNÍ SOUPISU PRACÍ
Stavba:
SŠ uměleckoprůmyslová Ústí nad Orlicí - areál Perla
Objekt:
SO.01 - Hlavní stavební objekt
Soupis:
D.1.4.13 - Fotovoltaika
Místo: | [5 empty] | Datum: | 18. 10. 2023
Zadavatel: |  |  | Pardubický kraj |  |  | Projektant: | Te3s studio s.r.o.
Uchazeč: |  |  | Vyplň údaj |  |  | Zpracovatel: | Rozpočtování staveb Šebela s.r.o.
Kód dílu - Popis | [6 empty] | Cena celkem [CZK]
Náklady stavby celkem | [6 empty] | 0 | [11 empty] | -1
| D1 - 1. FVE SYSTÉMY | [5 empty] | 0
| D2 - Solární generátor | [5 empty] | 0
| D3 - Nosný systém | [5 empty] | 0
| D4 - Kabely, materiály | [5 empty] | 0
| D5 - HZS | [5 empty] | 0
SOUPIS PRACÍ
Stavba:
SŠ uměleckoprůmyslová Ústí nad Orlicí - areál Perla
Objekt:
SO.01 - Hlavní stavební objekt
Soupis:
D.1.4.13 - Fotovoltaika
Místo: | [5 empty] | Datum: | 18. 10. 2023
Zadavatel: |  |  | Pardubický kraj |  |  | Projektant: | Te3s studio s.r.o.
Uchazeč: |  |  | Vyplň údaj |  |  | Zpracovatel: | Rozpočtování staveb Šebela s.r.o.
PČ | Typ | Kód | Popis | MJ | Množství | J.cena [CZK] | Cena celkem [CZK] | Cenová soustava |  | DPH | J. Nh [h] | Nh celkem [h] | J. hmotnost [t] | Hmotnost celkem [t] | J. suť [t] | Suť Celkem [t]
Náklady soupisu celkem | [6 empty] | 0 |  |  |  |  | 0 |  | 0 |  | 0 |  | D | -1 | [7 empty] | 0
| D | D1 | 1. FVE SYSTÉMY |  |  |  | 0 |  |  |  |  | 0 |  | 0 |  | 0 | 1 | D | 0 | ROZPOCET | [6 empty] | 0
| D | D2 | Solární generátor |  |  |  | 0 |  |  |  |  | 0 |  | 0 |  | 0 | 1 | D | 1 | ROZPOCET | [6 empty] | 0
1 | K | 1 | Fotovoltaický panel, 450 Wp | ks | 48 |  | 0 |  |  | základní |  | 0 | 0 | 0 | 0 | 0 | 4 | K | 2 | ROZPOCET | 0 | 0 | 0 | 0 | 0 | 1 | 0 | 4 | 2
2 | K | 2 | Optimizer do 500W | ks | 48 |  | 0 |  |  | základní |  | 0 | 0 | 0 | 0 | 0 | 4 | K | 2 | ROZPOCET | 0 | 0 | 0 | 0 | 0 | 1 | 0 | 4 | 4
3 | K | 3 | Fotovoltaický střídač, 25,0 kW | ks | 1 |  | 0 |  |  | základní |  | 0 | 0 | 0 | 0 | 0 | 4 | K | 2 | ROZPOCET | 0 | 0 | 0 | 0 | 0 | 1 | 0 | 4 | 6
4 | K | 4 | Ekvipotenciální svorkovnice | ks | 3 |  | 0 |  |  | základní |  | 0 | 0 | 0 | 0 | 0 | 4 | K | 2 | ROZPOCET | 0 | 0 | 0 | 0 | 0 | 1 | 0 | 4 | 8
5 | K | 5 | Rozvaděč RFVE | ks | 1 |  | 0 |  |  | základní |  | 0 | 0 | 0 | 0 | 0 | 4 | K | 2 | ROZPOCET | 0 | 0 | 0 | 0 | 0 | 1 | 0 | 4 | 10
6 | K | 6 | Rozvodnice/krabice s přepětovými ochranami dle schéma | ks | 1 |  | 0 |  |  | základní |  | 0 | 0 | 0 | 0 | 0 | 4 | K | 2 | ROZPOCET | 0 | 0 | 0 | 0 | 0 | 1 | 0 | 4 | 12
| D | D3 | Nosný systém |  |  |  | 0 |  |  |  |  | 0 |  | 0 |  | 0 | 1 | D | 1 | ROZPOCET | [6 empty] | 0
7 | K | 7 | Držák na střechu uchycení hlinikové lišty | ks | 48 |  | 0 |  |  | základní |  | 0 | 0 | 0 | 0 | 0 | 4 | K | 2 | ROZPOCET | 0 | 0 | 0 | 0 | 0 | 1 | 0 | 4 | 14
8 | K | 8 | Hlinikový profil 4400mm | ks | 22 |  | 0 |  |  | základní |  | 0 | 0 | 0 | 0 | 0 | 4 | K | 2 | ROZPOCET | 0 | 0 | 0 | 0 | 0 | 1 | 0 | 4 | 16
9 | K | 9 | Hliniková spojka profilu | ks | 46 |  | 0 |  |  | základní |  | 0 | 0 | 0 | 0 | 0 | 4 | K | 2 | ROZPOCET | 0 | 0 | 0 | 0 | 0 | 1 | 0 | 4 | 18
10 | K | 10 | Modulový držák panelu 15° přední včetně osazení maximální zátěže | ks | 26 |  | 0 |  |  | základní |  | 0 | 0 | 0 | 0 | 0 | 4 | K | 2 | ROZPOCET | 0 | 0 | 0 | 0 | 0 | 1 | 0 | 4 | 20
11 | K | 11 | Modulový držák panelu 15° zadní včetně osazení maximální zátěže | ks | 26 |  | 0 |  |  | základní |  | 0 | 0 | 0 | 0 | 0 | 4 | K | 2 | ROZPOCET | 0 | 0 | 0 | 0 | 0 | 1 | 0 | 4 | 22
12 | K | 12 | Modulový držák panelu 15° střední včetně osazení maximální zátěže | ks | 35 |  | 0 |  |  | základní |  | 0 | 0 | 0 | 0 | 0 | 4 | K | 2 | ROZPOCET | 0 | 0 | 0 | 0 | 0 | 1 | 0 | 4 | 24
13 | K | 13 | Větrný zákryt pro systém | ks | 26 |  | 0 |  |  | základní |  | 0 | 0 | 0 | 0 | 0 | 4 | K | 2 | ROZPOCET | 0 | 0 | 0 | 0 | 0 | 1 | 0 | 4 | 26
14 | K | 14 | Podružný materiál | % |  |  | 0 |  |  | základní |  | 0 | 0 | 0 | 0 | 0 | 4 | K | 2 | ROZPOCET | 0 | 0 | 0 | 0 | 0 | 1 | 0 | 4 | 28
| D | D4 | Kabely, materiály |  |  |  | 0 |  |  |  |  | 0 |  | 0 |  | 0 | 1 | D | 1 | ROZPOCET | [6 empty] | 0
15 | K | 15 | H07 V-K / CYA 16 zel.žlutá | m | 40 |  | 0 |  |  | základní |  | 0 | 0 | 0 | 0 | 0 | 4 | K | 2 | ROZPOCET | 0 | 0 | 0 | 0 | 0 | 1 | 0 | 4 | 30
16 | K | 16 | Vodič CY6 žl.zel. | m | 80 |  | 0 |  |  | základní |  | 0 | 0 | 0 | 0 | 0 | 4 | K | 2 | ROZPOCET | 0 | 0 | 0 | 0 | 0 | 1 | 0 | 4 | 32
17 | K | 17 | Zesítěný solární kabel - typ H1Z2Z2-K 6 modrý | m | 100 |  | 0 |  |  | základní |  | 0 | 0 | 0 | 0 | 0 | 4 | K | 2 | ROZPOCET | 0 | 0 | 0 | 0 | 0 | 1 | 0 | 4 | 34
18 | K | 18 | Zesítěný solární kabel - typ H1Z2Z2-K 6 červený | m | 100 |  | 0 |  |  | základní |  | 0 | 0 | 0 | 0 | 0 | 4 | K | 2 | ROZPOCET | 0 | 0 | 0 | 0 | 0 | 1 | 0 | 4 | 36
19 | K | 19 | Kabel CYKY 5Jx10 | m | 10 |  | 0 |  |  | základní |  | 0 | 0 | 0 | 0 | 0 | 4 | K | 2 | ROZPOCET | 0 | 0 | 0 | 0 | 0 | 1 | 0 | 4 | 38
20 | K | 20 | TRUBKA TUHÁ 320 N HF | m | 50 |  | 0 |  |  | základní |  | 0 | 0 | 0 | 0 | 0 | 4 | K | 2 | ROZPOCET | 0 | 0 | 0 | 0 | 0 | 1 | 0 | 4 | 40
21 | K | 21 | PÁSEK STAHOVACÍ | kpl | 1 |  | 0 |  |  | základní |  | 0 | 0 | 0 | 0 | 0 | 4 | K | 2 | ROZPOCET | 0 | 0 | 0 | 0 | 0 | 1 | 0 | 4 | 42
22 | K | 22 | PÁSEK STAH.S POPIS.ŠTÍT. | kpl | 1 |  | 0 |  |  | základní |  | 0 | 0 | 0 | 0 | 0 | 4 | K | 2 | ROZPOCET | 0 | 0 | 0 | 0 | 0 | 1 | 0 | 4 | 44
23 | K | 23 | Kabelový žlab plný 50x50 na betonových podpěrách | m | 32 |  | 0 |  |  | základní |  | 0 | 0 | 0 | 0 | 0 | 4 | K | 2 | ROZPOCET | 0 | 0 | 0 | 0 | 0 | 1 | 0 | 4 | 46
24 | K | 24 | Tlačítko Stop FVE | ks | 1 |  | 0 |  |  | základní |  | 0 | 0 | 0 | 0 | 0 | 4 | K | 2 | ROZPOCET | 0 | 0 | 0 | 0 | 0 | 1 | 0 | 4 | 48
| D | D5 | HZS |  |  |  | 0 |  |  |  |  | 0 |  | 0 |  | 0 | 1 | D | 1 | ROZPOCET | [6 empty] | 0
25 | K | 25 | Výchozí revize elektrických zařízení | vývod | 6 |  | 0 |  |  | základní |  | 0 | 0 | 0 | 0 | 0 | 4 | K | 2 | ROZPOCET | 0 | 0 | 0 | 0 | 0 | 1 | 0 | 4 | 50
26 | K | 26 | Stavební přípomoce | kpl | 1 |  | 0 |  |  | základní |  | 0 | 0 | 0 | 0 | 0 | 4 | K | 2 | ROZPOCET | 0 | 0 | 0 | 0 | 0 | 1 | 0 | 4 | 52
27 | K | 27 | Kabelové štítky plastové s popisem kabelu vč. upevnění na kabel | ks | 6 |  | 0 |  |  | základní |  | 0 | 0 | 0 | 0 | 0 | 4 | K | 2 | ROZPOCET | 0 | 0 | 0 | 0 | 0 | 1 | 0 | 4 | 54
28 | K | 28 | Komplexní zkoušky | hod | 4 |  | 0 |  |  | základní |  | 0 | 0 | 0 | 0 | 0 | 4 | K | 2 | ROZPOCET | 0 | 0 | 0 | 0 | 0 | 1 | 0 | 4 | 56
29 | K | 29 | Uvedení do provozu, zaškolení obsluhy, zkušební provoz | kpl | 1 |  | 0 |  |  | základní |  | 0 | 0 | 0 | 0 | 0 | 4 | K | 2 | ROZPOCET | 0 | 0 | 0 | 0 | 0 | 1 | 0 | 4 | 58
30 | K | 30 | Vyhotovení návodu pro obsluhu a podkladů pro provozní řád | kpl | 1 |  | 0 |  |  | základní |  | 0 | 0 | 0 | 0 | 0 | 4 | K | 2 | ROZPOCET | 0 | 0 | 0 | 0 | 0 | 1 | 0 | 4 | 60
31 | K | 31 | Ekologická likvidace odpadového materiálu | kpl | 1 |  | 0 |  |  | základní |  | 0 | 0 | 0 | 0 | 0 | 4 | K | 2 | ROZPOCET | 0 | 0 | 0 | 0 | 0 | 1 | 0 | 4 | 62
32 | K | 32 | Prostorová a časová koordinace se stavbou a ostatními profesemi | hod | 10 |  | 0 |  |  | základní |  | 0 | 0 | 0 | 0 | 0 | 4 | K | 2 | ROZPOCET | 0 | 0 | 0 | 0 | 0 | 1 | 0 | 4 | 64
33 | K | 33 | Dokumentace skutečného provedení stavby - vypracování, tisk, kompletace | kpl | 1 |  | 0 |  |  | základní |  | 0 | 0 | 0 | 0 | 0 | 4 | K | 2 | ROZPOCET | 0 | 0 | 0 | 0 | 0 | 1 | 0 | 4 | 66
34 | K | 34 | Podružný materiál nezbytný pro výrobu rozvaděče (dutinky, lanka, perforované žlaby apod.) | kpl | 1 |  | 0 |  |  | základní |  | 0 | 0 | 0 | 0 | 0 | 4 | K | 2 | ROZPOCET | 0 | 0 | 0 | 0 | 0 | 1 | 0 | 4 | 68
35 | K | 35 | Doprava a přesun hmot | kpl | 1 |  | 0 |  |  | základní |  | 0 | 0 | 0 | 0 | 0 | 4 | K | 2 | ROZPOCET | 0 | 0 | 0 | 0 | 0 | 1 | 0 | 4 | 70
36 | K | 36 | Ukončení vodiče izolovaného do průřezu 35mm2 | ks | 4 |  | 0 |  |  | základní |  | 0 | 0 | 0 | 0 | 0 | 4 | K | 2 | ROZPOCET | 0 | 0 | 0 | 0 | 0 | 1 | 0 | 4 | 72
37 | K | 37 | Ukončení vodiče izolovaného do průřezu 16mm2 | ks | 5 |  | 0 |  |  | základní |  | 0 | 0 | 0 | 0 | 0 | 4 | K | 2 | ROZPOCET | 0 | 0 | 0 | 0 | 0 | 1 | 0 | 4 | 74
38 | K | 38 | Podružný materiál, PPV 8% | ... | 1 |  | 0 |  |  | základní |  | 0 | 0 | 0 | 0 | 0 | 4 | K | 2 | ROZPOCET | 0 | 0 | 0 | 0 | 0 | 1 | 0 | 4 | -2118159083

## VON.1 - Vedlejší a ostatn...
{4d131e47-916b-4f68-a85c-5bf8c8f724cf}
2
| KRYCÍ LIST SOUPISU PRACÍ | [7 empty] | v --- níže se nacházejí doplnkové a pomocné údaje k sestavám --- v | [8 empty] | False
Stavba:
SŠ uměleckoprůmyslová Ústí nad Orlicí - areál Perla
Objekt:
VON - VEDLEJŠÍ A OSTATNÍ NÁKLADY
Soupis:
VON.1 - Vedlejší a ostatní rozpočtové náklady (nezpůsobilý náklad)
| KSO: |  |  |  |  | CC-CZ:
| Místo: |  | Ústí nad Orlicí |  |  | Datum: | 18. 10. 2023
| Zadavatel: |  |  |  |  | IČ:
|  | Pardubický kraj |  |  |  | DIČ:
| Uchazeč: |  |  |  |  | IČ: | Vyplň údaj
|  | Vyplň údaj |  |  |  | DIČ: | Vyplň údaj
| Projektant: |  |  |  |  | IČ:
|  | Te3s studio s.r.o. |  |  |  | DIČ:
| Zpracovatel: |  |  |  |  | IČ:
|  | Rozpočtování staveb Šebela s.r.o. |  |  |  | DIČ:
Poznámka:
| Cena bez DPH | [5 empty] | 0
|  |  | Základ daně |  |  | Sazba daně | Výše daně
| DPH | základní | 0 |  |  | 21% | 0
|  | snížená | 0 |  |  | 15% | 0
|  | zákl. přenesená | 0 |  |  | 21% | 0
|  | sníž. přenesená | 0 |  |  | 15% | 0
|  | nulová | 0 |  |  | 0% | 0
| Cena s DPH |  |  | v | CZK |  | 0
REKAPITULACE ČLENĚNÍ SOUPISU PRACÍ
Stavba:
SŠ uměleckoprůmyslová Ústí nad Orlicí - areál Perla
Objekt:
VON - VEDLEJŠÍ A OSTATNÍ NÁKLADY
Soupis:
VON.1 - Vedlejší a ostatní rozpočtové náklady (nezpůsobilý náklad)
Místo: |  |  | Ústí nad Orlicí |  |  | Datum: | 18. 10. 2023
Zadavatel: |  |  | Pardubický kraj |  |  | Projektant: | Te3s studio s.r.o.
Uchazeč: |  |  | Vyplň údaj |  |  | Zpracovatel: | Rozpočtování staveb Šebela s.r.o.
Kód dílu - Popis | [6 empty] | Cena celkem [CZK]
Náklady stavby celkem | [6 empty] | 0 | [11 empty] | -1
| VRN - Vedlejší rozpočtové náklady | [5 empty] | 0
| VRN1 - Průzkumné, geodetické a projektové práce | [5 empty] | 0
| VRN2 - Příprava staveniště | [5 empty] | 0
| VRN3 - Zařízení staveniště | [5 empty] | 0
| VRN4 - Inženýrská činnost | [5 empty] | 0
| VRN5 - Finanční náklady | [5 empty] | 0
| VRN6 - Územní vlivy | [5 empty] | 0
| VRN9 - Ostatní náklady | [5 empty] | 0
SOUPIS PRACÍ
Stavba:
SŠ uměleckoprůmyslová Ústí nad Orlicí - areál Perla
Objekt:
VON - VEDLEJŠÍ A OSTATNÍ NÁKLADY
Soupis:
VON.1 - Vedlejší a ostatní rozpočtové náklady (nezpůsobilý náklad)
Místo: |  |  | Ústí nad Orlicí |  |  | Datum: | 18. 10. 2023
Zadavatel: |  |  | Pardubický kraj |  |  | Projektant: | Te3s studio s.r.o.
Uchazeč: |  |  | Vyplň údaj |  |  | Zpracovatel: | Rozpočtování staveb Šebela s.r.o.
PČ | Typ | Kód | Popis | MJ | Množství | J.cena [CZK] | Cena celkem [CZK] | Cenová soustava |  | DPH | J. Nh [h] | Nh celkem [h] | J. hmotnost [t] | Hmotnost celkem [t] | J. suť [t] | Suť Celkem [t]
Náklady soupisu celkem | [6 empty] | 0 |  |  |  |  | 0 |  | 0 |  | 0 |  | D | -1 | [10 empty] | 0
| D | VRN | Vedlejší rozpočtové náklady |  |  |  | 0 |  |  |  |  | 0 |  | 0 |  | 0 | 5 | D | 0 |  |  |  | ROZPOCET | [6 empty] | 0
| D | VRN1 | Průzkumné, geodetické a projektové práce |  |  |  | 0 |  |  |  |  | 0 |  | 0 |  | 0 | 5 | D | 1 |  |  |  | ROZPOCET | [6 empty] | 0
1 | K | 011103000 | Geologický průzkum bez rozlišení | … | 1 |  | 0 | CS ÚRS 2023 02 |  | základní |  | 0 | 0 | 0 | 0 | 0 | 1024 | K | 2 |  |  |  | ROZPOCET | 0 | 0 | 0 | 0 | 0 | 1 | 0 | 1024 | -1240894099
| Online PSC |  | https://podminky.urs.cz/item/CS_URS_2023_02/011103000 | [14 empty] | Online PSC | 2
| VV |  | doplňkový IG průzkum | [14 empty] | VV | 2 | 1 | True | 0 | ROZPOCET
| VV |  | 1 |  | 1 | [12 empty] | VV | 2 | 2 | True | 1 | ROZPOCET
3 | K | 012002000 | Geodetické práce | … | 1 |  | 0 | CS ÚRS 2023 02 |  | základní |  | 0 | 0 | 0 | 0 | 0 | 1024 | K | 2 |  |  |  | ROZPOCET | 0 | 0 | 0 | 0 | 0 | 1 | 0 | 1024 | 1971035963
| Online PSC |  | https://podminky.urs.cz/item/CS_URS_2023_02/012002000 | [14 empty] | Online PSC | 2
| P |  | Poznámka k položce: vč. vytyčení tras sítí v okolí stavby | [14 empty] | P | 2
4 | K | 013244000 | Dokumentace pro provádění stavby | … | 1 |  | 0 | CS ÚRS 2023 02 |  | základní |  | 0 | 0 | 0 | 0 | 0 | 1024 | K | 2 |  |  |  | ROZPOCET | 0 | 0 | 0 | 0 | 0 | 1 | 0 | 1024 | 1393033290
| Online PSC |  | https://podminky.urs.cz/item/CS_URS_2023_02/013244000 | [14 empty] | Online PSC | 2
| VV |  | výrobní a dílenská dokumentace, kladečské plány | [14 empty] | VV | 2 | 1 | True | 0 | ROZPOCET
| VV |  | 1 |  | 1 | [12 empty] | VV | 2 | 2 | True | 1 | ROZPOCET
5 | K | 013254000 | Dokumentace skutečného provedení stavby | … | 1 |  | 0 | CS ÚRS 2023 02 |  | základní |  | 0 | 0 | 0 | 0 | 0 | 1024 | K | 2 |  |  |  | ROZPOCET | 0 | 0 | 0 | 0 | 0 | 1 | 0 | 1024 | -1973810307
| Online PSC |  | https://podminky.urs.cz/item/CS_URS_2023_02/013254000 | [14 empty] | Online PSC | 2
| D | VRN2 | Příprava staveniště |  |  |  | 0 |  |  |  |  | 0 |  | 0 |  | 0 | 5 | D | 1 |  |  |  | ROZPOCET | [6 empty] | 0
6 | K | 022002000 | Přeložení konstrukcí | … | 1 |  | 0 | CS ÚRS 2023 02 |  | základní |  | 0 | 0 | 0 | 0 | 0 | 1024 | K | 2 |  |  |  | ROZPOCET | 0 | 0 | 0 | 0 | 0 | 1 | 0 | 1024 | -1726942981
| Online PSC |  | https://podminky.urs.cz/item/CS_URS_2023_02/022002000 | [14 empty] | Online PSC | 2
| VV |  | do položky promítnout náklady na nutné odčerpání spodní vody v průběhu výstavby a veškeré s tímto související náklady, asanace. | [14 empty] | VV | 2 | 1 | True | 0 | ROZPOCET
| VV |  | vč. případného vypracování vodohospodářského projektu k povolení a realizaci | [14 empty] | VV | 2 | 1 | True | 0 | ROZPOCET
| VV |  | 1 |  | 1 | [12 empty] | VV | 2 | 2 | True | 1 | ROZPOCET
| D | VRN3 | Zařízení staveniště |  |  |  | 0 |  |  |  |  | 0 |  | 0 |  | 0 | 5 | D | 1 |  |  |  | ROZPOCET | [6 empty] | 0
7 | K | 030001000 | Zařízení staveniště | … | 1 |  | 0 | CS ÚRS 2023 02 |  | základní |  | 0 | 0 | 0 | 0 | 0 | 1024 | K | 2 |  |  |  | ROZPOCET | 0 | 0 | 0 | 0 | 0 | 1 | 0 | 1024 | 1882532557
| Online PSC |  | https://podminky.urs.cz/item/CS_URS_2023_02/030001000 | [14 empty] | Online PSC | 2
8 | K | 035002000 | Pronájmy ploch, objektů | … | 1 |  | 0 | CS ÚRS 2023 02 |  | základní |  | 0 | 0 | 0 | 0 | 0 | 1024 | K | 2 |  |  |  | ROZPOCET | 0 | 0 | 0 | 0 | 0 | 1 | 0 | 1024 | -339352525
| Online PSC |  | https://podminky.urs.cz/item/CS_URS_2023_02/035002000 | [14 empty] | Online PSC | 2
| VV |  | zábor pozemku města v rozsahu cca 30x40 m (je domluven pro zábor část pozemku 3170) | [14 empty] | VV | 2 | 1 | True | 0 | ROZPOCET
| VV |  | 1 |  | 1 | [12 empty] | VV | 2 | 2 | True | 1 | ROZPOCET
| D | VRN4 | Inženýrská činnost |  |  |  | 0 |  |  |  |  | 0 |  | 0 |  | 0 | 5 | D | 1 |  |  |  | ROZPOCET | [6 empty] | 0
9 | K | 045002000 | Kompletační a koordinační činnost | … | 1 |  | 0 | CS ÚRS 2023 02 |  | základní |  | 0 | 0 | 0 | 0 | 0 | 1024 | K | 2 |  |  |  | ROZPOCET | 0 | 0 | 0 | 0 | 0 | 1 | 0 | 1024 | 785054752
| Online PSC |  | https://podminky.urs.cz/item/CS_URS_2023_02/045002000 | [14 empty] | Online PSC | 2
| D | VRN5 | Finanční náklady |  |  |  | 0 |  |  |  |  | 0 |  | 0 |  | 0 | 5 | D | 1 |  |  |  | ROZPOCET | [6 empty] | 0
10 | K | 051303.R | Pojištění dodavatele a pojištění díla | … | 1 |  | 0 |  |  | základní |  | 0 | 0 | 0 | 0 | 0 | 1024 | K | 2 |  |  |  | ROZPOCET | 0 | 0 | 0 | 0 | 0 | 1 | 0 | 1024 | 2103767177
| P |  | Poznámka k položce: Náklady spojené s povinným pojištěním dodavatele, stavebního díla či jeho části a odpovědnosti za škodu v rozsahu dle SOD. | [14 empty] | P | 2
| VV |  | zahrnuje mj. | [14 empty] | VV | 2 | 1 | True | 0 | ROZPOCET
| VV |  | pojištění dodavatele | [14 empty] | VV | 2 | 1 | True | 0 | ROZPOCET
| VV |  | pojištění díla v průběhu stavby | [14 empty] | VV | 2 | 1 | True | 0 | ROZPOCET
| VV |  | 1 |  | 1 | [12 empty] | VV | 2 | 2 | True | 1 | ROZPOCET
11 | K | 056002.R1 | Bankovní záruka za řádné provedení díla | … | 1 |  | 0 |  |  | základní |  | 0 | 0 | 0 | 0 | 0 | 1024 | K | 2 |  |  |  | ROZPOCET | 0 | 0 | 0 | 0 | 0 | 1 | 0 | 1024 | 627818529
| P |  | Poznámka k položce: Náklady zhotovitele spojené se zabezpečením a poskytnutím zajišťovacích bankovních záruk za řádné provedení díla, jak je uvedeno v SOD | [14 empty] | P | 2
12 | K | 056002.R2 | Bankovní záruka za řádné provedení díla | … | 1 |  | 0 |  |  | základní |  | 0 | 0 | 0 | 0 | 0 | 1024 | K | 2 |  |  |  | ROZPOCET | 0 | 0 | 0 | 0 | 0 | 1 | 0 | 1024 | 1563633865
| P |  | Poznámka k položce: Náklady zhotovitele spojené se zabezpečením a poskytnutím zajišťovacích bankovních záruk za celou dobu záruční doby, jak je uvedeno v SOD. | [14 empty] | P | 2
| D | VRN6 | Územní vlivy |  |  |  | 0 |  |  |  |  | 0 |  | 0 |  | 0 | 5 | D | 1 |  |  |  | ROZPOCET | [6 empty] | 0
13 | K | 061002000 | Vliv klimatických podmínek | … | 1 |  | 0 | CS ÚRS 2023 02 |  | základní |  | 0 | 0 | 0 | 0 | 0 | 1024 | K | 2 |  |  |  | ROZPOCET | 0 | 0 | 0 | 0 | 0 | 1 | 0 | 1024 | 1620973964
| Online PSC |  | https://podminky.urs.cz/item/CS_URS_2023_02/061002000 | [14 empty] | Online PSC | 2
| VV |  | dočasná ochrana konstrukcí a materiálu před nepřízní počasí | [14 empty] | VV | 2 | 1 | True | 0 | ROZPOCET
| VV |  | 1 |  | 1 | [12 empty] | VV | 2 | 2 | True | 1 | ROZPOCET
| D | VRN9 | Ostatní náklady |  |  |  | 0 |  |  |  |  | 0 |  | 0 |  | 0 | 5 | D | 1 |  |  |  | ROZPOCET | [6 empty] | 0
14 | K | 091003000 | Ostatní náklady bez rozlišení | … | 1 |  | 0 | CS ÚRS 2023 02 |  | základní |  | 0 | 0 | 0 | 0 | 0 | 1024 | K | 2 |  |  |  | ROZPOCET | 0 | 0 | 0 | 0 | 0 | 1 | 0 | 1024 | 1744122339
| Online PSC |  | https://podminky.urs.cz/item/CS_URS_2023_02/091003000 | [14 empty] | Online PSC | 2
| VV |  | informační a bezpečnostní systém dle platných norem a vyhlášek | [14 empty] | VV | 2 | 1 | True | 0 | ROZPOCET
| VV |  | číslování dveří a navigační (orientační) systém | [14 empty] | VV | 2 | 1 | True | 0 | ROZPOCET
| VV |  | označení nástupních a výstupních stupňů schodišť | [14 empty] | VV | 2 | 1 | True | 0 | ROZPOCET
| VV |  | bezpečnostní a požární pokyny, evakuační značení | [14 empty] | VV | 2 | 1 | True | 0 | ROZPOCET
| VV |  | ostatní, vyžadují-li to podmínky užívání a charakter budovy... | [14 empty] | VV | 2 | 1 | True | 0 | ROZPOCET
| VV |  | 1 |  | 1 | [12 empty] | VV | 2 | 2 | True | 1 | ROZPOCET
15 | K | 091504000 | Náklady související s publikační činností | … | 1 |  | 0 | CS ÚRS 2023 02 |  | základní |  | 0 | 0 | 0 | 0 | 0 | 1024 | K | 2 |  |  |  | ROZPOCET | 0 | 0 | 0 | 0 | 0 | 1 | 0 | 1024 | -1975136579
| Online PSC |  | https://podminky.urs.cz/item/CS_URS_2023_02/091504000 | [14 empty] | Online PSC | 2
| P |  | Poznámka k položce: dle SOD. Zhotovení a umístění dočasného billboardu o rozměrech 5,1 x 2,4 m (standardní euroformát), který bude instalován po celou dobu realizace projektu. Stálá pamětní deska o minimální velikosti 0,3 x 0,4 m vyhotovená z hliníku tl. 2 mm. Grafické zpracování billboardu i pamětní desky bude upřesněno objednatelem. | [14 empty] | P | 2
16 | K | 092002000 | Ostatní náklady související s provozem | … | 1 |  | 0 | CS ÚRS 2023 02 |  | základní |  | 0 | 0 | 0 | 0 | 0 | 1024 | K | 2 |  |  |  | ROZPOCET | 0 | 0 | 0 | 0 | 0 | 1 | 0 | 1024 | -489201258
| Online PSC |  | https://podminky.urs.cz/item/CS_URS_2023_02/092002000 | [14 empty] | Online PSC | 2
| VV |  | čištění a oprava přilehlých komunikací a chodníků dotčených vlivem výstavby | [14 empty] | VV | 2 | 1 | True | 0 | ROZPOCET
| VV |  | 1 |  | 1 | [12 empty] | VV | 2 | 2 | True | 1 | ROZPOCET
17 | K | 093.01 | Blower door test | ... | 1 |  | 0 |  |  | základní |  | 0 | 0 | 0 | 0 | 0 | 1024 | K | 2 |  |  |  | ROZPOCET | 0 | 0 | 0 | 0 | 0 | 1 | 0 | 1024 | -1061693755
18 | K | 093.02 | Kontrola hydroizolace střechy - vakuová zkouška | ... | 1 |  | 0 |  |  | základní |  | 0 | 0 | 0 | 0 | 0 | 1024 | K | 2 |  |  |  | ROZPOCET | 0 | 0 | 0 | 0 | 0 | 1 | 0 | 1024 | 1049103497
19 | K | 093.03 | Kontrola hydroizolace spodní stavby | ... | 1 |  | 0 |  |  | základní |  | 0 | 0 | 0 | 0 | 0 | 1024 | K | 2 |  |  |  | ROZPOCET | 0 | 0 | 0 | 0 | 0 | 1 | 0 | 1024 | -1898283954
20 | K | 093.04 | Odtrhové zkoušky na fasádě | ... | 1 |  | 0 |  |  | základní |  | 0 | 0 | 0 | 0 | 0 | 1024 | K | 2 |  |  |  | ROZPOCET | 0 | 0 | 0 | 0 | 0 | 1 | 0 | 1024 | 1696445341
21 | K | 093.05 | Zkouška zemní pláně pod stavbou | ... | 1 |  | 0 |  |  | základní |  | 0 | 0 | 0 | 0 | 0 | 1024 | K | 2 |  |  |  | ROZPOCET | 0 | 0 | 0 | 0 | 0 | 1 | 0 | 1024 | -1052085483
22 | K | 093.06 | Předložení rozboru vody v kráceném rozsahu, odebraný z nového vodovodního řadu (krajská hygienická stanice) | ... | 1 |  | 0 |  |  | základní |  | 0 | 0 | 0 | 0 | 0 | 1024 | K | 2 |  |  |  | ROZPOCET | 0 | 0 | 0 | 0 | 0 | 1 | 0 | 1024 | 981379245

## Seznam figur
SEZNAM FIGUR
Kód: | RSS23-01-01_1
Stavba: | SŠ uměleckoprůmyslová Ústí nad Orlicí - areál Perla
Datum: | 18. 10. 2023
Kód | Popis | MJ | Výměra
SO.01/ D.1.01_2 | Soupis prací a dodávek - ASŘ,KSŘ
HN01 | Podlaha | m2 | 462.36
| 1NP |  | 0
| 226,72+66,22+5,46+57,33+48,78+5,32+16,93+16,38 |  | 443.14
| 11,35+4,23+3,64 |  | 19.22
| Součet |  | 462.36
Použití figury:
632441225 | Potěr anhydritový samonivelační litý C30 tl přes 45 do 50 mm | m2 | 2446.62
632441293 | Příplatek k anhydritovému samonivelačnímu litému potěru C30 ZKD 5 mm tl přes 50 mm | m2 | 8314.73
632481213 | Separační vrstva z PE fólie | m2 | 2728.88
633811111 | Broušení nerovností betonových podlah do 2 mm - stržení šlemu | m2 | 2446.62
634112126 | Obvodová dilatace podlahovým páskem z pěnového PE s fólií mezi stěnou a mazaninou nebo potěrem v 100 mm | m | 2852.923
713121121 | Montáž izolace tepelné podlah volně kladenými rohožemi, pásy, dílci, deskami 2 vrstvy | m2 | 1088.03
777111111 | Vysátí podkladu před provedením lité podlahy | m2 | 1169.591
777131101 | Penetrační epoxidový nátěr podlahy na suchý a vyzrálý podklad | m2 | 2349.395
777511103 | Krycí epoxidová stěrka tloušťky přes 1 do 2 mm dekorativní lité podlahy | m2 | 1241.398
777612103 | Uzavírací epoxidový transparentní nátěr podlahy | m2 | 1174.697
28372326 | deska EPS 150 pro konstrukce s vysokým zatížením λ=0,035 | m3 | 242.788
HN02 | Podlaha | m2 | 450.93
| 1NP |  | 0
| 115,6+15,83+13,61*2+120,83+51,92+76,21+43,32 |  | 450.93
Použití figury:
632441225 | Potěr anhydritový samonivelační litý C30 tl přes 45 do 50 mm | m2 | 2446.62
632441293 | Příplatek k anhydritovému samonivelačnímu litému potěru C30 ZKD 5 mm tl přes 50 mm | m2 | 8314.73
632481213 | Separační vrstva z PE fólie | m2 | 2728.88
633811111 | Broušení nerovností betonových podlah do 2 mm - stržení šlemu | m2 | 2446.62
634112126 | Obvodová dilatace podlahovým páskem z pěnového PE s fólií mezi stěnou a mazaninou nebo potěrem v 100 mm | m | 2852.923
713121121 | Montáž izolace tepelné podlah volně kladenými rohožemi, pásy, dílci, deskami 2 vrstvy | m2 | 1088.03
776111311 | Vysátí podkladu povlakových podlah | m2 | 1283.364
776121111 | Vodou ředitelná penetrace savého podkladu povlakových podlah | m2 | 1283.364
776141121 | Stěrka podlahová nivelační pro vyrovnání podkladu povlakových podlah pevnosti 30 MPa tl do 3 mm | m2 | 1282.77
776251311 | Lepení pásů z přírodního linolea (marmolea) 2-složkovým lepidlem | m2 | 1283.364
28372326 | deska EPS 150 pro konstrukce s vysokým zatížením λ=0,035 | m3 | 242.788
28411069 | linoleum přírodní ze 100% dřevité moučky tl 2,5mm, zátěž 34/43, R9, hořlavost Cfl S1 | m2 | 1465.112
HN03 | Podlaha | m2 | 36.26
| 1NP |  | 0
| 4,02+5,45+3,24+3,66+9,79+10,10 |  | 36.26
Použití figury:
632441225 | Potěr anhydritový samonivelační litý C30 tl přes 45 do 50 mm | m2 | 2446.62
632441293 | Příplatek k anhydritovému samonivelačnímu litému potěru C30 ZKD 5 mm tl přes 50 mm | m2 | 8314.73
632481213 | Separační vrstva z PE fólie | m2 | 2728.88
633811111 | Broušení nerovností betonových podlah do 2 mm - stržení šlemu | m2 | 2446.62
634112126 | Obvodová dilatace podlahovým páskem z pěnového PE s fólií mezi stěnou a mazaninou nebo potěrem v 100 mm | m | 2852.923
713121121 | Montáž izolace tepelné podlah volně kladenými rohožemi, pásy, dílci, deskami 2 vrstvy | m2 | 1088.03
771111011 | Vysátí podkladu před pokládkou dlažby | m2 | 89.26
771121011 | Nátěr penetrační na podlahu | m2 | 89.26
771574112 | Montáž podlah keramických hladkých lepených cementovým flexibilním lepidlem přes 9 do 12 ks/m2 | m2 | 89.26
771591112 | Izolace pod dlažbu nátěrem nebo stěrkou ve dvou vrstvách | m2 | 95.14
771592011 | Čištění vnitřních ploch podlah nebo schodišť po položení dlažby chemickými prostředky | m2 | 89.26
28372326 | deska EPS 150 pro konstrukce s vysokým zatížením λ=0,035 | m3 | 242.788
59761128 | dlažba keramická slinutá nemrazuvzdorná do interiéru R9/A povrch hladký/matný tl do 10mm přes 9 do 12ks/m2 | m2 | 93.724
HN04 | Podlaha | m2 | 831.84
| 2NP |  | 0
| 75,27+45,13+120,83+51,92+98,18+15,93+13,6*2 |  | 434.46
| 96,35+15,99+14,82*2+37,99 |  | 179.97
| 3NP |  | 0
| 88,73+29,9+26,57+42,95+19,76+9,5 |  | 217.41
| Součet |  | 831.84
Použití figury:
632441225 | Potěr anhydritový samonivelační litý C30 tl přes 45 do 50 mm | m2 | 2446.62
632441293 | Příplatek k anhydritovému samonivelačnímu litému potěru C30 ZKD 5 mm tl přes 50 mm | m2 | 8314.73
632481213 | Separační vrstva z PE fólie | m2 | 2728.88
633811111 | Broušení nerovností betonových podlah do 2 mm - stržení šlemu | m2 | 2446.62
634112126 | Obvodová dilatace podlahovým páskem z pěnového PE s fólií mezi stěnou a mazaninou nebo potěrem v 100 mm | m | 2852.923
713121111 | Montáž izolace tepelné podlah volně kladenými rohožemi, pásy, dílci, deskami 1 vrstva | m2 | 2785.54
776111311 | Vysátí podkladu povlakových podlah | m2 | 1283.364
776121111 | Vodou ředitelná penetrace savého podkladu povlakových podlah | m2 | 1283.364
776141121 | Stěrka podlahová nivelační pro vyrovnání podkladu povlakových podlah pevnosti 30 MPa tl do 3 mm | m2 | 1282.77
776251311 | Lepení pásů z přírodního linolea (marmolea) 2-složkovým lepidlem | m2 | 1283.364
28372326 | deska EPS 150 pro konstrukce s vysokým zatížením λ=0,035 | m3 | 242.788
28376553 | deska polystyrénová pro snížení kročejového hluku (max. zatížení 4 kN/m2) tl 30mm | m2 | 1462.409
28411069 | linoleum přírodní ze 100% dřevité moučky tl 2,5mm, zátěž 34/43, R9, hořlavost Cfl S1 | m2 | 1465.112
HN05 | Podlaha | m2 | 511.52
| 2NP |  | 0
| 238,84+8,84+16,32+57,33+19,85+106,19 |  | 447.37
| 3NP |  | 0
| 37,63+26,52 |  | 64.15
| Součet |  | 511.52
Použití figury:
632441225 | Potěr anhydritový samonivelační litý C30 tl přes 45 do 50 mm | m2 | 2446.62
632441293 | Příplatek k anhydritovému samonivelačnímu litému potěru C30 ZKD 5 mm tl přes 50 mm | m2 | 8314.73
632481213 | Separační vrstva z PE fólie | m2 | 2728.88
633811111 | Broušení nerovností betonových podlah do 2 mm - stržení šlemu | m2 | 2446.62
634112126 | Obvodová dilatace podlahovým páskem z pěnového PE s fólií mezi stěnou a mazaninou nebo potěrem v 100 mm | m | 2852.923
713121111 | Montáž izolace tepelné podlah volně kladenými rohožemi, pásy, dílci, deskami 1 vrstva | m2 | 2785.54
777111111 | Vysátí podkladu před provedením lité podlahy | m2 | 1169.591
777131101 | Penetrační epoxidový nátěr podlahy na suchý a vyzrálý podklad | m2 | 2349.395
777511103 | Krycí epoxidová stěrka tloušťky přes 1 do 2 mm dekorativní lité podlahy | m2 | 1241.398
777612103 | Uzavírací epoxidový transparentní nátěr podlahy | m2 | 1174.697
28372326 | deska EPS 150 pro konstrukce s vysokým zatížením λ=0,035 | m3 | 242.788
28376553 | deska polystyrénová pro snížení kročejového hluku (max. zatížení 4 kN/m2) tl 30mm | m2 | 1462.409
HN06 | Podlaha | m2 | 49.41
| 2NP |  | 0
| 12,08+2,04+4,09*2+11,35 |  | 33.65
| 3NP |  | 0
| 5,42+5,02+5,32 |  | 15.76
| Součet |  | 49.41
Použití figury:
632441225 | Potěr anhydritový samonivelační litý C30 tl přes 45 do 50 mm | m2 | 2446.62
632441293 | Příplatek k anhydritovému samonivelačnímu litému potěru C30 ZKD 5 mm tl přes 50 mm | m2 | 8314.73
632481213 | Separační vrstva z PE fólie | m2 | 2728.88
633811111 | Broušení nerovností betonových podlah do 2 mm - stržení šlemu | m2 | 2446.62
634112126 | Obvodová dilatace podlahovým páskem z pěnového PE s fólií mezi stěnou a mazaninou nebo potěrem v 100 mm | m | 2852.923
713121111 | Montáž izolace tepelné podlah volně kladenými rohožemi, pásy, dílci, deskami 1 vrstva | m2 | 2785.54
771111011 | Vysátí podkladu před pokládkou dlažby | m2 | 89.26
771121011 | Nátěr penetrační na podlahu | m2 | 89.26
771574112 | Montáž podlah keramických hladkých lepených cementovým flexibilním lepidlem přes 9 do 12 ks/m2 | m2 | 89.26
771591112 | Izolace pod dlažbu nátěrem nebo stěrkou ve dvou vrstvách | m2 | 95.14
771592011 | Čištění vnitřních ploch podlah nebo schodišť po položení dlažby chemickými prostředky | m2 | 89.26
28372326 | deska EPS 150 pro konstrukce s vysokým zatížením λ=0,035 | m3 | 242.788
28376553 | deska polystyrénová pro snížení kročejového hluku (max. zatížení 4 kN/m2) tl 30mm | m2 | 1462.409
59761128 | dlažba keramická slinutá nemrazuvzdorná do interiéru R9/A povrch hladký/matný tl do 10mm přes 9 do 12ks/m2 | m2 | 93.724
HN07 | Podlaha ve schodišti | m2 | 66.701
| 1-2NP |  | 0
| 2,6*(1,8+1,3) |  | 8.06
| 1,25*(0,154+0,3)*13*2 |  | 14.755
| 2-3NP |  | 0
| 2,6*(1,8+1,3) |  | 8.06
| 1,25*(0,154+0,3)*13*2 |  | 14.755
| 3NP |  | 0
| 2,6*1,8 |  | 4.68
| vedlejší schodiště |  | 0
| 1,4*(7,7+0,167*12*2) |  | 16.391
| Součet |  | 66.701
Použití figury:
632451101 | Cementový samonivelační potěr ze suchých směsí tl přes 2 do 5 mm | m2 | 66.701
777111111 | Vysátí podkladu před provedením lité podlahy | m2 | 1169.591
777131201 | Penetrační epoxidový nátěr schodišťových stupňů na suchý a vyzrálý podklad | m2 | 133.402
777511103 | Krycí epoxidová stěrka tloušťky přes 1 do 2 mm dekorativní lité podlahy | m2 | 1241.398
777612203 | Uzavírací epoxidový transparentní nátěr schodišťových stupňů | m2 | 66.701
HN071 | Podlaha - vinyl svislé plochy | m2 | 0.594
| svislé části |  | 0
| 0,3*0,18*3 |  | 0.162
| 1,2*0,18*2 |  | 0.432
| Součet |  | 0.594
Použití figury:
776111311 | Vysátí podkladu povlakových podlah | m2 | 1283.364
776121111 | Vodou ředitelná penetrace savého podkladu povlakových podlah | m2 | 1283.364
776251311 | Lepení pásů z přírodního linolea (marmolea) 2-složkovým lepidlem | m2 | 1283.364
HN08 | Podlaha | m2 | 5.88
| 1NP |  | 0
| 5,88 |  | 5.88
Použití figury:
632441225 | Potěr anhydritový samonivelační litý C30 tl přes 45 do 50 mm | m2 | 2446.62
632441293 | Příplatek k anhydritovému samonivelačnímu litému potěru C30 ZKD 5 mm tl přes 50 mm | m2 | 8314.73
632481213 | Separační vrstva z PE fólie | m2 | 2728.88
633811111 | Broušení nerovností betonových podlah do 2 mm - stržení šlemu | m2 | 2446.62
634112126 | Obvodová dilatace podlahovým páskem z pěnového PE s fólií mezi stěnou a mazaninou nebo potěrem v 100 mm | m | 2852.923
713121121 | Montáž izolace tepelné podlah volně kladenými rohožemi, pásy, dílci, deskami 2 vrstvy | m2 | 1088.03
771591112 | Izolace pod dlažbu nátěrem nebo stěrkou ve dvou vrstvách | m2 | 95.14
776212111 | Volné položení textilních pásů s podlepením spojů páskou | m2 | 5.88
28372326 | deska EPS 150 pro konstrukce s vysokým zatížením λ=0,035 | m3 | 242.788
69752110 | rohož textilní provedení PA, hustý povrch, jemné dočištění | m2 | 6.174
HN09 | Podlaha | m2 | 21.71
| 1NP |  | 0
| 21,71 |  | 21.71
Použití figury:
631311125 | Mazanina tl přes 80 do 120 mm z betonu prostého bez zvýšených nároků na prostředí tř. C 20/25 | m3 | 1.91
631319173 | Příplatek k mazanině tl přes 80 do 120 mm za stržení povrchu spodní vrstvy před vložením výztuže | m3 | 1.91
631342233 | Cementová litá pěna tl přes 120 do 240 mm objemové hmotnosti 900 kg/m3 | m3 | 16.858
631362021 | Výztuž mazanin svařovanými sítěmi Kari | t | 0.151
632481213 | Separační vrstva z PE fólie | m2 | 2728.88
634112126 | Obvodová dilatace podlahovým páskem z pěnového PE s fólií mezi stěnou a mazaninou nebo potěrem v 100 mm | m | 2852.923
713121121 | Montáž izolace tepelné podlah volně kladenými rohožemi, pásy, dílci, deskami 2 vrstvy | m2 | 1088.03
777111111 | Vysátí podkladu před provedením lité podlahy | m2 | 1169.591
777131101 | Penetrační epoxidový nátěr podlahy na suchý a vyzrálý podklad | m2 | 2349.395
777511103 | Krycí epoxidová stěrka tloušťky přes 1 do 2 mm dekorativní lité podlahy | m2 | 1241.398
777612103 | Uzavírací epoxidový transparentní nátěr podlahy | m2 | 1174.697
28372326 | deska EPS 150 pro konstrukce s vysokým zatížením λ=0,035 | m3 | 242.788
HN10 | Podlaha | m2 | 15.63
| 1NP |  | 0
| 10,63+5,0 |  | 15.63
Použití figury:
631342233 | Cementová litá pěna tl přes 120 do 240 mm objemové hmotnosti 900 kg/m3 | m3 | 16.858
632441225 | Potěr anhydritový samonivelační litý C30 tl přes 45 do 50 mm | m2 | 2446.62
632441293 | Příplatek k anhydritovému samonivelačnímu litému potěru C30 ZKD 5 mm tl přes 50 mm | m2 | 8314.73
632481213 | Separační vrstva z PE fólie | m2 | 2728.88
633811111 | Broušení nerovností betonových podlah do 2 mm - stržení šlemu | m2 | 2446.62
634112126 | Obvodová dilatace podlahovým páskem z pěnového PE s fólií mezi stěnou a mazaninou nebo potěrem v 100 mm | m | 2852.923
713121121 | Montáž izolace tepelné podlah volně kladenými rohožemi, pásy, dílci, deskami 2 vrstvy | m2 | 1088.03
777111111 | Vysátí podkladu před provedením lité podlahy | m2 | 1169.591
777131101 | Penetrační epoxidový nátěr podlahy na suchý a vyzrálý podklad | m2 | 2349.395
777511103 | Krycí epoxidová stěrka tloušťky přes 1 do 2 mm dekorativní lité podlahy | m2 | 1241.398
777612103 | Uzavírací epoxidový transparentní nátěr podlahy | m2 | 1174.697
28372326 | deska EPS 150 pro konstrukce s vysokým zatížením λ=0,035 | m3 | 242.788
HN11 | Podlaha | m2 | 7.4
| 1NP |  | 0
| 7,4 |  | 7.4
Použití figury:
631342233 | Cementová litá pěna tl přes 120 do 240 mm objemové hmotnosti 900 kg/m3 | m3 | 16.858
632441225 | Potěr anhydritový samonivelační litý C30 tl přes 45 do 50 mm | m2 | 2446.62
632441293 | Příplatek k anhydritovému samonivelačnímu litému potěru C30 ZKD 5 mm tl přes 50 mm | m2 | 8314.73
632481213 | Separační vrstva z PE fólie | m2 | 2728.88
633811111 | Broušení nerovností betonových podlah do 2 mm - stržení šlemu | m2 | 2446.62
634112126 | Obvodová dilatace podlahovým páskem z pěnového PE s fólií mezi stěnou a mazaninou nebo potěrem v 100 mm | m | 2852.923
713121121 | Montáž izolace tepelné podlah volně kladenými rohožemi, pásy, dílci, deskami 2 vrstvy | m2 | 1088.03
777111111 | Vysátí podkladu před provedením lité podlahy | m2 | 1169.591
777131101 | Penetrační epoxidový nátěr podlahy na suchý a vyzrálý podklad | m2 | 2349.395
777511103 | Krycí epoxidová stěrka tloušťky přes 1 do 2 mm dekorativní lité podlahy | m2 | 1241.398
777612103 | Uzavírací epoxidový transparentní nátěr podlahy | m2 | 1174.697
28372326 | deska EPS 150 pro konstrukce s vysokým zatížením λ=0,035 | m3 | 242.788
HN12 | Podlaha | m2 | 35.87
| 1NP |  | 0
| 35,87 |  | 35.87
HN13 | Podlaha | m2 | 8.88
| 1NP |  | 0
| 8,88 |  | 8.88
Použití figury:
631311115 | Mazanina tl přes 50 do 80 mm z betonu prostého bez zvýšených nároků na prostředí tř. C 20/25 | m3 | 0.699
631319171 | Příplatek k mazanině tl přes 50 do 80 mm za stržení povrchu spodní vrstvy před vložením výztuže | m3 | 0.699
631362021 | Výztuž mazanin svařovanými sítěmi Kari | t | 0.151
632481213 | Separační vrstva z PE fólie | m2 | 2728.88
634112126 | Obvodová dilatace podlahovým páskem z pěnového PE s fólií mezi stěnou a mazaninou nebo potěrem v 100 mm | m | 2852.923
713121121 | Montáž izolace tepelné podlah volně kladenými rohožemi, pásy, dílci, deskami 2 vrstvy | m2 | 1088.03
777111111 | Vysátí podkladu před provedením lité podlahy | m2 | 1169.591
777131101 | Penetrační epoxidový nátěr podlahy na suchý a vyzrálý podklad | m2 | 2349.395
777511103 | Krycí epoxidová stěrka tloušťky přes 1 do 2 mm dekorativní lité podlahy | m2 | 1241.398
777612103 | Uzavírací epoxidový transparentní nátěr podlahy | m2 | 1174.697
28372326 | deska EPS 150 pro konstrukce s vysokým zatížením λ=0,035 | m3 | 242.788
HN14 | Podlaha | m2 | 3.59
| 1NP |  | 0
| 3,59 |  | 3.59
Použití figury:
631311115 | Mazanina tl přes 50 do 80 mm z betonu prostého bez zvýšených nároků na prostředí tř. C 20/25 | m3 | 0.699
631319171 | Příplatek k mazanině tl přes 50 do 80 mm za stržení povrchu spodní vrstvy před vložením výztuže | m3 | 0.699
631362021 | Výztuž mazanin svařovanými sítěmi Kari | t | 0.151
632481213 | Separační vrstva z PE fólie | m2 | 2728.88
634112126 | Obvodová dilatace podlahovým páskem z pěnového PE s fólií mezi stěnou a mazaninou nebo potěrem v 100 mm | m | 2852.923
713121121 | Montáž izolace tepelné podlah volně kladenými rohožemi, pásy, dílci, deskami 2 vrstvy | m2 | 1088.03
771111011 | Vysátí podkladu před pokládkou dlažby | m2 | 89.26
771121011 | Nátěr penetrační na podlahu | m2 | 89.26
771574112 | Montáž podlah keramických hladkých lepených cementovým flexibilním lepidlem přes 9 do 12 ks/m2 | m2 | 89.26
771591112 | Izolace pod dlažbu nátěrem nebo stěrkou ve dvou vrstvách | m2 | 95.14
771592011 | Čištění vnitřních ploch podlah nebo schodišť po položení dlažby chemickými prostředky | m2 | 89.26
28372326 | deska EPS 150 pro konstrukce s vysokým zatížením λ=0,035 | m3 | 242.788
59761128 | dlažba keramická slinutá nemrazuvzdorná do interiéru R9/A povrch hladký/matný tl do 10mm přes 9 do 12ks/m2 | m2 | 93.724
HN15 | Zateplení stropu skladu odpadu | m2 | 8.88
| m1.32 |  | 0
| 8,88 |  | 8.88
Použití figury:
621131121 | Penetrační nátěr vnějších podhledů nanášený ručně | m2 | 27.72
621151011 | Penetrační silikátový nátěr vnějších pastovitých tenkovrstvých omítek podhledů | m2 | 27.72
621211041 | Montáž kontaktního zateplení vnějších podhledů lepením a mechanickým kotvením polystyrénových desek do betonu nebo zdiva tl přes 160 do 200 mm | m2 | 27.72
621521012 | Tenkovrstvá silikátová zatíraná omítka zrnitost 1,5 mm vnějších podhledů | m2 | 27.72
28375987 | deska EPS 100 fasádní λ=0,037 tl 200mm | m2 | 574.103
HN16 | Zateplení stropu převislé části nad hlavním vstupem | m2 | 18.84
| HN 16 - zateplení stropu nad vstupem : |  | 0
| 15,7*1,2 |  | 18.84
Použití figury:
621131121 | Penetrační nátěr vnějších podhledů nanášený ručně | m2 | 27.72
621151011 | Penetrační silikátový nátěr vnějších pastovitých tenkovrstvých omítek podhledů | m2 | 27.72
621211041 | Montáž kontaktního zateplení vnějších podhledů lepením a mechanickým kotvením polystyrénových desek do betonu nebo zdiva tl přes 160 do 200 mm | m2 | 27.72
621521012 | Tenkovrstvá silikátová zatíraná omítka zrnitost 1,5 mm vnějších podhledů | m2 | 27.72
28375987 | deska EPS 100 fasádní λ=0,037 tl 200mm | m2 | 574.103
HN17 | Podlaha | m2 | 75.39
| 1NP |  | 0
| 75,39 |  | 75.39
Použití figury:
632441225 | Potěr anhydritový samonivelační litý C30 tl přes 45 do 50 mm | m2 | 2446.62
632441293 | Příplatek k anhydritovému samonivelačnímu litému potěru C30 ZKD 5 mm tl přes 50 mm | m2 | 8314.73
632481213 | Separační vrstva z PE fólie | m2 | 2728.88
633811111 | Broušení nerovností betonových podlah do 2 mm - stržení šlemu | m2 | 2446.62
634112126 | Obvodová dilatace podlahovým páskem z pěnového PE s fólií mezi stěnou a mazaninou nebo potěrem v 100 mm | m | 2852.923
713121121 | Montáž izolace tepelné podlah volně kladenými rohožemi, pásy, dílci, deskami 2 vrstvy | m2 | 1088.03
777111111 | Vysátí podkladu před provedením lité podlahy | m2 | 1169.591
777131101 | Penetrační epoxidový nátěr podlahy na suchý a vyzrálý podklad | m2 | 2349.395
777511103 | Krycí epoxidová stěrka tloušťky přes 1 do 2 mm dekorativní lité podlahy | m2 | 1241.398
777612103 | Uzavírací epoxidový transparentní nátěr podlahy | m2 | 1174.697
28376408 | deska XPS hrana polodrážková a hladký povrch 500kPA λ=0,035 | m3 | 12.666
IZOL_S | Izolace spodní stavby svislá | m2 | 280.179
| VN 03 - zalomení zákl. desky : |  | 0
| (10,24+11,2)*0,6 |  | 12.864
| VN 04 - dojezd výtahu : |  | 0
| (3,6+2,4)*2*0,9 |  | 10.8
| VN 05 - stěna revizní šachty : |  | 0
| (1,6+1,4)*2*2,17 |  | 13.02
| VN 07 - sokl pod UT : |  | 0
| pohled jižní : |  | 0
| od -1,43 po UT : |  | 0
| 31,66*(0,78+2,33)/2 |  | 49.231
| 1,65*0,75/2 |  | 0.619
| 15,6*1,41 |  | 21.996
| pohled západní : |  | 0
| od -1,43/-2,03 po UT : |  | 0
| 30,3*1,38 |  | 41.814
| 11,2*0,6 |  | 6.72
| pohled severní : |  | 0
| od -1,43/-2,03 po UT : |  | 0
| 37,8*(1,38+0,78)/2 |  | 40.824
| 9,65*(1,38+0,78)/2 |  | 10.422
| pohled východní : |  | 0
| od -1,43 po UT : |  | 0
| 4,5*1,41 |  | 6.345
| sokl 0-300 nad terén : |  | 0
| pohled jižní : |  | 0
| 31,66*0,3 |  | 9.498
| 15,6*0,3 |  | 4.68
| -(1,425*2+1,7)*0,3-1,7*0,3-3,55*0,3-3,0*0,3 |  | -3.84
| pohled západní : |  | 0
| 30,3*0,3 |  | 9.09
| -1,7*0,3*3 |  | -1.53
| pohled severní : |  | 0
| 37,8*0,3 |  | 11.34
| 9,65*0,3 |  | 2.895
| pohled východní : |  | 0
| 4,5*0,3 |  | 1.35
| 22,2*0,3 |  | 6.66
| -1,95*0,05-3,05*0,3 |  | -1.013
| 22,2*0,91 |  | 20.202
| 3,6*(0,91+2,53)/2 |  | 6.192
IZOL_S | Součet |  | 280.179
Použití figury:
711112001 | Provedení izolace proti zemní vlhkosti svislé za studena nátěrem penetračním | m2 | 280.179
711142559 | Provedení izolace proti zemní vlhkosti pásy přitavením svislé NAIP | m2 | 560.358
11163153 | emulze asfaltová penetrační | litr | 472.226
62853004 | pás asfaltový natavitelný modifikovaný SBS s vložkou ze skleněné tkaniny a spalitelnou PE fólií nebo jemnozrnným minerálním posypem na horním povrchu tl 4,0mm | m2 | 2006.007
62855001 | pás asfaltový natavitelný modifikovaný SBS s vložkou z polyesterové rohože a spalitelnou PE fólií nebo jemnozrnným minerálním posypem na horním povrchu tl 4,0mm | m2 | 2006.007
IZOL_V | Izolace spodní stavby vodorovná | m2 | 1293.906
| pod základovou desku (rozšíření 200mm) : |  | 0
| deska tl. 400mm : |  | 0
| 31,46*30,1+15,6*22,0 |  | 1290.146
| šachty : |  | 0
| (1,6+1,4+0,2*2)*2*0,2 |  | 1.36
| (3,6+2,4)*2*0,2 |  | 2.4
IZOL_V | Součet |  | 1293.906
Použití figury:
711111001 | Provedení izolace proti zemní vlhkosti vodorovné za studena nátěrem penetračním | m2 | 1293.906
711141559 | Provedení izolace proti zemní vlhkosti pásy přitavením vodorovné NAIP | m2 | 2587.812
11163153 | emulze asfaltová penetrační | litr | 472.226
62853004 | pás asfaltový natavitelný modifikovaný SBS s vložkou ze skleněné tkaniny a spalitelnou PE fólií nebo jemnozrnným minerálním posypem na horním povrchu tl 4,0mm | m2 | 2006.007
62855001 | pás asfaltový natavitelný modifikovaný SBS s vložkou z polyesterové rohože a spalitelnou PE fólií nebo jemnozrnným minerálním posypem na horním povrchu tl 4,0mm | m2 | 2006.007
PN01 | SDK podhled | m2 | 65.04
| PN01 : |  | 0
| 1.NP : |  | 0
| 5,88 |  | 5.88
| 3.NP : |  | 0
| 29,9+19,76+9,5 |  | 59.16
| Součet |  | 65.04
Použití figury:
763131411 | SDK podhled desky 1xA 12,5 bez izolace dvouvrstvá spodní kce profil CD+UD | m2 | 65.04
784221101 | Dvojnásobné bílé malby ze směsí za sucha dobře otěruvzdorných v místnostech do 3,80 m | m2 | 7703.766
949101112 | Lešení pomocné pro objekty pozemních staveb s lešeňovou podlahou v přes 1,9 do 3,5 m zatížení do 150 kg/m2 | m2 | 2464.144
PN01a | SDK podhled impregnovaný | m2 | 89.28
| 1NP |  | 0
| 4,02+5,45+3,24+3,66+9,79+10,10+3,59 |  | 39.85
| 2NP |  | 0
| 12,08+2,04+4,09*2+11,35 |  | 33.65
| 3NP |  | 0
| 5,42+5,02+5,34 |  | 15.78
| Součet |  | 89.28
Použití figury:
763131451 | SDK podhled deska 1xH2 12,5 bez izolace dvouvrstvá spodní kce profil CD+UD | m2 | 89.28
784221101 | Dvojnásobné bílé malby ze směsí za sucha dobře otěruvzdorných v místnostech do 3,80 m | m2 | 7703.766
949101112 | Lešení pomocné pro objekty pozemních staveb s lešeňovou podlahou v přes 1,9 do 3,5 m zatížení do 150 kg/m2 | m2 | 2464.144
PN02 | Akustický podhled | m2 | 1579.56
| PN02 : |  | 0
| 1.NP : |  | 0
| 115,6+15,83+13,61*2+120,83+51,92 |  | 331.4
| 76,21+66,22+75,39+57,33+48,78+43,32 |  | 367.25
| 5,32+16,38+11,35 |  | 33.05
| 2.NP : |  | 0
| 75,27+43,13+120,83+51,92+98,18+15,93+13,6*2 |  | 432.46
| 96,35+15,99+14,82*2+57,33+19,85+37,99 |  | 257.15
| 3.NP : |  | 0
| 88,73+26,57+42,95 |  | 158.25
| Součet |  | 1579.56
Použití figury:
763135002 | Montáž SDK podhledu z desek perforovaných celoplošně s hranami speciálně tmelenými na dvouvrstvé kci z CD+UD | m2 | 1819.96
784221101 | Dvojnásobné bílé malby ze směsí za sucha dobře otěruvzdorných v místnostech do 3,80 m | m2 | 7703.766
949101112 | Lešení pomocné pro objekty pozemních staveb s lešeňovou podlahou v přes 1,9 do 3,5 m zatížení do 150 kg/m2 | m2 | 2464.144
59030599 | deska pro bezesparý deskový podhled s celoplošnou perforací | m2 | 1658.538
PN03 | Akustický podhled | m2 | 143.087
| 2.NP : |  | 0
| 2,35*7,42 |  | 17.437
| 2,2*(0,15+1,1)/2*3*2*2 |  | 16.5
| 5,9*(0,1*2+(2,1+0,45)*3+(0,2+0,35+0,15)*2)*2 |  | 109.15
| Součet |  | 143.087
Použití figury:
763131751 | Montáž parotěsné zábrany do SDK podhledu | m2 | 143.087
763131752 | Montáž jedné vrstvy tepelné izolace do SDK podhledu | m2 | 240.4
763131762 | Příplatek k SDK podhledu za prostorové zakřivení | m2 | 143.087
763135002 | Montáž SDK podhledu z desek perforovaných celoplošně s hranami speciálně tmelenými na dvouvrstvé kci z CD+UD | m2 | 1819.96
784221101 | Dvojnásobné bílé malby ze směsí za sucha dobře otěruvzdorných v místnostech do 3,80 m | m2 | 7703.766
949101112 | Lešení pomocné pro objekty pozemních staveb s lešeňovou podlahou v přes 1,9 do 3,5 m zatížení do 150 kg/m2 | m2 | 2464.144
28329334 | fólie PE vyztužená Al vrstvou pro parotěsnou vrstvu 105g/m2 | m2 | 168.796
59030599 | deska pro bezesparý deskový podhled s celoplošnou perforací | m2 | 299.544
63152097 | pás tepelně izolační univerzální λ=0,032-0,033 tl 60mm | m2 | 252.42
PN04 | Akustická předstěna | m2 | 97.313
| 1NP |  | 0
| m. č. 1.05 |  | 0
| 14,545*3,15 |  | 45.817
| -3,2*2,045 |  | -6.544
| m.č. 110 |  | 0
| 9,44*3,25 |  | 30.68
| 2.NP : |  | 0
| (3,4*2+6,95-2,35)*1,2*2 |  | 27.36
| Součet |  | 97.313
Použití figury:
763131752 | Montáž jedné vrstvy tepelné izolace do SDK podhledu | m2 | 240.4
763135002 | Montáž SDK podhledu z desek perforovaných celoplošně s hranami speciálně tmelenými na dvouvrstvé kci z CD+UD | m2 | 1819.96
59030599 | deska pro bezesparý deskový podhled s celoplošnou perforací | m2 | 299.544
63152097 | pás tepelně izolační univerzální λ=0,032-0,033 tl 60mm | m2 | 252.42
SN01 | Střecha | m2 | 1108.947
| SN 01 , zahrnuje i plochu SN02 SN08 |  | 0
| nad 2NP : |  | 0
| 30,28*28,98+0,06*6,05 |  | 877.877
| -6,5*8,02*2 |  | -104.26
| nad 3NP (viz SN 02): |  | 0
| 15,08*22,38 |  | 337.49
| -1,2*1,8 |  | -2.16
| Součet |  | 1108.947
Použití figury:
712311101 | Provedení povlakové krytiny střech do 10° za studena lakem penetračním nebo asfaltovým | m2 | 1108.947
712341559 | Provedení povlakové krytiny střech do 10° pásy NAIP přitavením v plné ploše | m2 | 1108.947
712363624 | Provedení povlak krytiny mechanicky kotvenou do betonu TI tl přes 240 mm vnitřní pole, budova v přes 18 m | m2 | 554.474
712363625 | Provedení povlak krytiny mechanicky kotvenou do betonu TI tl přes 240 mm krajní pole, budova v přes 18 m | m2 | 332.684
712363626 | Provedení povlak krytiny mechanicky kotvenou do betonu TI tl přes 240 mm rohové pole, budova v přes 18 m | m2 | 221.789
712391171 | Provedení povlakové krytiny střech do 10° podkladní textilní vrstvy | m2 | 1491.147
713141136 | Montáž izolace tepelné střech plochých lepené za studena nízkoexpanzní (PUR) pěnou 1 vrstva desek | m2 | 2217.894
713141336 | Montáž izolace tepelné střech plochých lepené za studena nízkoexpanzní (PUR) pěnou, spádová vrstva | m2 | 1108.947
11163153 | emulze asfaltová penetrační | litr | 426.333
28322011 | fólie hydroizolační střešní mPVC mechanicky kotvená šedá tl 1,8mm | m2 | 1640.262
28375924 | deska EPS 200 pro konstrukce s velmi vysokým zatížením λ=0,034 tl 80mm | m2 | 1976.692
28376143 | klín izolační spád do 5% EPS 200 | m3 | 178.54
62856011 | pás asfaltový natavitelný modifikovaný SBS s vložkou z hliníkové fólie s textilií a spalitelnou PE fólií nebo jemnozrnným minerálním posypem na horním povrchu tl 4,0mm | m2 | 1649.885
69311199 | geotextilie netkaná separační, ochranná, filtrační, drenážní PES(70%)+PP(30%) 300g/m2 | m2 | 1565.704
SN01VH | Střecha - vytažení horní vrstvy | m2 | 382.2
| HI fólie zatažena až po stropní desku viz detaily (např. DET 3.2) |  | 0
| nad 2NP : |  | 0
| (30,28+28,98+30,34+6,05)*(0,65+1,05+0,1) |  | 172.17
| 0,66*0,66*3 |  | 1.307
| (0,06+22,93)*(0,6+0,15) |  | 17.243
| (6,5+8,02)*2*(0,6+0,15)*2 |  | 43.56
| 2*3,14*0,6*2*(0,6+0,15) |  | 5.652
| nad 3NP : |  | 0
| (15,08+22,38)*2*(0,65+1,05+0,1) |  | 134.856
| 0,58*0,58*4 |  | 1.346
| 2*3,14*0,6*(0,6+0,15) |  | 2.826
| (1,2+1,8)*2*0,1 |  | 0.6
| (0,78+0,16*2)*4*0,6 |  | 2.64
| Součet |  | 382.2
Použití figury:
712391171 | Provedení povlakové krytiny střech do 10° podkladní textilní vrstvy | m2 | 1491.147
712861705 | Provedení povlakové krytiny vytažením na konstrukce fólií lepenou se svařovanými spoji | m2 | 382.2
28322011 | fólie hydroizolační střešní mPVC mechanicky kotvená šedá tl 1,8mm | m2 | 1640.262
69311199 | geotextilie netkaná separační, ochranná, filtrační, drenážní PES(70%)+PP(30%) 300g/m2 | m2 | 1565.704
SN01VS | Střecha - vytažení spodní vrstvy | m2 | 312.163
| nad 2NP : |  | 0
| (30,58+29,28+30,64+6,35)*(0,2+0,95+0,2) |  | 130.748
| (0,06+23,23)*(0,2+0,95+0,2) |  | 31.442
| (6,2+7,72)*2*0,65*2 |  | 36.192
| 2*3,14*0,6*2*0,65 |  | 4.898
| nad 3NP : |  | 0
| (15,38+22,68)*2*(0,2+0,95+0,2) |  | 102.762
| (1,2+1,8)*2*0,3 |  | 1.8
| 2*3,14*0,6*0,65 |  | 2.449
| (0,78)*4*0,6 |  | 1.872
| Součet |  | 312.163
Použití figury:
712811101 | Provedení povlakové krytiny vytažením na konstrukce za studena nátěrem penetračním | m2 | 312.163
712841559 | Provedení povlakové krytiny vytažením na konstrukce pásy přitavením NAIP | m2 | 312.163
11163153 | emulze asfaltová penetrační | litr | 426.333
62856011 | pás asfaltový natavitelný modifikovaný SBS s vložkou z hliníkové fólie s textilií a spalitelnou PE fólií nebo jemnozrnným minerálním posypem na horním povrchu tl 4,0mm | m2 | 1649.885
SN03 | Střecha - terasa nad střešním pláštěm | m2 | 42.085
| 8,93*4,31+1,48*2,43 |  | 42.085
Použití figury:
636311135 | Kladení dlažby z betonových dlaždic 60x60 cm na sucho na terče z umělé hmoty do výšky přes 150 mm | m2 | 42.085
59247500.R | dlaždice teracová broušená 400x400x20mm | m2 | 44.189
VN01 | Fasáda - cihelný deskový obklad černý | m2 | 155.704
| pohled jižní : |  | 0
| 15,6*3,4 |  | 53.04
| -(1,425*2+1,7)*3,0-1,7*3,0-3,55*3,0-3,0*3,0 |  | -38.4
| pohled severní : |  | 0
| 37,8*3,53+4,5*0,15 |  | 134.109
| -4,5*2,5-4,55*2,5*4-3,05*2,5-1,0*2,5*2-4,0*2,5 |  | -79.375
| pohled východní : |  | 0
| 22,2*3,53 |  | 78.366
| -1,95*3,0-3,05*3,0-2,15*2,5-3,05*2,5*3 |  | -43.25
| Mezisoučet |  | 104.49
| ostění : |  | 0
| pohled jižní : |  | 0
| (1,425*2+1,7+3,0*2)*0,25 |  | 2.638
| (1,7+3,0*2)*0,25 |  | 1.925
| (3,55+3,0*2)*0,25 |  | 2.388
| 3,0*3*0,25 |  | 2.25
| pohled severní : |  | 0
| (4,5+2,5)*2*0,25 |  | 3.5
| (4,55+2,5)*2*0,25*4 |  | 14.1
| (3,05+2,5)*2*0,25 |  | 2.775
| (1,0+2,5)*2*0,25*2 |  | 3.5
| (4,0+2,5)*2*0,25 |  | 3.25
| pohled východní : |  | 0
| (1,9+3,0*2)*0,25 |  | 1.975
| (3,05+3,0*2)*0,25 |  | 2.263
| (2,15+2,5)*2*0,25 |  | 2.325
| (3,05+2,5)*2*0,25*3 |  | 8.325
| Mezisoučet |  | 51.214
| Součet |  | 155.704
Použití figury:
62.VN01 |  | m2 | 155.704
713131243 | Montáž izolace tepelné stěn lepením celoplošně v kombinaci s mechanickým kotvením rohoží, pásů, dílců, desek tl přes 140 do 200 mm | m2 | 1690.194
63148161 | deska tepelně izolační minerální provětrávaných fasád λ=0,034-0,035 tl 100mm | m2 | 1774.703
VN01a | Fasáda - cihelný deskový obklad šedý | m2 | 689.393
| pohled jižní : |  | 0
| 31,66*8,25 |  | 261.195
| 0,65*1,9+3,0*1,2+3,0*1,05+3,0*0,9+3,0*0,75+5,0*0,5+5,0*0,25 |  | 16.685
| -1,65*0,85 |  | -1.403
| -4,5*2,0-2,5*2,0*2-4,0*2,0-5,0*2,0-3,0*2,0 |  | -43
| -4,0*2,0*2-4,5*2,0*2-2,5*2,0*2-5,0*2,0 |  | -54
| pohled západní : |  | 0
| 30,3*9,6 |  | 290.88
| -4,5*2,0-5,0*2,0-1,0*2,0*2-3,5*2,0 |  | -30
| -1,7*3,6*3 |  | -18.36
| -4,5*2,0-5,0*2,0*2-2,5*2,0*3 |  | -44
| pohled severní : |  | 0
| 21,45*5,5+9,65*9,3+4,5*0,15+0,6*0,3 |  | 208.575
| -0,8*0,8-1,0*1,2 |  | -1.84
| -4,5*2,0*2-4,0*2,0-2,5*2,0*2-3,5*2,0*2-1,0*2,0 |  | -52
| pohled východní : |  | 0
| 6,75*8,97+1,4*3,47-3,65*1,6/2 |  | 62.486
| Mezisoučet |  | 595.218
| ostění : |  | 0
| pohled jižní : |  | 0
| (4,5+2,0)*2*0,25 |  | 3.25
| (2,5+2,0)*2*0,25*2 |  | 4.5
| (4,0+2,0)*2*0,25 |  | 3
| (5,0+2,0)*2*0,25 |  | 3.5
| (3,0+2,0)*2*0,25 |  | 2.5
| (4,0+2,0)*2*0,25*2 |  | 6
| (4,5+2,0)*2*0,25*2 |  | 6.5
| (2,5+2,0)*2*0,25*2 |  | 4.5
| (5,0+2,0)*2*0,25 |  | 3.5
| pohled západní : |  | 0
| (4,0+2,0)*2*0,25 |  | 3
| (5,0+2,0)*2*0,25 |  | 3.5
| (1,0+2,0)*2*0,25*2 |  | 3
| (3,5+2,0)*2*0,25 |  | 2.75
| (1,7+3,6*2)*0,25*3 |  | 6.675
| (4,5+2,0)*2*0,25 |  | 3.25
| (5,0+2,0)*2*0,25*2 |  | 7
| (2,5+2,0)*2*0,25*3 |  | 6.75
| pohled severní : |  | 0
| (4,5+2,0)*2*0,25*2 |  | 6.5
| (4,0+2,0)*2*0,25 |  | 3
| (2,5+2,0)*2*0,25*2 |  | 4.5
| (3,5+2,0)*2*0,25*2 |  | 5.5
| (1,0+2,0)*2*0,25 |  | 1.5
| Mezisoučet |  | 94.175
| Součet |  | 689.393
Použití figury:
62.VN01a |  | m2 | 689.393
713131243 | Montáž izolace tepelné stěn lepením celoplošně v kombinaci s mechanickým kotvením rohoží, pásů, dílců, desek tl přes 140 do 200 mm | m2 | 1690.194
63148161 | deska tepelně izolační minerální provětrávaných fasád λ=0,034-0,035 tl 100mm | m2 | 1774.703
VN02 | Fasáda | m2 | 474.854
| pohled jižní : |  | 0
| 15,6*9,7+0,7*4,02 |  | 154.134
| -4,0*2,0*2-1,5*2,0 |  | -19
| -4,0*2,0*2-1,5*2,0-2,5*2,0 |  | -24
| pohled západní : |  | 0
| 23,65*4,4 |  | 104.06
| -1,0*2,25-4,0*2,0*2-4,5*2,0 |  | -27.25
| pohled severní : |  | 0
| 16,24*9,5 |  | 154.28
| -1,0*2,0-2,5*2,0*2-3,0*2,0-4,0*2,0 |  | -26
| -2,5*2,0*3-3,0*2,0 |  | -21
| pohled východní : |  | 0
| 23,54*9,5 |  | 223.63
| -1,0*2,0*5-4,0*2,0*2-2,5*2,0 |  | -31
| -1,0*2,0*4-2,5*2,0 |  | -13
| Součet |  | 474.854
Použití figury:
622131121 | Penetrační nátěr vnějších stěn nanášený ručně | m2 | 519.044
622151011 | Penetrační silikátový nátěr vnějších pastovitých tenkovrstvých omítek stěn | m2 | 519.044
622211041 | Montáž kontaktního zateplení vnějších stěn lepením a mechanickým kotvením polystyrénových desek do betonu a zdiva tl přes 160 do 200 mm | m2 | 519.044
622521012 | Tenkovrstvá silikátová zatíraná omítka zrnitost 1,5 mm vnějších stěn | m2 | 577.544
28375987 | deska EPS 100 fasádní λ=0,037 tl 200mm | m2 | 574.103
VN07 | Tepelná izolace soklu | m2 | 152.695
| VN 07 - zateplení pod UT : |  | 0
| EPS tl. 140mm : |  | 0
| pohled jižní : |  | 0
| od -1,23 po UT : |  | 0
| (31,66+0,14*2)*(0,58+2,13)/2 |  | 43.279
| 1,65*0,75/2 |  | 0.619
| 15,6*1,21 |  | 18.876
| pohled západní : |  | 0
| od -1,23/-1,83 po UT : |  | 0
| 30,3*1,18 |  | 35.754
| 11,2*0,6 |  | 6.72
| pohled severní : |  | 0
| od -1,23/-1,83 po UT : |  | 0
| (37,8+0,14*2)*(1,18+0,58)/2 |  | 33.51
| 9,65*(1,18+0,58)/2 |  | 8.492
| pohled východní : |  | 0
| od -1,23 po UT : |  | 0
| 4,5*1,21 |  | 5.445
0
| ČÁST NAD TERÉNEM VIZ ODDÍL 62 |  | 0
| Součet |  | 152.695
Použití figury:
713123212 | Montáž tepelné izolace z XPS tepelně izolačního systému základové desky svisle 1 vrstva přes 100 do 200 mm | m2 | 152.695
28376425 | deska XPS hrana polodrážková a hladký povrch 300kPA λ=0,035 tl 160mm | m2 | 160.33
VN08 | KZS - stěny skladu odpadu | m2 | 44.19
| (3,3*2+2,2*2+0,22*4)*4,25 |  | 50.49
| -1,75*3,6 |  | -6.3
| Součet |  | 44.19
Použití figury:
622131121 | Penetrační nátěr vnějších stěn nanášený ručně | m2 | 519.044
622151011 | Penetrační silikátový nátěr vnějších pastovitých tenkovrstvých omítek stěn | m2 | 519.044
622211041 | Montáž kontaktního zateplení vnějších stěn lepením a mechanickým kotvením polystyrénových desek do betonu a zdiva tl přes 160 do 200 mm | m2 | 519.044
622521012 | Tenkovrstvá silikátová zatíraná omítka zrnitost 1,5 mm vnějších stěn | m2 | 577.544
28375987 | deska EPS 100 fasádní λ=0,037 tl 200mm | m2 | 574.103

## Pokyny pro vyplnění
Struktura údajů, formát souboru a metodika pro zpracování
Struktura
Soubor je složen ze záložky Rekapitulace stavby a záložek s názvem soupisu prací pro jednotlivé objekty ve formátu XLSX. Každá ze záložek přitom obsahuje
ještě samostatné sestavy vymezené orámovaním a nadpisem sestavy.
Rekapitulace stavby obsahuje sestavu Rekapitulace stavby a Rekapitulace objektů stavby a soupisů prací.
V sestavě Rekapitulace stavby jsou uvedeny informace identifikující předmět veřejné zakázky na stavební práce, KSO, CC-CZ, CZ-CPV, CZ-CPA a rekapitulaci
celkové nabídkové ceny uchazeče.
Termínem "uchazeč" (resp. zhotovitel) se myslí "účastník zadávacího řízení" ve smyslu zákona o zadávání veřejných zakázek.
V sestavě Rekapitulace objektů stavby a soupisů prací je uvedena rekapitulace stavebních objektů, inženýrských objektů, provozních souborů,
vedlejších a ostatních nákladů a ostatních nákladů s rekapitulací nabídkové ceny za jednotlivé soupisy prací. Na základě údaje Typ je možné
identifikovat, zda se jedná o objekt nebo soupis prací pro daný objekt:
|  | STA | Stavební objekt pozemní
|  | ING | Stavební objekt inženýrský
|  | PRO | Provozní soubor
|  | VON | Vedlejší a ostatní náklady
|  | OST | Ostatní
|  | Soupis | Soupis prací pro daný typ objektu
Soupis prací pro jednotlivé objekty obsahuje sestavy Krycí list soupisu prací, Rekapitulace členění soupisu prací, Soupis prací. Za soupis prací může být považován
i objekt stavby v případě, že neobsahuje podřízenou zakázku.
Krycí list soupisu obsahuje rekapitulaci informací o předmětu veřejné zakázky ze sestavy Rekapitulace stavby, informaci o zařazení objektu do KSO,
CC-CZ, CZ-CPV, CZ-CPA a rekapitulaci celkové nabídkové ceny uchazeče za aktuální soupis prací.
Rekapitulace členění soupisu prací obsahuje rekapitulaci soupisu prací ve všech úrovních členění soupisu tak, jak byla tato členění použita (např.
stavební díly, funkční díly, případně jiné členění) s rekapitulací nabídkové ceny.
Soupis prací obsahuje položky veškerých stavebních nebo montážních prací, dodávek materiálů a služeb nezbytných pro zhotovení stavebního objektu,
inženýrského objektu, provozního souboru, vedlejších a ostatních nákladů.
Pro položky soupisu prací se zobrazují následující informace:
|  | PČ |  | Pořadové číslo položky v aktuálním soupisu
|  | TYP |  | Typ položky: K - konstrukce, M - materiál, PP - plný popis, PSC - poznámka k souboru cen, P - poznámka k položce, VV - výkaz výměr
|  | Kód |  | Kód položky
|  | Popis |  | Zkrácený popis položky
|  | MJ |  | Měrná jednotka položky
|  | Množství |  | Množství v měrné jednotce
|  | J.cena |  | Jednotková cena položky. Zadaní může obsahovat namísto J.ceny sloupce J.materiál a J.montáž, jejichž součet definuje
J.cenu položky.
|  | Cena celkem |  | Celková cena položky daná jako součin množství a j.ceny
|  | Cenová soustava |  | Příslušnost položky do cenové soustavy
Ke každé položce soupisu prací se na samostatných řádcích může zobrazovat:
Plný popis položky
Poznámka k souboru cen a poznámka zadavatele
Výkaz výměr
Pokud je k řádku výkazu výměr evidovaný údaj ve sloupci Kód, jedná se o definovaný odkaz, na který se může odvolávat výkaz výměr z jiné položky.
Metodika pro zpracování
Jednotlivé sestavy jsou v souboru provázány. Editovatelné pole jsou zvýrazněny žlutým podbarvením, ostatní pole neslouží k editaci a nesmí být jakkoliv
modifikovány.
Uchazeč je pro podání nabídky povinen vyplnit žlutě podbarvená pole:
Pole Uchazeč v sestavě Rekapitulace stavby - zde uchazeč vyplní svůj název (název subjektu)
Pole IČ a DIČ v sestavě Rekapitulace stavby - zde uchazeč vyplní svoje IČ a DIČ
Datum v sestavě Rekapitulace stavby - zde uchazeč vyplní datum vytvoření nabídky
J.cena = jednotková cena v sestavě Soupis prací o maximálním počtu desetinných míst uvedených v poli
- pokud sestavy soupisů prací obsahují pole J.cena, měla by být všechna tato pole vyplněna nenulovými
Poznámka - nepovinný údaj pro položku soupisu
V případě, že sestavy soupisů prací neobsahují pole J.cena, potom ve všech soupisech prací obsahují pole:
- J.materiál - jednotková cena materiálu
- J.montáž - jednotková cena montáže
Uchazeč v tomto případě by měl vyplnit všechna pole J.materiál a pole J.montáž nenulovými kladnými číslicemi. V případech, kdy položka
neobsahuje žádný materiál je přípustné, aby pole J.materiál bylo vyplněno nulou. V případech, kdy položka neobsahuje žádnou montáž je přípustné,
aby pole J.montáž bylo vyplněno nulou. Obě pole - J.materiál, J.Montáž u jedné položky by však neměly být vyplněny nulou.
Rekapitulace stavby
Název |  |  | Povinný |  | Popis | Typ | Max. počet
atributu |  |  | (A/N) |  |  |  | znaků
Kód |  |  | A |  | Kód stavby | String | 20
Stavba |  |  | A |  | Název stavby | String | 120
Místo |  |  | N |  | Místo stavby | String | 50
Datum |  |  | A |  | Datum vykonaného exportu | Date
KSO |  |  | N |  | Klasifikace stavebního objektu | String | 15
CC-CZ |  |  | N |  | Klasifikace stavbeních děl | String | 15
CZ-CPV |  |  | N |  | Společný slovník pro veřejné zakázky | String | 20
CZ-CPA |  |  | N |  | Klasifikace produkce podle činností | String | 20
Zadavatel |  |  | N |  | Zadavatel zadaní | String | 50
IČ |  |  | N |  | IČ zadavatele zadaní | String | 20
DIČ |  |  | N |  | DIČ zadavatele zadaní | String | 20
Uchazeč |  |  | N |  | Uchazeč veřejné zakázky | String | 50
Projektant |  |  | N |  | Projektant | String | 50
Poznámka |  |  | N |  | Poznámka k zadání | String | 255
Sazba DPH |  |  | A |  | Rekapitulace sazeb DPH u položek soupisů | eGSazbaDph
Základna DPH |  |  | A |  | Základna DPH určena součtem celkové ceny z položek soupisů | Double
Hodnota DPH |  |  | A |  | Hodnota DPH | Double
Cena bez DPH |  |  | A |  | Celková cena bez DPH za celou stavbu. Sčítává se ze všech listů. | Double
Cena s DPH |  |  | A |  | Celková cena s DPH za celou stavbu | Double
Rekapitulace objektů stavby a soupisů prací
Název |  |  | Povinný |  | Popis | Typ | Max. počet
atributu |  |  | (A/N) |  |  |  | znaků
Kód |  |  | A |  | Přebírá se z Rekapitulace stavby | String | 20
Stavba |  |  | A |  | Přebírá se z Rekapitulace stavby | String | 120
Místo |  |  | N |  | Přebírá se z Rekapitulace stavby | String | 50
Datum |  |  | A |  | Přebírá se z Rekapitulace stavby | Date
Zadavatel |  |  | N |  | Přebírá se z Rekapitulace stavby | String | 50
Projektant |  |  | N |  | Přebírá se z Rekapitulace stavby | String | 50
Uchazeč |  |  | N |  | Přebírá se z Rekapitulace stavby | String | 50
Kód |  |  | A |  | Kód objektu | String | 20
Objektu, Soupis prací |  |  | A |  | Název objektu | String | 120
Cena bez DPH |  |  | A |  | Cena bez DPH za daný objekt | Double
Cena s DPH |  |  | A |  | Cena spolu s DPH za daný objekt | Double
Typ |  |  | A |  | Typ zakázky | eGTypZakazky
Krycí list soupisu
Název |  |  | Povinný |  | Popis | Typ | Max. počet
atributu |  |  | (A/N) |  |  |  | znaků
Stavba |  |  | A |  | Přebírá se z Rekapitulace stavby | String | 120
Objekt |  |  | A |  | Kód a název objektu | String | 20 + 120
Soupis |  |  | A |  | Kód a název soupisu | String | 20 + 120
KSO |  |  | N |  | Klasifikace stavebního objektu | String | 15
CC-CZ |  |  | N |  | Klasifikace stavbeních děl | String | 15
CZ-CPV |  |  | N |  | Společný slovník pro veřejné zakázky | String | 20
CZ-CPA |  |  | N |  | Klasifikace produkce podle činností | String | 20
Místo |  |  | N |  | Přebírá se z Rekapitulace stavby | String | 50
Zadavatel |  |  | N |  | Přebírá se z Rekapitulace stavby | String | 50
Uchazeč |  |  | N |  | Přebírá se z Rekapitulace stavby | String | 50
Projektant |  |  | N |  | Přebírá se z Rekapitulace stavby | String | 50
Poznámka |  |  | N |  | Poznámka k soupisu prací | String | 255
Sazba DPH |  |  | A |  | Rekapitulace sazeb DPH na položkách aktuálního soupisu | eGSazbaDph
Základna DPH |  |  | A |  | Základna DPH určena součtem celkové ceny z položek aktuálního soupisu | Double
Hodnota DPH |  |  | A |  | Hodnota DPH | Double
Cena bez DPH |  |  | A |  | Cena bez DPH za daný soupis | Double
Cena s DPH |  |  | A |  | Cena s DPH za daný soupis | Double
Rekapitulace členění soupisu prací
Název |  |  | Povinný |  | Popis | Typ | Max. počet
atributu |  |  | (A/N) |  |  |  | znaků
Stavba |  |  | A |  | Přebírá se z Rekapitulace stavby | String | 120
Objekt |  |  | A |  | Kód a název objektu, přebírá se z Krycího listu soupisu | String | 20 + 120
Soupis |  |  | A |  | Kód a název objektu, přebírá se z Krycího listu soupisu | String | 20 + 120
Místo |  |  | N |  | Přebírá se z Rekapitulace stavby | String | 50
Datum |  |  | A |  | Přebírá se z Rekapitulace stavby | Date
Zadavatel |  |  | N |  | Přebírá se z Rekapitulace stavby | String | 50
Projektant |  |  | N |  | Přebírá se z Rekapitulace stavby | String | 50
Uchazeč |  |  | N |  | Přebírá se z Rekapitulace stavby | String | 50
Kód dílu - Popis |  |  | A |  | Kód a název dílu ze soupisu | String | 20 + 100
Cena celkem |  |  | A |  | Cena celkem za díl ze soupisu | Double
Soupis prací
Název |  |  | Povinný |  | Popis | Typ | Max. počet
atributu |  |  | (A/N) |  |  |  | znaků
Stavba |  |  | A |  | Přebírá se z Rekapitulace stavby | String | 120
Objekt |  |  | A |  | Kód a název objektu | String | 20 + 120
Soupis |  |  | A |  | Přebírá se z Krycího listu soupisu | String | 20 + 120
Místo |  |  | N |  | Přebírá se z Krycího listu soupisu | String | 50
Datum |  |  | A |  | Přebírá se z Krycího listu soupisu | Date
Zadavatel |  |  | N |  | Přebírá se z Krycího listu soupisu | String | 50
Projektant |  |  | N |  | Přebírá se z Krycího listu soupisu | String | 50
Uchazeč |  |  | N |  | Přebírá se z Krycího listu soupisu | String | 50
PČ |  |  | A |  | Pořadové číslo položky soupisu | Long
Typ |  |  | A |  | Typ položky soupisu | eGTypPolozky | 1
Kód |  |  | A |  | Kód položky ze soupisu | String | 20
Popis |  |  | A |  | Popis položky ze soupisu | String | 255
MJ |  |  | A |  | Měrná jednotka položky | String | 10
Množství |  |  | A |  | Množství položky soupisu | Double
J.Cena |  |  | A |  | Jednotková cena položky | Double
Cena celkem |  |  | A |  | Cena celkem vyčíslena jako J.Cena * Množství | Double
Cenová soustava |  |  | N |  | Zařazení položky do cenové soustavy | String | 50
p |  |  | N |  | Poznámka položky ze soupisu | Memo
psc |  |  | N |  | Poznámka k souboru cen ze soupisu | Memo
pp |  |  | N |  | Plný popis položky ze soupisu | Memo
vv |  |  | N |  | Výkaz výměr (figura, výraz, výměra) ze soupisu | Text,Text,Double | 20, 150
DPH |  |  | A |  | Sazba DPH pro položku | eGSazbaDPH
Hmotnost |  |  | A |  | Hmotnost položky ze soupisu | Double
Suť |  |  | A |  | Suť položky ze soupisu | Double
Nh |  |  | N |  | Normohodiny položky ze soupisu | Double
Datová věta
Typ věty |  |  | Hodnota |  | Význam
eGSazbaDPH |  |  | základní |  | Základní sazba DPH
|  |  | snížená |  | Snížená sazba DPH
|  |  | nulová |  | Nulová sazba DPH
|  |  | zákl. přenesená |  | Základní sazba DPH přenesená
|  |  | sníž. přenesená |  | Snížená sazba DPH přenesená
eGTypZakazky |  |  | STA |  | Stavební objekt
|  |  | PRO |  | Provozní soubor
|  |  | ING |  | Inženýrský objekt
|  |  | VON |  | Vedlejší a ostatní náklady
|  |  | OST |  | Ostatní náklady
eGTypPolozky |  |  | 1 |  | Položka typu HSV
|  |  | 2 |  | Položka typu PSV
|  |  | 3 |  | Položka typu M
|  |  | 4 |  | Položka typu OST