## List1
Příloha č. 3 Výzvy k podání nabídek
Specifikace výbavy vozidla
pořadové číslo položky | Kupujícím požadované ZÁKLADNÍ parametry vozidla |  |  |  |  | Prodávajícím nabízené parametry vozidla
Technická specifikace:
| osobní vozidlo |  |  |  |  | dodavatel doplní konkrétní označení vozidla
1 | nové, rok výroby ne dříve než 2023 |  |  |  |  | dodavatel doplní konkrétní údaj
3 | míst k sezení min. 5 |  |  |  |  | ANO/NE
4 | počet dveří min. 5 |  |  |  |  | ANO/NE
5 | motor typ/palivo - benzín |  |  |  |  | ANO/NE
6 | výkon [kW], min. 85 |  |  |  |  | ANO/NE
7 | točivý moment [Nm], min. 170 |  |  |  |  | ANO/NE
8 | rozvor (mm) dle technické dokumentace vozidla min. 2600 |  |  |  |  | ANO/NE
9 | základní objem zavazadlového prostoru měřený metodou VDA 210 v dm³, min. 500 |  |  |  |  | ANO/NE
10 | objem palivové nádrže [dm3], min 45 |  |  |  |  | ANO/NE
11 | emisní norma min. EURO 6 |  |  |  |  | dodavatel doplní konkrétní údaj
12 | Maximální spotřeba pohonných hmot pro kombinovaný provoz musí být u vozidla v souladu se zněním nařízení vlády č. 173/2016 Sb., o stanovení závazných zadávacích podmínek pro veřejné zakázky na pořízení silničních vozidel * |  |  |  |  | dodavatel doplní konkrétní údaj
13 | převodovka manuální |  |  |  |  | ANO/NE
Bezpečnostní výbava:
14 | minimálně 6 airbagů |  |  |  |  | ANO/NE
15 | aktivní systém prevence čelního nárazu |  |  |  |  | ANO/NE
Elektronická a elektrická výbava:
16 | kontrola poklesu tlaku v pneumatikách |  |  |  |  | ANO/NE
17 | centrální bezklíčové zamykání min. se dvěma dálkovými ovladači |  |  |  |  | ANO/NE
18 | vyhřívaná a ovládaná zpětná zrdcátka |  |  |  |  | ANO/NE
Vnější výbava:
19 | přední mlhové světlomety nebo typ světlometů nahrazující funkci předních mlhových světlometů |  |  |  |  | ANO/NE
Další výbava:
20 | klimatizace automatická |  |  |  |  | ANO/NE
21 | tempomat nebo adaptivní tempomat |  |  |  |  | ANO/NE
22 | elektricky ovládaná okna přední |  |  |  |  | ANO/NE
23 | multimediální systém vybavený rozhraním Apple Car Play a Android Auto |  |  |  |  | ANO/NE
24 | USB port [k nabíjení případně propojení se systémem vozu] |  |  |  |  | ANO/NE
25 | letní kompety kol (pneu + lité disky) |  |  |  |  | ANO/NE
26 | zimní komplety kol (pneu + ocelové disky + kryty kol) |  |  |  |  | ANO/NE
27 | rezervní nebo dojezdové kolo |  |  |  |  | ANO/NE
28 | sada gumových koberců vpředu, vzadu a v zavazadlovém prostoru |  |  |  |  | ANO/NE
29 | vana do kufru |  |  |  |  | ANO/NE
30 | povinná výbava vč. reflexních vest pro všechny cestující |  |  |  |  | ANO/NE
Další požadavky
31 | doba dodání do 90 dnů ode dne uzavření smlouvy |  |  |  |  | ANO/NE
Nadstandartní výbava
32 | parkovací senzory a/nebo parkovací kamera vzadu |  |  |  |  | ANO/NE
33 | parkovací senzory vpředu |  |  |  |  | ANO/NE
34 | středová loketní opěrka vpředu |  |  |  |  | ANO/NE
35 | přední vyhřívaná sedadla |  |  |  |  | ANO/NE
36 | vyhřívané čelní sklo |  |  |  |  | ANO/NE
37 | vyhřívaná zpětná zrcátka |  |  |  |  | ANO/NE
| * Maximální spotřeba pohonných hmot pro kombinovaný provoz musí být u vozidla v souladu se zněním nařízení vlády č. 173/2016 Sb., o stanovení závazných zadávacích podmínek pro veřejné zakázky na pořízení silničních vozidel | výkon 61 - 80 kW | do 1800 kg | benzín: 5,3l | nafta: 4,7l
|  |  | 1801 - 3000 kg | benzín: 6,4l | nafta: 5,2l
|  |  | nad 3000 kg | benzín: 6,7l | nafta: 6,0l
|  | výkon 81 - 120 kW | do 1800 kg | benzín: 6,5l | nafta: 5,8l
|  |  | 1801 - 3000 kg | benzín: 6,8l | nafta: 6,2l
|  |  | nad 3000 kg | benzín: 7,1l | nafta: 6,7l
|  | výkon nad 121 kW | - | benzín: 7,3l | nafta: 6,8l