## List1
Příloha č. 4: Technická specifikace
Minimální požadované parametry
ano/ne případně honota
Monitor 1
Technologie displeje | IPS
Povrch displeje | antireflexní
Podsvícení | LED
Viditelná úhlopříčka | min. 23.8" max. 24,5"
Kontrástní poměr | min. 1000:1 (nedynamický)
Jas | 250cd/m2
Odezva | max. 8 ms
Barevná hloubka | 16,7 mil barev
Úhel zobrazení | min 170° vodorovně, min 170°svisle
Rozlišení | 1920x1080 px
Rozteč pixelů | max 0,28mm
Možnost nastavení náklonu, natáčení | ano
Možnost natočení monitoru na výšku o 90° | ano
Možnost regulace výšky monitoru | ano
Zapojení | min. 1x DisplayPort, 1x HDMI
Spotřeba | max. 50W při normálním provozním režimu, max 0,6W při spánkovém
Standardy | TCO 5.2, ENERGY STAR 5.1
Součást balení | napájecí kabel, propojovací kabel Displayport
Další požadavky
Dodání včetně soupisu výrobních čísel dodaných monitorů
Záruka na monitory 60 měsíců garantovaná výrobcem.
Monitor 2
Technologie displeje | IPS
Povrch displeje | antireflexní
Podsvícení | LED
Viditelná úhlopříčka | min. 25,5" max. 27,5"
Kontrástní poměr | min. 1000:1 (nedynamický)
Jas | 300cd/m2
Odezva | max. 8 ms
Barevná hloubka | 16,7 mil barev
Úhel zobrazení | min 174° vodorovně, min 174°svisle
Rozlišení | 2560 x 1440 px
Rozteč pixelů | max 0,25mm
Možnost nastavení náklonu, natáčení | ano
Možnost natočení monitoru na výšku o 90° | ano
Možnost regulace výšky monitoru | ano
Zapojení | min. 1x DisplayPort, 1x HDMI, 1x USB 3.2
Spotřeba | max. 60W při normálním provozním režimu, max 0,5W při spánkovém
Standardy | TCO 5.2, ENERGY STAR 5.1
Součást balení | napájecí kabel, propojovací kabel Displayport
Uchycení | Kompatibilní s VESA (100mm)
Další požadavky
Dodání včetně soupisu výrobních čísel dodaných monitorů
Záruka na monitory 60 měsíců garantovaná výrobcem.