## komplet
Technická specifikace 2023
Název | Specifikace | Splněno ANO/NE | Nabídnuto (vyplní dodavatel dle své nabídky - např. skutečnou hodnotu)
motorové vozidlo kategorie M3 - výcvikové vozidlo autoškoly pro sk. D | Vozidlo musí splňovat podmínky provozu na silnicích Evropské unie i požadavky zákona č. 247/2000 Sb. a jeho prováděcích vyhlášek ve znění pozdějších předpisů, na výcvikové vozidlo sk. D, s použitím odpovídajícího přípojného vozidla i pro výcvik skupiny D+E |  | Uveďte obchodní označení, název a typ vozidla a motorizace, u dalších položek parametry nabídky
Vozidlo nové doposud neregistrované
Vnější rozměry a parametry - podle přílohy č.1 k zákonu č.247/2000 Sb.
Celková délka vozidla: min. 10 000 mm, max. 11 000 mm
Šířka vozidla: min. 2 400 mm, max. 2 550 mm
Výška vozidla: max. 3 600 mm
Rozvor náprav: min. 5 200 mm
Dvoudveřové provedení - přední a střední dveře o šířce min. 800 mm na pravé straně, otevírané vně vozidla
Max. celková povolená hmotnost: min. 18 000 kg
Hnací agregát a ústrojí
Motor: přeplňovaný vznětový řadový 6 válec
Zdvihový objem motoru: min. 6 500 ccm
Výkon motoru: min 200 kW
Točivý moment motoru: min 1 000 Nm
Emisní norma : EURO 6
Palivo: NM - nafta motorová (B7)
Hasící zařízení v motorovém prostoru
Objem palivové nádrže: min. 180 litrů paliva + nádrž na AdBlue
Uspořádání pohonu: 4 x 2
Převodovka manuální, synchronizovaná, 6 rychlostních stupňů pro jízdu vpřed
Blokování rozjezdu na 2.rychlostní stupeň
Rozměry pneumatik: šířka min. 285 mm, průměr min. 22,5", radiální konstrukce
Maximální povolená rychlost: min. 100 km/hod
Požadované parametry a prvky podvozku
Protiblokovací brzdový systém - podle přílohy č.1 k zákonu č.247/2000 Sb.
Systém ASR a ADAS (podle Nařízení EU od července 2024)
Retardér
Zástěrky kol na všech kolech a plastové kryty zadních podběhů
Pneumatické pérování se samovyrovnávací funkcí nastavení výšky
Možnosti snížení i zvýšení výšky pérování
Barevné provedení vozidla
V souladu s barevným standardem školy a autoškoly - bílo-modrá kombinace: Bílý exteriér (karosérie) - do modra laděný interiér (potahová látka sedadel pro cestující a dolňkové prvky - přidrž.tyče, madla)
Požadované prvky výbavy vozidla
Klimatizace s integrovaným topením
Přední výtopná skříň s výparníkem
Nezávislé topení s předehřevem nafty a se spínacími hodinami
Zadní parkovací kamera a zadní parkovací čidla
Tažné zařízení A50-X (min. hmotnost přívěsu 2 000 kg) a 13-ti pólová zásuvka
Plnohodnotné rezervní kolo
Přední mlhová světla
Dvojité zasklení předních dveří a okna řidiče
Boční zasklení s výklopnou ventilací v horní části u min. 4 oken na vozidle
Digitální tachograf podle platné legislativy
Radio s ovládáním na volantu
Mikrofon a ozvučovací systém pro hlášení řidiče
Příprava pro připojení mýtné jednotky - vývod potř. kabeláže u středu čelního skla
Požadované prvky výbavy pro řidiče a cestující
Sedadlo řidiče s 3-bodovým bezp. pásem a integrovanou hlavovou opěrkou
Elektricky ovládaná čelní sluneční clona
Boční sluneční clona u řidiče
Zásuvky 12V, 24 V a USB pro připojení příslušenství na palubní desce
Počet míst k sezení: cestující min. 45 + sedadlo řidiče + sedadlo instruktora AŠ
Bezpečnostní pásy na všech místech pro cestující
Zadní strana opěradel čalouněná (látkou nebo kobercem)
Madla na zadní straně opěradel
Osvětlení prostoru pro cestující technologií LED s funkcí nočního (modrého) osvětlení
Bezpečnostní kladívka v provedení proti krádeži
Požadované prvky výbavy pro výcvik v řízení
Homologované sedadlo instruktora (spolujezdce) - může být se sklopným sedákem - zapsané do TP (registru vozidel)
Druhé ovládání pro potřeby autoškoly - min. brzdový a spojkový pedál - přestavba schválená MD ČR zapsaná do TP (registru vozidel)
Pracoviště řidiče bez oddělovacího bočního prvku (dvířka, otevíratelná mezistěna) pro možnost přístupu instruktora k ovládání vozidla
Zesílená nebo dodatečná tepelná izolace předních schodů u sedadla pro instruktora
Přídavná zrcátka pro instruktora AŠ na obou stranách vozidla
Kamerový systém s monitory doplňující funkci zpětných zrcátek pro instruktora
Uzamykatelná skříňka pro potřeby řidiče a instruktora v přední části interiéru vozidla
Druhý monitor couvací kamery pro instruktora
Doplňky a doplňkové služby
Návod k obsluze v českém jazyce
COC WVTA pro kompletní vozidlo
Základní povinná výbava vozidla podle platné legislativy
Předání vozidla na adrese zadavatele
Zaškolení obsluhy (cca 6 osob)
| Záruční doba min. 24 měsíců |  | lze doplnit i delší doba poskytnuté záruky
| Dodání do 6 měsíců od účinnosti kupní smlouvy |  | uvést reálný odhad (platí i pro případ delší lhůty)
| Předběžná (nezávazná) nabídková cena vozidla v konfiguraci podle této specifikace v Kč: | bez DPH
vč. DPH
Vyplní dodavatel