## List1
Technická specifikace - část 1 Instrumentárium sety
Název zakázky: Instrumentárium pro centrální operační sály
Požadavky na instrumentárium a jeho značení:
Instrumentárium musí splňovat normy DIN EN ISO 7153-1, DIN EN ISO 1088-1 (popř. evropské normy tvrdosti HRC42-48 a HRC50-58) |  |  |  |  | Splnění požadavku ANO/NE | Popis specifikace nabízeného plnění, ze kterého bude vyplývat splnění požadavků stanovených zadavatelem, možno uvést odkaz na stránku v nabídce.
Materiálová kompatibilita instrumentů (možnost poskládat síto z instrumentů od více výrobců, ale musí být mezi sebou materiálově kompatibilní) |  |  |  |  | Splnění požadavku ANO/NE | Popis specifikace nabízeného plnění, ze kterého bude vyplývat splnění požadavků stanovených zadavatelem, možno uvést odkaz na stránku v nabídce.
Možnost opakovaného použití (odolné vůči dezinfekci, sterilizaci a vůči zhoršení kvality nástrojů) |  |  |  |  | Splnění požadavku ANO/NE | Popis specifikace nabízeného plnění, ze kterého bude vyplývat splnění požadavků stanovených zadavatelem, možno uvést odkaz na stránku v nabídce.
Nástroje musí být nové, nepoužité, nerepasované. |  |  |  |  | Splnění požadavku ANO/NE | Popis specifikace nabízeného plnění, ze kterého bude vyplývat splnění požadavků stanovených zadavatelem, možno uvést odkaz na stránku v nabídce.
Nástroje jsou resterilizovatelné (určeny k opakovanému použití) nástroje, odolné vůči dezinfekci a sterilizaci. |  |  |  |  | Splnění požadavku ANO/NE | Popis specifikace nabízeného plnění, ze kterého bude vyplývat splnění požadavků stanovených zadavatelem, možno uvést odkaz na stránku v nabídce.
Veškeré dodané nstrumentárium bude značeno UDI kódem (buď ve formátu čárového kódu nebo tzv. datamatrixu podle podmínek schváleného certifikátu MDR). |  |  |  |  | Splnění požadavku ANO/NE | Popis specifikace nabízeného plnění, ze kterého bude vyplývat splnění požadavků stanovených zadavatelem, možno uvést odkaz na stránku v nabídce.
Kontrola čitelnosti MDR nejhůře do třídy B (přístrojem splňujícím ISO/IEC 15415, ISO/IEC15416, ISO/IEC 15426-1 a ISO/IEC 15426-2) |  |  |  |  | Splnění požadavku ANO/NE | Popis specifikace nabízeného plnění, ze kterého bude vyplývat splnění požadavků stanovených zadavatelem, možno uvést odkaz na stránku v nabídce.
Zadavatel akceptuje nabídku kombinace položek splňjících požadavky MDD a MDR |  |  |  |  | Splnění požadavku ANO/NE | Popis specifikace nabízeného plnění, ze kterého bude vyplývat splnění požadavků stanovených zadavatelem, možno uvést odkaz na stránku v nabídce.
Pokud tato technická specifikace obsahuje požadavky nebo přímé či nepřímé odkazy na určité dodavatele nebo výrobky, nebo patenty na vynálezy, užitné vzory, průmyslové vzory, ochranné známky nebo označení původu, pak je v souladu s § 89 odst. 6 zákona možné nabídnout i jiné, rovnocenné řešení
Vešekeré požadavky na instrumentárium budou doloženy jako součástí nabídky, které potvrzují požadovanou kvalitu instrumentária
p.č. | Název síta | Název položky a její popis | Označení položky | Množství ks | Cena za 1 ks (Kč bez DPH) | Cena celkem (Kč bez DPH) | DPH | Cena celkem (Kč s DPH
1 |  | Zásobník na šrouby, velikost 1/2, se zásuvkou, délka 100 mm, pro Vario Case™, výška 88 mm | 68.000.113 | 2 |  | 0 | 21% | 0
2 |  | Víko, ploché, velikost 1/2 | 68.000.121 | 2 |  | 0 | 21% | 0
3 |  | Modulární vložka, pro modulární zásobník na šrouby, pro šrouby Ø 3.5 mm, s dlouhou měřicí stupnicí, velikost 1/3 | 68.127.008 | 2 |  | 0 | 21% | 0
4 |  | Hloubkoměr pro šrouby Ø 2.7 do 4.0 mm, měřící rozsah do 60 mm | 319.010 | 2 |  | 0 | 21% | 0
5 |  | Hloubkoměr pro šrouby dlouhé Ø 3.5 mm, měřící rozsah do 110 mm | 319.090 | 2 |  | 0 | 21% | 0
6 |  | Šroubovák, šestihranný, malý, 2.5 mm, s drážkou | 314.070 | 2 |  | 0 | 21% | 0
7 |  | Záhlubník 3.5 | 310.890 | 2 |  | 0 | 21% | 0
8 |  | Vložka šroubováku, šestihranná, malá, Ø 2.5 mm | 314.030 | 2 |  | 0 | 21% | 0
9 |  | Závitník pro šrouby kortikální Ø 3.5 mm, délka 110/50 mm | 311.320 | 2 |  | 0 | 21% | 0
10 |  | Závitník pro šrouby spongiózní Ø 4.0 mm, délka 110/85 mm | 311.340 | 2 |  | 0 | 21% | 0
11 |  | Rukojeť tvaru T s rychlospojkou | 311.440 | 2 |  | 0 | 21% | 0
12 |  | Vrtací šablona univerzální 3.5 | 323.360 | 2 |  | 0 | 21% | 0
13 |  | Vložka vrtacího pouzdra 3.5/2.5, délka 42 mm | 312.300 | 2 |  | 0 | 21% | 0
14 |  | Vrták Ø 3.5 mm, délka 110/85 mm, 2- drážkový, pro rychlospojku | 310.350 | 2 |  | 0 | 21% | 0
15 |  | Vrták Ø 2.5 mm, délka 110/85 mm, 2- drážkový, pro rychlospojku | 310.250 | 2 |  | 0 | 21% | 0
16 |  | Vrták Ø 2.5 mm, délka 180/155 mm, 2- drážkový, pro rychlospojku | 310.230 | 2 |  | 0 | 21% | 0
17 |  | Modulární vložka pro zavádění šroubů 3.5/4.0, velikost 1/2 | 68.122.015 | 2 |  | 0 | 21% | 0
18 |  | Víko pro modulární vložku, velikost 1/2 | 684.060 | 2 |  | 0 | 21% | 0
19 |  | Modulární vložka pro zavádění šroubů 3.5/4.0, velikost 1/2 | 68.122.015 | 1 |  | 0 | 21% | 0
20 |  | Víko pro modulární vložku, velikost 1/2 | 684.060 | 1 |  | 0 | 21% | 0
21 |  | Vrták Ø 2.5 mm, délka 110/85 mm, 2- drážkový, pro rychlospojku | 310.250 | 2 |  | 0 | 21% | 0
22 |  | Vrták LCP Ø 2.8 mm se zarážkou, délka 165 mm, 2-drážkový, pro rychlospojku | 310.284 | 2 |  | 0 | 21% | 0
23 |  | Vrták Ø 3.5 mm, délka 110/85 mm, 2- drážkový, pro rychlospojku | 310.350 | 2 |  | 0 | 21% | 0
24 |  | Záhlubník 3.5 | 310.890 | 1 |  | 0 | 21% | 0
25 |  | Rukojeť tvaru T s rychlospojkou | 311.440 | 1 |  | 0 | 21% | 0
26 |  | Vložka vrtacího pouzdra 3.5/2.5, délka 42 mm | 312.300 | 1 |  | 0 | 21% | 0
27 |  | Hloubkoměr pro šrouby Ø 2.7 do 4.0 mm, měřící rozsah do 60 mm | 319.010 | 1 |  | 0 | 21% | 0
28 |  | Pouzdro vrtací LCP 3.5, pro vrtáky Ø 2.8 mm | 323.027 | 2 |  | 0 | 21% | 0
29 |  | Dřík šroubováku Stardrive® 3.5, T15, samosvorný, pro rychlospojku | 314.116 | 1 |  | 0 | 21% | 0
30 |  | Modulární vložka pro zavádění šroubů 2.4/2.7, velikost 1/2 | 68.104.007 | 1 |  | 0 | 21% | 0
31 |  | Víko pro modulární vložku, velikost 1/2 | 684.060 | 1 |  | 0 | 21% | 0
32 |  | Rukojeť pro omezovač krouticího momentu 0.4/0.8/1.2 Nm | 03.110.005 | 1 |  | 0 | 21% | 0
33 |  | Vrták Ø 2.7 mm, délka 100/75 mm, 2- drážkový, pro rychlospojku | 310.260 | 1 |  | 0 | 21% | 0
34 |  | Vrták Ø 1.8 mm, délka 100/75 mm, 2- drážkový, pro rychlospojku | 310.510 | 1 |  | 0 | 21% | 0
35 |  | Šroubovák Stardrive®, T8, válcovitý, s drážkou, dřík Ø 3.5 mm | 313.302 | 1 |  | 0 | 21% | 0
36 | [5 empty] | 0 | 21% | 0
37 |  | Dřík šroubováku Stardrive®, T8, válcovitý, s drážkou, dřík Ø 3.5 mm, pro rychlospojku AO/ASIF | 313.304 | 1 |  | 0 | 21% | 0
38 |  | Hloubkoměr pro šrouby Ø 2.0 a 2.4 mm, měřící rozsah do 40 mm | 319.005 | 1 |  | 0 | 21% | 0
39 |  | Pouzdro vrtací LCP 2.7 (hlava LCP 2.4), se stupnicí do 60 mm, pro vrtáky Ø 2.0 mm | 323.061 | 2 |  | 0 | 21% | 0
40 |  | Omezovač krouticího momentu, 0.8 Nm, s rychlospojkou AO/ASIF | 511.776 | 1 |  | 0 | 21% | 0
41 |  | Modulární vložka, velikost 1/3, pro modulární zásobník na šrouby pro šrouby 2.7 | 68.122.061 | 1 |  | 0 | 21% | 0
42 |  | Modulární vložka, pro modulární zásobník na šrouby, pro šrouby Ø 3.5 mm, s dlouhou měřicí stupnicí, velikost 1/3 | 68.127.008 | 1 |  | 0 | 21% | 0
43 |  | Zásobník na šrouby, velikost 1/2, se zásuvkou, délka 200 mm, pro Vario Case™, výška 115 mm | 68.000.116 | 1 |  | 0 | 21% | 0
44 |  | Víko, ploché, velikost 1/2 | 68.000.121 | 1 |  | 0 | 21% | 0
45 |  | Pouzdro upínací, velké, pro č. 314.190, 314.240, 314.260, 314.270 a 314.750 | 314.280 | 1 |  | 0 | 21% | 0
46 |  | Klíč tyčový Ø 4.5 mm, délka 120 mm | 321.170 | 1 |  | 0 | 21% | 0
47 |  | Trubka prodlužovací pro vrtací trny, pro hloubkoměr pro hřeby nitrodřeňové, pro č. 351.717 a 03.019.001 | 351.719 | 1 |  | 0 | 21% | 0
48 |  | Drát vodící Ø 2.8 mm, délka 460 mm, s háčkem | 356.717 | 1 |  | 0 | 21% | 0
49 |  | Drát vodící Ø 3.2 mm, délka 400 mm | 357.399 | 4 |  | 0 | 15% | 0
50 |  | Pouzdro vrtací 5.6/3.2, délka 198 mm | 357.413 | 2 |  | 0 | 21% | 0
51 |  | Dřík šestihranný Ø 5.0 mm, délka 210 mm | 357.415 | 1 |  | 0 | 21% | 0
52 |  | Sklíčidlo univerzální s rukojetí tvaru T | 393.100 | 1 |  | 0 | 21% | 0
53 |  | Vrták Ø 4.2 mm, kalibrovaný, délka 340 mm, 3-drážkový, pro rychlospojku, pro č. 03.010.065 | 03.010.061 | 1 |  | 0 | 21% | 0
54 |  | Pouzdro vrtací 8.0/4.2, pro č. 03.010.063 | 03.010.065 | 1 |  | 0 | 21% | 0
55 |  | Trokar Ø 4.2 mm, pro č. 03.010.065 | 03.010.070 | 1 |  | 0 | 21% | 0
56 |  | Strkač pro vrtací trn se šroubovákem šestihranným Ø 8.0 mm | 03.010.093 | 1 |  | 0 | 21% | 0
57 |  | Vrták Ø 4.2 mm, kalibrovaný, délka 145 mm, 3-drážkový, se spojkou pro RDL | 03.010.101 | 1 |  | 0 | 21% | 0
58 |  | Vrták Ø 4.2 mm, kalibrovaný, délka 145 mm, 3-drážkový, pro rychlospojku | 03.010.104 | 1 |  | 0 | 21% | 0
59 |  | Tyč vodící | 03.010.170 | 1 |  | 0 | 21% | 0
60 |  | Hloubkoměr pro šrouby zajišťovací, rozsah měřící do 110 mm | 03.010.428 | 1 |  | 0 | 21% | 0
61 |  | Šroubovák Inter-Lock, kombinovaný, Stardrive®, T25 / šestihranný Ø 3.5, délka 224 mm | 03.010.473 | 1 |  | 0 | 15% | 0
62 |  | Šroubovák, šestihranný Ø 8.0 mm, s rukojetí tvaru T, s kulovou hlavou, délka 322 mm | 03.010.517 | 1 |  | 0 | 15% | 0
63 |  | Šroubovák Stardrive®, T25, samosvorný, délka 319 mm | 03.010.518 | 1 |  | 0 | 15% | 0
64 |  | Šroubovák Stardrive®, T40, s kulovou hlavou, kanylovaný, délka 277 mm | 03.010.520 | 1 |  | 0 | 15% | 0
65 |  | Kladivo kombinované, 500 g | 03.010.522 | 1 |  | 0 | 15% | 0
66 |  | Impaktor se závitem, pro zaváděcí rukojeť | 03.010.523 | 1 |  | 0 | 15% | 0
67 |  | Pouzdro ochranné 11.0/8.0, délka 188 mm | 03.025.040 | 1 |  | 0 | 21% | 0
68 |  | Pouzdro vrtací s několika otvory | 03.037.000 | 1 |  | 0 | 21% | 0
69 |  | Pouzdro ochranné | 03.037.001 | 1 |  | 0 | 21% | 0
70 |  | Vrták Ø 16 mm, flexibilní, kanylovaný, pro rychlospojku pro DHS/DCS® | 03.037.002 | 1 |  | 0 | 21% | 0
71 |  | Dutý vystružovač Ø 16 mm, kanylovaný, pro rychlospojku pro DHS/DCS® | 03.037.004 | 1 |  | 0 | 21% | 0
72 |  | Radiografické měřítko | 03.037.006 | 1 |  | 0 | 21% | 0
73 |  | Šídlo Ø 8 / 4.7 mm, zahnuté, kanylované | 03.037.008 | 1 |  | 0 | 21% | 0
74 |  | Šroub spojovací pro zaváděcí rukojeť | 03.037.010 | 2 |  | 0 | 21% | 0
75 |  | Zaváděcí rukojeť, hybridní | 03.037.011 | 1 |  | 0 | 21% | 0
76 |  | Matice opěrná/kompresní | 03.037.016 | 1 |  | 0 | 21% | 0
77 |  | Pouzdro vodicí, žluté | 03.037.017 | 1 |  | 0 | 21% | 0
78 |  | Pouzdro vrtací, žluté | 03.037.018 | 1 |  | 0 | 21% | 0
79 |  | Trokar, žlutý | 03.037.019 | 1 |  | 0 | 21% | 0
80 |  | Přímé měřítko, žluté | 03.037.020 | 1 |  | 0 | 21% | 0
81 |  | Vrták pro otevření laterální kortiky, pro rychlospojku pro DHS/DCS® | 03.037.021 | 1 |  | 0 | 21% | 0
82 |  | Stupňovitý výstružník pro spirální čepel a šroub TFNA pro rychlospojku pro DHS/DCS® | 03.037.022 | 1 |  | 0 | 21% | 0
83 |  | Fixační objímka pro stupňovitý výstružník | 03.037.023 | 1 |  | 0 | 21% | 0
84 |  | Impaktor pro spirální čepel TFNA | 03.037.024 | 1 |  | 0 | 21% | 0
85 |  | Zavaděč pro šroub TFNA | 03.037.025 | 1 |  | 0 | 21% | 0
86 |  | Šroub spojovací pro spirální čepel a šroub TFNA | 03.037.026 | 1 |  | 0 | 21% | 0
87 |  | Závitník pro šroub TFNA | 03.037.027 | 1 |  | 0 | 21% | 0
88 |  | Šroubovák, šestihranný 5.0 mm, flexibilní, kanylovaný | 03.037.028 | 1 |  | 0 | 21% | 0
89 |  | Vložka šroubováku, šestihran 5.0 mm, se šestihrannou spojkou 6.0 mm, pro zajištění statické | 03.037.029 | 1 |  | 0 | 21% | 0
90 |  | Nástroj extrakční pro spirální čepel a šroub TFNA | 03.037.030 | 1 |  | 0 | 21% | 0
91 |  | Klíč, šestihran 11 / čepel-šroub | 03.037.031 | 1 |  | 0 | 21% | 0
92 |  | Nástroj extrakční pro hřeby, kanylovaný | 03.037.032 | 1 |  | 0 | 21% | 0
93 |  | Hloubkoměr pro hřeby | 03.037.036 | 1 |  | 0 | 21% | 0
94 |  | Cílicí rameno 130° pro zajištění statické a dynamické distální | 03.037.113 | 1 |  | 0 | 21% | 0
95 |  | Cílicí rameno 125° pro zajištění statické a dynamické distální | 03.037.114 | 1 |  | 0 | 21% | 0
96 |  | Matice kompresní pro zavaděč pro šroub TFNA | 03.037.116 | 1 |  | 0 | 21% | 0
97 |  | Rukojeť tvaru T s omezovačem krouticího momentu, 6 Nm | 03.231.013 | 1 |  | 0 | 21% | 0
[6 empty] | Cena celkem (Kč bez DPH) | DPH | Cena celkem (Kč s DPH
[6 empty] | 0 | 0.7143% | 0