## Krycí list rozpočtu
Krycí list slepého rozpočtu
Název stavby: |  | NPK, a.s., Litomyšlská nemocnice, správní budova, zasklení otevřené venkovní terasy, zateplení jídelny vč. výměny střešní krytiny |  | Objednatel: | Pardubický kraj, Komenského náměstí 125, Pardubice |  | IČO/DIČ:
Druh stavby: |  |  |  | Projektant: | KIP s.r.o. Litomyšl |  | IČO/DIČ: | 15036499/CZ15036499
Lokalita: |  | LITOMYŠL |  | Zhotovitel: |  |  | IČO/DIČ:
Začátek výstavby: |  |  |  | Konec výstavby: |  |  | Položek: | 231
JKSO: |  | 8011112 |  | Zpracoval: | MARTIN ČERNÝ,DIS. |  | Datum: | 14.12.2020
Rozpočtové náklady v Kč
A | Základní rozpočtové náklady |  | B | Doplňkové náklady |  | C | Náklady na umístění stavby (NUS)
HSV | Dodávky | 0 |  |  | 0 | Zařízení staveniště |  | 0
| Montáž | 0 |  |  | 0 | Mimostav. doprava |  | 0
PSV | Dodávky | 0 |  |  | 0 | Územní vlivy |  | 0
| Montáž | 0 |  |  |  | Provozní vlivy |  | 0
"M" | Dodávky | 0 |  |  |  | Ostatní |  | 0
| Montáž | 0 |  |  |  | NUS z rozpočtu |  | 0
Ostatní materiál |  | 0
Přesun hmot a sutí |  | 0
ZRN celkem |  | 0 | DN celkem |  | 0 | NUS celkem |  | 0
|  |  | DN celkem z obj. |  | 0 | NUS celkem z obj. |  | 0
[6 empty] | ORN celkem |  | 0
[6 empty] | ORN celkem z obj. |  | 0
Základ 0% |  | 0
Základ 15% |  | 0 | DPH 15% |  | 0 | Celkem bez DPH |  | 0
Základ 21% |  | 0 | DPH 21% |  | 0 | Celkem včetně DPH |  | 0
Projektant |  |  | Objednatel |  |  | Zhotovitel
Datum, razítko a podpis |  |  | Datum, razítko a podpis |  |  | Datum, razítko a podpis
Poznámka:

## VORN
Vedlejší a ostatní rozpočtové náklady
Název stavby: | NPK, a.s., Litomyšlská nemocnice, správní budova, zasklení otevřené venkovní terasy, zateplení jídelny vč. výměny střešní krytiny | Objednatel: | Pardubický kraj, Komenského náměstí 125, Pardubice |  | IČO/DIČ:
Druh stavby: |  | Projektant: | KIP s.r.o. Litomyšl |  | IČO/DIČ: | 15036499/CZ15036499
Lokalita: | LITOMYŠL | Zhotovitel: |  |  | IČO/DIČ:
Začátek výstavby: |  | Konec výstavby: |  |  | Položek: | 231
JKSO: | 8011112 | Zpracoval: | MARTIN ČERNÝ,DIS. |  | Datum: | 14.12.2020
Vedlejší rozpočtové náklady VRN
Doplňkové náklady DN |  |  | Kč | % | Základna | Kč
|  |  | 0 |  |  | 0
|  |  | 0 |  |  | 0
|  |  | 0 |  |  | 0
Celkem DN | [5 empty] | 0
Náklady na umístění stavby (NUS) |  |  | Kč | % | Základna | Kč
Zařízení staveniště |  |  | 0 |  |  | 0
Mimostav. doprava |  |  | 0 |  |  | 0
Územní vlivy |  |  | 0 |  |  | 0
Provozní vlivy |  |  | 0 |  |  | 0
Ostatní |  |  | 0 |  |  | 0
NUS z rozpočtu |  |  | 0 |  |  | 0
Celkem NUS | [5 empty] | 0
Celkem VRN |  |  | 0
Ostatní rozpočtové náklady ORN
Ostatní rozpočtové náklady (ORN) |  |  | Kč | % | Základna | Kč
Náklady spojené s vybudováním, provozem a likvidací zařízen |  |  | 0 |  |  | 0
Dokumentace skutečného provedení dle vyhl. 499/2006 Sb. ve t |  |  | 0 |  |  | 0
Vytyčení inženýrských sítí, ochrana stávajících vedení a zař |  |  | 0 |  |  | 0
Náklady spojené s pojištěním odpovědnosti za škodu, jak je u |  |  | 0 |  |  | 0
Náklady spojené se zřízením bankovní záruky po dobu realizac |  |  | 0 |  |  | 0
Náklady spojené se zřízením bankovní záruky po dobu záruční |  |  | 0 |  |  | 0
Celkem ORN | [5 empty] | 0

## Stavební rozpočet
Slepý stavební rozpočet | [28 empty] | 0 | 0 | 0
Název stavby: |  | NPK, a.s., Litomyšlská nemocnice, správní budova, zasklení otevřené venkovní terasy, zateplení jídelny vč. výměny střešní krytiny | Doba výstavby: |  | Objednatel: |  | Pardubický kraj, Komenského náměstí 125, Pardubice
Druh stavby: |  |  | Začátek výstavby: |  | Projektant: |  | KIP s.r.o. Litomyšl
Lokalita: |  | LITOMYŠL | Konec výstavby: |  | Zhotovitel:
JKSO: |  | 8011112 | Zpracováno dne: | 14.12.2020 | Zpracoval: |  | MARTIN ČERNÝ,DIS.
Č | Kód | Zkrácený popis |  |  | MJ | Množství | Cena/MJ | Náklady (Kč) |  |  | Cenová | [33 empty] | ISWORK | GROUPCODE
|  | Rozměry |  |  |  |  | (Kč) | Dodávka | Montáž | Celkem | soustava | Přesuny | Typ skupiny | HSV mat | HSV prac | PSV mat | PSV prac | Mont mat | Mont prac | Ostatní mat. | [21 empty] | MAT | WORK | CELK
|  | ZATEPLENÍ | [5 empty] | 0 | 0 | 0
| 11 | Přípravné a přidružené práce | [5 empty] | 0 | 0 | 0 | [10 empty] | A | [7 empty] | 0 | 0 | 0
1 | 113106212R00 | Rozebrání dlažeb z velkých kostek v živici |  |  | m2 | 2.42 | 0 | 0 | 0 | 0 | RTS I / 2023 | 0 |  | 0 | 0 | 0 | 0 | 0 | 0 | 0 | A | 0 | 0 | 0 | 21 | 0 | 0 | 1 |  |  |  | 0 | 0 | 0 | 11_ | A_1_ | A_ | 0 | 0 | 0 | 14 | 0 | 0 | 0 |  | 11
|  | ;nový základ schodiště rampa; 1,1*1,1*2 |  |  |  | 2.42
| 13 | Hloubené vykopávky | [5 empty] | 0 | 0 | 0 | [10 empty] | A | [7 empty] | 0 | 0 | 0
2 | 139601102R00 | Ruční výkop jam, rýh a šachet v hornině tř. 3 |  |  | m3 | 0.54 | 0 | 0 | 0 | 0 | RTS I / 2023 | 0 |  | 0 | 0 | 0 | 0 | 0 | 0 | 0 | A | 0 | 0 | 0 | 21 | 0 | 0 | 1 |  |  |  | 0 | 0 | 0 | 13_ | A_1_ | A_ | 0 | 0 | 0 | 17 | 0 | 0 | 0 |  | 13
|  | ;základy pod schody rampy; 0,3*0,9*1,0*2 |  |  |  | 0.54
3 | 139601101R00 | Ruční výkop jam, rýh a šachet v hornině tř. 1 - 2 |  |  | m3 | 3.6 | 0 | 0 | 0 | 0 | RTS I / 2023 | 0 |  | 0 | 0 | 0 | 0 | 0 | 0 | 0 | A | 0 | 0 | 0 | 21 | 0 | 0 | 1 |  |  |  | 0 | 0 | 0 | 13_ | A_1_ | A_ | 0 | 0 | 0 | 19 | 0 | 0 | 0 |  | 13
|  | ;odkopání pro okap. chodníček; 0,15*(11,5+12,5) |  |  |  | 3.6
| 16 | Přemístění výkopku | [5 empty] | 0 | 0 | 0 | [10 empty] | A | [7 empty] | 0 | 0 | 0
4 | 167101201R00 | Nakládání výkopku z hor.1 ÷ 4 - ručně |  |  | m3 | 4.14 | 0 | 0 | 0 | 0 | RTS I / 2023 | 0 |  | 0 | 0 | 0 | 0 | 0 | 0 | 0 | A | 0 | 0 | 0 | 21 | 0 | 0 | 1 |  |  |  | 0 | 0 | 0 | 16_ | A_1_ | A_ | 0 | 0 | 0 | 22 | 0 | 0 | 0 |  | 16
|  | ;základy pod schody rampy; 0,3*0,9*1,0*2 |  |  |  | 0.54
|  | ;odkopání pro okap. chodníček; 0,15*(11,5+12,5) |  |  |  | 3.6
5 | 162501102R00 | Vodorovné přemístění výkopku z hor.1-4 do 3000 m |  |  | m3 | 4.14 | 0 | 0 | 0 | 0 | RTS I / 2023 | 0 |  | 0 | 0 | 0 | 0 | 0 | 0 | 0 | A | 0 | 0 | 0 | 21 | 0 | 0 | 1 |  |  |  | 0 | 0 | 0 | 16_ | A_1_ | A_ | 0 | 0 | 0 | 25 | 0 | 0 | 0 |  | 16
|  | 4,14 |  |  |  | 4.14
| 19 | Hloubení pro podzemní stěny, ražení a hloubení důlní | [5 empty] | 0 | 0 | 0 | [10 empty] | A | [7 empty] | 0 | 0 | 0
6 | 199000002R00 | Poplatek za skládku horniny 1- 4 |  |  | m3 | 4.14 | 0 | 0 | 0 | 0 | RTS I / 2023 | 0 |  | 0 | 0 | 0 | 0 | 0 | 0 | 0 | A | 0 | 0 | 0 | 21 | 0 | 0 | 1 |  |  |  | 0 | 0 | 0 | 19_ | A_1_ | A_ | 0 | 0 | 0 | 28 | 0 | 0 | 0 |  | 19
|  | 4,14 |  |  |  | 4.14
| 27 | Základy | [5 empty] | 0 | 0 | 0 | [10 empty] | A | [7 empty] | 0 | 0 | 0
7 | 274313511R00 | Beton základových pasů prostý C 12/15 |  |  | m3 | 0.54 | 0 | 0 | 0 | 0 | RTS I / 2023 | 0 |  | 0 | 0 | 0 | 0 | 0 | 0 | 0 | A | 0 | 0 | 0 | 21 | 0 | 0 | 1 |  |  |  | 0 | 0 | 0 | 27_ | A_2_ | A_ | 0 | 0 | 0 | 31 | 0 | 0 | 0 |  | 27
|  | ;základy pod schody rampy; 0,3*0,9*1,0*2 |  |  |  | 0.54
| 34 | Stěny a příčky | [5 empty] | 0 | 0 | 0 | [10 empty] | A | [7 empty] | 0 | 0 | 0
8 | 347013111R00 | Předstěna SDK,tl.55mm,1xoc.kce CD,1xRB 12,5mm,izol |  |  | m2 | 14.67 | 0 | 0 | 0 | 0 | RTS I / 2023 | 0 |  | 0 | 0 | 0 | 0 | 0 | 0 | 0 | A | 0 | 0 | 0 | 21 | 0 | 0 | 1 |  |  |  | 0 | 0 | 0 | 34_ | A_3_ | A_ | 0 | 0 | 0 | 34 | 0 | 0 | 0 |  | 34
|  | ;pod oklny zimní zahrada; 0,9*(9,3+3,5*2) |  |  |  | 14.67
9 | 348924231R00 | Stříška plot.zeď tl.300mm z tvar.hlad.přír. |  |  | m | 7.07 | 0 | 0 | 0 | 0 | RTS I / 2023 | 0 |  | 0 | 0 | 0 | 0 | 0 | 0 | 0 | A | 0 | 0 | 0 | 21 | 0 | 0 | 1 |  |  |  | 0 | 0 | 0 | 34_ | A_3_ | A_ | 0 | 0 | 0 | 36 | 0 | 0 | 0 |  | 34
|  | 3,04+4,03 |  |  |  | 7.07
10 | 342266211RT1 | Obklad stěn sádrokartonem lepený na zdivo |  |  | m2 | 1.32 | 0 | 0 | 0 | 0 | RTS I / 2023 | 0 |  | 0 | 0 | 0 | 0 | 0 | 0 | 0 | A | 0 | 0 | 0 | 21 | 0 | 0 | 1 |  |  |  | 0 | 0 | 0 | 34_ | A_3_ | A_ | 0 | 0 | 0 | 38 | 0 | 0 | 0 |  | 34
desky standard tl. 12,5 mm
|  | 1,1*0,3*4 |  |  |  | 1.32
| 59 | Kryty pozemních komunikací, letišť a ploch dlážděných (předlažby) | [5 empty] | 0 | 0 | 0 | [10 empty] | A | [7 empty] | 0 | 0 | 0
11 | 591111111R00 | Kladení dlažby velké kostky,lože z kamen.tl. 5 cm |  |  | m2 | 2.42 | 0 | 0 | 0 | 0 | RTS I / 2023 | 0 |  | 0 | 0 | 0 | 0 | 0 | 0 | 0 | A | 0 | 0 | 0 | 21 | 0 | 0 | 1 |  |  |  | 0 | 0 | 0 | 59_ | A_5_ | A_ | 0 | 0 | 0 | 42 | 0 | 0 | 0 |  | 59
|  | ;základy pod schod. rampa; 1,1*1,1*2 |  |  |  | 2.42
| 61 | Úprava povrchů vnitřní | [5 empty] | 0 | 0 | 0 | [10 empty] | A | [7 empty] | 0 | 0 | 0
12 | 612425931R00 | Omítka vápenná vnitřního ostění - štuková |  |  | m2 | 62.381 | 0 | 0 | 0 | 0 | RTS I / 2023 | 0 |  | 0 | 0 | 0 | 0 | 0 | 0 | 0 | A | 0 | 0 | 0 | 21 | 0 | 0 | 1 |  |  |  | 0 | 0 | 0 | 61_ | A_6_ | A_ | 0 | 0 | 0 | 45 | 0 | 0 | 0 |  | 61
|  | ;1S; 1,1*1,5*2+0,6*1,5*2-0,55*0,8+0,5*(0,8*2+0,55*2) |  |  |  | 6.01
|  | 1,3*1,65*2+0,6*1,65*2-1,06*1,0+0,5*(1,06*2+1,0*2) |  |  |  | 7.27
|  | (1,0*1,1*2+0,6*1,1*2-0,8*0,55+0,5*(0,8*2+0,55*2))*3 |  |  |  | 13.29
|  | 0,5*(1,65*2+3,0*2) |  |  |  | 4.65
|  | 0,45*(1,85*2+2,55*4+1,1+3,27*2+1,8+2,35*2+2,4+2,55*2+1,14*2+2,36*4) |  |  |  | 21.267
|  | 0,3*(1,1*2+3,27*4+1,16*3+2,37*6) |  |  |  | 9.894
13 | 622473187RT2 | Příplatek za okenní lištu (APU) - montáž |  |  | m | 80.24 | 0 | 0 | 0 | 0 | RTS I / 2023 | 0 |  | 0 | 0 | 0 | 0 | 0 | 0 | 0 | A | 0 | 0 | 0 | 21 | 0 | 0 | 1 |  |  |  | 0 | 0 | 0 | 61_ | A_6_ | A_ | 0 | 0 | 0 | 52 | 0 | 0 | 0 |  | 61
včetně dodávky lišty
|  | 1,85*2+2,55*4+1,1*3+3,27*6+1,16*3+2,37*6+1,8+2,35*2+2,4+2,55*2+1,14*2+2,36*4 |  |  |  | 80.24
14 | 610991111R00 | Zakrývání výplní vnitřních otvorů |  |  | m2 | 44.6919 | 0 | 0 | 0 | 0 | RTS I / 2023 | 0 |  | 0 | 0 | 0 | 0 | 0 | 0 | 0 | A | 0 | 0 | 0 | 21 | 0 | 0 | 1 |  |  |  | 0 | 0 | 0 | 61_ | A_6_ | A_ | 0 | 0 | 0 | 55 | 0 | 0 | 0 |  | 61
|  | 1,85*2,55*3+1,1*3,27*3+1,16*2,37*3+2,4*2,55+1,14*2,36*2 |  |  |  | 44.6919
| 62 | Úprava povrchů vnější | [5 empty] | 0 | 0 | 0 | [10 empty] | A | [7 empty] | 0 | 0 | 0
15 | 622421723R00 | Oprava vněj.om.vápenné štuk. stěn,sl.II,do 30%,SMS |  |  | m2 | 234.5476 | 0 | 0 | 0 | 0 | RTS I / 2023 | 0 |  | 0 | 0 | 0 | 0 | 0 | 0 | 0 | A | 0 | 0 | 0 | 21 | 0 | 0 | 1 |  |  |  | 0 | 0 | 0 | 62_ | A_6_ | A_ | 0 | 0 | 0 | 58 | 0 | 0 | 0 |  | 62
|  | 5,42*(3,6+10,15+21,55+9,8+4,0)+4,5*1,44*2 |  |  |  | 279.082
|  | -(1,85*2,55*2+1,1*3,37*3+1,16*2,37*3+1,8*2,35+2,4*2,55+1,14*2,36*2) |  |  |  | -44.5344
16 | 620991121R00 | Zakrývání výplní vnějších otvorů z lešení |  |  | m2 | 44.3875 | 0 | 0 | 0 | 0 | RTS I / 2023 | 0 |  | 0 | 0 | 0 | 0 | 0 | 0 | 0 | A | 0 | 0 | 0 | 21 | 0 | 0 | 1 |  |  |  | 0 | 0 | 0 | 62_ | A_6_ | A_ | 0 | 0 | 0 | 61 | 0 | 0 | 0 |  | 62
|  | 1,65*2,56+1,85*2,0*5+2,38*1,85*3+1,0*1,85+0,55*1,85*3+0,96*1,85*2 |  |  |  | 44.3875
17 | 622300175RT3 | Montáž elekroinstalační krabice PVC do zateplení |  |  | kus | 2 | 0 | 0 | 0 | 0 | RTS I / 2023 | 0 |  | 0 | 0 | 0 | 0 | 0 | 0 | 0 | A | 0 | 0 | 0 | 21 | 0 | 0 | 1 |  |  |  | 0 | 0 | 0 | 62_ | A_6_ | A_ | 0 | 0 | 0 | 63 | 0 | 0 | 0 |  | 62
včetně dodávky krabice 100x230x250 mm
|  | ;Z6; 2 |  |  |  | 2
18 | 622300176RT2 | Osazení montážní desky PVC do zateplení |  |  | kus | 8 | 0 | 0 | 0 | 0 | RTS I / 2023 | 0 |  | 0 | 0 | 0 | 0 | 0 | 0 | 0 | A | 0 | 0 | 0 | 21 | 0 | 0 | 1 |  |  |  | 0 | 0 | 0 | 62_ | A_6_ | A_ | 0 | 0 | 0 | 66 | 0 | 0 | 0 |  | 62
včetně dodávky desky 120x120x200 mm
|  | ;Z7; 4 |  |  |  | 4
|  | ;pod Z13; 4 |  |  |  | 4
19 | 622300131R00 | Vyrovnávací tmel tl. do 5 mm |  |  | m2 | 234.5476 | 0 | 0 | 0 | 0 | RTS I / 2023 | 0 |  | 0 | 0 | 0 | 0 | 0 | 0 | 0 | A | 0 | 0 | 0 | 21 | 0 | 0 | 1 |  |  |  | 0 | 0 | 0 | 62_ | A_6_ | A_ | 0 | 0 | 0 | 70 | 0 | 0 | 0 |  | 62
|  | 5,42*(3,6+10,15+21,55+9,8+4,0)+4,5*1,44*2 |  |  |  | 279.082
|  | -(1,85*2,55*2+1,1*3,37*3+1,16*2,37*3+1,8*2,35+2,4*2,55+1,14*2,36*2) |  |  |  | -44.5344
20 | 622319021R00 | Zakládací sada ETICS,zaklád+okap.profil PVC |  |  | m | 41.9 | 0 | 0 | 0 | 0 | RTS I / 2023 | 0 |  | 0 | 0 | 0 | 0 | 0 | 0 | 0 | A | 0 | 0 | 0 | 21 | 0 | 0 | 1 |  |  |  | 0 | 0 | 0 | 62_ | A_6_ | A_ | 0 | 0 | 0 | 73 | 0 | 0 | 0 |  | 62
|  | 6,87+0,16+9,88+3,6+7,11+0,16+9,8+0,32+4,0 |  |  |  | 41.9
21 | 622319335RV1 | Zatepl.syst.,fasáda,EPS F šedý 160mm |  |  | m2 | 240.9776 | 0 | 0 | 0 | 0 | RTS I / 2023 | 0 |  | 0 | 0 | 0 | 0 | 0 | 0 | 0 | A | 0 | 0 | 0 | 21 | 0 | 0 | 1 |  |  |  | 0 | 0 | 0 | 62_ | A_6_ | A_ | 0 | 0 | 0 | 75 | 0 | 0 | 0 |  | 62
zakončený stěrkou s výztužnou tkaninou
|  | 5,42*(3,6+10,15+21,55+9,8+4,0)+4,5*1,44*2 |  |  |  | 279.082
|  | -(1,85*2,55*2+1,1*3,37*3+1,16*2,37*3+1,8*2,35+2,4*2,55+1,14*2,36*2) |  |  |  | -44.5344
|  | 1,0*(3,76+2,67) |  |  |  | 6.43
22 | 622391122R00 | Příplatek za zapuštěné hmoždinky (STR) 8 ks/m2 |  |  | m2 | 80.3267 | 0 | 0 | 0 | 0 | RTS I / 2023 | 0 |  | 0 | 0 | 0 | 0 | 0 | 0 | 0 | A | 0 | 0 | 0 | 21 | 0 | 0 | 1 |  |  |  | 0 | 0 | 0 | 62_ | A_6_ | A_ | 0 | 0 | 0 | 80 | 0 | 0 | 0 |  | 62
|  | 240,98/3 |  |  |  | 80.3267
23 | 622391123R00 | Příplatek za zapuštěné hmoždinky (STR) 10 ks/m2 |  |  | m2 | 80.31 | 0 | 0 | 0 | 0 | RTS I / 2023 | 0 |  | 0 | 0 | 0 | 0 | 0 | 0 | 0 | A | 0 | 0 | 0 | 21 | 0 | 0 | 1 |  |  |  | 0 | 0 | 0 | 62_ | A_6_ | A_ | 0 | 0 | 0 | 82 | 0 | 0 | 0 |  | 62
|  | 240,93/3 |  |  |  | 80.31
24 | 622391812R00 | Příplat. za protipož. lišty do ostění |  |  | m2 | 8.2736 | 0 | 0 | 0 | 0 | RTS I / 2023 | 0 |  | 0 | 0 | 0 | 0 | 0 | 0 | 0 | A | 0 | 0 | 0 | 21 | 0 | 0 | 1 |  |  |  | 0 | 0 | 0 | 62_ | A_6_ | A_ | 0 | 0 | 0 | 84 | 0 | 0 | 0 |  | 62
|  | 0,16*(1,0*4+1,85*3+2,55*6+1,1+3,27*2+2,4+2,55*2+1,14*2+2,36*4) |  |  |  | 8.2736
25 | 622481211RT3 | Montáž výztužné sítě(perlinky)do stěrky-vněj.stěny |  |  | m2 | 40.7684 | 0 | 0 | 0 | 0 | RTS I / 2023 | 0 |  | 0 | 0 | 0 | 0 | 0 | 0 | 0 | A | 0 | 0 | 0 | 21 | 0 | 0 | 1 |  |  |  | 0 | 0 | 0 | 62_ | A_6_ | A_ | 0 | 0 | 0 | 86 | 0 | 0 | 0 |  | 62
včetně výztužné sítě a stěrkového tmelu
|  | ;na stáv. zateplováku; 5,4*(1,44*2+7,57)-(1,1*3,37*2+1,16*2,37*3) |  |  |  | 40.7684
26 | 283502057 | Okapnice s tkaninou plastová 2,5 m |  |  | m | 11.33 | 0 | 0 | 0 | 0 | RTS I / 2022 | 0 |  | 0 | 0 | 0 | 0 | 0 | 0 | 0 | A | 0 | 0 | 0 | 21 | 0 | 0 | 1 |  |  |  | 0 | 0 | 0 | 62_ | A_6_ | A_ | 0 | 0 | 0 | 89 | 0 | 0 | 0 |  | 62
|  | 1,85*3+1,1+2,4+1,14*2 |  |  |  | 11.33
27 | 622412313R00 | Nátěr stěn vnějších, slož.1-2 , silikonový |  |  | m2 | 383.2002 | 0 | 0 | 0 | 0 | RTS I / 2023 | 0 |  | 0 | 0 | 0 | 0 | 0 | 0 | 0 | A | 0 | 0 | 0 | 21 | 0 | 0 | 1 |  |  |  | 0 | 0 | 0 | 62_ | A_6_ | A_ | 0 | 0 | 0 | 91 | 0 | 0 | 0 |  | 62
Penetrace podkladu v jedné vrstvě a nátěr silikonový ve dvou vrstvách
|  | ;na stáv. zateplováku; 5,4*(1,44*2+7,57)-(1,1*3,37*2+1,16*2,37*3) |  |  |  | 40.7684
|  | ;podhled rampa; 3,0*14,0-1,44*7,57+0,3*(14,0+3,0*2) |  |  |  | 37.0992
|  | ;sokly a rampy; 1,0*(3,6+6,87+1,45*2+7,57+7,115+9,8+4,0+2,0+6,0+14,5) |  |  |  | 64.355
|  | 5,42*(3,6+10,15+21,55+9,8+4,0)+4,5*1,44*2 |  |  |  | 279.082
|  | -(1,85*2,55*2+1,1*3,37*3+1,16*2,37*3+1,8*2,35+2,4*2,55+1,14*2,36*2) |  |  |  | -44.5344
|  | 1,0*(3,76+2,67) |  |  |  | 6.43
28 | 622412301RT1 | Penetrační nátěr savých podkladů, slož.1-2, |  |  | m2 | 383.2002 | 0 | 0 | 0 | 0 | RTS II / 2020 | 0 |  | 0 | 0 | 0 | 0 | 0 | 0 | 0 | A | 0 | 0 | 0 | 21 | 0 | 0 | 1 |  |  |  | 0 | 0 | 0 | 62_ | A_6_ | A_ | 0 | 0 | 0 | 99 | 0 | 0 | 0 |  | 62
|  | ;na stáv. zateplováku; 5,4*(1,44*2+7,57)-(1,1*3,37*2+1,16*2,37*3) |  |  |  | 40.7684
|  | ;podhled rampa; 3,0*14,0-1,44*7,57+0,3*(14,0+3,0*2) |  |  |  | 37.0992
|  | ;sokly a rampy; 1,0*(3,6+6,87+1,45*2+7,57+7,115+9,8+4,0+2,0+6,0+14,5) |  |  |  | 64.355
|  | 5,42*(3,6+10,15+21,55+9,8+4,0)+4,5*1,44*2 |  |  |  | 279.082
|  | -(1,85*2,55*2+1,1*3,37*3+1,16*2,37*3+1,8*2,35+2,4*2,55+1,14*2,36*2) |  |  |  | -44.5344
|  | 1,0*(3,76+2,67) |  |  |  | 6.43
29 | 602015172R00 | Štuk vnější s vláknem, ručně tl. 2 mm, určený na KZS |  |  | m2 | 383.2002 | 0 | 0 | 0 | 0 | RTS I / 2023 | 0 |  | 0 | 0 | 0 | 0 | 0 | 0 | 0 | A | 0 | 0 | 0 | 21 | 0 | 0 | 1 |  |  |  | 0 | 0 | 0 | 62_ | A_6_ | A_ | 0 | 0 | 0 | 106 | 0 | 0 | 0 |  | 62
|  | ;na stáv. zateplováku; 5,4*(1,44*2+7,57)-(1,1*3,37*2+1,16*2,37*3) |  |  |  | 40.7684
|  | ;podhled rampa; 3,0*14,0-1,44*7,57+0,3*(14,0+3,0*2) |  |  |  | 37.0992
|  | ;sokly a rampy; 1,0*(3,6+6,87+1,45*2+7,57+7,115+9,8+4,0+2,0+6,0+14,5) |  |  |  | 64.355
|  | 5,42*(3,6+10,15+21,55+9,8+4,0)+4,5*1,44*2 |  |  |  | 279.082
|  | -(1,85*2,55*2+1,1*3,37*3+1,16*2,37*3+1,8*2,35+2,4*2,55+1,14*2,36*2) |  |  |  | -44.5344
|  | 1,0*(3,76+2,67) |  |  |  | 6.43
30 | 622473186R00 | Příplatek za rohovník pro vnější omítky |  |  | m | 7.5 | 0 | 0 | 0 | 0 | RTS I / 2023 | 0 |  | 0 | 0 | 0 | 0 | 0 | 0 | 0 | A | 0 | 0 | 0 | 21 | 0 | 0 | 1 |  |  |  | 0 | 0 | 0 | 62_ | A_6_ | A_ | 0 | 0 | 0 | 113 | 0 | 0 | 0 |  | 62
|  | 1,5*5 |  |  |  | 7.5
31 | 35441830 | Úhelník ochranný Al 45x45x1500 |  |  | kus | 5 | 0 | 0 | 0 | 0 | RTS I / 2023 | 0 |  | 0 | 0 | 0 | 0 | 0 | 0 | 0 | A | 0 | 0 | 0 | 21 | 0 | 0 | 1 |  |  |  | 0 | 0 | 0 | 62_ | A_6_ | A_ | 0 | 0 | 0 | 115 | 0 | 0 | 0 |  | 62
|  | 5 |  |  |  | 5
32 | 622904112R00 | Očištění fasád tlakovou vodou složitost 1 - 2 |  |  | m2 | 383.2002 | 0 | 0 | 0 | 0 | RTS I / 2023 | 0 |  | 0 | 0 | 0 | 0 | 0 | 0 | 0 | A | 0 | 0 | 0 | 21 | 0 | 0 | 1 |  |  |  | 0 | 0 | 0 | 62_ | A_6_ | A_ | 0 | 0 | 0 | 117 | 0 | 0 | 0 |  | 62
|  | ;na stáv. zateplováku; 5,4*(1,44*2+7,57)-(1,1*3,37*2+1,16*2,37*3) |  |  |  | 40.7684
|  | ;podhled rampa; 3,0*14,0-1,44*7,57+0,3*(14,0+3,0*2) |  |  |  | 37.0992
|  | ;sokly a rampy; 1,0*(3,6+6,87+1,45*2+7,57+7,115+9,8+4,0+2,0+6,0+14,5) |  |  |  | 64.355
|  | 5,42*(3,6+10,15+21,55+9,8+4,0)+4,5*1,44*2 |  |  |  | 279.082
|  | -(1,85*2,55*2+1,1*3,37*3+1,16*2,37*3+1,8*2,35+2,4*2,55+1,14*2,36*2) |  |  |  | -44.5344
|  | 1,0*(3,76+2,67) |  |  |  | 6.43
33 | 622319354RV1 | Zatep.sys.EPS šedý,ostění, EPS šedý 40mm |  |  | m2 | 8.2656 | 0 | 0 | 0 | 0 | RTS I / 2023 | 0 |  | 0 | 0 | 0 | 0 | 0 | 0 | 0 | A | 0 | 0 | 0 | 21 | 0 | 0 | 1 |  |  |  | 0 | 0 | 0 | 62_ | A_6_ | A_ | 0 | 0 | 0 | 124 | 0 | 0 | 0 |  | 62
zakončený stěrkou s výztužnou tkaninou
|  | 0,16*(1,85*2+2,55*4+1,1+3,27*2+1,8+2,55*2+2,4+2,55*2+1,14*2+2,36*4+1,0*4) |  |  |  | 8.2656
34 | 622319564R00 | Zateplovací systém, parapet, XPS tl. 40 mm |  |  | m2 | 2.4832 | 0 | 0 | 0 | 0 | RTS I / 2023 | 0 |  | 0 | 0 | 0 | 0 | 0 | 0 | 0 | A | 0 | 0 | 0 | 21 | 0 | 0 | 1 |  |  |  | 0 | 0 | 0 | 62_ | A_6_ | A_ | 0 | 0 | 0 | 127 | 0 | 0 | 0 |  | 62
|  | 0,16*(1,85*3+2,4+1,14+3,76+2,67) |  |  |  | 2.4832
35 | 622454321R00 | Oprava vnějších omítek cement.,štukových do 30 % |  |  | m2 | 64.355 | 0 | 0 | 0 | 0 | RTS I / 2023 | 0 |  | 0 | 0 | 0 | 0 | 0 | 0 | 0 | A | 0 | 0 | 0 | 21 | 0 | 0 | 1 |  |  |  | 0 | 0 | 0 | 62_ | A_6_ | A_ | 0 | 0 | 0 | 129 | 0 | 0 | 0 |  | 62
|  | ;sokly a rampy; 1,0*(3,6+6,87+1,45*2+7,57+7,115+9,8+4,0+2,0+6,0+14,5) |  |  |  | 64.355
| 63 | Podlahy a podlahové konstrukce | [5 empty] | 0 | 0 | 0 | [10 empty] | A | [7 empty] | 0 | 0 | 0
36 | 632451024R00 | Vyrovnávací potěr MC 15, v pásu, tl. 50 mm |  |  | m2 | 4.0905 | 0 | 0 | 0 | 0 | RTS I / 2023 | 0 |  | 0 | 0 | 0 | 0 | 0 | 0 | 0 | A | 0 | 0 | 0 | 21 | 0 | 0 | 1 |  |  |  | 0 | 0 | 0 | 63_ | A_6_ | A_ | 0 | 0 | 0 | 132 | 0 | 0 | 0 |  | 63
|  | 0,45*(1,85*3+2,4+1,14) |  |  |  | 4.0905
37 | 639571110R00 | Podklad pod okapový chodník ze štěrku tl.100 mm |  |  | m2 | 24 | 0 | 0 | 0 | 0 | RTS I / 2023 | 0 |  | 0 | 0 | 0 | 0 | 0 | 0 | 0 | A | 0 | 0 | 0 | 21 | 0 | 0 | 1 |  |  |  | 0 | 0 | 0 | 63_ | A_6_ | A_ | 0 | 0 | 0 | 134 | 0 | 0 | 0 |  | 63
|  | 11,5+12,5 |  |  |  | 24
38 | 632922952RT2 | Kladení dlaždic 40x40 cm na stavitel. terče plast. |  |  | m2 | 32.725 | 0 | 0 | 0 | 0 | RTS I / 2023 | 0 |  | 0 | 0 | 0 | 0 | 0 | 0 | 0 | A | 0 | 0 | 0 | 21 | 0 | 0 | 1 |  |  |  | 0 | 0 | 0 | 63_ | A_6_ | A_ | 0 | 0 | 0 | 136 | 0 | 0 | 0 |  | 63
výškově stavitelné podstavce 55-70 mm
|  | ;terasa jídelna; 3,5*9,35 |  |  |  | 32.725
39 | 5924798340 | HBG 40/40/5 II melír plošná dlažba standard |  |  | m2 | 35.316 | 0 | 0 | 0 | 0 | RTS I / 2023 | 0 |  | 0 | 0 | 0 | 0 | 0 | 0 | 0 | A | 0 | 0 | 0 | 21 | 0 | 0 | 1 |  |  |  | 0 | 0 | 0 | 63_ | A_6_ | A_ | 0 | 0 | 0 | 139 | 0 | 0 | 0 |  | 63
|  | 32,7 |  |  |  | 32.7
|  | ;ztratné 8%; 2,616 |  |  |  | 2.616
40 | 639561111R00 | Obrubník zahradní betonový výšky 200 mm, šedý |  |  | m | 4.5 | 0 | 0 | 0 | 0 | RTS I / 2023 | 0 |  | 0 | 0 | 0 | 0 | 0 | 0 | 0 | A | 0 | 0 | 0 | 21 | 0 | 0 | 1 |  |  |  | 0 | 0 | 0 | 63_ | A_6_ | A_ | 0 | 0 | 0 | 142 | 0 | 0 | 0 |  | 63
|  | 4,5 |  |  |  | 4.5
41 | 639571311R00 | textilie 45g/m2 - ochrana pod lešení + ochrana podlah |  |  | m2 | 297 | 0 | 0 | 0 | 0 | RTS I / 2023 | 0 |  | 0 | 0 | 0 | 0 | 0 | 0 | 0 | A | 0 | 0 | 0 | 21 | 0 | 0 | 1 |  |  |  | 0 | 0 | 0 | 63_ | A_6_ | A_ | 0 | 0 | 0 | 144 | 0 | 0 | 0 |  | 63
|  | ;3m pruh u okna všude; 3,0*(2,7+8,0+9,0*2+21,0+4,0+3,0+2,0+3,0+1,8+3,5) |  |  |  | 201
|  | 2,0*(21+20+7) |  |  |  | 96
| 64 | Výplně otvorů | [5 empty] | 0 | 0 | 0 | [10 empty] | A | [7 empty] | 0 | 0 | 0
42 | 641960000R00 | Těsnění spár otvorových prvků PU pěnou |  |  | m | 259.19 | 0 | 0 | 0 | 0 | RTS I / 2023 | 0 |  | 0 | 0 | 0 | 0 | 0 | 0 | 0 | A | 0 | 0 | 0 | 21 | 0 | 0 | 1 |  |  |  | 0 | 0 | 0 | 64_ | A_6_ | A_ | 0 | 0 | 0 | 148 | 0 | 0 | 0 |  | 64
|  | ;oken. stěny jídelna; 2,97*2+1,96*2+4,0*2+4,8*2+1,96*4+3,5*2+1,96*2+4,025*6+1,96*6 |  |  |  | 82.13
|  | 4,4*2+1,96*2+4,8*2+4,0*2+1,96*4+4,08*2+1,96*2+4,8*2+4,0*2+2,88*4 |  |  |  | 79.36
|  | 1,85*2*3+2,55*2*3+1,1*3+3,27*6+1,1*3+1,16*2*3+2,37*2*3+2,4*2+2,55*2+1,14*4+2,36*4 |  |  |  | 97.7
43 | 648991113RT6 | Osazení parapet.desek plast. a lamin. š.nad 20cm |  |  | m | 13.71 | 0 | 0 | 0 | 0 | RTS I / 2023 | 0 |  | 0 | 0 | 0 | 0 | 0 | 0 | 0 | A | 0 | 0 | 0 | 21 | 0 | 0 | 1 |  |  |  | 0 | 0 | 0 | 64_ | A_6_ | A_ | 0 | 0 | 0 | 152 | 0 | 0 | 0 |  | 64
včetně dodávky plastové parapetní desky š. 500 mm
|  | 1,85*3+1,16*3+2,4+1,14*2 |  |  |  | 13.71
44 | 648951411RT2 | Osazení parapetních desek dřevěných š. do 25 cm |  |  | m | 59.37 | 0 | 0 | 0 | 0 | RTS I / 2023 | 0 |  | 0 | 0 | 0 | 0 | 0 | 0 | 0 | A | 0 | 0 | 0 | 21 | 0 | 0 | 1 |  |  |  | 0 | 0 | 0 | 64_ | A_6_ | A_ | 0 | 0 | 0 | 155 | 0 | 0 | 0 |  | 64
včetně dodávky parapetní desky š. 20 cm
|  | ;jídelna + zimní zahrada; 4,0+4,8+3,5*2+3,9*2+3,2*2+4,03*3+4,4+4,8+4,0+4,08 |  |  |  | 59.37
| 711 | Izolace proti vodě | [5 empty] | 0 | 0 | 0 | [10 empty] | A | [7 empty] | 0 | 0 | 0
45 | 711212001R00 | Nátěr hydroizolační, vč. dodávky HI hmoty |  |  | m2 | 1.5 | 0 | 0 | 0 | 0 | RTS I / 2023 | 0 |  | 0 | 0 | 0 | 0 | 0 | 0 | 0 | A | 0 | 0 | 0 | 21 | 0 | 0 | 7 |  |  |  | 0 | 0 | 0 | 711_ | A_71_ | A_ | 0 | 0 | 0 | 159 | 0 | 0 | 0 |  | 711
|  | ;kolem táhel stříšky; 0,5*0,5*6 |  |  |  | 1.5
| 712 | Izolace střech (živičné krytiny) | [5 empty] | 0 | 0 | 0 | [10 empty] | A | [7 empty] | 0 | 0 | 0
46 | 712300831R00 | Odstranění povlakové krytiny střech do 10° 1vrstvé |  |  | m2 | 232.1205 | 0 | 0 | 0 | 0 | RTS I / 2023 | 0 |  | 0 | 0 | 0 | 0 | 0 | 0 | 0 | A | 0 | 0 | 0 | 21 | 0 | 0 | 7 |  |  |  | 0 | 0 | 0 | 712_ | A_71_ | A_ | 0 | 0 | 0 | 162 | 0 | 0 | 0 |  | 712
|  | ;stáv, folie nad jídelnou; 179,95 |  |  |  | 179.95
|  | ;stříška; 15,05*3,01+0,6*(7,57+1,94*2) |  |  |  | 52.1705
47 | 712300834R00 | Příplat.za odstr.každé další vrstvy,střechy do 10° |  |  | m2 | 464.241 | 0 | 0 | 0 | 0 | RTS I / 2023 | 0 |  | 0 | 0 | 0 | 0 | 0 | 0 | 0 | A | 0 | 0 | 0 | 21 | 0 | 0 | 7 |  |  |  | 0 | 0 | 0 | 712_ | A_71_ | A_ | 0 | 0 | 0 | 165 | 0 | 0 | 0 |  | 712
|  | ;geotextilie; 179,95 |  |  |  | 179.95
|  | ;difůzní folie; 179,95 |  |  |  | 179.95
|  | ;stříška; (15,05*3,01+0,6*(7,57+1,94*2))*2 |  |  |  | 104.341
48 | 712383111RT2 | Krytina střech do 10° fólie TPO/FPO, 6 kotev/m2 |  |  | m2 | 215.1072 | 0 | 0 | 0 | 0 | RTS I / 2023 | 0 |  | 0 | 0 | 0 | 0 | 0 | 0 | 0 | A | 0 | 0 | 0 | 21 | 0 | 0 | 7 |  |  |  | 0 | 0 | 0 | 712_ | A_71_ | A_ | 0 | 0 | 0 | 169 | 0 | 0 | 0 |  | 712
včetně fólie tl. 1,5 mm
|  | ;střecha jídelna; 21,055*9,35+0,3*(21,055*2+9,35*2) |  |  |  | 215.1072
49 | 712391171RZ7 | Povlaková krytina střech do 10°, podklad. textilie |  |  | m2 | 267.2778 | 0 | 0 | 0 | 0 | RTS I / 2023 | 0 |  | 0 | 0 | 0 | 0 | 0 | 0 | 0 | A | 0 | 0 | 0 | 21 | 0 | 0 | 7 |  |  |  | 0 | 0 | 0 | 712_ | A_71_ | A_ | 0 | 0 | 0 | 172 | 0 | 0 | 0 |  | 712
1 vrstva - včetně dodávky textilie
|  | ;střecha jídelna; 21,055*9,35+0,3*(21,055*2+9,35*2) |  |  |  | 215.1072
|  | ;stříška; 15,05*3,01+0,6*(7,57+1,94*2) |  |  |  | 52.1705
50 | 712341559RT1 | Povlaková krytina střech do 10°, NAIP přitavením |  |  | m2 | 212.0668 | 0 | 0 | 0 | 0 | RTS I / 2023 | 0 |  | 0 | 0 | 0 | 0 | 0 | 0 | 0 | A | 0 | 0 | 0 | 21 | 0 | 0 | 7 |  |  |  | 0 | 0 | 0 | 712_ | A_71_ | A_ | 0 | 0 | 0 | 176 | 0 | 0 | 0 |  | 712
1 vrstva - materiál ve specifikaci
|  | ;střecha nad jídelnou; 21,055*9,35 + 0,25*(21,055*2+9,35*2) |  |  |  | 212.0668
51 | 628522691 | Pás modifikovaný asfalt s Al vložkou, tl. 4 mm |  |  | m2 | 233.2 | 0 | 0 | 0 | 0 | RTS I / 2023 | 0 |  | 0 | 0 | 0 | 0 | 0 | 0 | 0 | A | 0 | 0 | 0 | 21 | 0 | 0 | 7 |  |  |  | 0 | 0 | 0 | 712_ | A_71_ | A_ | 0 | 0 | 0 | 179 | 0 | 0 | 0 |  | 712
|  | 212 |  |  |  | 212
|  | ;ztratné 10%; 21,2 |  |  |  | 21.2
52 | 712391587R00 | Přibití pásů nebo fólie hřebíky (drátěnkami) |  |  | m2 | 212.0668 | 0 | 0 | 0 | 0 | RTS I / 2023 | 0 |  | 0 | 0 | 0 | 0 | 0 | 0 | 0 | A | 0 | 0 | 0 | 21 | 0 | 0 | 7 |  |  |  | 0 | 0 | 0 | 712_ | A_71_ | A_ | 0 | 0 | 0 | 182 | 0 | 0 | 0 |  | 712
|  | ;střecha nad jídelnou; 21,055*9,35 + 0,25*(21,055*2+9,35*2) |  |  |  | 212.0668
53 | 62821229 | Pás asfaltovaný oxidovaný tl. 1,3mm |  |  | m2 | 233.2 | 0 | 0 | 0 | 0 | RTS I / 2023 | 0 |  | 0 | 0 | 0 | 0 | 0 | 0 | 0 | A | 0 | 0 | 0 | 21 | 0 | 0 | 7 |  |  |  | 0 | 0 | 0 | 712_ | A_71_ | A_ | 0 | 0 | 0 | 184 | 0 | 0 | 0 |  | 712
|  | 212 |  |  |  | 212
|  | ;ztratné 10%; 21,2 |  |  |  | 21.2
54 | 712378006R00 | Rohová lišta vnější PVC RŠ 100 mm |  |  | m | 39 | 0 | 0 | 0 | 0 | RTS I / 2023 | 0 |  | 0 | 0 | 0 | 0 | 0 | 0 | 0 | A | 0 | 0 | 0 | 21 | 0 | 0 | 7 |  |  |  | 0 | 0 | 0 | 712_ | A_71_ | A_ | 0 | 0 | 0 | 187 | 0 | 0 | 0 |  | 712
|  | ;K42; 39,0 |  |  |  | 39
55 | 712378007R00 | Rohová lišta vnitřní PVC RŠ 100 mm |  |  | m | 39 | 0 | 0 | 0 | 0 | RTS I / 2023 | 0 |  | 0 | 0 | 0 | 0 | 0 | 0 | 0 | A | 0 | 0 | 0 | 21 | 0 | 0 | 7 |  |  |  | 0 | 0 | 0 | 712_ | A_71_ | A_ | 0 | 0 | 0 | 189 | 0 | 0 | 0 |  | 712
|  | ;K43; 39,0 |  |  |  | 39
56 | 712378008R00 | Pásek PVC RŠ 50 mm |  |  | m | 22.1 | 0 | 0 | 0 | 0 | RTS I / 2023 | 0 |  | 0 | 0 | 0 | 0 | 0 | 0 | 0 | A | 0 | 0 | 0 | 21 | 0 | 0 | 7 |  |  |  | 0 | 0 | 0 | 712_ | A_71_ | A_ | 0 | 0 | 0 | 191 | 0 | 0 | 0 |  | 712
|  | 4,6+17,5 |  |  |  | 22.1
57 | 712871801RZ4 | Samostatné vytažení izolace, fólií PVC polož.volně |  |  | m2 | 8.625 | 0 | 0 | 0 | 0 | RTS I / 2023 | 0 |  | 0 | 0 | 0 | 0 | 0 | 0 | 0 | A | 0 | 0 | 0 | 21 | 0 | 0 | 7 |  |  |  | 0 | 0 | 0 | 712_ | A_71_ | A_ | 0 | 0 | 0 | 193 | 0 | 0 | 0 |  | 712
1 vrstva-vč.dodávky folie tl. 1,5 mm
|  | 0,75*(1,95*2+7,6) |  |  |  | 8.625
58 | 712373121RS1 | Provedení povlakové krytiny střech do 10°, fólií kotvená do profil. plechu nebo bednění, 6 kotev/m2 |  |  | m2 | 30.6147 | 0 | 0 | 0 | 0 | RTS I / 2023 | 0 |  | 0 | 0 | 0 | 0 | 0 | 0 | 0 | A | 0 | 0 | 0 | 21 | 0 | 0 | 7 |  |  |  | 0 | 0 | 0 | 712_ | A_71_ | A_ | 0 | 0 | 0 | 196 | 0 | 0 | 0 |  | 712
pro tloušťku tepelné izolace do 160 mm, fólie ve specifikaci
|  | 15,05*3,01-1,94*7,57 |  |  |  | 30.6147
59 | 712373111RV1 | Provedení povlakové krytiny střech do 10°, fólií kotvenou do betonového podkladu, 6 kotev/m2 |  |  | m2 | 14.6858 | 0 | 0 | 0 | 0 | RTS I / 2023 | 0 |  | 0 | 0 | 0 | 0 | 0 | 0 | 0 | A | 0 | 0 | 0 | 21 | 0 | 0 | 7 |  |  |  | 0 | 0 | 0 | 712_ | A_71_ | A_ | 0 | 0 | 0 | 199 | 0 | 0 | 0 |  | 712
pro tloušťku tepelné izolace do 300 mm, fólie ve specifikaci
|  | 7,57*1,94 |  |  |  | 14.6858
60 | 283220013 | Fólie izolační z PVC-P , tl. 2,0 mm |  |  | m2 | 59.8678 | 0 | 0 | 0 | 0 | RTS I / 2023 | 0 |  | 0 | 0 | 0 | 0 | 0 | 0 | 0 | A | 0 | 0 | 0 | 21 | 0 | 0 | 7 |  |  |  | 0 | 0 | 0 | 712_ | A_71_ | A_ | 0 | 0 | 0 | 202 | 0 | 0 | 0 |  | 712
|  | 8,625+30,62+14,69 |  |  |  | 53.935
|  | ;ztratné 11%; 5,93285 |  |  |  | 5.9329
61 | 998712102R00 | Přesun hmot pro povlakové krytiny, výšky do 12 m |  |  | t | 6.4769 | 0 | 0 | 0 | 0 | RTS I / 2023 | 0 |  | 0 | 0 | 0 | 0 | 0 | 0 | 0 | A | 0 | 0 | 0 | 21 | 0 | 0 | 5 |  |  |  | 0 | 0 | 0 | 712_ | A_71_ | A_ | 0 | 0 | 0 | 205 | 0 | 0 | 0 |  | 712
| 713 | Izolace tepelné | [5 empty] | 0 | 0 | 0 | [10 empty] | A | [7 empty] | 0 | 0 | 0
62 | 713131131R00 | Izolace tepelná stěn lepením |  |  | m2 | 21.6676 | 0 | 0 | 0 | 0 | RTS I / 2023 | 0 |  | 0 | 0 | 0 | 0 | 0 | 0 | 0 | A | 0 | 0 | 0 | 21 | 0 | 0 | 7 |  |  |  | 0 | 0 | 0 | 713_ | A_71_ | A_ | 0 | 0 | 0 | 207 | 0 | 0 | 0 |  | 713
|  | ;svislá hrana pod oplechování; 0,36*(9,35*2+21,055+3,365+4,29) |  |  |  | 17.0676
|  | ;sloupy; 0,23*2,0*10 |  |  |  | 4.6
63 | 28376546 | Deska izolační PIR - 1250x625x 50 mm |  |  | m2 | 22.743 | 0 | 0 | 0 | 0 | RTS I / 2023 | 0 |  | 0 | 0 | 0 | 0 | 0 | 0 | 0 | A | 0 | 0 | 0 | 21 | 0 | 0 | 7 |  |  |  | 0 | 0 | 0 | 713_ | A_71_ | A_ | 0 | 0 | 0 | 210 | 0 | 0 | 0 |  | 713
|  | 21,66 |  |  |  | 21.66
|  | ;ztratné 5%; 1,083 |  |  |  | 1.083
64 | 713141124R00 | Izolace tepelná střech na pruhy lepidla, 1vrstvá |  |  | m2 | 434.424 | 0 | 0 | 0 | 0 | RTS I / 2023 | 0 |  | 0 | 0 | 0 | 0 | 0 | 0 | 0 | A | 0 | 0 | 0 | 21 | 0 | 0 | 7 |  |  |  | 0 | 0 | 0 | 713_ | A_71_ | A_ | 0 | 0 | 0 | 213 | 0 | 0 | 0 |  | 713
|  | ;PIR snížená hrana; 0,375*(21,055+9,35*2+4,29+3,365) |  |  |  | 17.7787
|  | ;izolace střecha jídelna 2 vrstvy; 8,975*20,305*2 |  |  |  | 364.4747
|  | ;stříška; 15,05*3,01+0,6*(7,57+1,94*2) |  |  |  | 52.1705
65 | 28376549 | Deska izolační PIR 1250x625x 80 mm |  |  | m2 | 17.4232 | 0 | 0 | 0 | 0 | RTS I / 2023 | 0 |  | 0 | 0 | 0 | 0 | 0 | 0 | 0 | A | 0 | 0 | 0 | 21 | 0 | 0 | 7 |  |  |  | 0 | 0 | 0 | 713_ | A_71_ | A_ | 0 | 0 | 0 | 217 | 0 | 0 | 0 |  | 713
|  | ;PIR snížená hrana; 0,35*(21,055+9,35*2+4,29+3,365) |  |  |  | 16.5935
|  | ;ztratné 5%; 0,829675 |  |  |  | 0.82968
66 | 28375768.A | Deska izolační polystyrén samozhášivý EPS 150 |  |  | m3 | 53.76 | 0 | 0 | 0 | 0 | RTS I / 2023 | 0 |  | 0 | 0 | 0 | 0 | 0 | 0 | 0 | A | 0 | 0 | 0 | 21 | 0 | 0 | 7 |  |  |  | 0 | 0 | 0 | 713_ | A_71_ | A_ | 0 | 0 | 0 | 220 | 0 | 0 | 0 |  | 713
|  | ;izolace střecha jídelna ; 8,975*20,305*0,26 |  |  |  | 47.3817
|  | 7,57*1,94*0,26 |  |  |  | 3.8183
|  | ;ztratné 5%; 2,5600015 |  |  |  | 2.56
67 | 28375972 | Deska spádová EPS 150 |  |  | m3 | 21.6652 | 0 | 0 | 0 | 0 | RTS I / 2023 | 0 |  | 0 | 0 | 0 | 0 | 0 | 0 | 0 | A | 0 | 0 | 0 | 21 | 0 | 0 | 7 |  |  |  | 0 | 0 | 0 | 713_ | A_71_ | A_ | 0 | 0 | 0 | 224 | 0 | 0 | 0 |  | 713
|  | ;izolace střecha jídelna ; 8,975*20,305*0,11 |  |  |  | 20.0461
|  | 7,57*1,94*0,04 |  |  |  | 0.58743
|  | ;ztratné 5%; 1,031677 |  |  |  | 1.0317
68 | 283754601 | Polystyren extrudovaný XPS 600 x 1250 mm |  |  | m3 | 3.0756 | 0 | 0 | 0 | 0 | RTS I / 2023 | 0 |  | 0 | 0 | 0 | 0 | 0 | 0 | 0 | A | 0 | 0 | 0 | 21 | 0 | 0 | 7 |  |  |  | 0 | 0 | 0 | 713_ | A_71_ | A_ | 0 | 0 | 0 | 228 | 0 | 0 | 0 |  | 713
|  | ;okap střechy; 0,22*0,3*46,6 |  |  |  | 3.0756
69 | 631514501 | Deska z minerální plsti tl. 50 mm |  |  | m2 | 54.779 | 0 | 0 | 0 | 0 | RTS I / 2023 | 0 |  | 0 | 0 | 0 | 0 | 0 | 0 | 0 | A | 0 | 0 | 0 | 21 | 0 | 0 | 7 |  |  |  | 0 | 0 | 0 | 713_ | A_71_ | A_ | 0 | 0 | 0 | 230 | 0 | 0 | 0 |  | 713
|  | ;stříška; 15,05*3,01+0,6*(7,57+1,94*2) |  |  |  | 52.1705
|  | ;ztratné 5%; 2,608525 |  |  |  | 2.6085
70 | 713101122R00 | Odstr.tep.izol. stropů,volně,minerál tl.100-200 mm |  |  | m2 | 158.95 | 0 | 0 | 0 | 0 | RTS I / 2023 | 0 |  | 0 | 0 | 0 | 0 | 0 | 0 | 0 | A | 0 | 0 | 0 | 21 | 0 | 0 | 7 |  |  |  | 0 | 0 | 0 | 713_ | A_71_ | A_ | 0 | 0 | 0 | 233 | 0 | 0 | 0 |  | 713
|  | ;střecha jídelna; 9,35*17,0 |  |  |  | 158.95
71 | 998713102R00 | Přesun hmot pro izolace tepelné, výšky do 12 m |  |  | t | 3.88 | 0 | 0 | 0 | 0 | RTS I / 2023 | 0 |  | 0 | 0 | 0 | 0 | 0 | 0 | 0 | A | 0 | 0 | 0 | 21 | 0 | 0 | 5 |  |  |  | 0 | 0 | 0 | 713_ | A_71_ | A_ | 0 | 0 | 0 | 235 | 0 | 0 | 0 |  | 713
|  | 3,88 |  |  |  | 3.88
| 762 | Konstrukce tesařské | [5 empty] | 0 | 0 | 0 | [10 empty] | A | [7 empty] | 0 | 0 | 0
72 | 762341811R00 | Demontáž bednění střech rovných z prken hrubých |  |  | m2 | 241.1794 | 0 | 0 | 0 | 0 | RTS I / 2023 | 0 |  | 0 | 0 | 0 | 0 | 0 | 0 | 0 | A | 0 | 0 | 0 | 21 | 0 | 0 | 7 |  |  |  | 0 | 0 | 0 | 762_ | A_76_ | A_ | 0 | 0 | 0 | 238 | 0 | 0 | 0 |  | 762
|  | ;střecha jídelny; 179,95 |  |  |  | 179.95
|  | ;přístřešek; (15,05*3,01-1,94*7,57)*2 |  |  |  | 61.2294
73 | 762331812R00 | Demontáž konstrukcí krovů z hranolů do 224 cm2 |  |  | m | 211 | 0 | 0 | 0 | 0 | RTS I / 2023 | 0 |  | 0 | 0 | 0 | 0 | 0 | 0 | 0 | A | 0 | 0 | 0 | 21 | 0 | 0 | 7 |  |  |  | 0 | 0 | 0 | 762_ | A_76_ | A_ | 0 | 0 | 0 | 241 | 0 | 0 | 0 |  | 762
|  | ;spádové krokve nad jídelnou; 3,3*10+4,2*10+6,8*20 |  |  |  | 211
74 | 762332931RV1 | Doplnění střešní vazby z hranolů do 120 cm2 vč.dod |  |  | m | 46.5 | 0 | 0 | 0 | 0 | RTS I / 2023 | 0 |  | 0 | 0 | 0 | 0 | 0 | 0 | 0 | A | 0 | 0 | 0 | 21 | 0 | 0 | 7 |  |  |  | 0 | 0 | 0 | 762_ | A_76_ | A_ | 0 | 0 | 0 | 243 | 0 | 0 | 0 |  | 762
bez dodávky řeziva
|  | ;střecha jídelna; 4,65*10 |  |  |  | 46.5
75 | 60515816 | Hranol konstrukční masivní KVH NSi 60x180 mm l=5 m |  |  | m3 | 0.55242 | 0 | 0 | 0 | 0 | RTS I / 2023 | 0 |  | 0 | 0 | 0 | 0 | 0 | 0 | 0 | A | 0 | 0 | 0 | 21 | 0 | 0 | 7 |  |  |  | 0 | 0 | 0 | 762_ | A_76_ | A_ | 0 | 0 | 0 | 246 | 0 | 0 | 0 |  | 762
|  | 0,06*0,18*46,5 |  |  |  | 0.5022
|  | ;ztratné 10%; 0,05022 |  |  |  | 0.05022
76 | 762395000R00 | Spojovací a ochranné prostředky pro střechy |  |  | m3 | 13.254 | 0 | 0 | 0 | 0 | RTS I / 2023 | 0 |  | 0 | 0 | 0 | 0 | 0 | 0 | 0 | A | 0 | 0 | 0 | 21 | 0 | 0 | 7 |  |  |  | 0 | 0 | 0 | 762_ | A_76_ | A_ | 0 | 0 | 0 | 249 | 0 | 0 | 0 |  | 762
|  | 0,55+0,81+124*0,021+0,07+6,85+0,84+30,6*0,03+30,6*0,02 |  |  |  | 13.254
77 | 762441112R00 | Montáž obložení atiky,OSB desky,1vrst.,šroubováním |  |  | m2 | 127.177 | 0 | 0 | 0 | 0 | RTS I / 2023 | 0 |  | 0 | 0 | 0 | 0 | 0 | 0 | 0 | A | 0 | 0 | 0 | 21 | 0 | 0 | 7 |  |  |  | 0 | 0 | 0 | 762_ | A_76_ | A_ | 0 | 0 | 0 | 251 | 0 | 0 | 0 |  | 762
|  | ;hrana střechy ve 3 vrstvách - jídeln; 0,3*3*(21,055+9,35*2+4,29+3,365) |  |  |  | 42.669
|  | ;svislá hrana - atika; 0,46*(21,055+9,35*2+4,29+3,365) |  |  |  | 21.8086
|  | ;snížená hrana na a pod PIRem; (0,375+0,3)*(21,055+9,35*2+3,365+4,29) |  |  |  | 32.0018
|  | ;svislá hrana pod oplechování; 0,36*(9,35*2+21,055+3,365+4,29) |  |  |  | 17.0676
|  | ;sloupy; 0,23*2,0*10 |  |  |  | 4.6
|  | ;boční sříška; 0,7*4,6 |  |  |  | 3.22
|  | ;štít prodloužení schodiště; 0,7*4,0 |  |  |  | 2.8
|  | ;žlab stíška; 15,05*0,2 |  |  |  | 3.01
78 | 60623355 | Překližka vodovzd. bříza multi tl. 21 mm j. BB/CP |  |  | m2 | 139.887 | 0 | 0 | 0 | 0 | RTS I / 2023 | 0 |  | 0 | 0 | 0 | 0 | 0 | 0 | 0 | A | 0 | 0 | 0 | 21 | 0 | 0 | 7 |  |  |  | 0 | 0 | 0 | 762_ | A_76_ | A_ | 0 | 0 | 0 | 260 | 0 | 0 | 0 |  | 762
|  | 127,17 |  |  |  | 127.17
|  | ;ztratné 10%; 12,717 |  |  |  | 12.717
79 | 762088113R00 | Zakrývání provizorní plachtou 12x15m,vč.odstranění |  |  | kus | 2 | 0 | 0 | 0 | 0 | RTS I / 2023 | 0 |  | 0 | 0 | 0 | 0 | 0 | 0 | 0 | A | 0 | 0 | 0 | 21 | 0 | 0 | 7 |  |  |  | 0 | 0 | 0 | 762_ | A_76_ | A_ | 0 | 0 | 0 | 263 | 0 | 0 | 0 |  | 762
|  | ;střecha jídelna; 2 |  |  |  | 2
80 | 766417111R00 | Podkladový rošt pod obložení stěn |  |  | m | 39.0017 | 0 | 0 | 0 | 0 | RTS I / 2023 | 0 |  | 0 | 0 | 0 | 0 | 0 | 0 | 0 | A | 0 | 0 | 0 | 21 | 0 | 0 | 7 |  |  |  | 0 | 0 | 0 | 762_ | A_76_ | A_ | 0 | 0 | 0 | 265 | 0 | 0 | 0 |  | 762
|  | ;svislá hrana pod oplechování; 0,36*(9,35*2+21,055+3,365+4,29)*1,8 |  |  |  | 30.7217
|  | ;sloupy; 0,23*2,0*10*1,8 |  |  |  | 8.28
81 | 60516901.A | Lišta SM hoblovaná 10 cm2 x 100-175 cm |  |  | m3 | 0.07176 | 0 | 0 | 0 | 0 | RTS II / 2020 | 0 |  | 0 | 0 | 0 | 0 | 0 | 0 | 0 | A | 0 | 0 | 0 | 21 | 0 | 0 | 7 |  |  |  | 0 | 0 | 0 | 762_ | A_76_ | A_ | 0 | 0 | 0 | 268 | 0 | 0 | 0 |  | 762
|  | 0,02*0,08*39 |  |  |  | 0.0624
|  | ;ztratné 15%; 0,00936 |  |  |  | 0.00936
82 | 762341620R00 | Bednění okapových říms z palubek pero-drážka |  |  | m2 | 196.8642 | 0 | 0 | 0 | 0 | RTS I / 2023 | 0 |  | 0 | 0 | 0 | 0 | 0 | 0 | 0 | A | 0 | 0 | 0 | 21 | 0 | 0 | 7 |  |  |  | 0 | 0 | 0 | 762_ | A_76_ | A_ | 0 | 0 | 0 | 271 | 0 | 0 | 0 |  | 762
|  | ;střecha jídelna; 21,055*9,35 |  |  |  | 196.8642
83 | 60512000 | Řezivo SM hoblované profil , P+D, tl. 28 mm |  |  | m3 | 6.0634 | 0 | 0 | 0 | 0 | RTS II / 2020 | 0 |  | 0 | 0 | 0 | 0 | 0 | 0 | 0 | A | 0 | 0 | 0 | 21 | 0 | 0 | 7 |  |  |  | 0 | 0 | 0 | 762_ | A_76_ | A_ | 0 | 0 | 0 | 273 | 0 | 0 | 0 |  | 762
|  | ;střecha jídelna; 21,055*9,35*0,028 |  |  |  | 5.5122
|  | ;ztratné 10%; 0,55122 |  |  |  | 0.55122
84 | 762911121R00 | Impregnace řeziva tlakovakuová |  |  | m3 | 9.14 | 0 | 0 | 0 | 0 | RTS I / 2023 | 0 |  | 0 | 0 | 0 | 0 | 0 | 0 | 0 | A | 0 | 0 | 0 | 21 | 0 | 0 | 7 |  |  |  | 0 | 0 | 0 | 762_ | A_76_ | A_ | 0 | 0 | 0 | 276 | 0 | 0 | 0 |  | 762
|  | 0,55+0,81+0,07+6,85+0,86 |  |  |  | 9.14
85 | 762412101R00 | Montáž olištování spár stěn |  |  | m | 130.8 | 0 | 0 | 0 | 0 | RTS I / 2023 | 0 |  | 0 | 0 | 0 | 0 | 0 | 0 | 0 | A | 0 | 0 | 0 | 21 | 0 | 0 | 7 |  |  |  | 0 | 0 | 0 | 762_ | A_76_ | A_ | 0 | 0 | 0 | 278 | 0 | 0 | 0 |  | 762
|  | ;okolo oken jídelna, zimní zahrada; 2,97*2+1,96*2+4,0*2+1,96*2+1,96*2+4,0*2+1,96*16+3,5*2 |  |  |  | 72.06
|  | 4,03*2*3+4,4*2+4,8*2+4,0*2+4,08*2 |  |  |  | 58.74
86 | 61416160 | Lišta dřevěná dubová bez nátěru 60x15 mm |  |  | m | 143.88 | 0 | 0 | 0 | 0 | RTS I / 2022 | 0 |  | 0 | 0 | 0 | 0 | 0 | 0 | 0 | A | 0 | 0 | 0 | 21 | 0 | 0 | 7 |  |  |  | 0 | 0 | 0 | 762_ | A_76_ | A_ | 0 | 0 | 0 | 281 | 0 | 0 | 0 |  | 762
|  | 130,8 |  |  |  | 130.8
|  | ;ztratné 10%; 13,08 |  |  |  | 13.08
87 | 762822820R00 | Demontáž stropnic z řeziva o pl.do 288 cm2 |  |  | m | 42.5 | 0 | 0 | 0 | 0 | RTS I / 2023 | 0 |  | 0 | 0 | 0 | 0 | 0 | 0 | 0 | A | 0 | 0 | 0 | 21 | 0 | 0 | 7 |  |  |  | 0 | 0 | 0 | 762_ | A_76_ | A_ | 0 | 0 | 0 | 284 | 0 | 0 | 0 |  | 762
|  | 3,0*10+1,25*10 |  |  |  | 42.5
88 | 762822120R00 | Montáž stropnic hraněných pl. do 288 cm2 |  |  | m | 42.5 | 0 | 0 | 0 | 0 | RTS I / 2023 | 0 |  | 0 | 0 | 0 | 0 | 0 | 0 | 0 | A | 0 | 0 | 0 | 21 | 0 | 0 | 7 |  |  |  | 0 | 0 | 0 | 762_ | A_76_ | A_ | 0 | 0 | 0 | 286 | 0 | 0 | 0 |  | 762
|  | 3,0*10+1,25*10 |  |  |  | 42.5
89 | 60515834 | Hranol konstrukční KVH NSi, SM, C24, 100 x 180 mm, 5 m |  |  | m3 | 0.8415 | 0 | 0 | 0 | 0 | RTS I / 2023 | 0 |  | 0 | 0 | 0 | 0 | 0 | 0 | 0 | A | 0 | 0 | 0 | 21 | 0 | 0 | 7 |  |  |  | 0 | 0 | 0 | 762_ | A_76_ | A_ | 0 | 0 | 0 | 288 | 0 | 0 | 0 |  | 762
|  | (3,0*10+1,25*10)*0,1*0,18 |  |  |  | 0.765
|  | ;ztratné 10%; 0,0765 |  |  |  | 0.0765
90 | 762512245R00 | Položení podlah pod PVC šroubováním |  |  | m2 | 30.6147 | 0 | 0 | 0 | 0 | RTS I / 2023 | 0 |  | 0 | 0 | 0 | 0 | 0 | 0 | 0 | A | 0 | 0 | 0 | 21 | 0 | 0 | 7 |  |  |  | 0 | 0 | 0 | 762_ | A_76_ | A_ | 0 | 0 | 0 | 291 | 0 | 0 | 0 |  | 762
|  | ;přístřešek; 15,05*3,01-1,94*7,57 |  |  |  | 30.6147
91 | 595907570 | Deska cementotřísková Cetris PDB tl. 30 mm |  |  | m2 | 33.6762 | 0 | 0 | 0 | 0 | RTS I / 2023 | 0 |  | 0 | 0 | 0 | 0 | 0 | 0 | 0 | A | 0 | 0 | 0 | 21 | 0 | 0 | 7 |  |  |  | 0 | 0 | 0 | 762_ | A_76_ | A_ | 0 | 0 | 0 | 293 | 0 | 0 | 0 |  | 762
|  | ;přístřešek; 15,05*3,01-1,94*7,57 |  |  |  | 30.6147
|  | ;ztratné 10%; 3,06147 |  |  |  | 3.0615
92 | 766422342R00 | Obložení podhledů jednod.aglomer.deskami do 1,5 m2 |  |  | m2 | 30.6147 | 0 | 0 | 0 | 0 | RTS I / 2023 | 0 |  | 0 | 0 | 0 | 0 | 0 | 0 | 0 | A | 0 | 0 | 0 | 21 | 0 | 0 | 7 |  |  |  | 0 | 0 | 0 | 762_ | A_76_ | A_ | 0 | 0 | 0 | 296 | 0 | 0 | 0 |  | 762
|  | ;přístřešek; 15,05*3,01-1,94*7,57 |  |  |  | 30.6147
93 | 59590742 | Deska cementotřísková Cetris BASIC tl. 22 mm |  |  | m2 | 33.6762 | 0 | 0 | 0 | 0 | RTS I / 2023 | 0 |  | 0 | 0 | 0 | 0 | 0 | 0 | 0 | A | 0 | 0 | 0 | 21 | 0 | 0 | 7 |  |  |  | 0 | 0 | 0 | 762_ | A_76_ | A_ | 0 | 0 | 0 | 298 | 0 | 0 | 0 |  | 762
|  | ;přístřešek; 15,05*3,01-1,94*7,57 |  |  |  | 30.6147
|  | ;ztratné 10%; 3,06147 |  |  |  | 3.0615
94 | 766421811R00 | Demontáž obložení podhledů panely do 1,5 m2 |  |  | m2 | 30.6147 | 0 | 0 | 0 | 0 | RTS I / 2023 | 0 |  | 0 | 0 | 0 | 0 | 0 | 0 | 0 | A | 0 | 0 | 0 | 21 | 0 | 0 | 7 |  |  |  | 0 | 0 | 0 | 762_ | A_76_ | A_ | 0 | 0 | 0 | 301 | 0 | 0 | 0 |  | 762
|  | ;přístřešek; 15,05*3,01-1,94*7,57 |  |  |  | 30.6147
95 | 998762102R00 | Přesun hmot pro tesařské konstrukce, výšky do 12 m |  |  | t | 17.3764 | 0 | 0 | 0 | 0 | RTS I / 2023 | 0 |  | 0 | 0 | 0 | 0 | 0 | 0 | 0 | A | 0 | 0 | 0 | 21 | 0 | 0 | 5 |  |  |  | 0 | 0 | 0 | 762_ | A_76_ | A_ | 0 | 0 | 0 | 303 | 0 | 0 | 0 |  | 762
| 764 | Konstrukce klempířské | [5 empty] | 0 | 0 | 0 | [10 empty] | A | [7 empty] | 0 | 0 | 0
96 | 764334850R00 | Demontáž lemování zdí plochých střech,rš 500 mm |  |  | m | 121.62 | 0 | 0 | 0 | 0 | RTS I / 2023 | 0 |  | 0 | 0 | 0 | 0 | 0 | 0 | 0 | A | 0 | 0 | 0 | 21 | 0 | 0 | 7 |  |  |  | 0 | 0 | 0 | 764_ | A_76_ | A_ | 0 | 0 | 0 | 305 | 0 | 0 | 0 |  | 764
|  | ;stávající střecha nad jídelnou; 21,055*4+9,35*4 |  |  |  | 121.62
97 | 764918231R00 | Z+M okapů z lak.pl. živič. fól.krytina, rš 250 mm |  |  | m | 55.065 | 0 | 0 | 0 | 0 | RTS I / 2023 | 0 |  | 0 | 0 | 0 | 0 | 0 | 0 | 0 | A | 0 | 0 | 0 | 21 | 0 | 0 | 7 |  |  |  | 0 | 0 | 0 | 764_ | A_76_ | A_ | 0 | 0 | 0 | 307 | 0 | 0 | 0 |  | 764
|  | ;okapnice snížená hrana; 9,35*2+21,055+4,29+3,365 |  |  |  | 47.41
|  | ;okapnice nad žlábkem; 3,365+4,29 |  |  |  | 7.655
98 | 764918331R00 | Z+M.lemov.z lak.plech.na plochých střech. rš 250 |  |  | m | 115.8 | 0 | 0 | 0 | 0 | RTS I / 2023 | 0 |  | 0 | 0 | 0 | 0 | 0 | 0 | 0 | A | 0 | 0 | 0 | 21 | 0 | 0 | 7 |  |  |  | 0 | 0 | 0 | 764_ | A_76_ | A_ | 0 | 0 | 0 | 310 | 0 | 0 | 0 |  | 764
|  | ;K23; 49,8 |  |  |  | 49.8
|  | ;K24; 46,3 |  |  |  | 46.3
|  | ;K25; 19,7 |  |  |  | 19.7
99 | 55326205 | Plech poplastovaný fólií TPO |  |  | m2 | 31.993 | 0 | 0 | 0 | 0 | RTS I / 2023 | 0 |  | 0 | 0 | 0 | 0 | 0 | 0 | 0 | A | 0 | 0 | 0 | 21 | 0 | 0 | 7 |  |  |  | 0 | 0 | 0 | 764_ | A_76_ | A_ | 0 | 0 | 0 | 314 | 0 | 0 | 0 |  | 764
|  | ;okapnice snížená hrana; (9,35*2+21,055+4,29+3,365)*0,3 |  |  |  | 14.223
|  | ;okapnice nad žlábkem; (3,365+4,29)*0,3 |  |  |  | 2.2965
|  | ;K23; 49,8*0,1 |  |  |  | 4.98
|  | ;K24; 46,3*0,1 |  |  |  | 4.63
|  | ;K25; 19,7*0,15 |  |  |  | 2.955
|  | ;ztratné 10%; 2,90845 |  |  |  | 2.9085
100 | 764900050RAA | Demontáž oplechování parapetů |  |  | m | 79.3 | 0 | 0 | 0 | 0 | RTS I / 2023 | 0 |  | 0 | 0 | 0 | 0 | 0 | 0 | 0 | A | 0 | 0 | 0 | 21 | 0 | 0 | 7 |  |  |  | 0 | 0 | 0 | 764_ | A_76_ | A_ | 0 | 0 | 0 | 321 | 0 | 0 | 0 |  | 764
z plechu pozinkovaného
|  | 24+55,3 |  |  |  | 79.3
101 | 764816125RT2 | Oplechování parapetů, lakovaný Pz plech, rš 250 mm |  |  | m | 12 | 0 | 0 | 0 | 0 | RTS I / 2023 | 0 |  | 0 | 0 | 0 | 0 | 0 | 0 | 0 | A | 0 | 0 | 0 | 21 | 0 | 0 | 7 |  |  |  | 0 | 0 | 0 | 764_ | A_76_ | A_ | 0 | 0 | 0 | 324 | 0 | 0 | 0 |  | 764
lepení
|  | ;K1; 12,0 |  |  |  | 12
102 | 764816140RT2 | Oplechování parapetů, lakovaný Pz plech, rš 400 mm |  |  | m | 12 | 0 | 0 | 0 | 0 | RTS I / 2023 | 0 |  | 0 | 0 | 0 | 0 | 0 | 0 | 0 | A | 0 | 0 | 0 | 21 | 0 | 0 | 7 |  |  |  | 0 | 0 | 0 | 764_ | A_76_ | A_ | 0 | 0 | 0 | 327 | 0 | 0 | 0 |  | 764
lepení
|  | ;K2; 12,0 |  |  |  | 12
103 | 764816150RT2 | Oplechování parapetů, lakovaný Pz plech, rš 500 mm |  |  | m | 55.3 | 0 | 0 | 0 | 0 | RTS I / 2023 | 0 |  | 0 | 0 | 0 | 0 | 0 | 0 | 0 | A | 0 | 0 | 0 | 21 | 0 | 0 | 7 |  |  |  | 0 | 0 | 0 | 764_ | A_76_ | A_ | 0 | 0 | 0 | 330 | 0 | 0 | 0 |  | 764
lepení
|  | ;K3; 55,3 |  |  |  | 55.3
104 | 764815212R00 | Žlab podokapní půlkruh.z lak.Pz plechu, rš 330 mm |  |  | m | 20.8 | 0 | 0 | 0 | 0 | RTS I / 2023 | 0 |  | 0 | 0 | 0 | 0 | 0 | 0 | 0 | A | 0 | 0 | 0 | 21 | 0 | 0 | 7 |  |  |  | 0 | 0 | 0 | 764_ | A_76_ | A_ | 0 | 0 | 0 | 333 | 0 | 0 | 0 |  | 764
|  | ;K4; 20,8 |  |  |  | 20.8
105 | 764815105R00 | Žlaby podokap.čtyřhranné z lak.Pz plechu,rš 400 mm |  |  | m | 9.1 | 0 | 0 | 0 | 0 | RTS I / 2023 | 0 |  | 0 | 0 | 0 | 0 | 0 | 0 | 0 | A | 0 | 0 | 0 | 21 | 0 | 0 | 7 |  |  |  | 0 | 0 | 0 | 764_ | A_76_ | A_ | 0 | 0 | 0 | 335 | 0 | 0 | 0 |  | 764
|  | ;K7; 9,1 |  |  |  | 9.1
106 | 764815832R00 | Kotlík z lak. Pz plechu čtyřhranný 200x300x400 mm |  |  | kus | 4 | 0 | 0 | 0 | 0 | RTS I / 2023 | 0 |  | 0 | 0 | 0 | 0 | 0 | 0 | 0 | A | 0 | 0 | 0 | 21 | 0 | 0 | 7 |  |  |  | 0 | 0 | 0 | 764_ | A_76_ | A_ | 0 | 0 | 0 | 337 | 0 | 0 | 0 |  | 764
|  | 4 |  |  |  | 4
107 | 764819212R00 | Odpadní trouby kruhové z lak.Pz plechu, D 100 mm |  |  | m | 7 | 0 | 0 | 0 | 0 | RTS I / 2023 | 0 |  | 0 | 0 | 0 | 0 | 0 | 0 | 0 | A | 0 | 0 | 0 | 21 | 0 | 0 | 7 |  |  |  | 0 | 0 | 0 | 764_ | A_76_ | A_ | 0 | 0 | 0 | 339 | 0 | 0 | 0 |  | 764
|  | 7 |  |  |  | 7
108 | 764819213R00 | Odpadní trouby kruhové z lak.Pz plechu, D 120 mm |  |  | m | 25.8 | 0 | 0 | 0 | 0 | RTS I / 2023 | 0 |  | 0 | 0 | 0 | 0 | 0 | 0 | 0 | A | 0 | 0 | 0 | 21 | 0 | 0 | 7 |  |  |  | 0 | 0 | 0 | 764_ | A_76_ | A_ | 0 | 0 | 0 | 341 | 0 | 0 | 0 |  | 764
|  | ;K8; 25,8 |  |  |  | 25.8
109 | 764454802R00 | Demontáž odpadních trub kruhových,D 120 mm |  |  | m | 25.8 | 0 | 0 | 0 | 0 | RTS I / 2023 | 0 |  | 0 | 0 | 0 | 0 | 0 | 0 | 0 | A | 0 | 0 | 0 | 21 | 0 | 0 | 7 |  |  |  | 0 | 0 | 0 | 764_ | A_76_ | A_ | 0 | 0 | 0 | 343 | 0 | 0 | 0 |  | 764
|  | 25,8 |  |  |  | 25.8
110 | 764906318R00 | Lemování ke zdi podélné |  |  | m | 11 | 0 | 0 | 0 | 0 | RTS I / 2023 | 0 |  | 0 | 0 | 0 | 0 | 0 | 0 | 0 | A | 0 | 0 | 0 | 21 | 0 | 0 | 7 |  |  |  | 0 | 0 | 0 | 764_ | A_76_ | A_ | 0 | 0 | 0 | 345 | 0 | 0 | 0 |  | 764
|  | 6+3,0+2,0 |  |  |  | 11
111 | 764813150R00 | Lemování zdí z lak.Pz plechu,tvr.krytina,rš 500 mm |  |  | m | 14 | 0 | 0 | 0 | 0 | RTS I / 2023 | 0 |  | 0 | 0 | 0 | 0 | 0 | 0 | 0 | A | 0 | 0 | 0 | 21 | 0 | 0 | 7 |  |  |  | 0 | 0 | 0 | 764_ | A_76_ | A_ | 0 | 0 | 0 | 347 | 0 | 0 | 0 |  | 764
|  | ;K17; 14,0 |  |  |  | 14
112 | 764811245RT2 | Krytina hladká z lak. Pz svitků š.1000 mm, do 45° |  |  | m2 | 40.35 | 0 | 0 | 0 | 0 | RTS I / 2023 | 0 |  | 0 | 0 | 0 | 0 | 0 | 0 | 0 | A | 0 | 0 | 0 | 21 | 0 | 0 | 7 |  |  |  | 0 | 0 | 0 | 764_ | A_76_ | A_ | 0 | 0 | 0 | 349 | 0 | 0 | 0 |  | 764
plocha do 25 m
|  | ;K18; 0,5*54,3 |  |  |  | 27.15
|  | ;k19; 0,5*12,0 |  |  |  | 6
|  | ;K20; 0,9*8,0 |  |  |  | 7.2
113 | 764813120R00 | Lemování zdí z lakovaného Pz plechu, rš 200 mm |  |  | m | 19.7 | 0 | 0 | 0 | 0 | RTS I / 2023 | 0 |  | 0 | 0 | 0 | 0 | 0 | 0 | 0 | A | 0 | 0 | 0 | 21 | 0 | 0 | 7 |  |  |  | 0 | 0 | 0 | 764_ | A_76_ | A_ | 0 | 0 | 0 | 354 | 0 | 0 | 0 |  | 764
|  | ;K26; 19,7 |  |  |  | 19.7
114 | 764918333R00 | Zhotovení (výroba) a montáž lemov.z lak.plech.na plochých střech. rš 400 |  |  | m | 18.6 | 0 | 0 | 0 | 0 | RTS I / 2023 | 0 |  | 0 | 0 | 0 | 0 | 0 | 0 | 0 | A | 0 | 0 | 0 | 21 | 0 | 0 | 7 |  |  |  | 0 | 0 | 0 | 764_ | A_76_ | A_ | 0 | 0 | 0 | 356 | 0 | 0 | 0 |  | 764
|  | ;K44; 18,6 |  |  |  | 18.6
115 | 764918331R00 | Zhotovení (výroba) a montáž lemov.z lak.plech.na plochých střech. rš 250 |  |  | m | 18.6 | 0 | 0 | 0 | 0 | RTS I / 2023 | 0 |  | 0 | 0 | 0 | 0 | 0 | 0 | 0 | A | 0 | 0 | 0 | 21 | 0 | 0 | 7 |  |  |  | 0 | 0 | 0 | 764_ | A_76_ | A_ | 0 | 0 | 0 | 358 | 0 | 0 | 0 |  | 764
|  | ;K44; 18,6 |  |  |  | 18.6
116 | 764918913R00 | Zhotovení (výroba) a montáž závětrné lišty z ocel.lak.plechu rš 750 mm |  |  | m | 6.8 | 0 | 0 | 0 | 0 | RTS I / 2023 | 0 |  | 0 | 0 | 0 | 0 | 0 | 0 | 0 | A | 0 | 0 | 0 | 21 | 0 | 0 | 7 |  |  |  | 0 | 0 | 0 | 764_ | A_76_ | A_ | 0 | 0 | 0 | 360 | 0 | 0 | 0 |  | 764
|  | ;K40; 6,8 |  |  |  | 6.8
117 | 764918233R00 | Zhotovení (výroba) a montáž okapů z lak.pl. živič. fól.krytina, rš 750 mm |  |  | m | 18.6 | 0 | 0 | 0 | 0 | RTS I / 2023 | 0 |  | 0 | 0 | 0 | 0 | 0 | 0 | 0 | A | 0 | 0 | 0 | 21 | 0 | 0 | 7 |  |  |  | 0 | 0 | 0 | 764_ | A_76_ | A_ | 0 | 0 | 0 | 362 | 0 | 0 | 0 |  | 764
|  | ;K41; 18,6 |  |  |  | 18.6
118 | 13851110 | Tabule VIPLANYL z poplastovaného plechu tl. 0,6 mm |  |  | m2 | 32.6025 | 0 | 0 | 0 | 0 | RTS I / 2023 | 0 |  | 0 | 0 | 0 | 0 | 0 | 0 | 0 | A | 0 | 0 | 0 | 21 | 0 | 0 | 7 |  |  |  | 0 | 0 | 0 | 764_ | A_76_ | A_ | 0 | 0 | 0 | 364 | 0 | 0 | 0 |  | 764
|  | ;K44; 18,6*0,4 |  |  |  | 7.44
|  | ;K44; 18,6*0,1 |  |  |  | 1.86
|  | ;K40; 6,8*0,75 |  |  |  | 5.1
|  | ;K41; 18,6*0,75 |  |  |  | 13.95
|  | ;ztratné 15%; 4,2525 |  |  |  | 4.2525
119 | 998764102R00 | Přesun hmot pro klempířské konstr., výšky do 12 m |  |  | t | 2.2608 | 0 | 0 | 0 | 0 | RTS I / 2023 | 0 |  | 0 | 0 | 0 | 0 | 0 | 0 | 0 | A | 0 | 0 | 0 | 21 | 0 | 0 | 5 |  |  |  | 0 | 0 | 0 | 764_ | A_76_ | A_ | 0 | 0 | 0 | 370 | 0 | 0 | 0 |  | 764
| 766 | Konstrukce truhlářské | [5 empty] | 0 | 0 | 0 | [10 empty] | A | [7 empty] | 0 | 0 | 0
120 | 766601211RT2 | Těsnění okenní spáry, ostění, PT fólie+ PP páska |  |  | m | 155.725 | 0 | 0 | 0 | 0 | RTS I / 2023 | 0 |  | 0 | 0 | 0 | 0 | 0 | 0 | 0 | A | 0 | 0 | 0 | 21 | 0 | 0 | 7 |  |  |  | 0 | 0 | 0 | 766_ | A_76_ | A_ | 0 | 0 | 0 | 372 | 0 | 0 | 0 |  | 766
folie š.100 mm, páska tl. 6 mm, š. 15 mm, Instalace a dodávka parotěsné okenní fólie a paropropustné expanzní pásky
|  | ;oken. stěny jídelna; 2,97+1,96*2+4,0+4,8+1,96*4+3,5+1,96*2+4,025*3+1,96*6 |  |  |  | 54.785
|  | 4,4+1,96*2+4,8+4,0+1,96*4+4,08+1,96*2+4,8+4,0+2,88*4 |  |  |  | 53.28
|  | 1,85*2+2,55*4+1,1+3,27*2+1,8+2,55*2+2,4+2,55*2+1,14*2+2,36*4 |  |  |  | 47.66
121 | 766601229RT1 | Těsnění oken.spáry,parapet,PT folie+PP folie+páska |  |  | m | 67.865 | 0 | 0 | 0 | 0 | RTS I / 2023 | 0 |  | 0 | 0 | 0 | 0 | 0 | 0 | 0 | A | 0 | 0 | 0 | 21 | 0 | 0 | 7 |  |  |  | 0 | 0 | 0 | 766_ | A_76_ | A_ | 0 | 0 | 0 | 377 | 0 | 0 | 0 |  | 766
PT folie š. 50 mm; PP folie š.50 mm+páska tl.2 mm
|  | ;2.np; 4,0*2+4,8*2+3,5+4,025*3+4,4+4,8+4,4+4,08 |  |  |  | 50.855
|  | 1,85*3+1,1*3+1,16*3+2,4+1,14*2 |  |  |  | 17.01
122 | 766000080VD | Okno plastové, trojsklo |  |  | m2 | 33.4134 | 0 | 0 | 0 | 0 | RTS I / 2023 | 0 |  | 0 | 0 | 0 | 0 | 0 | 0 | 0 | A | 0 | 0 | 0 | 21 | 0 | 0 | 7 |  |  |  | 0 | 0 | 0 | 766_ | A_76_ | A_ | 0 | 0 | 0 | 381 | 0 | 0 | 0 |  | 766
Specifikace dle výpisu PSV !!!!!!!!, pákové mechanismy
|  | ;O05; 2,4*2,55 |  |  |  | 6.12
|  | ;O06; 1,8*2,35 |  |  |  | 4.23
|  | ;O07; 1,16*2,37*3 |  |  |  | 8.2476
|  | ;O09; 1,85*2,55*2 |  |  |  | 9.435
|  | ;O19; 1,14*2,36*2 |  |  |  | 5.3808
123 | 766000086VD | Vchodové dveře plastové |  |  | m2 | 12.5568 | 0 | 0 | 0 | 0 | RTS I / 2023 | 0 |  | 0 | 0 | 0 | 0 | 0 | 0 | 0 | A | 0 | 0 | 0 | 21 | 0 | 0 | 7 |  |  |  | 0 | 0 | 0 | 766_ | A_76_ | A_ | 0 | 0 | 0 | 388 | 0 | 0 | 0 |  | 766
D+M, SPECIFIKACE DLE VÝPISU PSV !!!!!!
|  | ;D01; 1,28*3,27*3 |  |  |  | 12.5568
124 | 766000114VD | D+M DŘEVOHLÍNÍKOVÉ OKNO, BALK. DVEŘE |  |  | m2 | 105.6478 | 0 | 0 | 0 | 0 | RTS I / 2023 | 0 |  | 0 | 0 | 0 | 0 | 0 | 0 | 0 | A | 0 | 0 | 0 | 21 | 0 | 0 | 7 |  |  |  | 0 | 0 | 0 | 766_ | A_76_ | A_ | 0 | 0 | 0 | 391 | 0 | 0 | 0 |  | 766
SPECIFIKACE DLE VÝPISU PSV !!!!
|  | ;O34; 3,9*1,96 |  |  |  | 7.644
|  | ;O35; 4,0*1,96*2 |  |  |  | 15.68
|  | ;O36; 4,8*1,96*2 |  |  |  | 18.816
|  | ;O37; 4,4*1,96 |  |  |  | 8.624
|  | ;O38; 4,025*1,96*3 |  |  |  | 23.667
|  | ;O39; 3,76*1,96+1,04*2,88 |  |  |  | 10.3648
|  | ;O40; 2,67*1,96+1,02*2,88 |  |  |  | 8.1708
|  | ;O47; 3,5*1,96 |  |  |  | 6.86
|  | ;O48; 2,97*1,96 |  |  |  | 5.8212
125 | 766000153VD | Sitě proti hmyzu do oken |  |  | M2 | 50.18 | 0 | 0 | 0 | 0 | RTS I / 2023 | 0 |  | 0 | 0 | 0 | 0 | 0 | 0 | 0 | A | 0 | 0 | 0 | 21 | 0 | 0 | 7 |  |  |  | 0 | 0 | 0 | 766_ | A_76_ | A_ | 0 | 0 | 0 | 402 | 0 | 0 | 0 |  | 766
D+M, SPECIFIKACE DLE VÝPISU PSV
|  | 50,18 |  |  |  | 50.18
126 | 766411133R00 | Obložení stěn pl. do 1 m2 palubkami DB, š. 10 cm |  |  | m2 | 2.4 | 0 | 0 | 0 | 0 | RTS I / 2023 | 0 |  | 0 | 0 | 0 | 0 | 0 | 0 | 0 | A | 0 | 0 | 0 | 21 | 0 | 0 | 7 |  |  |  | 0 | 0 | 0 | 766_ | A_76_ | A_ | 0 | 0 | 0 | 405 | 0 | 0 | 0 |  | 766
|  | ;Z13; 16*0,15 |  |  |  | 2.4
127 | 61187191 | Prah dubový délka 125 cm šířka 15 cm tl. 2 cm + nátěr lazůrou |  |  | kus | 14 | 0 | 0 | 0 | 0 | RTS I / 2023 | 0 |  | 0 | 0 | 0 | 0 | 0 | 0 | 0 | A | 0 | 0 | 0 | 21 | 0 | 0 | 7 |  |  |  | 0 | 0 | 0 | 766_ | A_76_ | A_ | 0 | 0 | 0 | 407 | 0 | 0 | 0 |  | 766
|  | ;Z13; 14 |  |  |  | 14
128 | 766411821R00 | Demontáž obložení stěn palubkami |  |  | m2 | 23.724 | 0 | 0 | 0 | 0 | RTS I / 2023 | 0 |  | 0 | 0 | 0 | 0 | 0 | 0 | 0 | A | 0 | 0 | 0 | 21 | 0 | 0 | 7 |  |  |  | 0 | 0 | 0 | 766_ | A_76_ | A_ | 0 | 0 | 0 | 409 | 0 | 0 | 0 |  | 766
|  | ;kolárna; 2,7*3,0+1,0*9,0 |  |  |  | 17.1
|  | ;palubky parapet jídelna; 0,92*(3,9+3,3) |  |  |  | 6.624
129 | 766411822R00 | Demontáž podkladových roštů obložení stěn |  |  | m2 | 17.1 | 0 | 0 | 0 | 0 | RTS I / 2023 | 0 |  | 0 | 0 | 0 | 0 | 0 | 0 | 0 | A | 0 | 0 | 0 | 21 | 0 | 0 | 7 |  |  |  | 0 | 0 | 0 | 766_ | A_76_ | A_ | 0 | 0 | 0 | 412 | 0 | 0 | 0 |  | 766
|  | 17,1 |  |  |  | 17.1
130 | 766412123R00 | Obložení stěn nad 1 m2 palubkami MD, š. do 10 cm |  |  | m2 | 19.1 | 0 | 0 | 0 | 0 | RTS I / 2023 | 0 |  | 0 | 0 | 0 | 0 | 0 | 0 | 0 | A | 0 | 0 | 0 | 21 | 0 | 0 | 7 |  |  |  | 0 | 0 | 0 | 766_ | A_76_ | A_ | 0 | 0 | 0 | 414 | 0 | 0 | 0 |  | 766
|  | 17,1 |  |  |  | 17.1
|  | ;oprava stříšky; 2,0 |  |  |  | 2
131 | 61191684 | Palubka obkladová SM tloušťka 19 šíře 116 mm A/B |  |  | m2 | 21.965 | 0 | 0 | 0 | 0 | RTS I / 2023 | 0 |  | 0 | 0 | 0 | 0 | 0 | 0 | 0 | A | 0 | 0 | 0 | 21 | 0 | 0 | 7 |  |  |  | 0 | 0 | 0 | 766_ | A_76_ | A_ | 0 | 0 | 0 | 417 | 0 | 0 | 0 |  | 766
|  | 17,1+2,0 |  |  |  | 19.1
|  | ;ztratné 15%; 2,865 |  |  |  | 2.865
132 | 766417111R00 | Podkladový rošt pod obložení stěn |  |  | m | 27.36 | 0 | 0 | 0 | 0 | RTS I / 2023 | 0 |  | 0 | 0 | 0 | 0 | 0 | 0 | 0 | A | 0 | 0 | 0 | 21 | 0 | 0 | 7 |  |  |  | 0 | 0 | 0 | 766_ | A_76_ | A_ | 0 | 0 | 0 | 420 | 0 | 0 | 0 |  | 766
|  | 17,1*1,6 |  |  |  | 27.36
133 | 60515802 | Hranol konstrukční masivní KVH NSi 40x100 mm l=5 m |  |  | m3 | 0.18058 | 0 | 0 | 0 | 0 | RTS I / 2023 | 0 |  | 0 | 0 | 0 | 0 | 0 | 0 | 0 | A | 0 | 0 | 0 | 21 | 0 | 0 | 7 |  |  |  | 0 | 0 | 0 | 766_ | A_76_ | A_ | 0 | 0 | 0 | 422 | 0 | 0 | 0 |  | 766
|  | 17,1*1,6*0,06*0,1 |  |  |  | 0.16416
|  | ;ztratné 10%; 0,016416 |  |  |  | 0.01642
134 | 766411811R00 | Demontáž obložení stěn panely velikosti do 1,5 m2 |  |  | m2 | 6.624 | 0 | 0 | 0 | 0 | RTS I / 2023 | 0 |  | 0 | 0 | 0 | 0 | 0 | 0 | 0 | A | 0 | 0 | 0 | 21 | 0 | 0 | 7 |  |  |  | 0 | 0 | 0 | 766_ | A_76_ | A_ | 0 | 0 | 0 | 425 | 0 | 0 | 0 |  | 766
|  | ;palubky parapet jídelna; 0,92*(3,9+3,3) |  |  |  | 6.624
135 | 766414143R00 | Obložení stěn pl. do 5 m2, deskami nad 1,5 m2 |  |  | m2 | 6.745 | 0 | 0 | 0 | 0 | RTS I / 2023 | 0 |  | 0 | 0 | 0 | 0 | 0 | 0 | 0 | A | 0 | 0 | 0 | 21 | 0 | 0 | 7 |  |  |  | 0 | 0 | 0 | 766_ | A_76_ | A_ | 0 | 0 | 0 | 427 | 0 | 0 | 0 |  | 766
|  | ;stěna mezi zim. zahr a jídelnou; 0,95*(3,9+3,2) |  |  |  | 6.745
136 | 60725016 | Deska dřevoštěpková OSB 3 N tl. 22 mm |  |  | m2 | 7.48 | 0 | 0 | 0 | 0 | RTS I / 2023 | 0 |  | 0 | 0 | 0 | 0 | 0 | 0 | 0 | A | 0 | 0 | 0 | 21 | 0 | 0 | 7 |  |  |  | 0 | 0 | 0 | 766_ | A_76_ | A_ | 0 | 0 | 0 | 429 | 0 | 0 | 0 |  | 766
|  | 6,8 |  |  |  | 6.8
|  | ;ztratné 10%; 0,68 |  |  |  | 0.68
137 | 766000191VD | Příplatek za protisluneční folii na sklo |  |  | m2 | 122.61 | 0 | 0 | 0 | 0 | RTS I / 2023 | 0 |  | 0 | 0 | 0 | 0 | 0 | 0 | 0 | A | 0 | 0 | 0 | 21 | 0 | 0 | 7 |  |  |  | 0 | 0 | 0 | 766_ | A_76_ | A_ | 0 | 0 | 0 | 432 | 0 | 0 | 0 |  | 766
|  | 4,18*8+3,58*5+4,12*6+2,91*4+2,55*5+5,54*4 |  |  |  | 122.61
138 | 998766102R00 | Přesun hmot pro truhlářské konstr., výšky do 12 m |  |  | t | 7.4076 | 0 | 0 | 0 | 0 | RTS I / 2023 | 0 |  | 0 | 0 | 0 | 0 | 0 | 0 | 0 | A | 0 | 0 | 0 | 21 | 0 | 0 | 5 |  |  |  | 0 | 0 | 0 | 766_ | A_76_ | A_ | 0 | 0 | 0 | 434 | 0 | 0 | 0 |  | 766
| 767 | Konstrukce doplňkové stavební (zámečnické) | [5 empty] | 0 | 0 | 0 | [10 empty] | A | [7 empty] | 0 | 0 | 0
139 | 767999801R00 | Demontáž doplňků staveb o hmotnosti do 50 kg |  |  | kg | 70 | 0 | 0 | 0 | 0 | RTS I / 2023 | 0 |  | 0 | 0 | 0 | 0 | 0 | 0 | 0 | A | 0 | 0 | 0 | 21 | 0 | 0 | 7 |  |  |  | 0 | 0 | 0 | 767_ | A_76_ | A_ | 0 | 0 | 0 | 436 | 0 | 0 | 0 |  | 767
|  | ;demontáž ocel. schodů u rampy; 35*2 |  |  |  | 70
140 | 767251111R00 | Montáž podest z ocelového rýhovaného plechu |  |  | kg | 70 | 0 | 0 | 0 | 0 | RTS I / 2023 | 0 |  | 0 | 0 | 0 | 0 | 0 | 0 | 0 | A | 0 | 0 | 0 | 21 | 0 | 0 | 7 |  |  |  | 0 | 0 | 0 | 767_ | A_76_ | A_ | 0 | 0 | 0 | 438 | 0 | 0 | 0 |  | 767
|  | ;zpětná montáž schodišt rampy; 70 |  |  |  | 70
141 | 767995101R00 | Výroba a montáž kov. atypických konstr. do 5 kg |  |  | kg | 18.9 | 0 | 0 | 0 | 0 | RTS I / 2023 | 0 |  | 0 | 0 | 0 | 0 | 0 | 0 | 0 | A | 0 | 0 | 0 | 21 | 0 | 0 | 7 |  |  |  | 0 | 0 | 0 | 767_ | A_76_ | A_ | 0 | 0 | 0 | 440 | 0 | 0 | 0 |  | 767
|  | ;uhelník k chycení oken - zimní zahrada; 0,3*2,1*(18+12) |  |  |  | 18.9
142 | 132203320000 | Tyč ocelová plochá jakost S235 50x5 mm |  |  | kg | 22 | 0 | 0 | 0 | 0 | RTS I / 2023 | 0 |  | 0 | 0 | 0 | 0 | 0 | 0 | 0 | A | 0 | 0 | 0 | 21 | 0 | 0 | 7 |  |  |  | 0 | 0 | 0 | 767_ | A_76_ | A_ | 0 | 0 | 0 | 442 | 0 | 0 | 0 |  | 767
|  | 22 |  |  |  | 22
143 | 767000113VD | Demontáž ocelového zábradlí - madel |  |  | bm | 16.1 | 0 | 0 | 0 | 0 | RTS I / 2023 | 0 |  | 0 | 0 | 0 | 0 | 0 | 0 | 0 | A | 0 | 0 | 0 | 21 | 0 | 0 | 7 |  |  |  | 0 | 0 | 0 | 767_ | A_76_ | A_ | 0 | 0 | 0 | 444 | 0 | 0 | 0 |  | 767
|  | ;jídelna; 9,1+3,5*2 |  |  |  | 16.1
144 | 767427116R00 | Spodní perforované ukončení RŠ do 300mm |  |  | m | 46.85 | 0 | 0 | 0 | 0 | RTS I / 2023 | 0 |  | 0 | 0 | 0 | 0 | 0 | 0 | 0 | A | 0 | 0 | 0 | 21 | 0 | 0 | 7 |  |  |  | 0 | 0 | 0 | 767_ | A_76_ | A_ | 0 | 0 | 0 | 446 | 0 | 0 | 0 |  | 767
|  | ;K27; 9,35*2+21,05+3,0+4,1 |  |  |  | 46.85
145 | 998767102R00 | Přesun hmot pro zámečnické konstr., výšky do 12 m |  |  | t | 0.80925 | 0 | 0 | 0 | 0 | RTS I / 2023 | 0 |  | 0 | 0 | 0 | 0 | 0 | 0 | 0 | A | 0 | 0 | 0 | 21 | 0 | 0 | 5 |  |  |  | 0 | 0 | 0 | 767_ | A_76_ | A_ | 0 | 0 | 0 | 448 | 0 | 0 | 0 |  | 767
| 771 | Podlahy z dlaždic | [5 empty] | 0 | 0 | 0 | [10 empty] | A | [7 empty] | 0 | 0 | 0
146 | 771000001VD | Oprava dlažby , soklíku ve dveřích |  |  | m2 | 5.1 | 0 | 0 | 0 | 0 | RTS I / 2023 | 0 |  | 0 | 0 | 0 | 0 | 0 | 0 | 0 | A | 0 | 0 | 0 | 21 | 0 | 0 | 7 |  |  |  | 0 | 0 | 0 | 771_ | A_77_ | A_ | 0 | 0 | 0 | 450 | 0 | 0 | 0 |  | 771
Dodláždění, vyrovnání, ...
|  | 0,6*(1,7+1,5+2,0+1,1+1,1+1,1) |  |  |  | 5.1
147 | 771990010RA0 | Vybourání keramické nebo teracové dlažby |  |  | m2 | 34.3 | 0 | 0 | 0 | 0 | RTS I / 2023 | 0 |  | 0 | 0 | 0 | 0 | 0 | 0 | 0 | A | 0 | 0 | 0 | 21 | 0 | 0 | 7 |  |  |  | 0 | 0 | 0 | 771_ | A_77_ | A_ | 0 | 0 | 0 | 453 | 0 | 0 | 0 |  | 771
|  | ;zimní zahrada - stáv. gumová dlažba; 34,3 |  |  |  | 34.3
148 | 998771102R00 | Přesun hmot pro podlahy z dlaždic, výšky do 12 m |  |  | t | 2.9841 | 0 | 0 | 0 | 0 | RTS I / 2023 | 0 |  | 0 | 0 | 0 | 0 | 0 | 0 | 0 | A | 0 | 0 | 0 | 21 | 0 | 0 | 5 |  |  |  | 0 | 0 | 0 | 771_ | A_77_ | A_ | 0 | 0 | 0 | 455 | 0 | 0 | 0 |  | 771
| 781 | Obklady (keramické) | [5 empty] | 0 | 0 | 0 | [10 empty] | A | [7 empty] | 0 | 0 | 0
149 | 781310121R00 | Obkládání ostění do tmele šířky do 300 - 400 mm |  |  | m | 48.4 | 0 | 0 | 0 | 0 | RTS I / 2023 | 0 |  | 0 | 0 | 0 | 0 | 0 | 0 | 0 | A | 0 | 0 | 0 | 21 | 0 | 0 | 7 |  |  |  | 0 | 0 | 0 | 781_ | A_78_ | A_ | 0 | 0 | 0 | 457 | 0 | 0 | 0 |  | 781
|  | ;1.np prostory kuchyně; 1,1*14+2,2*3+1,1*6+1,1*2+1,1*4+1,1*6 |  |  |  | 41.8
|  | ;2.np WC; 1,1*6 |  |  |  | 6.6
150 | 781320121R00 | Obkládání parapetů do tmele šířky do 300 - 400 mm |  |  | m | 32.68 | 0 | 0 | 0 | 0 | RTS I / 2023 | 0 |  | 0 | 0 | 0 | 0 | 0 | 0 | 0 | A | 0 | 0 | 0 | 21 | 0 | 0 | 7 |  |  |  | 0 | 0 | 0 | 781_ | A_78_ | A_ | 0 | 0 | 0 | 460 | 0 | 0 | 0 |  | 781
|  | ;prostory kuchyně; 1,85*7+1,16*3+1,8+1,15*2+2,4*3+2,4 |  |  |  | 30.13
|  | ;2.np; 0,85*3 |  |  |  | 2.55
151 | 597813601 | Obkládačka dle stávájících |  |  | m2 | 36.3328 | 0 | 0 | 0 | 0 | RTS I / 2023 | 0 |  | 0 | 0 | 0 | 0 | 0 | 0 | 0 | A | 0 | 0 | 0 | 21 | 0 | 0 | 7 |  |  |  | 0 | 0 | 0 | 781_ | A_78_ | A_ | 0 | 0 | 0 | 463 | 0 | 0 | 0 |  | 781
|  | 32,44 |  |  |  | 32.44
|  | ;ztratné 12%; 3,8928 |  |  |  | 3.8928
152 | 781101111R00 | Vyrovnání podkladu maltou ze SMS tl. do 7 mm |  |  | m2 | 32.44 | 0 | 0 | 0 | 0 | RTS I / 2023 | 0 |  | 0 | 0 | 0 | 0 | 0 | 0 | 0 | A | 0 | 0 | 0 | 21 | 0 | 0 | 7 |  |  |  | 0 | 0 | 0 | 781_ | A_78_ | A_ | 0 | 0 | 0 | 466 | 0 | 0 | 0 |  | 781
|  | 48,4*0,4+32,7*0,4 |  |  |  | 32.44
153 | 781101210RT2 | Penetrace podkladu pod obklady |  |  | m2 | 32.44 | 0 | 0 | 0 | 0 | RTS I / 2023 | 0 |  | 0 | 0 | 0 | 0 | 0 | 0 | 0 | A | 0 | 0 | 0 | 21 | 0 | 0 | 7 |  |  |  | 0 | 0 | 0 | 781_ | A_78_ | A_ | 0 | 0 | 0 | 468 | 0 | 0 | 0 |  | 781
penetrační nátěr
|  | 32,44 |  |  |  | 32.44
154 | 781497121RS6 | Lišta hliníková rohová k obkladům |  |  | m | 81.15 | 0 | 0 | 0 | 0 | RTS I / 2023 | 0 |  | 0 | 0 | 0 | 0 | 0 | 0 | 0 | A | 0 | 0 | 0 | 21 | 0 | 0 | 7 |  |  |  | 0 | 0 | 0 | 781_ | A_78_ | A_ | 0 | 0 | 0 | 471 | 0 | 0 | 0 |  | 781
profil ZB, pro tloušťku obkladu 8 mm
|  | 41,8+30,2+(1,1*2+0,85)*3 |  |  |  | 81.15
155 | 998781102R00 | Přesun hmot pro obklady keramické, výšky do 12 m |  |  | t | 0.45413 | 0 | 0 | 0 | 0 | RTS I / 2023 | 0 |  | 0 | 0 | 0 | 0 | 0 | 0 | 0 | A | 0 | 0 | 0 | 21 | 0 | 0 | 5 |  |  |  | 0 | 0 | 0 | 781_ | A_78_ | A_ | 0 | 0 | 0 | 474 | 0 | 0 | 0 |  | 781
| 783 | Nátěry | [5 empty] | 0 | 0 | 0 | [10 empty] | A | [7 empty] | 0 | 0 | 0
156 | 783900030RAA | Odstranění nátěrů z truhlářských výrobků |  |  | m2 | 43.8472 | 0 | 0 | 0 | 0 | RTS I / 2023 | 0 |  | 0 | 0 | 0 | 0 | 0 | 0 | 0 | A | 0 | 0 | 0 | 21 | 0 | 0 | 7 |  |  |  | 0 | 0 | 0 | 783_ | A_78_ | A_ | 0 | 0 | 0 | 476 | 0 | 0 | 0 |  | 783
oškrábáním s obroušením
|  | ;nosná kce v jídelně; (0,18+0,22)*(9,35*2+3,365+4,29+21,055) |  |  |  | 18.964
|  | 0,18*4*2,88*11+0,18*2*2,88*2 |  |  |  | 24.8832
157 | 783616000R00 | Nátěr olejový truhlářských výrobků, napuštění |  |  | m2 | 38.158 | 0 | 0 | 0 | 0 | RTS I / 2023 | 0 |  | 0 | 0 | 0 | 0 | 0 | 0 | 0 | A | 0 | 0 | 0 | 21 | 0 | 0 | 7 |  |  |  | 0 | 0 | 0 | 783_ | A_78_ | A_ | 0 | 0 | 0 | 480 | 0 | 0 | 0 |  | 783
|  | ;nosná kce v jídelně; (0,18+0,05*2)*(9,35*2+3,365+4,29+21,055) |  |  |  | 13.2748
|  | 0,18*4*2,88*11+0,18*2*2,88*2 |  |  |  | 24.8832
158 | 783612900R00 | Údržba, nátěr olejový truhlářských výrobků 2x |  |  | m2 | 38.158 | 0 | 0 | 0 | 0 | RTS I / 2023 | 0 |  | 0 | 0 | 0 | 0 | 0 | 0 | 0 | A | 0 | 0 | 0 | 21 | 0 | 0 | 7 |  |  |  | 0 | 0 | 0 | 783_ | A_78_ | A_ | 0 | 0 | 0 | 483 | 0 | 0 | 0 |  | 783
|  | ;nosná kce v jídelně; (0,18+0,05*2)*(9,35*2+3,365+4,29+21,055) |  |  |  | 13.2748
|  | 0,18*4*2,88*11+0,18*2*2,88*2 |  |  |  | 24.8832
159 | 783626300R00 | Nátěr lazurovací truhlářských výrobků 3x lakování |  |  | m2 | 20.928 | 0 | 0 | 0 | 0 | RTS I / 2023 | 0 |  | 0 | 0 | 0 | 0 | 0 | 0 | 0 | A | 0 | 0 | 0 | 21 | 0 | 0 | 7 |  |  |  | 0 | 0 | 0 | 783_ | A_78_ | A_ | 0 | 0 | 0 | 486 | 0 | 0 | 0 |  | 783
|  | ;okolo oken jídelna, zimní zahrada; (2,97*2+1,96*2+4,0*2+1,96*2+1,96*2+4,0*2+1,96*16+3,5*2)*0,16 |  |  |  | 11.5296
|  | (4,03*2*3+4,4*2+4,8*2+4,0*2+4,08*2)*0,16 |  |  |  | 9.3984
160 | 783903811R00 | Odmaštění chemickými rozpouštědly |  |  | m2 | 77.5 | 0 | 0 | 0 | 0 | RTS I / 2023 | 0 |  | 0 | 0 | 0 | 0 | 0 | 0 | 0 | A | 0 | 0 | 0 | 21 | 0 | 0 | 7 |  |  |  | 0 | 0 | 0 | 783_ | A_78_ | A_ | 0 | 0 | 0 | 489 | 0 | 0 | 0 |  | 783
|  | ;rampa zábradlí, hrany, SU1; 45,3 |  |  |  | 45.3
|  | ;zábradlí zadní schodiště; 12,1 |  |  |  | 12.1
|  | ;schodiště, zábradlí, rampa zadní; 20,1 |  |  |  | 20.1
161 | 783904811R00 | Odrezivění kovových konstrukcí |  |  | m2 | 77.5 | 0 | 0 | 0 | 0 | RTS I / 2023 | 0 |  | 0 | 0 | 0 | 0 | 0 | 0 | 0 | A | 0 | 0 | 0 | 21 | 0 | 0 | 7 |  |  |  | 0 | 0 | 0 | 783_ | A_78_ | A_ | 0 | 0 | 0 | 493 | 0 | 0 | 0 |  | 783
|  | ;rampa zábradlí, hrany, SU1; 45,3 |  |  |  | 45.3
|  | ;zábradlí zadní schodiště; 12,1 |  |  |  | 12.1
|  | ;schodiště, zábradlí, rampa zadní; 20,1 |  |  |  | 20.1
162 | 783222931RT1 | Údržba, nátěr syntetický kov.konstr. 2x |  |  | m2 | 77.5 | 0 | 0 | 0 | 0 | RTS I / 2023 | 0 |  | 0 | 0 | 0 | 0 | 0 | 0 | 0 | A | 0 | 0 | 0 | 21 | 0 | 0 | 7 |  |  |  | 0 | 0 | 0 | 783_ | A_78_ | A_ | 0 | 0 | 0 | 497 | 0 | 0 | 0 |  | 783
2 v1 na železo S 2160
|  | 77,5 |  |  |  | 77.5
163 | 783622900R00 | Údržba, nátěr syntetický truhl. výrobků 2x |  |  | m2 | 31.85 | 0 | 0 | 0 | 0 | RTS I / 2023 | 0 |  | 0 | 0 | 0 | 0 | 0 | 0 | 0 | A | 0 | 0 | 0 | 21 | 0 | 0 | 7 |  |  |  | 0 | 0 | 0 | 783_ | A_78_ | A_ | 0 | 0 | 0 | 500 | 0 | 0 | 0 |  | 783
|  | ;strop zimní zahrada; 3,5*9,1 |  |  |  | 31.85
| 784 | Malby | [5 empty] | 0 | 0 | 0 | [10 empty] | A | [7 empty] | 0 | 0 | 0
164 | 784011222RT2 | Zakrytí podlah |  |  | m2 | 201 | 0 | 0 | 0 | 0 | RTS I / 2023 | 0 |  | 0 | 0 | 0 | 0 | 0 | 0 | 0 | A | 0 | 0 | 0 | 21 | 0 | 0 | 7 |  |  |  | 0 | 0 | 0 | 784_ | A_78_ | A_ | 0 | 0 | 0 | 503 | 0 | 0 | 0 |  | 784
včetně papírové lepenky
|  | ;3m pruh u okna všude; 3,0*(2,7+8,0+9,0*2+21,0+4,0+3,0+2,0+3,0+1,8+3,5) |  |  |  | 201
165 | 784442001RT2 | Malba disperzní interiér.k,výška do 3,8 m |  |  | m2 | 213.396 | 0 | 0 | 0 | 0 | RTS I / 2023 | 0 |  | 0 | 0 | 0 | 0 | 0 | 0 | 0 | A | 0 | 0 | 0 | 21 | 0 | 0 | 7 |  |  |  | 0 | 0 | 0 | 784_ | A_78_ | A_ | 0 | 0 | 0 | 506 | 0 | 0 | 0 |  | 784
1barevná, 2x nátěr, 1x penetrace
|  | ;celá stěna okolo okna, 1.np; 3,5*(3,73+4,75+4,7+13,65+4,7+4,5) |  |  |  | 126.105
|  | ;jídelna stěny; 0,9*(3,5*2+9,0+4,03*3+4,4+4,8+4,4+4,3) |  |  |  | 41.391
|  | 2,9*13,5+0,9*4,0+0,9*3,5 |  |  |  | 45.9
166 | 784445911R00 | Oprava, malba latex 2x, 1bar. obrus. míst. do 3,8m |  |  | m2 | 153.3 | 0 | 0 | 0 | 0 | RTS I / 2023 | 0 |  | 0 | 0 | 0 | 0 | 0 | 0 | 0 | A | 0 | 0 | 0 | 21 | 0 | 0 | 7 |  |  |  | 0 | 0 | 0 | 784_ | A_78_ | A_ | 0 | 0 | 0 | 511 | 0 | 0 | 0 |  | 784
|  | ;podhled jídelna; 153,3 |  |  |  | 153.3
167 | 784449002R00 | Malba latexová, příplatek za plochy do 2 m2 |  |  | m2 | 153.3 | 0 | 0 | 0 | 0 | RTS I / 2023 | 0 |  | 0 | 0 | 0 | 0 | 0 | 0 | 0 | A | 0 | 0 | 0 | 21 | 0 | 0 | 7 |  |  |  | 0 | 0 | 0 | 784_ | A_78_ | A_ | 0 | 0 | 0 | 513 | 0 | 0 | 0 |  | 784
|  | 153,3 |  |  |  | 153.3
| 786 | Čalounické úpravy | [5 empty] | 0 | 0 | 0 | [10 empty] | A | [7 empty] | 0 | 0 | 0
168 | 786622211RT2 | Žaluzie horizontální vnitřní AL lamely |  |  | m2 | 59.3 | 0 | 0 | 0 | 0 | RTS I / 2023 | 0 |  | 0 | 0 | 0 | 0 | 0 | 0 | 0 | A | 0 | 0 | 0 | 21 | 0 | 0 | 7 |  |  |  | 0 | 0 | 0 | 786_ | A_78_ | A_ | 0 | 0 | 0 | 516 | 0 | 0 | 0 |  | 786
včetně dodávky žaluzie
|  | ;Dle výpisu PSV; 59,3 |  |  |  | 59.3
169 | 786000007VD | Látková vnitřní žaluzie, 2,0 x 2,5 m |  |  | ks | 1 | 0 | 0 | 0 | 0 | RTS I / 2023 | 0 |  | 0 | 0 | 0 | 0 | 0 | 0 | 0 | A | 0 | 0 | 0 | 21 | 0 | 0 | 7 |  |  |  | 0 | 0 | 0 | 786_ | A_78_ | A_ | 0 | 0 | 0 | 519 | 0 | 0 | 0 |  | 786
D+M
|  | 1 |  |  |  | 1
| 94 | Lešení a stavební výtahy | [5 empty] | 0 | 0 | 0 | [10 empty] | A | [7 empty] | 0 | 0 | 0
170 | 941941051R00 | Montáž lešení leh.řad.s podlahami,š.1,5 m, H 10 m |  |  | m2 | 506.25 | 0 | 0 | 0 | 0 | RTS I / 2023 | 0 |  | 0 | 0 | 0 | 0 | 0 | 0 | 0 | A | 0 | 0 | 0 | 21 | 0 | 0 | 1 |  |  |  | 0 | 0 | 0 | 94_ | A_9_ | A_ | 0 | 0 | 0 | 523 | 0 | 0 | 0 |  | 94
|  | 9,0*(3,7+22,55+4,0+13*2) |  |  |  | 506.25
171 | 941941391R00 | Příplatek za každý měsíc použití lešení k pol.1051 |  |  | m2 | 2025 | 0 | 0 | 0 | 0 | RTS I / 2023 | 0 |  | 0 | 0 | 0 | 0 | 0 | 0 | 0 | A | 0 | 0 | 0 | 21 | 0 | 0 | 1 |  |  |  | 0 | 0 | 0 | 94_ | A_9_ | A_ | 0 | 0 | 0 | 525 | 0 | 0 | 0 |  | 94
|  | 506,25*4 |  |  |  | 2025
172 | 941941851R00 | Demontáž lešení leh.řad.s podlahami,š.1,5 m,H 10 m |  |  | m2 | 506.25 | 0 | 0 | 0 | 0 | RTS I / 2023 | 0 |  | 0 | 0 | 0 | 0 | 0 | 0 | 0 | A | 0 | 0 | 0 | 21 | 0 | 0 | 1 |  |  |  | 0 | 0 | 0 | 94_ | A_9_ | A_ | 0 | 0 | 0 | 527 | 0 | 0 | 0 |  | 94
|  | 506,25 |  |  |  | 506.25
173 | 941955002R00 | Lešení lehké pomocné, výška podlahy do 1,9 m |  |  | m2 | 198.34 | 0 | 0 | 0 | 0 | RTS I / 2023 | 0 |  | 0 | 0 | 0 | 0 | 0 | 0 | 0 | A | 0 | 0 | 0 | 21 | 0 | 0 | 1 |  |  |  | 0 | 0 | 0 | 94_ | A_9_ | A_ | 0 | 0 | 0 | 529 | 0 | 0 | 0 |  | 94
|  | 1,5*3,0*10+153,34 |  |  |  | 198.34
174 | 944944011R00 | Montáž ochranné sítě z umělých vláken |  |  | m2 | 506.24 | 0 | 0 | 0 | 0 | RTS I / 2023 | 0 |  | 0 | 0 | 0 | 0 | 0 | 0 | 0 | A | 0 | 0 | 0 | 21 | 0 | 0 | 1 |  |  |  | 0 | 0 | 0 | 94_ | A_9_ | A_ | 0 | 0 | 0 | 531 | 0 | 0 | 0 |  | 94
|  | 506,24 |  |  |  | 506.24
175 | 944944031R00 | Příplatek za každý měsíc použití sítí k pol. 4011 |  |  | m2 | 2024 | 0 | 0 | 0 | 0 | RTS I / 2023 | 0 |  | 0 | 0 | 0 | 0 | 0 | 0 | 0 | A | 0 | 0 | 0 | 21 | 0 | 0 | 1 |  |  |  | 0 | 0 | 0 | 94_ | A_9_ | A_ | 0 | 0 | 0 | 533 | 0 | 0 | 0 |  | 94
|  | 506*4 |  |  |  | 2024
176 | 944944081R00 | Demontáž ochranné sítě z umělých vláken |  |  | m2 | 506.25 | 0 | 0 | 0 | 0 | RTS I / 2023 | 0 |  | 0 | 0 | 0 | 0 | 0 | 0 | 0 | A | 0 | 0 | 0 | 21 | 0 | 0 | 1 |  |  |  | 0 | 0 | 0 | 94_ | A_9_ | A_ | 0 | 0 | 0 | 535 | 0 | 0 | 0 |  | 94
|  | 506,25 |  |  |  | 506.25
177 | 944945012R00 | Montáž záchytné stříšky H 4,5 m, šířky do 2 m |  |  | m | 9 | 0 | 0 | 0 | 0 | RTS I / 2023 | 0 |  | 0 | 0 | 0 | 0 | 0 | 0 | 0 | A | 0 | 0 | 0 | 21 | 0 | 0 | 1 |  |  |  | 0 | 0 | 0 | 94_ | A_9_ | A_ | 0 | 0 | 0 | 537 | 0 | 0 | 0 |  | 94
|  | 3,0+3,0+3,0 |  |  |  | 9
178 | 944945192R00 | Příplatek za každý měsíc použ.stříšky, k pol. 5012 |  |  | m | 36 | 0 | 0 | 0 | 0 | RTS I / 2023 | 0 |  | 0 | 0 | 0 | 0 | 0 | 0 | 0 | A | 0 | 0 | 0 | 21 | 0 | 0 | 1 |  |  |  | 0 | 0 | 0 | 94_ | A_9_ | A_ | 0 | 0 | 0 | 539 | 0 | 0 | 0 |  | 94
|  | 9*4 |  |  |  | 36
179 | 944945812R00 | Demontáž záchytné stříšky H 4,5 m, šířky do 2 m |  |  | m | 9 | 0 | 0 | 0 | 0 | RTS I / 2023 | 0 |  | 0 | 0 | 0 | 0 | 0 | 0 | 0 | A | 0 | 0 | 0 | 21 | 0 | 0 | 1 |  |  |  | 0 | 0 | 0 | 94_ | A_9_ | A_ | 0 | 0 | 0 | 541 | 0 | 0 | 0 |  | 94
|  | 9 |  |  |  | 9
180 | 945941101R00 | Závěsná klec délky do 1,2 m, elektr., výška 50 m |  |  | den | 60 | 0 | 0 | 0 | 0 | RTS I / 2023 | 0 |  | 0 | 0 | 0 | 0 | 0 | 0 | 0 | A | 0 | 0 | 0 | 21 | 0 | 0 | 1 |  |  |  | 0 | 0 | 0 | 94_ | A_9_ | A_ | 0 | 0 | 0 | 543 | 0 | 0 | 0 |  | 94
|  | 60 |  |  |  | 60
181 | 945941803R00 | Demontáž závěsné klece délky do 6 m |  |  | kus | 1 | 0 | 0 | 0 | 0 | RTS I / 2023 | 0 |  | 0 | 0 | 0 | 0 | 0 | 0 | 0 | A | 0 | 0 | 0 | 21 | 0 | 0 | 1 |  |  |  | 0 | 0 | 0 | 94_ | A_9_ | A_ | 0 | 0 | 0 | 545 | 0 | 0 | 0 |  | 94
|  | 1 |  |  |  | 1
182 | 945941003R00 | Montáž a revize závěsné klece délky do 6 m |  |  | kus | 1 | 0 | 0 | 0 | 0 | RTS I / 2023 | 0 |  | 0 | 0 | 0 | 0 | 0 | 0 | 0 | A | 0 | 0 | 0 | 21 | 0 | 0 | 1 |  |  |  | 0 | 0 | 0 | 94_ | A_9_ | A_ | 0 | 0 | 0 | 547 | 0 | 0 | 0 |  | 94
|  | 1 |  |  |  | 1
| 95 | Různé dokončovací konstrukce a práce na pozemních stavbách | [5 empty] | 0 | 0 | 0 | [10 empty] | A | [7 empty] | 0 | 0 | 0
183 | 950000021VD | Plenta proti prachu |  |  | m2 | 129.625 | 0 | 0 | 0 | 0 | RTS I / 2023 | 0 |  | 0 | 0 | 0 | 0 | 0 | 0 | 0 | A | 0 | 0 | 0 | 21 | 0 | 0 | 1 |  |  |  | 0 | 0 | 0 | 95_ | A_9_ | A_ | 0 | 0 | 0 | 550 | 0 | 0 | 0 |  | 95
D+M + demontáž
|  | ;jídelna; 3,05*(3,0+8,0+13,5+9,0*2) |  |  |  | 129.625
184 | 952901111R00 | Vyčištění budov o výšce podlaží do 4 m |  |  | m2 | 492.73 | 0 | 0 | 0 | 0 | RTS I / 2023 | 0 |  | 0 | 0 | 0 | 0 | 0 | 0 | 0 | A | 0 | 0 | 0 | 21 | 0 | 0 | 1 |  |  |  | 0 | 0 | 0 | 95_ | A_9_ | A_ | 0 | 0 | 0 | 553 | 0 | 0 | 0 |  | 95
|  | ;1.np; 13,8+8,7+125 |  |  |  | 147.5
|  | ;2.np; 34,83+153,2 |  |  |  | 188.03
|  | ;3 m pruh okolo domu; 3,0*(22,7+11*2+4+3,7) |  |  |  | 157.2
| 96 | Bourání konstrukcí | [5 empty] | 0 | 0 | 0 | [10 empty] | A | [7 empty] | 0 | 0 | 0
185 | 968083004R00 | Vybourání plastových oken nad 4 m2 |  |  | m2 | 19.785 | 0 | 0 | 0 | 0 | RTS I / 2023 | 0 |  | 0 | 0 | 0 | 0 | 0 | 0 | 0 | A | 0 | 0 | 0 | 21 | 0 | 0 | 1 |  |  |  | 0 | 0 | 0 | 96_ | A_9_ | A_ | 0 | 0 | 0 | 558 | 0 | 0 | 0 |  | 96
|  | ;1.np; 1,85*2,55*2+1,8*2,35+2,4*2,55 |  |  |  | 19.785
186 | 968083003R00 | Vybourání plastových oken do 4 m2 |  |  | m2 | 5.3808 | 0 | 0 | 0 | 0 | RTS I / 2023 | 0 |  | 0 | 0 | 0 | 0 | 0 | 0 | 0 | A | 0 | 0 | 0 | 21 | 0 | 0 | 1 |  |  |  | 0 | 0 | 0 | 96_ | A_9_ | A_ | 0 | 0 | 0 | 560 | 0 | 0 | 0 |  | 96
|  | 1,14*2,36*2 |  |  |  | 5.3808
187 | 968083022R00 | Vybourání plastových plných dveří pl.nad 2 m2 |  |  | m2 | 10.791 | 0 | 0 | 0 | 0 | RTS I / 2023 | 0 |  | 0 | 0 | 0 | 0 | 0 | 0 | 0 | A | 0 | 0 | 0 | 21 | 0 | 0 | 1 |  |  |  | 0 | 0 | 0 | 96_ | A_9_ | A_ | 0 | 0 | 0 | 562 | 0 | 0 | 0 |  | 96
|  | ;1.np; 1,1*3,27*3 |  |  |  | 10.791
188 | 968061112R00 | Vyvěšení dřevěných okenních křídel pl. do 1,5 m2 |  |  | kus | 40 | 0 | 0 | 0 | 0 | RTS I / 2023 | 0 |  | 0 | 0 | 0 | 0 | 0 | 0 | 0 | A | 0 | 0 | 0 | 21 | 0 | 0 | 1 |  |  |  | 0 | 0 | 0 | 96_ | A_9_ | A_ | 0 | 0 | 0 | 564 | 0 | 0 | 0 |  | 96
|  | 40 |  |  |  | 40
189 | 968061125R00 | Vyvěšení dřevěných dveřních křídel pl. do 2 m2 |  |  | kus | 2 | 0 | 0 | 0 | 0 | RTS I / 2023 | 0 |  | 0 | 0 | 0 | 0 | 0 | 0 | 0 | A | 0 | 0 | 0 | 21 | 0 | 0 | 1 |  |  |  | 0 | 0 | 0 | 96_ | A_9_ | A_ | 0 | 0 | 0 | 566 | 0 | 0 | 0 |  | 96
|  | 2 |  |  |  | 2
190 | 968062247R00 | Vybourání dřevěných rámů oken jednoduch. nad 4 m2 |  |  | m2 | 57.5358 | 0 | 0 | 0 | 0 | RTS I / 2023 | 0 |  | 0 | 0 | 0 | 0 | 0 | 0 | 0 | A | 0 | 0 | 0 | 21 | 0 | 0 | 1 |  |  |  | 0 | 0 | 0 | 96_ | A_9_ | A_ | 0 | 0 | 0 | 568 | 0 | 0 | 0 |  | 96
|  | ;2.np; 4,025*1,96*3+4,4*1,96+4,8*1,96+4,08*1,96+4,0*1,96 |  |  |  | 57.5358
191 | 968062456R00 | Vybourání dřevěných dveřních zárubní pl. nad 2 m2 |  |  | m2 | 4.2 | 0 | 0 | 0 | 0 | RTS I / 2023 | 0 |  | 0 | 0 | 0 | 0 | 0 | 0 | 0 | A | 0 | 0 | 0 | 21 | 0 | 0 | 1 |  |  |  | 0 | 0 | 0 | 96_ | A_9_ | A_ | 0 | 0 | 0 | 570 | 0 | 0 | 0 |  | 96
|  | ;2.np; 1,0*2,1*2 |  |  |  | 4.2
192 | 968095001R00 | Bourání parapetů dřevěných š. do 25 cm |  |  | m | 36.47 | 0 | 0 | 0 | 0 | RTS I / 2023 | 0 |  | 0 | 0 | 0 | 0 | 0 | 0 | 0 | A | 0 | 0 | 0 | 21 | 0 | 0 | 1 |  |  |  | 0 | 0 | 0 | 96_ | A_9_ | A_ | 0 | 0 | 0 | 572 | 0 | 0 | 0 |  | 96
|  | ;jídelna; 4,03*3+4,4+4,8+4,0+4,08+3,9+3,2 |  |  |  | 36.47
193 | 968096001R00 | Bourání parapetů plastových š. do 20 cm |  |  | m | 13.71 | 0 | 0 | 0 | 0 | RTS I / 2023 | 0 |  | 0 | 0 | 0 | 0 | 0 | 0 | 0 | A | 0 | 0 | 0 | 21 | 0 | 0 | 1 |  |  |  | 0 | 0 | 0 | 96_ | A_9_ | A_ | 0 | 0 | 0 | 574 | 0 | 0 | 0 |  | 96
|  | 1,85*3+1,16*3+2,4+1,14*2 |  |  |  | 13.71
194 | 962081141R00 | Bourání příček ze skleněných tvárnic tl. 15 cm |  |  | m2 | 0.336 | 0 | 0 | 0 | 0 | RTS I / 2023 | 0 |  | 0 | 0 | 0 | 0 | 0 | 0 | 0 | A | 0 | 0 | 0 | 21 | 0 | 0 | 1 |  |  |  | 0 | 0 | 0 | 96_ | A_9_ | A_ | 0 | 0 | 0 | 576 | 0 | 0 | 0 |  | 96
|  | 0,28*1,2 |  |  |  | 0.336
| 97 | Prorážení otvorů a ostatní bourací práce | [5 empty] | 0 | 0 | 0 | [10 empty] | A | [7 empty] | 0 | 0 | 0
195 | 978013191R00 | Otlučení omítek vnitřních stěn v rozsahu do 100 % |  |  | m2 | 8.2656 | 0 | 0 | 0 | 0 | RTS I / 2023 | 0 |  | 0 | 0 | 0 | 0 | 0 | 0 | 0 | A | 0 | 0 | 0 | 21 | 0 | 0 | 1 |  |  |  | 0 | 0 | 0 | 97_ | A_9_ | A_ | 0 | 0 | 0 | 579 | 0 | 0 | 0 |  | 97
|  | 0,16*(1,85*2+2,55*4+1,1+3,27*2+1,8+2,55*2+2,4+2,55*2+1,14*2+2,36*4+1,0*4) |  |  |  | 8.2656
196 | 978015241R00 | Otlučení omítek vnějších MVC v složit.1-4 do 30 % |  |  | m2 | 234.5476 | 0 | 0 | 0 | 0 | RTS I / 2023 | 0 |  | 0 | 0 | 0 | 0 | 0 | 0 | 0 | A | 0 | 0 | 0 | 21 | 0 | 0 | 1 |  |  |  | 0 | 0 | 0 | 97_ | A_9_ | A_ | 0 | 0 | 0 | 581 | 0 | 0 | 0 |  | 97
|  | 5,42*(3,6+10,15+21,55+9,8+4,0)+4,5*1,44*2 |  |  |  | 279.082
|  | -(1,85*2,55*2+1,1*3,37*3+1,16*2,37*3+1,8*2,35+2,4*2,55+1,14*2,36*2) |  |  |  | -44.5344
197 | 979011321R00 | Montáž a demontáž shozu za 2.NP |  |  | kus | 2 | 0 | 0 | 0 | 0 | RTS I / 2023 | 0 |  | 0 | 0 | 0 | 0 | 0 | 0 | 0 | A | 0 | 0 | 0 | 21 | 0 | 0 | 1 |  |  |  | 0 | 0 | 0 | 97_ | A_9_ | A_ | 0 | 0 | 0 | 584 | 0 | 0 | 0 |  | 97
|  | 2 |  |  |  | 2
198 | 979011331R00 | Pronájem shozu (za metr) |  |  | den | 360 | 0 | 0 | 0 | 0 | RTS I / 2023 | 0 |  | 0 | 0 | 0 | 0 | 0 | 0 | 0 | A | 0 | 0 | 0 | 21 | 0 | 0 | 1 |  |  |  | 0 | 0 | 0 | 97_ | A_9_ | A_ | 0 | 0 | 0 | 586 | 0 | 0 | 0 |  | 97
|  | 12*30 |  |  |  | 360
199 | 979011332R00 | Pronájem násypky (za kus) |  |  | den | 60 | 0 | 0 | 0 | 0 | RTS I / 2023 | 0 |  | 0 | 0 | 0 | 0 | 0 | 0 | 0 | A | 0 | 0 | 0 | 21 | 0 | 0 | 1 |  |  |  | 0 | 0 | 0 | 97_ | A_9_ | A_ | 0 | 0 | 0 | 588 | 0 | 0 | 0 |  | 97
|  | 2*30 |  |  |  | 60
200 | 971042351R00 | Vybourání otvorů zdi betonové pl. 0,09 m2, tl.45cm |  |  | kus | 1 | 0 | 0 | 0 | 0 | RTS I / 2023 | 0 |  | 0 | 0 | 0 | 0 | 0 | 0 | 0 | A | 0 | 0 | 0 | 21 | 0 | 0 | 1 |  |  |  | 0 | 0 | 0 | 97_ | A_9_ | A_ | 0 | 0 | 0 | 590 | 0 | 0 | 0 |  | 97
|  | ;odpad rampa; 1 |  |  |  | 1
| H99 | Ostatní přesuny hmot | [5 empty] | 0 | 0 | 0 | [10 empty] | A | [7 empty] | 0 | 0 | 0
201 | 999281111R00 | Přesun hmot pro opravy a údržbu do výšky 25 m |  |  | t | 42.6626 | 0 | 0 | 0 | 0 | RTS I / 2023 | 0 |  | 0 | 0 | 0 | 0 | 0 | 0 | 0 | A | 0 | 0 | 0 | 21 | 0 | 0 | 5 |  |  |  | 0 | 0 | 0 | H99_ | A_9_ | A_ | 0 | 0 | 0 | 593 | 0 | 0 | 0
| M74 | Elektromontážní práce (silnoproud) | [5 empty] | 0 | 0 | 0 | [10 empty] | A | [7 empty] | 0 | 0 | 0
202 | 740000001VD | Elektroinstalace- úprava svazků kabelů při výměně oken a parapetů |  |  | ks | 15 | 0 | 0 | 0 | 0 | RTS I / 2023 | 0 |  | 0 | 0 | 0 | 0 | 0 | 0 | 0 | A | 0 | 0 | 0 | 21 | 0 | 0 | 2 |  |  |  | 0 | 0 | 0 | M74_ | A_9_ | A_ | 0 | 0 | 0 | 595 | 0 | 0 | 0
|  | ;O45; 5 |  |  |  | 5
|  | ;O44; 2 |  |  |  | 2
|  | ;O43; 8 |  |  |  | 8
203 | 210000018VD | Demontáž a zpětná montáž svítidel, kamer, vypínačů,.... |  |  | ks | 14 | 0 | 0 | 0 | 0 | RTS I / 2023 | 0 |  | 0 | 0 | 0 | 0 | 0 | 0 | 0 | A | 0 | 0 | 0 | 21 | 0 | 0 | 2 |  |  |  | 0 | 0 | 0 | M74_ | A_9_ | A_ | 0 | 0 | 0 | 599 | 0 | 0 | 0
|  | ;Z7; 6+3 |  |  |  | 9
|  | ;Z6; 5 |  |  |  | 5
204 | 740000013VD | Demontáž stávajícího hromosvodu |  |  | ks | 1 | 0 | 0 | 0 | 0 | RTS I / 2023 | 0 |  | 0 | 0 | 0 | 0 | 0 | 0 | 0 | A | 0 | 0 | 0 | 21 | 0 | 0 | 2 |  |  |  | 0 | 0 | 0 | M74_ | A_9_ | A_ | 0 | 0 | 0 | 602 | 0 | 0 | 0
65 bm lan a drátů, bet. kostky na ploché střeše - 16 bm
|  | 1 |  |  |  | 1
205 | 740000030VD | Uzemňovací drát AlMgSi ( 0,4 kg/m ) pevně |  |  | m | 65 | 0 | 0 | 0 | 0 | RTS I / 2023 | 0 |  | 0 | 0 | 0 | 0 | 0 | 0 | 0 | A | 0 | 0 | 0 | 21 | 0 | 0 | 2 |  |  |  | 0 | 0 | 0 | M74_ | A_9_ | A_ | 0 | 0 | 0 | 605 | 0 | 0 | 0
D+M
|  | ;z15; 65 |  |  |  | 65
206 | 740000031VD | Zemnící drát FeZn ( 0,62 kg/m), pevně |  |  | m | 15 | 0 | 0 | 0 | 0 | RTS I / 2023 | 0 |  | 0 | 0 | 0 | 0 | 0 | 0 | 0 | A | 0 | 0 | 0 | 21 | 0 | 0 | 2 |  |  |  | 0 | 0 | 0 | M74_ | A_9_ | A_ | 0 | 0 | 0 | 608 | 0 | 0 | 0
D+M
|  | ;z15; 15 |  |  |  | 15
207 | 740000032VD | Zemniče FeZn - ZT2,0s tyč 2000 x 26 mm |  |  | ks | 12 | 0 | 0 | 0 | 0 | RTS I / 2023 | 0 |  | 0 | 0 | 0 | 0 | 0 | 0 | 0 | A | 0 | 0 | 0 | 21 | 0 | 0 | 2 |  |  |  | 0 | 0 | 0 | M74_ | A_9_ | A_ | 0 | 0 | 0 | 611 | 0 | 0 | 0
D+M
|  | ;z15; 12 |  |  |  | 12
208 | 740000033VD | Podpěra vedení PV21d na ploch. střechy - beton |  |  | ks | 16 | 0 | 0 | 0 | 0 | RTS I / 2023 | 0 |  | 0 | 0 | 0 | 0 | 0 | 0 | 0 | A | 0 | 0 | 0 | 21 | 0 | 0 | 2 |  |  |  | 0 | 0 | 0 | M74_ | A_9_ | A_ | 0 | 0 | 0 | 614 | 0 | 0 | 0
D+M
|  | 16 |  |  |  | 16
209 | 740000035VD | Svorka hromosvodní uzemňovací - SS spojovací |  |  | ks | 25 | 0 | 0 | 0 | 0 | RTS I / 2023 | 0 |  | 0 | 0 | 0 | 0 | 0 | 0 | 0 | A | 0 | 0 | 0 | 21 | 0 | 0 | 2 |  |  |  | 0 | 0 | 0 | M74_ | A_9_ | A_ | 0 | 0 | 0 | 617 | 0 | 0 | 0
D+M
|  | 25 |  |  |  | 25
210 | 740000036VD | Svorka hromosvodní uzemňovací - SZa zkušební |  |  | ks | 6 | 0 | 0 | 0 | 0 | RTS I / 2023 | 0 |  | 0 | 0 | 0 | 0 | 0 | 0 | 0 | A | 0 | 0 | 0 | 21 | 0 | 0 | 2 |  |  |  | 0 | 0 | 0 | M74_ | A_9_ | A_ | 0 | 0 | 0 | 620 | 0 | 0 | 0
D+M
|  | 6 |  |  |  | 6
211 | 740000037VD | Svorka hromosvodní uzemňovací - SK křížová |  |  | ks | 8 | 0 | 0 | 0 | 0 | RTS I / 2023 | 0 |  | 0 | 0 | 0 | 0 | 0 | 0 | 0 | A | 0 | 0 | 0 | 21 | 0 | 0 | 2 |  |  |  | 0 | 0 | 0 | M74_ | A_9_ | A_ | 0 | 0 | 0 | 623 | 0 | 0 | 0
D+M
|  | 8 |  |  |  | 8
212 | 740000038VD | Svorka hromosvodní uzemňovací - SS spojovací |  |  | ks | 12 | 0 | 0 | 0 | 0 | RTS I / 2023 | 0 |  | 0 | 0 | 0 | 0 | 0 | 0 | 0 | A | 0 | 0 | 0 | 21 | 0 | 0 | 2 |  |  |  | 0 | 0 | 0 | M74_ | A_9_ | A_ | 0 | 0 | 0 | 626 | 0 | 0 | 0
D+M
|  | 12 |  |  |  | 12
213 | 740000042VD | Svorka hromosvodní uzemňovací - SJ2 k zemnící tyči, D=28 |  |  | ks | 6 | 0 | 0 | 0 | 0 | RTS I / 2023 | 0 |  | 0 | 0 | 0 | 0 | 0 | 0 | 0 | A | 0 | 0 | 0 | 21 | 0 | 0 | 2 |  |  |  | 0 | 0 | 0 | M74_ | A_9_ | A_ | 0 | 0 | 0 | 629 | 0 | 0 | 0
D+M
|  | 6 |  |  |  | 6
214 | 740000043VD | Ochranný úhelník a držák OU1,7 ochranný úhelník 1700 mm |  |  | ks | 6 | 0 | 0 | 0 | 0 | RTS I / 2023 | 0 |  | 0 | 0 | 0 | 0 | 0 | 0 | 0 | A | 0 | 0 | 0 | 21 | 0 | 0 | 2 |  |  |  | 0 | 0 | 0 | M74_ | A_9_ | A_ | 0 | 0 | 0 | 632 | 0 | 0 | 0
D+M
|  | 6 |  |  |  | 6
215 | 740000044VD | Ochranný úhelník a držák - DOUa-20 držák úhelníku do zdi 20 mm |  |  | ks | 12 | 0 | 0 | 0 | 0 | RTS I / 2023 | 0 |  | 0 | 0 | 0 | 0 | 0 | 0 | 0 | A | 0 | 0 | 0 | 21 | 0 | 0 | 2 |  |  |  | 0 | 0 | 0 | M74_ | A_9_ | A_ | 0 | 0 | 0 | 635 | 0 | 0 | 0
D+M
|  | 12 |  |  |  | 12
216 | 740000024VD | Montáž konzol pro uchycení svorek hromosvodu, |  |  | m | 60 | 0 | 0 | 0 | 0 | RTS I / 2023 | 0 |  | 0 | 0 | 0 | 0 | 0 | 0 | 0 | A | 0 | 0 | 0 | 21 | 0 | 0 | 2 |  |  |  | 0 | 0 | 0 | M74_ | A_9_ | A_ | 0 | 0 | 0 | 638 | 0 | 0 | 0
Včetně dodávka Zn kotvy dl. min. 150 mm + spec. hmoždinka do KZS
|  | 60 |  |  |  | 60
217 | 740000048VD | Štítek pro označení svodu |  |  | ks | 6 | 0 | 0 | 0 | 0 | RTS I / 2023 | 0 |  | 0 | 0 | 0 | 0 | 0 | 0 | 0 | A | 0 | 0 | 0 | 21 | 0 | 0 | 2 |  |  |  | 0 | 0 | 0 | M74_ | A_9_ | A_ | 0 | 0 | 0 | 641 | 0 | 0 | 0
D+M
|  | 6 |  |  |  | 6
218 | 740000049VD | Tvarování montážních dílů |  |  | ks | 40 | 0 | 0 | 0 | 0 | RTS I / 2023 | 0 |  | 0 | 0 | 0 | 0 | 0 | 0 | 0 | A | 0 | 0 | 0 | 21 | 0 | 0 | 2 |  |  |  | 0 | 0 | 0 | M74_ | A_9_ | A_ | 0 | 0 | 0 | 644 | 0 | 0 | 0
|  | 40 |  |  |  | 40
219 | 740000050VD | Podružný materiál |  |  | ks | 1 | 0 | 0 | 0 | 0 | RTS I / 2023 | 0 |  | 0 | 0 | 0 | 0 | 0 | 0 | 0 | A | 0 | 0 | 0 | 21 | 0 | 0 | 2 |  |  |  | 0 | 0 | 0 | M74_ | A_9_ | A_ | 0 | 0 | 0 | 646 | 0 | 0 | 0
|  | 1 |  |  |  | 1
220 | 740000081VD | Revize hromosvodů |  |  | ks | 1 | 0 | 0 | 0 | 0 | RTS I / 2023 | 0 |  | 0 | 0 | 0 | 0 | 0 | 0 | 0 | A | 0 | 0 | 0 | 21 | 0 | 0 | 2 |  |  |  | 0 | 0 | 0 | M74_ | A_9_ | A_ | 0 | 0 | 0 | 648 | 0 | 0 | 0
|  | 1 |  |  |  | 1
221 | 740000012VD | D+M světel |  |  | ks | 8 | 0 | 0 | 0 | 0 | RTS I / 2023 | 0 |  | 0 | 0 | 0 | 0 | 0 | 0 | 0 | A | 0 | 0 | 0 | 21 | 0 | 0 | 2 |  |  |  | 0 | 0 | 0 | M74_ | A_9_ | A_ | 0 | 0 | 0 | 650 | 0 | 0 | 0
Venkovní LED svítidlo
|  | 8 |  |  |  | 8
| S | Přesuny sutí | [5 empty] | 0 | 0 | 0 | [10 empty] | A | [7 empty] | 0 | 0 | 0
222 | 979011111R00 | Svislá doprava suti a vybour. hmot za 2.NP a 1.PP |  |  | t | 46.73 | 0 | 0 | 0 | 0 | RTS I / 2023 | 0 |  | 0 | 0 | 0 | 0 | 0 | 0 | 0 | A | 0 | 0 | 0 | 21 | 0 | 0 | 5 |  |  |  | 0 | 0 | 0 | S_ | A_9_ | A_ | 0 | 0 | 0 | 654 | 0 | 0 | 0
|  | ;lepenka+PVC; 1,08+2,16+0,15+0,15 |  |  |  | 3.54
|  | ;Vata; 1,27 |  |  |  | 1.27
|  | ;dřevo; 3,46+3,55+0,195+0,26+0,14+0,14 |  |  |  | 7.745
|  | ;plech; 0,39+0,68+0,31+0,53+0,32 |  |  |  | 2.23
|  | 27,54/2+36,35/2 |  |  |  | 31.945
223 | 979082318R00 | Vodorovná doprava suti a hmot po suchu do 6000 m |  |  | t | 78.675 | 0 | 0 | 0 | 0 | RTS I / 2023 | 0 |  | 0 | 0 | 0 | 0 | 0 | 0 | 0 | A | 0 | 0 | 0 | 21 | 0 | 0 | 5 |  |  |  | 0 | 0 | 0 | S_ | A_9_ | A_ | 0 | 0 | 0 | 660 | 0 | 0 | 0
|  | ;lepenka+PVC; 1,08+2,16+0,15+0,15 |  |  |  | 3.54
|  | ;Vata; 1,27 |  |  |  | 1.27
|  | ;dřevo; 3,46+3,55+0,195+0,26+0,14+0,14 |  |  |  | 7.745
|  | ;plech; 0,39+0,68+0,31+0,53+0,32 |  |  |  | 2.23
|  | 27,54+36,35 |  |  |  | 63.89
224 | 979082319R00 | Příplatek k vodor.dopravě po suchu, dalších 1000 m |  |  | t | 786.75 | 0 | 0 | 0 | 0 | RTS I / 2023 | 0 |  | 0 | 0 | 0 | 0 | 0 | 0 | 0 | A | 0 | 0 | 0 | 21 | 0 | 0 | 5 |  |  |  | 0 | 0 | 0 | S_ | A_9_ | A_ | 0 | 0 | 0 | 666 | 0 | 0 | 0
|  | 78,675*10 |  |  |  | 786.75
225 | 979086112R00 | Nakládání nebo překládání suti a vybouraných hmot |  |  | t | 78.68 | 0 | 0 | 0 | 0 | RTS I / 2023 | 0 |  | 0 | 0 | 0 | 0 | 0 | 0 | 0 | A | 0 | 0 | 0 | 21 | 0 | 0 | 5 |  |  |  | 0 | 0 | 0 | S_ | A_9_ | A_ | 0 | 0 | 0 | 668 | 0 | 0 | 0
|  | 78,68 |  |  |  | 78.68
226 | 979951161R00 | Výkup kovů - zinek, plechy |  |  | t | 2.23 | 0 | 0 | 0 | 0 | RTS I / 2023 | 0 |  | 0 | 0 | 0 | 0 | 0 | 0 | 0 | A | 0 | 0 | 0 | 21 | 0 | 0 | 5 |  |  |  | 0 | 0 | 0 | S_ | A_9_ | A_ | 0 | 0 | 0 | 670 | 0 | 0 | 0
|  | ;plech; 0,39+0,68+0,31+0,53+0,32 |  |  |  | 2.23
227 | 979990001R00 | Poplatek za skládku stavební suti |  |  | t | 43.56 | 0 | 0 | 0 | 0 | RTS II / 2020 | 0 |  | 0 | 0 | 0 | 0 | 0 | 0 | 0 | A | 0 | 0 | 0 | 21 | 0 | 0 | 5 |  |  |  | 0 | 0 | 0 | S_ | A_9_ | A_ | 0 | 0 | 0 | 672 | 0 | 0 | 0
|  | 78,675-(2,23+3,54+5,8+1,27+22,275) |  |  |  | 43.56
228 | 979990121R00 | Poplatek za skládku suti - asfaltové pásy + pvc krytina |  |  | t | 3.54 | 0 | 0 | 0 | 0 | RTS I / 2023 | 0 |  | 0 | 0 | 0 | 0 | 0 | 0 | 0 | A | 0 | 0 | 0 | 21 | 0 | 0 | 5 |  |  |  | 0 | 0 | 0 | S_ | A_9_ | A_ | 0 | 0 | 0 | 674 | 0 | 0 | 0
|  | ;lepenka+PVC; 1,08+2,16+0,15+0,15 |  |  |  | 3.54
229 | 979990141R00 | Poplatek za skládku suti - polystyren+omítka |  |  | t | 5.8 | 0 | 0 | 0 | 0 | RTS I / 2023 | 0 |  | 0 | 0 | 0 | 0 | 0 | 0 | 0 | A | 0 | 0 | 0 | 21 | 0 | 0 | 5 |  |  |  | 0 | 0 | 0 | S_ | A_9_ | A_ | 0 | 0 | 0 | 676 | 0 | 0 | 0
|  | 5,8 |  |  |  | 5.8
230 | 979990144R00 | Poplatek za skládku suti - minerální vata |  |  | t | 1.27 | 0 | 0 | 0 | 0 | RTS I / 2023 | 0 |  | 0 | 0 | 0 | 0 | 0 | 0 | 0 | A | 0 | 0 | 0 | 21 | 0 | 0 | 5 |  |  |  | 0 | 0 | 0 | S_ | A_9_ | A_ | 0 | 0 | 0 | 678 | 0 | 0 | 0
|  | 1,27 |  |  |  | 1.27
231 | 979990162R00 | Poplatek za skládku suti - dřevo+sklo |  |  | t | 22.275 | 0 | 0 | 0 | 0 | RTS I / 2023 | 0 |  | 0 | 0 | 0 | 0 | 0 | 0 | 0 | A | 0 | 0 | 0 | 21 | 0 | 0 | 5 |  |  |  | 0 | 0 | 0 | S_ | A_9_ | A_ | 0 | 0 | 0 | 680 | 0 | 0 | 0
|  | 3,46+3,55+0,195+0,26+0,14+0,14+5,67+1,4+0,38+2,15+0,68+2,73 |  |  |  | 20.755
|  | 0,81+0,37+0,34 |  |  |  | 1.52
[8 empty] | Celkem: |  | 0
Poznámka: