## VV
Výkaz svítidel | [6 empty] | Pardubice, VČM - Lapidárium
Vypracoval:
Datum: |  |  | 2024-01-30
ozn. | typ | popis | cena | ks / m | celkem | T | R
Expoziční osvětlení
L1 | LV TRACK | Sestava závěsných napájecích lišt "L1" na malé napětí 48V Hliníková slitina / průřez 21 x 20mm / 2 vodiče 48V+DALI / L = 24 m / barva černá včetně příslušenství: závěsný úchyt, napájecí koncovka, záslepka, stropní rozeta na kabel | 0 | 24 | 0 |  | 14
L1 přísl. | LV TRACK | Driver 230V / 48 V / 150W / DALI - montáž volná | 0 | 8 | 0 |  | 1
L2 | MAINS TRACK | Sestava závěsných napájecích lišt "L2" na 230 V Hliníková slitina, 3 x fázové vodiče 16A + 2 x DALI / L = 8 m dle PD / včetně příslušenství pro montáž a připojení / barva bílá | 0 | 0 | 0 |  | 13.25
|  | Kompletní příslušenství pro montáž a připojení lišty L2 dl. 8m dle PD (závěsy, spojky, adaptéry apod.)/ barva bílá. Objednatel dodá vlastní hliníkovou lištu. | 0 | 1 | 0
S1 | PALCO LV | Směrovatelný světlomet S1 do lišty L1, D=37mm LED 10W / 3000 K / 470 lm / CRI 90 / optika spot 16° / DALI / barva černá / výměnný optický systém / možnost instalace vnitřního a vnějšího příslušenství pro úpravu vyzařování | 0 | 3 | 0 |  | 0.5
S2 | PALCO LV | Směrovatelný světlomet S2 do lišty L1, D=37mm LED 10W / 3000 K / 530 lm / CRI 90 / optika medium 24° / DALI / barva černá / výměnný optický systém / možnost instalace vnitřního a vnějšího příslušenství pro úpravu vyzařování | 0 | 10 | 0 |  | 0.5
S3 | PALCO LV | Směrovatelný světlomet S3 do lišty L1, D=37mm LED 10W / 3000 K / 470 lm / CRI 90 / optika flood 45° / DALI / barva černá / výměnný optický systém / možnost instalace vnitřního a vnějšího příslušenství pro úpravu vyzařování | 0 | 20 | 0 |  | 0.5
S4 | PALCO LV | Směrovatelný světlomet S4 do lišty L1, D=37mm LED 10W / 3000 K / 470 lm / CRI 90 / optika oval 70°x42° / DALI / barva černá / výměnný optický systém / možnost instalace vnitřního a vnějšího příslušenství pro úpravu vyzařování | 0 | 14 | 0 |  | 0.5
S5 | PALCO | Přisazený směrovatelný světlomet S5, D=2x37mm LED 16W / 3000 K / 930 lm / CRI 90 / optika flood 45° / Externí napájecí předřadník DALI / barva černá / výměnný optický systém / možnost instalace vnitřního a vnějšího příslušenství pro úpravu vyzařování | 0 | 14 | 0 |  | 1.5
S6 | PALCO | Přisazený směrovatelný světlomet S6, D=37mm LED 8W / 3000 K / 460 lm / CRI 90 / optika flood 45° / Externí napájecí předřadník DALI / barva černá / výměnný optický systém / možnost instalace vnitřního a vnějšího příslušenství pro úpravu vyzařování | 0 | 2 | 0 |  | 1
P1 | příslušenství pro S1 - S6 | Externí cylindrická clona | 0 | 10 | 0
S7 | PALCO | Směrovatelný světlomet do lišty L2, D=86mm LED 31W / 3000 K / 2650 lm / CRI 90 / optika flood 32° / manuálně stmívatelné / barva bílá / možnost instalace vnitřního a vnějšího příslušenství pro úpravu vyzařování, dodá objednatel | 0 | 0 | 0 |  | 4
S8 | PALCO | Směrovatelný světlomet do lišty L2, D=86mm LED 31W / 3000 K / 2550 lm / CRI 90 / optika flood 32° / manuálně stmívatelné / barva bílá / možnost instalace vnitřního a vnějšího příslušenství pro úpravu vyzařování, dodá objednatel | 0 | 0 | 0 |  | 4
S9 | TRICK | Efektové svítidlo 360°, D=110mm LED 8W / 3000 K / 370 lm / CRI 80 / optika 360° / Externí napájecí předřadník DALI / barva černá / Atypická úprava optického systému | 0 | 1 | 0 |  | 1.5
|  | Montáž lišt (m) | 0 | 26 | 0
|  | Osazení svítidel a odborné nasvícení exponátů (ks) | 0 | 72 | 0
Celkem |  |  |  |  | 0
Potřebné dovybavení RPP1/2
|  | Napájecí zdroj 24V DC pro napájení aktivních prvků - např: MW 24V/30VA | 0 | 1 | 0
|  | Pro zapojení stávajících prvků / FNIP / a prvků pro řízení DALI osvětlení je třeba rozvaděč vybavit průmyslovým datovým switchem v provedení na DIN lištu (například PLANET IGS 801T) | 0 | 1 | 0
|  | modul pro buzení DALI sběrnice FOXTRON DALI PWR | 0 | 2 | 0
|  | modul pro řízení dvou dali sběrnic pomocí IP - FOXTRON DALI2NET | 0 | 1 | 0
|  | lačítko pro uklizečku je třeba doplnit modulem pro převod na IP například PAPOUCH QUIDO ETH 3/0 | 0 | 1 | 0
|  | naprogramování DALI a jeho řízení zapracovat do stávajícího ovládání expozice Numismatiky dle požadavků objednatele | 0 | 1 | 0
Celkem |  |  |  |  | 0
|  | Příspěvek na recyklaci |  |  | 0
|  | Celkem položky bez DPH |  |  | 0
|  | DPH |  |  | 0
|  | Celkem včetně DPH |  |  | 0
Objednatel přípouští možnost náhrady vybraných referenčních typů výrobku za jiné, za předpokladu dodržení předepsaných parametrů nebo za výrobky, které mají parametry lepší.
Další podmínkou, kterou musí nabízené zboží splňovat je, že ohledem na skutečenost, že se jedná o rozšíření stávajícího osvětlení expozice Numismatiky, musí být zaručena plnohodnotná kompatibilita se stávajícími systémy osvětlení a se stávajícím systémem ovládání prostřednictví DALI.