## Rekapitulace
#RTSROZP# | Položkový rozpočet stavby
| Stavba: |  |  | TECHNICKÉ MUZEUM PARDUBICKÉHO KRAJE
| Objednatel: |  | Pardubický kraj |  |  |  | IČO: | 70892822
|  |  | Komenského náměstí 125, 532 02 Pardubice |  |  |  | DIČ:
| Projektant: | [5 empty] | IČO:
DIČ:
| Zhotovitel: | [5 empty] | IČO:
DIČ:
| Vypracoval: |  | F.E.D. s.r.o. |  |  |  | IČO: | 3994601
č. p. 177, 763 07 Velký Ořechov
Rekapitulace ceny
| Cena celkem bez DPH |  |  |  |  | 0 |  |  | CZK
Rekapitulace daní
| Základ pro sníženou DPH |  |  | 15 | % | 0 |  |  | CZK
| Snížená DPH |  |  | 15 | % | 0 |  |  | CZK
| Základ pro základní DPH |  |  | 21 | % | 0 |  |  | CZK
| Základní DPH |  |  | 21 | % | 0 |  |  | CZK
| Cena celkem s DPH |  |  |  |  | 0 |  |  | CZK
|  | v |  |  | dne
|  |  | Za zhotovitele |  |  |  | Za objednatele
Rekapitulace oborů
| Číslo | Název | [5 empty] | Celkem | %
| 1 | Architektonicko stavební řešení | [5 empty] | 0
| 2 | Stavebně konstrukční řešení | [5 empty] | 0
| 3 | Ústřední vytápění | [5 empty] | 0
| 4 | Zdravotní instalace | [5 empty] | 0
| 5 | Elektrická požární signalizace | [5 empty] | 0
| 6 | Elektroinstalace slaboproudé | [5 empty] | 0
| 7 | Elektroinstalace silnoproudé | [5 empty] | 0
| 8 | Vzduchotechnika | [5 empty] | 0
| 9 | Měření a regulace | [5 empty] | 0
| 10 | Zpevněné plochy | [5 empty] | 0
| 11 | Vegetační úprava | [5 empty] | 0
| 12 | Oplocení | [5 empty] | 0
| 13 | Vedlejší a ostatní náklady | [5 empty] | 0
| Cena celkem | [6 empty] | 0 | 0
Note on D11: Název
Note on I11: IČO
Note on D12: Ulice
Note on I12: DIČ
Note on D13: PSČ
Note on E13: Místo

## VRN
Položkový rozpočet | [27 empty] | #TypZaznamu#
S: | 020 | TECHNICKÉ MUZEUM PARDUBICKÉHO KRAJE | [25 empty] | STA
O: | 01 | Vedlejší a ostatní náklady | [22 empty] | STA |  |  | OBJ
R: | 01 | Vedlejší a ostatní náklady | [25 empty] | ROZ
P.č. | Číslo položky | Název položky | MJ | Množství | Cena / MJ | Celkem | Dodávka | Dodávka celk. | Montáž | Montáž celk. | DPH | Cena s DPH | Hmotnost / MJ | Hmotnost celk.(t) | Dem. hmotnost / MJ | Dem. hmotnost celk.(t) | Ceník | Cen. soustava / platnost | Cenová úroveň | Nhod / MJ | Nhod celk. | Dodavatel | Typ položky | Stav položky
Díl: | VN | Vedlejší náklady |  |  |  | 0 |  | 0 |  | 0 |  | 0 |  | 0 |  | 0 |  |  |  |  | 0 | [6 empty] | DIL
1 | 005111021R | Vytyčení inženýrských sítí | Soubor | 1 |  | 0 |  | 0 |  | 0 | 21 | 0 | 0 | 0 | 0 | 0 |  | RTS 23/ II | Indiv | 0 | 0 |  | VRN | Běžná |  |  |  | POL99_8
|  | Zaměření a vytýčení stávajících inženýrských sítí v místě stavby z hlediska jejich ochrany při provádění stavby. | [25 empty] | POP |  | Zaměření a vytýčení stávajících inženýrských sítí v místě stavby z hlediska jejich ochrany při provádění stavby.
2 | 005121010R | Vybudování zařízení staveniště | Soubor | 1 |  | 0 |  | 0 |  | 0 | 21 | 0 | 0 | 0 | 0 | 0 |  | RTS 23/ II | Indiv | 0 | 0 |  | VRN | Běžná |  |  |  | POL99_8
|  | Náklady spojené se zřízením přípojek energií k objektům zařízení staveniště, vybudování případných měřících odběrných míst a zřízení, případná příprava území pro objekty zařízení staveniště a vlastní vybudování objektů zařízení staveniště. | [25 empty] | POP |  | Náklady spojené se zřízením přípojek energií k objektům zařízení staveniště, vybudování případných měřících odběrných míst a zřízení, případná příprava území pro objekty zařízení staveniště a vlastní vybudování objektů zařízení staveniště.
3 | 005121020R | Provoz zařízení staveniště | Soubor | 1 |  | 0 |  | 0 |  | 0 | 21 | 0 | 0 | 0 | 0 | 0 |  | RTS 23/ II | Indiv | 0 | 0 |  | VRN | Běžná |  |  |  | POL99_8
|  | Náklady na vybavení objektů zařízení staveniště, ostraha staveniště, náklady na energie spotřebované dodavatelem v rámci provozu zařízení staveniště, náklady na potřebný úklid v prostorách zařízení staveniště, náklady na nutnou údržbu a opravy na objektech zařízení staveniště a na přípojkách energií. | [25 empty] | POP |  | Náklady na vybavení objektů zařízení staveniště, ostraha staveniště, náklady na energie spotřebované dodavatelem v rámci provozu zařízení staveniště, náklady na potřebný úklid v prostorách zařízení staveniště, náklady na nutnou údržbu a opravy na objektech zařízení staveniště a na přípojkách energií.
4 | 005121030R | Odstranění zařízení staveniště | Soubor | 1 |  | 0 |  | 0 |  | 0 | 21 | 0 | 0 | 0 | 0 | 0 |  | RTS 23/ II | Indiv | 0 | 0 |  | VRN | Běžná |  |  |  | POL99_8
|  | Odstranění objektů zařízení staveniště včetně přípojek energií a jejich odvoz. Položka zahrnuje i náklady na úpravu povrchů po odstranění zařízení staveniště a úklid ploch, na kterých bylo zařízení staveniště provozováno. | [25 empty] | POP |  | Odstranění objektů zařízení staveniště včetně přípojek energií a jejich odvoz. Položka zahrnuje i náklady na úpravu povrchů po odstranění zařízení staveniště a úklid ploch, na kterých bylo zařízení staveniště provozováno.
5 | 005122010R | Provoz objednatele | Soubor | 1 |  | 0 |  | 0 |  | 0 | 21 | 0 | 0 | 0 | 0 | 0 |  | RTS 23/ II | Indiv | 0 | 0 |  | VRN | Běžná |  |  |  | POL99_8
|  | Náklady na ztížené provádění stavebních prací v důsledku nepřerušeného provozu na staveništi nebo v případech nepřerušeného provozu v objektech v nichž se stavební práce provádí. | [25 empty] | POP |  | Náklady na ztížené provádění stavebních prací v důsledku nepřerušeného provozu na staveništi nebo v případech nepřerušeného provozu v objektech v nichž se stavební práce provádí.
6 | 005124010R | Koordinační činnost | Soubor | 1 |  | 0 |  | 0 |  | 0 | 21 | 0 | 0 | 0 | 0 | 0 |  | RTS 23/ II | Indiv | 0 | 0 |  | VRN | Běžná |  |  |  | POL99_8
|  | Koordinace stavebních a technologických dodávek stavby. | [25 empty] | POP
Díl: | ON | Ostatní náklady |  |  |  | 0 |  | 0 |  | 0 |  | 0 |  | 0 |  | 0 |  |  |  |  | 0 | [6 empty] | DIL
7 | 004111010R | Průzkumné práce | Soubor | 1 |  | 0 |  | 0 |  | 0 | 21 | 0 | 0 | 0 | 0 | 0 |  | RTS 23/ II | Indiv | 0 | 0 |  | VRN | Běžná |  |  |  | POL99_8
|  | Náklady na provedení průzkumů nebo doplnění stávajících průzkumů, pokud je obchodní podmínky vyžadují a tyto průzkumy nejsou v dostatečném rozsahu součástí projektové dokumentace. Jedná se zejména o Geologický – inženýrsko-geologický / radonový / hydrogeologický / pedologický průzkum, botanický a zoologický průzkum, stavební průzkum – umělecko historický / stavebně statický a případný průzkum výskytu nebezpečných látek – odpadu / munice / výbušnin apod. | [25 empty] | POP |  | Náklady na provedení průzkumů nebo doplnění stávajících průzkumů, pokud je obchodní podmínky vyžadují a tyto průzkumy nejsou v dostatečném rozsahu součástí projektové dokumentace. Jedná se zejména o Geologický – inženýrsko-geologický / radonový / hydrogeologický / pedologický průzkum, botanický a zoologický průzkum, stavební průzkum – umělecko historický / stavebně statický a případný průzkum výskytu nebezpečných látek – odpadu / munice / výbušnin apod.
8 | 005123010R | vyklizení starého nábytku, vybavení a ostatních předmětů včetně jejich likvidace 10kg/m2 podlah. plochy | kg | 30426.5 |  | 0 |  | 0 |  | 0 | 21 | 0 | 0 | 0 | 0 | 0 |  | RTS 23/ II | Indiv | 0 | 0 |  | VRN | Běžná |  |  |  | POL99_8
|  | Náklady na ztížené provádění stavebních prací v neobvyklém a práci ztěžujícím prostředí, jako např. ve zdraví škodlivém prostředí, práce pod vodou či v podzemí. | [25 empty] | POP |  | Náklady na ztížené provádění stavebních prací v neobvyklém a práci ztěžujícím prostředí, jako např. ve zdraví škodlivém prostředí, práce pod vodou či v podzemí.
|  | 3042,65*10 |  | 30426.5 | [23 empty] | VV | 0
9 | 004111020R | Vypracování projektové dokumentace skutečného stavu | Soubor | 1 |  | 0 |  | 0 |  | 0 | 21 | 0 | 0 | 0 | 0 | 0 |  | RTS 23/ II | Indiv | 0 | 0 |  | VRN | Běžná |  |  |  | POL99_8
|  | Náklady spojené s vypracováním projektové dokumentace, většinou v obsahu a rozsahu projektové dokumentace pro provádění stavby, ale mohou zde být obsaženy i náklady na jiné stupně projektové dokumentace, pokud jsou součástí požadavků objednatele. | [25 empty] | POP |  | Náklady spojené s vypracováním projektové dokumentace, většinou v obsahu a rozsahu projektové dokumentace pro provádění stavby, ale mohou zde být obsaženy i náklady na jiné stupně projektové dokumentace, pokud jsou součástí požadavků objednatele.
10 | 005211080R | Bezpečnostní a hygienická opatření na staveništi | Soubor | 1 |  | 0 |  | 0 |  | 0 | 21 | 0 | 0 | 0 | 0 | 0 |  | RTS 23/ II | Indiv | 0 | 0 |  | VRN | Běžná |  |  |  | POL99_8
|  | Náklady na ochranu staveniště před vstupem nepovolaných osob, včetně příslušného značení, náklady na osvětlení staveniště, náklady na vypracování potřebné dokumentace pro provoz staveniště z hlediska požární ochrany (požární řád a poplachová směrnice) a z hlediska provozu staveniště (provozně dopravní řád). | [25 empty] | POP |  | Náklady na ochranu staveniště před vstupem nepovolaných osob, včetně příslušného značení, náklady na osvětlení staveniště, náklady na vypracování potřebné dokumentace pro provoz staveniště z hlediska požární ochrany (požární řád a poplachová směrnice) a z hlediska provozu staveniště (provozně dopravní řád).
11 | 005241010R | Vypracování výrobní dokumentace | Soubor | 1 |  | 0 |  | 0 |  | 0 | 21 | 0 | 0 | 0 | 0 | 0 |  | RTS 23/ II | Indiv | 0 | 0 |  | VRN | Běžná |  |  |  | POL99_8
|  | Náklady na vyhotovení dokumentace skutečného provedení stavby a její předání objednateli v požadované formě a požadovaném počtu. | [25 empty] | POP |  | Náklady na vyhotovení dokumentace skutečného provedení stavby a její předání objednateli v požadované formě a požadovaném počtu.
12 | 005261010R | Pojištění dodavatele a pojištění díla | Soubor | 1 |  | 0 |  | 0 |  | 0 | 21 | 0 | 0 | 0 | 0 | 0 |  | RTS 23/ II | Indiv | 0 | 0 |  | VRN | Běžná |  |  |  | POL99_8
|  | Náklady spojené s povinným pojištěním dodavatele nebo stavebního díla či jeho části, v rozsahu obchodních podmínek. | [25 empty] | POP |  | Náklady spojené s povinným pojištěním dodavatele nebo stavebního díla či jeho části, v rozsahu obchodních podmínek.
13 | 005261020R | Bankovní záruky | Soubor | 1 |  | 0 |  | 0 |  | 0 | 21 | 0 | 0 | 0 | 0 | 0 |  | RTS 23/ II | Indiv | 0 | 0 |  | VRN | Běžná |  |  |  | POL99_8
|  | Náklady zhotovitele spojené se zabezpečením a poskytnutím zajišťovacích bankovních záruk, pokud je zadavatel požaduje v obchodních podmínkách. | [25 empty] | POP |  | Náklady zhotovitele spojené se zabezpečením a poskytnutím zajišťovacích bankovních záruk, pokud je zadavatel požaduje v obchodních podmínkách.
14 | 005281010R | Propagace | Soubor | 1 |  | 0 |  | 0 |  | 0 | 21 | 0 | 0 | 0 | 0 | 0 |  | RTS 23/ II | Indiv | 0 | 0 |  | VRN | Běžná |  |  |  | POL99_8
|  | Náklady spojené s publicitou projektu: Zhotovení a montáž nebo přemístění velkoplošného informačního panelu umístěný po dobu realizace projektu v místě realizace projektu a dle odsouhlaseného vzoru objednatele, technické parametry dle pravidel publicity | [25 empty] | POP |  | Náklady spojené s publicitou projektu: Zhotovení a montáž nebo přemístění velkoplošného informačního panelu umístěný po dobu realizace projektu v místě realizace projektu a dle odsouhlaseného vzoru objednatele, technické parametry dle pravidel publicity
15 | 00528101 | Propagace- pamětní deska | Soubor | 1 |  | 0 |  | 0 |  | 0 | 21 | 0 | 0 | 0 | 0 | 0 |  | Vlastní | Indiv | 0 | 0 |  | VRN | Běžná |  |  |  | POL99_8
|  | Náklady spojené s publicitou projektu: Zhotovení a montáž stálé pamětní desky pro venkovní prostředí dle odsouhlaseného vzoru objednatele, technické parametry dle pravidel publicity; rozměr 0,3x 0,4m. | [25 empty] | POP |  | Náklady spojené s publicitou projektu: Zhotovení a montáž stálé pamětní desky pro venkovní prostředí dle odsouhlaseného vzoru objednatele, technické parametry dle pravidel publicity; rozměr 0,3x 0,4m.
[26 empty] | 15 | 21 | DPH
| Celkem |  |  |  |  | 0 | [19 empty] | 0 | 0 | SUM
Poznámky uchazeče k zadání
POPUZIV
END
Note on S6: Jedná se o informaci, zda se jedná o položku, která je do rozpočtu zadána z cenové soustavy RTS, nebo vlastní.
Note on T6: Jedná se o název CÚ, která je zadána u položky rozpočtu

## SO 01 ASR
Položkový soupis prací a dodávek | [27 empty] | #TypZaznamu#
S: | 2023/09 | Technické muzeum Pardubického kraje | [25 empty] | STA
O: | SO 01 | Budova 1 (expozice a zázemí) | [22 empty] | STA |  |  | OBJ
R: | D1.1 | Architektonicko - stavební řešení | [25 empty] | ROZ
P.č. | Číslo položky | Název položky | MJ | Množství | Cena / MJ | Celkem | Dodávka | Dodávka celk. | Montáž | Montáž celk. | DPH | Cena s DPH | Hmotnost / MJ | Hmotnost celk.(t) | Dem. hmotnost / MJ | Dem. hmotnost celk.(t) | Ceník | Cen. soustava / platnost | Cenová úroveň | Nhod / MJ | Nhod celk. | Dodavatel | Typ položky | Stav položky
Díl: | 1 | Zemní práce |  |  |  | 0 |  | 0 |  | 0 |  | 0 |  | 0 |  | 17.77 |  |  |  |  | 1266.06 | [6 empty] | DIL
1 | 113106121R00 | Rozebrání komunikací pro pěší s jakýmkoliv ložem a výplní spár z betonových nebo kameninových dlaždic nebo tvarovek | m2 | 13.28 |  | 0 |  | 0 |  | 0 | 21 | 0 | 0 | 0 | 0.138 | 1.83 | 822-1 | RTS 23/ II | RTS 23/ II | 0.16 | 2.12 |  | Práce | Běžná |  |  |  | POL1_
|  | s přemístěním hmot na skládku na vzdálenost do 3 m nebo s naložením na dopravní prostředek | [25 empty] | SPI
|  | 1.PP : | [25 empty] | VV | 0
|  | Spojovací krček : 8,1*0,8+8,5*0,8 |  | 13.28 | [23 empty] | VV | 0
2 | 113204111R00 | Vytrhání obrub záhonových | m | 127.5 |  | 0 |  | 0 |  | 0 | 21 | 0 | 0 | 0 | 0.125 | 15.94 | 822-1 | RTS 23/ II | RTS 23/ II | 0.08 | 10.2 |  | Práce | Běžná |  |  |  | POL1_
|  | s vybouráním lože, s přemístěním hmot na skládku na vzdálenost do 3 m nebo naložením na dopravní prostředek | [25 empty] | SPI |  | s vybouráním lože, s přemístěním hmot na skládku na vzdálenost do 3 m nebo naložením na dopravní prostředek
|  | 1.PP : 127,5 |  | 127.5 | [23 empty] | VV | 0
3 | 120001101R00 | Ztížené vykopávky v horninách jakékoliv třídy | m3 | 125 |  | 0 |  | 0 |  | 0 | 21 | 0 | 0 | 0 | 0 | 0 | 800-1 | RTS 23/ II | RTS 23/ II | 1.548 | 193.5 |  | Práce | Běžná |  |  |  | POL1_
|  | příplatek k cenám vykopávek za ztížení vykopávky v blízkosti podzemního vedení nebo výbušnin v horninách jakékoliv třídy, | [25 empty] | SPI |  | příplatek k cenám vykopávek za ztížení vykopávky v blízkosti podzemního vedení nebo výbušnin v horninách jakékoliv třídy,
4 | 120901101R00 | Bourání konstrukcí v odkopávkách a prokopávkách ze zdiva cihelného nebo smíšeného, na maltu vápennou, pneumatickým kladivem | m3 | 21.0375 |  | 0 |  | 0 |  | 0 | 21 | 0 | 0 | 0 | 0 | 0 | 800-1 | RTS 23/ II | RTS 23/ II | 3.813 | 80.22 |  | Práce | Běžná |  |  |  | POL1_
|  | korytech vodotečí, melioračních kanálech s přemístěním suti na hromady na vzdálenost do 20 m nebo s naložením na dopravní prostředek, | [25 empty] | SPI |  | korytech vodotečí, melioračních kanálech s přemístěním suti na hromady na vzdálenost do 20 m nebo s naložením na dopravní prostředek,
|  | 1.PP - přizdívka : 1,1*0,15*127,5 |  | 21.0375 | [23 empty] | VV | 0
5 | 122201101R00 | Odkopávky a prokopávky nezapažené v hornině 3 do 100 m3 | m3 | 124.8973 |  | 0 |  | 0 |  | 0 | 21 | 0 | 0 | 0 | 0 | 0 | 800-1 | RTS 23/ II | RTS 23/ II | 0.368 | 45.96 |  | Práce | Běžná |  |  |  | POL1_
|  | s přehozením výkopku na vzdálenost do 3 m nebo s naložením na dopravní prostředek, | [25 empty] | SPI
|  | Okapový chodník - odkop štěrkového násypu : | [25 empty] | VV | 0
|  | 1.PP - štěrkový násyp : 1,1*0,65*127,5+1,1*3,74*4,1*2 |  | 124.8973 | [23 empty] | VV | 0
6 | 122201109R00 | Odkopávky a prokopávky nezapažené v hornině 3 příplatek k cenám za lepivost horniny | m3 | 124.8973 |  | 0 |  | 0 |  | 0 | 21 | 0 | 0 | 0 | 0 | 0 | 800-1 | RTS 23/ II | RTS 23/ II | 0.058 | 7.24 |  | Práce | Běžná |  |  |  | POL1_
|  | s přehozením výkopku na vzdálenost do 3 m nebo s naložením na dopravní prostředek, | [25 empty] | SPI
|  | Odkaz na mn. položky pořadí 5 : 124,89730 |  | 124.8973 | [23 empty] | VV | 5
7 | 131201110R00 | Hloubení nezapažených jam a zářezů do 50 m3, v hornině 3, hloubení strojně | m3 | 342.5 |  | 0 |  | 0 |  | 0 | 21 | 0 | 0 | 0 | 0 | 0 | 800-1 | RTS 23/ II | RTS 23/ II | 0.26666 | 91.33 |  | Práce | Běžná |  |  |  | POL1_
|  | kromě zářezů se šikmými stěnami pro podzemní vedení, s urovnáním dna do předepsaného profilu a spádu, s případným nutným přemístěním ve výkopišti a dále buď s přemístěním výkopku na přilehlém terénu na vzdálenost do 3 m od okraje jámy nebo s naložením na dopravní prostředek, | [25 empty] | SPI |  | kromě zářezů se šikmými stěnami pro podzemní vedení, s urovnáním dna do předepsaného profilu a spádu, s případným nutným přemístěním ve výkopišti a dále buď s přemístěním výkopku na přilehlém terénu na vzdálenost do 3 m od okraje jámy nebo s naložením na dopravní prostředek,
|  | výkopy - viz. kubatura výkopů : 7,5+68,1+8,7+21,9+50,5+86,7+14,8+51+25,1+8,2 |  | 342.5 | [23 empty] | VV | 0
8 | 131201119R00 | Hloubení nezapažených jam a zářezů příplatek za lepivost, v hornině 3, | m3 | 342.5 |  | 0 |  | 0 |  | 0 | 21 | 0 | 0 | 0 | 0 | 0 | 800-1 | RTS 23/ II | RTS 23/ II | 0.0431 | 14.76 |  | Práce | Běžná |  |  |  | POL1_
|  | kromě zářezů se šikmými stěnami pro podzemní vedení, s urovnáním dna do předepsaného profilu a spádu, s případným nutným přemístěním ve výkopišti a dále buď s přemístěním výkopku na přilehlém terénu na vzdálenost do 3 m od okraje jámy nebo s naložením na dopravní prostředek, | [25 empty] | SPI |  | kromě zářezů se šikmými stěnami pro podzemní vedení, s urovnáním dna do předepsaného profilu a spádu, s případným nutným přemístěním ve výkopišti a dále buď s přemístěním výkopku na přilehlém terénu na vzdálenost do 3 m od okraje jámy nebo s naložením na dopravní prostředek,
|  | Odkaz na mn. položky pořadí 7 : 342,50000 |  | 342.5 | [23 empty] | VV | 5
9 | 132201110R00 | Hloubení rýh šířky do 60 cm do 50 m3, v hornině 3, hloubení strojně | m3 | 13.65 |  | 0 |  | 0 |  | 0 | 21 | 0 | 0 | 0 | 0 | 0 | 800-1 | RTS 23/ II | RTS 23/ II | 0.365 | 4.98 |  | Práce | Běžná |  |  |  | POL1_
|  | zapažených i nezapažených s urovnáním dna do předepsaného profilu a spádu, s přehozením výkopku na přilehlém terénu na vzdálenost do 3 m od podélné osy rýhy nebo s naložením výkopku na dopravní prostředek. | [25 empty] | SPI |  | zapažených i nezapažených s urovnáním dna do předepsaného profilu a spádu, s přehozením výkopku na přilehlém terénu na vzdálenost do 3 m od podélné osy rýhy nebo s naložením výkopku na dopravní prostředek.
|  | výkopy - viz. kubatura výkopů : 3,6+1,8+1,65+4,8+0,4+1,4 |  | 13.65 | [23 empty] | VV | 0
10 | 132201119R00 | Hloubení rýh šířky do 60 cm příplatek za lepivost, v hornině 3, | m3 | 13.65 |  | 0 |  | 0 |  | 0 | 21 | 0 | 0 | 0 | 0 | 0 | 800-1 | RTS 23/ II | RTS 23/ II | 0.3898 | 5.32 |  | Práce | Běžná |  |  |  | POL1_
|  | zapažených i nezapažených s urovnáním dna do předepsaného profilu a spádu, s přehozením výkopku na přilehlém terénu na vzdálenost do 3 m od podélné osy rýhy nebo s naložením výkopku na dopravní prostředek. | [25 empty] | SPI |  | zapažených i nezapažených s urovnáním dna do předepsaného profilu a spádu, s přehozením výkopku na přilehlém terénu na vzdálenost do 3 m od podélné osy rýhy nebo s naložením výkopku na dopravní prostředek.
|  | Odkaz na mn. položky pořadí 9 : 13,65000 |  | 13.65 | [23 empty] | VV | 5
11 | 161101101R00 | Svislé přemístění výkopku z horniny 1 až 4, při hloubce výkopu přes 1 do 2,5 m | m3 | 481.0473 |  | 0 |  | 0 |  | 0 | 21 | 0 | 0 | 0 | 0 | 0 | 800-1 | RTS 23/ II | RTS 23/ II | 0.35 | 168.37 |  | Práce | Běžná |  |  |  | POL1_
|  | bez naložení do dopravní nádoby, ale s vyprázdněním dopravní nádoby na hromadu nebo na dopravní prostředek, | [25 empty] | SPI |  | bez naložení do dopravní nádoby, ale s vyprázdněním dopravní nádoby na hromadu nebo na dopravní prostředek,
|  | Odkaz na mn. položky pořadí 5 : 124,89730 |  | 124.8973 | [23 empty] | VV | 5
|  | Odkaz na mn. položky pořadí 7 : 342,50000 |  | 342.5 | [23 empty] | VV | 5
|  | Odkaz na mn. položky pořadí 9 : 13,65000 |  | 13.65 | [23 empty] | VV | 5
12 | 161101151R00 | Svislé přemístění výkopku z horniny 5 až 7, při hloubce výkopu přes 1 do 2,5 m | m3 | 21.0375 |  | 0 |  | 0 |  | 0 | 21 | 0 | 0 | 0 | 0 | 0 | 800-1 | RTS 23/ II | RTS 23/ II | 0.484 | 10.18 |  | Práce | Běžná |  |  |  | POL1_
|  | bez naložení do dopravní nádoby, ale s vyprázdněním dopravní nádoby na hromadu nebo na dopravní prostředek, | [25 empty] | SPI |  | bez naložení do dopravní nádoby, ale s vyprázdněním dopravní nádoby na hromadu nebo na dopravní prostředek,
|  | Odkaz na mn. položky pořadí 4 : 21,03750 |  | 21.0375 | [23 empty] | VV | 5
13 | 162701105R00 | Vodorovné přemístění výkopku z horniny 1 až 4, na vzdálenost přes 9 000 do 10 000 m | m3 | 481.0473 |  | 0 |  | 0 |  | 0 | 21 | 0 | 0 | 0 | 0 | 0 | 800-1 | RTS 23/ II | RTS 23/ II | 0.01 | 4.81 |  | Práce | Běžná |  |  |  | POL1_
|  | po suchu, bez naložení výkopku, avšak se složením bez rozhrnutí, zpáteční cesta vozidla. | [25 empty] | SPI
|  | Odkaz na mn. položky pořadí 5 : 124,89730 |  | 124.8973 | [23 empty] | VV | 5
|  | Odkaz na mn. položky pořadí 7 : 342,50000 |  | 342.5 | [23 empty] | VV | 5
|  | Odkaz na mn. položky pořadí 9 : 13,65000 |  | 13.65 | [23 empty] | VV | 5
14 | 162701155R00 | Vodorovné přemístění výkopku z horniny 5 až 7, na vzdálenost přes 9 000 do 10 000 m | m3 | 21.0375 |  | 0 |  | 0 |  | 0 | 21 | 0 | 0 | 0 | 0 | 0 | 800-1 | RTS 23/ II | RTS 23/ II | 0.012 | 0.25 |  | Práce | Běžná |  |  |  | POL1_
|  | po suchu, bez naložení výkopku, avšak se složením bez rozhrnutí, zpáteční cesta vozidla. | [25 empty] | SPI
|  | Odkaz na mn. položky pořadí 4 : 21,03750 |  | 21.0375 | [23 empty] | VV | 5
15 | 162701109R00 | Vodorovné přemístění výkopku příplatek k ceně za každých dalších i započatých 1 000 m přes 10 000 m z horniny 1 až 4 | m3 | 2405.2365 |  | 0 |  | 0 |  | 0 | 21 | 0 | 0 | 0 | 0 | 0 | 800-1 | RTS 23/ II | RTS 23/ II | 0 | 0 |  | Práce | Běžná |  |  |  | POL1_
|  | po suchu, bez naložení výkopku, avšak se složením bez rozhrnutí, zpáteční cesta vozidla. | [25 empty] | SPI
|  | Odkaz na mn. položky pořadí 13 : 481,04730*5 |  | 2405.2365 | [23 empty] | VV | 5
16 | 162701159R00 | Vodorovné přemístění výkopku příplatek k ceně za každých dalších i započatých 1 000 m přes 10 000 m z horniny 5 až 7 | m3 | 105.1875 |  | 0 |  | 0 |  | 0 | 21 | 0 | 0 | 0 | 0 | 0 | 800-1 | RTS 23/ II | RTS 23/ II | 0 | 0 |  | Práce | Běžná |  |  |  | POL1_
|  | po suchu, bez naložení výkopku, avšak se složením bez rozhrnutí, zpáteční cesta vozidla. | [25 empty] | SPI
|  | Odkaz na mn. položky pořadí 4 : 21,03750*5 |  | 105.1875 | [23 empty] | VV | 5
17 | 199000002R00 | Poplatky za skládku horniny 1- 4, skupina 17 05 04 z Katalogu odpadů | m3 | 481.0473 |  | 0 |  | 0 |  | 0 | 21 | 0 | 0 | 0 | 0 | 0 | 800-1 | RTS 23/ II | RTS 23/ II | 0 | 0 |  | Práce | Běžná |  |  |  | POL1_
|  | Odkaz na mn. položky pořadí 13 : 481,04730 |  | 481.0473 | [23 empty] | VV | 5
18 | 199000003R00 | Poplatky za skládku horniny 5 - 7, skupina 17 05 04 z Katalogu odpadů | m3 | 21.0375 |  | 0 |  | 0 |  | 0 | 21 | 0 | 0 | 0 | 0 | 0 | 800-1 | RTS 23/ II | RTS 23/ II | 0 | 0 |  | Práce | Běžná |  |  |  | POL1_
|  | Odkaz na mn. položky pořadí 4 : 21,03750 |  | 21.0375 | [23 empty] | VV | 5
19 | 130001101R0P | Příplatek za ztížené hloubení v blízkosti budovy | m3 | 356.15 |  | 0 |  | 0 |  | 0 | 21 | 0 | 0 | 0 | 0 | 0 |  | Vlastní | Indiv | 1.76 | 626.82 |  | Práce | Běžná |  |  |  | POL1_
|  | Odkaz na mn. položky pořadí 7 : 342,50000 |  | 342.5 | [23 empty] | VV | 5
|  | Odkaz na mn. položky pořadí 9 : 13,65000 |  | 13.65 | [23 empty] | VV | 5
Díl: | 2 | Základy a zvláštní zakládání |  |  |  | 0 |  | 0 |  | 0 |  | 0 |  | 28.67 |  | 0 |  |  |  |  | 22.3 | [6 empty] | DIL
20 | 215901101RT5 | Zhutnění podloží z rostlé horniny 1 až 4 pod násypy z hornin soudržných do 92% PS a nesoudržných sypkých relativní ulehlosti l(d) do 0,8 vibrační deskou | m2 | 52.2 |  | 0 |  | 0 |  | 0 | 21 | 0 | 0 | 0 | 0 | 0 | 800-1 | RTS 23/ II | RTS 23/ II | 0.15 | 7.83 |  | Práce | Běžná |  |  |  | POL1_
|  | z rostlé horniny tř.1 - 4 pod násypy z hornin soudržných do 92% PS a hornin nesoudržných sypkých relativní ulehlosti I(d) do 0,8 | [25 empty] | SPI |  | z rostlé horniny tř.1 - 4 pod násypy z hornin soudržných do 92% PS a hornin nesoudržných sypkých relativní ulehlosti I(d) do 0,8
|  | Skladba P.9 : | [25 empty] | VV | 0
|  | 0.34 : 48*0,15 |  | 7.2 | [23 empty] | VV | 0
|  | Skladba P.10 : | [25 empty] | VV | 0
|  | 0.31 : 25 |  | 25 | [23 empty] | VV | 0
|  | 0.36 : 20 |  | 20 | [23 empty] | VV | 0
21 | 271531113R00 | Polštáře zhutněné pod základy kamenivo hrubé, drcené, frakce 16 - 32 mm | m3 | 13.275 |  | 0 |  | 0 |  | 0 | 21 | 0 | 2.16 | 28.67 | 0 | 0 | 800-2 | RTS 23/ II | RTS 23/ II | 1.09 | 14.47 |  | Práce | Běžná |  |  |  | POL1_
|  | Skladba P.9 : | [25 empty] | VV | 0
|  | 0.34 : 48,2*0,15 |  | 7.23 | [23 empty] | VV | 0
|  | Skladba P.10 : | [25 empty] | VV | 0
|  | 0.31 : 21*0,15 |  | 3.15 | [23 empty] | VV | 0
|  | 0.36 : 19,3*0,15 |  | 2.895 | [23 empty] | VV | 0
Díl: | 3 | Svislé a kompletní konstrukce |  |  |  | 0 |  | 0 |  | 0 |  | 0 |  | 413.18 |  | 0 |  |  |  |  | 1177.5 | [6 empty] | DIL
22 | 310238411RT1 | Zazdívka otvorů o ploše přes 0,25 m2 do 1 m2 ve zdivu nadzákladovém cihlami pálenými pro jakoukoliv maltu cementovou | m3 | 9.4709 |  | 0 |  | 0 |  | 0 | 21 | 0 | 1.6564 | 15.69 | 0 | 0 | 801-4 | RTS 23/ II | RTS 23/ II | 4.89 | 46.31 |  | Práce | Běžná |  |  |  | POL1_
|  | včetně pomocného pracovního lešení | [25 empty] | SPI
|  | 1.PP : | [25 empty] | VV | 0
|  | Novodobá přístavba : 0,87*3,1*0,48*2+0,87*3,1*0,48 |  | 3.8837 | [23 empty] | VV | 0
|  | 0,57*1,47*0,66 |  | 0.55301 | [23 empty] | VV | 0
|  | 1.NP : | [25 empty] | VV | 0
|  | Novodobá přístavba : 0,87*1,47*0,68 |  | 0.86965 | [23 empty] | VV | 0
|  | 2.NP : | [25 empty] | VV | 0
|  | Novodobá přístavba : 0,87*1,47*0,68*2 |  | 1.7393 | [23 empty] | VV | 0
|  | Historická budova : 1*0,3*2,4 |  | 0.72 | [23 empty] | VV | 0
|  | 3.NP : | [25 empty] | VV | 0
|  | Novodobá přístavba : 0,87*3,5*0,56 |  | 1.7052 | [23 empty] | VV | 0
23 | 310239211RT2 | Zazdívka otvorů o ploše přes 1 m2 do 4 m2 ve zdivu nadzákladovém cihlami pálenými pro jakoukoliv maltu vápenocementovou | m3 | 164.7566 |  | 0 |  | 0 |  | 0 | 21 | 0 | 1.6284 | 268.28 | 0 | 0 | 801-4 | RTS 23/ II | RTS 23/ II | 3.94 | 649.14 |  | Práce | Běžná |  |  |  | POL1_
|  | včetně pomocného pracovního lešení | [25 empty] | SPI
|  | 1.PP : | [25 empty] | VV | 0
|  | Novodobá přístavba : 0,6*2,4*0,48+0,8*2,4*0,48+1,78*1,47*0,2 |  | 2.1361 | [23 empty] | VV | 0
|  | 1,47*3,1*0,66*7+1,46*3,1*0,66*4 |  | 33.002 | [23 empty] | VV | 0
|  | (1,45*2,8*0,66)-(1*2,05*0,66) |  | 1.3266 | [23 empty] | VV | 0
|  | (3,09*2,31*0,53)-(2,09*2,31*0,53) |  | 1.2243 | [23 empty] | VV | 0
|  | 1,05*2,1*0,4+1,26*1,47*0,495 |  | 1.7988 | [23 empty] | VV | 0
|  | 1,46*2,8*0,56+1,46*1,47*0,56 |  | 3.4912 | [23 empty] | VV | 0
|  | Spojovací krček : 1,49*1,49*3*0,38 |  | 2.5309 | [23 empty] | VV | 0
|  | Historická budova : 0,92*1,52*0,7+0,84*0,31*3 |  | 1.7601 | [23 empty] | VV | 0
|  | 1.NP : | [25 empty] | VV | 0
|  | Novodobá přístavba : 1,77*3,1*3*0,68 |  | 11.1935 | [23 empty] | VV | 0
|  | 1,77*3,1*2*0,68-(1,77*2,38*2*0,68) |  | 1.7332 | [23 empty] | VV | 0
|  | 4,1*0,47*2,69-(2,7*0,47*2,4) |  | 2.138 | [23 empty] | VV | 0
|  | 1,765*3,1*2*0,66+1,75*3,1*2*0,66 |  | 14.3834 | [23 empty] | VV | 0
|  | 1,46*3,16*0,48-(1,46*2,2*0,48) |  | 0.67277 | [23 empty] | VV | 0
|  | 1,51*3,1*0,56-(1,51*2,5*0,56) |  | 0.50736 | [23 empty] | VV | 0
|  | 1,47*3,1*0,56-(1,47*2,5*0,56) |  | 0.49392 | [23 empty] | VV | 0
|  | Spojovací krček : (1,6*31,*0,38)-(1,6*2,5*0,38) |  | 17.328 | [23 empty] | VV | 0
|  | Historická budova : 1,4*2,55*0,53-(1,25*2,4*0,53) |  | 0.3021 | [23 empty] | VV | 0
|  | 1,25*2,4*0,635+1,9*2,55*0,3+1,55*2,55*0,52+1,42*3,32*0,4 |  | 7.2996 | [23 empty] | VV | 0
|  | 2*1,57*2,55*0,52-(1,45*2,4*0,52*2) |  | 0.54444 | [23 empty] | VV | 0
|  | 1,57*2,55*0,34-(1,45*2,4*0,34) |  | 0.17799 | [23 empty] | VV | 0
|  | m.č.1.04 - zázdivka : 1,57*2,55*0,53 |  | 2.1219 | [23 empty] | VV | 0
|  | m.č.1.07 - zázdivka : 1,57*2,55*0,51 |  | 2.0418 | [23 empty] | VV | 0
|  | 2.NP : | [25 empty] | VV | 0
|  | Novodobá přístavba : 4,1*0,47*2,69-(2,7*0,47*2,4) |  | 2.138 | [23 empty] | VV | 0
|  | 1,77*3,1*0,66*2-(1,77*2,38*0,66*2) |  | 1.6822 | [23 empty] | VV | 0
|  | 1,78*3,1*0,66*3 |  | 10.9256 | [23 empty] | VV | 0
|  | 1,2*2,1*0,55-(1*2,05*0,55) |  | 0.2585 | [23 empty] | VV | 0
|  | 1,765*3,1*0,66*4 |  | 14.4448 | [23 empty] | VV | 0
|  | 1,47*3,1*0,4*3-(1,47*2,5*0,4*3) |  | 1.0584 | [23 empty] | VV | 0
|  | 1,47*2,37*0,4*2 |  | 2.7871 | [23 empty] | VV | 0
|  | Historická budova : 1,42*3,32*0,625-(1,3*3,22*0,625) |  | 0.33025 | [23 empty] | VV | 0
|  | 1,42*3,32*0,62 |  | 2.9229 | [23 empty] | VV | 0
|  | 3.NP : | [25 empty] | VV | 0
|  | Novodobá přístavba : 1,77*3,2*5*0,56-(0,56*1,77*2,37*5) |  | 4.1135 | [23 empty] | VV | 0
|  | 1,76*3,2*4*0,56 |  | 12.6157 | [23 empty] | VV | 0
|  | 1,78*3,2*0,56-(1,48*2,37*0,56) |  | 1.2255 | [23 empty] | VV | 0
|  | 1,77*2,37*0,56-(1,48*2,37*0,56) |  | 0.38489 | [23 empty] | VV | 0
|  | 4,2*2,69*0,3-(2,4*2,4*0,3) |  | 1.6614 | [23 empty] | VV | 0
24 | 311271177R00 | Zdivo nosné z tvárnic porobetonových hladkých tloušťky 300 mm, charakteristická pevnost v tlaku fk = 3,93 MPa, součinitel prostupu tepla U=0,541 W/m2.K | m2 | 245.0326 |  | 0 |  | 0 |  | 0 | 21 | 0 | 0.27964 | 68.52 | 0 | 0 | 801-1 | RTS 23/ II | RTS 23/ II | 0.8 | 196.03 |  | Práce | Běžná |  |  |  | POL1_
|  | Boční přístavba - služební schodiště : 15,9*(2,5+7,885+2,315) |  | 201.93 | [23 empty] | VV | 0
|  | -((1,1*2,02)+(0,8*1,52*2)+(0,8*2,28*2)+(1,75*2,28*2)+(1,75*1,52)) |  | -18.942 | [23 empty] | VV | 0
|  | Přístavba - spojovacího krčku sever : ((15,52*4,4)+(3*9,1))-((3,86*1,58)+(3,86*2,37*3)) |  | 62.0446 | [23 empty] | VV | 0
25 | 311271177RT5 | tloušťky 300 mm, charakteristická pevnost v tlaku fk = 3,14 MPa, součinitel prostupu tepla U=0,452 W/m2.K | m2 | 78.684 |  | 0 |  | 0 |  | 0 | 21 | 0 | 0.21372 | 16.82 | 0 | 0 |  | RTS 23/ II | RTS 23/ II | 0.7965 | 62.67 |  | Práce | Běžná |  |  |  | POL1_
|  | Atika : 0,6*(8,52+6,6+2,44+17,31+2,47+6,92+14,69+17,1+2,65+6,8+2,8+6,8) |  | 57.06 | [23 empty] | VV | 0
|  | Atika výtah : 0,6*(6,75*2+4,53*2) |  | 13.536 | [23 empty] | VV | 0
|  | 0,6*(3,37*4) |  | 8.088 | [23 empty] | VV | 0
26 | 317121102R00 | Osazení překladu světlost otvoru do 180 cm | kus | 26 |  | 0 |  | 0 |  | 0 | 21 | 0 | 0.0095 | 0.25 | 0 | 0 |  | RTS 23/ II | RTS 23/ II | 0.301 | 7.83 |  | Práce | Běžná |  |  |  | POL1_
|  | a16 : | [25 empty] | VV | 0
|  | 1.PP : 2*2 |  | 4 | [23 empty] | VV | 0
|  | 1.NP : 2*2 |  | 4 | [23 empty] | VV | 0
|  | 2.NP : 2*2 |  | 4 | [23 empty] | VV | 0
|  | a17 : | [25 empty] | VV | 0
|  | 1.PP : 2*2 |  | 4 | [23 empty] | VV | 0
|  | 1.NP : 2*2 |  | 4 | [23 empty] | VV | 0
|  | 2.NP : 2*1 |  | 2 | [23 empty] | VV | 0
|  | 3.NP : 2*2 |  | 4 | [23 empty] | VV | 0
27 | 317121103R00 | Osazení překladu světlost otvoru do 375 cm | kus | 37 |  | 0 |  | 0 |  | 0 | 21 | 0 | 0.01188 | 0.44 | 0 | 0 |  | RTS 23/ II | RTS 23/ II | 0.456 | 16.87 |  | Práce | Běžná |  |  |  | POL1_
|  | 1.PP : | [25 empty] | VV | 0
|  | a8 : 6*1 |  | 6 | [23 empty] | VV | 0
|  | a9 : 6*1 |  | 6 | [23 empty] | VV | 0
|  | 1.NP : | [25 empty] | VV | 0
|  | a8 : 6*1 |  | 6 | [23 empty] | VV | 0
|  | a10 : 7*1 |  | 7 | [23 empty] | VV | 0
|  | 2.NP : | [25 empty] | VV | 0
|  | a8 : 6*1 |  | 6 | [23 empty] | VV | 0
|  | 3.NP : | [25 empty] | VV | 0
|  | a8 : 6*1 |  | 6 | [23 empty] | VV | 0
28 | 317121047RT2 | Překlady pórobetonové nenosné délky 1240 mm, šířky 100 mm, výšky 249 mm | kus | 4 |  | 0 |  | 0 |  | 0 | 21 | 0 | 0.02651 | 0.11 | 0 | 0 | 801-1 | RTS 23/ II | RTS 23/ II | 0.24 | 0.96 |  | Práce | Běžná |  |  |  | POL1_
|  | 1.PP : | [25 empty] | VV | 0
|  | a1 : 3 |  | 3 | [23 empty] | VV | 0
|  | 1.NP : | [25 empty] | VV | 0
|  | a1 : 1 |  | 1 | [23 empty] | VV | 0
29 | 317121047RT4 | Překlady pórobetonové nenosné délky 1240 mm, šířky 150 mm, výšky 249 mm | kus | 18 |  | 0 |  | 0 |  | 0 | 21 | 0 | 0.03979 | 0.72 | 0 | 0 | 801-1 | RTS 23/ II | RTS 23/ II | 0.24 | 4.32 |  | Práce | Běžná |  |  |  | POL1_
|  | 1.PP : | [25 empty] | VV | 0
|  | a2 : 5 |  | 5 | [23 empty] | VV | 0
|  | 1.NP : | [25 empty] | VV | 0
|  | a2 : 4 |  | 4 | [23 empty] | VV | 0
|  | 2.NP : | [25 empty] | VV | 0
|  | a2 : 4 |  | 4 | [23 empty] | VV | 0
|  | 3.NP : | [25 empty] | VV | 0
|  | a2 : 5 |  | 5 | [23 empty] | VV | 0
30 | 317121043RT4 | Překlady pórobetonové nosné délky 1250 mm, výšky 249 mm, šířky 300 mm | kus | 2 |  | 0 |  | 0 |  | 0 | 21 | 0 | 0.07757 | 0.16 | 0 | 0 | 801-1 | RTS 23/ II | RTS 23/ II | 0.24 | 0.48 |  | Práce | Běžná |  |  |  | POL1_
|  | 1.PP : | [25 empty] | VV | 0
|  | a4 : 1 |  | 1 | [23 empty] | VV | 0
|  | 2.NP : | [25 empty] | VV | 0
|  | 4a : 1 |  | 1 | [23 empty] | VV | 0
31 | 317121045RT3 | Překlady pórobetonové nosné délky 2240 mm, výšky 249 mm, šířky 300 mm | kus | 3 |  | 0 |  | 0 |  | 0 | 21 | 0 | 0.14322 | 0.43 | 0 | 0 | 801-1 | RTS 23/ II | RTS 23/ II | 0.46 | 1.38 |  | Práce | Běžná |  |  |  | POL1_
|  | 1.PP : | [25 empty] | VV | 0
|  | a3 : 1 |  | 1 | [23 empty] | VV | 0
|  | 1.NP : | [25 empty] | VV | 0
|  | a3 : 1 |  | 1 | [23 empty] | VV | 0
|  | 2.NP : | [25 empty] | VV | 0
|  | a3 : 1 |  | 1 | [23 empty] | VV | 0
32 | 317121023RU1 | Překlady keramické montáž a dodávka nenosné, délky 2500 mm, šířky 115 mm, výšky 71 mm | kus | 5 |  | 0 |  | 0 |  | 0 | 21 | 0 | 0.05198 | 0.26 | 0 | 0 | 801-1 | RTS 23/ II | RTS 23/ II | 0.51 | 2.55 |  | Práce | Běžná |  |  |  | POL1_
|  | 1.NP : | [25 empty] | VV | 0
|  | a5 : 3 |  | 3 | [23 empty] | VV | 0
|  | 2.NP : | [25 empty] | VV | 0
|  | a5 : 2 |  | 2 | [23 empty] | VV | 0
33 | 317121023RU2 | Překlady keramické montáž a dodávka nenosné, délky 3000 mm, šířky 115 mm, výšky 71 mm | kus | 4 |  | 0 |  | 0 |  | 0 | 21 | 0 | 0.06006 | 0.24 | 0 | 0 | 801-1 | RTS 23/ II | RTS 23/ II | 0.51 | 2.04 |  | Práce | Běžná |  |  |  | POL1_
|  | 1.PP : | [25 empty] | VV | 0
|  | a6 : 1 |  | 1 | [23 empty] | VV | 0
|  | 1.NP : | [25 empty] | VV | 0
|  | a6 : 1 |  | 1 | [23 empty] | VV | 0
|  | 2.NP : | [25 empty] | VV | 0
|  | a6 : 1 |  | 1 | [23 empty] | VV | 0
|  | 3.NP : | [25 empty] | VV | 0
|  | a6 : 1 |  | 1 | [23 empty] | VV | 0
34 | 317998111R00 | Překlady keramické izolace vkládaná mezi překlady tloušťky 50 mm | m | 17 |  | 0 |  | 0 |  | 0 | 21 | 0 | 0.00028 | 0 | 0 | 0 | 801-1 | RTS 23/ II | RTS 23/ II | 0.15 | 2.55 |  | Práce | Běžná |  |  |  | POL1_
|  | 1.PP : | [25 empty] | VV | 0
|  | a8 : 3,25 |  | 3.25 | [23 empty] | VV | 0
|  | a9 : 2 |  | 2 | [23 empty] | VV | 0
|  | 1.NP : | [25 empty] | VV | 0
|  | a8 : 3,25 |  | 3.25 | [23 empty] | VV | 0
|  | a10 : 2 |  | 2 | [23 empty] | VV | 0
|  | 2.NP : | [25 empty] | VV | 0
|  | a8 : 3,25 |  | 3.25 | [23 empty] | VV | 0
|  | 3.NP : | [25 empty] | VV | 0
|  | a8 : 3,25 |  | 3.25 | [23 empty] | VV | 0
35 | 317944313RT3 | Dodání a osazení válcovaných nosníků do připravených otvorů profil I 160 | t | 0.5549 |  | 0 |  | 0 |  | 0 | 21 | 0 | 1.09 | 0.6 | 0 | 0 | 801-4 | RTS 23/ II | RTS 23/ II | 18.8 | 10.43 |  | Práce | Běžná |  |  |  | POL1_
|  | bez zazdění hlav, s nařezáním nosníků na potřebný rozměr, | [25 empty] | SPI
|  | a15 : | [25 empty] | VV | 0
|  | 1.PP : 2*2*3,1*0,0179 |  | 0.22196 | [23 empty] | VV | 0
|  | 1.NP : 2*1*3,1*0,0179 |  | 0.11098 | [23 empty] | VV | 0
|  | 2.NP : 2*1*3,1*0,0179 |  | 0.11098 | [23 empty] | VV | 0
|  | 3.NP : 2*1*3,1*0,0179 |  | 0.11098 | [23 empty] | VV | 0
36 | 340271610R00 | Zazdívka otvorů příček z pórobetonových tvárnic plochy od 1 m2 do 4 m2, tloušťka zdiva 100 mm | m3 | 0.98734 |  | 0 |  | 0 |  | 0 | 21 | 0 | 0.76182 | 0.75 | 0 | 0 | 801-4 | RTS 23/ II | RTS 23/ II | 3.08 | 3.04 |  | Práce | Běžná |  |  |  | POL1_
|  | včetně pomocného pracovního lešení | [25 empty] | SPI
|  | Novodobá přístavba : | [25 empty] | VV | 0
|  | 1.PP : 1,47*1,47*0,1+0,85*2,05*0,1+0,8*3,2*0,1 |  | 0.64634 | [23 empty] | VV | 0
|  | 1.NP : 1,1*3,1*0,1 |  | 0.341 | [23 empty] | VV | 0
37 | 340271615R00 | Zazdívka otvorů příček z pórobetonových tvárnic plochy od 1 m2 do 4 m2, tloušťka zdiva 150 mm | m3 | 4.6786 |  | 0 |  | 0 |  | 0 | 21 | 0 | 0.76605 | 3.58 | 0 | 0 | 801-4 | RTS 23/ II | RTS 23/ II | 3.32 | 15.53 |  | Práce | Běžná |  |  |  | POL1_
|  | včetně pomocného pracovního lešení | [25 empty] | SPI
|  | 1.PP : | [25 empty] | VV | 0
|  | Novodobá přístavba : 1,78*1,47*0,15*2 |  | 0.78498 | [23 empty] | VV | 0
|  | Historická budova : (1,22*2,36*0,15*8)-(0,9*1,97*8*0,15) |  | 1.3274 | [23 empty] | VV | 0
|  | 1,2*2,86*0,15+1,22*2,46*0,15 |  | 0.96498 | [23 empty] | VV | 0
|  | 1.NP : | [25 empty] | VV | 0
|  | Novodobá přístavba : 1,2*2,1*0,15-(1*2,05*0,15) |  | 0.0705 | [23 empty] | VV | 0
|  | Historická budova : 1,575*2,55*0,15*6-(1,25*2,4*0,15*6) |  | 0.91462 | [23 empty] | VV | 0
|  | 1,1*3,1*0,16 |  | 0.5456 | [23 empty] | VV | 0
|  | 3.NP : | [25 empty] | VV | 0
|  | Novodobá budova : 1,2*2,1*0,15-(1*2,05*0,15) |  | 0.0705 | [23 empty] | VV | 0
38 | 342255024R00 | Příčky z cihel a tvárnic nepálených příčky z příčkovek pórobetonových tloušťky 100 mm | m2 | 57.2484 |  | 0 |  | 0 |  | 0 | 21 | 0 | 0.07471 | 4.28 | 0 | 0 | 801-1 | RTS 23/ II | RTS 23/ II | 0.53 | 30.34 |  | Práce | Běžná |  |  |  | POL1_
|  | včetně pomocného lešení | [25 empty] | SPI
|  | 1.PP : | [25 empty] | VV | 0
|  | Novodobá přístavba : 3,2*(2,89+4,69+0,9+1,2+2,01+2,8) |  | 46.368 | [23 empty] | VV | 0
|  | -0,8*1,97*2 |  | -3.152 | [23 empty] | VV | 0
|  | Historická budova : (3,31*(0,435+1+0,05))-(0,9*1,97) |  | 3.1423 | [23 empty] | VV | 0
|  | 1.NP : | [25 empty] | VV | 0
|  | Historická budova : 1,95*3,9*2-(0,9*2,4*2) |  | 10.89 | [23 empty] | VV | 0
39 | 342255028R00 | Příčky z cihel a tvárnic nepálených příčky z příčkovek pórobetonových tloušťky 150 mm | m2 | 188.9053 |  | 0 |  | 0 |  | 0 | 21 | 0 | 0.11219 | 21.19 | 0 | 0 | 801-1 | RTS 23/ II | RTS 23/ II | 0.55 | 103.9 |  | Práce | Běžná |  |  |  | POL1_
|  | včetně pomocného lešení | [25 empty] | SPI
|  | 1.PP : | [25 empty] | VV | 0
|  | Novodobá přístavba : 3,2*(5,97+4,95+2,43) |  | 42.72 | [23 empty] | VV | 0
|  | -((0,8*1,97)+(0,9*1,97)+(2,45*2,5)) |  | -9.474 | [23 empty] | VV | 0
|  | Historická budova : 3,31*(1,89+2,87+1+0,29+1,2) |  | 23.9975 | [23 empty] | VV | 0
|  | -0,9*1,97*3 |  | -5.319 | [23 empty] | VV | 0
|  | 1.NP : | [25 empty] | VV | 0
|  | Novodobá přístavba : 3,42*(5,84+4,87+2,45) |  | 45.0072 | [23 empty] | VV | 0
|  | -((0,8*1,97)+(0,9*1,97)+(2,45*2,5)) |  | -9.474 | [23 empty] | VV | 0
|  | 2.NP : | [25 empty] | VV | 0
|  | Novodobá přístavba : 3,4*(5,84+4,84+2,45) |  | 44.642 | [23 empty] | VV | 0
|  | -((0,8*1,97)+(0,9*1,97)+(2,45*2,5)) |  | -9.474 | [23 empty] | VV | 0
|  | 4*3,9-(0,9*1,97) |  | 13.827 | [23 empty] | VV | 0
|  | 3.NP : | [25 empty] | VV | 0
|  | Novodobá přístavba : 3,54*(9,69+4,84+2,45) |  | 60.1092 | [23 empty] | VV | 0
|  | -((1,8*3,5)+(2,45*2,5)+(0,9*1,97)+(0,8*1,97)) |  | -15.774 | [23 empty] | VV | 0
|  | Historická budova : 3,26*2,49 |  | 8.1174 | [23 empty] | VV | 0
40 | 342255032R00 | Příčky z cihel a tvárnic nepálených příčky z příčkovek pórobetonových tloušťky 200 mm | m2 | 5.725 |  | 0 |  | 0 |  | 0 | 21 | 0 | 0.17199 | 0.98 | 0 | 0 | 801-1 | RTS 23/ II | RTS 23/ II | 0.59 | 3.38 |  | Práce | Běžná |  |  |  | POL1_
|  | včetně pomocného lešení | [25 empty] | SPI
|  | 3.NP : | [25 empty] | VV | 0
|  | Historická budova : 2,3*3,26-(0,9*1,97) |  | 5.725 | [23 empty] | VV | 0
41 | 346275113R00 | Přizdívky a obezdívky z desek pórobetonových tloušťky 100 mm | m2 | 2.1 |  | 0 |  | 0 |  | 0 | 21 | 0 | 0.12183 | 0.26 | 0 | 0 | 801-1 | RTS 23/ II | RTS 23/ II | 0.67 | 1.41 |  | Práce | Běžná |  |  |  | POL1_
|  | s pomocným lešením o výšce podlahy do 1900 mm a pro zatížení do 1,5 kPa. | [25 empty] | SPI
|  | 1.PP : | [25 empty] | VV | 0
|  | Historická budova : 0,7*1,5*2 |  | 2.1 | [23 empty] | VV | 0
42 | 346275116R00 | Přizdívky a obezdívky z desek pórobetonových tloušťky 200 mm | m2 | 18.036 |  | 0 |  | 0 |  | 0 | 21 | 0 | 0.19575 | 3.53 | 0 | 0 | 801-1 | RTS 23/ II | RTS 23/ II | 0.76 | 13.71 |  | Práce | Běžná |  |  |  | POL1_
|  | s pomocným lešením o výšce podlahy do 1900 mm a pro zatížení do 1,5 kPa. | [25 empty] | SPI
|  | 1.PP : | [25 empty] | VV | 0
|  | Novodobá přístavba : 1,8*3,2 |  | 5.76 | [23 empty] | VV | 0
|  | 1.NP : | [25 empty] | VV | 0
|  | Novbodobá přístavba : 1,8*3,42 |  | 6.156 | [23 empty] | VV | 0
|  | 2.NP : | [25 empty] | VV | 0
|  | Novodobá přístavba : 1,8*3,4 |  | 6.12 | [23 empty] | VV | 0
43 | 3-01 | Překlad vyskládaný 3x140 CPP dl.1,25 mb | ks | 3 |  | 0 |  | 0 |  | 0 | 21 | 0 | 0 | 0 | 0 | 0 |  | Vlastní | Indiv | 0 | 0 |  | Práce | Běžná |  |  |  | POL1_
|  | 2.NP : | [25 empty] | VV | 0
|  | a7 : 1 |  | 1 | [23 empty] | VV | 0
|  | 3.NP : | [25 empty] | VV | 0
|  | a7 : 2 |  | 2 | [23 empty] | VV | 0
44 | 317168444R0P | Překlad nosný porobetonový 440/250, dl. 2000 mm, š. 440 mm | kus | 1 |  | 0 |  | 0 |  | 0 | 21 | 0 | 0.24447 | 0.24 | 0 | 0 |  | Vlastní | RTS 23/ II | 2.63 | 2.63 |  | Práce | Běžná |  |  |  | POL1_
|  | 1.NP : | [25 empty] | VV | 0
|  | a7 : 1 |  | 1 | [23 empty] | VV | 0
45 | 59321116.AR | Překlad prefabrikovaný betonový jednoduchý; vylehčený dutinou; délka = 1 790 mm; šířka = 115 mm; výška = 240 mm | kus | 12 |  | 0 |  | 0 |  | 0 | 21 | 0 | 0.082 | 0.98 | 0 | 0 | SPCM | RTS 23/ II | RTS 23/ II | 0 | 0 |  | Specifikace | Běžná |  |  |  | POL3_
|  | a16 : | [25 empty] | VV | 0
|  | 1.PP : 2*2 |  | 4 | [23 empty] | VV | 0
|  | 1.NP : 2*2 |  | 4 | [23 empty] | VV | 0
|  | 2.NP : 2*2 |  | 4 | [23 empty] | VV | 0
46 | 59321229.AR | Překlad prefabrikovaný betonový jednoduchý; vylehčený dutinou; délka = 1 790 mm; šířka = 140 mm; výška = 240 mm | kus | 14 |  | 0 |  | 0 |  | 0 | 21 | 0 | 0.088 | 1.23 | 0 | 0 | SPCM | RTS 23/ II | RTS 23/ II | 0 | 0 |  | Specifikace | Běžná |  |  |  | POL3_
|  | a17 : | [25 empty] | VV | 0
|  | 1.PP : 2*2 |  | 4 | [23 empty] | VV | 0
|  | 1.NP : 2*2 |  | 4 | [23 empty] | VV | 0
|  | 2.NP : 2*1 |  | 2 | [23 empty] | VV | 0
|  | 3.NP : 2*2 |  | 4 | [23 empty] | VV | 0
47 | 593407954R | Překlad prefabrikovaný keramický kombinovaný; délka = 2 000 mm; šířka = 70 mm; výška = 238 mm | kus | 13 |  | 0 |  | 0 |  | 0 | 21 | 0 | 0.07 | 0.91 | 0 | 0 | SPCM | RTS 23/ II | RTS 23/ II | 0 | 0 |  | Specifikace | Běžná |  |  |  | POL3_
|  | 1.PP : | [25 empty] | VV | 0
|  | a9 : 6*1 |  | 6 | [23 empty] | VV | 0
|  | 1.NP : | [25 empty] | VV | 0
|  | a10 : 7*1 |  | 7 | [23 empty] | VV | 0
48 | 593407959R | Překlad prefabrikovaný keramický kombinovaný; délka = 3 250 mm; šířka = 70 mm; výška = 238 mm | kus | 24 |  | 0 |  | 0 |  | 0 | 21 | 0 | 0.11375 | 2.73 | 0 | 0 | SPCM | RTS 23/ II | RTS 23/ II | 0 | 0 |  | Specifikace | Běžná |  |  |  | POL3_
|  | 1.PP : | [25 empty] | VV | 0
|  | a8 : 6*1 |  | 6 | [23 empty] | VV | 0
|  | 1.NP : | [25 empty] | VV | 0
|  | a8 : 6*1 |  | 6 | [23 empty] | VV | 0
|  | 2.NP : | [25 empty] | VV | 0
|  | a8 : 6*1 |  | 6 | [23 empty] | VV | 0
|  | 3.NP : | [25 empty] | VV | 0
|  | a8 : 6*1 |  | 6 | [23 empty] | VV | 0
Díl: | 342 | Stěny a příčky montované lehké |  |  |  | 0 |  | 0 |  | 0 |  | 0 |  | 4.72 |  | 0 |  |  |  |  | 240.47 | [6 empty] | DIL
49 | 342261112RT1 | Příčky z desek sádrokartonových jednoduché opláštění, jednoduchá konstrukce CW 75 tloušťka příčky 100 mm, desky standard, tloušťky 12,5 mm, tloušťka izolace 50 mm, požární odolnost EI 30 | m2 | 184.5698 |  | 0 |  | 0 |  | 0 | 21 | 0 | 0.02498 | 4.61 | 0 | 0 | 801-1 | RTS 23/ II | RTS 23/ II | 1.23 | 227.02 |  | Práce | Běžná |  |  |  | POL1_
|  | zřízení nosné konstrukce příčky, vložení tepelné izolace tl. do 5 cm, montáž desek, tmelení spár Q2 a úprava rohů. Včetně dodávek materiálu. | [25 empty] | SPI |  | zřízení nosné konstrukce příčky, vložení tepelné izolace tl. do 5 cm, montáž desek, tmelení spár Q2 a úprava rohů. Včetně dodávek materiálu.
|  | 3.NP Historická budova : | [25 empty] | VV | 0
|  | 3,26*(2,055+0,2+1,71+4,5+3,445+1,6) |  | 44.0426 | [23 empty] | VV | 0
|  | 3,26*(1*3+2,8+0,5+1,2+1,71) |  | 30.0246 | [23 empty] | VV | 0
|  | 3,26*(0,3+0,3+0,9) |  | 4.89 | [23 empty] | VV | 0
|  | 3,26*5,99 |  | 19.5274 | [23 empty] | VV | 0
|  | 3,26*(6+0,8+2,5*2+0,4*2) |  | 41.076 | [23 empty] | VV | 0
|  | -((0,7*1,97*2)+(0,8*1,97*3)+(0,9*1,97)) |  | -9.259 | [23 empty] | VV | 0
|  | Novodobá přístavba - SDK kastl kolem VZT : (0,85*2+2,43)*3,06+(0,85*2+2,43)*3,27+(0,85*2+2,43)*3,27+(0,85*2+2,43)*3,54 |  | 54.2682 | [23 empty] | VV | 0
50 | 342263526R00 | Revizní protipožární dvířka do SDK příček rozměr 600x600 mm, požární odolnost EW 30 | kus | 4 |  | 0 |  | 0 |  | 0 | 21 | 0 | 0.01334 | 0.05 | 0 | 0 | 801-1 | RTS 23/ II | RTS 23/ II | 1.29 | 5.16 |  | Práce | Běžná |  |  |  | POL1_
|  | S/27 : 4 |  | 4 | [23 empty] | VV | 0
51 | 342267111RT1 | Obklady konstrukcí sádrokartonovými deskami obklady dřevěných konstrukcí obklad sloupů a trámů do 500 x500 mm 1x opláštění, dvoustranné, deska standard tloušťky 12,5 mm | m | 5 |  | 0 |  | 0 |  | 0 | 21 | 0 | 0.01156 | 0.06 | 0 | 0 | 801-1 | RTS 23/ II | RTS 23/ II | 1.658 | 8.29 |  | Práce | Běžná |  |  |  | POL1_
|  | 1.PP, 1.NP - SDK kastl 250/250 : 2,5*2 |  | 5 | [23 empty] | VV | 0
Díl: | 4 | Vodorovné konstrukce |  |  |  | 0 |  | 0 |  | 0 |  | 0 |  | 75.03 |  | 0 |  |  |  |  | 292.62 | [6 empty] | DIL
52 | 411351101R00 | Bednění stropů deskových, balkonových nebo plošných konzol plné, rovné, popř. s náběhy systémové, včetně podepření, tloušťka stropu 120 mm, zřízení | m2 | 145 |  | 0 |  | 0 |  | 0 | 21 | 0 | 0.04751 | 6.89 | 0 | 0 | 801-1 | RTS 23/ II | RTS 23/ II | 0.65 | 94.25 |  | Práce | Běžná |  |  |  | POL1_
|  | s pomocným lešením | [25 empty] | SPI
|  | Novodobá přístavba : | [25 empty] | VV | 0
|  | Ochrana při bourání stropní konstr. : | [25 empty] | VV | 0
|  | Demontáž stropní konstrukce 3.NP : 28 |  | 28 | [23 empty] | VV | 0
|  | Demontáž stropní konstrukce 1.PP : 117 |  | 117 | [23 empty] | VV | 0
53 | 411351102R00 | Bednění stropů deskových, balkonových nebo plošných konzol plné, rovné, popř. s náběhy , odstranění | m2 | 145 |  | 0 |  | 0 |  | 0 | 21 | 0 | 0 | 0 | 0 | 0 | 801-1 | RTS 23/ II | RTS 23/ II | 0.173 | 25.09 |  | Práce | Běžná |  |  |  | POL1_
|  | s pomocným lešením | [25 empty] | SPI
|  | Odkaz na mn. položky pořadí 52 : 145,00000 |  | 145 | [23 empty] | VV | 5
54 | 413941125R00 | Osazení ocelových válcovaných nosníků ve stropech bez materiálu, výšky přes 220 mm | t | 1.54 |  | 0 |  | 0 |  | 0 | 21 | 0 | 0.01188 | 0.02 | 0 | 0 | 801-1 | RTS 23/ II | RTS 23/ II | 15.43 | 23.76 |  | Práce | Běžná |  |  |  | POL1_
|  | I , IE, U , UE nebo L | [25 empty] | SPI
55 | 457311118R00 | Vyrovnávací beton beton C 25/30 | m3 | 13.62 |  | 0 |  | 0 |  | 0 | 21 | 0 | 2.5254 | 34.4 | 0 | 0 | 821-1 | RTS 23/ II | RTS 23/ II | 3.572 | 48.65 |  | Práce | Běžná |  |  |  | POL1_
|  | na vodorovné mostní konstrukci s očištěním podkladních ploch, provedený v předepsaném spádu, | [25 empty] | SPI
|  | Rampa - cem. potěr spád. : | [25 empty] | VV | 0
|  | P7 - m.č. 0.38 : 22,86*0,3 |  | 6.858 | [23 empty] | VV | 0
|  | P13 - m.č.1.25 : 22,54*0,3 |  | 6.762 | [23 empty] | VV | 0
56 | 411320132RAA | Stropy ze ŽB do ztraceného bednění z Pz plechu z betonu C 16/20, tloušťky 150 mm, výzruž 90 kg/m3 | m2 | 77 |  | 0 |  | 0 |  | 0 | 21 | 0 | 0.41632 | 32.06 | 0 | 0 | AP-HSV | RTS 23/ II | RTS 23/ II | 1.31 | 100.87 |  | Agregovaná položka | Běžná |  |  |  | POL2_
|  | beton stropů se zabudovaným bedněním, výztuž z betonářské oceli 11 375, ztracené bednění z pozinkovaného plechu tloušťky 0,8 mm a výšky vlny 50 mm včetně lože z malty, podpěrná konstrukce stropů výšky do 6 m. | [25 empty] | SPI |  | beton stropů se zabudovaným bedněním, výztuž z betonářské oceli 11 375, ztracené bednění z pozinkovaného plechu tloušťky 0,8 mm a výšky vlny 50 mm včetně lože z malty, podpěrná konstrukce stropů výšky do 6 m.
|  | 2.NP - Skladba P.8 - podlaha : | [25 empty] | VV | 0
|  | 2.22 : 77 |  | 77 | [23 empty] | VV | 0
57 | 13482725R | Tyč ocelová válcovaná za tepla průřez: IPE; značka: S235JR (1.0038); h = 240 mm; b = 120 mm; s = 6,2 mm; t = 9,8 mm | t | 1.6632 |  | 0 |  | 0 |  | 0 | 21 | 0 | 1 | 1.66 | 0 | 0 | SPCM | RTS 23/ II | RTS 23/ II | 0 | 0 |  | Specifikace | Běžná |  |  |  | POL3_
|  | Odkaz na mn. položky pořadí 54 : 1,54000*1,08 |  | 1.6632 | [23 empty] | VV | 5
Díl: | 416 | Podhledy a mezistropy montované lehké |  |  |  | 0 |  | 0 |  | 0 |  | 0 |  | 29.87 |  | 0 |  |  |  |  | 1724.54 | [6 empty] | DIL
58 | 342266111RU4 | Předstěny opláštěné sádrokartonovými deskami obklad stěn sádrokartonem na ocelovou konstrukci z profilů CW 50 tloušťka desky 12, 5 mm, protipožární, tloušťka izolace 160 mm | m2 | 163.7009 |  | 0 |  | 0 |  | 0 | 21 | 0 | 0.01884 | 3.08 | 0 | 0 | 801-1 | RTS 23/ II | RTS 23/ II | 0.934 | 152.9 |  | Práce | Běžná |  |  |  | POL1_
|  | 3.NP : | [25 empty] | VV | 0
|  | Historická budova : 1,63*(5,15+5,99+0,9+10,08+8,61+7,52+5,575+4*2+2,14+2,25+5,575+7,52+9+10,08+0,9+5,99+5,15) |  | 163.7009 | [23 empty] | VV | 0
59 | 342264051RT1 | Podhledy na kovové konstrukci opláštěné deskami sádrokartonovými nosná konstrukce z profilů CD s přímým uchycením 1x deska, tloušťky 12,5 mm, standard, bez izolace | m2 | 368.05 |  | 0 |  | 0 |  | 0 | 21 | 0 | 0.01215 | 4.47 | 0 | 0 | 801-1 | RTS 23/ II | RTS 23/ II | 1.01 | 371.73 |  | Práce | Běžná |  |  |  | POL1_
|  | 1.PP : | [25 empty] | VV | 0
|  | 0.20 : 2,71 |  | 2.71 | [23 empty] | VV | 0
|  | 0.21 : 2,25 |  | 2.25 | [23 empty] | VV | 0
|  | 0.22 : 2,04 |  | 2.04 | [23 empty] | VV | 0
|  | 0.26 : 3,06 |  | 3.06 | [23 empty] | VV | 0
|  | 0.27 : 2,58 |  | 2.58 | [23 empty] | VV | 0
|  | 0.28 : 1,6 |  | 1.6 | [23 empty] | VV | 0
|  | 0.29 : 3,8 |  | 3.8 | [23 empty] | VV | 0
|  | 0.34 : 47,83 |  | 47.83 | [23 empty] | VV | 0
|  | 1.NP : | [25 empty] | VV | 0
|  | 1.11 : 5,28 |  | 5.28 | [23 empty] | VV | 0
|  | 1.12 : 4,29 |  | 4.29 | [23 empty] | VV | 0
|  | 1.13 : 1,8 |  | 1.8 | [23 empty] | VV | 0
|  | 1.14 : 1,82 |  | 1.82 | [23 empty] | VV | 0
|  | 1.16 : 4,34 |  | 4.34 | [23 empty] | VV | 0
|  | 1.17 : 1,78 |  | 1.78 | [23 empty] | VV | 0
|  | 1.18 : 1,72 |  | 1.72 | [23 empty] | VV | 0
|  | 1.28 : 2,97 |  | 2.97 | [23 empty] | VV | 0
|  | 1.29 : 1,97 |  | 1.97 | [23 empty] | VV | 0
|  | 1.30 : 2,21 |  | 2.21 | [23 empty] | VV | 0
|  | 1.31 : 3,8 |  | 3.8 | [23 empty] | VV | 0
|  | 2.NP : | [25 empty] | VV | 0
|  | 2.25 : 3,01 |  | 3.01 | [23 empty] | VV | 0
|  | 2.26 : 2,48 |  | 2.48 | [23 empty] | VV | 0
|  | 2.27 : 1,57 |  | 1.57 | [23 empty] | VV | 0
|  | 2.28 : 3,8 |  | 3.8 | [23 empty] | VV | 0
|  | 3.NP : | [25 empty] | VV | 0
|  | 3.23 : 38,93 |  | 38.93 | [23 empty] | VV | 0
|  | 3.24 : 2,8 |  | 2.8 | [23 empty] | VV | 0
|  | 3.25 : 1,97 |  | 1.97 | [23 empty] | VV | 0
|  | 3.26 : 2,16 |  | 2.16 | [23 empty] | VV | 0
|  | 3.27 : 3,8 |  | 3.8 | [23 empty] | VV | 0
|  | 3.28 : 4,65 |  | 4.65 | [23 empty] | VV | 0
|  | 3.29 : 186,55 |  | 186.55 | [23 empty] | VV | 0
|  | 3.30 : 18,48 |  | 18.48 | [23 empty] | VV | 0
60 | 342264051RT2 | Podhledy na kovové konstrukci opláštěné deskami sádrokartonovými nosná konstrukce z profilů CD s přímým uchycením 1x deska, tloušťky 12,5 mm, protipožární, bez izolace | m2 | 441.79 |  | 0 |  | 0 |  | 0 | 21 | 0 | 0.01373 | 6.07 | 0 | 0 | 801-1 | RTS 23/ II | RTS 23/ II | 1.01 | 446.21 |  | Práce | Běžná |  |  |  | POL1_
|  | 3.NP : | [25 empty] | VV | 0
|  | 3.01 : 21,19 |  | 21.19 | [23 empty] | VV | 0
|  | 3.02 : 21,04 |  | 21.04 | [23 empty] | VV | 0
|  | 3.03 : 60,18 |  | 60.18 | [23 empty] | VV | 0
|  | 3.04 : 28,23 |  | 28.23 | [23 empty] | VV | 0
|  | 3.05 : 24,66 |  | 24.66 | [23 empty] | VV | 0
|  | 3.06 : 5,93 |  | 5.93 | [23 empty] | VV | 0
|  | 3.07 : 98,84 |  | 98.84 | [23 empty] | VV | 0
|  | 3.08 : 4,05 |  | 4.05 | [23 empty] | VV | 0
|  | 3.09 : 3,17 |  | 3.17 | [23 empty] | VV | 0
|  | 3.10 : 24,3 |  | 24.3 | [23 empty] | VV | 0
|  | Rezidenční ateliéry : | [25 empty] | VV | 0
|  | 3.11 : 19,25 |  | 19.25 | [23 empty] | VV | 0
|  | 3.12 : 14 |  | 14 | [23 empty] | VV | 0
|  | 3.13 : 4,09 |  | 4.09 | [23 empty] | VV | 0
|  | 3.14 : 14 |  | 14 | [23 empty] | VV | 0
|  | 3.15 : 4,21 |  | 4.21 | [23 empty] | VV | 0
|  | 3.16 : 28,25 |  | 28.25 | [23 empty] | VV | 0
|  | 3.17 : 5,78 |  | 5.78 | [23 empty] | VV | 0
|  | 3.18 : 25,04 |  | 25.04 | [23 empty] | VV | 0
|  | 3.19 : 27,92 |  | 27.92 | [23 empty] | VV | 0
|  | 3.21 : 4,33 |  | 4.33 | [23 empty] | VV | 0
|  | 3.22 : 3,33 |  | 3.33 | [23 empty] | VV | 0
61 | 416021222R00 | Podhledy na kovové konstrukci opláštěné deskami sádrokartonovými nosná konstrukce z profilů CD s přímým uchycením 2x deska, tloušťky 12,5 mm, protipožární, s minerální izolací tl. 40 mm | m2 | 452.13 |  | 0 |  | 0 |  | 0 | 21 | 0 | 0.02666 | 12.05 | 0 | 0 | 801-1 | RTS 23/ II | RTS 23/ II | 1.13 | 510.91 |  | Práce | Běžná |  |  |  | POL1_
|  | 2.NP : | [25 empty] | VV | 0
|  | 2.01 : 22,65 |  | 22.65 | [23 empty] | VV | 0
|  | 2.02 : 20,54 |  | 20.54 | [23 empty] | VV | 0
|  | 2.03 : 4,36 |  | 4.36 | [23 empty] | VV | 0
|  | 2.04 : 1,78 |  | 1.78 | [23 empty] | VV | 0
|  | 2.05 : 1,66 |  | 1.66 | [23 empty] | VV | 0
|  | 2.06 : 28,96 |  | 28.96 | [23 empty] | VV | 0
|  | 2.07 : 57,32 |  | 57.32 | [23 empty] | VV | 0
|  | 2.08 : 29,39 |  | 29.39 | [23 empty] | VV | 0
|  | 2.09 : 30,54 |  | 30.54 | [23 empty] | VV | 0
|  | 2.10 : 4,42 |  | 4.42 | [23 empty] | VV | 0
|  | 2.11 : 4,79 |  | 4.79 | [23 empty] | VV | 0
|  | 2.13 : 23,98 |  | 23.98 | [23 empty] | VV | 0
|  | 2.14 : 4,41 |  | 4.41 | [23 empty] | VV | 0
|  | 2.15 : 1,75 |  | 1.75 | [23 empty] | VV | 0
|  | 2.16 : 1,83 |  | 1.83 | [23 empty] | VV | 0
|  | 2.17 : 60,27 |  | 60.27 | [23 empty] | VV | 0
|  | 2.18 : 28,56 |  | 28.56 | [23 empty] | VV | 0
|  | 2.19 : 57,21 |  | 57.21 | [23 empty] | VV | 0
|  | 2.20 : 27,72 |  | 27.72 | [23 empty] | VV | 0
|  | 2.21 : 39,99 |  | 39.99 | [23 empty] | VV | 0
62 | 342265112RT6 | Úprava podkroví sádrokartonem na plochách svislých na ocelový rošt 1x deska, protipožární, bez izolace | m2 | 251.075 |  | 0 |  | 0 |  | 0 | 21 | 0 | 0.01674 | 4.2 | 0 | 0 | 801-1 | RTS 23/ II | RTS 23/ II | 0.967 | 242.79 |  | Práce | Běžná |  |  |  | POL1_
|  | deskami ze sádrokartonu tl. 12,5 mm, s vloženou tepelnou izolací a parotěsnou zábranou, | [25 empty] | SPI
|  | 3.NP : | [25 empty] | VV | 0
|  | Historická budova : 2,5*(5,15+5,99+0,9+10,08+8,61+7,52+5,575+4*2+2,14+2,25+5,575+7,52+9+10,08+0,9+5,99+5,15) |  | 251.075 | [23 empty] | VV | 0
Díl: | 61 | Úpravy povrchů vnitřní |  |  |  | 0 |  | 0 |  | 0 |  | 0 |  | 244.43 |  | 0 |  |  |  |  | 9213.01 | [6 empty] | DIL
63 | 601016191R00 | Omítka stropů a podhledů z hotových směsí Doplňkové práce pro omítky stropů z hotových směsí penetrační natěr stropů akrylátový, Penetrace | m2 | 466.06 |  | 0 |  | 0 |  | 0 | 21 | 0 | 0.0003 | 0.14 | 0 | 0 | 801-1 | RTS 23/ II | RTS 23/ II | 0.089 | 41.48 |  | Práce | Běžná |  |  |  | POL1_
|  | po jednotlivých vrstvách | [25 empty] | SPI
|  | Odkaz na mn. položky pořadí 69 : 466,06000 |  | 466.06 | [23 empty] | VV | 5
64 | 602016191R00 | Omítka stěn z hotových směsí Doplňkové práce pro omítky stěn z hotových směsí penetrační nátěr stěn akrylátový | m2 | 2756.9864 |  | 0 |  | 0 |  | 0 | 21 | 0 | 0.0003 | 0.83 | 0 | 0 | 801-1 | RTS 23/ II | RTS 23/ II | 0.07 | 192.99 |  | Práce | Běžná |  |  |  | POL1_
|  | po jednotlivých vrstvách | [25 empty] | SPI
|  | Odkaz na mn. položky pořadí 75 : 2756,98643 |  | 2756.9864 | [23 empty] | VV | 5
65 | 611401911R00 | Příplatky k vnitřním omítkám stropů za úpravu povrchu za zahlazení omítky kovovým hladítkem | m2 | 1182.1 |  | 0 |  | 0 |  | 0 | 21 | 0 | 0 | 0 | 0 | 0 | 801-1 | RTS 23/ II | RTS 23/ II | 0.15 | 177.32 |  | Práce | Běžná |  |  |  | POL1_
|  | Odkaz na mn. položky pořadí 68 : 716,04000 |  | 716.04 | [23 empty] | VV | 5
|  | Odkaz na mn. položky pořadí 69 : 466,06000 |  | 466.06 | [23 empty] | VV | 5
66 | 611421231RT2 | Oprava vnitřních vápenných omítek stropů železobetonových rovných tvárnicových a kleneb v množství opravované plochy v množství opravované plochy přes 5 do 10 %, štukových | m2 | 1261.97 |  | 0 |  | 0 |  | 0 | 21 | 0 | 0.00412 | 5.2 | 0 | 0 | 801-4 | RTS 23/ II | RTS 23/ II | 0.19351 | 244.2 |  | Práce | Běžná |  |  |  | POL1_
|  | Včetně pomocného pracovního lešení o výšce podlahy do 1900 mm a pro zatížení do 1,5 kPa. | [25 empty] | POP
|  | Oprava omítky pod podhledem SDK : | [25 empty] | VV | 0
|  | Odkaz na mn. položky pořadí 59 : 368,05000 |  | 368.05 | [23 empty] | VV | 5
|  | Odkaz na mn. položky pořadí 60 : 441,79000 |  | 441.79 | [23 empty] | VV | 5
|  | Odkaz na mn. položky pořadí 61 : 452,13000 |  | 452.13 | [23 empty] | VV | 5
67 | 611421331RT2 | Oprava vnitřních vápenných omítek stropů železobetonových rovných tvárnicových a kleneb v množství opravované plochy v množství opravované plochy přes 10 do 30 %, štukových | m2 | 490.9 |  | 0 |  | 0 |  | 0 | 21 | 0 | 0.01184 | 5.81 | 0 | 0 | 801-4 | RTS 23/ II | RTS 23/ II | 0.39 | 191.45 |  | Práce | Běžná |  |  |  | POL1_
|  | Včetně pomocného pracovního lešení o výšce podlahy do 1900 mm a pro zatížení do 1,5 kPa. | [25 empty] | POP
|  | 1.PP : | [25 empty] | VV | 0
|  | 1.01 : 19,19 |  | 19.19 | [23 empty] | VV | 0
|  | 0.02 : 13,28 |  | 13.28 | [23 empty] | VV | 0
|  | 0.04 : 16,37 |  | 16.37 | [23 empty] | VV | 0
|  | 0.05 : 7,27 |  | 7.27 | [23 empty] | VV | 0
|  | 0.07 : 4,45 |  | 4.45 | [23 empty] | VV | 0
|  | 0.08 : 2,1 |  | 2.1 | [23 empty] | VV | 0
|  | 0.12 : 25,78 |  | 25.78 | [23 empty] | VV | 0
|  | 0.13 : 17,31 |  | 17.31 | [23 empty] | VV | 0
|  | 0.14 : 17,31 |  | 17.31 | [23 empty] | VV | 0
|  | 0.15 : 26,35 |  | 26.35 | [23 empty] | VV | 0
|  | 0.16 : 52,52 |  | 52.52 | [23 empty] | VV | 0
|  | 0.17 : 24,81 |  | 24.81 | [23 empty] | VV | 0
|  | 0.18 : 13,27 |  | 13.27 | [23 empty] | VV | 0
|  | 0.19 : 27,6 |  | 27.6 | [23 empty] | VV | 0
|  | 0.23 : 19,07 |  | 19.07 | [23 empty] | VV | 0
|  | 0.24 : 2,83 |  | 2.83 | [23 empty] | VV | 0
|  | 0.32 : 14,21 |  | 14.21 | [23 empty] | VV | 0
|  | 0.33 : 5,74 |  | 5.74 | [23 empty] | VV | 0
|  | 0.35 : 4,73 |  | 4.73 | [23 empty] | VV | 0
|  | 0.38 : 22,86 |  | 22.86 | [23 empty] | VV | 0
|  | 1.NP : | [25 empty] | VV | 0
|  | 1.01 : 19,19 |  | 19.19 | [23 empty] | VV | 0
|  | 1.05 : 25,5 |  | 25.5 | [23 empty] | VV | 0
|  | 1.06 : 19,26 |  | 19.26 | [23 empty] | VV | 0
|  | 1.15 : 20,56 |  | 20.56 | [23 empty] | VV | 0
|  | 1.23 : 4,4 |  | 4.4 | [23 empty] | VV | 0
|  | 1.26 : 64,94 |  | 64.94 | [23 empty] | VV | 0
68 | 611441140R00 | Omítky vnitřní stropů sádrové nebo vápenosádrové rovných | m2 | 716.04 |  | 0 |  | 0 |  | 0 | 21 | 0 | 0.0482 | 34.51 | 0 | 0 | 801-1 | RTS 23/ II | RTS 23/ II | 1.291 | 924.41 |  | Práce | Běžná |  |  |  | POL1_
|  | s pomocným lešením o výšce podlahy do 1900 mm a pro zatížení do 1,5 kPa, | [25 empty] | SPI
|  | 1.PP : | [25 empty] | VV | 0
|  | 0.30 : 154,1 |  | 154.1 | [23 empty] | VV | 0
|  | 1.NP : | [25 empty] | VV | 0
|  | 1.07 : 29 |  | 29 | [23 empty] | VV | 0
|  | 1.08 : 58,32 |  | 58.32 | [23 empty] | VV | 0
|  | 1.19 : 56,38 |  | 56.38 | [23 empty] | VV | 0
|  | 1.20 : 29,22 |  | 29.22 | [23 empty] | VV | 0
|  | 1.21 : 29,64 |  | 29.64 | [23 empty] | VV | 0
|  | 1.32 : 180,15 |  | 180.15 | [23 empty] | VV | 0
|  | 2.NP : | [25 empty] | VV | 0
|  | 2.29 : 179,23 |  | 179.23 | [23 empty] | VV | 0
69 | 611474922R00 | Omítka vnitřní stropů ze suché směsi dvouvrstvá, sádrový štuk, strojní zpracování, na pálené cihly a tvarovky | m2 | 466.06 |  | 0 |  | 0 |  | 0 | 21 | 0 | 0.03084 | 14.37 | 0 | 0 | 801-1 | RTS 23/ II | RTS 23/ II | 0.83 | 386.83 |  | Práce | Běžná |  |  |  | POL1_
|  | kompletní souvrství | [25 empty] | SPI
|  | včetně pomocného lešení | [25 empty] | POP
|  | 1.PP - VOŠ : | [25 empty] | VV | 0
|  | 0.03 : 50,1 |  | 50.1 | [23 empty] | VV | 0
|  | 0.09 : 26,07 |  | 26.07 | [23 empty] | VV | 0
|  | 0.10 : 25,42 |  | 25.42 | [23 empty] | VV | 0
|  | 0.11 : 52,4 |  | 52.4 | [23 empty] | VV | 0
|  | 0.25 : 22,66 |  | 22.66 | [23 empty] | VV | 0
|  | 0.31 : 18,48 |  | 18.48 | [23 empty] | VV | 0
|  | 0.36 : 11,8 |  | 11.8 | [23 empty] | VV | 0
|  | 1.NP - VOŠ : | [25 empty] | VV | 0
|  | 1.02 : 20,59 |  | 20.59 | [23 empty] | VV | 0
|  | 1.03 : 20,46 |  | 20.46 | [23 empty] | VV | 0
|  | 1.04 : 30,09 |  | 30.09 | [23 empty] | VV | 0
|  | 1.09 : 28,25 |  | 28.25 | [23 empty] | VV | 0
|  | 1.10 : 39,42 |  | 39.42 | [23 empty] | VV | 0
|  | 1.22 : 4,47 |  | 4.47 | [23 empty] | VV | 0
|  | 1.25 : 22,54 |  | 22.54 | [23 empty] | VV | 0
|  | 1.33 : 18,48 |  | 18.48 | [23 empty] | VV | 0
|  | 2.NP - VOŠ : | [25 empty] | VV | 0
|  | 2.23 : 56,35 |  | 56.35 | [23 empty] | VV | 0
|  | 2.30 : 18,48 |  | 18.48 | [23 empty] | VV | 0
70 | 611481211RT6 | Vyztužení vnitřních omítek stropů sklotextilní síťovinou s dodávkou síťoviny a stěrkového tmelu | m2 | 466.06 |  | 0 |  | 0 |  | 0 | 21 | 0 | 0.00482 | 2.25 | 0 | 0 | 801-1 | RTS 23/ II | RTS 23/ II | 0.484 | 225.57 |  | Práce | Běžná |  |  |  | POL1_
|  | s pomocným lešením o výšce podlahy do 1900 mm a pro zatížení do 1,5 kPa, | [25 empty] | SPI
|  | Odkaz na mn. položky pořadí 63 : 466,06000 |  | 466.06 | [23 empty] | VV | 5
71 | 612401911R00 | Příplatky k vnitřní omítce stěn a pilířů za zahlazení povrchu vápenné štukové omítky kovovým hladítkem | m2 | 7077.6174 |  | 0 |  | 0 |  | 0 | 21 | 0 | 0 | 0 | 0 | 0 | 801-1 | RTS 23/ II | RTS 23/ II | 0.127 | 898.86 |  | Práce | Běžná |  |  |  | POL1_
|  | Odkaz na mn. položky pořadí 74 : 7077,61738 |  | 7077.6174 | [23 empty] | VV | 5
72 | 612401916R00 | Příplatky k vnitřní omítce stěn a pilířů za zaoblení hran a koutů o poloměru přes 50 do 600 mm nebo rozvinuté šířky přes 80 do 1000 mm | m2 | 7077.6174 |  | 0 |  | 0 |  | 0 | 21 | 0 | 0 | 0 | 0 | 0 | 801-1 | RTS 23/ II | RTS 23/ II | 0.08 | 566.21 |  | Práce | Běžná |  |  |  | POL1_
|  | Odkaz na mn. položky pořadí 74 : 7077,61738 |  | 7077.6174 | [23 empty] | VV | 5
73 | 612421331RT2 | Oprava vnitřních vápenných omítek stěn v množství opravované plochy přes 10 do 30 %, štukových | m2 | 981.1829 |  | 0 |  | 0 |  | 0 | 21 | 0 | 0.01038 | 10.18 | 0 | 0 | 801-4 | RTS 23/ II | RTS 23/ II | 0.34 | 333.6 |  | Práce | Běžná |  |  |  | POL1_
|  | Včetně pomocného pracovního lešení o výšce podlahy do 1900 mm a pro zatížení do 1,5 kPa. | [25 empty] | POP
|  | 1.PP : | [25 empty] | VV | 0
|  | 0.02 : 3,31*(3,6+0,5+6+3+4,5*2+1,44) |  | 77.9174 | [23 empty] | VV | 0
|  | -3,19*2,4 |  | -7.656 | [23 empty] | VV | 0
|  | 0,6*(3,19+2,4+2,4) |  | 4.794 | [23 empty] | VV | 0
|  | 0.03 : 3,31*(1,8*2+23,3*2) |  | 166.162 | [23 empty] | VV | 0
|  | -((0,9*1,97*11)+(0,8*1,97)+(1,9*2)+(0,92*1,52*4)) |  | -30.4726 | [23 empty] | VV | 0
|  | 0,7*(1,2+2+2)*11+0,15*(0,8+1,97+1,97)+0,8*(1,9+2+2)+0,7*(1,2+1,52+1,52)*4 |  | 57.343 | [23 empty] | VV | 0
|  | 0.04 : 3,31*(2,46*2+2,5*2) |  | 32.8352 | [23 empty] | VV | 0
|  | -0,9*1,97 |  | -1.773 | [23 empty] | VV | 0
|  | 0,7*(1,2+2+2) |  | 3.64 | [23 empty] | VV | 0
|  | 0.12 : 3,31*(5,66*2+4,285*2) |  | 65.8359 | [23 empty] | VV | 0
|  | -((0,92*1,22)+(0,9*1,97)) |  | -2.8954 | [23 empty] | VV | 0
|  | 0,7*(1,2+2+2)+0,7*(1,2+1,22+1,22)*2 |  | 8.736 | [23 empty] | VV | 0
|  | 0.13 : 3,31*(2,58*2+5,66*2) |  | 54.5488 | [23 empty] | VV | 0
|  | -((0,9*1,97)+(0,92*1,22)) |  | -2.8954 | [23 empty] | VV | 0
|  | 0,7*(1,2+2+2)+0,7*(1,2+1,22+1,22) |  | 6.188 | [23 empty] | VV | 0
|  | 0.14 : 3,31*(2,58*2+5,66*2) |  | 54.5488 | [23 empty] | VV | 0
|  | -((0,9*1,97)+(0,92*1,22)) |  | -2.8954 | [23 empty] | VV | 0
|  | 0,7*(1,2+2+2)+0,7*(1,2+1,22+1,22) |  | 6.188 | [23 empty] | VV | 0
|  | 0.15 : 3,31*(5,66*2+4,28*2) |  | 65.8028 | [23 empty] | VV | 0
|  | -((0,92*1,22)+(0,9*1,97)) |  | -2.8954 | [23 empty] | VV | 0
|  | 0,7*(1,2+1,22+1,22)*2+0,7*(1,2+2+2)+0,5*(1,2+2+2) |  | 11.336 | [23 empty] | VV | 0
|  | 0.16 : 3,31*(8,88*2+5,66*2) |  | 96.2548 | [23 empty] | VV | 0
|  | -((0,92*1,22*4)+(0,9*1,97)) |  | -6.2626 | [23 empty] | VV | 0
|  | 0,7*(1,2+1,22+1,22)*4+0,7*(1,2+2+2) |  | 13.832 | [23 empty] | VV | 0
|  | 2.NP : | [25 empty] | VV | 0
|  | Novodobá budova : | [25 empty] | VV | 0
|  | 2.08 : 4,45*(6,15*2+4,63*2) |  | 95.942 | [23 empty] | VV | 0
|  | -((0,9*1,97)+(1,25*2,4)+(1,25*2,4*2)) |  | -10.773 | [23 empty] | VV | 0
|  | 0,15*(0,9+2+2)+0,5*(1,25+2,4+2,4)+0,6*(1,25+2,4+2,4)*2 |  | 11.02 | [23 empty] | VV | 0
|  | 2.09 : 4,45*(6,15*2+4,79*2) |  | 97.366 | [23 empty] | VV | 0
|  | -((0,9*1,97*2)+(1,25*2,4*3)) |  | -12.546 | [23 empty] | VV | 0
|  | 0,15*(0,9+2+2)+0,6*(1,25+2,4+2,4)*3+0,5*(0,9+2+2) |  | 14.075 | [23 empty] | VV | 0
|  | 2.21 : 4,45*(4,5*2+8,5*2) |  | 115.7 | [23 empty] | VV | 0
|  | -((1,25*2,4*4)+(1,25*2,4)) |  | -15 | [23 empty] | VV | 0
|  | 0,44*(1,25+2,4+2,4)+0,6*(1,25+2,4+2,4)*4 |  | 17.182 | [23 empty] | VV | 0
74 | 612473185R00 | Omítky vnitřní zdiva ze suchých směsí příplatek za zabudované omítníky v ploše stěn | m2 | 7077.6174 |  | 0 |  | 0 |  | 0 | 21 | 0 | 8e-05 | 0.57 | 0 | 0 | 801-1 | RTS 23/ II | RTS 23/ II | 0 | 0 |  | Práce | Běžná |  |  |  | POL1_
|  | omítka vápenocementová, strojně nebo ručně nanášená v podlaží i ve schodišti na jakýkoliv druh podkladu, kompletní souvrství | [25 empty] | SPI |  | omítka vápenocementová, strojně nebo ručně nanášená v podlaží i ve schodišti na jakýkoliv druh podkladu, kompletní souvrství
|  | Odkaz na mn. položky pořadí 75 : 2756,98643 |  | 2756.9864 | [23 empty] | VV | 5
|  | Odkaz na mn. položky pořadí 76 : 4320,63095 |  | 4320.6309 | [23 empty] | VV | 5
75 | 612474550R00 | Omítka vnitřní stěn ze suché směsi jednovrstvá filcovaná, , sádrová, na pálené cihly a tvarovky, ruční zpracování | m2 | 2756.9864 |  | 0 |  | 0 |  | 0 | 21 | 0 | 0.01103 | 30.41 | 0 | 0 | 801-1 | RTS 23/ II | RTS 23/ II | 0.47 | 1295.78 |  | Práce | Běžná |  |  |  | POL1_
|  | kompletní souvrství | [25 empty] | SPI
|  | 1.PP : | [25 empty] | VV | 0
|  | 0.25 : 3,2*(3,39*2+4,95*2) |  | 53.376 | [23 empty] | VV | 0
|  | -((2,45*2,5)+(2,4*2,4)+(0,8*1,97)+(0,9*1,97)+(1,95*2,05)) |  | -19.2315 | [23 empty] | VV | 0
|  | 0,5*(1,95+2,05+2,05)+0,15*(2,45+2,5+2,5+0,9+1,97+1,97+0,8+1,97+1,97)+0,5*(2,4+2,4+2,4)+0,3*(0,8*3+0,8*3) |  | 10.6195 | [23 empty] | VV | 0
|  | 0.26 : 3,2*(1,32*2+2,43) |  | 16.224 | [23 empty] | VV | 0
|  | -((0,87*1,47)+(0,8*1,97)) |  | -2.8549 | [23 empty] | VV | 0
|  | 0,15*(0,8+1,97+1,97)+0,3*3,2+0,5*(0,87+1,46+1,46) |  | 3.566 | [23 empty] | VV | 0
|  | 0.27, 0.28 : 3,2*(1,61*2+2,43) |  | 18.08 | [23 empty] | VV | 0
|  | -0,87*1,46 |  | -1.2702 | [23 empty] | VV | 0
|  | 0,66*(0,87+1,46+1,46) |  | 2.5014 | [23 empty] | VV | 0
|  | 0.29 : 3,2*(1,8*2+2,43*2) |  | 27.072 | [23 empty] | VV | 0
|  | -0,9*1,97 |  | -1.773 | [23 empty] | VV | 0
|  | 0,15*(0,9+1,97+1,97) |  | 0.726 | [23 empty] | VV | 0
|  | 0.30 : 3,2*(9,69*4+11,5+11,8+4,3*2+0,6*4*3+0,6*3+1,2*4+0,5+0,8+0,15+0,5) |  | 276.512 | [23 empty] | VV | 0
|  | -((2,45*2,5*2)+(1*2,05)+(0,8*1,97*3)+(1,71*2,55)+(1,46*2,8)+(0,9*1,97)+(1,47*2,8)) |  | -33.3655 | [23 empty] | VV | 0
|  | 0,1*(0,8+1,97+1,97)*3+0,5*(1,45+2+2)+0,15*(2,45+2,5+2,5)+0,55*(2,45+2,5+2,5)+0,55*(1,71+2,55+2,55)+0,56*(1,46+2,8+2,8)+0,56*(0,9+1,97+1,97)+0,56*(1,47+2,8+2,8) |  | 23.7307 | [23 empty] | VV | 0
|  | 0.34 : 3,31*(5,9*2+6) |  | 58.918 | [23 empty] | VV | 0
|  | -1*2,4 |  | -2.4 | [23 empty] | VV | 0
|  | 0,63*(1,2+2,45+2,45) |  | 3.843 | [23 empty] | VV | 0
|  | 1.NP : | [25 empty] | VV | 0
|  | 1.07 : 4*(4,575*2+5,98*2) |  | 84.44 | [23 empty] | VV | 0
|  | -((1,25*2,4*3)+(1,45*2,4)) |  | -12.48 | [23 empty] | VV | 0
|  | 0,53*(1,25+2,4+2,4)+0,34*(1,45+2,4+2,4)+0,63*(1,25+2,4+2,4)*2 |  | 12.9545 | [23 empty] | VV | 0
|  | 1.08 : 4*(9,18*2+5,98*2) |  | 121.28 | [23 empty] | VV | 0
|  | -((1,45*2,4*2)+(1,25*2,4)+(1,2*2,45)+(1,25*2,4*4)) |  | -24.9 | [23 empty] | VV | 0
|  | 0,63*(1,25+2,4+2,4)*4+0,63*(3,175+3,22+3,22)+0,34*(1,45+2,4+2,4)+0,53*(1,45+2,4+2,4)+0,53*(1,25+2,4+2,4) |  | 29.9474 | [23 empty] | VV | 0
|  | 1.19 : 4*(5,98*2+9,18*2) |  | 121.28 | [23 empty] | VV | 0
|  | -1,25*2,4*6 |  | -18 | [23 empty] | VV | 0
|  | 0,63*(1,25+2,4+2,4)*6 |  | 22.869 | [23 empty] | VV | 0
|  | 1.20 : 4*(4,62*2+6,12*2) |  | 85.92 | [23 empty] | VV | 0
|  | -1,25*2,4*5 |  | -15 | [23 empty] | VV | 0
|  | 0,53*(1,25+2,4+2,4)*2+0,32*(1,25+2,4+2,4)+0,63*(1,25+2,4+2,4)*2 |  | 15.972 | [23 empty] | VV | 0
|  | 1.21 : 4*(4,62*2+6,12*2) |  | 85.92 | [23 empty] | VV | 0
|  | -1,25*2,4*5 |  | -15 | [23 empty] | VV | 0
|  | 0,64*(1,25+2,4+2,4)+0,63*(1,25+2,4+2,4)*2+0,32*(1,25+2,4+2,4)+0,53*(1,25+2,4+2,4) |  | 16.6375 | [23 empty] | VV | 0
|  | 1.26 : 3,42*(2,96*2+11,27*2+4,74*2+3,785*2+4,5*2+2,5*2) |  | 203.5242 | [23 empty] | VV | 0
|  | -((0,8*2)+(0,9*2)+(2,45*2,5)+(2,05*3,05)+(2,4*2,4)+(2,96*3,42)+(1,47*3,1*2)+(1,6*3,1)+(3,86*2,37)+(1,46*2,2)+(2,98*2,2)) |  | -64.6509 | [23 empty] | VV | 0
|  | 0,15*(0,9+2,05+2,05)*2+0,15*(2,55+2,55+2,55)+0,56*(2,4+2,4+2,4)+0,8*(2,05+3,05+3,05)+0,5*(2,96+3,42+3,42)+0,56*(1,47+3,1+3,1)*2+0,38*(1,6+3,1+3,1)+0,3*(3,86+2,37+2,37)+0,56*(2,98+2,2+2,2)+0,56*(1,46+2,2+2,2)+0,56*(1,6+2,69+2,69) |  | 43.5571 | [23 empty] | VV | 0
|  | 1.28, 1.29, 1.30, 1.31 : 3,42*(2,45*4+4,84*2+0,3*2) |  | 68.6736 | [23 empty] | VV | 0
|  | -((0,8*1,97)+(0,9*1,97)+(0,87*1,47*2)) |  | -5.9068 | [23 empty] | VV | 0
|  | 0,15*(0,9+2,05+2,05)*2+0,7*(0,87+1,47+1,47)*2 |  | 6.834 | [23 empty] | VV | 0
|  | 1.32 : 3,42*(6,52*2+9,7*2+0,26*8+11,63*4+9,7*2) |  | 343.5048 | [23 empty] | VV | 0
|  | -((1*2,05)+(2,01*2,37*2)+(1,61*2,37*2)+(1,48*2,37*2)+(1,77*2,38*2)+(2,45*2,5)+(2,96*3,42)+(1,47*3,1)+(1,51*3,1)+(1,1*3,1)+(1,47*3,1*2)+(1,75*2,37*4)+(1,5*2,37)) |  | -92.8044 | [23 empty] | VV | 0
|  | 0,56*(1+2,05+2,05)+0,56*(2,01+2,37+2,372)*2+0,56*(1,61+2,37+2,37)*2+0,56*(1,48+2,37+2,37)*2+0,56*(1,77+2,38+2,38)*2+0,15*(2,45+2,5+2,5)+0,5*(2,96+3,42+3,42)+0,56*(1,47+3,1+3,1)+0,56*(1,51+3,1+3,1)+0,56*(1,1+3,1+3,1) |  | 50.5285 | [23 empty] | VV | 0
|  | 0,56*(1,47+3,1+3,1)*2+0,56*(1,75+2,37+2,37)*4+0,56*(1,5+2,7+2,37)+1*3,42 |  | 30.2272 | [23 empty] | VV | 0
|  | 2.NP : | [25 empty] | VV | 0
|  | 2.17 : 4*(8,87*2+6,01*2) |  | 119.04 | [23 empty] | VV | 0
|  | -((1,25*2,4)+(0,8*1,97*2)+(1,25*2,4*2)+(1,87*2,4)) |  | -16.64 | [23 empty] | VV | 0
|  | 0,5*(1,57+2,55+2,55)+0,51*(0,95+2,05+2,05)*2+0,6*(1,42+3,32+3,32)*2+0,6*(2,04+3,32+3,32) |  | 23.366 | [23 empty] | VV | 0
|  | 2.23 : 3,42*(2,96*2+11,27*2+4,74*2+3,785*2+4,5*2+2,5*2) |  | 203.5242 | [23 empty] | VV | 0
|  | -((0,8*1,97)+(0,9*1,97)+(2,45*2,5)+(2,4*2,4)+(1,47*3,1*2)+(2,05*3,05)+(2,96*3,42)+(3,86*2,37)+(1,46*3,42)+(2,87*3,42)) |  | -64.6805 | [23 empty] | VV | 0
|  | 0,15*(0,9+2,05+2,05)*2+0,15*(2,45+2,55+2,55)+0,56*(2,4+2,4+2,4)+0,8*(2,05+3,05+3,05)+0,56*(1,47+3,1+3,1)*2+0,3*(3,86+2,37+2,37)+0,5*(2,87+3,42+3,42)+0,5*(1,46+3,42+3,42)+0,5*(1,6+2,69+2,69) |  | 36.8499 | [23 empty] | VV | 0
|  | 2.25, 2.26, 2.27, 2.28 : 3,42*(2,45*4+4,84*2+0,3*2) |  | 68.6736 | [23 empty] | VV | 0
|  | -((0,8*1,97)+(0,9*1,97)+(0,87*1,47*2)) |  | -5.9068 | [23 empty] | VV | 0
|  | 0,15*(0,9+2,05+2,05)*2+0,7*(0,87+1,47+1,47)*2 |  | 6.834 | [23 empty] | VV | 0
|  | 2.29 : 3,42*(6,52*2+9,7*2+0,26*8+11,63*4+9,7*2) |  | 343.5048 | [23 empty] | VV | 0
|  | -((1*2,05)+(2,01*2,37*2)+(1,61*2,37*2)+(1,48*2,37*2)+(1,77*2,38*2)+(2,45*2,5)+(2,96*3,42)+(1,47*3,1)+(1,1*3,1)+(1,47*3,1)+(1,75*2,37*4)+(1,5*2,37)) |  | -83.5664 | [23 empty] | VV | 0
|  | 0,56*(1+2,05+2,05)+0,56*(2,01+2,37+2,372)*2+0,56*(1,61+2,37+2,37)*2+0,56*(1,48+2,37+2,37)*2+0,56*(1,77+2,38+2,38)*2+0,15*(2,45+2,5+2,5)+0,5*(2,96+3,42+3,42)+0,56*(1,47+3,1+3,1)+0,56*(1,1+3,1+3,1) |  | 46.2109 | [23 empty] | VV | 0
|  | 0,56*(1,47+3,1+3,1)+0,56*(1,75+2,37+2,37)*4+0,56*(1,5+2,7+2,37)+1*3,42 |  | 25.932 | [23 empty] | VV | 0
|  | 3.NP : | [25 empty] | VV | 0
|  | 3.11 : 3,26*2,045 |  | 6.6667 | [23 empty] | VV | 0
|  | 3.15 : 3,26*3,445 |  | 11.2307 | [23 empty] | VV | 0
|  | 3.16 : 3,26*(0,53+1,3+5,47+3,545) |  | 35.3547 | [23 empty] | VV | 0
|  | 3.23 : 3,54*(7,12*2+4,82*2+0,2+4,5*2+2,5*2+9,1*2+2,9*2) |  | 219.7632 | [23 empty] | VV | 0
|  | -((0,8*1,97)+(0,9*1,97)+(2,45*2,5)+(2,96*3,5)+(2,4*2,4)+(1,77*3,2)+(3,86*2,37)+(1,46*4,44)+(2,87*4,44)) |  | -59.6314 | [23 empty] | VV | 0
|  | 0,3*(3,86+2,37+2,37)+0,56*(1,77+3,2+3,2)+0,56*(1,72+3,2+3,2)+0,4*(2,4+2,4+2,4)+0,15*(0,8+1,97+1,97)+0,15*(0,9+1,97+1,97)+0,15*(2,45+2,55+2,55)+0,15*(2,96+3,5+3,5)+0,5*(1,46+4,44+4,44)+0,5*(2,87+4,44+4,44) |  | 29.6909 | [23 empty] | VV | 0
|  | 3.24, 3.25, 3.26, 3.27 : 3,54*(2,45*4+1,8*2+2,92*2+0,3*2) |  | 70.2336 | [23 empty] | VV | 0
|  | -((0,8*1,97)+(0,9*1,97)+(0,87*1,46*2)) |  | -5.8894 | [23 empty] | VV | 0
|  | 0,15*(0,8+1,97+1,97)+0,15*(0,9+1,97+1,97)+0,56*(0,87+1,46+1,46)*2 |  | 5.6818 | [23 empty] | VV | 0
|  | 3.29 : 3,54*(9,69*2+20*2+0,5*4) |  | 217.2852 | [23 empty] | VV | 0
|  | -((2,96*3,5)+(2,45*2,5)+(1,77*2,37*5)+(0,9*2,05)+(1,48*2,37*2)+(1,77*3,2)) |  | -51.9837 | [23 empty] | VV | 0
|  | 0,15*(2,96+3,5+3,5)+0,15*(2,55+2,55+2,55)+0,56*(1,77+2,37+2,37)*5+0,56*(1,2+2,1+2,1)+0,2*(1,76+2,37+2,37)*4+0,56*(1,48+2,37+2,37)*2+0,2*(1,765+2,37+2,37)*2+0,2*(1,77+2,37+2,37)*2+0,56*(1,77+3,2+3,2) |  | 45.8411 | [23 empty] | VV | 0
76 | 612474921R00 | Omítka vnitřní stěn ze suché směsi třívrstvá, vápenocementové jádro, vápenný štuk, na pálené cihly a tvarovky, strojní zpracování | m2 | 4320.6309 |  | 0 |  | 0 |  | 0 | 21 | 0 | 0.02888 | 124.78 | 0 | 0 | 801-1 | RTS 23/ II | RTS 23/ II | 0.59 | 2549.17 |  | Práce | Běžná |  |  |  | POL1_
|  | kompletní souvrství | [25 empty] | SPI
|  | VOŠ+O+D, VO-D : | [25 empty] | VV | 0
|  | 1.PP : | [25 empty] | VV | 0
|  | 1.01 : 3,31*(2,46*2+4*2) |  | 42.7652 | [23 empty] | VV | 0
|  | -(1,5*3,37) |  | -5.055 | [23 empty] | VV | 0
|  | 0,7*(2+3,37+3,37) |  | 6.118 | [23 empty] | VV | 0
|  | 0.02-zázdivka : 3,31*1,44*2 |  | 9.5328 | [23 empty] | VV | 0
|  | -(0,9*1,97*2) |  | -3.546 | [23 empty] | VV | 0
|  | 0,1*(0,9+1,97+1,97)*2 |  | 0.968 | [23 empty] | VV | 0
|  | 0.05 - VO-D : 3,31*(2,1*2+3*2) |  | 33.762 | [23 empty] | VV | 0
|  | -((0,9*1,97)+(0,92+1,52)) |  | -4.213 | [23 empty] | VV | 0
|  | 0,8*(1,3+2+2)+0,6*(1,2+1,52+1,52) |  | 6.784 | [23 empty] | VV | 0
|  | 0.07 : 3,31*(1,8*4) |  | 23.832 | [23 empty] | VV | 0
|  | -((0,92*2,2)+(0,8*1,97)) |  | -3.6 | [23 empty] | VV | 0
|  | 0,7*(1,2+2,2+2,2)+0,1*(0,8+1,97+1,97) |  | 4.394 | [23 empty] | VV | 0
|  | 0.08 : 3,31*(0,85*2+2,5*2) |  | 22.177 | [23 empty] | VV | 0
|  | -((0,8*1,97)+(0,92*1,52)) |  | -2.9744 | [23 empty] | VV | 0
|  | 0,1*(0,8+1,97+1,97)+0,7*(1,2+1,52+1,52) |  | 3.442 | [23 empty] | VV | 0
|  | 0.09 : 3,31*(4,48*2+5,8*2) |  | 68.0536 | [23 empty] | VV | 0
|  | -((0,92*1,52*2)+(0,8*1,97)) |  | -4.3728 | [23 empty] | VV | 0
|  | 0,6*(1,2+2+2)+0,9*(1,2+1,52+1,52)*2+0,7*(1,22+2,46+2,46) |  | 15.05 | [23 empty] | VV | 0
|  | 0.10 : 3,31*(4,27*2+5,8*2) |  | 66.6634 | [23 empty] | VV | 0
|  | -((0,8*1,97)+(0,92*1,52*2)+(0,9*1,97)) |  | -6.1458 | [23 empty] | VV | 0
|  | 0,9*(1,2+1,52+1,52)*2+0,6*(1,2+2+2)+0,8*(1,2+2+2) |  | 14.912 | [23 empty] | VV | 0
|  | 0.11 : 3,31*(5,66*2+8,86*2) |  | 96.1224 | [23 empty] | VV | 0
|  | -((0,9*1,97)+(0,92*1,22*4)) |  | -6.2626 | [23 empty] | VV | 0
|  | 0,8*(1,2+2+2)+0,9*(1,2+1,22+1,22)*4 |  | 17.264 | [23 empty] | VV | 0
|  | 0.17 : 3,31*(3,9*2+5,8*2) |  | 64.214 | [23 empty] | VV | 0
|  | -((0,92*1,52)+(0,9*1,97)) |  | -3.1714 | [23 empty] | VV | 0
|  | 0,8*(1,2+2+2)+0,6*(1,2+1,52+1,52)+0,15*(0,9+2+2)+0,3*(2,86+2,86+2,8) |  | 9.995 | [23 empty] | VV | 0
|  | 0.18 : 3,31*(7,2*2+2*2) |  | 60.904 | [23 empty] | VV | 0
|  | -((0,9*1,97*2)+(0,92*1,52)+(0,92*2,2)) |  | -6.9684 | [23 empty] | VV | 0
|  | 0,1*(0,9+1,97+1,97)*2+0,5*(1,2+1,52+1,52)+0,5*(1,2+2,2+2,2)+0,15*3,31+0,2*3,31 |  | 7.0465 | [23 empty] | VV | 0
|  | 0.19 : 3,31*(4,16*2+6,3*2) |  | 69.2452 | [23 empty] | VV | 0
|  | -((0,92*1,52*2)+(0,9*1,97)) |  | -4.5698 | [23 empty] | VV | 0
|  | 0,8*(1,2+2,86+2,86)+0,5*(1,2+2,78+2,78)*2+0,15*3,31+0,15*(0,9+2+2) |  | 13.5275 | [23 empty] | VV | 0
|  | 0.20, 0.21, 0.22 - VO-D : 3,31*(3,7*2+2,1*2) |  | 38.396 | [23 empty] | VV | 0
|  | -((0,52*1,52*4)+(0,8*1,97)) |  | -4.7376 | [23 empty] | VV | 0
|  | 0,6*(0,8+1,52+1,52)*4+0,7*(1,6+2+2) |  | 13.136 | [23 empty] | VV | 0
|  | 0.23 : 3,2*(2,89*2+10,1*2) |  | 83.136 | [23 empty] | VV | 0
|  | -((1,8*2,95)+(2,02*2,8)+(0,8*1,97)) |  | -12.542 | [23 empty] | VV | 0
|  | 0,1*(0,8+1,97+1,97)+0,1*(2,02+2,8+2,8) |  | 1.236 | [23 empty] | VV | 0
|  | 0.24 : 3,2*(2,89*2+0,975*2) |  | 24.736 | [23 empty] | VV | 0
|  | -0,8*1,97 |  | -1.576 | [23 empty] | VV | 0
|  | 0,1*(0,8+1,97+1,97) |  | 0.474 | [23 empty] | VV | 0
|  | 0.31 - služební schodiště : 3,2*(2,315+3,55+7,885+6,9) |  | 66.08 | [23 empty] | VV | 0
|  | -((1,75*3)+(0,8*1,52)+(1*2,05)) |  | -8.516 | [23 empty] | VV | 0
|  | 0,3*(1,75+3+3)+0,3*(0,8+1,52+1,52)+0,66*(1,2+2,1+2,1) |  | 7.041 | [23 empty] | VV | 0
|  | 0.32 : 3,2*(2,11*2+6,79*2) |  | 56.96 | [23 empty] | VV | 0
|  | -0,6*1,97 |  | -1.182 | [23 empty] | VV | 0
|  | 0,1*(0,6+1,97+1,97)+0,15*(1,46+3,2+3,2)*3 |  | 3.991 | [23 empty] | VV | 0
|  | 0.33 : 3,2*(2,75*2+2,11*2) |  | 31.104 | [23 empty] | VV | 0
|  | -0,8*1,97 |  | -1.576 | [23 empty] | VV | 0
|  | 0,1*(0,8+1,97+1,97)+0,15*(1,46+3,2+3,2) |  | 1.653 | [23 empty] | VV | 0
|  | 0.35 - VO-D : 3,2*(3,1*2+1,4*2) |  | 28.8 | [23 empty] | VV | 0
|  | -0,8*1,97 |  | -1.576 | [23 empty] | VV | 0
|  | 0,1*(0,8+2+2)+0,5*(1,47+1,47+1,47) |  | 2.685 | [23 empty] | VV | 0
|  | 0.36 : 3,2*(4,51*2+2,6*2) |  | 45.504 | [23 empty] | VV | 0
|  | -((0,9*2)+(1*2)+(3,86*1,58)+(1,47*2,8)) |  | -14.0148 | [23 empty] | VV | 0
|  | 0,38*(1,1+2,8+2,8)+0,3*(1+2+2)+0,3*(3,86+1,58+1,58)+0,56*(1,47+2,8+2,8) |  | 10.1112 | [23 empty] | VV | 0
|  | 0.38 : 3,2*(2,44*2+9,85*2) |  | 78.656 | [23 empty] | VV | 0
|  | -((0,9*1,97*2)+(0,9*2)) |  | -5.346 | [23 empty] | VV | 0
|  | 0,15*(1+2,05+2,05)+0,38*(1,1+2,8+2,8)+0,56*(1,47+2,8+2,8) |  | 7.2702 | [23 empty] | VV | 0
|  | 1.NP : | [25 empty] | VV | 0
|  | 1.01 : 4*(2,71*2+6,58*2) |  | 74.32 | [23 empty] | VV | 0
|  | -((1,96*3,29)+(1,5*2,4)+(1,57*2,55*6)) |  | -34.0694 | [23 empty] | VV | 0
|  | 0,63*(1,5+2,4+2,4)+0,53*(1,96+3,29+3,29)+0,34*(1,57+2,55+2,55)*6+0,2*4*8 |  | 28.502 | [23 empty] | VV | 0
|  | 1.02 : 4*(2,76*2+6,58*2) |  | 74.72 | [23 empty] | VV | 0
|  | -((1,25*2,4)+(1,27*2,4)+(1,57*2,55*2)) |  | -14.055 | [23 empty] | VV | 0
|  | 0,63*(1,27+2,4+2,4)+0,51*(1,25+2,4+2,4)+0,34*(1,57+2,55+2,55)+0,41*(0,95+2,55+2,55)+0,41+(1,9+2,55+2,55) |  | 19.0679 | [23 empty] | VV | 0
|  | 1.03 : 4*(2,72*2+6,58*2) |  | 74.4 | [23 empty] | VV | 0
|  | -((1,57*2,55*3)+(1,25*2,4)+(1,25*2,4)+(1,4*2,55*2)) |  | -25.1505 | [23 empty] | VV | 0
|  | 0,53*(1,4+2,55+2,55)*2+0,53*(1,25+2,4+2,4)+0,63*(1,25+2,4+2,4)+0,34*(1,57+2,55+2,55)*3 |  | 20.7114 | [23 empty] | VV | 0
|  | 1.04 : 4*(4,59*2+6,58*2) |  | 89.36 | [23 empty] | VV | 0
|  | -((1,57*2,55)+(1,25*2,4*4)) |  | -16.0035 | [23 empty] | VV | 0
|  | 0,53*(1,25+2,4+2,4)+0,53*(1,57+2,55+2,55)*3+0,63*(1,25+2,4+2,4)*2 |  | 21.4348 | [23 empty] | VV | 0
|  | 1.05 : 4*(4,7*2+5,97*2+3,5+4*0,5*7) |  | 155.36 | [23 empty] | VV | 0
|  | -((1,485*3,58*2)+(1,96*3,29)) |  | -17.081 | [23 empty] | VV | 0
|  | 0,53*(1,96+3,29+3,29) |  | 4.5262 | [23 empty] | VV | 0
|  | 1.06 : 4*(2,05+9,4*2) |  | 83.4 | [23 empty] | VV | 0
|  | -((1,25*2,4*3)+(0,9*2,4*2)+(1,25*2,4*2)) |  | -19.32 | [23 empty] | VV | 0
|  | 0,62+(1,25+2,4+2,4)*2+0,15*(0,9+2,4+2,4)*2+0,53*(1,25+2,4+2,4)*3 |  | 24.0495 | [23 empty] | VV | 0
|  | 1.09 : 4*(4,51*2+6,2*2) |  | 85.68 | [23 empty] | VV | 0
|  | -((1,25*2,4*2)+(1,45*2,4*2)+(1,4*2,4)) |  | -16.32 | [23 empty] | VV | 0
|  | 0,635*(1,25+2,4+2,4)+0,635*(1,4+2,4+2,4)+0,53*(1,45+2,4+2,4)*2+0,53*(1,25+2,4+2,4)+0,5*4*2 |  | 21.6103 | [23 empty] | VV | 0
|  | 1.10 : 4*(4,48*2+8,61*2) |  | 104.72 | [23 empty] | VV | 0
|  | -((1,25*2,4*4)+(1,45*2,4)) |  | -15.48 | [23 empty] | VV | 0
|  | 0,53*(1,45+2,4+2,4)*2+0,63*(1,25+2,4+2,4)*4 |  | 21.871 | [23 empty] | VV | 0
|  | 1.11 - VO-D : (4*(1,95*2+2,32*2))-(0,9*2,4) |  | 32 | [23 empty] | VV | 0
|  | 0,15*(0,9+2,4+2,4) |  | 0.855 | [23 empty] | VV | 0
|  | 1.12, 1.13, 1.14 - VO-D : 4*(3,7*2+2,2*2+0,2*6) |  | 52 | [23 empty] | VV | 0
|  | -((0,9*2,4)+(0,52*1,52*4)) |  | -5.3216 | [23 empty] | VV | 0
|  | 0,635*(0,52+1,52+1,52)*4+0,62+(0,9+2,4+2,4) |  | 15.3624 | [23 empty] | VV | 0
|  | 1.16, 1.17, 1.18 - VO-D : 4*(3,7*2+2,2*2+0,2*6) |  | 52 | [23 empty] | VV | 0
|  | -((0,9*2,4)+(0,52*1,52*4)) |  | -5.3216 | [23 empty] | VV | 0
|  | 0,635*(0,52+1,52+1,52)*4+0,62+(0,9+2,4+2,4) |  | 15.3624 | [23 empty] | VV | 0
|  | 1.23 -VO-D : 4*(1,94*2+2,1*2) |  | 32.32 | [23 empty] | VV | 0
|  | -((0,9*2,4)+(1,25*2,4)) |  | -5.16 | [23 empty] | VV | 0
|  | 0,635*(1,25+2,4+2,4)+0,15*(0,9+2,4+2,4) |  | 4.6967 | [23 empty] | VV | 0
|  | 1.15 : 4*(2,05+9,4*2) |  | 83.4 | [23 empty] | VV | 0
|  | -((1,25*2,4*4)+(0,9*2,4)) |  | -14.16 | [23 empty] | VV | 0
|  | 0,5*(1,94+4+4)+0,53*(1,25+2,4+2,4)*3+0,62*(1,25+2,4+2,4)*2+0,62*(0,9+2,4+2,4)+0,2*(0,7+4+4) |  | 27.3655 | [23 empty] | VV | 0
|  | 1.22 : 4*(1,94*2+2,2*2) |  | 33.12 | [23 empty] | VV | 0
|  | -((0,9*2,4)+(1,25*2,4*2)) |  | -8.16 | [23 empty] | VV | 0
|  | 0,62*(1,25+2,4+2,4)+0,15*(0,9+2,4+2,4)+0,53*(1,25+2,4+2,4) |  | 7.8125 | [23 empty] | VV | 0
|  | 1.25 : 3,42*(2,43*2+9,3*2) |  | 80.2332 | [23 empty] | VV | 0
|  | -((1,51*3,1)+(1,6*3,1)+(1,97*2,42)+(1,79*3,1*3)) |  | -31.0554 | [23 empty] | VV | 0
|  | 0,38*(1,79+3,1+3,1)*3+0,3*(1,97+2,42+2,42)+0,38*(1,6+3,1+3,1)+0,5*(1,51+3,1+3,1) |  | 17.9706 | [23 empty] | VV | 0
|  | 1.33 - služební schodiště : 3,42*(2,315+3,55+7,885+6,9) |  | 70.623 | [23 empty] | VV | 0
|  | -((1,75*2,2)+(0,8*2,28)+(1*2,05)) |  | -7.724 | [23 empty] | VV | 0
|  | 0,3*(1,75+2,2+2,2)+0,3*(0,8+2,28+2,28)+0,53*(1,2+2,1+2,1) |  | 6.315 | [23 empty] | VV | 0
|  | 2.NP : | [25 empty] | VV | 0
|  | 2.01 : 4,45*(3,5+4,6+5,8*2+0,6*2+0,5*8+2,05*2) |  | 129.05 | [23 empty] | VV | 0
|  | -((1,04*2,52*2)+(1,25*2,4)+(1,4*2,4*2)) |  | -14.9616 | [23 empty] | VV | 0
|  | 0,5*(1,25+2,4+2,4)+0,6*(1,04+2,52+2,52)*2 |  | 10.321 | [23 empty] | VV | 0
|  | 2.02 : 4,45*(9,5*2+2,7*2+0,3*2) |  | 111.25 | [23 empty] | VV | 0
|  | -((1,25*2,4*5)+(0,9*2,4)+(1,4*2,4)) |  | -20.52 | [23 empty] | VV | 0
|  | 0,15*(0,9+2,4+2,4)+0,6*(1,25+2,4+2,4)*2+0,5*(1,25+2,4+2,4)*3 |  | 17.19 | [23 empty] | VV | 0
|  | 2.03, 2.04, 2.05 - VO-D : 4,45*(3,7*2+2,2*2+0,2*10) |  | 61.41 | [23 empty] | VV | 0
|  | -((0,9*2,4)+(0,52*1,52*4)) |  | -5.3216 | [23 empty] | VV | 0
|  | 0,6*(0,52+1,52+1,52)*4+0,15*(0,9+2,4+2,4) |  | 9.399 | [23 empty] | VV | 0
|  | 2.06 : 4,45*(4,6*2+6,01*2) |  | 94.429 | [23 empty] | VV | 0
|  | -((1,25*2,43)+(0,8*1,97*2)) |  | -6.1895 | [23 empty] | VV | 0
|  | 0,51*(0,8+2+2)+0,21*(0,8+2+2)+0,5*(1,25+2,4+2,4)+0,6*(1,25+2,4+2,4)*2 |  | 13.741 | [23 empty] | VV | 0
|  | 2.07 : 4,45*(6,01*2+9,29*2) |  | 136.17 | [23 empty] | VV | 0
|  | -((1,25*2,4*5)+(0,8*1,97)) |  | -16.576 | [23 empty] | VV | 0
|  | 0,21*(0,8+2+2)+0,5*(1,25+2,4+2,4)+0,6*(1,25+2,4+2,4)*4 |  | 18.553 | [23 empty] | VV | 0
|  | 2.10 : 4,45*(2,2*2+1,95*2) |  | 36.935 | [23 empty] | VV | 0
|  | -((0,9*1,97*2)+(1,25*2,4)) |  | -6.546 | [23 empty] | VV | 0
|  | 0,5*(0,9+2+2)+0,15*(0,9+2+2)+0,6*(1,25+2,4+2,4) |  | 6.815 | [23 empty] | VV | 0
|  | 2.11 - VO-D : 4,45*(1,95*2+2,32*2+0,2*2) |  | 39.783 | [23 empty] | VV | 0
|  | -((0,9*1,97)+(1,25*2,4)) |  | -4.773 | [23 empty] | VV | 0
|  | 0,15*(0,9+2+2)+0,6*(1,25+2,4+2,4) |  | 4.365 | [23 empty] | VV | 0
|  | 2.13 : 4,45*(4,5*2+9,5*2) |  | 124.6 | [23 empty] | VV | 0
|  | -((1,25*2,4*7)+(0,9*2,4)+(1,4*2,4)) |  | -26.52 | [23 empty] | VV | 0
|  | 0,5*(1,25+2,4+2,4)*4+0,62*(1,25+2,4+2,4)*3+0,21*(0,9+2,4+2,4) |  | 24.55 | [23 empty] | VV | 0
|  | 2.14, 2.15, 2.16 - VO-D : 4,45*(3,7*2+2,2*2+0,2*6+0,2*8) |  | 64.97 | [23 empty] | VV | 0
|  | -((0,9*2,4)+(0,52*1,52*4)) |  | -5.3216 | [23 empty] | VV | 0
|  | 0,15*(0,9+2,4+2,4)+0,6*(0,52+1,52+1,52)*4 |  | 9.399 | [23 empty] | VV | 0
|  | 2.18 : 4,45*(4,58*2+6,01*2) |  | 94.251 | [23 empty] | VV | 0
|  | -((0,8*1,97*2)+(1,25*2,4*3)) |  | -12.152 | [23 empty] | VV | 0
|  | 0,5*(1,25+2,4+2,4)+0,6*(1,25+2,4+2,4)*2+0,5*(0,8+2+2)+0,21*(0,8+2+2) |  | 13.693 | [23 empty] | VV | 0
|  | 2.19 : 4,45*(6,01*2+9,29*2) |  | 136.17 | [23 empty] | VV | 0
|  | -((1,25*2,4*5)+(0,8*1,97)) |  | -16.576 | [23 empty] | VV | 0
|  | 0,6*(1,25+2,4+2,4)*4+0,5*(1,25+2,4+2,4)+0,21*(0,8+2+2) |  | 18.553 | [23 empty] | VV | 0
|  | 2.20 : 4,45*(4,56*2+6,2*2) |  | 95.764 | [23 empty] | VV | 0
|  | -((1,25*2,4*2)+(1,3*3,22)) |  | -10.186 | [23 empty] | VV | 0
|  | 0,5*(1,25+2,4+2,4)+0,6*(1,25+2,4+2,4)+0,6*(1,3+3,22+3,22) |  | 11.299 | [23 empty] | VV | 0
|  | 2.30 - služební schodiště : 3,42*(2,315+3,55+7,885+6,9) |  | 70.623 | [23 empty] | VV | 0
|  | -((1,75*2,2)+(0,8*2,28)+(1*2,01)) |  | -7.684 | [23 empty] | VV | 0
|  | 0,3*(1,75+2,2+2,2)+0,3*(0,8+2,28+2,28)+0,53*(1,2+2,1+2,1) |  | 6.315 | [23 empty] | VV | 0
[28 empty] | VV | 0
|  | 3.NP : | [25 empty] | VV | 0
|  | 3.01 : 3,26*(2,19*2+4,18*2+5,54*2+3,51*2+1*2+0,5) |  | 108.6884 | [23 empty] | VV | 0
|  | -((1,04*1,49*2)+(1,55*2,75)+(0,9*1,97)+(2,19*2,75)) |  | -15.1572 | [23 empty] | VV | 0
|  | 0,48*(1,04+1,49+1,49)*2+0,51*(1,55+2,75+2,75)+0,3*(2,19+2,75+2,75) |  | 9.7617 | [23 empty] | VV | 0
|  | 3.02 : 3,26*(2,04*2+7,88*2+2,08*2+0,2*3) |  | 80.196 | [23 empty] | VV | 0
|  | -((0,9*1,97*3)+(1,55*2,75)) |  | -9.5815 | [23 empty] | VV | 0
|  | 0,2*(0,9+1,97+1,97)*2+0,53*(0,9+1,97+1,97)+0,2*(1,55+2,75+2,75) |  | 5.9112 | [23 empty] | VV | 0
|  | 3.03 : 3,26*(8,95*2+6,7*2) |  | 102.038 | [23 empty] | VV | 0
|  | -((0,9*1,97*3)+(2,525*1,35)) |  | -8.7278 | [23 empty] | VV | 0
|  | 0,53*(0,9+1,97+1,97)+0,18*(0,9+1,97+1,97)*2 |  | 4.3076 | [23 empty] | VV | 0
|  | 3.04 : 3,26*(4,9*2+5,96*2+0,31*3) |  | 73.839 | [23 empty] | VV | 0
|  | -(0,9*1,97*2) |  | -3.546 | [23 empty] | VV | 0
|  | 0,2*(0,9+1,97+1,97)*2 |  | 1.936 | [23 empty] | VV | 0
|  | 3.05 : 3,26*(5,96*2+0,31+4,23*2) |  | 67.4494 | [23 empty] | VV | 0
|  | -((0,9*1,97*3)+(1,7*1,39)) |  | -7.682 | [23 empty] | VV | 0
|  | 0,53*(1,7+1,39+1,39)+0,2*(0,9+1,97+1,97)+0,53*(0,9+1,97+1,97) |  | 5.9076 | [23 empty] | VV | 0
|  | 3.06 : 3,26*(1+5,96*2) |  | 42.1192 | [23 empty] | VV | 0
|  | -0,9*1,97 |  | -1.773 | [23 empty] | VV | 0
|  | 0,2*(0,9+1,97+1,97) |  | 0.968 | [23 empty] | VV | 0
|  | 3.07 : 3,26*(8,61+0,32+1+1,02) |  | 35.697 | [23 empty] | VV | 0
|  | -0,9*1,97 |  | -1.773 | [23 empty] | VV | 0
|  | 0,2*(0,9+1,97+1,97) |  | 0.968 | [23 empty] | VV | 0
|  | 3.08, 3.09, VO-D : (3,26*(1,98*2+1,5*2+2,14*2))-(0,9*1,97) |  | 34.8694 | [23 empty] | VV | 0
|  | 0,1*(0,9+1,97+1,97) |  | 0.484 | [23 empty] | VV | 0
|  | 3.10 : 3,26*(10,355+2,08+2,7+2,19+2,8+0,3*2) |  | 67.5635 | [23 empty] | VV | 0
|  | -((2,19*2,75)+(0,9*1,97*3)) |  | -11.3415 | [23 empty] | VV | 0
|  | 0,15*(0,9+1,97+1,97)+0,53*(0,9+1,97+1,97)+0,1*(0,9+1,97+1,97)+0,2*(2,19+2,75+2,75) |  | 5.3132 | [23 empty] | VV | 0
|  | 3.17 : 3,26*(1+5,96) |  | 22.6896 | [23 empty] | VV | 0
|  | -(0,9*1,97) |  | -1.773 | [23 empty] | VV | 0
|  | 0,2*(0,9+1,97+1,97) |  | 0.968 | [23 empty] | VV | 0
|  | 3.18 : 3,26*(4,29*2+2,485*2+3,475*2+0,34) |  | 67.9384 | [23 empty] | VV | 0
|  | -((0,9*1,97*3)+(1,7*1,39)) |  | -7.682 | [23 empty] | VV | 0
|  | 0,53*(0,9+1,97+1,97)+0,2*(0,9+1,97+1,97)*2+0,53*(1,7+1,39+1,39) |  | 6.8756 | [23 empty] | VV | 0
|  | 3.19 : 3,26*(4,86*2+5,96*2+0,31*2+0,34) |  | 73.676 | [23 empty] | VV | 0
|  | -(0,9*1,97*2) |  | -3.546 | [23 empty] | VV | 0
|  | 0,2*(0,9+1,97+1,97) |  | 0.968 | [23 empty] | VV | 0
|  | 3.21, 3.22, VO-D : (3,26*(1,98*2+1,5*2+2,25*2))-(0,9*1,97) |  | 35.5866 | [23 empty] | VV | 0
|  | 0,1*(0,9+1,97+1,97) |  | 0.484 | [23 empty] | VV | 0
|  | 3.30 - služební schodiště : 3,54*(2,315+3,55+7,885+6,9) |  | 73.101 | [23 empty] | VV | 0
|  | -((1,75*1,2)+(0,8*1,52)+(1*2,05)) |  | -5.366 | [23 empty] | VV | 0
|  | 0,3*(1,75+1,2+1,2)+0,3*(0,8+1,52+1,52)+0,56*(1,2+2,1+2,1) |  | 5.421 | [23 empty] | VV | 0
77 | 612481211RT6 | Vyztužení povrchu vnitřních stěn sklotextilní síťovinou s dodávkou síťoviny a stěrkového tmelu | m2 | 2756.9864 |  | 0 |  | 0 |  | 0 | 21 | 0 | 0.00438 | 12.08 | 0 | 0 | 801-1 | RTS 23/ II | RTS 23/ II | 0.36 | 992.52 |  | Práce | Běžná |  |  |  | POL1_
|  | Odkaz na mn. položky pořadí 64 : 2756,98643 |  | 2756.9864 | [23 empty] | VV | 5
78 | 614471715R00 | Vyspravení vnitřních betonových a železobetonových konstrukcí a panelů cementovou maltou adhezní můstek a nátěr antikorozní pro jakoukoliv velikost opravované plochy | m2 | 23.44 |  | 0 |  | 0 |  | 0 | 21 | 0 | 0.0016 | 0.04 | 0 | 0 | 801-4 | RTS 23/ II | RTS 23/ II | 0.05 | 1.17 |  | Práce | Běžná |  |  |  | POL1_
|  | Schodiště 1.PP - Skladba P1 : | [25 empty] | VV | 0
|  | 1.01 : (11*2,5)*0,32 |  | 8.8 | [23 empty] | VV | 0
|  | 0.02 : (6,5*1,5+14*1,5)*0,32 |  | 9.84 | [23 empty] | VV | 0
|  | 0.23 : (10*1,5)*0,32 |  | 4.8 | [23 empty] | VV | 0
79 | 611401964R01 | Příplatek za pracnost - členitost, omítka stropů | m2 | 490.9 |  | 0 |  | 0 |  | 0 | 21 | 0 | 0 | 0 | 0 | 0 |  | Vlastní | RTS 23/ II | 0.39 | 191.45 |  | Práce | Běžná |  |  |  | POL1_
|  | Odkaz na mn. položky pořadí 67 : 490,90000 |  | 490.9 | [23 empty] | VV | 5
80 | 612473186R0P | Příplatek za zabudované rohovníky, stěny | m2 | 7077.6174 |  | 0 |  | 0 |  | 0 | 21 | 0 | 0.00046 | 3.26 | 0 | 0 |  | Vlastní | Kalkul | 0 | 0 |  | Práce | Běžná |  |  |  | POL1_
|  | Odkaz na mn. položky pořadí 74 : 7077,61738 |  | 7077.6174 | [23 empty] | VV | 5
Díl: | 62 | Úpravy povrchů vnější |  |  |  | 0 |  | 0 |  | 0 |  | 0 |  | 74.02 |  | 0 |  |  |  |  | 9954.46 | [6 empty] | DIL
81 | 216904391R00 | Očištění ploch tlak. vodou nebo stlač. vzduchem , , příplatek za ruční dočištění ocelovými kartáči | m2 | 48.2 |  | 0 |  | 0 |  | 0 | 21 | 0 | 0 | 0 | 0 | 0 | 800-2 | RTS 23/ II | RTS 23/ II | 0.526 | 25.35 |  | Práce | Běžná |  |  |  | POL1_
|  | Historická fasáda - sokl, pískovec : | [25 empty] | VV | 0
|  | Pohled JZ : 18,4 |  | 18.4 | [23 empty] | VV | 0
|  | Pohled JV : 4,4+4,5 |  | 8.9 | [23 empty] | VV | 0
|  | Pohled SV : 11 |  | 11 | [23 empty] | VV | 0
|  | Pohled SZ : 5,6+4,3 |  | 9.9 | [23 empty] | VV | 0
82 | 620991121R00 | Zakrývání výplní vnějších otvorů z postaveného lešení, Fólie hladká separační | m2 | 443.5492 |  | 0 |  | 0 |  | 0 | 21 | 0 | 4e-05 | 0.02 | 0 | 0 | 801-1 | RTS 23/ II | RTS 23/ II | 0.078 | 34.6 |  | Práce | Běžná |  |  |  | POL1_
|  | s rámy a zárubněmi, zábradlí, předmětů oplechování apod., které se zřizují ještě před úpravami povrchu, před jejich znečištěním při úpravách povrchu nástřikem plastických (lepivých) maltovin | [25 empty] | SPI |  | s rámy a zárubněmi, zábradlí, předmětů oplechování apod., které se zřizují ještě před úpravami povrchu, před jejich znečištěním při úpravách povrchu nástřikem plastických (lepivých) maltovin
|  | Novodobá budova : | [25 empty] | VV | 0
|  | 1.PP : (0,87*1,46*2)+(1,75*3)+(0,8*1,52)+(3*3,1)+(3,86*1,58)+(2,98*2,95) |  | 33.1962 | [23 empty] | VV | 0
|  | 1.NP : (0,87*1,47*2)+(1,77*2,38*2)+(1,75*2,2)+(0,8*2,28)+(3,86*2,37)+(2,98*2,2)+(1,46*2,2)+(3*3,1) |  | 44.8732 | [23 empty] | VV | 0
|  | 2.NP : (0,87*1,47*2)+(1,77*2,38*2)+(1,75*2,2)+(0,8*2,28)+(1,47*3,1*2)+(3,86*2,37)+(2,87*4,44)+(1,46*4,44) |  | 54.1444 | [23 empty] | VV | 0
|  | 3.NP : (0,87*1,47*2)+(1,77*2,37*5)+(1,75*1,2)+(0,8*1,52)+(1,46*4,44)+(1,48*2,37*2)+(3,86*2,37)+(2,87*4,44) |  | 62.2369 | [23 empty] | VV | 0
|  | Historická budova : | [25 empty] | VV | 0
|  | 1.PP : 0,92*1,22*14+0,92*1,52*18+0,92*2,2*2+3,19*2,4+1,5*3,37 |  | 57.6438 | [23 empty] | VV | 0
|  | 1.NP : 1,25*2,4*30+1,5*2,4+0,52*1,52*8 |  | 99.9232 | [23 empty] | VV | 0
|  | 2.NP : 1,25*2,4*14+1,87*2,4+1,25*2,4+17+0,52*1,57*8+1,04*2,52*2 |  | 78.2608 | [23 empty] | VV | 0
|  | 3.NP : 1,7*1,39*3+2,25*1,37+1,04*1,49*2 |  | 13.2707 | [23 empty] | VV | 0
83 | 622311512R00 | Zateplení suterénu extrudovaným polysterenem, tloušťky 100 mm | m2 | 183 |  | 0 |  | 0 |  | 0 | 21 | 0 | 0.00807 | 1.48 | 0 | 0 | 801-1 | RTS 23/ II | RTS 23/ II | 0.493 | 90.22 |  | Práce | Běžná |  |  |  | POL1_
|  | nanesení lepicího tmelu na izolační desky, nalepení desek a zajištění talířovými hmoždinkami (6 ks/m2). Bez povrchové úpravy desek. | [25 empty] | SPI |  | nanesení lepicího tmelu na izolační desky, nalepení desek a zajištění talířovými hmoždinkami (6 ks/m2). Bez povrchové úpravy desek.
|  | D1 : 73*1,5 |  | 109.5 | [23 empty] | VV | 0
|  | D2 : 122,5*0,6 |  | 73.5 | [23 empty] | VV | 0
84 | 622311525RU1 | Zateplení soklu extrudovaným polystyrénem, tloušťky 160 mm, kontaktní nátěr a mozaiková omítka | m2 | 64.2 |  | 0 |  | 0 |  | 0 | 21 | 0 | 0.01927 | 1.24 | 0 | 0 | 801-1 | RTS 23/ II | RTS 23/ II | 1.2558 | 80.62 |  | Práce | Běžná |  |  |  | POL1_
|  | nanesení lepicího tmelu na izolační desky, nalepení desek, zajištění talířovými hmoždinkami (6 ks/m2), přebroušení desek, natažení stěrky, vtlačení výztužné tkaniny, přehlazení stěrky. Další vrstvy podle popisu položky. Včetně rohových lišt na hranách budov. | [25 empty] | SPI |  | nanesení lepicího tmelu na izolační desky, nalepení desek, zajištění talířovými hmoždinkami (6 ks/m2), přebroušení desek, natažení stěrky, vtlačení výztužné tkaniny, přehlazení stěrky. Další vrstvy podle popisu položky. Včetně rohových lišt na hranách budov.
|  | Součinitel tepelné vodivosti izolantu je 0,038 W/mK. | [25 empty] | POP
|  | Sokl tl. 150 mm : | [25 empty] | VV | 0
|  | Pohled JZ : 6,5 |  | 6.5 | [23 empty] | VV | 0
|  | Pohled JV : 15,5 |  | 15.5 | [23 empty] | VV | 0
|  | Pohled SV : 15,5 |  | 15.5 | [23 empty] | VV | 0
|  | Pohled SZ : 26,7 |  | 26.7 | [23 empty] | VV | 0
85 | 622311135RT6 | Zateplení fasády , expandovaným polystyrénem, tloušťky 160 mm, kontaktní nátěr a silikátová omítka, škrábaná, zrnitost 2 mm | m2 | 1106.1 |  | 0 |  | 0 |  | 0 | 21 | 0 | 0.01386 | 15.33 | 0 | 0 | 801-1 | RTS 23/ II | RTS 23/ II | 1.2558 | 1389.04 |  | Práce | Běžná |  |  |  | POL1_
|  | nanesení lepicího tmelu na izolační desky, nalepení desek, zajištění talířovými hmoždinkami (6 ks/m2), přebroušení desek EPS, nebo kašírování u minerálních desek, natažení stěrky, vtlačení výztužné tkaniny, přehlazení stěrky. Další vrstvy podle popisu položky. Včetně rohových lišt na hranách budov. | [25 empty] | SPI |  | nanesení lepicího tmelu na izolační desky, nalepení desek, zajištění talířovými hmoždinkami (6 ks/m2), přebroušení desek EPS, nebo kašírování u minerálních desek, natažení stěrky, vtlačení výztužné tkaniny, přehlazení stěrky. Další vrstvy podle popisu položky. Včetně rohových lišt na hranách budov.
|  | Součinitel tepelné vodivosti izolantu je 0,039 W/mK. | [25 empty] | POP
|  | KZS EPS tl. 150 mm : | [25 empty] | VV | 0
|  | Pohled JZ : 188+10,5 |  | 198.5 | [23 empty] | VV | 0
|  | Pohled JV : 246,5+18,5 |  | 265 | [23 empty] | VV | 0
|  | Pohled SV : 231,5+13,5 |  | 245 | [23 empty] | VV | 0
|  | Pohled SZ : 367,3+30,3 |  | 397.6 | [23 empty] | VV | 0
86 | 622311137RT6 | Zateplení fasády , expandovaným polystyrénem, tloušťky 200 mm, kontaktní nátěr a silikátová omítka, škrábaná, zrnitost 2 mm | m2 | 25 |  | 0 |  | 0 |  | 0 | 21 | 0 | 0.01461 | 0.37 | 0 | 0 | 801-1 | RTS 23/ II | RTS 23/ II | 1.2558 | 31.4 |  | Práce | Běžná |  |  |  | POL1_
|  | nanesení lepicího tmelu na izolační desky, nalepení desek, zajištění talířovými hmoždinkami (6 ks/m2), přebroušení desek EPS, nebo kašírování u minerálních desek, natažení stěrky, vtlačení výztužné tkaniny, přehlazení stěrky. Další vrstvy podle popisu položky. Včetně rohových lišt na hranách budov. | [25 empty] | SPI |  | nanesení lepicího tmelu na izolační desky, nalepení desek, zajištění talířovými hmoždinkami (6 ks/m2), přebroušení desek EPS, nebo kašírování u minerálních desek, natažení stěrky, vtlačení výztužné tkaniny, přehlazení stěrky. Další vrstvy podle popisu položky. Včetně rohových lišt na hranách budov.
|  | Součinitel tepelné vodivosti izolantu je 0,039 W/mK. | [25 empty] | POP
|  | Odkaz na mn. položky pořadí 286 : 25,00000 |  | 25 | [23 empty] | VV | 5
87 | 622311735RV1 | Zateplení fasády , minerálními deskami s kolmým vláknem, tloušťky 160 mm, zakončené stěrkou s výztužnou tkaninou, | m2 | 49.1009 |  | 0 |  | 0 |  | 0 | 21 | 0 | 0.03059 | 1.5 | 0 | 0 | 801-1 | RTS 23/ II | RTS 23/ II | 1.017 | 49.94 |  | Práce | Běžná |  |  |  | POL1_
|  | nanesení lepicího tmelu na izolační desky, nalepení desek, zajištění talířovými hmoždinkami (6 ks/m2), přebroušení desek EPS, nebo kašírování u minerálních desek, natažení stěrky, vtlačení výztužné tkaniny, přehlazení stěrky. Další vrstvy podle popisu položky. Včetně rohových lišt na hranách budov. | [25 empty] | SPI |  | nanesení lepicího tmelu na izolační desky, nalepení desek, zajištění talířovými hmoždinkami (6 ks/m2), přebroušení desek EPS, nebo kašírování u minerálních desek, natažení stěrky, vtlačení výztužné tkaniny, přehlazení stěrky. Další vrstvy podle popisu položky. Včetně rohových lišt na hranách budov.
|  | Položka neobsahuje kontaktní nátěr a povrchovou úpravu omítkou. | [25 empty] | POP
|  | Součinitel tepelné vodivosti izolantu je 0,041 W/mK. | [25 empty] | POP
|  | Pás KZS z min. vaty : 3,37*14,57 |  | 49.1009 | [23 empty] | VV | 0
88 | 622311153R00 | Zateplení ostění expandovaným polystyrénem, tloušťky 30 mm, kontaktní nátěr a akrylátová omítka, Penetrace funkce: úprava savosti, adhezní můstek; ředidlo: voda (disperzní) | m2 | 76.0823 |  | 0 |  | 0 |  | 0 | 21 | 0 | 0.013 | 0.99 | 0 | 0 | 801-1 | RTS 23/ II | RTS 23/ II | 2.902 | 220.79 |  | Práce | Běžná |  |  |  | POL1_
|  | nanesení lepicího tmelu na izolační desky, nalepení desek, osazení okenních rohových lišt, natažení stěrky, vtlačení výztužné tkaniny, přehlazení stěrky. Další vrstvy podle popisu položky. Položky pro zateplení minerální deskou obsahují před armovací vrstvou kašírování desek. Včetně rohových lišt, zakončovacích lišt s okapničkou, napojovacích lišt a výztužné tkaniny. | [25 empty] | SPI |  | nanesení lepicího tmelu na izolační desky, nalepení desek, osazení okenních rohových lišt, natažení stěrky, vtlačení výztužné tkaniny, přehlazení stěrky. Další vrstvy podle popisu položky. Položky pro zateplení minerální deskou obsahují před armovací vrstvou kašírování desek. Včetně rohových lišt, zakončovacích lišt s okapničkou, napojovacích lišt a výztužné tkaniny.
|  | Součinitel tepelné vodivosti izolantu je 0,039 W/mK. | [25 empty] | POP
|  | Ostění : | [25 empty] | VV | 0
|  | 1.PP : 0,3*(0,87+1,46+1,46)*2+0,3*(1,75+3+3)+0,3*(0,8+1,52+1,52)+0,3*(3,86+1,58+1,58)+0,3*(2,98+2,95+2,95) |  | 10.521 | [23 empty] | VV | 0
|  | 1.NP : 0,3*(0,87*1,47*2)+0,3*(1,77+2,38+2,38)*2+0,3*(1,75+2,2+2,2)+0,3*(0,8+2,38+2,28)+0,3*(3,86+2,37+2,37)+0,3*(2,98+2,2+2,2)+0,3*(1,46+2,2+2,2) |  | 14.7203 | [23 empty] | VV | 0
|  | 2.NP : 0,3*(0,87+1,47+1,47)*2+0,3*(1,77+2,38+2,38)*2+0,3*(1,75+2,2+2,2)+0,3*(0,8+2,28+2,28)+0,3*(1,47+3,1+3,1)*2+0,3*(3,86+2,37+2,37)+0,3*(2,87+4,4+4,44)+0,3*(1,46+4,44+4,44) |  | 23.454 | [23 empty] | VV | 0
|  | 3.NP : 0,3*(0,87+1,47+1,47)*2+0,3*(1,77+2,37+2,37)*5+0,3*(1,75+1,2+1,2)+0,3*(0,8+1,52+1,52)+0,3*(1,46+4,44+4,44)+0,3*(1,48+2,37+2,37)*2+0,3*(3,86+2,37+2,37)+0,3*(2,87+4,44+4,44) |  | 27.387 | [23 empty] | VV | 0
89 | 622311160R00 | Výztužná stěrka parapetu z polystyrenu | m2 | 55 |  | 0 |  | 0 |  | 0 | 21 | 0 | 0.00475 | 0.26 | 0 | 0 | 801-1 | RTS 23/ II | RTS 23/ II | 0.742 | 40.81 |  | Práce | Běžná |  |  |  | POL1_
|  | Ostění : | [25 empty] | VV | 0
|  | 1.PP : 0,87*2+0,8+3,86 |  | 6.4 | [23 empty] | VV | 0
|  | 1.NP : 0,87*2+1,77*2+0,8+3,86 |  | 9.94 | [23 empty] | VV | 0
|  | 2.NP : 0,87*2+1,77*2+0,8+3,86+2,87+1,46 |  | 14.27 | [23 empty] | VV | 0
|  | 3.NP : 0,87*2+1,77*5+1,75+0,8+1,46*2+3,86+2,87+1,46+0,14 |  | 24.39 | [23 empty] | VV | 0
90 | 622311016R00 | Profily zakládací hliníkový, pro izolaci tl. 160 mm | m | 81 |  | 0 |  | 0 |  | 0 | 21 | 0 | 0.00037 | 0.03 | 0 | 0 | 801-1 | RTS 23/ II | RTS 23/ II | 0.2136 | 17.3 |  | Práce | Běžná |  |  |  | POL1_
|  | Sokl tl. 150 mm : 24,94+3,55*2+10,96+7,86+6+14,66+3+3,99+2,44+0,05 |  | 81 | [23 empty] | VV | 0
91 | 622311041R00 | Profily zakládací plastový, pro jakoukoliv tloušťku izolantu | m | 81 |  | 0 |  | 0 |  | 0 | 21 | 0 | 0.00034 | 0.03 | 0 | 0 | 801-1 | RTS 23/ II | RTS 23/ II | 0.32 | 25.92 |  | Práce | Běžná |  |  |  | POL1_
|  | Odkaz na mn. položky pořadí 90 : 81,00000 |  | 81 | [23 empty] | VV | 5
92 | 622401931R00 | Příplatky k omítce vnějších stěn a štítů za zvýšenou pracnost u menšího rozsahu omítky při úhrnné ploše jednotlivých otvorů v souvisle omítané fasádě, bez části průčelí jinak upravovaného a bez souvislých pásů oken neohraničených omítkou alespoň ze tří stran v rozsahu přes 26 do 35 % | m2 | 1742.4 |  | 0 |  | 0 |  | 0 | 21 | 0 | 0 | 0 | 0 | 0 | 801-1 | RTS 23/ II | RTS 23/ II | 0.09 | 156.82 |  | Práce | Běžná |  |  |  | POL1_
|  | Odkaz na mn. položky pořadí 86 : 25,00000 |  | 25 | [23 empty] | VV | 5
|  | Odkaz na mn. položky pořadí 96 : 1717,40000 |  | 1717.4 | [23 empty] | VV | 5
93 | 622421763R00 | Oprava vnějších omítek Oprava vnějších omítek vápenných štukových stupeň členitosti 6, v množství opravované plochy přes 20 do 30 %, z omítkových směsí památkářských, bez nátěru, včetně nákladů na umělecké dekorace zhotovené přímo na fasádě i dekorace vytvořené mimo stavbu a aplikované na fasádu | m2 | 1047 |  | 0 |  | 0 |  | 0 | 21 | 0 | 0.01179 | 12.34 | 0 | 0 | 801-4 | RTS 23/ II | RTS 23/ II | 2.3875 | 2499.71 |  | Práce | Běžná |  |  |  | POL1_
|  | bez otlučení vadných míst bez otlučení vadných míst | [25 empty] | SPI
|  | Odkaz na mn. položky pořadí 97 : 1047,00000 |  | 1047 | [23 empty] | VV | 5
94 | 622421776R00 | Oprava vnějších omítek Oprava vnějších omítek vápenných štukových stupeň členitosti 7, v množství opravované plochy přes 50 do 65 %, z omítkových směsí památkářských, bez nátěru, včetně nákladů na umělecké dekorace zhotovené přímo na fasádě i dekorace vytvořené mimo stavbu a aplikované na fasádu | m2 | 670.4 |  | 0 |  | 0 |  | 0 | 21 | 0 | 0.02705 | 18.13 | 0 | 0 | 801-4 | RTS 23/ II | RTS 23/ II | 5.94 | 3982.18 |  | Práce | Běžná |  |  |  | POL1_
|  | bez otlučení vadných míst bez otlučení vadných míst | [25 empty] | SPI
|  | Odkaz na mn. položky pořadí 98 : 670,40000 |  | 670.4 | [23 empty] | VV | 5
95 | 622428971R00 | Oprava vnějších omítek příplatek k položce za vícebarevnou omítku | m2 | 25 |  | 0 |  | 0 |  | 0 | 21 | 0 | 0.00108 | 0.03 | 0 | 0 | 801-4 | RTS 23/ II | RTS 23/ II | 0.0587 | 1.47 |  | Práce | Běžná |  |  |  | POL1_
|  | bez otlučení vadných míst | [25 empty] | SPI
|  | Odkaz na mn. položky pořadí 86 : 25,00000 |  | 25 | [23 empty] | VV | 5
96 | 622429991R00 | Oprava vnějších omítek Postřik vnějších omítek štukem příplatek k položce za každou další barvu | m2 | 1717.4 |  | 0 |  | 0 |  | 0 | 21 | 0 | 0.01056 | 18.14 | 0 | 0 | 801-4 | RTS 23/ II | RTS 23/ II | 0.07137 | 122.57 |  | Práce | Běžná |  |  |  | POL1_
|  | bez otlučení vadných míst | [25 empty] | SPI
|  | Odkaz na mn. položky pořadí 93 : 1047,00000 |  | 1047 | [23 empty] | VV | 5
|  | Odkaz na mn. položky pořadí 94 : 670,40000 |  | 670.4 | [23 empty] | VV | 5
97 | 622471320RU2 | Nátěry a nástřiky vnějších stěn a pilířů základním a krycím nátěrem (nebo přestřikem povrchu) hmota silikátová, složitost 6, | m2 | 1047 |  | 0 |  | 0 |  | 0 | 21 | 0 | 0.00135 | 1.41 | 0 | 0 | 801-1 | RTS 23/ II | RTS 23/ II | 0.37342 | 390.97 |  | Práce | Běžná |  |  |  | POL1_
|  | Penetrace + 2 x krycí nátěr. | [25 empty] | SPI
|  | Penetrace + 2 x krycí nátěr. | [25 empty] | POP
|  | Historická fasáda - světle zelená : | [25 empty] | VV | 0
|  | Pohled JZ : 274 |  | 274 | [23 empty] | VV | 0
|  | Pohled JV : 171+124 |  | 295 | [23 empty] | VV | 0
|  | Pohled SV : 272 |  | 272 | [23 empty] | VV | 0
|  | Pohled SZ : 72+134 |  | 206 | [23 empty] | VV | 0
98 | 622471321RU2 | Nátěry a nástřiky vnějších stěn a pilířů základním a krycím nátěrem (nebo přestřikem povrchu) hmota silikátová, složitost 7 , | m2 | 670.4 |  | 0 |  | 0 |  | 0 | 21 | 0 | 0.00145 | 0.97 | 0 | 0 | 801-1 | RTS 23/ II | RTS 23/ II | 0.43371 | 290.76 |  | Práce | Běžná |  |  |  | POL1_
|  | Penetrace + 2 x krycí nátěr. | [25 empty] | SPI
|  | Penetrace + 2 x krycí nátěr. | [25 empty] | POP
|  | Historická fasáda - bílá : | [25 empty] | VV | 0
|  | Pohled JZ : 271 |  | 271 | [23 empty] | VV | 0
|  | Pohled JV : 102+56 |  | 158 | [23 empty] | VV | 0
|  | Pohled SV : 142 |  | 142 | [23 empty] | VV | 0
|  | Pohled SZ : 43+56,4 |  | 99.4 | [23 empty] | VV | 0
99 | 622904117R00 | Očištění fasád tlakovou vodou, složitost fasády 6 - 7 | m2 | 1806.6 |  | 0 |  | 0 |  | 0 | 21 | 0 | 2e-05 | 0.04 | 0 | 0 | 801-1 | RTS 23/ II | RTS 23/ II | 0.2 | 361.32 |  | Práce | Běžná |  |  |  | POL1_
|  | Odkaz na mn. položky pořadí 84 : 64,20000 |  | 64.2 | [23 empty] | VV | 5
|  | Odkaz na mn. položky pořadí 86 : 25,00000 |  | 25 | [23 empty] | VV | 5
|  | Odkaz na mn. položky pořadí 93 : 1047,00000 |  | 1047 | [23 empty] | VV | 5
|  | Odkaz na mn. položky pořadí 94 : 670,40000 |  | 670.4 | [23 empty] | VV | 5
100 | 622904217R00 | Očištění fasád od organických nečistot, složitost fasády 6 - 7 | m2 | 48.2 |  | 0 |  | 0 |  | 0 | 21 | 0 | 0.00032 | 0.02 | 0 | 0 | 801-1 | RTS 23/ II | RTS 23/ II | 0.25 | 12.05 |  | Práce | Běžná |  |  |  | POL1_
|  | Historická fasáda - sokl, pískovec : | [25 empty] | VV | 0
|  | Pohled JZ : 18,4 |  | 18.4 | [23 empty] | VV | 0
|  | Pohled JV : 4,4+4,5 |  | 8.9 | [23 empty] | VV | 0
|  | Pohled SV : 11 |  | 11 | [23 empty] | VV | 0
|  | Pohled SZ : 5,6+4,3 |  | 9.9 | [23 empty] | VV | 0
101 | 627452911R00 | Spárování starého zdiva zdí a valů z lomového kamene, do hloubky 80 mm, cementovou maltou | m2 | 48.2 |  | 0 |  | 0 |  | 0 | 21 | 0 | 0.03504 | 1.69 | 0 | 0 | 801-5 | RTS 23/ II | RTS 23/ II | 2.71 | 130.62 |  | Práce | Běžná |  |  |  | POL1_
|  | zatření spár jakoukoliv maltou cementovou, s vyškrabáním spár, s vypláchnutím spár vodou a očištěním povrchu zdiva po vyspárování, s odklizením materiálu do 20 m | [25 empty] | SPI |  | zatření spár jakoukoliv maltou cementovou, s vyškrabáním spár, s vypláchnutím spár vodou a očištěním povrchu zdiva po vyspárování, s odklizením materiálu do 20 m
|  | Odkaz na mn. položky pořadí 100 : 48,20000 |  | 48.2 | [23 empty] | VV | 5
Díl: | 63 | Podlahy a podlahové konstrukce |  |  |  | 0 |  | 0 |  | 0 |  | 0 |  | 179.31 |  | 0 |  |  |  |  | 1265.34 | [6 empty] | DIL
102 | 631319161R00 | Příplatek za přehlazení povrchu tloušťka mazaniny do 80 mm | m3 | 23.924 |  | 0 |  | 0 |  | 0 | 21 | 0 | 0.04 | 0.96 | 0 | 0 | 801-1 | RTS 23/ II | RTS 23/ II | 2.7 | 64.59 |  | Práce | Běžná |  |  |  | POL1_
|  | betonové mazaniny min. B 10 ocelovým hladítkem s poprášením cementem pro konečnou úpravu mazaniny | [25 empty] | SPI
|  | Odkaz na mn. položky pořadí 105 : 23,92400 |  | 23.924 | [23 empty] | VV | 5
103 | 631319163R00 | Příplatek za přehlazení povrchu tloušťka mazaniny od 80 mm do 120 mm | m3 | 4.8 |  | 0 |  | 0 |  | 0 | 21 | 0 | 0.02 | 0.1 | 0 | 0 | 801-1 | RTS 23/ II | RTS 23/ II | 1.35 | 6.48 |  | Práce | Běžná |  |  |  | POL1_
|  | betonové mazaniny min. B 10 ocelovým hladítkem s poprášením cementem pro konečnou úpravu mazaniny | [25 empty] | SPI
|  | Odkaz na mn. položky pořadí 106 : 4,80000 |  | 4.8 | [23 empty] | VV | 5
104 | 631319165R00 | Příplatek za přehlazení povrchu tloušťka mazaniny od 120 mm do 240 mm | m3 | 12.825 |  | 0 |  | 0 |  | 0 | 21 | 0 | 0.01 | 0.13 | 0 | 0 | 801-1 | RTS 23/ II | RTS 23/ II | 0.675 | 8.66 |  | Práce | Běžná |  |  |  | POL1_
|  | betonové mazaniny min. B 10 ocelovým hladítkem s poprášením cementem pro konečnou úpravu mazaniny | [25 empty] | SPI
|  | Odkaz na mn. položky pořadí 107 : 12,82500 |  | 12.825 | [23 empty] | VV | 5
105 | 631312711RT2 | Mazanina z betonu vyztuženého tl. přes 50 do 80 mm třídy C 25/30, s rozptýlenou výztuží z ocelových vláken, v množství 20 kg / m3 | m3 | 23.924 |  | 0 |  | 0 |  | 0 | 21 | 0 | 2.545 | 60.89 | 0 | 0 | 801-1 | RTS 23/ II | RTS 23/ II | 3.213 | 76.87 |  | Práce | Běžná |  |  |  | POL1_
|  | hlazená dřevěným hladítkem, s vytvořením dilatačních spár v mazanině uložením dočasného dilatačního profilu, s odstraněním dočasného profilu. Bez zaplnění spáry trvalým materiálem (634 60). | [25 empty] | SPI |  | hlazená dřevěným hladítkem, s vytvořením dilatačních spár v mazanině uložením dočasného dilatačního profilu, s odstraněním dočasného profilu. Bez zaplnění spáry trvalým materiálem (634 60).
|  | Včetně vytvoření dilatačních spár, bez zaplnění. | [25 empty] | POP
|  | Skladba P.11 : | [25 empty] | VV | 0
|  | 1.26 - část plochy : 12*0,055 |  | 0.66 | [23 empty] | VV | 0
|  | 2.23 - část plochy : 12*0,055 |  | 0.66 | [23 empty] | VV | 0
|  | 3.23 - část plochy : 12*0,055 |  | 0.66 | [23 empty] | VV | 0
|  | Skladba P.12 : | [25 empty] | VV | 0
|  | 1.33 : 19*0,05 |  | 0.95 | [23 empty] | VV | 0
|  | 2.30 : 19*0,05 |  | 0.95 | [23 empty] | VV | 0
|  | 3.30 : 19*0,05 |  | 0.95 | [23 empty] | VV | 0
|  | Skladba P.13 : | [25 empty] | VV | 0
|  | 3.01 : 21,19*0,05 |  | 1.0595 | [23 empty] | VV | 0
|  | Skladba P.14 : | [25 empty] | VV | 0
|  | 3.02 : 21,04*0,05 |  | 1.052 | [23 empty] | VV | 0
|  | 3.03 : 60,18*0,05 |  | 3.009 | [23 empty] | VV | 0
|  | 3.04 : 28,23*0,05 |  | 1.4115 | [23 empty] | VV | 0
|  | 3.05 : 24,66*0,05 |  | 1.233 | [23 empty] | VV | 0
|  | 3.06 : 5,93*0,05 |  | 0.2965 | [23 empty] | VV | 0
|  | 3.10 : 24,3*0,05 |  | 1.215 | [23 empty] | VV | 0
|  | 3.11 : 19,25*0,05 |  | 0.9625 | [23 empty] | VV | 0
|  | 3.12 : 14*0,05 |  | 0.7 | [23 empty] | VV | 0
|  | 3.14 : 14*0,05 |  | 0.7 | [23 empty] | VV | 0
|  | 3.16 : 28,25*0,05 |  | 1.4125 | [23 empty] | VV | 0
|  | 3.17 : 5,78*0,05 |  | 0.289 | [23 empty] | VV | 0
|  | 3.18 : 25,04*0,05 |  | 1.252 | [23 empty] | VV | 0
|  | 3.19 : 27,92*0,05 |  | 1.396 | [23 empty] | VV | 0
|  | Skladba P.15 : | [25 empty] | VV | 0
|  | 3.08 : 4,05*0,05 |  | 0.2025 | [23 empty] | VV | 0
|  | 3.09 : 3,17*0,05 |  | 0.1585 | [23 empty] | VV | 0
|  | 3.13 : 4,09*0,05 |  | 0.2045 | [23 empty] | VV | 0
|  | 3.15 : 4,21*0,05 |  | 0.2105 | [23 empty] | VV | 0
|  | 3.21 : 4,33*0,05 |  | 0.2165 | [23 empty] | VV | 0
|  | 3.22 : 3,33*0,05 |  | 0.1665 | [23 empty] | VV | 0
|  | 3.23 : 38,93*0,05 |  | 1.9465 | [23 empty] | VV | 0
106 | 631313621RT2 | Mazanina z betonu vyztuženého tl. přes 80 do 120 mm třídy C 20/25, s rozptýlenou výztuží z ocelových vláken, v množství 20 kg / m3 | m3 | 4.8 |  | 0 |  | 0 |  | 0 | 21 | 0 | 2.545 | 12.22 | 0 | 0 | 801-1 | RTS 23/ II | RTS 23/ II | 2.58 | 12.38 |  | Práce | Běžná |  |  |  | POL1_
|  | hlazená dřevěným hladítkem, s vytvořením dilatačních spár v mazanině uložením dočasného dilatačního profilu, s odstraněním dočasného profilu. Bez zaplnění spáry trvalým materiálem (634 60). | [25 empty] | SPI |  | hlazená dřevěným hladítkem, s vytvořením dilatačních spár v mazanině uložením dočasného dilatačního profilu, s odstraněním dočasného profilu. Bez zaplnění spáry trvalým materiálem (634 60).
|  | Včetně vytvoření dilatačních spár, bez zaplnění. | [25 empty] | POP
|  | Skladba P.9 : | [25 empty] | VV | 0
|  | 0.34 : 48*0,1 |  | 4.8 | [23 empty] | VV | 0
107 | 631315621RT2 | Mazanina z betonu vyztuženého tl. přes 120 do 240 mm třídy C 20/25, s rozptýlenou výztuží z ocelových vláken, v množství 20 kg / m3 | m3 | 12.825 |  | 0 |  | 0 |  | 0 | 21 | 0 | 2.545 | 32.64 | 0 | 0 | 801-1 | RTS 23/ II | RTS 23/ II | 2.317 | 29.72 |  | Práce | Běžná |  |  |  | POL1_
|  | hlazená dřevěným hladítkem, s vytvořením dilatačních spár v mazanině uložením dočasného dilatačního profilu, s odstraněním dočasného profilu. Bez zaplnění spáry trvalým materiálem (634 60). | [25 empty] | SPI |  | hlazená dřevěným hladítkem, s vytvořením dilatačních spár v mazanině uložením dočasného dilatačního profilu, s odstraněním dočasného profilu. Bez zaplnění spáry trvalým materiálem (634 60).
|  | Včetně vytvoření dilatačních spár, bez zaplnění. | [25 empty] | POP
|  | Skladba P.9 : | [25 empty] | VV | 0
|  | 0.34 : 48*0,15 |  | 7.2 | [23 empty] | VV | 0
|  | Skladba P.10 : | [25 empty] | VV | 0
|  | 0.31 : 22,5*0,15 |  | 3.375 | [23 empty] | VV | 0
|  | 0.36 : 15*0,15 |  | 2.25 | [23 empty] | VV | 0
108 | 631591211R00 | Násyp pod podlahy z lehkých materiálů z minerálního porobetonového granulátu | m3 | 11.8844 |  | 0 |  | 0 |  | 0 | 21 | 0 | 0.3885 | 4.62 | 0 | 0 | 801-1 | RTS 23/ II | RTS 23/ II | 1.84 | 21.87 |  | Práce | Běžná |  |  |  | POL1_
|  | pod mazaniny a dlažby, popř. na plochých střechách vodorovný nebo ve spádu s udusáním a urovnáním povrchu | [25 empty] | SPI |  | pod mazaniny a dlažby, popř. na plochých střechách vodorovný nebo ve spádu s udusáním a urovnáním povrchu
|  | Skladba P.13 : | [25 empty] | VV | 0
|  | 3.01 : 21,19*0,02 |  | 0.4238 | [23 empty] | VV | 0
|  | Skladba P.14 : | [25 empty] | VV | 0
|  | 3.02 : 21,04*0,02 |  | 0.4208 | [23 empty] | VV | 0
|  | 3.03 : 60,18*0,02 |  | 1.2036 | [23 empty] | VV | 0
|  | 3.04 : 28,23*0,02 |  | 0.5646 | [23 empty] | VV | 0
|  | 3.05 : 24,66*0,02 |  | 0.4932 | [23 empty] | VV | 0
|  | 3.06 : 5,93*0,02 |  | 0.1186 | [23 empty] | VV | 0
|  | 3.10 : 24,3*0,02 |  | 0.486 | [23 empty] | VV | 0
|  | 3.11 : 19,25*0,02 |  | 0.385 | [23 empty] | VV | 0
|  | 3.12 : 14*0,02 |  | 0.28 | [23 empty] | VV | 0
|  | 3.14 : 14*0,02 |  | 0.28 | [23 empty] | VV | 0
|  | 3.16 : 28,25*0,02 |  | 0.565 | [23 empty] | VV | 0
|  | 3.17 : 5,78*0,02 |  | 0.1156 | [23 empty] | VV | 0
|  | 3.18 : 25,04*0,02 |  | 0.5008 | [23 empty] | VV | 0
|  | 3.19 : 27,92*0,02 |  | 0.5584 | [23 empty] | VV | 0
|  | Skladba P.15 : | [25 empty] | VV | 0
|  | 3.08 : 4,05*0,02 |  | 0.081 | [23 empty] | VV | 0
|  | 3.09 : 3,17*0,02 |  | 0.0634 | [23 empty] | VV | 0
|  | 3.13 : 4,09*0,02 |  | 0.0818 | [23 empty] | VV | 0
|  | 3.15 : 4,21*0,02 |  | 0.0842 | [23 empty] | VV | 0
|  | 3.21 : 4,33*0,02 |  | 0.0866 | [23 empty] | VV | 0
|  | 3.22 : 3,33*0,02 |  | 0.0666 | [23 empty] | VV | 0
|  | 3.23 : 38,93*0,02 |  | 0.7786 | [23 empty] | VV | 0
|  | Rampa - lehčený : | [25 empty] | VV | 0
|  | P7 - m.č. 0.38 : 22,86*0,05 |  | 1.143 | [23 empty] | VV | 0
|  | P13 - m.č.1.25 : 22,54*0,05 |  | 1.127 | [23 empty] | VV | 0
|  | Skladba P.18 : | [25 empty] | VV | 0
|  | 3.07 : 98,84*0,02 |  | 1.9768 | [23 empty] | VV | 0
109 | 632419102RT2 | Potěr ze suchých směsí cementová samonivelační podlahová stěrka, tloušťky 2 mm, bez penetrace | m2 | 2852.08 |  | 0 |  | 0 |  | 0 | 21 | 0 | 0.00357 | 10.18 | 0 | 0 | 801-1 | RTS 23/ II | RTS 23/ II | 0.25 | 713.02 |  | Práce | Běžná |  |  |  | POL1_
|  | s rozprostřením a uhlazením | [25 empty] | SPI
|  | Speciální cementová samonivelační podlahová stěrka pro tloušťky 1-15 mm. Pouze pro vnitřní použití, vhodná pro podlahová vytápění, pro jemné vyrovnání nerovných podlah. | [25 empty] | POP |  | Speciální cementová samonivelační podlahová stěrka pro tloušťky 1-15 mm. Pouze pro vnitřní použití, vhodná pro podlahová vytápění, pro jemné vyrovnání nerovných podlah.
|  | Pod dlažbu a PVC podlahu | [25 empty] | POP
|  | Pod dlažbu, PVC a design podlahu : | [25 empty] | VV | 0
|  | Odkaz na mn. položky pořadí 470 : 519,72000 |  | 519.72 | [23 empty] | VV | 5
|  | Odkaz na mn. položky pořadí 475 : 988,41000 |  | 988.41 | [23 empty] | VV | 5
|  | Odkaz na mn. položky pořadí 478 : 1343,95000 |  | 1343.95 | [23 empty] | VV | 5
110 | 632419104RT2 | Potěr ze suchých směsí cementová samonivelační podlahová stěrka, tloušťky 4 mm, bez penetrace | m2 | 134.84 |  | 0 |  | 0 |  | 0 | 21 | 0 | 0.00714 | 0.96 | 0 | 0 | 801-1 | RTS 23/ II | RTS 23/ II | 0.25 | 33.71 |  | Práce | Běžná |  |  |  | POL1_
|  | s rozprostřením a uhlazením | [25 empty] | SPI
|  | schodiště : | [25 empty] | VV | 0
|  | Odkaz na mn. položky pořadí 479 : 87,00000 |  | 87 | [23 empty] | VV | 5
|  | skladba P.9 : | [25 empty] | VV | 0
|  | 0.34 : 47,84 |  | 47.84 | [23 empty] | VV | 0
111 | 632451011R00 | Vyrovnávací potěr ze suché směsi v pásu tloušťky 20 mm | m2 | 53.4774 |  | 0 |  | 0 |  | 0 | 21 | 0 | 0.04095 | 2.19 | 0 | 0 | 801-1 | RTS 23/ II | RTS 23/ II | 0.656 | 35.08 |  | Práce | Běžná |  |  |  | POL1_
|  | Odkaz na mn. položky pořadí 340 : 36,03929*0,24 |  | 8.6494 | [23 empty] | VV | 5
|  | Odkaz na mn. položky pořadí 123 : 45,65000*0,35 |  | 15.9775 | [23 empty] | VV | 5
|  | Odkaz na mn. položky pořadí 124 : 71,81000*0,3 |  | 21.543 | [23 empty] | VV | 5
|  | Odkaz na mn. položky pořadí 125 : 15,93000*0,35 |  | 5.5755 | [23 empty] | VV | 5
|  | Odkaz na mn. položky pořadí 126 : 4,33000*0,4 |  | 1.732 | [23 empty] | VV | 5
112 | 632451065R00 | Potěr pískocementový na mazaninách běžný minimálně 25 MPa (plovoucí) o tloušťce od 40 do 50 mm | m2 | 30.28 |  | 0 |  | 0 |  | 0 | 21 | 0 | 0.118 | 3.57 | 0 | 0 | 801-1 | RTS 23/ II | RTS 23/ II | 0.443 | 13.41 |  | Práce | Běžná |  |  |  | POL1_
|  | nebo betonových podkladech běžný (krycí nášlapný) anebo pod tenkovrstvé podlahoviny hlazený ocelovým hladítkem nebo litý (samonivelační), | [25 empty] | SPI |  | nebo betonových podkladech běžný (krycí nášlapný) anebo pod tenkovrstvé podlahoviny hlazený ocelovým hladítkem nebo litý (samonivelační),
|  | Skladba P.10 : | [25 empty] | VV | 0
|  | 0.31 : 18,48 |  | 18.48 | [23 empty] | VV | 0
|  | 0.36 : 11,8 |  | 11.8 | [23 empty] | VV | 0
113 | 632454151R00 | Potěr pískocementový se sníženou obrusností s přísadou litinové drtě o tloušťce od 40 do 50 mm | m2 | 191.1 |  | 0 |  | 0 |  | 0 | 21 | 0 | 0.1372 | 26.22 | 0 | 0 | 801-1 | RTS 23/ II | RTS 23/ II | 0.37 | 70.71 |  | Práce | Běžná |  |  |  | POL1_
|  | na mazaninách nebo betonových podkladech (600 kg cementu/m3 )í, hlazený dřevěným hladítkem, | [25 empty] | SPI
|  | skladba P.16 : | [25 empty] | VV | 0
|  | 1.32 : 180,15 |  | 180.15 | [23 empty] | VV | 0
|  | skladba P.17 : | [25 empty] | VV | 0
|  | 1.28 : 2,97 |  | 2.97 | [23 empty] | VV | 0
|  | 1.29 : 1,97 |  | 1.97 | [23 empty] | VV | 0
|  | 1.30 : 2,21 |  | 2.21 | [23 empty] | VV | 0
|  | 1.31 : 3,8 |  | 3.8 | [23 empty] | VV | 0
114 | 632922953RT3 | Kladení dlaždic na terče - podložky podstavce výškově stavitelné dlaždice 500 x 500 mm, výškově stavitelné podstavce 70-110 mm | m2 | 76.93 |  | 0 |  | 0 |  | 0 | 21 | 0 | 0.00151 | 0.12 | 0 | 0 | 801-1 | RTS 23/ II | RTS 23/ II | 0.45 | 34.62 |  | Práce | Běžná |  |  |  | POL1_
|  | 2.NP - Skladba P.8 : | [25 empty] | VV | 0
|  | 2.22 : 76,93 |  | 76.93 | [23 empty] | VV | 0
115 | 635111022R00 | Suché podlahy ze sádrovláknitých desek podlahový sádrovláknitý dílec tl. 25 mm | m2 | 480.72 |  | 0 |  | 0 |  | 0 | 21 | 0 | 0.03162 | 15.2 | 0 | 0 | 801-1 | RTS 23/ II | RTS 23/ II | 0.3 | 144.22 |  | Práce | Běžná |  |  |  | POL1_
|  | Umístění okrajových pásků, úprava dílců na potřebný rozměr, položení dvou vrstev z podlahových dílců, lepení spojů, sešroubování v místě spojů, zatmelení spár. | [25 empty] | POP |  | Umístění okrajových pásků, úprava dílců na potřebný rozměr, položení dvou vrstev z podlahových dílců, lepení spojů, sešroubování v místě spojů, zatmelení spár.
|  | Skladba P.13 : | [25 empty] | VV | 0
|  | 3.01 : 21,19 |  | 21.19 | [23 empty] | VV | 0
|  | Skladba P.14 : | [25 empty] | VV | 0
|  | 3.02 : 21,04 |  | 21.04 | [23 empty] | VV | 0
|  | 3.03 : 60,18 |  | 60.18 | [23 empty] | VV | 0
|  | 3.04 : 28,23 |  | 28.23 | [23 empty] | VV | 0
|  | 3.05 : 24,66 |  | 24.66 | [23 empty] | VV | 0
|  | 3.06 : 5,93 |  | 5.93 | [23 empty] | VV | 0
|  | 3.10 : 24,3 |  | 24.3 | [23 empty] | VV | 0
|  | 3.11 : 19,25 |  | 19.25 | [23 empty] | VV | 0
|  | 3.12 : 14 |  | 14 | [23 empty] | VV | 0
|  | 3.14 : 14 |  | 14 | [23 empty] | VV | 0
|  | 3.16 : 28,25 |  | 28.25 | [23 empty] | VV | 0
|  | 3.17 : 5,78 |  | 5.78 | [23 empty] | VV | 0
|  | 3.18 : 25,04 |  | 25.04 | [23 empty] | VV | 0
|  | 3.19 : 27,92 |  | 27.92 | [23 empty] | VV | 0
|  | Skladba P.15 : | [25 empty] | VV | 0
|  | 3.08 : 4,05 |  | 4.05 | [23 empty] | VV | 0
|  | 3.09 : 3,17 |  | 3.17 | [23 empty] | VV | 0
|  | 3.13 : 4,09 |  | 4.09 | [23 empty] | VV | 0
|  | 3.15 : 4,21 |  | 4.21 | [23 empty] | VV | 0
|  | 3.21 : 4,33 |  | 4.33 | [23 empty] | VV | 0
|  | 3.22 : 3,33 |  | 3.33 | [23 empty] | VV | 0
|  | 3.23 : 38,93 |  | 38.93 | [23 empty] | VV | 0
|  | Skladba P.18 : | [25 empty] | VV | 0
|  | 3.07 : 98,84 |  | 98.84 | [23 empty] | VV | 0
116 | 592453331R | Dlažba betonová typ: dvouvrstvý, s fazetou; tl. = 50,00 mm; délka = 500,0 mm; šířka = 500,0 mm; povrch: impregnace, hladký; zátěž: pochozí | m2 | 84.623 |  | 0 |  | 0 |  | 0 | 21 | 0 | 0.11 | 9.31 | 0 | 0 | SPCM | RTS 23/ II | RTS 23/ II | 0 | 0 |  | Specifikace | Běžná |  |  |  | POL3_
|  | Odkaz na mn. položky pořadí 114 : 76,93000*1,1 |  | 84.623 | [23 empty] | VV | 5
Díl: | 64 | Výplně otvorů |  |  |  | 0 |  | 0 |  | 0 |  | 0 |  | 3.05 |  | 0 |  |  |  |  | 163.48 | [6 empty] | DIL
117 | 642942111RT4 | Osazení zárubní dveřních ocelových bez dveřních křídel, do zdiva včetně kotvení, na jakoukoliv cementovou maltu, s vybetonováním prahu v zárubni a s osazením špalíků nebo latí pro dřevěný práh včetně dodávky zárubní 800 x 1970 x 100 mm | kus | 4 |  | 0 |  | 0 |  | 0 | 21 | 0 | 0.02957 | 0.12 | 0 | 0 | 801-1 | RTS 23/ II | RTS 23/ II | 1.86 | 7.44 |  | Práce | Běžná |  |  |  | POL1_
|  | D3 : 2 |  | 2 | [23 empty] | VV | 0
|  | D8 : 1 |  | 1 | [23 empty] | VV | 0
|  | D11 : 1 |  | 1 | [23 empty] | VV | 0
118 | 642942111RU3 | Osazení zárubní dveřních ocelových bez dveřních křídel, do zdiva včetně kotvení, na jakoukoliv cementovou maltu, s vybetonováním prahu v zárubni a s osazením špalíků nebo latí pro dřevěný práh včetně dodávky zárubní 700 x 1970 x 150 mm | kus | 1 |  | 0 |  | 0 |  | 0 | 21 | 0 | 0.03197 | 0.03 | 0 | 0 | 801-1 | RTS 23/ II | RTS 23/ II | 1.86 | 1.86 |  | Práce | Běžná |  |  |  | POL1_
|  | T3 : 1 |  | 1 | [23 empty] | VV | 0
119 | 642942111RU4 | Osazení zárubní dveřních ocelových bez dveřních křídel, do zdiva včetně kotvení, na jakoukoliv cementovou maltu, s vybetonováním prahu v zárubni a s osazením špalíků nebo latí pro dřevěný práh včetně dodávky zárubní 800 x 1970 x 150 mm | kus | 10 |  | 0 |  | 0 |  | 0 | 21 | 0 | 0.03207 | 0.32 | 0 | 0 | 801-1 | RTS 23/ II | RTS 23/ II | 1.86 | 18.6 |  | Práce | Běžná |  |  |  | POL1_
|  | D2 : 1 |  | 1 | [23 empty] | VV | 0
|  | D6 : 1 |  | 1 | [23 empty] | VV | 0
|  | D9 : 4 |  | 4 | [23 empty] | VV | 0
|  | T/2 : 4 |  | 4 | [23 empty] | VV | 0
120 | 642942111RU5 | Osazení zárubní dveřních ocelových bez dveřních křídel, do zdiva včetně kotvení, na jakoukoliv cementovou maltu, s vybetonováním prahu v zárubni a s osazením špalíků nebo latí pro dřevěný práh včetně dodávky zárubní 900 x 1970 x 150 mm | kus | 31 |  | 0 |  | 0 |  | 0 | 21 | 0 | 0.03217 | 1 | 0 | 0 | 801-1 | RTS 23/ II | RTS 23/ II | 1.86 | 57.66 |  | Práce | Běžná |  |  |  | POL1_
|  | D1 : 16 |  | 16 | [23 empty] | VV | 0
|  | D5 : 2 |  | 2 | [23 empty] | VV | 0
|  | D7 : 1 |  | 1 | [23 empty] | VV | 0
|  | D17 : 3 |  | 3 | [23 empty] | VV | 0
|  | D19 : 1 |  | 1 | [23 empty] | VV | 0
|  | D20 : 4 |  | 4 | [23 empty] | VV | 0
|  | T1 : 3 |  | 3 | [23 empty] | VV | 0
|  | T4 : 1 |  | 1 | [23 empty] | VV | 0
121 | 642942111RU6 | Osazení zárubní dveřních ocelových bez dveřních křídel, do zdiva včetně kotvení, na jakoukoliv cementovou maltu, s vybetonováním prahu v zárubni a s osazením špalíků nebo latí pro dřevěný práh včetně dodávky zárubní 1100 x 1970 x 150 mm | kus | 4 |  | 0 |  | 0 |  | 0 | 21 | 0 | 0.03307 | 0.13 | 0 | 0 | 801-1 | RTS 23/ II | RTS 23/ II | 1.86 | 7.44 |  | Práce | Běžná |  |  |  | POL1_
|  | D4 : 4 |  | 4 | [23 empty] | VV | 0
122 | 642942212R00 | Osazení zárubní dveřních ocelových do sádrokartonové příčky tloušťky 100 mm šířky 700 mm, bez dodávky zárubně | kus | 8 |  | 0 |  | 0 |  | 0 | 21 | 0 | 0 | 0 | 0 | 0 | 801-1 | RTS 23/ II | RTS 23/ II | 0.85 | 6.8 |  | Práce | Běžná |  |  |  | POL1_
|  | Včetně kotvení rámů do zdiva a platí pro jakýkoliv způsob provádění (např. bodovým přivařením k obnažené výztuži, uklínováním, zalitím pracen apod.). | [25 empty] | POP |  | Včetně kotvení rámů do zdiva a platí pro jakýkoliv způsob provádění (např. bodovým přivařením k obnažené výztuži, uklínováním, zalitím pracen apod.).
|  | D8 : 3 |  | 3 | [23 empty] | VV | 0
|  | D21 : 2 |  | 2 | [23 empty] | VV | 0
|  | D22 : 2 |  | 2 | [23 empty] | VV | 0
|  | D23 : 1 |  | 1 | [23 empty] | VV | 0
123 | 648952421RT3 | Osazení parapetních desek dřevěných včetně dodávky parapetní desky šířky 350 mm | m | 45.65 |  | 0 |  | 0 |  | 0 | 21 | 0 | 0.01493 | 0.68 | 0 | 0 | 801-1 | RTS 23/ II | RTS 23/ II | 0.53 | 24.19 |  | Práce | Běžná |  |  |  | POL1_
|  | na montážní pěnu, zapravení omítky pod parapetem, těsnění spáry mezi parapetem a rámem okna, dodávka silikonu. | [25 empty] | SPI |  | na montážní pěnu, zapravení omítky pod parapetem, těsnění spáry mezi parapetem a rámem okna, dodávka silikonu.
|  | Výpis truhlářských výrobků : | [25 empty] | VV | 0
|  | T/1 : 1,2*10 |  | 12 | [23 empty] | VV | 0
|  | T/7 : 1,25*25 |  | 31.25 | [23 empty] | VV | 0
|  | T/10 : 1,2*2 |  | 2.4 | [23 empty] | VV | 0
124 | 648991113RT3 | Osazení parapetních desek z plastických hmot Dodávka a osazení parapetních desek z plastických hmot šířky 300 mm | m | 71.81 |  | 0 |  | 0 |  | 0 | 21 | 0 | 0.00616 | 0.44 | 0 | 0 | 801-1 | RTS 23/ II | RTS 23/ II | 0.43 | 30.88 |  | Práce | Běžná |  |  |  | POL1_
|  | a poloplastických hmot na montážní pěnu, zapravení omítky pod parapetem, těsnění spáry mezi parapetem a rámem okna, dodávka silikonu. | [25 empty] | SPI |  | a poloplastických hmot na montážní pěnu, zapravení omítky pod parapetem, těsnění spáry mezi parapetem a rámem okna, dodávka silikonu.
|  | Výpis parapetů : | [25 empty] | VV | 0
|  | P/1 : 3*4 |  | 12 | [23 empty] | VV | 0
|  | P/2 : 0,75*2 |  | 1.5 | [23 empty] | VV | 0
|  | P/3 : 1,5 |  | 1.5 | [23 empty] | VV | 0
|  | P/4 : 1,75 |  | 1.75 | [23 empty] | VV | 0
|  | P/5 : 2,25 |  | 2.25 | [23 empty] | VV | 0
|  | P/6 : 2,75*10 |  | 27.5 | [23 empty] | VV | 0
|  | P/7 : 1,95*2 |  | 3.9 | [23 empty] | VV | 0
|  | P/8 : 2,55*2 |  | 5.1 | [23 empty] | VV | 0
|  | P/9 : 2*2 |  | 4 | [23 empty] | VV | 0
|  | Výpis truhlářských výrobků : | [25 empty] | VV | 0
|  | T/2 : 3,86 |  | 3.86 | [23 empty] | VV | 0
|  | T/3 : 0,8*4 |  | 3.2 | [23 empty] | VV | 0
|  | T/9 : 1,75*3 |  | 5.25 | [23 empty] | VV | 0
125 | 648991113RT4 | Osazení parapetních desek z plastických hmot Dodávka a osazení parapetních desek z plastických hmot šířky 350 mm | m | 15.93 |  | 0 |  | 0 |  | 0 | 21 | 0 | 0.00681 | 0.11 | 0 | 0 | 801-1 | RTS 23/ II | RTS 23/ II | 0.425 | 6.77 |  | Práce | Běžná |  |  |  | POL1_
|  | a poloplastických hmot na montážní pěnu, zapravení omítky pod parapetem, těsnění spáry mezi parapetem a rámem okna, dodávka silikonu. | [25 empty] | SPI |  | a poloplastických hmot na montážní pěnu, zapravení omítky pod parapetem, těsnění spáry mezi parapetem a rámem okna, dodávka silikonu.
|  | Výpis truhlářských výrobků : | [25 empty] | VV | 0
|  | T/8 : 1,77*9 |  | 15.93 | [23 empty] | VV | 0
126 | 648991113RT5 | Osazení parapetních desek z plastických hmot Dodávka a osazení parapetních desek z plastických hmot šířky 400 mm | m | 4.33 |  | 0 |  | 0 |  | 0 | 21 | 0 | 0.00746 | 0.03 | 0 | 0 | 801-1 | RTS 23/ II | RTS 23/ II | 0.425 | 1.84 |  | Práce | Běžná |  |  |  | POL1_
|  | a poloplastických hmot na montážní pěnu, zapravení omítky pod parapetem, těsnění spáry mezi parapetem a rámem okna, dodávka silikonu. | [25 empty] | SPI |  | a poloplastických hmot na montážní pěnu, zapravení omítky pod parapetem, těsnění spáry mezi parapetem a rámem okna, dodávka silikonu.
|  | Výpis truhlářských výrobků : | [25 empty] | VV | 0
|  | T/11 : 2,87 |  | 2.87 | [23 empty] | VV | 0
|  | T/12 : 1,46 |  | 1.46 | [23 empty] | VV | 0
127 | 553308110R | Zárubeň kovová - polodrážková (klasická); pro sádrokarton; H' = 1 970 mm; B' = 700 mm; t = 100 mm; počet křídel: 1; materiál těsnění: PVC; profil: hranatý; typ závěsů: stavitelné; počet závěsů = 3 | kus | 2 |  | 0 |  | 0 |  | 0 | 21 | 0 | 0.0235 | 0.05 | 0 | 0 | SPCM | RTS 23/ II | RTS 23/ II | 0 | 0 |  | Specifikace | Běžná |  |  |  | POL3_
|  | D22 : 2 |  | 2 | [23 empty] | VV | 0
128 | 553308120R | Zárubeň kovová - polodrážková (klasická); pro sádrokarton; H' = 1 970 mm; B' = 800 mm; t = 100 mm; počet křídel: 1; materiál těsnění: PVC; profil: hranatý; typ závěsů: stavitelné; počet závěsů = 3 | kus | 1 |  | 0 |  | 0 |  | 0 | 21 | 0 | 0.0241 | 0.02 | 0 | 0 | SPCM | RTS 23/ II | RTS 23/ II | 0 | 0 |  | Specifikace | Běžná |  |  |  | POL3_
|  | D8 : 1 |  | 1 | [23 empty] | VV | 0
129 | 553308121R | Zárubeň kovová - polodrážková (klasická); pro sádrokarton; H' = 1 970 mm; B' = 800 mm; t = 100 mm; počet křídel: 1; materiál těsnění: PVC; profil: hranatý; typ závěsů: stavitelné; počet závěsů = 3 | kus | 2 |  | 0 |  | 0 |  | 0 | 21 | 0 | 0.0241 | 0.05 | 0 | 0 | SPCM | RTS 23/ II | RTS 23/ II | 0 | 0 |  | Specifikace | Běžná |  |  |  | POL3_
|  | D8 : 2 |  | 2 | [23 empty] | VV | 0
130 | 553308130R | Zárubeň kovová - polodrážková (klasická); pro sádrokarton; H' = 1 970 mm; B' = 900 mm; t = 100 mm; počet křídel: 1; materiál těsnění: PVC; profil: hranatý; typ závěsů: stavitelné; počet závěsů = 3 | kus | 2 |  | 0 |  | 0 |  | 0 | 21 | 0 | 0.0247 | 0.05 | 0 | 0 | SPCM | RTS 23/ II | RTS 23/ II | 0 | 0 |  | Specifikace | Běžná |  |  |  | POL3_
|  | D21 : 1 |  | 1 | [23 empty] | VV | 0
|  | D23 : 1 |  | 1 | [23 empty] | VV | 0
131 | 553308131R | Zárubeň kovová - polodrážková (klasická); pro sádrokarton; H' = 1 970 mm; B' = 900 mm; t = 100 mm; počet křídel: 1; materiál těsnění: PVC; profil: hranatý; typ závěsů: stavitelné; počet závěsů = 3 | kus | 1 |  | 0 |  | 0 |  | 0 | 21 | 0 | 0.0247 | 0.02 | 0 | 0 | SPCM | RTS 23/ II | RTS 23/ II | 0 | 0 |  | Specifikace | Běžná |  |  |  | POL3_
|  | D21 : 1 |  | 1 | [23 empty] | VV | 0
Díl: | 91 | Doplňující práce - Okapový chodník D1, D2 |  |  |  | 0 |  | 0 |  | 0 |  | 0 |  | 175.37 |  | 0 |  |  |  |  | 355.49 | [6 empty] | DIL
132 | 215901101RT5 | Zhutnění podloží z rostlé horniny 1 až 4 pod násypy z hornin soudržných do 92% PS a nesoudržných sypkých relativní ulehlosti l(d) do 0,8 vibrační deskou | m2 | 97.75 |  | 0 |  | 0 |  | 0 | 21 | 0 | 0 | 0 | 0 | 0 | 800-1 | RTS 23/ II | RTS 23/ II | 0.15 | 14.66 |  | Práce | Běžná |  |  |  | POL1_
|  | z rostlé horniny tř.1 - 4 pod násypy z hornin soudržných do 92% PS a hornin nesoudržných sypkých relativní ulehlosti I(d) do 0,8 | [25 empty] | SPI |  | z rostlé horniny tř.1 - 4 pod násypy z hornin soudržných do 92% PS a hornin nesoudržných sypkých relativní ulehlosti I(d) do 0,8
|  | D1 : 73*0,5 |  | 36.5 | [23 empty] | VV | 0
|  | D2 : 122,5*0,5 |  | 61.25 | [23 empty] | VV | 0
133 | 451311811R00 | Podklad pod dlažbu z betonu vodostavebního tloušťka do 100 mm | m2 | 97.75 |  | 0 |  | 0 |  | 0 | 21 | 0 | 0.2625 | 25.66 | 0 | 0 | 832-1 | RTS 23/ II | RTS 23/ II | 0.166 | 16.23 |  | Práce | Běžná |  |  |  | POL1_
|  | D1 : 73*0,5 |  | 36.5 | [23 empty] | VV | 0
|  | D2 : 122,5*0,5 |  | 61.25 | [23 empty] | VV | 0
134 | 622474110R00 | Reprofilace betonových povrchů maltou sanační, tloušťky 10 mm | m2 | 148.85 |  | 0 |  | 0 |  | 0 | 21 | 0 | 0.01943 | 2.89 | 0 | 0 | 801-5 | RTS 23/ II | RTS 23/ II | 0.4 | 59.54 |  | Práce | Běžná |  |  |  | POL1_
|  | D1 : 73*1,2 |  | 87.6 | [23 empty] | VV | 0
|  | D2 : 122,5*0,5 |  | 61.25 | [23 empty] | VV | 0
135 | 622903111R00 | Očištění zdiva nebo betonu zdí a valů před započetím oprav ručně | m2 | 148.85 |  | 0 |  | 0 |  | 0 | 21 | 0 | 0 | 0 | 0 | 0 | 801-5 | RTS 23/ II | RTS 23/ II | 0.38 | 56.56 |  | Práce | Běžná |  |  |  | POL1_
|  | před započetím oprav | [25 empty] | SPI
|  | Včetně odstranění mechu, případně i jiných rostlin a jejich odklizení na vzdálenost do 20 m. | [25 empty] | POP
|  | D1 : 73*1,2 |  | 87.6 | [23 empty] | VV | 0
|  | D2 : 122,5*0,5 |  | 61.25 | [23 empty] | VV | 0
136 | 627991016R00 | Těsnění a vnější úprava spár tmelem butylkaučukovým, průřez tmeleného profilu do 4 cm2 | m | 195.5 |  | 0 |  | 0 |  | 0 | 21 | 0 | 0.00106 | 0.21 | 0 | 0 | 801-2 | RTS 23/ II | RTS 23/ II | 0.15 | 29.33 |  | Práce | Běžná |  |  |  | POL1_
|  | svislých i vodorovných spár obvodového pláště z prefabrikovaných dílců, | [25 empty] | SPI
|  | D1 : 73 |  | 73 | [23 empty] | VV | 0
|  | D2 : 122,5 |  | 122.5 | [23 empty] | VV | 0
137 | 631571002R00 | Násyp pod podlahy z kameniva z kameniva z kameniva těženého 0-4 tř.I | m3 | 54.875 |  | 0 |  | 0 |  | 0 | 21 | 0 | 1.837 | 100.81 | 0 | 0 | 801-1 | RTS 23/ II | RTS 23/ II | 1.84 | 100.97 |  | Práce | Běžná |  |  |  | POL1_
|  | pod mazaniny a dlažby, popř. na plochých střechách, vodorovný nebo ve spádu, s udusáním a urovnáním povrchu, | [25 empty] | SPI |  | pod mazaniny a dlažby, popř. na plochých střechách, vodorovný nebo ve spádu, s udusáním a urovnáním povrchu,
|  | D1 : 73*1*0,5 |  | 36.5 | [23 empty] | VV | 0
|  | D2 : 122,5*0,3*0,5 |  | 18.375 | [23 empty] | VV | 0
138 | 639561121R00 | Obrubník pro okapový chodník výšky 250 mm, šedý | m | 195.5 |  | 0 |  | 0 |  | 0 | 21 | 0 | 0.12068 | 23.59 | 0 | 0 | 801-1 | RTS 23/ II | RTS 23/ II | 0.14 | 27.37 |  | Práce | Běžná |  |  |  | POL1_
|  | se zřízením lože z betonu prostého tl. 5 až 10 cm. Včetně dodávky obrubníku. | [25 empty] | SPI
|  | D1 : 73 |  | 73 | [23 empty] | VV | 0
|  | D2 : 122,5 |  | 122.5 | [23 empty] | VV | 0
139 | 917932111RT2 | Osazení silniční přídlažby z betonových dlaždic o rozměru 500x250 mm, , lože z betonu C12/15, včetně dodávky přídlažby | m | 195.5 |  | 0 |  | 0 |  | 0 | 21 | 0 | 0.11359 | 22.21 | 0 | 0 | 822-1 | RTS 23/ II | RTS 23/ II | 0.26 | 50.83 |  | Práce | Běžná |  |  |  | POL1_
|  | D1 : 73 |  | 73 | [23 empty] | VV | 0
|  | D2 : 122,5 |  | 122.5 | [23 empty] | VV | 0
Díl: | 93 | Dokončovací práce inženýrských staveb |  |  |  | 0 |  | 0 |  | 0 |  | 0 |  | 0.11 |  | 0 |  |  |  |  | 30.43 | [6 empty] | DIL
140 | 931961115RR1 | Vložky do dilat. spár svislé z miner. plsti a PPS z polystyrenu, tloušťky 30 mm | m2 | 152.16 |  | 0 |  | 0 |  | 0 | 21 | 0 | 0.0007 | 0.11 | 0 | 0 | 801-1 | RTS 23/ II | RTS 23/ II | 0.2 | 30.43 |  | Práce | Běžná |  |  |  | POL1_
|  | včetně dodání a osazení v jakémkoliv zdivu, včetně jednostranného zajištění polohy vložek proti sesmeknutí (např. přibitím, maltovými terči). | [25 empty] | SPI |  | včetně dodání a osazení v jakémkoliv zdivu, včetně jednostranného zajištění polohy vložek proti sesmeknutí (např. přibitím, maltovými terči).
|  | Dilatace XPS : 16*(0,8+0,3+2,4+0,7+0,3+6,45) |  | 175.2 | [23 empty] | VV | 0
|  | -(2,4*2,4*4) |  | -23.04 | [23 empty] | VV | 0
Díl: | 94 | Lešení a stavební výtahy |  |  |  | 0 |  | 0 |  | 0 |  | 0 |  | 90.72 |  | 0 |  |  |  |  | 1692.65 | [6 empty] | DIL
141 | 941941032R00 | Montáž lešení lehkého pracovního řadového s podlahami šířky od 0,80 do 1,00 m, výšky přes 10 do 30 m | m2 | 3426 |  | 0 |  | 0 |  | 0 | 21 | 0 | 0.01838 | 62.97 | 0 | 0 | 800-3 | RTS 23/ II | RTS 23/ II | 0.123 | 421.4 |  | Práce | Běžná |  |  |  | POL1_
|  | včetně kotvení | [25 empty] | SPI
|  | Včetně kotvení lešení. | [25 empty] | POP
|  | Budova přístavby : 15*(11+2,5+32+2,5+3,6+11+8+15+2,5+8) |  | 1441.5 | [23 empty] | VV | 0
|  | Historická budova : 15*(38,2+39,3+17,3+7,5*5) |  | 1984.5 | [23 empty] | VV | 0
142 | 941941192R00 | Montáž lešení lehkého pracovního řadového s podlahami příplatek za každý další i započatý měsíc použití lešení šířky šířky od 0,80 do 1,00 m a výšky přes 10 do 30 m | m2 | 13704 |  | 0 |  | 0 |  | 0 | 21 | 0 | 0.00082 | 11.24 | 0 | 0 | 800-3 | RTS 23/ II | RTS 23/ II | 0.006 | 82.22 |  | Práce | Běžná |  |  |  | POL1_
|  | včetně kotvení | [25 empty] | SPI
|  | Odkaz na mn. položky pořadí 141 : 3426,00000*4 |  | 13704 | [23 empty] | VV | 5
143 | 941941832R00 | Demontáž lešení lehkého řadového s podlahami šířky od 0,8 do 1 m, výšky přes 10 do 30 m | m2 | 3426 |  | 0 |  | 0 |  | 0 | 21 | 0 | 0 | 0 | 0 | 0 | 800-3 | RTS 23/ II | RTS 23/ II | 0.105 | 359.73 |  | Práce | Běžná |  |  |  | POL1_
|  | Odkaz na mn. položky pořadí 141 : 3426,00000 |  | 3426 | [23 empty] | VV | 5
144 | 941955004R00 | Lešení lehké pracovní pomocné pomocné, o výšce lešeňové podlahy přes 2,5 do 3,5 m | m2 | 2028 |  | 0 |  | 0 |  | 0 | 21 | 0 | 0.00635 | 12.88 | 0 | 0 | 800-3 | RTS 23/ II | RTS 23/ II | 0.26 | 527.28 |  | Práce | Běžná |  |  |  | POL1_
145 | 941955102R00 | Lešení lehké pracovní pomocné ve schodišti, o výšce lešeňové podlahy přes 1,5 do 3,5 m | m2 | 502 |  | 0 |  | 0 |  | 0 | 21 | 0 | 0.00586 | 2.94 | 0 | 0 | 800-3 | RTS 23/ II | RTS 23/ II | 0.272 | 136.54 |  | Práce | Běžná |  |  |  | POL1_
146 | 944944011R00 | Montáž ochranné sítě z umělých vláken | m2 | 3426 |  | 0 |  | 0 |  | 0 | 21 | 0 | 0 | 0 | 0 | 0 | 800-3 | RTS 23/ II | RTS 23/ II | 0.0303 | 103.81 |  | Práce | Běžná |  |  |  | POL1_
|  | Odkaz na mn. položky pořadí 141 : 3426,00000 |  | 3426 | [23 empty] | VV | 5
147 | 944944031R00 | Montáž ochranné sítě příplatek k ceně za každý další i započatý měsíc použití ochranných sítí z umělých vláken | m2 | 13704 |  | 0 |  | 0 |  | 0 | 21 | 0 | 5e-05 | 0.69 | 0 | 0 | 800-3 | RTS 23/ II | RTS 23/ II | 0 | 0 |  | Práce | Běžná |  |  |  | POL1_
|  | Odkaz na mn. položky pořadí 141 : 3426,00000*4 |  | 13704 | [23 empty] | VV | 5
148 | 944944081R00 | Demontáž ochranné sítě z umělých vláken | m2 | 3426 |  | 0 |  | 0 |  | 0 | 21 | 0 | 0 | 0 | 0 | 0 | 800-3 | RTS 23/ II | RTS 23/ II | 0.018 | 61.67 |  | Práce | Běžná |  |  |  | POL1_
|  | Odkaz na mn. položky pořadí 141 : 3426,00000 |  | 3426 | [23 empty] | VV | 5
Díl: | 95 | Dokončovací konstrukce na pozemních stavbách |  |  |  | 0 |  | 0 |  | 0 |  | 0 |  | 0.12 |  | 0 |  |  |  |  | 937.14 | [6 empty] | DIL
149 | 952901111R00 | Vyčištění budov a ostatních objektů budov bytové nebo občanské výstavby - zametení a umytí podlah, dlažeb, obkladů, schodů v místnostech, chodbách a schodištích, vyčištění a umytí oken, dveří s rámy, zárubněmi, umytí a vyčištění jiných zasklených a natíraných ploch a zařizovacích předmětů před předáním do užívání světlá výška podlaží do 4 m | m2 | 3042.65 |  | 0 |  | 0 |  | 0 | 21 | 0 | 4e-05 | 0.12 | 0 | 0 | 801-1 | RTS 23/ II | RTS 23/ II | 0.308 | 937.14 |  | Práce | Běžná |  |  |  | POL1_
|  | 1.PP : | [25 empty] | VV | 0
|  | 1.01 : 19,19 |  | 19.19 | [23 empty] | VV | 0
|  | 0.02 : 13,28 |  | 13.28 | [23 empty] | VV | 0
|  | 0.03 : 50,1 |  | 50.1 | [23 empty] | VV | 0
|  | 0.04 : 16,37 |  | 16.37 | [23 empty] | VV | 0
|  | 0.05 : 7,27 |  | 7.27 | [23 empty] | VV | 0
|  | 0.06 : 4,29 |  | 4.29 | [23 empty] | VV | 0
|  | 0.07 : 4,45 |  | 4.45 | [23 empty] | VV | 0
|  | 0.08 : 2,1 |  | 2.1 | [23 empty] | VV | 0
|  | 0.09 : 26,07 |  | 26.07 | [23 empty] | VV | 0
|  | 0.10 : 25,42 |  | 25.42 | [23 empty] | VV | 0
|  | 0.11 : 52,4 |  | 52.4 | [23 empty] | VV | 0
|  | 0.12 : 25,78 |  | 25.78 | [23 empty] | VV | 0
|  | 0.13 : 17,31 |  | 17.31 | [23 empty] | VV | 0
|  | 0.14 : 17,31 |  | 17.31 | [23 empty] | VV | 0
|  | 0.15 : 26,35 |  | 26.35 | [23 empty] | VV | 0
|  | 0.16 : 52,52 |  | 52.52 | [23 empty] | VV | 0
|  | 0.17 : 24,81 |  | 24.81 | [23 empty] | VV | 0
|  | 0.18 : 13,27 |  | 13.27 | [23 empty] | VV | 0
|  | 0.19 : 27,6 |  | 27.6 | [23 empty] | VV | 0
|  | 0.20 : 2,71 |  | 2.71 | [23 empty] | VV | 0
|  | 0.21 : 2,25 |  | 2.25 | [23 empty] | VV | 0
|  | 0.22 : 2,04 |  | 2.04 | [23 empty] | VV | 0
|  | 0.23 : 19,07 |  | 19.07 | [23 empty] | VV | 0
|  | 0.24 : 2,83 |  | 2.83 | [23 empty] | VV | 0
|  | 0.25 : 22,66 |  | 22.66 | [23 empty] | VV | 0
|  | 0.26 : 3,06 |  | 3.06 | [23 empty] | VV | 0
|  | 0.27 : 2,58 |  | 2.58 | [23 empty] | VV | 0
|  | 0.28 : 1,6 |  | 1.6 | [23 empty] | VV | 0
|  | 0.29 : 3,8 |  | 3.8 | [23 empty] | VV | 0
|  | 0.30 : 154,1 |  | 154.1 | [23 empty] | VV | 0
|  | 0.31 : 18,48 |  | 18.48 | [23 empty] | VV | 0
|  | 0.32 : 14,21 |  | 14.21 | [23 empty] | VV | 0
|  | 0.33 : 5,74 |  | 5.74 | [23 empty] | VV | 0
|  | 0.34 : 47,83 |  | 47.83 | [23 empty] | VV | 0
|  | 0.35 : 4,73 |  | 4.73 | [23 empty] | VV | 0
|  | 0.36 : 11,8 |  | 11.8 | [23 empty] | VV | 0
|  | 0.37 : 4,65 |  | 4.65 | [23 empty] | VV | 0
|  | 0.38 : 22,86 |  | 22.86 | [23 empty] | VV | 0
|  | 1.NP : | [25 empty] | VV | 0
|  | 1.01 : 19,19 |  | 19.19 | [23 empty] | VV | 0
|  | 1.02 : 20,59 |  | 20.59 | [23 empty] | VV | 0
|  | 1.03 : 20,46 |  | 20.46 | [23 empty] | VV | 0
|  | 1.04 : 30,09 |  | 30.09 | [23 empty] | VV | 0
|  | 1.05 : 25,5 |  | 25.5 | [23 empty] | VV | 0
|  | 1.06 : 19,26 |  | 19.26 | [23 empty] | VV | 0
|  | 1.07 : 29 |  | 29 | [23 empty] | VV | 0
|  | 1.08 : 58,32 |  | 58.32 | [23 empty] | VV | 0
|  | 1.09 : 28,25 |  | 28.25 | [23 empty] | VV | 0
|  | 1.10 : 39,42 |  | 39.42 | [23 empty] | VV | 0
|  | 1.11 : 5,28 |  | 5.28 | [23 empty] | VV | 0
|  | 1.12 : 4,29 |  | 4.29 | [23 empty] | VV | 0
|  | 1.13 : 1,8 |  | 1.8 | [23 empty] | VV | 0
|  | 1.14 : 1,82 |  | 1.82 | [23 empty] | VV | 0
|  | 1.15 : 20,56 |  | 20.56 | [23 empty] | VV | 0
|  | 1.16 : 4,34 |  | 4.34 | [23 empty] | VV | 0
|  | 1.17 : 1,78 |  | 1.78 | [23 empty] | VV | 0
|  | 1.18 : 1,72 |  | 1.72 | [23 empty] | VV | 0
|  | 1.19 : 56,38 |  | 56.38 | [23 empty] | VV | 0
|  | 1.20 : 29,22 |  | 29.22 | [23 empty] | VV | 0
|  | 1.21 : 29,64 |  | 29.64 | [23 empty] | VV | 0
|  | 1.22 : 4,47 |  | 4.47 | [23 empty] | VV | 0
|  | 1.23 : 4,4 |  | 4.4 | [23 empty] | VV | 0
|  | 1.24 : 4,17 |  | 4.17 | [23 empty] | VV | 0
|  | 1.25 : 22,54 |  | 22.54 | [23 empty] | VV | 0
|  | 1.26 : 64,94 |  | 64.94 | [23 empty] | VV | 0
|  | 1.27 : 4,65 |  | 4.65 | [23 empty] | VV | 0
|  | 1.28 : 2,97 |  | 2.97 | [23 empty] | VV | 0
|  | 1.29 : 1,97 |  | 1.97 | [23 empty] | VV | 0
|  | 1.30 : 2,21 |  | 2.21 | [23 empty] | VV | 0
|  | 1.31 : 3,8 |  | 3.8 | [23 empty] | VV | 0
|  | 1.32 : 180,15 |  | 180.15 | [23 empty] | VV | 0
|  | 1.33 : 18,48 |  | 18.48 | [23 empty] | VV | 0
|  | 2.NP : | [25 empty] | VV | 0
|  | 2.01 : 22,65 |  | 22.65 | [23 empty] | VV | 0
|  | 2.02 : 20,54 |  | 20.54 | [23 empty] | VV | 0
|  | 2.03 : 4,36 |  | 4.36 | [23 empty] | VV | 0
|  | 2.04 : 1,78 |  | 1.78 | [23 empty] | VV | 0
|  | 2.05 : 1,66 |  | 1.66 | [23 empty] | VV | 0
|  | 2.06 : 28,96 |  | 28.96 | [23 empty] | VV | 0
|  | 2.07 : 57,32 |  | 57.32 | [23 empty] | VV | 0
|  | 2.08 : 29,39 |  | 29.39 | [23 empty] | VV | 0
|  | 2.09 : 30,54 |  | 30.54 | [23 empty] | VV | 0
|  | 2.10 : 4,42 |  | 4.42 | [23 empty] | VV | 0
|  | 2.11 : 4,79 |  | 4.79 | [23 empty] | VV | 0
|  | 2.12 : 4,17 |  | 4.17 | [23 empty] | VV | 0
|  | 2.13 : 23,98 |  | 23.98 | [23 empty] | VV | 0
|  | 2.14 : 4,41 |  | 4.41 | [23 empty] | VV | 0
|  | 2.15 : 1,75 |  | 1.75 | [23 empty] | VV | 0
|  | 2.16 : 1,83 |  | 1.83 | [23 empty] | VV | 0
|  | 2.17 : 60,27 |  | 60.27 | [23 empty] | VV | 0
|  | 2.18 : 28,56 |  | 28.56 | [23 empty] | VV | 0
|  | 2.19 : 57,21 |  | 57.21 | [23 empty] | VV | 0
|  | 2.20 : 27,72 |  | 27.72 | [23 empty] | VV | 0
|  | 2.21 : 39,99 |  | 39.99 | [23 empty] | VV | 0
|  | 2.22 : 76,93 |  | 76.93 | [23 empty] | VV | 0
|  | 2.23 : 56,35 |  | 56.35 | [23 empty] | VV | 0
|  | 2.24 : 4,65 |  | 4.65 | [23 empty] | VV | 0
|  | 2.25 : 3,01 |  | 3.01 | [23 empty] | VV | 0
|  | 2.26 : 2,48 |  | 2.48 | [23 empty] | VV | 0
|  | 2.27 : 1,57 |  | 1.57 | [23 empty] | VV | 0
|  | 2.28 : 3,8 |  | 3.8 | [23 empty] | VV | 0
|  | 2.29 : 179,23 |  | 179.23 | [23 empty] | VV | 0
|  | 2.30 : 18,48 |  | 18.48 | [23 empty] | VV | 0
|  | 3.NP : | [25 empty] | VV | 0
|  | 3.01 : 21,19 |  | 21.19 | [23 empty] | VV | 0
|  | 3.02 : 21,04 |  | 21.04 | [23 empty] | VV | 0
|  | 3.03 : 60,18 |  | 60.18 | [23 empty] | VV | 0
|  | 3.04 : 28,23 |  | 28.23 | [23 empty] | VV | 0
|  | 3.05 : 24,66 |  | 24.66 | [23 empty] | VV | 0
|  | 3.06 : 5,93 |  | 5.93 | [23 empty] | VV | 0
|  | 3.07 : 98,84 |  | 98.84 | [23 empty] | VV | 0
|  | 3.08 : 4,05 |  | 4.05 | [23 empty] | VV | 0
|  | 3.09 : 3,17 |  | 3.17 | [23 empty] | VV | 0
|  | 3.10 : 24,3 |  | 24.3 | [23 empty] | VV | 0
|  | Rezidenční ateliéry : | [25 empty] | VV | 0
|  | 3.11 : 19,25 |  | 19.25 | [23 empty] | VV | 0
|  | 3.12 : 14 |  | 14 | [23 empty] | VV | 0
|  | 3.13 : 4,09 |  | 4.09 | [23 empty] | VV | 0
|  | 3.14 : 14 |  | 14 | [23 empty] | VV | 0
|  | 3.15 : 4,21 |  | 4.21 | [23 empty] | VV | 0
|  | 3.16 : 28,25 |  | 28.25 | [23 empty] | VV | 0
|  | 3.17 : 5,78 |  | 5.78 | [23 empty] | VV | 0
|  | 3.18 : 25,04 |  | 25.04 | [23 empty] | VV | 0
|  | 3.19 : 27,92 |  | 27.92 | [23 empty] | VV | 0
|  | 3.20 : 4,17 |  | 4.17 | [23 empty] | VV | 0
|  | 3.21 : 4,33 |  | 4.33 | [23 empty] | VV | 0
|  | 3.22 : 3,33 |  | 3.33 | [23 empty] | VV | 0
|  | 3.23 : 38,93 |  | 38.93 | [23 empty] | VV | 0
|  | 3.24 : 2,8 |  | 2.8 | [23 empty] | VV | 0
|  | 3.25 : 1,97 |  | 1.97 | [23 empty] | VV | 0
|  | 3.26 : 2,16 |  | 2.16 | [23 empty] | VV | 0
|  | 3.27 : 3,8 |  | 3.8 | [23 empty] | VV | 0
|  | 3.28 : 4,65 |  | 4.65 | [23 empty] | VV | 0
|  | 3.29 : 186,55 |  | 186.55 | [23 empty] | VV | 0
|  | 3.30 : 18,48 |  | 18.48 | [23 empty] | VV | 0
Díl: | 96 | Bourání konstrukcí |  |  |  | 0 |  | 0 |  | 0 |  | 0 |  | 1.54 |  | 1054.14 |  |  |  |  | 5541.33 | [6 empty] | DIL
150 | 962031113R00 | Bourání příček z cihel pálených plných, tloušťky 65 mm | m2 | 345.468 |  | 0 |  | 0 |  | 0 | 21 | 0 | 0.00067 | 0.23 | 0.184 | 63.57 | 801-3 | RTS 23/ II | RTS 23/ II | 0.23 | 79.46 |  | Práce | Běžná |  |  |  | POL1_
|  | nebo vybourání otvorů průřezové plochy přes 4 m2 v příčkách, včetně pomocného lešení o výšce podlahy do 1900 mm a pro zatížení do 1,5 kPa (150 kg/m2), | [25 empty] | SPI |  | nebo vybourání otvorů průřezové plochy přes 4 m2 v příčkách, včetně pomocného lešení o výšce podlahy do 1900 mm a pro zatížení do 1,5 kPa (150 kg/m2),
|  | 1.PP : | [25 empty] | VV | 0
|  | Novodobá přístavba : 3,1*(2,5*2+3,26+1,7+1,2*2+0,56+8,5+1,5*2+5,45+2,3+1,1+0,2*5+0,94*3+2,75+2,02+0,79+1,46) |  | 136.741 | [23 empty] | VV | 0
|  | -((0,6*1,97*4)+(0,8*1,97*7)) |  | -15.76 | [23 empty] | VV | 0
|  | 1*2,31+1,16*2,82 |  | 5.5812 | [23 empty] | VV | 0
|  | Historická budova školy : (3,16*(1,815+2))+(0,8*1,46) |  | 13.2234 | [23 empty] | VV | 0
|  | -0,6*2*1,97 |  | -2.364 | [23 empty] | VV | 0
|  | 1.NP : | [25 empty] | VV | 0
|  | Novodobá přístavba : 3,42*(2,05+2,6*3+5,81+1,6*3+1,2) |  | 74.0772 | [23 empty] | VV | 0
|  | -((0,6*1,97*7)+(0,8*1,97*2)) |  | -11.426 | [23 empty] | VV | 0
|  | Historická budova školy : (4*1,95+6,79*4)-(0,8*1,97*2) |  | 31.808 | [23 empty] | VV | 0
|  | 2.NP : | [25 empty] | VV | 0
|  | Novodobá budova školy : 3,42*(2,05+2,6*3+5,81+1,6*3+1,2) |  | 74.0772 | [23 empty] | VV | 0
|  | -((0,6*1,97*7)+(0,8*1,97*2)) |  | -11.426 | [23 empty] | VV | 0
|  | Historická budova školy : (4*1,95)-(0,8*1,97) |  | 6.224 | [23 empty] | VV | 0
|  | 3.NP : | [25 empty] | VV | 0
|  | Novodobá budova školy : 3,54*(2,05+1,75+2,46*3+1,56*2) |  | 50.622 | [23 empty] | VV | 0
|  | -0,6*1,97*5 |  | -5.91 | [23 empty] | VV | 0
151 | 962031116R00 | Bourání příček z cihel pálených plných, tloušťky 140 mm | m2 | 344.1223 |  | 0 |  | 0 |  | 0 | 21 | 0 | 0.00067 | 0.23 | 0.319 | 109.78 | 801-3 | RTS 23/ II | RTS 23/ II | 0.32 | 110.12 |  | Práce | Běžná |  |  |  | POL1_
|  | nebo vybourání otvorů průřezové plochy přes 4 m2 v příčkách, včetně pomocného lešení o výšce podlahy do 1900 mm a pro zatížení do 1,5 kPa (150 kg/m2), | [25 empty] | SPI |  | nebo vybourání otvorů průřezové plochy přes 4 m2 v příčkách, včetně pomocného lešení o výšce podlahy do 1900 mm a pro zatížení do 1,5 kPa (150 kg/m2),
|  | 1.PP : | [25 empty] | VV | 0
|  | Novodobá přístavba : 3,1*(3,8+1,48+1,72+4,46+4,42+2,36+0,5) |  | 58.094 | [23 empty] | VV | 0
|  | -0,9*1,97 |  | -1.773 | [23 empty] | VV | 0
|  | Historická budova školy : 3,16*(1,5+1,815+2,15) |  | 17.2694 | [23 empty] | VV | 0
|  | 1,22*2,36-(0,8*1,97) |  | 1.3032 | [23 empty] | VV | 0
|  | -0,6*1,97 |  | -1.182 | [23 empty] | VV | 0
|  | 1.NP : | [25 empty] | VV | 0
|  | Novodobá přístavba : 1,48*3,05+1,61*3,05+2,09*3,05+1,74*3,05+1,76*3,05+1,75*3,05+1,72*3,05+5,81*3,05+1,7*3,42 |  | 60.592 | [23 empty] | VV | 0
|  | -((0,9*1,97*2)+(0,8*1,97)) |  | -5.122 | [23 empty] | VV | 0
|  | Historická budova školy : (4*2,2*2+1,7*4*2)-(0,6*1,97*4) |  | 26.472 | [23 empty] | VV | 0
|  | 1,55*2,55-1,25*2,4 |  | 0.9525 | [23 empty] | VV | 0
|  | 2.NP : | [25 empty] | VV | 0
|  | Novodobá přístavba : 2,5*2,6+5,81*3,05+1,47*3,05+0,5*3,05+1,72*3,05+1,74*3,05+1,76*3,05+1,73*3,05+1,48*2,65+2,09*3,05+1,61*3,05 |  | 66.6335 | [23 empty] | VV | 0
|  | -((0,8*1,97*2)+(0,9*1,97*2)) |  | -6.698 | [23 empty] | VV | 0
|  | Historická budova školy : 4*2,2*2+1,7*4*2+1,95*4+2,05*4 |  | 47.2 | [23 empty] | VV | 0
|  | -((0,8*1,97)+(1,25*2,4)+(0,6*1,97*4)) |  | -9.304 | [23 empty] | VV | 0
|  | 3.NP : | [25 empty] | VV | 0
|  | Novodobá budova školy : 3,54*(4,45+9,69*2) |  | 84.3582 | [23 empty] | VV | 0
|  | -((0,8*1,97*4)+(0,6*1,97)+(2,96*3,54)+(1,45*1,97)) |  | -20.8209 | [23 empty] | VV | 0
|  | Historická budova školy : (2,36*3,26*4+1,3*3,26)-(0,9*1,97*5) |  | 26.1474 | [23 empty] | VV | 0
152 | 962032231R00 | Bourání zdiva nadzákladového z cihel pálených nebo vápenopískových, na maltu vápenou nebo vápenocementovou | m3 | 131.0144 |  | 0 |  | 0 |  | 0 | 21 | 0 | 0.00128 | 0.17 | 1.8 | 235.83 | 801-3 | RTS 23/ II | RTS 23/ II | 1.52 | 199.14 |  | Práce | Běžná |  |  |  | POL1_
|  | nebo vybourání otvorů průřezové plochy přes 4 m2 ve zdivu nadzákladovém, včetně pomocného lešení o výšce podlahy do 1900 mm a pro zatížení do 1,5 kPa (150 kg/m2) | [25 empty] | SPI |  | nebo vybourání otvorů průřezové plochy přes 4 m2 ve zdivu nadzákladovém, včetně pomocného lešení o výšce podlahy do 1900 mm a pro zatížení do 1,5 kPa (150 kg/m2)
|  | 1.PP : | [25 empty] | VV | 0
|  | Novodobá přístavba : (2,57*2,8*0,53)-(0,87*1,46*2*0,53) |  | 2.4675 | [23 empty] | VV | 0
|  | 2,09*3,1*0,53 |  | 3.4339 | [23 empty] | VV | 0
|  | 1,5*2,8*0,56 |  | 2.352 | [23 empty] | VV | 0
|  | 1,46*1,47*0,56*6 |  | 7.2112 | [23 empty] | VV | 0
|  | (1,47*3,1*0,66*5)-(1,47*1,46*0,66*5) |  | 7.9556 | [23 empty] | VV | 0
|  | (0,87*3,1*0,66*2)-(0,87*1,46*0,66*2) |  | 1.8834 | [23 empty] | VV | 0
|  | 0,56*0,31*3,1 |  | 0.53816 | [23 empty] | VV | 0
|  | Spojovací krček : 1,1*2,8*0,38 |  | 1.1704 | [23 empty] | VV | 0
|  | 1.NP : | [25 empty] | VV | 0
|  | Novodobá přístavba : 2,57*2,8*0,53+0,6*2,69*0,53+2,98*2,2*0,47+1,2*2,1*0,56+1,1*3,1*0,56+1,47*3,1*0,56*4 |  | 21.2791 | [23 empty] | VV | 0
|  | -((0,87*1,47*2*0,53)+(1,47*2,37*0,56*4)) |  | -9.1596 | [23 empty] | VV | 0
|  | 1,77*3,1*0,68*5-(1,77*2,38*5*0,68) |  | 4.333 | [23 empty] | VV | 0
|  | 1,765*3,1*0,66*4-(1,765*2,37*0,66*4) |  | 3.4015 | [23 empty] | VV | 0
|  | 2,05*3,05*0,76 |  | 4.7519 | [23 empty] | VV | 0
|  | Spojovací krček : 1,6*3,1*0,38+1,79*3,1*3*0,37 |  | 8.0442 | [23 empty] | VV | 0
|  | Historická budova školy : 1,5*2,4*0,63+1,57*2,55*0,52*2+1,57*2,55*0,52+1,57*2,55*0,34+0,95*2,55*0,51+1,41*2,55*0,34*4+1,41*2,55*3*0,53+1,9*2,55*2*0,34+1,42*3,32*0,635 |  | 28.0051 | [23 empty] | VV | 0
|  | (8*1,57*2,55*0,53)-(1,25*2,4*8*0,53) |  | 4.2548 | [23 empty] | VV | 0
|  | 1,9*2,55*2*0,43 |  | 4.1667 | [23 empty] | VV | 0
|  | -1,25*2,42 |  | -3.025 | [23 empty] | VV | 0
|  | 2.NP : | [25 empty] | VV | 0
|  | Novodobá přístavba budovy : 1,2*2,1*0,56+2,98*4,44*0,56+1,47*3,1*6*0,56+1,75*3,1*0,56*4+1,77*3,1*0,56*5+2,25*2,69*0,56 |  | 55.0372 | [23 empty] | VV | 0
|  | -((1,47*2,37*0,56*6)+(1,765*2,37*4*0,56)+(1,77*2,38*5*0,56)+(0,87*1,47*2*0,56)) |  | -34.3036 | [23 empty] | VV | 0
|  | Historická budova školy : 1,42*3,32*0,625*2+0,95*2,05*0,5 |  | 6.8667 | [23 empty] | VV | 0
|  | -(1,25*2,4*0,625*2) |  | -3.75 | [23 empty] | VV | 0
|  | 3.NP : | [25 empty] | VV | 0
|  | Novodobá přístavba budovy : 2,98*4,44*0,47+1,2*2,1*0,56+1,77*3,2*0,56*3+1,75*3,2*0,56+1,765*3,2*2*0,56+1,75*3,2*2*0,56+1,78*2,37*2*0,56+1,77*2,37*5*0,56+2,25*2,69*0,38 |  | 51.6497 | [23 empty] | VV | 0
|  | -((0,87*1,47*2*0,38)+(1,77*2,37*9*0,56)+(1,75*2,37*4*0,56)+(1,765*2,37*0,56)+(1,78*2,37*0,56*2)) |  | -38.472 | [23 empty] | VV | 0
|  | Historická budova školy : 1*2,05*0,225*2 |  | 0.9225 | [23 empty] | VV | 0
153 | 962032241R00 | Bourání zdiva nadzákladového z cihel pálených nebo vápenopískových, na maltu cementovou | m3 | 17.118 |  | 0 |  | 0 |  | 0 | 21 | 0 | 0.00128 | 0.02 | 1.95 | 33.38 | 801-3 | RTS 23/ II | RTS 23/ II | 1.701 | 29.12 |  | Práce | Běžná |  |  |  | POL1_
|  | nebo vybourání otvorů průřezové plochy přes 4 m2 ve zdivu nadzákladovém, včetně pomocného lešení o výšce podlahy do 1900 mm a pro zatížení do 1,5 kPa (150 kg/m2) | [25 empty] | SPI |  | nebo vybourání otvorů průřezové plochy přes 4 m2 ve zdivu nadzákladovém, včetně pomocného lešení o výšce podlahy do 1900 mm a pro zatížení do 1,5 kPa (150 kg/m2)
|  | Atika : 0,3*0,6*(8,52+6,6+2,44+17,31+2,47+6,92+14,69+17,1+2,65+6,8+2,8+6,8) |  | 17.118 | [23 empty] | VV | 0
154 | 962032641R00 | Bourání zdiva nadzákladového komínového z jakýchkoliv cihel pálených, šamotových nebo vápenopískových nad střechou, na maltu cementovou | m3 | 12.5 |  | 0 |  | 0 |  | 0 | 21 | 0 | 0 | 0 | 1.671 | 20.89 | 801-3 | RTS 23/ II | RTS 23/ II | 2.79 | 34.88 |  | Práce | Běžná |  |  |  | POL1_
|  | nebo vybourání otvorů průřezové plochy přes 4 m2 ve zdivu nadzákladovém, včetně pomocného lešení o výšce podlahy do 1900 mm a pro zatížení do 1,5 kPa (150 kg/m2) | [25 empty] | SPI |  | nebo vybourání otvorů průřezové plochy přes 4 m2 ve zdivu nadzákladovém, včetně pomocného lešení o výšce podlahy do 1900 mm a pro zatížení do 1,5 kPa (150 kg/m2)
|  | Demolice komínu po podlahu 3.NP : 0,5*2*12,5 |  | 12.5 | [23 empty] | VV | 0
155 | 962081141R00 | Bourání zdiva příček ze skleněných tvárnic, tloušťky do 150 mm | m2 | 17.5784 |  | 0 |  | 0 |  | 0 | 21 | 0 | 0.00067 | 0.01 | 0.082 | 1.44 | 801-3 | RTS 23/ II | RTS 23/ II | 0.6 | 10.55 |  | Práce | Běžná |  |  |  | POL1_
|  | nebo vybourání otvorů jakýchkoliv rozměrů, včetně pomocného lešení o výšce podlahy do 1900 mm a pro zatížení do 1,5 kPa (150 kg/m2), | [25 empty] | SPI |  | nebo vybourání otvorů jakýchkoliv rozměrů, včetně pomocného lešení o výšce podlahy do 1900 mm a pro zatížení do 1,5 kPa (150 kg/m2),
|  | 1.NP : 1,46*3,16 |  | 4.6136 | [23 empty] | VV | 0
|  | 2.NP : 1,46*4,44 |  | 6.4824 | [23 empty] | VV | 0
|  | 3.NP : 1,46*4,44 |  | 6.4824 | [23 empty] | VV | 0
156 | 963016111R00 | Demontáž sádrokartonových a sádrovláknitých podhledů z desek bez minerální izolace, na jednoduché ocelové konstrukci, 1x opláštěné tl. 12,5 mm | m2 | 53.4 |  | 0 |  | 0 |  | 0 | 21 | 0 | 0.00033 | 0.02 | 0.01183 | 0.63 | 801-3 | RTS 23/ II | RTS 23/ II | 0.35 | 18.69 |  | Práce | Běžná |  |  |  | POL1_
|  | 1.PP : | [25 empty] | VV | 0
|  | Novodobá přístavba : | [25 empty] | VV | 0
|  | 002 : 1,9 |  | 1.9 | [23 empty] | VV | 0
|  | Historická budova školy - H : | [25 empty] | VV | 0
|  | 002 : 44,5 |  | 44.5 | [23 empty] | VV | 0
|  | 014 : 2,7 |  | 2.7 | [23 empty] | VV | 0
|  | 015 : 2,3 |  | 2.3 | [23 empty] | VV | 0
|  | 016 : 2 |  | 2 | [23 empty] | VV | 0
157 | 963051110R00 | Bourání železobetonových stropů deskových tloušťky do 80 mm | m3 | 28.7413 |  | 0 |  | 0 |  | 0 | 21 | 0 | 0.00951 | 0.27 | 2.4 | 68.98 | 801-3 | RTS 23/ II | RTS 23/ II | 9.38 | 269.59 |  | Práce | Běžná |  |  |  | POL1_
|  | včetně pomocného lešení o výšce podlahy do 1900 mm a pro zatížení do 1,5 kPa (150 kg/m2), | [25 empty] | SPI
|  | Novodobá přístavba : | [25 empty] | VV | 0
|  | Demontáž stropní konstrukce 3.NP : 6,83*3,84*0,2 |  | 5.2454 | [23 empty] | VV | 0
|  | Demontáž stropní konstrukce 1.PP : (6,52*9,69*0,2+9,37*6,57+7,25*5,97)*0,2 |  | 23.4958 | [23 empty] | VV | 0
158 | 963053935R00 | Bourání železobetonových schodišťových ramen monolitických zazděných oboustranně | m2 | 5.7 |  | 0 |  | 0 |  | 0 | 21 | 0 | 0 | 0 | 0.36 | 2.05 | 801-3 | RTS 23/ II | RTS 23/ II | 3.33 | 18.98 |  | Práce | Běžná |  |  |  | POL1_
|  | 1.PP : 1,5*3,8 |  | 5.7 | [23 empty] | VV | 0
159 | 963054949R00 | Bourání železobetonových schodnic jakékoliv délky | m | 4.5 |  | 0 |  | 0 |  | 0 | 21 | 0 | 0.00058 | 0 | 0.144 | 0.65 | 801-3 | RTS 23/ II | RTS 23/ II | 0.947 | 4.26 |  | Práce | Běžná |  |  |  | POL1_
|  | jakékoliv délky, | [25 empty] | SPI
|  | Včetně pomocného lešení o výšce podlahy do 1900 mm a pro zatížení do 1,5 kPa (150 kg/m2). | [25 empty] | POP
|  | 1.PP : | [25 empty] | VV | 0
|  | Novodobá přístavba : 1,5*3 |  | 4.5 | [23 empty] | VV | 0
160 | 965048515R00 | Bourání podkladů pod dlažby nebo litých celistvých dlažeb a mazanin Broušení betonového povrchu do tloušťky 5 mm | m2 | 2871.605 |  | 0 |  | 0 |  | 0 | 21 | 0 | 0 | 0 | 0.0126 | 36.18 | 801-3 | RTS 23/ II | RTS 23/ II | 0.33 | 947.63 |  | Práce | Běžná |  |  |  | POL1_
|  | Odkaz na mn. položky pořadí 161 : 123,62500 |  | 123.625 | [23 empty] | VV | 5
|  | Odkaz na mn. položky pořadí 470 : 519,72000 |  | 519.72 | [23 empty] | VV | 5
|  | Odkaz na mn. položky pořadí 475 : 988,41000 |  | 988.41 | [23 empty] | VV | 5
|  | Odkaz na mn. položky pořadí 478 : 1343,95000 |  | 1343.95 | [23 empty] | VV | 5
|  | Odkaz na mn. položky pořadí 479 : 87,00000 |  | 87 | [23 empty] | VV | 5
|  | skladba P.16 - 1.32 : -180,15 |  | -180.15 | [23 empty] | VV | 0
|  | skladba P.17 - 1.28, 1.29, 1.30, 1.31 : -(2,97+1,97+2,21+3,8) |  | -10.95 | [23 empty] | VV | 0
161 | 965048541R00 | Bourání podkladů pod dlažby nebo litých celistvých dlažeb a mazanin Frézování betonového povrchu tloušťky do 30 mm | m2 | 123.625 |  | 0 |  | 0 |  | 0 | 21 | 0 | 0 | 0 | 0.0756 | 9.35 | 801-3 | RTS 23/ II | RTS 23/ II | 0.1 | 12.36 |  | Práce | Běžná |  |  |  | POL1_
|  | Dočištění povrchu schodů : | [25 empty] | VV | 0
|  | Schodiště 1.PP : | [25 empty] | VV | 0
|  | 1.01 : (11*2,5)*0,5 |  | 13.75 | [23 empty] | VV | 0
|  | 0.02 : (6,5*1,5+14*1,5)*0,5 |  | 15.375 | [23 empty] | VV | 0
|  | 0.23 : (10*1,5)*0,5 |  | 7.5 | [23 empty] | VV | 0
|  | Schodiště 1.NP - 3.NP : | [25 empty] | VV | 0
|  | 1.05, 2.01 : 14*1,5*0,5*4 |  | 42 | [23 empty] | VV | 0
|  | 0.23, 1.26, 2.23 : 12*1,5*0,5*5 |  | 45 | [23 empty] | VV | 0
162 | 965081113R00 | Bourání podlah z dlaždic půdních, , plochy přes 1 m2 | m2 | 171.1 |  | 0 |  | 0 |  | 0 | 21 | 0 | 0 | 0 | 0.045 | 7.7 | 801-3 | RTS 23/ II | RTS 23/ II | 0.13 | 22.24 |  | Práce | Běžná |  |  |  | POL1_
|  | bez podkladního lože, s jakoukoliv výplní spár | [25 empty] | SPI
|  | 3.NP : | [25 empty] | VV | 0
|  | Historická budova školy : | [25 empty] | VV | 0
|  | 303 : 26,5 |  | 26.5 | [23 empty] | VV | 0
|  | 304 : 118,6 |  | 118.6 | [23 empty] | VV | 0
|  | 310 : 26 |  | 26 | [23 empty] | VV | 0
163 | 965081713R00 | Bourání podlah z keramických dlaždic, tloušťky do 10 mm, plochy přes 1 m2 | m2 | 761.9286 |  | 0 |  | 0 |  | 0 | 21 | 0 | 0 | 0 | 0.02 | 15.24 | 801-3 | RTS 23/ II | RTS 23/ II | 0.15 | 114.29 |  | Práce | Běžná |  |  |  | POL1_
|  | bez podkladního lože, s jakoukoliv výplní spár | [25 empty] | SPI
|  | 1.PP : | [25 empty] | VV | 0
|  | Novodobá přístavba : | [25 empty] | VV | 0
|  | 001 : 16,5 |  | 16.5 | [23 empty] | VV | 0
|  | 002 : 1,9 |  | 1.9 | [23 empty] | VV | 0
|  | 003 : 1,4 |  | 1.4 | [23 empty] | VV | 0
|  | 004 : 16 |  | 16 | [23 empty] | VV | 0
|  | 005 : 22,9 |  | 22.9 | [23 empty] | VV | 0
|  | 006 : 18,6 |  | 18.6 | [23 empty] | VV | 0
|  | 007 : 3,14 |  | 3.14 | [23 empty] | VV | 0
|  | 008 : 6,3 |  | 6.3 | [23 empty] | VV | 0
|  | 009 : 6,2 |  | 6.2 | [23 empty] | VV | 0
|  | 010 : 5,8 |  | 5.8 | [23 empty] | VV | 0
|  | 011 : 45,8 |  | 45.8 | [23 empty] | VV | 0
|  | 012 : 63,3 |  | 63.3 | [23 empty] | VV | 0
|  | 013 : 5,1 |  | 5.1 | [23 empty] | VV | 0
|  | 014 : 6,2 |  | 6.2 | [23 empty] | VV | 0
|  | 015 : 3 |  | 3 | [23 empty] | VV | 0
|  | 016 : 1,2 |  | 1.2 | [23 empty] | VV | 0
|  | 017 : 2,6 |  | 2.6 | [23 empty] | VV | 0
|  | 018 : 4,1 |  | 4.1 | [23 empty] | VV | 0
|  | 019 : 10,7 |  | 10.7 | [23 empty] | VV | 0
|  | Historická budova školy : | [25 empty] | VV | 0
|  | 001 : 4,67*1,47+1,485*2 |  | 9.8349 | [23 empty] | VV | 0
|  | 005 : 24,7 |  | 24.7 | [23 empty] | VV | 0
|  | 013 : 5,6 |  | 5.6 | [23 empty] | VV | 0
|  | 014 : 2,7 |  | 2.7 | [23 empty] | VV | 0
|  | 015 : 2,3 |  | 2.3 | [23 empty] | VV | 0
|  | 016 : 2 |  | 2 | [23 empty] | VV | 0
|  | 018 : 3,6 |  | 3.6 | [23 empty] | VV | 0
|  | 019 : 27,6 |  | 27.6 | [23 empty] | VV | 0
|  | 020 : 5,6 |  | 5.6 | [23 empty] | VV | 0
|  | 021 : 2,4 |  | 2.4 | [23 empty] | VV | 0
|  | Novodobá přístavba : | [25 empty] | VV | 0
|  | 1.NP : | [25 empty] | VV | 0
|  | 101 : 26,6 |  | 26.6 | [23 empty] | VV | 0
|  | 103 : 51 |  | 51 | [23 empty] | VV | 0
|  | 104 : 21,4 |  | 21.4 | [23 empty] | VV | 0
|  | 108 : 0,8 |  | 0.8 | [23 empty] | VV | 0
|  | 109 : 3,6 |  | 3.6 | [23 empty] | VV | 0
|  | 110 : 1,2 |  | 1.2 | [23 empty] | VV | 0
|  | 111 : 1,2 |  | 1.2 | [23 empty] | VV | 0
|  | 112 : 3,5 |  | 3.5 | [23 empty] | VV | 0
|  | 113 : 1,4 |  | 1.4 | [23 empty] | VV | 0
|  | 114 : 2,7 |  | 2.7 | [23 empty] | VV | 0
|  | 115 : 2,2 |  | 2.2 | [23 empty] | VV | 0
|  | 116 : 1,2 |  | 1.2 | [23 empty] | VV | 0
|  | Historická budova školy : | [25 empty] | VV | 0
|  | 101 : 1,47*3,47+1,47*2,3 |  | 8.4819 | [23 empty] | VV | 0
|  | 107 : 14,7 |  | 14.7 | [23 empty] | VV | 0
|  | 111 : 13,8 |  | 13.8 | [23 empty] | VV | 0
|  | 112 : 13,5 |  | 13.5 | [23 empty] | VV | 0
|  | 115 : 3,3 |  | 3.3 | [23 empty] | VV | 0
|  | 116 : 2 |  | 2 | [23 empty] | VV | 0
|  | 117 : 2,3 |  | 2.3 | [23 empty] | VV | 0
|  | 118 : 4,47*1,47 |  | 6.5709 | [23 empty] | VV | 0
|  | 119 : 3,3 |  | 3.3 | [23 empty] | VV | 0
|  | 120 : 1,9 |  | 1.9 | [23 empty] | VV | 0
|  | 121 : 2,3 |  | 2.3 | [23 empty] | VV | 0
|  | 2.NP : | [25 empty] | VV | 0
|  | Novodobá přístavba : | [25 empty] | VV | 0
|  | 201 : 20,9 |  | 20.9 | [23 empty] | VV | 0
|  | 202 : 50,9 |  | 50.9 | [23 empty] | VV | 0
|  | 206 : 0,8 |  | 0.8 | [23 empty] | VV | 0
|  | 207 : 3,6 |  | 3.6 | [23 empty] | VV | 0
|  | 208 : 1,2 |  | 1.2 | [23 empty] | VV | 0
|  | 209 : 1,2 |  | 1.2 | [23 empty] | VV | 0
|  | 210 : 3,5 |  | 3.5 | [23 empty] | VV | 0
|  | 211 : 1,4 |  | 1.4 | [23 empty] | VV | 0
|  | 212 : 2,7 |  | 2.7 | [23 empty] | VV | 0
|  | 213 : 2,2 |  | 2.2 | [23 empty] | VV | 0
|  | 214 : 1,2 |  | 1.2 | [23 empty] | VV | 0
|  | Historická budova školy : | [25 empty] | VV | 0
|  | 201 : 3,47*1,47 |  | 5.1009 | [23 empty] | VV | 0
|  | 204 : 5,8 |  | 5.8 | [23 empty] | VV | 0
|  | 205 : 30,6 |  | 30.6 | [23 empty] | VV | 0
|  | 214 : 3,3 |  | 3.3 | [23 empty] | VV | 0
|  | 215 : 2 |  | 2 | [23 empty] | VV | 0
|  | 216 : 2,3 |  | 2.3 | [23 empty] | VV | 0
|  | 217 : 3,3 |  | 3.3 | [23 empty] | VV | 0
|  | 218 : 1,9 |  | 1.9 | [23 empty] | VV | 0
|  | 219 : 2,3 |  | 2.3 | [23 empty] | VV | 0
|  | 3.NP : | [25 empty] | VV | 0
|  | Novodobá budova školy : | [25 empty] | VV | 0
|  | 301 : 20,9 |  | 20.9 | [23 empty] | VV | 0
|  | 302 : 34,9 |  | 34.9 | [23 empty] | VV | 0
|  | 304 : 6,6 |  | 6.6 | [23 empty] | VV | 0
|  | 305 : 2,6 |  | 2.6 | [23 empty] | VV | 0
|  | 306 : 1,3 |  | 1.3 | [23 empty] | VV | 0
|  | 307 : 3,5 |  | 3.5 | [23 empty] | VV | 0
|  | 308 : 1,2 |  | 1.2 | [23 empty] | VV | 0
|  | 309 : 1,2 |  | 1.2 | [23 empty] | VV | 0
|  | 310 : 3,4 |  | 3.4 | [23 empty] | VV | 0
|  | 311 : 1,4 |  | 1.4 | [23 empty] | VV | 0
|  | 312 : 2,8 |  | 2.8 | [23 empty] | VV | 0
|  | Historická budova školy : | [25 empty] | VV | 0
|  | 301 : 19,9 |  | 19.9 | [23 empty] | VV | 0
164 | 965081702R00 | Bourání podlah Soklíků z dlažeb keramických tloušťky do 10 mm, výšky do 100 mm | m | 631.88 |  | 0 |  | 0 |  | 0 | 21 | 0 | 0 | 0 | 0.0004 | 0.25 | 801-3 | RTS 23/ II | RTS 23/ II | 0.07 | 44.23 |  | Práce | Běžná |  |  |  | POL1_
|  | bez podkladního lože, s jakoukoliv výplní spár | [25 empty] | SPI
|  | 1.PP : | [25 empty] | VV | 0
|  | Novodobá přístavba : | [25 empty] | VV | 0
|  | 001 : 3,8*2+0,98*2+1,5*2+0,47*2+1,52*2+3,71*2 |  | 23.96 | [23 empty] | VV | 0
|  | 004 : 5*5+3*2 |  | 31 | [23 empty] | VV | 0
|  | 005 : 2,44*2+8,1*2 |  | 21.08 | [23 empty] | VV | 0
|  | 007 : 4,46*2+0,66*4+4,22*2 |  | 20 | [23 empty] | VV | 0
|  | 008 : 2,75*2+2,07*2+0,53*2 |  | 10.7 | [23 empty] | VV | 0
|  | 009 : 2,25*2+2,75*2 |  | 10 | [23 empty] | VV | 0
|  | 010 : 2,75*2+2,02*2 |  | 9.54 | [23 empty] | VV | 0
|  | 011 : 6,52*2+6,79*2 |  | 26.62 | [23 empty] | VV | 0
|  | 012 : 14,1*2+4,17*2 |  | 36.54 | [23 empty] | VV | 0
|  | 013 : 2,56*2+2*2 |  | 9.12 | [23 empty] | VV | 0
|  | 014 : 2,26*2+2,75*2 |  | 10.02 | [23 empty] | VV | 0
|  | 018 : 2,5*2+1,2*2 |  | 7.4 | [23 empty] | VV | 0
|  | 019 : 2,89*2+3,5 |  | 9.28 | [23 empty] | VV | 0
|  | Historická budova školy : | [25 empty] | VV | 0
|  | 001 : 1,485*2+3,76*2+0,8*2 |  | 12.09 | [23 empty] | VV | 0
|  | 005 : 4,285*2+5,66*2 |  | 19.89 | [23 empty] | VV | 0
|  | 013 : 2,88*2+1,5*2 |  | 8.76 | [23 empty] | VV | 0
|  | 014 : 2,7 |  | 2.7 | [23 empty] | VV | 0
|  | 018 : 1,7*2+1,815*2 |  | 7.03 | [23 empty] | VV | 0
|  | 019 : 5,82*2+4,48*2 |  | 20.6 | [23 empty] | VV | 0
|  | 020 : 2,96*2+1,815*2 |  | 9.55 | [23 empty] | VV | 0
|  | 1.NP : | [25 empty] | VV | 0
|  | Novodobá přístavba : | [25 empty] | VV | 0
|  | 101 : 6,61*2+2,89*2 |  | 19 | [23 empty] | VV | 0
|  | 103 : 2,05+5*2+14,5*2+2,36*2 |  | 45.77 | [23 empty] | VV | 0
|  | 104 : 2,44*2+8,5*2 |  | 21.88 | [23 empty] | VV | 0
|  | Historická budova školy : | [25 empty] | VV | 0
|  | 101 : 2,71*2+2,5*2 |  | 10.42 | [23 empty] | VV | 0
|  | 107 : 1,5*3 |  | 4.5 | [23 empty] | VV | 0
|  | 111 : 6,79*2+2,05*2 |  | 17.68 | [23 empty] | VV | 0
|  | 112 : 6,13*2+2,55*2 |  | 17.36 | [23 empty] | VV | 0
|  | 118 : 1,47*2+3,47*2 |  | 9.88 | [23 empty] | VV | 0
|  | 2.NP : | [25 empty] | VV | 0
|  | Novodobá přístavba : | [25 empty] | VV | 0
|  | 201 : 6,68*2+2,89*2 |  | 19.14 | [23 empty] | VV | 0
|  | 202 : 0,8*2+0,66*2+0,65*2+0,69+0,76*6+14,5+0,5 |  | 24.47 | [23 empty] | VV | 0
|  | Historická budova školy : | [25 empty] | VV | 0
|  | 201 : 3,47*2+1,5*2 |  | 9.94 | [23 empty] | VV | 0
|  | 202 : 4,5*2+23,5*2 |  | 56 | [23 empty] | VV | 0
|  | 204 : 2,71*2+1,95*2 |  | 9.32 | [23 empty] | VV | 0
|  | 205 : 6,125*2+4,79*2 |  | 21.83 | [23 empty] | VV | 0
|  | 3.NP : | [25 empty] | VV | 0
|  | Novodobá budova školy : | [25 empty] | VV | 0
|  | 301 : 6,68*2+2,9 |  | 16.26 | [23 empty] | VV | 0
|  | 302 : 4,45 |  | 4.45 | [23 empty] | VV | 0
|  | Historická budova školy : | [25 empty] | VV | 0
|  | 301 : 3,51*2+5,54*2 |  | 18.1 | [23 empty] | VV | 0
165 | 966055121R00 | Vybourání částí říms ze železobetonu vyložených přes 500 mm | m | 3.5 |  | 0 |  | 0 |  | 0 | 21 | 0 | 0 | 0 | 0.187 | 0.65 | 801-3 | RTS 23/ II | RTS 23/ II | 1.836 | 6.43 |  | Práce | Běžná |  |  |  | POL1_
|  | 1.PP - ŽB stříška : 3,5 |  | 3.5 | [23 empty] | VV | 0
166 | 968061112R00 | Vyvěšení nebo zavěšení dřevěných křídel oken, plochy do 1,5 m2 | kus | 157 |  | 0 |  | 0 |  | 0 | 21 | 0 | 0 | 0 | 0 | 0 | 801-3 | RTS 23/ II | RTS 23/ II | 0.03 | 4.71 |  | Práce | Běžná |  |  |  | POL1_
|  | oken, dveří a vrat, s uložením a opětovným zavěšením po provedení stavebních změn, | [25 empty] | SPI
|  | 1.PP : 18*2+9 |  | 45 | [23 empty] | VV | 0
|  | 1.NP : 16*2+6 |  | 38 | [23 empty] | VV | 0
|  | 2.NP : 15*2+6 |  | 36 | [23 empty] | VV | 0
|  | 3.NP : 16*2+6 |  | 38 | [23 empty] | VV | 0
167 | 968061125R00 | Vyvěšení nebo zavěšení dřevěných křídel dveří, plochy do 2 m2 | kus | 84 |  | 0 |  | 0 |  | 0 | 21 | 0 | 0 | 0 | 0 | 0 | 801-3 | RTS 23/ II | RTS 23/ II | 0.05 | 4.2 |  | Práce | Běžná |  |  |  | POL1_
|  | oken, dveří a vrat, s uložením a opětovným zavěšením po provedení stavebních změn, | [25 empty] | SPI
|  | 1.PP : | [25 empty] | VV | 0
|  | Novodobá přístavba : 18 |  | 18 | [23 empty] | VV | 0
|  | Historická budova školy : 8 |  | 8 | [23 empty] | VV | 0
|  | 1.NP : | [25 empty] | VV | 0
|  | Novodobá přístavba : 13 |  | 13 | [23 empty] | VV | 0
|  | Historická budova školy : 8 |  | 8 | [23 empty] | VV | 0
|  | 2.NP : | [25 empty] | VV | 0
|  | Novodobá přístavba : 13 |  | 13 | [23 empty] | VV | 0
|  | Historická budova školy : 8 |  | 8 | [23 empty] | VV | 0
|  | 3.NP : | [25 empty] | VV | 0
|  | Novodobá přístavba : 11 |  | 11 | [23 empty] | VV | 0
|  | Historická budova školy : 5 |  | 5 | [23 empty] | VV | 0
168 | 968061126R00 | Vyvěšení nebo zavěšení dřevěných křídel dveří, plochy přes 2 m2 | kus | 27 |  | 0 |  | 0 |  | 0 | 21 | 0 | 0 | 0 | 0 | 0 | 801-3 | RTS 23/ II | RTS 23/ II | 0.09 | 2.43 |  | Práce | Běžná |  |  |  | POL1_
|  | oken, dveří a vrat, s uložením a opětovným zavěšením po provedení stavebních změn, | [25 empty] | SPI
|  | 1.PP : | [25 empty] | VV | 0
|  | Historická budova školy : 15 |  | 15 | [23 empty] | VV | 0
|  | 1.NP : | [25 empty] | VV | 0
|  | Historická budova školy : 10 |  | 10 | [23 empty] | VV | 0
|  | 3.NP : | [25 empty] | VV | 0
|  | Novodobá budova školy : 2 |  | 2 | [23 empty] | VV | 0
169 | 968062354R00 | Vybourání dřevěných rámů oken dvojitých nebo zdvojených, plochy do 1 m2 | m2 | 0.8379 |  | 0 |  | 0 |  | 0 | 21 | 0 | 0.00219 | 0 | 0.075 | 0.06 | 801-3 | RTS 23/ II | RTS 23/ II | 0.955 | 0.8 |  | Práce | Běžná |  |  |  | POL1_
|  | včetně pomocného lešení o výšce podlahy do 1900 mm a pro zatížení do 1,5 kPa (150 kg/m2), | [25 empty] | SPI
|  | 1.PP : 0,57*1,47 |  | 0.8379 | [23 empty] | VV | 0
170 | 968062355R00 | Vybourání dřevěných rámů oken dvojitých nebo zdvojených, plochy do 2 m2 | m2 | 69.1279 |  | 0 |  | 0 |  | 0 | 21 | 0 | 0.001 | 0.07 | 0.062 | 4.29 | 801-3 | RTS 23/ II | RTS 23/ II | 0.61 | 42.17 |  | Práce | Běžná |  |  |  | POL1_
|  | včetně pomocného lešení o výšce podlahy do 1900 mm a pro zatížení do 1,5 kPa (150 kg/m2), | [25 empty] | SPI
|  | 1.PP : 0,87*1,46*6+1,47*1,46*7+1,44*1,46+1,46*1,46*4+1,49*1,49*3+1,47*1,47*2+1,26*1,47 |  | 46.1077 | [23 empty] | VV | 0
|  | 1.NP : 0,87*1,47*6 |  | 7.6734 | [23 empty] | VV | 0
|  | 2.NP : 0,87*1,47*6 |  | 7.6734 | [23 empty] | VV | 0
|  | 3.NP : 0,87*1,47*6 |  | 7.6734 | [23 empty] | VV | 0
171 | 968062356R00 | Vybourání dřevěných rámů oken dvojitých nebo zdvojených, plochy do 4 m2 | m2 | 203.3614 |  | 0 |  | 0 |  | 0 | 21 | 0 | 0.00092 | 0.19 | 0.054 | 10.98 | 801-3 | RTS 23/ II | RTS 23/ II | 0.47 | 95.58 |  | Práce | Běžná |  |  |  | POL1_
|  | včetně pomocného lešení o výšce podlahy do 1900 mm a pro zatížení do 1,5 kPa (150 kg/m2), | [25 empty] | SPI
|  | 1.PP : 1,45*2,8+1,1*2,8 |  | 7.14 | [23 empty] | VV | 0
|  | 1.NP : 1,77*2,38*9+1,47*2,37*4 |  | 51.849 | [23 empty] | VV | 0
|  | 1,79*2,38*3+1,25*2,4 |  | 15.7806 | [23 empty] | VV | 0
|  | 2.NP : 1,77*2,38*5+1,47*2,37*6+1,765*2,37*2+1,75*2,37*2 |  | 58.6275 | [23 empty] | VV | 0
|  | 1,25*2,4 |  | 3 | [23 empty] | VV | 0
|  | 3.NP : 1,77*2,37*9+1,75*2,37*4+1,765*2,37+1,78*2,37*2 |  | 66.9643 | [23 empty] | VV | 0
172 | 968062456R00 | Vybourání dřevěných rámů dveřních zárubní, plochy přes 2 m2 | m2 | 64.7214 |  | 0 |  | 0 |  | 0 | 21 | 0 | 0.001 | 0.06 | 0.067 | 4.34 | 801-3 | RTS 23/ II | RTS 23/ II | 0.533 | 34.5 |  | Práce | Běžná |  |  |  | POL1_
|  | včetně pomocného lešení o výšce podlahy do 1900 mm a pro zatížení do 1,5 kPa (150 kg/m2), | [25 empty] | SPI
|  | 1.PP : | [25 empty] | VV | 0
|  | Historická budova školy : 1,22*2,36*12 |  | 34.5504 | [23 empty] | VV | 0
|  | 1.NP : | [25 empty] | VV | 0
|  | Historická budova školy : 1,25*2,4*8+1,21*2,55*2 |  | 30.171 | [23 empty] | VV | 0
173 | 968072455R00 | Vybourání a vyjmutí kovových rámů a rolet rámů, včetně pomocného lešení o výšce podlahy do 1900 mm a pro zatížení do 1,5 kPa (150 kg/m2) dveřních zárubní, plochy do 2 m2 | m2 | 118.146 |  | 0 |  | 0 |  | 0 | 21 | 0 | 0.00117 | 0.14 | 0.076 | 8.98 | 801-3 | RTS 23/ II | RTS 23/ II | 0.94 | 111.06 |  | Práce | Běžná |  |  |  | POL1_
|  | 1.PP : | [25 empty] | VV | 0
|  | Novodobá přístavba : 0,9*1,97+0,8*1,97*9+0,6*1,97*7+1*2,31 |  | 26.541 | [23 empty] | VV | 0
|  | Historická budova školy : 0,6*1,97*4+0,8*1,97*2+0,9*1,97*2 |  | 11.426 | [23 empty] | VV | 0
|  | 1.NP : | [25 empty] | VV | 0
|  | Novodobá výstavba : 0,6*1,97*7+0,8*1,97*3+0,9*1,97*2 |  | 16.548 | [23 empty] | VV | 0
|  | Historická budova školy : 0,8*1,97*4+0,6*1,97*4 |  | 11.032 | [23 empty] | VV | 0
|  | 2.NP : | [25 empty] | VV | 0
|  | Novodobá budova školy : 0,6*1,97*7+0,8*1,97*4+0,9*1,97*2 |  | 18.124 | [23 empty] | VV | 0
|  | Historická budova školy : 0,6*1,97*4+0,8*1,97*4 |  | 11.032 | [23 empty] | VV | 0
|  | 3.NP : | [25 empty] | VV | 0
|  | Novodobá budova školy : 0,6*1,97*7+0,8*1,97*4 |  | 14.578 | [23 empty] | VV | 0
|  | Historická budova školy : 0,9*1,97*5 |  | 8.865 | [23 empty] | VV | 0
174 | 968072456R00 | Vybourání a vyjmutí kovových rámů a rolet rámů, včetně pomocného lešení o výšce podlahy do 1900 mm a pro zatížení do 1,5 kPa (150 kg/m2) dveřních zárubní, plochy přes 2 m2 | m2 | 2.8565 |  | 0 |  | 0 |  | 0 | 21 | 0 | 0.001 | 0 | 0.063 | 0.18 | 801-3 | RTS 23/ II | RTS 23/ II | 0.72 | 2.06 |  | Práce | Běžná |  |  |  | POL1_
|  | 3.NP : | [25 empty] | VV | 0
|  | Novodobá výstavba : 1,45*1,97 |  | 2.8565 | [23 empty] | VV | 0
175 | 968072747R00 | Vybourání a vyjmutí kovových rámů a rolet rámů, včetně pomocného lešení o výšce podlahy do 1900 mm a pro zatížení do 1,5 kPa (150 kg/m2) stěn výkladních pevných nebo otvíravých, plochy přes 4 m2 | m2 | 20.945 |  | 0 |  | 0 |  | 0 | 21 | 0 | 0.00049 | 0.01 | 0.019 | 0.4 | 801-3 | RTS 23/ II | RTS 23/ II | 0.339 | 7.1 |  | Práce | Běžná |  |  |  | POL1_
|  | 1.PP : 2,9*3,55+3*3,55 |  | 20.945 | [23 empty] | VV | 0
176 | 969011131R00 | Vybourání vodovodního, plynového a podobného vedení DN do 125 mm | m | 127.5 |  | 0 |  | 0 |  | 0 | 21 | 0 | 0.00038 | 0.05 | 0.037 | 4.72 | 801-3 | RTS 23/ II | RTS 23/ II | 0.13 | 16.58 |  | Práce | Běžná |  |  |  | POL1_
|  | včetně pomocného lešení o výšce podlahy do 1900 mm a pro zatížení do 1,5 kPa (150 kg/m2), | [25 empty] | SPI
|  | 1.PP - drenážní potrubí : 127,5 |  | 127.5 | [23 empty] | VV | 0
177 | 970251200R00 | Řezání železobetonu hloubka řezu 200 mm | m | 163.69 |  | 0 |  | 0 |  | 0 | 21 | 0 | 0 | 0 | 0.00046 | 0.08 | 801-3 | RTS 23/ II | RTS 23/ II | 2 | 327.38 |  | Práce | Běžná |  |  |  | POL1_
|  | Novodobá přístavba : | [25 empty] | VV | 0
|  | Demontáž stropní konstrukce 3.NP : 3,85*2+6,68*2 |  | 21.06 | [23 empty] | VV | 0
|  | Demontáž stropní konstrukce 1.PP : 6,52*4+9,69*3+6,57*3+16,62*3+5,97*3 |  | 142.63 | [23 empty] | VV | 0
178 | 976071111R00 | Vybourání kovových doplňkových konstrukcí madel a zábradlí v jakémkoliv zdivu | m | 5 |  | 0 |  | 0 |  | 0 | 21 | 0 | 0 | 0 | 0.037 | 0.19 | 801-3 | RTS 23/ II | RTS 23/ II | 0.55 | 2.75 |  | Práce | Běžná |  |  |  | POL1_
|  | 1.PP : 2,5*2 |  | 5 | [23 empty] | VV | 0
179 | 978011121R00 | Otlučení omítek vápenných nebo vápenocementových vnitřních s vyškrabáním spár, s očištěním zdiva stropů, v rozsahu do 10 % | m2 | 1261.97 |  | 0 |  | 0 |  | 0 | 21 | 0 | 0 | 0 | 0.004 | 5.05 | 801-3 | RTS 23/ II | RTS 23/ II | 0.03 | 37.86 |  | Práce | Běžná |  |  |  | POL1_
|  | Odkaz na mn. položky pořadí 66 : 1261,97000 |  | 1261.97 | [23 empty] | VV | 5
180 | 978011141R00 | Otlučení omítek vápenných nebo vápenocementových vnitřních s vyškrabáním spár, s očištěním zdiva stropů, v rozsahu do 30 % | m2 | 490.9 |  | 0 |  | 0 |  | 0 | 21 | 0 | 0 | 0 | 0.01 | 4.91 | 801-3 | RTS 23/ II | RTS 23/ II | 0.1 | 49.09 |  | Práce | Běžná |  |  |  | POL1_
|  | Odkaz na mn. položky pořadí 67 : 490,90000 |  | 490.9 | [23 empty] | VV | 5
181 | 978012191R00 | Otlučení omítek vápenných nebo vápenocementových vnitřních s vyškrabáním spár, s očištěním zdiva stropů rákosovaných, v rozsahu do 100 % | m2 | 1182.1 |  | 0 |  | 0 |  | 0 | 21 | 0 | 0 | 0 | 0.05 | 59.11 | 801-3 | RTS 23/ II | RTS 23/ II | 0.462 | 546.13 |  | Práce | Běžná |  |  |  | POL1_
|  | Odkaz na mn. položky pořadí 68 : 716,04000 |  | 716.04 | [23 empty] | VV | 5
|  | Odkaz na mn. položky pořadí 69 : 466,06000 |  | 466.06 | [23 empty] | VV | 5
182 | 978013141R00 | Otlučení omítek vápenných nebo vápenocementových vnitřních s vyškrabáním spár, s očištěním zdiva stěn, v rozsahu do 30 % | m2 | 981.1829 |  | 0 |  | 0 |  | 0 | 21 | 0 | 0 | 0 | 0.01 | 9.81 | 801-3 | RTS 23/ II | RTS 23/ II | 0.08 | 78.49 |  | Práce | Běžná |  |  |  | POL1_
|  | Odkaz na mn. položky pořadí 73 : 981,18290 |  | 981.1829 | [23 empty] | VV | 5
183 | 978015341R00 | Otlučení omítek vápenných nebo vápenocementových vnějších s vyškrabáním spár, s očištěním zdiva 5. až 7. stupni složitosti, v rozsahu do 30 % | m2 | 1047 |  | 0 |  | 0 |  | 0 | 21 | 0 | 0 | 0 | 0.026 | 27.22 | 801-3 | RTS 23/ II | RTS 23/ II | 0.12 | 125.64 |  | Práce | Běžná |  |  |  | POL1_
|  | Odkaz na mn. položky pořadí 93 : 1047,00000 |  | 1047 | [23 empty] | VV | 5
184 | 978015371R00 | Otlučení omítek vápenných nebo vápenocementových vnějších s vyškrabáním spár, s očištěním zdiva 5. až 7. stupni složitosti, v rozsahu do 65 % | m2 | 670.4 |  | 0 |  | 0 |  | 0 | 21 | 0 | 0 | 0 | 0.058 | 38.88 | 801-3 | RTS 23/ II | RTS 23/ II | 0.26 | 174.3 |  | Práce | Běžná |  |  |  | POL1_
|  | Odkaz na mn. položky pořadí 94 : 670,40000 |  | 670.4 | [23 empty] | VV | 5
185 | 978057321R00 | Odsekání a odebrání obkladů ze schodišťových konstrukcí z umělého kamene nebo litého teraca, stupnic | m | 145.53 |  | 0 |  | 0 |  | 0 | 21 | 0 | 0 | 0 | 0.02 | 2.91 | 801-3 | RTS 23/ II | RTS 23/ II | 0.46 | 66.94 |  | Práce | Běžná |  |  |  | POL1_
|  | včetně otlučení podkladní omítky až na zdivo, | [25 empty] | SPI
|  | 1.PP : | [25 empty] | VV | 0
|  | Historická budova školy : | [25 empty] | VV | 0
|  | 001 : 1,485*14*2 |  | 41.58 | [23 empty] | VV | 0
|  | 1.NP : | [25 empty] | VV | 0
|  | Historická budova školy : | [25 empty] | VV | 0
|  | 118 : 1,485*14*2 |  | 41.58 | [23 empty] | VV | 0
|  | 2.NP : | [25 empty] | VV | 0
|  | Historická buodva školy : | [25 empty] | VV | 0
|  | 201 : 1,485*14*2 |  | 41.58 | [23 empty] | VV | 0
|  | 3.NP : | [25 empty] | VV | 0
|  | Historická budova školy : | [25 empty] | VV | 0
|  | 301 : 1,485*14 |  | 20.79 | [23 empty] | VV | 0
186 | 978057331R00 | Odsekání a odebrání obkladů ze schodišťových konstrukcí z umělého kamene nebo litého teraca, podstupnic | m | 145.53 |  | 0 |  | 0 |  | 0 | 21 | 0 | 0 | 0 | 0.01 | 1.46 | 801-3 | RTS 23/ II | RTS 23/ II | 0.32 | 46.57 |  | Práce | Běžná |  |  |  | POL1_
|  | včetně otlučení podkladní omítky až na zdivo, | [25 empty] | SPI
|  | Odkaz na mn. položky pořadí 185 : 145,53000 |  | 145.53 | [23 empty] | VV | 5
187 | 978059531R00 | Odsekání a odebrání obkladů stěn z obkládaček vnitřních z jakýchkoliv materiálů, plochy přes 2 m2 | m2 | 261.3 |  | 0 |  | 0 |  | 0 | 21 | 0 | 0 | 0 | 0.068 | 17.77 | 801-3 | RTS 23/ II | RTS 23/ II | 0.3 | 78.39 |  | Práce | Běžná |  |  |  | POL1_
|  | včetně otlučení podkladní omítky až na zdivo, | [25 empty] | SPI
|  | 1.PP : | [25 empty] | VV | 0
|  | Novodobá přístavba : | [25 empty] | VV | 0
|  | 002 : 1,5*2+1,2*2 |  | 5.4 | [23 empty] | VV | 0
|  | 003 : 1,2*2 |  | 2.4 | [23 empty] | VV | 0
|  | 006 : 2,3*2 |  | 4.6 | [23 empty] | VV | 0
|  | 007 : 4,46*2 |  | 8.92 | [23 empty] | VV | 0
|  | 015 : 1,1*2 |  | 2.2 | [23 empty] | VV | 0
|  | 016 : 2*(1,2+0,5) |  | 3.4 | [23 empty] | VV | 0
|  | 017 : 1,5*2 |  | 3 | [23 empty] | VV | 0
|  | Historická budova školy : | [25 empty] | VV | 0
|  | 014 : 1,45*2*2 |  | 5.8 | [23 empty] | VV | 0
|  | 015 : 2*(0,9+2,3) |  | 6.4 | [23 empty] | VV | 0
|  | 016 : 2*(0,9+2,3) |  | 6.4 | [23 empty] | VV | 0
|  | 021 : 2*(2,04*2+0,85*2) |  | 11.56 | [23 empty] | VV | 0
|  | 1.NP : | [25 empty] | VV | 0
|  | Novodobá přístavba : | [25 empty] | VV | 0
|  | 105 : 2*(0,88+1) |  | 3.76 | [23 empty] | VV | 0
|  | 106 : 1,5*2 |  | 3 | [23 empty] | VV | 0
|  | 108 : 2*1 |  | 2 | [23 empty] | VV | 0
|  | 110 : 2*1+0,5*2 |  | 3 | [23 empty] | VV | 0
|  | 111 : 2,1+0,5*2 |  | 3.1 | [23 empty] | VV | 0
|  | 113 : 2*2 |  | 4 | [23 empty] | VV | 0
|  | 114 : 1,5*2 |  | 3 | [23 empty] | VV | 0
|  | 115 : 0,5*2 |  | 1 | [23 empty] | VV | 0
|  | 116 : 1*2 |  | 2 | [23 empty] | VV | 0
|  | Historická budova : | [25 empty] | VV | 0
|  | 102 : 1,5*2 |  | 3 | [23 empty] | VV | 0
|  | 104 : 1,5*2 |  | 3 | [23 empty] | VV | 0
|  | 107 : 2,5*2 |  | 5 | [23 empty] | VV | 0
|  | 110 : 2*2 |  | 4 | [23 empty] | VV | 0
|  | 111 : 2*2 |  | 4 | [23 empty] | VV | 0
|  | 115 : 1,5*2*2 |  | 6 | [23 empty] | VV | 0
|  | 116 : 2*2+1*2 |  | 6 | [23 empty] | VV | 0
|  | 117 : 2*2+1*2 |  | 6 | [23 empty] | VV | 0
|  | 119 : 1,5*2*2 |  | 6 | [23 empty] | VV | 0
|  | 120 : 2*2+1*2 |  | 6 | [23 empty] | VV | 0
|  | 121 : 2*2+1*2 |  | 6 | [23 empty] | VV | 0
|  | 2.NP : | [25 empty] | VV | 0
|  | Novodobá budova školy : | [25 empty] | VV | 0
|  | 203 : 1,5*2 |  | 3 | [23 empty] | VV | 0
|  | 204 : 0,66*2*2 |  | 2.64 | [23 empty] | VV | 0
|  | 205 : 2*2 |  | 4 | [23 empty] | VV | 0
|  | 206 : 1*2 |  | 2 | [23 empty] | VV | 0
|  | 207 : 1,5*2 |  | 3 | [23 empty] | VV | 0
|  | 208 : 1,5*2 |  | 3 | [23 empty] | VV | 0
|  | 209 : 1*2 |  | 2 | [23 empty] | VV | 0
|  | 210 : 1,5*2 |  | 3 | [23 empty] | VV | 0
|  | 211 : 1*2 |  | 2 | [23 empty] | VV | 0
|  | 212 : 1,5*2 |  | 3 | [23 empty] | VV | 0
|  | 213 : 1,2*2 |  | 2.4 | [23 empty] | VV | 0
|  | 214 : 1*2 |  | 2 | [23 empty] | VV | 0
|  | Historická budova školy : | [25 empty] | VV | 0
|  | 205 : 2,71*2 |  | 5.42 | [23 empty] | VV | 0
|  | 207 : 1,5*2 |  | 3 | [23 empty] | VV | 0
|  | 208 : 1,5*2 |  | 3 | [23 empty] | VV | 0
|  | 209 : 1,5*2 |  | 3 | [23 empty] | VV | 0
|  | 210 : 1,5*2 |  | 3 | [23 empty] | VV | 0
|  | 211 : 1,5*2 |  | 3 | [23 empty] | VV | 0
|  | 212 : 1,5*2 |  | 3 | [23 empty] | VV | 0
|  | 214 : 1,5*2*2+2,5*2 |  | 11 | [23 empty] | VV | 0
|  | 215 : 2*(1+2) |  | 6 | [23 empty] | VV | 0
|  | 216 : 2*(1+2) |  | 6 | [23 empty] | VV | 0
|  | 217 : 1,5*2*2+2,5*2 |  | 11 | [23 empty] | VV | 0
|  | 218 : 2*(1+2) |  | 6 | [23 empty] | VV | 0
|  | 219 : 2*(1+2) |  | 6 | [23 empty] | VV | 0
|  | 3.NP : | [25 empty] | VV | 0
|  | Novodobá budova školy : | [25 empty] | VV | 0
|  | 304 : 3,13*2 |  | 6.26 | [23 empty] | VV | 0
|  | 306 : 1*2 |  | 2 | [23 empty] | VV | 0
|  | 308 : 1*2 |  | 2 | [23 empty] | VV | 0
|  | 309 : 1*2 |  | 2 | [23 empty] | VV | 0
|  | 310 : 1,45*2 |  | 2.9 | [23 empty] | VV | 0
|  | 311 : 0,8*2 |  | 1.6 | [23 empty] | VV | 0
|  | 312 : 1,57*2 |  | 3.14 | [23 empty] | VV | 0
188 | 978059631R00 | Odsekání a odebrání obkladů stěn z obkladaček vnějších z jakýchkoliv materiálů, plochy přes 2 m2 | m2 | 57.19 |  | 0 |  | 0 |  | 0 | 21 | 0 | 0 | 0 | 0.089 | 5.09 | 801-3 | RTS 23/ II | RTS 23/ II | 0.39 | 22.3 |  | Práce | Běžná |  |  |  | POL1_
|  | včetně otlučení podkladní omítky až na zdivo, | [25 empty] | SPI
|  | Sokl - obklad : 0,7*(25+3,6*2+11+8+6+15+3+4+2,5) |  | 57.19 | [23 empty] | VV | 0
189 | 711140101R00 | Odstranění izolace proti vodě - pásy přitavením vodorovné, 1 vrstva | m2 | 140.25 |  | 0 |  | 0 |  | 0 | 21 | 0 | 0 | 0 | 0.00487 | 0.68 | 800-711 | RTS 23/ II | RTS 23/ II | 0.041 | 5.75 |  | Práce | Běžná |  |  |  | POL1_
|  | 1.PP - izolace přizdívky základu : 1,1*127,5 |  | 140.25 | [23 empty] | VV | 0
190 | 712990813R00 | Odstranění povlakové krytiny střech ostatní násypu nebo nánosu do 10° tloušťky přes 50 do 100 mm, | m2 | 325 |  | 0 |  | 0 |  | 0 | 21 | 0 | 0 | 0 | 0.167 | 54.28 | 800-711 | RTS 23/ II | RTS 23/ II | 0.126 | 40.95 |  | Práce | Běžná |  |  |  | POL1_
|  | Odkaz na mn. položky pořadí 231 : 325,00000 |  | 325 | [23 empty] | VV | 5
191 | 712990816R00 | Odstranění povlakové krytiny střech ostatní příplatek k cěně za každých dalších 50 mm tloušťky násypu, | m2 | 325 |  | 0 |  | 0 |  | 0 | 21 | 0 | 0 | 0 | 0.084 | 27.3 | 800-711 | RTS 23/ II | RTS 23/ II | 0.044 | 14.3 |  | Práce | Běžná |  |  |  | POL1_
|  | Odkaz na mn. položky pořadí 193 : 325,00000 |  | 325 | [23 empty] | VV | 5
192 | 713101122R00 | Odstranění tepelné izolace z desek, lamel, rohoží, pásů a foukané izolace stropů a podhledů, volně uložené, z minerálních desek, lamel, rohoží a pásů, tloušťky od 100 mm do 200 mm | m2 | 165.6 |  | 0 |  | 0 |  | 0 | 21 | 0 | 0 | 0 | 0.008 | 1.32 | 800-713 | RTS 23/ II | RTS 23/ II | 0.05 | 8.28 |  | Práce | Běžná |  |  |  | POL1_
|  | Odkaz na mn. položky pořadí 209 : 165,60000 |  | 165.6 | [23 empty] | VV | 5
193 | 713104312R00 | Odstranění tepelné izolace z desek, lamel, rohoží, pásů a foukané izolace plochých střech, přilepené k podkladu, z desek z expandovaného polystyrenu, tloušťky od 100 mm do 200 mm | m2 | 325 |  | 0 |  | 0 |  | 0 | 21 | 0 | 0 | 0 | 0.00433 | 1.41 | 800-713 | RTS 23/ II | RTS 23/ II | 0.1 | 32.5 |  | Práce | Běžná |  |  |  | POL1_
|  | Odkaz na mn. položky pořadí 231 : 325,00000 |  | 325 | [23 empty] | VV | 5
194 | 721210814R00 | Demontáž vpusti z kameniny, DN 125 | kus | 4 |  | 0 |  | 0 |  | 0 | 21 | 0 | 0 | 0 | 0.04285 | 0.17 | 800-721 | RTS 23/ II | RTS 23/ II | 0.558 | 2.23 |  | Práce | Běžná |  |  |  | POL1_
|  | 1.PP : | [25 empty] | VV | 0
|  | Novodobá přístavba : | [25 empty] | VV | 0
|  | 006 : 1 |  | 1 | [23 empty] | VV | 0
|  | 012 : 1 |  | 1 | [23 empty] | VV | 0
|  | 013 : 1 |  | 1 | [23 empty] | VV | 0
|  | 014 : 1 |  | 1 | [23 empty] | VV | 0
195 | 721210823R00 | Demontáž vpusti střešní , DN 125 | kus | 2 |  | 0 |  | 0 |  | 0 | 21 | 0 | 0 | 0 | 0.02011 | 0.04 | 800-721 | RTS 23/ II | RTS 23/ II | 0.465 | 0.93 |  | Práce | Běžná |  |  |  | POL1_
|  | Střecha - ST1 : 2 |  | 2 | [23 empty] | VV | 0
196 | 725110814R00 | Demontáž klozetů kombinovaných | soubor | 23 |  | 0 |  | 0 |  | 0 | 21 | 0 | 0 | 0 | 0.0342 | 0.79 | 800-721 | RTS 23/ II | RTS 23/ II | 0.465 | 10.7 |  | Práce | Běžná |  |  |  | POL1_
197 | 725122813R00 | Demontáž pisoárů s nádrží + 1 záchodkem | soubor | 15 |  | 0 |  | 0 |  | 0 | 21 | 0 | 0 | 0 | 0.0172 | 0.26 | 800-721 | RTS 23/ II | RTS 23/ II | 0.403 | 6.05 |  | Práce | Běžná |  |  |  | POL1_
198 | 725210821R00 | Demontáž umyvadel umyvadel bez výtokových armatur | soubor | 34 |  | 0 |  | 0 |  | 0 | 21 | 0 | 0 | 0 | 0.01946 | 0.66 | 800-721 | RTS 23/ II | RTS 23/ II | 0.382 | 12.99 |  | Práce | Běžná |  |  |  | POL1_
199 | 725240811R00 | Demontáž sprchových kabin a mís kabin bez výtokových armatur | soubor | 5 |  | 0 |  | 0 |  | 0 | 21 | 0 | 0 | 0 | 0.088 | 0.44 | 800-721 | RTS 23/ II | RTS 23/ II | 0.693 | 3.47 |  | Práce | Běžná |  |  |  | POL1_
200 | 725310823R00 | Demontáž dřezů jednodílných v kuchyňské sestavě | soubor | 4 |  | 0 |  | 0 |  | 0 | 21 | 0 | 0 | 0 | 0.0092 | 0.04 | 800-721 | RTS 23/ II | RTS 23/ II | 0.47 | 1.88 |  | Práce | Běžná |  |  |  | POL1_
|  | bez výtokových armatur, | [25 empty] | SPI
201 | 725330820R00 | Demontáž výlevek diturvitových | soubor | 3 |  | 0 |  | 0 |  | 0 | 21 | 0 | 0 | 0 | 0.0347 | 0.1 | 800-721 | RTS 23/ II | RTS 23/ II | 0.569 | 1.71 |  | Práce | Běžná |  |  |  | POL1_
|  | bez výtokových armatur a bez nádrže a splachovacího potrubí, | [25 empty] | SPI
202 | 725820801R00 | Demontáž baterií nástěnných do G 3/4" | soubor | 7 |  | 0 |  | 0 |  | 0 | 21 | 0 | 0 | 0 | 0.00156 | 0.01 | 800-721 | RTS 23/ II | RTS 23/ II | 0.217 | 1.52 |  | Práce | Běžná |  |  |  | POL1_
203 | 725820802R00 | Demontáž baterií stojánkových do 1otvoru | soubor | 34 |  | 0 |  | 0 |  | 0 | 21 | 0 | 0 | 0 | 0.00086 | 0.03 | 800-721 | RTS 23/ II | RTS 23/ II | 0.222 | 7.55 |  | Práce | Běžná |  |  |  | POL1_
204 | 725840850R00 | Demontáž baterií sprchových diferenciálních G 3/4x1 | kus | 5 |  | 0 |  | 0 |  | 0 | 21 | 0 | 0 | 0 | 0.00225 | 0.01 | 800-721 | RTS 23/ II | RTS 23/ II | 0.407 | 2.04 |  | Práce | Běžná |  |  |  | POL1_
205 | 762331941R00 | Vázané konstrukce krovů vyřezání střešní vazby průřezové plochy řeziva přes 288 do 450 cm2, délky vyřezané části krovu do 3 m | m | 17.5 |  | 0 |  | 0 |  | 0 | 21 | 0 | 0.00016 | 0 | 0.02475 | 0.43 | 800-762 | RTS 23/ II | RTS 23/ II | 0.4493 | 7.86 |  | Práce | Běžná |  |  |  | POL1_
|  | 3.NP : | [25 empty] | VV | 0
|  | Historická budova školy : | [25 empty] | VV | 0
|  | demontáž vzpěry vazby krovu : 3,5*4 |  | 14 | [23 empty] | VV | 0
|  | demontáž sloupku krovu : 3,5 |  | 3.5 | [23 empty] | VV | 0
206 | 762342811R00 | Demontáž bednění a laťování laťování střech o sklonu do 60 stupňů včetně všech nadstřešních konstrukcí rozteč latí do 22 cm | m2 | 774.9 |  | 0 |  | 0 |  | 0 | 21 | 0 | 0 | 0 | 0.007 | 5.42 | 800-762 | RTS 23/ II | RTS 23/ II | 0.06 | 46.49 |  | Práce | Běžná |  |  |  | POL1_
|  | Odkaz na mn. položky pořadí 233 : 774,90000 |  | 774.9 | [23 empty] | VV | 5
207 | 762342814R00 | Demontáž bednění a laťování kontralatí střech o sklonu do 60 stupňů včetně všech nadstřešních konstrukcí | m2 | 774.9 |  | 0 |  | 0 |  | 0 | 21 | 0 | 0 | 0 | 0.00145 | 1.12 | 800-762 | RTS 23/ II | RTS 23/ II | 0.04 | 31 |  | Práce | Běžná |  |  |  | POL1_
|  | Odkaz na mn. položky pořadí 206 : 774,90000 |  | 774.9 | [23 empty] | VV | 5
208 | 762354804R00 | Demontáž nadstřešních konstrukcí střešních vikýřů, světlíků z řeziva průřezu do 120 cm2 sklonu střechy přes 15° | kus | 5 |  | 0 |  | 0 |  | 0 | 21 | 0 | 0 | 0 | 0.2 | 1 | 800-762 | RTS 23/ II | RTS 23/ II | 2.155 | 10.78 |  | Práce | Běžná |  |  |  | POL1_
|  | Střecha stávající : | [25 empty] | VV | 0
|  | Vikýř : 5 |  | 5 | [23 empty] | VV | 0
209 | 762522812R00 | Demontáž podlah s polštáři , z prken, tloušťky přes 32 do 50 mm | m2 | 165.6 |  | 0 |  | 0 |  | 0 | 21 | 0 | 0 | 0 | 0.03 | 4.97 | 800-762 | RTS 23/ II | RTS 23/ II | 0.235 | 38.92 |  | Práce | Běžná |  |  |  | POL1_
|  | 3.NP : | [25 empty] | VV | 0
|  | Historická budova školy : | [25 empty] | VV | 0
|  | Palubky : | [25 empty] | VV | 0
|  | 305 : 24,8 |  | 24.8 | [23 empty] | VV | 0
|  | 306 : 27,9 |  | 27.9 | [23 empty] | VV | 0
|  | 307 : 60,2 |  | 60.2 | [23 empty] | VV | 0
|  | 308 : 28,2 |  | 28.2 | [23 empty] | VV | 0
|  | 309 : 24,5 |  | 24.5 | [23 empty] | VV | 0
210 | 762841812R00 | Demontáž podbití stropů a střech do 60° z prken tl. do 35 mm s omítkou | m2 | 165.6 |  | 0 |  | 0 |  | 0 | 21 | 0 | 0.00016 | 0.03 | 0.064 | 10.6 | 800-762 | RTS 23/ II | RTS 23/ II | 0.266 | 44.05 |  | Práce | Běžná |  |  |  | POL1_
|  | Odkaz na mn. položky pořadí 209 : 165,60000 |  | 165.6 | [23 empty] | VV | 5
211 | 764321842R00 | Demontáž oplechování říms pod nadřímsovým žlabem, rš 750 mm, sklonu přes 45° | m | 98 |  | 0 |  | 0 |  | 0 | 21 | 0 | 0 | 0 | 0.00583 | 0.57 | 800-764 | RTS 23/ II | RTS 23/ II | 0.115 | 11.27 |  | Práce | Běžná |  |  |  | POL1_
|  | Střecha ST3 - Historická budova : 98 |  | 98 | [23 empty] | VV | 0
212 | 764322850R00 | Demontáž oplechování okapů na střechách s tvrdou krytinou, rš 660 mm, sklonu do 30° | m | 85 |  | 0 |  | 0 |  | 0 | 21 | 0 | 0 | 0 | 0.00474 | 0.4 | 800-764 | RTS 23/ II | RTS 23/ II | 0.0805 | 6.84 |  | Práce | Běžná |  |  |  | POL1_
|  | Střecha ST1 : 24,79*2+6,68*2+10,81*2+0,44 |  | 85 | [23 empty] | VV | 0
213 | 764352810R00 | Demontáž žlabů podokapních půlkruhových rovných, rš 330 mm, sklonu do 30° | m | 9 |  | 0 |  | 0 |  | 0 | 21 | 0 | 0 | 0 | 0.00336 | 0.03 | 800-764 | RTS 23/ II | RTS 23/ II | 0.07 | 0.63 |  | Práce | Běžná |  |  |  | POL1_
|  | Spojovací krček : 9 |  | 9 | [23 empty] | VV | 0
214 | 764361812R00 | Demontáž střešních otvorů střešních oken a poklopů, na krytině vlnité a prejzové, sklonu přes 45° | kus | 15 |  | 0 |  | 0 |  | 0 | 21 | 0 | 0 | 0 | 0.02008 | 0.3 | 800-764 | RTS 23/ II | RTS 23/ II | 0.12995 | 1.95 |  | Práce | Běžná |  |  |  | POL1_
|  | Střecha stávající : | [25 empty] | VV | 0
|  | Demontáž střešních oken : 15 |  | 15 | [23 empty] | VV | 0
215 | 764410850R00 | Demontáž oplechování parapetů rš od 100 do 330 mm | m | 45 |  | 0 |  | 0 |  | 0 | 21 | 0 | 0 | 0 | 0.00135 | 0.06 | 800-764 | RTS 23/ II | RTS 23/ II | 0.09 | 4.05 |  | Práce | Běžná |  |  |  | POL1_
216 | 764454803R00 | Demontáž odpadních trub nebo součástí trub kruhových , o průměru 150 mm | m | 114 |  | 0 |  | 0 |  | 0 | 21 | 0 | 0 | 0 | 0.00356 | 0.41 | 800-764 | RTS 23/ II | RTS 23/ II | 0.08 | 9.12 |  | Práce | Běžná |  |  |  | POL1_
217 | 766411821R00 | Demontáž obložení stěn palubkami | m2 | 852.4772 |  | 0 |  | 0 |  | 0 | 21 | 0 | 0 | 0 | 0.01098 | 9.36 | 800-766 | RTS 23/ II | RTS 23/ II | 0.37 | 315.42 |  | Práce | Běžná |  |  |  | POL1_
|  | 1.PP : | [25 empty] | VV | 0
|  | Novodobá přístavba : | [25 empty] | VV | 0
|  | 018 : 2*(3,8+2,3) |  | 12.2 | [23 empty] | VV | 0
|  | Historická budova školy : | [25 empty] | VV | 0
|  | 001 : 2*(3,76*2+0,8*2+1,47*2) |  | 24.12 | [23 empty] | VV | 0
|  | 003 : 2*(5,82*2+4,27*2) |  | 40.36 | [23 empty] | VV | 0
|  | 1.NP : | [25 empty] | VV | 0
|  | Historická budova školy : | [25 empty] | VV | 0
|  | 104 : 1,23*(9,18*2+5,98*2) |  | 37.2936 | [23 empty] | VV | 0
|  | 107 : 1,23*(1,94*2+7,5*2) |  | 23.2224 | [23 empty] | VV | 0
|  | 110 : 1,23*(9,18*2+5,98*2) |  | 37.2936 | [23 empty] | VV | 0
|  | 114 : (1,23*(2,05*2+2,46*2+23,5+5,5))+(2,55*18) |  | 92.6646 | [23 empty] | VV | 0
|  | 118 : 1,23*(4,47*1+1,47*2+4,5*2) |  | 20.1843 | [23 empty] | VV | 0
|  | 2.NP : | [25 empty] | VV | 0
|  | Novodobá budova školy : | [25 empty] | VV | 0
|  | 201 : 2*(6,68*2+3,14*2+2,96) |  | 45.2 | [23 empty] | VV | 0
|  | 202 : 2*(1,5+0,8*2) |  | 6.2 | [23 empty] | VV | 0
|  | 203 : (2*(6,66*2+9,69*2))-(1,5*2) |  | 62.4 | [23 empty] | VV | 0
|  | 204 : (2*(5,81+0,66*2+0,65+0,23+9,2))-(1,5*2) |  | 31.42 | [23 empty] | VV | 0
|  | Historická budova školy : | [25 empty] | VV | 0
|  | 201 : 2*(2*6+3,47) |  | 30.94 | [23 empty] | VV | 0
|  | 202 : 1,22*(21,5*2+4,5*2) |  | 63.44 | [23 empty] | VV | 0
|  | 207 : (1,3*(9,29*2+6,01*2))-(1,5*2) |  | 36.78 | [23 empty] | VV | 0
|  | 209 : (1,02*(8,87*2+6,61*2))-(1,5*2) |  | 28.5792 | [23 empty] | VV | 0
|  | 211 : (1,22*(9,29*2+6,01*2))-(1,5*2) |  | 34.332 | [23 empty] | VV | 0
|  | 3.NP : | [25 empty] | VV | 0
|  | Novodobá přístavba : | [25 empty] | VV | 0
|  | 301 : 2*(6,68*2+2,95*2+2,96) |  | 44.44 | [23 empty] | VV | 0
|  | 302 : (3,5*(7,5*2+4,45*2))-((1,77*2,37*2)+(1,45*1,97)+(2,96*3,5)+(0,8*1,97*3)+(0,6*1,97)) |  | 56.1337 | [23 empty] | VV | 0
|  | 303 : 3,5*(16,63*2+9,69*2) |  | 184.24 | [23 empty] | VV | 0
|  | -((1,77*2,37*13)+(1,45*1,97)+(0,8*1,97)) |  | -58.9662 | [23 empty] | VV | 0
218 | 766411822R00 | Demontáž obložení stěn podkladových roštů | m2 | 852.4772 |  | 0 |  | 0 |  | 0 | 21 | 0 | 0 | 0 | 0.008 | 6.82 | 800-766 | RTS 23/ II | RTS 23/ II | 0.07 | 59.67 |  | Práce | Běžná |  |  |  | POL1_
|  | Odkaz na mn. položky pořadí 217 : 852,47720 |  | 852.4772 | [23 empty] | VV | 5
219 | 767311810R00 | Demontáž světlíků všech typů včetně zasklení | m2 | 6.6 |  | 0 |  | 0 |  | 0 | 21 | 0 | 0 | 0 | 0.021 | 0.14 | 800-767 | RTS 23/ II | RTS 23/ II | 0.45 | 2.97 |  | Práce | Běžná |  |  |  | POL1_
|  | Střecha stávající : | [25 empty] | VV | 0
|  | Demontáž světlíku : 2,2*1,5*2 |  | 6.6 | [23 empty] | VV | 0
220 | 767996801R00 | Demontáž ostatních doplňků staveb atypických konstrukcí o hmotnosti přes 20 do 50 kg | kg | 850 |  | 0 |  | 0 |  | 0 | 21 | 0 | 5e-05 | 0.04 | 0.001 | 0.85 | 800-767 | RTS 23/ II | RTS 23/ II | 0.097 | 82.45 |  | Práce | Běžná |  |  |  | POL1_
221 | 775521800R00 | Demontáž podlah vlysových přibíjených včetně lišt | m2 | 1096.2 |  | 0 |  | 0 |  | 0 | 21 | 0 | 0 | 0 | 0.02 | 21.92 | 800-775 | RTS 23/ II | RTS 23/ II | 0.24 | 263.09 |  | Práce | Běžná |  |  |  | POL1_
|  | 1.NP : | [25 empty] | VV | 0
|  | Novodobá přístavba : | [25 empty] | VV | 0
|  | 105 : 66,1 |  | 66.1 | [23 empty] | VV | 0
|  | 106 : 62,5 |  | 62.5 | [23 empty] | VV | 0
|  | 107 : 15,7 |  | 15.7 | [23 empty] | VV | 0
|  | Historická budova školy : | [25 empty] | VV | 0
|  | 104 : 56,4 |  | 56.4 | [23 empty] | VV | 0
|  | 105 : 29,3 |  | 29.3 | [23 empty] | VV | 0
|  | 106 : 29,6 |  | 29.6 | [23 empty] | VV | 0
|  | 108 : 18,7 |  | 18.7 | [23 empty] | VV | 0
|  | 109 : 28,9 |  | 28.9 | [23 empty] | VV | 0
|  | 110 : 56,4 |  | 56.4 | [23 empty] | VV | 0
|  | 113 : 40 |  | 40 | [23 empty] | VV | 0
|  | 2.NP : | [25 empty] | VV | 0
|  | Novodobá přístavba : | [25 empty] | VV | 0
|  | 203 : 67,6 |  | 67.6 | [23 empty] | VV | 0
|  | 204 : 62,4 |  | 62.4 | [23 empty] | VV | 0
|  | 205 : 15,7 |  | 15.7 | [23 empty] | VV | 0
|  | Historická budova školy : | [25 empty] | VV | 0
|  | 202 : 53,7 |  | 53.7 | [23 empty] | VV | 0
|  | 206 : 29,4 |  | 29.4 | [23 empty] | VV | 0
|  | 207 : 57,3 |  | 57.3 | [23 empty] | VV | 0
|  | 208 : 29 |  | 29 | [23 empty] | VV | 0
|  | 209 : 59,9 |  | 59.9 | [23 empty] | VV | 0
|  | 210 : 28,5 |  | 28.5 | [23 empty] | VV | 0
|  | 211 : 57,2 |  | 57.2 | [23 empty] | VV | 0
|  | 212 : 27,6 |  | 27.6 | [23 empty] | VV | 0
|  | 213 : 40 |  | 40 | [23 empty] | VV | 0
|  | 3.NP : | [25 empty] | VV | 0
|  | Novodobá budova školy : | [25 empty] | VV | 0
|  | 303 : 164,3 |  | 164.3 | [23 empty] | VV | 0
222 | 776401800R00 | Demontáž soklíků nebo lišt pryžových nebo PVC odstranění a uložení na hromady | m | 66.9 |  | 0 |  | 0 |  | 0 | 21 | 0 | 0 | 0 | 8e-05 | 0.01 | 800-775 | RTS 23/ II | RTS 23/ II | 0.035 | 2.34 |  | Práce | Běžná |  |  |  | POL1_
|  | 1.PP : | [25 empty] | VV | 0
|  | Historická budova školy - H : | [25 empty] | VV | 0
|  | 003 : 5,82*2+4,27*2 |  | 20.18 | [23 empty] | VV | 0
|  | 004 : 8,86*2+5,66*2 |  | 29.04 | [23 empty] | VV | 0
|  | 006 : 6,26*2+2,58*2 |  | 17.68 | [23 empty] | VV | 0
223 | 776511820R00 | Odstranění povlakových podlah z nášlapné plochy lepených, s podložkou, z ploch přes 20 m2 | m2 | 500.7 |  | 0 |  | 0 |  | 0 | 21 | 0 | 0 | 0 | 0.001 | 0.5 | 800-775 | RTS 23/ II | RTS 23/ II | 0.255 | 127.68 |  | Práce | Běžná |  |  |  | POL1_
|  | 1.PP : | [25 empty] | VV | 0
|  | Historická budova školy : | [25 empty] | VV | 0
|  | 003 : 26,1 |  | 26.1 | [23 empty] | VV | 0
|  | 004 : 52,4 |  | 52.4 | [23 empty] | VV | 0
|  | 006 : 17,3 |  | 17.3 | [23 empty] | VV | 0
|  | 1.NP : | [25 empty] | VV | 0
|  | Historická budova školy : | [25 empty] | VV | 0
|  | 102 : 18,4 |  | 18.4 | [23 empty] | VV | 0
|  | 103 : 29 |  | 29 | [23 empty] | VV | 0
|  | 2.NP : | [25 empty] | VV | 0
|  | Historická budova školy : | [25 empty] | VV | 0
|  | 202 : 53,7 |  | 53.7 | [23 empty] | VV | 0
|  | 203 : 9,8 |  | 9.8 | [23 empty] | VV | 0
|  | 206 : 29,4 |  | 29.4 | [23 empty] | VV | 0
|  | 208 : 29 |  | 29 | [23 empty] | VV | 0
|  | 209 : 59,9 |  | 59.9 | [23 empty] | VV | 0
|  | 212 : 27,6 |  | 27.6 | [23 empty] | VV | 0
|  | 3.NP : | [25 empty] | VV | 0
|  | Historická budova školy : | [25 empty] | VV | 0
|  | 302 : 7,3 |  | 7.3 | [23 empty] | VV | 0
|  | 306 : 27,9 |  | 27.9 | [23 empty] | VV | 0
|  | 307 : 60,2 |  | 60.2 | [23 empty] | VV | 0
|  | 308 : 28,2 |  | 28.2 | [23 empty] | VV | 0
|  | 309 : 24,5 |  | 24.5 | [23 empty] | VV | 0
224 | 96-01 | Bourání ocelové klece | kpl | 1 |  | 0 |  | 0 |  | 0 | 21 | 0 | 0 | 0 | 0 | 0 |  | Vlastní | Indiv | 0 | 0 |  | Práce | Běžná |  |  |  | POL1_
225 | 96-02 | Demontáž kuchyňské linky | kpl | 4 |  | 0 |  | 0 |  | 0 | 21 | 0 | 0 | 0 | 0.174 | 0.7 |  | Vlastní | Indiv | 0.95 | 3.8 |  | Práce | Běžná |  |  |  | POL1_
226 | 96-03 | Demontáž venkovního žebříku | kpl | 1 |  | 0 |  | 0 |  | 0 | 21 | 0 | 0 | 0 | 0 | 0 |  | Vlastní | Indiv | 0 | 0 |  | Práce | Běžná |  |  |  | POL1_
227 | 96-04 | Odbourání komín. průduchů a betonáž v místě stavající podlahy na půdě | kpl | 1 |  | 0 |  | 0 |  | 0 | 21 | 0 | 0 | 0 | 0 | 0 |  | Vlastní | Indiv | 2.42 | 2.42 |  | Práce | Běžná |  |  |  | POL1_
|  | Komínové průduchy budou odbourány a v úrovni stávající podlahy půdy zabetonovány. | [25 empty] | POP
228 | 96-05 | Demontáže části krovu - vzpěry plných vazeb v m.č. 3.02 z důvodu přístupu, demontáž a rozebrání | kpl | 1 |  | 0 |  | 0 |  | 0 | 21 | 0 | 0 | 0 | 0 | 0 |  | Vlastní | Indiv | 0 | 0 |  | Práce | Běžná |  |  |  | POL1_
229 | 968072875R01 | Vybourání mříží pl. do 2 m2 | m2 | 46.9456 |  | 0 |  | 0 |  | 0 | 21 | 0 | 0 | 0 | 0.006 | 0.28 |  | Vlastní | Indiv | 0.372 | 17.46 |  | Práce | Běžná |  |  |  | POL1_
|  | 1.PP : 0,57*1,47 |  | 0.8379 | [23 empty] | VV | 0
|  | 0,87*1,46*6+1,47*1,46*7+1,44*1,46+1,46*1,46*4+1,49*1,49*3+1,47*1,47*2+1,26*1,47 |  | 46.1077 | [23 empty] | VV | 0
230 | 968072876R01 | Vybourání mříží pl. nad 2 m2 | m2 | 7.14 |  | 0 |  | 0 |  | 0 | 21 | 0 | 0 | 0 | 0.002 | 0.01 |  | Vlastní | Indiv | 0.223 | 1.59 |  | Práce | Běžná |  |  |  | POL1_
|  | 1.PP : 1,45*2,8+1,1*2,8 |  | 7.14 | [23 empty] | VV | 0
231 | 712300010RAA | Odstranění povlakové krytiny z asfaltových pásů | m2 | 325 |  | 0 |  | 0 |  | 0 | 21 | 0 | 0 | 0 | 0.094 | 30.55 | AP-PSV | RTS 23/ II | RTS 23/ II | 0.4 | 130 |  | Agregovaná položka | Běžná |  |  |  | POL2_
|  | odstranění násypu nebo nánosu na střechách sklonu do 10 stupňů, tloušťky násypu přes 30 do 50 mm, odstranění povlakové krytiny dvouvrstvé. | [25 empty] | SPI |  | odstranění násypu nebo nánosu na střechách sklonu do 10 stupňů, tloušťky násypu přes 30 do 50 mm, odstranění povlakové krytiny dvouvrstvé.
|  | Novodobá přístavba budovy : | [25 empty] | VV | 0
|  | Skladba ST1 : 24,79*10,81+6,68*3,85 |  | 293.6979 | [23 empty] | VV | 0
|  | Spojovací krček : | [25 empty] | VV | 0
|  | Skladba T1 : 31,3021 |  | 31.3021 | [23 empty] | VV | 0
232 | 762900030RAB | Demontáž krovů s bedněním, s laťováním | m2 | 30 |  | 0 |  | 0 |  | 0 | 21 | 0 | 0 | 0 | 0.05424 | 1.63 | AP-PSV | RTS 23/ II | RTS 23/ II | 0.63054 | 18.92 |  | Agregovaná položka | Běžná |  |  |  | POL2_
|  | jakýchkoliv soustav o sklonu do 60 stupňů, z hranolů, hranolků nebo fošen, demontáž laťování včetně všech nadstřešních konstrukcí z latí o průřezové ploše do 25 cm2 při osové vzdálenosti do 50 cm, demontáž bednění včetně všech nadstřešních konstrukcí z prken tloušťky do 32 mm nebo bez bednění podle popisu. | [25 empty] | SPI |  | jakýchkoliv soustav o sklonu do 60 stupňů, z hranolů, hranolků nebo fošen, demontáž laťování včetně všech nadstřešních konstrukcí z latí o průřezové ploše do 25 cm2 při osové vzdálenosti do 50 cm, demontáž bednění včetně všech nadstřešních konstrukcí z prken tloušťky do 32 mm nebo bez bednění podle popisu.
|  | Svislé přemístění ze 2. NP, nebo 1. PP, vodorovné vnitrostaveništní přemístění do 30 m, odvoz na skládku do 10 km. Bez poplatku za skládku. | [25 empty] | POP |  | Svislé přemístění ze 2. NP, nebo 1. PP, vodorovné vnitrostaveništní přemístění do 30 m, odvoz na skládku do 10 km. Bez poplatku za skládku.
|  | Demontáž krovu v místě nového výtahu : 30 |  | 30 | [23 empty] | VV | 0
233 | 765900010RA0 | Demontáž střešních krytin krytiny pálené, bobrovky | m2 | 774.9 |  | 0 |  | 0 |  | 0 | 21 | 0 | 0 | 0 | 0.07165 | 55.52 | AP-PSV | RTS 23/ II | RTS 23/ II | 0.45 | 348.71 |  | Agregovaná položka | Běžná |  |  |  | POL2_
|  | Střecha ST3 : (41*18)*1,05 |  | 774.9 | [23 empty] | VV | 0
Díl: | 97 | Prorážení otvorů |  |  |  | 0 |  | 0 |  | 0 |  | 0 |  | 1.48 |  | 29.86 |  |  |  |  | 696.78 | [6 empty] | DIL
234 | 317944311RT2 | Dodání a osazení válcovaných nosníků do připravených otvorů I 100 | t | 0.29273 |  | 0 |  | 0 |  | 0 | 21 | 0 | 1.09 | 0.32 | 0 | 0 | 801-4 | RTS 23/ II | RTS 23/ II | 20.6 | 6.03 |  | Práce | Běžná |  |  |  | POL1_
|  | bez zazdění hlav, s nařezáním nosníků na potřebný rozměr, | [25 empty] | SPI
|  | a13 - překlad I80 : | [25 empty] | VV | 0
|  | 1.PP : 0,9*28*0,00834 |  | 0.21017 | [23 empty] | VV | 0
|  | 1.NP : 0,9*7*0,00834 |  | 0.05254 | [23 empty] | VV | 0
|  | 2.NP : 0,9*4*0,00834 |  | 0.03002 | [23 empty] | VV | 0
235 | 317944311RT3 | Dodání a osazení válcovaných nosníků do připravených otvorů profil I 120 | t | 0.83117 |  | 0 |  | 0 |  | 0 | 21 | 0 | 1.09 | 0.91 | 0 | 0 | 801-4 | RTS 23/ II | RTS 23/ II | 20.6 | 17.12 |  | Práce | Běžná |  |  |  | POL1_
|  | bez zazdění hlav, s nařezáním nosníků na potřebný rozměr, | [25 empty] | SPI
|  | a14 : | [25 empty] | VV | 0
|  | 1.PP : 11*1,2*0,0111 |  | 0.14652 | [23 empty] | VV | 0
|  | 1.NP : 22*1,2*0,0111 |  | 0.29304 | [23 empty] | VV | 0
|  | 2.NP : 18*1,2*0,0111 |  | 0.23976 | [23 empty] | VV | 0
|  | 3.NP : 3*1,2*0,0111 |  | 0.03996 | [23 empty] | VV | 0
|  | a18 : | [25 empty] | VV | 0
|  | 2.NP : 2,24*2*0,0111 |  | 0.04973 | [23 empty] | VV | 0
|  | a19 : | [25 empty] | VV | 0
|  | 3.NP : 1,4*4*0,0111 |  | 0.06216 | [23 empty] | VV | 0
236 | 965042231R00 | Bourání podkladů pod dlažby nebo litých celistvých dlažeb a mazanin betonových nebo z litého asfaltu, tloušťky přes 100 mm, plochy do 4 m2 | m3 | 2.4 |  | 0 |  | 0 |  | 0 | 21 | 0 | 0 | 0 | 2.2 | 5.28 | 801-3 | RTS 23/ II | RTS 23/ II | 9.07 | 21.77 |  | Práce | Běžná |  |  |  | POL1_
|  | 1.PP - Novodobá přístavba : | [25 empty] | VV | 0
|  | 012 : 2*1,6*0,75 |  | 2.4 | [23 empty] | VV | 0
237 | 970031200R00 | Jádrové vrtání, kruhové prostupy v cihelném zdivu jádrové vrtání, do D 200 mm | m | 5.1 |  | 0 |  | 0 |  | 0 | 21 | 0 | 0 | 0 | 0.05652 | 0.29 | 801-3 | RTS 23/ II | RTS 23/ II | 5.5 | 28.05 |  | Práce | Běžná |  |  |  | POL1_
|  | 1.NP - Historická část : | [25 empty] | VV | 0
|  | 110 : 0,53*2 |  | 1.06 | [23 empty] | VV | 0
|  | 112 : 0,52*2 |  | 1.04 | [23 empty] | VV | 0
|  | 2.NP - Historická část : | [25 empty] | VV | 0
|  | 207 : 0,5*2 |  | 1 | [23 empty] | VV | 0
|  | 210 : 0,5*2 |  | 1 | [23 empty] | VV | 0
|  | 212 : 0,5*2 |  | 1 | [23 empty] | VV | 0
238 | 970031250R00 | Jádrové vrtání, kruhové prostupy v cihelném zdivu jádrové vrtání, do D 250 mm | m | 5.89 |  | 0 |  | 0 |  | 0 | 21 | 0 | 0 | 0 | 0.08831 | 0.52 | 801-3 | RTS 23/ II | RTS 23/ II | 6.2 | 36.52 |  | Práce | Běžná |  |  |  | POL1_
|  | 1.PP - historická část : | [25 empty] | VV | 0
|  | 010 : 2*0,8 |  | 1.6 | [23 empty] | VV | 0
|  | 1.NP - novodobá přístavba : | [25 empty] | VV | 0
|  | 103 : 0,56*1 |  | 0.56 | [23 empty] | VV | 0
|  | 106 : 0,53*1 |  | 0.53 | [23 empty] | VV | 0
|  | 2.NP - novodobá přístavba : | [25 empty] | VV | 0
|  | 204 : 0,41*1 |  | 0.41 | [23 empty] | VV | 0
|  | 3.NP - historická část : | [25 empty] | VV | 0
|  | 306 : 0,2*4 |  | 0.8 | [23 empty] | VV | 0
|  | 308 : 0,2*4 |  | 0.8 | [23 empty] | VV | 0
|  | 309 : 0,25*1+0,53*1 |  | 0.78 | [23 empty] | VV | 0
|  | 3.NP - novodobá přístavba : | [25 empty] | VV | 0
|  | 303 : 0,41*1 |  | 0.41 | [23 empty] | VV | 0
239 | 970031300R00 | Jádrové vrtání, kruhové prostupy v cihelném zdivu jádrové vrtání, do D 300 mm | m | 7.66 |  | 0 |  | 0 |  | 0 | 21 | 0 | 0 | 0 | 0.12417 | 0.95 | 801-3 | RTS 23/ II | RTS 23/ II | 6.9 | 52.85 |  | Práce | Běžná |  |  |  | POL1_
|  | D300, D350 : | [25 empty] | VV | 0
|  | 1.PP - historická část : | [25 empty] | VV | 0
|  | 012 : 1*2 |  | 2 | [23 empty] | VV | 0
|  | 1.PP - novodobá přístavba : | [25 empty] | VV | 0
|  | 003 : 0,6*1 |  | 0.6 | [23 empty] | VV | 0
|  | 003 : 0,1*1 |  | 0.1 | [23 empty] | VV | 0
|  | 004 : 0,7*1 |  | 0.7 | [23 empty] | VV | 0
|  | 012 : 0,7*1 |  | 0.7 | [23 empty] | VV | 0
|  | 1.NP - historická část : | [25 empty] | VV | 0
|  | 106 : 0,64*1 |  | 0.64 | [23 empty] | VV | 0
|  | 107 : 0,64*1 |  | 0.64 | [23 empty] | VV | 0
|  | 2.NP - historická část : | [25 empty] | VV | 0
|  | 207 : 0,21*2 |  | 0.42 | [23 empty] | VV | 0
|  | 210 : 0,21*2 |  | 0.42 | [23 empty] | VV | 0
|  | 213 : 0,61*2 |  | 1.22 | [23 empty] | VV | 0
|  | 3.NP - historická část : | [25 empty] | VV | 0
|  | 309 : 0,22*1 |  | 0.22 | [23 empty] | VV | 0
240 | 970034200R00 | Jádrové vrtání, kruhové prostupy v cihelném zdivu příplatek za jádrové vrtání vodorovně ve stěně, do D 200 mm | m | 5.1 |  | 0 |  | 0 |  | 0 | 21 | 0 | 2e-05 | 0 | 0 | 0 | 801-3 | RTS 23/ II | RTS 23/ II | 1.54 | 7.85 |  | Práce | Běžná |  |  |  | POL1_
|  | Odkaz na mn. položky pořadí 237 : 5,10000 |  | 5.1 | [23 empty] | VV | 5
241 | 970034250R00 | Jádrové vrtání, kruhové prostupy v cihelném zdivu příplatek za jádrové vrtání vodorovně ve stěně, do D 250 mm | m | 5.89 |  | 0 |  | 0 |  | 0 | 21 | 0 | 2e-05 | 0 | 0 | 0 | 801-3 | RTS 23/ II | RTS 23/ II | 1.88 | 11.07 |  | Práce | Běžná |  |  |  | POL1_
|  | Odkaz na mn. položky pořadí 238 : 5,89000 |  | 5.89 | [23 empty] | VV | 5
242 | 970034300R00 | Jádrové vrtání, kruhové prostupy v cihelném zdivu příplatek za jádrové vrtání vodorovně ve stěně, do D 300 mm | m | 7.66 |  | 0 |  | 0 |  | 0 | 21 | 0 | 2e-05 | 0 | 0 | 0 | 801-3 | RTS 23/ II | RTS 23/ II | 2.12 | 16.24 |  | Práce | Běžná |  |  |  | POL1_
|  | Odkaz na mn. položky pořadí 239 : 7,66000 |  | 7.66 | [23 empty] | VV | 5
243 | 970051160R00 | Jádrové vrtání, kruhové prostupy v železobetonu jádrové vrtání , do D 160 mm | m | 1 |  | 0 |  | 0 |  | 0 | 21 | 0 | 0 | 0 | 0.05024 | 0.05 | 801-3 | RTS 23/ II | RTS 23/ II | 4.6 | 4.6 |  | Práce | Běžná |  |  |  | POL1_
|  | 3.NP - Historická část : | [25 empty] | VV | 0
|  | 304 : 0,5*2 |  | 1 | [23 empty] | VV | 0
244 | 970051200R00 | Jádrové vrtání, kruhové prostupy v železobetonu jádrové vrtání , do D 200 mm | m | 2.1 |  | 0 |  | 0 |  | 0 | 21 | 0 | 0 | 0 | 0.0785 | 0.16 | 801-3 | RTS 23/ II | RTS 23/ II | 6.2 | 13.02 |  | Práce | Běžná |  |  |  | POL1_
|  | 1.NP - Historická část : | [25 empty] | VV | 0
|  | 117 : 0,4*1 |  | 0.4 | [23 empty] | VV | 0
|  | 120 : 0,4*1 |  | 0.4 | [23 empty] | VV | 0
|  | 2.NP - Historická část : | [25 empty] | VV | 0
|  | 216 : 0,4*1 |  | 0.4 | [23 empty] | VV | 0
|  | 218 : 0,4*1 |  | 0.4 | [23 empty] | VV | 0
|  | 3.NP - Historická část : | [25 empty] | VV | 0
|  | 303 : 0,5*1 |  | 0.5 | [23 empty] | VV | 0
245 | 970051250R00 | Jádrové vrtání, kruhové prostupy v železobetonu jádrové vrtání , do D 250 mm | m | 2.82 |  | 0 |  | 0 |  | 0 | 21 | 0 | 0 | 0 | 0.12266 | 0.35 | 801-3 | RTS 23/ II | RTS 23/ II | 7.1 | 20.02 |  | Práce | Běžná |  |  |  | POL1_
|  | 1.PP - Historická část : | [25 empty] | VV | 0
|  | 016 : 0,41*1 |  | 0.41 | [23 empty] | VV | 0
|  | 017 : 0,41*1 |  | 0.41 | [23 empty] | VV | 0
|  | 1.NP - Novodobá přístavba : | [25 empty] | VV | 0
|  | 115 : 0,5*1 |  | 0.5 | [23 empty] | VV | 0
|  | 2.NP - Novodobá přístavba : | [25 empty] | VV | 0
|  | 213 : 0,4*1 |  | 0.4 | [23 empty] | VV | 0
|  | 3.NP - Novodobá přístavba : | [25 empty] | VV | 0
|  | 305 : 1,1*1 |  | 1.1 | [23 empty] | VV | 0
246 | 970053200R00 | Jádrové vrtání, kruhové prostupy v železobetonu příplatek za jádrové vrtání ve H nad 1,5 m, do D 200 mm | m | 2.1 |  | 0 |  | 0 |  | 0 | 21 | 0 | 0.00134 | 0 | 0 | 0 | 801-3 | RTS 23/ II | RTS 23/ II | 1.23 | 2.58 |  | Práce | Běžná |  |  |  | POL1_
|  | Odkaz na mn. položky pořadí 244 : 2,10000 |  | 2.1 | [23 empty] | VV | 5
247 | 970056160R00 | Jádrové vrtání, kruhové prostupy v železobetonu příplatek za jádrové vrtání do stropu, do D 160 mm | m | 1 |  | 0 |  | 0 |  | 0 | 21 | 0 | 0.00225 | 0 | 0 | 0 | 801-3 | RTS 23/ II | RTS 23/ II | 2.59 | 2.59 |  | Práce | Běžná |  |  |  | POL1_
|  | Odkaz na mn. položky pořadí 243 : 1,00000 |  | 1 | [23 empty] | VV | 5
248 | 970056250R00 | Jádrové vrtání, kruhové prostupy v železobetonu příplatek za jádrové vrtání do stropu, do D 250 mm | m | 2.82 |  | 0 |  | 0 |  | 0 | 21 | 0 | 0.00226 | 0.01 | 0 | 0 | 801-3 | RTS 23/ II | RTS 23/ II | 3.52 | 9.93 |  | Práce | Běžná |  |  |  | POL1_
|  | Odkaz na mn. položky pořadí 245 : 2,82000 |  | 2.82 | [23 empty] | VV | 5
249 | 971033331R00 | Vybourání otvorů ve zdivu cihelném z jakýchkoliv cihel pálených na jakoukoliv maltu vápenou nebo vápenocementovou, plochy do 0,09 m2, tloušťky do 150 mm | kus | 1 |  | 0 |  | 0 |  | 0 | 21 | 0 | 0.00034 | 0 | 0.025 | 0.03 | 801-3 | RTS 23/ II | RTS 23/ II | 0.21 | 0.21 |  | Práce | Běžná |  |  |  | POL1_
|  | základovém nebo nadzákladovém, | [25 empty] | SPI
|  | 1.PP - Novodobá přístavba : | [25 empty] | VV | 0
|  | 003 : 1 |  | 1 | [23 empty] | VV | 0
250 | 971033451R00 | Vybourání otvorů ve zdivu cihelném z jakýchkoliv cihel pálených na jakoukoliv maltu vápenou nebo vápenocementovou, plochy do 0,25 m2, tloušťky do 450 mm | kus | 5 |  | 0 |  | 0 |  | 0 | 21 | 0 | 0.00133 | 0.01 | 0.207 | 1.04 | 801-3 | RTS 23/ II | RTS 23/ II | 1.54 | 7.7 |  | Práce | Běžná |  |  |  | POL1_
|  | základovém nebo nadzákladovém, | [25 empty] | SPI
|  | 1.NP - Historická část : | [25 empty] | VV | 0
|  | 101 : 2 |  | 2 | [23 empty] | VV | 0
|  | 103 : 1 |  | 1 | [23 empty] | VV | 0
|  | 109 : 1 |  | 1 | [23 empty] | VV | 0
|  | 3.NP - Historická část : | [25 empty] | VV | 0
|  | 311 : 1 |  | 1 | [23 empty] | VV | 0
251 | 971033461R00 | Vybourání otvorů ve zdivu cihelném z jakýchkoliv cihel pálených na jakoukoliv maltu vápenou nebo vápenocementovou, plochy do 0,25 m2, tloušťky do 600 mm | kus | 3 |  | 0 |  | 0 |  | 0 | 21 | 0 | 0.00133 | 0 | 0.276 | 0.83 | 801-3 | RTS 23/ II | RTS 23/ II | 2.02 | 6.06 |  | Práce | Běžná |  |  |  | POL1_
|  | základovém nebo nadzákladovém, | [25 empty] | SPI
|  | 1.NP - Historická část : | [25 empty] | VV | 0
|  | 102 : 1 |  | 1 | [23 empty] | VV | 0
|  | 108 : 1 |  | 1 | [23 empty] | VV | 0
|  | 3.NP - Novodobá budova : | [25 empty] | VV | 0
|  | 303 : 1 |  | 1 | [23 empty] | VV | 0
252 | 971033471R00 | Vybourání otvorů ve zdivu cihelném z jakýchkoliv cihel pálených na jakoukoliv maltu vápenou nebo vápenocementovou, plochy do 0,25 m2, tloušťky do 750 mm | kus | 7 |  | 0 |  | 0 |  | 0 | 21 | 0 | 0.00133 | 0.01 | 0.344 | 2.41 | 801-3 | RTS 23/ II | RTS 23/ II | 2.42 | 16.94 |  | Práce | Běžná |  |  |  | POL1_
|  | základovém nebo nadzákladovém, | [25 empty] | SPI
|  | 1.PP - Historická část : | [25 empty] | VV | 0
|  | 003 : 1 |  | 1 | [23 empty] | VV | 0
|  | 005 : 2 |  | 2 | [23 empty] | VV | 0
|  | 007 : 2 |  | 2 | [23 empty] | VV | 0
|  | 008 : 1 |  | 1 | [23 empty] | VV | 0
|  | 009 : 1 |  | 1 | [23 empty] | VV | 0
253 | 971033481R00 | Vybourání otvorů ve zdivu cihelném z jakýchkoliv cihel pálených na jakoukoliv maltu vápenou nebo vápenocementovou, plochy do 0,25 m2, tloušťky do 900 mm | kus | 1 |  | 0 |  | 0 |  | 0 | 21 | 0 | 0.00133 | 0 | 0.413 | 0.41 | 801-3 | RTS 23/ II | RTS 23/ II | 2.94 | 2.94 |  | Práce | Běžná |  |  |  | POL1_
|  | základovém nebo nadzákladovém, | [25 empty] | SPI
|  | 1.PP - Historická část : | [25 empty] | VV | 0
|  | 003 : 1 |  | 1 | [23 empty] | VV | 0
254 | 971033521R00 | Vybourání otvorů ve zdivu cihelném z jakýchkoliv cihel pálených na jakoukoliv maltu vápenou nebo vápenocementovou, plochy do 1 m2, tloušťky do 100 mm | m2 | 3.672 |  | 0 |  | 0 |  | 0 | 21 | 0 | 0.00165 | 0.01 | 0.187 | 0.69 | 801-3 | RTS 23/ II | RTS 23/ II | 0.48 | 1.76 |  | Práce | Běžná |  |  |  | POL1_
|  | základovém nebo nadzákladovém, | [25 empty] | SPI
|  | 1.NP - Novodobá přístavba : | [25 empty] | VV | 0
|  | 105 : 0,3*3,74 |  | 1.122 | [23 empty] | VV | 0
|  | 2.NP - Novodobá přístavba : | [25 empty] | VV | 0
|  | 203 : 0,3*3,65 |  | 1.095 | [23 empty] | VV | 0
|  | 3.NP - Novodobá přístavba : | [25 empty] | VV | 0
|  | 303 : 0,3*4,85 |  | 1.455 | [23 empty] | VV | 0
255 | 971033541R00 | Vybourání otvorů ve zdivu cihelném z jakýchkoliv cihel pálených na jakoukoliv maltu vápenou nebo vápenocementovou, plochy do 1 m2, tloušťky do 300 mm | m3 | 0.255 |  | 0 |  | 0 |  | 0 | 21 | 0 | 0.00182 | 0 | 1.8 | 0.46 | 801-3 | RTS 23/ II | RTS 23/ II | 5.02 | 1.28 |  | Práce | Běžná |  |  |  | POL1_
|  | základovém nebo nadzákladovém, | [25 empty] | SPI
|  | 1.PP - Novodobá část : | [25 empty] | VV | 0
|  | 011 : 0,3*0,25*3,4 |  | 0.255 | [23 empty] | VV | 0
256 | 971033561R00 | Vybourání otvorů ve zdivu cihelném z jakýchkoliv cihel pálených na jakoukoliv maltu vápenou nebo vápenocementovou, plochy do 1 m2, tloušťky do 600 mm | m3 | 1.5651 |  | 0 |  | 0 |  | 0 | 21 | 0 | 0.00182 | 0 | 1.8 | 2.82 | 801-3 | RTS 23/ II | RTS 23/ II | 5.8 | 9.08 |  | Práce | Běžná |  |  |  | POL1_
|  | základovém nebo nadzákladovém, | [25 empty] | SPI
|  | 1.PP - Historická část : | [25 empty] | VV | 0
|  | 022 : 0,7*0,4*0,6 |  | 0.168 | [23 empty] | VV | 0
|  | 1.NP - Historická část : | [25 empty] | VV | 0
|  | 104 : 0,8*0,35*0,53 |  | 0.1484 | [23 empty] | VV | 0
|  | 105 : 0,8*0,35*0,32 |  | 0.0896 | [23 empty] | VV | 0
|  | 106 : 0,8*0,35*0,53 |  | 0.1484 | [23 empty] | VV | 0
|  | 2.NP - Historická budova : | [25 empty] | VV | 0
|  | 201 : 0,7*0,4*0,5 |  | 0.14 | [23 empty] | VV | 0
|  | 202 : 0,9*0,35*0,44 |  | 0.1386 | [23 empty] | VV | 0
|  | 209 : 0,75*0,3*0,5*2 |  | 0.225 | [23 empty] | VV | 0
|  | 210 : 0,9*0,35*0,5 |  | 0.1575 | [23 empty] | VV | 0
|  | 2.NP - Novodobá přístavba : | [25 empty] | VV | 0
|  | 201 : 0,8*0,5*0,45 |  | 0.18 | [23 empty] | VV | 0
|  | 3.NP - Historická část : | [25 empty] | VV | 0
|  | 304 : 0,8*0,4*0,53 |  | 0.1696 | [23 empty] | VV | 0
257 | 971033591R00 | Vybourání otvorů ve zdivu cihelném z jakýchkoliv cihel pálených na jakoukoliv maltu vápenou nebo vápenocementovou, plochy do 1 m2, tloušťky přes 900 mm | m3 | 0.372 |  | 0 |  | 0 |  | 0 | 21 | 0 | 0.00133 | 0 | 1.8 | 0.67 | 801-3 | RTS 23/ II | RTS 23/ II | 7.25 | 2.7 |  | Práce | Běžná |  |  |  | POL1_
|  | základovém nebo nadzákladovém, | [25 empty] | SPI
|  | Včetně pomocného lešení o výšce podlahy do 1900 mm a pro zatížení do 1,5 kPa (150 kg/m2). | [25 empty] | POP
|  | 1.PP - Historická část : | [25 empty] | VV | 0
|  | 011 : 1*0,4*0,93 |  | 0.372 | [23 empty] | VV | 0
258 | 972054491R00 | Vybourání otvorů ve stropech nebo klenbách železobetonových plochy do 1 m2, tloušťky přes 81 mm | m3 | 1.9727 |  | 0 |  | 0 |  | 0 | 21 | 0 | 0 | 0 | 2.4 | 4.73 | 801-3 | RTS 23/ II | RTS 23/ II | 23.27 | 45.9 |  | Práce | Běžná |  |  |  | POL1_
|  | bez odstranění podlahy a násypu, | [25 empty] | SPI
|  | 1.NP - Novodobá přístavba : | [25 empty] | VV | 0
|  | 107 : 1,2*0,8*0,5 |  | 0.48 | [23 empty] | VV | 0
|  | 2.NP - Novodobá přístavba : | [25 empty] | VV | 0
|  | 205 : 1,2*0,8*0,4 |  | 0.384 | [23 empty] | VV | 0
|  | 3.NP - Novodobá přístavba : | [25 empty] | VV | 0
|  | 304 : 0,95*0,5*1,1 |  | 0.5225 | [23 empty] | VV | 0
|  | 307 : 0,73*0,73*1,1 |  | 0.58619 | [23 empty] | VV | 0
259 | 974031666R00 | Vysekání rýh v jakémkoliv zdivu cihelném pro vtahování nosníků do zdí, před vybouráním otvorů do hloubky 150 mm, při výšce nosníku do 250 mm | m | 125 |  | 0 |  | 0 |  | 0 | 21 | 0 | 0 | 0 | 0.065 | 8.13 | 801-3 | RTS 23/ II | RTS 23/ II | 0.93 | 116.25 |  | Práce | Běžná |  |  |  | POL1_
|  | a13 - překlad I80 : | [25 empty] | VV | 0
|  | 1.PP : 1*28 |  | 28 | [23 empty] | VV | 0
|  | 1.NP : 1*7 |  | 7 | [23 empty] | VV | 0
|  | 2.NP : 1*4 |  | 4 | [23 empty] | VV | 0
|  | a14 : | [25 empty] | VV | 0
|  | 1.PP : 11*1,5 |  | 16.5 | [23 empty] | VV | 0
|  | 1.NP : 22*1,5 |  | 33 | [23 empty] | VV | 0
|  | 2.NP : 18*1,5 |  | 27 | [23 empty] | VV | 0
|  | 3.NP : 3*1,5 |  | 4.5 | [23 empty] | VV | 0
|  | a18 : | [25 empty] | VV | 0
|  | 2.NP : 2,5*2 |  | 5 | [23 empty] | VV | 0
260 | 970231250R0P | Řezání cihelného zdiva hl. řezu nad 400 mm | m | 59.9 |  | 0 |  | 0 |  | 0 | 21 | 0 | 0 | 0 | 0.00046 | 0.03 |  | Vlastní | Indiv | 2.025 | 121.3 |  | Práce | Běžná |  |  |  | POL1_
261 | 970251400R0P | Řezání železobetonu hl. řezu nad 400 mm | m | 21.02 |  | 0 |  | 0 |  | 0 | 21 | 0 | 0 | 0 | 0.00046 | 0.01 |  | Vlastní | Indiv | 4 | 84.08 |  | Práce | Běžná |  |  |  | POL1_
|  | 1.PP - Novodobá přístavba : | [25 empty] | VV | 0
|  | 012 : 2*2+1,6*2 |  | 7.2 | [23 empty] | VV | 0
|  | 1.NP - Novodobá přístavba : | [25 empty] | VV | 0
|  | 107 : 1,2*2+0,8*2 |  | 4 | [23 empty] | VV | 0
|  | 2.NP - Novodobá přístavba : | [25 empty] | VV | 0
|  | 205 : 1,2*2+0,8*2 |  | 4 | [23 empty] | VV | 0
|  | 3.NP - Novodobá přístavba : | [25 empty] | VV | 0
|  | 304 : 0,95*2+0,5*2 |  | 2.9 | [23 empty] | VV | 0
|  | 307 : 0,73*4 |  | 2.92 | [23 empty] | VV | 0
262 | 97-102 | D+M Utěsnění a zapravení prostupu ve zdivu do tl.4 m2 | kus | 4 |  | 0 |  | 0 |  | 0 | 21 | 0 | 0.0029 | 0.01 | 0 | 0 |  | Vlastní | Indiv | 0 | 0 |  | Práce | Běžná |  |  |  | POL1_
263 | 97-103 | D+M Utěsnění a zapravení prostupu ve zděné příčce do D360 | kus | 41 |  | 0 |  | 0 |  | 0 | 21 | 0 | 0.00219 | 0.09 | 0 | 0 |  | Vlastní | Indiv | 0.74 | 30.34 |  | Práce | Běžná |  |  |  | POL1_
264 | 97-104 | D+M Utěsnění a zapravení prostupu ve zdivu do tl. 940 mm do 0,5 m2 | kus | 28 |  | 0 |  | 0 |  | 0 | 21 | 0 | 0.0029 | 0.08 | 0 | 0 |  | Vlastní | Indiv | 0 | 0 |  | Práce | Běžná |  |  |  | POL1_
265 | 97-105 | D+M Utěsnění a zapravení prostupu ve ŽB podlaze do 4 m2 | kus | 1 |  | 0 |  | 0 |  | 0 | 21 | 0 | 0.0029 | 0 | 0 | 0 |  | Vlastní | Indiv | 0 | 0 |  | Práce | Běžná |  |  |  | POL1_
266 | 97-106 | D+M Utěsnění a zapravení prostupu ve ŽB stropu do | kus | 7 |  | 0 |  | 0 |  | 0 | 21 | 0 | 0.00189 | 0.01 | 0 | 0 |  | Vlastní | Indiv | 0 | 0 |  | Práce | Běžná |  |  |  | POL1_
267 | 97-107 | D+M Utěsnění a zapravení prostupu ve ŽB stropu do | kus | 5 |  | 0 |  | 0 |  | 0 | 21 | 0 | 0.00219 | 0.01 | 0 | 0 |  | Vlastní | Indiv | 0 | 0 |  | Práce | Běžná |  |  |  | POL1_
268 | 97-108 | D+M Utěsnění a zapravení prostupu ve ŽB stropu do | kus | 1 |  | 0 |  | 0 |  | 0 | 21 | 0 | 0.0029 | 0 | 0 | 0 |  | Vlastní | Indiv | 0 | 0 |  | Práce | Běžná |  |  |  | POL1_
269 | 97-109 | D+M Utěsnění a zapravení prostupu ve ŽB stropu do 1 m2 | kus | 3 |  | 0 |  | 0 |  | 0 | 21 | 0 | 0.0033 | 0.01 | 0 | 0 |  | Vlastní | Indiv | 0 | 0 |  | Práce | Běžná |  |  |  | POL1_
Díl: | 99 | Staveništní přesun hmot |  |  |  | 0 |  | 0 |  | 0 |  | 0 |  | 0 |  | 0 |  |  |  |  | 3323.17 | [6 empty] | DIL
270 | 999281111R00 | Přesun hmot pro opravy a údržbu objektů pro opravy a údržbu dosavadních objektů včetně vnějších plášťů výšky do 25 m, | t | 1289.5516 |  | 0 |  | 0 |  | 0 | 21 | 0 | 0 | 0 | 0 | 0 | 801-4 | RTS 23/ II | RTS 23/ II | 2.577 | 3323.17 |  | Přesun hmot | Běžná |  |  |  | POL7_
|  | oborů 801, 803, 811 a 812 | [25 empty] | SPI
Díl: | 711 | Izolace proti vodě |  |  |  | 0 |  | 0 |  | 0 |  | 0 |  | 4.19 |  | 0 |  |  |  |  | 225.28 | [6 empty] | DIL
271 | 711111011RZ1 | Provedení izolace proti zemní vlhkosti natěradly za studena na ploše vodorovné nátěrem asfaltovou suspenzí, 1 x nátěr, včetně dodávky asfaltové suspenze SA | m2 | 97.75 |  | 0 |  | 0 |  | 0 | 21 | 0 | 0.00083 | 0.08 | 0 | 0 | 800-711 | RTS 23/ II | RTS 23/ II | 0.04 | 3.91 |  | Práce | Běžná |  |  |  | POL1_
|  | D1 : 73*0,5 |  | 36.5 | [23 empty] | VV | 0
|  | D2 : 122,5*0,5 |  | 61.25 | [23 empty] | VV | 0
272 | 711112011RZ1 | Provedení izolace proti zemní vlhkosti natěradly za studena na ploše svislé, včetně pomocného lešení o výšce podlahy do 1900 mm a pro zatížení do 1,5 kPa. nátěrem asfaltovou suspenzí, 1x nátěr, včetně dodávky asfaltové suspenze SA | m2 | 183 |  | 0 |  | 0 |  | 0 | 21 | 0 | 0.00103 | 0.19 | 0 | 0 | 800-711 | RTS 23/ II | RTS 23/ II | 0.053 | 9.7 |  | Práce | Běžná |  |  |  | POL1_
|  | Odkaz na mn. položky pořadí 274 : 183,00000 |  | 183 | [23 empty] | VV | 5
273 | 711141559RY2 | Provedení izolace proti zemní vlhkosti pásy přitavením vodorovná, 1 vrstva, s dodávkou izolačního pásu se skleněnou nebo polyesterovou vložkou, s minerálním posypem, Pás hydroizolační asfaltový tl. = 4,0 mm; funkce: protiradonová, parobrzdná; asfalt: modifikovaný; nosná vložka: skelná tkanina; horní strana: mine... | m2 | 134.25 |  | 0 |  | 0 |  | 0 | 21 | 0 | 0.00559 | 0.75 | 0 | 0 | 800-711 | RTS 23/ II | RTS 23/ II | 0.22991 | 30.87 |  | Práce | Běžná |  |  |  | POL1_
|  | Provedení očištění povrchu a natavení jedné vrstvy modifikovaného asfaltového pásu včetně dodávky materiálů. | [25 empty] | POP |  | Provedení očištění povrchu a natavení jedné vrstvy modifikovaného asfaltového pásu včetně dodávky materiálů.
|  | D1 : 73*0,5*2 |  | 73 | [23 empty] | VV | 0
|  | D2 : 122,5*0,5 |  | 61.25 | [23 empty] | VV | 0
274 | 711142559RY2 | Provedení izolace proti zemní vlhkosti pásy přitavením svislá, 1 vrstva, s dodávkou izolačního pásu se skleněnou nebo polyesterovou vložkou, s minerálním posypem, Pás hydroizolační asfaltový tl. = 4,0 mm; funkce: protiradonová, parobrzdná; asfalt: modifikovaný; nosná vložka: skelná tkanina; horní strana: mine... | m2 | 183 |  | 0 |  | 0 |  | 0 | 21 | 0 | 0.00598 | 1.09 | 0 | 0 | 800-711 | RTS 23/ II | RTS 23/ II | 0.27 | 49.41 |  | Práce | Běžná |  |  |  | POL1_
|  | D1 : 73*1,5 |  | 109.5 | [23 empty] | VV | 0
|  | D2 : 122,5*0,6 |  | 73.5 | [23 empty] | VV | 0
275 | 711212001RS1 | Izolace proti vodě nátěr hydroizolační proti vlhkosti a tlakové vodě | m2 | 142.65 |  | 0 |  | 0 |  | 0 | 21 | 0 | 0.00095 | 0.14 | 0 | 0 | 800-711 | RTS 23/ II | RTS 23/ II | 0.13 | 18.54 |  | Práce | Běžná |  |  |  | POL1_
|  | Hydroizolační nátěr - výtah. šachty : | [25 empty] | VV | 0
|  | ((1,95*(4,5*2+6,72*2))+(4,5*6,72))*1,15 |  | 85.0977 | [23 empty] | VV | 0
|  | ((2*(2,93*2+3,29*2))+(2,93*3,29))*1,15 |  | 39.6977 | [23 empty] | VV | 0
|  | ((1,2*(1,815*2+2,65*2))+(1,815*2,65))*1,15 |  | 17.8546 | [23 empty] | VV | 0
276 | 711212002R00 | Izolace proti vodě stěrka hydroizolační proti zemní vlhkosti | m2 | 124.5 |  | 0 |  | 0 |  | 0 | 21 | 0 | 0.00368 | 0.46 | 0 | 0 | 800-711 | RTS 23/ II | RTS 23/ II | 0.385 | 47.93 |  | Práce | Běžná |  |  |  | POL1_
|  | dvouvrstvá | [25 empty] | POP
|  | Skladba P.3, P.15 jen 3.NP : | [25 empty] | VV | 0
|  | 1.PP : | [25 empty] | VV | 0
|  | 0.20 : 2,71 |  | 2.71 | [23 empty] | VV | 0
|  | 0.21 : 2,25 |  | 2.25 | [23 empty] | VV | 0
|  | 0.22 : 2,04 |  | 2.04 | [23 empty] | VV | 0
|  | 0.26 : 3,06 |  | 3.06 | [23 empty] | VV | 0
|  | 0.27 : 2,58 |  | 2.58 | [23 empty] | VV | 0
|  | 0.28 : 1,6 |  | 1.6 | [23 empty] | VV | 0
|  | 0.29 : 3,8 |  | 3.8 | [23 empty] | VV | 0
|  | 0.35 : 4,73 |  | 4.73 | [23 empty] | VV | 0
|  | 1.NP : | [25 empty] | VV | 0
|  | 1.11 : 5,28 |  | 5.28 | [23 empty] | VV | 0
|  | 1.12 : 4,29 |  | 4.29 | [23 empty] | VV | 0
|  | 1.13 : 1,8 |  | 1.8 | [23 empty] | VV | 0
|  | 1.14 : 1,82 |  | 1.82 | [23 empty] | VV | 0
|  | 1.16 : 4,34 |  | 4.34 | [23 empty] | VV | 0
|  | 1.17 : 1,78 |  | 1.78 | [23 empty] | VV | 0
|  | 1.18 : 1,72 |  | 1.72 | [23 empty] | VV | 0
|  | 1.23 : 4,4 |  | 4.4 | [23 empty] | VV | 0
|  | 1.28 : 2,97 |  | 2.97 | [23 empty] | VV | 0
|  | 1.29 : 1,97 |  | 1.97 | [23 empty] | VV | 0
|  | 1.30 : 2,21 |  | 2.21 | [23 empty] | VV | 0
|  | 1.31 : 3,8 |  | 3.8 | [23 empty] | VV | 0
|  | 2.NP : | [25 empty] | VV | 0
|  | 2.03 : 4,36 |  | 4.36 | [23 empty] | VV | 0
|  | 2.04 : 1,78 |  | 1.78 | [23 empty] | VV | 0
|  | 2.05 : 1,66 |  | 1.66 | [23 empty] | VV | 0
|  | 2.11 : 4,79 |  | 4.79 | [23 empty] | VV | 0
|  | 2.14 : 4,41 |  | 4.41 | [23 empty] | VV | 0
|  | 2.15 : 1,75 |  | 1.75 | [23 empty] | VV | 0
|  | 2.16 : 1,83 |  | 1.83 | [23 empty] | VV | 0
|  | 2.25 : 3,01 |  | 3.01 | [23 empty] | VV | 0
|  | 2.26 : 2,48 |  | 2.48 | [23 empty] | VV | 0
|  | 2.27 : 1,57 |  | 1.57 | [23 empty] | VV | 0
|  | 2.28 : 3,8 |  | 3.8 | [23 empty] | VV | 0
|  | 3.NP : | [25 empty] | VV | 0
|  | 3.08 : 4,05 |  | 4.05 | [23 empty] | VV | 0
|  | 3.09 : 3,17 |  | 3.17 | [23 empty] | VV | 0
|  | 3.13 : 4,09 |  | 4.09 | [23 empty] | VV | 0
|  | 3.15 : 4,21 |  | 4.21 | [23 empty] | VV | 0
|  | 3.21 : 4,33 |  | 4.33 | [23 empty] | VV | 0
|  | 3.22 : 3,33 |  | 3.33 | [23 empty] | VV | 0
|  | 3.24 : 2,8 |  | 2.8 | [23 empty] | VV | 0
|  | 3.25 : 1,97 |  | 1.97 | [23 empty] | VV | 0
|  | 3.26 : 2,16 |  | 2.16 | [23 empty] | VV | 0
|  | 3.27 : 3,8 |  | 3.8 | [23 empty] | VV | 0
277 | 711212003R00 | Izolace proti vodě stěrka hydroizolační a protiradonová proti vlhkosti, druh podkladní konstrukce zdivo | m2 | 85.5 |  | 0 |  | 0 |  | 0 | 21 | 0 | 0.0042 | 0.36 | 0 | 0 | 800-711 | RTS 22/ II | RTS 22/ II | 0.385 | 32.92 |  | Práce | Běžná |  |  |  | POL1_
|  | Skladba P.9 : | [25 empty] | VV | 0
|  | 0.34 : 48 |  | 48 | [23 empty] | VV | 0
|  | Skladba P.10 : | [25 empty] | VV | 0
|  | 0.31 : 22,5 |  | 22.5 | [23 empty] | VV | 0
|  | 0.36 : 15 |  | 15 | [23 empty] | VV | 0
278 | 711441559R00 | Provedení izolace proti tlakové vodě pásy přitavením na ploše vodorovné, NAIP | m2 | 153.86 |  | 0 |  | 0 |  | 0 | 21 | 0 | 0.00041 | 0.06 | 0 | 0 | 800-711 | RTS 23/ II | RTS 23/ II | 0.208 | 32 |  | Práce | Běžná |  |  |  | POL1_
|  | T2 - Terasa : | [25 empty] | VV | 0
|  | 2.22 : 76,93*2 |  | 153.86 | [23 empty] | VV | 0
279 | 62842040R | Pás hydroizolační asfaltový tloušťka = 5,2 mm; asfalt: elastomerní; nosná vložka: PES rouno; horní strana: břidličný posyp; spodní strana: PE fólie | m2 | 176.939 |  | 0 |  | 0 |  | 0 | 21 | 0 | 0.006 | 1.06 | 0 | 0 | SPCM | RTS 23/ I | RTS 23/ I | 0 | 0 |  | Specifikace | Běžná |  |  |  | POL3_
|  | Odkaz na mn. položky pořadí 278 : 153,86000*1,15 |  | 176.939 | [23 empty] | VV | 5
280 | 998711202R00 | Přesun hmot pro izolace proti vodě svisle do 12 m | % |  |  | 0 |  | 0 |  | 0 | 21 | 0 | 0 | 0 | 0 | 0 | 800-711 | RTS 23/ II | RTS 23/ II | 0 | 0 |  | Přesun hmot | Běžná |  |  |  | POL7_
|  | 50 m vodorovně měřeno od těžiště půdorysné plochy skládky do těžiště půdorysné plochy objektu | [25 empty] | SPI
Díl: | 712 | Povlakové krytiny |  |  |  | 0 |  | 0 |  | 0 |  | 0 |  | 4.27 |  | 0 |  |  |  |  | 233.38 | [6 empty] | DIL
281 | 712311101RZ1 | Povlakové krytiny střech do 10° za studena nátěrem 1 x, penetračním nebo asfaltovým lakem, včetně dodávky materiálu, Penetrace asfaltová; funkce: zpevnění povrchu, adhezní můstek; ředidlo: organické | m2 | 376.11 |  | 0 |  | 0 |  | 0 | 21 | 0 | 0.00033 | 0.12 | 0 | 0 | 800-711 | RTS 23/ II | RTS 23/ II | 0.03 | 11.28 |  | Práce | Běžná |  |  |  | POL1_
|  | Odkaz na mn. položky pořadí 282 : 376,11000 |  | 376.11 | [23 empty] | VV | 5
282 | 712341559RV1 | Povlakové krytiny střech do 10° pásy přitavením v celé ploše, 1 vrstva, včetně dodávky pásu izolačního z oxidovaného asfaltu natavitelného; nosná vložka skelná tkanina, Pás hydroizolační asfaltový tl. = 4,5 mm; asfalt: modifikovaný; nosná vložka: PES rohož se skleněnými vlákny; horní strana: břidličný posyp; spodní... | m2 | 376.11 |  | 0 |  | 0 |  | 0 | 21 | 0 | 0.0053 | 1.99 | 0 | 0 | 800-711 | RTS 23/ II | RTS 23/ II | 0.2 | 75.22 |  | Práce | Běžná |  |  |  | POL1_
|  | ST1 : 265*1,05 |  | 278.25 | [23 empty] | VV | 0
|  | ST3 : (49,2+21)*1,05 |  | 73.71 | [23 empty] | VV | 0
|  | ST4 : 23*1,05 |  | 24.15 | [23 empty] | VV | 0
283 | 712351111RT2 | Povlakové krytiny střech do 10° samolepicími pásy 1 vrstva, včetně dodávky samolepicího asfaltového pásu, Pás hydroizolační asfaltový tl. = 3,0 mm; funkce: protiradonová, parobrzdná; asfalt: modifikovaný; nosná vložka: skelná tkanina; horní strana: mine... | m2 | 376.11 |  | 0 |  | 0 |  | 0 | 21 | 0 | 0.00403 | 1.52 | 0 | 0 | 800-711 | RTS 23/ II | RTS 23/ II | 0.207 | 77.85 |  | Práce | Běžná |  |  |  | POL1_
|  | Odkaz na mn. položky pořadí 282 : 376,11000 |  | 376.11 | [23 empty] | VV | 5
284 | 712378105RT3 | Doplňkové konstrukce k povlakovým krytinám z fólií prostup parozábranou, průměr 110 mm, s manžetou z fólie z měkčeného PVC | kus | 2 |  | 0 |  | 0 |  | 0 | 21 | 0 | 0.00125 | 0 | 0 | 0 | 800-711 | RTS 23/ II | RTS 23/ II | 0.7 | 1.4 |  | Práce | Běžná |  |  |  | POL1_
|  | včetně dodávek výrobků | [25 empty] | SPI
|  | ukotvení kotevní desky šrouby, utěsnění kolem prostupu PU pěnou, přitavením manžety prostupu na parozábranu a doplnění manžety pojistnou zálivkovou hmotou | [25 empty] | POP |  | ukotvení kotevní desky šrouby, utěsnění kolem prostupu PU pěnou, přitavením manžety prostupu na parozábranu a doplnění manžety pojistnou zálivkovou hmotou
285 | 712391172RZ5 | Textílie na střechách do 10° ochranná, včetně dodávky netkané polypropylénové textílie plošné hmotnosti 300 g/m2 | m2 | 376.11 |  | 0 |  | 0 |  | 0 | 21 | 0 | 0.00034 | 0.13 | 0 | 0 | 800-711 | RTS 23/ II | RTS 23/ II | 0.12 | 45.13 |  | Práce | Běžná |  |  |  | POL1_
|  | Odkaz na mn. položky pořadí 282 : 376,11000 |  | 376.11 | [23 empty] | VV | 5
286 | 712851111RAA | Kompletní skladby pro ploché střechy skladba: podkladní asfaltový nátěr, SBS modifikovaný asfaltový pás s hliníkovou vložkou (parozábrana), , spádové klíny z EPS lepené PUK lepidlem ,..., Parozábrana asfaltová tl. = 4,00 mm; funkce: hydroizolační, protiradonová, parotěsná; asfalt: modifikovaný; nosná vložka: Al fólie se skelnými vlákny | m2 | 25 |  | 0 |  | 0 |  | 0 | 21 | 0 | 0.02054 | 0.51 | 0 | 0 | AP-PSV | RTS 23/ II | RTS 23/ II | 0.9 | 22.5 |  | Agregovaná položka | Běžná |  |  |  | POL2_
|  | včetně komínku odvětrání kanalizace, postupu pro kabely a střešního vtoku | [25 empty] | POP
|  | Nadstřešení nákl. výtah : 25 |  | 25 | [23 empty] | VV | 0
287 | 998712203R00 | Přesun hmot pro povlakové krytiny v objektech výšky přes 12 do 24 m | % |  |  | 0 |  | 0 |  | 0 | 21 | 0 | 0 | 0 | 0 | 0 | 800-711 | RTS 23/ II | RTS 23/ II | 0 | 0 |  | Přesun hmot | Běžná |  |  |  | POL7_
|  | 50 m vodorovně | [25 empty] | SPI
Díl: | 713 | Izolace tepelné |  |  |  | 0 |  | 0 |  | 0 |  | 0 |  | 22.25 |  | 0 |  |  |  |  | 815.77 | [6 empty] | DIL
288 | 713111130RT2 | Montáž tepelné izolace stropů vložené mezi krokve, dvouvrstvá | m2 | 952.255 |  | 0 |  | 0 |  | 0 | 21 | 0 | 0.00023 | 0.22 | 0 | 0 | 800-713 | RTS 23/ II | RTS 23/ II | 0.362 | 344.72 |  | Práce | Běžná |  |  |  | POL1_
|  | Střešní konstrukce : | [25 empty] | VV | 0
|  | ST5, ST6, ST7 - strop, šikminy : | [25 empty] | VV | 0
|  | 3.NP - stropy : | [25 empty] | VV | 0
|  | 3.01 : 21,19 |  | 21.19 | [23 empty] | VV | 0
|  | 3.02 : 21,04 |  | 21.04 | [23 empty] | VV | 0
|  | 3.03 : 60,18 |  | 60.18 | [23 empty] | VV | 0
|  | 3.04 : 28,23 |  | 28.23 | [23 empty] | VV | 0
|  | 3.05 : 24,66 |  | 24.66 | [23 empty] | VV | 0
|  | 3.06 : 5,93 |  | 5.93 | [23 empty] | VV | 0
|  | 3.07 : 98,84 |  | 98.84 | [23 empty] | VV | 0
|  | 3.08 : 4,05 |  | 4.05 | [23 empty] | VV | 0
|  | 3.09 : 3,17 |  | 3.17 | [23 empty] | VV | 0
|  | 3.10 : 24,3 |  | 24.3 | [23 empty] | VV | 0
|  | 3.11 : 19,25 |  | 19.25 | [23 empty] | VV | 0
|  | 3.12 : 14 |  | 14 | [23 empty] | VV | 0
|  | 3.13 : 4,09 |  | 4.09 | [23 empty] | VV | 0
|  | 3.14 : 14 |  | 14 | [23 empty] | VV | 0
|  | 3.15 : 4,21 |  | 4.21 | [23 empty] | VV | 0
|  | 3.16 : 28,25 |  | 28.25 | [23 empty] | VV | 0
|  | 3.17 : 5,78 |  | 5.78 | [23 empty] | VV | 0
|  | 3.18 : 25,04 |  | 25.04 | [23 empty] | VV | 0
|  | 3.19 : 27,92 |  | 27.92 | [23 empty] | VV | 0
|  | 3.21 : 4,33 |  | 4.33 | [23 empty] | VV | 0
|  | 3.22 : 3,33 |  | 3.33 | [23 empty] | VV | 0
|  | 3.23 : 38,93 |  | 38.93 | [23 empty] | VV | 0
|  | 3.24 : 2,8 |  | 2.8 | [23 empty] | VV | 0
|  | 3.25 : 1,97 |  | 1.97 | [23 empty] | VV | 0
|  | 3.26 : 2,16 |  | 2.16 | [23 empty] | VV | 0
|  | 3.27 : 3,8 |  | 3.8 | [23 empty] | VV | 0
|  | 3.28 : 4,65 |  | 4.65 | [23 empty] | VV | 0
|  | 3.29 : 186,55 |  | 186.55 | [23 empty] | VV | 0
|  | 3.30 : 18,48 |  | 18.48 | [23 empty] | VV | 0
|  | podhled SDK šikmý : 2,5*(5,15+6+0,9+10,08+8,61+7,52+5,575+4*2+2,14+2,25+5,575+7,52+9+10,08+0,9+6+5,15) |  | 251.125 | [23 empty] | VV | 0
289 | 713111231RK4 | Montáž tepelné izolace stropů parotěsná zábrana stropů shora s přelepením spojů, včetně dodávky fólie, Parozábrana polymerní | m2 | 77 |  | 0 |  | 0 |  | 0 | 21 | 0 | 0.00018 | 0.01 | 0 | 0 | 800-713 | RTS 23/ II | RTS 23/ II | 0.14 | 10.78 |  | Práce | Běžná |  |  |  | POL1_
|  | včetně dodávky fólie a spojovacích prostředků. | [25 empty] | POP
|  | T2 - Terasa, Skladba P.8 : | [25 empty] | VV | 0
|  | 2.22 : 77 |  | 77 | [23 empty] | VV | 0
290 | 713121111R00 | Montáž tepelné izolace podlah jednovrstvá, bez dodávky materiálu | m2 | 228.6 |  | 0 |  | 0 |  | 0 | 21 | 0 | 0 | 0 | 0 | 0 | 800-713 | RTS 23/ II | RTS 23/ II | 0.08 | 18.29 |  | Práce | Běžná |  |  |  | POL1_
|  | Skladba P.10 : | [25 empty] | VV | 0
|  | 0.31 : 22,5 |  | 22.5 | [23 empty] | VV | 0
|  | 0.36 : 15 |  | 15 | [23 empty] | VV | 0
|  | Skladba P.16 : 180,15 |  | 180.15 | [23 empty] | VV | 0
|  | skladba P.17 : | [25 empty] | VV | 0
|  | 1.28 : 2,97 |  | 2.97 | [23 empty] | VV | 0
|  | 1.29 : 1,97 |  | 1.97 | [23 empty] | VV | 0
|  | 1.30 : 2,21 |  | 2.21 | [23 empty] | VV | 0
|  | 1.31 : 3,8 |  | 3.8 | [23 empty] | VV | 0
291 | 713121111RV1 | Montáž tepelné izolace podlah Izolace podlah tepelná na sucho, tloušťky 50 mm, jednovrstvá | m2 | 93 |  | 0 |  | 0 |  | 0 | 21 | 0 | 0.00102 | 0.09 | 0 | 0 | 800-713 | RTS 23/ II | RTS 23/ II | 0.08 | 7.44 |  | Práce | Běžná |  |  |  | POL1_
|  | Skladba P.11 : | [25 empty] | VV | 0
|  | 1.26 - část plochy : 12 |  | 12 | [23 empty] | VV | 0
|  | 2.23 - část plochy : 12 |  | 12 | [23 empty] | VV | 0
|  | 3.23 - část plochy : 12 |  | 12 | [23 empty] | VV | 0
|  | Skladba P.12 : | [25 empty] | VV | 0
|  | 1.33 : 19 |  | 19 | [23 empty] | VV | 0
|  | 2.30 : 19 |  | 19 | [23 empty] | VV | 0
|  | 3.30 : 19 |  | 19 | [23 empty] | VV | 0
292 | 713131131R00 | Montáž tepelné izolace stěn lepením | m2 | 40.138 |  | 0 |  | 0 |  | 0 | 21 | 0 | 0.003 | 0.12 | 0 | 0 | 800-713 | RTS 23/ II | RTS 23/ II | 0.28 | 11.24 |  | Práce | Běžná |  |  |  | POL1_
|  | Očištění povrchu stěny od prachu, nařezání izolačních desek na požadovaný rozměr, nanesení lepicího tmelu, osazení desek. | [25 empty] | POP |  | Očištění povrchu stěny od prachu, nařezání izolačních desek na požadovaný rozměr, nanesení lepicího tmelu, osazení desek.
|  | Novodobá budova - izolace výtahu tl. 250 mm : 3,29*12,2 |  | 40.138 | [23 empty] | VV | 0
293 | 713141124R00 | Montáž tepelné izolace plochých střech lepená na pruhy z PU lepidla | m2 | 358.2 |  | 0 |  | 0 |  | 0 | 21 | 0 | 0.00015 | 0.05 | 0 | 0 | 800-713 | RTS 23/ II | RTS 23/ II | 0.12 | 42.98 |  | Práce | Běžná |  |  |  | POL1_
|  | ST1 : 265 |  | 265 | [23 empty] | VV | 0
|  | ST3 : 49,2+21 |  | 70.2 | [23 empty] | VV | 0
|  | ST4 : 23 |  | 23 | [23 empty] | VV | 0
294 | 713141313R00 | Montáž tepelné izolace plochých střech jednovrstvé, tloušťky do 200 mm na kotvy | m2 | 358.2 |  | 0 |  | 0 |  | 0 | 21 | 0 | 0 | 0 | 0 | 0 | 800-713 | RTS 23/ II | RTS 23/ II | 0.41 | 146.86 |  | Práce | Běžná |  |  |  | POL1_
|  | Odkaz na mn. položky pořadí 293 : 358,20000 |  | 358.2 | [23 empty] | VV | 5
295 | 713141326R00 | Montáž tepelné izolace plochých střech dvouvrstvé, tloušťky do 250 mm na kotvy | m2 | 77 |  | 0 |  | 0 |  | 0 | 21 | 0 | 0 | 0 | 0 | 0 | 800-713 | RTS 23/ II | RTS 23/ II | 0.45 | 34.65 |  | Práce | Běžná |  |  |  | POL1_
|  | T2 - Terasa, Skladba P.8 : | [25 empty] | VV | 0
|  | 2.22 : 77 |  | 77 | [23 empty] | VV | 0
296 | 713141221R00 | Montáž tepelné izolace plochých střech montáž parozábrany na plný podklad plochých střech, nosný matriál ve specifikaci | m2 | 358.2 |  | 0 |  | 0 |  | 0 | 21 | 0 | 2e-05 | 0.01 | 0 | 0 | 800-713 | RTS 23/ II | RTS 23/ II | 0.12 | 42.98 |  | Práce | Běžná |  |  |  | POL1_
|  | Odkaz na mn. položky pořadí 293 : 358,20000 |  | 358.2 | [23 empty] | VV | 5
297 | 713164111RT2 | Montáž parozábrany na šikmých střechách shora s dodávkou parozábrany s proměnnou difúzní tloušťkou 0,30-5,0 m v závislosti na vlhkosti, Parozábrana polymerní | m2 | 952.255 |  | 0 |  | 0 |  | 0 | 21 | 0 | 0.00022 | 0.21 | 0 | 0 | 800-713 | RTS 23/ II | RTS 23/ II | 0.14 | 133.32 |  | Práce | Běžná |  |  |  | POL1_
|  | Odkaz na mn. položky pořadí 288 : 952,25500 |  | 952.255 | [23 empty] | VV | 5
298 | 713191100RT9 | Izolace tepelné běžných konstrukcí - doplňky položení separační fólie, včetně dodávky PE fólie, Fólie hladká separační | m2 | 321.6 |  | 0 |  | 0 |  | 0 | 21 | 0 | 1e-05 | 0 | 0 | 0 | 800-713 | RTS 23/ II | RTS 23/ II | 0.07 | 22.51 |  | Práce | Běžná |  |  |  | POL1_
|  | Skladba P.10 : | [25 empty] | VV | 0
|  | 0.31 : 22,5 |  | 22.5 | [23 empty] | VV | 0
|  | 0.36 : 15 |  | 15 | [23 empty] | VV | 0
|  | Skladba P.11 : | [25 empty] | VV | 0
|  | 1.26 - část plochy : 12 |  | 12 | [23 empty] | VV | 0
|  | 2.23 - část plochy : 12 |  | 12 | [23 empty] | VV | 0
|  | 3.23 - část plochy : 12 |  | 12 | [23 empty] | VV | 0
|  | Skladba P.12 : | [25 empty] | VV | 0
|  | 1.33 : 19 |  | 19 | [23 empty] | VV | 0
|  | 2.30 : 19 |  | 19 | [23 empty] | VV | 0
|  | 3.30 : 19 |  | 19 | [23 empty] | VV | 0
|  | Skladba P.16 : | [25 empty] | VV | 0
|  | 1.32 : 180,15 |  | 180.15 | [23 empty] | VV | 0
|  | skladba P.17 : | [25 empty] | VV | 0
|  | 1.28 : 2,97 |  | 2.97 | [23 empty] | VV | 0
|  | 1.29 : 1,97 |  | 1.97 | [23 empty] | VV | 0
|  | 1.30 : 2,21 |  | 2.21 | [23 empty] | VV | 0
|  | 1.31 : 3,8 |  | 3.8 | [23 empty] | VV | 0
299 | 28375705R | Výrobek izolační pro budovy z pěnového polystyrenu (EPS) tvar: deska; OH = 25 kg/m3; lambda = 0,035 W/(m.K); pevnost v tlaku CS 150 kPa; RtF: E | m3 | 11.5397 |  | 0 |  | 0 |  | 0 | 21 | 0 | 0.025 | 0.29 | 0 | 0 | SPCM | RTS 23/ II | RTS 23/ II | 0 | 0 |  | Specifikace | Běžná |  |  |  | POL3_
|  | Novodobá budova - izolace výtahu tl. 250 mm : 3,29*12,2*0,25*1,15 |  | 11.5397 | [23 empty] | VV | 0
300 | 28375768.AR | Výrobek izolační pro budovy z pěnového polystyrenu (EPS) tvar: deska; OH = 25 kg/m3; lambda = 0,035 W/(m.K); pevnost v tlaku CS 150 kPa; RtF: E | m3 | 6.4688 |  | 0 |  | 0 |  | 0 | 21 | 0 | 0.025 | 0.16 | 0 | 0 | SPCM | RTS 23/ II | RTS 23/ II | 0 | 0 |  | Specifikace | Běžná |  |  |  | POL3_
|  | Skladba P.10 : | [25 empty] | VV | 0
|  | 0.31 : 22,5*0,15*1,15 |  | 3.8813 | [23 empty] | VV | 0
|  | 0.36 : 15*0,15*1,15 |  | 2.5875 | [23 empty] | VV | 0
301 | 28375876R | Výrobek izolační pro budovy z pěnového polystyrenu (EPS) tvar: deska; označení: GREY; tloušťka d = 200,0 mm; OH = 20 kg/m3; lambda = 0,031 W/(m.K); pevnost v tlaku CS 100 kPa; RtF: E | m2 | 411.93 |  | 0 |  | 0 |  | 0 | 21 | 0 | 0.004 | 1.65 | 0 | 0 | SPCM | RTS 23/ II | RTS 23/ II | 0 | 0 |  | Specifikace | Běžná |  |  |  | POL3_
|  | Odkaz na mn. položky pořadí 293 : 358,20000*1,15 |  | 411.93 | [23 empty] | VV | 5
302 | 28375972R | Výrobek izolační pro budovy z pěnového polystyrenu (EPS) tvar: spádová deska; označení: S; OH = 25 kg/m3; lambda = 0,035 W/(m.K); pevnost v tlaku CS 150 kPa; RtF: E | m3 | 45.3123 |  | 0 |  | 0 |  | 0 | 21 | 0 | 0.025 | 1.13 | 0 | 0 | SPCM | RTS 23/ II | RTS 23/ II | 0 | 0 |  | Specifikace | Běžná |  |  |  | POL3_
|  | ST1 : 265*0,11*1,15 |  | 33.5225 | [23 empty] | VV | 0
|  | ST3 : (49,2+21)*0,11*1,15 |  | 8.8803 | [23 empty] | VV | 0
|  | ST4 : 23*0,11*1,15 |  | 2.9095 | [23 empty] | VV | 0
303 | 28376285R | Výrobek izolační pro budovy z pěnového polystyrenu (EPS) tvar: deska; typ: T; tloušťka d = 40,0 mm; OH = 10 kg/m3; lambda = 0,044 W/(m.K); RtF: E | m2 | 219.765 |  | 0 |  | 0 |  | 0 | 21 | 0 | 0.0004 | 0.09 | 0 | 0 | SPCM | RTS 23/ II | RTS 23/ II | 0 | 0 |  | Specifikace | Běžná |  |  |  | POL3_
|  | Skladba P.16 : 180,15*1,15 |  | 207.1725 | [23 empty] | VV | 0
|  | skladba P.17 : | [25 empty] | VV | 0
|  | 1.28 : 2,97*1,15 |  | 3.4155 | [23 empty] | VV | 0
|  | 1.29 : 1,97*1,15 |  | 2.2655 | [23 empty] | VV | 0
|  | 1.30 : 2,21*1,15 |  | 2.5415 | [23 empty] | VV | 0
|  | 1.31 : 3,8*1,15 |  | 4.37 | [23 empty] | VV | 0
304 | 62856101R | Parozábrana asfaltová tloušťka = 4,0 mm; asfalt: modifikovaný; nosná vložka: Al fólie, PES + skleněná rohož; horní strana: SBS modifikovaný asfalt; spodní strana: samolepicí elastomerobitumen s odtavovací fólií | m2 | 411.93 |  | 0 |  | 0 |  | 0 | 21 | 0 | 0.0038 | 1.57 | 0 | 0 | SPCM | RTS 23/ II | RTS 23/ II | 0 | 0 |  | Specifikace | Běžná |  |  |  | POL3_
|  | Odkaz na mn. položky pořadí 293 : 358,20000*1,15 |  | 411.93 | [23 empty] | VV | 5
305 | 63151412R | Výrobek izolační pro budovy z minerální vlny (MW) tvar: deska; tloušťka d = 160,0 mm; OH = 40 kg/m3; lambda = 0,035 W/(m.K); RtF: A1 | m2 | 999.8678 |  | 0 |  | 0 |  | 0 | 21 | 0 | 0.0064 | 6.4 | 0 | 0 | SPCM | RTS 23/ II | RTS 23/ II | 0 | 0 |  | Specifikace | Běžná |  |  |  | POL3_
|  | Odkaz na mn. položky pořadí 288 : 952,25500*1,05 |  | 999.8678 | [23 empty] | VV | 5
306 | 63151413.AR | Výrobek izolační pro budovy z minerální vlny (MW) tvar: deska; tloušťka d = 180,0 mm; OH = 40 kg/m3; lambda = 0,035 W/(m.K); RtF: A1 | m2 | 999.8678 |  | 0 |  | 0 |  | 0 | 21 | 0 | 0.0072 | 7.2 | 0 | 0 | SPCM | RTS 23/ II | RTS 23/ II | 0 | 0 |  | Specifikace | Běžná |  |  |  | POL3_
|  | Odkaz na mn. položky pořadí 288 : 952,25500*1,05 |  | 999.8678 | [23 empty] | VV | 5
307 | 631514802R | Výrobek izolační pro budovy z minerální vlny (MW) tvar: deska; tloušťka d = 80,0 mm; vlákna: podélná; OH = 130 kg/m3; lambda = 0,036 W/(m.K); pevnost v tlaku CS 30 kPa; RtF: A1 | m2 | 84.7 |  | 0 |  | 0 |  | 0 | 21 | 0 | 0.012 | 1.02 | 0 | 0 | SPCM | RTS 23/ II | RTS 23/ II | 0 | 0 |  | Specifikace | Běžná |  |  |  | POL3_
|  | Odkaz na mn. položky pořadí 295 : 77,00000*1,1 |  | 84.7 | [23 empty] | VV | 5
308 | 631514806R | Výrobek izolační pro budovy z minerální vlny (MW) tvar: deska; tloušťka d = 160,0 mm; vlákna: podélná; OH = 130 kg/m3; lambda = 0,036 W/(m.K); pevnost v tlaku CS 30 kPa; RtF: A1 | m2 | 84.7 |  | 0 |  | 0 |  | 0 | 21 | 0 | 0.024 | 2.03 | 0 | 0 | SPCM | RTS 23/ II | RTS 23/ II | 0 | 0 |  | Specifikace | Běžná |  |  |  | POL3_
|  | Odkaz na mn. položky pořadí 295 : 77,00000*1,1 |  | 84.7 | [23 empty] | VV | 5
309 | 998713203R00 | Přesun hmot pro izolace tepelné v objektech výšky do 24 m | % |  |  | 0 |  | 0 |  | 0 | 21 | 0 | 0 | 0 | 0 | 0 | 800-713 | RTS 23/ II | RTS 23/ II | 0 | 0 |  | Přesun hmot | Běžná |  |  |  | POL7_
|  | 50 m vodorovně | [25 empty] | SPI
Díl: | 721 | Vnitřní kanalizace |  |  |  | 0 |  | 0 |  | 0 |  | 0 |  | 0 |  | 0 |  |  |  |  | 3.32 | [6 empty] | DIL
310 | 721234101R00 | Střešní vtoky z PP se svislým odtokem a živičným límcem,s izolační svorkou, košík, D 75, 110, 125 mm, včetně dodávky materiálu | kus | 2 |  | 0 |  | 0 |  | 0 | 21 | 0 | 0.00183 | 0 | 0 | 0 | 800-721 | RTS 23/ II | RTS 23/ II | 0.66 | 1.32 |  | Práce | Běžná |  |  |  | POL1_
|  | K23 : 2 |  | 2 | [23 empty] | VV | 0
311 | 721273200RT3 | Ventilační hlavice D 110 mm, souprava z PP | kus | 6 |  | 0 |  | 0 |  | 0 | 21 | 0 | 0.00027 | 0 | 0 | 0 | 800-721 | RTS 23/ II | RTS 23/ II | 0.333 | 2 |  | Práce | Běžná |  |  |  | POL1_
|  | K24 : 6 |  | 6 | [23 empty] | VV | 0
312 | 998721203R00 | Přesun hmot pro vnitřní kanalizaci v objektech výšky do 24 m | % |  |  | 0 |  | 0 |  | 0 | 21 | 0 | 0 | 0 | 0 | 0 | 800-721 | RTS 23/ II | RTS 23/ II | 0 | 0 |  | Přesun hmot | Běžná |  |  |  | POL7_
|  | 50 m vodorovně, měřeno od těžiště půdorysné plochy skládky do těžiště půdorysné plochy objektu | [25 empty] | SPI
Díl: | 762 | Konstrukce tesařské |  |  |  | 0 |  | 0 |  | 0 |  | 0 |  | 14.28 |  | 0 |  |  |  |  | 614.13 | [6 empty] | DIL
313 | 713511321R00 | Izolace tepelné protipožárním nástřikem Nátěr protipožární dřeva stupeň hořlavosti C1 | m2 | 185.6 |  | 0 |  | 0 |  | 0 | 21 | 0 | 0.00076 | 0.14 | 0 | 0 | 800-713 | RTS 23/ II | RTS 23/ II | 1.02 | 189.31 |  | Práce | Běžná |  |  |  | POL1_
|  | Přiznané prvky krovu 3.NP - historická část : 232*0,8 |  | 185.6 | [23 empty] | VV | 0
314 | 762088116R00 | Zvláštní výkony zakrývání rozpracovaných tesařských konstrukcí těžkou plachtou na ochranu před srážkovou vodou, včetně odstranění 15 x 20 m | kus | 2 |  | 0 |  | 0 |  | 0 | 21 | 0 | 0.14369 | 0.29 | 0 | 0 | 800-762 | RTS 23/ II | RTS 23/ II | 30 | 60 |  | Práce | Běžná |  |  |  | POL1_
315 | 762342202RT4 | Montáž laťování střech o sklonu do 60° při vzdálenost latí do 220 mm, včetně dodávky latí 40/60 mm | m2 | 747.2 |  | 0 |  | 0 |  | 0 | 21 | 0 | 0.0066 | 4.93 | 0 | 0 | 800-762 | RTS 23/ II | RTS 23/ II | 0.21 | 156.91 |  | Práce | Běžná |  |  |  | POL1_
|  | Střešní konstrukce : | [25 empty] | VV | 0
|  | ST5 : 730,6 |  | 730.6 | [23 empty] | VV | 0
|  | ST6 : 7,6 |  | 7.6 | [23 empty] | VV | 0
|  | ST7 : 9 |  | 9 | [23 empty] | VV | 0
316 | 762342205RT4 | Montáž kontralatí na vruty, s dodávkou těsnicí pěny pod kontralatě, a dodávkou latí 40 x 60 mm | m2 | 747.2 |  | 0 |  | 0 |  | 0 | 21 | 0 | 0.00155 | 1.16 | 0 | 0 | 800-762 | RTS 23/ II | RTS 23/ II | 0.095 | 70.98 |  | Práce | Běžná |  |  |  | POL1_
|  | Odkaz na mn. položky pořadí 315 : 747,20000 |  | 747.2 | [23 empty] | VV | 5
317 | 762395000R00 | Spojovací a ochranné prostředky svory, prkna, hřebíky, pásová ocel, vruty, impregnace | m3 | 9.25 |  | 0 |  | 0 |  | 0 | 21 | 0 | 0.02357 | 0.22 | 0 | 0 | 800-762 | RTS 23/ II | RTS 23/ II | 0 | 0 |  | Práce | Běžná |  |  |  | POL1_
318 | 762441112RT2 | Obložení atiky s dodávkou dřevoštěpkových desek, tloušťky 18 mm, 1 vrstva, upevněním šroubováním | m2 | 78.684 |  | 0 |  | 0 |  | 0 | 21 | 0 | 0.01177 | 0.93 | 0 | 0 | 800-762 | RTS 23/ II | RTS 23/ II | 0.335 | 26.36 |  | Práce | Běžná |  |  |  | POL1_
|  | Atika : 0,6*(8,52+6,6+2,44+17,31+2,47+6,92+14,69+17,1+2,65+6,8+2,8+6,8) |  | 57.06 | [23 empty] | VV | 0
|  | Atika výtah : 0,6*(6,75*2+4,53*2) |  | 13.536 | [23 empty] | VV | 0
|  | 0,6*(3,37*4) |  | 8.088 | [23 empty] | VV | 0
319 | 762595000R00 | Spojovací a ochranné prostředky hřebíky, vruty, impregnace | m3 | 13 |  | 0 |  | 0 |  | 0 | 21 | 0 | 0.00295 | 0.04 | 0 | 0 | 800-762 | RTS 23/ II | RTS 23/ II | 0 | 0 |  | Práce | Běžná |  |  |  | POL1_
320 | 763614211RW6 | Montáž podlahy, z desek tl. nad 18 mm, na sraz, přibitím, včetně dodávky desky dřevoštěpkové | m2 | 480.72 |  | 0 |  | 0 |  | 0 | 21 | 0 | 0.01366 | 6.57 | 0 | 0 | 800-763 | RTS 23/ II | RTS 23/ II | 0.23 | 110.57 |  | Práce | Běžná |  |  |  | POL1_
|  | vč. dodávky a montáže spojovacího materiálu | [25 empty] | SPI
|  | Skladba P.13, P.14, P.15 : | [25 empty] | VV | 0
|  | Skladba P.13 : | [25 empty] | VV | 0
|  | 3.01 : 21,19 |  | 21.19 | [23 empty] | VV | 0
|  | Skladba P.14 : | [25 empty] | VV | 0
|  | 3.02 : 21,04 |  | 21.04 | [23 empty] | VV | 0
|  | 3.03 : 60,18 |  | 60.18 | [23 empty] | VV | 0
|  | 3.04 : 28,23 |  | 28.23 | [23 empty] | VV | 0
|  | 3.05 : 24,66 |  | 24.66 | [23 empty] | VV | 0
|  | 3.06 : 5,93 |  | 5.93 | [23 empty] | VV | 0
|  | 3.10 : 24,3 |  | 24.3 | [23 empty] | VV | 0
|  | 3.11 : 19,25 |  | 19.25 | [23 empty] | VV | 0
|  | 3.12 : 14 |  | 14 | [23 empty] | VV | 0
|  | 3.14 : 14 |  | 14 | [23 empty] | VV | 0
|  | 3.16 : 28,25 |  | 28.25 | [23 empty] | VV | 0
|  | 3.17 : 5,78 |  | 5.78 | [23 empty] | VV | 0
|  | 3.18 : 25,04 |  | 25.04 | [23 empty] | VV | 0
|  | 3.19 : 27,92 |  | 27.92 | [23 empty] | VV | 0
|  | Skladba P.15 : | [25 empty] | VV | 0
|  | 3.08 : 4,05 |  | 4.05 | [23 empty] | VV | 0
|  | 3.09 : 3,17 |  | 3.17 | [23 empty] | VV | 0
|  | 3.13 : 4,09 |  | 4.09 | [23 empty] | VV | 0
|  | 3.15 : 4,21 |  | 4.21 | [23 empty] | VV | 0
|  | 3.21 : 4,33 |  | 4.33 | [23 empty] | VV | 0
|  | 3.22 : 3,33 |  | 3.33 | [23 empty] | VV | 0
|  | 3.23 : 38,93 |  | 38.93 | [23 empty] | VV | 0
|  | Skladba P.18 : | [25 empty] | VV | 0
|  | 3.07 : 98,84 |  | 98.84 | [23 empty] | VV | 0
321 | 762-01 | Kontrola stavu krovu a výměna poškozených prvků - demontáž a doplnění (předpoklad do 10%) | kpl | 1 |  | 0 |  | 0 |  | 0 | 21 | 0 | 0 | 0 | 0 | 0 |  | Vlastní | Indiv | 0 | 0 |  | Práce | Běžná |  |  |  | POL1_
322 | 762-02 | Úprava krovu v části pravého křídla pro výtahovou šachtu | kpl | 1 |  | 0 |  | 0 |  | 0 | 21 | 0 | 0 | 0 | 0 | 0 |  | Vlastní | Indiv | 0 | 0 |  | Práce | Běžná |  |  |  | POL1_
323 | 998762203R00 | Přesun hmot pro konstrukce tesařské v objektech výšky do 24 m | % |  |  | 0 |  | 0 |  | 0 | 21 | 0 | 0 | 0 | 0 | 0 | 800-762 | RTS 23/ II | RTS 23/ II | 0 | 0 |  | Přesun hmot | Běžná |  |  |  | POL7_
|  | 50 m vodorovně | [25 empty] | SPI
Díl: | 764 | Konstrukce klempířské |  |  |  | 0 |  | 0 |  | 0 |  | 0 |  | 3.61 |  | 0 |  |  |  |  | 851.93 | [6 empty] | DIL
324 | 764410360R00 | Oplechování parapetů z hliníku dodávka a montáž z hliníkového plechu , tloušťky 0,80 mm, rš 400 mm | m | 221 |  | 0 |  | 0 |  | 0 | 21 | 0 | 0.00258 | 0.57 | 0 | 0 | 800-764 | RTS 23/ II | RTS 23/ II | 0.84 | 185.64 |  | Práce | Běžná |  |  |  | POL1_
|  | včetně rohů | [25 empty] | SPI
|  | parapetní římsa, oprava 20% : | [25 empty] | VV | 0
|  | K/4 : 110,5*2 |  | 221 | [23 empty] | VV | 0
325 | 764421330R00 | Oplechování říms a ozdobných prvků z hliníkového plechu výroba a montáž z Al plechu tloušťky 0,80 mm, rš 200 mm | m | 82.56 |  | 0 |  | 0 |  | 0 | 21 | 0 | 0.00203 | 0.17 | 0 | 0 | 800-764 | RTS 23/ II | RTS 23/ II | 0.5903 | 48.74 |  | Práce | Běžná |  |  |  | POL1_
|  | včetně rohů | [25 empty] | SPI
|  | nadokenní římsa, oprava 20% : | [25 empty] | VV | 0
|  | K/7 : 1,92*43 |  | 82.56 | [23 empty] | VV | 0
326 | 764421340R00 | Oplechování říms a ozdobných prvků z hliníkového plechu výroba a montáž z Al plechu tloušťky 0,80 mm, rš 250 mm | m | 123.5 |  | 0 |  | 0 |  | 0 | 21 | 0 | 0.00203 | 0.25 | 0 | 0 | 800-764 | RTS 23/ II | RTS 23/ II | 0.5926 | 73.19 |  | Práce | Běžná |  |  |  | POL1_
|  | včetně rohů | [25 empty] | SPI
|  | kordonová římsa, oprava 20% : | [25 empty] | VV | 0
|  | K/5 : 123,5 |  | 123.5 | [23 empty] | VV | 0
327 | 764421370R00 | Oplechování říms a ozdobných prvků z hliníkového plechu výroba a montáž z Al plechu tloušťky 0,80 mm, rš 500 mm | m | 142.5 |  | 0 |  | 0 |  | 0 | 21 | 0 | 0.00231 | 0.33 | 0 | 0 | 800-764 | RTS 23/ II | RTS 23/ II | 0.6248 | 89.03 |  | Práce | Běžná |  |  |  | POL1_
|  | včetně rohů | [25 empty] | SPI
|  | kordonová římsa, oprava 20% : | [25 empty] | VV | 0
|  | K/6 : 142,5 |  | 142.5 | [23 empty] | VV | 0
328 | 764430340R00 | Oplechování zdí a nadezdívek z hliníkového plechu výroba a montáž rš 500 mm | m | 179 |  | 0 |  | 0 |  | 0 | 21 | 0 | 0.00273 | 0.49 | 0 | 0 | 800-764 | RTS 23/ II | RTS 23/ II | 0.66 | 118.14 |  | Práce | Běžná |  |  |  | POL1_
|  | včetně rohů | [25 empty] | SPI
|  | Ostatní plechování prvků fasády - oprava 20% : | [25 empty] | VV | 0
|  | K/8 : 179 |  | 179 | [23 empty] | VV | 0
329 | 764892310R00 | Krytina z falcovaných tabulí osazených na dřevo, z pozinkovaného plechu s povrchem z matného polyuretanu, tl. 0,5 mm, dodávka a montáž | m2 | 16.6 |  | 0 |  | 0 |  | 0 | 21 | 0 | 0.00833 | 0.14 | 0 | 0 | 800-764 | RTS 23/ II | RTS 23/ II | 1.2765 | 21.19 |  | Práce | Běžná |  |  |  | POL1_
|  | s úpravou krytiny u okapů, prostupů a výčnělků | [25 empty] | SPI
|  | včetně ochranného pásů, větrací mřížky, okapové lemovací lišty a spojovacích prostředků. | [25 empty] | POP
|  | Střešní konstrukce : | [25 empty] | VV | 0
|  | ST6 : 7,6 |  | 7.6 | [23 empty] | VV | 0
|  | ST7 : 9 |  | 9 | [23 empty] | VV | 0
330 | 764812610R00 | Oplechování říms, z lakovaného pozinkovaného plechu, rš 100 mm, dodávka a montáž | m | 32 |  | 0 |  | 0 |  | 0 | 21 | 0 | 0.0005 | 0.02 | 0 | 0 | 800-764 | RTS 23/ II | RTS 23/ II | 0.37365 | 11.96 |  | Práce | Běžná |  |  |  | POL1_
|  | včetně zhotovení rohů, spojů a dilatací | [25 empty] | SPI
|  | K20-dilatační lišta RŠ 75 : 32 |  | 32 | [23 empty] | VV | 0
331 | 764812615R00 | Oplechování říms, z lakovaného pozinkovaného plechu, rš 150 mm, dodávka a montáž | m | 14 |  | 0 |  | 0 |  | 0 | 21 | 0 | 0.00075 | 0.01 | 0 | 0 | 800-764 | RTS 23/ II | RTS 23/ II | 0.39 | 5.46 |  | Práce | Běžná |  |  |  | POL1_
|  | včetně zhotovení rohů, spojů a dilatací | [25 empty] | SPI
|  | K31-krycí lišta RŠ 125 : 14 |  | 14 | [23 empty] | VV | 0
332 | 764812650R00 | Oplechování říms, z lakovaného pozinkovaného plechu, rš 330 mm, dodávka a montáž | m | 37 |  | 0 |  | 0 |  | 0 | 21 | 0 | 0.00164 | 0.06 | 0 | 0 | 800-764 | RTS 23/ II | RTS 23/ II | 0.4047 | 14.97 |  | Práce | Běžná |  |  |  | POL1_
|  | včetně zhotovení rohů, spojů a dilatací | [25 empty] | SPI
|  | K17-boční díl oplech. komínu : 25 |  | 25 | [23 empty] | VV | 0
|  | K18-přední díl oplech. komínu : 12 |  | 12 | [23 empty] | VV | 0
333 | 764812670R00 | Oplechování říms, z lakovaného pozinkovaného plechu, rš 500 mm, dodávka a montáž | m | 10 |  | 0 |  | 0 |  | 0 | 21 | 0 | 0.00247 | 0.02 | 0 | 0 | 800-764 | RTS 23/ II | RTS 23/ II | 0.4369 | 4.37 |  | Práce | Běžná |  |  |  | POL1_
|  | včetně zhotovení rohů, spojů a dilatací | [25 empty] | SPI
|  | K19-zadní díl oplech. komínu : 10 |  | 10 | [23 empty] | VV | 0
334 | 764817175R00 | Oplechování zdí (atik), z lakovaného pozinkovaného plechu, rš 750 mm, dodávka a montáž | m | 98 |  | 0 |  | 0 |  | 0 | 21 | 0 | 0.00395 | 0.39 | 0 | 0 | 800-764 | RTS 23/ II | RTS 23/ II | 0.58875 | 57.7 |  | Práce | Běžná |  |  |  | POL1_
|  | včetně zhotovení rohů, spojů a dilatací | [25 empty] | SPI
|  | K25 : 98 |  | 98 | [23 empty] | VV | 0
335 | 764819212R00 | Odpadní trouby kruhové, průměr 100 mm, z lakovaného pozinkovaného plechu, , dodávka a montáž | m | 114 |  | 0 |  | 0 |  | 0 | 21 | 0 | 0.00317 | 0.36 | 0 | 0 | 800-764 | RTS 23/ II | RTS 23/ II | 0.219 | 24.97 |  | Práce | Běžná |  |  |  | POL1_
|  | včetně kolena, objímky, spojovacího materiálu a zednické výpomoci. | [25 empty] | POP
|  | střešní svod, oprava 30% : | [25 empty] | VV | 0
|  | K16 : 13*8 |  | 104 | [23 empty] | VV | 0
|  | K32-svod : 2,5 |  | 2.5 | [23 empty] | VV | 0
|  | K30 : 7,5 |  | 7.5 | [23 empty] | VV | 0
336 | 764815105R00 | Žlaby podokapní čtyřhranné, z lakovaného pozinkovaného plechu, rš 400 mm, dodávka a montáž | m | 11 |  | 0 |  | 0 |  | 0 | 21 | 0 | 0.00339 | 0.04 | 0 | 0 | 800-764 | RTS 23/ II | RTS 23/ II | 0.73237 | 8.06 |  | Práce | Běžná |  |  |  | POL1_
|  | včetně háků, čel, rohů, rovných hrdel a dilatací | [25 empty] | SPI
|  | K29 : 11 |  | 11 | [23 empty] | VV | 0
337 | 764815212R00 | Žlaby podokapní půlkruhové, z lakovaného pozinkovaného plechu, rš 330 mm, dodávka a montáž | m | 2.7 |  | 0 |  | 0 |  | 0 | 21 | 0 | 0.0024 | 0.01 | 0 | 0 | 800-764 | RTS 23/ II | RTS 23/ II | 0.26 | 0.7 |  | Práce | Běžná |  |  |  | POL1_
|  | včetně háků, čel, rohů, rovných hrdel a dilatací | [25 empty] | SPI
|  | včetně háku, čela a spojky. | [25 empty] | POP
|  | K32 : 2,7 |  | 2.7 | [23 empty] | VV | 0
338 | 764815701R00 | Žlaby mezistřešní nebo zaatikové bez háků, z lakovaného pozinkovaného plechu, rš 1100 mm, dodávka a montáž | m | 18.8 |  | 0 |  | 0 |  | 0 | 21 | 0 | 0.00546 | 0.1 | 0 | 0 | 800-764 | RTS 23/ II | RTS 23/ II | 1.3765 | 25.88 |  | Práce | Běžná |  |  |  | POL1_
|  | včetně háků, čel, rohů, rovných hrdel a dilatací | [25 empty] | SPI
|  | K12-zaatikový žlab : 18,8 |  | 18.8 | [23 empty] | VV | 0
339 | 764814525R00 | Závětrná lišta , z lakovaného pozinkovaného plechu, rš 250 mm, dodávka a montáž | m | 38.1 |  | 0 |  | 0 |  | 0 | 21 | 0 | 0.00103 | 0.04 | 0 | 0 | 800-764 | RTS 23/ II | RTS 23/ II | 0.24 | 9.14 |  | Práce | Běžná |  |  |  | POL1_
|  | K27-rohová lišta : 17,5 |  | 17.5 | [23 empty] | VV | 0
|  | K28-závětrná lišta : 20,6 |  | 20.6 | [23 empty] | VV | 0
340 | 764718302R00 | Oplechování parapetů včetně rohů, z hliníkového plechu s povrchovou pravou z polyesteru, rš 240 mm, dodávka a montáž | m | 36.0393 |  | 0 |  | 0 |  | 0 | 21 | 0 | 0.00173 | 0.06 | 0 | 0 | 800-764 | RTS 23/ II | RTS 23/ II | 0.2804 | 10.11 |  | Práce | Běžná |  |  |  | POL1_
|  | včetně rohů | [25 empty] | SPI
|  | včetně spojovacích prostředků a zednických výpomocí. | [25 empty] | POP
|  | K/1 : 3,86 |  | 3.86 | [23 empty] | VV | 0
|  | K/2 : 0,87*8 |  | 6.96 | [23 empty] | VV | 0
|  | K/3 : 0,8*4 |  | 3.2 | [23 empty] | VV | 0
|  | K/9 : 1,770*9 |  | 15.93 | [23 empty] | VV | 0
|  | K/10 : 2,870 |  | 2.87 | [23 empty] | VV | 0
|  | K/11 : 1,460 |  | 1.46 | [23 empty] | VV | 0
|  | K/33 : 1,7593 |  | 1.7593 | [23 empty] | VV | 0
341 | 764814525R01 | Závětrná lišta z lakovaného Pz plechu, rš 250 mm, závětrná lišta, oprava 30% | m | 65.75 |  | 0 |  | 0 |  | 0 | 21 | 0 | 0.00103 | 0.07 | 0 | 0 |  | Vlastní | RTS 23/ I | 0.24 | 15.78 |  | Práce | Běžná |  |  |  | POL1_
|  | závětrná lišta, oprava 30% : | [25 empty] | VV | 0
|  | K13 : 59,4 |  | 59.4 | [23 empty] | VV | 0
|  | K14 : 6,35 |  | 6.35 | [23 empty] | VV | 0
342 | 764815701R01 | Žlaby mezistřešní bez háků,lak.Pz plech,rš 1100 mm, nastřešní žlab, oprava 30% | m | 85.5 |  | 0 |  | 0 |  | 0 | 21 | 0 | 0.00546 | 0.47 | 0 | 0 |  | Vlastní | RTS 23/ I | 1.3765 | 117.7 |  | Práce | Běžná |  |  |  | POL1_
|  | nastřešní žlab, oprava 30% : | [25 empty] | VV | 0
|  | K15 : 85,5 |  | 85.5 | [23 empty] | VV | 0
343 | 764893126R01 | Komínek odvětrávací k tašce bobrovka | kus | 8 |  | 0 |  | 0 |  | 0 | 21 | 0 | 0.0017 | 0.01 | 0 | 0 |  | Vlastní | Indiv | 1.15 | 9.2 |  | Práce | Běžná |  |  |  | POL1_
|  | včetně manžety a spojovacích prostředků. | [25 empty] | POP
|  | K21 : 4+4 |  | 8 | [23 empty] | VV | 0
344 | 998764203R00 | Přesun hmot pro konstrukce klempířské v objektech výšky do 24 m | % |  |  | 0 |  | 0 |  | 0 | 21 | 0 | 0 | 0 | 0 | 0 | 800-764 | RTS 23/ II | RTS 23/ II | 0 | 0 |  | Přesun hmot | Běžná |  |  |  | POL7_
|  | 50 m vodorovně | [25 empty] | SPI
Díl: | 765 | Krytiny tvrdé |  |  |  | 0 |  | 0 |  | 0 |  | 0 |  | 55.86 |  | 0 |  |  |  |  | 1023.13 | [6 empty] | DIL
345 | 765799315R00 | Montáž ostatních konstrukcí na střeše příplatek za sklon od 30° do 45° pro montáž fólie na bednění | m2 | 730.6 |  | 0 |  | 0 |  | 0 | 21 | 0 | 0 | 0 | 0 | 0 | 800-765 | RTS 23/ II | RTS 23/ II | 0.02 | 14.61 |  | Práce | Běžná |  |  |  | POL1_
|  | Odkaz na mn. položky pořadí 348 : 730,60000 |  | 730.6 | [23 empty] | VV | 5
346 | 765799311RL3 | Fólie parotěsné, difúzní a vodotěsné Fólie podstřešní difuzní na krokve, s přelepením spojů, Fólie hladká hydroizolační | m2 | 730.6 |  | 0 |  | 0 |  | 0 | 21 | 0 | 0.00012 | 0.09 | 0 | 0 | 800-765 | RTS 23/ II | RTS 23/ II | 0.14 | 102.28 |  | Práce | Běžná |  |  |  | POL1_
|  | Dodávka a montáž fólie, spojovací pásky včetně spojovacích prostředků. | [25 empty] | POP
|  | Odkaz na mn. položky pořadí 348 : 730,60000 |  | 730.6 | [23 empty] | VV | 5
347 | 765311585R01 | Střešní prostup nerezový pro komín | kus | 2 |  | 0 |  | 0 |  | 0 | 21 | 0 | 0.0037 | 0.01 | 0 | 0 |  | Vlastní | RTS 23/ I | 0.15 | 0.3 |  | Práce | Běžná |  |  |  | POL1_
|  | Dodávka a montáž nástavce pro odvětrání kanalizace. | [25 empty] | POP
|  | K22 : 2 |  | 2 | [23 empty] | VV | 0
348 | 765310012RAA | Zastřešení pálenou krytinou bobrovkou, 18 x 38 cm, střech složitých, | m2 | 730.6 |  | 0 |  | 0 |  | 0 | 21 | 0 | 0.07632 | 55.76 | 0 | 0 | AP-PSV | RTS 23/ II | RTS 23/ II | 1.24 | 905.94 |  | Agregovaná položka | Běžná |  |  |  | POL2_
|  | Zastřešení valbových, stanových a mansardových střech, šupinové z bobrovek. Přiřezání a uchycení tašek. Pokrytí hřebenů hřebenáči s větracím pásem (4 m hřebenu/100 m2 střechy). Pokrytí nároží s větracím pásem (23 m nároží/100 m2 střechy). Doplnění taškou skleněnou, průchodovou včetně komínku (1 kus/100 m2 střechy) a větrací mřížkou proti ptákům (36 m/100 m2 střechy). | [25 empty] | POP |  | Zastřešení valbových, stanových a mansardových střech, šupinové z bobrovek. Přiřezání a uchycení tašek. Pokrytí hřebenů hřebenáči s větracím pásem (4 m hřebenu/100 m2 střechy). Pokrytí nároží s větracím pásem (23 m nároží/100 m2 střechy). Doplnění taškou skleněnou, průchodovou včetně komínku (1 kus/100 m2 střechy) a větrací mřížkou proti ptákům (36 m/100 m2 střechy).
|  | ST5 : 730,6 |  | 730.6 | [23 empty] | VV | 0
349 | 998765203R00 | Přesun hmot pro krytiny tvrdé v objektech výšky do 24 m | % |  |  | 0 |  | 0 |  | 0 | 21 | 0 | 0 | 0 | 0 | 0 | 800-765 | RTS 23/ II | RTS 23/ II | 0.026 | 0 |  | Přesun hmot | Běžná |  |  |  | POL7_
|  | 50 m vodorovně | [25 empty] | SPI
Díl: | 766-01 | Konstrukce truhlářské - dveře vnitřní |  |  |  | 0 |  | 0 |  | 0 |  | 0 |  | 0 |  | 0 |  |  |  |  | 0 | [6 empty] | DIL
350 | 766-01 | D+M D/St Stávající inter. dveře otevíravé, plné o rozměru š. 600 - 1100 mm, kontrola, seřízení, zárubeň stávající | ks | 10 |  | 0 |  | 0 |  | 0 | 21 | 0 | 0 | 0 | 0 | 0 |  | Vlastní | Indiv | 0 | 0 |  | Práce | Běžná |  |  |  | POL1_
351 | 766-01b | D+M D/1 Dveře vnitřní interiérové 1-křídlé, otevíravé, plné o rozměru 900/1970, kování, PO - EI30 DP3-C | ks | 16 |  | 0 |  | 0 |  | 0 | 21 | 0 | 0 | 0 | 0 | 0 |  | Vlastní | Indiv | 0 | 0 |  | Práce | Běžná |  |  |  | POL1_
352 | 766-02 | D+M D/2 Dveře vnitřní interiérové 1-křídlé, otevíravé, plné o rozměru 800/1970, kování | ks | 1 |  | 0 |  | 0 |  | 0 | 21 | 0 | 0 | 0 | 0 | 0 |  | Vlastní | Indiv | 0 | 0 |  | Práce | Běžná |  |  |  | POL1_
353 | 766-03 | D+M D/3 Dveře vnitřní interiérové 1-křídlé, otevíravé, plné o rozměru 800/1970, kování, PO - EW30 DP3-C | ks | 2 |  | 0 |  | 0 |  | 0 | 21 | 0 | 0 | 0 | 0 | 0 |  | Vlastní | Indiv | 0 | 0 |  | Práce | Běžná |  |  |  | POL1_
354 | 766-04 | D+M D/4 Dveře vnitřní interiérové 1-křídlé, otevíravé, plné o rozměru 1000/2050, kování, PO - EW30 DP3-C | ks | 4 |  | 0 |  | 0 |  | 0 | 21 | 0 | 0 | 0 | 0 | 0 |  | Vlastní | Indiv | 0 | 0 |  | Práce | Běžná |  |  |  | POL1_
355 | 766-05 | D+M D/5 Dveře vnitřní interiérové 1-křídlé, otevíravé, plné o rozměru 900/1970, kování | ks | 1 |  | 0 |  | 0 |  | 0 | 21 | 0 | 0 | 0 | 0 | 0 |  | Vlastní | Indiv | 0 | 0 |  | Práce | Běžná |  |  |  | POL1_
356 | 766-06 | D+M D/6 Dveře vnitřní interiérové 1-křídlé, otevíravé, plné o rozměru 800/1970, kování, PO - EI30 DP3-C | ks | 1 |  | 0 |  | 0 |  | 0 | 21 | 0 | 0 | 0 | 0 | 0 |  | Vlastní | Indiv | 0 | 0 |  | Práce | Běžná |  |  |  | POL1_
357 | 766-07 | D+M D/7 Dveře vnitřní interiérové 1-křídlé, otevíravé, plné o rozměru 900/1970, kování, PO EW45 DP1-C | ks | 1 |  | 0 |  | 0 |  | 0 | 21 | 0 | 0 | 0 | 0 | 0 |  | Vlastní | Indiv | 0 | 0 |  | Práce | Běžná |  |  |  | POL1_
358 | 766-08 | D+M D/8 Dveře vnitřní interiérové 1-křídlé, otevíravé, plné o rozměru 800/1970, kování, | ks | 4 |  | 0 |  | 0 |  | 0 | 21 | 0 | 0 | 0 | 0 | 0 |  | Vlastní | Indiv | 0 | 0 |  | Práce | Běžná |  |  |  | POL1_
359 | 766-09 | D+M D/9 Dveře vnitřní interiérové 1-křídlé, otevíravé, plné o rozměru 800/1970, kování, PO - EI30 DP3-C | ks | 4 |  | 0 |  | 0 |  | 0 | 21 | 0 | 0 | 0 | 0 | 0 |  | Vlastní | Indiv | 0 | 0 |  | Práce | Běžná |  |  |  | POL1_
360 | 766-10 | D+M D/10 Dveře vnitřní interiérové 2-křídlé, otevíravé, plné o rozměru 2450/2500, PO - EI30 DP3-C, vč. kování, zárubně atyp. tl.150 mm | ks | 4 |  | 0 |  | 0 |  | 0 | 21 | 0 | 0 | 0 | 0 | 0 |  | Vlastní | Indiv | 0 | 0 |  | Práce | Běžná |  |  |  | POL1_
361 | 766-11 | D+M D/11 Dveře vnitřní interiérové 1-křídlé, otevíravé, plné o rozměru 800/1970, kování, PO - EI30 DP1-C | ks | 1 |  | 0 |  | 0 |  | 0 | 21 | 0 | 0 | 0 | 0 | 0 |  | Vlastní | Indiv | 0 | 0 |  | Práce | Běžná |  |  |  | POL1_
362 | 766-12 | D+M D/12 Dveře vnitřní interiérové 1-křídlé, otevíravé, plné o rozměru 900/2400, vč. kování, zárubně atyp tl. 100 mm | ks | 6 |  | 0 |  | 0 |  | 0 | 21 | 0 | 0 | 0 | 0 | 0 |  | Vlastní | Indiv | 0 | 0 |  | Práce | Běžná |  |  |  | POL1_
363 | 766-13 | D+M D/13 Stávající 2-křídlé dveře s dř. obložkovou zárubní o rozměru 1250/2400, kompletní renovace, nátěr RAL 1015, kování, zárubeň stávající nátěr | ks | 8 |  | 0 |  | 0 |  | 0 | 21 | 0 | 0 | 0 | 0 | 0 |  | Vlastní | Indiv | 0 | 0 |  | Práce | Běžná |  |  |  | POL1_
364 | 766-14 | D+M D/14 Dveře vnitřní interiérové 2-křídlé, otevíravé, plné o rozměru 1250/2400, vč. kování, zárubně atyp. tl.150 mm | ks | 6 |  | 0 |  | 0 |  | 0 | 21 | 0 | 0 | 0 | 0 | 0 |  | Vlastní | Indiv | 0 | 0 |  | Práce | Běžná |  |  |  | POL1_
365 | 766-15 | D+M D/15 Dveře vnitřní interiérové 2-křídlé, otevíravé, plné o rozměru 1250/2400 s PO EW30 DP3-C, vč. ocel. zárubně tl. 150 mm atyp, kování | ks | 2 |  | 0 |  | 0 |  | 0 | 21 | 0 | 0 | 0 | 0 | 0 |  | Vlastní | Indiv | 0 | 0 |  | Práce | Běžná |  |  |  | POL1_
366 | 766-16 | D+M D/16 Dveře vnitřní interiérové 2-křídlé, otevíravé, plné o rozměru 1250/2400, vč. ocel. zárubně tl. 150 mm atyp, kování | ks | 1 |  | 0 |  | 0 |  | 0 | 21 | 0 | 0 | 0 | 0 | 0 |  | Vlastní | Indiv | 0 | 0 |  | Práce | Běžná |  |  |  | POL1_
367 | 766-17 | D+M D/17 Dveře vnitřní interiérové 1-křídlé, otevíravé, plné o rozměru 900/1970, kování | ks | 3 |  | 0 |  | 0 |  | 0 | 21 | 0 | 0 | 0 | 0 | 0 |  | Vlastní | Indiv | 0 | 0 |  | Práce | Běžná |  |  |  | POL1_
368 | 766-18 | D+M D/18 Dveře vnitřní stávající 2-křídlé o rozměru 1250/2400 s dř. obložkovou zárubní, kompletní renovace, nátěr RAL 1015, kování, PO EI30 DP3-C | ks | 1 |  | 0 |  | 0 |  | 0 | 21 | 0 | 0 | 0 | 0 | 0 |  | Vlastní | Indiv | 0 | 0 |  | Práce | Běžná |  |  |  | POL1_
369 | 766-19 | D+M D/19 Dveře vnitřní interiérové 1-křídlé, otevíravé, plné o rozměru 900/1970, kování, PO EI15 DP3-C | ks | 1 |  | 0 |  | 0 |  | 0 | 21 | 0 | 0 | 0 | 0 | 0 |  | Vlastní | Indiv | 0 | 0 |  | Práce | Běžná |  |  |  | POL1_
370 | 766-20 | D+M D/20 Dveře vnitřní interiérové 1-křídlé, otevíravé, plné o rozměru 900/1970, kování, PO EW15 DP3-C | ks | 3 |  | 0 |  | 0 |  | 0 | 21 | 0 | 0 | 0 | 0 | 0 |  | Vlastní | Indiv | 0 | 0 |  | Práce | Běžná |  |  |  | POL1_
371 | 766-21 | D+M D/21 Dveře vnitřní interiérové 1-křídlé, otevíravé, plné o rozměru 900/1970, kování | ks | 2 |  | 0 |  | 0 |  | 0 | 21 | 0 | 0 | 0 | 0 | 0 |  | Vlastní | Indiv | 0 | 0 |  | Práce | Běžná |  |  |  | POL1_
372 | 766-22 | D+M D/22 Dveře vnitřní interiérové 1-křídlé, otevíravé, plné o rozměru 700/1970, kování | ks | 2 |  | 0 |  | 0 |  | 0 | 21 | 0 | 0 | 0 | 0 | 0 |  | Vlastní | Indiv | 0 | 0 |  | Práce | Běžná |  |  |  | POL1_
373 | 766-23 | D+M D/23 Dveře vnitřní interiérové 1-křídlé, otevíravé, plné o rozměru 900/1970, PO EW15 DP3-C, kování | ks | 1 |  | 0 |  | 0 |  | 0 | 21 | 0 | 0 | 0 | 0 | 0 |  | Vlastní | Indiv | 0 | 0 |  | Práce | Běžná |  |  |  | POL1_
374 | 998766203R00 | Přesun hmot pro konstrukce truhlářské v objektech výšky do 24 m | % |  |  | 0 |  | 0 |  | 0 | 21 | 0 | 0 | 0 | 0 | 0 | 800-766 | RTS 23/ II | RTS 23/ II | 0 | 0 |  | Přesun hmot | Běžná |  |  |  | POL7_
|  | 50 m vodorovně | [25 empty] | SPI
Díl: | 766-02 | Konstrukce truhlářské - navržený stav |  |  |  | 0 |  | 0 |  | 0 |  | 0 |  | 0 |  | 0 |  |  |  |  | 0 | [6 empty] | DIL
375 | 998766203R00 | Přesun hmot pro konstrukce truhlářské v objektech výšky do 24 m | % | 35514 |  | 0 |  | 0 |  | 0 | 21 | 0 | 0 | 0 | 0 | 0 | 800-766 | RTS 23/ II | Indiv | 0 | 0 |  | Práce | Běžná |  |  |  | POL1_7
|  | 50 m vodorovně | [25 empty] | SPI
376 | 766-004 | D+M T/4 Předsazené dřevěné okenice o rozměru 900/1200 dvoukřídlé vč. kování | ks | 14 |  | 0 |  | 0 |  | 0 | 21 | 0 | 0 | 0 | 0 | 0 |  | Vlastní | Indiv | 0 | 0 |  | Práce | Běžná |  |  |  | POL1_
377 | 766-005 | D+M T/5 Předsazené dřevěné okenice o rozměru 900/1500 dvoukřídlé vč. kování | ks | 4 |  | 0 |  | 0 |  | 0 | 21 | 0 | 0 | 0 | 0 | 0 |  | Vlastní | Indiv | 0 | 0 |  | Práce | Běžná |  |  |  | POL1_
378 | 766-006 | D+M T/6 Předsazené dřevěné okenice o rozměru 1250/2400 dvoukřídlé vč. kování | ks | 36 |  | 0 |  | 0 |  | 0 | 21 | 0 | 0 | 0 | 0 | 0 |  | Vlastní | Indiv | 0 | 0 |  | Práce | Běžná |  |  |  | POL1_
379 | 766-018 | D+M T/13 Kuchyňská linka 2350/1500 hl. - 600 mm viz. popis výpis prvků | ks | 1 |  | 0 |  | 0 |  | 0 | 21 | 0 | 0 | 0 | 0 | 0 |  | Vlastní | Indiv | 0 | 0 |  | Práce | Běžná |  |  |  | POL1_
380 | 766-023 | D+M T/14 Kuchyňská linka 3000/1950 h. - 600 mm viz. popis výpis prvků | ks | 1 |  | 0 |  | 0 |  | 0 | 21 | 0 | 0 | 0 | 0 | 0 |  | Vlastní | Indiv | 0 | 0 |  | Práce | Běžná |  |  |  | POL1_
381 | 766-024 | D+M T/15 Kuchyňská linka 2300/1500 h. - 600 mm viz. popis výpis prvků | ks | 1 |  | 0 |  | 0 |  | 0 | 21 | 0 | 0 | 0 | 0 | 0 |  | Vlastní | Indiv | 0 | 0 |  | Práce | Běžná |  |  |  | POL1_
Díl: | 767 | Konstrukce zámečnické |  |  |  | 0 |  | 0 |  | 0 |  | 0 |  | 9.84 |  | 0 |  |  |  |  | 583.34 | [6 empty] | DIL
382 | 767592113R00 | Zdvojená podlaha , z dřevotřískových panelů o rozměru 600x600 mm a, kovového rámu s nastavitelnou výškou od 200 mm do 300 mm | m2 | 381.88 |  | 0 |  | 0 |  | 0 | 21 | 0 | 0.02573 | 9.83 | 0 | 0 | 800-767 | RTS 23/ II | Indiv | 0.22 | 84.01 |  | Práce | Běžná |  |  |  | POL1_
|  | Skladba P.13 : | [25 empty] | VV | 0
|  | 3.01 : 21,19 |  | 21.19 | [23 empty] | VV | 0
|  | Skladba P.14 : | [25 empty] | VV | 0
|  | 3.02 : 21,04 |  | 21.04 | [23 empty] | VV | 0
|  | 3.03 : 60,18 |  | 60.18 | [23 empty] | VV | 0
|  | 3.04 : 28,23 |  | 28.23 | [23 empty] | VV | 0
|  | 3.05 : 24,66 |  | 24.66 | [23 empty] | VV | 0
|  | 3.06 : 5,93 |  | 5.93 | [23 empty] | VV | 0
|  | 3.10 : 24,3 |  | 24.3 | [23 empty] | VV | 0
|  | 3.11 : 19,25 |  | 19.25 | [23 empty] | VV | 0
|  | 3.12 : 14 |  | 14 | [23 empty] | VV | 0
|  | 3.14 : 14 |  | 14 | [23 empty] | VV | 0
|  | 3.16 : 28,25 |  | 28.25 | [23 empty] | VV | 0
|  | 3.17 : 5,78 |  | 5.78 | [23 empty] | VV | 0
|  | 3.18 : 25,04 |  | 25.04 | [23 empty] | VV | 0
|  | 3.19 : 27,92 |  | 27.92 | [23 empty] | VV | 0
|  | Skladba P.15 : | [25 empty] | VV | 0
|  | 3.08 : 4,05 |  | 4.05 | [23 empty] | VV | 0
|  | 3.09 : 3,17 |  | 3.17 | [23 empty] | VV | 0
|  | 3.13 : 4,09 |  | 4.09 | [23 empty] | VV | 0
|  | 3.15 : 4,21 |  | 4.21 | [23 empty] | VV | 0
|  | 3.21 : 4,33 |  | 4.33 | [23 empty] | VV | 0
|  | 3.22 : 3,33 |  | 3.33 | [23 empty] | VV | 0
|  | 3.23 : 38,93 |  | 38.93 | [23 empty] | VV | 0
383 | 767995101R00 | Výroba a montáž atypických kovovových doplňků staveb hmotnosti do 5 kg | kg | 183.6 |  | 0 |  | 0 |  | 0 | 21 | 0 | 6e-05 | 0.01 | 0 | 0 | 800-767 | RTS 23/ II | RTS 23/ II | 0.426 | 78.21 |  | Práce | Běžná |  |  |  | POL1_
|  | Odkaz na mn. položky pořadí 398 : 103,40000 |  | 103.4 | [23 empty] | VV | 5
|  | Odkaz na mn. položky pořadí 399 : 80,20000 |  | 80.2 | [23 empty] | VV | 5
384 | 767-01 | D+M Z/1 Stávající dvířka 2-křídlá HUP o rozměru 920/1520, kompletní renovace, nátěr RAL 1015 | ks | 1 |  | 0 |  | 0 |  | 0 | 21 | 0 | 0 | 0 | 0 | 0 |  | Vlastní | Indiv | 0 | 0 |  | Práce | Běžná |  |  |  | POL1_
385 | 767-02 | D+M Z/2 Vnitřní zábradlí o rozměru 3100/1000, leštěná nerez | ks | 8 |  | 0 |  | 0 |  | 0 | 21 | 0 | 0 | 0 | 0 | 0 |  | Vlastní | Indiv | 0 | 0 |  | Práce | Běžná |  |  |  | POL1_
386 | 767-03 | D+M Z/3 Vnitřní zábradlí o rozměru 3100/pr. 45, leštěná nerez, madlo pr. 45/5 mm | ks | 8 |  | 0 |  | 0 |  | 0 | 21 | 0 | 0 | 0 | 0 | 0 |  | Vlastní | Indiv | 0 | 0 |  | Práce | Běžná |  |  |  | POL1_
387 | 767-04 | D+M Z/4 Vnitřní zábradlí o rozměru 2300/pr.45, leštěná nerez, madlo pr.45/5 mm | ks | 2 |  | 0 |  | 0 |  | 0 | 21 | 0 | 0 | 0 | 0 | 0 |  | Vlastní | Indiv | 0 | 0 |  | Práce | Běžná |  |  |  | POL1_
388 | 767-05 | D+M Z/5 Předokenní žaluzie o rozměru 1800/1800 el. ovládané, kastl 140/250 - oboustraně lak. plech RAL 7016, na zdivo podložit XPS tl. 20 mm | ks | 9 |  | 0 |  | 0 |  | 0 | 21 | 0 | 0 | 0 | 0 | 0 |  | Vlastní | Indiv | 0 | 0 |  | Práce | Běžná |  |  |  | POL1_
389 | 767-06 | D+M Z/6 Předokenní žaluzie o rozměru 2370/1480 el. ovládané, kastl 140/250 - oboustraně lak. plech RAL 7016, na zdivo podložit XPS tl. 20 mm | ks | 2 |  | 0 |  | 0 |  | 0 | 21 | 0 | 0 | 0 | 0 | 0 |  | Vlastní | Indiv | 0 | 0 |  | Práce | Běžná |  |  |  | POL1_
390 | 767-07 | D+M Z/7 Sloupek pro záchytný systém ploché střechy s okem, materiál žárově zinkovaná ocel, vč. všech montážních prvků - 20 ks sloupků, | kpl | 1 |  | 0 |  | 0 |  | 0 | 21 | 0 | 0 | 0 | 0 | 0 |  | Vlastní | Indiv | 0 | 0 |  | Práce | Běžná |  |  |  | POL1_
391 | 767-08 | D+M Z/8 Vnější zábradlí stávající, obnova - nové dřevěné madlo, očištění + nový nátěr, vč. všech montážních prvků | bm | 22.5 |  | 0 |  | 0 |  | 0 | 21 | 0 | 0 | 0 | 0 | 0 |  | Vlastní | Indiv | 0 | 0 |  | Práce | Běžná |  |  |  | POL1_
392 | 767-09 | D+M Z/9 Skleněná markýza nad vstupem 3600/2820 mm, bezp. sklo, nosná konstrukce nerez komaxit, ocel. táhla, kompletní renovace nátěr | kpl | 1 |  | 0 |  | 0 |  | 0 | 21 | 0 | 0 | 0 | 0 | 0 |  | Vlastní | Indiv | 0 | 0 |  | Práce | Běžná |  |  |  | POL1_
393 | 767-09a | Výrobní (dílenská) dokumentace pro pozici Z/09 | kpl | 1 |  | 0 |  | 0 |  | 0 | 21 | 0 | 0 | 0 | 0 | 0 |  | Vlastní | Indiv | 0 | 0 |  | Práce | Běžná |  |  |  | POL1_
394 | 767-10 | D+M Z/10 Vnitřní zábradlí o rozměru v.1000 mm, leštěná nerez, trubky pr. 45/5 mm | bm | 24.5 |  | 0 |  | 0 |  | 0 | 21 | 0 | 0 | 0 | 0 | 0 |  | Vlastní | Indiv | 0 | 0 |  | Práce | Běžná |  |  |  | POL1_
395 | 767-11 | D+M Z/11 Vnitřní zábradlí o rozměru 3100/1000 mm, leštěná nerez, trubky pr. 45/5 mm | ks | 8 |  | 0 |  | 0 |  | 0 | 21 | 0 | 0 | 0 | 0 | 0 |  | Vlastní | Indiv | 0 | 0 |  | Práce | Běžná |  |  |  | POL1_
396 | 767-12 | D+M Z/12 Vnitřní zábradlí o rozměru 3100/1000 mm, leštěná nerez, trubky pr. 45/5 mm | ks | 8 |  | 0 |  | 0 |  | 0 | 21 | 0 | 0 | 0 | 0 | 0 |  | Vlastní | Indiv | 0 | 0 |  | Práce | Běžná |  |  |  | POL1_
397 | 767-13 | D+M Z/13 Vnitřní zábradlí o rozměru 5850/1000 mm, leštěná nerez, trubky pr. 45/5 mm (9 ks) | ks | 1 |  | 0 |  | 0 |  | 0 | 21 | 0 | 0 | 0 | 0 | 0 |  | Vlastní | Indiv | 0 | 0 |  | Práce | Běžná |  |  |  | POL1_
398 | 767-14 | Z/14 Dodávka ocelové schodiště o rozměru 1570/900 mm, v. 600 mm - konstrukce | kg | 103.4 |  | 0 |  | 0 |  | 0 | 21 | 0 | 0 | 0 | 0 | 0 |  | Vlastní | Indiv | 0 | 0 |  | Práce | Běžná |  |  |  | POL1_
|  | Z/14 : 60,5+14,8+28,1 |  | 103.4 | [23 empty] | VV | 0
399 | 767-15 | Z/15 Dodávka ocelové schodiště o rozměru 1250/900 mm, v. 330 mm - konstrukce | kg | 80.2 |  | 0 |  | 0 |  | 0 | 21 | 0 | 0 | 0 | 0 | 0 |  | Vlastní | Indiv | 0 | 0 |  | Práce | Běžná |  |  |  | POL1_
|  | Z/15 : 48,8+6,9+24,5 |  | 80.2 | [23 empty] | VV | 0
400 | 767-16 | D+M Slzičkový plech tl. 4 mm, nerez | m2 | 6.4 |  | 0 |  | 0 |  | 0 | 21 | 0 | 0 | 0 | 0 | 0 |  | Vlastní | Indiv | 0 | 0 |  | Práce | Běžná |  |  |  | POL1_
|  | Z/14 : 3,2 |  | 3.2 | [23 empty] | VV | 0
|  | Z/15 : 3,2 |  | 3.2 | [23 empty] | VV | 0
401 | 767587111R01 | Nosný rošt podhledu | m2 | 809.84 |  | 0 |  | 0 |  | 0 | 21 | 0 | 0 | 0 | 0 | 0 |  | Vlastní | Indiv | 0.52 | 421.12 |  | Práce | Běžná |  |  |  | POL1_
|  | Odkaz na mn. položky pořadí 59 : 368,05000 |  | 368.05 | [23 empty] | VV | 5
|  | Odkaz na mn. položky pořadí 60 : 441,79000 |  | 441.79 | [23 empty] | VV | 5
|  | Hodnota z bývalého odkazu. : 0 | [25 empty] | VV | 0
402 | 998767203R00 | Přesun hmot pro kovové stavební doplňk. konstrukce v objektech výšky do 24 m | % |  |  | 0 |  | 0 |  | 0 | 21 | 0 | 0 | 0 | 0 | 0 | 800-767 | RTS 23/ II | RTS 23/ II | 0 | 0 |  | Přesun hmot | Běžná |  |  |  | POL7_
|  | 50 m vodorovně | [25 empty] | SPI
Díl: | 769 | Speciální prvky |  |  |  | 0 |  | 0 |  | 0 |  | 0 |  | 0 |  | 0 |  |  |  |  | 0 | [6 empty] | DIL
403 | 769-01 | D+M S/1 Skleněná dělící příčka o rozměru 1100/2800 s dveřmi 900/2000, bezpeč. sklo CONEX,, PO - EI 30 DP3-C, vč. koordinátoru, kování | ks | 1 |  | 0 |  | 0 |  | 0 | 21 | 0 | 0 | 0 | 0 | 0 |  | Vlastní | Indiv | 0 | 0 |  | Práce | Běžná |  |  |  | POL1_
404 | 769-02 | D+M S/2 Skleněná dělící příčka o rozměru 1470/2800 s dveřmi 900/2000, bezpeč. sklo CONEX,, PO - EI 30 DP3-C, vč. koordinátoru, kování | ks | 1 |  | 0 |  | 0 |  | 0 | 21 | 0 | 0 | 0 | 0 | 0 |  | Vlastní | Indiv | 0 | 0 |  | Práce | Běžná |  |  |  | POL1_
405 | 769-03 | D+M S/3 Dělící WC příčky s dveřmi 2030+1700/2030 mm, dveře 2x 700/2030 z laminátu tl. 12 mm | ks | 1 |  | 0 |  | 0 |  | 0 | 21 | 0 | 0 | 0 | 0 | 0 |  | Vlastní | Indiv | 0 | 0 |  | Práce | Běžná |  |  |  | POL1_
406 | 769-04 | D+M S/4 Dělící WC příčky s dveřmi 2165+1590/2030 mm, dveře 700 a 800/2030 z laminátu tl. 12 mm | ks | 2 |  | 0 |  | 0 |  | 0 | 21 | 0 | 0 | 0 | 0 | 0 |  | Vlastní | Indiv | 0 | 0 |  | Práce | Běžná |  |  |  | POL1_
407 | 769-05 | D+M S/5 Skleněná dělící příčka o rozměru 1960/3290 s dveřmi 1200/2400, bezpeč. sklo CONEX,, PO - EI 30 DP3-C, vč. koordinátoru, kování | ks | 1 |  | 0 |  | 0 |  | 0 | 21 | 0 | 0 | 0 | 0 | 0 |  | Vlastní | Indiv | 0 | 0 |  | Práce | Běžná |  |  |  | POL1_
408 | 769-06 | D+M S/6 Skleněná dělící příčka o rozměru 2050/3290 s dveřmi 1400/2400, bezpeč. sklo CONEX,, PO - EI 30 DP3-C, vč. koordinátoru, kování | ks | 4 |  | 0 |  | 0 |  | 0 | 21 | 0 | 0 | 0 | 0 | 0 |  | Vlastní | Indiv | 0 | 0 |  | Práce | Běžná |  |  |  | POL1_
409 | 769-07 | D+M S/7 Skleněná dělící příčka o rozměru 1970/2420 s dveřmi 1400/2400, bezpeč. sklo CONEX,, PO - EW 45 DP1-C, vč. koordinátoru, kování | ks | 1 |  | 0 |  | 0 |  | 0 | 21 | 0 | 0 | 0 | 0 | 0 |  | Vlastní | Indiv | 0 | 0 |  | Práce | Běžná |  |  |  | POL1_
410 | 769-08 | D+M S/8 Skleněná dělící příčka o rozměru 1410/2550 fixní, bezrámová, bezpeč. sklo CONEX | ks | 1 |  | 0 |  | 0 |  | 0 | 21 | 0 | 0 | 0 | 0 | 0 |  | Vlastní | Indiv | 0 | 0 |  | Práce | Běžná |  |  |  | POL1_
411 | 769-09 | D+M S/9 Skleněná dělící příčka o rozměru 1790/3100 fixní, bezrámová, bezpeč. sklo CONEX | ks | 3 |  | 0 |  | 0 |  | 0 | 21 | 0 | 0 | 0 | 0 | 0 |  | Vlastní | Indiv | 0 | 0 |  | Práce | Běžná |  |  |  | POL1_
412 | 769-10 | D+M S/10 Skleněná dělící příčka o rozměru 1470/3100 fixní, bezrámová, bezpeč. sklo CONEX | ks | 2 |  | 0 |  | 0 |  | 0 | 21 | 0 | 0 | 0 | 0 | 0 |  | Vlastní | Indiv | 0 | 0 |  | Práce | Běžná |  |  |  | POL1_
413 | 769-11 | D+M S/11 Skleněná dělící příčka o rozměru 1510/3100 s dveřmi 900/2500, bezpeč. sklo CONEX,, vč. koordinátoru, kování | ks | 1 |  | 0 |  | 0 |  | 0 | 21 | 0 | 0 | 0 | 0 | 0 |  | Vlastní | Indiv | 0 | 0 |  | Práce | Běžná |  |  |  | POL1_
414 | 769-12 | D+M S/12 Skleněná dělící příčka o rozměru 1600/3100 s dveřmi 900/2100, bezpeč. sklo CONEX,, PO - EI 30 DP3-C, vč. koordinátoru, kování | ks | 1 |  | 0 |  | 0 |  | 0 | 21 | 0 | 0 | 0 | 0 | 0 |  | Vlastní | Indiv | 0 | 0 |  | Práce | Běžná |  |  |  | POL1_
415 | 769-13 | D+M S/13 Skleněná dělící příčka o rozměru 1470/3100 s dveřmi 900/2500, bezpeč. sklo CONEX,, PO - EI 30 DP3-C, vč. koordinátoru, kování | ks | 2 |  | 0 |  | 0 |  | 0 | 21 | 0 | 0 | 0 | 0 | 0 |  | Vlastní | Indiv | 0 | 0 |  | Práce | Běžná |  |  |  | POL1_
416 | 769-14 | D+M S/14 Skleněná dělící příčka o rozměru 2920/3420 s dveřmi 1750/2500, bezpeč. sklo CONEX,, PO - EI 30 DP3-C, vč. koordinátoru, kování | ks | 2 |  | 0 |  | 0 |  | 0 | 21 | 0 | 0 | 0 | 0 | 0 |  | Vlastní | Indiv | 0 | 0 |  | Práce | Běžná |  |  |  | POL1_
417 | 769-15 | D+M S/15 Dělící WC příčky s dveřmi 2200+1450/2030 mm, dveře 2x 700/2030 z laminátu tl. 12 mm | ks | 4 |  | 0 |  | 0 |  | 0 | 21 | 0 | 0 | 0 | 0 | 0 |  | Vlastní | Indiv | 0 | 0 |  | Práce | Běžná |  |  |  | POL1_
418 | 769-16 | D+M S/16 Dělící WC příčky s dveřmi 2165+1630/2030 mm, dveře 2x 700/2030 z laminátu tl. 12 mm | ks | 2 |  | 0 |  | 0 |  | 0 | 21 | 0 | 0 | 0 | 0 | 0 |  | Vlastní | Indiv | 0 | 0 |  | Práce | Běžná |  |  |  | POL1_
419 | 769-17 | D+M S/17 Skleněná dělící příčka o rozměru 2920/3500 s dveřmi 1750/2500, bezpeč. sklo CONEX,, PO - EI 30 DP3-C, vč. koordinátoru, kování | ks | 1 |  | 0 |  | 0 |  | 0 | 21 | 0 | 0 | 0 | 0 | 0 |  | Vlastní | Indiv | 0 | 0 |  | Práce | Běžná |  |  |  | POL1_
420 | 769-18 | D+M S/18 Skleněná dělící příčka o rozměru 1770/3200 s dveřmi 1750/2500, bezpeč. sklo CONEX,, PO - EI 30 DP3-C, vč. koordinátoru, kování | ks | 1 |  | 0 |  | 0 |  | 0 | 21 | 0 | 0 | 0 | 0 | 0 |  | Vlastní | Indiv | 0 | 0 |  | Práce | Běžná |  |  |  | POL1_
421 | 769-19 | D+M S/19 Skleněná dělící příčka o rozměru 1770/3200 s dveřmi 1750/2500, bezpeč. sklo CONEX,, PO - EI 15 DP3-C, vč. koordinátoru, kování | ks | 1 |  | 0 |  | 0 |  | 0 | 21 | 0 | 0 | 0 | 0 | 0 |  | Vlastní | Indiv | 0 | 0 |  | Práce | Běžná |  |  |  | POL1_
422 | 769-20 | D+M S/20 Skleněná dělící příčka o rozměru 2190/2750 s dveřmi 1750/2500, bezpeč. sklo CONEX,, PO - EI 30 DP3-C, vč. koordinátoru, kování | ks | 1 |  | 0 |  | 0 |  | 0 | 21 | 0 | 0 | 0 | 0 | 0 |  | Vlastní | Indiv | 0 | 0 |  | Práce | Běžná |  |  |  | POL1_
423 | 769-21 | D+M S/21 Dělící WC příčky s dveřmi 2140/2030 mm do šikminy, s dveřmi 700/2030, z laminátu tl. 12 mm | ks | 1 |  | 0 |  | 0 |  | 0 | 21 | 0 | 0 | 0 | 0 | 0 |  | Vlastní | Indiv | 0 | 0 |  | Práce | Běžná |  |  |  | POL1_
424 | 769-22 | D+M S/22 Dělící WC příčky s dveřmi 2250/2030 mm do šikminy, s dveřmi 700/2030, z laminátu tl. 12 mm | ks | 1 |  | 0 |  | 0 |  | 0 | 21 | 0 | 0 | 0 | 0 | 0 |  | Vlastní | Indiv | 0 | 0 |  | Práce | Běžná |  |  |  | POL1_
425 | 769-23 | D+M S/23 Světelná reklamní římsa o rozměru 5750/7500 mm z Al. profilu, opláštění - sendvič. deska + krycí vrstva z Al. plechu | ks | 4 |  | 0 |  | 0 |  | 0 | 21 | 0 | 0 | 0 | 0 | 0 |  | Vlastní | Indiv | 0 | 0 |  | Práce | Běžná |  |  |  | POL1_
426 | 769-23a | Výrobní (dílenská) dokumentace pro pozici S/23 | kpl | 1 |  | 0 |  | 0 |  | 0 | 21 | 0 | 0 | 0 | 0 | 0 |  | Vlastní | Indiv | 0 | 0 |  | Práce | Běžná |  |  |  | POL1_
427 | 769-24 | D+M S/24 Atiková římsa skleněné střechy dl. 17,3 mb, rám z Al. profilu, opláštění - sendvič. deska + krycí vrstva z Al. plechu | kpl | 1 |  | 0 |  | 0 |  | 0 | 21 | 0 | 0 | 0 | 0 | 0 |  | Vlastní | Indiv | 0 | 0 |  | Práce | Běžná |  |  |  | POL1_
428 | 769-25 | D+M S/25 Skleněná střecha průhledná sloupko - příčková fixní o rozměru 8609/9712 mm, Al. profilu, zasklení dvoukomorové, izol. sklo, s PO E15 DP1 | kpl | 1 |  | 0 |  | 0 |  | 0 | 21 | 0 | 0 | 0 | 0 | 0 |  | Vlastní | Indiv | 0 | 0 |  | Práce | Běžná |  |  |  | POL1_
429 | 769-25a | Výrobní (dílenská) dokumentace pro pozici S/25 | kpl | 1 |  | 0 |  | 0 |  | 0 | 21 | 0 | 0 | 0 | 0 | 0 |  | Vlastní | Indiv | 0 | 0 |  | Práce | Běžná |  |  |  | POL1_
430 | 769-26 | D+M S/26 Podlahová dilatace v délce 4550 mm, h- 25 mm | ks | 4 |  | 0 |  | 0 |  | 0 | 21 | 0 | 0 | 0 | 0 | 0 |  | Vlastní | Indiv | 0 | 0 |  | Práce | Běžná |  |  |  | POL1_
431 | 998767203R00 | Přesun hmot pro kovové stavební doplňk. konstrukce v objektech výšky do 24 m | % |  |  | 0 |  | 0 |  | 0 | 21 | 0 | 0 | 0 | 0 | 0 | 800-767 | RTS 23/ II | RTS 23/ II | 0 | 0 |  | Přesun hmot | Běžná |  |  |  | POL7_
|  | 50 m vodorovně | [25 empty] | SPI
Díl: | 770 | Otvorové prvky |  |  |  | 0 |  | 0 |  | 0 |  | 0 |  | 0 |  | 0 |  |  |  |  | 0 | [6 empty] | DIL
432 | 770-01 | D+M O/1 Stávající okno dvoukř.otevíravé o rozměru 920/1220, 920/1520, dřevěný EURO profil | ks | 18 |  | 0 |  | 0 |  | 0 | 21 | 0 | 0 | 0 | 0 | 0 |  | Vlastní | Indiv | 0 | 0 |  | Práce | Běžná |  |  |  | POL1_
433 | 770-02 | D+M O/2 Stávající okno špaletové dvoukř. s nadsvětlíkem o rozměru 920/1520, kompletní renovace, nátěr RAL 1015, kování | ks | 10 |  | 0 |  | 0 |  | 0 | 21 | 0 | 0 | 0 | 0 | 0 |  | Vlastní | Indiv | 0 | 0 |  | Práce | Běžná |  |  |  | POL1_
434 | 770-03 | D+M O/3 Stávající dveře s větrací mřížkou o rozměru 920/2200, venkovní křídla nové - plná výplň, kompletní renovací, nátěr RAL 8019, kování | ks | 2 |  | 0 |  | 0 |  | 0 | 21 | 0 | 0 | 0 | 0 | 0 |  | Vlastní | Indiv | 0 | 0 |  | Práce | Běžná |  |  |  | POL1_
435 | 770-04 | D+M O/4 Dvěřní sestava vstupní, nová o rozměru 3200/2380, dř. EUROPROFIL, zasklení 2-sklo, kování | ks | 1 |  | 0 |  | 0 |  | 0 | 21 | 0 | 0 | 0 | 0 | 0 |  | Vlastní | Indiv | 0 | 0 |  | Práce | Běžná |  |  |  | POL1_
436 | 770-05 | D+M O/5 Stávající okno špaletové dvoukř. s nadsvětlíkem o rozměru 520/1520, venk. křídla nové zasklení 2-sklo, kompletní renovace, nátěr RAL 1015, kování | ks | 20 |  | 0 |  | 0 |  | 0 | 21 | 0 | 0 | 0 | 0 | 0 |  | Vlastní | Indiv | 0 | 0 |  | Práce | Běžná |  |  |  | POL1_
437 | 770-06 | D+M O/6 Polostrukturální fasáda sloupko - příčková fixní o rozměru 3870/12735 mm, PO EI30 DP1, Al. profil uzavřený, barva šedá, zasklení dvoukomorové izol. sklo | kpl | 1 |  | 0 |  | 0 |  | 0 | 21 | 0 | 0 | 0 | 0 | 0 |  | Vlastní | Indiv | 0 | 0 |  | Práce | Běžná |  |  |  | POL1_
438 | 770-06a | Výrobní (dílenská) dokumentace pro pozici O/6 | kpl | 1 |  | 0 |  | 0 |  | 0 | 21 | 0 | 0 | 0 | 0 | 0 |  | Vlastní | Indiv | 0 | 0 |  | Práce | Běžná |  |  |  | POL1_
439 | 770-07 | D+M O/7 Dvěřní vstupní sestava s nadsvětlíkem o rozměru 1900/2950, plast. profil, zasklení 3-sklo, kování | ks | 1 |  | 0 |  | 0 |  | 0 | 21 | 0 | 0 | 0 | 0 | 0 |  | Vlastní | Indiv | 0 | 0 |  | Práce | Běžná |  |  |  | POL1_
440 | 770-08 | D+M O/8 Okno jednodílné otevíravé, sklopné o rozměru 870/1460, plast.profil, zasklení 3-sklo, kování | ks | 8 |  | 0 |  | 0 |  | 0 | 21 | 0 | 0 | 0 | 0 | 0 |  | Vlastní | Indiv | 0 | 0 |  | Práce | Běžná |  |  |  | POL1_
441 | 770-09 | D+M O/9 Dvěřní vst.sestava s nadsvětlíkem o rozměru 1750/3000, plast. profil, zasklení 3-sklo, kování | ks | 1 |  | 0 |  | 0 |  | 0 | 21 | 0 | 0 | 0 | 0 | 0 |  | Vlastní | Indiv | 0 | 0 |  | Práce | Běžná |  |  |  | POL1_
442 | 770-10 | D+M O/10 Okno jednodílné fixní o rozměru 870/1460, plast.profil | ks | 2 |  | 0 |  | 0 |  | 0 | 21 | 0 | 0 | 0 | 0 | 0 |  | Vlastní | Indiv | 0 | 0 |  | Práce | Běžná |  |  |  | POL1_
443 | 770-11 | D+M O/11 Dvěřní sestava vstupní, stav. s nadsvětlíkem o rozměru 1500/3370, kompletní renovace, nátěr RAL 8019, přesklít nadsvětlík, zasklení 2-sklo, kování | ks | 1 |  | 0 |  | 0 |  | 0 | 21 | 0 | 0 | 0 | 0 | 0 |  | Vlastní | Indiv | 0 | 0 |  | Práce | Běžná |  |  |  | POL1_
444 | 770-12 | D+M O/12 Stávající okno dvoukř.otevíravé o rozměru 1250/2500, dřevěný EURO profil, zasklení 2-sklo, kontrola a seřízení | ks | 18 |  | 0 |  | 0 |  | 0 | 21 | 0 | 0 | 0 | 0 | 0 |  | Vlastní | Indiv | 0 | 0 |  | Práce | Běžná |  |  |  | POL1_
445 | 770-13 | D+M O/13 Stávající okno špaletové dvoukř. s nadsvětlíkem o rozměru 1250/2400, 1040/2520, venk. křídla nové, zasklení 2-sklo, kompletní renovace, nátěr RAL 1015, kování | ks | 28 |  | 0 |  | 0 |  | 0 | 21 | 0 | 0 | 0 | 0 | 0 |  | Vlastní | Indiv | 0 | 0 |  | Práce | Běžná |  |  |  | POL1_
|  | O/13 - 1250/2400 : 26 |  | 26 | [23 empty] | VV | 0
|  | O/13 - 1040/2520 : 2 |  | 2 | [23 empty] | VV | 0
446 | 770-14 | D+M O/14 Stávající okno trojdilné otvíravé o rozměru 1870/2400, dřevěný europrofil, zasklení 2-sklo | ks | 1 |  | 0 |  | 0 |  | 0 | 21 | 0 | 0 | 0 | 0 | 0 |  | Vlastní | Indiv | 0 | 0 |  | Práce | Běžná |  |  |  | POL1_
447 | 770-15 | D+M O/15 Prosklená stěna fixní o rozměru 2980/2200, Al. profil, zasklení 3-sklo, kování | ks | 1 |  | 0 |  | 0 |  | 0 | 21 | 0 | 0 | 0 | 0 | 0 |  | Vlastní | Indiv | 0 | 0 |  | Práce | Běžná |  |  |  | POL1_
448 | 770-16 | D+M O/16 Prosklená stěna fixní o rozměru 1460/2200, Al. profil, zasklení 3-sklo, kování | ks | 1 |  | 0 |  | 0 |  | 0 | 21 | 0 | 0 | 0 | 0 | 0 |  | Vlastní | Indiv | 0 | 0 |  | Práce | Běžná |  |  |  | POL1_
449 | 770-17 | D+M O/17 Okno dvoudílné o rozměru 1770/2380, plast. profil, zasklení 3-sklo, kování, levá část - otevíravá, pravá čast - otevíravá/sklopná | ks | 9 |  | 0 |  | 0 |  | 0 | 21 | 0 | 0 | 0 | 0 | 0 |  | Vlastní | Indiv | 0 | 0 |  | Práce | Běžná |  |  |  | POL1_
450 | 770-18 | D+M O/18 Okno dvoudílné o rozměru 1750/2200, plast. profil, zasklení 3-sklo, kování, levá část - fixní, pravá čast - otevíravá/sklopná | ks | 2 |  | 0 |  | 0 |  | 0 | 21 | 0 | 0 | 0 | 0 | 0 |  | Vlastní | Indiv | 0 | 0 |  | Práce | Běžná |  |  |  | POL1_
451 | 770-19 | D+M O/19 Okno dvoudílné 3xfixní o rozměru 800/2280, plast. profil, zasklení 3-sklo, kování | ks | 2 |  | 0 |  | 0 |  | 0 | 21 | 0 | 0 | 0 | 0 | 0 |  | Vlastní | Indiv | 0 | 0 |  | Práce | Běžná |  |  |  | POL1_
452 | 770-20 | D+M O/20 Okno dvoudílné o rozměru 1300/3220, Al. profil, zasklení 3-sklo, kování | ks | 1 |  | 0 |  | 0 |  | 0 | 21 | 0 | 0 | 0 | 0 | 0 |  | Vlastní | Indiv | 0 | 0 |  | Práce | Běžná |  |  |  | POL1_
453 | 770-21 | D+M O/21 Okno dvoudílné o rozměru 1470/2500, plast. profil, zasklení 3-sklo, kování, levá část fixní, pravá část - otevíravá a sklopná | ks | 2 |  | 0 |  | 0 |  | 0 | 21 | 0 | 0 | 0 | 0 | 0 |  | Vlastní | Indiv | 0 | 0 |  | Práce | Běžná |  |  |  | POL1_
454 | 770-22 | D+M O/22 Okno dvoudílné fixní o rozměru 1480/2370, Al. profil, zasklení 3-sklo, kování | ks | 2 |  | 0 |  | 0 |  | 0 | 21 | 0 | 0 | 0 | 0 | 0 |  | Vlastní | Indiv | 0 | 0 |  | Práce | Běžná |  |  |  | POL1_
455 | 770-23 | D+M O/23 Stávající okno špaletové dvoukř. s nadsvětlíkem o rozměru 920/1520, kompletní renovace, nátěr RAL 1015, kování | ks | 2 |  | 0 |  | 0 |  | 0 | 21 | 0 | 0 | 0 | 0 | 0 |  | Vlastní | Indiv | 0 | 0 |  | Práce | Běžná |  |  |  | POL1_
456 | 770-24 | D+M O/24 Stávající okno 2kř.otevíravé o rozměru 1700/1390, 2525/1350, dřevěný EURO profil, zasklení 2-sklo, kontrola a seřízení | ks | 4 |  | 0 |  | 0 |  | 0 | 21 | 0 | 0 | 0 | 0 | 0 |  | Vlastní | Indiv | 0 | 0 |  | Práce | Běžná |  |  |  | POL1_
|  | O/24 - 1700/1390 : 3 |  | 3 | [23 empty] | VV | 0
|  | O/24 - 2525/1350 : 1 |  | 1 | [23 empty] | VV | 0
457 | 770-25 | D+M O/25 Prosklená stěna o rozměru 2980/4440, 4x3 fixní, Al. profil, zasklení 3-sklo, kování | ks | 1 |  | 0 |  | 0 |  | 0 | 21 | 0 | 0 | 0 | 0 | 0 |  | Vlastní | Indiv | 0 | 0 |  | Práce | Běžná |  |  |  | POL1_
458 | 770-26 | D+M O/26 Prosklená stěna fixní o rozměru 1460/4440, Al. profil, zasklení 3-sklo, kování | ks | 1 |  | 0 |  | 0 |  | 0 | 21 | 0 | 0 | 0 | 0 | 0 |  | Vlastní | Indiv | 0 | 0 |  | Práce | Běžná |  |  |  | POL1_
459 | 770-27 | D+M O/27 Střešní okno kyvné o rozměru 780/1180, zasklení 3-sklo, materiál dřevo + vnější oplechování | ks | 15 |  | 0 |  | 0 |  | 0 | 21 | 0 | 0 | 0 | 0 | 0 |  | Vlastní | Indiv | 0 | 0 |  | Práce | Běžná |  |  |  | POL1_
460 | 770-28 | D+M O/28 Okno dvoudílné o rozměru 1750/1520, plast. profil, zasklení 3-sklo, kování, levá část - fixní, pravá čast - otevíravá/sklopná | ks | 1 |  | 0 |  | 0 |  | 0 | 21 | 0 | 0 | 0 | 0 | 0 |  | Vlastní | Indiv | 0 | 0 |  | Práce | Běžná |  |  |  | POL1_
461 | 770-29 | D+M O/29 Okno jednodílné fixní o rozměru 1300/1570, Al. profil, zasklení 3-sklo, kování | ks | 1 |  | 0 |  | 0 |  | 0 | 21 | 0 | 0 | 0 | 0 | 0 |  | Vlastní | Indiv | 0 | 0 |  | Práce | Běžná |  |  |  | POL1_
462 | 770-30 | D+M O/30 Okno jednodílné fixní o rozměru 1300/2640, Al. profil, zasklení 3-sklo, kování | ks | 1 |  | 0 |  | 0 |  | 0 | 21 | 0 | 0 | 0 | 0 | 0 |  | Vlastní | Indiv | 0 | 0 |  | Práce | Běžná |  |  |  | POL1_
463 | 770-31 | D+M O/31 Okno jednodílné fixní o rozměru 1300/3175, Al. profil, zasklení 3-sklo, kování | ks | 1 |  | 0 |  | 0 |  | 0 | 21 | 0 | 0 | 0 | 0 | 0 |  | Vlastní | Indiv | 0 | 0 |  | Práce | Běžná |  |  |  | POL1_
464 | 770-32 | D+M O/32 Polostrukturální fasáda sloupko-příčková o rozměru 8060/9400 mm vč. 2-kř. dveří, AL. profil, zasklení 3-sklo | kpl | 1 |  | 0 |  | 0 |  | 0 | 21 | 0 | 0 | 0 | 0 | 0 |  | Vlastní | Indiv | 0 | 0 |  | Práce | Běžná |  |  |  | POL1_
465 | 770-32a | Výrobní (dílenská) dokumentace pro pozici O/32 | kpl | 1 |  | 0 |  | 0 |  | 0 | 21 | 0 | 0 | 0 | 0 | 0 |  | Vlastní | Indiv | 0 | 0 |  | Práce | Běžná |  |  |  | POL1_
466 | 770-33 | D+M O/33 Okno dvoudílné o rozměru 1470/2500, plast. profil, zasklení 3-sklo, kování, levá část fixní, pravá část - fixní, PO EW30 DP3-C | ks | 1 |  | 0 |  | 0 |  | 0 | 21 | 0 | 0 | 0 | 0 | 0 |  | Vlastní | Indiv | 0 | 0 |  | Práce | Běžná |  |  |  | POL1_
467 | 770-34 | D+M O/34 Fixní sestava s nadsvětlíkem o rozměru 980/2950, Al profil, 3-sklo, PO EI45 DP1 | ks | 1 |  | 0 |  | 0 |  | 0 | 21 | 0 | 0 | 0 | 0 | 0 |  | Vlastní | Indiv | 0 | 0 |  | Práce | Běžná |  |  |  | POL1_
468 | 770-35 | Výrobní (dílenská) dokumentace pro renovaci stávajících oken a dveří | kpl | 1 |  | 0 |  | 0 |  | 0 | 21 | 0 | 0 | 0 | 0 | 0 |  | Vlastní | Indiv | 0 | 0 |  | Práce | Běžná |  |  |  | POL1_
469 | 998767203R00 | Přesun hmot pro kovové stavební doplňk. konstrukce v objektech výšky do 24 m | % |  |  | 0 |  | 0 |  | 0 | 21 | 0 | 0 | 0 | 0 | 0 | 800-767 | RTS 23/ II | RTS 23/ II | 0 | 0 |  | Přesun hmot | Běžná |  |  |  | POL7_
|  | 50 m vodorovně | [25 empty] | SPI
Díl: | 771 | Podlahy z dlaždic a obklady |  |  |  | 0 |  | 0 |  | 0 |  | 0 |  | 17.39 |  | 0 |  |  |  |  | 888.36 | [6 empty] | DIL
470 | 771575118RT2 | Montáž podlah vnitřních z dlaždic keramických 600 x 600 mm, režných nebo glazovaných, hladkých, kladených do flexibilního tmele | m2 | 519.72 |  | 0 |  | 0 |  | 0 | 21 | 0 | 0.00693 | 3.6 | 0 | 0 | 800-771 | RTS 23/ II | RTS 23/ II | 1.35 | 701.62 |  | Práce | Běžná |  |  |  | POL1_7
|  | 1.PP : | [25 empty] | VV | 0
|  | 1.01 : 19,19 |  | 19.19 | [23 empty] | VV | 0
|  | 0.02 : 13,28 |  | 13.28 | [23 empty] | VV | 0
|  | 0.03 : 50,1 |  | 50.1 | [23 empty] | VV | 0
|  | 0.04 : 16,37 |  | 16.37 | [23 empty] | VV | 0
|  | 0.05 : 7,27 |  | 7.27 | [23 empty] | VV | 0
|  | 0.07 : 4,45 |  | 4.45 | [23 empty] | VV | 0
|  | 0.08 : 2,1 |  | 2.1 | [23 empty] | VV | 0
|  | 0.12 : 25,78 |  | 25.78 | [23 empty] | VV | 0
|  | 0.13 : 17,31 |  | 17.31 | [23 empty] | VV | 0
|  | 0.14 : 17,31 |  | 17.31 | [23 empty] | VV | 0
|  | 0.17 : 24,81 |  | 24.81 | [23 empty] | VV | 0
|  | 0.18 : 13,27 |  | 13.27 | [23 empty] | VV | 0
|  | 0.20 : 2,71 |  | 2.71 | [23 empty] | VV | 0
|  | 0.21 : 2,25 |  | 2.25 | [23 empty] | VV | 0
|  | 0.22 : 2,04 |  | 2.04 | [23 empty] | VV | 0
|  | 0.23 : 19,07 |  | 19.07 | [23 empty] | VV | 0
|  | 0.24 : 2,83 |  | 2.83 | [23 empty] | VV | 0
|  | 0.25 : 22,66 |  | 22.66 | [23 empty] | VV | 0
|  | 0.26 : 3,06 |  | 3.06 | [23 empty] | VV | 0
|  | 0.27 : 2,58 |  | 2.58 | [23 empty] | VV | 0
|  | 0.28 : 1,6 |  | 1.6 | [23 empty] | VV | 0
|  | 0.29 : 3,8 |  | 3.8 | [23 empty] | VV | 0
|  | 0.31 : 18,48 |  | 18.48 | [23 empty] | VV | 0
|  | 0.32 : 14,21 |  | 14.21 | [23 empty] | VV | 0
|  | 0.33 : 5,74 |  | 5.74 | [23 empty] | VV | 0
|  | 0.35 : 4,73 |  | 4.73 | [23 empty] | VV | 0
|  | 0.36 : 11,8 |  | 11.8 | [23 empty] | VV | 0
|  | 0.38 : 22,86 |  | 22.86 | [23 empty] | VV | 0
|  | 1.NP : | [25 empty] | VV | 0
|  | 1.01 : 19,19 |  | 19.19 | [23 empty] | VV | 0
|  | 1.11 : 5,28 |  | 5.28 | [23 empty] | VV | 0
|  | 1.12 : 4,29 |  | 4.29 | [23 empty] | VV | 0
|  | 1.13 : 1,8 |  | 1.8 | [23 empty] | VV | 0
|  | 1.14 : 1,82 |  | 1.82 | [23 empty] | VV | 0
|  | 1.16 : 4,34 |  | 4.34 | [23 empty] | VV | 0
|  | 1.17 : 1,78 |  | 1.78 | [23 empty] | VV | 0
|  | 1.18 : 1,72 |  | 1.72 | [23 empty] | VV | 0
|  | 1.23 : 4,4 |  | 4.4 | [23 empty] | VV | 0
|  | 1.28 : 2,97 |  | 2.97 | [23 empty] | VV | 0
|  | 1.29 : 1,97 |  | 1.97 | [23 empty] | VV | 0
|  | 1.30 : 2,21 |  | 2.21 | [23 empty] | VV | 0
|  | 1.31 : 3,8 |  | 3.8 | [23 empty] | VV | 0
|  | 1.33 : 18,48 |  | 18.48 | [23 empty] | VV | 0
|  | 2.NP : | [25 empty] | VV | 0
|  | 2.03 : 4,36 |  | 4.36 | [23 empty] | VV | 0
|  | 2.04 : 1,78 |  | 1.78 | [23 empty] | VV | 0
|  | 2.05 : 1,66 |  | 1.66 | [23 empty] | VV | 0
|  | 2.11 : 4,79 |  | 4.79 | [23 empty] | VV | 0
|  | 2.14 : 4,41 |  | 4.41 | [23 empty] | VV | 0
|  | 2.15 : 1,75 |  | 1.75 | [23 empty] | VV | 0
|  | 2.16 : 1,83 |  | 1.83 | [23 empty] | VV | 0
|  | 2.25 : 3,01 |  | 3.01 | [23 empty] | VV | 0
|  | 2.26 : 2,48 |  | 2.48 | [23 empty] | VV | 0
|  | 2.27 : 1,57 |  | 1.57 | [23 empty] | VV | 0
|  | 2.28 : 3,8 |  | 3.8 | [23 empty] | VV | 0
|  | 2.30 : 18,48 |  | 18.48 | [23 empty] | VV | 0
|  | 3.NP : | [25 empty] | VV | 0
|  | 3.08 : 4,05 |  | 4.05 | [23 empty] | VV | 0
|  | 3.09 : 3,17 |  | 3.17 | [23 empty] | VV | 0
|  | 3.21 : 4,33 |  | 4.33 | [23 empty] | VV | 0
|  | 3.22 : 3,33 |  | 3.33 | [23 empty] | VV | 0
|  | 3.24 : 2,8 |  | 2.8 | [23 empty] | VV | 0
|  | 3.25 : 1,97 |  | 1.97 | [23 empty] | VV | 0
|  | 3.26 : 2,16 |  | 2.16 | [23 empty] | VV | 0
|  | 3.27 : 3,8 |  | 3.8 | [23 empty] | VV | 0
|  | 3.30 : 18,48 |  | 18.48 | [23 empty] | VV | 0
471 | 771579791R00 | Montáž podlah vnitřních z dlaždic keramických Příplatky k položkám montáže podlah keramických příplatek za plochu podlah keramických do 5 m2 jednotlivě | m2 | 519.72 |  | 0 |  | 0 |  | 0 | 21 | 0 | 0 | 0 | 0 | 0 | 800-771 | RTS 23/ II | RTS 23/ II | 0.03 | 15.59 |  | Práce | Běžná |  |  |  | POL1_
|  | Odkaz na mn. položky pořadí 470 : 519,72000 |  | 519.72 | [23 empty] | VV | 5
472 | 771-01 | Dlažba keramická 600x600 mm | m2 | 571.692 |  | 0 |  | 0 |  | 0 | 21 | 0 | 0.0192 | 10.98 | 0 | 0 |  | Vlastní | Indiv | 0 | 0 |  | Práce | Běžná |  |  |  | POL1_
|  | Odkaz na mn. položky pořadí 470 : 519,72000*1,1 |  | 571.692 | [23 empty] | VV | 5
473 | 771270011RA0 | Obklad schodišťových stupňů včetně soklíku do tmele, Dlažba keramická typ: schodovka; bez glazury (UGL); tl. = 9,0 mm; a = 298 mm; b = 298 mm; protiskluznost: R10; povrch: hladký, matný; barva: šedá | m | 163 |  | 0 |  | 0 |  | 0 | 21 | 0 | 0.01721 | 2.81 | 0 | 0 | AP-PSV | RTS 23/ II | RTS 23/ II | 1.05 | 171.15 |  | Agregovaná položka | Běžná |  |  |  | POL2_
|  | z dlaždic keramických včetně soklíku výšky 20 cm. | [25 empty] | SPI
|  | Schodiště 1.PP - Skladba P.1 : | [25 empty] | VV | 0
|  | 1.01 : 11*2,5 |  | 27.5 | [23 empty] | VV | 0
|  | 0.02 : 6,5*1,5+14*1,5 |  | 30.75 | [23 empty] | VV | 0
|  | 0.23 : 10*1,5 |  | 15 | [23 empty] | VV | 0
|  | Služební schodiště - Skladba P.6 : | [25 empty] | VV | 0
|  | 0.31 : 6*1,2+14*1,2 |  | 24 | [23 empty] | VV | 0
|  | 1.33 : 11*1,2+11*1,2 |  | 26.4 | [23 empty] | VV | 0
|  | 2.30 : 11*1,2+11*1,2+0,05 |  | 26.45 | [23 empty] | VV | 0
|  | 2.22-schody venk. expozice : 1,3*3+1,5*3*2 |  | 12.9 | [23 empty] | VV | 0
474 | 998771203R00 | Přesun hmot pro podlahy z dlaždic v objektech výšky do 24 m | % |  |  | 0 |  | 0 |  | 0 | 21 | 0 | 0 | 0 | 0 | 0 | 800-771 | RTS 23/ II | RTS 23/ II | 0 | 0 |  | Přesun hmot | Běžná |  |  |  | POL7_
|  | 50 m vodorovně | [25 empty] | SPI
Díl: | 776 | Podlahy povlakové |  |  |  | 0 |  | 0 |  | 0 |  | 0 |  | 9.54 |  | 0 |  |  |  |  | 444.78 | [6 empty] | DIL
475 | 776521200RVP | Lepení povlakových podlah z dílců PVC a CV (vinyl), včetně vinylové podlahoviny tl. 2 mm | m2 | 988.41 |  | 0 |  | 0 |  | 0 | 21 | 0 | 0.00965 | 9.54 | 0 | 0 |  | Vlastní | RTS 23/ I | 0.45 | 444.78 |  | Práce | Běžná |  |  |  | POL1_
|  | 1.PP : | [25 empty] | VV | 0
|  | 0.09 : 26,07 |  | 26.07 | [23 empty] | VV | 0
|  | 0.10 : 25,42 |  | 25.42 | [23 empty] | VV | 0
|  | 0.11 : 52,4 |  | 52.4 | [23 empty] | VV | 0
|  | 0.15 : 26,35 |  | 26.35 | [23 empty] | VV | 0
|  | 0.16 : 52,52 |  | 52.52 | [23 empty] | VV | 0
|  | 1.NP : | [25 empty] | VV | 0
|  | 1.02 : 20,59 |  | 20.59 | [23 empty] | VV | 0
|  | 1.03 : 20,46 |  | 20.46 | [23 empty] | VV | 0
|  | 1.04 : 30,09 |  | 30.09 | [23 empty] | VV | 0
|  | 1.09 : 28,25 |  | 28.25 | [23 empty] | VV | 0
|  | 1.10 : 39,42 |  | 39.42 | [23 empty] | VV | 0
|  | 2.NP : | [25 empty] | VV | 0
|  | 2.06 : 28,96 |  | 28.96 | [23 empty] | VV | 0
|  | 2.07 : 57,32 |  | 57.32 | [23 empty] | VV | 0
|  | 2.08 : 29,39 |  | 29.39 | [23 empty] | VV | 0
|  | 2.09 : 30,54 |  | 30.54 | [23 empty] | VV | 0
|  | 2.17 : 60,27 |  | 60.27 | [23 empty] | VV | 0
|  | 2.18 : 28,56 |  | 28.56 | [23 empty] | VV | 0
|  | 2.19 : 57,21 |  | 57.21 | [23 empty] | VV | 0
|  | 2.20 : 27,72 |  | 27.72 | [23 empty] | VV | 0
|  | 2.21 : 39,99 |  | 39.99 | [23 empty] | VV | 0
|  | 3.NP : | [25 empty] | VV | 0
|  | 3.02 : 21,04 |  | 21.04 | [23 empty] | VV | 0
|  | 3.03 : 60,18 |  | 60.18 | [23 empty] | VV | 0
|  | 3.04 : 28,23 |  | 28.23 | [23 empty] | VV | 0
|  | 3.05 : 24,66 |  | 24.66 | [23 empty] | VV | 0
|  | 3.06 : 5,93 |  | 5.93 | [23 empty] | VV | 0
|  | 3.10 : 24,3 |  | 24.3 | [23 empty] | VV | 0
|  | Rezidenční ateliéry : | [25 empty] | VV | 0
|  | 3.11 : 19,25 |  | 19.25 | [23 empty] | VV | 0
|  | 3.12 : 14 |  | 14 | [23 empty] | VV | 0
|  | 3.13 : 4,09 |  | 4.09 | [23 empty] | VV | 0
|  | 3.14 : 14 |  | 14 | [23 empty] | VV | 0
|  | 3.15 : 4,21 |  | 4.21 | [23 empty] | VV | 0
|  | 3.16 : 28,25 |  | 28.25 | [23 empty] | VV | 0
|  | 3.17 : 5,78 |  | 5.78 | [23 empty] | VV | 0
|  | 3.18 : 25,04 |  | 25.04 | [23 empty] | VV | 0
|  | 3.19 : 27,92 |  | 27.92 | [23 empty] | VV | 0
476 | 998776203R00 | Přesun hmot pro podlahy povlakové v objektech výšky do 24 m | % |  |  | 0 |  | 0 |  | 0 | 21 | 0 | 0 | 0 | 0 | 0 | 800-775 | RTS 23/ II | RTS 23/ II | 0 | 0 |  | Přesun hmot | Běžná |  |  |  | POL7_
|  | vodorovně do 50 m | [25 empty] | SPI
Díl: | 777 | Podlahy ze syntetických hmot |  |  |  | 0 |  | 0 |  | 0 |  | 0 |  | 15.32 |  | 0 |  |  |  |  | 947.13 | [6 empty] | DIL
477 | 777101101R00 | Příprava podkladu vysávání podlah průmyslovým vysavačem | m2 | 2852.08 |  | 0 |  | 0 |  | 0 | 21 | 0 | 0 | 0 | 0 | 0 | 800-773 | RTS 23/ II | RTS 23/ II | 0.016 | 45.63 |  | Práce | Běžná |  |  |  | POL1_
|  | Odkaz na mn. položky pořadí 470 : 519,72000 |  | 519.72 | [23 empty] | VV | 5
|  | Odkaz na mn. položky pořadí 475 : 988,41000 |  | 988.41 | [23 empty] | VV | 5
|  | Odkaz na mn. položky pořadí 478 : 1343,95000 |  | 1343.95 | [23 empty] | VV | 5
478 | 777511112R00 | Podlahy epoxidocementové dekorativní v interiéru, tloušťky 3 mm, včetně penetrace, a uzvíracího nátěru | m2 | 1343.95 |  | 0 |  | 0 |  | 0 | 21 | 0 | 0.01071 | 14.39 | 0 | 0 | 800-773 | RTS 23/ II | RTS 23/ II | 0.63 | 846.69 |  | Práce | Běžná |  |  |  | POL1_
|  | včetně penetrace a uzavíracího nátěru | [25 empty] | POP
|  | Podlaha - epoxid. design. : | [25 empty] | VV | 0
|  | 1.PP : | [25 empty] | VV | 0
|  | 0.23 : 19,07 |  | 19.07 | [23 empty] | VV | 0
|  | 0.25 : 22,66 |  | 22.66 | [23 empty] | VV | 0
|  | 0.30 : 154,1 |  | 154.1 | [23 empty] | VV | 0
|  | 0.34 : 47,83 |  | 47.83 | [23 empty] | VV | 0
|  | 1.NP : | [25 empty] | VV | 0
|  | 1.05 : 25,5 |  | 25.5 | [23 empty] | VV | 0
|  | 1.06 : 19,26 |  | 19.26 | [23 empty] | VV | 0
|  | 1.07 : 29 |  | 29 | [23 empty] | VV | 0
|  | 1.08 : 58,32 |  | 58.32 | [23 empty] | VV | 0
|  | 1.14 : 1,82 |  | 1.82 | [23 empty] | VV | 0
|  | 1.15 : 20,56 |  | 20.56 | [23 empty] | VV | 0
|  | 1.19 : 56,38 |  | 56.38 | [23 empty] | VV | 0
|  | 1.20 : 29,22 |  | 29.22 | [23 empty] | VV | 0
|  | 1.21 : 29,64 |  | 29.64 | [23 empty] | VV | 0
|  | 1.22 : 4,47 |  | 4.47 | [23 empty] | VV | 0
|  | 1.25 : 22,54 |  | 22.54 | [23 empty] | VV | 0
|  | 1.26 : 64,94 |  | 64.94 | [23 empty] | VV | 0
|  | 1.32 : 180,15 |  | 180.15 | [23 empty] | VV | 0
|  | 2.NP : | [25 empty] | VV | 0
|  | 2.01 : 22,65 |  | 22.65 | [23 empty] | VV | 0
|  | 2.02 : 20,54 |  | 20.54 | [23 empty] | VV | 0
|  | 2.10 : 4,42 |  | 4.42 | [23 empty] | VV | 0
|  | 2.13 : 23,98 |  | 23.98 | [23 empty] | VV | 0
|  | 2.23 : 56,35 |  | 56.35 | [23 empty] | VV | 0
|  | 2.29 : 179,23 |  | 179.23 | [23 empty] | VV | 0
|  | 3.NP : | [25 empty] | VV | 0
|  | 3.01 : 21,19 |  | 21.19 | [23 empty] | VV | 0
|  | 3.23 : 38,93 |  | 38.93 | [23 empty] | VV | 0
|  | 3.28 : 4,65 |  | 4.65 | [23 empty] | VV | 0
|  | 3.29 : 186,55 |  | 186.55 | [23 empty] | VV | 0
479 | 777511112R0P | Podlahy epoxidocementové dekorativní v interiéru, tl.3 mm, včetně penetrace, a uzvíracího nátěru, epoxid. design.- schodiště | m2 | 87 |  | 0 |  | 0 |  | 0 | 21 | 0 | 0.01071 | 0.93 | 0 | 0 |  | Vlastní | Indiv | 0.63 | 54.81 |  | Práce | Běžná |  |  |  | POL1_
|  | včetně penetrace a uzavíracího nátěru | [25 empty] | POP
|  | Skladba P.5 - schodiště : | [25 empty] | VV | 0
|  | epoxid. design.- schodiště : | [25 empty] | VV | 0
|  | 1.05, 2.01 : 14*1,5*0,5*4 |  | 42 | [23 empty] | VV | 0
|  | 1.26, 2.23 : 12*1,5*0,5*5 |  | 45 | [23 empty] | VV | 0
480 | 998777203R00 | Přesun hmot pro podlahy syntetické v objektech výšky do 24 m | % |  |  | 0 |  | 0 |  | 0 | 21 | 0 | 0 | 0 | 0 | 0 | 800-773 | RTS 23/ II | RTS 23/ II | 0 | 0 |  | Přesun hmot | Běžná |  |  |  | POL7_
|  | 50 m vodorovně | [25 empty] | SPI
Díl: | 781 | Obklady keramické |  |  |  | 0 |  | 0 |  | 0 |  | 0 |  | 9.78 |  | 0 |  |  |  |  | 519.43 | [6 empty] | DIL
481 | 781475120RT2 | Montáž obkladů vnitřních z dlaždic keramických 300 x 600 mm, , kladených do flexibilního tmele | m2 | 365.802 |  | 0 |  | 0 |  | 0 | 21 | 0 | 0.00535 | 1.96 | 0 | 0 | 800-771 | RTS 23/ II | RTS 23/ II | 1.29 | 471.88 |  | Práce | Běžná |  |  |  | POL1_7
|  | 1.PP : | [25 empty] | VV | 0
|  | Novodobá přístavba : | [25 empty] | VV | 0
|  | 0.26, 0.27, 0.28, 0.29 : 2*(2,43*4+1,77*2+0,3*2+3,03*2) |  | 39.84 | [23 empty] | VV | 0
|  | -((0,8*1,97)+(0,9*1,97)) |  | -3.349 | [23 empty] | VV | 0
|  | 0.35 : 2*(1,27*3) |  | 7.62 | [23 empty] | VV | 0
|  | Historická budova : | [25 empty] | VV | 0
|  | 0.05, 0.20, 0.21, 0.22 : (2*(3,7*2+2,2*2+0,2*6+2,07+0,31+1,23))-(0,8*1,97) |  | 31.644 | [23 empty] | VV | 0
|  | 1.NP : | [25 empty] | VV | 0
|  | Novodobá přístavba : | [25 empty] | VV | 0
|  | 1.28, 1.29, 1.30, 1.31 : 2*(2,45*4+1,8*2+2,92*2+0,3+0,3) |  | 39.68 | [23 empty] | VV | 0
|  | -((0,8*1,97)+(0,9*1,97)) |  | -3.349 | [23 empty] | VV | 0
|  | Historická budova : | [25 empty] | VV | 0
|  | 1.11 : (2*(1,95*2+2,32*2))-(0,9*2,4) |  | 14.92 | [23 empty] | VV | 0
|  | 1.12, 1.13, 1.14 : (2*(3,7*2+2,2*2+0,2*6))-(0,9*2,4) |  | 23.84 | [23 empty] | VV | 0
|  | 1.16, 1.17, 1.18 : (2*(3,7*2+2,2*2+0,2*6))-(0,9*2,4) |  | 23.84 | [23 empty] | VV | 0
|  | 1.23 : (2*(1,94*2+2,1*2))-(0,9*2,4) |  | 14 | [23 empty] | VV | 0
|  | 2.NP : | [25 empty] | VV | 0
|  | Novodobá přístavba : | [25 empty] | VV | 0
|  | 2.25, 2.26, 2.27, 2.28 : 2*(2,45*4+1,8*2+2,92*2+0,3+0,3) |  | 39.68 | [23 empty] | VV | 0
|  | -((0,8*1,97)+(0,9*1,97)) |  | -3.349 | [23 empty] | VV | 0
|  | Historická budova : | [25 empty] | VV | 0
|  | 2.03, 2.04, 2.05 : (2*(3,7*2+2,2*2+0,2*6))-(0,9*2,4) |  | 23.84 | [23 empty] | VV | 0
|  | 2.11 : (2*(1,95*2+2,32*2))-(0,9*2,4) |  | 14.92 | [23 empty] | VV | 0
|  | 2.14, 2.15, 2.16 : (2*(3,7*2+2,2*2+0,2*6))-(0,9*2,4) |  | 23.84 | [23 empty] | VV | 0
|  | 3.NP : | [25 empty] | VV | 0
|  | Novodobá budova : | [25 empty] | VV | 0
|  | 3.24, 3.25, 3.26, 3.27 : 2*(2,45*4+1,8*2+2,92*2+0,3*2) |  | 39.68 | [23 empty] | VV | 0
|  | -((0,8*1,97)+(0,9*1,97)) |  | -3.349 | [23 empty] | VV | 0
|  | Historická budova : | [25 empty] | VV | 0
|  | 3.08, 3.09 : (2*(1,98*2+1,5*2+2,14*2))-(0,9*1,97) |  | 20.707 | [23 empty] | VV | 0
|  | 3.21, 3.22 : (2*(1,98*2+1,5*2+2,25*2))-(0,9*1,97) |  | 21.147 | [23 empty] | VV | 0
482 | 781479711R00 | Montáž obkladů vnitřních z dlaždic keramických Příplatky k položkám montáže obkladů vnitřních stěn z dlaždic keramických příplatek k obkladu stěn keram.,za plochu do 10 m2 | m2 | 365.802 |  | 0 |  | 0 |  | 0 | 21 | 0 | 0 | 0 | 0 | 0 | 800-771 | RTS 23/ II | RTS 23/ II | 0.13 | 47.55 |  | Práce | Běžná |  |  |  | POL1_
|  | Odkaz na mn. položky pořadí 481 : 365,80200 |  | 365.802 | [23 empty] | VV | 5
483 | 781-01 | Obkládačka 300x600 mm | m2 | 402.3822 |  | 0 |  | 0 |  | 0 | 21 | 0 | 0.01943 | 7.82 | 0 | 0 |  | Vlastní | Indiv | 0 | 0 |  | Práce | Běžná |  |  |  | POL1_
|  | Odkaz na mn. položky pořadí 481 : 365,80200*1,1 |  | 402.3822 | [23 empty] | VV | 5
484 | 998781203R00 | Přesun hmot pro obklady keramické v objektech výšky do 24 m | % |  |  | 0 |  | 0 |  | 0 | 21 | 0 | 0 | 0 | 0 | 0 | 800-771 | RTS 23/ II | RTS 23/ II | 0 | 0 |  | Přesun hmot | Běžná |  |  |  | POL7_
Díl: | 783 | Nátěry |  |  |  | 0 |  | 0 |  | 0 |  | 0 |  | 0.04 |  | 0 |  |  |  |  | 43.97 | [6 empty] | DIL
485 | 783225600R00 | Nátěry kov.stavebních doplňk.konstrukcí syntetické 2x email, | m2 | 93.534 |  | 0 |  | 0 |  | 0 | 21 | 0 | 0.00028 | 0.03 | 0 | 0 | 800-783 | RTS 23/ II | RTS 23/ II | 0.31 | 29 |  | Práce | Běžná |  |  |  | POL1_
|  | Odkaz na mn. položky pořadí 117 : 4,00000*1,2 |  | 4.8 | [23 empty] | VV | 5
|  | Odkaz na mn. položky pořadí 118 : 1,00000*1,2 |  | 1.2 | [23 empty] | VV | 5
|  | Odkaz na mn. položky pořadí 119 : 10,00000*1,2 |  | 12 | [23 empty] | VV | 5
|  | Odkaz na mn. položky pořadí 120 : 31,00000*1,2 |  | 37.2 | [23 empty] | VV | 5
|  | Odkaz na mn. položky pořadí 121 : 4,00000*1,2 |  | 4.8 | [23 empty] | VV | 5
|  | Odkaz na mn. položky pořadí 122 : 8,00000*1,2 |  | 9.6 | [23 empty] | VV | 5
|  | D/S1 : 1,2*10 |  | 12 | [23 empty] | VV | 0
|  | Z/14 : (60,5+14,8+28,1)/1000*65 |  | 6.721 | [23 empty] | VV | 0
|  | Z/15 : (48,8+6,9+24,5)/1000*65 |  | 5.213 | [23 empty] | VV | 0
486 | 783226100R00 | Nátěry kov.stavebních doplňk.konstrukcí syntetické základní, | m2 | 93.534 |  | 0 |  | 0 |  | 0 | 21 | 0 | 8e-05 | 0.01 | 0 | 0 | 800-783 | RTS 23/ II | RTS 23/ II | 0.16 | 14.97 |  | Práce | Běžná |  |  |  | POL1_
|  | Odkaz na mn. položky pořadí 485 : 93,53400 |  | 93.534 | [23 empty] | VV | 5
Díl: | 784 | Malby |  |  |  | 0 |  | 0 |  | 0 |  | 0 |  | 4.72 |  | 0 |  |  |  |  | 1583.76 | [6 empty] | DIL
487 | 784161601R00 | Příprava povrchu Penetrace (napouštění) podkladu disperzní, jednonásobná | m2 | 2045.8855 |  | 0 |  | 0 |  | 0 | 21 | 0 | 0.00019 | 0.39 | 0 | 0 | 800-784 | RTS 23/ II | RTS 23/ II | 0.03 | 61.38 |  | Práce | Běžná |  |  |  | POL1_
|  | Odkaz na mn. položky pořadí 489 : 2045,88550 |  | 2045.8855 | [23 empty] | VV | 5
488 | 784191101R00 | Příprava povrchu Penetrace (napouštění) podkladu disperzní, jednonásobná, Penetrace akrylátová; funkce: zpevnění povrchu, úprava savosti; ředidlo: voda (disperzní) | m2 | 10609.049 |  | 0 |  | 0 |  | 0 | 21 | 0 | 7e-05 | 0.74 | 0 | 0 | 800-784 | RTS 23/ II | RTS 23/ II | 0.03 | 318.27 |  | Práce | Běžná |  |  |  | POL1_
|  | Odkaz na mn. položky pořadí 490 : 10609,04903 |  | 10609.049 | [23 empty] | VV | 5
489 | 784165811R00 | Malby z malířských směsí omyvatelných, pro sádrokarton, , bělost 94 %, jednonásobné | m2 | 2045.8855 |  | 0 |  | 0 |  | 0 | 21 | 0 | 0.00025 | 0.51 | 0 | 0 | 800-784 | RTS 23/ II | RTS 23/ II | 0.07 | 143.21 |  | Práce | Běžná |  |  |  | POL1_
|  | Odkaz na mn. položky pořadí 49 : 184,56980*2 |  | 369.1396 | [23 empty] | VV | 5
|  | Odkaz na mn. položky pořadí 58 : 163,70090 |  | 163.7009 | [23 empty] | VV | 5
|  | Odkaz na mn. položky pořadí 59 : 368,05000 |  | 368.05 | [23 empty] | VV | 5
|  | Odkaz na mn. položky pořadí 60 : 441,79000 |  | 441.79 | [23 empty] | VV | 5
|  | Odkaz na mn. položky pořadí 61 : 452,13000 |  | 452.13 | [23 empty] | VV | 5
|  | Odkaz na mn. položky pořadí 62 : 251,07500 |  | 251.075 | [23 empty] | VV | 5
490 | 784195412R00 | Malby z malířských směsí otěruvzdorných, , bělost 92 %, dvojnásobné | m2 | 10609.049 |  | 0 |  | 0 |  | 0 | 21 | 0 | 0.00029 | 3.08 | 0 | 0 | 800-784 | RTS 23/ II | RTS 23/ II | 0.1 | 1060.9 |  | Práce | Běžná |  |  |  | POL1_
|  | 1.PP : | [25 empty] | VV | 0
|  | 1.01 : 3,31*(2,46*2+4*2) |  | 42.7652 | [23 empty] | VV | 0
|  | 0,7*(2+3,37+3,37) |  | 6.118 | [23 empty] | VV | 0
|  | 0.02 : 3,31*(3,6+0,5+6+3+4,5*2+1,44*2) |  | 82.6838 | [23 empty] | VV | 0
|  | 0,6*(3,19+2,4+2,4) |  | 4.794 | [23 empty] | VV | 0
|  | 0.03 : 3,31*(1,8*2+23,3*2) |  | 166.162 | [23 empty] | VV | 0
|  | 0,7*(1,2+2+2)*11+0,15*(0,8+1,97+1,97)+0,8*(1,9+2+2)+0,7*(1,2+1,52+1,52)*4 |  | 57.343 | [23 empty] | VV | 0
|  | 0.04 : 3,31*(2,46*2+2,5*2) |  | 32.8352 | [23 empty] | VV | 0
|  | 0,7*(1,2+2+2) |  | 3.64 | [23 empty] | VV | 0
|  | 0.05 : 3,31*(2,1*2+3*2) |  | 33.762 | [23 empty] | VV | 0
|  | 0,8*(1,3+2+2)+0,6*(1,2+1,52+1,52) |  | 6.784 | [23 empty] | VV | 0
|  | 0.07 : 3,31*(1,8*4) |  | 23.832 | [23 empty] | VV | 0
|  | 0,7*(1,2+2,2+2,2)+0,1*(0,8+1,97+1,97) |  | 4.394 | [23 empty] | VV | 0
|  | 0.08 : 3,31*(0,85*2+2,5*2) |  | 22.177 | [23 empty] | VV | 0
|  | 0,1*(0,8+1,97+1,97)+0,7*(1,2+1,52+1,52) |  | 3.442 | [23 empty] | VV | 0
|  | 0.09 : 3,31*(4,48*2+5,8*2) |  | 68.0536 | [23 empty] | VV | 0
|  | 0,6*(1,2+2+2)+0,9*(1,2+1,52+1,52)*2+0,7*(1,22+2,46+2,46) |  | 15.05 | [23 empty] | VV | 0
|  | 0.10 : 3,31*(4,27*2+5,8*2) |  | 66.6634 | [23 empty] | VV | 0
|  | 0,9*(1,2+1,52+1,52)*2+0,6*(1,2+2+2)+0,8*(1,2+2+2) |  | 14.912 | [23 empty] | VV | 0
|  | 0.11 : 3,31*(5,66*2+8,86*2) |  | 96.1224 | [23 empty] | VV | 0
|  | 0,8*(1,2+2+2)+0,9*(1,2+1,22+1,22)*4 |  | 17.264 | [23 empty] | VV | 0
|  | 0.12 : 3,31*(5,66*2+4,285*2) |  | 65.8359 | [23 empty] | VV | 0
|  | 0,7*(1,2+2+2)+0,7*(1,2+1,22+1,22)*2 |  | 8.736 | [23 empty] | VV | 0
|  | 0.13 : 3,31*(2,58*2+5,66*2) |  | 54.5488 | [23 empty] | VV | 0
|  | 0,7*(1,2+2+2)+0,7*(1,2+1,22+1,22) |  | 6.188 | [23 empty] | VV | 0
|  | 0.14 : 3,31*(2,58*2+5,66*2) |  | 54.5488 | [23 empty] | VV | 0
|  | 0,7*(1,2+2+2)+0,7*(1,2+1,22+1,22) |  | 6.188 | [23 empty] | VV | 0
|  | 0.15 : 3,31*(5,66*2+4,28*2) |  | 65.8028 | [23 empty] | VV | 0
|  | 0,7*(1,2+1,22+1,22)*2+0,7*(1,2+2+2)+0,5*(1,2+2+2) |  | 11.336 | [23 empty] | VV | 0
|  | 0.16 : 3,31*(8,88*2+5,66*2) |  | 96.2548 | [23 empty] | VV | 0
|  | 0,7*(1,2+1,22+1,22)*4+0,7*(1,2+2+2) |  | 13.832 | [23 empty] | VV | 0
|  | 0.17 : 3,31*(3,9*2+5,8*2) |  | 64.214 | [23 empty] | VV | 0
|  | 0,8*(1,2+2+2)+0,6*(1,2+1,52+1,52)+0,15*(0,9+2+2)+0,3*(2,86+2,86+2,8) |  | 9.995 | [23 empty] | VV | 0
|  | 0.18 : 3,31*(7,2*2+2*2) |  | 60.904 | [23 empty] | VV | 0
|  | 0,1*(0,9+1,97+1,97)*2+0,5*(1,2+1,52+1,52)+0,5*(1,2+2,2+2,2)+0,15*3,31+0,2*3,31 |  | 7.0465 | [23 empty] | VV | 0
|  | 0.19 : 3,31*(4,16*2+6,3*2) |  | 69.2452 | [23 empty] | VV | 0
|  | 0,8*(1,2+2,86+2,86)+0,5*(1,2+2,78+2,78)*2+0,15*3,31+0,15*(0,9+2+2) |  | 13.5275 | [23 empty] | VV | 0
|  | 0.20, 0.21, 0.22 : 3,31*(3,7*2+2,1*2) |  | 38.396 | [23 empty] | VV | 0
|  | 0,6*(0,8+1,52+1,52)*4+0,7*(1,6+2+2) |  | 13.136 | [23 empty] | VV | 0
|  | 0.23 : 3,2*(2,89*2+10,1*2) |  | 83.136 | [23 empty] | VV | 0
|  | 0,1*(0,8+1,97+1,97)+0,1*(2,02+2,8+2,8) |  | 1.236 | [23 empty] | VV | 0
|  | 0.24 : 3,2*(2,89*2+0,975*2) |  | 24.736 | [23 empty] | VV | 0
|  | 0,1*(0,8+1,97+1,97) |  | 0.474 | [23 empty] | VV | 0
|  | 0.25 : 3,2*(3,39*2+4,95*2) |  | 53.376 | [23 empty] | VV | 0
|  | 0,5*(1,95+2,05+2,05)+0,15*(2,45+2,5+2,5+0,9+1,97+1,97+0,8+1,97+1,97)+0,5*(2,4+2,4+2,4)+0,3*(0,8*3+0,8*3) |  | 10.6195 | [23 empty] | VV | 0
|  | 0.26 : 3,2*(1,32*2+2,43) |  | 16.224 | [23 empty] | VV | 0
|  | 0,15*(0,8+1,97+1,97)+0,3*3,2+0,5*(0,87+1,46+1,46) |  | 3.566 | [23 empty] | VV | 0
|  | 0.27, 0.28 : 3,2*(1,61*2+2,43) |  | 18.08 | [23 empty] | VV | 0
|  | 0,66*(0,87+1,46+1,46) |  | 2.5014 | [23 empty] | VV | 0
|  | 0.29 : 3,2*(1,8*2+2,43*2) |  | 27.072 | [23 empty] | VV | 0
|  | 0,15*(0,9+1,97+1,97) |  | 0.726 | [23 empty] | VV | 0
|  | 0.30 : 3,2*(9,69*4+11,5+11,8+4,3*2+0,6*4*3+0,6*3+1,2*4+0,5+0,8+0,15+0,5) |  | 276.512 | [23 empty] | VV | 0
|  | 0,1*(0,8+1,97+1,97)*3+0,5*(1,45+2+2)+0,15*(2,45+2,5+2,5)+0,55*(2,45+2,5+2,5)+0,55*(1,71+2,55+2,55)+0,56*(1,46+2,8+2,8)+0,56*(0,9+1,97+1,97)+0,56*(1,47+2,8+2,8) |  | 23.7307 | [23 empty] | VV | 0
|  | 0.31 - služební schodiště : 3,2*(2,315+3,55+7,885+6,9) |  | 66.08 | [23 empty] | VV | 0
|  | 0,3*(1,75+3+3)+0,3*(0,8+1,52+1,52)+0,66*(1,2+2,1+2,1) |  | 7.041 | [23 empty] | VV | 0
|  | 0.32 : 3,2*(2,11*2+6,79*2) |  | 56.96 | [23 empty] | VV | 0
|  | 0,1*(0,6+1,97+1,97)+0,15*(1,46+3,2+3,2)*3 |  | 3.991 | [23 empty] | VV | 0
|  | 0.33 : 3,2*(2,75*2+2,11*2) |  | 31.104 | [23 empty] | VV | 0
|  | 0,1*(0,8+1,97+1,97)+0,15*(1,46+3,2+3,2) |  | 1.653 | [23 empty] | VV | 0
|  | 0.34 : 3,31*(5,9*2+6) |  | 58.918 | [23 empty] | VV | 0
|  | 0,6*(1,46+2,8+2,8) |  | 4.236 | [23 empty] | VV | 0
|  | 0.35 : 3,2*(3,1*2+1,4*2) |  | 28.8 | [23 empty] | VV | 0
|  | 0,1*(0,8+2+2)+0,5*(1,47+1,47+1,47) |  | 2.685 | [23 empty] | VV | 0
|  | 0.36 : 3,2*(4,51*2+2,6*2) |  | 45.504 | [23 empty] | VV | 0
|  | 0,38*(1,1+2,8+2,8)+0,3*(1+2+2)+0,3*(3,86+1,58+1,58)+0,56*(1,47+2,8+2,8) |  | 10.1112 | [23 empty] | VV | 0
|  | 0.38 : 3,2*(2,44*2+9,85*2) |  | 78.656 | [23 empty] | VV | 0
|  | 0,15*(1+2,05+2,05)+0,38*(1,1+2,8+2,8)+0,56*(1,47+2,8+2,8) |  | 7.2702 | [23 empty] | VV | 0
|  | 1.NP : | [25 empty] | VV | 0
|  | 1.01 : 4*(2,71*2+6,58*2) |  | 74.32 | [23 empty] | VV | 0
|  | 0,63*(1,5+2,4+2,4)+0,53*(1,96+3,29+3,29)+0,34*(1,57+2,55+2,55)*6+0,2*4*8 |  | 28.502 | [23 empty] | VV | 0
|  | 1.02 : 4*(2,76*2+6,58*2) |  | 74.72 | [23 empty] | VV | 0
|  | 0,63*(1,27+2,4+2,4)+0,51*(1,25+2,4+2,4)+0,34*(1,57+2,55+2,55)+0,41*(0,95+2,55+2,55)+0,41+(1,9+2,55+2,55) |  | 19.0679 | [23 empty] | VV | 0
|  | 1.03 : 4*(2,72*2+6,58*2) |  | 74.4 | [23 empty] | VV | 0
|  | 0,53*(1,4+2,55+2,55)*2+0,53*(1,25+2,4+2,4)+0,63*(1,25+2,4+2,4)+0,34*(1,57+2,55+2,55)*3 |  | 20.7114 | [23 empty] | VV | 0
|  | 1.04 : 4*(4,59*2+6,58*2) |  | 89.36 | [23 empty] | VV | 0
|  | 0,53*(1,25+2,4+2,4)+0,53*(1,57+2,55+2,55)*3+0,63*(1,25+2,4+2,4)*2 |  | 21.4348 | [23 empty] | VV | 0
|  | 1.05 : 4*(4,7*2+5,97*2+3,5+4*0,5*7) |  | 155.36 | [23 empty] | VV | 0
|  | 0,53*(1,96+3,29+3,29) |  | 4.5262 | [23 empty] | VV | 0
|  | 1.06 : 4*(2,05+9,4*2) |  | 83.4 | [23 empty] | VV | 0
|  | 0,62+(1,25+2,4+2,4)*2+0,15*(0,9+2,4+2,4)*2+0,53*(1,25+2,4+2,4)*3 |  | 24.0495 | [23 empty] | VV | 0
|  | 1.07 : 4*(4,575*2+5,98*2) |  | 84.44 | [23 empty] | VV | 0
|  | 0,53*(1,25+2,4+2,4)+0,51*(1,25+2,4+2,4)+0,34*(1,45+2,4+2,4)+0,63*(1,25+2,4+2,4)*2 |  | 16.04 | [23 empty] | VV | 0
|  | 1.08 : 4*(9,18*2+5,98*2) |  | 121.28 | [23 empty] | VV | 0
|  | 0,63*(1,25+2,4+2,4)*4+0,63*(3,175+3,22+3,22)+0,34*(1,45+2,4+2,4)+0,53*(1,45+2,4+2,4)+0,53*(1,25+2,4+2,4) |  | 29.9474 | [23 empty] | VV | 0
|  | 1.09 : 4*(4,51*2+6,2*2) |  | 85.68 | [23 empty] | VV | 0
|  | 0,635*(1,25+2,4+2,4)+0,635*(1,4+2,4+2,4)+0,53*(1,45+2,4+2,4)*2+0,53*(1,25+2,4+2,4)+0,5*4*2 |  | 21.6103 | [23 empty] | VV | 0
|  | 1.10 : 4*(4,48*2+8,61*2) |  | 104.72 | [23 empty] | VV | 0
|  | 0,53*(1,45+2,4+2,4)*2+0,63*(1,25+2,4+2,4)*4 |  | 21.871 | [23 empty] | VV | 0
|  | 1.11 - VO-D : (4*(1,95*2+2,32*2))-(0,9*2,4) |  | 32 | [23 empty] | VV | 0
|  | 0,15*(0,9+2,4+2,4) |  | 0.855 | [23 empty] | VV | 0
|  | 1.12, 1.13, 1.14 : 4*(3,7*2+2,2*2+0,2*6) |  | 52 | [23 empty] | VV | 0
|  | 0,635*(0,52+1,52+1,52)*4+0,62+(0,9+2,4+2,4) |  | 15.3624 | [23 empty] | VV | 0
|  | 1.16, 1.17, 1.18 : 4*(3,7*2+2,2*2+0,2*6) |  | 52 | [23 empty] | VV | 0
|  | 0,635*(0,52+1,52+1,52)*4+0,62+(0,9+2,4+2,4) |  | 15.3624 | [23 empty] | VV | 0
|  | 1.19 : 4*(5,98*2+9,18*2) |  | 121.28 | [23 empty] | VV | 0
|  | 0,63*(1,25+2,4+2,4)*6 |  | 22.869 | [23 empty] | VV | 0
|  | 1.20 : 4*(4,62*2+6,12*2) |  | 85.92 | [23 empty] | VV | 0
|  | 0,53*(1,25+2,4+2,4)*2+0,32*(1,25+2,4+2,4)+0,63*(1,25+2,4+2,4)*2 |  | 15.972 | [23 empty] | VV | 0
|  | 1.21 : 4*(4,62*2+6,12*2) |  | 85.92 | [23 empty] | VV | 0
|  | 0,64*(1,25+2,4+2,4)+0,63*(1,25+2,4+2,4)*2+0,32*(1,25+2,4+2,4)+0,53*(1,25+2,4+2,4) |  | 16.6375 | [23 empty] | VV | 0
|  | 1.23 : 4*(1,94*2+2,1*2) |  | 32.32 | [23 empty] | VV | 0
|  | 0,635*(1,25+2,4+2,4)+0,15*(0,9+2,4+2,4) |  | 4.6967 | [23 empty] | VV | 0
|  | 1.15 : 4*(2,05+9,4*2) |  | 83.4 | [23 empty] | VV | 0
|  | 0,5*(1,94+4+4)+0,53*(1,25+2,4+2,4)*3+0,62*(1,25+2,4+2,4)*2+0,62*(0,9+2,4+2,4)+0,2*(0,7+4+4) |  | 27.3655 | [23 empty] | VV | 0
|  | 1.22 : 4*(1,94*2+2,2*2) |  | 33.12 | [23 empty] | VV | 0
|  | 0,62*(1,25+2,4+2,4)+0,15*(0,9+2,4+2,4)+0,53*(1,25+2,4+2,4) |  | 7.8125 | [23 empty] | VV | 0
|  | 1.25 : 3,42*(2,43*2+9,3*2) |  | 80.2332 | [23 empty] | VV | 0
|  | 0,38*(1,79+3,1+3,1)*3+0,3*(1,97+2,42+2,42)+0,38*(1,6+3,1+3,1)+0,5*(1,51+3,1+3,1) |  | 17.9706 | [23 empty] | VV | 0
|  | 1.26 : 3,42*(2,96*2+11,27*2+4,74*2+3,785*2+4,5*2+2,5*2) |  | 203.5242 | [23 empty] | VV | 0
|  | 0,15*(0,9+2,05+2,05)*2+0,15*(2,55+2,55+2,55)+0,56*(2,4+2,4+2,4)+0,8*(2,05+3,05+3,05)+0,5*(2,96+3,42+3,42)+0,56*(1,47+3,1+3,1)*2+0,38*(1,6+3,1+3,1)+0,3*(3,86+2,37+2,37)+0,56*(2,98+2,2+2,2)+0,56*(1,46+2,2+2,2)+0,56*(1,6+2,69+2,69) |  | 43.5571 | [23 empty] | VV | 0
|  | 1.28, 1.29, 1.30, 1.31 : 3,42*(2,45*4+4,84*2+0,3*2) |  | 68.6736 | [23 empty] | VV | 0
|  | 0,15*(0,9+2,05+2,05)*2+0,7*(0,87+1,47+1,47)*2 |  | 6.834 | [23 empty] | VV | 0
|  | 1.32 : 3,42*(6,52*2+9,7*2+0,26*8+11,63*4+9,7*2) |  | 343.5048 | [23 empty] | VV | 0
|  | 0,56*(1+2,05+2,05)+0,56*(2,01+2,37+2,372)*2+0,56*(1,61+2,37+2,37)*2+0,56*(1,48+2,37+2,37)*2+0,56*(1,77+2,38+2,38)*2+0,15*(2,45+2,5+2,5)+0,5*(2,96+3,42+3,42)+0,56*(1,47+3,1+3,1)+0,56*(1,51+3,1+3,1)+0,56*(1,1+3,1+3,1) |  | 50.5285 | [23 empty] | VV | 0
|  | 0,56*(1,47+3,1+3,1)*2+0,56*(1,75+2,37+2,37)*4+0,56*(1,5+2,7+2,37)+1*3,42 |  | 30.2272 | [23 empty] | VV | 0
|  | 1.33 - služební schodiště : 3,42*(2,315+3,55+7,885+6,9) |  | 70.623 | [23 empty] | VV | 0
|  | 0,3*(1,75+2,2+2,2)+0,3*(0,8+2,28+2,28)+0,53*(1,2+2,1+2,1) |  | 6.315 | [23 empty] | VV | 0
|  | 2.NP : | [25 empty] | VV | 0
|  | 2.01 : 4,45*(3,5+4,6+5,8*2+0,6*2+0,5*8+2,05*2) |  | 129.05 | [23 empty] | VV | 0
|  | 0,5*(1,25+2,4+2,4)+0,6*(1,04+2,52+2,52)*2 |  | 10.321 | [23 empty] | VV | 0
|  | 2.02 : 4,45*(9,5*2+2,7*2+0,3*2) |  | 111.25 | [23 empty] | VV | 0
|  | 0,15*(0,9+2,4+2,4)+0,6*(1,25+2,4+2,4)*2+0,5*(1,25+2,4+2,4)*3 |  | 17.19 | [23 empty] | VV | 0
|  | 2.03, 2.04, 2.05 : 4,45*(3,7*2+2,2*2+0,2*10) |  | 61.41 | [23 empty] | VV | 0
|  | 0,6*(0,52+1,52+1,52)*4+0,15*(0,9+2,4+2,4) |  | 9.399 | [23 empty] | VV | 0
|  | 2.06 : 4,45*(4,6*2+6,01*2) |  | 94.429 | [23 empty] | VV | 0
|  | 0,51*(0,8+2+2)+0,21*(0,8+2+2)+0,5*(1,25+2,4+2,4)+0,6*(1,25+2,4+2,4)*2 |  | 13.741 | [23 empty] | VV | 0
|  | 2.07 : 4,45*(6,01*2+9,29*2) |  | 136.17 | [23 empty] | VV | 0
|  | 0,21*(0,8+2+2)+0,5*(1,25+2,4+2,4)+0,6*(1,25+2,4+2,4)*4 |  | 18.553 | [23 empty] | VV | 0
|  | 2.08 : 4,45*(6,15*2+4,63*2) |  | 95.942 | [23 empty] | VV | 0
|  | 0,15*(0,9+2+2)+0,5*(1,25+2,4+2,4)+0,6*(1,25+2,4+2,4)*2 |  | 11.02 | [23 empty] | VV | 0
|  | 2.09 : 4,45*(6,15*2+4,79*2) |  | 97.366 | [23 empty] | VV | 0
|  | 0,15*(0,9+2+2)+0,6*(1,25+2,4+2,4)*3+0,5*(0,9+2+2) |  | 14.075 | [23 empty] | VV | 0
|  | 2.10 : 4,45*(2,2*2+1,95*2) |  | 36.935 | [23 empty] | VV | 0
|  | 0,5*(0,9+2+2)+0,15*(0,9+2+2)+0,6*(1,25+2,4+2,4) |  | 6.815 | [23 empty] | VV | 0
|  | 2.11 : 4,45*(1,95*2+2,32*2+0,2*2) |  | 39.783 | [23 empty] | VV | 0
|  | 0,15*(0,9+2+2)+0,6*(1,25+2,4+2,4) |  | 4.365 | [23 empty] | VV | 0
|  | 2.13 : 4,45*(4,5*2+9,5*2) |  | 124.6 | [23 empty] | VV | 0
|  | 0,5*(1,25+2,4+2,4)*4+0,62*(1,25+2,4+2,4)*3+0,21*(0,9+2,4+2,4) |  | 24.55 | [23 empty] | VV | 0
|  | 2.14, 2.15, 2.16 : 4,45*(3,7*2+2,2*2+0,2*6+0,2*8) |  | 64.97 | [23 empty] | VV | 0
|  | 0,15*(0,9+2,4+2,4)+0,6*(0,52+1,52+1,52)*4 |  | 9.399 | [23 empty] | VV | 0
|  | 2.17 : 4*(8,87*2+6,01*2) |  | 119.04 | [23 empty] | VV | 0
|  | 0,5*(1,57+2,55+2,55)+0,51*(0,95+2,05+2,05)*2+0,6*(1,42+3,32+3,32)*2+0,6*(2,04+3,32+3,32) |  | 23.366 | [23 empty] | VV | 0
|  | 2.18 : 4,45*(4,58*2+6,01*2) |  | 94.251 | [23 empty] | VV | 0
|  | 0,5*(1,25+2,4+2,4)+0,6*(1,25+2,4+2,4)*2+0,5*(0,8+2+2)+0,21*(0,8+2+2) |  | 13.693 | [23 empty] | VV | 0
|  | 2.19 : 4,45*(6,01*2+9,29*2) |  | 136.17 | [23 empty] | VV | 0
|  | 0,6*(1,25+2,4+2,4)*4+0,5*(1,25+2,4+2,4)+0,21*(0,8+2+2) |  | 18.553 | [23 empty] | VV | 0
|  | 2.20 : 4,45*(4,56*2+6,2*2) |  | 95.764 | [23 empty] | VV | 0
|  | 0,5*(1,25+2,4+2,4)+0,6*(1,25+2,4+2,4)+0,6*(1,3+3,22+3,22) |  | 11.299 | [23 empty] | VV | 0
|  | 2.21 : 4,45*(4,5*2+8,5*2) |  | 115.7 | [23 empty] | VV | 0
|  | 0,44*(1,25+2,4+2,4)+0,6*(1,25+2,4+2,4)*4 |  | 17.182 | [23 empty] | VV | 0
|  | 2.23 : 3,42*(2,96*2+11,27*2+4,74*2+3,785*2+4,5*2+2,5*2) |  | 203.5242 | [23 empty] | VV | 0
|  | 0,15*(0,9+2,05+2,05)*2+0,15*(2,45+2,55+2,55)+0,56*(2,4+2,4+2,4)+0,8*(2,05+3,05+3,05)+0,56*(1,47+3,1+3,1)*2+0,3*(3,86+2,37+2,37)+0,5*(2,87+3,42+3,42)+0,5*(1,46+3,42+3,42)+0,5*(1,6+2,69+2,69) |  | 36.8499 | [23 empty] | VV | 0
|  | 2.25, 2.26, 2.27, 2.28 : 3,42*(2,45*4+4,84*2+0,3*2) |  | 68.6736 | [23 empty] | VV | 0
|  | 0,15*(0,9+2,05+2,05)*2+0,7*(0,87+1,47+1,47)*2 |  | 6.834 | [23 empty] | VV | 0
|  | 2.29 : 3,42*(6,52*2+9,7*2+0,26*8+11,63*4+9,7*2) |  | 343.5048 | [23 empty] | VV | 0
|  | 0,56*(1+2,05+2,05)+0,56*(2,01+2,37+2,372)*2+0,56*(1,61+2,37+2,37)*2+0,56*(1,48+2,37+2,37)*2+0,56*(1,77+2,38+2,38)*2+0,15*(2,45+2,5+2,5)+0,5*(2,96+3,42+3,42)+0,56*(1,47+3,1+3,1)+0,56*(1,1+3,1+3,1) |  | 46.2109 | [23 empty] | VV | 0
|  | 0,56*(1,47+3,1+3,1)+0,56*(1,75+2,37+2,37)*4+0,56*(1,5+2,7+2,37)+1*3,42 |  | 25.932 | [23 empty] | VV | 0
|  | 2.30 - služební schodiště : 3,42*(2,315+3,55+7,885+6,9) |  | 70.623 | [23 empty] | VV | 0
|  | 0,3*(1,75+2,2+2,2)+0,3*(0,8+2,28+2,28)+0,53*(1,2+2,1+2,1) |  | 6.315 | [23 empty] | VV | 0
|  | 3.NP : | [25 empty] | VV | 0
|  | 3.01 : 3,26*(2,19*2+4,18*2+5,54*2+3,51*2+1*2+0,5) |  | 108.6884 | [23 empty] | VV | 0
|  | 0,48*(1,04+1,49+1,49)*2+0,51*(1,55+2,75+2,75)+0,3*(2,19+2,75+2,75) |  | 9.7617 | [23 empty] | VV | 0
|  | 3.02 : 3,26*(2,04*2+7,88*2+2,08*2+0,2*3) |  | 80.196 | [23 empty] | VV | 0
|  | 0,2*(0,9+1,97+1,97)*2+0,53*(0,9+1,97+1,97)+0,2*(1,55+2,75+2,75) |  | 5.9112 | [23 empty] | VV | 0
|  | 3.03 : 3,26*(8,95*2+6,7*2) |  | 102.038 | [23 empty] | VV | 0
|  | 0,53*(0,9+1,97+1,97)+0,18*(0,9+1,97+1,97)*2 |  | 4.3076 | [23 empty] | VV | 0
|  | 3.04 : 3,26*(4,9*2+5,96*2+0,31*3) |  | 73.839 | [23 empty] | VV | 0
|  | 0,2*(0,9+1,97+1,97)*2 |  | 1.936 | [23 empty] | VV | 0
|  | 3.05 : 3,26*(5,96*2+0,31+4,23*2) |  | 67.4494 | [23 empty] | VV | 0
|  | 0,53*(1,7+1,39+1,39)+0,2*(0,9+1,97+1,97)+0,53*(0,9+1,97+1,97) |  | 5.9076 | [23 empty] | VV | 0
|  | 3.06 : 3,26*(1+5,99) |  | 22.7874 | [23 empty] | VV | 0
|  | 3.07 : 3,26*(8,610+0,32+1+1,02) |  | 35.697 | [23 empty] | VV | 0
|  | 0,2*(0,9+1,97+1,97) |  | 0.968 | [23 empty] | VV | 0
|  | 3.08, 3.09, VO-D : 3,26*(1,98*2+1,5*2+2,14*2) |  | 36.6424 | [23 empty] | VV | 0
|  | 0,1*(0,9+1,97+1,97) |  | 0.484 | [23 empty] | VV | 0
|  | 3.10 : 3,26*(10,355+2,08+2,7+2,19+2,8+0,3*2) |  | 67.5635 | [23 empty] | VV | 0
|  | 0,15*(0,9+1,97+1,97)+0,53*(0,9+1,97+1,97)+0,1*(0,9+1,97+1,97)+0,2*(2,19+2,75+2,75) |  | 5.3132 | [23 empty] | VV | 0
|  | 3.11 : 3,26*2,045 |  | 6.6667 | [23 empty] | VV | 0
|  | 3.15 : 3,26*3,545 |  | 11.5567 | [23 empty] | VV | 0
|  | 3.16 : 3,26*(5,47+3,545+1,3+0,53) |  | 35.3547 | [23 empty] | VV | 0
|  | 3.17 : 3,26*(1+6) |  | 22.82 | [23 empty] | VV | 0
|  | 0,2*(0,9+1,97+1,97) |  | 0.968 | [23 empty] | VV | 0
|  | 3.18 : 3,26*(4,29*2+2,485*2+3,475*2+0,34) |  | 67.9384 | [23 empty] | VV | 0
|  | 0,53*(0,9+1,97+1,97)+0,2*(0,9+1,97+1,97)*2+0,53*(1,7+1,39+1,39) |  | 6.8756 | [23 empty] | VV | 0
|  | 3.19 : 3,26*(4,86*2+5,96*2+0,31*2+0,34) |  | 73.676 | [23 empty] | VV | 0
|  | 0,2*(0,9+1,97+1,97) |  | 0.968 | [23 empty] | VV | 0
|  | 3.21, 3.22 : 3,26*(1,98*2+1,5*2+2,25*2) |  | 37.3596 | [23 empty] | VV | 0
|  | 0,1*(0,9+1,97+1,97) |  | 0.484 | [23 empty] | VV | 0
|  | 3.23 : 3,54*(7,12*2+4,82*2+0,2+4,5*2+2,5*2+9,1*2+2,9*2) |  | 219.7632 | [23 empty] | VV | 0
|  | 0,3*(3,86+2,37+2,37)+0,56*(1,77+3,2+3,2)+0,56*(1,72+3,2+3,2)+0,4*(2,4+2,4+2,4)+0,15*(0,8+1,97+1,97)+0,15*(0,9+1,97+1,97)+0,15*(2,45+2,55+2,55)+0,15*(2,96+3,5+3,5)+0,5*(1,46+4,44+4,44)+0,5*(2,87+4,44+4,44) |  | 29.6909 | [23 empty] | VV | 0
|  | 3.24, 3.25, 3.26, 3.27 : 3,54*(2,45*4+1,8*2+2,92*2+0,3*2) |  | 70.2336 | [23 empty] | VV | 0
|  | 0,15*(0,8+1,97+1,97)+0,15*(0,9+1,97+1,97)+0,56*(0,87+1,46+1,46)*2 |  | 5.6818 | [23 empty] | VV | 0
|  | 3.29 : 3,54*(9,69*2+20*2+0,5*4) |  | 217.2852 | [23 empty] | VV | 0
|  | 0,15*(2,96+3,5+3,5)+0,15*(2,55+2,55+2,55)+0,56*(1,77+2,37+2,37)*5+0,56*(1,2+2,1+2,1)+0,2*(1,76+2,37+2,37)*4+0,56*(1,48+2,37+2,37)*2+0,2*(1,765+2,37+2,37)*2+0,2*(1,77+2,37+2,37)*2+0,56*(1,77+3,2+3,2) |  | 45.8411 | [23 empty] | VV | 0
|  | 3.30 - služební schodiště : 3,54*(2,315+3,55+7,885+6,9) |  | 73.101 | [23 empty] | VV | 0
|  | 0,3*(1,75+1,2+1,2)+0,3*(0,8+1,52+1,52)+0,56*(1,2+2,1+2,1) |  | 5.421 | [23 empty] | VV | 0
|  | Odpočet ker. obklad : | [25 empty] | VV | 0
|  | Odkaz na mn. položky pořadí 481 : 365,80200*-1 |  | -365.802 | [23 empty] | VV | 5
|  | Stropy : | [25 empty] | VV | 0
|  | Odkaz na mn. položky pořadí 67 : 490,90000 |  | 490.9 | [23 empty] | VV | 5
|  | Odkaz na mn. položky pořadí 68 : 716,04000 |  | 716.04 | [23 empty] | VV | 5
|  | Odkaz na mn. položky pořadí 69 : 466,06000 |  | 466.06 | [23 empty] | VV | 5
Díl: | M33 | Montáže dopravních zařízení a vah-výtahy |  |  |  | 0 |  | 0 |  | 0 |  | 0 |  | 6.32 |  | 0 |  |  |  |  | 1138 | [6 empty] | DIL
491 | V1 | D+M Osobní výtah V1 SIMPLEX úsporný trakční s bezpřevodovou pohonnou jednotkou, výkon do 6 kW, 4 stanice, 4 přední vstupy, 3 zadní vstupy, nosnost 900 kg/12 osob | kpl | 1 |  | 0 |  | 0 |  | 0 | 21 | 0 | 1.91 | 1.91 | 0 | 0 |  | Vlastní | Indiv | 243 | 243 |  | Práce | Běžná |  |  |  | POL1_
492 | V2 | D+M Osobní výtah V2 SIMPLEX úsporný trakční s bezpřevodovou pohonnou jednotkou, výkon do 8 kW, 5 stanic, 4 přední vstupy, 1 zadní vstup, nosnost 1150 kg/15 osob | kpl | 1 |  | 0 |  | 0 |  | 0 | 21 | 0 | 2.06 | 2.06 | 0 | 0 |  | Vlastní | Indiv | 296 | 296 |  | Práce | Běžná |  |  |  | POL1_
493 | V3 | D+M Autovýtah V3 úsporný trakční výtah s bezpřevodovou pohonnou jednotkou, výkon do 24 kW, 5 stanic, 4 přední vstupy, 1 zadní vstup, nosnost 4000 kg/53 osob | kpl | 1 |  | 0 |  | 0 |  | 0 | 21 | 0 | 2.35 | 2.35 | 0 | 0 |  | Vlastní | Indiv | 599 | 599 |  | Práce | Běžná |  |  |  | POL1_
Díl: | D96 | Přesuny suti a vybouraných hmot |  |  |  | 0 |  | 0 |  | 0 |  | 0 |  | 0 |  | 0 |  |  |  |  | 3211.4 | [6 empty] | DIL
494 | 979990107R00 | Poplatek za skládku za uložení, směs betonu, cihel a dřeva, , skupina 17 09 04 z Katalogu odpadů | t | 924.884 |  | 0 |  | 0 |  | 0 | 21 | 0 | 0 | 0 | 0 | 0 | 801-3 | RTS 23/ II | RTS 23/ II | 0 | 0 |  | Práce | Běžná |  |  |  | POL1_
495 | 979990109R00 | Poplatek za skládku za uložení, skleněné tvárnice, , skupina 17 02 02 z Katalogu odpadů | t | 1.4414 |  | 0 |  | 0 |  | 0 | 21 | 0 | 0 | 0 | 0 | 0 | 801-3 | RTS 23/ II | RTS 23/ II | 0 | 0 |  | Práce | Běžná |  |  |  | POL1_
496 | 979990111R00 | Poplatek za skládku za uložení, tašky, stavební keramika, , skupina 17 01 03 z Katalogu odpadů | t | 55.5216 |  | 0 |  | 0 |  | 0 | 21 | 0 | 0 | 0 | 0 | 0 | 801-3 | RTS 23/ II | RTS 23/ II | 0 | 0 |  | Práce | Běžná |  |  |  | POL1_
497 | 979990121R00 | Poplatek za skládku za uložení, asfaltové pásy, , skupina 17 03 02 z Katalogu odpadů | t | 30.55 |  | 0 |  | 0 |  | 0 | 21 | 0 | 0 | 0 | 0 | 0 | 801-3 | RTS 23/ II | RTS 23/ II | 0 | 0 |  | Práce | Běžná |  |  |  | POL1_
498 | 979990160R00 | Poplatek za skládku za uložení, dřevo, , skupina 20 02 01 z Katalogu odpadů | t | 1.6272 |  | 0 |  | 0 |  | 0 | 21 | 0 | 0 | 0 | 0 | 0 | 801-3 | RTS 23/ II | RTS 23/ II | 0 | 0 |  | Práce | Běžná |  |  |  | POL1_
499 | 979086112R00 | Vodorovná doprava suti a vybouraných hmot nakládání nebo překládání suti a vybouraných hmot na dopravní prostředek při vodorovné dopravě, , | t | 1014.0243 |  | 0 |  | 0 |  | 0 | 21 | 0 | 0 | 0 | 0 | 0 | 832-1 | RTS 23/ II | RTS 23/ II | 0.277 | 280.88 |  | Přesun suti | Běžná |  |  |  | POL8_
|  | bez naložení, s vyložením a hrubým urovnáním | [25 empty] | SPI
|  | Včetně: | [25 empty] | POP
|  | - při vodorovné dopravě po suchu : přepravy za ztížených provozních podmínek, | [25 empty] | POP
|  | - při vodorovné dopravě po vodě : vyložení na hromady na suchu nebo na přeložení na dopravní prostředek na suchu do 15 m vodorovně a současně do 4 m svisle, | [25 empty] | POP |  | - při vodorovné dopravě po vodě : vyložení na hromady na suchu nebo na přeložení na dopravní prostředek na suchu do 15 m vodorovně a současně do 4 m svisle,
|  | - při nakládání nebo překládání : dopravy do 15 m vodorovně a současně do 4 m svisle. | [25 empty] | POP
500 | 979011111R00 | Svislá doprava suti a vybouraných hmot za prvé podlaží nad nebo pod základním podlažím | t | 1014.0243 |  | 0 |  | 0 |  | 0 | 21 | 0 | 0 | 0 | 0 | 0 | 801-3 | RTS 23/ II | RTS 23/ II | 0.933 | 946.08 |  | Přesun suti | Běžná |  |  |  | POL8_
501 | 979081111R00 | Odvoz suti a vybouraných hmot na skládku do 1 km | t | 1014.0243 |  | 0 |  | 0 |  | 0 | 21 | 0 | 0 | 0 | 0 | 0 | 801-3 | RTS 23/ II | RTS 23/ II | 0.49 | 496.87 |  | Přesun suti | Běžná |  |  |  | POL8_
|  | Včetně naložení na dopravní prostředek a složení na skládku, bez poplatku za skládku. | [25 empty] | POP
502 | 979081121R00 | Odvoz suti a vybouraných hmot na skládku příplatek za každý další 1 km | t | 15210.3644 |  | 0 |  | 0 |  | 0 | 21 | 0 | 0 | 0 | 0 | 0 | 801-3 | RTS 23/ II | RTS 23/ II | 0 | 0 |  | Přesun suti | Běžná |  |  |  | POL8_
503 | 979082111R00 | Vnitrostaveništní doprava suti a vybouraných hmot do 10 m | t | 1014.0243 |  | 0 |  | 0 |  | 0 | 21 | 0 | 0 | 0 | 0 | 0 | 801-3 | RTS 23/ II | RTS 23/ II | 0.942 | 955.21 |  | Přesun suti | Běžná |  |  |  | POL8_
504 | 979082121R00 | Vnitrostaveništní doprava suti a vybouraných hmot příplatek k ceně za každých dalších 5 m | t | 5070.1215 |  | 0 |  | 0 |  | 0 | 21 | 0 | 0 | 0 | 0 | 0 | 801-3 | RTS 23/ II | RTS 23/ II | 0.105 | 532.36 |  | Přesun suti | Běžná |  |  |  | POL8_
[26 empty] | 15 | 21 | DPH
| Celkem |  |  |  |  | 0 | [19 empty] | 0 | 0 | SUM
END
Note on S6: Jedná se o informaci, zda se jedná o položku, která je do rozpočtu zadána z cenové soustavy RTS, nebo vlastní.
Note on T6: Jedná se o název CÚ, která je zadána u položky rozpočtu

## SO 02 ASR
Položkový soupis prací a dodávek | [27 empty] | #TypZaznamu#
S: | 2023/09 | Technické muzeum Pardubického kraje | [25 empty] | STA
O: | SO 02 | Budova 2 (dílny a expozice) | [22 empty] | STA |  |  | OBJ
R: | D1.1 | Architektonicko - stavební řešení | [25 empty] | ROZ
P.č. | Číslo položky | Název položky | MJ | Množství | Cena / MJ | Celkem | Dodávka | Dodávka celk. | Montáž | Montáž celk. | DPH | Cena s DPH | Hmotnost / MJ | Hmotnost celk.(t) | Dem. hmotnost / MJ | Dem. hmotnost celk.(t) | Ceník | Cen. soustava / platnost | Cenová úroveň | Nhod / MJ | Nhod celk. | Dodavatel | Typ položky | Stav položky
Díl: | 1 | Zemní práce |  |  |  | 0 |  | 0 |  | 294075.4 |  | 0 |  | 0 |  | 0 |  |  |  |  | 213.04 | [6 empty] | DIL
1 | 130001101R00 | Příplatek k cenám za ztížené vykopávky v horninách jakékoliv třídy | m3 | 51 |  | 0 | 0 | 0 | 833 | 42483 | 21 | 0 | 0 | 0 | 0 | 0 | 800-1 | RTS 23/ II | RTS 23/ II | 1.763 | 89.91 |  | Práce | Běžná |  |  |  | POL1_
|  | Příplatek k cenám hloubených vykopávek za ztížení vykopávky v blízkosti podzemního vedení nebo výbušnin pro jakoukoliv třídu horniny. | [25 empty] | SPI |  | Příplatek k cenám hloubených vykopávek za ztížení vykopávky v blízkosti podzemního vedení nebo výbušnin pro jakoukoliv třídu horniny.
2 | 131201110R00 | Hloubení nezapažených jam a zářezů do 50 m3, v hornině 3, hloubení strojně | m3 | 112 |  | 0 | 0 | 0 | 422.5 | 47320 | 21 | 0 | 0 | 0 | 0 | 0 | 800-1 | RTS 23/ II | RTS 23/ II | 0.27 | 30.24 |  | Práce | Běžná |  |  |  | POL1_
|  | kromě zářezů se šikmými stěnami pro podzemní vedení, s urovnáním dna do předepsaného profilu a spádu, s případným nutným přemístěním ve výkopišti a dále buď s přemístěním výkopku na přilehlém terénu na vzdálenost do 3 m od okraje jámy nebo s naložením na dopravní prostředek, | [25 empty] | SPI |  | kromě zářezů se šikmými stěnami pro podzemní vedení, s urovnáním dna do předepsaného profilu a spádu, s případným nutným přemístěním ve výkopišti a dále buď s přemístěním výkopku na přilehlém terénu na vzdálenost do 3 m od okraje jámy nebo s naložením na dopravní prostředek,
|  | výkopy - viz. kubatura výkopů : 18,6+27,4+34,8+12,2+19 |  | 112 | [23 empty] | VV | 0
3 | 131201119R00 | Hloubení nezapažených jam a zářezů příplatek za lepivost, v hornině 3, | m3 | 112 |  | 0 | 0 | 0 | 28.4 | 3180.8 | 21 | 0 | 0 | 0 | 0 | 0 | 800-1 | RTS 23/ II | RTS 23/ II | 0.04 | 4.48 |  | Práce | Běžná |  |  |  | POL1_
|  | kromě zářezů se šikmými stěnami pro podzemní vedení, s urovnáním dna do předepsaného profilu a spádu, s případným nutným přemístěním ve výkopišti a dále buď s přemístěním výkopku na přilehlém terénu na vzdálenost do 3 m od okraje jámy nebo s naložením na dopravní prostředek, | [25 empty] | SPI |  | kromě zářezů se šikmými stěnami pro podzemní vedení, s urovnáním dna do předepsaného profilu a spádu, s případným nutným přemístěním ve výkopišti a dále buď s přemístěním výkopku na přilehlém terénu na vzdálenost do 3 m od okraje jámy nebo s naložením na dopravní prostředek,
|  | Odkaz na mn. položky pořadí 2 : 112,00000 |  | 112 | [23 empty] | VV | 5
4 | 132201110R00 | Hloubení rýh šířky do 60 cm do 50 m3, v hornině 3, hloubení strojně | m3 | 42.8 |  | 0 | 0 | 0 | 581 | 24866.8 | 21 | 0 | 0 | 0 | 0 | 0 | 800-1 | RTS 23/ II | RTS 23/ II | 0.37 | 15.84 |  | Práce | Běžná |  |  |  | POL1_
|  | zapažených i nezapažených s urovnáním dna do předepsaného profilu a spádu, s přehozením výkopku na přilehlém terénu na vzdálenost do 3 m od podélné osy rýhy nebo s naložením výkopku na dopravní prostředek. | [25 empty] | SPI |  | zapažených i nezapažených s urovnáním dna do předepsaného profilu a spádu, s přehozením výkopku na přilehlém terénu na vzdálenost do 3 m od podélné osy rýhy nebo s naložením výkopku na dopravní prostředek.
|  | výkopy - viz. kubatura výkopů : 12,8+0,5+0,7+6,9+0,6+5,8+0,5+6,9+0,4+7,7 |  | 42.8 | [23 empty] | VV | 0
5 | 132201119R00 | Hloubení rýh šířky do 60 cm příplatek za lepivost, v hornině 3, | m3 | 42.8 |  | 0 | 0 | 0 | 204 | 8731.2 | 21 | 0 | 0 | 0 | 0 | 0 | 800-1 | RTS 23/ II | RTS 23/ II | 0.39 | 16.69 |  | Práce | Běžná |  |  |  | POL1_
|  | zapažených i nezapažených s urovnáním dna do předepsaného profilu a spádu, s přehozením výkopku na přilehlém terénu na vzdálenost do 3 m od podélné osy rýhy nebo s naložením výkopku na dopravní prostředek. | [25 empty] | SPI |  | zapažených i nezapažených s urovnáním dna do předepsaného profilu a spádu, s přehozením výkopku na přilehlém terénu na vzdálenost do 3 m od podélné osy rýhy nebo s naložením výkopku na dopravní prostředek.
|  | Odkaz na mn. položky pořadí 4 : 42,80000 |  | 42.8 | [23 empty] | VV | 5
6 | 161101101R00 | Svislé přemístění výkopku z horniny 1 až 4, při hloubce výkopu přes 1 do 2,5 m | m3 | 154.8 |  | 0 | 0 | 0 | 153.5 | 23761.8 | 21 | 0 | 0 | 0 | 0 | 0 | 800-1 | RTS 23/ II | RTS 23/ II | 0.35 | 54.18 |  | Práce | Běžná |  |  |  | POL1_
|  | bez naložení do dopravní nádoby, ale s vyprázdněním dopravní nádoby na hromadu nebo na dopravní prostředek, | [25 empty] | SPI |  | bez naložení do dopravní nádoby, ale s vyprázdněním dopravní nádoby na hromadu nebo na dopravní prostředek,
|  | Odkaz na mn. položky pořadí 7 : 154,80000 |  | 154.8 | [23 empty] | VV | 5
7 | 162701105R00 | Vodorovné přemístění výkopku z horniny 1 až 4, na vzdálenost přes 9 000 do 10 000 m | m3 | 154.8 |  | 0 | 0 | 0 | 296 | 45820.8 | 21 | 0 | 0 | 0 | 0 | 0 | 800-1 | RTS 23/ II | RTS 23/ II | 0.011 | 1.7 |  | Práce | Běžná |  |  |  | POL1_
|  | po suchu, bez naložení výkopku, avšak se složením bez rozhrnutí, zpáteční cesta vozidla. | [25 empty] | SPI
|  | Odkaz na mn. položky pořadí 2 : 112,00000 |  | 112 | [23 empty] | VV | 5
|  | Odkaz na mn. položky pořadí 4 : 42,80000 |  | 42.8 | [23 empty] | VV | 5
8 | 162701109R00 | Vodorovné přemístění výkopku příplatek k ceně za každých dalších i započatých 1 000 m přes 10 000 m z horniny 1 až 4 | m3 | 774 |  | 0 | 0 | 0 | 23.9 | 18498.6 | 21 | 0 | 0 | 0 | 0 | 0 | 800-1 | RTS 23/ II | RTS 23/ II | 0 | 0 |  | Práce | Běžná |  |  |  | POL1_
|  | po suchu, bez naložení výkopku, avšak se složením bez rozhrnutí, zpáteční cesta vozidla. | [25 empty] | SPI
|  | Odkaz na mn. položky pořadí 7 : 154,80000*5 |  | 774 | [23 empty] | VV | 5
9 | 199000002R00 | Poplatky za skládku horniny 1- 4, skupina 17 05 04 z Katalogu odpadů | m3 | 154.8 |  | 0 | 0 | 0 | 513 | 79412.4 | 21 | 0 | 0 | 0 | 0 | 0 | 800-1 | RTS 23/ II | RTS 23/ II | 0 | 0 |  | Práce | Běžná |  |  |  | POL1_
|  | Odkaz na mn. položky pořadí 7 : 154,80000 |  | 154.8 | [23 empty] | VV | 5
Díl: | 3 | Svislé a kompletní konstrukce |  |  |  | 0 |  | 2291810.71 |  | 389262.29 |  | 0 |  | 260.1 |  | 0 |  |  |  |  | 724.31 | [6 empty] | DIL
10 | 311271175R00 | Zdivo nosné z tvárnic porobetonových hladkých tloušťky 200 mm, charakteristická pevnost v tlaku fk = 2,60 MPa, součinitel prostupu tepla U=0,612 W/m2.K | m2 | 27.9385 |  | 0 | 1154.12 | 32244.38 | 313.88 | 8769.34 | 21 | 0 | 0.1723 | 4.81 | 0 | 0 | 801-1 | RTS 23/ II | RTS 23/ II | 0.59 | 16.48 |  | Práce | Běžná |  |  |  | POL1_
|  | 1.NP : 4,51*6,85 |  | 30.8935 | [23 empty] | VV | 0
|  | -((0,8*1,97)+(0,7*1,97)) |  | -2.955 | [23 empty] | VV | 0
11 | 311271177R00 | Zdivo nosné z tvárnic porobetonových hladkých tloušťky 300 mm, charakteristická pevnost v tlaku fk = 3,93 MPa, součinitel prostupu tepla U=0,541 W/m2.K | m2 | 295.6935 |  | 0 | 1810.35 | 535308.73 | 419.65 | 124087.78 | 21 | 0 | 0.27964 | 82.69 | 0 | 0 | 801-1 | RTS 23/ II | RTS 23/ II | 0.78 | 230.64 |  | Práce | Běžná |  |  |  | POL1_
|  | 1.NP : 4,9*7,25+9,46*4,51+8,225*4,51+6,94*4,36+5,655*4,36 |  | 170.1986 | [23 empty] | VV | 0
|  | -1,5*3,5*2 |  | -10.5 | [23 empty] | VV | 0
|  | Atika : 11,615*1,365+4,9*1,365+38,75*1,365+5,065*1,365+39,3*1,365 |  | 135.9949 | [23 empty] | VV | 0
12 | 311271178R00 | Zdivo nosné z tvárnic porobetonových hladkých tloušťky 375 mm, charakteristická pevnost v tlaku fk = 3,93 MPa, součinitel prostupu tepla U=0,442 W/m2.K | m2 | 473.8922 |  | 0 | 3370.54 | 1597272.45 | 514.46 | 243798.56 | 21 | 0 | 0.34808 | 164.95 | 0 | 0 | 801-1 | RTS 23/ II | RTS 23/ II | 0.96 | 454.94 |  | Práce | Běžná |  |  |  | POL1_
|  | 1.NP : 34,405*5,05+4,015*4,81+0,445*4,81+4,9*4,81+7,6*4,81+38,75*7,25+5,065*3,5 |  | 553.9878 | [23 empty] | VV | 0
|  | -((0,8*2,18)+(3,59*3,52*5)+(0,98*2,1*5)+(2,35*1,25)+(0,89*2,18)) |  | -80.0957 | [23 empty] | VV | 0
13 | 317121047RT2 | Překlady pórobetonové nenosné délky 1240 mm, šířky 100 mm, výšky 249 mm | kus | 2 |  | 0 | 938.28 | 1876.56 | 131.72 | 263.44 | 21 | 0 | 0.02651 | 0.05 | 0 | 0 | 801-1 | RTS 23/ II | RTS 23/ II | 0.242 | 0.48 |  | Práce | Běžná |  |  |  | POL1_
|  | a6 : 2 |  | 2 | [23 empty] | VV | 0
14 | 317121043RT2 | Překlady pórobetonové nosné délky 1250 mm, výšky 249 mm, šířky 375 mm | kus | 2 |  | 0 | 4144.99 | 8289.98 | 210.01 | 420.02 | 21 | 0 | 0.09693 | 0.19 | 0 | 0 | 801-1 | RTS 23/ II | RTS 23/ II | 0.242 | 0.48 |  | Práce | Běžná |  |  |  | POL1_
|  | a4 : 2 |  | 2 | [23 empty] | VV | 0
15 | 317121043RT3 | Překlady pórobetonové nosné délky 1250 mm, výšky 249 mm, šířky 200 mm | kus | 2 |  | 0 | 2214.99 | 4429.98 | 210.01 | 420.02 | 21 | 0 | 0.05202 | 0.1 | 0 | 0 | 801-1 | RTS 23/ II | RTS 23/ II | 0.242 | 0.48 |  | Práce | Běžná |  |  |  | POL1_
|  | a3 : 2 |  | 2 | [23 empty] | VV | 0
16 | 317121044RU3 | Překlady pórobetonové nosné délky 1990 mm, výšky 249 mm, šířky 300 mm | kus | 2 |  | 0 | 5103.33 | 10206.66 | 261.67 | 523.34 | 21 | 0 | 0.12706 | 0.25 | 0 | 0 | 801-1 | RTS 23/ II | RTS 23/ II | 0.301 | 0.6 |  | Práce | Běžná |  |  |  | POL1_
|  | a5 : 2 |  | 2 | [23 empty] | VV | 0
17 | 317121045RT8 | Překlady pórobetonové nosné délky 2500 mm, výšky 249 mm, šířky 375 mm | kus | 1 |  | 0 | 7963.33 | 7963.33 | 396.67 | 396.67 | 21 | 0 | 0.19877 | 0.2 | 0 | 0 | 801-1 | RTS 23/ II | RTS 23/ II | 0.46 | 0.46 |  | Práce | Běžná |  |  |  | POL1_
|  | a1 : 1 |  | 1 | [23 empty] | VV | 0
18 | 317141033R00 | Překlady pórobetonové nosné z tvarovek U, včetně výplně betonem délky 3000 mm, šířky 375 mm, výšky 249 mm, bez výztuže | kus | 11 |  | 0 | 6627.85 | 72906.35 | 262.15 | 2883.65 | 21 | 0 | 0.40187 | 4.42 | 0 | 0 | 801-1 | RTS 23/ II | RTS 23/ II | 0.49 | 5.39 |  | Práce | Běžná |  |  |  | POL1_
|  | a2 : 5*2+1 |  | 11 | [23 empty] | VV | 0
19 | 342255024R00 | Příčky z cihel a tvárnic nepálených příčky z příčkovek pórobetonových tloušťky 100 mm | m2 | 14.6394 |  | 0 | 647.2 | 9474.64 | 282.8 | 4140.03 | 21 | 0 | 0.07471 | 1.09 | 0 | 0 | 801-1 | RTS 23/ II | RTS 23/ II | 0.53 | 7.76 |  | Práce | Běžná |  |  |  | POL1_
|  | včetně pomocného lešení | [25 empty] | SPI
|  | 1.NP : (2,775+1,48)*4,135 |  | 17.5944 | [23 empty] | VV | 0
|  | -((0,8*1,97)+(0,7*1,97)) |  | -2.955 | [23 empty] | VV | 0
20 | 342255028R00 | Příčky z cihel a tvárnic nepálených příčky z příčkovek pórobetonových tloušťky 150 mm | m2 | 11.9915 |  | 0 | 987.17 | 11837.65 | 296.83 | 3559.44 | 21 | 0 | 0.11219 | 1.35 | 0 | 0 | 801-1 | RTS 23/ II | RTS 23/ II | 0.55 | 6.6 |  | Práce | Běžná |  |  |  | POL1_
|  | včetně pomocného lešení | [25 empty] | SPI
|  | 1.NP : 2,9*4,135 |  | 11.9915 | [23 empty] | VV | 0
Díl: | 4 | Vodorovné konstrukce |  |  |  | 0 |  | 904282.46 |  | 266847.49 |  | 0 |  | 127.62 |  | 0 |  |  |  |  | 467.06 | [6 empty] | DIL
21 | 411147215RT2 | Stropy z nosníků a vložek pórobetonových OVN 68 cm, tloušťka 25 cm, délka 6,2 m ÷ 7,0 m, s nadbetonávkou tl. 50 mm a výztužnou KARI sítí | m2 | 325 |  | 0 | 2579.87 | 838457.75 | 680.13 | 221042.25 | 21 | 0 | 0.33372 | 108.46 | 0 | 0 | 801-1 | RTS 23/ II | RTS 23/ II | 1.16 | 377 |  | Práce | Běžná |  |  |  | POL1_
|  | Strop : 38,75*5,065+((38,75*6,55)/2)+1,825 |  | 325 | [23 empty] | VV | 0
22 | 417321315R00 | Železobeton ztužujících pásů a věnců třídy C 20/25 | m3 | 7.1048 |  | 0 | 3910.61 | 27783.91 | 749.39 | 5324.23 | 21 | 0 | 2.5251 | 17.94 | 0 | 0 | 801-1 | RTS 23/ II | RTS 23/ II | 1.448 | 10.29 |  | Práce | Běžná |  |  |  | POL1_
|  | ŽB věnec : (5,065+38,75+39,3+11,615)*0,3*0,25 |  | 7.1048 | [23 empty] | VV | 0
23 | 417351115R00 | Bednění bočnic ztužujících pásů a věnců včetně vzpěr zřízení | m2 | 56.838 |  | 0 | 98.2 | 5581.49 | 376.8 | 21416.56 | 21 | 0 | 0.00782 | 0.44 | 0 | 0 | 801-1 | RTS 23/ II | RTS 23/ II | 0.79 | 44.9 |  | Práce | Běžná |  |  |  | POL1_
|  | ŽB věnec : (5,065+38,75+39,3+11,615)*0,3*2 |  | 56.838 | [23 empty] | VV | 0
24 | 417351116R00 | Bednění bočnic ztužujících pásů a věnců včetně vzpěr odstranění | m2 | 56.838 |  | 0 | 0 | 0 | 115 | 6536.37 | 21 | 0 | 0 | 0 | 0 | 0 | 801-1 | RTS 23/ II | RTS 23/ II | 0.24 | 13.64 |  | Práce | Běžná |  |  |  | POL1_
|  | Odkaz na mn. položky pořadí 23 : 56,83800 |  | 56.838 | [23 empty] | VV | 5
25 | 417361821R00 | Výztuž ztužujících pásů a věnců z betonářské oceli 10 505(R) | t | 0.76731 |  | 0 | 42302.73 | 32459.31 | 16327.27 | 12528.08 | 21 | 0 | 1.0167 | 0.78 | 0 | 0 | 801-1 | RTS 23/ II | RTS 23/ II | 27.673 | 21.23 |  | Práce | Běžná |  |  |  | POL1_
|  | Včetně distančních prvků. | [25 empty] | SPI
|  | výztuž věnce : | [25 empty] | VV | 0
|  | ŽB věnec : ((5,065+38,75+39,3+11,615)*0,3*0,3*90)/1000 |  | 0.76731 | [23 empty] | VV | 0
Díl: | 416 | Podhledy a mezistropy montované lehké |  |  |  | 0 |  | 105463.95 |  | 139350.8 |  | 0 |  | 3.5 |  | 0 |  |  |  |  | 257.55 | [6 empty] | DIL
26 | 342264051RT2 | Podhledy na kovové konstrukci opláštěné deskami sádrokartonovými nosná konstrukce z profilů CD s přímým uchycením 1x deska, tloušťky 12,5 mm, protipožární, bez izolace | m2 | 254.75 |  | 0 | 413.99 | 105463.95 | 547.01 | 139350.8 | 21 | 0 | 0.01373 | 3.5 | 0 | 0 | 801-1 | RTS 23/ II | RTS 23/ II | 1.011 | 257.55 |  | Práce | Běžná |  |  |  | POL1_
|  | 1.NP : | [25 empty] | VV | 0
|  | 1.02 : 14,8 |  | 14.8 | [23 empty] | VV | 0
|  | 1.03 : 4,6 |  | 4.6 | [23 empty] | VV | 0
|  | 1.04 : 3,4 |  | 3.4 | [23 empty] | VV | 0
|  | 1.05 : 35,1 |  | 35.1 | [23 empty] | VV | 0
|  | 1.06 : 60,35 |  | 60.35 | [23 empty] | VV | 0
|  | 1.07 : 54,8 |  | 54.8 | [23 empty] | VV | 0
|  | 1.08 : 45,5 |  | 45.5 | [23 empty] | VV | 0
|  | 1.09 : 36,2 |  | 36.2 | [23 empty] | VV | 0
Díl: | 61 | Úpravy povrchů vnitřní |  |  |  | 0 |  | 80466.64 |  | 389178.66 |  | 0 |  | 32.05 |  | 0 |  |  |  |  | 705.64 | [6 empty] | DIL
27 | 612421626R00 | Omítky vnitřní stěn vápenné nebo vápenocementové v podlaží i ve schodišti hladké | m2 | 39.826 |  | 0 | 57.92 | 2306.72 | 322.58 | 12847.07 | 21 | 0 | 0.04414 | 1.76 | 0 | 0 | 801-1 | RTS 23/ II | RTS 23/ II | 0.6 | 23.9 |  | Práce | Běžná |  |  |  | POL1_
|  | Odkaz na mn. položky pořadí 133 : 39,82600 |  | 39.826 | [23 empty] | VV | 5
28 | 612421637R00 | Omítky vnitřní stěn vápenné nebo vápenocementové v podlaží i ve schodišti štukové | m2 | 631.2382 |  | 0 | 68.5 | 43239.82 | 453.5 | 286266.52 | 21 | 0 | 0.04766 | 30.08 | 0 | 0 | 801-1 | RTS 23/ II | RTS 23/ II | 0.84 | 530.24 |  | Práce | Běžná |  |  |  | POL1_
|  | 1.NP : | [25 empty] | VV | 0
|  | 1.02 : 4,26*(2,9*2+5,1*2) |  | 68.16 | [23 empty] | VV | 0
|  | 1.03 : 4,26*(1,6*2+2,9*2) |  | 38.34 | [23 empty] | VV | 0
|  | 1.04 : 4,26*(1,06+2,815*2+1,48*3) |  | 47.4138 | [23 empty] | VV | 0
|  | 1.05 : 4,26*(4,5*2+8,4*2) |  | 109.908 | [23 empty] | VV | 0
|  | 1.06 : 4,26*(7,405+7,3+8,225+9,46) |  | 137.9814 | [23 empty] | VV | 0
|  | 1.07 : 4,26*(7,3+7,405+6,94+8,115) |  | 126.7776 | [23 empty] | VV | 0
|  | 1.08 : 4,26*(6,89+5,655+7,3+7,405) |  | 116.085 | [23 empty] | VV | 0
|  | 1.09 : 4,26*(5,605+7,3+7,405+4,345) |  | 105.0303 | [23 empty] | VV | 0
|  | odpočet otvorů : -((0,89*2,18*2)+(3,59*3,52*5)+(0,98*2,1*5)+(1,5*3,5*2)+(2,35*1,25)+(0,7*1,97*4)+(0,8*1,97*4)) |  | -102.6119 | [23 empty] | VV | 0
|  | ostění otvorů : 0,2*(0,89+2,18+2,18)*2+0,2*(3,59+3,52+3,52)*5+0,2*(0,98+2,1+2,1)*5+0,3*(1,5+3,5+3,5)*2+0,2*(2,35+1,25+1,25) |  | 23.98 | [23 empty] | VV | 0
|  | Odkaz na mn. položky pořadí 133 : 39,82600*-1 |  | -39.826 | [23 empty] | VV | 5
29 | 612481113R00 | Potažení vnitřních stěn pletivem sklotextilním , s vypnutím | m2 | 631.2382 |  | 0 | 55.32 | 34920.1 | 142.68 | 90065.07 | 21 | 0 | 0.00034 | 0.21 | 0 | 0 | 801-1 | RTS 23/ II | RTS 23/ II | 0.24 | 151.5 |  | Práce | Běžná |  |  |  | POL1_
|  | v ploše nebo pruzích na plném podkladu nebo na podkladu s dutinami (pod omítku) | [25 empty] | SPI
|  | Odkaz na mn. položky pořadí 28 : 631,23820 |  | 631.2382 | [23 empty] | VV | 5
Díl: | 62 | Úpravy povrchů vnější |  |  |  | 0 |  | 304411.65 |  | 441230.48 |  | 0 |  | 18.2 |  | 0 |  |  |  |  | 807.88 | [6 empty] | DIL
30 | 621412313R00 | Nátěry vnějších podhledů silikonové, , Penetrace silikonová; funkce: zpevnění povrchu, úprava savosti; ředidlo: voda (disperzní) | m2 | 15.95 |  | 0 | 143.92 | 2295.52 | 126.58 | 2018.95 | 21 | 0 | 0.00053 | 0.01 | 0 | 0 | 801-1 | RTS 23/ II | RTS 23/ II | 0.24 | 3.83 |  | Práce | Běžná |  |  |  | POL1_
|  | Odkaz na mn. položky pořadí 31 : 15,95000 |  | 15.95 | [23 empty] | VV | 5
31 | 621421144RT2 | Omítky vnější podhledů MV nebo MVC vápenocementová, štuková, složitost 1÷ 2 | m2 | 15.95 |  | 0 | 337.13 | 5377.22 | 583.87 | 9312.73 | 21 | 0 | 0.04065 | 0.65 | 0 | 0 | 801-1 | RTS 23/ II | RTS 23/ II | 1.0074 | 16.07 |  | Práce | Běžná |  |  |  | POL1_
|  | 1.01 : 15,95 |  | 15.95 | [23 empty] | VV | 0
32 | 621481211RT6 | Vyztužení vnějších omítek podhledů sklotextilní síťovinou s dodávkou výztužné sítě a stěrkového tmelu | m2 | 15.95 |  | 0 | 80.33 | 1281.26 | 257.17 | 4101.86 | 21 | 0 | 0.00438 | 0.07 | 0 | 0 | 801-1 | RTS 23/ II | RTS 23/ II | 0.444 | 7.08 |  | Práce | Běžná |  |  |  | POL1_
|  | Odkaz na mn. položky pořadí 31 : 15,95000 |  | 15.95 | [23 empty] | VV | 5
33 | 622432112R00 | Omítky vnější stěn z umělého kamene v přírodní barvě drtí dekorativní střednězrnné, akrylátové | m2 | 100.27 |  | 0 | 667.44 | 66924.21 | 289.56 | 29034.18 | 21 | 0 | 0.00618 | 0.62 | 0 | 0 | 801-1 | RTS 23/ II | RTS 23/ II | 0.5 | 50.14 |  | Práce | Běžná |  |  |  | POL1_
|  | sokl : (11,615+39,305+38,755+0,5+0,295+4,9*2)*1 |  | 100.27 | [23 empty] | VV | 0
34 | 622471317R00 | Nátěry a nástřiky vnějších stěn a pilířů základním a krycím nátěrem (nebo přestřikem povrchu) hmota akrylátová, složitost 1 ÷ 2, | m2 | 553.6044 |  | 0 | 151.86 | 84070.37 | 121.64 | 67340.44 | 21 | 0 | 0.00076 | 0.42 | 0 | 0 | 801-1 | RTS 23/ II | RTS 23/ II | 0.23 | 127.33 |  | Práce | Běžná |  |  |  | POL1_
|  | Penetrace + 2 x krycí nátěr. | [25 empty] | SPI
|  | Penetrace + 2 x krycí nátěr. | [25 empty] | POP
|  | Odkaz na mn. položky pořadí 35 : 553,60443 |  | 553.6044 | [23 empty] | VV | 5
35 | 622474212R00 | Omítka vnějších stěn štuková, složitost fasády 1-2, skladba: cementový postřik, lehčená jádrová vrstva tl. 15 mm, , , štuk tl. 3 mm | m2 | 553.6044 |  | 0 | 180.62 | 99992.03 | 386.38 | 213901.68 | 21 | 0 | 0.0253 | 14.01 | 0 | 0 | 801-1 | RTS 23/ II | RTS 23/ II | 0.73 | 404.13 |  | Práce | Běžná |  |  |  | POL1_
|  | fasáda : 6,15*11,615+39,305*5,725+38,75*5,725+0,5*5,3+0,295*6,15+6,15*4,9*2 |  | 583.0314 | [23 empty] | VV | 0
|  | odpočet otvorů : -((0,89*2,18*2)+(3,59*3,52*5)+(0,98*3,6*5)+(2,35*1,25)) |  | -87.6419 | [23 empty] | VV | 0
|  | ostění otvorů : 0,2*(1,05+2,25+2,25)*2+0,2*(3,75+3,6+3,6)*5+0,2*(1,15+3,6+3,6)*5+0,2*(2,35+1,25+1,25) |  | 22.49 | [23 empty] | VV | 0
|  | Atika - vnitřní část : 11,615*1,365+4,9*1,365+38,75*1,365+5,065*1,365+39,3*1,365 |  | 135.9949 | [23 empty] | VV | 0
|  | Odkaz na mn. položky pořadí 33 : 100,27000*-1 |  | -100.27 | [23 empty] | VV | 5
36 | 622481211RT6 | Vyztužení povrchových úprav vnějších stěn stěrkou s výztužnou sklotextilní tkaninou, s dodávkou sítě a stěrkového tmelu | m2 | 553.6044 |  | 0 | 80.33 | 44471.04 | 208.67 | 115520.64 | 21 | 0 | 0.00438 | 2.42 | 0 | 0 | 801-1 | RTS 23/ II | RTS 23/ II | 0.36 | 199.3 |  | Práce | Běžná |  |  |  | POL1_
|  | Odkaz na mn. položky pořadí 35 : 553,60443 |  | 553.6044 | [23 empty] | VV | 5
Díl: | 63 | Podlahy a podlahové konstrukce |  |  |  | 0 |  | 626027.18 |  | 269287.22 |  | 0 |  | 347.35 |  | 0 |  |  |  |  | 531.09 | [6 empty] | DIL
37 | 631316115R00 | Mazanina z betonu prostého speciální povrchové úpravy mazanin postřik nových betonových podlah proti prvotnímu vysychání, | m2 | 323.175 |  | 0 | 42.71 | 13802.8 | 10.89 | 3519.38 | 21 | 0 | 0.00022 | 0.07 | 0 | 0 | 801-1 | RTS 23/ II | RTS 23/ II | 0.02 | 6.46 |  | Práce | Běžná |  |  |  | POL1_
|  | (z kameniva) hlazená dřevěným hladítkem | [25 empty] | SPI
|  | Podlaha N.1 : 38,75*5,065+((38,75*6,55)/2) |  | 323.175 | [23 empty] | VV | 0
38 | 631316211R00 | Mazanina z betonu prostého speciální povrchové úpravy mazanin povrchový vsyp strojně hlazený, směsí s křemíkem | m2 | 323.175 |  | 0 | 56.3 | 18194.75 | 122.2 | 39491.99 | 21 | 0 | 0.005 | 1.62 | 0 | 0 | 801-1 | RTS 23/ II | RTS 23/ II | 0.178 | 57.53 |  | Práce | Běžná |  |  |  | POL1_
|  | (z kameniva) hlazená dřevěným hladítkem | [25 empty] | SPI
|  | Odkaz na mn. položky pořadí 37 : 323,17500 |  | 323.175 | [23 empty] | VV | 5
39 | 631317220R00 | Mazanina z betonu prostého řezání dilatačních spár v čerstvém betonu vyztuženém, hloubky 0-200 mm | m | 137 |  | 0 | 178.48 | 24451.76 | 99.02 | 13565.74 | 21 | 0 | 0 | 0 | 0 | 0 | 801-1 | RTS 23/ II | RTS 23/ II | 0.115 | 15.76 |  | Práce | Běžná |  |  |  | POL1_
|  | (z kameniva) hlazená dřevěným hladítkem | [25 empty] | SPI
40 | 631315711RT4 | Mazanina z betonu vyztuženého tl. přes 120 do 240 mm třídy C 25/30 , s rozptýlenou výztuží z ocelových vláken, v množství 30 kg / m3 | m3 | 64.635 |  | 0 | 5186.39 | 335222.32 | 1073.61 | 69392.78 | 21 | 0 | 2.555 | 165.14 | 0 | 0 | 801-1 | RTS 23/ II | RTS 23/ II | 2.317 | 149.76 |  | Práce | Běžná |  |  |  | POL1_
|  | hlazená dřevěným hladítkem, s vytvořením dilatačních spár v mazanině uložením dočasného dilatačního profilu, s odstraněním dočasného profilu. Bez zaplnění spáry trvalým materiálem (634 60). | [25 empty] | SPI |  | hlazená dřevěným hladítkem, s vytvořením dilatačních spár v mazanině uložením dočasného dilatačního profilu, s odstraněním dočasného profilu. Bez zaplnění spáry trvalým materiálem (634 60).
|  | Podlaha N.1 : (38,75*5,065+((38,75*6,55)/2))*0,2 |  | 64.635 | [23 empty] | VV | 0
41 | 631361921RU2 | Výztuž mazanin z betonů a z lehkých betonů ze svařovaných sítí průměr drátu 10 mm, velikost oka 150/150 mm | t | 0.16673 |  | 0 | 29673.78 | 4947.51 | 8216.22 | 1369.89 | 21 | 0 | 1.0636 | 0.18 | 0 | 0 | 801-1 | RTS 23/ II | RTS 23/ II | 15.231 | 2.54 |  | Práce | Běžná |  |  |  | POL1_
|  | včetně distančních prvků | [25 empty] | SPI
|  | v místě nosného zdiva tl. 375 mm : | [25 empty] | VV | 0
|  | 1.NP : ((39,305+11,615+38,75+5,065)*0,4)*0,0044 |  | 0.16673 | [23 empty] | VV | 0
42 | 631571001R00 | Násyp pod podlahy z kameniva z kameniva z kameniva těženého 0-4 pro zpevnění podkladu | m3 | 16.1588 |  | 0 | 634.38 | 10250.79 | 836.62 | 13518.73 | 21 | 0 | 1.837 | 29.68 | 0 | 0 | 801-1 | RTS 23/ II | RTS 23/ II | 1.84 | 29.73 |  | Práce | Běžná |  |  |  | POL1_
|  | pod mazaniny a dlažby, popř. na plochých střechách, vodorovný nebo ve spádu, s udusáním a urovnáním povrchu, | [25 empty] | SPI |  | pod mazaniny a dlažby, popř. na plochých střechách, vodorovný nebo ve spádu, s udusáním a urovnáním povrchu,
|  | Podlaha N.1 : (38,75*5,065+((38,75*6,55)/2))*0,05 |  | 16.1588 | [23 empty] | VV | 0
43 | 631571003R00 | Násyp pod podlahy z kameniva z kameniva ze štěrkopísku 0-32 pro zpevnění podkladu | m3 | 64.635 |  | 0 | 662.38 | 42812.93 | 836.62 | 54074.93 | 21 | 0 | 1.837 | 118.73 | 0 | 0 | 801-1 | RTS 23/ II | RTS 23/ II | 1.836 | 118.67 |  | Práce | Běžná |  |  |  | POL1_
|  | pod mazaniny a dlažby, popř. na plochých střechách, vodorovný nebo ve spádu, s udusáním a urovnáním povrchu, | [25 empty] | SPI |  | pod mazaniny a dlažby, popř. na plochých střechách, vodorovný nebo ve spádu, s udusáním a urovnáním povrchu,
|  | Podlaha N.1 : (38,75*5,065+((38,75*6,55)/2))*0,2 |  | 64.635 | [23 empty] | VV | 0
44 | 631571010R00 | Násyp pod podlahy z kameniva bez dodávky materiálu bez určení tloušťky | m3 | 34.125 |  | 0 | 0 | 0 | 837 | 28562.63 | 21 | 0 | 0 | 0 | 0 | 0 | 801-1 | RTS 23/ II | RTS 23/ II | 1.84 | 62.79 |  | Práce | Běžná |  |  |  | POL1_
|  | pod mazaniny a dlažby, popř. na plochých střechách, vodorovný nebo ve spádu, s udusáním a urovnáním povrchu, | [25 empty] | SPI |  | pod mazaniny a dlažby, popř. na plochých střechách, vodorovný nebo ve spádu, s udusáním a urovnáním povrchu,
|  | Střecha N.2 : 325*0,105 |  | 34.125 | [23 empty] | VV | 0
45 | 632451011R00 | Vyrovnávací potěr ze suché směsi v pásu tloušťky 20 mm | m2 | 99.63 |  | 0 | 445.95 | 44430 | 355.05 | 35373.63 | 21 | 0 | 0.04095 | 4.08 | 0 | 0 | 801-1 | RTS 23/ II | RTS 23/ II | 0.656 | 65.36 |  | Práce | Běžná |  |  |  | POL1_
|  | Atika : 11,615+4,9+38,75+5,065+39,3 |  | 99.63 | [23 empty] | VV | 0
46 | 632921410R00 | Dlažba vnitřní nebo vnější při objektu z dlaždic betonových betonových kladených do cementové malty MC 10 se zalitím spár na celou výšku cementovou maltou pro spárován tloušťka dlaždic 40 mm | m2 | 15.95 |  | 0 | 636.34 | 10149.62 | 301.66 | 4811.48 | 21 | 0 | 0.25837 | 4.12 | 0 | 0 | 801-1 | RTS 23/ II | RTS 23/ II | 0.62 | 9.89 |  | Práce | Běžná |  |  |  | POL1_
|  | vodorovná nebo ve spádu do 15° od vodorovné roviny | [25 empty] | SPI
|  | Včetně dodávky dlaždic. | [25 empty] | POP
|  | 1.01 : 15,95 |  | 15.95 | [23 empty] | VV | 0
47 | 634601111R00 | Zaplnění dilatačních spár v mazaninách tl. do 10 cm v šířce spáry do 10 mm | m | 137 |  | 0 | 22.28 | 3052.36 | 40.92 | 5606.04 | 21 | 0 | 0.00128 | 0.18 | 0 | 0 | 801-1 | RTS 23/ II | RTS 23/ II | 0.092 | 12.6 |  | Práce | Běžná |  |  |  | POL1_
|  | 50 % zasypání pískem a 50 % zalití asfaltem | [25 empty] | SPI
48 | 10371531R | Substrát střešní extenzivní; OH suchá = 600 kg/m3; OH nasycená = 1150 kg/m3 | m3 | 39.2437 |  | 0 | 3025 | 118712.34 | 0 | 0 | 21 | 0 | 0.6 | 23.55 | 0 | 0 | SPCM | RTS 23/ II | RTS 23/ II | 0 | 0 |  | Specifikace | Běžná |  |  |  | POL3_
|  | Odkaz na mn. položky pořadí 44 : 34,12500*1,15 |  | 39.2437 | [23 empty] | VV | 5
Díl: | 64 | Výplně otvorů |  |  |  | 0 |  | 8136.51 |  | 4608.5 |  | 0 |  | 0.13 |  | 0 |  |  |  |  | 8.5 | [6 empty] | DIL
49 | 642942111RT3 | Osazení zárubní dveřních ocelových bez dveřních křídel, do zdiva včetně kotvení, na jakoukoliv cementovou maltu, s vybetonováním prahu v zárubni a s osazením špalíků nebo latí pro dřevěný práh včetně dodávky zárubní 70 x 197 x 10 cm | kus | 2 |  | 0 | 1830.57 | 3661.14 | 1009.43 | 2018.86 | 21 | 0 | 0.02937 | 0.06 | 0 | 0 | 801-1 | RTS 23/ II | RTS 23/ II | 1.86 | 3.72 |  | Práce | Běžná |  |  |  | POL1_
|  | D2 : 2 |  | 2 | [23 empty] | VV | 0
50 | 642942111RT4 | Osazení zárubní dveřních ocelových bez dveřních křídel, do zdiva včetně kotvení, na jakoukoliv cementovou maltu, s vybetonováním prahu v zárubni a s osazením špalíků nebo latí pro dřevěný práh včetně dodávky zárubní 800 x 1970 x 100 mm | kus | 2 |  | 0 | 1865.57 | 3731.14 | 1009.43 | 2018.86 | 21 | 0 | 0.02957 | 0.06 | 0 | 0 | 801-1 | RTS 23/ II | RTS 23/ II | 1.86 | 3.72 |  | Práce | Běžná |  |  |  | POL1_
|  | D1 : 2 |  | 2 | [23 empty] | VV | 0
51 | 648991113RT2 | Osazení parapetních desek z plastických hmot Dodávka a osazení parapetních desek z plastických hmot šířky 250 mm | m | 2.5 |  | 0 | 297.69 | 744.23 | 228.31 | 570.78 | 21 | 0 | 0.00551 | 0.01 | 0 | 0 | 801-1 | RTS 23/ II | RTS 23/ II | 0.425 | 1.06 |  | Práce | Běžná |  |  |  | POL1_
|  | a poloplastických hmot na montážní pěnu, zapravení omítky pod parapetem, těsnění spáry mezi parapetem a rámem okna, dodávka silikonu. | [25 empty] | SPI |  | a poloplastických hmot na montážní pěnu, zapravení omítky pod parapetem, těsnění spáry mezi parapetem a rámem okna, dodávka silikonu.
|  | P14 : 2,5 |  | 2.5 | [23 empty] | VV | 0
Díl: | 94 | Lešení a stavební výtahy |  |  |  | 0 |  | 68507.53 |  | 93886.37 |  | 0 |  | 11.66 |  | 0 |  |  |  |  | 170.69 | [6 empty] | DIL
52 | 941941031R00 | Montáž lešení lehkého pracovního řadového s podlahami šířky od 0,80 do 1,00 m, výšky do 10 m | m2 | 538.05 |  | 0 | 0.04 | 21.52 | 75.06 | 40386.03 | 21 | 0 | 0.01838 | 9.89 | 0 | 0 | 800-3 | RTS 23/ II | RTS 23/ II | 0.13 | 69.95 |  | Práce | Běžná |  |  |  | POL1_
|  | včetně kotvení | [25 empty] | SPI
|  | Lešení : (11,615+39,305+38,755)*6 |  | 538.05 | [23 empty] | VV | 0
53 | 941941191R00 | Montáž lešení lehkého pracovního řadového s podlahami příplatek za každý další i započatý měsíc použití lešení šířky šířky od 0,80 do 1,00 m a výšky do 10 m | m2 | 1076.1 |  | 0 | 52.83 | 56850.36 | 2.97 | 3196.02 | 21 | 0 | 0.00085 | 0.91 | 0 | 0 | 800-3 | RTS 23/ II | RTS 23/ II | 0.01 | 10.76 |  | Práce | Běžná |  |  |  | POL1_
|  | včetně kotvení | [25 empty] | SPI
|  | Odkaz na mn. položky pořadí 52 : 538,05000*2 |  | 1076.1 | [23 empty] | VV | 5
54 | 941941831R00 | Demontáž lešení lehkého řadového s podlahami šířky od 0,8 do 1 m, výšky do 10 m | m2 | 538.05 |  | 0 | 0 | 0 | 61.3 | 32982.47 | 21 | 0 | 0 | 0 | 0 | 0 | 800-3 | RTS 23/ II | RTS 23/ II | 0.102 | 54.88 |  | Práce | Běžná |  |  |  | POL1_
|  | Odkaz na mn. položky pořadí 52 : 538,05000 |  | 538.05 | [23 empty] | VV | 5
55 | 941955004R00 | Lešení lehké pracovní pomocné pomocné, o výšce lešeňové podlahy přes 2,5 do 3,5 m | m2 | 135 |  | 0 | 86.19 | 11635.65 | 128.31 | 17321.85 | 21 | 0 | 0.00635 | 0.86 | 0 | 0 | 800-3 | RTS 23/ II | RTS 23/ II | 0.26 | 35.1 |  | Práce | Běžná |  |  |  | POL1_
Díl: | 95 | Dokončovací konstrukce na pozemních stavbách |  |  |  | 0 |  | 522.45 |  | 37104.85 |  | 0 |  | 0.01 |  | 0 |  |  |  |  | 83.92 | [6 empty] | DIL
56 | 952901111R00 | Vyčištění budov a ostatních objektů budov bytové nebo občanské výstavby - zametení a umytí podlah, dlažeb, obkladů, schodů v místnostech, chodbách a schodištích, vyčištění a umytí oken, dveří s rámy, zárubněmi, umytí a vyčištění jiných zasklených a natíraných ploch a zařizovacích předmětů před předáním do užívání světlá výška podlaží do 4 m | m2 | 270.7 |  | 0 | 1.93 | 522.45 | 137.07 | 37104.85 | 21 | 0 | 4e-05 | 0.01 | 0 | 0 | 801-1 | RTS 23/ II | RTS 23/ II | 0.31 | 83.92 |  | Práce | Běžná |  |  |  | POL1_
|  | 1.01 : 15,95 |  | 15.95 | [23 empty] | VV | 0
|  | 1.02 : 14,8 |  | 14.8 | [23 empty] | VV | 0
|  | 1.03 : 4,6 |  | 4.6 | [23 empty] | VV | 0
|  | 1.04 : 3,4 |  | 3.4 | [23 empty] | VV | 0
|  | 1.05 : 35,1 |  | 35.1 | [23 empty] | VV | 0
|  | 1.06 : 60,35 |  | 60.35 | [23 empty] | VV | 0
|  | 1.07 : 54,8 |  | 54.8 | [23 empty] | VV | 0
|  | 1.08 : 45,5 |  | 45.5 | [23 empty] | VV | 0
|  | 1.09 : 36,2 |  | 36.2 | [23 empty] | VV | 0
Díl: | 96 | Bourání konstrukcí |  |  |  | 0 |  | 35610.6 |  | 1394434.27 |  | 0 |  | 0.58 |  | 846.19 |  |  |  |  | 2483.49 | [6 empty] | DIL
57 | 961044111R00 | Bourání základů z betonu prostého | m3 | 40 |  | 0 | 0 | 0 | 3925 | 157000 | 21 | 0 | 0 | 0 | 2 | 80 | 801-3 | RTS 23/ II | RTS 23/ II | 6.436 | 257.44 |  | Práce | Běžná |  |  |  | POL1_
|  | nebo vybourání otvorů průřezové plochy přes 4 m2 v základech, | [25 empty] | SPI
58 | 962032254R00 | Bourání zdiva nadzákladového z cihel cementových, na maltu cementovou | m3 | 248.0359 |  | 0 | 37.29 | 9249.26 | 1070.71 | 265574.49 | 21 | 0 | 0.00128 | 0.32 | 2 | 496.07 | 801-3 | RTS 23/ II | RTS 23/ II | 1.78 | 441.5 |  | Práce | Běžná |  |  |  | POL1_
|  | nebo vybourání otvorů průřezové plochy přes 4 m2 ve zdivu nadzákladovém, včetně pomocného lešení o výšce podlahy do 1900 mm a pro zatížení do 1,5 kPa (150 kg/m2) | [25 empty] | SPI |  | nebo vybourání otvorů průřezové plochy přes 4 m2 ve zdivu nadzákladovém, včetně pomocného lešení o výšce podlahy do 1900 mm a pro zatížení do 1,5 kPa (150 kg/m2)
|  | 1.NP : | [25 empty] | VV | 0
|  | m.č.101 : (0,45*(7,8+4,4*2)*3,05)+(0,3*6,9*3,05) |  | 29.097 | [23 empty] | VV | 0
|  | m.č.102, 103, 104 : 18,1*0,45*6,12+17,655*0,45*5+0,62*10*5,6+0,5*5,6*7,89 |  | 146.3832 | [23 empty] | VV | 0
|  | 0,3*4,5*8,615+0,565*0,3*4,5+0,63*0,3*4,5+0,3*4,5*7,8+0,66*0,3*4,5+0,3*0,3*4,5*4+0,48*0,3*4,5*2 |  | 27.5805 | [23 empty] | VV | 0
|  | m.č.105, 106 : 17,175*0,45*4,92+16,9*0,45*3,6+4,26*0,2*7,885+5,355*3,5*0,3+4,26*0,3*4+0,3*0,2*4,26*3 |  | 83.623 | [23 empty] | VV | 0
|  | -((2,3*1,18*0,45)+(3*2,2*0,45)+(3*3*3*0,45)+(4*2,8*0,45*2)+(3*1,97*0,45*3)+(2*1,18*4*0,45)) |  | -38.6478 | [23 empty] | VV | 0
59 | 962042321R00 | Bourání zdiva z betonu prostého nadzákladového | m3 | 5.1652 |  | 0 | 42.77 | 220.91 | 3032.23 | 15661.95 | 21 | 0 | 0.00147 | 0.01 | 2.2 | 11.36 | 801-3 | RTS 23/ II | RTS 23/ II | 4.996 | 25.81 |  | Práce | Běžná |  |  |  | POL1_
|  | nebo vybourání otvorů průřezové plochy přes 4 m2 ve zdivu z betonu prostého, včetně pomocného lešení o výšce podlahy do 1900 mm a pro zatížení do 1,5 kPa (150 kg/m2), | [25 empty] | SPI |  | nebo vybourání otvorů průřezové plochy přes 4 m2 ve zdivu z betonu prostého, včetně pomocného lešení o výšce podlahy do 1900 mm a pro zatížení do 1,5 kPa (150 kg/m2),
|  | Atika : 0,3*(16,86*0,77+5,5*0,77) |  | 5.1652 | [23 empty] | VV | 0
60 | 963011511R00 | Bourání stropů z tvárnic pálených do nosníků ocelových, bez jejich vybourání a odklizení tloušťky do 120 mm | m2 | 169.4325 |  | 0 | 19.43 | 3292.07 | 281.07 | 47622.39 | 21 | 0 | 0.00067 | 0.11 | 0.132 | 22.37 | 801-3 | RTS 23/ II | RTS 23/ II | 0.502 | 85.06 |  | Práce | Běžná |  |  |  | POL1_
|  | včetně pomocného lešení o výšce podlahy do 1900 mm a pro zatížení do 1,5 kPa (150 kg/m2), | [25 empty] | SPI
|  | S.1 : 17,835*9,5 |  | 169.4325 | [23 empty] | VV | 0
61 | 963012520R00 | Bourání stropů z desek železobetonových z panelů šířky přes 300 mm a tloušťky přes 140 mm | m3 | 5.967 |  | 0 | 90.5 | 540.01 | 3164.5 | 18882.57 | 21 | 0 | 0.0031 | 0.02 | 1.6 | 9.55 | 801-3 | RTS 23/ II | RTS 23/ II | 5.244 | 31.29 |  | Práce | Běžná |  |  |  | POL1_
|  | nebo panelů železobetonových prefabrikovaných s dutinami, včetně pomocného lešení o výšce podlahy do 1900 mm a pro zatížení do 1,5 kPa (150 kg/m2), | [25 empty] | SPI |  | nebo panelů železobetonových prefabrikovaných s dutinami, včetně pomocného lešení o výšce podlahy do 1900 mm a pro zatížení do 1,5 kPa (150 kg/m2),
|  | S.3 : 7,8*5,1*0,15 |  | 5.967 | [23 empty] | VV | 0
62 | 963013530R00 | Bourání stropů s keramickou výplní jakékoliv tloušťky | m3 | 16.9432 |  | 0 | 77.73 | 1317 | 4057.27 | 68743.34 | 21 | 0 | 0.00266 | 0.05 | 1.7 | 28.8 | 801-3 | RTS 23/ II | RTS 23/ II | 6.88 | 116.57 |  | Práce | Běžná |  |  |  | POL1_
|  | S.1 : 17,835*9,5*0,1 |  | 16.9432 | [23 empty] | VV | 0
63 | 965031131R00 | Bourání podlah z cihel kladených na plocho, plochy přes 1 m2 | m2 | 109.85 |  | 0 | 0 | 0 | 60.2 | 6612.97 | 21 | 0 | 0 | 0 | 0.122 | 13.4 | 801-3 | RTS 23/ II | RTS 23/ II | 0.12 | 13.18 |  | Práce | Běžná |  |  |  | POL1_
|  | bez podkladního lože, s jakoukoliv výplní spár, | [25 empty] | SPI
|  | Podlaha 1.2 : | [25 empty] | VV | 0
|  | Cihlová dlažba : 16,9*6,5 |  | 109.85 | [23 empty] | VV | 0
64 | 965042241R00 | Bourání podkladů pod dlažby nebo litých celistvých dlažeb a mazanin betonových nebo z litého asfaltu, tloušťky přes 100 mm, plochy přes 4 m2 | m3 | 68.307 |  | 0 | 0 | 0 | 2800 | 191259.6 | 21 | 0 | 0 | 0 | 2.2 | 150.28 | 801-3 | RTS 23/ II | RTS 23/ II | 5.87 | 400.96 |  | Práce | Běžná |  |  |  | POL1_
|  | Podlaha 1.1 : | [25 empty] | VV | 0
|  | Bet. mazanina : 0,15*4,85*7,8+0,15*17,655*9,6 |  | 31.0977 | [23 empty] | VV | 0
|  | Podkl.beton : 0,1*4,85*7,8+0,1*17,655*9,6 |  | 20.7318 | [23 empty] | VV | 0
|  | Podlaha 1.2 : | [25 empty] | VV | 0
|  | Bet. mazanina : 0,15*16,9*6,5 |  | 16.4775 | [23 empty] | VV | 0
65 | 965048515R00 | Bourání podkladů pod dlažby nebo litých celistvých dlažeb a mazanin Broušení betonového povrchu do tloušťky 5 mm | m2 | 323.175 |  | 0 | 0 | 0 | 357.5 | 115535.06 | 21 | 0 | 0 | 0 | 0.0126 | 4.07 | 801-3 | RTS 23/ II | RTS 23/ II | 0.33 | 106.65 |  | Práce | Běžná |  |  |  | POL1_
|  | Podlaha N.1 : 38,75*5,065+((38,75*6,55)/2) |  | 323.175 | [23 empty] | VV | 0
66 | 965049112R00 | Bourání podkladů pod dlažby nebo litých celistvých dlažeb a mazanin příplatek za bourání mazanin vyztužených svařovanou sítí, tloušťky přes 100 mm | m3 | 68.307 |  | 0 | 0 | 0 | 1639 | 111955.17 | 21 | 0 | 0 | 0 | 0 | 0 | 801-3 | RTS 23/ II | RTS 23/ II | 4.029 | 275.21 |  | Práce | Běžná |  |  |  | POL1_
|  | Odkaz na mn. položky pořadí 64 : 68,30700 |  | 68.307 | [23 empty] | VV | 5
67 | 968061113R00 | Vyvěšení nebo zavěšení dřevěných křídel oken, plochy přes 1,5 m2 | kus | 2 |  | 0 | 0 | 0 | 24.4 | 48.8 | 21 | 0 | 0 | 0 | 0 | 0 | 801-3 | RTS 23/ II | RTS 23/ II | 0.06 | 0.12 |  | Práce | Běžná |  |  |  | POL1_
|  | oken, dveří a vrat, s uložením a opětovným zavěšením po provedení stavebních změn, | [25 empty] | SPI
68 | 968062356R00 | Vybourání dřevěných rámů oken dvojitých nebo zdvojených, plochy do 4 m2 | m2 | 2.773 |  | 0 | 26.87 | 74.51 | 211.13 | 585.46 | 21 | 0 | 0.00092 | 0 | 0.054 | 0.15 | 801-3 | RTS 23/ II | RTS 23/ II | 0.465 | 1.29 |  | Práce | Běžná |  |  |  | POL1_
|  | včetně pomocného lešení o výšce podlahy do 1900 mm a pro zatížení do 1,5 kPa (150 kg/m2), | [25 empty] | SPI
|  | 1.NP okno : 2,35*1,18 |  | 2.773 | [23 empty] | VV | 0
69 | 968071136R00 | Vyvěšení nebo zavěšení kovových křídel vrat, plochy do 4 m2 | kus | 12 |  | 0 | 0 | 0 | 125 | 1500 | 21 | 0 | 0 | 0 | 0 | 0 | 801-3 | RTS 23/ II | RTS 23/ II | 0.28 | 3.36 |  | Práce | Běžná |  |  |  | POL1_
|  | s případným uložením a opětovným zavěšením po provedení stavebních změn, | [25 empty] | SPI
70 | 968072247R00 | Vybourání a vyjmutí kovových rámů a rolet rámů, včetně pomocného lešení o výšce podlahy do 1900 mm a pro zatížení do 1,5 kPa (150 kg/m2) okenních jednoduchých, plochy přes 4 m2 | m2 | 26.674 |  | 0 | 17.87 | 476.66 | 123.13 | 3284.37 | 21 | 0 | 0.00061 | 0.02 | 0.034 | 0.91 | 801-3 | RTS 23/ II | RTS 23/ II | 0.27 | 7.2 |  | Práce | Běžná |  |  |  | POL1_
|  | 1.NP okna : 3*1,97*3+2*1,118*4 |  | 26.674 | [23 empty] | VV | 0
71 | 968072559R00 | Vybourání a vyjmutí kovových rámů a rolet rámů, včetně pomocného lešení o výšce podlahy do 1900 mm a pro zatížení do 1,5 kPa (150 kg/m2) vrat, plochy přes 5 m2 | m2 | 56 |  | 0 | 16.3 | 912.8 | 157.2 | 8803.2 | 21 | 0 | 0.00056 | 0.03 | 0.066 | 3.7 | 801-3 | RTS 23/ II | RTS 23/ II | 0.35 | 19.6 |  | Práce | Běžná |  |  |  | POL1_
|  | 1.NP - vrata : 3*2,2+3*3*3+4*2,8*2 |  | 56 | [23 empty] | VV | 0
72 | 970241250R00 | Řezání prostého betonu hloubka řezu 250 mm | m | 59 |  | 0 | 267.93 | 15807.87 | 1391.07 | 82073.13 | 21 | 0 | 0 | 0 | 0.00046 | 0.03 | 801-3 | RTS 23/ II | RTS 23/ II | 2.25 | 132.75 |  | Práce | Běžná |  |  |  | POL1_
73 | 764322840R00 | Demontáž oplechování okapů na střechách s tvrdou krytinou, rš 500 mm, sklonu do 30° | m | 112 |  | 0 | 0 | 0 | 41.8 | 4681.6 | 21 | 0 | 0 | 0 | 0.00384 | 0.43 | 800-764 | RTS 23/ II | RTS 23/ II | 0.07 | 7.84 |  | Práce | Běžná |  |  |  | POL1_
|  | Střecha : 7,8+5,1*2+18+17+36+8+3+8+4 |  | 112 | [23 empty] | VV | 0
74 | 764352810R00 | Demontáž žlabů podokapních půlkruhových rovných, rš 330 mm, sklonu do 30° | m | 43 |  | 0 | 0 | 0 | 45.5 | 1956.5 | 21 | 0 | 0 | 0 | 0.00336 | 0.14 | 800-764 | RTS 23/ II | RTS 23/ II | 0.07 | 3.01 |  | Práce | Běžná |  |  |  | POL1_
|  | Střecha : 7,8+17,835+16,86+0,505 |  | 43 | [23 empty] | VV | 0
75 | 764410850R00 | Demontáž oplechování parapetů rš od 100 do 330 mm | m | 19.35 |  | 0 | 0 | 0 | 60.6 | 1172.61 | 21 | 0 | 0 | 0 | 0.00135 | 0.03 | 800-764 | RTS 23/ II | RTS 23/ II | 0.09 | 1.74 |  | Práce | Běžná |  |  |  | POL1_
|  | Parapety : 2,35+3*3+2*4 |  | 19.35 | [23 empty] | VV | 0
76 | 764454803R00 | Demontáž odpadních trub nebo součástí trub kruhových , o průměru 150 mm | m | 14 |  | 0 | 0 | 0 | 53.1 | 743.4 | 21 | 0 | 0 | 0 | 0.00356 | 0.05 | 800-764 | RTS 23/ II | RTS 23/ II | 0.08 | 1.12 |  | Práce | Běžná |  |  |  | POL1_
|  | Střecha : 3+6+5 |  | 14 | [23 empty] | VV | 0
77 | 767996801R00 | Demontáž ostatních doplňků staveb atypických konstrukcí o hmotnosti přes 20 do 50 kg | kg | 359 |  | 0 | 10.06 | 3611.54 | 50.44 | 18107.96 | 21 | 0 | 5e-05 | 0.02 | 0.001 | 0.36 | 800-767 | RTS 23/ II | RTS 23/ II | 0.097 | 34.82 |  | Práce | Běžná |  |  |  | POL1_
78 | 96-01 | Demontáž kotle | kpl | 1 |  | 0 | 107.97 | 107.97 | 15662.03 | 15662.03 | 21 | 0 | 0.0004 | 0 | 1.32 | 1.32 |  | Vlastní | Indiv | 10.161 | 10.16 |  | Práce | Běžná |  |  |  | POL1_
79 | 96-02 | Zhotovení otvoru pro vyvedení odtahu kotle vč. zapravení | kpl | 1 |  | 0 | 0 | 0 | 3450 | 3450 | 21 | 0 | 0 | 0 | 0 | 0 |  | Vlastní | Indiv | 0 | 0 |  | Práce | Běžná |  |  |  | POL1_
80 | 712300010RAA | Odstranění povlakové krytiny z asfaltových pásů | m2 | 39.78 |  | 0 | 0 | 0 | 202 | 8035.56 | 21 | 0 | 0 | 0 | 0.094 | 3.74 | AP-PSV | RTS 23/ II | RTS 23/ II | 0.40479 | 16.1 |  | Agregovaná položka | Běžná |  |  |  | POL2_
|  | odstranění násypu nebo nánosu na střechách sklonu do 10 stupňů, tloušťky násypu přes 30 do 50 mm, odstranění povlakové krytiny dvouvrstvé. | [25 empty] | SPI |  | odstranění násypu nebo nánosu na střechách sklonu do 10 stupňů, tloušťky násypu přes 30 do 50 mm, odstranění povlakové krytiny dvouvrstvé.
|  | S.3 : 7,8*5,1 |  | 39.78 | [23 empty] | VV | 0
81 | 762900030RA0 | Demontáž krovů , s laťováním | m2 | 289.575 |  | 0 | 0 | 0 | 291 | 84266.33 | 21 | 0 | 0 | 0 | 0.03924 | 11.36 | AP-PSV | RTS 23/ II | RTS 23/ II | 0.68 | 196.91 |  | Agregovaná položka | Běžná |  |  |  | POL2_
|  | jakýchkoliv soustav o sklonu do 60 stupňů, z hranolů, hranolků nebo fošen, demontáž laťování včetně všech nadstřešních konstrukcí z latí o průřezové ploše do 25 cm2 při osové vzdálenosti do 50 cm, demontáž bednění včetně všech nadstřešních konstrukcí z prken tloušťky do 32 mm nebo bez bednění podle popisu. | [25 empty] | SPI |  | jakýchkoliv soustav o sklonu do 60 stupňů, z hranolů, hranolků nebo fošen, demontáž laťování včetně všech nadstřešních konstrukcí z latí o průřezové ploše do 25 cm2 při osové vzdálenosti do 50 cm, demontáž bednění včetně všech nadstřešních konstrukcí z prken tloušťky do 32 mm nebo bez bednění podle popisu.
|  | Svislé přemístění ze 2. NP, nebo 1. PP, vodorovné vnitrostaveništní přemístění do 30 m, odvoz na skládku do 10 km. Bez poplatku za skládku. | [25 empty] | POP |  | Svislé přemístění ze 2. NP, nebo 1. PP, vodorovné vnitrostaveništní přemístění do 30 m, odvoz na skládku do 10 km. Bez poplatku za skládku.
|  | Odkaz na mn. položky pořadí 83 : 289,57500 |  | 289.575 | [23 empty] | VV | 5
82 | 762900080RA0 | Demontáž záklopu stropů z hrubých prken | m2 | 117.3456 |  | 0 | 0 | 0 | 63.5 | 7451.45 | 21 | 0 | 0 | 0 | 0.014 | 1.64 | AP-PSV | RTS 23/ II | RTS 23/ II | 0.11 | 12.91 |  | Agregovaná položka | Běžná |  |  |  | POL2_
|  | vrchních nebo zapuštěných z hrubých prken tloušťky do 32 mm. | [25 empty] | SPI
|  | S.2 : 16,86*5,71+((16,86*2,5)/2) |  | 117.3456 | [23 empty] | VV | 0
83 | 765900030RAB | Demontáž střešních krytin krytiny vláknocementové, z vlnovek | m2 | 289.575 |  | 0 | 0 | 0 | 531 | 153764.33 | 21 | 0 | 0 | 0 | 0.0222 | 6.43 | AP-PSV | RTS 23/ II | RTS 23/ II | 0.97 | 280.89 |  | Agregovaná položka | Běžná |  |  |  | POL2_
|  | Svislé přemístění ze 2. NP, nebo 1. PP, vodorovné vnitrostaveništní přemístění do 30 m, odvoz na skládku do 10 km. Bez poplatku za skládku. | [25 empty] | POP |  | Svislé přemístění ze 2. NP, nebo 1. PP, vodorovné vnitrostaveništní přemístění do 30 m, odvoz na skládku do 10 km. Bez poplatku za skládku.
|  | Střecha - S.1, S.2 : | [25 empty] | VV | 0
|  | (35,1*5,1)+((6,3*35,1)/2) |  | 289.575 | [23 empty] | VV | 0
Díl: | 99 | Staveništní přesun hmot |  |  |  | 0 |  | 0 |  | 351333.26 |  | 0 |  | 0 |  | 0 |  |  |  |  | 751.94 | [6 empty] | DIL
84 | 999281105R00 | Přesun hmot pro opravy a údržbu objektů pro opravy a údržbu dosavadních objektů včetně vnějších plášťů výšky do 6 m, | t | 801.2161 |  | 0 | 0 | 0 | 438.5 | 351333.26 | 21 | 0 | 0 | 0 | 0 | 0 | 801-4 | RTS 23/ II | RTS 23/ II | 0.9385 | 751.94 |  | Přesun hmot | Běžná |  |  |  | POL7_
|  | oborů 801, 803, 811 a 812 | [25 empty] | SPI
Díl: | 711 | Izolace proti vodě |  |  |  | 0 |  | 121433.01 |  | 116767.66 |  | 0 |  | 0.92 |  | 0 |  |  |  |  | 188.73 | [6 empty] | DIL
85 | 711471051RZ5 | Provedení izolace proti tlakové vodě fóliemi z plastů vodorovná, včetně dodávky fólie, Fólie hladká hydroizolační tl. = 1,50 mm; funkce: protiradonová; materiál: PVC-P | m2 | 323.175 |  | 0 | 297.95 | 96289.99 | 204.05 | 65943.86 | 21 | 0 | 0.00219 | 0.71 | 0 | 0 | 800-711 | RTS 23/ II | RTS 23/ II | 0.36 | 116.34 |  | Práce | Běžná |  |  |  | POL1_
|  | Podlaha N.1 : 38,75*5,065+((38,75*6,55)/2) |  | 323.175 | [23 empty] | VV | 0
86 | 711491172RZ2 | Provedení izolace proti tlakové vodě ostatní práce vodorovná, ochranná textílie, včetně dodávky materiálu | m2 | 646.35 |  | 0 | 38.9 | 25143.02 | 63.1 | 40784.69 | 21 | 0 | 0.00032 | 0.21 | 0 | 0 | 800-711 | RTS 23/ II | RTS 23/ II | 0.112 | 72.39 |  | Práce | Běžná |  |  |  | POL1_
|  | Podlaha N.1 : (38,75*5,065+((38,75*6,55)/2))*2 |  | 646.35 | [23 empty] | VV | 0
87 | 998711201R00 | Přesun hmot pro izolace proti vodě svisle do 6 m | % | 2281.6155 |  | 0 | 0 | 0 | 4.4 | 10039.11 | 21 | 0 | 0 | 0 | 0 | 0 | 800-711 | RTS 23/ II | RTS 23/ II | 0 | 0 |  | Přesun hmot | Běžná |  |  |  | POL7_
|  | 50 m vodorovně měřeno od těžiště půdorysné plochy skládky do těžiště půdorysné plochy objektu | [25 empty] | SPI
Díl: | 712 | Povlakové krytiny |  |  |  | 0 |  | 963886.74 |  | 313531.49 |  | 0 |  | 3.86 |  | 0 |  |  |  |  | 475.51 | [6 empty] | DIL
88 | 180407111R00 | Položení travního koberce se zalitím koberce po položení , bez dodávky koberce | m2 | 325 |  | 0 | 1.12 | 364 | 69.68 | 22646 | 21 | 0 | 0 | 0 | 0 | 0 | 823-1 | RTS 23/ II | RTS 23/ II | 0.14 | 45.5 |  | Práce | Běžná |  |  |  | POL1_
|  | Odkaz na mn. položky pořadí 97 : 325,00000 |  | 325 | [23 empty] | VV | 5
89 | 712311106RT3 | Povlakové krytiny střech do 10° za studena asfaltovou penetrační suspenzí, včetně dodávky emulze, Penetrace asfaltová; funkce: adhezní můstek; ředidlo: voda (disperzní) | m2 | 325 |  | 0 | 6.39 | 2076.75 | 14.21 | 4618.25 | 21 | 0 | 6e-05 | 0.02 | 0 | 0 | 800-711 | RTS 23/ II | RTS 23/ II | 0.0275 | 8.94 |  | Práce | Běžná |  |  |  | POL1_
|  | Střecha N2 : 38,75*5,065+((38,75*6,55)/2)+1,825 |  | 325 | [23 empty] | VV | 0
90 | 712341559RT1 | Povlakové krytiny střech do 10° pásy přitavením v celé ploše, 1 vrstva, bez dodávky pásu | m2 | 325 |  | 0 | 13.55 | 4403.75 | 112.95 | 36708.75 | 21 | 0 | 0.00035 | 0.11 | 0 | 0 | 800-711 | RTS 23/ II | RTS 23/ II | 0.2 | 65 |  | Práce | Běžná |  |  |  | POL1_
|  | Odkaz na mn. položky pořadí 89 : 325,00000 |  | 325 | [23 empty] | VV | 5
91 | 712371801RZ4 | Povlakové krytiny střech do 10° termoplasty volně položené, , , včetně dodávky fólie, tloušťky 1,5 mm, Fólie hladká hydroizolační tl. = 1,50 mm; funkce: proti prorůstání; materiál: PVC-P; nosná vložka: PES tkanina | m2 | 372.09 |  | 0 | 383.63 | 142744.89 | 180.37 | 67113.87 | 21 | 0 | 0.00261 | 0.97 | 0 | 0 | 800-711 | RTS 23/ II | RTS 23/ II | 0.32 | 119.07 |  | Práce | Běžná |  |  |  | POL1_
|  | Střecha N2 : 38,75*5,065+((38,75*6,55)/2)+1,825 |  | 325 | [23 empty] | VV | 0
|  | 0,5*(38,75*2+5,065+11,615) |  | 47.09 | [23 empty] | VV | 0
92 | 712378001R00 | Povlakové krytiny střech do 10° termoplasty Doplňkové konstrukce k povlakovým krytinám z fólií atiková okapnice, RŠ 150 mm, z pozinkovaného plechu s povrchovou úpravou PVC | m | 88.75 |  | 0 | 170.53 | 15134.54 | 141.97 | 12599.84 | 21 | 0 | 0.00121 | 0.11 | 0 | 0 | 800-711 | RTS 23/ II | RTS 23/ II | 0.252 | 22.37 |  | Práce | Běžná |  |  |  | POL1_
|  | včetně dodávek výrobků | [25 empty] | SPI
|  | K/5 : 88,75 |  | 88.75 | [23 empty] | VV | 0
93 | 712378101RT4 | Povlakové krytiny střech do 10° termoplasty Doplňkové konstrukce k povlakovým krytinám z fólií odvětrání kanalizace, průměr 125 mm, s manžetou z fólie z měkčeného PVC | kus | 1 |  | 0 | 1518.56 | 1518.56 | 350.44 | 350.44 | 21 | 0 | 0.0013 | 0 | 0 | 0 | 800-711 | RTS 23/ II | RTS 23/ II | 0.6 | 0.6 |  | Práce | Běžná |  |  |  | POL1_
|  | včetně dodávek výrobků | [25 empty] | SPI
|  | Osazení a ukotvení komínku, přitavení těsnicí manžety. | [25 empty] | POP
|  | K/3 : 1 |  | 1 | [23 empty] | VV | 0
94 | 712391172RT1 | Textílie na střechách do 10° ochranná, položení - bez dodávky textílie | m2 | 325 |  | 0 | 6.65 | 2161.25 | 66.35 | 21563.75 | 21 | 0 | 3e-05 | 0.01 | 0 | 0 | 800-711 | RTS 23/ II | RTS 23/ II | 0.12 | 39 |  | Práce | Běžná |  |  |  | POL1_
|  | Střecha N2 : 38,75*5,065+((38,75*6,55)/2)+1,825 |  | 325 | [23 empty] | VV | 0
95 | 712391172RZ5 | Textílie na střechách do 10° ochranná, včetně dodávky netkané polypropylénové textílie plošné hmotnosti 300 g/m2 | m2 | 325 |  | 0 | 44.73 | 14537.25 | 66.27 | 21537.75 | 21 | 0 | 0.00034 | 0.11 | 0 | 0 | 800-711 | RTS 23/ II | RTS 23/ II | 0.11765 | 38.24 |  | Práce | Běžná |  |  |  | POL1_
|  | Odkaz na mn. položky pořadí 89 : 325,00000 |  | 325 | [23 empty] | VV | 5
96 | 712391172RZ7 | Textílie na střechách do 10° ochranná, včetně dodávky netkané sklovláknité textílie plošné hmotnosti 120 g/m2 | m2 | 325 |  | 0 | 28.73 | 9337.25 | 66.27 | 21537.75 | 21 | 0 | 0.00015 | 0.05 | 0 | 0 | 800-711 | RTS 23/ II | RTS 23/ II | 0.12 | 39 |  | Práce | Běžná |  |  |  | POL1_
|  | Střecha N2 : 38,75*5,065+((38,75*6,55)/2)+1,825 |  | 325 | [23 empty] | VV | 0
97 | 712801001R00 | Hydroakumul. vrstva pro zelené střechy fólií nopkovou střešní hydroizolační | m2 | 325 |  | 0 | 186.11 | 60485.75 | 163.39 | 53101.75 | 21 | 0 | 0.00071 | 0.23 | 0 | 0 | 800-711 | RTS 23/ II | RTS 23/ II | 0.29 | 94.25 |  | Práce | Běžná |  |  |  | POL1_
|  | Střecha N.2 : 38,75*5,065+((38,75*6,55)/2)+1,825 |  | 325 | [23 empty] | VV | 0
98 | 721231113R00 | Střešní vtoky vtok pro střechu s povlakovou krytinou, střecha zateplená, výška izolace do 220 mm, D 75, 110, 125 mm, včetně dodávky materiálu | kus | 3 |  | 0 | 4007.79 | 12023.37 | 677.21 | 2031.63 | 21 | 0 | 0.00268 | 0.01 | 0 | 0 | 800-721 | RTS 23/ II | RTS 23/ II | 1.18 | 3.54 |  | Práce | Běžná |  |  |  | POL1_
|  | K/2 : 3 |  | 3 | [23 empty] | VV | 0
99 | 00590010R | travní koberec š = 110,0 cm; l = 200,0 cm; složení rozchodník | m2 | 373.75 |  | 0 | 1461 | 546048.75 | 0 | 0 | 21 | 0 | 0.001 | 0.37 | 0 | 0 | SPCM | RTS 23/ II | RTS 23/ II | 0 | 0 |  | Specifikace | Běžná |  |  |  | POL3_
|  | Odkaz na mn. položky pořadí 97 : 325,00000*1,15 |  | 373.75 | [23 empty] | VV | 5
100 | 62852265R | Pás hydroizolační asfaltový tloušťka = 4,0 mm; asfalt: modifikovaný; nosná vložka: skelná tkanina; horní strana: minerální posyp; spodní strana: PE fólie | m2 | 373.75 |  | 0 | 349.5 | 130625.63 | 0 | 0 | 21 | 0 | 0.0045 | 1.68 | 0 | 0 | SPCM | RTS 23/ II | RTS 23/ II | 0 | 0 |  | Specifikace | Běžná |  |  |  | POL3_
|  | Odkaz na mn. položky pořadí 89 : 325,00000*1,15 |  | 373.75 | [23 empty] | VV | 5
101 | 67390505R | geotextilie PP; funkce drenážní, separační, ochranná, filtrační; plošná hmotnost 500 g/m2; tl. při 20 kPa 3,80 mm; tl. při 2 kPa 4,70 mm | m2 | 373.75 |  | 0 | 60 | 22425 | 0 | 0 | 21 | 0 | 0.0005 | 0.19 | 0 | 0 | SPCM | RTS 23/ II | RTS 23/ II | 0 | 0 |  | Specifikace | Běžná |  |  |  | POL3_
|  | Odkaz na mn. položky pořadí 94 : 325,00000*1,15 |  | 373.75 | [23 empty] | VV | 5
102 | 998712201R00 | Přesun hmot pro povlakové krytiny v objektech výšky do 6 m | % | 12276.9652 |  | 0 | 0 | 0 | 4.05 | 49721.71 | 21 | 0 | 0 | 0 | 0 | 0 | 800-711 | RTS 23/ II | RTS 23/ II | 0 | 0 |  | Přesun hmot | Běžná |  |  |  | POL7_
|  | 50 m vodorovně | [25 empty] | SPI
Díl: | 713 | Izolace tepelné |  |  |  | 0 |  | 677754.7 |  | 215527.59 |  | 0 |  | 4.27 |  | 0 |  |  |  |  | 359.15 | [6 empty] | DIL
103 | 713121211RT3 | Izolace podlah tepelná lepená, tloušťky 80 mm, jednovrstvá | m2 | 325 |  | 0 | 482.68 | 156871 | 118.32 | 38454 | 21 | 0 | 0.00598 | 1.94 | 0 | 0 | 800-713 | RTS 23/ II | RTS 23/ II | 0.21 | 68.25 |  | Práce | Běžná |  |  |  | POL1_
|  | Střecha N2 : 38,75*5,065+((38,75*6,55)/2)+1,825 |  | 325 | [23 empty] | VV | 0
104 | 713131151R00 | Montáž izolace lepením a zajištění hmoždinkami na tmel a hmoždinky - 6 ks/m2, na pórobeton | m2 | 326.7864 |  | 0 | 0 | 0 | 234 | 76468.02 | 21 | 0 | 0 | 0 | 0 | 0 | 800-713 | RTS 23/ II | RTS 23/ II | 0.4128 | 134.9 |  | Práce | Běžná |  |  |  | POL1_
|  | Atika : (11,615+4,9+38,75+5,065+39,3)*1,915 |  | 190.7914 | [23 empty] | VV | 0
|  | (11,615+4,9+38,75+5,065+39,3)*1,365 |  | 135.9949 | [23 empty] | VV | 0
105 | 713141312R00 | Montáž tepelné izolace plochých střech jednovrstvé, tloušťky do 160 mm na kotvy | m2 | 325 |  | 0 | 96.24 | 31278 | 208.26 | 67684.5 | 21 | 0 | 0 | 0 | 0 | 0 | 800-713 | RTS 23/ II | RTS 23/ II | 0.41 | 133.25 |  | Práce | Běžná |  |  |  | POL1_
|  | Odkaz na mn. položky pořadí 89 : 325,00000 |  | 325 | [23 empty] | VV | 5
106 | 713191100RT9 | Izolace tepelné běžných konstrukcí - doplňky položení separační fólie, včetně dodávky PE fólie, Fólie hladká separační | m2 | 325 |  | 0 | 10.6 | 3445 | 39.5 | 12837.5 | 21 | 0 | 1e-05 | 0 | 0 | 0 | 800-713 | RTS 23/ II | RTS 23/ II | 0.07 | 22.75 |  | Práce | Běžná |  |  |  | POL1_
|  | Podlaha N.1 : 38,75*5,065+((38,75*6,55)/2)+1,825 |  | 325 | [23 empty] | VV | 0
107 | 28375706R | Výrobek izolační pro budovy z pěnového polystyrenu (EPS) tvar: deska; OH = 30 kg/m3; lambda = 0,034 W/(m.K); pevnost v tlaku CS 200 kPa; RtF: E | m3 | 55.7477 |  | 0 | 6825 | 380477.98 | 0 | 0 | 21 | 0 | 0.03 | 1.67 | 0 | 0 | SPCM | RTS 23/ II | RTS 23/ II | 0 | 0 |  | Specifikace | Běžná |  |  |  | POL3_
|  | Střecha N2 : (38,75*5,065+((38,75*6,55)/2))*1,15*0,15 |  | 55.7477 | [23 empty] | VV | 0
108 | 28375948R | Výrobek izolační pro budovy z pěnového polystyrenu (EPS) tvar: deska; označení: F; tloušťka d = 80,0 mm; OH = 20 kg/m3; lambda = 0,037 W/(m.K); pevnost v tlaku CS 100 kPa; RtF: E | m2 | 359.465 |  | 0 | 294 | 105682.72 | 0 | 0 | 21 | 0 | 0.00184 | 0.66 | 0 | 0 | SPCM | RTS 23/ II | RTS 23/ II | 0 | 0 |  | Specifikace | Běžná |  |  |  | POL3_
|  | Odkaz na mn. položky pořadí 104 : 326,78640*1,1 |  | 359.465 | [23 empty] | VV | 5
109 | 998713201R00 | Přesun hmot pro izolace tepelné v objektech výšky do 6 m | % | 8731.9872 |  | 0 | 0 | 0 | 2.3 | 20083.57 | 21 | 0 | 0 | 0 | 0 | 0 | 800-713 | RTS 23/ II | RTS 23/ II | 0 | 0 |  | Přesun hmot | Běžná |  |  |  | POL7_
|  | 50 m vodorovně | [25 empty] | SPI
Díl: | 762 | Konstrukce tesařské |  |  |  | 0 |  | 12931.02 |  | 12958.77 |  | 0 |  | 0.46 |  | 0 |  |  |  |  | 18.62 | [6 empty] | DIL
110 | 762441113RT2 | Obložení atiky s dodávkou dřevoštěpkových desek, tloušťky 18 mm, 1 vrstva, upevnění hmoždinkami a šrouby | m2 | 38 |  | 0 | 316.69 | 12034.22 | 292.31 | 11107.78 | 21 | 0 | 0.01179 | 0.45 | 0 | 0 | 800-762 | RTS 23/ II | RTS 23/ II | 0.49 | 18.62 |  | Práce | Běžná |  |  |  | POL1_
|  | Atika : (11,615+38,75+39,3+5,065+0,27)*0,4 |  | 38 | [23 empty] | VV | 0
111 | 762495000R00 | Spojovací a ochranné prostředky hřebíky, vruty | m2 | 38 |  | 0 | 23.6 | 896.8 | 0 | 0 | 21 | 0 | 0.00024 | 0.01 | 0 | 0 | 800-762 | RTS 23/ II | RTS 23/ II | 0 | 0 |  | Práce | Běžná |  |  |  | POL1_
|  | Odkaz na mn. položky pořadí 110 : 38,00000 |  | 38 | [23 empty] | VV | 5
112 | 998762202R00 | Přesun hmot pro konstrukce tesařské v objektech výšky do 12 m | % | 240.388 |  | 0 | 0 | 0 | 7.7 | 1850.99 | 21 | 0 | 0 | 0 | 0 | 0 | 800-762 | RTS 23/ II | RTS 23/ II | 0 | 0 |  | Přesun hmot | Běžná |  |  |  | POL7_
|  | 50 m vodorovně | [25 empty] | SPI
Díl: | 764 | Konstrukce klempířské |  |  |  | 0 |  | 408.95 |  | 105715.04 |  | 0 |  | 0.33 |  | 0 |  |  |  |  | 86.1 | [6 empty] | DIL
113 | 764908301R00 | Oplechování parapetů včetně rohů, z pozinkovaného plechu s povrchem z polyesteru v barvě hnědé a cihlově červené tl. 0,5 mm, rš 200 mm, dodávka a montáž | m | 2.5 |  | 0 | 163.58 | 408.95 | 543.42 | 1358.55 | 21 | 0 | 0.00247 | 0.01 | 0 | 0 | 800-764 | RTS 23/ II | RTS 23/ II | 0.9427 | 2.36 |  | Práce | Běžná |  |  |  | POL1_
|  | včetně rohů | [25 empty] | SPI
|  | včetně spojovacích prostředků a zednických výpomocí. | [25 empty] | POP
|  | K/1 : 2,5 |  | 2.5 | [23 empty] | VV | 0
114 | 764-01 | Zakončení u stávající budovy | kpl | 1 |  | 0 | 0 | 0 | 7500 | 7500 | 21 | 0 | 0 | 0 | 0 | 0 |  | Vlastní | Indiv | 0 | 0 |  | Práce | Běžná |  |  |  | POL1_
115 | 764908309R01 | Oplechování atiky rš 500 mm | m | 88.35 |  | 0 | 0 | 0 | 1071 | 94622.85 | 21 | 0 | 0.00367 | 0.32 | 0 | 0 |  | Vlastní | RTS 23/ II | 0.94783 | 83.74 |  | Práce | Běžná |  |  |  | POL1_
|  | K/4 : 88,35 |  | 88.35 | [23 empty] | VV | 0
116 | 998764201R00 | Přesun hmot pro konstrukce klempířské v objektech výšky do 6 m | % | 1038.9035 |  | 0 | 0 | 0 | 2.15 | 2233.64 | 21 | 0 | 0 | 0 | 0 | 0 | 800-764 | RTS 23/ II | RTS 23/ II | 0 | 0 |  | Přesun hmot | Běžná |  |  |  | POL7_
|  | 50 m vodorovně | [25 empty] | SPI
Díl: | 766 | Konstrukce truhlářské |  |  |  | 0 |  | 0 |  | 28214.56 |  | 0 |  | 0.08 |  | 0 |  |  |  |  | 5.8 | [6 empty] | DIL
117 | 766661112R00 | Montáž dveřních křídel kompletizovaných otevíravých , , do ocelové nebo fošnové zárubně, jednokřídlových, šířky do 800 mm | kus | 4 |  | 0 | 0 | 0 | 750 | 3000 | 21 | 0 | 0 | 0 | 0 | 0 | 800-766 | RTS 23/ II | RTS 23/ II | 1.45 | 5.8 |  | Práce | Běžná |  |  |  | POL1_
118 | 776-01 | D1 - Dodávka dveře vnitřní hladké 1kř. 800x1970 | kus | 2 |  | 0 | 0 | 0 | 6450 | 12900 | 21 | 0 | 0.02 | 0.04 | 0 | 0 |  | Vlastní | Indiv | 0 | 0 |  | Práce | Běžná |  |  |  | POL1_
119 | 776-02 | D2 - Dodávka dveře vnitřní hladké 1kř. 700x1970 | kus | 2 |  | 0 | 0 | 0 | 5990 | 11980 | 21 | 0 | 0.018 | 0.04 | 0 | 0 |  | Vlastní | Indiv | 0 | 0 |  | Práce | Běžná |  |  |  | POL1_
120 | 998766201R00 | Přesun hmot pro konstrukce truhlářské v objektech výšky do 6 m | % | 278.8 |  | 0 | 0 | 0 | 1.2 | 334.56 | 21 | 0 | 0 | 0 | 0 | 0 | 800-766 | RTS 23/ II | RTS 23/ II | 0 | 0 |  | Přesun hmot | Běžná |  |  |  | POL7_
|  | 50 m vodorovně | [25 empty] | SPI
Díl: | 767 | Konstrukce zámečnické |  |  |  | 0 |  | 0 |  | 2153391.1 |  | 0 |  | 0 |  | 0 |  |  |  |  | 0 | [6 empty] | DIL
121 | 767-001 | D+M A/1 Okno hliníkové dvoudilné o rozměru 2350/1250 | ks | 1 |  | 0 | 0 | 0 | 36250 | 36250 | 21 | 0 | 0 | 0 | 0 | 0 |  | Vlastní | Indiv | 0 | 0 |  | Práce | Běžná |  |  |  | POL1_
122 | 767-002 | D+M A/2 Dveře vstupní hliníkové o rozměru 1050/2250 | ks | 2 |  | 0 | 0 | 0 | 41200 | 82400 | 21 | 0 | 0 | 0 | 0 | 0 |  | Vlastní | Indiv | 0 | 0 |  | Práce | Běžná |  |  |  | POL1_
123 | 767-003 | D+M A/3 Dveře vstupní s nadsvětlíkem o rozměru 1150/3600 | ks | 5 |  | 0 | 0 | 0 | 72450 | 362250 | 21 | 0 | 0 | 0 | 0 | 0 |  | Vlastní | Indiv | 0 | 0 |  | Práce | Běžná |  |  |  | POL1_
124 | 767-004 | D+M A/4 Vrata hliníková dvoukřídlá o rozměru 3750/3600 | ks | 5 |  | 0 | 0 | 0 | 325640 | 1628200 | 21 | 0 | 0 | 0 | 0 | 0 |  | Vlastní | Indiv | 0 | 0 |  | Práce | Běžná |  |  |  | POL1_
125 | 998767201R00 | Přesun hmot pro kovové stavební doplňk. konstrukce v objektech výšky do 6 m | % | 21091 |  | 0 | 0 | 0 | 2.1 | 44291.1 | 21 | 0 | 0 | 0 | 0 | 0 | 800-767 | RTS 23/ II | RTS 23/ II | 0 | 0 |  | Přesun hmot | Běžná |  |  |  | POL7_
|  | 50 m vodorovně | [25 empty] | SPI
Díl: | 771 | Podlahy z dlaždic a obklady |  |  |  | 0 |  | 9486.88 |  | 7996.58 |  | 0 |  | 0.24 |  | 0 |  |  |  |  | 12.13 | [6 empty] | DIL
126 | 771575118R00 | Montáž podlah z dlaždic keramických 600 x 600 mm, režných nebo glazovaných, hladkých, kladených do flexibilního tmele | m2 | 8 |  | 0 | 211.81 | 1694.48 | 759.19 | 6073.52 | 21 | 0 | 0.00693 | 0.06 | 0 | 0 | 800-771 | RTS 23/ II | RTS 23/ II | 1.35 | 10.8 |  | Práce | Běžná |  |  |  | POL1_
|  | 1.03 : 4,6 |  | 4.6 | [23 empty] | VV | 0
|  | 1.04 : 3,4 |  | 3.4 | [23 empty] | VV | 0
127 | 771579792R00 | Příplatky k položkám montáže podlah keramických příplatek za podlahy keramické v omezeném prostoru | m2 | 8 |  | 0 | 0 | 0 | 93.6 | 748.8 | 21 | 0 | 0 | 0 | 0 | 0 | 800-771 | RTS 23/ II | RTS 23/ II | 0.166 | 1.33 |  | Práce | Běžná |  |  |  | POL1_
|  | Odkaz na mn. položky pořadí 126 : 8,00000 |  | 8 | [23 empty] | VV | 5
128 | 597642070R | Dlažba keramická bez glazury (UGL); tl. = 10,0 mm; a = 598 mm; b = 598 mm; povrch: hladký, matný; mrazuvzdorný; protiskluznost: R9; µ = 0,5; barva: černá | m2 | 9.2 |  | 0 | 847 | 7792.4 | 0 | 0 | 21 | 0 | 0.0192 | 0.18 | 0 | 0 | SPCM | RTS 23/ II | RTS 23/ II | 0 | 0 |  | Specifikace | Běžná |  |  |  | POL3_
|  | Odkaz na mn. položky pořadí 126 : 8,00000*1,15 |  | 9.2 | [23 empty] | VV | 5
129 | 998771201R00 | Přesun hmot pro podlahy z dlaždic v objektech výšky do 6 m | % | 163.092 |  | 0 | 0 | 0 | 7.2 | 1174.26 | 21 | 0 | 0 | 0 | 0 | 0 | 800-771 | RTS 23/ II | RTS 23/ II | 0 | 0 |  | Přesun hmot | Běžná |  |  |  | POL7_
|  | 50 m vodorovně | [25 empty] | SPI
Díl: | 776 | Podlahy povlakové |  |  |  | 0 |  | 1004.03 |  | 34435.07 |  | 0 |  | 0.2 |  | 0 |  |  |  |  | 12.28 | [6 empty] | DIL
130 | 777531022R00 | Podlahy ze stěrky akrylátové s disperzí samonivelační hmota, tloušťky 2 mm, Penetrace | m2 | 14.8 |  | 0 | 67.84 | 1004.03 | 214.16 | 3169.57 | 21 | 0 | 0.00404 | 0.06 | 0 | 0 | 800-773 | RTS 23/ II | RTS 23/ II | 0.38 | 5.62 |  | Práce | Běžná |  |  |  | POL1_
|  | včetně penetrace podkladu | [25 empty] | SPI
|  | Odkaz na mn. položky pořadí 131 : 14,80000 |  | 14.8 | [23 empty] | VV | 5
131 | 776521200RVP | Lepení povlakových podlah z dílců PVC a CV (vinyl), včetně vinylové podlahoviny tl. 2 mm | m2 | 14.8 |  | 0 | 0 | 0 | 2090 | 30932 | 21 | 0 | 0.00965 | 0.14 | 0 | 0 |  | Vlastní | RTS 23/ I | 0.45 | 6.66 |  | Práce | Běžná |  |  |  | POL1_
|  | 1.02 : 14,8 |  | 14.8 | [23 empty] | VV | 0
132 | 998776203R00 | Přesun hmot pro podlahy povlakové v objektech výšky do 24 m | % | 351.056 |  | 0 | 0 | 0 | 0.95 | 333.5 | 21 | 0 | 0 | 0 | 0 | 0 | 800-775 | RTS 23/ II | RTS 23/ II | 0 | 0 |  | Přesun hmot | Běžná |  |  |  | POL7_
|  | vodorovně do 50 m | [25 empty] | SPI
Díl: | 781 | Obklady keramické |  |  |  | 0 |  | 8027.33 |  | 73027.27 |  | 0 |  | 1.46 |  | 0 |  |  |  |  | 57.75 | [6 empty] | DIL
133 | 781475124R00 | Montáž obkladů vnitřních z dlaždic keramických kladených do tmele 600 x 600 mm, , kladených do flexibilního tmele | m2 | 39.826 |  | 0 | 168.06 | 6693.16 | 822.94 | 32774.41 | 21 | 0 | 0.00503 | 0.2 | 0 | 0 | 800-771 | RTS 23/ II | RTS 23/ II | 1.45 | 57.75 |  | Práce | Běžná |  |  |  | POL1_7
|  | 1.03 : 2*(1*2+1,48*3+1,06+1,675*2) |  | 21.7 | [23 empty] | VV | 0
|  | 1.04 : 2*(2,815+1,72+1,06+1+0,125+0,9+0,65+1,48+1,48) |  | 22.46 | [23 empty] | VV | 0
|  | -((0,7*1,97*2)+(0,8*1,97)) |  | -4.334 | [23 empty] | VV | 0
134 | 781789704R00 | Montáž obkladů vnějších stěn z mozaikových lepenců příplatky k položkám montáže obkladů vnějších stěn z mozaikových lepenců za kladení do bílého cem. vč. spárování | m2 | 39.826 |  | 0 | 33.5 | 1334.17 | 0 | 0 | 21 | 0 | 0.00309 | 0.12 | 0 | 0 | 800-771 | RTS 23/ II | RTS 23/ II | 0 | 0 |  | Práce | Běžná |  |  |  | POL1_
|  | Odkaz na mn. položky pořadí 133 : 39,82600 |  | 39.826 | [23 empty] | VV | 5
135 | 781-01 | Obklad keramický 600x600 mm | m2 | 45.7999 |  | 0 | 0 | 0 | 810 | 37097.92 | 21 | 0 | 0.025 | 1.14 | 0 | 0 |  | Vlastní | Indiv | 0 | 0 |  | Práce | Běžná |  |  |  | POL1_
|  | Odkaz na mn. položky pořadí 133 : 39,82600*1,15 |  | 45.7999 | [23 empty] | VV | 5
136 | 998781201R00 | Přesun hmot pro obklady keramické v objektech výšky do 6 m | % | 778.9966 |  | 0 | 0 | 0 | 4.05 | 3154.94 | 21 | 0 | 0 | 0 | 0 | 0 | 800-771 | RTS 23/ II | RTS 23/ II | 0 | 0 |  | Přesun hmot | Běžná |  |  |  | POL7_
Díl: | 783 | Nátěry |  |  |  | 0 |  | 242.16 |  | 1119.6 |  | 0 |  | 0 |  | 0 |  |  |  |  | 2.22 | [6 empty] | DIL
137 | 783225600R00 | Nátěry kov.stavebních doplňk.konstrukcí syntetické 2x email, | m2 | 4.8 |  | 0 | 39.73 | 190.7 | 163.77 | 786.1 | 21 | 0 | 0.00028 | 0 | 0 | 0 | 800-783 | RTS 23/ II | RTS 23/ II | 0.307 | 1.47 |  | Práce | Běžná |  |  |  | POL1_
|  | včetně pomocného lešení. | [25 empty] | POP
|  | Nátěr zárubní : 1,2*4 |  | 4.8 | [23 empty] | VV | 0
138 | 783226100R00 | Nátěry kov.stavebních doplňk.konstrukcí syntetické základní, | m2 | 4.8 |  | 0 | 10.72 | 51.46 | 69.48 | 333.5 | 21 | 0 | 8e-05 | 0 | 0 | 0 | 800-783 | RTS 23/ II | RTS 23/ II | 0.156 | 0.75 |  | Práce | Běžná |  |  |  | POL1_
|  | Odkaz na mn. položky pořadí 137 : 4,80000 |  | 4.8 | [23 empty] | VV | 5
Díl: | 784 | Malby |  |  |  | 0 |  | 11855.18 |  | 73127.85 |  | 0 |  | 0.21 |  | 0 |  |  |  |  | 127.79 | [6 empty] | DIL
139 | 784191101R00 | Příprava povrchu Penetrace (napouštění) podkladu disperzní, jednonásobná, Penetrace akrylátová; funkce: zpevnění povrchu, úprava savosti; ředidlo: voda (disperzní) | m2 | 964.6201 |  | 0 | 5.59 | 5392.23 | 18.31 | 17662.19 | 21 | 0 | 7e-05 | 0.07 | 0 | 0 | 800-784 | RTS 23/ II | RTS 23/ II | 0.03248 | 31.33 |  | Práce | Běžná |  |  |  | POL1_
|  | Odkaz na mn. položky pořadí 140 : 964,62010 |  | 964.6201 | [23 empty] | VV | 5
140 | 784195212R00 | Malby z malířských směsí otěruvzdorných, , bělost 82 %, dvojnásobné | m2 | 964.6201 |  | 0 | 6.7 | 6462.95 | 57.5 | 55465.66 | 21 | 0 | 0.00015 | 0.14 | 0 | 0 | 800-784 | RTS 23/ II | RTS 23/ II | 0.1 | 96.46 |  | Práce | Běžná |  |  |  | POL1_
|  | 1.NP : | [25 empty] | VV | 0
|  | 1.02 : 4,26*(2,9*2+5,1*2) |  | 68.16 | [23 empty] | VV | 0
|  | 1.03 : 4,26*(1,6*2+2,9*2) |  | 38.34 | [23 empty] | VV | 0
|  | 1.04 : 4,26*(1,06+2,815*2+1,48*3) |  | 47.4138 | [23 empty] | VV | 0
|  | 1.05 : 4,26*(4,5*2+8,4*2) |  | 109.908 | [23 empty] | VV | 0
|  | 1.06 : 4,26*(7,405+7,3+8,225+9,46) |  | 137.9814 | [23 empty] | VV | 0
|  | 1.07 : 4,26*(7,3+7,405+6,94+8,115) |  | 126.7776 | [23 empty] | VV | 0
|  | 1.08 : 4,26*(6,89+5,655+7,3+7,405) |  | 116.085 | [23 empty] | VV | 0
|  | 1.09 : 4,26*(5,605+7,3+7,405+4,345) |  | 105.0303 | [23 empty] | VV | 0
|  | Odkaz na mn. položky pořadí 26 : 254,75000 |  | 254.75 | [23 empty] | VV | 5
|  | Odkaz na mn. položky pořadí 133 : 39,82600*-1 |  | -39.826 | [23 empty] | VV | 5
Díl: | D96 | Přesuny suti a vybouraných hmot |  |  |  | 0 |  | 0 |  | 3102163.34 |  | 0 |  | 0 |  | 0 |  |  |  |  | 1838.59 | [6 empty] | DIL
141 | 979990107R00 | Poplatek za skládku za uložení, směs betonu, cihel a dřeva, , skupina 17 09 04 z Katalogu odpadů | t | 812.8407 |  | 0 | 0 | 0 | 2310 | 1877662.09 | 21 | 0 | 0 | 0 | 0 | 0 | 801-3 | RTS 23/ II | RTS 23/ II | 0 | 0 |  | Práce | Běžná |  |  |  | POL1_
142 | 979990121R00 | Poplatek za skládku za uložení, asfaltové pásy, , skupina 17 03 02 z Katalogu odpadů | t | 3.74 |  | 0 | 0 | 0 | 3415 | 12772.1 | 21 | 0 | 0 | 0 | 0 | 0 | 801-3 | RTS 23/ II | RTS 23/ II | 0 | 0 |  | Práce | Běžná |  |  |  | POL1_
143 | 979990201R00 | Poplatek za skládku za uložení, azbestocementové výrobky, , skupina 17 06 05 z Katalogu odpadů | t | 6.4286 |  | 0 | 0 | 0 | 3625 | 23303.68 | 21 | 0 | 0 | 0 | 0 | 0 | 801-3 | RTS 23/ II | RTS 23/ II | 0 | 0 |  | Práce | Běžná |  |  |  | POL1_
144 | 979086112R00 | Vodorovná doprava suti a vybouraných hmot nakládání nebo překládání suti a vybouraných hmot na dopravní prostředek při vodorovné dopravě, , | t | 823.0093 |  | 0 | 0 | 0 | 200.5 | 165013.37 | 21 | 0 | 0 | 0 | 0 | 0 | 832-1 | RTS 23/ II | RTS 23/ II | 0.277 | 227.97 |  | Přesun suti | Běžná |  |  |  | POL8_
|  | bez naložení, s vyložením a hrubým urovnáním | [25 empty] | SPI
|  | Včetně: | [25 empty] | POP
|  | - při vodorovné dopravě po suchu : přepravy za ztížených provozních podmínek, | [25 empty] | POP
|  | - při vodorovné dopravě po vodě : vyložení na hromady na suchu nebo na přeložení na dopravní prostředek na suchu do 15 m vodorovně a současně do 4 m svisle, | [25 empty] | POP |  | - při vodorovné dopravě po vodě : vyložení na hromady na suchu nebo na přeložení na dopravní prostředek na suchu do 15 m vodorovně a současně do 4 m svisle,
|  | - při nakládání nebo překládání : dopravy do 15 m vodorovně a současně do 4 m svisle. | [25 empty] | POP
145 | 979081111R00 | Odvoz suti a vybouraných hmot na skládku do 1 km | t | 823.0093 |  | 0 | 0 | 0 | 271.5 | 223447.03 | 21 | 0 | 0 | 0 | 0 | 0 | 801-3 | RTS 23/ II | RTS 23/ II | 0.49 | 403.27 |  | Přesun suti | Běžná |  |  |  | POL8_
|  | Včetně naložení na dopravní prostředek a složení na skládku, bez poplatku za skládku. | [25 empty] | POP
146 | 979081121R00 | Odvoz suti a vybouraných hmot na skládku příplatek za každý další 1 km | t | 12345.14 |  | 0 | 0 | 0 | 25 | 308628.5 | 21 | 0 | 0 | 0 | 0 | 0 | 801-3 | RTS 23/ II | RTS 23/ II | 0 | 0 |  | Přesun suti | Běžná |  |  |  | POL8_
147 | 979082111R00 | Vnitrostaveništní doprava suti a vybouraných hmot do 10 m | t | 823.0093 |  | 0 | 0 | 0 | 383.5 | 315624.08 | 21 | 0 | 0 | 0 | 0 | 0 | 801-3 | RTS 23/ II | RTS 23/ II | 0.942 | 775.27 |  | Přesun suti | Běžná |  |  |  | POL8_
148 | 979082121R00 | Vnitrostaveništní doprava suti a vybouraných hmot příplatek k ceně za každých dalších 5 m | t | 4115.0467 |  | 0 | 0 | 0 | 42.7 | 175712.49 | 21 | 0 | 0 | 0 | 0 | 0 | 801-3 | RTS 23/ II | RTS 23/ II | 0.105 | 432.08 |  | Přesun suti | Běžná |  |  |  | POL8_
[26 empty] | 15 | 21 | DPH
| Celkem |  |  |  |  | 0 | [19 empty] | 0 | 0 | SUM
END
Note on S6: Jedná se o informaci, zda se jedná o položku, která je do rozpočtu zadána z cenové soustavy RTS, nebo vlastní.
Note on T6: Jedná se o název CÚ, která je zadána u položky rozpočtu

## SO 03 ASR
Položkový soupis prací a dodávek | [27 empty] | #TypZaznamu#
S: | 2023/09 | Technické muzeum Pardubického kraje | [25 empty] | STA
O: | SO 03 | Budova 3 (sklady) | [22 empty] | STA |  |  | OBJ
R: | D1.1 | Architektonicko - stavební řešení | [25 empty] | ROZ
P.č. | Číslo položky | Název položky | MJ | Množství | Cena / MJ | Celkem | Dodávka | Dodávka celk. | Montáž | Montáž celk. | DPH | Cena s DPH | Hmotnost / MJ | Hmotnost celk.(t) | Dem. hmotnost / MJ | Dem. hmotnost celk.(t) | Ceník | Cen. soustava / platnost | Cenová úroveň | Nhod / MJ | Nhod celk. | Dodavatel | Typ položky | Stav položky
Díl: | 3 | Svislé a kompletní konstrukce |  |  |  | 0 |  | 14347.77 |  | 4192.35 |  | 0 |  | 1.56 |  | 0 |  |  |  |  | 7.83 | [6 empty] | DIL
1 | 317147321R00 | Překlady pórobetonové nenosné délky 1200 mm, šířky 150 mm, výšky 250 mm | kus | 1 |  | 0 | 843.28 | 843.28 | 131.72 | 131.72 | 21 | 0 | 0.03487 | 0.03 | 0 | 0 | 801-1 | RTS 23/ II | RTS 23/ II | 0.242 | 0.24 |  | Práce | Běžná |  |  |  | POL1_
2 | 342255028R00 | Příčky z cihel a tvárnic nepálených příčky z příčkovek pórobetonových tloušťky 150 mm | m2 | 13.68 |  | 0 | 987.17 | 13504.49 | 296.83 | 4060.63 | 21 | 0 | 0.11219 | 1.53 | 0 | 0 | 801-1 | RTS 23/ II | RTS 23/ II | 0.55489 | 7.59 |  | Práce | Běžná |  |  |  | POL1_
|  | včetně pomocného lešení | [25 empty] | SPI
|  | 1.NP : 3,8*3,6 |  | 13.68 | [23 empty] | VV | 0
Díl: | 61 | Úpravy povrchů vnitřní |  |  |  | 0 |  | 13462.07 |  | 43197.69 |  | 0 |  | 2.09 |  | 0 |  |  |  |  | 77.2 | [6 empty] | DIL
3 | 611421231RT2 | Oprava vnitřních vápenných omítek stropů železobetonových rovných tvárnicových a kleneb v množství opravované plochy v množství opravované plochy přes 5 do 10 %, štukových | m2 | 105 |  | 0 | 37.78 | 3966.9 | 104.72 | 10995.6 | 21 | 0 | 0.00412 | 0.43 | 0 | 0 | 801-4 | RTS 23/ II | RTS 23/ I | 0.19351 | 20.32 |  | Práce | Běžná |  |  |  | POL1_
|  | Včetně pomocného pracovního lešení o výšce podlahy do 1900 mm a pro zatížení do 1,5 kPa. | [25 empty] | POP
|  | 1.01 : 26,1 |  | 26.1 | [23 empty] | VV | 0
|  | 1.02 : 25,8 |  | 25.8 | [23 empty] | VV | 0
|  | 1.03 : 25,8 |  | 25.8 | [23 empty] | VV | 0
|  | 1.04 : 25,8 |  | 25.8 | [23 empty] | VV | 0
|  | 1,5 |  | 1.5 | [23 empty] | VV | 0
4 | 612401391RT2 | Omítky malých ploch vnitřních stěn přes 0,25 do 1 m2, vápennou štukovou omítkou | kus | 2 |  | 0 | 306.44 | 612.88 | 497.56 | 995.12 | 21 | 0 | 0.03562 | 0.07 | 0 | 0 | 801-4 | RTS 23/ II | RTS 23/ II | 0.88293 | 1.77 |  | Práce | Běžná |  |  |  | POL1_
|  | jakoukoliv maltou, z pomocného pracovního lešení o výšce podlahy do 1900 mm a pro zatížení do 1,5 kPa, | [25 empty] | SPI |  | jakoukoliv maltou, z pomocného pracovního lešení o výšce podlahy do 1900 mm a pro zatížení do 1,5 kPa,
5 | 612409991RT2 | Začištění omítek kolem oken, dveří a obkladů apod. s použitím suché maltové směsi | m | 5.1 |  | 0 | 26.49 | 135.1 | 90.01 | 459.05 | 21 | 0 | 0.00238 | 0.01 | 0 | 0 | 801-4 | RTS 23/ II | RTS 23/ II | 0.18233 | 0.93 |  | Práce | Běžná |  |  |  | POL1_
|  | 1.NP - ostění dveří : 2+2+1,1 |  | 5.1 | [23 empty] | VV | 0
6 | 612421637R00 | Omítky vnitřní stěn vápenné nebo vápenocementové v podlaží i ve schodišti štukové | m2 | 13.68 |  | 0 | 68.5 | 937.08 | 453.5 | 6203.88 | 21 | 0 | 0.04766 | 0.65 | 0 | 0 | 801-1 | RTS 23/ II | RTS 23/ II | 0.84 | 11.49 |  | Práce | Běžná |  |  |  | POL1_
|  | 1.NP : 3,8*3,6 |  | 13.68 | [23 empty] | VV | 0
7 | 612421231RT2 | Oprava vnitřních vápenných omítek stěn v množství opravované plochy přes 5 do 10 %, štukových | m2 | 227.81 |  | 0 | 29.49 | 6718.12 | 98.01 | 22327.66 | 21 | 0 | 0.00355 | 0.81 | 0 | 0 | 801-4 | RTS 23/ II | RTS 23/ II | 0.17016 | 38.76 |  | Práce | Běžná |  |  |  | POL1_
|  | omítky vnitřní : 3,6*(6,26*8+3,635*7+29*0,2) |  | 292.77 | [23 empty] | VV | 0
|  | -2,9*2,8*8 |  | -64.96 | [23 empty] | VV | 0
8 | 612425931RT2 | Omítka vápenná vnitřního ostění omítkou štukovou | m2 | 3.315 |  | 0 | 329.41 | 1091.99 | 668.59 | 2216.38 | 21 | 0 | 0.03491 | 0.12 | 0 | 0 | 801-4 | RTS 23/ II | RTS 23/ II | 1.1842 | 3.93 |  | Práce | Běžná |  |  |  | POL1_
|  | okenního nebo dveřního, z pomocného pracovního lešení o výšce podlahy do 1900 mm a pro zatížení do 1,5 kPa, | [25 empty] | SPI |  | okenního nebo dveřního, z pomocného pracovního lešení o výšce podlahy do 1900 mm a pro zatížení do 1,5 kPa,
|  | 1.NP - ostění dveří : 0,45*(2+2+1,1) |  | 2.295 | [23 empty] | VV | 0
|  | 0,2*(2+2+1,1) |  | 1.02 | [23 empty] | VV | 0
Díl: | 62 | Úpravy povrchů vnější |  |  |  | 0 |  | 12439.89 |  | 19936.42 |  | 0 |  | 0.96 |  | 0 |  |  |  |  | 35.7 | [6 empty] | DIL
9 | 622421143R00 | Omítky vnější stěn vápenné nebo vápenocementové štukové, , složitost 1÷ 2 | m2 | 16.2 |  | 0 | 69.07 | 1118.93 | 532.93 | 8633.47 | 21 | 0 | 0.05258 | 0.85 | 0 | 0 | 801-1 | RTS 23/ II | RTS 23/ II | 0.917 | 14.86 |  | Práce | Běžná |  |  |  | POL1_
|  | 1.NP : 4,5*3,6 |  | 16.2 | [23 empty] | VV | 0
10 | 622471317R00 | Nátěry a nástřiky vnějších stěn a pilířů základním a krycím nátěrem (nebo přestřikem povrchu) hmota akrylátová, složitost 1 ÷ 2, | m2 | 65.128 |  | 0 | 151.86 | 9890.34 | 121.64 | 7922.17 | 21 | 0 | 0.00076 | 0.05 | 0 | 0 | 801-1 | RTS 23/ II | RTS 23/ II | 0.23 | 14.98 |  | Práce | Běžná |  |  |  | POL1_
|  | Penetrace + 2 x krycí nátěr. | [25 empty] | SPI
|  | Penetrace + 2 x krycí nátěr. | [25 empty] | POP
|  | Odkaz na mn. položky pořadí 9 : 16,20000 |  | 16.2 | [23 empty] | VV | 5
|  | Stávající fasáda : (3,6*26,715)-(2,865*2,8*8) |  | 31.998 | [23 empty] | VV | 0
|  | 0,25*(2,865+2,8+2,8)*8 |  | 16.93 | [23 empty] | VV | 0
11 | 622481211RT2 | Vyztužení povrchových úprav vnějších stěn stěrkou s výztužnou sklotextilní tkaninou, s dodávkou sítě a stěrkového tmelu | m2 | 16.2 |  | 0 | 88.31 | 1430.62 | 208.69 | 3380.78 | 21 | 0 | 0.00367 | 0.06 | 0 | 0 | 801-1 | RTS 23/ II | RTS 23/ II | 0.362 | 5.86 |  | Práce | Běžná |  |  |  | POL1_
|  | Odkaz na mn. položky pořadí 9 : 16,20000 |  | 16.2 | [23 empty] | VV | 5
Díl: | 63 | Podlahy a podlahové konstrukce |  |  |  | 0 |  | 64216.47 |  | 40278.14 |  | 0 |  | 3.04 |  | 0 |  |  |  |  | 70.64 | [6 empty] | DIL
12 | 631316115R00 | Mazanina z betonu prostého speciální povrchové úpravy mazanin postřik nových betonových podlah proti prvotnímu vysychání, | m2 | 105 |  | 0 | 42.71 | 4484.55 | 10.89 | 1143.45 | 21 | 0 | 0.00022 | 0.02 | 0 | 0 | 801-1 | RTS 23/ II | RTS 23/ II | 0.02 | 2.1 |  | Práce | Běžná |  |  |  | POL1_
|  | (z kameniva) hlazená dřevěným hladítkem | [25 empty] | SPI
|  | Odkaz na mn. položky pořadí 13 : 105,00000 |  | 105 | [23 empty] | VV | 5
13 | 631316211R00 | Mazanina z betonu prostého speciální povrchové úpravy mazanin povrchový vsyp strojně hlazený, směsí s křemíkem | m2 | 105 |  | 0 | 56.3 | 5911.5 | 122.2 | 12831 | 21 | 0 | 0.005 | 0.53 | 0 | 0 | 801-1 | RTS 23/ II | RTS 23/ II | 0.178 | 18.69 |  | Práce | Běžná |  |  |  | POL1_
|  | (z kameniva) hlazená dřevěným hladítkem | [25 empty] | SPI
|  | Odkaz na mn. položky pořadí 15 : 105,00000 |  | 105 | [23 empty] | VV | 5
14 | 631311121R00 | Doplnění mazanin betonem prostým o ploše jednotlivě do 1 m2 tloušťky do 80 mm | m3 | 0.10725 |  | 0 | 2736.75 | 293.52 | 2243.25 | 240.59 | 21 | 0 | 2.5 | 0.27 | 0 | 0 | 801-4 | RTS 23/ II | RTS 23/ II | 4.66 | 0.5 |  | Práce | Běžná |  |  |  | POL1_
|  | prostým betonem (s dodáním hmot) bez potěru, | [25 empty] | SPI
|  | 1.NP u dveř. otvoru : 1,1*0,65*0,15 |  | 0.10725 | [23 empty] | VV | 0
15 | 632477123R00 | Reprofilace vodorovných betonových povrchů polymercementová malta+penetrace, tloušťky do 10 mm | m2 | 105 |  | 0 | 509.78 | 53526.9 | 248.22 | 26063.1 | 21 | 0 | 0.02118 | 2.22 | 0 | 0 | 801-4 | RTS 23/ II | RTS 23/ II | 0.47 | 49.35 |  | Práce | Běžná |  |  |  | POL1_
|  | rozmíchání směsi s vodou, nanesení stěrky | [25 empty] | SPI
|  | 1.01 : 26,1 |  | 26.1 | [23 empty] | VV | 0
|  | 1.02 : 25,8 |  | 25.8 | [23 empty] | VV | 0
|  | 1.03 : 25,8 |  | 25.8 | [23 empty] | VV | 0
|  | 1.04 : 25,8 |  | 25.8 | [23 empty] | VV | 0
|  | 1,5 |  | 1.5 | [23 empty] | VV | 0
Díl: | 94 | Lešení a stavební výtahy |  |  |  | 0 |  | 4740.45 |  | 7057.05 |  | 0 |  | 0.35 |  | 0 |  |  |  |  | 14.3 | [6 empty] | DIL
16 | 941955004R00 | Lešení lehké pracovní pomocné pomocné, o výšce lešeňové podlahy přes 2,5 do 3,5 m | m2 | 55 |  | 0 | 86.19 | 4740.45 | 128.31 | 7057.05 | 21 | 0 | 0.00635 | 0.35 | 0 | 0 | 800-3 | RTS 23/ II | RTS 23/ II | 0.26 | 14.3 |  | Práce | Běžná |  |  |  | POL1_
Díl: | 95 | Dokončovací konstrukce na pozemních stavbách |  |  |  | 0 |  | 202.65 |  | 14392.35 |  | 0 |  | 0 |  | 0 |  |  |  |  | 32.34 | [6 empty] | DIL
17 | 952901111R00 | Vyčištění budov a ostatních objektů budov bytové nebo občanské výstavby - zametení a umytí podlah, dlažeb, obkladů, schodů v místnostech, chodbách a schodištích, vyčištění a umytí oken, dveří s rámy, zárubněmi, umytí a vyčištění jiných zasklených a natíraných ploch a zařizovacích předmětů před předáním do užívání světlá výška podlaží do 4 m | m2 | 105 |  | 0 | 1.93 | 202.65 | 137.07 | 14392.35 | 21 | 0 | 4e-05 | 0 | 0 | 0 | 801-1 | RTS 23/ II | RTS 23/ II | 0.308 | 32.34 |  | Práce | Běžná |  |  |  | POL1_
Díl: | 96 | Bourání konstrukcí |  |  |  | 0 |  | 9372.2 |  | 332911.51 |  | 0 |  | 0.07 |  | 123.73 |  |  |  |  | 569.84 | [6 empty] | DIL
18 | 961044111R00 | Bourání základů z betonu prostého | m3 | 13.6628 |  | 0 | 0 | 0 | 3925 | 53626.33 | 21 | 0 | 0 | 0 | 2 | 27.33 | 801-3 | RTS 23/ II | RTS 23/ II | 6.436 | 87.93 |  | Práce | Běžná |  |  |  | POL1_
|  | nebo vybourání otvorů průřezové plochy přes 4 m2 v základech, | [25 empty] | SPI
|  | 1.NP : | [25 empty] | VV | 0
|  | zákl. deska : 10,56*4,46*0,1 |  | 4.7098 | [23 empty] | VV | 0
|  | zákl. pásy : (10,56*2+4,46)*0,5*0,7 |  | 8.953 | [23 empty] | VV | 0
19 | 962031116R00 | Bourání příček z cihel pálených plných, tloušťky 140 mm | m2 | 20.82 |  | 0 | 19.43 | 404.53 | 173.57 | 3613.73 | 21 | 0 | 0.00067 | 0.01 | 0.319 | 6.64 | 801-3 | RTS 23/ II | RTS 23/ II | 0.317 | 6.6 |  | Práce | Běžná |  |  |  | POL1_
|  | nebo vybourání otvorů průřezové plochy přes 4 m2 v příčkách, včetně pomocného lešení o výšce podlahy do 1900 mm a pro zatížení do 1,5 kPa (150 kg/m2), | [25 empty] | SPI |  | nebo vybourání otvorů průřezové plochy přes 4 m2 v příčkách, včetně pomocného lešení o výšce podlahy do 1900 mm a pro zatížení do 1,5 kPa (150 kg/m2),
|  | 1.NP : 3*(3,47*2) |  | 20.82 | [23 empty] | VV | 0
20 | 962032254R00 | Bourání zdiva nadzákladového z cihel cementových, na maltu cementovou | m3 | 30.3408 |  | 0 | 37.29 | 1131.41 | 1070.71 | 32486.23 | 21 | 0 | 0.00128 | 0.04 | 2 | 60.68 | 801-3 | RTS 23/ II | RTS 23/ II | 1.779 | 53.98 |  | Práce | Běžná |  |  |  | POL1_
|  | nebo vybourání otvorů průřezové plochy přes 4 m2 ve zdivu nadzákladovém, včetně pomocného lešení o výšce podlahy do 1900 mm a pro zatížení do 1,5 kPa (150 kg/m2) | [25 empty] | SPI |  | nebo vybourání otvorů průřezové plochy přes 4 m2 ve zdivu nadzákladovém, včetně pomocného lešení o výšce podlahy do 1900 mm a pro zatížení do 1,5 kPa (150 kg/m2)
|  | 1.NP : 0,35*(3,22*10,56+3,95*10,56+4,46*3,6) |  | 32.1199 | [23 empty] | VV | 0
|  | 0,46*0,46*3,22*4 |  | 2.7254 | [23 empty] | VV | 0
|  | -(2,86*1,5*3)*0,35 |  | -4.5045 | [23 empty] | VV | 0
21 | 965042241R00 | Bourání podkladů pod dlažby nebo litých celistvých dlažeb a mazanin betonových nebo z litého asfaltu, tloušťky přes 100 mm, plochy přes 4 m2 | m3 | 7.0646 |  | 0 | 0 | 0 | 2800 | 19780.99 | 21 | 0 | 0 | 0 | 2.2 | 15.54 | 801-3 | RTS 23/ II | RTS 23/ II | 5.867 | 41.45 |  | Práce | Běžná |  |  |  | POL1_
|  | 1.NP : 10,56*4,46*0,15 |  | 7.0646 | [23 empty] | VV | 0
22 | 965048515R00 | Bourání podkladů pod dlažby nebo litých celistvých dlažeb a mazanin Broušení betonového povrchu do tloušťky 5 mm | m2 | 105 |  | 0 | 0 | 0 | 357.5 | 37537.5 | 21 | 0 | 0 | 0 | 0.0126 | 1.32 | 801-3 | RTS 23/ II | RTS 23/ II | 0.33 | 34.65 |  | Práce | Běžná |  |  |  | POL1_
|  | Odkaz na mn. položky pořadí 15 : 105,00000 |  | 105 | [23 empty] | VV | 5
23 | 965049111R00 | Bourání podkladů pod dlažby nebo litých celistvých dlažeb a mazanin příplatek za bourání mazanin vyztužených svařovanou sítí, tloušťky do 100 mm | m3 | 7.0646 |  | 0 | 0 | 0 | 1964 | 13874.95 | 21 | 0 | 0 | 0 | 0 | 0 | 801-3 | RTS 23/ II | RTS 23/ II | 4.828 | 34.11 |  | Práce | Běžná |  |  |  | POL1_
|  | Odkaz na mn. položky pořadí 21 : 7,06464 |  | 7.0646 | [23 empty] | VV | 5
24 | 968072356R00 | Vybourání a vyjmutí kovových rámů a rolet rámů, včetně pomocného lešení o výšce podlahy do 1900 mm a pro zatížení do 1,5 kPa (150 kg/m2) okenních zdvojených, plochy do 4 m2 | m2 | 12.87 |  | 0 | 20.22 | 260.23 | 296.78 | 3819.56 | 21 | 0 | 0.00069 | 0.01 | 0.053 | 0.68 | 801-3 | RTS 23/ II | RTS 23/ II | 0.66 | 8.49 |  | Práce | Běžná |  |  |  | POL1_
|  | 1.NP : 2,86*1,5*3 |  | 12.87 | [23 empty] | VV | 0
25 | 968072455R00 | Vybourání a vyjmutí kovových rámů a rolet rámů, včetně pomocného lešení o výšce podlahy do 1900 mm a pro zatížení do 1,5 kPa (150 kg/m2) dveřních zárubní, plochy do 2 m2 | m2 | 3.8 |  | 0 | 34.17 | 129.85 | 422.83 | 1606.75 | 21 | 0 | 0.00117 | 0 | 0.076 | 0.29 | 801-3 | RTS 23/ II | RTS 23/ II | 0.939 | 3.57 |  | Práce | Běžná |  |  |  | POL1_
|  | 1.NP : 1*2+0,9*2 |  | 3.8 | [23 empty] | VV | 0
26 | 970241250R00 | Řezání prostého betonu hloubka řezu 250 mm | m | 21 |  | 0 | 267.93 | 5626.53 | 1391.07 | 29212.47 | 21 | 0 | 0 | 0 | 0.00046 | 0.01 | 801-3 | RTS 23/ II | RTS 23/ II | 2.25 | 47.25 |  | Práce | Běžná |  |  |  | POL1_
27 | 971033651R00 | Vybourání otvorů ve zdivu cihelném z jakýchkoliv cihel pálených na jakoukoliv maltu vápenou nebo vápenocementovou, plochy do 4 m2, tloušťky do 600 mm | m3 | 0.847 |  | 0 | 53.21 | 45.07 | 1613.79 | 1366.88 | 21 | 0 | 0.00182 | 0 | 1.8 | 1.52 | 801-3 | RTS 23/ II | RTS 23/ II | 3.608 | 3.06 |  | Práce | Běžná |  |  |  | POL1_
|  | základovém nebo nadzákladovém, | [25 empty] | SPI
|  | Včetně pomocného lešení o výšce podlahy do 1900 mm a pro zatížení do 1,5 kPa (150 kg/m2). | [25 empty] | POP
|  | 1.NP : | [25 empty] | VV | 0
|  | otvor pro dveře : 1,1*2,2*0,35 |  | 0.847 | [23 empty] | VV | 0
28 | 978012121R00 | Otlučení omítek vápenných nebo vápenocementových vnitřních s vyškrabáním spár, s očištěním zdiva stropů rákosovaných, v rozsahu do 10 % | m2 | 105 |  | 0 | 0 | 0 | 16.5 | 1732.5 | 21 | 0 | 0 | 0 | 0.004 | 0.42 | 801-3 | RTS 23/ II | RTS 23/ I | 0.042 | 4.41 |  | Práce | Běžná |  |  |  | POL1_
|  | Odkaz na mn. položky pořadí 3 : 105,00000 |  | 105 | [23 empty] | VV | 5
29 | 978013121R00 | Otlučení omítek vápenných nebo vápenocementových vnitřních s vyškrabáním spár, s očištěním zdiva stěn, v rozsahu do 10 % | m2 | 227.81 |  | 0 | 0 | 0 | 12.2 | 2779.28 | 21 | 0 | 0 | 0 | 0.004 | 0.91 | 801-3 | RTS 23/ II | RTS 23/ II | 0.03 | 6.83 |  | Práce | Běžná |  |  |  | POL1_
|  | Odkaz na mn. položky pořadí 7 : 227,81000 |  | 227.81 | [23 empty] | VV | 5
30 | 762841812R00 | Demontáž podbití stropů a střech do 60° z prken tl. do 35 mm s omítkou | m2 | 24.4 |  | 0 | 4.7 | 114.68 | 140.3 | 3423.32 | 21 | 0 | 0.00016 | 0 | 0.064 | 1.56 | 800-762 | RTS 23/ II | RTS 23/ I | 0.266 | 6.49 |  | Práce | Nedokončená |  |  |  | POL1_
|  | m.č.105 : 12,3 |  | 12.3 | [23 empty] | VV | 0
|  | m.č.106 : 12,1 |  | 12.1 | [23 empty] | VV | 0
31 | 764322840R00 | Demontáž oplechování okapů na střechách s tvrdou krytinou, rš 500 mm, sklonu do 30° | m | 78.7 |  | 0 | 0 | 0 | 41.8 | 3289.66 | 21 | 0 | 0 | 0 | 0.00384 | 0.3 | 800-764 | RTS 23/ II | RTS 23/ II | 0.069 | 5.43 |  | Práce | Běžná |  |  |  | POL1_
|  | Střecha : 36,8*2+5,1 |  | 78.7 | [23 empty] | VV | 0
32 | 764352810R00 | Demontáž žlabů podokapních půlkruhových rovných, rš 330 mm, sklonu do 30° | m | 36.8 |  | 0 | 0 | 0 | 45.5 | 1674.4 | 21 | 0 | 0 | 0 | 0.00336 | 0.12 | 800-764 | RTS 23/ II | RTS 23/ II | 0.069 | 2.54 |  | Práce | Běžná |  |  |  | POL1_
|  | Střecha : 36,8 |  | 36.8 | [23 empty] | VV | 0
33 | 764410850R00 | Demontáž oplechování parapetů rš od 100 do 330 mm | m | 8.58 |  | 0 | 0 | 0 | 60.6 | 519.95 | 21 | 0 | 0 | 0 | 0.00135 | 0.01 | 800-764 | RTS 23/ II | RTS 23/ II | 0.092 | 0.79 |  | Práce | Běžná |  |  |  | POL1_
|  | 1.NP : 2,86*3 |  | 8.58 | [23 empty] | VV | 0
34 | 764454803R00 | Demontáž odpadních trub nebo součástí trub kruhových , o průměru 150 mm | m | 4 |  | 0 | 0 | 0 | 53.1 | 212.4 | 21 | 0 | 0 | 0 | 0.00356 | 0.01 | 800-764 | RTS 23/ II | RTS 23/ II | 0.0805 | 0.32 |  | Práce | Běžná |  |  |  | POL1_
35 | 767996801R00 | Demontáž ostatních doplňků staveb atypických konstrukcí o hmotnosti přes 20 do 50 kg | kg | 165 |  | 0 | 10.06 | 1659.9 | 50.44 | 8322.6 | 21 | 0 | 5e-05 | 0.01 | 0.001 | 0.17 | 800-767 | RTS 23/ II | RTS 23/ II | 0.097 | 16.01 |  | Práce | Běžná |  |  |  | POL1_
36 | 762900030RA0 | Demontáž krovů , s laťováním | m2 | 53.424 |  | 0 | 0 | 0 | 291 | 15546.38 | 21 | 0 | 0 | 0 | 0.03924 | 2.1 | AP-PSV | RTS 23/ II | RTS 23/ II | 0.49876 | 26.65 |  | Agregovaná položka | Běžná |  |  |  | POL2_
|  | jakýchkoliv soustav o sklonu do 60 stupňů, z hranolů, hranolků nebo fošen, demontáž laťování včetně všech nadstřešních konstrukcí z latí o průřezové ploše do 25 cm2 při osové vzdálenosti do 50 cm, demontáž bednění včetně všech nadstřešních konstrukcí z prken tloušťky do 32 mm nebo bez bednění podle popisu. | [25 empty] | SPI |  | jakýchkoliv soustav o sklonu do 60 stupňů, z hranolů, hranolků nebo fošen, demontáž laťování včetně všech nadstřešních konstrukcí z latí o průřezové ploše do 25 cm2 při osové vzdálenosti do 50 cm, demontáž bednění včetně všech nadstřešních konstrukcí z prken tloušťky do 32 mm nebo bez bednění podle popisu.
|  | Svislé přemístění ze 2. NP, nebo 1. PP, vodorovné vnitrostaveništní přemístění do 30 m, odvoz na skládku do 10 km. Bez poplatku za skládku. | [25 empty] | POP |  | Svislé přemístění ze 2. NP, nebo 1. PP, vodorovné vnitrostaveništní přemístění do 30 m, odvoz na skládku do 10 km. Bez poplatku za skládku.
|  | Střecha : 10,6*5,04 |  | 53.424 | [23 empty] | VV | 0
37 | 765900030RAB | Demontáž střešních krytin krytiny vláknocementové, z vlnovek | m2 | 185.472 |  | 0 | 0 | 0 | 531 | 98485.63 | 21 | 0 | 0 | 0 | 0.0222 | 4.12 | AP-PSV | RTS 23/ II | RTS 23/ II | 0.96662 | 179.28 |  | Agregovaná položka | Běžná |  |  |  | POL2_
|  | Svislé přemístění ze 2. NP, nebo 1. PP, vodorovné vnitrostaveništní přemístění do 30 m, odvoz na skládku do 10 km. Bez poplatku za skládku. | [25 empty] | POP |  | Svislé přemístění ze 2. NP, nebo 1. PP, vodorovné vnitrostaveništní přemístění do 30 m, odvoz na skládku do 10 km. Bez poplatku za skládku.
|  | Střecha : 36,8*5,04 |  | 185.472 | [23 empty] | VV | 0
Díl: | 99 | Staveništní přesun hmot |  |  |  | 0 |  | 0 |  | 3550.17 |  | 0 |  | 0 |  | 0 |  |  |  |  | 7.6 | [6 empty] | DIL
38 | 999281105R00 | Přesun hmot pro opravy a údržbu objektů pro opravy a údržbu dosavadních objektů včetně vnějších plášťů výšky do 6 m, | t | 8.0962 |  | 0 | 0 | 0 | 438.5 | 3550.17 | 21 | 0 | 0 | 0 | 0 | 0 | 801-4 | RTS 23/ II | RTS 23/ II | 0.9385 | 7.6 |  | Přesun hmot | Běžná |  |  |  | POL7_
|  | oborů 801, 803, 811 a 812 | [25 empty] | SPI
Díl: | 762 | Konstrukce tesařské |  |  |  | 0 |  | 62035.68 |  | 45427.04 |  | 0 |  | 4.05 |  | 0 |  |  |  |  | 66.92 | [6 empty] | DIL
39 | 762341210R00 | Montáž bednění střech rovných o sklonu do 60° z prken hrubých na sraz tloušťky do 32 mm včetně vyřezání otvorů , | m2 | 140 |  | 0 | 0 | 0 | 148 | 20720 | 21 | 0 | 0 | 0 | 0 | 0 | 800-762 | RTS 23/ II | RTS 23/ II | 0.27 | 37.8 |  | Práce | Běžná |  |  |  | POL1_
|  | bednění | [25 empty] | SPI
|  | Odkaz na mn. položky pořadí 47 : 140,00000 |  | 140 | [23 empty] | VV | 5
40 | 762342202RT4 | Montáž laťování střech o sklonu do 60° při vzdálenost latí do 220 mm, včetně dodávky latí 40/60 mm | m2 | 140 |  | 0 | 110.4 | 15456 | 121.6 | 17024 | 21 | 0 | 0.0066 | 0.92 | 0 | 0 | 800-762 | RTS 23/ II | RTS 23/ I | 0.208 | 29.12 |  | Práce | Běžná |  |  |  | POL1_
|  | Odkaz na mn. položky pořadí 48 : 140,00000 |  | 140 | [23 empty] | VV | 5
41 | 762395000R00 | Spojovací a ochranné prostředky svory, prkna, hřebíky, pásová ocel, vruty, impregnace | m3 | 4.48 |  | 0 | 1957 | 8767.36 | 0 | 0 | 21 | 0 | 0.02357 | 0.11 | 0 | 0 | 800-762 | RTS 23/ II | RTS 23/ II | 0 | 0 |  | Práce | Běžná |  |  |  | POL1_
|  | Střecha : 28*5*0,032 |  | 4.48 | [23 empty] | VV | 0
42 | 60511166R | Prkno dřevina: jehličnatá; opracování: omítané; tl. = 32 mm | m3 | 5.488 |  | 0 | 6890 | 37812.32 | 0 | 0 | 21 | 0 | 0.55 | 3.02 | 0 | 0 | SPCM | RTS 23/ II | RTS 23/ II | 0 | 0 |  | Specifikace | Běžná |  |  |  | POL3_
|  | Střecha : 28*5*0,035*1,12 |  | 5.488 | [23 empty] | VV | 0
43 | 998762202R00 | Přesun hmot pro konstrukce tesařské v objektech výšky do 12 m | % | 997.7968 |  | 0 | 0 | 0 | 7.7 | 7683.04 | 21 | 0 | 0 | 0 | 0 | 0 | 800-762 | RTS 23/ II | RTS 23/ II | 0 | 0 |  | Přesun hmot | Běžná |  |  |  | POL7_
|  | 50 m vodorovně | [25 empty] | SPI
Díl: | 764 | Konstrukce klempířské |  |  |  | 0 |  | 193786.45 |  | 173986.24 |  | 0 |  | 0.86 |  | 0 |  |  |  |  | 235 | [6 empty] | DIL
44 | 764221420R00 | Oplechování říms a okapů z titanzinkového plechu výroba a montáž oplechování, včetně zhotovení rohů, spojů a dilatací oplechování říms pod nadřímsovým žlabem s podkladním plechem, rš 500 mm, | m | 27 |  | 0 | 800.34 | 21609.18 | 465.66 | 12572.82 | 21 | 0 | 0.00556 | 0.15 | 0 | 0 | 800-764 | RTS 23/ II | RTS 23/ II | 0.82745 | 22.34 |  | Práce | Běžná |  |  |  | POL1_
|  | včetně spojovacích prostředků a dodávky difuzní fólie. | [25 empty] | POP
45 | 764252403R00 | Žlaby z titanzinkového plechu dodávka a montáž žlabů včetně háků, čel, rohů, rovných hrdel a dilatací podokapních půlkulatých, rš 330 mm | m | 27 |  | 0 | 439.96 | 11878.92 | 287.04 | 7750.08 | 21 | 0 | 0.003 | 0.08 | 0 | 0 | 800-764 | RTS 23/ II | RTS 23/ II | 0.47016 | 12.69 |  | Práce | Běžná |  |  |  | POL1_
|  | K/2 : 27 |  | 27 | [23 empty] | VV | 0
46 | 764291440R00 | Ostatní střešní prvky z titanzinkového plechu dodávka a montáž závětrné lišty, rš 500 mm | m | 33 |  | 0 | 551.27 | 18191.91 | 345.73 | 11409.09 | 21 | 0 | 0.00378 | 0.12 | 0 | 0 | 800-764 | RTS 23/ II | RTS 23/ II | 0.59325 | 19.58 |  | Práce | Běžná |  |  |  | POL1_
|  | včetně spojovacích prostředků a zednické výpomoci. | [25 empty] | POP
|  | K/1 : 33 |  | 33 | [23 empty] | VV | 0
47 | 764554402R00 | Odpadní trouby z titanzinkového plechu dodávka a montáž včetně zděří, manžet, odboček, kolen, odskoků, výpustí vody a přechodových kusů kruhových, průměru 100 mm | m | 3.2 |  | 0 | 508.2 | 1626.24 | 316.8 | 1013.76 | 21 | 0 | 0.00262 | 0.01 | 0 | 0 | 800-764 | RTS 23/ II | RTS 23/ II | 0.526 | 1.68 |  | Práce | Běžná |  |  |  | POL1_
|  | K/2 : 3,2 |  | 3.2 | [23 empty] | VV | 0
48 | 764715111R00 | Krytina trapézových profilů, vlna 40/200 mm, osazených na dřevo, z hliníkového lakovaného plechu, tl. 0,7 mm, dodávka a montáž | m2 | 140 |  | 0 | 1003.43 | 140480.2 | 828.57 | 115999.8 | 21 | 0 | 0.0036 | 0.5 | 0 | 0 | 800-764 | RTS 23/ II | RTS 23/ II | 1.2765 | 178.71 |  | Práce | Běžná |  |  |  | POL1_
|  | s úpravou krytiny u okapů, prostupů a výčnělků | [25 empty] | SPI
|  | včetně okapního plechu, ochranného větracího pásu, spojovacích prostředků a pomocného lešení. | [25 empty] | POP
|  | Střecha : 28*5 |  | 140 | [23 empty] | VV | 0
49 | 764-01 | Zakončení u stávající budovy | kpl | 1 |  | 0 | 0 | 0 | 17500 | 17500 | 21 | 0 | 0 | 0 | 0 | 0 |  | Vlastní | Indiv | 0 | 0 |  | Práce | Běžná |  |  |  | POL1_
50 | 998764201R00 | Přesun hmot pro konstrukce klempířské v objektech výšky do 6 m | % | 3600.32 |  | 0 | 0 | 0 | 2.15 | 7740.69 | 21 | 0 | 0 | 0 | 0 | 0 | 800-764 | RTS 23/ II | RTS 23/ II | 0 | 0 |  | Přesun hmot | Běžná |  |  |  | POL7_
|  | 50 m vodorovně | [25 empty] | SPI
Díl: | 765 | Krytiny tvrdé |  |  |  | 0 |  | 7599.2 |  | 15330.98 |  | 0 |  | 0.03 |  | 0 |  |  |  |  | 24.32 | [6 empty] | DIL
51 | 765799311RK7 | Fólie parotěsné, difúzní a vodotěsné Fólie podstřešní difuzní na krokve, s přelepením spojů, Fólie hladká hydroizolační | m2 | 140 |  | 0 | 54.28 | 7599.2 | 92.22 | 12910.8 | 21 | 0 | 0.0002 | 0.03 | 0 | 0 | 800-765 | RTS 23/ II | RTS 23/ II | 0.14 | 19.6 |  | Práce | Běžná |  |  |  | POL1_
|  | Dodávka a montáž fólie, spojovací pásky včetně spojovacích prostředků. | [25 empty] | POP
|  | Odkaz na mn. položky pořadí 47 : 140,00000 |  | 140 | [23 empty] | VV | 5
52 | 998765202R00 | Přesun hmot pro krytiny tvrdé v objektech výšky do 12 m | % | 205.1 |  | 0 | 0 | 0 | 11.8 | 2420.18 | 21 | 0 | 0 | 0 | 0 | 0 | 800-765 | RTS 23/ II | RTS 23/ II | 0.023 | 4.72 |  | Přesun hmot | Běžná |  |  |  | POL7_
|  | 50 m vodorovně | [25 empty] | SPI
Díl: | 767 | Konstrukce zámečnické |  |  |  | 0 |  | 0 |  | 57196.42 |  | 0 |  | 0 |  | 0 |  |  |  |  | 0 | [6 empty] | DIL
53 | 767-01 | D+M Dveře vnitřní kovové 890/2100 vč. zárubně | kpl | 1 |  | 0 | 0 | 0 | 24510 | 24510 | 21 | 0 | 0 | 0 | 0 | 0 |  | Vlastní | Indiv | 0 | 0 |  | Práce | Běžná |  |  |  | POL1_
54 | 767-02 | D+M Dveře venkovní kovové 900/2000 vč. zárubně | kpl | 1 |  | 0 | 0 | 0 | 31510 | 31510 | 21 | 0 | 0 | 0 | 0 | 0 |  | Vlastní | Indiv | 0 | 0 |  | Práce | Běžná |  |  |  | POL1_
55 | 998767201R00 | Přesun hmot pro kovové stavební doplňk. konstrukce v objektech výšky do 6 m | % | 560.2 |  | 0 | 0 | 0 | 2.1 | 1176.42 | 21 | 0 | 0 | 0 | 0 | 0 | 800-767 | RTS 23/ II | RTS 23/ II | 0 | 0 |  | Přesun hmot | Běžná |  |  |  | POL7_
|  | 50 m vodorovně | [25 empty] | SPI
Díl: | 777 | Podlahy ze syntetických hmot |  |  |  | 0 |  | 63838.95 |  | 14397.29 |  | 0 |  | 0.1 |  | 0 |  |  |  |  | 24.89 | [6 empty] | DIL
56 | 777812121R00 | Nátěr epoxidový, podlah ve výrobních prostorech, skladech, na parkovacích plochách a v garážích, pro normálně až středně težké mechanické a chemické zatížení, skladba: penetrace, 2xnátěr | m2 | 105 |  | 0 | 607.99 | 63838.95 | 129.01 | 13546.05 | 21 | 0 | 0.00095 | 0.1 | 0 | 0 | 800-773 | RTS 23/ II | RTS 23/ I | 0.237 | 24.89 |  | Práce | Běžná |  |  |  | POL1_
|  | včetně penetrace podkladu. | [25 empty] | POP
|  | Odkaz na mn. položky pořadí 15 : 105,00000 |  | 105 | [23 empty] | VV | 5
57 | 998777201R00 | Přesun hmot pro podlahy syntetické v objektech výšky do 6 m | % | 773.85 |  | 0 | 0 | 0 | 1.1 | 851.24 | 21 | 0 | 0 | 0 | 0 | 0 | 800-773 | RTS 23/ II | RTS 23/ II | 0 | 0 |  | Přesun hmot | Běžná |  |  |  | POL7_
|  | 50 m vodorovně | [25 empty] | SPI
Díl: | 783 | Nátěry |  |  |  | 0 |  | 6788.55 |  | 31386.12 |  | 0 |  | 0.05 |  | 0 |  |  |  |  | 62.3 | [6 empty] | DIL
58 | 783225600R00 | Nátěry kov.stavebních doplňk.konstrukcí syntetické 2x email, | m2 | 134.56 |  | 0 | 39.73 | 5346.07 | 163.77 | 22036.89 | 21 | 0 | 0.00028 | 0.04 | 0 | 0 | 800-783 | RTS 23/ II | RTS 23/ II | 0.307 | 41.31 |  | Práce | Běžná |  |  |  | POL1_
|  | včetně pomocného lešení. | [25 empty] | POP
|  | Nátěr stavajících vrat : 2,9*2,9*8*2 |  | 134.56 | [23 empty] | VV | 0
59 | 783226100R00 | Nátěry kov.stavebních doplňk.konstrukcí syntetické základní, | m2 | 134.56 |  | 0 | 10.72 | 1442.48 | 69.48 | 9349.23 | 21 | 0 | 8e-05 | 0.01 | 0 | 0 | 800-783 | RTS 23/ II | RTS 23/ II | 0.156 | 20.99 |  | Práce | Běžná |  |  |  | POL1_
|  | Odkaz na mn. položky pořadí 57 : 134,56000 |  | 134.56 | [23 empty] | VV | 5
Díl: | 784 | Malby |  |  |  | 0 |  | 4888.59 |  | 30154.95 |  | 0 |  | 0.09 |  | 0 |  |  |  |  | 51.71 | [6 empty] | DIL
60 | 784191101R00 | Příprava povrchu Penetrace (napouštění) podkladu disperzní, jednonásobná, Penetrace akrylátová; funkce: zpevnění povrchu, úprava savosti; ředidlo: voda (disperzní) | m2 | 397.77 |  | 0 | 5.59 | 2223.53 | 18.31 | 7283.17 | 21 | 0 | 7e-05 | 0.03 | 0 | 0 | 800-784 | RTS 23/ II | RTS 23/ II | 0.03 | 11.93 |  | Práce | Běžná |  |  |  | POL1_
|  | Odkaz na mn. položky pořadí 60 : 397,77000 |  | 397.77 | [23 empty] | VV | 5
61 | 784195212R00 | Malby z malířských směsí otěruvzdorných, , bělost 82 %, dvojnásobné | m2 | 397.77 |  | 0 | 6.7 | 2665.06 | 57.5 | 22871.78 | 21 | 0 | 0.00015 | 0.06 | 0 | 0 | 800-784 | RTS 23/ II | RTS 23/ II | 0.1 | 39.78 |  | Práce | Běžná |  |  |  | POL1_
|  | omítky vnitřní : 3,6*(6,26*8+3,635*7+29*0,2) |  | 292.77 | [23 empty] | VV | 0
|  | stropy : | [25 empty] | VV | 0
|  | Odkaz na mn. položky pořadí 15 : 105,00000 |  | 105 | [23 empty] | VV | 5
Díl: | D96 | Přesuny suti a vybouraných hmot |  |  |  | 0 |  | 0 |  | 463154.06 |  | 0 |  | 0 |  | 0 |  |  |  |  | 262.56 | [6 empty] | DIL
62 | 979990160R00 | Poplatek za skládku za uložení, dřevo, , skupina 20 02 01 z Katalogu odpadů | t | 2.096 |  | 0 | 0 | 0 | 3415 | 7157.84 | 21 | 0 | 0 | 0 | 0 | 0 | 801-3 | RTS 23/ II | RTS 23/ II | 0 | 0 |  | Práce | Běžná |  |  |  | POL1_
63 | 979990201R00 | Poplatek za skládku za uložení, azbestocementové výrobky, , skupina 17 06 05 z Katalogu odpadů | t | 4.081 |  | 0 | 0 | 0 | 3625 | 14793.63 | 21 | 0 | 0 | 0 | 0 | 0 | 801-3 | RTS 23/ II | RTS 23/ II | 0 | 0 |  | Práce | Běžná |  |  |  | POL1_
64 | 979086112R00 | Vodorovná doprava suti a vybouraných hmot nakládání nebo překládání suti a vybouraných hmot na dopravní prostředek při vodorovné dopravě, , | t | 117.5287 |  | 0 | 0 | 0 | 200.5 | 23564.5 | 21 | 0 | 0 | 0 | 0 | 0 | 832-1 | RTS 23/ II | RTS 23/ II | 0.277 | 32.56 |  | Přesun suti | Běžná |  |  |  | POL8_
|  | bez naložení, s vyložením a hrubým urovnáním | [25 empty] | SPI
|  | Včetně: | [25 empty] | POP
|  | - při vodorovné dopravě po suchu : přepravy za ztížených provozních podmínek, | [25 empty] | POP
|  | - při vodorovné dopravě po vodě : vyložení na hromady na suchu nebo na přeložení na dopravní prostředek na suchu do 15 m vodorovně a současně do 4 m svisle, | [25 empty] | POP |  | - při vodorovné dopravě po vodě : vyložení na hromady na suchu nebo na přeložení na dopravní prostředek na suchu do 15 m vodorovně a současně do 4 m svisle,
|  | - při nakládání nebo překládání : dopravy do 15 m vodorovně a současně do 4 m svisle. | [25 empty] | POP
65 | 979081111R00 | Odvoz suti a vybouraných hmot na skládku do 1 km | t | 117.5287 |  | 0 | 0 | 0 | 271.5 | 31909.03 | 21 | 0 | 0 | 0 | 0 | 0 | 801-3 | RTS 23/ II | RTS 23/ II | 0.49 | 57.59 |  | Přesun suti | Běžná |  |  |  | POL8_
|  | Včetně naložení na dopravní prostředek a složení na skládku, bez poplatku za skládku. | [25 empty] | POP
66 | 979081121R00 | Odvoz suti a vybouraných hmot na skládku příplatek za každý další 1 km | t | 1762.9299 |  | 0 | 0 | 0 | 25 | 44073.25 | 21 | 0 | 0 | 0 | 0 | 0 | 801-3 | RTS 23/ II | RTS 23/ II | 0 | 0 |  | Přesun suti | Běžná |  |  |  | POL8_
67 | 979082111R00 | Vnitrostaveništní doprava suti a vybouraných hmot do 10 m | t | 117.5287 |  | 0 | 0 | 0 | 383.5 | 45072.24 | 21 | 0 | 0 | 0 | 0 | 0 | 801-3 | RTS 23/ II | RTS 23/ II | 0.942 | 110.71 |  | Přesun suti | Běžná |  |  |  | POL8_
68 | 979082121R00 | Vnitrostaveništní doprava suti a vybouraných hmot příplatek k ceně za každých dalších 5 m | t | 587.6433 |  | 0 | 0 | 0 | 42.7 | 25092.37 | 21 | 0 | 0 | 0 | 0 | 0 | 801-3 | RTS 23/ II | RTS 23/ II | 0.105 | 61.7 |  | Přesun suti | Běžná |  |  |  | POL8_
69 | 979990107R00 | Poplatek za skládku za uložení, směs betonu, cihel a dřeva, , skupina 17 09 04 z Katalogu odpadů | t | 117.5287 |  | 0 | 0 | 0 | 2310 | 271491.2 | 21 | 0 | 0 | 0 | 0 | 0 | 801-3 | RTS 23/ II | RTS 23/ II | 0 | 0 |  | Přesun suti | Běžná |  |  |  | POL8_
[26 empty] | 15 | 21 | DPH
| Celkem |  |  |  |  | 0 | [19 empty] | 0 | 0 | SUM
END
Note on S6: Jedná se o informaci, zda se jedná o položku, která je do rozpočtu zadána z cenové soustavy RTS, nebo vlastní.
Note on T6: Jedná se o název CÚ, která je zadána u položky rozpočtu

## SO01 SKŘ
Položkový rozpočet | [27 empty] | #TypZaznamu#
S: | 020 | TECHNICKÉ MUZEUM PARDUBICKÉHO KRAJE | [25 empty] | STA
O: | SO01 | BUDOVA 1 | [22 empty] | STA |  |  | OBJ
R: | 01 | Stavebně konstrukční řešení | [25 empty] | ROZ
P.č. | Číslo položky | Název položky | MJ | Množství | Cena / MJ | Celkem | Dodávka | Dodávka celk. | Montáž | Montáž celk. | DPH | Cena s DPH | Hmotnost / MJ | Hmotnost celk.(t) | Dem. hmotnost / MJ | Dem. hmotnost celk.(t) | Ceník | Cen. soustava / platnost | Cenová úroveň | Nhod / MJ | Nhod celk. | Dodavatel | Typ položky | Stav položky
Díl: | 2 | Základy a zvláštní zakládání |  |  |  | 0 |  | 229055.44 |  | 64419.25 | [17 empty] | DIL
1 | 273321321R00 | Železobeton základových desek C 20/25 | m3 | 18.1251 |  | 0 | 3585.23 | 64982.6523 | 324.77 | 5886.4887 | 21 | 85751.6594 | 2.525 | 45.7659 | 0 | 0 |  | RTS 23/ II | RTS 23/ II | 0.48 | 8.7 |  | Práce | Běžná |  |  |  | POL1_
|  | Výtah V1 : 1,815*2,85*0,4 |  | 2.0691 | [23 empty] | VV | 0
|  | Výtah V2 : 2,74*3,2*0,4 |  | 3.5072 | [23 empty] | VV | 0
|  | Nákladní výtah : 6,82*4,6*0,4 |  | 12.5488 | [23 empty] | VV | 0
2 | 273361214R00 | Výztuž základových desek, do12 mm z oceli B500B (10 505) | t | 2.175 |  | 0 | 40151.23 | 87329.3268 | 23728.77 | 51610.312 | 21 | 168116.9644 | 1.0035 | 2.1826 | 0 | 0 |  | RTS 23/ II | RTS 23/ II | 41.5 | 90.2629 |  | Práce | Běžná |  |  |  | POL1_
|  | Výtah V1 : 2,0691*120/1000 |  | 0.24829 | [23 empty] | VV | 0
|  | Výtah V2 : 3,5072*120/1000 |  | 0.42086 | [23 empty] | VV | 0
|  | Nákladní výtah : 12,5488*120/1000 |  | 1.5059 | [23 empty] | VV | 0
3 | 274313621R00 | Beton základových pasů prostý C 20/25 | m3 | 21.3979 |  | 0 | 3586.49 | 76743.462 | 323.51 | 6922.4443 | 21 | 101235.7511 | 2.525 | 54.0298 | 0 | 0 |  | RTS 23/ II | RTS 23/ II | 0.48 | 10.271 |  | Práce | Běžná |  |  |  | POL1_
|  | Včetně dodávky a uložení betonu a kamene. | [25 empty] | POP
|  | služební schodiště : (7,68*0,65*0,4)+((3,17+7,78+1,92+1,72)*0,5*0,65)+(7,68*0,4*0,25) |  | 7.5065 | [23 empty] | VV | 0
|  | spojovací krček : ((6,8*2+0,875)*0,5*0,55)+(5,58*0,4*0,65)+(6,28*0,4*0,85)+(7,2*0,7*0,65)+(0,35*0,7*0,25)+(0,35*0,5*0,25) |  | 10.9476 | [23 empty] | VV | 0
|  | výtah V2 : (4,3*0,5*0,65)+(0,5*0,5*0,45)+(4,3*0,4*0,65)+(4,3*0,35*0,15)+(0,5*0,4*0,45) |  | 2.9438 | [23 empty] | VV | 0
Díl: | 3 | Svislé a kompletní konstrukce |  |  |  | 0 |  | 1217914.62 |  | 437458.08 | [17 empty] | DIL
4 | 311112125RT4 | Stěna z tvárnic ztraceného bednění, tl. 250 mm zalití tvárnic betonem C 25/30 | m2 | 60.533 |  | 0 | 1013.59 | 61355.6435 | 464.41 | 28112.1305 | 21 | 108256.0017 | 0.5921 | 35.8416 | 0 | 0 |  | RTS 23/ II | RTS 23/ II | 0.834 | 50.4845 |  | Práce | Běžná |  |  |  | POL1_
|  | výtah V1 : (1,95*2*16,3)+(2,65*2*3,17)-(1,3*2,18*7) |  | 60.533 | [23 empty] | VV | 0
5 | 311112130RT4 | Stěna z tvárnic ztraceného bednění, tl. 300 mm zalití tvárnic betonem C 25/30 | m2 | 491.76 |  | 0 | 1389.9 | 683497.224 | 519.1 | 255272.616 | 21 | 1135911.5064 | 0.77123 | 379.2601 | 0 | 0 |  | RTS 23/ II | RTS 23/ II | 0.93 | 457.3368 |  | Práce | Běžná |  |  |  | POL1_
|  | Výtah V2 : (2,55*2+3+3,14)*16,3+(2,55+3,14)*0,45-(1,3*(2,28*6+1,57+2,64+3,175)) |  | 158.388 | [23 empty] | VV | 0
|  | Nákladní výtah : ((4,5+6,72)*2*16,3)-(2,7*2,4*5) |  | 333.372 | [23 empty] | VV | 0
6 | 311361821R00 | Výztuž nadzákladových zdí z betonářské oceli B500B (10 505) | t | 6.519 |  | 0 | 43285.78 | 282178.2684 | 15014.22 | 97877.0996 | 21 | 459866.9977 | 1.0203 | 6.6512 | 0 | 0 |  | RTS 23/ II | RTS 23/ II | 25.27 | 164.7341 |  | Práce | Běžná |  |  |  | POL1_
|  | výtah V1 : 60,533*0,25*40/1000 |  | 0.60533 | [23 empty] | VV | 0
|  | výtah V2 : 159,43065*0,3*40/1000 |  | 1.9132 | [23 empty] | VV | 0
|  | nákladní výtah : 333,372*0,3*40/1000 |  | 4.0005 | [23 empty] | VV | 0
7 | 317321411R00 | Beton překladů železový C 25/30 | m3 | 0.77745 |  | 0 | 3791.41 | 2947.6317 | 783.59 | 609.202 | 21 | 4303.7643 | 2.525 | 1.9631 | 0 | 0 |  | RTS 23/ II | RTS 23/ II | 1.42 | 1.104 |  | Práce | Běžná |  |  |  | POL1_
|  | P11 : 0,3*0,38*1,3 |  | 0.1482 | [23 empty] | VV | 0
|  | P12 : 0,3*0,38*2,35 |  | 0.2679 | [23 empty] | VV | 0
|  | P31 : 0,3*0,33*1,3 |  | 0.1287 | [23 empty] | VV | 0
|  | P32 : 0,3*0,33*2,35 |  | 0.23265 | [23 empty] | VV | 0
8 | 317351107R00 | Bednění překladů - zřízení | m2 | 6.205 |  | 0 | 150.54 | 934.1007 | 637.46 | 3955.4393 | 21 | 5916.3434 | 0.00884 | 0.054852 | 0 | 0 |  | RTS 23/ II | RTS 23/ II | 1.179 | 7.3157 |  | Práce | Běžná |  |  |  | POL1_
|  | P11 : (0,3+0,38+0,22)*1,3 |  | 1.17 | [23 empty] | VV | 0
|  | P12 : (0,3+0,38+0,22)*2,35 |  | 2.115 | [23 empty] | VV | 0
|  | P31 : (0,3+0,33+0,17)*1,3 |  | 1.04 | [23 empty] | VV | 0
|  | P32 : (0,3+0,33+0,17)*2,35 |  | 1.88 | [23 empty] | VV | 0
9 | 317351108R00 | Bednění překladů - odstranění | m2 | 6.205 |  | 0 | 0 | 0 | 237 | 1470.585 | 21 | 1779.4139 | 0 | 0 | 0 | 0 |  | RTS 23/ II | RTS 23/ II | 0.497 | 3.0839 |  | Práce | Běžná |  |  |  | POL1_
|  | Odkaz na mn. položky pořadí 8 : 6,20500 |  | 6.205 | [23 empty] | VV | 5
10 | 317361821R00 | Výztuž překladů a říms z betonářské oceli B500B (10 505) | t | 0.04665 |  | 0 | 42144.78 | 1966.054 | 14825.22 | 691.5965 | 21 | 3215.7565 | 1.0129 | 0.047253 | 0 | 0 |  | RTS 23/ II | RTS 23/ II | 25.812 | 1.2041 |  | Práce | Běžná |  |  |  | POL1_
|  | Odkaz na mn. položky pořadí 7 : 0,77750*0,06 |  | 0.04665 | [23 empty] | VV | 5
11 | 317941121RT2 | Osazení ocelových válcovaných nosníků do č. 12 včetně dodávky profilu I č. 8 | t | 0.09234 |  | 0 | 40663.17 | 3754.8371 | 12706.83 | 1173.3487 | 21 | 5963.1099 | 1.0995 | 0.10153 | 0 | 0 |  | RTS 23/ II | RTS 23/ II | 18.18 | 1.6787 |  | Práce | Běžná |  |  |  | POL1_
|  | P1 : 0,9*19*5,94/1000/1,1 |  | 0.09234 | [23 empty] | VV | 0
12 | 317941121RT3 | Osazení ocelových válcovaných nosníků do č. 12 včetně dodávky profilu I č. 12 | t | 0.81212 |  | 0 | 40663.17 | 33023.3736 | 12706.83 | 10319.4708 | 21 | 52444.8364 | 1.0995 | 0.89296 | 0 | 0 |  | RTS 23/ II | RTS 23/ II | 18.175 | 14.7603 |  | Práce | Běžná |  |  |  | POL1_
|  | P2 : 1,2*50*11,1/1000*1,05 |  | 0.6993 | [23 empty] | VV | 0
|  | P3 : 2,24*2*11,1/1000*1,05 |  | 0.05221 | [23 empty] | VV | 0
|  | P4 : 1,3*4*11,1/1000*1,05 |  | 0.06061 | [23 empty] | VV | 0
13 | 317941125RT2 | Osazení ocelových válcovaných nosníků č. 22 a vyšší včetně dodávky profilu I č. 24 | t | 3.4791 |  | 0 | 42614.24 | 148257.4978 | 10915.76 | 37976.584 | 21 | 225343.2368 | 1.0922 | 3.7999 | 0 | 0 |  | RTS 23/ II | RTS 23/ II | 15.53 | 54.0298 |  | Práce | Běžná |  |  |  | POL1_
|  | 3,31339*1,05 |  | 3.4791 | [23 empty] | VV | 0
Díl: | 4 | Vodorovné konstrukce |  |  |  | 0 |  | 1607485.98 |  | 784332.18 | [17 empty] | DIL
14 | 411321315R00 | Stropy deskové ze železobetonu C 20/25 | m3 | 21.7771 |  | 0 | 3596.1 | 78312.6653 | 573.9 | 12497.8834 | 21 | 109880.7655 | 2.5251 | 54.9903 | 0 | 0 |  | RTS 23/ II | RTS 23/ II | 0.99 | 21.5593 |  | Práce | Běžná |  |  |  | POL1_
|  | krček- strop 1NP : 78,5*0,05*1,05 |  | 4.1212 | [23 empty] | VV | 0
|  | Výtah V1 : 2,3*2,65*0,2*1,05 |  | 1.2799 | [23 empty] | VV | 0
|  | Výtah V2- strop 1PP : 4,812*2,8*0,25*1,05 |  | 3.5368 | [23 empty] | VV | 0
|  | Výtah V2- strop 1NP : 4,812*2,8*0,25*1,05 |  | 3.5368 | [23 empty] | VV | 0
|  | Výtah V2- strop 2NP : 5,112*2,8*0,25*1,05 |  | 3.7573 | [23 empty] | VV | 0
|  | Výtah V2- strop 3NP : (4,812*2,8+3*2,55)*0,25*1,05 |  | 5.545 | [23 empty] | VV | 0
15 | 411321414R00 | Stropy deskové ze železobetonu C 25/30 | m3 | 17.0226 |  | 0 | 3796.1 | 64619.4919 | 573.9 | 9769.2701 | 21 | 90010.3996 | 2.5251 | 42.9844 | 0 | 0 |  | RTS 23/ II | RTS 23/ II | 0.987 | 16.8013 |  | Práce | Běžná |  |  |  | POL1_
|  | Nákladní výtah : 7,72*10,5*0,2*1,05 |  | 17.0226 | [23 empty] | VV | 0
16 | 411321515R00 | Stropy deskové ze železobetonu C 30/37 | m3 | 58.974 |  | 0 | 4151.1 | 244807.1374 | 573.9 | 33845.2016 | 21 | 337169.3314 | 2.5251 | 148.9177 | 0 | 0 |  | RTS 23/ II | RTS 23/ II | 0.99 | 58.3843 |  | Práce | Běžná |  |  |  | POL1_
|  | přístavba- strop 1PP : (6,85*10+6,9*9,55+7,4*6,3)*0,25*1,05 |  | 47.5164 | [23 empty] | VV | 0
|  | Služební schodiště- podlaha 1PP : 12,5*0,16*1,05 |  | 2.1 | [23 empty] | VV | 0
|  | krček : (5,4*1,5+8,06*4,8)*0,2 |  | 9.3576 | [23 empty] | VV | 0
17 | 411351101RT4 | Bednění stropů deskových, bednění vlastní -zřízení systémové, včetně podepření, tl. stropu 24 cm | m2 | 389.8424 |  | 0 | 386.99 | 150865.1104 | 446.01 | 173873.6088 | 21 | 392933.8512 | 0.04916 | 19.1647 | 0 | 0 |  | RTS 23/ II | RTS 23/ II | 0.65 | 253.3976 |  | Práce | Běžná |  |  |  | POL1_
|  | přístavba- strop 1PP : (6,85*10+6,9*9,55+7,4*6,3) |  | 181.015 | [23 empty] | VV | 0
|  | Služební schodiště- podlaha 1PP : 12,5 |  | 12.5 | [23 empty] | VV | 0
|  | krček : 5,4*1,5+8,06*4,8 |  | 46.788 | [23 empty] | VV | 0
|  | Výtah V1- strop : 2,3*2,65 |  | 6.095 | [23 empty] | VV | 0
|  | Výtah V2- strop 1PP : 4,812*2,8 |  | 13.4736 | [23 empty] | VV | 0
|  | Výtah V2- strop 1NP : 4,812*2,8 |  | 13.4736 | [23 empty] | VV | 0
|  | Výtah V2- strop 2NP : 5,112*2,8 |  | 14.3136 | [23 empty] | VV | 0
|  | Výtah V2- strop 3NP : (4,812*2,8+3*2,55) |  | 21.1236 | [23 empty] | VV | 0
|  | Nákladní výtah : 7,72*10,5 |  | 81.06 | [23 empty] | VV | 0
18 | 411351102R00 | Bednění stropů deskových, vlastní - odstranění | m2 | 389.8424 |  | 0 | 0 | 0 | 160.5 | 62569.7052 | 21 | 75709.3491 | 0 | 0 | 0 | 0 |  | RTS 23/ II | RTS 23/ II | 0.17 | 66.2732 |  | Práce | Běžná |  |  |  | POL1_
|  | Odkaz na mn. položky pořadí 17 : 389,84240 |  | 389.8424 | [23 empty] | VV | 5
19 | 411354187R00 | Příplatek k podpěrnou konstrukci stropů pro výšku od 4 do 6 m, pro zatížení 30 kPa - zřízení | m2 | 94.805 |  | 0 | 14.52 | 1376.5686 | 81.28 | 7705.7504 | 21 | 10989.6072 | 0.00211 | 0.20004 | 0 | 0 |  | RTS 23/ II | RTS 23/ II | 0.15 | 14.2208 |  | Práce | Běžná |  |  |  | POL1_
|  | Výtah V1- strop : 2,3*2,65 |  | 6.095 | [23 empty] | VV | 0
|  | Výtah V2- strop 3NP : 3*2,55 |  | 7.65 | [23 empty] | VV | 0
|  | Nákladní výtah : 7,72*10,5 |  | 81.06 | [23 empty] | VV | 0
20 | 411354188R00 | Příplatek k podpěrnou konstrukci stropů pro výšku od 4 do 6 m, pro zatížení 30 kPa - odstranění | m2 | 94.805 |  | 0 | 0 | 0 | 29.7 | 2815.7085 | 21 | 3407.0091 | 0 | 0 | 0 | 0 |  | RTS 23/ II | RTS 23/ II | 0.06 | 5.6883 |  | Práce | Běžná |  |  |  | POL1_
|  | Odkaz na mn. položky pořadí 19 : 94,80500 |  | 94.805 | [23 empty] | VV | 5
21 | 411354256R00 | Bednění stropů zabudované z ocelových trapézových plechů pozinkovaných vlna 50 mm tl. 1,0 mm | m2 | 78.5 |  | 0 | 1116.56 | 87649.96 | 80.44 | 6314.54 | 21 | 113697.045 | 0.01317 | 1.0338 | 0 | 0 |  | RTS 23/ II | RTS 23/ II | 0.163 | 12.7955 |  | Práce | Běžná |  |  |  | POL1_
22 | 411361821R00 | Výztuž stropů z betonářské oceli B500B (10 505) | t | 8.3979 |  | 0 | 43872.25 | 368434.7683 | 15787.75 | 132583.9457 | 21 | 606232.6391 | 1.0214 | 8.5775 | 0 | 0 |  | RTS 23/ II | RTS 23/ II | 26.62 | 223.5521 |  | Práce | Běžná |  |  |  | POL1_
|  | přístavba- strop 1PP dolní výztuž : 6,82/0,1*10*0,62/1000*1,05 |  | 0.44398 | [23 empty] | VV | 0
|  | přístavba- strop 1PP dolní výztuž : 10/0,1*6,82*0,62/1000*1,05 |  | 0.44398 | [23 empty] | VV | 0
|  | přístavba- strop 1PP dolní výztuž : 6,9/0,1*16,9*0,62/1000*1,05 |  | 0.75913 | [23 empty] | VV | 0
|  | přístavba- strop 1PP dolní výztuž : 16,9/0,125*6,9*0,89/1000*1,05 |  | 0.87178 | [23 empty] | VV | 0
|  | přístavba- strop 1PP horní výztuž : 1,85*2/0,1*6,82*0,4/1000*1,05 |  | 0.10598 | [23 empty] | VV | 0
|  | přístavba- strop 1PP horní výztuž : 6,29*2/0,1*1,85*0,4/1000*1,05 |  | 0.09775 | [23 empty] | VV | 0
|  | přístavba- strop 1PP horní výztuž : 1,85*2/0,1*10*0,4/1000*1,05 |  | 0.1554 | [23 empty] | VV | 0
|  | přístavba- strop 1PP horní výztuž : 3,12*2/0,1*1,85*0,4/1000*1,05 |  | 0.04848 | [23 empty] | VV | 0
|  | přístavba- strop 1PP horní výztuž : 1,85*2/0,1*16,92*0,4/1000*1,05 |  | 0.26294 | [23 empty] | VV | 0
|  | přístavba- strop 1PP horní výztuž : 3,17*2/0,1*1,85*0,4/1000*1,05 |  | 0.04926 | [23 empty] | VV | 0
|  | přístavba- strop 1PP horní výztuž : 1,85*2/0,1*6,27*0,4/1000*1,05 |  | 0.09744 | [23 empty] | VV | 0
|  | přístavba- strop 1PP horní výztuž : 13,22*2/0,1*1,85*0,4/1000*1,05 |  | 0.20544 | [23 empty] | VV | 0
|  | přístavba- strop 1PP horní výztuž : 3,15*2/0,1*3,15*0,89/1000*1,05 |  | 0.18545 | [23 empty] | VV | 0
|  | Služební schodiště- podlaha 1PP : 2,1*100/1000*1,05 |  | 0.2205 | [23 empty] | VV | 0
|  | krček : (5,4*1,5+8,06*4,8)*0,2*100/1000*1,05 |  | 0.98255 | [23 empty] | VV | 0
|  | Výtah V1 : 2,3*2,65*0,2*100/1000*1,05 |  | 0.128 | [23 empty] | VV | 0
|  | Výtah V2- strop 1PP : 4,812*2,8*0,25*100/1000*1,05 |  | 0.35368 | [23 empty] | VV | 0
|  | Výtah V2- strop 1NP : 4,812*2,8*0,25*100/1000*1,05 |  | 0.35368 | [23 empty] | VV | 0
|  | Výtah V2- strop 2NP : 5,112*2,8*0,25*100/1000*1,05 |  | 0.37573 | [23 empty] | VV | 0
|  | Výtah V2- strop 3NP : (4,812*2,8+3*2,55)*0,25*100/1000*1,05 |  | 0.55449 | [23 empty] | VV | 0
|  | Nákladní výtah : 7,72*10,5*0,2*100/1000*1,05 |  | 1.7023 | [23 empty] | VV | 0
23 | 411361921RT3 | Výztuž stropů svařovanou sítí průměr drátu 5,0, oka 150/150 mm KD37 | t | 0.21482 |  | 0 | 35284.67 | 7579.8528 | 8205.33 | 1762.669 | 21 | 11304.4492 | 1.0513 | 0.22583 | 0 | 0 |  | RTS 23/ II | RTS 23/ II | 15.21 | 3.2674 |  | Práce | Běžná |  |  |  | POL1_
|  | krček- strop 1NP : 78,5*1,3*2,105/1000 |  | 0.21482 | [23 empty] | VV | 0
24 | 411364121R00 | Prvek Isokorb T pro balkony typ KL-M3-V1-REI120-CV1-H160-300-2.0 | kus | 6 |  | 0 | 7594.12 | 45564.72 | 190.88 | 1145.28 | 21 | 56519.1 | 0.00792 | 0.04752 | 0 | 0 |  | RTS 23/ II | RTS 23/ II | 0.36 | 2.16 |  | Práce | Běžná |  |  |  | POL1_
|  | K1 : 6 |  | 6 | [23 empty] | VV | 0
25 | 411364122R00 | Prvek Isokorb T pro balkony typ KL-M4-V1-REI120-CV1-H160-280-2.0 | kus | 1 |  | 0 | 8204.12 | 8204.12 | 190.88 | 190.88 | 21 | 10157.95 | 0.01052 | 0.01052 | 0 | 0 |  | RTS 23/ II | RTS 23/ II | 0.36 | 0.36 |  | Práce | Běžná |  |  |  | POL1_
|  | K2 : 1 |  | 1 | [23 empty] | VV | 0
26 | 411364131R00 | Prvek Isokorb T pro balkony typ KL-M1-V1-REI120-CV1-H160-250-7.0 | kus | 5.5 |  | 0 | 11469.12 | 63080.16 | 190.88 | 1049.84 | 21 | 77597.3 | 0.03102 | 0.17061 | 0 | 0 |  | RTS 23/ II | RTS 23/ II | 0.36 | 1.98 |  | Práce | Běžná |  |  |  | POL1_
|  | K5 : 5,5 |  | 5.5 | [23 empty] | VV | 0
27 | 411364135R00 | Prvek Isokorb T pro balkony typ KL-M2-VV1-REI120-CV1-H160-250-7.0 | kus | 1 |  | 0 | 15679.12 | 15679.12 | 190.88 | 190.88 | 21 | 19202.7 | 0.03102 | 0.03102 | 0 | 0 |  | RTS 23/ II | RTS 23/ II | 0.36 | 0.36 |  | Práce | Běžná |  |  |  | POL1_
|  | K3 : 1 |  | 1 | [23 empty] | VV | 0
28 | 411364161R00 | Prvek Isokorb T pro podepřené balkony typ QL-VV1-REI120-H160-300-2.0 | kus | 2 |  | 0 | 6094.12 | 12188.24 | 190.88 | 381.76 | 21 | 15209.7 | 0.00322 | 0.00644 | 0 | 0 |  | RTS 23/ II | RTS 23/ II | 0.36 | 0.72 |  | Práce | Běžná |  |  |  | POL1_
|  | K4 : 2 |  | 2 | [23 empty] | VV | 0
29 | 417321315R00 | Ztužující pásy a věnce z betonu železového C 20/25 | m3 | 9.7646 |  | 0 | 3910.61 | 38185.5815 | 749.39 | 7317.5011 | 21 | 55058.7268 | 2.5251 | 24.6567 | 0 | 0 |  | RTS 23/ II | RTS 23/ II | 1.45 | 14.1587 |  | Práce | Běžná |  |  |  | POL1_
|  | V14 : 16,92*0,38*0,2 |  | 1.2859 | [23 empty] | VV | 0
|  | V31 : 74,1*0,15*0,25 |  | 2.7788 | [23 empty] | VV | 0
|  | V32 : 39*0,25*0,25 |  | 2.4375 | [23 empty] | VV | 0
|  | V01 : 6*0,3*0,25 |  | 0.45 | [23 empty] | VV | 0
|  | V02 : 3,87*0,3*0,25 |  | 0.29025 | [23 empty] | VV | 0
|  | V03 : 2,54*0,3*0,345 |  | 0.26289 | [23 empty] | VV | 0
|  | V11 : 9,78*0,3*0,25 |  | 0.7335 | [23 empty] | VV | 0
|  | V12 : 3,87*0,3*0,25 |  | 0.29025 | [23 empty] | VV | 0
|  | V13 : 2,54*0,3*0,4 |  | 0.3048 | [23 empty] | VV | 0
|  | V21 : 8,54*0,3*0,25 |  | 0.6405 | [23 empty] | VV | 0
|  | V22 : 3,87*0,3*0,25 |  | 0.29025 | [23 empty] | VV | 0
30 | 417321415R00 | Ztužující pásy a věnce z betonu železového C 30/37 | m3 | 1.215 |  | 0 | 4515.61 | 5486.4662 | 749.39 | 910.5089 | 21 | 7740.3458 | 2.5251 | 3.068 | 0 | 0 |  | RTS 23/ II | RTS 23/ II | 1.45 | 1.7618 |  | Práce | Běžná |  |  |  | POL1_
|  | V1 : 7,2*0,15*0,25 |  | 0.27 | [23 empty] | VV | 0
|  | V2 : 12,6*0,3*0,25 |  | 0.945 | [23 empty] | VV | 0
31 | 417351111R00 | Bednění ztužujících věnců, obě strany - zřízení | m | 190.83 |  | 0 | 95.95 | 18310.1385 | 455.05 | 86837.1915 | 21 | 127228.2693 | 0.04965 | 9.4747 | 0 | 0 |  | RTS 23/ II | RTS 23/ II | 0.94 | 179.3802 |  | Práce | Běžná |  |  |  | POL1_
|  | V14 : 16,92 |  | 16.92 | [23 empty] | VV | 0
|  | V31 : 74,1 |  | 74.1 | [23 empty] | VV | 0
|  | V32 : 39 |  | 39 | [23 empty] | VV | 0
|  | V01 : 6 |  | 6 | [23 empty] | VV | 0
|  | V02 : 3,87 |  | 3.87 | [23 empty] | VV | 0
|  | V03 : 2,54 |  | 2.54 | [23 empty] | VV | 0
|  | V11 : 9,78 |  | 9.78 | [23 empty] | VV | 0
|  | V12 : 3,87 |  | 3.87 | [23 empty] | VV | 0
|  | V13 : 2,54 |  | 2.54 | [23 empty] | VV | 0
|  | V21 : 8,54 |  | 8.54 | [23 empty] | VV | 0
|  | V22 : 3,87 |  | 3.87 | [23 empty] | VV | 0
|  | V1 : 7,2 |  | 7.2 | [23 empty] | VV | 0
|  | V2 : 12,6 |  | 12.6 | [23 empty] | VV | 0
32 | 417351113R00 | Bednění ztužujících věnců, obě strany - odstranění | m | 190.83 |  | 0 | 0 | 0 | 139 | 26525.37 | 21 | 32095.6977 | 0 | 0 | 0 | 0 |  | RTS 23/ II | RTS 23/ II | 0.29 | 55.3407 |  | Práce | Běžná |  |  |  | POL1_
|  | Odkaz na mn. položky pořadí 31 : 190,83000 |  | 190.83 | [23 empty] | VV | 5
33 | 417361821R00 | Výztuž ztužujících pásů a věnců z oceli B500B (10 505) | t | 1.0758 |  | 0 | 42302.73 | 45511.3921 | 16327.27 | 17565.6934 | 21 | 76323.2789 | 1.0167 | 1.0938 | 0 | 0 |  | RTS 23/ II | RTS 23/ II | 27.67 | 29.7688 |  | Práce | Běžná |  |  |  | POL1_
|  | V14 : (16,92*0,38*0,2)*90/1000*1,05 |  | 0.12152 | [23 empty] | VV | 0
|  | V31 : 74,1*0,15*0,25*90/1000*1,05 |  | 0.26259 | [23 empty] | VV | 0
|  | V32 : 39*0,25*0,25*90/1000*1,05 |  | 0.23034 | [23 empty] | VV | 0
|  | V01 : 6*0,3*0,25*90/1000*1,05 |  | 0.04253 | [23 empty] | VV | 0
|  | V02 : 3,87*0,3*0,25*90/1000*1,05 |  | 0.02743 | [23 empty] | VV | 0
|  | V03 : 2,54*0,3*0,345*90/1000*1,05 |  | 0.02484 | [23 empty] | VV | 0
|  | V11 : 9,78*0,3*0,25*90/1000*1,05 |  | 0.06932 | [23 empty] | VV | 0
|  | V12 : 3,87*0,3*0,25*90/1000*1,05 |  | 0.02743 | [23 empty] | VV | 0
|  | V13 : 2,54*0,3*0,4*90/1000*1,05 |  | 0.0288 | [23 empty] | VV | 0
|  | V21 : 8,54*0,3*0,25*90/1000*1,05 |  | 0.06053 | [23 empty] | VV | 0
|  | V22 : 3,87*0,3*0,25*90/1000*1,05 |  | 0.02743 | [23 empty] | VV | 0
|  | V1 : 7,2*0,15*0,25*120/1000*1,05 |  | 0.03402 | [23 empty] | VV | 0
|  | V2 : 12,6*0,3*0,25*120/1000*1,05 |  | 0.11907 | [23 empty] | VV | 0
34 | 430321414R00 | Beton schodišťových konstrukcí železový C 25/30 | m3 | 15.4341 |  | 0 | 3788.34 | 58469.6184 | 1996.66 | 30816.6501 | 21 | 108036.3867 | 2.5251 | 38.9723 | 0 | 0 |  | RTS 23/ II | RTS 23/ II | 3.77 | 58.1866 |  | Práce | Běžná |  |  |  | POL1_
|  | Beton blok 1PP : 1*1,2 |  | 1.2 | [23 empty] | VV | 0
|  | Služ. schodiště- ramena : 1,4*5 |  | 7 | [23 empty] | VV | 0
|  | Podesty : 2,2*2*0,16*3+2,3*3,2*0,16*2 |  | 4.4672 | [23 empty] | VV | 0
|  | krček- ramena : (3,5+4,52)*1,5*0,23 |  | 2.7669 | [23 empty] | VV | 0
35 | 430361821R00 | Výztuž schodišťových konstrukcí přímočarých B500B z oceli (10 505) | t | 1.6206 |  | 0 | 43740.39 | 70884.8012 | 29779.61 | 48260.2404 | 21 | 144165.4984 | 1.0209 | 1.6545 | 0 | 0 |  | RTS 23/ II | RTS 23/ II | 54.17 | 87.7868 |  | Práce | Běžná |  |  |  | POL1_
|  | služební schodistě : 12,6672*100/1000*1,05 |  | 1.3301 | [23 empty] | VV | 0
|  | krček : 2,7669*100/1000*1,05 |  | 0.29052 | [23 empty] | VV | 0
36 | 431351121R00 | Bednění podest a podstup.desek přímočar.- zřízení | m2 | 59.094 |  | 0 | 2409.54 | 142389.3568 | 1120.46 | 66212.4632 | 21 | 252408.2022 | 0.04597 | 2.7166 | 0 | 0 |  | RTS 23/ II | RTS 23/ II | 2.3 | 135.9162 |  | Práce | Běžná |  |  |  | POL1_
|  | s pomocným lešením o výšce podlahy do 1900 mm a pro zatížení do 1,5 kPa, | [25 empty] | POP
|  | služební schodiště : 1,82*2,4*3+2*3,2*2+3,6*1,15*4+4*1,15 |  | 47.064 | [23 empty] | VV | 0
|  | krček- ramena : (3,5+4,52)*1,5 |  | 12.03 | [23 empty] | VV | 0
37 | 431351122R00 | Bednění podest a podstup.desek přímočar.odstranění | m2 | 59.094 |  | 0 | 0 | 0 | 177 | 10459.638 | 21 | 12656.1644 | 0 | 0 | 0 | 0 |  | RTS 23/ II | RTS 23/ II | 0.338 | 19.9738 |  | Práce | Běžná |  |  |  | POL1_
|  | Odkaz na mn. položky pořadí 36 : 59,09400 |  | 59.094 | [23 empty] | VV | 5
38 | 434351141R00 | Bednění stupňů přímočarých - zřízení | m2 | 18.858 |  | 0 | 1425.18 | 26876.0444 | 839.82 | 15837.3256 | 21 | 51683.1777 | 0.01693 | 0.31927 | 0 | 0 |  | RTS 23/ II | RTS 23/ II | 1.54 | 29.0413 |  | Práce | Běžná |  |  |  | POL1_
|  | služební schodiště : 64*0,18*1,15 |  | 13.248 | [23 empty] | VV | 0
|  | krček : 10*0,15*1,5+14*0,16*1,5 |  | 5.61 | [23 empty] | VV | 0
39 | 434351142R00 | Bednění stupňů přímočarých - odstranění | m2 | 18.858 |  | 0 | 0 | 0 | 124 | 2338.392 | 21 | 2829.4519 | 0 | 0 | 0 | 0 |  | RTS 23/ II | RTS 23/ II | 0.26 | 4.9031 |  | Práce | Běžná |  |  |  | POL1_
|  | Odkaz na mn. položky pořadí 38 : 18,85800 |  | 18.858 | [23 empty] | VV | 5
40 | 411135001R00 | Montáž stropních panelů z předpjatého betonu typu Spiroll, hmotnosti do 1,5 t, délky do 20 m | kus | 4 |  | 0 | 362.49 | 1449.96 | 1386.51 | 5546.04 | 21 | 8465.16 | 0.19116 | 0.76464 | 0 | 0 |  | RTS 23/ II | RTS 23/ II | 1.28 | 5.12 |  | Práce | Běžná |  |  |  | POL1_
41 | 59346810R | Panel stropní SPIROLL H 265 mm PPD../264, rozměr 1000 x 1190 x 265 mm, počet lan 4/12,5 mm | m | 19 |  | 0 | 2025 | 38475 | 0 | 0 | 21 | 46554.75 | 0.411 | 7.809 | 0 | 0 | SPCM | RTS 23/ II | RTS 23/ II | 0 | 0 |  | Specifikace | Běžná |  |  |  | POL3_
42 | 941955002R00 | Lešení lehké pomocné, výška podlahy do 1,9 m | m2 | 179.798 |  | 0 | 72.78 | 13085.6984 | 105.72 | 19008.2446 | 21 | 38833.6674 | 0.00158 | 0.28408 | 0 | 0 |  | RTS 23/ II | RTS 23/ II | 0.214 | 38.4768 |  | Práce | Běžná |  |  |  | POL1_
Díl: | 63 | Podlahy a podlahové konstrukce |  |  |  | 0 |  | 53784.46 |  | 15908.1 | [17 empty] | DIL
43 | 631315621R00 | Mazanina betonová tl. 12 - 24 cm C 20/25 | m3 | 12.4962 |  | 0 | 3581.39 | 44753.7657 | 1073.61 | 13416.0453 | 21 | 70385.4701 | 2.525 | 31.5529 | 0 | 0 |  | RTS 23/ II | RTS 23/ II | 2.32 | 28.9912 |  | Práce | Běžná |  |  |  | POL1_
|  | Včetně vytvoření dilatačních spár, bez zaplnění. | [25 empty] | POP
|  | Služební schodiště : 22,7*0,15 |  | 3.405 | [23 empty] | VV | 0
|  | Spojovací krček : 7,6*6,28*0,15 |  | 7.1592 | [23 empty] | VV | 0
|  | Výtah V2 : 2,8*4,6*0,15 |  | 1.932 | [23 empty] | VV | 0
44 | 631361921RT5 | Výztuž mazanin svařovanou sítí KH 20, drát d 6,0 mm, oko 150 x 150 mm | t | 0.30331 |  | 0 | 29773.78 | 9030.6852 | 8216.22 | 2492.0617 | 21 | 13942.5275 | 1.0662 | 0.3234 | 0 | 0 |  | RTS 23/ II | RTS 23/ II | 15.23 | 4.6194 |  | Práce | Běžná |  |  |  | POL1_
|  | služební schodiště : 22,7*3,034*1,2/1000 |  | 0.08265 | [23 empty] | VV | 0
|  | Spojovací krček : 7,6*6,28*3,034*1,2/1000 |  | 0.17377 | [23 empty] | VV | 0
|  | výtah V2 : 2,8*4,6*3,034*1,2/1000 |  | 0.04689 | [23 empty] | VV | 0
Díl: | 762 | Konstrukce tesařské |  |  |  | 0 |  | 5591.35 |  | 14040.9 | [17 empty] | DIL
45 | 762332130R00 | Montáž vázaných krovů pravidelných do 288 cm2 | m | 35 |  | 0 | 10.42 | 364.7 | 342.08 | 11972.8 | 21 | 14928.375 | 0.00099 | 0.03465 | 0 | 0 |  | RTS 23/ II | RTS 23/ II | 0.453 | 15.855 |  | Práce | Běžná |  |  |  | POL1_
46 | 60515247R | Hranol stavební SM do 160 x 160 mm, 1 - 4 m | m3 | 0.066 |  | 0 | 12360 | 815.76 | 0 | 0 | 21 | 987.0696 | 0.55 | 0.0363 | 0 | 0 | SPCM | RTS 23/ II | RTS 23/ II | 0 | 0 |  | Specifikace | Běžná |  |  |  | POL3_
|  | 0,06*1,1 |  | 0.066 | [23 empty] | VV | 0
47 | 605160105R | Řezivo sušené neomítané SM tl. 80 mm, š. nad 150 mm, 2,5 až 4,0 m | m3 | 0.209 |  | 0 | 14030 | 2932.27 | 0 | 0 | 21 | 3548.0467 | 0.44 | 0.09196 | 0 | 0 | SPCM | RTS 23/ II | RTS 23/ II | 0 | 0 |  | Specifikace | Běžná |  |  |  | POL3_
|  | 0,19*1,1 |  | 0.209 | [23 empty] | VV | 0
48 | 762342205RT4 | Montáž kontralatí na vruty, s těsnicí pěnou včetně dodávky latí 4/6 cm | m2 | 8.91 |  | 0 | 55.45 | 494.0595 | 57.55 | 512.7705 | 21 | 1218.2643 | 0.00155 | 0.01381 | 0 | 0 |  | RTS 23/ II | RTS 23/ II | 0.095 | 0.84645 |  | Práce | Běžná |  |  |  | POL1_
|  | 3,3*2,7 |  | 8.91 | [23 empty] | VV | 0
49 | 762342202RT4 | Montáž laťování střech, vzdálenost latí do 22 cm včetně dodávky řeziva, latě 4/6 cm | m2 | 8.91 |  | 0 | 110.5 | 984.555 | 126 | 1122.66 | 21 | 2549.7362 | 0.0066 | 0.058806 | 0 | 0 |  | RTS 23/ II | RTS 23/ II | 0.208 | 1.8533 |  | Práce | Běžná |  |  |  | POL1_
|  | 3,3*2,7 |  | 8.91 | [23 empty] | VV | 0
50 | 998762103R00 | Přesun hmot pro tesařské konstrukce, výšky do 24 m | t | 0.23553 |  | 0 | 0 | 0 | 1837 | 432.6686 | 21 | 523.5307 | 0 | 0 | 0 | 0 |  | RTS 23/ II | RTS 23/ II | 1.863 | 0.43879 |  | Přesun hmot | Běžná |  |  |  | POL7_
Díl: | 767 | Konstrukce zámečnické |  |  |  | 0 |  | 91857.21 |  | 393482.38 | [17 empty] | DIL
51 | 767995104R00 | Výroba a montáž kov. atypických konstr. do 50 kg | kg | 1156.39 |  | 0 | 12.02 | 13899.8078 | 53.98 | 62421.9322 | 21 | 92349.3054 | 5e-05 | 0.05782 | 0 | 0 |  | RTS 23/ II | RTS 23/ II | 0.1 | 115.639 |  | Práce | Běžná |  |  |  | POL1_
|  | septik : 170,37 |  | 170.37 | [23 empty] | VV | 0
|  | Přístavba- rám R1 : 986,02 |  | 986.02 | [23 empty] | VV | 0
52 | 767995105R00 | Výroba a montáž kov. atypických konstr. do 100 kg | kg | 7004.2585 |  | 0 | 11.13 | 77957.3971 | 47.17 | 330390.8734 | 21 | 494101.4067 | 5e-05 | 0.35021 | 0 | 0 |  | RTS 23/ II | RTS 23/ II | 0.08 | 560.3407 |  | Práce | Běžná |  |  |  | POL1_
|  | krček oc. kce : 4674,77*1,05 |  | 4908.5085 | [23 empty] | VV | 0
|  | OK pod VZT : 2095,75 |  | 2095.75 | [23 empty] | VV | 0
53 | 998767103R00 | Přesun hmot pro zámečnické konstr., výšky do 24 m | t | 0.40803 |  | 0 | 0 | 0 | 1641 | 669.5772 | 21 | 810.1918 | 0 | 0 | 0 | 0 |  | RTS 23/ II | RTS 23/ II | 3.016 | 1.2306 |  | Přesun hmot | Běžná |  |  |  | POL7_
Díl: | 99 | Staveništní přesun hmot |  |  |  | 0 |  | 0 |  | 341178.22 | [17 empty] | DIL
54 | 998011003R00 | Přesun hmot pro budovy zděné výšky do 24 m | t | 929.6409 |  | 0 | 0 | 0 | 367 | 341178.225 | 21 | 412825.6462 | 0 | 0 | 0 | 0 |  | RTS 23/ II | RTS 23/ II | 0.317 | 294.6962 |  | Přesun hmot | Běžná |  |  |  | POL7_
[26 empty] | 15 | 21 | DPH
| Celkem |  |  |  |  | 0 | [19 empty] | 0 | 0 | SUM
Note on S6: Jedná se o informaci, zda se jedná o položku, která je do rozpočtu zadána z cenové soustavy RTS, nebo vlastní.
Note on T6: Jedná se o název CÚ, která je zadána u položky rozpočtu

## SO02 SKŘ
Položkový rozpočet | [27 empty] | #TypZaznamu#
S: | 020 | TECHNICKÉ MUZEUM PARDUBICKÉHO KRAJE | [25 empty] | STA
O: | SO02 | Budova 2 | [22 empty] | STA |  |  | OBJ
R: | 01 | Stavebně konstrukční řešení | [25 empty] | ROZ
P.č. | Číslo položky | Název položky | MJ | Množství | Cena / MJ | Celkem | Dodávka | Dodávka celk. | Montáž | Montáž celk. | DPH | Cena s DPH | Hmotnost / MJ | Hmotnost celk.(t) | Dem. hmotnost / MJ | Dem. hmotnost celk.(t) | Ceník | Cen. soustava / platnost | Cenová úroveň | Nhod / MJ | Nhod celk. | Dodavatel | Typ položky | Stav položky
Díl: | 2 | Základy a zvláštní zakládání |  |  |  | 0 |  | 514203.07 |  | 85630.27 | [17 empty] | DIL
1 | 274313621R00 | Beton základových pasů prostý C 20/25 | m3 | 61.656 |  | 0 | 3586.49 | 221128.6274 | 323.51 | 19946.3326 | 21 | 291700.7016 | 2.525 | 155.6814 | 0 | 0 |  | RTS 23/ II | RTS 23/ II | 0.477 | 29.4099 |  | Práce | Běžná |  |  |  | POL1_
|  | Včetně dodávky a uložení betonu a kamene. | [25 empty] | POP
|  | ((94,75*0,5*1)+((7,6*2+7,7*2)*0,5*0,15)+((4,8+3,3+6,85+9,5+8,2+6,9+5,7)*0,5*0,4))*1,05 |  | 61.656 | [23 empty] | VV | 0
2 | 273351215R00 | Bednění stěn základových desek - zřízení | m2 | 37.8916 |  | 0 | 247.42 | 9375.1397 | 736.58 | 27910.1947 | 21 | 45115.2493 | 0.0392 | 1.4854 | 0 | 0 |  | RTS 23/ II | RTS 23/ II | 1.6 | 60.6266 |  | Práce | Běžná |  |  |  | POL1_
|  | (11,616+39,3+5,063+38,75)*0,4 |  | 37.8916 | [23 empty] | VV | 0
3 | 273351216R00 | Bednění stěn základových desek - odstranění | m2 | 37.8916 |  | 0 | 0 | 0 | 148.5 | 5626.9026 | 21 | 6808.549 | 0 | 0 | 0 | 0 |  | RTS 23/ II | RTS 23/ II | 0.32 | 12.1253 |  | Práce | Běžná |  |  |  | POL1_
|  | Včetně očištění, vytřídění a uložení bednicího materiálu. | [25 empty] | POP
|  | Odkaz na mn. položky pořadí 2 : 37,89160 |  | 37.8916 | [23 empty] | VV | 5
4 | 273361921RT5 | Výztuž základových desek ze svařovaných sítí KH 20, drát d 6,0 mm, oko 150 x 150 mm | t | 1.2273 |  | 0 | 32703.78 | 40136.6951 | 8216.22 | 10083.6025 | 21 | 60766.563 | 1.0554 | 1.2953 | 0 | 0 |  | RTS 23/ II | RTS 23/ II | 15.23 | 18.6915 |  | Práce | Běžná |  |  |  | POL1_
|  | 323,5*3,035*1,25/1000 |  | 1.2273 | [23 empty] | VV | 0
Díl: | 4 | Vodorovné konstrukce |  |  |  | 0 |  | 4918243.3 |  | 1801830.29 | [17 empty] | DIL
5 | 411321414R00 | Stropy deskové ze železobetonu C 25/30 | m3 | 84.9188 |  | 0 | 3796.1 | 322360.0669 | 573.9 | 48734.8706 | 21 | 449024.8774 | 2.5251 | 214.4317 | 0 | 0 |  | RTS 23/ II | RTS 23/ II | 0.987 | 83.8148 |  | Práce | Běžná |  |  |  | POL1_
|  | 323,5*0,25*1,05 |  | 84.9188 | [23 empty] | VV | 0
6 | 411351101RT4 | Bednění stropů deskových, bednění vlastní -zřízení systémové, včetně podepření, tl. stropu 24 cm | m2 | 323.5 |  | 0 | 386.99 | 125191.265 | 446.01 | 144284.235 | 21 | 326065.355 | 0.04916 | 15.9033 | 0 | 0 |  | RTS 23/ II | RTS 23/ II | 0.65 | 210.275 |  | Práce | Běžná |  |  |  | POL1_
|  | 323,5 |  | 323.5 | [23 empty] | VV | 0
7 | 411361821R00 | Výztuž stropů z betonářské oceli B500B (10 505) | t | 10.1903 |  | 0 | 43872.25 | 4470691.9556 | 15787.75 | 1608811.1944 | 21 | 7356198.8115 | 1.0214 | 104.0822 | 0 | 0 |  | RTS 23/ II | RTS 23/ II | 26.616 | 2712.2369 |  | Práce | Běžná |  |  |  | POL1_
|  | 323,5*0,25*120/1000*1,05 |  | 101.9025 | [23 empty] | VV | 0
Díl: | 99 | Staveništní přesun hmot |  |  |  | 0 |  | 0 |  | 247128.02 | [17 empty] | DIL
8 | 998011002R00 | Přesun hmot pro budovy zděné výšky do 12 m | t | 594.7049 |  | 0 | 0 | 0 | 359 | 247128.0179 | 21 | 299024.9042 | 0 | 0 | 0 | 0 |  | RTS 23/ II | RTS 23/ II | 0.307 | 211.3323 |  | Přesun hmot | Běžná |  |  |  | POL7_
Díl: | 3 | Svislé a kompletní konstrukce |  |  |  | 0 |  | 83081.35 |  | 79489.22 | [17 empty] | DIL
9 | 317321411R00 | Beton překladů železový C 25/30 | m3 | 8.8814 |  | 0 | 3791.41 | 33673.1425 | 783.59 | 6959.3997 | 21 | 49165.3734 | 2.525 | 22.4257 | 0 | 0 |  | RTS 23/ II | RTS 23/ II | 1.421 | 12.6205 |  | Práce | Běžná |  |  |  | POL1_
|  | P1 : 4,39*0,315*0,5 |  | 0.69143 | [23 empty] | VV | 0
|  | P2 : 32,5*0,315*0,8 |  | 8.19 | [23 empty] | VV | 0
10 | 317361821R00 | Výztuž překladů a říms z betonářské oceli B500B (10 505) | t | 0.93255 |  | 0 | 42144.78 | 39302.1146 | 14825.22 | 13825.2589 | 21 | 64284.1177 | 1.0129 | 0.9446 | 0 | 0 |  | RTS 23/ II | RTS 23/ II | 25.812 | 24.071 |  | Práce | Běžná |  |  |  | POL1_
|  | P1 : 4,39*0,315*0,5*100/1000*1,05 |  | 0.0726 | [23 empty] | VV | 0
|  | P2 : 32,5*0,315*0,8*100/1000*1,05 |  | 0.85995 | [23 empty] | VV | 0
11 | 317351107R00 | Bednění překladů - zřízení | m2 | 67.1324 |  | 0 | 150.54 | 10106.104 | 637.46 | 42794.1878 | 21 | 64009.3509 | 0.00884 | 0.59345 | 0 | 0 |  | RTS 23/ II | RTS 23/ II | 1.179 | 79.149 |  | Práce | Běžná |  |  |  | POL1_
|  | P1 : 4,39*(0,315+0,5+0,3) |  | 4.8948 | [23 empty] | VV | 0
|  | P2 : 32,5*(0,315+0,8*2) |  | 62.2375 | [23 empty] | VV | 0
12 | 317351108R00 | Bednění překladů - odstranění | m2 | 67.1324 |  | 0 | 0 | 0 | 237 | 15910.367 | 21 | 19251.5477 | 0 | 0 | 0 | 0 |  | RTS 23/ II | RTS 23/ II | 0.497 | 33.3648 |  | Práce | Běžná |  |  |  | POL1_
|  | Odkaz na mn. položky pořadí 11 : 67,13235 |  | 67.1324 | [23 empty] | VV | 5
Díl: | 2 | Základy a zvláštní zakládání |  |  |  | 0 |  | 514203.07 |  | 85630.27 | [17 empty] | DIL
13 | 273321321R00 | Železobeton základových desek C 20/25 | m3 | 67.935 |  | 0 | 3585.23 | 243562.6001 | 324.77 | 22063.25 | 21 | 321407.2785 | 2.525 | 171.5359 | 0 | 0 |  | RTS 23/ II | RTS 23/ II | 0.48 | 32.6088 |  | Práce | Běžná |  |  |  | POL1_
|  | 323,5*0,2*1,05 |  | 67.935 | [23 empty] | VV | 0
[26 empty] | 15 | 21 | DPH
| Celkem |  |  |  |  | 0 | [19 empty] | #REF! | #REF! | SUM
Note on S6: Jedná se o informaci, zda se jedná o položku, která je do rozpočtu zadána z cenové soustavy RTS, nebo vlastní.
Note on T6: Jedná se o název CÚ, která je zadána u položky rozpočtu

## SO01 ÚT
Slepý rozpočet
Stavba : |  | D5143 Technické muzeum Pardubického kraje |  | Rozpočet: | 1
Objekt : |  | 01 SO 01-Budova 1 |  | D.1.4.2. - ústřední vytápění
P.č. | Číslo položky | Název položky | MJ | množství | cena / MJ | celkem (Kč) | Jednotková hmotnost | Celková hmotnost | Jednotková dem.hmot. | Celková dem.hmot. | Sloupec1
Díl: | 713 | Izolace tepelné | [8 empty] | Cenová soustava | 1
1 | 01 | Potr.izolace z min.vlny s Al fol. Dn 18/20 mm | m | 32 | 0 | 0 | 0 | 0 |  | 0 | Indiv. | 2 | 12 | 0 | 66 | 2 | 0 | 0 | 0 | 0 | 0 | 12 | 0
2 | 02 | Potr.izolace z min.vlny s Al fol. Dn 22/25 mm | m | 22 | 0 | 0 | 0 | 0 |  | 0 | Indiv. | 2 | 12 | 0 | 43 | 2 | 0 | 0 | 0 | 0 | 0 | 12 | 0
3 | 03 | Potr.izolace z min.vlny s Al fol. Dn 28/30 mm | m | 242 |  | 0 | 0 | 0 |  | 0 | Indiv. | 2 | 12 | 0 | 44 | 2 | 0 | 0 | 0 | 0 | 0 | 12 | 0
4 | 04 | Potr.zolace z min.vlny s Al fol. Dn 35/30 mm | m | 78 | 0 | 0 | 0 | 0 |  | 0 | Indiv. | 2 | 12 | 0 | 45 | 2 | 0 | 0 | 0 | 0 | 0 | 12 | 0
5 | 05 | Potr.izolace z min.vlny s Al fol. Dn 42/40 mm | m | 44 | 0 | 0 | 0 | 0 |  | 0 | Indiv. | 2 | 12 | 0 | 46 | 2 | 0 | 0 | 0 | 0 | 0 | 12 | 0
6 | 06 | Potr.izolace z min.vlny s Al fol. Dn 49/40 mm | m | 24 | 0 | 0 | 0 | 0 |  | 0 | Indiv. | 2 | 12 | 0 | 67 | 2 | 0 | 0 | 0 | 0 | 0 | 12 | 0
7 | 07 | Potr.izolace z min.vlny s Al fol. Dn 76/60 mm | m | 24 | 0 | 0 | 0 | 0 |  | 0 | Indiv. | 2 | 12 | 0 | 68 | 2 | 0 | 0 | 0 | 0 | 0 | 12 | 0
8 | 08 | Příplatek za zhotovení kolen Dn 22-28 | ks | 20 | 0 | 0 | 0 | 0 |  | 0 | Indiv. | 2 | 12 | 0 | 47 | 2 | 0 | 0 | 0 | 0 | 0 | 12 | 0
9 | 09 | Příplatek za zhotovení kolen Dn 35-42 | ks | 36 | 0 | 0 | 0 | 0 |  | 0 | Indiv. | 2 | 12 | 0 | 48 | 2 | 0 | 0 | 0 | 0 | 0 | 12 | 0
10 | 10 | Příplatek za zhotovení kolen Dn 65 | ks | 8 | 0 | 0 | 0 | 0 |  | 0 | Indiv. | 2 | 12 | 0 | 69 | 2 | 0 | 0 | 0 | 0 | 0 | 12 | 0
11 | 11 | Montáž potr.izolace s Al fol. | m | 466 | 0 | 0 | 0 | 0 |  | 0 | Indiv. | 2 | 12 | 0 | 49 | 2 | 0 | 0 | 0 | 0 | 0 | 12 | 0
12 | 12 | Izolace z lehč.Pe- Dn 15/10 mm | m | 1035 | 0 | 0 | 0 | 0 |  | 0 | Indiv. | 2 | 12 | 0 | 168 | 2 | 0 | 0 | 0 | 0 | 0 | 12 | 0
13 | 13 | Izolace z lehč.Pe- Dn 18/10 mm | m | 238 | 0 | 0 | 0 | 0 |  | 0 | Indiv. | 2 | 12 | 0 | 169 | 2 | 0 | 0 | 0 | 0 | 0 | 12 | 0
14 | 14 | Izolace z lehč.Pe- Dn 22/10 mm | m | 198 | 0 | 0 | 0 | 0 |  | 0 | Indiv. | 2 | 12 | 0 | 170 | 2 | 0 | 0 | 0 | 0 | 0 | 12 | 0
15 | 15 | Izolace z lehč.Pe- Dn 28/10 mm | m | 28 | 0 | 0 | 0 | 0 |  | 0 | Indiv. | 2 | 12 | 0 | 171 | 2 | 0 | 0 | 0 | 0 | 0 | 12 | 0
16 | 16 | Montáž izolace z lehč.Pe | m | 1499 | 0 | 0 | 0 | 0 |  | 0 | Indiv. | 2 | 12 | 0 | 172 | 2 | 0 | 0 | 0 | 0 | 0 | 12 | 0
17 | 998713201R00 | Přesun hmot pro izolace tepelné | % |  | 0 | 0 | 0 | 0 |  | 0 | RTS | 2 | 7 | 1002 | 5 | 2 | 0 | 0 | 0 | 0 | 0 | 7 | 1002
| Celkem za | 713 Izolace tepelné |  |  |  | 0 |  | 0 |  | 0 |  | 4 |  |  |  |  | 0 | 0 | 0 | 0 | 0
Díl: | 731 | Kotelny | [9 empty] | 1
18 | 01 | Plynový nást.kondenzační kotel o modul.výkonu 5-49,5 kW,odtah spalin a přívod vzduchu spal.kaská | ks | 2 | 0 | 0 | 0 | 0 |  | 0 | Indiv. | 2 | 12 | 0 | 115 | 2 | 0 | 0 | 0 | 0 | 0 | 12 | 0
19 | 02 | Montáž plyn.nást.kotle | ks | 2 | 0 | 0 | 0 | 0 |  | 0 | Indiv. | 2 | 12 | 0 | 116 | 2 | 0 | 0 | 0 | 0 | 0 | 12 | 0
20 | 03 | Koax.kaskáda odkouření a přívodu vzduchu pro 2 kotle Dn 80/125 mm | ks | 1 | 0 | 0 | 0 | 0 |  | 0 | Indiv. | 2 | 12 | 0 | 117 | 2 | 0 | 0 | 0 | 0 | 0 | 12 | 0
21 | 04 | Koax.revizní koleno Dn 80/125 mm-87° | ks | 1 | 0 | 0 | 0 | 0 |  | 0 | Indiv. | 2 | 12 | 0 | 118 | 2 | 0 | 0 | 0 | 0 | 0 | 12 | 0
22 | 05 | Koax.patní koleno Dn 80/125 mm-87° s podpěrou | ks | 1 | 0 | 0 | 0 | 0 |  | 0 | Indiv. | 2 | 12 | 0 | 119 | 2 | 0 | 0 | 0 | 0 | 0 | 12 | 0
23 | 06 | Koax.potrubí Dn 80/125 mm-dl.500 mm | ks | 1 | 0 | 0 | 0 | 0 |  | 0 | Indiv. | 2 | 12 | 0 | 120 | 2 | 0 | 0 | 0 | 0 | 0 | 12 | 0
24 | 07 | Koax.potrubí Dn 80/125 mm-dl.1000 mm | ks | 2 | 0 | 0 | 0 | 0 |  | 0 | Indiv. | 2 | 12 | 0 | 121 | 2 | 0 | 0 | 0 | 0 | 0 | 12 | 0
25 | 08 | Koax.potrubí Dn 80/125 mm-dl.2000 mm | ks | 7 | 0 | 0 | 0 | 0 |  | 0 | Indiv. | 2 | 12 | 0 | 122 | 2 | 0 | 0 | 0 | 0 | 0 | 12 | 0
26 | 09 | Vertikální střešní koncovka Dn 80/125 mm | ks | 1 | 0 | 0 | 0 | 0 |  | 0 | Indiv. | 2 | 12 | 0 | 123 | 2 | 0 | 0 | 0 | 0 | 0 | 12 | 0
27 | 10 | Montáž koax.odkouření | kpl | 1 | 0 | 0 | 0 | 0 |  | 0 | Indiv. | 2 | 12 | 0 | 124 | 2 | 0 | 0 | 0 | 0 | 0 | 12 | 0
28 | 11 | Drobné stavební práce při otevření stáv.komína vybourání otvorů a jejich zapravení | kpl | 1 | 0 | 0 | 0 | 0 |  | 0 | Indiv. | 2 | 12 | 0 | 125 | 2 | 0 | 0 | 0 | 0 | 0 | 12 | 0
29 | 12 | Revize kouřové cesty vč.protokolu | ks | 1 | 0 | 0 | 0 | 0 |  | 0 | Indiv. | 2 | 12 | 0 | 126 | 2 | 0 | 0 | 0 | 0 | 0 | 12 | 0
30 | 13 | Servisní spuštění kotlů | ks | 2 | 0 | 0 | 0 | 0 |  | 0 | Indiv. | 2 | 12 | 0 | 127 | 2 | 0 | 0 | 0 | 0 | 0 | 12 | 0
31 | 998731201R00 | Přesun hmot pro kotelny, výšky do 6 m | % |  | 0 | 0 | 0 | 0 |  | 0 | RTS | 2 | 7 | 1002 | 5 | 2 | 0 | 0 | 0 | 0 | 0 | 7 | 1002
| Celkem za | 731 Kotelny |  |  |  | 0 |  | 0 |  | 0 |  | 4 |  |  |  |  | 0 | 0 | 0 | 0 | 0
Díl: | 732 | Strojovny | [9 empty] | 1
32 | 01 | Hydraul.vyrovnávač dyn.tlaků -6 m3/hod | ks | 1 | 0 | 0 | 0 | 0 |  | 0 | Indiv. | 2 | 12 | 0 | 133 | 2 | 0 | 0 | 0 | 0 | 0 | 12 | 0
33 | 02 | Tovární izolace k HVDT | ks | 1 | 0 | 0 | 0 | 0 |  | 0 | Indiv. | 2 | 12 | 0 | 134 | 2 | 0 | 0 | 0 | 0 | 0 | 12 | 0
34 | 03 | Montáž HVDT vč.izolace | ks | 1 | 0 | 0 | 0 | 0 |  | 0 | Indiv. | 2 | 12 | 0 | 135 | 2 | 0 | 0 | 0 | 0 | 0 | 12 | 0
35 | 04 | Kombi rozdělovač-modul 150,dl. 2100 mm | m | 2.1 | 0 | 0 | 0 | 0 |  | 0 | Indiv. | 2 | 12 | 0 | 136 | 2 | 0 | 0 | 0 | 0 | 0 | 12 | 0
36 | 05 | Tovární izolace kombi rozdělovače | ks | 1 | 0 | 0 | 0 | 0 |  | 0 | Indiv. | 2 | 12 | 0 | 137 | 2 | 0 | 0 | 0 | 0 | 0 | 12 | 0
37 | 06 | Montáž kombi rozdělovače vč.izolace | ks | 1 | 0 | 0 | 0 | 0 |  | 0 | Indiv. | 2 | 12 | 0 | 138 | 2 | 0 | 0 | 0 | 0 | 0 | 12 | 0
38 | 07 | Tlaková exp.nádrž na ÚT, N 200-obj.200 l | ks | 1 | 0 | 0 | 0 | 0 |  | 0 | Indiv. | 2 | 12 | 0 | 139 | 2 | 0 | 0 | 0 | 0 | 0 | 12 | 0
39 | 08 | Montáž tlak.exp.nádrže 200 l + revize tlakové nádoby | kpl | 1 | 0 | 0 | 0 | 0 |  | 0 | Indiv. | 2 | 12 | 0 | 140 | 2 | 0 | 0 | 0 | 0 | 0 | 12 | 0
40 | 09 | Stojatý nepřímotopný ohřívač teplé vody s jednou vložkou,obj.300 l | ks | 1 | 0 | 0 | 0 | 0 |  | 0 | Indiv. | 2 | 12 | 0 | 141 | 2 | 0 | 0 | 0 | 0 | 0 | 12 | 0
41 | 10 | Montáž ohřívače 300 l | ks | 1 | 0 | 0 | 0 | 0 |  | 0 | Indiv. | 2 | 12 | 0 | 142 | 2 | 0 | 0 | 0 | 0 | 0 | 12 | 0
42 | 11 | Oběh.čerpadlo s el.řízenými otáčkami Dn 25 Q=0,7 m3/h.,H= 20 kPa,230V | ks | 1 | 0 | 0 | 0 | 0 |  | 0 | Indiv. | 2 | 12 | 0 | 143 | 2 | 0 | 0 | 0 | 0 | 0 | 12 | 0
43 | 12 | Oběh.čerpadlo s el.řízenými otáčkami Dn 25 Q=1,2 m3/h.,H= 30 kPa,230V | ks | 1 | 0 | 0 | 0 | 0 |  | 0 | Indiv. | 2 | 12 | 0 | 144 | 2 | 0 | 0 | 0 | 0 | 0 | 12 | 0
44 | 12a | Oběh.čerpadlo s el.řízenými otáčkami Dn 25 Q=1,9 m3/h.,H= 30 kPa,230V | ks | 1 | 0 | 0 | 0 | 0 |  | 0 | Indiv. | 2 | 12 | 0 | 163 | 2 | 0 | 0 | 0 | 0 | 0 | 12 | 0
45 | 13 | Oběh.čerpadlo s el.řízenými otáčkami Dn 25 Q=1,9 m3/h.,H= 35 kPa,230V | ks | 1 | 0 | 0 | 0 | 0 |  | 0 | Indiv. | 2 | 12 | 0 | 145 | 2 | 0 | 0 | 0 | 0 | 0 | 12 | 0
46 | 14 | Montáž oběh.čerpadla ÚT | ks | 4 | 0 | 0 | 0 | 0 |  | 0 | Indiv. | 2 | 12 | 0 | 146 | 2 | 0 | 0 | 0 | 0 | 0 | 12 | 0
47 | 15 | Trojcest.směš.ventil Dn 25-kvs 8 m3/h. | ks | 1 | 0 | 0 | 0 | 0 |  | 0 | Indiv. | 2 | 12 | 0 | 147 | 2 | 0 | 0 | 0 | 0 | 0 | 12 | 0
48 | 16 | Trojcest.směš.ventil Dn 25-kvs 12 m3/h. | ks | 2 | 0 | 0 | 0 | 0 |  | 0 | Indiv. | 2 | 12 | 0 | 148 | 2 | 0 | 0 | 0 | 0 | 0 | 12 | 0
49 | 17 | Montáž trojcest.ventilu Dn 25 | ks | 3 | 0 | 0 | 0 | 0 |  | 0 | Indiv. | 2 | 12 | 0 | 149 | 2 | 0 | 0 | 0 | 0 | 0 | 12 | 0
50 | 18 | El.pohon trojcest.ventilu,230 V | ks | 3 | 0 | 0 | 0 | 0 |  | 0 | Indiv. | 2 | 12 | 0 | 150 | 2 | 0 | 0 | 0 | 0 | 0 | 12 | 0
51 | 998732201R00 | Přesun hmot pro strojovny, výšky do 6 m | % |  | 0 | 0 | 0 | 0 |  | 0 | RTS | 2 | 7 | 1002 | 5 | 2 | 0 | 0 | 0 | 0 | 0 | 7 | 1002
| Celkem za | 732 Strojovny |  |  |  | 0 |  | 0 |  | 0 |  | 4 |  |  |  |  | 0 | 0 | 0 | 0 | 0
Díl: | 733 | Rozvod potrubí | [9 empty] | 1
52 | 733111114R00 | Potrubí závit. bezešvé běžné v kotelnách DN 20 | m | 22 | 0 | 0 | 0.00616 | 0.13552 | 0 | 0 | RTS | 2 | 1 | 7 | 7 | 2 | 0 | 0 | 0 | 0 | 0 | 1 | 7
53 | 733111115R00 | Potrubí závit. bezešvé běžné v kotelnách DN 25 | m | 48 | 0 | 0 | 0.007 | 0.336 | 0 | 0 | RTS | 2 | 1 | 7 | 7 | 2 | 0 | 0 | 0 | 0 | 0 | 1 | 7
54 | 733111116R00 | Potrubí závit. bezešvé běžné v kotelnách DN 32 | m | 30 | 0 | 0 | 0.00792 | 0.2376 | 0 | 0 | RTS | 2 | 1 | 7 | 7 | 2 | 0 | 0 | 0 | 0 | 0 | 1 | 7
55 | 733111117R00 | Potrubí závit. bezešvé běžné v kotelnách DN 40 | m | 24 | 0 | 0 | 0.00835 | 0.2004 | 0 | 0 | RTS | 2 | 1 | 7 | 7 | 2 | 0 | 0 | 0 | 0 | 0 | 1 | 7
56 | 733113115R00 | Příplatek za zhotovení přípojky DN 25 | kus | 5 | 0 | 0 | 0 | 0 | 0 | 0 | RTS | 2 | 1 | 7 | 7 | 2 | 0 | 0 | 0 | 0 | 0 | 1 | 7
57 | 733113116R00 | Příplatek za zhotovení přípojky DN 32 | kus | 6 | 0 | 0 | 0 | 0 | 0 | 0 | RTS | 2 | 1 | 7 | 7 | 2 | 0 | 0 | 0 | 0 | 0 | 1 | 7
58 | 733113117R00 | Příplatek za zhotovení přípojky DN 40 | kus | 2 | 0 | 0 | 0 | 0 | 0 | 0 | RTS | 2 | 1 | 7 | 7 | 2 | 0 | 0 | 0 | 0 | 0 | 1 | 7
59 | 733121224R00 | Potrubí hladké bezešvé v kotelnách D 76/3,6 | m | 24 | 0 | 0 | 0.01021 | 0.24504 | 0 | 0 | RTS | 2 | 1 | 7 | 7 | 2 | 0 | 0 | 0 | 0 | 0 | 1 | 7
60 | 733190107R00 | Tlaková zkouška potrubí ocel.závitového | m | 148 | 0 | 0 | 0 | 0 | 0 | 0 | RTS | 2 | 1 | 7 | 7 | 2 | 0 | 0 | 0 | 0 | 0 | 1 | 7
61 | 733191111R00 | Manžety prostupové pro trubky do DN 20 | kus | 192 | 0 | 0 | 0.00125 | 0.24 | 0 | 0 | RTS | 2 | 1 | 7 | 7 | 2 | 0 | 0 | 0 | 0 | 0 | 1 | 7
62 | 733191112R00 | Manžety prostupové pro trubky do DN 32 | kus | 6 | 0 | 0 | 0.00188 | 0.01128 | 0 | 0 | RTS | 2 | 1 | 7 | 7 | 2 | 0 | 0 | 0 | 0 | 0 | 1 | 7
63 | 733191113R00 | Manžety prostupové pro trubky do DN 50 | kus | 2 | 0 | 0 | 0.00191 | 0.00382 | 0 | 0 | RTS | 2 | 1 | 7 | 7 | 2 | 0 | 0 | 0 | 0 | 0 | 1 | 7
64 | 733221102U00 | Potrubí Cu měkké-lisování D 15 | m | 1035 | 0 | 0 | 0.00067 | 0.69345 | 0 | 0 | RTS | 2 | 1 | 7 | 7 | 2 | 0 | 0 | 0 | 0 | 0 | 1 | 7
65 | 733221103U00 | Potrubí Cu měkké-lisování D 18 | m | 270 | 0 | 0 | 0.00077 | 0.2079 | 0 | 0 | RTS | 2 | 1 | 7 | 7 | 2 | 0 | 0 | 0 | 0 | 0 | 1 | 7
66 | 733221104U00 | Potrubí Cu měkké-měkké lisování D 22 | m | 220 | 0 | 0 | 0.00091 | 0.2002 | 0 | 0 | RTS | 2 | 1 | 7 | 7 | 2 | 0 | 0 | 0 | 0 | 0 | 1 | 7
67 | 733222105U00 | Potrubí Cu polotvrdé-měk lisování D28 | m | 270 | 0 | 0 | 0.00126 | 0.3402 | 0 | 0 | RTS | 2 | 1 | 7 | 7 | 2 | 0 | 0 | 0 | 0 | 0 | 1 | 7
68 | 733222106U00 | Potrubí Cu polotvrdé-měk lisování D35 | m | 30 | 0 | 0 | 0.0018 | 0.054 | 0 | 0 | RTS | 2 | 1 | 7 | 7 | 2 | 0 | 0 | 0 | 0 | 0 | 1 | 7
69 | 733223107U00 | Potrubí Cu tvrdé-měkké lisování D 42 | m | 14 | 0 | 0 | 0.00217 | 0.03038 | 0 | 0 | RTS | 2 | 1 | 7 | 7 | 2 | 0 | 0 | 0 | 0 | 0 | 1 | 7
70 | 733291101U00 | Zkouška těsnosti potrubí Cu -D 35 | m | 1825 | 0 | 0 | 0 | 0 | 0 | 0 | RTS | 2 | 1 | 7 | 7 | 2 | 0 | 0 | 0 | 0 | 0 | 1 | 7
71 | 733291102U00 | Zkouška těsnosti potrubí Cu -D 64 | m | 14 | 0 | 0 | 0 | 0 | 0 | 0 | RTS | 2 | 1 | 7 | 7 | 2 | 0 | 0 | 0 | 0 | 0 | 1 | 7
72 | 733293902U00 | Připojení odbočky Cu potrubí D 15 | kus | 304 | 0 | 0 | 3e-05 | 0.00912 | 0 | 0 | RTS | 2 | 1 | 7 | 7 | 2 | 0 | 0 | 0 | 0 | 0 | 1 | 7
73 | 01 | Osový Cu kompenzátor spoj.lisováním Dn 22/1 | ks | 2 | 0 | 0 | 0 | 0 |  | 0 | Indiv. | 2 | 12 | 0 | 63 | 2 | 0 | 0 | 0 | 0 | 0 | 12 | 0
74 | 02 | Osový Cu kompenzátor spoj.lisováním Dn 28/1,5 | ks | 4 | 0 | 0 | 0 | 0 |  | 0 | Indiv. | 2 | 12 | 0 | 64 | 2 | 0 | 0 | 0 | 0 | 0 | 12 | 0
75 | 03 | Montáž osového kompenzátoru | ks | 6 | 0 | 0 | 0 | 0 |  | 0 | Indiv. | 2 | 12 | 0 | 65 | 2 | 0 | 0 | 0 | 0 | 0 | 12 | 0
76 | 08 | Sekání drážek pro rozvody a přípojky z Cu | m | 800 | 0 | 0 | 0 | 0 |  | 0 | Indiv. | 2 | 12 | 0 | 164 | 2 | 0 | 0 | 0 | 0 | 0 | 12 | 0
77 | 09 | Zapravení drážek | m | 800 | 0 | 0 | 0 | 0 |  | 0 | Indiv. | 2 | 12 | 0 | 165 | 2 | 0 | 0 | 0 | 0 | 0 | 12 | 0
78 | 998733201R00 | Přesun hmot pro rozvody potrubí | % |  | 0 | 0 | 0 | 0 |  | 0 | RTS | 2 | 7 | 1002 | 5 | 2 | 0 | 0 | 0 | 0 | 0 | 7 | 1002
| Celkem za | 733 Rozvod potrubí |  |  |  | 0 |  | 2.9449 |  | 0 |  | 4 |  |  |  |  | 0 | 0 | 0 | 0 | 0
Díl: | 734 | Armatury | [9 empty] | 1
79 | 734209103RT2 | Montáž armatur závitových,s 1závitem, G 1/2 včetně ventilu odvzdušňovacího automatického | kus | 4 | 0 | 0 | 0.00013 | 0.00052 | 0 | 0 | RTS | 2 | 1 | 7 | 7 | 2 | 0 | 0 | 0 | 0 | 0 | 1 | 7
80 | 734209103RT3 | Montáž armatur závitových,s 1závitem, G 1/2 včetně kul.kohoutu vypouštěcího | kus | 71 | 0 | 0 | 0.00013 | 0.00923 | 0 | 0 | RTS | 2 | 1 | 7 | 7 | 2 | 0 | 0 | 0 | 0 | 0 | 1 | 7
81 | 734209113R00 | Montáž armatur závitových,se 2závity, G 1/2 | kus | 305 | 0 | 0 | 3e-05 | 0.00915 | 0 | 0 | RTS | 2 | 1 | 7 | 7 | 2 | 0 | 0 | 0 | 0 | 0 | 1 | 7
82 | 734209114R00 | Montáž armatur závitových,se 2závity, G 3/4 | kus | 32 | 0 | 0 | 3e-05 | 0.00096 | 0 | 0 | RTS | 2 | 1 | 7 | 7 | 2 | 0 | 0 | 0 | 0 | 0 | 1 | 7
83 | 734209115R00 | Montáž armatur závitových,se 2závity, G 1 | kus | 10 | 0 | 0 | 3e-05 | 0.0003 | 0 | 0 | RTS | 2 | 1 | 7 | 7 | 2 | 0 | 0 | 0 | 0 | 0 | 1 | 7
84 | 734209115RT3 | Montáž armatur závitových,se 2závity, G 1 včetně filtru | kus | 1 | 0 | 0 | 0.00043 | 0.00043 | 0 | 0 | RTS | 2 | 1 | 7 | 7 | 2 | 0 | 0 | 0 | 0 | 0 | 1 | 7
85 | 734209115RT4 | Montáž armatur závitových,se 2závity, G 1 včetně klapky zpětné | kus | 2 | 0 | 0 | 0.00043 | 0.00086 | 0 | 0 | RTS | 2 | 1 | 7 | 7 | 2 | 0 | 0 | 0 | 0 | 0 | 1 | 7
86 | 734209116R00 | Montáž armatur závitových,se 2závity, G 5/4 | kus | 9 | 0 | 0 | 4e-05 | 0.00036 | 0 | 0 | RTS | 2 | 1 | 7 | 7 | 2 | 0 | 0 | 0 | 0 | 0 | 1 | 7
87 | 734209116RT3 | Montáž armatur závitových,se 2závity, G 5/4 včetně filtru | kus | 1 | 0 | 0 | 0.00074 | 0.00074 | 0 | 0 | RTS | 2 | 1 | 7 | 7 | 2 | 0 | 0 | 0 | 0 | 0 | 1 | 7
88 | 734209116RT4 | Montáž armatur závitových,se 2závity, G 5/4 včetně klapky zpětné | kus | 3 | 0 | 0 | 0.00074 | 0.00222 | 0 | 0 | RTS | 2 | 1 | 7 | 7 | 2 | 0 | 0 | 0 | 0 | 0 | 1 | 7
89 | 734209117R00 | Montáž armatur závitových,se 2závity, G 6/4 | kus | 3 | 0 | 0 | 4e-05 | 0.00012 | 0 | 0 | RTS | 2 | 1 | 7 | 7 | 2 | 0 | 0 | 0 | 0 | 0 | 1 | 7
90 | 734209117RT3 | Montáž armatur závitových,se 2závity, G 6/4 včetně filtru | kus | 1 | 0 | 0 | 0.00084 | 0.00084 | 0 | 0 | RTS | 2 | 1 | 7 | 7 | 2 | 0 | 0 | 0 | 0 | 0 | 1 | 7
91 | 734209117RT4 | Montáž armatur závitových,se 2závity, G 6/4 včetně klapky zpětné | kus | 1 | 0 | 0 | 0.00084 | 0.00084 | 0 | 0 | RTS | 2 | 1 | 7 | 7 | 2 | 0 | 0 | 0 | 0 | 0 | 1 | 7
92 | 734209119R00 | Montáž armatur závitových,se 2závity, G 2 1/2 | kus | 2 | 0 | 0 | 6e-05 | 0.00012 | 0 | 0 | RTS | 2 | 1 | 7 | 7 | 2 | 0 | 0 | 0 | 0 | 0 | 1 | 7
93 | 734251125R00 | Ventily pojistné pružinové P 10-237-606, G 1 | kus | 1 | 0 | 0 | 0.00323 | 0.00323 | 0 | 0 | RTS | 2 | 1 | 7 | 7 | 2 | 0 | 0 | 0 | 0 | 0 | 1 | 7
94 | 734411111R00 | Teploměr přímý s pouzdrem typ 160 | kus | 12 | 0 | 0 | 0.0006 | 0.0072 | 0 | 0 | RTS | 2 | 1 | 7 | 7 | 2 | 0 | 0 | 0 | 0 | 0 | 1 | 7
95 | 734421130R00 | Tlakoměr deformační | kus | 1 | 0 | 0 | 0.00297 | 0.00297 | 0 | 0 | RTS | 2 | 1 | 7 | 7 | 2 | 0 | 0 | 0 | 0 | 0 | 1 | 7
96 | 01 | Kulový kohout ponikl.Dn 20,Pn 25 | ks | 19 | 0 | 0 | 0 | 0 |  | 0 | Indiv. | 2 | 12 | 0 | 89 | 2 | 0 | 0 | 0 | 0 | 0 | 12 | 0
97 | 02 | Kulový kohout ponikl.Dn 25,Pn 25 | ks | 8 | 0 | 0 | 0 | 0 |  | 0 | Indiv. | 2 | 12 | 0 | 90 | 2 | 0 | 0 | 0 | 0 | 0 | 12 | 0
98 | 03 | Kulový kohout ponikl.Dn 32,Pn 25 | ks | 7 | 0 | 0 | 0 | 0 |  | 0 | Indiv. | 2 | 12 | 0 | 91 | 2 | 0 | 0 | 0 | 0 | 0 | 12 | 0
99 | 04 | Kulový kohout ponikl.Dn 40,Pn 25 | ks | 3 | 0 | 0 | 0 | 0 |  | 0 | Indiv. | 2 | 12 | 0 | 92 | 2 | 0 | 0 | 0 | 0 | 0 | 12 | 0
100 | 05 | Kulový kohout ponikl.Dn 65,Pn 25 | ks | 2 | 0 | 0 | 0 | 0 |  | 0 | Indiv. | 2 | 12 | 0 | 93 | 2 | 0 | 0 | 0 | 0 | 0 | 12 | 0
101 | 06 | Kulový kohout ponikl.Dn 25,Pn 25,s odvodněním | ks | 1 | 0 | 0 | 0 | 0 |  | 0 | Indiv. | 2 | 12 | 0 | 94 | 2 | 0 | 0 | 0 | 0 | 0 | 12 | 0
102 | 07 | Regulační ventil Dn 15,s odvodněním | ks | 5 | 0 | 0 | 0 | 0 |  | 0 | Indiv. | 2 | 12 | 0 | 95 | 2 | 0 | 0 | 0 | 0 | 0 | 12 | 0
103 | 08 | Regulační ventil Dn 20,s odvodněním | ks | 13 | 0 | 0 | 0 | 0 |  | 0 | Indiv. | 2 | 12 | 0 | 73 | 2 | 0 | 0 | 0 | 0 | 0 | 12 | 0
104 | 09 | Regulační ventil Dn 25,s odvodněním | ks | 2 | 0 | 0 | 0 | 0 |  | 0 | Indiv. | 2 | 12 | 0 | 96 | 2 | 0 | 0 | 0 | 0 | 0 | 12 | 0
105 | 10 | Regulační ventil Dn 32,s odvodněním | ks | 2 | 0 | 0 | 0 | 0 |  | 0 | Indiv. | 2 | 12 | 0 | 97 | 2 | 0 | 0 | 0 | 0 | 0 | 12 | 0
106 | 11 | Rad.termostat.ventil přímý 1/2" | ks | 8 | 0 | 0 | 0 | 0 |  | 0 | Indiv. | 2 | 12 | 0 | 162 | 2 | 0 | 0 | 0 | 0 | 0 | 12 | 0
107 | 11a | Rad.termostat.ventil rohový 1/2" | ks | 140 | 0 | 0 | 0 | 0 |  | 0 | Indiv. | 2 | 12 | 0 | 166 | 2 | 0 | 0 | 0 | 0 | 0 | 12 | 0
108 | 12 | Rad.šroubení přímé 1/2" | ks | 8 | 0 | 0 | 0 | 0 |  | 0 | Indiv. | 2 | 12 | 0 | 99 | 2 | 0 | 0 | 0 | 0 | 0 | 12 | 0
109 | 12a | Rad.šroubení rohové 1/2" | ks | 140 | 0 | 0 | 0 | 0 |  | 0 | Indiv. | 2 | 12 | 0 | 167 | 2 | 0 | 0 | 0 | 0 | 0 | 12 | 0
110 | 13 | Rad.šroubení přímé pro tělesa se spodním připojením 1/2" | ks | 4 | 0 | 0 | 0 | 0 |  | 0 | Indiv. | 2 | 12 | 0 | 102 | 2 | 0 | 0 | 0 | 0 | 0 | 12 | 0
111 | 14 | Termostatická hlavice | ks | 152 | 0 | 0 | 0 | 0 |  | 0 | Indiv. | 2 | 12 | 0 | 100 | 2 | 0 | 0 | 0 | 0 | 0 | 12 | 0
112 | 15 | Zaregulování a nastavení ventilu regulačního venti | ks | 22 | 0 | 0 | 0 | 0 |  | 0 | Indiv. | 2 | 12 | 0 | 75 | 2 | 0 | 0 | 0 | 0 | 0 | 12 | 0
113 | 998734201R00 | Přesun hmot pro armatury | % |  | 0 | 0 | 0 | 0 |  | 0 | RTS | 2 | 7 | 1002 | 5 | 2 | 0 | 0 | 0 | 0 | 0 | 7 | 1002
| Celkem za | 734 Armatury |  |  |  | 0 |  | 0.04009 |  | 0 |  | 4 |  |  |  |  | 0 | 0 | 0 | 0 | 0
Díl: | 735 | Otopná tělesa | [9 empty] | 1
114 | 735000912R00 | Oprava-vyregulování ventilů s termost.ovládáním | kus | 152 | 0 | 0 | 0 | 0 | 0 | 0 | RTS | 2 | 1 | 7 | 7 | 2 | 0 | 0 | 0 | 0 | 0 | 1 | 7
115 | 01 | Panelové deskové otop.těleso s bočním připojením 21-500/400 | ks | 29 | 0 | 0 | 0 | 0 |  | 0 | Indiv. | 2 | 12 | 0 | 1 | 2 | 0 | 0 | 0 | 0 | 0 | 12 | 0
116 | 02 | Panelové deskové otop.těleso s bočním připojením 21-500/500 | ks | 40 | 0 | 0 | 0 | 0 |  | 0 | Indiv. | 2 | 12 | 0 | 2 | 2 | 0 | 0 | 0 | 0 | 0 | 12 | 0
117 | 03 | Panelové deskové otop.těleso s bočním připojením 21-500/600 | ks | 44 | 0 | 0 | 0 | 0 |  | 0 | Indiv. | 2 | 12 | 0 | 3 | 2 | 0 | 0 | 0 | 0 | 0 | 12 | 0
118 | 04 | Panelové deskové otop.těleso s bočním připojením 21-500/700 | ks | 7 | 0 | 0 | 0 | 0 |  | 0 | Indiv. | 2 | 12 | 0 | 4 | 2 | 0 | 0 | 0 | 0 | 0 | 12 | 0
119 | 05 | Panelové deskové otop.těleso s bočním připojením 21-500/800 | ks | 8 | 0 | 0 | 0 | 0 |  | 0 | Indiv. | 2 | 12 | 0 | 5 | 2 | 0 | 0 | 0 | 0 | 0 | 12 | 0
120 | 06 | Panelové deskové otop.těleso s bočním připojením 21-500/900 | ks | 1 | 0 | 0 | 0 | 0 |  | 0 | Indiv. | 2 | 12 | 0 | 6 | 2 | 0 | 0 | 0 | 0 | 0 | 12 | 0
121 | 07 | Panelové deskové otop.těleso s bočním připojením 21-500/1000 | ks | 6 | 0 | 0 | 0 | 0 |  | 0 | Indiv. | 2 | 12 | 0 | 7 | 2 | 0 | 0 | 0 | 0 | 0 | 12 | 0
122 | 08 | Panelové deskové otop.těleso s bočním připojením 21-500/1100 | ks | 1 | 0 | 0 | 0 | 0 |  | 0 | Indiv. | 2 | 12 | 0 | 8 | 2 | 0 | 0 | 0 | 0 | 0 | 12 | 0
123 | 09 | Panelové deskové otop.těleso s bočním připojením 21-500/1200 | ks | 2 | 0 | 0 | 0 | 0 |  | 0 | Indiv. | 2 | 12 | 0 | 9 | 2 | 0 | 0 | 0 | 0 | 0 | 12 | 0
124 | 10 | Panelové deskové otop.těleso s bočním připojením 21-500/1400 | ks | 2 | 0 | 0 | 0 | 0 |  | 0 | Indiv. | 2 | 12 | 0 | 10 | 2 | 0 | 0 | 0 | 0 | 0 | 12 | 0
125 | 11 | Panelové deskové otop.těleso s bočním připojením 21-900/500 | ks | 1 | 0 | 0 | 0 | 0 |  | 0 | Indiv. | 2 | 12 | 0 | 11 | 2 | 0 | 0 | 0 | 0 | 0 | 12 | 0
126 | 12 | Panelové deskové otop.těleso s bočním připojením 22-900/800 | ks | 3 | 0 | 0 | 0 | 0 |  | 0 | Indiv. | 2 | 12 | 0 | 12 | 2 | 0 | 0 | 0 | 0 | 0 | 12 | 0
127 | 12a | Panelové deskové otop.těleso s bočním připojením 22-500/700 | ks | 1 | 0 | 0 | 0 | 0 |  | 0 | Indiv. | 2 | 12 | 0 | 173 | 2 | 0 | 0 | 0 | 0 | 0 | 12 | 0
128 | 13 | Panelové deskové otop.těleso s bočním připojením 22-900/900 | ks | 3 | 0 | 0 | 0 | 0 |  | 0 | Indiv. | 2 | 12 | 0 | 13 | 2 | 0 | 0 | 0 | 0 | 0 | 12 | 0
129 | 14 | Panelové deskové otop.těleso se spodním připoj. 21VK-500/700 | ks | 4 | 0 | 0 | 0 | 0 |  | 0 | Indiv. | 2 | 12 | 0 | 14 | 2 | 0 | 0 | 0 | 0 | 0 | 12 | 0
130 | 15 | Montáž otop.tělesa vč.roznosu | ks | 152 | 0 | 0 | 0 | 0 |  | 0 | Indiv. | 2 | 12 | 0 | 15 | 2 | 0 | 0 | 0 | 0 | 0 | 12 | 0
131 | 998735202R00 | Přesun hmot pro otopná tělesa | % |  | 0 | 0 | 0 | 0 |  | 0 | RTS | 2 | 7 | 1002 | 5 | 2 | 0 | 0 | 0 | 0 | 0 | 7 | 1002
| Celkem za | 735 Otopná tělesa |  |  |  | 0 |  | 0 |  | 0 |  | 4 |  |  |  |  | 0 | 0 | 0 | 0 | 0
Díl: | 767 | Konstrukce zámečnické | [9 empty] | 1
132 | 01 | Uchycení potrubí vody -objímky,táhla,konzol. nosníky pozink | kg | 295 | 0 | 0 | 0 | 0 |  | 0 | Indiv. | 2 | 12 | 0 | 26 | 2 | 0 | 0 | 0 | 0 | 0 | 12 | 0
133 | 02 | Montáž uchycení | kg | 295 | 0 | 0 | 0 | 0 |  | 0 | Indiv. | 2 | 12 | 0 | 27 | 2 | 0 | 0 | 0 | 0 | 0 | 12 | 0
134 | 998733294R00 | Přesun hmot pro zámečnické konstrukce | % |  | 0 | 0 | 0 | 0 |  | 0 | RTS | 2 | 7 | 1002 | 5 | 2 | 0 | 0 | 0 | 0 | 0 | 7 | 1002
| Celkem za | 767 Konstrukce zámečnické |  |  |  | 0 |  | 0 |  | 0 |  | 4 |  |  |  |  | 0 | 0 | 0 | 0 | 0
Díl: | 799 | Hodinové zúčtovací sazby | [9 empty] | 1
135 | 01 | Vypuštění a napuštění otop.systému s proplachem | hod | 32 | 0 | 0 | 0 | 0 |  | 0 | Indiv. | 2 | 12 | 0 | 20 | 2 | 0 | 0 | 0 | 0 | 0 | 12 | 0
136 | 02 | Tlakové a dilatační zkoušky | hod | 20 | 0 | 0 | 0 | 0 |  | 0 | Indiv. | 2 | 12 | 0 | 21 | 2 | 0 | 0 | 0 | 0 | 0 | 12 | 0
137 | 03 | Odvzdušnění otop.těles | hod | 14 | 0 | 0 | 0 | 0 |  | 0 | Indiv. | 2 | 12 | 0 | 22 | 2 | 0 | 0 | 0 | 0 | 0 | 12 | 0
138 | 04 | Topná zkouška | hod | 72 | 0 | 0 | 0 | 0 |  | 0 | Indiv. | 2 | 12 | 0 | 23 | 2 | 0 | 0 | 0 | 0 | 0 | 12 | 0
139 | 05 | Drobné stavební práce -sekání,vrtání děr, zapravení otvorů | hod | 66 | 0 | 0 | 0 | 0 |  | 0 | Indiv. | 2 | 12 | 0 | 24 | 2 | 0 | 0 | 0 | 0 | 0 | 12 | 0
140 | 06 | Ekologická likvidace demont.materiálu | kpl | 1 | 0 | 0 | 0 | 0 |  | 0 | Indiv. | 2 | 12 | 0 | 25 | 2 | 0 | 0 | 0 | 0 | 0 | 12 | 0
| Celkem za | 799 Hodinové zúčtovací sazby |  |  |  | 0 |  | 0 |  | 0 |  | 4 |  |  |  |  | 0 | 0 | 0 | 0 | 0
Díl: | 871 | Demontáže | [9 empty] | 1
141 | 713400821R00 | Odstranění izolace potrubí | m | 466 | 0 | 0 | 0 | 0 | -0.0021 | -0.9786 | RTS | 2 | 1 | 7 | 7 | 2 | 0 | 0 | 0 | 0 | 0 | 1 | 7
142 | 731201815R00 | Demontáž kotlů ocel.poloautomat. do 290 kW | kus | 2 | 0 | 0 | 0.00423 | 0.00846 | -2.17 | -4.34 | RTS | 2 | 1 | 7 | 7 | 2 | 0 | 0 | 0 | 0 | 0 | 1 | 7
143 | 731292812R00 | Demontáž hořáků na kapalina/plyn pal. do 300 kW | kus | 2 | 0 | 0 | 0.00026 | 0.00052 | -0.075 | -0.15 | RTS | 2 | 1 | 7 | 7 | 2 | 0 | 0 | 0 | 0 | 0 | 1 | 7
144 | 731310811R00 | Demontáž odkouření kotle | kus | 2 | 0 | 0 | 0 | 0 | -0.184 | -0.368 | RTS | 2 | 1 | 7 | 7 | 2 | 0 | 0 | 0 | 0 | 0 | 1 | 7
145 | 731890801R00 | Přemístění vybouraných hmot - kotelny, H do 6 m | t | 3 | 0 | 0 | 0 | 0 | 0 | 0 | RTS | 2 | 1 | 7 | 7 | 2 | 0 | 0 | 0 | 0 | 0 | 1 | 7
146 | 732110812R00 | Demontáž těles rozdělovačů a sběračů, DN 200 mm | m | 8 | 0 | 0 | 0 | 0 | -0.09358 | -0.74864 | RTS | 2 | 1 | 7 | 7 | 2 | 0 | 0 | 0 | 0 | 0 | 1 | 7
147 | 732110813R00 | Demontáž těles rozdělovačů a sběračů, DN 300 mm vč.izolace | m | 6 | 0 | 0 | 0 | 0 | -0.20748 | -1.2449 | RTS | 2 | 1 | 7 | 7 | 2 | 0 | 0 | 0 | 0 | 0 | 1 | 7
148 | 732212815R00 | Demontáž ohříváků zásobníkových stojat.do 1600 l vč.izolace | kus | 1 | 0 | 0 | 0 | 0 | -0.51196 | -0.51196 | RTS | 2 | 1 | 7 | 7 | 2 | 0 | 0 | 0 | 0 | 0 | 1 | 7
149 | 732213814R00 | Rozřezání demontovaných ohříváků do 1600 l | kus | 1 | 0 | 0 | 0.00614 | 0.00614 | 0 | 0 | RTS | 2 | 1 | 7 | 7 | 2 | 0 | 0 | 0 | 0 | 0 | 1 | 7
150 | 732214815R00 | Vypuštění vody z ohříváků o obsahu do 1600 l | kus | 1 | 0 | 0 | 0 | 0 | 0 | 0 | RTS | 2 | 1 | 7 | 7 | 2 | 0 | 0 | 0 | 0 | 0 | 1 | 7
151 | 732320814R00 | Odpojení nádrží od rozvodů potrubí, do 500 l | kus | 1 | 0 | 0 | 0 | 0 | 0 | 0 | RTS | 2 | 1 | 7 | 7 | 2 | 0 | 0 | 0 | 0 | 0 | 1 | 7
152 | 732420811R00 | Demontáž čerpadel oběhových spirálních DN 25 | kus | 2 | 0 | 0 | 7e-05 | 0.00014 | -0.0045 | -0.009 | RTS | 2 | 1 | 7 | 7 | 2 | 0 | 0 | 0 | 0 | 0 | 1 | 7
153 | 732420812R00 | Demontáž čerpadel oběhových spirálních DN 40 | kus | 4 | 0 | 0 | 7e-05 | 0.00028 | -0.021 | -0.084 | RTS | 2 | 1 | 7 | 7 | 2 | 0 | 0 | 0 | 0 | 0 | 1 | 7
154 | 732493810R00 | Demontáž plovákového spínacího zařízení | soubor | 2 | 0 | 0 | 0 | 0 | -0.004 | -0.008 | RTS | 2 | 1 | 7 | 7 | 2 | 0 | 0 | 0 | 0 | 0 | 1 | 7
155 | 732890801R00 | Přemístění vybouraných hmot - strojovny, H do 6 m | t | 2 | 0 | 0 | 0 | 0 | 0 | 0 | RTS | 2 | 1 | 7 | 7 | 2 | 0 | 0 | 0 | 0 | 0 | 1 | 7
156 | 733110806R00 | Demontáž potrubí ocelového závitového do DN 15-32 | m | 1895 | 0 | 0 | 2e-05 | 0.0379 | -0.0032 | -6.064 | RTS | 2 | 1 | 7 | 7 | 2 | 0 | 0 | 0 | 0 | 0 | 1 | 7
157 | 733110808R00 | Demontáž potrubí ocelového závitového do DN 32-50 | m | 68 | 0 | 0 | 5e-05 | 0.0034 | -0.00532 | -0.36176 | RTS | 2 | 1 | 7 | 7 | 2 | 0 | 0 | 0 | 0 | 0 | 1 | 7
158 | 733110810R00 | Demontáž potrubí ocelového závitového do DN 50-80 | m | 24 | 0 | 0 | 9e-05 | 0.00216 | -0.00858 | -0.20592 | RTS | 2 | 1 | 7 | 7 | 2 | 0 | 0 | 0 | 0 | 0 | 1 | 7
159 | 733890803R00 | Přemístění vybouraných hmot - potrubí, H 6 - 24 m | t | 5.8 | 0 | 0 | 0 | 0 | 0 | 0 | RTS | 2 | 1 | 7 | 7 | 2 | 0 | 0 | 0 | 0 | 0 | 1 | 7
160 | 734200811R00 | Demontáž armatur s 1závitem do G 1/2 | kus | 71 | 0 | 0 | 4e-05 | 0.00284 | -0.00045 | -0.03195 | RTS | 2 | 1 | 7 | 7 | 2 | 0 | 0 | 0 | 0 | 0 | 1 | 7
161 | 734200822R00 | Demontáž armatur se 2závity do G 1 | kus | 379 | 0 | 0 | 0.00013 | 0.04927 | -0.0011 | -0.4169 | RTS | 2 | 1 | 7 | 7 | 2 | 0 | 0 | 0 | 0 | 0 | 1 | 7
162 | 734200823R00 | Demontáž armatur se 2závity do G 6/4 | kus | 25 | 0 | 0 | 0.00017 | 0.00425 | -0.0022 | -0.055 | RTS | 2 | 1 | 7 | 7 | 2 | 0 | 0 | 0 | 0 | 0 | 1 | 7
163 | 734200831R00 | Demontáž armatur se 3závity do G 1/2 | kus | 2 | 0 | 0 | 7e-05 | 0.00014 | -0.00065 | -0.0013 | RTS | 2 | 1 | 7 | 7 | 2 | 0 | 0 | 0 | 0 | 0 | 1 | 7
164 | 734200834R00 | Demontáž armatur se 3závity do G 2 | kus | 1 | 0 | 0 | 0.00016 | 0.00016 | -0.00497 | -0.00497 | RTS | 2 | 1 | 7 | 7 | 2 | 0 | 0 | 0 | 0 | 0 | 1 | 7
165 | 734890803R00 | Přemístění demontovaných hmot - armatur, H 6- 24 m | t | 0.8 | 0 | 0 | 0 | 0 | 0 | 0 | RTS | 2 | 1 | 7 | 7 | 2 | 0 | 0 | 0 | 0 | 0 | 1 | 7
166 | 735151821R00 | Demontáž otopných těles | kus | 152 | 0 | 0 | 8e-05 | 0.01216 | -0.02493 | -3.7894 | RTS | 2 | 1 | 7 | 7 | 2 | 0 | 0 | 0 | 0 | 0 | 1 | 7
167 | 735890802R00 | Přemístění demont. hmot - otop. těles, H 6 - 12 m | t | 5.4 | 0 | 0 | 0 | 0 | 0 | 0 | RTS | 2 | 1 | 7 | 7 | 2 | 0 | 0 | 0 | 0 | 0 | 1 | 7
| Celkem za | 871 Demontáže |  |  |  | 0 |  | 0.12782 |  | -19.3742 |  | 4 |  |  |  |  | 0 | 0 | 0 | 0 | 0
|  | Celkem |  |  |  | 0 |  | 0.25564 |  | -37.7699 |  | 4 |  |  |  |  | 0 | 0 | 0 | 0 | 0

## SO02 ÚT
Slepý rozpočet
Stavba : |  | D5143 Technické muzeum Pardubického kraje |  | Rozpočet: | 1
Objekt : |  | 02 SO 02-Budova 2 |  | D.1.4.2.-Ústřední vytápění
P.č. | Číslo položky | Název položky | MJ | množství | cena / MJ | celkem (Kč) | Jednotková hmotnost | Celková hmotnost | Jednotková dem.hmot. | Celková dem.hmot. | Sloupec1
Díl: | 713 | Izolace tepelné | [8 empty] | Cenová soustava | 1
1 | 03 | Potr.izolace z min.vlny s Al fol. Dn 28/30 mm | m | 38 | 0 | 0 | 0 | 0 |  | 0 | Indiv. | 2 | 12 | 0 | 22 | 2 | 0 | 0 | 0 | 0 | 0 | 12 | 0
2 | 08 | Příplatek za zhotovení kolen Dn 22-28 | ks | 14 | 0 | 0 | 0 | 0 |  | 0 | Indiv. | 2 | 12 | 0 | 23 | 2 | 0 | 0 | 0 | 0 | 0 | 12 | 0
3 | 21 | Montáž potr.izolace s Al fol. | m | 38 | 0 | 0 | 0 | 0 |  | 0 | Indiv. | 2 | 12 | 0 | 24 | 2 | 0 | 0 | 0 | 0 | 0 | 12 | 0
4 | 998713201R00 | Přesun hmot pro izolace tepelné | % |  | 0 | 0 | 0 | 0 |  | 0 | RTS | 2 | 7 | 1002 | 5 | 2 | 0 | 0 | 0 | 0 | 0 | 7 | 1002
| Celkem za | 713 Izolace tepelné |  |  |  | 0 |  | 0 |  | 0 |  | 4 |  |  |  |  | 0 | 0 | 0 | 0 | 0
Díl: | 73004 | Bezkanálový potrubní rozvod | [9 empty] | 1
5 | 01 | Potrubí bezkanálové ocel.PIP 130 Dn 20/90 mm | m | 12 | 0 | 0 | 0 | 0 |  | 0 | Indiv. | 2 | 12 | 0 | 1 | 2 | 0 | 0 | 0 | 0 | 0 | 12 | 0
6 | 02 | Oblouk 1 m Dn 20/90 mm | ks | 4 | 0 | 0 | 0 | 0 |  | 0 | Indiv. | 2 | 12 | 0 | 2 | 2 | 0 | 0 | 0 | 0 | 0 | 12 | 0
7 | 03 | Dilatační polštář na potrubí Dn 20/90 mm | ks | 2 | 0 | 0 | 0 | 0 |  | 0 | Indiv. | 2 | 12 | 0 | 3 | 2 | 0 | 0 | 0 | 0 | 0 | 12 | 0
8 | 04 | Průchodka přes podlahu | ks | 4 | 0 | 0 | 0 | 0 |  | 0 | Indiv. | 2 | 12 | 0 | 4 | 2 | 0 | 0 | 0 | 0 | 0 | 12 | 0
9 | 05 | Spojka potr.Dn 20/90 mm | ks | 2 | 0 | 0 | 0 | 0 |  | 0 | Indiv. | 2 | 12 | 0 | 5 | 2 | 0 | 0 | 0 | 0 | 0 | 12 | 0
10 | 06 | Ukončovací manžeta | ks | 4 | 0 | 0 | 0 | 0 |  | 0 | Indiv. | 2 | 12 | 0 | 6 | 2 | 0 | 0 | 0 | 0 | 0 | 12 | 0
11 | 07 | Napojení na potrubí Cu 22/1 v obj.SO 01 | ks | 2 | 0 | 0 | 0 | 0 |  | 0 | Indiv. | 2 | 12 | 0 | 7 | 2 | 0 | 0 | 0 | 0 | 0 | 12 | 0
12 | 08 | Napojení na potrubí Cu 28/1,1 v obj.SO 02 | ks | 2 | 0 | 0 | 0 | 0 |  | 0 | Indiv. | 2 | 12 | 0 | 8 | 2 | 0 | 0 | 0 | 0 | 0 | 12 | 0
13 | 09 | Montáž bezkanál.potrubí | m | 12 | 0 | 0 | 0 | 0 |  | 0 | Indiv. | 2 | 12 | 0 | 9 | 2 | 0 | 0 | 0 | 0 | 0 | 12 | 0
14 | 11 | Montáž potrubních tvarovek a spojek | ks | 8 | 0 | 0 | 0 | 0 |  | 0 | Indiv. | 2 | 12 | 0 | 10 | 2 | 0 | 0 | 0 | 0 | 0 | 12 | 0
15 | 12 | Tlaková zkouška bezkanál.potrubí Dn 20/90 mm | m | 12 | 0 | 0 | 0 | 0 |  | 0 | Indiv. | 2 | 12 | 0 | 11 | 2 | 0 | 0 | 0 | 0 | 0 | 12 | 0
16 | 998733201R00 | Přesun hmot pro rozvody potrubí | % |  | 0 | 0 | 0 | 0 |  | 0 | RTS | 2 | 7 | 1002 | 5 | 2 | 0 | 0 | 0 | 0 | 0 | 7 | 1002
| Celkem za | 73004 Bezkanálový potrubní rozvod |  |  |  | 0 |  | 0 |  | 0 |  | 4 |  |  |  |  | 0 | 0 | 0 | 0 | 0
Díl: | 732 | Strojovny | [9 empty] | 1
17 | 01 | Hydraul.vyrovnávač dyn.tlaků HVDT-1,8 m3/h. | ks | 1 | 0 | 0 | 0 | 0 |  | 0 | Indiv. | 2 | 12 | 0 | 73 | 2 | 0 | 0 | 0 | 0 | 0 | 12 | 0
18 | 02 | Nátěr HVDT a izolace min.vatou s povrch.úpravou Al folií tl. 30 mm | kpl | 1 | 0 | 0 | 0 | 0 |  | 0 | Indiv. | 2 | 12 | 0 | 74 | 2 | 0 | 0 | 0 | 0 | 0 | 12 | 0
19 | 03 | Tlak.exp.nádrž pro ÚT N 25-25 l | ks | 1 | 0 | 0 | 0 | 0 |  | 0 | Indiv. | 2 | 12 | 0 | 75 | 2 | 0 | 0 | 0 | 0 | 0 | 12 | 0
20 | 04 | Montáž tlak.exp.nádrže 25 l | ks | 1 | 0 | 0 | 0 | 0 |  | 0 | Indiv. | 2 | 12 | 0 | 76 | 2 | 0 | 0 | 0 | 0 | 0 | 12 | 0
21 | 05 | Revize tlakové nádoby | ks | 1 | 0 | 0 | 0 | 0 |  | 0 | Indiv. | 2 | 12 | 0 | 77 | 2 | 0 | 0 | 0 | 0 | 0 | 12 | 0
22 | 06 | Oběh.čerpadlo s el.řízenými otáčkami Dn 25 Q=0,8 m3/h.,H= 25 kPa,230V | ks | 1 | 0 | 0 | 0 | 0 |  | 0 | Indiv. | 2 | 12 | 0 | 70 | 2 | 0 | 0 | 0 | 0 | 0 | 12 | 0
23 | 07 | Montáž oběh.čerpadla ÚT | ks | 1 | 0 | 0 | 0 | 0 |  | 0 | Indiv. | 2 | 12 | 0 | 71 | 2 | 0 | 0 | 0 | 0 | 0 | 12 | 0
24 | 998732201R00 | Přesun hmot pro strojovny, výšky do 6 m | % |  | 0 | 0 | 0 | 0 |  | 0 | RTS | 2 | 7 | 1002 | 5 | 2 | 0 | 0 | 0 | 0 | 0 | 7 | 1002
| Celkem za | 732 Strojovny |  |  |  | 0 |  | 0 |  | 0 |  | 4 |  |  |  |  | 0 | 0 | 0 | 0 | 0
Díl: | 733 | Rozvod potrubí | [9 empty] | 1
25 | 733191111R00 | Manžety prostupové pro trubky do DN 20 | kus | 10 | 0 | 0 | 0.00125 | 0.0125 | 0 | 0 | RTS | 2 | 1 | 7 | 7 | 2 | 0 | 0 | 0 | 0 | 0 | 1 | 7
26 | 733191112R00 | Manžety prostupové pro trubky do DN 32 | kus | 6 | 0 | 0 | 0.00188 | 0.01128 | 0 | 0 | RTS | 2 | 1 | 7 | 7 | 2 | 0 | 0 | 0 | 0 | 0 | 1 | 7
27 | 733221102U00 | Potrubí Cu měkké-lisování D 15 | m | 110 | 0 | 0 | 0.00067 | 0.0737 | 0 | 0 | RTS | 2 | 1 | 7 | 7 | 2 | 0 | 0 | 0 | 0 | 0 | 1 | 7
28 | 733221103U00 | Potrubí Cu měkké-lisování D 18 | m | 20 | 0 | 0 | 0.00077 | 0.0154 | 0 | 0 | RTS | 2 | 1 | 7 | 7 | 2 | 0 | 0 | 0 | 0 | 0 | 1 | 7
29 | 733221104U00 | Potrubí Cu měkké-měkké lisování D 22 | m | 40 | 0 | 0 | 0.00091 | 0.0364 | 0 | 0 | RTS | 2 | 1 | 7 | 7 | 2 | 0 | 0 | 0 | 0 | 0 | 1 | 7
30 | 733222105U00 | Potrubí Cu polotvrdé-měk lisování D28 | m | 40 | 0 | 0 | 0.00126 | 0.0504 | 0 | 0 | RTS | 2 | 1 | 7 | 7 | 2 | 0 | 0 | 0 | 0 | 0 | 1 | 7
31 | 733291101U00 | Zkouška těsnosti potrubí Cu -D 35 | m | 210 | 0 | 0 | 0 | 0 | 0 | 0 | RTS | 2 | 1 | 7 | 7 | 2 | 0 | 0 | 0 | 0 | 0 | 1 | 7
32 | 733293902U00 | Připojení odbočky Cu potrubí D 15 | kus | 16 | 0 | 0 | 3e-05 | 0.00048 | 0 | 0 | RTS | 2 | 1 | 7 | 7 | 2 | 0 | 0 | 0 | 0 | 0 | 1 | 7
33 | 733293903U00 | Připojení odbočky Cu potrubí D 18 | kus | 1 | 0 | 0 | 4e-05 | 4e-05 | 0 | 0 | RTS | 2 | 1 | 7 | 7 | 2 | 0 | 0 | 0 | 0 | 0 | 1 | 7
34 | 998733201R00 | Přesun hmot pro rozvody potrubí | % |  | 0 | 0 | 0 | 0 |  | 0 | RTS | 2 | 7 | 1002 | 5 | 2 | 0 | 0 | 0 | 0 | 0 | 7 | 1002
| Celkem za | 733 Rozvod potrubí |  |  |  | 0 |  | 0.2002 |  | 0 |  | 4 |  |  |  |  | 0 | 0 | 0 | 0 | 0
Díl: | 734 | Armatury | [9 empty] | 1
35 | 734209103RT2 | Montáž armatur závitových,s 1závitem, G 1/2 včetně ventilu odvzdušňovacího automatického | kus | 2 | 0 | 0 | 0.00013 | 0.00026 | 0 | 0 | RTS | 2 | 1 | 7 | 7 | 2 | 0 | 0 | 0 | 0 | 0 | 1 | 7
36 | 734209103RT3 | Montáž armatur závitových,s 1závitem, G 1/2 včetně kul.kohoutu vypouštěcího | kus | 9 | 0 | 0 | 0.00013 | 0.00117 | 0 | 0 | RTS | 2 | 1 | 7 | 7 | 2 | 0 | 0 | 0 | 0 | 0 | 1 | 7
37 | 734209113R00 | Montáž armatur závitových,se 2závity, G 1/2 | kus | 16 | 0 | 0 | 3e-05 | 0.00048 | 0 | 0 | RTS | 2 | 1 | 7 | 7 | 2 | 0 | 0 | 0 | 0 | 0 | 1 | 7
38 | 734209114R00 | Montáž armatur závitových,se 2závity, G 3/4 | kus | 1 | 0 | 0 | 3e-05 | 3e-05 | 0 | 0 | RTS | 2 | 1 | 7 | 7 | 2 | 0 | 0 | 0 | 0 | 0 | 1 | 7
39 | 734209115R00 | Montáž armatur závitových,se 2závity, G 1 | kus | 5 | 0 | 0 | 3e-05 | 0.00015 | 0 | 0 | RTS | 2 | 1 | 7 | 7 | 2 | 0 | 0 | 0 | 0 | 0 | 1 | 7
40 | 734209115RT3 | Montáž armatur závitových,se 2závity, G 1 včetně filtru | kus | 1 | 0 | 0 | 0.00043 | 0.00043 | 0 | 0 | RTS | 2 | 1 | 7 | 7 | 2 | 0 | 0 | 0 | 0 | 0 | 1 | 7
41 | 734251124R00 | Ventily pojistné pružinové P 10-237-606, G 3/4 | kus | 1 | 0 | 0 | 0.00163 | 0.00163 | 0 | 0 | RTS | 2 | 1 | 7 | 7 | 2 | 0 | 0 | 0 | 0 | 0 | 1 | 7
42 | 734411111R00 | Teploměr přímý s pouzdrem typ 160 | kus | 4 | 0 | 0 | 0.0006 | 0.0024 | 0 | 0 | RTS | 2 | 1 | 7 | 7 | 2 | 0 | 0 | 0 | 0 | 0 | 1 | 7
43 | 734421130R00 | Tlakoměr deformační | kus | 2 | 0 | 0 | 0.00297 | 0.00594 | 0 | 0 | RTS | 2 | 1 | 7 | 7 | 2 | 0 | 0 | 0 | 0 | 0 | 1 | 7
44 | 02 | Kulový kohout ponikl.Dn 25,Pn 25 | ks | 5 | 0 | 0 | 0 | 0 |  | 0 | Indiv. | 2 | 12 | 0 | 26 | 2 | 0 | 0 | 0 | 0 | 0 | 12 | 0
45 | 06 | Kulový kohout ponikl.Dn 20,Pn 25,s odvodněním | ks | 1 | 0 | 0 | 0 | 0 |  | 0 | Indiv. | 2 | 12 | 0 | 27 | 2 | 0 | 0 | 0 | 0 | 0 | 12 | 0
46 | 11 | Rad.termostat.ventil přímý 1/2" | ks | 8 | 0 | 0 | 0 | 0 |  | 0 | Indiv. | 2 | 12 | 0 | 28 | 2 | 0 | 0 | 0 | 0 | 0 | 12 | 0
47 | 12 | Rad.šroubení přímé 1/2" | ks | 8 | 0 | 0 | 0 | 0 |  | 0 | Indiv. | 2 | 12 | 0 | 29 | 2 | 0 | 0 | 0 | 0 | 0 | 12 | 0
48 | 14 | Termostatická hlavice | ks | 8 | 0 | 0 | 0 | 0 |  | 0 | Indiv. | 2 | 12 | 0 | 30 | 2 | 0 | 0 | 0 | 0 | 0 | 12 | 0
49 | 998734201R00 | Přesun hmot pro armatury | % |  | 0 | 0 | 0 | 0 |  | 0 | RTS | 2 | 7 | 1002 | 5 | 2 | 0 | 0 | 0 | 0 | 0 | 7 | 1002
| Celkem za | 734 Armatury |  |  |  | 0 |  | 0.01249 |  | 0 |  | 4 |  |  |  |  | 0 | 0 | 0 | 0 | 0
Díl: | 735 | Otopná tělesa | [9 empty] | 1
50 | 735000912R00 | Oprava-vyregulování ventilů s termost.ovládáním | kus | 8 | 0 | 0 | 0 | 0 | 0 | 0 | RTS | 2 | 1 | 7 | 7 | 2 | 0 | 0 | 0 | 0 | 0 | 1 | 7
51 | 01 | Panelové deskové otop.těleso s bočním připojením 21-500/400 | ks | 2 | 0 | 0 | 0 | 0 |  | 0 | Indiv. | 2 | 12 | 0 | 43 | 2 | 0 | 0 | 0 | 0 | 0 | 12 | 0
52 | 02 | Panelové deskové otop.těleso s bočním připojením 21-500/1400 | ks | 1 | 0 | 0 | 0 | 0 |  | 0 | Indiv. | 2 | 12 | 0 | 50 | 2 | 0 | 0 | 0 | 0 | 0 | 12 | 0
53 | 03 | Panelové deskové otop.těleso s bočním připojením 22-500/1800 | ks | 3 | 0 | 0 | 0 | 0 |  | 0 | Indiv. | 2 | 12 | 0 | 51 | 2 | 0 | 0 | 0 | 0 | 0 | 12 | 0
54 | 04 | Panelové deskové otop.těleso s bočním připojením 22-500/2000 | ks | 1 | 0 | 0 | 0 | 0 |  | 0 | Indiv. | 2 | 12 | 0 | 52 | 2 | 0 | 0 | 0 | 0 | 0 | 12 | 0
55 | 05 | Panelové deskové otop.těleso s bočním připojením 22-900/1100 | ks | 1 | 0 | 0 | 0 | 0 |  | 0 | Indiv. | 2 | 12 | 0 | 53 | 2 | 0 | 0 | 0 | 0 | 0 | 12 | 0
56 | 06 | Montáž otop.tělesa vč.roznosu | ks | 8 | 0 | 0 | 0 | 0 |  | 0 | Indiv. | 2 | 12 | 0 | 44 | 2 | 0 | 0 | 0 | 0 | 0 | 12 | 0
57 | 998735202R00 | Přesun hmot pro otopná tělesa | % |  | 0 | 0 | 0 | 0 |  | 0 | RTS | 2 | 7 | 1002 | 5 | 2 | 0 | 0 | 0 | 0 | 0 | 7 | 1002
| Celkem za | 735 Otopná tělesa |  |  |  | 0 |  | 0 |  | 0 |  | 4 |  |  |  |  | 0 | 0 | 0 | 0 | 0
Díl: | 767 | Konstrukce zámečnické | [9 empty] | 1
58 | 01 | Uchycení potrubí vody -objímky,táhla,konzol. nosníky pozink | kg | 20 | 0 | 0 | 0 | 0 |  | 0 | Indiv. | 2 | 12 | 0 | 45 | 2 | 0 | 0 | 0 | 0 | 0 | 12 | 0
59 | 02 | Montáž uchycení | kg | 20 | 0 | 0 | 0 | 0 |  | 0 | Indiv. | 2 | 12 | 0 | 46 | 2 | 0 | 0 | 0 | 0 | 0 | 12 | 0
60 | 998733294R00 | Přesun hmot pro zámečnické konstrukce | % |  | 0 | 0 | 0 | 0 |  | 0 | RTS | 2 | 7 | 1002 | 5 | 2 | 0 | 0 | 0 | 0 | 0 | 7 | 1002
| Celkem za | 767 Konstrukce zámečnické |  |  |  | 0 |  | 0 |  | 0 |  | 4 |  |  |  |  | 0 | 0 | 0 | 0 | 0
Díl: | 799 | Hodinové zúčtovací sazby | [9 empty] | 1
61 | 01 | Vypuštění a napuštění otop.systému s proplachem | hod | 3 | 0 | 0 | 0 | 0 |  | 0 | Indiv. | 2 | 12 | 0 | 54 | 2 | 0 | 0 | 0 | 0 | 0 | 12 | 0
62 | 02 | Tlakové a dilatační zkoušky | hod | 5 | 0 | 0 | 0 | 0 |  | 0 | Indiv. | 2 | 12 | 0 | 55 | 2 | 0 | 0 | 0 | 0 | 0 | 12 | 0
63 | 03 | Odvzdušnění otop.těles | hod | 1 | 0 | 0 | 0 | 0 |  | 0 | Indiv. | 2 | 12 | 0 | 56 | 2 | 0 | 0 | 0 | 0 | 0 | 12 | 0
64 | 04 | Topná zkouška | hod | 8 | 0 | 0 | 0 | 0 |  | 0 | Indiv. | 2 | 12 | 0 | 57 | 2 | 0 | 0 | 0 | 0 | 0 | 12 | 0
65 | 05 | Drobné stavební práce -sekání,vrtání děr, zapravení otvorů | hod | 12 | 0 | 0 | 0 | 0 |  | 0 | Indiv. | 2 | 12 | 0 | 58 | 2 | 0 | 0 | 0 | 0 | 0 | 12 | 0
66 | 06 | Ekologická likvidace demont.materiálu | kpl | 1 | 0 | 0 | 0 | 0 |  | 0 | Indiv. | 2 | 12 | 0 | 59 | 2 | 0 | 0 | 0 | 0 | 0 | 12 | 0
| Celkem za | 799 Hodinové zúčtovací sazby |  |  |  | 0 |  | 0 |  | 0 |  | 4 |  |  |  |  | 0 | 0 | 0 | 0 | 0
Díl: | 871 | Demontáže | [9 empty] | 1
67 | 713400821R00 | Odstranění izolace potrubí | m | 38 | 0 | 0 | 0 | 0 | -0.0021 | -0.0798 | RTS | 2 | 1 | 7 | 7 | 2 | 0 | 0 | 0 | 0 | 0 | 1 | 7
68 | 731200823R00 | Demontáž kotle ocel.,kapal./plyn, do 25 kW | kus | 1 | 0 | 0 | 0.0002 | 0.0002 | -0.22625 | -0.22625 | RTS | 2 | 1 | 7 | 7 | 2 | 0 | 0 | 0 | 0 | 0 | 1 | 7
69 | 731321811R00 | Demontáž přetl.zařízení s 1nádobou 30 l, | kus | 1 | 0 | 0 | 6e-05 | 6e-05 | -0.09592 | -0.09592 | RTS | 2 | 1 | 7 | 7 | 2 | 0 | 0 | 0 | 0 | 0 | 1 | 7
70 | 731890801R00 | Přemístění vybouraných hmot - kotelny, H do 6 m | t | 0.1 | 0 | 0 | 0 | 0 | 0 | 0 | RTS | 2 | 1 | 7 | 7 | 2 | 0 | 0 | 0 | 0 | 0 | 1 | 7
71 | 732420811R00 | Demontáž čerpadel oběhových spirálních DN 25 | kus | 1 | 0 | 0 | 7e-05 | 7e-05 | -0.0045 | -0.0045 | RTS | 2 | 1 | 7 | 7 | 2 | 0 | 0 | 0 | 0 | 0 | 1 | 7
72 | 732890801R00 | Přemístění vybouraných hmot - strojovny, H do 6 m | t | 0.04 | 0 | 0 | 0 | 0 | 0 | 0 | RTS | 2 | 1 | 7 | 7 | 2 | 0 | 0 | 0 | 0 | 0 | 1 | 7
73 | 733110806R00 | Demontáž potrubí ocelového závitového do DN 15-32 | m | 110 | 0 | 0 | 2e-05 | 0.0022 | -0.0032 | -0.352 | RTS | 2 | 1 | 7 | 7 | 2 | 0 | 0 | 0 | 0 | 0 | 1 | 7
74 | 733890803R00 | Přemístění vybouraných hmot - potrubí, H 6 - 24 m | t | 0.1 | 0 | 0 | 0 | 0 | 0 | 0 | RTS | 2 | 1 | 7 | 7 | 2 | 0 | 0 | 0 | 0 | 0 | 1 | 7
75 | 734200811R00 | Demontáž armatur s 1závitem do G 1/2 | kus | 12 | 0 | 0 | 4e-05 | 0.00048 | -0.00045 | -0.0054 | RTS | 2 | 1 | 7 | 7 | 2 | 0 | 0 | 0 | 0 | 0 | 1 | 7
76 | 734200822R00 | Demontáž armatur se 2závity do G 1 | kus | 24 | 0 | 0 | 0.00013 | 0.00312 | -0.0011 | -0.0264 | RTS | 2 | 1 | 7 | 7 | 2 | 0 | 0 | 0 | 0 | 0 | 1 | 7
77 | 734890803R00 | Přemístění demontovaných hmot - armatur, H 6- 24 m | t | 0.2 | 0 | 0 | 0 | 0 | 0 | 0 | RTS | 2 | 1 | 7 | 7 | 2 | 0 | 0 | 0 | 0 | 0 | 1 | 7
78 | 735151821R00 | Demontáž otopných těles | kus | 8 | 0 | 0 | 8e-05 | 0.00064 | -0.02493 | -0.19944 | RTS | 2 | 1 | 7 | 7 | 2 | 0 | 0 | 0 | 0 | 0 | 1 | 7
79 | 735890802R00 | Přemístění demont. hmot - otop. těles, H 6 - 12 m | t | 0.2 | 0 | 0 | 0 | 0 | 0 | 0 | RTS | 2 | 1 | 7 | 7 | 2 | 0 | 0 | 0 | 0 | 0 | 1 | 7
| Celkem za | 871 Demontáže |  |  |  | 0 |  | 0.00677 |  | -0.98971 |  | 4 |  |  |  |  | 0 | 0 | 0 | 0 | 0
|  | Celkem |  |  |  | 0 |  | 0.01354 |  | -1.9794 |  | 4 |  |  |  |  | 0 | 0 | 0 | 0 | 0

## SO01 ZTI
Slepý rozpočet
Stavba : |  | D5143 Technické muzeum Pardubického kraje |  | Rozpočet: | 2
Objekt : |  | 01 SO 01-Budova 1 |  | D.1.4.1.-Zdravotně technické instalace
P.č. | Číslo položky | Název položky | MJ | množství | cena / MJ | celkem (Kč) | Jednotková hmotnost | Celková hmotnost | Jednotková dem.hmot. | Celková dem.hmot. | Sloupec1
Díl: | 713 | Izolace tepelné | [8 empty] | Cenová soustava | 1
1 | 01 | Izolace z pěněného Pe Dn 20/10 mm | m | 218 | 0 | 0 | 0 | 0 |  | 0 | Invid. | 2 | 12 | 0 | 93 | 2 | 0 | 0 | 0 | 0 | 0 | 12 | 0
2 | 02 | Izolace z pěněného Pe Dn 20/15 mm | m | 218 | 0 | 0 | 0 | 0 |  | 0 | Invid. | 2 | 12 | 0 | 94 | 2 | 0 | 0 | 0 | 0 | 0 | 12 | 0
3 | 03 | Izolace z pěněného Pe Dn 25/10 mm | m | 53 | 0 | 0 | 0 | 0 |  | 0 | Invid. | 2 | 12 | 0 | 95 | 2 | 0 | 0 | 0 | 0 | 0 | 12 | 0
4 | 04 | Izolace z pěněného Pe Dn 25/15 mm | m | 53 | 0 | 0 | 0 | 0 |  | 0 | Invid. | 2 | 12 | 0 | 96 | 2 | 0 | 0 | 0 | 0 | 0 | 12 | 0
5 | 05 | Izolace z pěněného Pe Dn 32/10 mm | m | 10 | 0 | 0 | 0 | 0 |  | 0 | Invid. | 2 | 12 | 0 | 97 | 2 | 0 | 0 | 0 | 0 | 0 | 12 | 0
6 | 06 | Izolace z pěněného Pe Dn 32/15 mm | m | 10 | 0 | 0 | 0 | 0 |  | 0 | Invid. | 2 | 12 | 0 | 98 | 2 | 0 | 0 | 0 | 0 | 0 | 12 | 0
7 | 07 | Montáž izolace z pěn.Pe | m | 562 | 0 | 0 | 0 | 0 |  | 0 | Invid. | 2 | 12 | 0 | 99 | 2 | 0 | 0 | 0 | 0 | 0 | 12 | 0
8 | 08 | Izolace z min.pouzder s Al polepem Dn 22/20 mm | m | 96 | 0 | 0 | 0 | 0 |  | 0 | Invid. | 2 | 12 | 0 | 100 | 2 | 0 | 0 | 0 | 0 | 0 | 12 | 0
9 | 09 | Izolace z min.pouzder s Al polepem Dn 28/25 mm | m | 52 | 0 | 0 | 0 | 0 |  | 0 | Invid. | 2 | 12 | 0 | 104 | 2 | 0 | 0 | 0 | 0 | 0 | 12 | 0
10 | 10 | Izolace z min.pouzder s Al polepem Dn 28/20 mm | m | 6 | 0 | 0 | 0 | 0 |  | 0 | Invid. | 2 | 12 | 0 | 105 | 2 | 0 | 0 | 0 | 0 | 0 | 12 | 0
11 | 11 | Izolace z min.pouzder s Al polepem Dn 35/20 mm | m | 22 | 0 | 0 | 0 | 0 |  | 0 | Invid. | 2 | 12 | 0 | 106 | 2 | 0 | 0 | 0 | 0 | 0 | 12 | 0
12 | 12 | Izolace z min.pouzder s Al polepem Dn 35/30 mm | m | 63 | 0 | 0 | 0 | 0 |  | 0 | Invid. | 2 | 12 | 0 | 107 | 2 | 0 | 0 | 0 | 0 | 0 | 12 | 0
13 | 13 | Izolace z min.pouzder s Al polepem Dn 42/20 mm | m | 50 | 0 | 0 | 0 | 0 |  | 0 | Invid. | 2 | 12 | 0 | 108 | 2 | 0 | 0 | 0 | 0 | 0 | 12 | 0
14 | 14 | Izolace z min.pouzder s Al polepem Dn 42/40 mm | m | 50 | 0 | 0 | 0 | 0 |  | 0 | Invid. | 2 | 12 | 0 | 109 | 2 | 0 | 0 | 0 | 0 | 0 | 12 | 0
15 | 15 | Izolace z min.pouzder s Al polepem Dn 50/20 mm | m | 40 | 0 | 0 | 0 | 0 |  | 0 | Invid. | 2 | 12 | 0 | 101 | 2 | 0 | 0 | 0 | 0 | 0 | 12 | 0
16 | 16 | Příplatek za zhotovení kolen Dn 22-28 | ks | 20 | 0 | 0 | 0 | 0 |  | 0 | Invid. | 2 | 12 | 0 | 110 | 2 | 0 | 0 | 0 | 0 | 0 | 12 | 0
17 | 17 | Příplatek za zhotovení kolen Dn 35-42 | ks | 22 | 0 | 0 | 0 | 0 |  | 0 | Invid. | 2 | 12 | 0 | 111 | 2 | 0 | 0 | 0 | 0 | 0 | 12 | 0
18 | 18 | Příplatek za zhotovení kolen Dn 50 | ks | 8 | 0 | 0 | 0 | 0 |  | 0 | Invid. | 2 | 12 | 0 | 112 | 2 | 0 | 0 | 0 | 0 | 0 | 12 | 0
19 | 23 | Montáž izolace z min.pouzder s Al polepem | m | 379 | 0 | 0 | 0 | 0 |  | 0 | Invid. | 2 | 12 | 0 | 103 | 2 | 0 | 0 | 0 | 0 | 0 | 12 | 0
20 | 998713201R00 | Přesun hmot pro izolace tepelné | % |  | 0 | 0 | 0 | 0 |  | 0 | RTS | 2 | 7 | 1002 | 5 | 2 | 0 | 0 | 0 | 0 | 0 | 7 | 1002
| Celkem za | 713 Izolace tepelné |  |  |  | 0 |  | 0 |  | 0 |  | 4 |  |  |  |  | 0 | 0 | 0 | 0 | 0
Díl: | 721 | Vnitřní kanalizace | [9 empty] | 1
21 | 721170957R00 | Oprava-vsazení odbočky, potrubí PVC hrdlové DN 160 | kus | 4 | 0 | 0 | 0.01839 | 0.07356 | 0 | 0 | RTS | 2 | 1 | 7 | 7 | 2 | 0 | 0 | 0 | 0 | 0 | 1 | 7
22 | 721176101R00 | Potrubí HT připojovací DN 32 x 1,8 mm | m | 110 | 0 | 0 | 0.00034 | 0.0374 | 0 | 0 | RTS | 2 | 1 | 7 | 7 | 2 | 0 | 0 | 0 | 0 | 0 | 1 | 7
23 | 721176102R00 | Potrubí HT připojovací DN 40 x 1,8 mm | m | 56 | 0 | 0 | 0.00038 | 0.02128 | 0 | 0 | RTS | 2 | 1 | 7 | 7 | 2 | 0 | 0 | 0 | 0 | 0 | 1 | 7
24 | 721176103R00 | Potrubí HT připojovací DN 50 x 1,8 mm | m | 30 | 0 | 0 | 0.00047 | 0.0141 | 0 | 0 | RTS | 2 | 1 | 7 | 7 | 2 | 0 | 0 | 0 | 0 | 0 | 1 | 7
25 | 721176104R00 | Potrubí HT připojovací DN 70 x 1,9 mm | m | 46 | 0 | 0 | 0.0007 | 0.0322 | 0 | 0 | RTS | 2 | 1 | 7 | 7 | 2 | 0 | 0 | 0 | 0 | 0 | 1 | 7
26 | 721176115R00 | Potrubí HT odpadní svislé DN 100 x 2,7 mm | m | 160 | 0 | 0 | 0.00131 | 0.2096 | 0 | 0 | RTS | 2 | 1 | 7 | 7 | 2 | 0 | 0 | 0 | 0 | 0 | 1 | 7
27 | 721176222R00 | Potrubí KG svodné (ležaté) v zemi DN 100 x 3,2 mm | m | 32 | 0 | 0 | 0.00209 | 0.06688 | 0 | 0 | RTS | 2 | 1 | 7 | 7 | 2 | 0 | 0 | 0 | 0 | 0 | 1 | 7
28 | 721176223R00 | Potrubí KG svodné (ležaté) v zemi DN 125 x 3,2 mm | m | 70 | 0 | 0 | 0.0025 | 0.175 | 0 | 0 | RTS | 2 | 1 | 7 | 7 | 2 | 0 | 0 | 0 | 0 | 0 | 1 | 7
29 | 721176234R00 | Potrubí KG svodné (ležaté) zavěšené DN 150 x 4,0mm | m | 76 | 0 | 0 | 0.00284 | 0.21584 | 0 | 0 | RTS | 2 | 1 | 7 | 7 | 2 | 0 | 0 | 0 | 0 | 0 | 1 | 7
30 | 721194106R00 | Vyvedení odpadních výpustek do D 63 x 1,8 | kus | 45 | 0 | 0 | 0 | 0 | 0 | 0 | RTS | 2 | 1 | 7 | 7 | 2 | 0 | 0 | 0 | 0 | 0 | 1 | 7
31 | 721194109R00 | Vyvedení odpadních výpustek D 110 x 2,3 | kus | 30 | 0 | 0 | 0 | 0 | 0 | 0 | RTS | 2 | 1 | 7 | 7 | 2 | 0 | 0 | 0 | 0 | 0 | 1 | 7
32 | 721290111R00 | Zkouška těsnosti kanalizace vodou | m | 580 | 0 | 0 | 0 | 0 | 0 | 0 | RTS | 2 | 1 | 7 | 7 | 2 | 0 | 0 | 0 | 0 | 0 | 1 | 7
33 | 01 | Střešní vpusť Dn 100 s el.ohřevem | ks | 1 | 0 | 0 | 0 | 0 |  | 0 | Indiv. | 2 | 12 | 0 | 165 | 2 | 0 | 0 | 0 | 0 | 0 | 12 | 0
34 | 02 | Montáž střešní vpusti Dn 100 | ks | 1 | 0 | 0 | 0 | 0 |  | 0 | Indiv. | 2 | 12 | 0 | 166 | 2 | 0 | 0 | 0 | 0 | 0 | 12 | 0
35 | 03 | Přivzdušňovací ventil na odp.potrubí-Dn 70 | ks | 2 | 0 | 0 | 0 | 0 |  | 0 | Indiv. | 2 | 12 | 0 | 167 | 2 | 0 | 0 | 0 | 0 | 0 | 12 | 0
36 | 04 | Montáž přivz.ventilu Dn 70 | ks | 2 | 0 | 0 | 0 | 0 |  | 0 | Indiv. | 2 | 12 | 0 | 168 | 2 | 0 | 0 | 0 | 0 | 0 | 12 | 0
37 | 05 | Podl.vpust plast.se zápach.uzávěrkou-Dn 100 | ks | 3 | 0 | 0 | 0 | 0 |  | 0 | Indiv. | 2 | 12 | 0 | 169 | 2 | 0 | 0 | 0 | 0 | 0 | 12 | 0
38 | 06 | Montáž podl.vpusti Dn 100 | ks | 3 | 0 | 0 | 0 | 0 |  | 0 | Indiv. | 2 | 12 | 0 | 170 | 2 | 0 | 0 | 0 | 0 | 0 | 12 | 0
39 | 07 | Ventilační hlavice plast.Dn 70 | ks | 1 | 0 | 0 | 0 | 0 |  | 0 | Indiv. | 2 | 12 | 0 | 171 | 2 | 0 | 0 | 0 | 0 | 0 | 12 | 0
40 | 08 | Ventilační hlavice plast.Dn 100 | ks | 5 | 0 | 0 | 0 | 0 |  | 0 | Indiv. | 2 | 12 | 0 | 172 | 2 | 0 | 0 | 0 | 0 | 0 | 12 | 0
41 | 09 | Montáž větrací hlavice | ks | 6 | 0 | 0 | 0 | 0 |  | 0 | Indiv. | 2 | 12 | 0 | 173 | 2 | 0 | 0 | 0 | 0 | 0 | 12 | 0
42 | 10 | Dodávka systému podtlakové kanalizace | kpl | 1 | 0 | 0 | 0 | 0 |  | 0 | Indiv. | 2 | 12 | 0 | 174 | 2 | 0 | 0 | 0 | 0 | 0 | 12 | 0
43 | 10a | Střešní vtok s el.vyhříváním Dn 56-12 l/s dodávka podtlakové kanalizace | ks | 2 | 0 | 0 | 0 | 0 |  | 0 | Indiv. | 2 | 12 | 0 | 229 | 2 | 0 | 0 | 0 | 0 | 0 | 12 | 0
44 | 10b | Pe trubka Dn 40 dodávka podtlakové kanalizace | m | 5 | 0 | 0 | 0 | 0 |  | 0 | Indiv. | 2 | 12 | 0 | 230 | 2 | 0 | 0 | 0 | 0 | 0 | 12 | 0
45 | 10c | Pe trubka Dn 50 dodávka podtlakové kanalizace | m | 5 | 0 | 0 | 0 | 0 |  | 0 | Indiv. | 2 | 12 | 0 | 231 | 2 | 0 | 0 | 0 | 0 | 0 | 12 | 0
46 | 10d | Pe trubka Dn 56 dodávka podtlakové kanalizace | m | 30 | 0 | 0 | 0 | 0 |  | 0 | Indiv. | 2 | 12 | 0 | 232 | 2 | 0 | 0 | 0 | 0 | 0 | 12 | 0
47 | 11 | Montáž podtlakové kanalizace | kpl | 1 | 0 | 0 | 0 | 0 |  | 0 | Indiv. | 2 | 12 | 0 | 175 | 2 | 0 | 0 | 0 | 0 | 0 | 12 | 0
48 | 12 | Dodávka uchycení potrubí podtlakové kanalizace | kg | 25 | 0 | 0 | 0 | 0 |  | 0 | Indiv. | 2 | 12 | 0 | 178 | 2 | 0 | 0 | 0 | 0 | 0 | 12 | 0
49 | 13 | Montáž uchycení podtl.kanalizace | kg | 25 | 0 | 0 | 0 | 0 |  | 0 | Indiv. | 2 | 12 | 0 | 179 | 2 | 0 | 0 | 0 | 0 | 0 | 12 | 0
50 | 14 | Izolace z min.pouzder s Al polepem Dn 42/20 mm | m | 5 | 0 | 0 | 0 | 0 |  | 0 | Indiv. | 2 | 12 | 0 | 180 | 2 | 0 | 0 | 0 | 0 | 0 | 12 | 0
51 | 15 | Izolace z min.pouzder s Al polepem Dn 50/20 mm | m | 5 | 0 | 0 | 0 | 0 |  | 0 | Indiv. | 2 | 12 | 0 | 181 | 2 | 0 | 0 | 0 | 0 | 0 | 12 | 0
52 | 16 | Izolace z min.pouzder s Al polepem Dn 60/20 mm | m | 30 | 0 | 0 | 0 | 0 |  | 0 | Indiv. | 2 | 12 | 0 | 182 | 2 | 0 | 0 | 0 | 0 | 0 | 12 | 0
53 | 17 | Izolace z min.pouzder s Al polepem Dn 110/20 mm | m | 5 | 0 | 0 | 0 | 0 |  | 0 | Indiv. | 2 | 12 | 0 | 184 | 2 | 0 | 0 | 0 | 0 | 0 | 12 | 0
54 | 18 | Montáž izolace z min.pouzder s Al polepem | m | 45 | 0 | 0 | 0 | 0 |  | 0 | Indiv. | 2 | 12 | 0 | 183 | 2 | 0 | 0 | 0 | 0 | 0 | 12 | 0
55 | 19 | Sekání rozvodů kanalizace | m | 220 | 0 | 0 | 0 | 0 |  | 0 | Indiv. | 2 | 12 | 0 | 190 | 2 | 0 | 0 | 0 | 0 | 0 | 12 | 0
56 | 20 | Zapravení drážek pro kanalizaci | m | 220 | 0 | 0 | 0 | 0 |  | 0 | Indiv. | 2 | 12 | 0 | 191 | 2 | 0 | 0 | 0 | 0 | 0 | 12 | 0
57 | 21 | Vrtání stropů pro kanal.odpady | ks | 22 | 0 | 0 | 0 | 0 |  | 0 | Indiv. | 2 | 12 | 0 | 195 | 2 | 0 | 0 | 0 | 0 | 0 | 12 | 0
58 | 22 | Podomítková zápach.uzávěrka Dn 32 | ks | 12 | 0 | 0 | 0 | 0 |  | 0 | Indiv. | 2 | 12 | 0 | 239 | 2 | 0 | 0 | 0 | 0 | 0 | 12 | 0
59 | 23 | Montáž podomítkových zápach.uzávěrek | ks | 12 | 0 | 0 | 0 | 0 |  | 0 | Indiv. | 2 | 12 | 0 | 240 | 2 | 0 | 0 | 0 | 0 | 0 | 12 | 0
60 | 24 | Požární manžeta RS 10 125-60 | ks | 4 | 0 | 0 | 0 | 0 |  | 0 | Indiv. | 2 | 12 | 0 | 242 | 2 | 0 | 0 | 0 | 0 | 0 | 12 | 0
61 | 25 | Montáž protipožárních manžet | ks | 4 | 0 | 0 | 0 | 0 |  | 0 | Indiv. | 2 | 12 | 0 | 243 | 2 | 0 | 0 | 0 | 0 | 0 | 12 | 0
62 | 998721201R00 | Přesun hmot pro vnitřní kanalizaci | % |  | 0 | 0 | 0 | 0 |  | 0 | RTS | 2 | 7 | 1002 | 5 | 2 | 0 | 0 | 0 | 0 | 0 | 7 | 1002
| Celkem za | 721 Vnitřní kanalizace |  |  |  | 0 |  | 0.84586 |  | 0 |  | 4 |  |  |  |  | 0 | 0 | 0 | 0 | 0
Díl: | 7216 | Venkovní kanalizace a přeložky | [9 empty] | 1
63 | 721170968R00 | Oprava - propojení dosavadního potrubí PVC DN 200 stávající venkovní potrubí | kus | 2 | 0 | 0 | 0.00175 | 0.0035 | 0 | 0 | RTS | 2 | 1 | 7 | 7 | 2 | 0 | 0 | 0 | 0 | 0 | 1 | 7
64 | 721176234R00 | Potrubí KG svodné (ležaté) zavěšené DN 150 x 4,0mm | m | 40 | 0 | 0 | 0.00284 | 0.1136 | 0 | 0 | RTS | 2 | 1 | 7 | 7 | 2 | 0 | 0 | 0 | 0 | 0 | 1 | 7
65 | 721290111R00 | Zkouška těsnosti kanalizace vodou | m | 62 | 0 | 0 | 0 | 0 | 0 | 0 | RTS | 2 | 1 | 7 | 7 | 2 | 0 | 0 | 0 | 0 | 0 | 1 | 7
66 | 722171213R00 | Potrubí z PELD, D 32/4,4 mm | m | 12 | 0 | 0 | 0.00059 | 0.00708 | 0 | 0 | RTS | 2 | 1 | 7 | 7 | 2 | 0 | 0 | 0 | 0 | 0 | 1 | 7
67 | 722290226R00 | Zkouška tlaku potrubí DN 50 | m | 12 | 0 | 0 | 0.00018 | 0.00216 | 0 | 0 | RTS | 2 | 1 | 7 | 7 | 2 | 0 | 0 | 0 | 0 | 0 | 1 | 7
68 | 722290234R00 | Proplach a dezinfekce vodovod.potrubí | m | 12 | 0 | 0 | 1e-05 | 0.00012 | 0 | 0 | RTS | 2 | 1 | 7 | 7 | 2 | 0 | 0 | 0 | 0 | 0 | 1 | 7
69 | 01 | Potrubí KG Sn 4 Dn 300-1 m | ks | 4 | 0 | 0 | 0 | 0 |  | 0 | Indiv. | 2 | 12 | 0 | 263 | 2 | 0 | 0 | 0 | 0 | 0 | 12 | 0
70 | 02 | Potrubí KG Sn 4 Dn 300-2 m | ks | 4 | 0 | 0 | 0 | 0 |  | 0 | Indiv. | 2 | 12 | 0 | 264 | 2 | 0 | 0 | 0 | 0 | 0 | 12 | 0
71 | 03 | Potrubí KG Sn 4 Dn 300-5 m | ks | 2 | 0 | 0 | 0 | 0 |  | 0 | Indiv. | 2 | 12 | 0 | 265 | 2 | 0 | 0 | 0 | 0 | 0 | 12 | 0
72 | 04 | KG koleno Dn 300-30° | ks | 1 | 0 | 0 | 0 | 0 |  | 0 | Indiv. | 2 | 12 | 0 | 266 | 2 | 0 | 0 | 0 | 0 | 0 | 12 | 0
73 | 05 | KG koleno Dn 300-45° | ks | 2 | 0 | 0 | 0 | 0 |  | 0 | Indiv. | 2 | 12 | 0 | 267 | 2 | 0 | 0 | 0 | 0 | 0 | 12 | 0
74 | 06 | Zátka vývodu Dn 200-v bet.stávající šachtě | ks | 2 | 0 | 0 | 0 | 0 |  | 0 | Indiv. | 2 | 12 | 0 | 268 | 2 | 0 | 0 | 0 | 0 | 0 | 12 | 0
75 | 07 | Flexibilní hrdlo Dn 300 | ks | 2 | 0 | 0 | 0 | 0 |  | 0 | Indiv. | 2 | 12 | 0 | 269 | 2 | 0 | 0 | 0 | 0 | 0 | 12 | 0
76 | 07a | Odbočka KG 300/150 | ks | 1 | 0 | 0 | 0 | 0 |  | 0 | Indiv. | 2 | 12 | 0 | 280 | 2 | 0 | 0 | 0 | 0 | 0 | 12 | 0
77 | 08 | Montáž potrubí KG Dn 300 | m | 22 | 0 | 0 | 0 | 0 |  | 0 | Indiv. | 2 | 12 | 0 | 270 | 2 | 0 | 0 | 0 | 0 | 0 | 12 | 0
78 | 09 | Montáž tvarovek kanal.Dn 300 | ks | 8 | 0 | 0 | 0 | 0 |  | 0 | Indiv. | 2 | 12 | 0 | 271 | 2 | 0 | 0 | 0 | 0 | 0 | 12 | 0
79 | 10 | Demontáž stáv.kanal.potrubí vedeného v zemi kamenina,beton-Dn 200,Dn 300 | m | 20 | 0 | 0 | 0 | 0 |  | 0 | Indiv. | 2 | 12 | 0 | 272 | 2 | 0 | 0 | 0 | 0 | 0 | 12 | 0
80 | 11 | Napojení nové přeložky potr.Dn 300 na stáv.beton. potrubní vedení | kpl | 1 | 0 | 0 | 0 | 0 |  | 0 | Indiv. | 2 | 12 | 0 | 273 | 2 | 0 | 0 | 0 | 0 | 0 | 12 | 0
81 | 12 | Zaslepení stáv.vývodů na šachtě Š1 | kpl | 2 | 0 | 0 | 0 | 0 |  | 0 | Indiv. | 2 | 12 | 0 | 274 | 2 | 0 | 0 | 0 | 0 | 0 | 12 | 0
82 | 13 | Napojení nového kanal.potrubí na šachtu Š1 | kpl | 1 | 0 | 0 | 0 | 0 |  | 0 | Indiv. | 2 | 12 | 0 | 275 | 2 | 0 | 0 | 0 | 0 | 0 | 12 | 0
83 | 14 | Napojení nového kanal.potrubí na šachtu Š2 | kpl | 3 | 0 | 0 | 0 | 0 |  | 0 | Indiv. | 2 | 12 | 0 | 276 | 2 | 0 | 0 | 0 | 0 | 0 | 12 | 0
84 | 15 | Přesun hmot | kpl | 1 | 0 | 0 | 0 | 0 |  | 0 | Indiv. | 2 | 12 | 0 | 279 | 2 | 0 | 0 | 0 | 0 | 0 | 12 | 0
| Celkem za | 7216 Venkovní kanalizace a přeložky |  |  |  | 0 |  | 0.12646 |  | 0 |  | 4 |  |  |  |  | 0 | 0 | 0 | 0 | 0
Díl: | 722 | Vnitřní vodovod | [9 empty] | 1
85 | 722130233R00 | Potrubí z trub.závit.pozink.svařovan. 11343,DN 25 | m | 22 | 0 | 0 | 0.0159 | 0.3498 | 0 | 0 | RTS | 2 | 1 | 7 | 7 | 2 | 0 | 0 | 0 | 0 | 0 | 1 | 7
86 | 722130234R00 | Potrubí z trub.závit.pozink.svařovan. 11343,DN 32 | m | 16 | 0 | 0 | 0.01387 | 0.22192 | 0 | 0 | RTS | 2 | 1 | 7 | 7 | 2 | 0 | 0 | 0 | 0 | 0 | 1 | 7
87 | 722130235R00 | Potrubí z trub.závit.pozink.svařovan. 11343,DN 40 | m | 58 | 0 | 0 | 0.01608 | 0.93264 | 0 | 0 | RTS | 2 | 1 | 7 | 7 | 2 | 0 | 0 | 0 | 0 | 0 | 1 | 7
88 | 722130236R00 | Potrubí z trub.závit.pozink.svařovan. 11343,DN 50 | m | 24 | 0 | 0 | 0.01793 | 0.43032 | 0 | 0 | RTS | 2 | 1 | 7 | 7 | 2 | 0 | 0 | 0 | 0 | 0 | 1 | 7
89 | 722131916R00 | Oprava-potrubí závitové,vsazení odbočky DN 50 | soubor | 1 | 0 | 0 | 0.01537 | 0.01537 | 0 | 0 | RTS | 2 | 1 | 7 | 7 | 2 | 0 | 0 | 0 | 0 | 0 | 1 | 7
90 | 722131932R00 | Oprava-propojení dosavadního potrubí závit. DN 20 | kus | 1 | 0 | 0 | 0.00084 | 0.00084 | 0 | 0 | RTS | 2 | 1 | 7 | 7 | 2 | 0 | 0 | 0 | 0 | 0 | 1 | 7
91 | 722131934R00 | Oprava-propojení dosavadního potrubí závit. DN 32 | kus | 2 | 0 | 0 | 0.00144 | 0.00288 | 0 | 0 | RTS | 2 | 1 | 7 | 7 | 2 | 0 | 0 | 0 | 0 | 0 | 1 | 7
92 | 722131936R00 | Oprava-propojení dosavadního potrubí závit. DN 50 | kus | 2 | 0 | 0 | 0.00243 | 0.00486 | 0 | 0 | RTS | 2 | 1 | 7 | 7 | 2 | 0 | 0 | 0 | 0 | 0 | 1 | 7
93 | 722178711R00 | Potrubí vícevrst.vod.s čedičovým vlákn,D 20x2,8 mm | m | 46 | 0 | 0 | 0.00043 | 0.01978 | 0 | 0 | RTS | 2 | 1 | 7 | 7 | 2 | 0 | 0 | 0 | 0 | 0 | 1 | 7
94 | 722178712R00 | Potrubí vícevrst.vod.s čedič.vláknem.D 25x3,5 mm | m | 58 | 0 | 0 | 0.00053 | 0.03074 | 0 | 0 | RTS | 2 | 1 | 7 | 7 | 2 | 0 | 0 | 0 | 0 | 0 | 1 | 7
95 | 722178713R00 | Potrubí vícevrst.vod s čedič.vláknem ,D 32x4,4 mm | m | 60 | 0 | 0 | 0.00073 | 0.0438 | 0 | 0 | RTS | 2 | 1 | 7 | 7 | 2 | 0 | 0 | 0 | 0 | 0 | 1 | 7
96 | 722178714R00 | Potrubí vícevrst.vod.s čedič.vláknem ,D 40x5,5 mm | m | 100 | 0 | 0 | 0.00102 | 0.102 | 0 | 0 | RTS | 2 | 1 | 7 | 7 | 2 | 0 | 0 | 0 | 0 | 0 | 1 | 7
97 | 722178715R00 | Potrubí vícevrst.vod.s čedič.vláknem ,D 50x6,9 mm | m | 40 | 0 | 0 | 0.00138 | 0.0552 | 0 | 0 | RTS | 2 | 1 | 7 | 7 | 2 | 0 | 0 | 0 | 0 | 0 | 1 | 7
98 | 722190222R00 | Přípojky vodovodní pro pevné připojení DN 32 | soubor | 2 | 0 | 0 | 0.00704 | 0.01408 | 0 | 0 | RTS | 2 | 1 | 7 | 7 | 2 | 0 | 0 | 0 | 0 | 0 | 1 | 7
99 | 722190401R00 | Vyvedení a upevnění výpustek DN 15 | kus | 90 | 0 | 0 | 0 | 0 | 0 | 0 | RTS | 2 | 1 | 7 | 7 | 2 | 0 | 0 | 0 | 0 | 0 | 1 | 7
100 | 722190402R00 | Vyvedení a upevnění výpustek DN 20 | kus | 1 | 0 | 0 | 0 | 0 | 0 | 0 | RTS | 2 | 1 | 7 | 7 | 2 | 0 | 0 | 0 | 0 | 0 | 1 | 7
101 | 722190403R00 | Vyvedení a upevnění výpustek DN 25 | kus | 10 | 0 | 0 | 0 | 0 | 0 | 0 | RTS | 2 | 1 | 7 | 7 | 2 | 0 | 0 | 0 | 0 | 0 | 1 | 7
102 | 722220111R00 | Nástěnka K 247, pro výtokový ventil G 1/2 | kus | 30 | 0 | 0 | 0.00063 | 0.0189 | 0 | 0 | RTS | 2 | 1 | 7 | 7 | 2 | 0 | 0 | 0 | 0 | 0 | 1 | 7
103 | 722220121R00 | Nástěnka K 247, pro baterii G 1/2 | pár | 30 | 0 | 0 | 0.00148 | 0.0444 | 0 | 0 | RTS | 2 | 1 | 7 | 7 | 2 | 0 | 0 | 0 | 0 | 0 | 1 | 7
104 | 722254201RT3 | Hydrantový systém, box s plnými dveřmi průměr 25/30, stálotvará hadice | kus | 8 | 0 | 0 | 0.03 | 0.24 | 0 | 0 | RTS | 2 | 1 | 7 | 7 | 2 | 0 | 0 | 0 | 0 | 0 | 1 | 7
105 | 722262222U00 | Vodoměr závit -40°C G 1/2x110mm | kus | 1 | 0 | 0 | 0.00334 | 0.00334 | 0 | 0 | RTS | 2 | 1 | 7 | 7 | 2 | 0 | 0 | 0 | 0 | 0 | 1 | 7
106 | 722290226R00 | Zkouška tlaku potrubí DN 50 | m | 1061 | 0 | 0 | 0.00018 | 0.19098 | 0 | 0 | RTS | 2 | 1 | 7 | 7 | 2 | 0 | 0 | 0 | 0 | 0 | 1 | 7
107 | 722290234R00 | Proplach a dezinfekce vodovod.potrubí | m | 1061 | 0 | 0 | 1e-05 | 0.01061 | 0 | 0 | RTS | 2 | 1 | 7 | 7 | 2 | 0 | 0 | 0 | 0 | 0 | 1 | 7
108 | 734209103RT3 | Montáž armatur závitových,s 1závitem, G 1/2 včetně kul.kohoutu vypouštěcího | kus | 71 | 0 | 0 | 0.00013 | 0.00923 | 0 | 0 | RTS | 2 | 1 | 7 | 7 | 2 | 0 | 0 | 0 | 0 | 0 | 1 | 7
109 | 734209113R00 | Montáž armatur závitových,se 2závity, G 1/2 | kus | 12 | 0 | 0 | 3e-05 | 0.00036 | 0 | 0 | RTS | 2 | 1 | 7 | 7 | 2 | 0 | 0 | 0 | 0 | 0 | 1 | 7
110 | 734209113RT2 | Montáž armatur závitových,se 2závity, G 1/2 včetně kulového kohoutu s odvodněním | kus | 1 | 0 | 0 | 0.00019 | 0.00019 | 0 | 0 | RTS | 2 | 1 | 7 | 7 | 2 | 0 | 0 | 0 | 0 | 0 | 1 | 7
111 | 734209114R00 | Montáž armatur závitových,se 2závity, G 3/4 | kus | 1 | 0 | 0 | 3e-05 | 3e-05 | 0 | 0 | RTS | 2 | 1 | 7 | 7 | 2 | 0 | 0 | 0 | 0 | 0 | 1 | 7
112 | 734209114RT3 | Montáž armatur závitových,se 2závity, G 3/4 včetně filtru | kus | 1 | 0 | 0 | 0.00028 | 0.00028 | 0 | 0 | RTS | 2 | 1 | 7 | 7 | 2 | 0 | 0 | 0 | 0 | 0 | 1 | 7
113 | 734209114RT4 | Montáž armatur závitových,se 2závity, G 3/4 včetně klapky zpětné | kus | 1 | 0 | 0 | 0.00028 | 0.00028 | 0 | 0 | RTS | 2 | 1 | 7 | 7 | 2 | 0 | 0 | 0 | 0 | 0 | 1 | 7
114 | 734209115R00 | Montáž armatur závitových,se 2závity, G 1 | kus | 9 | 0 | 0 | 3e-05 | 0.00027 | 0 | 0 | RTS | 2 | 1 | 7 | 7 | 2 | 0 | 0 | 0 | 0 | 0 | 1 | 7
115 | 734209116R00 | Montáž armatur závitových,se 2závity, G 5/4 | kus | 2 | 0 | 0 | 4e-05 | 8e-05 | 0 | 0 | RTS | 2 | 1 | 7 | 7 | 2 | 0 | 0 | 0 | 0 | 0 | 1 | 7
116 | 734209116RT4 | Montáž armatur závitových,se 2závity, G 5/4 včetně klapky zpětné | kus | 1 | 0 | 0 | 0.00074 | 0.00074 | 0 | 0 | RTS | 2 | 1 | 7 | 7 | 2 | 0 | 0 | 0 | 0 | 0 | 1 | 7
117 | 734209117RT4 | Montáž armatur závitových,se 2závity, G 6/4 včetně klapky zpětné | kus | 1 | 0 | 0 | 0.00084 | 0.00084 | 0 | 0 | RTS | 2 | 1 | 7 | 7 | 2 | 0 | 0 | 0 | 0 | 0 | 1 | 7
118 | 734251124R00 | Ventily pojistné pružinové P 10-237-606, G 3/4 | kus | 1 | 0 | 0 | 0.00163 | 0.00163 | 0 | 0 | RTS | 2 | 1 | 7 | 7 | 2 | 0 | 0 | 0 | 0 | 0 | 1 | 7
119 | 734421150R00 | Tlakoměr deformační 0-10 MPa č. 53312, D 100 | kus | 2 | 0 | 0 | 0.00252 | 0.00504 | 0 | 0 | RTS | 2 | 1 | 7 | 7 | 2 | 0 | 0 | 0 | 0 | 0 | 1 | 7
120 | 01 | Potrubí z PP-R 80 PN 20, DN 20 | m | 486 | 0 | 0 | 0.00403 | 1.9586 |  | 0 | Indiv. | 2 | 12 | 0 | 90 | 2 | 0 | 0 | 0 | 0 | 0 | 12 | 0
121 | 02 | Potrubí z PP-R 80 PN 20, DN 25 | m | 106 | 0 | 0 | 0.00524 | 0.55544 |  | 0 | Indiv. | 2 | 12 | 0 | 91 | 2 | 0 | 0 | 0 | 0 | 0 | 12 | 0
122 | 03 | Potrubí z PP-R 80 PN 20, DN 32 | m | 45 | 0 | 0 | 0.00524 | 0.2358 |  | 0 | Indiv. | 2 | 12 | 0 | 92 | 2 | 0 | 0 | 0 | 0 | 0 | 12 | 0
123 | 04 | Revize hydrantu | ks | 8 | 0 | 0 | 0 | 0 |  | 0 | Indiv. | 2 | 12 | 0 | 114 | 2 | 0 | 0 | 0 | 0 | 0 | 12 | 0
124 | 05 | Kulový kohout ponikl.Dn 15,Pn 25 | ks | 6 | 0 | 0 | 0 | 0 |  | 0 | Indiv. | 2 | 12 | 0 | 120 | 2 | 0 | 0 | 0 | 0 | 0 | 12 | 0
125 | 06 | Kulový kohout ponikl.Dn 20,Pn 25 | ks | 1 | 0 | 0 | 0 | 0 |  | 0 | Indiv. | 2 | 12 | 0 | 134 | 2 | 0 | 0 | 0 | 0 | 0 | 12 | 0
126 | 07 | Kulový kohout ponikl.Dn 25,Pn 25 | ks | 9 | 0 | 0 | 0 | 0 |  | 0 | Indiv. | 2 | 12 | 0 | 121 | 2 | 0 | 0 | 0 | 0 | 0 | 12 | 0
127 | 08 | Kulový kohout ponikl.Dn 32,Pn 25 | ks | 2 | 0 | 0 | 0 | 0 |  | 0 | Indiv. | 2 | 12 | 0 | 135 | 2 | 0 | 0 | 0 | 0 | 0 | 12 | 0
128 | 09 | Kulový kohout ponikl.Dn 40,Pn 25 | ks | 2 | 0 | 0 | 0 | 0 |  | 0 | Indiv. | 2 | 12 | 0 | 122 | 2 | 0 | 0 | 0 | 0 | 0 | 12 | 0
129 | 10 | Regulační ventil na potr.cirkulačních stoupačkách Dn 15 | ks | 6 | 0 | 0 | 0 | 0 |  | 0 | Indiv. | 2 | 12 | 0 | 123 | 2 | 0 | 0 | 0 | 0 | 0 | 12 | 0
130 | 12 | Zaregulování a nastavení ventilu regulačního venti | ks | 22 | 0 | 0 | 0 | 0 |  | 0 | Indiv. | 2 | 12 | 0 | 136 | 2 | 0 | 0 | 0 | 0 | 0 | 12 | 0
131 | 13 | Potrubní oddělovač BA -5/4" | ks | 1 | 0 | 0 | 0 | 0 |  | 0 | Indiv. | 2 | 12 | 0 | 137 | 2 | 0 | 0 | 0 | 0 | 0 | 12 | 0
132 | 14 | Montáž potr.oddělovače BA 32 | ks | 1 | 0 | 0 | 0 | 0 |  | 0 | Indiv. | 2 | 12 | 0 | 138 | 2 | 0 | 0 | 0 | 0 | 0 | 12 | 0
133 | 15 | Protipožární prostupy na vod.plast.potrubí Dn 20 | ks | 7 | 0 | 0 | 0 | 0 |  | 0 | Indiv. | 2 | 12 | 0 | 185 | 2 | 0 | 0 | 0 | 0 | 0 | 12 | 0
134 | 16 | Protipožární prostupy na vod.plast.potrubí Dn 25 | ks | 2 | 0 | 0 | 0 | 0 |  | 0 | Indiv. | 2 | 12 | 0 | 186 | 2 | 0 | 0 | 0 | 0 | 0 | 12 | 0
135 | 17 | Protipožární prostupy na vod.plast.potrubí Dn 32 | ks | 7 | 0 | 0 | 0 | 0 |  | 0 | Indiv. | 2 | 12 | 0 | 187 | 2 | 0 | 0 | 0 | 0 | 0 | 12 | 0
136 | 18 | Protipožární prostupy na vod.plast.potrubí Dn 40 | ks | 5 | 0 | 0 | 0 | 0 |  | 0 | Indiv. | 2 | 12 | 0 | 188 | 2 | 0 | 0 | 0 | 0 | 0 | 12 | 0
137 | 19 | Protipožární prostupy na vod.plast.potrubí Dn 50 | ks | 1 | 0 | 0 | 0 | 0 |  | 0 | Indiv. | 2 | 12 | 0 | 189 | 2 | 0 | 0 | 0 | 0 | 0 | 12 | 0
138 | 19a | Montáž protipož.prostupů | ks | 22 | 0 | 0 | 0 | 0 |  | 0 | Indiv. | 2 | 12 | 0 | 241 | 2 | 0 | 0 | 0 | 0 | 0 | 12 | 0
139 | 20 | Sekání rozvodů vody | m | 220 | 0 | 0 | 0 | 0 |  | 0 | Indiv. | 2 | 12 | 0 | 192 | 2 | 0 | 0 | 0 | 0 | 0 | 12 | 0
140 | 21 | Zapravení drážek pro rozvody vody | m | 220 | 0 | 0 | 0 | 0 |  | 0 | Indiv. | 2 | 12 | 0 | 193 | 2 | 0 | 0 | 0 | 0 | 0 | 12 | 0
141 | 22 | Vrtání otvorů přes zdi a stropy | ks | 14 | 0 | 0 | 0 | 0 |  | 0 | Indiv. | 2 | 12 | 0 | 194 | 2 | 0 | 0 | 0 | 0 | 0 | 12 | 0
142 | 998722201R00 | Přesun hmot pro vnitřní vodovod | % |  | 0 | 0 | 0 | 0 |  | 0 | RTS | 2 | 7 | 1002 | 5 | 2 | 0 | 0 | 0 | 0 | 0 | 7 | 1002
| Celkem za | 722 Vnitřní vodovod |  |  |  | 0 |  | 5.5013 |  | 0 |  | 4 |  |  |  |  | 0 | 0 | 0 | 0 | 0
Díl: | 72211 | Čerpání dešťových vod | [9 empty] | 1
143 | 722130233R00 | Potrubí z trub.závit.pozink.svařovan. 11343,DN 25 | m | 1 | 0 | 0 | 0.0159 | 0.0159 | 0 | 0 | RTS | 2 | 1 | 7 | 7 | 2 | 0 | 0 | 0 | 0 | 0 | 1 | 7
144 | 01 | Čerpadlo na čerpání dešt.vody do jímky Dn 25,Q=6,7 m3,H=47,7 m,230 V | ks | 1 | 0 | 0 | 0 | 0 |  | 0 | Indiv. | 2 | 12 | 0 | 244 | 2 | 0 | 0 | 0 | 0 | 0 | 12 | 0
145 | 02 | Jemný sací filtr s plovákem | ks | 1 | 0 | 0 | 0 | 0 |  | 0 | Indiv. | 2 | 12 | 0 | 245 | 2 | 0 | 0 | 0 | 0 | 0 | 12 | 0
146 | 02a | Montáž čerpadla s příslušenstvím | ks | 1 | 0 | 0 | 0 | 0 |  | 0 | Indiv. | 2 | 12 | 0 | 246 | 2 | 0 | 0 | 0 | 0 | 0 | 12 | 0
147 | 03 | Potrubí Pe Dn 32 | m | 12 | 0 | 0 | 0 | 0 |  | 0 | Indiv. | 2 | 12 | 0 | 247 | 2 | 0 | 0 | 0 | 0 | 0 | 12 | 0
148 | 04 | Kulový kohout PexPe 32x32 | ks | 1 | 0 | 0 | 0 | 0 |  | 0 | Indiv. | 2 | 12 | 0 | 248 | 2 | 0 | 0 | 0 | 0 | 0 | 12 | 0
149 | 05 | PE T-kus s vnějším závitem 32x3/4" | ks | 1 | 0 | 0 | 0 | 0 |  | 0 | Indiv. | 2 | 12 | 0 | 249 | 2 | 0 | 0 | 0 | 0 | 0 | 12 | 0
150 | 06 | Svěrné Pe koleno 90 ° Dn 32 | ks | 2 | 0 | 0 | 0 | 0 |  | 0 | Indiv. | 2 | 12 | 0 | 250 | 2 | 0 | 0 | 0 | 0 | 0 | 12 | 0
151 | 07 | Spojka Pe Dn 32,s vnitřním závitem 1" | ks | 2 | 0 | 0 | 0 | 0 |  | 0 | Indiv. | 2 | 12 | 0 | 251 | 2 | 0 | 0 | 0 | 0 | 0 | 12 | 0
152 | 08 | Kul.kohout 3/4" s vypouštěním | ks | 1 | 0 | 0 | 0 | 0 |  | 0 | Indiv. | 2 | 12 | 0 | 253 | 2 | 0 | 0 | 0 | 0 | 0 | 12 | 0
153 | 09 | Zahradní kul.kohout na hadici 3/4" | ks | 1 | 0 | 0 | 0 | 0 |  | 0 | Indiv. | 2 | 12 | 0 | 254 | 2 | 0 | 0 | 0 | 0 | 0 | 12 | 0
154 | 10 | Zahradní kul.kohout na hadici 1" | ks | 1 | 0 | 0 | 0 | 0 |  | 0 | Indiv. | 2 | 12 | 0 | 255 | 2 | 0 | 0 | 0 | 0 | 0 | 12 | 0
155 | 11 | Montáž potrubí Pe Dn 32 | m | 10 | 0 | 0 | 0 | 0 |  | 0 | Indiv. | 2 | 12 | 0 | 256 | 2 | 0 | 0 | 0 | 0 | 0 | 12 | 0
156 | 12 | Montáž kul.kohoutu PE a tvarovek Pe | ks | 6 | 0 | 0 | 0 | 0 |  | 0 | Indiv. | 2 | 12 | 0 | 257 | 2 | 0 | 0 | 0 | 0 | 0 | 12 | 0
157 | 13 | Montáž zahr.ventilu a kul.kohotu s vypoušt. | ks | 3 | 0 | 0 | 0 | 0 |  | 0 | Indiv. | 2 | 12 | 0 | 258 | 2 | 0 | 0 | 0 | 0 | 0 | 12 | 0
158 | 14 | Tlaková zkouška potrubí | m | 11 | 0 | 0 | 0 | 0 |  | 0 | Indiv. | 2 | 12 | 0 | 259 | 2 | 0 | 0 | 0 | 0 | 0 | 12 | 0
159 | 15 | Uchycení potrubí-dodávka | kg | 6 | 0 | 0 | 0 | 0 |  | 0 | Indiv. | 2 | 12 | 0 | 261 | 2 | 0 | 0 | 0 | 0 | 0 | 12 | 0
160 | 16 | Montáž uchycení | kg | 6 | 0 | 0 | 0 | 0 |  | 0 | Indiv. | 2 | 12 | 0 | 262 | 2 | 0 | 0 | 0 | 0 | 0 | 12 | 0
161 | 17 | Přesum hmot | kpl | 1 | 0 | 0 | 0 | 0 |  | 0 | Indiv. | 2 | 12 | 0 | 260 | 2 | 0 | 0 | 0 | 0 | 0 | 12 | 0
| Celkem za | 72211 Čerpání dešťových vod |  |  |  | 0 |  | 0.0159 |  | 0 |  | 4 |  |  |  |  | 0 | 0 | 0 | 0 | 0
Díl: | 723 | Vnitřní plynovod | [9 empty] | 1
162 | 723120203R00 | Potrubí ocelové závitové černé svařované DN 20 | m | 12 | 0 | 0 | 0.01446 | 0.17352 | 0 | 0 | RTS | 2 | 1 | 7 | 7 | 2 | 0 | 0 | 0 | 0 | 0 | 1 | 7
163 | 723120204R00 | Potrubí ocelové závitové černé svařované DN 25 | m | 2 | 0 | 0 | 0.01239 | 0.02478 | 0 | 0 | RTS | 2 | 1 | 7 | 7 | 2 | 0 | 0 | 0 | 0 | 0 | 1 | 7
164 | 723120206R00 | Potrubí ocelové závitové černé svařované DN 40 | m | 8 | 0 | 0 | 0.02149 | 0.17192 | 0 | 0 | RTS | 2 | 1 | 7 | 7 | 2 | 0 | 0 | 0 | 0 | 0 | 1 | 7
165 | 723150314R00 | Potrubí ocelové hladké černé svařované D 89/3,6 | m | 10 | 0 | 0 | 0.0125 | 0.125 | 0 | 0 | RTS | 2 | 1 | 7 | 7 | 2 | 0 | 0 | 0 | 0 | 0 | 1 | 7
166 | 723150342R00 | Zhotovení redukce kováním přes 1DN, DN 40/25 | kus | 1 | 0 | 0 | 0.00115 | 0.00115 | 0 | 0 | RTS | 2 | 1 | 7 | 7 | 2 | 0 | 0 | 0 | 0 | 0 | 1 | 7
167 | 723150345R00 | Zhotovení redukce kováním přes 1DN, DN 80/40 | kus | 2 | 0 | 0 | 0.0024 | 0.0048 | 0 | 0 | RTS | 2 | 1 | 7 | 7 | 2 | 0 | 0 | 0 | 0 | 0 | 1 | 7
168 | 723150355R00 | Zhotovení redukce kováním přes 2 DN, DN 80/20 | kus | 1 | 0 | 0 | 0.00383 | 0.00383 | 0 | 0 | RTS | 2 | 1 | 7 | 7 | 2 | 0 | 0 | 0 | 0 | 0 | 1 | 7
169 | 723150365R00 | Potrubí ocel. černé svařované - chráničky D 38/2,6 | m | 1 | 0 | 0 | 0.00257 | 0.00257 | 0 | 0 | RTS | 2 | 1 | 7 | 7 | 2 | 0 | 0 | 0 | 0 | 0 | 1 | 7
170 | 723150371R00 | Potrubí ocel. černé svařované - chráničky D 108/4 | m | 1 | 0 | 0 | 0.01116 | 0.01116 | 0 | 0 | RTS | 2 | 1 | 7 | 7 | 2 | 0 | 0 | 0 | 0 | 0 | 1 | 7
171 | 723160205R00 | Přípojka k plynoměru, závitová bez ochozu G 5/4 | soubor | 1 | 0 | 0 | 0.0045 | 0.0045 | 0 | 0 | RTS | 2 | 1 | 7 | 7 | 2 | 0 | 0 | 0 | 0 | 0 | 1 | 7
172 | 723160335R00 | Rozpěrka přípojky plynoměru G 5/4 | soubor | 1 | 0 | 0 | 0.00016 | 0.00016 | 0 | 0 | RTS | 2 | 1 | 7 | 7 | 2 | 0 | 0 | 0 | 0 | 0 | 1 | 7
173 | 723190204R00 | Přípojka plynovodu, trubky závitové černé DN 25 | soubor | 2 | 0 | 0 | 0.00637 | 0.01274 | 0 | 0 | RTS | 2 | 1 | 7 | 7 | 2 | 0 | 0 | 0 | 0 | 0 | 1 | 7
174 | 723190253R00 | Vyvedení a upevnění plynovodních výpustek DN 25 | kus | 2 | 0 | 0 | 0 | 0 | 0 | 0 | RTS | 2 | 1 | 7 | 7 | 2 | 0 | 0 | 0 | 0 | 0 | 1 | 7
175 | 723190901R00 | Uzavření nebo otevření plynového potrubí | kus | 1 | 0 | 0 | 0 | 0 | 0 | 0 | RTS | 2 | 1 | 7 | 7 | 2 | 0 | 0 | 0 | 0 | 0 | 1 | 7
176 | 723190907R00 | Odvzdušnění a napuštění plynového potrubí | m | 65 | 0 | 0 | 0 | 0 | 0 | 0 | RTS | 2 | 1 | 7 | 7 | 2 | 0 | 0 | 0 | 0 | 0 | 1 | 7
177 | 723190909R00 | Zkouška tlaková plynového potrubí | m | 32 | 0 | 0 | 0 | 0 | 0 | 0 | RTS | 2 | 1 | 7 | 7 | 2 | 0 | 0 | 0 | 0 | 0 | 1 | 7
178 | 723190919R00 | Navaření odbočky na plynové potrubí DN 80 | kus | 1 | 0 | 0 | 0.00045 | 0.00045 | 0 | 0 | RTS | 2 | 1 | 7 | 7 | 2 | 0 | 0 | 0 | 0 | 0 | 1 | 7
179 | 723221304U00 | Ventil vzork roh G1/2 PN4 vni závit | kus | 1 | 0 | 0 | 0.0002 | 0.0002 | 0 | 0 | RTS | 2 | 1 | 7 | 7 | 2 | 0 | 0 | 0 | 0 | 0 | 1 | 7
180 | 723239101RT2 | Montáž plynovodních armatur, 2 závity, G 1/2 včetně kulového kohoutu | kus | 1 | 0 | 0 | 0.00019 | 0.00019 | 0 | 0 | RTS | 2 | 1 | 7 | 7 | 2 | 0 | 0 | 0 | 0 | 0 | 1 | 7
181 | 723239102RT2 | Montáž plynovodních armatur, 2 závity, G 3/4 včetně kulového kohoutu | kus | 2 | 0 | 0 | 0.00028 | 0.00056 | 0 | 0 | RTS | 2 | 1 | 7 | 7 | 2 | 0 | 0 | 0 | 0 | 0 | 1 | 7
182 | 723239103RT2 | Montáž plynovodních armatur, 2 závity, G 1 včetně kulového kohoutu | kus | 5 | 0 | 0 | 0.00039 | 0.00195 | 0 | 0 | RTS | 2 | 1 | 7 | 7 | 2 | 0 | 0 | 0 | 0 | 0 | 1 | 7
183 | 723239105RT2 | Montáž plynovodních armatur, 2 závity, G 6/4 včetně kulového kohoutu | kus | 1 | 0 | 0 | 0.00118 | 0.00118 | 0 | 0 | RTS | 2 | 1 | 7 | 7 | 2 | 0 | 0 | 0 | 0 | 0 | 1 | 7
184 | 01 | Nátěr plyn.potrubí Z+2E | m | 32 | 0 | 0 | 0 | 0 |  | 0 | Indiv. | 2 | 12 | 0 | 224 | 2 | 0 | 0 | 0 | 0 | 0 | 12 | 0
185 | 02 | Bezp.armatura BAP 1040.2/L,Dn 40 | ks | 1 | 0 | 0 | 0 | 0 |  | 0 | Indiv. | 2 | 12 | 0 | 225 | 2 | 0 | 0 | 0 | 0 | 0 | 12 | 0
186 | 03 | Montáž bezp.armatury Dn 40 | ks | 1 | 0 | 0 | 0 | 0 |  | 0 | Indiv. | 2 | 12 | 0 | 226 | 2 | 0 | 0 | 0 | 0 | 0 | 12 | 0
187 | 04 | Revize plynu | ks | 1 | 0 | 0 | 0 | 0 |  | 0 | Indiv. | 2 | 12 | 0 | 227 | 2 | 0 | 0 | 0 | 0 | 0 | 12 | 0
188 | 998723201R00 | Přesun hmot pro vnitřní plynovod, výšky do 6 m | % |  | 0 | 0 | 0 | 0 |  | 0 | RTS | 2 | 7 | 1002 | 5 | 2 | 0 | 0 | 0 | 0 | 0 | 7 | 1002
| Celkem za | 723 Vnitřní plynovod |  |  |  | 0 |  | 0.54066 |  | 0 |  | 4 |  |  |  |  | 0 | 0 | 0 | 0 | 0
Díl: | 724 | Strojní vybavení | [9 empty] | 1
189 | 01 | Elektronické cirkulační čerpadlo na teplou vodu, Dn 20,Pn 1,0 | ks | 1 | 0 | 0 | 0 | 0 |  | 0 | Indiv. | 2 | 12 | 0 | 141 | 2 | 0 | 0 | 0 | 0 | 0 | 12 | 0
190 | 02 | Tlaková exp.nádrž na přívodu stud.vody, DD 25-25 l/1,0 | ks | 1 | 0 | 0 | 0 | 0 |  | 0 | Indiv. | 2 | 12 | 0 | 142 | 2 | 0 | 0 | 0 | 0 | 0 | 12 | 0
191 | 03 | Poj.ventil.souprava,manometr,uzav.a vypouštěcí ventil na přívodu k tlak.exp.nádrže | ks | 1 | 0 | 0 | 0 | 0 |  | 0 | Indiv. | 2 | 12 | 0 | 200 | 2 | 0 | 0 | 0 | 0 | 0 | 12 | 0
192 | 04 | Montáž cirkul.čerpadla | ks | 1 | 0 | 0 | 0 | 0 |  | 0 | Indiv. | 2 | 12 | 0 | 143 | 2 | 0 | 0 | 0 | 0 | 0 | 12 | 0
193 | 05 | Montáž tlak.exp.nádrže 25 l vč.revize tlakové nádoby | ks | 1 | 0 | 0 | 0 | 0 |  | 0 | Indiv. | 2 | 12 | 0 | 144 | 2 | 0 | 0 | 0 | 0 | 0 | 12 | 0
194 | 998724201R00 | Přesun hmot pro strojní vybavení | % |  | 0 | 0 | 0 | 0 |  | 0 | RTS | 2 | 7 | 1002 | 5 | 2 | 0 | 0 | 0 | 0 | 0 | 7 | 1002
| Celkem za | 724 Strojní vybavení |  |  |  | 0 |  | 0 |  | 0 |  | 4 |  |  |  |  | 0 | 0 | 0 | 0 | 0
Díl: | 725 | Zařizovací předměty | [9 empty] | 1
195 | 01 | Závěsný klozet s hlubokým splachováním | ks | 17 | 0 | 0 | 1090 | 18530 |  | 0 | Indiv. | 2 | 12 | 0 | 1 | 2 | 0 | 0 | 0 | 0 | 0 | 12 | 0
196 | 02 | Sedátko WC | ks | 17 | 0 | 0 | 299 | 5083 |  | 0 | Indiv. | 2 | 12 | 0 | 2 | 2 | 0 | 0 | 0 | 0 | 0 | 12 | 0
197 | 03 | Tlačítko k závěsnému prvku pro WC | ks | 17 | 0 | 0 | 1170 | 19890 |  | 0 | Indiv. | 2 | 12 | 0 | 3 | 2 | 0 | 0 | 0 | 0 | 0 | 12 | 0
198 | 04 | WC závěsný modul pro montáž do lehkých příček | ks | 23 | 0 | 0 | 4100 | 94300 |  | 0 | Indiv. | 2 | 12 | 0 | 4 | 2 | 0 | 0 | 0 | 0 | 0 | 12 | 0
199 | 05 | WC souprava pro tlumení hluku | ks | 17 | 0 | 0 | 95 | 1615 |  | 0 | Indiv. | 2 | 12 | 0 | 5 | 2 | 0 | 0 | 0 | 0 | 0 | 12 | 0
200 | 06 | Montáž klozetových mís závěsných | ks | 23 | 0 | 0 | 390 | 8970 |  | 0 | Indiv. | 2 | 12 | 0 | 6 | 2 | 0 | 0 | 0 | 0 | 0 | 12 | 0
201 | 07 | Montáž předstěnových instalací do leh.stěn pro WC | ks | 23 | 0 | 0 | 700 | 16100 |  | 0 | Indiv. | 2 | 12 | 0 | 7 | 2 | 0 | 0 | 0 | 0 | 0 | 12 | 0
202 | 08 | WC invalidní závěsný | ks | 6 | 0 | 0 | 0 | 0 |  | 0 | Indiv. | 2 | 12 | 0 | 15 | 2 | 0 | 0 | 0 | 0 | 0 | 12 | 0
203 | 09 | Sedátko k WC invalidní | ks | 6 | 0 | 0 | 0 | 0 |  | 0 | Indiv. | 2 | 12 | 0 | 16 | 2 | 0 | 0 | 0 | 0 | 0 | 12 | 0
204 | 10 | Oddálené splachování k předst.závěsnému systému pro WC invalidi | ks | 6 | 0 | 0 | 0 | 0 |  | 0 | Indiv. | 2 | 12 | 0 | 17 | 2 | 0 | 0 | 0 | 0 | 0 | 12 | 0
205 | 11 | WC kombi zadní šikmý odpad | ks | 1 | 0 | 0 | 0 | 0 |  | 0 | Indiv. | 2 | 12 | 0 | 18 | 2 | 0 | 0 | 0 | 0 | 0 | 12 | 0
206 | 12 | Sedátko k WC kombi | ks | 1 | 0 | 0 | 0 | 0 |  | 0 | Indiv. | 2 | 12 | 0 | 19 | 2 | 0 | 0 | 0 | 0 | 0 | 12 | 0
207 | 13 | Montáž WC kombi | ks | 1 | 0 | 0 | 0 | 0 |  | 0 | Indiv. | 2 | 12 | 0 | 20 | 2 | 0 | 0 | 0 | 0 | 0 | 12 | 0
208 | 14 | Umývadlo diturvit.invalidní | ks | 6 | 0 | 0 | 0 | 0 |  | 0 | Indiv. | 2 | 12 | 0 | 21 | 2 | 0 | 0 | 0 | 0 | 0 | 12 | 0
209 | 15 | Podomítkový sifon pro ivalidní umývadlo | ks | 6 | 0 | 0 | 0 | 0 |  | 0 | Indiv. | 2 | 12 | 0 | 22 | 2 | 0 | 0 | 0 | 0 | 0 | 12 | 0
210 | 16 | Montáž umyvadel invalidních | ks | 6 | 0 | 0 | 590 | 3540 |  | 0 | Indiv. | 2 | 12 | 0 | 23 | 2 | 0 | 0 | 0 | 0 | 0 | 12 | 0
211 | 17 | Madlo sklopné | ks | 6 | 0 | 0 | 0 | 0 |  | 0 | Indiv. | 2 | 12 | 0 | 24 | 2 | 0 | 0 | 0 | 0 | 0 | 12 | 0
212 | 18 | Modlo pevné | ks | 6 | 0 | 0 | 0 | 0 |  | 0 | Indiv. | 2 | 12 | 0 | 25 | 2 | 0 | 0 | 0 | 0 | 0 | 12 | 0
213 | 19 | Montáž invalidních madel | ks | 12 | 0 | 0 | 0 | 0 |  | 0 | Indiv. | 2 | 12 | 0 | 26 | 2 | 0 | 0 | 0 | 0 | 0 | 12 | 0
214 | 20 | Baterie nást.páková,prodloužené ramínko | ks | 6 | 0 | 0 | 0 | 0 |  | 0 | Indiv. | 2 | 12 | 0 | 27 | 2 | 0 | 0 | 0 | 0 | 0 | 12 | 0
215 | 21 | Montáž baterií umyvadlových stojánkových a nástěnných | ks | 6 | 0 | 0 | 390 | 2340 |  | 0 | Indiv. | 2 | 12 | 0 | 28 | 2 | 0 | 0 | 0 | 0 | 0 | 12 | 0
216 | 22 | Umývadlo vel.55/45 cm | ks | 15 | 0 | 0 | 1990 | 29850 |  | 0 | Indiv. | 2 | 12 | 0 | 8 | 2 | 0 | 0 | 0 | 0 | 0 | 12 | 0
217 | 23 | Sifon umývadlový nerez | ks | 15 | 0 | 0 | 0 | 0 |  | 0 | Indiv. | 2 | 12 | 0 | 9 | 2 | 0 | 0 | 0 | 0 | 0 | 12 | 0
218 | 24 | Stojánková umývadlová baterie páková | ks | 15 | 0 | 0 | 1020 | 15300 |  | 0 | Indiv. | 2 | 12 | 0 | 10 | 2 | 0 | 0 | 0 | 0 | 0 | 12 | 0
219 | 25 | Rohový ventil s filtrem G 1/2' | ks | 30 | 0 | 0 | 198 | 5940 |  | 0 | Indiv. | 2 | 12 | 0 | 11 | 2 | 0 | 0 | 0 | 0 | 0 | 12 | 0
220 | 26 | Montáž umyvadel | ks | 15 | 0 | 0 | 590 | 8850 |  | 0 | Indiv. | 2 | 12 | 0 | 12 | 2 | 0 | 0 | 0 | 0 | 0 | 12 | 0
221 | 27 | Montáž ventilů rohových bez připojovací trubičky G 1/2' | ks | 30 | 0 | 0 | 130 | 3900 |  | 0 | Indiv. | 2 | 12 | 0 | 14 | 2 | 0 | 0 | 0 | 0 | 0 | 12 | 0
222 | 28 | Montáž baterií umyvadlových stojánkových a nástěnných | ks | 15 | 0 | 0 | 390 | 5850 |  | 0 | Indiv. | 2 | 12 | 0 | 13 | 2 | 0 | 0 | 0 | 0 | 0 | 12 | 0
223 | 29 | Výlevka diturvit.stojící na podlaze vč.mřížky | ks | 3 | 0 | 0 | 0 | 0 |  | 0 | Indiv. | 2 | 12 | 0 | 29 | 2 | 0 | 0 | 0 | 0 | 0 | 12 | 0
224 | 30 | Baterie páková nástěnná- pro výlevku | ks | 3 | 0 | 0 | 0 | 0 |  | 0 | Indiv. | 2 | 12 | 0 | 30 | 2 | 0 | 0 | 0 | 0 | 0 | 12 | 0
225 | 31 | Montáž výlevky | ks | 3 | 0 | 0 | 0 | 0 |  | 0 | Indiv. | 2 | 12 | 0 | 31 | 2 | 0 | 0 | 0 | 0 | 0 | 12 | 0
226 | 32 | Montáž baterií umyvadlových stojánkových a nástěnných | ks | 3 | 0 | 0 | 390 | 1170 |  | 0 | Indiv. | 2 | 12 | 0 | 32 | 2 | 0 | 0 | 0 | 0 | 0 | 12 | 0
227 | 33 | Pisoir diturvit s vestav.radar automatickým splachováním | ks | 6 | 0 | 0 | 0 | 0 |  | 0 | Indiv. | 2 | 12 | 0 | 33 | 2 | 0 | 0 | 0 | 0 | 0 | 12 | 0
228 | 34 | Sifon pisoir | ks | 6 | 0 | 0 | 0 | 0 |  | 0 | Indiv. | 2 | 12 | 0 | 34 | 2 | 0 | 0 | 0 | 0 | 0 | 12 | 0
229 | 35 | Zdroj k pisoiru | ks | 4 | 0 | 0 | 0 | 0 |  | 0 | Indiv. | 2 | 12 | 0 | 36 | 2 | 0 | 0 | 0 | 0 | 0 | 12 | 0
230 | 36 | Montáž pisoiru | ks | 6 | 0 | 0 | 0 | 0 |  | 0 | Indiv. | 2 | 12 | 0 | 35 | 2 | 0 | 0 | 0 | 0 | 0 | 12 | 0
231 | 37 | Dřezová baterie stojánková | ks | 3 | 0 | 0 | 0 | 0 |  | 0 | Indiv. | 2 | 12 | 0 | 37 | 2 | 0 | 0 | 0 | 0 | 0 | 12 | 0
232 | 38 | Montáž baterií umyvadlových stojánkových a nástěnných | ks | 3 | 0 | 0 | 390 | 1170 |  | 0 | Indiv. | 2 | 12 | 0 | 38 | 2 | 0 | 0 | 0 | 0 | 0 | 12 | 0
233 | 39 | Rohový ventil s filtrem G 1/2' | ks | 6 | 0 | 0 | 198 | 1188 |  | 0 | Indiv. | 2 | 12 | 0 | 39 | 2 | 0 | 0 | 0 | 0 | 0 | 12 | 0
234 | 40 | Montáž ventilů rohových bez připojovací trubičky G 1/2' | ks | 4 | 0 | 0 | 130 | 520 |  | 0 | Indiv. | 2 | 12 | 0 | 40 | 2 | 0 | 0 | 0 | 0 | 0 | 12 | 0
235 | 41 | Dřez nerez jednoduchý - dodávka kuchyn.linky | ks | 3 | 0 | 0 | 0 | 0 |  | 0 | Indiv. | 2 | 12 | 0 | 41 | 2 | 0 | 0 | 0 | 0 | 0 | 12 | 0
236 | 42 | Sifon dřezový | ks | 3 | 0 | 0 | 0 | 0 |  | 0 | Indiv. | 2 | 12 | 0 | 42 | 2 | 0 | 0 | 0 | 0 | 0 | 12 | 0
237 | 43 | Montáž dřezu | ks | 3 | 0 | 0 | 0 | 0 |  | 0 | Indiv. | 2 | 12 | 0 | 43 | 2 | 0 | 0 | 0 | 0 | 0 | 12 | 0
238 | 44 | Montáž sifonu džezového | ks | 3 | 0 | 0 | 0 | 0 |  | 0 | Indiv. | 2 | 12 | 0 | 44 | 2 | 0 | 0 | 0 | 0 | 0 | 12 | 0
239 | 45 | Sprchový žlábek nerez dl. 800 mm se zápach. uzávěrkou | ks | 2 | 0 | 0 | 0 | 0 |  | 0 | Indiv. | 2 | 12 | 0 | 45 | 2 | 0 | 0 | 0 | 0 | 0 | 12 | 0
240 | 46 | Montáž sprch.žlábku | ks | 2 | 0 | 0 | 0 | 0 |  | 0 | Indiv. | 2 | 12 | 0 | 46 | 2 | 0 | 0 | 0 | 0 | 0 | 12 | 0
241 | 47 | Sprchová vanička drcený mramor 800/800 mm | ks | 1 | 0 | 0 | 0 | 0 |  | 0 | Indiv. | 2 | 12 | 0 | 52 | 2 | 0 | 0 | 0 | 0 | 0 | 12 | 0
242 | 48 | Sifon do sprch.vaničky | ks | 1 | 0 | 0 | 0 | 0 |  | 0 | Indiv. | 2 | 12 | 0 | 53 | 2 | 0 | 0 | 0 | 0 | 0 | 12 | 0
243 | 49 | Sprchový kout 800/800 mm-čtverec | ks | 1 | 0 | 0 | 0 | 0 |  | 0 | Indiv. | 2 | 12 | 0 | 54 | 2 | 0 | 0 | 0 | 0 | 0 | 12 | 0
244 | 50 | Montáž sprch.vaničky | ks | 1 | 0 | 0 | 0 | 0 |  | 0 | Indiv. | 2 | 12 | 0 | 55 | 2 | 0 | 0 | 0 | 0 | 0 | 12 | 0
245 | 51 | Montáž sprch.koutu 800/800 mm | ks | 1 | 0 | 0 | 0 | 0 |  | 0 | Indiv. | 2 | 12 | 0 | 56 | 2 | 0 | 0 | 0 | 0 | 0 | 12 | 0
246 | 52 | Baterie páková nást.sprchová termostatická | ks | 3 | 0 | 0 | 0 | 0 |  | 0 | Indiv. | 2 | 12 | 0 | 47 | 2 | 0 | 0 | 0 | 0 | 0 | 12 | 0
247 | 53 | Sprch.set | ks | 3 | 0 | 0 | 0 | 0 |  | 0 | Indiv. | 2 | 12 | 0 | 48 | 2 | 0 | 0 | 0 | 0 | 0 | 12 | 0
248 | 54 | Montáž baterie sprchové termostatcké | ks | 3 | 0 | 0 | 0 | 0 |  | 0 | Indiv. | 2 | 12 | 0 | 49 | 2 | 0 | 0 | 0 | 0 | 0 | 12 | 0
249 | 55 | Montáž sprch.setu | ks | 3 | 0 | 0 | 0 | 0 |  | 0 | Indiv. | 2 | 12 | 0 | 50 | 2 | 0 | 0 | 0 | 0 | 0 | 12 | 0
250 | 56 | WC štětka nerez | ks | 24 | 0 | 0 | 0 | 0 |  | 0 | Indiv. | 2 | 12 | 0 | 233 | 2 | 0 | 0 | 0 | 0 | 0 | 12 | 0
251 | 57 | Zásobník na toaletní papír,nerez | ks | 24 | 0 | 0 | 0 | 0 |  | 0 | Indiv. | 2 | 12 | 0 | 234 | 2 | 0 | 0 | 0 | 0 | 0 | 12 | 0
252 | 58 | Nerezový dávkovač tekutého mýdla,obsah 0,5 l | ks | 21 | 0 | 0 | 0 | 0 |  | 0 | Indiv. | 2 | 12 | 0 | 236 | 2 | 0 | 0 | 0 | 0 | 0 | 12 | 0
253 | 58 | WC koš nerez,5 l | ks | 12 | 0 | 0 | 0 | 0 |  | 0 | Indiv. | 2 | 12 | 0 | 235 | 2 | 0 | 0 | 0 | 0 | 0 | 12 | 0
254 | 59 | Nerezový zásobník na papírové ručníky | ks | 12 | 0 | 0 | 0 | 0 |  | 0 | Indiv. | 2 | 12 | 0 | 237 | 2 | 0 | 0 | 0 | 0 | 0 | 12 | 0
255 | 60 | Montáž doplňků | ks | 93 | 0 | 0 | 0 | 0 |  | 0 | Indiv. | 2 | 12 | 0 | 238 | 2 | 0 | 0 | 0 | 0 | 0 | 12 | 0
256 | 998725202R00 | Přesun hmot pro zařizovací předměty | % |  | 0 | 0 | 0 | 0 |  | 0 | RTS | 2 | 7 | 1002 | 5 | 2 | 0 | 0 | 0 | 0 | 0 | 7 | 1002
| Celkem za | 725 Zařizovací předměty |  |  |  | 0 |  | 244106 |  | 0 |  | 4 |  |  |  |  | 0 | 0 | 0 | 0 | 0
Díl: | 767 | Konstrukce zámečnické | [9 empty] | 1
257 | 01 | Dodávka uchycení potrubí-objímky,táhla, nosníky | kg | 125 | 0 | 0 | 0 | 0 |  | 0 | Indiv. | 2 | 12 | 0 | 177 | 2 | 0 | 0 | 0 | 0 | 0 | 12 | 0
258 | 02 | Montáž uchycení | kg | 125 | 0 | 0 | 0 | 0 |  | 0 | Indiv. | 2 | 12 | 0 | 149 | 2 | 0 | 0 | 0 | 0 | 0 | 12 | 0
259 | 998733294R00 | Přesun hmot pro zámečnické konstrukce | % |  | 0 | 0 | 0 | 0 |  | 0 | RTS | 2 | 7 | 1002 | 5 | 2 | 0 | 0 | 0 | 0 | 0 | 7 | 1002
| Celkem za | 767 Konstrukce zámečnické |  |  |  | 0 |  | 0 |  | 0 |  | 4 |  |  |  |  | 0 | 0 | 0 | 0 | 0
Díl: | 799 | Hodinové zúčtovací sazby | [9 empty] | 1
260 | 01 | Komplexní vyzkoušení | hod | 18 | 0 | 0 | 0 | 0 |  | 0 | Indiv. | 2 | 12 | 0 | 196 | 2 | 0 | 0 | 0 | 0 | 0 | 12 | 0
261 | 04 | Ekologická likvidace demont.materiálu | kpl | 1 | 0 | 0 | 0 | 0 |  | 0 | Indiv. | 2 | 12 | 0 | 197 | 2 | 0 | 0 | 0 | 0 | 0 | 12 | 0
| Celkem za | 799 Hodinové zúčtovací sazby |  |  |  | 0 |  | 0 |  | 0 |  | 4 |  |  |  |  | 0 | 0 | 0 | 0 | 0
Díl: | 871 | Demontáže | [9 empty] | 1
262 | 721171808R00 | Demontáž potrubí z PVC do DN 114 | m | 292 | 0 | 0 | 0 | 0 | -0.00198 | -0.57816 | RTS | 2 | 1 | 7 | 7 | 2 | 0 | 0 | 0 | 0 | 0 | 1 | 7
263 | 721290822R00 | Přesun vybouraných hmot - kanalizace, H 6 - 12 m | t | 1.8 | 0 | 0 | 0 | 0 | 0 | 0 | RTS | 2 | 1 | 7 | 7 | 2 | 0 | 0 | 0 | 0 | 0 | 1 | 7
264 | 722130801R00 | Demontáž potrubí ocelových závitových DN 25 vč.izolace | m | 718 | 0 | 0 | 0 | 0 | -0.00213 | -1.5293 | RTS | 2 | 1 | 7 | 7 | 2 | 0 | 0 | 0 | 0 | 0 | 1 | 7
265 | 722130802R00 | Demontáž potrubí ocelových závitových DN 40 vč.izolace | m | 343 | 0 | 0 | 0 | 0 | -0.00497 | -1.7047 | RTS | 2 | 1 | 7 | 7 | 2 | 0 | 0 | 0 | 0 | 0 | 1 | 7
266 | 722220861R00 | Demontáž armatur s dvěma závity G 3/4 | kus | 20 | 0 | 0 | 0 | 0 | -0.00053 | -0.0106 | RTS | 2 | 1 | 7 | 7 | 2 | 0 | 0 | 0 | 0 | 0 | 1 | 7
267 | 722220862R00 | Demontáž armatur s dvěma závity G 5/4 | kus | 6 | 0 | 0 | 0 | 0 | -0.00123 | -0.00738 | RTS | 2 | 1 | 7 | 7 | 2 | 0 | 0 | 0 | 0 | 0 | 1 | 7
268 | 722220863R00 | Demontáž armatur s dvěma závity G 6/4 | kus | 4 | 0 | 0 | 0 | 0 | -0.00146 | -0.00584 | RTS | 2 | 1 | 7 | 7 | 2 | 0 | 0 | 0 | 0 | 0 | 1 | 7
269 | 722254110R00 | Demontáž hydrantových skříní | soubor | 8 | 0 | 0 | 0 | 0 | 0 | 0 | RTS | 2 | 1 | 7 | 7 | 2 | 0 | 0 | 0 | 0 | 0 | 1 | 7
270 | 722290822R00 | Přesun vybouraných hmot - vodovody, H 6 - 12 m | t | 3.4 | 0 | 0 | 0 | 0 | 0 | 0 | RTS | 2 | 1 | 7 | 7 | 2 | 0 | 0 | 0 | 0 | 0 | 1 | 7
271 | 725110814R00 | Demontáž klozetů kombinovaných | soubor | 24 | 0 | 0 | 0 | 0 | -0.0342 | -0.8208 | RTS | 2 | 1 | 7 | 7 | 2 | 0 | 0 | 0 | 0 | 0 | 1 | 7
272 | 725122813R00 | Demontáž pisoárů s nádrží + 1 záchodkem | soubor | 6 | 0 | 0 | 0 | 0 | -0.0172 | -0.1032 | RTS | 2 | 1 | 7 | 7 | 2 | 0 | 0 | 0 | 0 | 0 | 1 | 7
273 | 725210821R00 | Demontáž umyvadel bez výtokových armatur | soubor | 21 | 0 | 0 | 0 | 0 | -0.01946 | -0.40866 | RTS | 2 | 1 | 7 | 7 | 2 | 0 | 0 | 0 | 0 | 0 | 1 | 7
274 | 725230811R00 | Demontáž výlevky z diturvitu | soubor | 3 | 0 | 0 | 0 | 0 | -0.0176 | -0.0528 | RTS | 2 | 1 | 7 | 7 | 2 | 0 | 0 | 0 | 0 | 0 | 1 | 7
275 | 725240811R00 | Demontáž sprchových kabin bez výtokových armatur | soubor | 2 | 0 | 0 | 0 | 0 | -0.088 | -0.176 | RTS | 2 | 1 | 7 | 7 | 2 | 0 | 0 | 0 | 0 | 0 | 1 | 7
276 | 725240812R00 | Demontáž sprchových mís bez výtokových armatur | soubor | 2 | 0 | 0 | 0 | 0 | -0.0245 | -0.049 | RTS | 2 | 1 | 7 | 7 | 2 | 0 | 0 | 0 | 0 | 0 | 1 | 7
277 | 725310821R00 | Demontáž dřezů jednodílných na konzolách | soubor | 2 | 0 | 0 | 0 | 0 | -0.01707 | -0.03414 | RTS | 2 | 1 | 7 | 7 | 2 | 0 | 0 | 0 | 0 | 0 | 1 | 7
278 | 725590812R00 | Přesun vybour.hmot, zařizovací předměty H 12 m | t | 1 | 0 | 0 | 0 | 0 | 0 | 0 | RTS | 2 | 1 | 7 | 7 | 2 | 0 | 0 | 0 | 0 | 0 | 1 | 7
279 | 725820801R00 | Demontáž baterie nástěnné do G 3/4 | soubor | 28 | 0 | 0 | 0 | 0 | -0.00156 | -0.04368 | RTS | 2 | 1 | 7 | 7 | 2 | 0 | 0 | 0 | 0 | 0 | 1 | 7
| Celkem za | 871 Demontáže |  |  |  | 0 |  | 0 |  | -5.5243 |  | 4 |  |  |  |  | 0 | 0 | 0 | 0 | 0
|  | Celkem |  |  |  | 0 |  | 0 |  | -11.0486 |  | 4 |  |  |  |  | 0 | 0 | 0 | 0 | 0

## SO02 ZTI
Slepý rozpočet
Stavba : |  | D5143 Technické muzeum Pardubického kraje |  | Rozpočet: | 2
Objekt : |  | 02 SO 02-Budova 2 |  | D.1.4.1.-Zdravotně technické instalace
P.č. | Číslo položky | Název položky | MJ | množství | cena / MJ | celkem (Kč) | Jednotková hmotnost | Celková hmotnost | Jednotková dem.hmot. | Celková dem.hmot. | Sloupec1
Díl: | 713 | Izolace tepelné | [8 empty] | Cenová soustava | 1
1 | 01 | Izolace z pěněného Pe Dn 20/10 mm | m | 22 | 0 | 0 | 0 | 0 |  | 0 | Indiv. | 2 | 12 | 0 | 1 | 2 | 0 | 0 | 0 | 0 | 0 | 12 | 0
2 | 02 | Izolace z pěněného Pe Dn 20/15 mm | m | 20 | 0 | 0 | 0 | 0 |  | 0 | Indiv. | 2 | 12 | 0 | 2 | 2 | 0 | 0 | 0 | 0 | 0 | 12 | 0
3 | 03 | Izolace z pěněného Pe Dn 25/10 mm | m | 8 | 0 | 0 | 0 | 0 |  | 0 | Indiv. | 2 | 12 | 0 | 3 | 2 | 0 | 0 | 0 | 0 | 0 | 12 | 0
4 | 03a | Izolace z pěněného Pe Dn 25/15 mm | m | 8 | 0 | 0 | 0 | 0 |  | 0 | Indiv. | 2 | 12 | 0 | 79 | 2 | 0 | 0 | 0 | 0 | 0 | 12 | 0
5 | 07 | Montáž izolace z pěn.Pe | m | 58 | 0 | 0 | 0 | 0 |  | 0 | Indiv. | 2 | 12 | 0 | 4 | 2 | 0 | 0 | 0 | 0 | 0 | 12 | 0
6 | 998713201R00 | Přesun hmot pro izolace tepelné | % |  | 0 | 0 | 0 | 0 |  | 0 | RTS | 2 | 7 | 1002 | 5 | 2 | 0 | 0 | 0 | 0 | 0 | 7 | 1002
| Celkem za | 713 Izolace tepelné |  |  |  | 0 |  | 0 |  | 0 |  | 4 |  |  |  |  | 0 | 0 | 0 | 0 | 0
Díl: | 721 | Vnitřní kanalizace | [9 empty] | 1
7 | 721170968R00 | Oprava - propojení dosavadního potrubí PVC DN 200 stávající venkovní potrubí | kus | 2 | 0 | 0 | 0.00175 | 0.0035 | 0 | 0 | RTS | 2 | 1 | 7 | 7 | 2 | 0 | 0 | 0 | 0 | 0 | 1 | 7
8 | 721176102R00 | Potrubí HT připojovací DN 40 x 1,8 mm | m | 6 | 0 | 0 | 0.00038 | 0.00228 | 0 | 0 | RTS | 2 | 1 | 7 | 7 | 2 | 0 | 0 | 0 | 0 | 0 | 1 | 7
9 | 721176104R00 | Potrubí HT připojovací DN 70 x 1,9 mm | m | 2 | 0 | 0 | 0.0007 | 0.0014 | 0 | 0 | RTS | 2 | 1 | 7 | 7 | 2 | 0 | 0 | 0 | 0 | 0 | 1 | 7
10 | 721176115R00 | Potrubí HT odpadní svislé DN 100 x 2,7 mm | m | 28 | 0 | 0 | 0.00131 | 0.03668 | 0 | 0 | RTS | 2 | 1 | 7 | 7 | 2 | 0 | 0 | 0 | 0 | 0 | 1 | 7
11 | 721176223R00 | Potrubí KG svodné (ležaté) v zemi DN 125 x 3,2 mm | m | 53 | 0 | 0 | 0.0025 | 0.1325 | 0 | 0 | RTS | 2 | 1 | 7 | 7 | 2 | 0 | 0 | 0 | 0 | 0 | 1 | 7
12 | 721176234R00 | Potrubí KG svodné (ležaté) zavěšené DN 150 x 4,0mm | m | 40 | 0 | 0 | 0.00284 | 0.1136 | 0 | 0 | RTS | 2 | 1 | 7 | 7 | 2 | 0 | 0 | 0 | 0 | 0 | 1 | 7
13 | 721194106R00 | Vyvedení odpadních výpustek do D 63 x 1,8 | kus | 3 | 0 | 0 | 0 | 0 | 0 | 0 | RTS | 2 | 1 | 7 | 7 | 2 | 0 | 0 | 0 | 0 | 0 | 1 | 7
14 | 721194109R00 | Vyvedení odpadních výpustek D 110 x 2,3 | kus | 6 | 0 | 0 | 0 | 0 | 0 | 0 | RTS | 2 | 1 | 7 | 7 | 2 | 0 | 0 | 0 | 0 | 0 | 1 | 7
15 | 721290111R00 | Zkouška těsnosti kanalizace vodou | m | 124 | 0 | 0 | 0 | 0 | 0 | 0 | RTS | 2 | 1 | 7 | 7 | 2 | 0 | 0 | 0 | 0 | 0 | 1 | 7
16 | 01 | Střešní vpusť Dn 100 s el.ohřevem | ks | 3 | 0 | 0 | 0 | 0 |  | 0 | Indiv. | 2 | 12 | 0 | 5 | 2 | 0 | 0 | 0 | 0 | 0 | 12 | 0
17 | 02 | Montáž střešní vpusti Dn 100 | ks | 3 | 0 | 0 | 0 | 0 |  | 0 | Indiv. | 2 | 12 | 0 | 6 | 2 | 0 | 0 | 0 | 0 | 0 | 12 | 0
18 | 03 | Přivzdušňovací ventil na odp.potrubí-Dn 70 | ks | 1 | 0 | 0 | 0 | 0 |  | 0 | Indiv. | 2 | 12 | 0 | 7 | 2 | 0 | 0 | 0 | 0 | 0 | 12 | 0
19 | 04 | Montáž přivz.ventilu Dn 70 | ks | 1 | 0 | 0 | 0 | 0 |  | 0 | Indiv. | 2 | 12 | 0 | 8 | 2 | 0 | 0 | 0 | 0 | 0 | 12 | 0
20 | 19 | Sekání rozvodů kanalizace | m | 9 | 0 | 0 | 0 | 0 |  | 0 | Indiv. | 2 | 12 | 0 | 9 | 2 | 0 | 0 | 0 | 0 | 0 | 12 | 0
21 | 20 | Zapravení drážek pro kanalizaci | m | 9 | 0 | 0 | 0 | 0 |  | 0 | Indiv. | 2 | 12 | 0 | 10 | 2 | 0 | 0 | 0 | 0 | 0 | 12 | 0
22 | 21 | Vrtání stropů pro kanal.odpady | ks | 3 | 0 | 0 | 0 | 0 |  | 0 | Indiv. | 2 | 12 | 0 | 11 | 2 | 0 | 0 | 0 | 0 | 0 | 12 | 0
23 | 998721201R00 | Přesun hmot pro vnitřní kanalizaci | % |  | 0 | 0 | 0 | 0 |  | 0 | RTS | 2 | 7 | 1002 | 5 | 2 | 0 | 0 | 0 | 0 | 0 | 7 | 1002
| Celkem za | 721 Vnitřní kanalizace |  |  |  | 0 |  | 0.28996 |  | 0 |  | 4 |  |  |  |  | 0 | 0 | 0 | 0 | 0
Díl: | 722 | Vnitřní vodovod | [9 empty] | 1
24 | 722171213R00 | Potrubí z PELD, D 32/4,4 mm | m | 10 | 0 | 0 | 0.00059 | 0.0059 | 0 | 0 | RTS | 2 | 1 | 7 | 7 | 2 | 0 | 0 | 0 | 0 | 0 | 1 | 7
25 | 722171914R00 | Přechod plast-kov 32x1" vč.montáže | kus | 2 | 0 | 0 | 0 | 0 | 0 | 0 | RTS | 2 | 1 | 7 | 7 | 2 | 0 | 0 | 0 | 0 | 0 | 1 | 7
26 | 722190221R00 | Přípojky vodovodní pro pevné připojení DN 15 | soubor | 1 | 0 | 0 | 0.00553 | 0.00553 | 0 | 0 | RTS | 2 | 1 | 7 | 7 | 2 | 0 | 0 | 0 | 0 | 0 | 1 | 7
27 | 722190401R00 | Vyvedení a upevnění výpustek DN 15 | kus | 11 | 0 | 0 | 0 | 0 | 0 | 0 | RTS | 2 | 1 | 7 | 7 | 2 | 0 | 0 | 0 | 0 | 0 | 1 | 7
28 | 722190402R00 | Vyvedení a upevnění výpustek DN 20 | kus | 2 | 0 | 0 | 0 | 0 | 0 | 0 | RTS | 2 | 1 | 7 | 7 | 2 | 0 | 0 | 0 | 0 | 0 | 1 | 7
29 | 722220111R00 | Nástěnka K 247, pro výtokový ventil G 1/2 | kus | 3 | 0 | 0 | 0.00063 | 0.00189 | 0 | 0 | RTS | 2 | 1 | 7 | 7 | 2 | 0 | 0 | 0 | 0 | 0 | 1 | 7
30 | 722220121R00 | Nástěnka K 247, pro baterii G 1/2 | pár | 4 | 0 | 0 | 0.00148 | 0.00592 | 0 | 0 | RTS | 2 | 1 | 7 | 7 | 2 | 0 | 0 | 0 | 0 | 0 | 1 | 7
31 | 722290226R00 | Zkouška tlaku potrubí DN 50 | m | 68 | 0 | 0 | 0.00018 | 0.01224 | 0 | 0 | RTS | 2 | 1 | 7 | 7 | 2 | 0 | 0 | 0 | 0 | 0 | 1 | 7
32 | 722290234R00 | Proplach a dezinfekce vodovod.potrubí | m | 63 | 0 | 0 | 1e-05 | 0.00063 | 0 | 0 | RTS | 2 | 1 | 7 | 7 | 2 | 0 | 0 | 0 | 0 | 0 | 1 | 7
33 | 734209114R00 | Montáž armatur závitových,se 2závity, G 3/4 | kus | 1 | 0 | 0 | 3e-05 | 3e-05 | 0 | 0 | RTS | 2 | 1 | 7 | 7 | 2 | 0 | 0 | 0 | 0 | 0 | 1 | 7
34 | 01 | Potrubí z PP-R 80 PN 20, DN 20 | m | 42 | 0 | 0 | 0.00403 | 0.16926 |  | 0 | Indiv. | 2 | 12 | 0 | 23 | 2 | 0 | 0 | 0 | 0 | 0 | 12 | 0
35 | 02 | Potrubí z PP-R 80 PN 20, DN 25 | m | 16 | 0 | 0 | 0.00524 | 0.08384 |  | 0 | Indiv. | 2 | 12 | 0 | 24 | 2 | 0 | 0 | 0 | 0 | 0 | 12 | 0
36 | 06 | Kulový kohout ponikl.Dn 20,Pn 25 | ks | 1 | 0 | 0 | 0 | 0 |  | 0 | Indiv. | 2 | 12 | 0 | 25 | 2 | 0 | 0 | 0 | 0 | 0 | 12 | 0
37 | 20 | Sekání rozvodů vody | m | 17 | 0 | 0 | 0 | 0 |  | 0 | Indiv. | 2 | 12 | 0 | 26 | 2 | 0 | 0 | 0 | 0 | 0 | 12 | 0
38 | 21 | Zapravení drážek pro rozvody vody | m | 17 | 0 | 0 | 0 | 0 |  | 0 | Indiv. | 2 | 12 | 0 | 27 | 2 | 0 | 0 | 0 | 0 | 0 | 12 | 0
39 | 22 | Vrtání otvorů přes zdi a stropy | ks | 6 | 0 | 0 | 0 | 0 |  | 0 | Indiv. | 2 | 12 | 0 | 28 | 2 | 0 | 0 | 0 | 0 | 0 | 12 | 0
40 | 998722201R00 | Přesun hmot pro vnitřní vodovod | % |  | 0 | 0 | 0 | 0 |  | 0 | RTS | 2 | 7 | 1002 | 5 | 2 | 0 | 0 | 0 | 0 | 0 | 7 | 1002
| Celkem za | 722 Vnitřní vodovod |  |  |  | 0 |  | 0.28524 |  | 0 |  | 4 |  |  |  |  | 0 | 0 | 0 | 0 | 0
Díl: | 725 | Zařizovací předměty | [9 empty] | 1
41 | 01 | Závěsný klozet s hlubokým splachováním | ks | 1 | 0 | 0 | 1090 | 1090 |  | 0 | Indiv. | 2 | 12 | 0 | 41 | 2 | 0 | 0 | 0 | 0 | 0 | 12 | 0
42 | 02 | Sedátko WC | ks | 1 | 0 | 0 | 299 | 299 |  | 0 | Indiv. | 2 | 12 | 0 | 42 | 2 | 0 | 0 | 0 | 0 | 0 | 12 | 0
43 | 03 | Tlačítko k závěsnému prvku pro WC | ks | 1 | 0 | 0 | 1170 | 1170 |  | 0 | Indiv. | 2 | 12 | 0 | 43 | 2 | 0 | 0 | 0 | 0 | 0 | 12 | 0
44 | 04 | WC závěsný modul pro montáž do lehkých příček | ks | 1 | 0 | 0 | 4100 | 4100 |  | 0 | Indiv. | 2 | 12 | 0 | 44 | 2 | 0 | 0 | 0 | 0 | 0 | 12 | 0
45 | 05 | WC souprava pro tlumení hluku | ks | 1 | 0 | 0 | 95 | 95 |  | 0 | Indiv. | 2 | 12 | 0 | 45 | 2 | 0 | 0 | 0 | 0 | 0 | 12 | 0
46 | 06 | Montáž klozetových mís závěsných | ks | 1 | 0 | 0 | 390 | 390 |  | 0 | Indiv. | 2 | 12 | 0 | 46 | 2 | 0 | 0 | 0 | 0 | 0 | 12 | 0
47 | 07 | Montáž předstěnových instalací do leh.stěn pro WC | ks | 1 | 0 | 0 | 700 | 700 |  | 0 | Indiv. | 2 | 12 | 0 | 47 | 2 | 0 | 0 | 0 | 0 | 0 | 12 | 0
48 | 08 | Umývadlo vel.55/45 cm | ks | 1 | 0 | 0 | 1990 | 1990 |  | 0 | Indiv. | 2 | 12 | 0 | 48 | 2 | 0 | 0 | 0 | 0 | 0 | 12 | 0
49 | 09 | Sifon umývadlový nerez | ks | 1 | 0 | 0 | 0 | 0 |  | 0 | Indiv. | 2 | 12 | 0 | 49 | 2 | 0 | 0 | 0 | 0 | 0 | 12 | 0
50 | 10 | Stojánková umývadlová baterie páková | ks | 1 | 0 | 0 | 1020 | 1020 |  | 0 | Indiv. | 2 | 12 | 0 | 50 | 2 | 0 | 0 | 0 | 0 | 0 | 12 | 0
51 | 11 | Rohový ventil s filtrem G 1/2' | ks | 2 | 0 | 0 | 198 | 396 |  | 0 | Indiv. | 2 | 12 | 0 | 51 | 2 | 0 | 0 | 0 | 0 | 0 | 12 | 0
52 | 12 | Montáž umyvadel | ks | 1 | 0 | 0 | 590 | 590 |  | 0 | Indiv. | 2 | 12 | 0 | 52 | 2 | 0 | 0 | 0 | 0 | 0 | 12 | 0
53 | 13 | Montáž ventilů rohových bez připojovací trubičky G 1/2' | ks | 2 | 0 | 0 | 130 | 260 |  | 0 | Indiv. | 2 | 12 | 0 | 53 | 2 | 0 | 0 | 0 | 0 | 0 | 12 | 0
54 | 14 | Montáž baterií umyvadlových stojánkových a nástěnných | ks | 1 | 0 | 0 | 390 | 390 |  | 0 | Indiv. | 2 | 12 | 0 | 54 | 2 | 0 | 0 | 0 | 0 | 0 | 12 | 0
55 | 15 | Výlevka diturvit.stojící na podlaze vč.mřížky | ks | 3 | 0 | 0 | 0 | 0 |  | 0 | Indiv. | 2 | 12 | 0 | 55 | 2 | 0 | 0 | 0 | 0 | 0 | 12 | 0
56 | 16 | Baterie páková nástěnná- pro výlevku | ks | 3 | 0 | 0 | 0 | 0 |  | 0 | Indiv. | 2 | 12 | 0 | 56 | 2 | 0 | 0 | 0 | 0 | 0 | 12 | 0
57 | 17 | Montáž výlevky | ks | 3 | 0 | 0 | 0 | 0 |  | 0 | Indiv. | 2 | 12 | 0 | 57 | 2 | 0 | 0 | 0 | 0 | 0 | 12 | 0
58 | 18 | Montáž baterií umyvadlových stojánkových a nástěnných | ks | 3 | 0 | 0 | 390 | 1170 |  | 0 | Indiv. | 2 | 12 | 0 | 58 | 2 | 0 | 0 | 0 | 0 | 0 | 12 | 0
59 | 19 | El.ohřívač teplé vody hranatý,obj.30 l | ks | 1 | 0 | 0 | 0 | 0 |  | 0 | Indiv. | 2 | 12 | 0 | 71 | 2 | 0 | 0 | 0 | 0 | 0 | 12 | 0
60 | 20 | Montáž el.ohřívače 30 l | ks | 1 | 0 | 0 | 0 | 0 |  | 0 | Indiv. | 2 | 12 | 0 | 72 | 2 | 0 | 0 | 0 | 0 | 0 | 12 | 0
61 | 21 | Jazyková napaječka pro hospodářská zvířata | ks | 2 | 0 | 0 | 0 | 0 |  | 0 | Indiv. | 2 | 12 | 0 | 80 | 2 | 0 | 0 | 0 | 0 | 0 | 12 | 0
62 | 22 | Montáž jazykové napaječky | ks | 2 | 0 | 0 | 0 | 0 |  | 0 | Indiv. | 2 | 12 | 0 | 81 | 2 | 0 | 0 | 0 | 0 | 0 | 12 | 0
63 | 56 | WC štětka nerez | ks | 1 | 0 | 0 | 0 | 0 |  | 0 | Indiv. | 2 | 12 | 0 | 73 | 2 | 0 | 0 | 0 | 0 | 0 | 12 | 0
64 | 57 | Zásobník na toaletní papír,nerez | ks | 1 | 0 | 0 | 0 | 0 |  | 0 | Indiv. | 2 | 12 | 0 | 74 | 2 | 0 | 0 | 0 | 0 | 0 | 12 | 0
65 | 58 | WC koš nerez,5 l | ks | 1 | 0 | 0 | 0 | 0 |  | 0 | Indiv. | 2 | 12 | 0 | 76 | 2 | 0 | 0 | 0 | 0 | 0 | 12 | 0
66 | 58 | Nerezový dávkovač tekutého mýdla,obsah 0,5 l | ks | 1 | 0 | 0 | 0 | 0 |  | 0 | Indiv. | 2 | 12 | 0 | 75 | 2 | 0 | 0 | 0 | 0 | 0 | 12 | 0
67 | 59 | Nerezový zásobník na papírové ručníky | ks | 1 | 0 | 0 | 0 | 0 |  | 0 | Indiv. | 2 | 12 | 0 | 77 | 2 | 0 | 0 | 0 | 0 | 0 | 12 | 0
68 | 60 | Montáž doplňků | ks | 5 | 0 | 0 | 0 | 0 |  | 0 | Indiv. | 2 | 12 | 0 | 78 | 2 | 0 | 0 | 0 | 0 | 0 | 12 | 0
69 | 998725202R00 | Přesun hmot pro zařizovací předměty | % |  | 0 | 0 | 0 | 0 |  | 0 | RTS | 2 | 7 | 1002 | 5 | 2 | 0 | 0 | 0 | 0 | 0 | 7 | 1002
| Celkem za | 725 Zařizovací předměty |  |  |  | 0 |  | 13660 |  | 0 |  | 4 |  |  |  |  | 0 | 0 | 0 | 0 | 0
Díl: | 767 | Konstrukce zámečnické | [9 empty] | 1
70 | 01 | Dodávka uchycení potrubí-objímky,táhla, nosníky | kg | 15 | 0 | 0 | 0 | 0 |  | 0 | Indiv. | 2 | 12 | 0 | 38 | 2 | 0 | 0 | 0 | 0 | 0 | 12 | 0
71 | 02 | Montáž uchycení | kg | 15 | 0 | 0 | 0 | 0 |  | 0 | Indiv. | 2 | 12 | 0 | 39 | 2 | 0 | 0 | 0 | 0 | 0 | 12 | 0
72 | 998733294R00 | Přesun hmot pro zámečnické konstrukce | % |  | 0 | 0 | 0 | 0 |  | 0 | RTS | 2 | 7 | 1002 | 5 | 2 | 0 | 0 | 0 | 0 | 0 | 7 | 1002
| Celkem za | 767 Konstrukce zámečnické |  |  |  | 0 |  | 0 |  | 0 |  | 4 |  |  |  |  | 0 | 0 | 0 | 0 | 0
Díl: | 799 | Hodinové zúčtovací sazby | [9 empty] | 1
73 | 01 | Komplexní vyzkoušení | hod | 6 | 0 | 0 | 0 | 0 |  | 0 | Indiv. | 2 | 12 | 0 | 59 | 2 | 0 | 0 | 0 | 0 | 0 | 12 | 0
74 | 04 | Ekologická likvidace demont.materiálu | kpl | 1 | 0 | 0 | 0 | 0 |  | 0 | Indiv. | 2 | 12 | 0 | 60 | 2 | 0 | 0 | 0 | 0 | 0 | 12 | 0
| Celkem za | 799 Hodinové zúčtovací sazby |  |  |  | 0 |  | 0 |  | 0 |  | 4 |  |  |  |  | 0 | 0 | 0 | 0 | 0
Díl: | 871 | Demontáže | [9 empty] | 1
75 | 721171809R00 | Demontáž potrubí z PVC do DN 160 | m | 111 | 0 | 0 | 0 | 0 | -0.00263 | -0.29193 | RTS | 2 | 1 | 7 | 7 | 2 | 0 | 0 | 0 | 0 | 0 | 1 | 7
76 | 721290822R00 | Přesun vybouraných hmot - kanalizace, H 6 - 12 m | t | 0.9 | 0 | 0 | 0 | 0 | 0 | 0 | RTS | 2 | 1 | 7 | 7 | 2 | 0 | 0 | 0 | 0 | 0 | 1 | 7
77 | 722130801R00 | Demontáž potrubí ocelových závitových DN 25 vč.izolace | m | 43 | 0 | 0 | 0 | 0 | -0.00213 | -0.09159 | RTS | 2 | 1 | 7 | 7 | 2 | 0 | 0 | 0 | 0 | 0 | 1 | 7
78 | 722220862R00 | Demontáž armatur s dvěma závity G 5/4 | kus | 1 | 0 | 0 | 0 | 0 | -0.00123 | -0.00123 | RTS | 2 | 1 | 7 | 7 | 2 | 0 | 0 | 0 | 0 | 0 | 1 | 7
79 | 722290822R00 | Přesun vybouraných hmot - vodovody, H 6 - 12 m | t | 0.2 | 0 | 0 | 0 | 0 | 0 | 0 | RTS | 2 | 1 | 7 | 7 | 2 | 0 | 0 | 0 | 0 | 0 | 1 | 7
80 | 725110814R00 | Demontáž klozetů kombinovaných | soubor | 1 | 0 | 0 | 0 | 0 | -0.0342 | -0.0342 | RTS | 2 | 1 | 7 | 7 | 2 | 0 | 0 | 0 | 0 | 0 | 1 | 7
81 | 725210821R00 | Demontáž umyvadel bez výtokových armatur | soubor | 1 | 0 | 0 | 0 | 0 | -0.01946 | -0.01946 | RTS | 2 | 1 | 7 | 7 | 2 | 0 | 0 | 0 | 0 | 0 | 1 | 7
| Celkem za | 871 Demontáže |  |  |  | 0 |  | 0 |  | -0.43841 |  | 4 |  |  |  |  | 0 | 0 | 0 | 0 | 0
|  | Celkem |  |  |  | 0 |  | 13660 |  | -0.87682 |  | 4 |  |  |  |  | 0 | 0 | 0 | 0 | 0

## SO01 EPS
Soupis prací, dodávek a služeb
TECHNICKÉ MUZEUM PARDUBICKÉHO KRAJE SO 01
Pol. | Popis | Počet | Jednotka | Materiál / ks | Materiál celkem | Montáž / ks | Montáž-celkem | Cenová soustava
|  |  |  | CZK | CZK | CZK | CZK
Elektrická požární signalizace
Zařízení
1 | Ústředna EPS: Až 127 hlásičů a 32 V/V modulů na kruhové lince, režimy provozu dle DIN VDE 0833 - 2, svorkovnice pro připojení OPPO a hlavní přenosové relé na periferním modulu, 3 volně programovatelná relé, s možností funkce ve třech režimech. Přepínací kontakt, spínací kontakt s napájením a spínací kontakt s napájením a hlídáním vedení, možnost RS 232 nebo TTY v podobě modulu, možnost síťování s až 30 dalšími ústřednami, zachování provozu sběrnice i při zkratu a přerušení, paměť událostí až 10 000 hlášení, možnost připojení dvou akumulátorů s hlídáním a kontrolou. | 1 | ks |  | 0 |  | 0 | Individuální
| 1*1 | [5 empty] | 0 | 0
2 | Protipožární rozváděč EI 30, DP1, rozměry 660x1290x300, 2x větrací mřížka, prostup pro kabely v horní části, barva bílá | 1 | ks |  | 0 |  | 0 | Individuální
| 1*1 |  |  |  | 0 |  | 0 | 0
3 | Ústředna EPS podružná - externí ovládací tablo obsluhy: Až 127 hlásičů a 32 V/V modulů na kruhové lince, režimy provozu dle DIN VDE 0833 - 2, svorkovnice pro připojení OPPO a hlavní přenosové relé na periferním modulu, 3 volně programovatelná relé, s možností funkce ve třech režimech. Přepínací kontakt, spínací kontakt s napájením a spínací kontakt s napájením a hlídáním vedení, možnost RS 232 nebo TTY v podobě modulu, možnost síťování s až 30 dalšími ústřednami, zachování provozu sběrnice i při zkratu a přerušení, paměť událostí až 10 000 hlášení, možnost připojení dvou akumulátorů s hlídáním a kontrolou. | 2 | ks |  | 0 |  | 0 | Individuální
| 2*1 | [5 empty] | 0 | 0
4 | Čelní ovládací panel ústředny - pro hlavní ústřednu (položka č.1) a podružnou ústřednu - externí olvládací tablo obsluhy (položka č. 3) | 3 | ks |  | 0 |  | 0 | Individuální
| 3*1 |  |  |  | 0 |  | 0 | 0
5 | Neutrální čelní panel - kryt prostoru skříně pro akumulátory | 1 | ks |  | 0 |  | 0 | Individuální
| 1*1 |  |  |  | 0 |  | 0 | 0
6 | Periferní modul pro připojení OPPO a 1 MM pozice | 1 | ks |  | 0 |  | 0 | Individuální
| 1*1 |  |  |  | 0 |  | 0 | 0
7 | Modul se třemi pozicemi pro mikromoduly | 2 | ks |  | 0 |  | 0 | Individuální
| 2*1 |  |  |  | 0 |  | 0 | 0
8 | Mikromodul pro síťové propojení ústředen (externmí ovládací tabla) 62,5 kB | 3 | ks |  | 0 |  | 0 | Individuální
| 3*1 |  |  |  | 0 |  | 0 | 0
9 | Mikromodul maximálně pro 127 zařízení (inteligentní hlásiče požáru,nebo signalizační zařízení na sběrnici), délka kruhového vedení až 3,5 km Rychlá reaktivace signalizačních zařízení na sběrnici po zkratu v souladu s normou EN 54-13. | 5 | ks |  | 0 |  | 0 | Individuální
| 5*1 |  |  |  | 0 |  | 0 | 0
10 | Modul 12 programovatelných výstupních relé | 2 | ks |  | 0 |  | 0 | Individuální
| 2*1 |  |  |  | 0 |  | 0 | 0
11 | Modul 4 In / 2 out - mudul pro výstupy EPS a ovládání zařízení | 1 | ks |  | 0 |  | 0 | Individuální
| 1*1 |  |  |  | 0 |  | 0 | 0
12 | Skříň pro vstupní a výstupní moduly p.o. | 3 | ks |  | 0 |  | 0 | Individuální
| 3*1 |  |  |  | 0 |  | 0 | 0
13 | Pomocný napájecí zdroj: Externí síťový zdroj 5A/24VDC 28Ah EN 54-4 | 1 | ks |  | 0 |  | 0 | Individuální
| 1*1 |  |  |  | 0 |  | 0 | 0
14 | Akumulátor 12V / 24 Ah | 10 | ks |  | 0 |  | 0 | Individuální
| 10*1 |  |  |  | 0 |  | 0 | 0
15 | Hlásič požáru opticko-kouřový | 118 | ks |  | 0 |  | 0 | Individuální
| 118*1 |  |  |  | 0 |  | 0 | 0
16 | Hlásič požáru - multisenzorový (teplotní+kouřový) | 1 | ks |  | 0 |  | 0 | Individuální
| 1*1 |  |  |  | 0 |  | 0 | 0
17 | Patice pro hlásiče | 119 | ks |  | 0 |  | 0 | Individuální
| 119*1 |  |  |  | 0 |  | 0 | 0
18 | Hlásič požáru tlačítkový s oddělovačem | 39 | ks |  | 0 |  | 0 | Individuální
| 39*1 |  |  |  | 0 |  | 0 | 0
19 | Skříň tlačítkového hlásiče IQ8 červená | 39 | ks |  | 0 |  | 0 | Individuální
| 39*1 |  |  |  | 0 |  | 0 | 0
20 | Siréna - červená nízké provedení | 25 | ks |  | 0 |  | 0 | Individuální
| 25*1 |  |  |  | 0 |  | 0 | 0
21 | Obslužné pole požární ochrany | 1 | ks |  | 0 |  | 0 | Individuální
| 1*1 |  |  |  | 0 |  | 0 | 0
22 | Klíčový trezor požární ochrany, včetně motýlkové klíče | 1 | ks |  | 0 |  | 0 | Individuální
| 1*1 |  |  |  | 0 |  | 0 | 0
23 | Zábleskový maják | 1 | ks |  | 0 |  | 0 | Individuální
| 1*1 |  |  |  | 0 |  | 0 | 0
24 | ZDP pro přenos na HZS, plná datová kounikace | 1 | ks |  | 0 |  | 0 | Individuální
| 1*1 |  |  |  | 0 |  | 0 | 0
25 | Pomocný instalační materiál | 1 | kpl |  | 0 |  | 0 | Individuální
| 1*1 |  |  |  | 0 |  | 0 | 0
26 | Pomocné instalační práce, zednické výpomoci, koordinační práce | 40 | hod |  | 0 |  | 0 | Individuální
| 40*1 |  |  |  | 0 |  | 0 | 0
| Trasy |  |  |  | 0 |  | 0 | 0
27 | Kabel J-Y(st)Y 1x2x0,8 - hlásičová kruhová linka | 3460 | m |  | 0 |  | 0 | Individuální
| (118+1+39)*20 + 3*100 |  |  |  | 0 |  | 0 | 0
28 | Kabel PH 120R 2x2x0,8 - výstup EPS ( sirény a linka pro V/V moduly) | 1680 | m |  | 0 |  | 0 | Individuální
| 8*110+2*30 + 8*80+2*50 " připojení zábleskového majáku, jdnotlivé sériové linky požárních sirén do jednotlivých podlaží a částí objektu (max 4 sirény na jednu linku, kruhové linka pro V/V moduly, připojení ovládaných zařízení |  |  |  | 0 |  | 0 | 0
29 | Kabel PH 120R 4x2x0,8 | 420 | m |  | 0 |  | 0 | Individuální
| 420*1 " 180m kruhová linka pro síťové propojení hlavní ústředny EPS a externího ovládacího tabla obsluhy, 2x120m propojení do objektu so 02 |  |  |  | 0 |  | 0 | 0
30 | Kabel PH 120R 5x2x0,8 | 90 | m |  | 0 |  | 0 | Individuální
| 90*1" přípojení KTPO |  |  |  | 0 |  | 0 | 0
31 | Kabel PH 120R 10x2x0,8 - připojení OPPO | 90 | m |  | 0 |  | 0 | Individuální
| 1*90" kabel pro propojení ústředny EPS a OPPO |  |  |  | 0 |  | 0 | 0
32 | Kabel PH 120R 3x2,5 - Napájení | 300 | m |  | 0 |  | 0 | Individuální
| 5*60" kabely pro zajištění napájecího přívodu pro ústřednu EPS, ZDP, Externí tablo a externí zdroj od rozvaděče NN |  |  |  | 0 |  | 0 | 0
33 | Požární kabelová příchytka (pro kabely s funkční odolností při požáru) | 1000 | ks |  | 0 |  | 0 | Individuální
| 300 /0,3" příchytka pro upevnění požárního kabelu |  |  |  | 0 |  | 0 | 0
34 | Požární kotva pro uchycení příchytky | 1000 | ks |  | 0 |  | 0 | Individuální
| 1000*1" požární kotva pro uchycení požárních příchytek |  |  |  | 0 |  | 0 | 0
35 | Jistič 16A, chrar. - B | 5 | ks |  | 0 |  | 0 | Individuální
| 5*1 |  |  |  | 0 |  | 0 | 0
36 | Pomocný montážní materiál | 1 | kpl |  | 0 |  | 0 | Individuální
| 1*1 |  |  |  | 0 |  | 0 | 0
37 | Pomocné montážní práce: zednické výpomoci, bourací práce, koordinační práce | 40 | hod |  | 0 |  | 0 | Individuální
| 40*1 |  |  |  | 0 |  | 0 | 0
| Ostatní |  |  |  | 0 |  | 0
38 | Zkouška hlásiče (automatický, tlačítkový) | 158 | ks |  | 0 |  | 0 | Individuální
39 | Seznámení s obsluhou | 1 | kpl |  | 0 |  | 0 | Individuální
40 | SW k ústředně | 1 | kpl |  | 0 |  | 0 | Individuální
41 | Uvedení do trv. provozu - ústředna (programování, oživení, odzkoušení) | 1 | kpl |  | 0 |  | 0 | Individuální
42 | Výchozí revize elektro, kontrola provozuschopnosti,.. Dle vyhlášky č. 246/2001 Sb. V platném znění | 1 | kpl |  | 0 |  | 0 | Individuální
43 | Zajištění školení montážních pracovníku BOZP a PO na stavbě | 1 | kpl |  | 0 |  | 0 | Individuální
44 | Úklid staveniště | 50 | hod |  | 0 |  | 0 | Individuální
45 | Náklady na přesun materiálu, doprava | 1 | kpl |  | 0 |  | 0 | Individuální
CELKEM
| Materiál celkem |  |  |  | 0
| Montáž celkem | [5 empty] | 0
| Konečná cena (bez DPH) | [5 empty] | 0

## SO02 EPS
Soupis prací, dodávek a služeb
TECHNICKÉ MUZEUM PARDUBICKÉHO KRAJE SO 02
Pol. | Popis | Počet | Jednotka | Materiál / ks | Materiál celkem | Montáž / ks | Montáž-celkem | Cenová soustava
|  |  |  | CZK | CZK | CZK | CZK | CZK
Elektrická požární signalizace
Zařízení
1 | Modul 4 In / 2 out - mudul pro výstupy EPS a ovládání zařízení | 1 | ks |  | 0 |  | 0 | Individuální
| 1*1 | [6 empty] | 0
2 | Skříň pro vstupní a výstupní moduly p.o. | 1 | ks |  | 0 |  | 0 | Individuální
| 1*1 | [6 empty] | 0
3 | Pomocný napájecí zdroj: Externí síťový zdroj 5A/24VDC 28Ah EN 54-4 | 1 | ks |  | 0 |  | 0 | Individuální
| 1*1 | [6 empty] | 0
4 | Akumulátor 12V / 24 Ah | 2 | ks |  | 0 |  | 0 | Individuální
| 2*1 | [6 empty] | 0
5 | Hlásič požáru opticko-kouřový | 2 | ks |  | 0 |  | 0 | Individuální
| 2*1 | [6 empty] | 0
6 | Hlásič požáru - multisenzorový (teplotní+kouřový) | 10 | ks |  | 0 |  | 0 | Individuální
| 10*1 | [6 empty] | 0
7 | Patice pro hlásiče | 12 | ks |  | 0 |  | 0 | Individuální
| 12*1 | [6 empty] | 0
8 | Hlásič požáru tlačítkový s oddělovačem | 6 | ks |  | 0 |  | 0 | Individuální
| 6*1 | [6 empty] | 0
9 | Skříň tlačítkového hlásiče IQ8 červená | 6 | ks |  | 0 |  | 0 | Individuální
| 6*1 | [6 empty] | 0
10 | Siréna - červená nízké provedení | 3 | ks |  | 0 |  | 0 | Individuální
| 3*1 | [6 empty] | 0
11 | Pomocný instalační materiál | 1 | kpl |  | 0 |  | 0 | Individuální
| 1x1 | [6 empty] | 0
12 | Pomocné instalační práce, zednické výpomoci, koordinační práce | 4 | hod |  | 0 |  | 0 | Individuální
40x1
Trasy
13 | Kabel J-Y(st)Y 1x2x0,8 - hlásičová kruhová linka | 360 | m |  | 0 |  | 0 | Individuální
| (2+10+6)*20 | [6 empty] | 0
14 | Kabel PH 120R 2x2x0,8 - výstup EPS ( sirény a linka pro V/V moduly) | 70 | m |  | 0 |  | 0 | Individuální
| 1*70 | [6 empty] | 0
15 | Kabel PH 120R 3x2,5 - Napájení | 20 | m |  | 0 |  | 0 | Individuální
| 1*20 | [6 empty] | 0
16 | Požární kabelová příchytka (pro kabely s funkční odolností při požáru) | 150 | ks |  | 0 |  | 0 | Individuální
| 45 /0,3" příchytka pro upevnění požárního kabelu | [6 empty] | 0
17 | Požární kotva pro uchycení příchytky | 150 | ks |  | 0 |  | 0 | Individuální
| 150*1" požární kotva pro uchycení požárních příchytek | [6 empty] | 0
18 | Jistič 16A, chrar. - B | 1 | ks |  | 0 |  | 0 | Individuální
| 1*1 | [6 empty] | 0
19 | Pomocný montážní materiál | 1 | kpl |  | 0 |  | 0 | Individuální
| 1*1 | [6 empty] | 0
20 | Pomocné montážní práce: zednické výpomoci, bourací práce, koordinační práce | 4 | hod |  | 0 |  | 0 | Individuální
4*1
Ostatní
21 | Zkouška hlásiče (automatický, tlačítkový) | 18 | ks |  | 0 |  | 0 | Individuální
22 | Uvedení do trv. provozu - ústředna (programování, oživení, odzkoušení) | 1 | kpl |  | 0 |  | 0 | Individuální
23 | Výchozí revize elektro, kontrola provozuschopnosti,.. Dle vyhlášky č. 246/2001 Sb. V platném znění | 1 | kpl |  | 0 |  | 0 | Individuální
24 | Úklid staveniště | 4 | hod |  | 0 |  | 0 | Individuální
25 | Náklady na přesun materiálu, doprava | 1 | kpl |  | 0 |  | 0 | Individuální
CELKEM
| Materiál celkem |  |  |  | 0
| Montáž celkem | [5 empty] | 0
| Konečná cena (bez DPH) | [5 empty] | 0

## SO03 EPS
Soupis prací, dodávek a služeb
TECHNICKÉ MUZEUM PARDUBICKÉHO KRAJE SO 03
Pol. | Popis | Počet | Jednotka | Materiál / ks | Materiál celkem | Montáž / ks | Montáž-celkem | Cenová soustava
|  |  |  | CZK | CZK | CZK | CZK
Elektrická požární signalizace
Zařízení
1 | Hlásič požáru - multisenzorový (teplotní+kouřový) | 8 | ks |  | 0 |  | 0 | Individuální
| 8*1 |  |  | 0 |  | 0 |  | 0
2 | Patice pro hlásiče | 8 | ks |  | 0 |  | 0 | Individuální
| 8*1 |  |  | 0 |  | 0 |  | 0
3 | Hlásič požáru tlačítkový s oddělovačem | 4 | ks |  | 0 |  | 0 | Individuální
| 4*1 |  |  | 0 |  | 0 |  | 0
4 | Skříň tlačítkového hlásiče IQ8 červená | 4 | ks |  | 0 |  | 0 | Individuální
| 4*1 |  |  | 0 |  | 0 |  | 0
5 | Siréna - červená nízké provedení | 2 | ks |  | 0 |  | 0 | Individuální
| 2*1 |  |  | 0 |  | 0 |  | 0
6 | Pomocný instalační materiál | 1 | kpl |  | 0 |  | 0 | Individuální
| 1*1 |  |  | 0 |  | 0 |  | 0
7 | Pomocné instalační práce, zednické výpomoci, koordinační práce | 4 | hod |  | 0 |  | 0 | Individuální
| 4*1 |  |  | 0 |  | 0 |  | 0
| Trasy |  |  | 0 |  | 0 |  | 0
8 | Kabel J-Y(st)Y 1x2x0,8 - hlásičová kruhová linka | 360 | m |  | 0 |  | 0 | Individuální
| (2+10+6)*20 |  |  | 0 |  | 0 |  | 0
9 | Kabel PH 120R 2x2x0,8 - výstup EPS ( sirény a linka pro V/V moduly) | 70 | m |  | 0 |  | 0 | Individuální
| 1*70 |  |  | 0 |  | 0 |  | 0
10 | Kabel PH 120R 3x2,5 - Napájení | 20 | m |  | 0 |  | 0 | Individuální
| 1*20 |  |  | 0 |  | 0 |  | 0
11 | Požární kabelová příchytka (pro kabely s funkční odolností při požáru) | 150 | ks |  | 0 |  | 0 | Individuální
| 45 /0,3" příchytka pro upevnění požárního kabelu |  |  | 0 |  | 0 |  | 0
12 | Požární kotva pro uchycení příchytky | 150 | ks |  | 0 |  | 0 | Individuální
| 150*1" požární kotva pro uchycení požárních příchytek |  |  | 0 |  | 0 |  | 0
13 | Jistič 16A, chrar. - B | 1 | ks |  | 0 |  | 0 | Individuální
| 1*1 |  |  | 0 |  | 0 |  | 0
14 | Pomocný montážní materiál | 1 | kpl |  | 0 |  | 0 | Individuální
| 1*1 |  |  | 0 |  | 0 |  | 0
15 | Pomocné montážní práce: zednické výpomoci, bourací práce, koordinační práce | 4 | hod |  | 0 |  | 0 | Individuální
| 4*1 |  |  | 0 |  | 0 |  | 0
| Ostatní |  |  | 0 |  | 0 |  | 0
16 | Zkouška hlásiče (automatický, tlačítkový) | 12 | ks |  | 0 |  | 0 | Individuální
17 | Uvedení do trv. provozu - ústředna (programování, oživení, odzkoušení) | 1 | kpl |  | 0 |  | 0 | Individuální
18 | Výchozí revize elektro, kontrola provozuschopnosti,.. Dle vyhlášky č. 246/2001 Sb. V platném znění | 1 | kpl |  | 0 |  | 0 | Individuální
19 | Úklid staveniště | 2 | hod |  | 0 |  | 0 | Individuální
20 | Náklady na přesun materiálu, doprava | 1 | kpl |  | 0 |  | 0 | Individuální
CELKEM
| Materiál celkem |  |  |  | 0
| Montáž celkem | [5 empty] | 0
| Konečná cena (bez DPH) | [5 empty] | 0

## SO01 EPS-HR
Soupis prací, dodávek a služeb
TECHNICKÉ MUZEUM PARDUBICKÉHO KRAJE SO 01
Pol. | Popis | Počet | Jednotka | Materiál / ks | Materiál celkem | Montáž / ks | Montáž-celkem | Cenová soustava
|  |  |  | CZK | CZK | CZK | CZK | CZK
Hrubé rozvody
| Trasy |  |  |  | 0 |  |  | 0
1 | Trubka PVC 16 p.o | 2200 | m |  | 0 |  | 0 | Individuální
| 220*10 |  |  | 0 |  | 0 |  | 0
2 | Trubka PVC 23 p.o | 1200 | m |  | 0 |  | 0 | Individuální
| 120*10 |  |  | 0 |  | 0 |  | 0
3 | Krabice KU 68 | 212 | ks |  | 0 |  | 0 | Individuální
| 212*1 |  |  | 0 |  | 0 |  | 0
4 | Krabice KO 97 | 98 | ks |  | 0 |  | 0 | Individuální
| 98*1 |  |  | 0 |  | 0 |  | 0
5 | Krabice KO 125 | 24 | ks |  | 0 |  | 0 | Individuální
| 24*1 |  |  | 0 |  | 0 |  | 0
6 | Trubka korugovaná KOPOFLEX50 - pro hlavní společné trasy, stoupací vedení | 500 | m |  | 0 |  | 0 | Individuální
| 4*125 |  |  | 0 |  | 0 |  | 0
7 | Frézování drážky v cihlovém zdivu, 50x50mm - pro uložení trubek pod omítku | 1800 | m |  | 0 |  | 0 | Individuální
| 1800*1 |  |  | 0 |  | 0 |  | 0
8 | Frézování drážky v cihlovém zdivu, 100x50mm - pro uložení trubek pod omítku | 500 | m |  | 0 |  | 0 | Individuální
| 500*1 |  |  | 0 |  | 0 |  | 0
9 | Průraz zdivem, cihlová zeď, tloušťka do 100cm | 168 | ks |  | 0 |  | 0 | Individuální
| 168*1 |  |  | 0 |  | 0 |  | 0
10 | Průraz zdivem, cihlová zeď, tloušťka nad 100cm | 48 | ks |  | 0 |  | 0 | Individuální
| 48*1 |  |  | 0 |  | 0 |  | 0
11 | Průraz stropem pro stoupací vedení | 12 | ks |  | 0 |  | 0 | Individuální
| 12*1 |  |  | 0 |  | 0 |  | 0
12 | Odvoz a likvidace suti po drážkách, průrazech zdivem | 1 | kpl |  | 0 |  | 0 | Individuální
| 1*1 |  |  | 0 |  | 0 |  | 0
13 | Protipožární ucpání prostupů do rozměru 50x50mm, požární odolnost 45 minut | 22 | ks |  | 0 |  | 0 | Individuální
| 22*1 |  |  | 0 |  | 0 |  | 0
14 | Pomocný podružný montážní materiál: zdící materiál na drobné zapravení, sádra, stahovací pásky, izolační pásky, drobný spotřební materiál | 1 | kpl |  | 0 |  | 0 | Individuální
| 1*1 |  |  | 0 |  | 0 |  | 0
15 | Pomocné montážní práce: zednické výpomoci, bourací práce, koordinační práce | 30 | hod |  | 0 |  | 0 | Individuální
| 30*1 |  |  | 0 |  | 0 |  | 0
CELKEM
| Materiál celkem |  |  |  | 0
| Montáž celkem | [5 empty] | 0
| Konečná cena (bez DPH) | [5 empty] | 0

## SO02 EPS-HR
Soupis prací, dodávek a služeb
TECHNICKÉ MUZEUM PARDUBICKÉHO KRAJE SO 02
Pol. | Popis | Počet | Jednotka | Materiál / ks | Materiál celkem | Montáž / ks | Montáž-celkem | Cenová soustava
|  |  |  | CZK | CZK | CZK | CZK
Hrubé rozvody
| Trasy |  |  |  | 0 |  |  | 0
1 | Trubka PVC 16 p.o | 200 | m |  | 0 |  | 0 | Individuální
| 20*10 |  |  | 0 |  | 0 |  | 0
2 | Trubka PVC 23 p.o | 20 | m |  | 0 |  | 0 | Individuální
| 2*10 |  |  | 0 |  | 0 |  | 0
3 | Krabice KU 68 | 24 | ks |  | 0 |  | 0 | Individuální
| 24*1 |  |  | 0 |  | 0 |  | 0
4 | Krabice KO 97 | 6 | ks |  | 0 |  | 0 | Individuální
| 6*1 |  |  | 0 |  | 0 |  | 0
5 | Krabice KO 125 | 1 | ks |  | 0 |  | 0 | Individuální
| 1*1 |  |  | 0 |  | 0 |  | 0
6 | Frézování drážky v cihlovém zdivu, 50x50mm - pro uložení trubek pod omítku | 50 | m |  | 0 |  | 0 | Individuální
| 5*10 |  |  | 0 |  | 0 |  | 0
7 | Průraz zdivem, cihlová zeď, tloušťka do 100cm | 16 | ks |  | 0 |  | 0 | Individuální
| 16*1 |  |  | 0 |  | 0 |  | 0
8 | Průraz zdivem, cihlová zeď, tloušťka nad 100cm | 2 | ks |  | 0 |  | 0 | Individuální
| 2*1 |  |  | 0 |  | 0 |  | 0
9 | Odvoz a likvidace suti po drážkách, průrazech zdivem | 1 | kpl |  | 0 |  | 0 | Individuální
| 1*1 |  |  | 0 |  | 0 |  | 0
10 | Protipožární ucpání prostupů do rozměru 50x50mm, požární odolnost 45 minut | 4 | ks |  | 0 |  | 0 | Individuální
| 4*1 |  |  | 0 |  | 0 |  | 0
11 | Pomocný podružný montážní materiál: zdící materiál na drobné zapravení, sádra, stahovací pásky, izolační pásky, drobný spotřební materiál | 1 | kpl |  | 0 |  | 0 | Individuální
| 1*1 |  |  | 0 |  | 0 |  | 0
12 | Pomocné montážní práce: zednické výpomoci, bourací práce, koordinační práce | 10 | hod |  | 0 |  | 0 | Individuální
| 10*1 |  |  | 0 | 0 | 0 | 0 | 0
CELKEM
| Materiál celkem |  |  |  | 0
| Montáž celkem | [5 empty] | 0
| Konečná cena (bez DPH) | [5 empty] | 0

## SO03 EPS-HR
Soupis prací, dodávek a služeb
TECHNICKÉ MUZEUM PARDUBICKÉHO KRAJE SO 03
Pol. | Popis | Počet | Jednotka | Materiál / ks | Materiál celkem | Montáž / ks | Montáž-celkem | Cenová soustava
|  |  |  | CZK | CZK | CZK | CZK
Hrubé rozvody
| Trasy |  |  |  | 0 |  |  | 0
1 | Drátěný žlab 50x50, požární trasa dle 23/2008sb., kompletní vtětně příslušenství | 30 | m |  | 0 |  | 0 | Individuální
| 219*10 |  |  | 0 |  | 0 |  | 0
2 | Trubka PVC 16 p.o | 80 | m |  | 0 |  | 0 | Individuální
| 8*10 |  |  | 0 |  | 0 |  | 0
3 | Krabice KU 68 | 18 | ks |  | 0 |  | 0 | Individuální
| 18*1 |  |  | 0 |  | 0 |  | 0
4 | Krabice KO 97 | 6 | ks |  | 0 |  | 0 | Individuální
| 6*1 |  |  | 0 |  | 0 |  | 0
5 | Krabice KO 125 | 1 | ks |  | 0 |  | 0 | Individuální
| 1*1 |  |  | 0 |  | 0 |  | 0
6 | Frézování drážky v cihlovém zdivu, 50x50mm - pro uložení trubek pod omítku | 20 | m |  | 0 |  | 0 | Individuální
| 20*1 |  |  | 0 |  | 0 |  | 0
7 | Průraz zdivem, cihlová zeď, tloušťka do 100cm | 8 | ks |  | 0 |  | 0 | Individuální
| 8*1 |  |  | 0 |  | 0 |  | 0
8 | Průraz zdivem, cihlová zeď, tloušťka nad 100cm | 1 | ks |  | 0 |  | 0 | Individuální
| 2*1 |  |  | 0 |  | 0 |  | 0
9 | Odvoz a likvidace suti po drážkách, průrazech zdivem | 1 | kpl |  | 0 |  | 0 | Individuální
| 1*1 |  |  | 0 |  | 0 |  | 0
10 | Protipožární ucpání prostupů do rozměru 50x50mm, požární odolnost 45 minut | 1 | ks |  | 0 |  | 0 | Individuální
| 1*1 |  |  | 0 |  | 0 |  | 0
11 | Pomocný podružný montážní materiál: zdící materiál na drobné zapravení, sádra, stahovací pásky, izolační pásky, drobný spotřební materiál | 1 | kpl |  | 0 |  | 0 | Individuální
| 1*1 |  |  | 0 |  | 0 |  | 0
12 | Pomocné montážní práce: zednické výpomoci, bourací práce, koordinační práce | 6 | hod |  | 0 |  | 0 | Individuální
| 6*1 |  |  |  | 0 |  | 0 | 0
CELKEM
| Materiál celkem |  |  |  | 0
| Montáž celkem | [5 empty] | 0
| Konečná cena (bez DPH) | [5 empty] | 0

## SO01 SLP-SK
Soupis prací, dodávek a služeb
TECHNICKÉ MUZEUM PARDUBICKÉHO KRAJE SO 01
Pol. | Popis | Počet | Jednotka | Materiál / ks | Materiál celkem | Montáž / ks | Montáž-celkem | Cenová soustava
|  |  |  | CZK | CZK | CZK | CZK
Strukturovaná kabeláž
| Zařízení |  |  |  | 0 | 0 | 0 | 0
1 | RACK 19" 42U, 800x1000, stojanový, prosklené dveře | 2 | ks |  | 0 |  | 0 | Individuální
| 2*1 |  |  | 0 |  | 0 |  | 0
2 | Ventilační jednotka: 4x ventilátor, termostat - včetně pomocných montážních prácí, montážní výpomoci, instalační práce, přesunu hmot, montážních sada, šroubů, podložek, matic | 2 | ks |  | 0 |  | 0 | Individuální
| 1*1" Pro RACK rozvaděč |  |  | 0 |  | 0 |  | 0
2 | Patch panel 24xRJ45 cat.6, plně osazený | 21 | ks |  | 0 |  | 0 | Individuální
| 21*1 |  |  | 0 |  | 0 |  | 0
3 | Patch panel 25xRJ45 cat.3, plně osazený | 1 | ks |  | 0 |  | 0 | Individuální
| 1*1" panel pro zakončení metalického propoje do objektu SO 02 |  |  | 0 |  | 0 |  | 0
4 | Optická vana pro 12 vláken, SC, SM | 1 | ks |  | 0 |  | 0 | Individuální
| 1*1" Optická vana pro zakončení optického propoje do objektu SO 02 |  |  | 0 |  | 0 |  | 0
5 | Optický PigTail, 1m, SM 9/125, SC | 12 | ks |  | 0 |  | 0 | Individuální
| 12*1" zakončení optického vlákna svárem na straně SO 01 |  |  | 0 |  | 0 |  | 0
6 | Optická spojka, Simplex, SC | 12 | ks |  | 0 |  | 0 | Individuální
| 12*1" Spojka do optické vany pro připojení optických vláken na straně SO 01 |  |  | 0 |  | 0 |  | 0
7 | Optický Patch Cord, 2m, SC-SC | 12 | ks |  | 0 |  | 0 | Individuální
| 12*1" propojovací kabely pro optická vlákna na straně SO 01 |  |  | 0 |  | 0 |  | 0
8 | Průchozí panel | 2 | ks |  | 0 |  | 0 | Individuální
| 2*1 |  |  | 0 |  | 0 |  | 0
9 | Patch kabel cat.6 2m | 462 | ks |  | 0 |  | 0 | Individuální
| (40+191)*2 |  |  | 0 |  | 0 |  | 0
10 | Rozvodný panel 8x230V | 4 | ks |  | 0 |  | 0 | Individuální
| 2*2" 2ks do každého RACK rozvaděče |  |  | 0 |  | 0 |  | 0
11 | Datová zásuvka 2xRJ45, Cat.6, UTP - do podlahové krabice (komplet - keystone, rámeček, maska) - Design nutno koordnovat s profesí silnoproud | 40 | ks |  | 0 |  | 0 | Individuální
| 40*1" podlahová krabice je součástí dodávky profese silnoproud |  |  | 0 |  | 0 |  | 0
12 | Datová zásuvka 2xRJ45, Cat.6, UTP - do stěny (komplet - krabička, keystone, rámeček, maska) - Design nutno koordnovat s profesí silnoproud | 191 | ks |  | 0 |  | 0 | Individuální
| 191*1 |  |  | 0 |  | 0 |  | 0
13 | Montážní sada (4x), šroub M6, podložka, matice | 8 | ks |  | 0 |  | 0 | Individuální
| 8*1 |  |  | 0 |  | 0 |  | 0
14 | Zemnící sado pro datové rozvaděče | 2 | ks |  | 0 |  | 0 | Individuální
| 2*1 |  |  | 0 |  | 0 |  | 0
15 | Drobný instalační materiál | 1 | kpl |  | 0 |  | 0 | Individuální
| 1x1 |  |  | 0 |  | 0 |  | 0
16 | Pomocné montážní práce: zednické výpomoci, bourací práce, koordinační práce | 50 | hod |  | 0 |  | 0 | Individuální
| 50*1 |  |  | 0 |  | 0 |  | 0
| Trasy |  |  | 0 |  | 0 |  | 0
17 | Kabel UTP, 4p., Cat.6, LSOH | 27720 | m |  | 0 |  | 0 | Individuální
| (191+40)*2*60 + 5x2x100 |  |  | 0 |  | 0 |  | 0
18 | Kabel STP, 4p., Cat.6A, UV stabilní - příprava na střechu objektu | 100 | m |  | 0 |  | 0 | Individuální
| 1*100 |  |  | 0 |  | 0 |  | 0
19 | Optický kabel FO SM 9/125, 12 vláken - optické propojení do objektu SO 02 | 200 | m |  | 0 |  | 0 | Individuální
| 1*100 |  |  | 0 |  | 0 |  | 0
20 | Kabel SYKFY 10x2x0,5 | 100 | m |  | 0 |  | 0 | Individuální
| 1*100" příprava pro konektivitu CETIN |  |  | 0 |  | 0 |  | 0
21 | Kabel SYKFY 25x2x0,5 | 200 | m |  | 0 |  | 0 | Individuální
| 1*200" propoj do objektu SO 02 |  |  | 0 |  | 0 |  | 0
22 | Mikrotrubička HDPE 10/8 - příprava pro konektivitu CETIN | 100 | m |  | 0 |  | 0 | Individuální
| 1*100 |  |  | 0 |  | 0 |  | 0
23 | Kabel CYKY 3x2,5 - napájecí přívod pro RACK orzvaděče + příprava na střechu | 340 | m |  | 0 |  | 0 | Individuální
| 4*60 + 100 |  |  | 0 |  | 0 |  | 0
24 | Kabel CYA- 6 ZŽ - uzemnění rozvaděčů | 240 | ks |  | 0 |  | 0 | Individuální
| 4*60 |  |  | 0 |  | 0 |  | 0
25 | Jistič 16A - jističe pro napájecí přívody RACK rozvaděčů | 4 | ks |  | 0 |  | 0 | Individuální
| 4*1 |  |  | 0 |  | 0 |  | 0
26 | Skříň MIS1b, včetně LSA Svorkovnice pro 10 páru - zakončení přípravy pro konektivitu CETIN | 1 | ks |  | 0 |  | 0 | Individuální
| 1*1 |  |  | 0 |  | 0 |  | 0
27 | Drobný montážní materiál | 1 | kpl |  | 0 |  | 0 | Individuální
| 1*1 |  |  | 0 |  | 0 |  | 0
28 | Pomocné montážní práce: zednické výpomoci, bourací práce | 50 | hod |  | 0 |  | 0 | Individuální
| 50*1 |  |  | 0 |  | 0 |  | 0
| Ostatní |  |  | 0 |  | 0 |  | 0
29 | Měření a kontrola met. vedení vč. Vyhotovení protokolu | 462 | ks |  | 0 |  | 0 | Individuální
30 | Měření a kontrola opt. vedení vč. Vyhotovení protokolu | 12 | ks |  | 0 |  | 0 | Individuální
31 | Svařování optického vlákna - 1 svár | 12 | ks |  | 0 |  | 0 | Individuální
32 | Seznámení obsluhy s provozem zařízení | 1 | kpl |  | 0 |  | 0 | Individuální
33 | Úklid staveniště | 30 | hod |  | 0 |  | 0 | Individuální
34 | Doprava | 1 | kpl |  | 0 |  | 0 | Individuální
35 | Revize systému | 1 | kpl |  | 0 |  | 0 | Individuální
CELKEM
| Materiál celkem |  |  |  | 0
| Montáž celkem | [5 empty] | 0
| Konečná cena (bez DPH) | [5 empty] | 0

## SO02 SLP-SK
Soupis prací, dodávek a služeb
TECHNICKÉ MUZEUM PARDUBICKÉHO KRAJE SO 02
Pol. | Popis | Počet | Jednotka | Materiál / ks | Materiál celkem | Montáž / ks | Montáž-celkem | Cenová soustava
|  |  |  | CZK | CZK | CZK | CZK | CZK
Strukturovaná kabeláž
| Zařízení |  |  |  | 0 | 0 | 0 | 0
1 | RACK 19" 18U, 600x600, nástěnný, prosklené dveře | 1 | ks |  | 0 |  | 0 | Individuální
| 2*1 |  |  | 0 |  | 0 |  | 0
2 | Ventilační jednotka: 2x ventilátor, termostat - včetně pomocných montážních prácí, montážní výpomoci, instalační práce, přesunu hmot, montážních sada, šroubů, podložek, matic | 1 | ks |  | 0 |  | 0 | Individuální
| 1*1" Pro RACK rozvaděč |  |  | 0 |  | 0 |  | 0
3 | Patch panel 24xRJ45 cat.6, plně osazený | 1 | ks |  | 0 |  | 0 | Individuální
| 1*1 |  |  | 0 |  | 0 |  | 0
4 | Patch panel 25xRJ45 cat.3, plně osazený | 1 | ks |  | 0 |  | 0 | Individuální
| 1*1" panel pro zakončení metalického propoje do objektu SO 01 |  |  | 0 |  | 0 |  | 0
5 | Optická vana pro 12 vláken, SC, SM | 1 | ks |  | 0 |  | 0 | Individuální
| 1*1" Optická vana pro zakončení optického propoje do objektu SO 01 |  |  | 0 |  | 0 |  | 0
6 | Optický PigTail, 1m, SM 9/125, SC | 12 | ks |  | 0 |  | 0 | Individuální
| 12*1" zakončení optického vlákna svárem na straně SO 02 |  |  | 0 |  | 0 |  | 0
7 | Optická spojka, Simplex, SC | 12 | ks |  | 0 |  | 0 | Individuální
| 12*1" Spojka do optické vany pro připojení optických vláken na straně SO 02 |  |  | 0 |  | 0 |  | 0
8 | Optický Patch Cord, 2m, SC-SC | 12 | ks |  | 0 |  | 0 | Individuální
| 12*1" propojovací kabely pro optická vlákna na straně SO 02 |  |  | 0 |  | 0 |  | 0
9 | Průchozí panel | 1 | ks |  | 0 |  | 0 | Individuální
| 1*1 |  |  | 0 |  | 0 |  | 0
10 | Patch kabel cat.6 2m | 24 | ks |  | 0 |  | 0 | Individuální
| 12*2 |  |  | 0 |  | 0 |  | 0
11 | Rozvodný panel 8x230V | 1 | ks |  | 0 |  | 0 | Individuální
| 1*1 |  |  | 0 |  | 0 |  | 0
12 | Datová zásuvka 2xRJ45, Cat.6, UTP - do stěny (komplet - krabička, keystone, rámeček, maska) - Design nutno koordnovat s profesí silnoproud | 12 | ks |  | 0 |  | 0 | Individuální
| 12*1 |  |  | 0 |  | 0 |  | 0
13 | Montážní sada (4x), šroub M6, podložka, matice | 2 | ks |  | 0 |  | 0 | Individuální
| 2*1 |  |  | 0 |  | 0 |  | 0
14 | Zemnící sado pro datové rozvaděče | 1 | ks |  | 0 |  | 0 | Individuální
| 1*1 |  |  | 0 |  | 0 |  | 0
15 | Drobný instalační materiál | 1 | kpl |  | 0 |  | 0 | Individuální
| 1x1 |  |  | 0 |  | 0 |  | 0
16 | Pomocné montážní práce: zednické výpomoci, bourací práce, koordinační práce | 4 | hod |  | 0 |  | 0 | Individuální
| 4*1 |  |  | 0 |  | 0 |  | 0
| Trasy |  |  | 0 |  | 0 |  | 0
17 | Kabel UTP, 4p., Cat.6, LSOH | 960 | m |  | 0 |  | 0 | Individuální
| (12*2)*40 |  |  | 0 |  | 0 |  | 0
18 | Kabel CYKY 3x2,5 - napájecí přívod pro RACK orzvaděče + příprava na střechu | 20 | m |  | 0 |  | 0 | Individuální
| 1*20 |  |  | 0 |  | 0 |  | 0
19 | Kabel CYA- 6 ZŽ - uzemnění rozvaděčů | 20 | ks |  | 0 |  | 0 | Individuální
| 1*20 |  |  | 0 |  | 0 |  | 0
20 | Jistič 16A - jističe pro napájecí přívody RACK rozvaděčů | 1 | ks |  | 0 |  | 0 | Individuální
| 1*1 |  |  | 0 |  | 0 |  | 0
21 | Drobný montážní materiál | 1 | kpl |  | 0 |  | 0 | Individuální
| 1*1 |  |  | 0 |  | 0 |  | 0
22 | Pomocné montážní práce: zednické výpomoci, bourací práce | 4 | hod |  | 0 |  | 0 | Individuální
| 4*1 |  |  | 0 |  | 0 |  | 0
| Ostatní |  |  | 0 |  | 0 |  | 0
23 | Měření a kontrola met. vedení vč. Vyhotovení protokolu | 24 | ks |  | 0 |  | 0 | Individuální
24 | Měření a kontrola opt. vedení vč. Vyhotovení protokolu | 12 | ks |  | 0 |  | 0 | Individuální
25 | Svařování optického vlákna - 1 svár | 12 | ks |  | 0 |  | 0 | Individuální
26 | Seznámení obsluhy s provozem zařízení | 1 | kpl |  | 0 |  | 0 | Individuální
27 | Úklid staveniště | 2 | hod |  | 0 |  | 0 | Individuální
28 | Doprava | 1 | kpl |  | 0 |  | 0 | Individuální
29 | Revize systému | 1 | kpl |  | 0 |  | 0 | Individuální
CELKEM
| Materiál celkem |  |  |  | 0
| Montáž celkem | [5 empty] | 0 | 0
| Konečná cena (bez DPH) | [5 empty] | 0

## SO01 SLP-PZTS
Soupis prací, dodávek a služeb
TECHNICKÉ MUZEUM PARDUBICKÉHO KRAJE SO 01
Pol. | Popis | Počet | Jednotka | Materiál / ks | Materiál celkem | Montáž / ks | Montáž-celkem | Cenová soustava
|  |  |  | CZK | CZK | CZK | CZK
PZTS s integrovanou kontrolou vstupu
0
Zařízení - PZTS
1 | Ústředna PZTS a EKV: sestava ústředny v plechovém krytu, včetně napájecího zdroje pro až 10 000 prvků, až 2000 dveří, 50 000 uživatelů, certifikace pro IV. stupeň zabezpečení, 4 sběrnice - linky 1-4. - 1x CCU-CORE, modul ústředny PZTS+EKV, IP, USB, CID, SIA, 4xADN, 8x vstup - 1x CCU-PWR, zdroj ústředny 5A - 1x montážní box 470 x 177 x 450 mm, plechový, RACK mount - 2G-2S.0.3.FC-BOX - 2x SFP slot, 3x FE port | 1 | ks |  | 0 |  | 0 | Individuální
| 1*1 | [6 empty] | 0
2 | Rozšiřující modul: sestava rozšíření ústředny o linky 5-8, expanzní modul sběrnic ADN 5-8 | 1 | ks |  | 0 |  | 0 | Individuální
| 1*1 | [6 empty] | 0
3 | RACK mount plnovýsuvy s montážním materiálem pro RACK s hloubkou 800/1000 mm | 2 | ks |  | 0 |  | 0 | Individuální
| 2*1 "plnovýsuvné lyžiny do RACK rozvaděčů" | [6 empty] | 0
4 | Rameno - zadní propojovací díl 2U s ramenem pro rozváděče s hloubkou 800/1000 mm | 2 | ks |  | 0 |  | 0 | Individuální
| 2*1 "zadní propojovací díl pro boxy ch ústředen v RACK rozvaděči | [6 empty] | 0
5 | Licence ústředny: Tato licence odemyká v systému následující parametry: počet linek: 4 až 12, vstupů: 500, dveře: 50x logických dveří, uživatelé: 500, podsystémy: neomezeně, paměť událostí: neomezeně | 1 | ks |  | 0 |  | 0 | Individuální
| 1*1 "SW licence pro ústřednu PZTS a EKV, rozsah 500 zón, 50 dveří, 500 uživatelů" | [6 empty] | 0
6 | Box pro akumulátory: montážní box 470x450x177mm pro AKU (až 2x 40 Ah) | 1 | ks |  | 0 |  | 0 | Individuální
| 1*1 "instalační box do RACK orzvaděče pro instalaci záložních akmumulátorů pro ústředny PZTS a EKV" | [6 empty] | 0
7 | Akumulátor 12 V / 40 Ah | 1 | ks |  | 0 |  | 0 | Individuální
| 2*1 "záložní akumulátory pro ústředny PZTS a EKV" | [6 empty] | 0
8 | Posilovací zdroj: sestava montážního boxu se systémovým zdrojem 12V/10A a prostorem pro AKU 28 Ah, konektor pro spojení s koncentrátory nebo dveřními řadiči, LED signalizace | 3 | ks |  | 0 |  | 0 | Individuální
| 3*1 | [6 empty] | 0
9 | Akumulátor 12 V / 28 Ah | 3 | ks |  | 0 |  | 0 | Individuální
| 3*1 "záložní akumulátor pro posilovací zdroje | [6 empty] | 0
10 | PIR detektor, vnitřní, vějíř 12 x 17m, volitelná PET funkce (odolnost proti malým zvířatům) do 36kg a volitelný pohled pod sebe. | 103 | ks |  | 0 |  | 0 | Individuální
| 103*1 | [6 empty] | 0
11 | Magnetický kontakt. | 236 | ks |  | 0 |  | 0 | Individuální
| 236*1 | [6 empty] | 0
12 | Glass detektor tříštění skla. | 67 | ks |  | 0 |  | 0 | Individuální
| 67*1 | [6 empty] | 0
13 | Tísňové tlačítko na toalety pro invalidní | 12 | ks |  | 0 |  | 0 | Individuální
| 67*1 | [6 empty] | 0
14 | Tlačítko pro rušení volání na toalety pro invalidní | 6 | ks |  | 0 |  | 0 | Individuální
| 6*1 | [6 empty] | 0
15 | Opticko-akustická signalizace tísně na toalety pro ivalidní | 6 | ks |  | 0 |  | 0 | Individuální
| 6*1 | [6 empty] | 0
16 | Tísňové tlačítko do m.č. 1.04 - Pokladna, prodejna | 1 | ks |  | 0 |  | 0 | Individuální
| 1*1 | [6 empty] | 0
17 | Ovládací klávesnice: dotykový ovládací panel, bílé provedení, 2x Wiegand | 8 | ks |  | 0 |  | 0 | Individuální
| 8*1 | [6 empty] | 0
18 | Sběrnicový modul - koncentrátor s oddělovačem, 8x vstup, 1x výstup | 41 | ks |  | 0 |  | 0 | Individuální
| 41*1 | [6 empty] | 0
19 | Deska rozšíření 8x relé pro koncentrátory | 8 | ks |  | 0 |  | 0 | Individuální
| 8*1 "deska pro rozšíření počtu kontaktních relé koncentrátorů" | [6 empty] | 0
20 | Instalační box plechový pro koncentrátory | 41 | ks |  | 0 |  | 0 | Individuální
| 45*1 "kovový instalační box s Tamper kontaktem pro instalaci koncentrátorů" | [6 empty] | 0
21 | ZDP zařízení pro dálkový přenos poplachu na PCO PČR | 1 | ks |  | 0 |  | 0 | Individuální
| 1*1 | [6 empty] | 0
22 | Podružný instalační materiál | 1 | kpl |  | 0 |  | 0 | Individuální
| 1*1 | [6 empty] | 0
23 | Pomocné montážní práce: zednické výpomoci, bourací práce, koordinační práce | 100 | hod |  | 0 |  | 0 | Individuální
| 100*1 | [6 empty] | 0
0
| Zařízení - EKV | [6 empty] | 0
24 | Řídící dveřní kontrolér: dveřní modul, 2x čtečka, šifrovaná OSDP komunikace, 2x relé, 4x vstup | 18 | ks |  | 0 |  | 0 | Individuální
| 18*1 | [6 empty] | 0
25 | Čtečka ID karet: multiformátová čtečka karet EMarine EM4102 (125 kHz) // HID iClass, Mifare DesFire EV1, Mifare Classic (13,56 MHz), svorkovnice | 34 | ks |  | 0 |  | 0 | Individuální
| 34*1 | [6 empty] | 0
26 | Instalační box plechový pro dveřní kontroléry | 18 | ks |  | 0 |  | 0 | Individuální
| 18*1 | [6 empty] | 0
27 | Posilovací zdroj: sestava montážního boxu se systémovým zdrojem 12V/10A a prostorem pro AKU 28 Ah, konektor pro spojení s koncentrátory nebo dveřními řadiči, LED signalizace | 1 | ks |  | 0 |  | 0 | Individuální
| 1*1 | [6 empty] | 0
28 | Akumulátor 12 V / 28 Ah | 1 | ks |  | 0 |  | 0 | Individuální
| 1*1 "záložní akumulátor pro posilovací zdroje | [6 empty] | 0
29 | Elektromechanický dveří zámek, samozamykací s panikovou funkcí | 18 | ks |  | 0 |  | 0 | Individuální
| 1*1 | [6 empty] | 0
30 | Podružný instalační materiál | 1 | kpl |  | 0 |  | 0 | Individuální
| 1*1 | [6 empty] | 0
31 | Pomocné montážní práce: zednické výpomoci, bourací práce, koordinační práce | 10 | hod |  | 0 |  | 0 | Individuální
| 10*1 | [6 empty] | 0
| Trasy | [6 empty] | 0
32 | Kabel FTP 4p.cat.5e, LS0H | 14610 | m |  | 0 |  | 0 | Individuální
| (103+236+67+18+6+1)*30 + 4x*250 + 800 + 34*20 | [6 empty] | 0
33 | Kabel CYSY 2x1,5 - posílení anpájení sběrnice, připojení zámků ke kontrolérům | 2480 | m |  | 0 |  | 0 | Individuální
| 12*400 | [6 empty] | 0
34 | Kabel CYKY 3x2,5 | 300 | m |  | 0 |  | 0 | Individuální
| 5*60 | [6 empty] | 0
35 | Jistič 16A | 5 | ks |  | 0 |  | 0 | Individuální
| 5*1 | [6 empty] | 0
36 | Drobný montážní materiál | 1 | kpl |  | 0 |  | 0 | Individuální
| 1x1 | [6 empty] | 0
37 | Nespecifikované pomocné montážní práce | 150 | hod |  | 0 |  | 0 | Individuální
10x1
Ostatní
38 | Seznámení obsluhy s provozem zařízení | 1 | kpl |  | 0 |  | 0 | Individuální
39 | Programování zařízení, oživení, nastavení | 1 | kpl |  | 0 |  | 0 | Individuální
40 | Konfigurace systému pro přenos na PCO PČR, vytvoření přenosových tabulek a konfigurace dálkového přenosu v koordinaci s PCO PČR | 1 | kpl |  | 0 |  | 0 | Individuální
41 | Úklid staveniště | 20 | hod |  | 0 |  | 0 | Individuální
42 | Doprava | 1 | kpl |  | 0 |  | 0 | Individuální
43 | Revize systému | 1 | Kpl |  | 0 |  | 0 | Individuální
CELKEM
| Materiál celkem |  |  |  | 0
| Montáž celkem | [5 empty] | 0
| Konečná cena (bez DPH) | [5 empty] | 0

## SO02 SLP-PZTS
Soupis prací, dodávek a služeb
TECHNICKÉ MUZEUM PARDUBICKÉHO KRAJE SO 02
Pol. | Popis | Počet | Jednotka | Materiál / ks | Materiál celkem | Montáž / ks | Montáž-celkem | Cenová soustava
|  |  |  | CZK | CZK | CZK | CZK | CZK
PZTS s integrovanou kontrolou vstupu
Zařízení - PZTS
1 | Posilovací zdroj: sestava montážního boxu se systémovým zdrojem 12V/10A a prostorem pro AKU 28 Ah, konektor pro spojení s koncentrátory nebo dveřními řadiči, LED signalizace | 1 | ks |  | 0 |  | 0 | Individuální
| 1*1 | [6 empty] | 0
2 | Akumulátor 12 V / 28 Ah | 1 | ks |  | 0 |  | 0 | Individuální
| 1*1 "záložní akumulátor pro posilovací zdroj | [6 empty] | 0
3 | PIR detektor, vnitřní, vějíř 12 x 17m, volitelná PET funkce (odolnost proti malým zvířatům) do 36kg a volitelný pohled pod sebe. | 6 | ks |  | 0 |  | 0 | Individuální
| 6*1 | [6 empty] | 0
4 | Magnetický kontakt | 6 | ks |  | 0 |  | 0 | Individuální
| 6*1 | [6 empty] | 0
5 | Magnetický kontakt. - těžký, na vrata | 10 | ks |  | 0 |  | 0 | Individuální
| 6*1 | [6 empty] | 0
6 | Glass detektor tříštění skla. | 1 | ks |  | 0 |  | 0 | Individuální
| 1*1 | [6 empty] | 0
7 | Ovládací klávesnice: dotykový ovládací panel, bílé provedení, 2x Wiegand | 1 | ks |  | 0 |  | 0 | Individuální
| 1*1 | [6 empty] | 0
8 | Sběrnicový modul - koncentrátor s oddělovačem, 8x vstup, 1x výstup | 3 | ks |  | 0 |  | 0 | Individuální
| 3*1 | [6 empty] | 0
9 | Instalační box plechový pro koncentrátory | 3 | ks |  | 0 |  | 0 | Individuální
| 3*1 "kovový instalační box s Tamper kontaktem pro instalaci koncentrátorů" | [6 empty] | 0
10 | Venkovní zálohovaná siréna, včetně akumulátoru | 1 | ks |  | 0 |  | 0 | Individuální
| 3*1 | [6 empty] | 0
11 | Podružný instalační materiál | 1 | kpl |  | 0 |  | 0 | Individuální
| 1*1 | [6 empty] | 0
12 | Pomocné montážní práce: zednické výpomoci, bourací práce, koordinační práce | 4 | hod |  | 0 |  | 0 | Individuální
| 100*1 | [6 empty] | 0
| Zařízení - EKV | [6 empty] | 0
13 | Řídící dveřní kontrolér: dveřní modul, 2x čtečka, šifrovaná OSDP komunikace, 2x relé, 4x vstup | 3 | ks |  | 0 |  | 0 | Individuální
| 3*1 | [6 empty] | 0
14 | Čtečka ID karet: multiformátová čtečka karet EMarine EM4102 (125 kHz) // HID iClass, Mifare DesFire EV1, Mifare Classic (13,56 MHz), svorkovnice | 5 | ks |  | 0 |  | 0 | Individuální
| 5*1 | [6 empty] | 0
15 | Instalační box plechový pro dveřní kontroléry | 3 | ks |  | 0 |  | 0 | Individuální
| 3*1 | [6 empty] | 0
16 | Posilovací zdroj: sestava montážního boxu se systémovým zdrojem 12V/10A a prostorem pro AKU 28 Ah, konektor pro spojení s koncentrátory nebo dveřními řadiči, LED signalizace | 1 | ks |  | 0 |  | 0 | Individuální
| 1*1 | [6 empty] | 0
17 | Akumulátor 12 V / 28 Ah | 1 | ks |  | 0 |  | 0 | Individuální
| 1*1 "záložní akumulátor pro posilovací zdroje | [6 empty] | 0
18 | Elektromechanický dveří zámek, samozamykací s panikovou funkcí | 5 | ks |  | 0 |  | 0 | Individuální
| 5*1 | [6 empty] | 0
19 | Podružný instalační materiál | 1 | kpl |  | 0 |  | 0 | Individuální
| 1*1 | [6 empty] | 0
20 | Pomocné montážní práce: zednické výpomoci, bourací práce, koordinační práce | 4 | hod |  | 0 |  | 0 | Individuální
4*1
Trasy
21 | Kabel FTP 4p.cat.5e, LS0H | 640 | m |  | 0 |  | 0 | Individuální
| 18*30 + 2*50 | [6 empty] | 0
22 | Kabel CYSY 2x1,5 - posílení anpájení sběrnice, připojení zámků ke kontrolérům | 150 | m |  | 0 |  | 0 | Individuální
| 2*50+5*10 | [6 empty] | 0
23 | Kabel CYKY 3x2,5 | 30 | m |  | 0 |  | 0 | Individuální
| 1*30 | [6 empty] | 0
24 | Jistič 16A | 1 | ks |  | 0 |  | 0 | Individuální
| 1*1 | [6 empty] | 0
25 | Drobný montážní materiál | 1 | kpl |  | 0 |  | 0 | Individuální
| 1x1 | [6 empty] | 0
26 | Nespecifikované pomocné montážní práce | 4 | hod |  | 0 |  | 0 | Individuální
| 10x1 | [6 empty] | 0
| Ostatní | [6 empty] | 0
27 | Seznámení obsluhy s provozem zařízení | 1 | kpl |  | 0 |  | 0 | Individuální
28 | Programování zařízení, oživení, nastavení | 1 | kpl |  | 0 |  | 0 | Individuální
29 | Úklid staveniště | 2 | hod |  | 0 |  | 0 | Individuální
30 | Doprava | 1 | kpl |  | 0 |  | 0 | Individuální
31 | Revize systému | 1 | Kpl |  | 0 |  | 0 | Individuální
CELKEM
| Materiál celkem |  |  |  | 0
| Montáž celkem | [5 empty] | 0
| Konečná cena (bez DPH) | [5 empty] | 0

## SO01 SLP-VDS
Soupis prací, dodávek a služeb
TECHNICKÉ MUZEUM PARDUBICKÉHO KRAJE SO 01
Pol. | Popis | Počet | Jednotka | Materiál / ks | Materiál celkem | Montáž / ks | Montáž-celkem | Cenová soustava
|  |  |  | CZK | CZK | CZK | CZK
Průmyslová televize
0
Zařízení - dohledové stanoviště a server
1 | Videodohledový server pro zpracování obrazu a záznamu z kamer, Primergy RX2540 M6 server; Intel Xeon Silver 4309Y (8x2,8 GH); 16 GB DDR4 RAM;RAID 1,5,6,10; Win server 2022, HDD celkem 20 TB WD Purple; 1x SDD SATA 4 TB; NVIDIA RTX A4500 | 1 | ks |  | 0 |  | 0 | Individuální
| 1*1" VDS server |  |  | 0 |  | 0 |  | 0
2 | Dohledová stanice; PC: CEL W5012 I7-12700K 2x16GB DDR5 DVDRW 1TB M.2 2xDP W11PRO mouse 680Wplatinum; GK NVIDIA RTX A4000 16GB | 1 | ks |  | 0 |  | 0 | Individuální
| 1*1" Dohledová stanice |  |  | 0 |  | 0 |  | 0
3 | Monitor 32", LED, 4K rozlišení, včetně koubově nastavitelné konzole pro uchycení na stěnu | 4 | ks |  | 0 |  | 0 | Individuální
| 4*1 |  |  | 0 |  | 0 |  | 0
4 | Licence serverové řešení + jednotlivá licence SW PROFESSIONAL pro max. 64 kamer | 54 | ks |  | 0 |  | 0 | Individuální
| 54*1 |  |  | 0 |  | 0 |  | 0
| Zařízení - ostataní technologie |  |  | 0 |  | 0 |  | 0
5 | RACK 19 42U, 800x1000, včetně pomocných montážních prácí, montážní výpomoci, instalační práce, přesunu hmot, montážních sada, šroubů, podložek, matic | 1 | ks |  | 0 |  | 0 | Individuální
| 1*1" RACK pro instalaci technologie VDS |  |  | 0 |  | 0 |  | 0
6 | Ventilační jednotka: 4x ventilátor, termostat - včetně pomocných montážních prácí, montážní výpomoci, instalační práce, přesunu hmot, montážních sada, šroubů, podložek, matic | 1 | ks |  | 0 |  | 0 | Individuální
| 1*1" pro RACK orzvaděč |  |  | 0 |  | 0 |  | 0
7 | PoE switch: porty 48x RJ-45 10/100/1000 + 2x SFP, PoE: IEEE 802.3af/at, ICMP, plánovač, watchdog, PoE budget: min. 370W, OSI: L2, podpora VLAN, IEEE 802.1Q, IEEE 802.1x, Port-based VLAN, MAC-based VLAN, IGMP: IGMP v1/ v2/ v3, LLDP: ano, Telnet, Web, SSH, SNMP v1, v2c, v3 | 2 | ks |  | 0 |  | 0 | Individuální
| 2*1" do RACK rozvaděče pro připojení nových kamer |  |  | 0 |  | 0 |  | 0
8 | SFP modul 1Gbit MiniGbic, single mod, TX 1550nm, RX 1310nm | 4 | ks |  | 0 |  | 0 | Individuální
| 2x2 do SWITCHů |  |  | 0 |  | 0 |  | 0
9 | Patch panel 24xRJ45, modulární, neosazený | 3 | ks |  | 0 |  | 0 | Individuální
| 3*1 |  |  | 0 |  | 0 |  | 0
10 | Keystone RJ45, Cat.6 - pro PATCH panely | 54 | ks |  | 0 |  | 0 | Individuální
| 54*1 |  |  | 0 |  | 0 |  | 0
11 | Vyvazovací panel 1U - včetně pomocných montážních prácí, montážní výpomoci, instalační práce, přesunu hmot, montážních sada, šroubů, podložek, matic | 1 | ks |  | 0 |  | 0 | Individuální
| 1x1 |  |  | 0 |  | 0 |  | 0
12 | Patch kabel cat.6 2m | 54 | ks |  | 0 |  | 0 | Individuální
| 54*1 |  |  | 0 |  | 0 |  | 0
13 | Rozvodný panel 8x230V | 4 | ks |  | 0 |  | 0 | Individuální
| 1*1 |  |  | 0 |  | 0 |  | 0
14 | Záložní napájecí zdroj, výkon 800W/1000VA, vzdálená správa, 8x IEC 320 C13, LCD displej, rozhraní sériové, USB, konektor pro externí baterie, pro montáž do stojanu 2U | 1 | ks |  | 0 |  | 0 | Individuální
| 1x1 |  |  | 0 |  | 0 |  | 0
15 | Vnitřní / venkovní kameraMPix IP kamera: 1/3" progressive scan CMOS s maximálním rozlišením 2560× 1444, objektiv se záběrem 98° - 28°, světelná citlivost 0.01 lux, 3-axiální nastavení, WDR 120dB, funkce 3D DNR, BLC a digitální WDR, krytí IP67, napájení kamery 12VDC nebo PoE | 54 | ks |  | 0 |  | 0 | Individuální
| 54*1 |  |  | 0 |  | 0 |  | 0
16 | Patice pro instalaci kamery naroh/zeď | 54 | ks |  | 0 |  | 0 | Individuální
| 54*1 |  |  | 0 |  | 0 |  | 0
17 | Průchodka pro skrytou montáž kabeláže | 54 | ks |  | 0 |  | 0 | Individuální
| 54*1 |  |  | 0 |  | 0 |  | 0
18 | Drobný ïnstalační materiál | 1 | kpl |  | 0 |  | 0 | Individuální
| 1*1 |  |  | 0 |  | 0 |  | 0
19 | Pomocné motážní práce, koordinační práce | 20 | hod |  | 0 |  | 0 | Individuální
| 20*1 |  |  | 0 |  | 0
| Trasy |  |  | 0 |  | 0
20 | Kabel UTP, 4p., Cat.6, LSOH | 3780 | m |  | 0 |  | 0 | Individuální
| 54*70 |  |  | 0 |  | 0 |  | 0
21 | Kabel CYKY 3x2,5 | 60 | m |  | 0 |  | 0 | Individuální
| 1*60 |  |  | 0 |  | 0 |  | 0
22 | Kabel CYA- 6 ZŽ | 30 | ks |  | 0 |  | 0 | Individuální
| 1x30 |  |  | 0 |  | 0 |  | 0
23 | Jistič 16A | 1 | ks |  | 0 |  | 0 | Individuální
| 1x1 |  |  | 0 |  | 0 |  | 0
24 | Drobný montážní materiál | 1 | kpl |  | 0 |  | 0 | Individuální
| 1x1 |  |  | 0 |  | 0 |  | 0
25 | Pomocné montážní práce: zednické výpomoci, bourací práce | 20 | hod |  | 0 |  | 0 | Individuální
| 20*1 |  |  | 0 |  | 0
| Ostatní |  |  | 0 |  | 0
26 | Oživení, odzkoušení, nastavení zařízení, konfigurace | 1 | ks |  | 0 |  | 0 | Individuální
27 | Měření a kontrola met. vedení vč. Vyhotovení protokolu | 54 | ks |  | 0 |  | 0 | Individuální
28 | Seznámení s obsluhou | 1 | ks |  | 0 |  | 0 | Individuální
29 | Revize systému | 1 | Kpl |  | 0 |  | 0 | Individuální
30 | Programování zařízení, oživení, nastavení, konfigurace | 1 | kpl |  | 0 |  | 0 | Individuální
31 | Úklid staveniště | 20 | hod |  | 0 |  | 0 | Individuální
32 | Doprava | 1 | kpl |  | 0 |  | 0 | Individuální
CELKEM
| Materiál celkem |  |  |  | 0
| Montáž celkem | [5 empty] | 0
| Konečná cena (bez DPH) | [5 empty] | 0

## SO02 SLP-VDS
Soupis prací, dodávek a služeb
TECHNICKÉ MUZEUM PARDUBICKÉHO KRAJE SO 02
Pol. | Popis | Počet | Jednotka | Materiál / ks | Materiál celkem | Montáž / ks | Montáž-celkem | Cenová soustava
|  |  |  | CZK | CZK | CZK | CZK | CZK
Průmyslová televize
| Zařízení - ostataní technologie |  |  |  | 0 |  | 0 | 0
1 | PoE switch: porty 24x RJ-45 10/100/1000 + 2x SFP, PoE: IEEE 802.3af/at, ICMP, plánovač, watchdog, PoE budget: min. 370W, OSI: L2, podpora VLAN, IEEE 802.1Q, IEEE 802.1x, Port-based VLAN, MAC-based VLAN, IGMP: IGMP v1/ v2/ v3, LLDP: ano, Telnet, Web, SSH, SNMP v1, v2c, v3 | 1 | ks |  | 0 |  | 0 | Individuální
| 2*1" do RACK rozvaděče pro připojení nových kamer |  |  | 0 |  | 0 |  | 0
2 | SFP modul 1Gbit MiniGbic, single mod, TX 1550nm, RX 1310nm | 2 | ks |  | 0 |  | 0 | Individuální
| 2*1 |  |  | 0 |  | 0 |  | 0
3 | Patch panel 24xRJ45, modulární, neosazený | 1 | ks |  | 0 |  | 0 | Individuální
| 1*1 |  |  | 0 |  | 0 |  | 0
4 | Keystone RJ45, Cat.6 - pro PATCH panely | 4 | ks |  | 0 |  | 0 | Individuální
| 4*1 |  |  | 0 |  | 0 |  | 0
5 | Patch kabel cat.6 2m | 4 | ks |  | 0 |  | 0 | Individuální
| 54*1 |  |  | 0 |  | 0 |  | 0
6 | Záložní napájecí zdroj, výkon 800W/1000VA, vzdálená správa, 8x IEC 320 C13, LCD displej, rozhraní sériové, USB, konektor pro externí baterie, pro montáž do stojanu 2U | 1 | ks |  | 0 |  | 0 | Individuální
| 1x1 |  |  | 0 |  | 0 |  | 0
7 | Vnitřní / venkovní kameraMPix IP kamera: 1/3" progressive scan CMOS s maximálním rozlišením 2560× 1444, objektiv se záběrem 98° - 28°, světelná citlivost 0.01 lux, 3-axiální nastavení, WDR 120dB, funkce 3D DNR, BLC a digitální WDR, krytí IP67, napájení kamery 12VDC nebo PoE | 4 | ks |  | 0 |  | 0 | Individuální
| 4*1 |  |  | 0 |  | 0 |  | 0
8 | Licence pro kamerový bod do záznamového SW | 4 | ks |  | 0 |  | 0 | Individuální
| 4*1 |  |  | 0 |  | 0 |  | 0
9 | Patice pro instalaci kamery naroh/zeď | 4 | ks |  | 0 |  | 0 | Individuální
| 4*1 |  |  | 0 |  | 0 |  | 0
10 | Průchodka pro skrytou montáž kabeláže | 4 | ks |  | 0 |  | 0 | Individuální
| 4*1 |  |  | 0 |  | 0 |  | 0
11 | Drobný ïnstalační materiál | 1 | kpl |  | 0 |  | 0 | Individuální
| 1*1 |  |  | 0 |  | 0 |  | 0
12 | Pomocné motážní práce, koordinační práce | 2 | hod |  | 0 |  | 0 | Individuální
| 2*1 |  |  | 0 |  | 0 |  | 0
| Trasy |  |  | 0 |  | 0 |  | 0
13 | Kabel UTP, 4p., Cat.6, LSOH | 200 | m |  | 0 |  | 0 | Individuální
| 4*50 |  |  | 0 |  | 0 |  | Individuální
14 | Drobný montážní materiál | 1 | kpl |  | 0 |  | 0 | Individuální
| 1x1 |  |  | 0 |  | 0 |  | Individuální
15 | Pomocné montážní práce: zednické výpomoci, bourací práce | 2 | hod |  | 0 |  | 0 | Individuální
| 20*1 |  |  | 0 |  | 0
| Ostatní |  |  | 0 |  | 0
16 | Oživení, odzkoušení, nastavení zařízení, konfigurace | 1 | ks |  | 0 |  | 0 | Individuální
17 | Měření a kontrola met. vedení vč. Vyhotovení protokolu | 4 | ks |  | 0 |  | 0 | Individuální
18 | Seznámení s obsluhou | 1 | ks |  | 0 |  | 0 | Individuální
19 | Revize systému | 1 | Kpl |  | 0 |  | 0 | Individuální
20 | Úklid staveniště | 2 | hod |  | 0 |  | 0 | Individuální
21 | Doprava | 1 | kpl |  | 0 |  | 0 | Individuální
CELKEM
| Materiál celkem |  |  |  | 0
| Montáž celkem | [5 empty] | 0
| Konečná cena (bez DPH) | [5 empty] | 0

## SO01 SLP-TEL
Soupis prací, dodávek a služeb
TECHNICKÉ MUZEUM PARDUBICKÉHO KRAJE SO 01
Pol. | Popis | Počet | Jednotka | Materiál / ks | Materiál celkem | Montáž / ks | Montáž-celkem | Cenová soustava
|  |  |  | CZK | CZK | CZK | CZK
Domovní video telefon
0
Zařízení
1 | Dveřní interkom - řídící modul s kamerou a 1-tlač., IP verze | 1 | ks |  | 0 |  | 0 | Individuální
| 1*1 |  |  | 0 | 0 | 0 | 0 | 0
2 | Krycí rámeček a box pro zapuštěnou montáž pro 1 modul | 1 | ks |  | 0 |  | 0 | Individuální
| 1*1 |  |  | 0 | 0 | 0 | 0 | 0
3 | Systémový SWITCH: 4x PoE 10/100 Mbps + 1x uplink 10/100 Mbps, 2x high priority port(max.30W), dva pracovní režimy: Standard 4x 100 Mbps na 100m a Extended mode 4x 10 Mbps až na 250m, management (základní nastavení sítě, upgrade po síti, log událostí, přímý náhled live obrazu z kamery), network protokol IEEE802.3, 802.3u, 802.3x, přepínací kapacita switche 1 Gbps, přepěťová ochrana do 4KV | 1 | ks |  | 0 |  | 0 | Individuální
| 1x1 |  |  | 0 | 0 | 0 | 0 | 0
4 | Účastnický IP videotelefon: dotykový monitor 7", rozlišení 1024 x 600 dpi; rozhraní LAN a WiFi; podpora standardního SIP protokolu; slot na SD kartu (max. 32GB); umožňuje sdílení video hovoru s mobilní aplikací, napájení 12Vdc /1A nebo PoE (IEEE802.3af) | 1 | ks |  | 0 |  | 0 | Individuální
| 1*1 |  |  | 0 | 0 | 0 | 0 | 0
5 | Stojánek pro vnitřní monitory, materiál hliník | 1 | ks |  | 0 |  | 0 | Individuální
| 1*1 |  |  | 0 | 0 | 0 | 0 | 0
6 | Napájecí zdroj 12 VDC / 2A, pro napájení dveřních zámků | 1 | ks |  | 0 |  | 0 | Individuální
| 1*1 |  |  | 0 | 0 | 0 | 0 | 0
7 | Drobný montážní materiál, konektory, stahovací pásky apod. | 1 | kpl |  | 0 |  | 0 | Individuální
| 1x1 |  |  | 0 | 0 | 0 | 0 | 0
8 | Pomocné instalační práce: zednické výpomoci, bourací práce, koordinační práce | 2 | hod |  | 0 |  | 0 | Individuální
| 2*1 |  |  | 0 | 0 | 0 | 0 | 0
| Trasy |  |  | 0 | 0 | 0 | 0 | 0
9 | Kabel UTP, 4p., Cat.6, LSOH | 150 | m |  | 0 |  | 0 | Individuální
| 90+60 |  |  | 0 | 0 | 0 | 0 | 0
10 | Kabel CYSY 2x1,5 | 120 | m |  | 0 |  | 0 | Individuální
| 90+30 |  |  | 0 | 0 | 0 | 0 | 0
11 | Kabel CYKY 3Cx2,5 | 50 | m |  | 0 |  | 0 | Individuální
| 1*50 |  |  | 0 | 0 | 0 | 0 | 0
12 | Jistič 16A | 1 | ks |  | 0 |  | 0 | Individuální
| 1*1 |  |  | 0 | 0 | 0 | 0 | 0
13 | Pomocné montážní práce: zednické výpomoci, bourací práce, koordinační práce | 4 | hod |  | 0 |  | 0 | Individuální
| 4*1 |  |  | 0 | 0 | 0 | 0 | 0
| Ostatní |  |  | 0 | 0 | 0 | 0 | 0
14 | Zprovoznění, oživení a kontrola systému | 1 | Kpl |  | 0 |  | 0 | Individuální
15 | Kontrola metalické kabeláže | 1 | Kpl |  | 0 |  | 0 | Individuální
16 | Úklid staveniště | 1 | hod |  | 0 |  | 0 | Individuální
17 | Doprava | 1 | kpl |  | 0 |  | 0 | Individuální
18 | Revize systému | 1 | Kpl |  | 0 |  | 0 | Individuální
CELKEM
| Materiál celkem |  |  |  | 0
| Montáž celkem | [5 empty] | 0
| Konečná cena (bez DPH) | [5 empty] | 0

## SO01 SLP-AKTIVNÍ PRVKY
Soupis prací, dodávek a služeb
TECHNICKÉ MUZEUM PARDUBICKÉHO KRAJE SO 01
Pol. | Popis | Počet | Jednotka | Materiál / ks | Materiál celkem | Montáž / ks | Montáž-celkem | Cenová soustava
|  |  |  | CZK | CZK | CZK | CZK
Aktivní prvky PC sítě
| Zařízení | [6 empty] | 0
1 | Next Generation Firewall (NGFW) Komplexní správa přes cloud. Podpora cloudových systémů (Amazon Web Services (AWS), Microsoft Azure, Google Cloud Platform, Alibaba Cloud, apod.). Stav webových aplikací, stav VoIPPodpora 3G a 4G (převzetí služeb při výpadku prostředníctvím USB modemu). Detekce a prevence narušení (IDS/IPS). Pokročilá ochrana před malwarem (AMP). Bezpečné vyhledávání (Google, YouTube) pro školy. Integrace AD (Active Directory). Automatická VPN mezi lokalitami, klientská VPN (IPsec), WAN a celulární failover. Multifunkční bezpečnostní / SD-WAN zařízení. Propustnost sítě VPN 500 Mb/s. Filtrování webového vyhledávání, detekci a prevenci narušení na bázi SNORT. Viditelnost aplikací na 7. vrstvě. Pokročilé služby zabezpečení. Montážní sada. Rozhraní: WAN: 2 x GbE SFP, 2 x GbE RJ45; LAN: 8x GbE RJ45, 2x GbE SFP; USB: 1 × USB pro cellular failover. Propustnost brány firewall: 1 Gb/s. | 1 | ks |  | 0 |  | 0 | Individuální
| 1*1 |  |  | 0 |  | 0
2 | Přepínač 48 portů/PoE Rozhraní: 48x100/1000 RJ-45, 4 x 10G SFP+. Přenos 128 Gbps. Podporované standardy: PoE, 802.3af, 802.3at, MAB, monitorování serveru RADIUS. Podpora ACL (IPv4 a IPv6) a seznam povolených MAC (16.000). Single-Host/Multi-Domain/Multi-Host/Multi Authentication, Quality-of-Service (QoS), sledování DHC. Změna oprávnění (CoA) a podpora účtování RADIUS. Dynamická kontrola ARP. Rapid Spanning Tree, BPDU. Konfigurace VLAN na port. Administrativní role se správou bezpečnostních zásad. Doživotní záruka na hardware . Správa portů z ovládacího panelu založeného na GUI. Statistiky využití podle portů a jednotlivých klientů. Automatická e-mailová upozornění na výpadek napájení, výpadky, nadměrné chyby vrstvy 1, změny konfigurace. Nástroje pro vzdálenou diagnostiku. Správa založená na rolích. Upgrade firmwaru z cloudu. Zero-touch provisioning. Možnost stohování (8). Link Aggregation Control Protocol (LACP) s podporou Multichassis (MLAG). Podpora statického a dynamického směrování s možnostmi přenosu DHCP a schopností serveru. Podpora hlasové VLAN, CDP, LLDP, OSPFv2. Zrcadlení portů. IGMP Snooping. Vzdálené testování kabelů, snímání paketů a zjišťování klientů. Automatické a plánované aktualizace firmwaru. Integrované montážní konzoly pro montáž do stojanu. | 10 | ks |  | 0 |  | 0 | Individuální
| 10*1 |  |  | 0 |  | 0
3 | DAC kabel Pasivní DDM DAC kabel 1/10Gbps, 1m, OEM není možné | 9 | ks |  | 0 |  | 0 | Individuální
| 9*1 |  |  | 0 |  | 0
4 | Licence NGWF Licencční balíček s plnou technickou podporou, aplikační kontrola, ochrana před hrozbami, filtrování webu, antispam, GEO IP, licence předplacená na 3 let, tak aby byla zajištěna udržitelnost projektu | 1 | ks |  | 0 |  | 0 | Individuální
| 1*1 |  |  | 0 |  | 0
5 | Licence přepínače Licencční balíček s plnou technickou podporou pro síťové přepínače na minimální dobu 3 let | 10 | ks |  | 0 |  | 0 | Individuální
| 10*1 |  |  | 0 |  | 0
| Ostatní |  |  | 0 |  | 0
6 | Seznámení obsluhy s provozem a obsluhou zařízení | 1 | ks |  | 0 |  | 0 | Individuální
7 | Kofigurace, oživení, nastavení | 30 | hod |  | 0 |  | 0 | Individuální
CELKEM
| Materiál celkem |  |  |  | 0
| Montáž celkem | [5 empty] | 0
| Konečná cena (bez DPH) | [5 empty] | 0

## SO02 SLP-AKTIVNÍ PRVKY
Soupis prací, dodávek a služeb
TECHNICKÉ MUZEUM PARDUBICKÉHO KRAJE SO 02
Pol. | Popis | Počet | Jednotka | Materiál / ks | Materiál celkem | Montáž / ks | Montáž-celkem | Cenová soustava
|  |  |  | CZK | CZK | CZK | CZK | CZK
Aktivní prvky PC sítě
Zařízení
1 | Přepínač 24 portů/PoE Rozhraní: 24x100/1000 RJ-45, 4 x 10G SFP+. Přenos 128 Gbps. Podporované standardy: PoE, 802.3af, 802.3at, MAB, monitorování serveru RADIUS. Podpora ACL (IPv4 a IPv6) a seznam povolených MAC (16.000). Single-Host/Multi-Domain/Multi-Host/Multi Authentication, Quality-of-Service (QoS), sledování DHC. Změna oprávnění (CoA) a podpora účtování RADIUS. Dynamická kontrola ARP. Rapid Spanning Tree, BPDU. Konfigurace VLAN na port. Administrativní role se správou bezpečnostních zásad. Doživotní záruka na hardware . Správa portů z ovládacího panelu založeného na GUI. Statistiky využití podle portů a jednotlivých klientů. Automatická e-mailová upozornění na výpadek napájení, výpadky, nadměrné chyby vrstvy 1, změny konfigurace. Nástroje pro vzdálenou diagnostiku. Správa založená na rolích. Upgrade firmwaru z cloudu. Zero-touch provisioning. Možnost stohování (8). Link Aggregation Control Protocol (LACP) s podporou Multichassis (MLAG). Podpora statického a dynamického směrování s možnostmi přenosu DHCP a schopností serveru. Podpora hlasové VLAN, CDP, LLDP, OSPFv2. Zrcadlení portů. IGMP Snooping. Vzdálené testování kabelů, snímání paketů a zjišťování klientů. Automatické a plánované aktualizace firmwaru. Integrované montážní konzoly pro montáž do stojanu. | 1 | ks |  | 0 |  | 0 | Individuální
| 1*1 |  |  | 0 |  |  |  | 0
2 | SFP modul do SWITCHe, 1GBit | 2 | ks |  | 0 |  | 0 | Individuální
| 2*1 |  |  | 0 |  |  |  | 0
3 | Licence přepínače Licencční balíček s plnou technickou podporou pro síťové přepínače na minimální dobu 3 let | 1 | ks |  | 0 |  | 0 | Individuální
| 1*1 |  |  | 0 |  |  |  | 0
| Ostatní |  |  | 0
4 | Seznámení obsluhy s provozem a obsluhou zařízení | 1 | ks |  | 0 |  | 0 | Individuální
5 | Kofigurace, oživení, nastavení | 2 | hod |  | 0 |  | 0 | Individuální
CELKEM
| Materiál celkem |  |  |  | 0
| Montáž celkem | [5 empty] | 0
| Konečná cena (bez DPH) | [5 empty] | 0

## SO01 SLP-HR
Soupis prací, dodávek a služeb
TECHNICKÉ MUZEUM PARDUBICKÉHO KRAJE SO 01
Pol. | Popis | Počet | Jednotka | Materiál / ks | Materiál celkem | Montáž / ks | Montáž-celkem | Cenová soustava
|  |  |  | CZK | CZK | CZK | CZK
Hrubé rozvody
0
Trasy
1 | Trubka korugovaná KOPOFLEX40 - pro hlavní společné trasy, stoupací vedení | 2190 | m |  | 0 |  | 0 | Individuální
| 219*10 |  |  |  |  | 0 |  | 0
2 | Trubka korugovaná KOPOFLEX50 - pro hlavní společné trasy, stoupací vedení | 2380 | m |  | 0 |  | 0 | Individuální
| 238*10 |  |  | 0 |  | 0 |  | 0
3 | Trubka PVC 16 p.o | 5890 | m |  | 0 |  | 0 | Individuální
| 589*10 |  |  | 0 |  | 0 |  | 0
4 | Trubka PVC 23 p.o | 4160 | m |  | 0 |  | 0 | Individuální
| 416*10 |  |  | 0 |  | 0 |  | 0
5 | Trubka PVC 36 p.o | 2820 | m |  | 0 |  | 0 | Individuální
| 282*10 |  |  | 0 |  | 0 |  | 0
6 | Krabice KU 68 | 542 | ks |  | 0 |  | 0 | Individuální
| 542*1 |  |  | 0 |  | 0 |  | 0
7 | Krabice KO 97 | 278 | ks |  | 0 |  | 0 | Individuální
| 278*1 |  |  | 0 |  | 0 |  | 0
8 | Krabice KO 125 | 116 | ks |  | 0 |  | 0 | Individuální
| 119*1 |  |  | 0 |  | 0 |  | 0
9 | Frézování drážky v cihlovém zdivu, 50x50mm - pro uložení trubek pod omítku | 8000 | m |  | 0 |  | 0 | Individuální
| 800*10 |  |  | 0 |  | 0 |  | 0
10 | Frézování drážky v cihlovém zdivu, 100x50mm - pro uložení trubek pod omítku | 2200 | m |  | 0 |  | 0 | Individuální
| 220*10 |  |  | 0 |  | 0 |  | 0
11 | Frézování drážky v cihlovém zdivu, 150x50mm - pro uložení trubek pod omítku | 1000 | m |  | 0 |  | 0 | Individuální
| 100*10 |  |  | 0 |  | 0 |  | 0
12 | Odvoz a likvidace suti po drážkách, průrazech zdivem | 1 | kpl |  | 0 |  | 0 | Individuální
| 1*1 |  |  | 0 |  | 0 |  | 0
13 | Pomocný podružný montážní materiál: zdící materiál na drobné zapravení, sádra, stahovací pásky, izolační pásky, drobný spotřební materiál | 1 | kpl |  | 0 |  | 0 | Individuální
| 1*1 |  |  | 0 |  | 0 |  | 0
14 | Průraz zdivem, cihlová zeď, tloušťka do 100cm | 312 | ks |  | 0 |  | 0 | Individuální
| 312*1 |  |  | 0 |  | 0 |  | 0
15 | Průraz zdivem, cihlová zeď, tloušťka nad 100cm | 148 | ks |  | 0 |  | 0 | Individuální
| 148*1 |  |  | 0 |  | 0 |  | 0
16 | Průraz stropem pro stoupací vedení | 12 | ks |  | 0 |  | 0 | Individuální
| 12*1 |  |  | 0 |  | 0 |  | 0
17 | Požární ucpávky prostupů kabeláže, 45 minut, proti požární tmel | 48 | ks |  | 0 |  | 0 | Individuální
| 12*1 |  |  | 0 |  | 0 |  | 0
18 | Výkopové práce pro propoj do budovy SO 02: Frézovvíní asfaltu, rozebrání stávající vrstvy vozovky, výkop šíře 300mm, hloubky 800mm, podkladová vrstva, zpětný záhor výkopu, průběžné hutnění, vyspravení povrchové vrstvy, průraz do objektu - hydroizolačně utěsněný | 12 | m |  | 0 |  | 0 | Individuální
| 12*1 |  |  | 0 |  | 0 |  | 0
19 | Nespecifikované pomocné montážní práce (zednické výpomoci, zapravení, bourací práce) | 200 | hod |  | 0 |  | 0 | Individuální
| 200*1 |  |  | 0 |  | 0
| Ostatní |  |  | 0 |  | 0
20 | Úklid staveniště | 60 | hod |  | 0 |  | 0 | Individuální
21 | Doprava | 1 | kpl |  | 0 |  | 0 | Individuální
CELKEM
| Materiál celkem |  |  |  | 0
| Montáž celkem | [5 empty] | 0 | 0
| Konečná cena (bez DPH) | [5 empty] | 0

## SO02 SLP-HR
Soupis prací, dodávek a služeb
TECHNICKÉ MUZEUM PARDUBICKÉHO KRAJE SO 02
Pol. | Popis | Počet | Jednotka | Materiál / ks | Materiál celkem | Montáž / ks | Montáž-celkem | Cenová soustava
|  |  |  | CZK | CZK | CZK | CZK | CZK
Hrubé rozvody
| Trasy | [6 empty] | 0
1 | Drátěný žlab 50x50, kompletní vtětně příslušenství | 50 | m |  | 0 |  | 0 | Individuální
| 5*10 |  |  | 0 |  | 0 |  | 0
2 | Trubka PVC 16 p.o | 240 | m |  | 0 |  | 0 | Individuální
| 24*10 |  |  | 0 |  | 0 |  | 0
3 | Trubka PVC 23 p.o | 140 | m |  | 0 |  | 0 | Individuální
| 14*10 |  |  | 0 |  | 0 |  | 0
4 | Trubka PVC 36 p.o | 50 | m |  | 0 |  | 0 | Individuální
| 5*10 |  |  | 0 |  | 0 |  | 0
5 | Krabice KU 68 | 28 | ks |  | 0 |  | 0 | Individuální
| 28*1 |  |  | 0 |  | 0 |  | 0
6 | Krabice KO 97 | 12 | ks |  | 0 |  | 0 | Individuální
| 12*1 |  |  | 0 |  | 0 |  | 0
7 | Krabice KO 125 | 2 | ks |  | 0 |  | 0 | Individuální
| 2*1 |  |  | 0 |  | 0 |  | 0
8 | Frézování drážky v cihlovém zdivu, 50x50mm - pro uložení trubek pod omítku | 200 | m |  | 0 |  | 0 | Individuální
| 20*10 |  |  | 0 |  | 0 |  | 0
9 | Odvoz a likvidace suti po drážkách, průrazech zdivem | 1 | kpl |  | 0 |  | 0 | Individuální
| 1*1 |  |  | 0 |  | 0 |  | 0
10 | Pomocný podružný montážní materiál: zdící materiál na drobné zapravení, sádra, stahovací pásky, izolační pásky, drobný spotřební materiál | 1 | kpl |  | 0 |  | 0 | Individuální
| 1*1 |  |  | 0 |  | 0 |  | 0
11 | Průraz zdivem, cihlová zeď, tloušťka do 100cm | 12 | ks |  | 0 |  | 0 | Individuální
| 12*1 |  |  | 0 |  | 0 |  | 0
12 | Průraz zdivem, cihlová zeď, tloušťka nad 100cm | 4 | ks |  | 0 |  | 0 | Individuální
| 4*1 |  |  | 0 |  | 0 |  | 0
13 | Požární ucpávky prostupů kabeláže, 45 minut, proti požární tmel | 4 | ks |  | 0 |  | 0 | Individuální
| 4*1 |  |  | 0 |  | 0 |  | 0
14 | Nespecifikované pomocné montážní práce (zednické výpomoci, zapravení, bourací práce) | 10 | hod |  | 0 |  | 0 | Individuální
| 10*1 |  |  | 0 |  | 0 |  | 0
| Ostatní |  |  | 0 |  | 0 |  | 0
15 | Úklid staveniště | 10 | hod |  | 0 |  | 0 | Individuální
16 | Ostatní rozpočtové náklady | 1 | kpl |  | 0 |  | 0 | Individuální
17 | Doprava | 1 | kpl |  | 0 |  | 0 | Individuální
CELKEM
| Materiál celkem |  |  |  | 0
| Montáž celkem | [5 empty] | 0
| Konečná cena (bez DPH) | [5 empty] | 0

## SO01 ELE
Položkový soupis prací a dodávek | [27 empty] | #TypZaznamu#
S: | 00001 | ELEKTRO | [25 empty] | STA
O: | 237 | Technické muzeum Vysoké Mýto | [22 empty] | STA |  |  | OBJ
R: | 1.4.4 | Elektroinstalace silnoproudé | [25 empty] | ROZ
P.č. | Číslo položky | Název položky | MJ | Množství | Cena / MJ | Celkem | Dodávka | Dodávka celk. | Montáž | Montáž celk. | DPH | Cena s DPH | Hmotnost / MJ | Hmotnost celk.(t) | Dem. hmotnost / MJ | Dem. hmotnost celk.(t) | Ceník | Cen. soustava / platnost | Cenová úroveň | Nhod / MJ | Nhod celk. | Dodavatel | Typ položky | Stav položky
Díl: | E.01 | KABELY A VODIČE |  |  |  | 0 |  | 0 |  | 0 |  | 0 |  | 4.7 |  | 0 |  |  |  |  | 2146.39 | [6 empty] | DIL
1 | 210810045RT1 | Montáž kabelu CYKY 750 V, 3 x 1,5 mm2, pevně uloženého, včetně dodávky kabelu | m | 8150 |  | 0 |  | 0 |  | 0 | 21 | 0 | 0.00016 | 1.3 | 0 | 0 | M21 | RTS 23/ II | RTS 23/ II | 0.09955 | 811.33 |  | Práce | Běžná |  |  |  | POL1_
|  | 1.pp 1570m | [25 empty] | POP
|  | 1.np 1630m | [25 empty] | POP
|  | 2.np 1360m | [25 empty] | POP
|  | 3.np 1480m | [25 empty] | POP
|  | 4.np 1890m | [25 empty] | POP
2 | PC2104531531 | Kabel 1-CXKE-V 750 V 3 x 1,5 mm2 pevně uložený, včetně dodávky kabelu | m | 285 |  | 0 |  | 0 |  | 0 | 21 | 0 | 0.00016 | 0.05 | 0 | 0 |  | Vlastní | Indiv | 0.09955 | 28.37 |  | Práce | Běžná |  |  |  | POL1_
|  | 1.pp 55m | [25 empty] | POP
|  | 1.np 48m | [25 empty] | POP
|  | 2.np 42m | [25 empty] | POP
|  | 3.np 57m | [25 empty] | POP
|  | 4.np 83m | [25 empty] | POP
3 | 650124261RT7 | Uložení Cu kabelu 5 x 1,5 mm2, pevně, včetně dodávky kabelu 1-CXKH-V | m | 420 |  | 0 |  | 0 |  | 0 | 21 | 0 | 0.00021 | 0.09 | 0 | 0 | M65 | RTS 23/ II | RTS 23/ II | 0.0995 | 41.79 |  | Práce | Běžná |  |  |  | POL1_
|  | 1.PP 55m | [25 empty] | POP
|  | 1.np 60m | [25 empty] | POP
|  | 2.np 72m | [25 empty] | POP
|  | 3.np 80m | [25 empty] | POP
|  | 4.np 153m | [25 empty] | POP
4 | 210810046RT3 | Montáž kabelu CYKY 750 V, 3 x 2,5 mm2, pevně uloženého, včetně dodávky kabelu | m | 3850 |  | 0 |  | 0 |  | 0 | 21 | 0 | 0.00023 | 0.89 | 0 | 0 | M21 | RTS 23/ II | RTS 23/ II | 0.1 | 385 |  | Práce | Běžná |  |  |  | POL1_
|  | 1.pp 680m | [25 empty] | POP
|  | 1.np 590m | [25 empty] | POP
|  | 2.np 640m | [25 empty] | POP
|  | 3.np 705m | [25 empty] | POP
|  | 4.np 835m | [25 empty] | POP
5 | 210810055RT1 | Montáž kabelu CYKY 750 V, 5 x 1,5 mm2, pevně uloženého, včetně dodávky kabelu | m | 1250 |  | 0 |  | 0 |  | 0 | 21 | 0 | 0.00022 | 0.28 | 0 | 0 | M21 | RTS 23/ II | RTS 23/ II | 0.09955 | 124.44 |  | Práce | Běžná |  |  |  | POL1_
|  | 1.pp 310m | [25 empty] | POP
|  | 1.np 290m | [25 empty] | POP
|  | 2.np 320m | [25 empty] | POP
|  | 3.np 330m | [25 empty] | POP
6 | 210810056RT1 | Montáž kabelu CYKY 750 V, 5 x 2,5 mm2, pevně uloženého, včetně dodávky kabelu | m | 250 |  | 0 |  | 0 |  | 0 | 21 | 0 | 0.00032 | 0.08 | 0 | 0 | M21 | RTS 23/ II | RTS 23/ I | 0.09955 | 24.89 |  | Práce | Běžná |  |  |  | POL1_
|  | 1.pp 80m | [25 empty] | POP
|  | 1.np 75m | [25 empty] | POP
|  | 2.np 50m | [25 empty] | POP
|  | 3.np 15m | [25 empty] | POP
|  | 4.np 30m | [25 empty] | POP
7 | PC2104531132 | Uložení kabelu Cu 5 x 50 mm2 volně, včetně dodávky kabelu 1-CYKY 5 x 50 mm2 | m | 60 |  | 0 |  | 0 |  | 0 | 21 | 0 | 0.00227 | 0.14 | 0 | 0 |  | Vlastní | Indiv | 0.11586 | 6.95 |  | Práce | Běžná |  |  |  | POL1_
|  | 1.pp 40m | [25 empty] | POP
|  | 1.np 20m | [25 empty] | POP
8 | 210810048RT1 | Montáž kabelu CYKY 750 V, 3 žilového, pevně uloženého, včetně dodávky kabelu CYKY 3 x 6 mm2 | m | 185 |  | 0 |  | 0 |  | 0 | 21 | 0 | 0.00038 | 0.07 | 0 | 0 | M21 | RTS 23/ II | RTS 23/ II | 0.09955 | 18.42 |  | Práce | Běžná |  |  |  | POL1_
|  | 1.pp 90m | [25 empty] | POP
|  | 1.np 95m | [25 empty] | POP
9 | 210800115RT1 | Montáž kabelu CYKY 750 V, 5 x 1,5 mm2, uloženého pod omítkou, včetně dodávky kabelu | m | 2100 |  | 0 |  | 0 |  | 0 | 21 | 0 | 0.00022 | 0.46 | 0 | 0 | M21 | RTS 23/ II | RTS 23/ II | 0.07 | 147 |  | Práce | Běžná |  |  |  | POL1_
|  | 1.pp 470m | [25 empty] | POP
|  | 1.np 460m | [25 empty] | POP
|  | 2.np 420m | [25 empty] | POP
|  | 3.np 530m | [25 empty] | POP
|  | 4.np 220m | [25 empty] | POP
10 | 210810057RT4 | Montáž kabelu CYKY 750 V, 5 žilového, pevně uloženého, včetně dodávky kabelu CYKY 5 x 16 mm2 | m | 270 |  | 0 |  | 0 |  | 0 | 21 | 0 | 0.0012 | 0.32 | 0 | 0 | M21 | RTS 23/ II | RTS 23/ II | 0.14 | 37.8 |  | Práce | Běžná |  |  |  | POL1_
|  | 1.pp 80m | [25 empty] | POP
|  | 1.np 75m | [25 empty] | POP
|  | 2.np 60m | [25 empty] | POP
|  | 3.np 30m | [25 empty] | POP
|  | 4.np 25m | [25 empty] | POP
11 | 210810057RT3 | Montáž kabelu CYKY 750 V, 5 žilového, pevně uloženého, včetně dodávky kabelu CYKY 5 x 10 mm2 | m | 640 |  | 0 |  | 0 |  | 0 | 21 | 0 | 0.0008 | 0.51 | 0 | 0 | M21 | RTS 23/ II | RTS 23/ II | 0.12062 | 77.2 |  | Práce | Běžná |  |  |  | POL1_
|  | 1.pp 90m | [25 empty] | POP
|  | 1.np 110m | [25 empty] | POP
|  | 2.np 150m | [25 empty] | POP
|  | 3.np 140m | [25 empty] | POP
|  | 4.np 170m | [25 empty] | POP
12 | 210800626RT1 | Montáž vodiče H07V-K (CYA), 6 mm2, uloženého volně, včetně dodávky vodiče | m | 420 |  | 0 |  | 0 |  | 0 | 21 | 0 | 7e-05 | 0.03 | 0 | 0 | M21 | RTS 23/ II | RTS 23/ I | 0.05 | 21 |  | Práce | Běžná |  |  |  | POL1_
|  | 1.pp 85m | [25 empty] | POP
|  | 1.np 70m | [25 empty] | POP
|  | 2.np 90m | [25 empty] | POP
|  | 3.np 80m | [25 empty] | POP
|  | 4.np 95m | [25 empty] | POP
13 | 210810057RT1 | Montáž kabelu CYKY 750 V, 5 žilového, pevně uloženého, včetně dodávky kabelu CYKY 5 x 4 mm2 | m | 580 |  | 0 |  | 0 |  | 0 | 21 | 0 | 0.00043 | 0.25 | 0 | 0 | M21 | RTS 23/ II | RTS 23/ II | 0.10431 | 60.5 |  | Práce | Běžná |  |  |  | POL1_
|  | 1.pp 160m | [25 empty] | POP
|  | 1.np 85m | [25 empty] | POP
|  | 2.np 150m | [25 empty] | POP
|  | 3.np 75m | [25 empty] | POP
|  | 4.np 110m | [25 empty] | POP
14 | 210220321RT1 | Montáž svorky hromosvodové "Bernard" na potrubí, včetně dodávky svorky a Cu pásku (bez vodiče a připoj. vod.) | kus | 40 |  | 0 |  | 0 |  | 0 | 21 | 0 | 0.00025 | 0.01 | 0 | 0 | M21 | RTS 23/ II | RTS 23/ I | 0.26 | 10.4 |  | Práce | Běžná |  |  |  | POL1_
|  | 1.pp 20m | [25 empty] | POP
|  | 1.np 5m | [25 empty] | POP
|  | 2.np 5m | [25 empty] | POP
|  | 3.np 10m | [25 empty] | POP
15 | 210800549RT1 | Montáž vodiče H07V-U (CY), 16 mm2, uloženého pevně, včetně dodávky vodiče | m | 420 |  | 0 |  | 0 |  | 0 | 21 | 0 | 0.00017 | 0.07 | 0 | 0 | M21 | RTS 23/ II | RTS 23/ I | 0.09 | 37.8 |  | Práce | Běžná |  |  |  | POL1_
|  | 1.pp 90m | [25 empty] | POP
|  | 1.np 110m | [25 empty] | POP
|  | 2.np 105m | [25 empty] | POP
|  | 3.np 50m | [25 empty] | POP
|  | 4.np 65m | [25 empty] | POP
16 | 210800546RT1 | Montáž vodiče H07V-U (CY), 4 mm2, uloženého pevně, včetně dodávky vodiče | m | 340 |  | 0 |  | 0 |  | 0 | 21 | 0 | 4e-05 | 0.01 | 0 | 0 | M21 | RTS 23/ II | RTS 23/ I | 0.09 | 30.6 |  | Práce | Běžná |  |  |  | POL1_
|  | 1.pp 70m | [25 empty] | POP
|  | 1.np 30m | [25 empty] | POP
|  | 2.np 60m | [25 empty] | POP
|  | 3.np 80m | [25 empty] | POP
|  | 4.np 100m | [25 empty] | POP
17 | 210800649RT1 | Montáž vodiče H07V-K (CYA), 25 mm2, uloženého pevně, včetně dodávky vodiče | m | 90 |  | 0 |  | 0 |  | 0 | 21 | 0 | 0.00029 | 0.03 | 0 | 0 | M21 | RTS 23/ II | RTS 23/ I | 0.09 | 8.1 |  | Práce | Běžná |  |  |  | POL1_
|  | 1.pp 60m | [25 empty] | POP
|  | 1.np 30m | [25 empty] | POP
18 | 210100001R00 | Ukončení vodičů v rozvaděči včetně zapojení a vodičové koncovky, , průřez do 2,5 mm2 | kus | 2100 |  | 0 |  | 0 |  | 0 | 21 | 0 | 0 | 0 | 0 | 0 | M21 | RTS 23/ II | RTS 23/ II | 0.05 | 105 |  | Práce | Běžná |  |  |  | POL1_
|  | 1.pp 450ks | [25 empty] | POP
|  | 1.np 480ks | [25 empty] | POP
|  | 2.np 510ks | [25 empty] | POP
|  | 3.np 350ks | [25 empty] | POP
|  | 4.np 310ks | [25 empty] | POP
19 | 222280215R00 | Kabel UTP kat.6 v trubkách | m | 1800 |  | 0 |  | 0 |  | 0 | 21 | 0 | 0 | 0 | 0 | 0 |  | RTS 23/ II | RTS 23/ II | 0.05783 | 104.09 |  | Práce | Běžná |  |  |  | POL1_
|  | 1.pp 370m | [25 empty] | POP
|  | 1.np 330m | [25 empty] | POP
|  | 2.np 380m | [25 empty] | POP
|  | 3.np 350m | [25 empty] | POP
|  | 4.np 370m | [25 empty] | POP
20 | 371201305R | kabel UTP Elite, Cat6, venkovní PE+PVC, odolný proti UV záření | m | 1800 |  | 0 |  | 0 |  | 0 | 21 | 0 | 0 | 0 | 0 | 0 | SPCM | RTS 23/ II | RTS 23/ II | 0 | 0 |  | Specifikace | Běžná |  |  |  | POL3_
|  | 1.pp 370m | [25 empty] | POP
|  | 1.np 330m | [25 empty] | POP
|  | 2.np 380m | [25 empty] | POP
|  | 3.np 350m | [25 empty] | POP
|  | 4.np 370m | [25 empty] | POP
21 | PC2104531535 | J-Y(st)Y 2x2x0.8 ohniodolný, dodávka a montáž | m | 420 |  | 0 |  | 0 |  | 0 | 21 | 0 | 0 | 0 | 0 | 0 |  | Vlastní | Indiv | 0 | 0 |  | Specifikace | Běžná |  |  |  | POL3_
|  | 1.pp 85m | [25 empty] | POP
|  | 1.np 70m | [25 empty] | POP
|  | 2.np 75m | [25 empty] | POP
|  | 3.np 90m | [25 empty] | POP
|  | 4.np 100m | [25 empty] | POP
22 | 650124143RT7 | Uložení Cu kabelu 3 x 2,5 mm2, pevně, včetně dodávky kabelu 1-CXKH-V | m | 230 |  | 0 |  | 0 |  | 0 | 21 | 0 | 0.0002 | 0.05 | 0 | 0 | M65 | RTS 23/ II | RTS 23/ II | 0.09955 | 22.9 |  | Práce | Běžná |  |  |  | POL1_
|  | 1.pp 50m | [25 empty] | POP
|  | 1.np 45m | [25 empty] | POP
|  | 2.np 35m | [25 empty] | POP
|  | 3.np 70m | [25 empty] | POP
|  | 4.np 30m | [25 empty] | POP
23 | 650124261RT7 | Uložení Cu kabelu 5 x 1,5 mm2, pevně, včetně dodávky kabelu 1-CXKH-V | m | 280 |  | 0 |  | 0 |  | 0 | 21 | 0 | 0.00021 | 0.06 | 0 | 0 | M65 | RTS 23/ II | RTS 23/ II | 0.0995 | 27.86 |  | Práce | Běžná |  |  |  | POL1_
|  | 1.pp 70m | [25 empty] | POP
|  | 1.np 30m | [25 empty] | POP
|  | 2.np 80m | [25 empty] | POP
|  | 3.np 30m | [25 empty] | POP
|  | 4.np 70m | [25 empty] | POP
24 | 210100002R00 | Ukončení vodičů v rozvaděči včetně zapojení a vodičové koncovky, , průřez do 6 mm2 | kus | 70 |  | 0 |  | 0 |  | 0 | 21 | 0 | 0 | 0 | 0 | 0 | M21 | RTS 23/ II | RTS 23/ II | 0.05 | 3.5 |  | Práce | Běžná |  |  |  | POL1_
|  | 1.pp 20ks | [25 empty] | POP
|  | 1.np 10ks | [25 empty] | POP
|  | 2.np 10ks | [25 empty] | POP
|  | 3.np 20ks | [25 empty] | POP
|  | 4.np 10ks | [25 empty] | POP
25 | 210100003R00 | Ukončení vodičů v rozvaděči včetně zapojení a vodičové koncovky, , průřez do 16 mm2 | kus | 120 |  | 0 |  | 0 |  | 0 | 21 | 0 | 0 | 0 | 0 | 0 | M21 | RTS 23/ II | RTS 23/ II | 0.08 | 9.6 |  | Práce | Běžná |  |  |  | POL1_
|  | 1.pp 30ks | [25 empty] | POP
|  | 1.np 30ks | [25 empty] | POP
|  | 2.np 20ks | [25 empty] | POP
|  | 3.np 30ks | [25 empty] | POP
|  | 4.np 10ks | [25 empty] | POP
26 | 210100006R00 | Ukončení vodičů v rozvaděči včetně zapojení a vodičové koncovky, , průřez do 50 mm2 | kus | 8 |  | 0 |  | 0 |  | 0 | 21 | 0 | 0 | 0 | 0 | 0 | M21 | RTS 23/ II | RTS 23/ II | 0.23183 | 1.85 |  | Práce | Běžná |  |  |  | POL1_
|  | 1.pp 4ks | [25 empty] | POP
|  | 1.np 4ks | [25 empty] | POP
Díl: | E.02 | SVÍTIDLA VČETNĚ ZDROJŮ A ZAVĚŠENÍ |  |  |  | 0 |  | 0 |  | 0 |  | 0 |  | 2.18 |  | 0 |  |  |  |  | 0 | [6 empty] | DIL
27 | PC34841234 | A SVÍTIDLO LED, OPÁLOVÝ DIFUZOR, PŘISAZENÉ, 4000 K, 4500 lm, 41 W, IP20, dodávka a montáž | kus | 164 |  | 0 |  | 0 |  | 0 | 21 | 0 | 0.006 | 0.98 | 0 | 0 |  | Vlastní | Indiv | 0 | 0 |  | Specifikace | Běžná |  |  |  | POL3_
|  | 1.pp 40 | [25 empty] | POP
|  | 1.np 50 | [25 empty] | POP
|  | 2.np 30 | [25 empty] | POP
|  | 3.np 24 | [25 empty] | POP
|  | 4.np 20 | [25 empty] | POP
28 | PC3484123411 | A1 SVÍTIDLO LED, OPÁLOVÝ DIFUZOR,ZAVĚŠENÉ, 4000 K, 4500 lm, 41 W, IP20, vč. závěsu, dodávka a montáž | kus | 65 |  | 0 |  | 0 |  | 0 | 21 | 0 | 0.006 | 0.39 | 0 | 0 |  | Vlastní | Indiv | 0 | 0 |  | Specifikace | Běžná |  |  |  | POL3_
|  | 1.pp 11 | [25 empty] | POP
|  | 1.np 18 | [25 empty] | POP
|  | 2.np 17 | [25 empty] | POP
|  | 3.np 19 | [25 empty] | POP
|  | 4.np 10 | [25 empty] | POP
29 | PC348412351 | B SVÍTIDLO LED, KULATÉ, PŘISAZENÉ, 4000 K, 1900 lm, 20 W, IP65, dodávka a montáž | kus | 59 |  | 0 |  | 0 |  | 0 | 21 | 0 | 0.006 | 0.35 | 0 | 0 |  | Vlastní | Indiv | 0 | 0 |  | Specifikace | Běžná |  |  |  | POL3_
|  | 1.pp 8 | [25 empty] | POP
|  | 1.np 14 | [25 empty] | POP
|  | 2.np 19 | [25 empty] | POP
|  | 3.np 15 | [25 empty] | POP
|  | 4.np 4 | [25 empty] | POP
30 | PC348100725 | C SVÍTIDLO LED, KULATÉ, PŘISAZENÉ, 4000 K, 1900 lm, 20 W, IP20 | kus | 80 |  | 0 |  | 0 |  | 0 | 21 | 0 | 0 | 0 | 0 | 0 |  | Vlastní | Indiv | 0 | 0 |  | Specifikace | Běžná |  |  |  | POL3_
|  | 1.pp 12 | [25 empty] | POP
|  | 1.np 18 | [25 empty] | POP
|  | 2.np 27 | [25 empty] | POP
|  | 3.np 23 | [25 empty] | POP
31 | PC348100726 | D SVÍTIDLO LED, POLYKARBONÁTOVÝ KRYT, PŘISAZENÉ, 4000 K, 6400 lm, 51,4 W, IP66, dodávka a montáž | kus | 3 |  | 0 |  | 0 |  | 0 | 21 | 0 | 0 | 0 | 0 | 0 |  | Vlastní | Indiv | 0 | 0 |  | Specifikace | Běžná |  |  |  | POL3_
|  | 1.pp 3 | [25 empty] | POP
32 | PC34841236 | E SVÍTIDLO LED, LEŠTĚNÁ MŘÍŽKA, PŘISAZENÉ, 4000 K, 4000 lm, 35 W, IP20, dodávka a montáž | kus | 76 |  | 0 |  | 0 |  | 0 | 21 | 0 | 0.006 | 0.46 | 0 | 0 |  | Vlastní | Indiv | 0 | 0 |  | Specifikace | Běžná |  |  |  | POL3_
|  | 1.np 25 | [25 empty] | POP
|  | 2.np 29 | [25 empty] | POP
|  | 3.np 18 | [25 empty] | POP
|  | 4.np 4 | [25 empty] | POP
33 | PC34810040592 | SVÍTIDLO LED, NOUZOVÉ, DOBA NEZÁVISLOSTI 3 HODINY, 94 lm, 3 W, IP65, dodávka a montáž | kus | 69 |  | 0 |  | 0 |  | 0 | 21 | 0 | 0 | 0 | 0 | 0 |  | Vlastní | Indiv | 0 | 0 |  | Práce | Běžná |  |  |  | POL1_
|  | 1.pp 15 | [25 empty] | POP
|  | 1.np 22 | [25 empty] | POP
|  | 2.np 18 | [25 empty] | POP
|  | 3.np 18 | [25 empty] | POP
|  | 4.np 3 | [25 empty] | POP
34 | PC34810040593 | 3f lišta DALI, včetně propojení, napájecích dílů, závěsů, uchycení, dodávka a montáž | m | 304 |  | 0 |  | 0 |  | 0 | 21 | 0 | 0 | 0 | 0 | 0 |  | Vlastní | Indiv | 0 | 0 |  | Práce | Běžná |  |  |  | POL1_
|  | 1.pp 55 | [25 empty] | POP
|  | 1.np 80 | [25 empty] | POP
|  | 2.np 70 | [25 empty] | POP
|  | 3.np 65 | [25 empty] | POP
|  | 4.np 50 | [25 empty] | POP
35 | PC34810040594 | LED reflektor, dodávka a montáž | kus | 332 |  | 0 |  | 0 |  | 0 | 21 | 0 | 0 | 0 | 0 | 0 |  | Vlastní | Indiv | 0 | 0 |  | Práce | Běžná |  |  |  | POL1_
|  | LED reflektor, s vysoce kvalitním, flexibilním systémem přesných čoček pro kompletní tvarování paprsku (kombinace zoomu a ostření); | [25 empty] | POP | LED reflektor, s vysoce kvalitním, flexibilním systémem přesných čoček pro kompletní tvarování paprsku (kombinace zoomu a ostření);
|  | pro akcentové osvětlení v muzeích, výstavních prostorách; 150-800lux na objekt ve vzdálenosti 6m; Svítidlo s 3-fázovým univerzálním adaptérem (pro 3-fázovou/L3+DALI kolejnici); | [25 empty] | POP | pro akcentové osvětlení v muzeích, výstavních prostorách; 150-800lux na objekt ve vzdálenosti 6m; Svítidlo s 3-fázovým univerzálním adaptérem (pro 3-fázovou/L3+DALI kolejnici);
|  | Svítidlo se stmíváním přímo nad svítidlem; Stmívání osvětlení 5-100 %; žárovky: LED2300-930, Svítidlo nebo bodové svítidlo s charakteristikou paprsku ZOOM: MEDIUMSPOT-WIDEFLOOD (nástavec Zoom); | [25 empty] | POP | Svítidlo se stmíváním přímo nad svítidlem; Stmívání osvětlení 5-100 %; žárovky: LED2300-930, Svítidlo nebo bodové svítidlo s charakteristikou paprsku ZOOM: MEDIUMSPOT-WIDEFLOOD (nástavec Zoom);
|  | jednoduché, intuitivní, plynule variabilní nastavení ohniska zoomu pomocí nastavovacího mechanismu v předním kroužku; kontura nastavitelná od ostré po měkkou, | [25 empty] | POP | jednoduché, intuitivní, plynule variabilní nastavení ohniska zoomu pomocí nastavovacího mechanismu v předním kroužku; kontura nastavitelná od ostré po měkkou,
|  | Barevné podání Ra > 90, barevná teplota 3000 K; Tolerance barevnosti (počáteční MacAdam): 2; spektrální rozsah: 380-780nm; Světelný tok svítidla: 1900 lm, | [25 empty] | POP | Barevné podání Ra > 90, barevná teplota 3000 K; Tolerance barevnosti (počáteční MacAdam): 2; spektrální rozsah: 380-780nm; Světelný tok svítidla: 1900 lm,
|  | Účinnost svítidla: 42 lm/W; životnost: 50000 h pro světelný tok při 90%; Příkon svítidla: 45 W; síťové napětí: 220-240V/ 50/60Hz; zapuštěný čep; reflektor lze otáčet o 365° a natáčet o 90°; | [25 empty] | POP | Účinnost svítidla: 42 lm/W; životnost: 50000 h pro světelný tok při 90%; Příkon svítidla: 45 W; síťové napětí: 220-240V/ 50/60Hz; zapuštěný čep; reflektor lze otáčet o 365° a natáčet o 90°;
|  | fixace os pohybu pomocí imbusového klíče; vysoce kvalitní systém přesných čoček s nízkou složkou rozptýleného světla a vysokým kontrastem na objektu (rovnoměrná intenzita světla v rámci světelného kužele) | [25 empty] | POP | fixace os pohybu pomocí imbusového klíče; vysoce kvalitní systém přesných čoček s nízkou složkou rozptýleného světla a vysokým kontrastem na objektu (rovnoměrná intenzita světla v rámci světelného kužele)
|  | omezení oslnění prostřednictvím systému čoček; udržitelný design produktu díky integrované řídicí jednotce v krytu reflektoru; inovativní řízení tepla díky pasivnímu chlazení, jehož výsledkem je funkce COOL TOUCH; | [25 empty] | POP | omezení oslnění prostřednictvím systému čoček; udržitelný design produktu díky integrované řídicí jednotce v krytu reflektoru; inovativní řízení tepla díky pasivnímu chlazení, jehož výsledkem je funkce COOL TOUCH;
|  | přední kroužek také pro volitelné umístění oválné čočky, nutno objednat zvlášť; "Zoom nástavec" lze vyměnit za "fixní nástavec" nebo "nástavec Superspot Soft Cone" bez nářadí, viz Příslušenství; | [25 empty] | POP | přední kroužek také pro volitelné umístění oválné čočky, nutno objednat zvlášť; "Zoom nástavec" lze vyměnit za "fixní nástavec" nebo "nástavec Superspot Soft Cone" bez nářadí, viz Příslušenství;
|  | pouzdro vyrobené z tlakově litého hliníku; povrch: mikrostrukturovaná barva bílá; čočky vyrobené ze skla nebo akrylového skla; rozměry: O121x340 mm; hmotnost: 2,75 kg; | [25 empty] | POP | pouzdro vyrobené z tlakově litého hliníku; povrch: mikrostrukturovaná barva bílá; čočky vyrobené ze skla nebo akrylového skla; rozměry: O121x340 mm; hmotnost: 2,75 kg;
36 | PC21045313211 | LITECOM CCD DALI-2, dodávka a montáž | ks | 2 |  | 0 |  | 0 |  | 0 | 21 | 0 | 0 | 0 | 0 | 0 |  | Vlastní | Indiv | 0 | 0 |  | Práce | Běžná |  |  |  | POL1_
|  | 1.np 1 | [25 empty] | POP
|  | 2.np 1 | [25 empty] | POP
37 | PC21045313212 | LM-BV, dodávka a montáž | ks | 2 |  | 0 |  | 0 |  | 0 | 21 | 0 | 0 | 0 | 0 | 0 |  | Vlastní | Indiv | 0 | 0 |  | Práce | Běžná |  |  |  | POL1_
|  | 1.np 1 | [25 empty] | POP
|  | 2.np 1 | [25 empty] | POP
38 | PC21045313213 | netlink CCD, dodávka a montáž | ks | 2 |  | 0 |  | 0 |  | 0 | 21 | 0 | 0 | 0 | 0 | 0 |  | Vlastní | Indiv | 0 | 0 |  | Práce | Běžná |  |  |  | POL1_
|  | 1.np 1 | [25 empty] | POP
|  | 2.np 1 | [25 empty] | POP
39 | PC21045313214 | LM-4UAS, dodávka a montáž | ks | 12 |  | 0 |  | 0 |  | 0 | 21 | 0 | 0 | 0 | 0 | 0 |  | Vlastní | Indiv | 0 | 0 |  | Práce | Běžná |  |  |  | POL1_
|  | 1.np 3 | [25 empty] | POP
|  | 2.np 3 | [25 empty] | POP
|  | 3.np 3 | [25 empty] | POP
|  | 4.np 3 | [25 empty] | POP
40 | PC21045313215 | LM-4RUKS, dodávka a montáž | ks | 12 |  | 0 |  | 0 |  | 0 | 21 | 0 | 0 | 0 | 0 | 0 |  | Vlastní | Indiv | 0 | 0 |  | Práce | Běžná |  |  |  | POL1_
|  | 1.np 3 | [25 empty] | POP
|  | 2.np 3 | [25 empty] | POP
|  | 3.np 3 | [25 empty] | POP
|  | 4.np 3 | [25 empty] | POP
41 | PC21045313216 | ED-SxED, dodávka a montáž | ks | 12 |  | 0 |  | 0 |  | 0 | 21 | 0 | 0 | 0 | 0 | 0 |  | Vlastní | Indiv | 0 | 0 |  | Práce | Běžná |  |  |  | POL1_
|  | 1.np 3 | [25 empty] | POP
|  | 2.np 3 | [25 empty] | POP
|  | 3.np 3 | [25 empty] | POP
|  | 4.np 3 | [25 empty] | POP
42 | PC21045313217 | SUP24VDC/2,5A, dodávka a montáž | ks | 1 |  | 0 |  | 0 |  | 0 | 21 | 0 | 0 | 0 | 0 | 0 |  | Vlastní | Indiv | 0 | 0 |  | Práce | Běžná |  |  |  | POL1_
43 | PC21045313218 | switch, dodávka a montáž | ks | 1 |  | 0 |  | 0 |  | 0 | 21 | 0 | 0 | 0 | 0 | 0 |  | Vlastní | Indiv | 0 | 0 |  | Práce | Běžná |  |  |  | POL1_
44 | PC21045313219 | základní oživení | ks | 1 |  | 0 |  | 0 |  | 0 | 21 | 0 | 0 | 0 | 0 | 0 |  | Vlastní | Indiv | 0 | 0 |  | Práce | Běžná |  |  |  | POL1_
45 | PC21045313220 | nastavení svítidel | den | 5 |  | 0 |  | 0 |  | 0 | 21 | 0 | 0 | 0 | 0 | 0 |  | Vlastní | Indiv | 0 | 0 |  | Práce | Běžná |  |  |  | POL1_
Díl: | E.03 | PŘÍSTROJE |  |  |  | 0 |  | 0 |  | 0 |  | 0 |  | 0.06 |  | 0 |  |  |  |  | 202.36 | [6 empty] | DIL
46 | 210110041RT6 | Montáž spínače zapuštěného a polozapuštěného včetně zapojení, dodávky spínače, krytu a rámečku, jednopólového, , řazení 1 | kus | 45 |  | 0 |  | 0 |  | 0 | 21 | 0 | 0.00011 | 0 | 0 | 0 | M21 | RTS 23/ II | RTS 23/ I | 0.13 | 5.85 |  | Práce | Běžná |  |  |  | POL1_
|  | 1.pp 8 | [25 empty] | POP
|  | 1.np 7 | [25 empty] | POP
|  | 2.np 8 | [25 empty] | POP
|  | 3.np 10 | [25 empty] | POP
|  | 4.np 12 | [25 empty] | POP
47 | 210110047RT6 | Montáž spínače zapuštěného a polozapuštěného včetně zapojení, dodávky spínače, doutnáku, krytu a rámečku, jednopólového se signalizační s doutnavkou, , řazení 1S | kus | 2 |  | 0 |  | 0 |  | 0 | 21 | 0 | 0.00011 | 0 | 0 | 0 | M21 | RTS 23/ II | RTS 23/ II | 0.16 | 0.32 |  | Práce | Běžná |  |  |  | POL1_
|  | 1.np 1 | [25 empty] | POP
|  | 2.np 1 | [25 empty] | POP
48 | 210110043RT6 | Montáž spínače zapuštěného a polozapuštěného včetně zapojení, dodávky spínače, krytu a rámečku, sériového, , řazení 5 | kus | 2 |  | 0 |  | 0 |  | 0 | 21 | 0 | 0.00011 | 0 | 0 | 0 | M21 | RTS 23/ II | RTS 23/ II | 0.16 | 0.32 |  | Práce | Běžná |  |  |  | POL1_
|  | 2.np 1 | [25 empty] | POP
|  | 3.np 1 | [25 empty] | POP
49 | 210110045RT6 | Montáž spínače zapuštěného a polozapuštěného včetně zapojení, dodávky spínače, krytu a rámečku, střídavého, , řazení 6 | kus | 88 |  | 0 |  | 0 |  | 0 | 21 | 0 | 0.00011 | 0.01 | 0 | 0 | M21 | RTS 23/ II | RTS 23/ II | 0.1562 | 13.75 |  | Práce | Běžná |  |  |  | POL1_
|  | 1.pp 12 | [25 empty] | POP
|  | 1.np 24 | [25 empty] | POP
|  | 2.np 18 | [25 empty] | POP
|  | 3.np 26 | [25 empty] | POP
|  | 4.np 8 | [25 empty] | POP
50 | 210110054RT6 | Montáž spínače zapuštěného a polozapuštěného včetně zapojení, dodávky spínače, krytu a rámečku, střídavého dvojitého, , řazení 6+6 | kus | 34 |  | 0 |  | 0 |  | 0 | 21 | 0 | 0.00012 | 0 | 0 | 0 | M21 | RTS 23/ II | RTS 23/ II | 0.27 | 9.18 |  | Práce | Běžná |  |  |  | POL1_
|  | 1.pp 6 | [25 empty] | POP
|  | 1.np 10 | [25 empty] | POP
|  | 2.np 8 | [25 empty] | POP
|  | 3.np 6 | [25 empty] | POP
|  | 4.np 4 | [25 empty] | POP
51 | 210110051RT4 | Montáž ovladače zapuštěného s doutnavkou včetně dodávky spínače, řazení 1/OSo | kus | 69 |  | 0 |  | 0 |  | 0 | 21 | 0 | 4e-05 | 0 | 0 | 0 | M21 | RTS 23/ II | RTS 23/ II | 0.1475 | 10.18 |  | Práce | Běžná |  |  |  | POL1_
|  | 1.pp 12 | [25 empty] | POP
|  | 1.np 14 | [25 empty] | POP
|  | 2.np 14 | [25 empty] | POP
|  | 3.np 16 | [25 empty] | POP
|  | 4.np 13 | [25 empty] | POP
52 | 210110051RT2 | Montáž ovladače zapuštěného s doutnavkou včetně dodávky spínače, řazení 1/O | kus | 18 |  | 0 |  | 0 |  | 0 | 21 | 0 | 4e-05 | 0 | 0 | 0 | M21 | RTS 23/ II | RTS 23/ II | 0.1475 | 2.66 |  | Práce | Běžná |  |  |  | POL1_
|  | 1.pp 7 | [25 empty] | POP
|  | 1.np 4 | [25 empty] | POP
|  | 2.np 7 | [25 empty] | POP
53 | 210110046RT6 | Montáž spínače zapuštěného a polozapuštěného včetně zapojení, dodávky spínače, krytu a rámečku, křížového, , řazení 7 | kus | 16 |  | 0 |  | 0 |  | 0 | 21 | 0 | 0.00011 | 0 | 0 | 0 | M21 | RTS 23/ II | RTS 23/ I | 0.1772 | 2.84 |  | Práce | Běžná |  |  |  | POL1_
|  | 1.pp 5 | [25 empty] | POP
|  | 1.np 4 | [25 empty] | POP
|  | 2.np 4 | [25 empty] | POP
|  | 3.np 3 | [25 empty] | POP
54 | 210111011RT6 | Montáž zásuvky domovní zapuštěné včetně zapojení včetně dodávky zásuvky kompletní jednonásobné s ochr.kolíkem 16A/250VAC a rámečkem, , provedení 2P+PE, | kus | 563 |  | 0 |  | 0 |  | 0 | 21 | 0 | 9e-05 | 0.05 | 0 | 0 | M21 | RTS 23/ II | RTS 23/ II | 0.2475 | 139.34 |  | Práce | Běžná |  |  |  | POL1_
|  | 1.pp 120 | [25 empty] | POP
|  | 1.np 145 | [25 empty] | POP
|  | 2.np 134 | [25 empty] | POP
|  | 3.np 128 | [25 empty] | POP
|  | 4.np 58 | [25 empty] | POP
55 | PC2107485121 | Zásuvka domovní zapuštěná - provedení 2P+PE, IP44, včetně dodávky zásuvky a rámečku | kus | 5 |  | 0 |  | 0 |  | 0 | 21 | 0 | 9e-05 | 0 | 0 | 0 |  | Vlastní | Indiv | 0.2475 | 1.24 |  | Práce | Běžná |  |  |  | POL1_
|  | 4.np 5 | [25 empty] | POP
56 | PC210111038 | Zásuvka domovní zapuštěná - provedení 2P+PE, s ochranou proti přepětí, včetně dodávky zásuvky a rámečku | kus | 15 |  | 0 |  | 0 |  | 0 | 21 | 0 | 9e-05 | 0 | 0 | 0 |  | Vlastní | Indiv | 0.25 | 3.75 |  | Práce | Běžná |  |  |  | POL1_
|  | 1.np 4 | [25 empty] | POP
|  | 2.np 6 | [25 empty] | POP
|  | 3.np 5 | [25 empty] | POP
57 | PC210111178 | Zásuvka průmyslová IP 44 3P+N+PE 16 A dodávka a montáž | kus | 1 |  | 0 |  | 0 |  | 0 | 21 | 0 | 0 | 0 | 0 | 0 |  | Vlastní | Indiv | 0.37 | 0.37 |  | Práce | Běžná |  |  |  | POL1_
|  | 1.pp 1 | [25 empty] | POP
58 | PC2101111781 | TOTAL STOP,PPS dodávka a montáž | kus | 13 |  | 0 |  | 0 |  | 0 | 21 | 0 | 0 | 0 | 0 | 0 |  | Vlastní | Indiv | 0.37 | 4.81 |  | Práce | Běžná |  |  |  | POL1_
|  | 1.np 3 | [25 empty] | POP
|  | 2.np 4 | [25 empty] | POP
|  | 3.np 4 | [25 empty] | POP
|  | 4.np 2 | [25 empty] | POP
59 | PC210111098 | podlahová krabice,osazení 6 zásuvek, dodávka a montáž | kus | 31 |  | 0 |  | 0 |  | 0 | 21 | 0 | 9e-05 | 0 | 0 | 0 |  | Vlastní | Indiv | 0.25 | 7.75 |  | Práce | Běžná |  |  |  | POL1_
|  | 1.pp 4 | [25 empty] | POP
|  | 1.np 6 | [25 empty] | POP
|  | 2.np 8 | [25 empty] | POP
|  | 3.np 7 | [25 empty] | POP
|  | 4.np 6 | [25 empty] | POP
Díl: | E.04 | ÚLOŽNÝ MATERIÁL |  |  |  | 0 |  | 0 |  | 0 |  | 0 |  | 0.79 |  | 0 |  |  |  |  | 336.85 | [6 empty] | DIL
60 | PC2100103754 | Krabice odbočná KO, čtvercová, ekvipotenciální svorkovnice EPS 2, včetně dodávky KO 125 E s víčkem a svorkovnicí | kus | 8 |  | 0 |  | 0 |  | 0 | 21 | 0 | 0.00022 | 0 | 0 | 0 |  | Vlastní | Indiv | 0.23 | 1.84 |  | Práce | Běžná |  |  |  | POL1_
|  | 1.pp 4 | [25 empty] | POP
|  | 1.np 4 | [25 empty] | POP
61 | 210010321RT1 | Montáž krabice plastové univerzální, kruhové, o průměru 73 mm, hloubky 42 mm, s víčkem a svorkovnicí, do zdiva, se zapojením, včetně dodávky | kus | 180 |  | 0 |  | 0 |  | 0 | 21 | 0 | 9e-05 | 0.02 | 0 | 0 | M21 | RTS 23/ II | RTS 23/ I | 0.39 | 70.2 |  | Práce | Běžná |  |  |  | POL1_
|  | 1.pp 35 | [25 empty] | POP
|  | 1.np 42 | [25 empty] | POP
|  | 2.np 48 | [25 empty] | POP
|  | 3.np 35 | [25 empty] | POP
|  | 4.np 20 | [25 empty] | POP
62 | 210010311RT1 | Montáž krabice plastové univerzální, kruhové, o průměru 73 mm, hloubky 42 mm, s víčkem, do zdiva, bez zapojení, včetně dodávky | kus | 250 |  | 0 |  | 0 |  | 0 | 21 | 0 | 4e-05 | 0.01 | 0 | 0 | M21 | RTS 23/ II | RTS 23/ I | 0.18 | 45 |  | Práce | Běžná |  |  |  | POL1_
|  | 1.pp 43 | [25 empty] | POP
|  | 1.np 48 | [25 empty] | POP
|  | 2.np 39 | [25 empty] | POP
|  | 3.np 41 | [25 empty] | POP
|  | 4.np 9 | [25 empty] | POP
63 | 210010301RT1 | Montáž krabice plastové přístrojové, kruhové, o průměru 73 mm, hloubky 30 mm, , do zdiva, bez zapojení, včetně dodávky | kus | 890 |  | 0 |  | 0 |  | 0 | 21 | 0 | 2e-05 | 0.02 | 0 | 0 | M21 | RTS 23/ II | RTS 23/ II | 0.1413 | 125.76 |  | Práce | Běžná |  |  |  | POL1_
|  | 1.pp 145 | [25 empty] | POP
|  | 1.np 192 | [25 empty] | POP
|  | 2.np 184 | [25 empty] | POP
|  | 3.np 152 | [25 empty] | POP
|  | 4.np 217 | [25 empty] | POP
64 | PC210010477 | Krabice pancéřová z PH 8111,odbočná se zapojením, dodávka a montáž | kus | 45 |  | 0 |  | 0 |  | 0 | 21 | 0 | 0 | 0 | 0 | 0 |  | Vlastní | Indiv | 0.61 | 27.45 |  | Práce | Běžná |  |  |  | POL1_
|  | 1.pp 27 | [25 empty] | POP
|  | 1.np 18 | [25 empty] | POP
65 | 34572130R | lišta elektroinstalační vkládací; mat. PVC samozhášivé; Š x V 70 x 40 mm; délka 2,00 m; bílá; stupeň hořlavosti A-C3; teplot.rozsah -5 až 60 °C | m | 120 |  | 0 |  | 0 |  | 0 | 21 | 0 | 0 | 0 | 0 | 0 | SPCM | RTS 23/ II | RTS 23/ I | 0 | 0 |  | Specifikace | Běžná |  |  |  | POL3_
|  | 1.pp 80 | [25 empty] | POP
|  | 4.np 40 | [25 empty] | POP
66 | 220301023R00 | Lišta elektroinstalační L 70 | m | 120 |  | 0 |  | 0 |  | 0 | 21 | 0 | 0 | 0 | 0 | 0 |  | RTS 23/ II | RTS 23/ I | 0 | 0 |  | Práce | Běžná |  |  |  | POL1_
|  | 1.pp 80 | [25 empty] | POP
|  | 4.np 40 | [25 empty] | POP
67 | 34572125R | lišta elektroinstalační vkládací; mat. PVC samozhášivé; Š x V 40 x 40 mm; délka 2,00 m; bílá; stupeň hořlavosti A-C3; teplot.rozsah -5 až 60 °C | m | 180 |  | 0 |  | 0 |  | 0 | 21 | 0 | 0 | 0 | 0 | 0 | SPCM | RTS 22/ II | RTS 22/ II | 0 | 0 |  | Specifikace | Běžná |  |  |  | POL3_
|  | 1.pp 120 | [25 empty] | POP
|  | 4.np 60 | [25 empty] | POP
68 | 220301022R00 | Lišta elektroinstalační L 40 | m | 180 |  | 0 |  | 0 |  | 0 | 21 | 0 | 0 | 0 | 0 | 0 |  | RTS 23/ II | RTS 23/ I | 0.1 | 18 |  | Práce | Běžná |  |  |  | POL1_
|  | 1.pp 120 | [25 empty] | POP
|  | 4.np 60 | [25 empty] | POP
69 | 220301021R00 | Lišta elektroinstalační L 20 | m | 150 |  | 0 |  | 0 |  | 0 | 21 | 0 | 0 | 0 | 0 | 0 |  | RTS 23/ II | RTS 23/ I | 0.1 | 15 |  | Práce | Běžná |  |  |  | POL1_
|  | 1.pp 90 | [25 empty] | POP
|  | 4.np 60 | [25 empty] | POP
70 | 34572109R | lišta elektroinstalační vkládací; mat. PVC samozhášivé; Š x V 24 x 22 mm; délka 2,00 m; bílá; stupeň hořlavosti A1-F; teplot.rozsah -5 až 60 °C | m | 150 |  | 0 |  | 0 |  | 0 | 21 | 0 | 0.00021 | 0.03 | 0 | 0 | SPCM | RTS 23/ II | RTS 23/ I | 0 | 0 |  | Specifikace | Běžná |  |  |  | POL3_
|  | 1.pp 90 | [25 empty] | POP
|  | 4.np 60 | [25 empty] | POP
71 | 210010012RT1 | Montáž trubky tuhé včetně příslušenství (kolena, přípojky atd.), z PVC, uložené volně/pod omítku, průměr 23 mm, mech. pevnost 320 N/5 cm, včetně dodávky materiálu | m | 250 |  | 0 |  | 0 |  | 0 | 21 | 0 | 0.00012 | 0.03 | 0 | 0 | M21 | RTS 23/ II | RTS 23/ I | 0.08 | 20 |  | Práce | Běžná |  |  |  | POL1_
|  | 1.pp 70 | [25 empty] | POP
|  | 1.np 40 | [25 empty] | POP
|  | 2.np 45 | [25 empty] | POP
|  | 3.np 30 | [25 empty] | POP
|  | 4.np 65 | [25 empty] | POP
72 | PC553473988 | žlab drátěný kabelový 100/100 mm vč. , spojek, výložníků a uchycení, dodávka a montáž | m | 240 |  | 0 |  | 0 |  | 0 | 21 | 0 | 0.00166 | 0.4 | 0 | 0 |  | Vlastní | Indiv | 0 | 0 |  | Specifikace | Běžná |  |  |  | POL3_
|  | 1.pp 180 | [25 empty] | POP
|  | 4.np 60 | [25 empty] | POP
73 | PC553473989 | žlab kabelový 50/50 mm vč., spojek, výložníků a uchycení, dodávka a montáž | m | 150 |  | 0 |  | 0 |  | 0 | 21 | 0 | 0.00166 | 0.25 | 0 | 0 |  | Vlastní | Indiv | 0 | 0 |  | Specifikace | Běžná |  |  |  | POL3_
|  | 1.pp 90 | [25 empty] | POP
|  | 4.np 60 | [25 empty] | POP
74 | 210010013RT1 | Montáž trubky tuhé včetně příslušenství (kolena, přípojky atd.), z PVC, uložené volně/pod omítku, průměr 29 mm, mech. pevnost 320 N/5 cm, včetně dodávky materiálu | m | 170 |  | 0 |  | 0 |  | 0 | 21 | 0 | 0.00015 | 0.03 | 0 | 0 | M21 | RTS 23/ II | RTS 23/ I | 0.08 | 13.6 |  | Práce | Běžná |  |  |  | POL1_
|  | 1.pp 120 | [25 empty] | POP
|  | 4.np 50 | [25 empty] | POP
75 | PC23576833 | požární ucpávka | m2 | 2 |  | 0 |  | 0 |  | 0 | 21 | 0 | 0 | 0 | 0 | 0 |  | Vlastní | Indiv | 0 | 0 |  | Specifikace | Běžná |  |  |  | POL3_
|  | 1.np 0,5 | [25 empty] | POP
|  | 2.np 0,5 | [25 empty] | POP
|  | 3.np 0,5 | [25 empty] | POP
|  | 4.np 0,5 | [25 empty] | POP
Díl: | E.05 | REVIZE A HZS |  |  |  | 0 |  | 0 |  | 0 |  | 0 |  | 0 |  | 0 |  |  |  |  | 1350 | [6 empty] | DIL
76 | 905 R01 | Hzs-revize provoz.souboru a st.obj., Revize | h | 70 |  | 0 |  | 0 |  | 0 | 21 | 0 | 0 | 0 | 0 | 0 |  | RTS 23/ II | RTS 23/ I | 1 | 70 |  | Práce | Běžná |  |  |  | POL1_
77 | 905 002 R01 | Stavební výpomoci (sekání drážek, vrtání otvorů,kapsy pro krabice,zednické zapravení, vč.štuku) | h | 600 |  | 0 |  | 0 |  | 0 | 21 | 0 | 0 | 0 | 0 | 0 |  | Vlastní | Indiv | 1 | 600 |  | Práce | Běžná |  |  |  | POL1_
78 | 905 003 R01 | Demontáž stávajícího zařízení (rozváděče, svítidla, přístroje, úložné konstrukce, kabeláž) | h | 450 |  | 0 |  | 0 |  | 0 | 21 | 0 | 0 | 0 | 0 | 0 |  | Vlastní | Indiv | 1 | 450 |  | Práce | Běžná |  |  |  | POL1_
79 | 905 005 R01 | Napojení na stávající zařízení | h | 50 |  | 0 |  | 0 |  | 0 | 21 | 0 | 0 | 0 | 0 | 0 |  | Vlastní | Indiv | 1 | 50 |  | Práce | Běžná |  |  |  | POL1_
80 | 905 004 R01 | Koordinace s ostatními profesemi | h | 180 |  | 0 |  | 0 |  | 0 | 21 | 0 | 0 | 0 | 0 | 0 |  | Vlastní | Indiv | 1 | 180 |  | Práce | Běžná |  |  |  | POL1_
Díl: | E.06 | Uzemnění a bleskosvod |  |  |  | 0 |  | 0 |  | 0 |  | 0 |  | 19.52 |  | 0 |  |  |  |  | 365.6 | [6 empty] | DIL
81 | 210220021RT1 | Montáž uzemňovacího vedení v zemi, včetně svorek, propojení a izolace spojů, z profilů ocelových pozinkovaných (FeZn), , včetně dodávky pásku 30 x 4 mm, bez nátěru | m | 220 |  | 0 |  | 0 |  | 0 | 21 | 0 | 0.00099 | 0.22 | 0 | 0 | M21 | RTS 23/ II | RTS 23/ II | 0.13 | 28.6 |  | Práce | Běžná |  |  |  | POL1_
|  | včetně montáže svorek spojovacích, odbočných, upevňovacích a spojovacího materiálu. | [25 empty] | POP
|  | 70+40+8+12+70+20 | [25 empty] | POP
82 | 210220022RT1 | Montáž uzemňovacího vedení v zemi, včetně svorek, propojení a izolace spojů, z drátů ocelových pozinkovaných (FeZn), , včetně dodávky drátu průměru 10 mm | m | 60 |  | 0 |  | 0 |  | 0 | 21 | 0 | 0.00105 | 0.06 | 0 | 0 | M21 | RTS 23/ II | RTS 21/ II | 0.16 | 9.6 |  | Práce | Běžná |  |  |  | POL1_
|  | včetně montáže svorek spojovacích, odbočných, upevňovacích a spojovacího materiálu. | [25 empty] | POP
|  | 4+4+2+2+2+2+2+3+3+5+5+15+12+2 | [25 empty] | POP
83 | PC210453131323 | Vodiče svodové AlMgSi D do 10,Al 10,Cu 8 +podpěry, včetně dodávky drátu AlMgSi 8 mm + PV | m | 350 |  | 0 |  | 0 |  | 0 | 21 | 0 | 0.0017 | 0.6 | 0 | 0 |  | Vlastní | Indiv | 0.5 | 175 |  | Práce | Běžná |  |  |  | POL1_
|  | 85+64+32+77+51+41 | [25 empty] | POP
84 | PC21022010123 | Vodiče svodové FeZn D do 10,Al 10,Cu 8 +podpěry, včetně drátu FeZn 8 mm + PV 17ppp | m | 180 |  | 0 |  | 0 |  | 0 | 21 | 0 | 0.0011 | 0.2 | 0 | 0 |  | Vlastní | Indiv | 0.5 | 90 |  | Práce | Běžná |  |  |  | POL1_
|  | 12+12+10+11+12+10+12+15+15+14+12 | [25 empty] | POP
85 | 210220301RT3 | Montáž svorky hromosvodové včetně dodávky svorky zkušební (SZ) | kus | 15 |  | 0 |  | 0 |  | 0 | 21 | 0 | 0.0002 | 0 | 0 | 0 | M21 | RTS 23/ II | RTS 23/ II | 0.24 | 3.6 |  | Práce | Běžná |  |  |  | POL1_
|  | 15*1 | [25 empty] | POP
86 | PC32104531 | jímací tyč se závitem M16 AlMgSi D16 mm L 2000 mm v betonovém podstavci, dodávka a montáž | ks | 6 |  | 0 |  | 0 |  | 0 | 21 | 0 | 1.08 | 6.48 | 0 | 0 |  | Vlastní | Indiv | 0 | 0 |  | Specifikace | Běžná |  |  |  | POL3_
|  | 6+1 | [25 empty] | POP
87 | PC32104532 | jímací tyč se závitem M16 AlMgSi D16 mm L 2000 mm + ID600, dodávka a montáž | ks | 11 |  | 0 |  | 0 |  | 0 | 21 | 0 | 1.08 | 11.88 | 0 | 0 |  | Vlastní | Indiv | 0 | 0 |  | Specifikace | Běžná |  |  |  | POL3_
|  | 11*1 | [25 empty] | POP
88 | 210220401RT1 | Označení svodu štítky plastovým, nebo smaltovaným, včetně dodávky štítku | kus | 15 |  | 0 |  | 0 |  | 0 | 21 | 0 | 0 | 0 | 0 | 0 | M21 | RTS 23/ II | RTS 23/ II | 0.11 | 1.65 |  | Práce | Běžná |  |  |  | POL1_
|  | 15*1 | [25 empty] | POP
89 | 210220372RT1 | Montáž ochranného úhelníku,trubky, nebo lišty do zdiva, včetně dodávky ochranného úhelníku dl. 2 m a dvou držáků | kus | 15 |  | 0 |  | 0 |  | 0 | 21 | 0 | 0.00364 | 0.05 | 0 | 0 | M21 | RTS 23/ II | RTS 23/ II | 0.87 | 13.05 |  | Práce | Běžná |  |  |  | POL1_
|  | 15*1 | [25 empty] | POP
90 | 210220301RT2 | Montáž svorky hromosvodové včetně dodávky svorky spojovací (SS) | kus | 140 |  | 0 |  | 0 |  | 0 | 21 | 0 | 0.00011 | 0.02 | 0 | 0 | M21 | RTS 23/ II | RTS 23/ II | 0.24 | 33.6 |  | Práce | Běžná |  |  |  | POL1_
|  | 35*4 | [25 empty] | POP
91 | 210220302RT2 | Montáž svorky hromosvodové včetně dodávky svorky zemnicí páska-drát (SR 3a Fe) | kus | 20 |  | 0 |  | 0 |  | 0 | 21 | 0 | 0.0003 | 0.01 | 0 | 0 | M21 | RTS 23/ II | RTS 21/ II | 0.35 | 7 |  | Práce | Běžná |  |  |  | POL1_
|  | 4+6+5+6 | [25 empty] | POP
92 | 210220302RT1 | Montáž svorky hromosvodové včetně dodávky svorky SR 2b Fe pro pásek 30x4 mm | kus | 10 |  | 0 |  | 0 |  | 0 | 21 | 0 | 0.00021 | 0 | 0 | 0 | M21 | RTS 23/ II | RTS 21/ II | 0.35 | 3.5 |  | Práce | Běžná |  |  |  | POL1_
|  | 5*2 | [25 empty] | POP
Díl: | E.07.01 | ROZVÁDĚČ RH100 |  |  |  | 0 |  | 0 |  | 0 |  | 0 |  | 2.66 |  | 0 |  |  |  |  | 38.63 | [6 empty] | DIL
93 | PC358939334T | skříň rozváděče 144 modulů, IP40/20, vč. svorek, vývodek, vnitřního propojení, krytů, apod, PŘÍPOJNIC PE+N, barva RAL9016, materiál : ocel-plech, uzamykatelná, zapuštěná | kus | 1 |  | 0 |  | 0 |  | 0 | 21 | 0 | 0 | 0 | 0 | 0 |  | Vlastní | Indiv | 0 | 0 |  | Specifikace | Běžná |  |  |  | POL3_
94 | PC210531013 | Páčkový spínač 125A, nadproudová spoušť, In 125 A, Ue 230/400 V a.c., 48 V d.c., 3-pól, šířka 4,5 modulu | kus | 1 |  | 0 |  | 0 |  | 0 | 21 | 0 | 0 | 0 | 0 | 0 |  | Vlastní | Indiv | 0 | 0 |  | Specifikace | Běžná |  |  |  | POL3_
95 | 358938361T | Kombinovaný svodič bleskových proudů a přepětí SJBC-25E-3-MZS, typ 1 + 2, Iimp 25 kA, Uc 350 V a.c., Výměnné moduly, se signalizací, jiskřiště, varistor | kus | 1 |  | 0 |  | 0 |  | 0 | 21 | 0 | 0 | 0 | 0 | 0 |  | Vlastní | VL2011 | 0 | 0 |  | Specifikace | Běžná |  |  |  | POL3_
96 | 358247726R | odpínač pojistek počet pólů 3; vel.poj.vložky 22x58mm, bez signalizace; max.proud poj.vložky 100 A; teplota okolí -5 až + 35°C °C; IP 20 | kus | 1 |  | 0 |  | 0 |  | 0 | 21 | 0 | 0.00048 | 0 | 0 | 0 | SPCM | RTS 23/ II | RTS 23/ I | 0 | 0 |  | Specifikace | Běžná |  |  |  | POL3_
97 | 35824729R | pojistka válcová vel. 22x58 mm; charakt. gG; jmen.proud 63 A | kus | 3 |  | 0 |  | 0 |  | 0 | 21 | 0 | 0 | 0 | 0 | 0 | SPCM | RTS 23/ II | RTS 23/ I | 0 | 0 |  | Specifikace | Běžná |  |  |  | POL3_
98 | PC354 419587 | ekvipotenciální přípojnice Cu 10 přívodů | ks | 2 |  | 0 |  | 0 |  | 0 | 21 | 0 | 1.3317 | 2.66 | 0 | 0 |  | Vlastní | Indiv | 0 | 0 |  | Specifikace | Běžná |  |  |  | POL3_
99 | PC210453153 | Instalační stykač RSI-20-11-A230-M, Ith 20 A, Uc 230 V a.c., 1x zapínací kontakt, 1x rozpínací kontakt, s manuálním ovládáním | kus | 2 |  | 0 |  | 0 |  | 0 | 21 | 0 | 0 | 0 | 0 | 0 |  | Vlastní | Indiv | 0 | 0 |  | Specifikace | Běžná |  |  |  | POL3_
100 | 35822001013R | jistič modulární jmen.proud 10,00 A; charakt. B; počet pólů 1; jmenovitá zkratová schopnost/230 V a.c. 10 kA; tepl.okolí -25 do + 55 °C; IP 20 | kus | 13 |  | 0 |  | 0 |  | 0 | 21 | 0 | 0.00018 | 0 | 0 | 0 | SPCM | RTS 23/ II | RTS 23/ I | 0 | 0 |  | Specifikace | Běžná |  |  |  | POL3_
101 | 35822001015R | jistič modulární jmen.proud 16,00 A; charakt. B; počet pólů 1; jmenovitá zkratová schopnost/230 V a.c. 10 kA; tepl.okolí -25 do + 55 °C; IP 20 | kus | 21 |  | 0 |  | 0 |  | 0 | 21 | 0 | 0.00018 | 0 | 0 | 0 | SPCM | RTS 23/ II | RTS 23/ I | 0 | 0 |  | Specifikace | Běžná |  |  |  | POL3_
102 | 35822002329R | jistič modulární jmen.proud 10,00 A; charakt. C; počet pólů 3; jmenovitá zkratová schopnost/230 V a.c. 10 kA; tepl.okolí -25 do + 55 °C; IP 20 | kus | 3 |  | 0 |  | 0 |  | 0 | 21 | 0 | 0.0005 | 0 | 0 | 0 | SPCM | RTS 23/ II | RTS 23/ I | 0 | 0 |  | Specifikace | Běžná |  |  |  | POL3_
103 | 35822002313R | jistič modulární jmen.proud 16,00 A; charakt. B; počet pólů 3; jmenovitá zkratová schopnost/230 V a.c. 10 kA; tepl.okolí -25 do + 55 °C; IP 20 | kus | 1 |  | 0 |  | 0 |  | 0 | 21 | 0 | 0.0005 | 0 | 0 | 0 | SPCM | RTS 23/ II | RTS 23/ I | 0 | 0 |  | Specifikace | Běžná |  |  |  | POL3_
104 | 35822002317R | jistič modulární jmen.proud 40,00 A; charakt. B; počet pólů 3; jmenovitá zkratová schopnost/230 V a.c. 10 kA; tepl.okolí -25 do + 55 °C; IP 20 | kus | 8 |  | 0 |  | 0 |  | 0 | 21 | 0 | 0.0005 | 0 | 0 | 0 | SPCM | RTS 23/ II | RTS 23/ I | 0 | 0 |  | Specifikace | Běžná |  |  |  | POL3_
105 | 35822002334R | jistič modulární jmen.proud 32,00 A; charakt. C; počet pólů 3; jmenovitá zkratová schopnost/230 V a.c. 10 kA; tepl.okolí -25 do + 55 °C; IP 20 | kus | 1 |  | 0 |  | 0 |  | 0 | 21 | 0 | 0.0005 | 0 | 0 | 0 | SPCM | RTS 23/ II | RTS 23/ I | 0 | 0 |  | Specifikace | Běžná |  |  |  | POL3_
106 | 35822002315R | jistič modulární jmen.proud 25,00 A; charakt. B; počet pólů 3; jmenovitá zkratová schopnost/230 V a.c. 10 kA; tepl.okolí -25 do + 55 °C; IP 20 | kus | 1 |  | 0 |  | 0 |  | 0 | 21 | 0 | 0.0005 | 0 | 0 | 0 | SPCM | RTS 23/ II | RTS 23/ I | 0 | 0 |  | Specifikace | Běžná |  |  |  | POL3_
107 | 35838440T | Proudový chránič OFI-40-4-030AC-G, In 40 A, Ue 230/400 V a.c., Idn 30 mA, 4-pól, Inc 10 kA, typ AC-G | kus | 3 |  | 0 |  | 0 |  | 0 | 21 | 0 | 0 | 0 | 0 | 0 |  | Vlastní | VL2011 | 0 | 0 |  | Specifikace | Běžná |  |  |  | POL3_
108 | 35835675T | Impulzní relé MIR-16-001-A230, In 16 A, In 16 A, Un 230 V a.c., Un 230 V a.c., 1x přepínací kontakt, 1 x přepínací kontakt | kus | 2 |  | 0 |  | 0 |  | 0 | 21 | 0 | 0 | 0 | 0 | 0 |  | Vlastní | VL2011 | 0 | 0 |  | Specifikace | Běžná |  |  |  | POL3_
109 | 210190052R00 | Montáž rozvaděče skříňového, nebo panelového děleného, za 1 pole, do hmotnosti 300 kg | kus | 1 |  | 0 |  | 0 |  | 0 | 21 | 0 | 0 | 0 | 0 | 0 | M21 | RTS 23/ II | RTS 23/ I | 5.38 | 5.38 |  | Práce | Běžná |  |  |  | POL1_
|  | montáž rozvaděčů nn a vn včetně usazení, sestavení dílců, vyvážení, upevnění, zapojení a montáž demontovaných částí a přístrojů, kontroly a dotažení spojů, opravy nátěrů, avšak bez zapojení, a ukončení kabelů | [25 empty] | SPI | montáž rozvaděčů nn a vn včetně usazení, sestavení dílců, vyvážení, upevnění, zapojení a montáž demontovaných částí a přístrojů, kontroly a dotažení spojů, opravy nátěrů, avšak bez zapojení, a ukončení kabelů
110 | 650061812R00 | Montáž jističe výkonového, do 250 A | kus | 1 |  | 0 |  | 0 |  | 0 | 21 | 0 | 0 | 0 | 0 | 0 | M65 | RTS 23/ II | RTS 23/ I | 1.37 | 1.37 |  | Práce | Běžná |  |  |  | POL1_
111 | PC210122358 | Mtž svodič přepětí 3st 1díl lišta | kus | 3 |  | 0 |  | 0 |  | 0 | 21 | 0 | 0 | 0 | 0 | 0 |  | Vlastní | Indiv | 0 | 0 |  | Práce | Běžná |  |  |  | POL1_
112 | 210120421R00 | Montáž jističe jednopólového | kus | 34 |  | 0 |  | 0 |  | 0 | 21 | 0 | 0 | 0 | 0 | 0 | M21 | RTS 23/ II | RTS 23/ I | 0.42 | 14.28 |  | Práce | Běžná |  |  |  | POL1_
|  | modulárního, do rozvodné skříně | [25 empty] | SPI
113 | 210120441R00 | Montáž jističe třípólového | kus | 16 |  | 0 |  | 0 |  | 0 | 21 | 0 | 0 | 0 | 0 | 0 | M21 | RTS 23/ II | RTS 23/ I | 0.85 | 13.6 |  | Práce | Běžná |  |  |  | POL1_
|  | modulárního, do rozvodné skříně | [25 empty] | SPI
114 | 210130001R00 | Montáž stykače vzduchového vestavného, stejnosměrného včetně zapojení, 40 A, jednopólového | kus | 2 |  | 0 |  | 0 |  | 0 | 21 | 0 | 0 | 0 | 0 | 0 | M21 | RTS 23/ II | RTS 23/ I | 0.67 | 1.34 |  | Práce | Běžná |  |  |  | POL1_
115 | 650071611R00 | Montáž relé pomocného na DIN lištu | kus | 2 |  | 0 |  | 0 |  | 0 | 21 | 0 | 0 | 0 | 0 | 0 | M65 | RTS 23/ II | RTS 23/ I | 0.4 | 0.8 |  | Práce | Běžná |  |  |  | POL1_
116 | 210120823R00 | Montáž chrániče proudového, čtyřpólového, do 40 A | kus | 3 |  | 0 |  | 0 |  | 0 | 21 | 0 | 0 | 0 | 0 | 0 | M21 | RTS 23/ II | RTS 23/ I | 0.62 | 1.86 |  | Práce | Běžná |  |  |  | POL1_
Díl: | E.07.02 | ROZVÁDĚČ RS12 |  |  |  | 0 |  | 0 |  | 0 |  | 0 |  | 0 |  | 0 |  |  |  |  | 17.97 | [6 empty] | DIL
117 | PC210453451312 | Rozvodnice RZB-4N144-B pro zapuštěnou montáž, počet řad 6, počet modulů v řadě 24,, krytí IP30, EI30DP1 PE+N, barva RAL9016, materiál : ocel-plech VČ. PŘÍSLUŠENSTVÍ | kus | 1 |  | 0 |  | 0 |  | 0 | 21 | 0 | 0 | 0 | 0 | 0 |  | Vlastní | Indiv | 0 | 0 |  | Specifikace | Běžná |  |  |  | POL3_
118 | PC2104531531 | Páčkový spínač 63-3, In 63 A, Ue 230/400 V a.c., 60/220 V d.c., 3-pól, šířka 3 moduly | kus | 1 |  | 0 |  | 0 |  | 0 | 21 | 0 | 0 | 0 | 0 | 0 |  | Vlastní | Indiv | 0 | 0 |  | Specifikace | Běžná |  |  |  | POL3_
119 | 358938368T | Svodič přepětí SVC-350-3N-MZS, typ 2, In 20 kA, Uc 350 V a.c., Výměnné moduly, se signalizací, varistor | kus | 1 |  | 0 |  | 0 |  | 0 | 21 | 0 | 0 | 0 | 0 | 0 |  | Vlastní | VL2011 | 0 | 0 |  | Specifikace | Běžná |  |  |  | POL3_
120 | 35822001013R | jistič modulární jmen.proud 10,00 A; charakt. B; počet pólů 1; jmenovitá zkratová schopnost/230 V a.c. 10 kA; tepl.okolí -25 do + 55 °C; IP 20 | kus | 7 |  | 0 |  | 0 |  | 0 | 21 | 0 | 0.00018 | 0 | 0 | 0 | SPCM | RTS 23/ II | RTS 23/ II | 0 | 0 |  | Specifikace | Běžná |  |  |  | POL3_
121 | 35822001015R | jistič modulární jmen.proud 16,00 A; charakt. B; počet pólů 1; jmenovitá zkratová schopnost/230 V a.c. 10 kA; tepl.okolí -25 do + 55 °C; IP 20 | kus | 19 |  | 0 |  | 0 |  | 0 | 21 | 0 | 0.00018 | 0 | 0 | 0 | SPCM | RTS 23/ II | RTS 23/ II | 0 | 0 |  | Specifikace | Běžná |  |  |  | POL3_
122 | 35822002311R | jistič modulární jmen.proud 10,00 A; charakt. B; počet pólů 3; jmenovitá zkratová schopnost/230 V a.c. 10 kA; tepl.okolí -25 do + 55 °C; IP 20 | kus | 3 |  | 0 |  | 0 |  | 0 | 21 | 0 | 0.0005 | 0 | 0 | 0 | SPCM | RTS 23/ II | RTS 23/ II | 0 | 0 |  | Specifikace | Běžná |  |  |  | POL3_
123 | 35822002332R | jistič modulární jmen.proud 20,00 A; charakt. C; počet pólů 3; jmenovitá zkratová schopnost/230 V a.c. 10 kA; tepl.okolí -25 do + 55 °C; IP 20 | kus | 1 |  | 0 |  | 0 |  | 0 | 21 | 0 | 0.0005 | 0 | 0 | 0 | SPCM | RTS 23/ II | RTS 23/ II | 0 | 0 |  | Specifikace | Běžná |  |  |  | POL3_
124 | 35836641T | Instalační stykač RSI-20-20-A230-M, Ith 20 A, Uc 230 V a.c., 2x zapínací kontakt, s manuálním ovládáním | kus | 3 |  | 0 |  | 0 |  | 0 | 21 | 0 | 0 | 0 | 0 | 0 |  | Vlastní | Indiv | 0 | 0 |  | Specifikace | Běžná |  |  |  | POL3_
125 | 35838440T | Proudový chránič OFI-40-4-030AC-G, In 40 A, Ue 230/400 V a.c., Idn 30 mA, 4-pól, Inc 10 kA, typ AC-G | kus | 2 |  | 0 |  | 0 |  | 0 | 21 | 0 | 0 | 0 | 0 | 0 |  | Vlastní | VL2011 | 0 | 0 |  | Specifikace | Běžná |  |  |  | POL3_
126 | 35835675T | Impulzní relé MIR-16-001-A230, In 16 A, In 16 A, Un 230 V a.c., Un 230 V a.c., 1x přepínací kontakt, 1 x přepínací kontakt | kus | 3 |  | 0 |  | 0 |  | 0 | 21 | 0 | 0 | 0 | 0 | 0 |  | Vlastní | Indiv | 0 | 0 |  | Specifikace | Běžná |  |  |  | POL3_
127 | PC210122358 | Mtž svodič přepětí 3st 1díl lišta | kus | 4 |  | 0 |  | 0 |  | 0 | 21 | 0 | 0 | 0 | 0 | 0 |  | Vlastní | Indiv | 0 | 0 |  | Práce | Běžná |  |  |  | POL1_
128 | 210120823R00 | Montáž chrániče proudového, čtyřpólového, do 40 A | kus | 2 |  | 0 |  | 0 |  | 0 | 21 | 0 | 0 | 0 | 0 | 0 | M21 | RTS 23/ II | RTS 23/ I | 0.62 | 1.24 |  | Práce | Běžná |  |  |  | POL1_
129 | 210120421R00 | Montáž jističe jednopólového | kus | 26 |  | 0 |  | 0 |  | 0 | 21 | 0 | 0 | 0 | 0 | 0 | M21 | RTS 23/ II | RTS 23/ II | 0.42 | 10.92 |  | Práce | Běžná |  |  |  | POL1_
|  | modulárního, do rozvodné skříně | [25 empty] | SPI
130 | 210120441R00 | Montáž jističe třípólového | kus | 2 |  | 0 |  | 0 |  | 0 | 21 | 0 | 0 | 0 | 0 | 0 | M21 | RTS 23/ II | RTS 23/ II | 0.85 | 1.7 |  | Práce | Běžná |  |  |  | POL1_
|  | modulárního, do rozvodné skříně | [25 empty] | SPI
131 | 210130001R00 | Montáž stykače vzduchového vestavného, stejnosměrného včetně zapojení, 40 A, jednopólového | kus | 3 |  | 0 |  | 0 |  | 0 | 21 | 0 | 0 | 0 | 0 | 0 | M21 | RTS 23/ II | RTS 23/ II | 0.67 | 2.01 |  | Práce | Běžná |  |  |  | POL1_
132 | 650071633R00 | Montáž relé impulzního | kus | 3 |  | 0 |  | 0 |  | 0 | 21 | 0 | 0 | 0 | 0 | 0 | M65 | RTS 23/ II | RTS 23/ II | 0.7 | 2.1 |  | Práce | Běžná |  |  |  | POL1_
Díl: | E.07.04 | ROZVÁDĚČ RS21 |  |  |  | 0 |  | 0 |  | 0 |  | 0 |  | 0 |  | 0 |  |  |  |  | 26.9 | [6 empty] | DIL
133 | PC210453451312 | Rozvodnice RZB-4N144-B pro zapuštěnou montáž, počet řad 6, počet modulů v řadě 24,, krytí IP30, EI30DP1 PE+N, barva RAL9016, materiál : ocel-plech VČ. PŘÍSLUŠENSTVÍ | kus | 1 |  | 0 |  | 0 |  | 0 | 21 | 0 | 0 | 0 | 0 | 0 |  | Vlastní | Indiv | 0 | 0 |  | Specifikace | Běžná |  |  |  | POL3_
134 | PC2104531531 | Páčkový spínač 63-3, In 63 A, Ue 230/400 V a.c., 60/220 V d.c., 3-pól, šířka 3 moduly | kus | 1 |  | 0 |  | 0 |  | 0 | 21 | 0 | 0 | 0 | 0 | 0 |  | Vlastní | Indiv | 0 | 0 |  | Specifikace | Běžná |  |  |  | POL3_
135 | 358938368T | Svodič přepětí SVC-350-3N-MZS, typ 2, In 20 kA, Uc 350 V a.c., Výměnné moduly, se signalizací, varistor | kus | 1 |  | 0 |  | 0 |  | 0 | 21 | 0 | 0 | 0 | 0 | 0 |  | Vlastní | VL2011 | 0 | 0 |  | Specifikace | Běžná |  |  |  | POL3_
136 | 35822001013R | jistič modulární jmen.proud 10,00 A; charakt. B; počet pólů 1; jmenovitá zkratová schopnost/230 V a.c. 10 kA; tepl.okolí -25 do + 55 °C; IP 20 | kus | 11 |  | 0 |  | 0 |  | 0 | 21 | 0 | 0.00018 | 0 | 0 | 0 | SPCM | RTS 23/ II | RTS 23/ II | 0 | 0 |  | Specifikace | Běžná |  |  |  | POL3_
137 | 35822001015R | jistič modulární jmen.proud 16,00 A; charakt. B; počet pólů 1; jmenovitá zkratová schopnost/230 V a.c. 10 kA; tepl.okolí -25 do + 55 °C; IP 20 | kus | 19 |  | 0 |  | 0 |  | 0 | 21 | 0 | 0.00018 | 0 | 0 | 0 | SPCM | RTS 23/ II | RTS 23/ II | 0 | 0 |  | Specifikace | Běžná |  |  |  | POL3_
138 | 35822002311R | jistič modulární jmen.proud 10,00 A; charakt. B; počet pólů 3; jmenovitá zkratová schopnost/230 V a.c. 10 kA; tepl.okolí -25 do + 55 °C; IP 20 | kus | 3 |  | 0 |  | 0 |  | 0 | 21 | 0 | 0.0005 | 0 | 0 | 0 | SPCM | RTS 23/ II | RTS 23/ II | 0 | 0 |  | Specifikace | Běžná |  |  |  | POL3_
139 | 35822002332R | jistič modulární jmen.proud 20,00 A; charakt. C; počet pólů 3; jmenovitá zkratová schopnost/230 V a.c. 10 kA; tepl.okolí -25 do + 55 °C; IP 20 | kus | 1 |  | 0 |  | 0 |  | 0 | 21 | 0 | 0.0005 | 0 | 0 | 0 | SPCM | RTS 23/ II | RTS 23/ II | 0 | 0 |  | Specifikace | Běžná |  |  |  | POL3_
140 | 35836641T | Instalační stykač RSI-20-20-A230-M, Ith 20 A, Uc 230 V a.c., 2x zapínací kontakt, s manuálním ovládáním | kus | 8 |  | 0 |  | 0 |  | 0 | 21 | 0 | 0 | 0 | 0 | 0 |  | Vlastní | Indiv | 0 | 0 |  | Specifikace | Běžná |  |  |  | POL3_
141 | 35838440T | Proudový chránič OFI-40-4-030AC-G, In 40 A, Ue 230/400 V a.c., Idn 30 mA, 4-pól, Inc 10 kA, typ AC-G | kus | 2 |  | 0 |  | 0 |  | 0 | 21 | 0 | 0 | 0 | 0 | 0 |  | Vlastní | VL2011 | 0 | 0 |  | Specifikace | Běžná |  |  |  | POL3_
142 | PC210122358 | Mtž svodič přepětí 3st 1díl lišta | kus | 4 |  | 0 |  | 0 |  | 0 | 21 | 0 | 0 | 0 | 0 | 0 |  | Vlastní | Indiv | 0 | 0 |  | Práce | Běžná |  |  |  | POL1_
143 | 35835675T | Impulzní relé MIR-16-001-A230, In 16 A, In 16 A, Un 230 V a.c., Un 230 V a.c., 1x přepínací kontakt, 1 x přepínací kontakt | kus | 8 |  | 0 |  | 0 |  | 0 | 21 | 0 | 0 | 0 | 0 | 0 |  | Vlastní | Indiv | 0 | 0 |  | Specifikace | Běžná |  |  |  | POL3_
144 | 210120823R00 | Montáž chrániče proudového, čtyřpólového, do 40 A | kus | 2 |  | 0 |  | 0 |  | 0 | 21 | 0 | 0 | 0 | 0 | 0 | M21 | RTS 23/ II | RTS 23/ I | 0.62 | 1.24 |  | Práce | Běžná |  |  |  | POL1_
145 | 210120421R00 | Montáž jističe jednopólového | kus | 30 |  | 0 |  | 0 |  | 0 | 21 | 0 | 0 | 0 | 0 | 0 | M21 | RTS 23/ II | RTS 23/ II | 0.42 | 12.6 |  | Práce | Běžná |  |  |  | POL1_
|  | modulárního, do rozvodné skříně | [25 empty] | SPI
146 | 210120441R00 | Montáž jističe třípólového | kus | 2 |  | 0 |  | 0 |  | 0 | 21 | 0 | 0 | 0 | 0 | 0 | M21 | RTS 23/ II | RTS 23/ II | 0.85 | 1.7 |  | Práce | Běžná |  |  |  | POL1_
|  | modulárního, do rozvodné skříně | [25 empty] | SPI
147 | 210130001R00 | Montáž stykače vzduchového vestavného, stejnosměrného včetně zapojení, 40 A, jednopólového | kus | 8 |  | 0 |  | 0 |  | 0 | 21 | 0 | 0 | 0 | 0 | 0 | M21 | RTS 23/ II | RTS 23/ II | 0.67 | 5.36 |  | Práce | Běžná |  |  |  | POL1_
148 | 650071633R00 | Montáž relé impulzního | kus | 8 |  | 0 |  | 0 |  | 0 | 21 | 0 | 0 | 0 | 0 | 0 | M65 | RTS 23/ II | RTS 23/ II | 0.7 | 5.6 |  | Práce | Běžná |  |  |  | POL1_
149 | 650071611R00 | Montáž relé pomocného na DIN lištu | kus | 1 |  | 0 |  | 0 |  | 0 | 21 | 0 | 0 | 0 | 0 | 0 | M65 | RTS 23/ II | RTS 23/ I | 0.4 | 0.4 |  | Práce | Běžná |  |  |  | POL1_
Díl: | E.07.05 | ROZVÁDĚČ RS22 |  |  |  | 0 |  | 0 |  | 0 |  | 0 |  | 0 |  | 0 |  |  |  |  | 21.02 | [6 empty] | DIL
150 | PC2104534578 | Rozvodnice RZB-144N14-B pro zapuštěnou montáž, neprůhledné dveře, počet modulů v řadě 24,, krytí IP30, EI30DP1 PE+N, barva RAL9016, materiál : ocel-plech VČ. PŘÍSLUŠENSTVÍ | kus | 1 |  | 0 |  | 0 |  | 0 | 21 | 0 | 0 | 0 | 0 | 0 |  | Vlastní | Indiv | 0 | 0 |  | Specifikace | Běžná |  |  |  | POL3_
151 | PC2104531531 | Páčkový spínač 63-3, In 63 A, Ue 230/400 V a.c., 60/220 V d.c., 3-pól, šířka 3 moduly | kus | 1 |  | 0 |  | 0 |  | 0 | 21 | 0 | 0 | 0 | 0 | 0 |  | Vlastní | Indiv | 0 | 0 |  | Specifikace | Běžná |  |  |  | POL3_
152 | 358938368T | Svodič přepětí SVC-350-3N-MZS, typ 2, In 20 kA, Uc 350 V a.c., Výměnné moduly, se signalizací, varistor | kus | 1 |  | 0 |  | 0 |  | 0 | 21 | 0 | 0 | 0 | 0 | 0 |  | Vlastní | VL2011 | 0 | 0 |  | Specifikace | Běžná |  |  |  | POL3_
153 | 35822001013R | jistič modulární jmen.proud 10,00 A; charakt. B; počet pólů 1; jmenovitá zkratová schopnost/230 V a.c. 10 kA; tepl.okolí -25 do + 55 °C; IP 20 | kus | 11 |  | 0 |  | 0 |  | 0 | 21 | 0 | 0.00018 | 0 | 0 | 0 | SPCM | RTS 23/ II | RTS 23/ II | 0 | 0 |  | Specifikace | Běžná |  |  |  | POL3_
154 | 35822001015R | jistič modulární jmen.proud 16,00 A; charakt. B; počet pólů 1; jmenovitá zkratová schopnost/230 V a.c. 10 kA; tepl.okolí -25 do + 55 °C; IP 20 | kus | 26 |  | 0 |  | 0 |  | 0 | 21 | 0 | 0.00018 | 0 | 0 | 0 | SPCM | RTS 23/ II | RTS 23/ II | 0 | 0 |  | Specifikace | Běžná |  |  |  | POL3_
155 | 35822002332R | jistič modulární jmen.proud 20,00 A; charakt. C; počet pólů 3; jmenovitá zkratová schopnost/230 V a.c. 10 kA; tepl.okolí -25 do + 55 °C; IP 20 | kus | 1 |  | 0 |  | 0 |  | 0 | 21 | 0 | 0.0005 | 0 | 0 | 0 | SPCM | RTS 23/ II | RTS 23/ II | 0 | 0 |  | Specifikace | Běžná |  |  |  | POL3_
156 | 35836641T | Instalační stykač RSI-20-20-A230-M, Ith 20 A, Uc 230 V a.c., 2x zapínací kontakt, s manuálním ovládáním | kus | 2 |  | 0 |  | 0 |  | 0 | 21 | 0 | 0 | 0 | 0 | 0 |  | Vlastní | Indiv | 0 | 0 |  | Specifikace | Běžná |  |  |  | POL3_
157 | 35835675T | Impulzní relé MIR-16-001-A230, In 16 A, In 16 A, Un 230 V a.c., Un 230 V a.c., 1x přepínací kontakt, 1 x přepínací kontakt | kus | 2 |  | 0 |  | 0 |  | 0 | 21 | 0 | 0 | 0 | 0 | 0 |  | Vlastní | Indiv | 0 | 0 |  | Specifikace | Běžná |  |  |  | POL3_
158 | 35838440T | Proudový chránič OFI-40-4-030AC-G, In 40 A, Ue 230/400 V a.c., Idn 30 mA, 4-pól, Inc 10 kA, typ AC-G | kus | 2 |  | 0 |  | 0 |  | 0 | 21 | 0 | 0 | 0 | 0 | 0 |  | Vlastní | VL2011 | 0 | 0 |  | Specifikace | Běžná |  |  |  | POL3_
159 | PC210122358 | Mtž svodič přepětí 3st 1díl lišta | kus | 4 |  | 0 |  | 0 |  | 0 | 21 | 0 | 0 | 0 | 0 | 0 |  | Vlastní | Indiv | 0 | 0 |  | Práce | Běžná |  |  |  | POL1_
160 | 210120823R00 | Montáž chrániče proudového, čtyřpólového, do 40 A | kus | 1 |  | 0 |  | 0 |  | 0 | 21 | 0 | 0 | 0 | 0 | 0 | M21 | RTS 23/ II | RTS 23/ I | 0.62 | 0.62 |  | Práce | Běžná |  |  |  | POL1_
161 | 210120421R00 | Montáž jističe jednopólového | kus | 38 |  | 0 |  | 0 |  | 0 | 21 | 0 | 0 | 0 | 0 | 0 | M21 | RTS 23/ II | RTS 23/ II | 0.42 | 15.96 |  | Práce | Běžná |  |  |  | POL1_
|  | modulárního, do rozvodné skříně | [25 empty] | SPI
162 | 210120441R00 | Montáž jističe třípólového | kus | 2 |  | 0 |  | 0 |  | 0 | 21 | 0 | 0 | 0 | 0 | 0 | M21 | RTS 23/ II | RTS 23/ II | 0.85 | 1.7 |  | Práce | Běžná |  |  |  | POL1_
|  | modulárního, do rozvodné skříně | [25 empty] | SPI
163 | 210130001R00 | Montáž stykače vzduchového vestavného, stejnosměrného včetně zapojení, 40 A, jednopólového | kus | 2 |  | 0 |  | 0 |  | 0 | 21 | 0 | 0 | 0 | 0 | 0 | M21 | RTS 23/ II | RTS 23/ II | 0.67 | 1.34 |  | Práce | Běžná |  |  |  | POL1_
164 | 650071633R00 | Montáž relé impulzního | kus | 2 |  | 0 |  | 0 |  | 0 | 21 | 0 | 0 | 0 | 0 | 0 | M65 | RTS 23/ II | RTS 23/ II | 0.7 | 1.4 |  | Práce | Běžná |  |  |  | POL1_
Díl: | E.07.07 | ROZVÁDĚČ RS31 |  |  |  | 0 |  | 0 |  | 0 |  | 0 |  | 0 |  | 0 |  |  |  |  | 20.4 | [6 empty] | DIL
165 | PC210453451312 | Rozvodnice RZB-4N144-B pro zapuštěnou montáž, počet řad 6, počet modulů v řadě 24,, krytí IP30, EI30DP1 PE+N, barva RAL9016, materiál : ocel-plech VČ. PŘÍSLUŠENSTVÍ | kus | 1 |  | 0 |  | 0 |  | 0 | 21 | 0 | 0 | 0 | 0 | 0 |  | Vlastní | Indiv | 0 | 0 |  | Specifikace | Běžná |  |  |  | POL3_
166 | PC2104531531 | Páčkový spínač 63-3, In 63 A, Ue 230/400 V a.c., 60/220 V d.c., 3-pól, šířka 3 moduly | kus | 1 |  | 0 |  | 0 |  | 0 | 21 | 0 | 0 | 0 | 0 | 0 |  | Vlastní | Indiv | 0 | 0 |  | Specifikace | Běžná |  |  |  | POL3_
167 | 358938368T | Svodič přepětí SVC-350-3N-MZS, typ 2, In 20 kA, Uc 350 V a.c., Výměnné moduly, se signalizací, varistor | kus | 1 |  | 0 |  | 0 |  | 0 | 21 | 0 | 0 | 0 | 0 | 0 |  | Vlastní | VL2011 | 0 | 0 |  | Specifikace | Běžná |  |  |  | POL3_
168 | 35822001013R | jistič modulární jmen.proud 10,00 A; charakt. B; počet pólů 1; jmenovitá zkratová schopnost/230 V a.c. 10 kA; tepl.okolí -25 do + 55 °C; IP 20 | kus | 9 |  | 0 |  | 0 |  | 0 | 21 | 0 | 0.00018 | 0 | 0 | 0 | SPCM | RTS 23/ II | RTS 23/ II | 0 | 0 |  | Specifikace | Běžná |  |  |  | POL3_
169 | 35822001015R | jistič modulární jmen.proud 16,00 A; charakt. B; počet pólů 1; jmenovitá zkratová schopnost/230 V a.c. 10 kA; tepl.okolí -25 do + 55 °C; IP 20 | kus | 13 |  | 0 |  | 0 |  | 0 | 21 | 0 | 0.00018 | 0 | 0 | 0 | SPCM | RTS 23/ II | RTS 23/ II | 0 | 0 |  | Specifikace | Běžná |  |  |  | POL3_
170 | 35822002311R | jistič modulární jmen.proud 10,00 A; charakt. B; počet pólů 3; jmenovitá zkratová schopnost/230 V a.c. 10 kA; tepl.okolí -25 do + 55 °C; IP 20 | kus | 1 |  | 0 |  | 0 |  | 0 | 21 | 0 | 0.0005 | 0 | 0 | 0 | SPCM | RTS 23/ II | RTS 23/ II | 0 | 0 |  | Specifikace | Běžná |  |  |  | POL3_
171 | 35822002332R | jistič modulární jmen.proud 20,00 A; charakt. C; počet pólů 3; jmenovitá zkratová schopnost/230 V a.c. 10 kA; tepl.okolí -25 do + 55 °C; IP 20 | kus | 4 |  | 0 |  | 0 |  | 0 | 21 | 0 | 0.0005 | 0 | 0 | 0 | SPCM | RTS 23/ II | RTS 23/ II | 0 | 0 |  | Specifikace | Běžná |  |  |  | POL3_
172 | 35822001040R | jistič modulární jmen.proud 16,00 A; charakt. C; počet pólů 1; jmenovitá zkratová schopnost/230 V a.c. 10 kA; tepl.okolí -25 do + 55 °C; IP 20 | kus | 1 |  | 0 |  | 0 |  | 0 | 21 | 0 | 0.00018 | 0 | 0 | 0 | SPCM | RTS 23/ II | RTS 23/ II | 0 | 0 |  | Specifikace | Běžná |  |  |  | POL3_
173 | 35836641T | Instalační stykač RSI-20-20-A230-M, Ith 20 A, Uc 230 V a.c., 2x zapínací kontakt, s manuálním ovládáním | kus | 6 |  | 0 |  | 0 |  | 0 | 21 | 0 | 0 | 0 | 0 | 0 |  | Vlastní | Indiv | 0 | 0 |  | Specifikace | Běžná |  |  |  | POL3_
174 | 35835675T | Impulzní relé MIR-16-001-A230, In 16 A, In 16 A, Un 230 V a.c., Un 230 V a.c., 1x přepínací kontakt, 1 x přepínací kontakt | kus | 6 |  | 0 |  | 0 |  | 0 | 21 | 0 | 0 | 0 | 0 | 0 |  | Vlastní | Indiv | 0 | 0 |  | Specifikace | Běžná |  |  |  | POL3_
175 | 35838440T | Proudový chránič OFI-40-4-030AC-G, In 40 A, Ue 230/400 V a.c., Idn 30 mA, 4-pól, Inc 10 kA, typ AC-G | kus | 2 |  | 0 |  | 0 |  | 0 | 21 | 0 | 0 | 0 | 0 | 0 |  | Vlastní | VL2011 | 0 | 0 |  | Specifikace | Běžná |  |  |  | POL3_
176 | PC210122358 | Mtž svodič přepětí 3st 1díl lišta | kus | 4 |  | 0 |  | 0 |  | 0 | 21 | 0 | 0 | 0 | 0 | 0 |  | Vlastní | Indiv | 0 | 0 |  | Práce | Běžná |  |  |  | POL1_
177 | 210120823R00 | Montáž chrániče proudového, čtyřpólového, do 40 A | kus | 2 |  | 0 |  | 0 |  | 0 | 21 | 0 | 0 | 0 | 0 | 0 | M21 | RTS 23/ II | RTS 23/ I | 0.62 | 1.24 |  | Práce | Běžná |  |  |  | POL1_
178 | 210120421R00 | Montáž jističe jednopólového | kus | 22 |  | 0 |  | 0 |  | 0 | 21 | 0 | 0 | 0 | 0 | 0 | M21 | RTS 23/ II | RTS 23/ II | 0.42 | 9.24 |  | Práce | Běžná |  |  |  | POL1_
|  | modulárního, do rozvodné skříně | [25 empty] | SPI
179 | 210120441R00 | Montáž jističe třípólového | kus | 2 |  | 0 |  | 0 |  | 0 | 21 | 0 | 0 | 0 | 0 | 0 | M21 | RTS 23/ II | RTS 23/ II | 0.85 | 1.7 |  | Práce | Běžná |  |  |  | POL1_
|  | modulárního, do rozvodné skříně | [25 empty] | SPI
180 | 210130001R00 | Montáž stykače vzduchového vestavného, stejnosměrného včetně zapojení, 40 A, jednopólového | kus | 6 |  | 0 |  | 0 |  | 0 | 21 | 0 | 0 | 0 | 0 | 0 | M21 | RTS 23/ II | RTS 23/ II | 0.67 | 4.02 |  | Práce | Běžná |  |  |  | POL1_
181 | 650071633R00 | Montáž relé impulzního | kus | 6 |  | 0 |  | 0 |  | 0 | 21 | 0 | 0 | 0 | 0 | 0 | M65 | RTS 23/ II | RTS 23/ II | 0.7 | 4.2 |  | Práce | Běžná |  |  |  | POL1_
Díl: | E.07.08 | ROZVÁDĚČ RS32 |  |  |  | 0 |  | 0 |  | 0 |  | 0 |  | 0 |  | 0 |  |  |  |  | 17.22 | [6 empty] | DIL
182 | PC2104534513 | Rozvodnice RZB-4N96-B pro zapuštěnou montáž, neprůhledné dveře, počet řad 4, počet modulů v řadě 24,, krytí IP30, EI30DP1 PE+N, barva RAL9016, materiál : ocel-plech VČ. PŘÍSLUŠENSTVÍ | kus | 1 |  | 0 |  | 0 |  | 0 | 21 | 0 | 0 | 0 | 0 | 0 |  | Vlastní | Indiv | 0 | 0 |  | Specifikace | Běžná |  |  |  | POL3_
183 | PC2104531531 | Páčkový spínač 63-3, In 63 A, Ue 230/400 V a.c., 60/220 V d.c., 3-pól, šířka 3 moduly | kus | 1 |  | 0 |  | 0 |  | 0 | 21 | 0 | 0 | 0 | 0 | 0 |  | Vlastní | Indiv | 0 | 0 |  | Specifikace | Běžná |  |  |  | POL3_
184 | 358938368T | Svodič přepětí SVC-350-3N-MZS, typ 2, In 20 kA, Uc 350 V a.c., Výměnné moduly, se signalizací, varistor | kus | 1 |  | 0 |  | 0 |  | 0 | 21 | 0 | 0 | 0 | 0 | 0 |  | Vlastní | VL2011 | 0 | 0 |  | Specifikace | Běžná |  |  |  | POL3_
185 | 35822001013R | jistič modulární jmen.proud 10,00 A; charakt. B; počet pólů 1; jmenovitá zkratová schopnost/230 V a.c. 10 kA; tepl.okolí -25 do + 55 °C; IP 20 | kus | 11 |  | 0 |  | 0 |  | 0 | 21 | 0 | 0.00018 | 0 | 0 | 0 | SPCM | RTS 23/ II | RTS 23/ I | 0 | 0 |  | Specifikace | Běžná |  |  |  | POL3_
186 | 35822001015R | jistič modulární jmen.proud 16,00 A; charakt. B; počet pólů 1; jmenovitá zkratová schopnost/230 V a.c. 10 kA; tepl.okolí -25 do + 55 °C; IP 20 | kus | 21 |  | 0 |  | 0 |  | 0 | 21 | 0 | 0.00018 | 0 | 0 | 0 | SPCM | RTS 23/ II | RTS 23/ I | 0 | 0 |  | Specifikace | Běžná |  |  |  | POL3_
187 | 35838440T | Proudový chránič OFI-40-4-030AC-G, In 40 A, Ue 230/400 V a.c., Idn 30 mA, 4-pól, Inc 10 kA, typ AC-G | kus | 3 |  | 0 |  | 0 |  | 0 | 21 | 0 | 0 | 0 | 0 | 0 |  | Vlastní | VL2011 | 0 | 0 |  | Specifikace | Běžná |  |  |  | POL3_
188 | 35838328T | Proudový chránič s nadproudovou ochranou OLI-10B-1N-030AC-G, In 10 A, Ue 230 V a.c., charakteristika B, Idn 30 mA, 1+N-pól, Icn 10 kA, typ AC-G | kus | 2 |  | 0 |  | 0 |  | 0 | 21 | 0 | 0 | 0 | 0 | 0 |  | Vlastní | VL2011 | 0 | 0 |  | Specifikace | Běžná |  |  |  | POL3_
189 | PC210453153 | Instalační stykač RSI-20-11-A230-M, Ith 20 A, Uc 230 V a.c., 1x zapínací kontakt, 1x rozpínací kontakt, s manuálním ovládáním | kus | 1 |  | 0 |  | 0 |  | 0 | 21 | 0 | 0 | 0 | 0 | 0 |  | Vlastní | Indiv | 0 | 0 |  | Specifikace | Běžná |  |  |  | POL3_
190 | 35835675T | Impulzní relé MIR-16-001-A230, In 16 A, In 16 A, Un 230 V a.c., Un 230 V a.c., 1x přepínací kontakt, 1 x přepínací kontakt | kus | 1 |  | 0 |  | 0 |  | 0 | 21 | 0 | 0 | 0 | 0 | 0 |  | Vlastní | Indiv | 0 | 0 |  | Specifikace | Běžná |  |  |  | POL3_
191 | PC210122358 | Mtž svodič přepětí 3st 1díl lišta | kus | 4 |  | 0 |  | 0 |  | 0 | 21 | 0 | 0 | 0 | 0 | 0 |  | Vlastní | Indiv | 0 | 0 |  | Práce | Běžná |  |  |  | POL1_
192 | 210120823R00 | Montáž chrániče proudového, čtyřpólového, do 40 A | kus | 3 |  | 0 |  | 0 |  | 0 | 21 | 0 | 0 | 0 | 0 | 0 | M21 | RTS 23/ II | RTS 23/ I | 0.62 | 1.86 |  | Práce | Běžná |  |  |  | POL1_
193 | 210120421R00 | Montáž jističe jednopólového | kus | 32 |  | 0 |  | 0 |  | 0 | 21 | 0 | 0 | 0 | 0 | 0 | M21 | RTS 23/ II | RTS 23/ I | 0.42 | 13.44 |  | Práce | Běžná |  |  |  | POL1_
|  | modulárního, do rozvodné skříně | [25 empty] | SPI
194 | 210120441R00 | Montáž jističe třípólového | kus | 1 |  | 0 |  | 0 |  | 0 | 21 | 0 | 0 | 0 | 0 | 0 | M21 | RTS 23/ II | RTS 23/ I | 0.85 | 0.85 |  | Práce | Běžná |  |  |  | POL1_
|  | modulárního, do rozvodné skříně | [25 empty] | SPI
195 | 210130001R00 | Montáž stykače vzduchového vestavného, stejnosměrného včetně zapojení, 40 A, jednopólového | kus | 1 |  | 0 |  | 0 |  | 0 | 21 | 0 | 0 | 0 | 0 | 0 | M21 | RTS 23/ II | RTS 23/ I | 0.67 | 0.67 |  | Práce | Běžná |  |  |  | POL1_
196 | 650071611R00 | Montáž relé pomocného na DIN lištu | kus | 1 |  | 0 |  | 0 |  | 0 | 21 | 0 | 0 | 0 | 0 | 0 | M65 | RTS 23/ II | RTS 23/ I | 0.4 | 0.4 |  | Práce | Běžná |  |  |  | POL1_
Díl: | E.07.09 | NÁHRADNÍ ZDROJ |  |  |  | 0 |  | 0 |  | 0 |  | 0 |  | 0 |  | 0 |  |  |  |  | 0 | [6 empty] | DIL
197 | PC358939722 | NZ1-NÁHRADNÍ ZDROJ PRO VĚTRÁNÍ CHÚC 15MINUT, dodávka a montáž | kus | 2 |  | 0 |  | 0 |  | 0 | 21 | 0 | 0 | 0 | 0 | 0 |  | Vlastní | Indiv | 0 | 0 |  | Specifikace | Běžná |  |  |  | POL3_
|  | VČETNĚ ROZVÁDĚČE OVLÁDÁNÍ A JIŠTĚNÍ KOMPONENT(MOTOR,KLAPKY,ČIDLA,TLAČÍTKA) | [25 empty] | POP
|  | VE SKŘÍNI EI30DP1 | [25 empty] | POP
Díl: | E.07.10 | ROZVÁDĚČ RE01 |  |  |  | 0 |  | 0 |  | 0 |  | 0 |  | 0 |  | 0 |  |  |  |  | 0 | [6 empty] | DIL
198 | PC21045151538 | typová elektroměrová rozvodnice, dvousazba, vestavná, IP44, vč. jističe 125A a MTP, dodávka a montáž | ks | 1 |  | 0 |  | 0 |  | 0 | 21 | 0 | 0 | 0 | 0 | 0 |  | Vlastní | Indiv | 0 | 0 |  | Specifikace | Běžná |  |  |  | POL3_
Díl: | E.07.12 | Rozváděč RS01 |  |  |  | 0 |  | 0 |  | 0 |  | 0 |  | 0 |  | 0 |  |  |  |  | 27.45 | [6 empty] | DIL
199 | PC2104534513 | Rozvodnice RZB-4N96-B pro zapuštěnou montáž, neprůhledné dveře, počet řad 4, počet modulů v řadě 24,, krytí IP30, EI30DP1 PE+N, barva RAL9016, materiál : ocel-plech VČ. PŘÍSLUŠENSTVÍ | kus | 1 |  | 0 |  | 0 |  | 0 | 21 | 0 | 0 | 0 | 0 | 0 |  | Vlastní | Indiv | 0 | 0 |  | Specifikace | Běžná |  |  |  | POL3_
200 | PC2104531531 | Páčkový spínač 63-3, In 63 A, Ue 230/400 V a.c., 60/220 V d.c., 3-pól, šířka 3 moduly | kus | 1 |  | 0 |  | 0 |  | 0 | 21 | 0 | 0 | 0 | 0 | 0 |  | Vlastní | Indiv | 0 | 0 |  | Specifikace | Běžná |  |  |  | POL3_
201 | 358938368T | Svodič přepětí SVC-350-3N-MZS, typ 2, In 20 kA, Uc 350 V a.c., Výměnné moduly, se signalizací, varistor | kus | 1 |  | 0 |  | 0 |  | 0 | 21 | 0 | 0 | 0 | 0 | 0 |  | Vlastní | VL2011 | 0 | 0 |  | Specifikace | Běžná |  |  |  | POL3_
202 | 35822001013R | jistič modulární jmen.proud 10,00 A; charakt. B; počet pólů 1; jmenovitá zkratová schopnost/230 V a.c. 10 kA; tepl.okolí -25 do + 55 °C; IP 20 | kus | 11 |  | 0 |  | 0 |  | 0 | 21 | 0 | 0.00018 | 0 | 0 | 0 | SPCM | RTS 23/ II | RTS 23/ II | 0 | 0 |  | Specifikace | Běžná |  |  |  | POL3_
203 | 35822001015R | jistič modulární jmen.proud 16,00 A; charakt. B; počet pólů 1; jmenovitá zkratová schopnost/230 V a.c. 10 kA; tepl.okolí -25 do + 55 °C; IP 20 | kus | 19 |  | 0 |  | 0 |  | 0 | 21 | 0 | 0.00018 | 0 | 0 | 0 | SPCM | RTS 23/ II | RTS 23/ II | 0 | 0 |  | Specifikace | Běžná |  |  |  | POL3_
204 | 35822002311R | jistič modulární jmen.proud 10,00 A; charakt. B; počet pólů 3; jmenovitá zkratová schopnost/230 V a.c. 10 kA; tepl.okolí -25 do + 55 °C; IP 20 | kus | 2 |  | 0 |  | 0 |  | 0 | 21 | 0 | 0.0005 | 0 | 0 | 0 | SPCM | RTS 23/ II | RTS 23/ II | 0 | 0 |  | Specifikace | Běžná |  |  |  | POL3_
205 | 35822002332R | jistič modulární jmen.proud 20,00 A; charakt. C; počet pólů 3; jmenovitá zkratová schopnost/230 V a.c. 10 kA; tepl.okolí -25 do + 55 °C; IP 20 | kus | 3 |  | 0 |  | 0 |  | 0 | 21 | 0 | 0.0005 | 0 | 0 | 0 | SPCM | RTS 23/ II | RTS 23/ II | 0 | 0 |  | Specifikace | Běžná |  |  |  | POL3_
206 | 35836641T | Instalační stykač RSI-20-20-A230-M, Ith 20 A, Uc 230 V a.c., 2x zapínací kontakt, s manuálním ovládáním | kus | 7 |  | 0 |  | 0 |  | 0 | 21 | 0 | 0 | 0 | 0 | 0 |  | Vlastní | Indiv | 0 | 0 |  | Specifikace | Běžná |  |  |  | POL3_
207 | 35835675T | Impulzní relé MIR-16-001-A230, In 16 A, In 16 A, Un 230 V a.c., Un 230 V a.c., 1x přepínací kontakt, 1 x přepínací kontakt | kus | 7 |  | 0 |  | 0 |  | 0 | 21 | 0 | 0 | 0 | 0 | 0 |  | Vlastní | Indiv | 0 | 0 |  | Specifikace | Běžná |  |  |  | POL3_
208 | 35838440T | Proudový chránič OFI-40-4-030AC-G, In 40 A, Ue 230/400 V a.c., Idn 30 mA, 4-pól, Inc 10 kA, typ AC-G | kus | 2 |  | 0 |  | 0 |  | 0 | 21 | 0 | 0 | 0 | 0 | 0 |  | Vlastní | VL2011 | 0 | 0 |  | Specifikace | Běžná |  |  |  | POL3_
209 | PC210122358 | Mtž svodič přepětí 3st 1díl lišta | kus | 4 |  | 0 |  | 0 |  | 0 | 21 | 0 | 0 | 0 | 0 | 0 |  | Vlastní | Indiv | 0 | 0 |  | Práce | Běžná |  |  |  | POL1_
210 | 210120823R00 | Montáž chrániče proudového, čtyřpólového, do 40 A | kus | 3 |  | 0 |  | 0 |  | 0 | 21 | 0 | 0 | 0 | 0 | 0 | M21 | RTS 23/ II | RTS 23/ I | 0.62 | 1.86 |  | Práce | Běžná |  |  |  | POL1_
211 | 210120421R00 | Montáž jističe jednopólového | kus | 30 |  | 0 |  | 0 |  | 0 | 21 | 0 | 0 | 0 | 0 | 0 | M21 | RTS 23/ II | RTS 23/ II | 0.42 | 12.6 |  | Práce | Běžná |  |  |  | POL1_
|  | modulárního, do rozvodné skříně | [25 empty] | SPI
212 | 210120441R00 | Montáž jističe třípólového | kus | 4 |  | 0 |  | 0 |  | 0 | 21 | 0 | 0 | 0 | 0 | 0 | M21 | RTS 23/ II | RTS 23/ II | 0.85 | 3.4 |  | Práce | Běžná |  |  |  | POL1_
|  | modulárního, do rozvodné skříně | [25 empty] | SPI
213 | 210130001R00 | Montáž stykače vzduchového vestavného, stejnosměrného včetně zapojení, 40 A, jednopólového | kus | 7 |  | 0 |  | 0 |  | 0 | 21 | 0 | 0 | 0 | 0 | 0 | M21 | RTS 23/ II | RTS 23/ II | 0.67 | 4.69 |  | Práce | Běžná |  |  |  | POL1_
214 | 650071633R00 | Montáž relé impulzního | kus | 7 |  | 0 |  | 0 |  | 0 | 21 | 0 | 0 | 0 | 0 | 0 | M65 | RTS 23/ II | RTS 23/ II | 0.7 | 4.9 |  | Práce | Běžná |  |  |  | POL1_
Díl: | E.08 | FOTOVOLTAIKA |  |  |  | 0 |  | 0 |  | 0 |  | 0 |  | 0 |  | 0 |  |  |  |  | 15.61 | [6 empty] | DIL
215 | PC21045115045 | Fotovoltaický panel 450 Wp | ks | 24 |  | 0 |  | 0 |  | 0 | 21 | 0 | 0 | 0 | 0 | 0 |  | Vlastní | Indiv | 0 | 0 |  | Práce | Běžná |  |  |  | POL1_
|  | 24*1 | [25 empty] | POP
216 | PC21045115046 | střídač 10 kW | ks | 1 |  | 0 |  | 0 |  | 0 | 21 | 0 | 0 | 0 | 0 | 0 |  | Vlastní | Indiv | 0 | 0 |  | Práce | Běžná |  |  |  | POL1_
217 | PC21045115047 | Konstrukce FV vč. uchycení | ks | 1 |  | 0 |  | 0 |  | 0 | 21 | 0 | 0 | 0 | 0 | 0 |  | Vlastní | Indiv | 0 | 0 |  | Práce | Běžná |  |  |  | POL1_
218 | PC21045115048 | montáž FV panelů | ks | 24 |  | 0 |  | 0 |  | 0 | 21 | 0 | 0 | 0 | 0 | 0 |  | Vlastní | Indiv | 0 | 0 |  | Práce | Běžná |  |  |  | POL1_
|  | 24*1 | [25 empty] | POP
219 | PC21045115051 | baterie 4x2,5 kWh | sada | 1 |  | 0 |  | 0 |  | 0 | 21 | 0 | 0 | 0 | 0 | 0 |  | Vlastní | Indiv | 0 | 0 |  | Práce | Běžná |  |  |  | POL1_
220 | PC21045115049 | elektroinstalační práce | kpl | 1 |  | 0 |  | 0 |  | 0 | 21 | 0 | 0 | 0 | 0 | 0 |  | Vlastní | Indiv | 0 | 0 |  | Práce | Běžná |  |  |  | POL1_
221 | PC2104513135 | Solární kabel 6 mm2, dodávka a montáž | m | 290 |  | 0 |  | 0 |  | 0 | 21 | 0 | 0 | 0 | 0 | 0 |  | Vlastní | Indiv | 0.05383 | 15.61 |  | Práce | Běžná |  |  |  | POL1_
|  | 50+65+82+34+59 | [25 empty] | POP
222 | PC21045115050 | doprava materiálu na místo instalace | kpl | 1 |  | 0 |  | 0 |  | 0 | 21 | 0 | 0 | 0 | 0 | 0 |  | Vlastní | Indiv | 0 | 0 |  | Práce | Běžná |  |  |  | POL1_
Díl: | E.08.01 | ROZVÁDĚČ RFVE-AC |  |  |  | 0 |  | 0 |  | 0 |  | 0 |  | 1.33 |  | 0 |  |  |  |  | 8.34 | [6 empty] | DIL
223 | PC358939334T | rozváděč 600x600x300 mm, IP66/20, vč. svorek, vývodek, vnitřního propojení, krytů, apod, PŘÍPOJNIC PE+N, uzamykatelný,OCEP | kus | 1 |  | 0 |  | 0 |  | 0 | 21 | 0 | 0 | 0 | 0 | 0 |  | Vlastní | Indiv | 0 | 0 |  | R-položka | Běžná |  |  |  | POL12_0
|  | dodávka a montáž | [25 empty] | POP
224 | PC3581441281 | jistič 40A, vč. příslušenství, nadproudová spoušť, pomocné kontakty 2/2, dodávka a montáž | kus | 1 |  | 0 |  | 0 |  | 0 | 21 | 0 | 0 | 0 | 0 | 0 |  | Vlastní | Indiv | 0 | 0 |  | Specifikace | Běžná |  |  |  | POL3_
225 | PC21048034837 | napěťovo frekvenční ochrana, dodávka montáž, nastavení | ks | 1 |  | 0 |  | 0 |  | 0 | 21 | 0 | 0 | 0 | 0 | 0 |  | Vlastní | Indiv | 0 | 0 |  | Specifikace | Běžná |  |  |  | POL3_
226 | 358938361T | Kombinovaný svodič bleskových proudů a přepětí SJBC-25E-3-MZS, typ 1 + 2, Iimp 25 kA, Uc 350 V a.c., Výměnné moduly, se signalizací, jiskřiště, varistor | kus | 1 |  | 0 |  | 0 |  | 0 | 21 | 0 | 0 | 0 | 0 | 0 |  | Vlastní | Indiv | 0 | 0 |  | Specifikace | Běžná |  |  |  | POL3_
227 | 35838648T | Odpínač válcových pojistek OPV22S-3 Ie 125 A, Ue 690 V, provedení s možností signalizace, pro, válcové pojistkové vložky 22×58, 3-pól. provedení | kus | 2 |  | 0 |  | 0 |  | 0 | 21 | 0 | 0 | 0 | 0 | 0 |  | Vlastní | Indiv | 0 | 0 |  | Specifikace | Běžná |  |  |  | POL3_
228 | 35818271T | Pojistková vložka PV22 125A gG, Un 500 V a.c./250 V d.c., velikost 22×58, gG - charakteristika pro všeobecné použití, Cd/Pb free | kus | 3 |  | 0 |  | 0 |  | 0 | 21 | 0 | 0 | 0 | 0 | 0 |  | Vlastní | Indiv | 0 | 0 |  | Specifikace | Běžná |  |  |  | POL3_
229 | 3586750T | Pojistková vložka PV22 50A gG, Un 690 V a.c./250 V d.c., velikost 22×58, gG - charakteristika pro všeobecné použití, Cd/Pb free | kus | 3 |  | 0 |  | 0 |  | 0 | 21 | 0 | 0 | 0 | 0 | 0 |  | Vlastní | VL2011 | 0 | 0 |  | Specifikace | Běžná |  |  |  | POL3_
230 | 358247706R | odpínač pojistek počet pólů 3; vel.poj.vložky 10x38mm, bez signalizace; max.proud poj.vložky 32 A; teplota okolí -5 až + 35°C °C; IP 20 | kus | 2 |  | 0 |  | 0 |  | 0 | 21 | 0 | 0.00019 | 0 | 0 | 0 | SPCM | RTS 23/ II | RTS 22/ II | 0 | 0 |  | Specifikace | Běžná |  |  |  | POL3_
231 | 358247701R | odpínač pojistek počet pólů 1; vel.poj.vložky 10x38mm, bez signalizace; max.proud poj.vložky 32 A; teplota okolí -5 až + 35°C °C; IP 20 | kus | 4 |  | 0 |  | 0 |  | 0 | 21 | 0 | 6e-05 | 0 | 0 | 0 | SPCM | RTS 23/ II | RTS 22/ II | 0 | 0 |  | Specifikace | Běžná |  |  |  | POL3_
232 | 3586691T | Pojistková vložka PV10 2A gG, Un 500 V a.c./250 V d.c., velikost 10×38, gG - charakteristika pro všeobecné použití, Cd/Pb free | kus | 4 |  | 0 |  | 0 |  | 0 | 21 | 0 | 0 | 0 | 0 | 0 |  | Vlastní | VL2011 | 0 | 0 |  | Specifikace | Běžná |  |  |  | POL3_
233 | 3586692T | Pojistková vložka PV10 2A aM Un 500 V a.c./250 V d.c., velikost 10×38, aM - charakteristika motorová, pouze proti zkratu, Cd/Pb free | kus | 4 |  | 0 |  | 0 |  | 0 | 21 | 0 | 0 | 0 | 0 | 0 |  | Vlastní | VL2011 | 0 | 0 |  | Specifikace | Běžná |  |  |  | POL3_
234 | 35813320.AR | ovladač provedení tlačítkový"Nouzové zastavení" s hřib.knoflíkem pr.40(rudá); kovové provedení; typ tlačítka s mžikovou funkcí "stiskni-táhni"; typ kontaktu 1 x Z, 1 x V; šroubové připojovací svorky | kus | 1 |  | 0 |  | 0 |  | 0 | 21 | 0 | 0.00013 | 0 | 0 | 0 | SPCM | RTS 23/ II | RTS 22/ II | 0 | 0 |  | Specifikace | Běžná |  |  |  | POL3_
235 | 35814029T | Signálka s integrovanou LED, bílá, 230V AC | kus | 1 |  | 0 |  | 0 |  | 0 | 21 | 0 | 0 | 0 | 0 | 0 |  | Vlastní | Indiv | 0 | 0 |  | Specifikace | Běžná |  |  |  | POL3_
236 | 35814028T | Signálka s integrovanou LED, zelená, 230V AC | kus | 1 |  | 0 |  | 0 |  | 0 | 21 | 0 | 0 | 0 | 0 | 0 |  | Vlastní | Indiv | 0 | 0 |  | Specifikace | Běžná |  |  |  | POL3_
237 | 35811104T | Signálka SD-A230, Ue 230 V a.c., barva žlutá, pro MSP, MTX, MKA | kus | 1 |  | 0 |  | 0 |  | 0 | 21 | 0 | 0 | 0 | 0 | 0 |  | Vlastní | VL2011 | 0 | 0 |  | Specifikace | Běžná |  |  |  | POL3_
238 | PC354 419587 | ekvipotenciální přípojnice Cu 10 přívodů | ks | 1 |  | 0 |  | 0 |  | 0 | 21 | 0 | 1.3317 | 1.33 | 0 | 0 |  | Vlastní | Indiv | 0 | 0 |  | Specifikace | Běžná |  |  |  | POL3_
239 | PC358366782 | stykač 3p,230V, 40A , pomocné kontakty 2/2, dodávka a montáž | kus | 1 |  | 0 |  | 0 |  | 0 | 21 | 0 | 0 | 0 | 0 | 0 |  | Vlastní | Indiv | 0 | 0 |  | Specifikace | Běžná |  |  |  | POL3_
240 | PC2104854144 | Jistič výkonový, 3-pólový, 10kA, 25A, dodávka a montáž | kus | 1 |  | 0 |  | 0 |  | 0 | 21 | 0 | 0 | 0 | 0 | 0 |  | Vlastní | Indiv | 0 | 0 |  | Práce | Běžná |  |  |  | POL1_
241 | PC210485135 | Elektroměr 3fázový, přímé měření, datový přenos GSM, m-bus, 4Q | kus | 1 |  | 0 |  | 0 |  | 0 | 21 | 0 | 0.003 | 0 | 0 | 0 |  | Vlastní | Indiv | 0 | 0 |  | Specifikace | Běžná |  |  |  | POL3_
242 | 210190052R00 | Montáž rozvaděče skříňového, nebo panelového děleného, za 1 pole, do hmotnosti 300 kg | kus | 1 |  | 0 |  | 0 |  | 0 | 21 | 0 | 0 | 0 | 0 | 0 | M21 | RTS 23/ II | RTS 22/ II | 5.38 | 5.38 |  | R-položka | Běžná |  |  |  | POL12_1
|  | montáž rozvaděčů nn a vn včetně usazení, sestavení dílců, vyvážení, upevnění, zapojení a montáž demontovaných částí a přístrojů, kontroly a dotažení spojů, opravy nátěrů, avšak bez zapojení, a ukončení kabelů | [25 empty] | SPI | montáž rozvaděčů nn a vn včetně usazení, sestavení dílců, vyvážení, upevnění, zapojení a montáž demontovaných částí a přístrojů, kontroly a dotažení spojů, opravy nátěrů, avšak bez zapojení, a ukončení kabelů
243 | PC210122358 | Mtž svodič přepětí 3st 1díl lišta | kus | 3 |  | 0 |  | 0 |  | 0 | 21 | 0 | 0 | 0 | 0 | 0 |  | Vlastní | Indiv | 0 | 0 |  | Práce | Běžná |  |  |  | POL1_
244 | 210120421R00 | Montáž jističe jednopólového | kus | 3 |  | 0 |  | 0 |  | 0 | 21 | 0 | 0 | 0 | 0 | 0 | M21 | RTS 23/ II | RTS 22/ II | 0.42 | 1.26 |  | Práce | Běžná |  |  |  | POL1_
|  | modulárního, do rozvodné skříně | [25 empty] | SPI
245 | 210120441R00 | Montáž jističe třípólového | kus | 2 |  | 0 |  | 0 |  | 0 | 21 | 0 | 0 | 0 | 0 | 0 | M21 | RTS 23/ II | RTS 22/ II | 0.85 | 1.7 |  | Práce | Běžná |  |  |  | POL1_
|  | modulárního, do rozvodné skříně | [25 empty] | SPI
Díl: | E.08.02 | Rozváděč RFVE-DC1 |  |  |  | 0 |  | 0 |  | 0 |  | 0 |  | 0 |  | 0 |  |  |  |  | 0 | [6 empty] | DIL
246 | PC3589393212 | rozváděč 36 modulů, IP66/20, vč. svorek, vývodek, vnitřního propojení, krytů, apod, PŘÍPOJNIC PE+N, uzamykatelný,OCEP | kus | 1 |  | 0 |  | 0 |  | 0 | 21 | 0 | 0 | 0 | 0 | 0 |  | Vlastní | Indiv | 0 | 0 |  | Specifikace | Běžná |  |  |  | POL3_
|  | dodávka a montáž | [25 empty] | POP
247 | PC210485015 | svodič přepětí FLP-PV1000 V/Y, dodávka a montáž | kus | 4 |  | 0 |  | 0 |  | 0 | 21 | 0 | 0 | 0 | 0 | 0 |  | Vlastní | Indiv | 0 | 0 |  | Specifikace | Běžná |  |  |  | POL3_
248 | PC2104860131 | Odpínač OPVF10-2 válcových pojistek, In 32 A, Un DC 1000 V,, pro válcové pojistkové vložky 10x38 pro jištění fotovoltaických systémů, 2pól, dodávka a montáž | kus | 4 |  | 0 |  | 0 |  | 0 | 21 | 0 | 0 | 0 | 0 | 0 |  | Vlastní | Indiv | 0 | 0 |  | Specifikace | Běžná |  |  |  | POL3_
249 | 358247107R | pojistka válcová vel. 10x38 mm; charakt. gG; jmen.proud 16 A | kus | 8 |  | 0 |  | 0 |  | 0 | 21 | 0 | 0 | 0 | 0 | 0 | SPCM | RTS 22/ I | RTS 22/ I | 0 | 0 |  | Specifikace | Běžná |  |  |  | POL3_
Díl: | E.08.03 | Rozváděč RFVE-DC2 |  |  |  | 0 |  | 0 |  | 0 |  | 0 |  | 0 |  | 0 |  |  |  |  | 2.1 | [6 empty] | DIL
250 | PC21045131211 | Vypínač DC 25A/1000V 2P | kus | 5 |  | 0 |  | 0 |  | 0 | 21 | 0 | 0 | 0 | 0 | 0 |  | Vlastní | Indiv | 0.42 | 2.1 |  | Práce | Běžná |  |  |  | POL1_
251 | PC3589393212 | rozváděč 36 modulů, IP66/20, vč. svorek, vývodek, vnitřního propojení, krytů, apod, PŘÍPOJNIC PE+N, uzamykatelný,OCEP | kus | 1 |  | 0 |  | 0 |  | 0 | 21 | 0 | 0 | 0 | 0 | 0 |  | Vlastní | Indiv | 0 | 0 |  | Specifikace | Běžná |  |  |  | POL3_
|  | dodávka a montáž | [25 empty] | POP
252 | PC2104842121 | napěťová spoušť 220-415V AC DC, dodávka a montáž | kus | 5 |  | 0 |  | 0 |  | 0 | 21 | 0 | 0 | 0 | 0 | 0 |  | Vlastní | Indiv | 0 | 0 |  | Specifikace | Běžná |  |  |  | POL3_
Díl: | M46 | Zemní práce při montážích |  |  |  | 0 |  | 0 |  | 0 |  | 0 |  | 26 |  | 0 |  |  |  |  | 106.07 | [6 empty] | DIL
253 | 388996111R00 | Trubky tělesa trubkového kabelovodu chránička kabelu z HDPE, do DN 63 mm, v otevřeném výkopu | m | 170 |  | 0 |  | 0 |  | 0 | 21 | 0 | 0.00033 | 0.06 | 0 | 0 | 828-1 | RTS 23/ II | Indiv | 0.1 | 17 |  | Práce | Běžná |  |  |  | POL1_
|  | 85+42+9+34 | [25 empty] | POP
254 | 460010024R00 | Vytýčení kabelové trasy v zastavěném prostoru | km | 0.5 |  | 0 |  | 0 |  | 0 | 21 | 0 | 0.03421 | 0.02 | 0 | 0 |  | RTS 23/ II | Indiv | 4.1 | 2.05 |  | Práce | Běžná |  |  |  | POL1_
|  | 0,1+0,15+0,1+0,15 | [25 empty] | POP
255 | 460200303R00 | Výkop kabelové rýhy 50/120 cm hor.3 | m | 130 |  | 0 |  | 0 |  | 0 | 21 | 0 | 0 | 0 | 0 | 0 |  | RTS 23/ II | RTS 23/ II | 0.18 | 23.4 |  | Práce | Běžná |  |  |  | POL1_
|  | 85+45 | [25 empty] | POP
256 | 460420022RT2 | Zřízení kabelového lože v rýze š. do 65 cm z písku, lože tloušťky 15 cm | m | 130 |  | 0 |  | 0 |  | 0 | 21 | 0 | 0.19865 | 25.82 | 0 | 0 |  | RTS 23/ II | RTS 23/ II | 0.1 | 13 |  | Práce | Běžná |  |  |  | POL1_
|  | 85+45 | [25 empty] | POP
257 | 460490012R00 | Fólie výstražná z PVC, šířka 33 cm | m | 130 |  | 0 |  | 0 |  | 0 | 21 | 0 | 0.00031 | 0.04 | 0 | 0 |  | RTS 23/ II | RTS 23/ II | 0.03 | 3.9 |  | Práce | Běžná |  |  |  | POL1_
|  | 85+45 | [25 empty] | POP
258 | 460510031RT1 | Kabelový prostup z plastových trub, D 110/6,3 mm, včetně dodávky trub | m | 2 |  | 0 |  | 0 |  | 0 | 21 | 0 | 0.00206 | 0 | 0 | 0 |  | RTS 23/ II | RTS 23/ II | 0.09 | 0.18 |  | Práce | Běžná |  |  |  | POL1_
|  | 1+1 | [25 empty] | POP
259 | 460560303R00 | Zához rýhy 50/120 cm, hornina třídy 3 | m | 130 |  | 0 |  | 0 |  | 0 | 21 | 0 | 0 | 0 | 0 | 0 |  | RTS 23/ II | RTS 23/ II | 0.28 | 36.4 |  | Práce | Běžná |  |  |  | POL1_
|  | 85+45 | [25 empty] | POP
260 | 460620013R00 | Provizorní úprava terénu v přírodní hornině 3 | m2 | 78 |  | 0 |  | 0 |  | 0 | 21 | 0 | 0 | 0 | 0 | 0 |  | RTS 23/ II | RTS 23/ II | 0.13 | 10.14 |  | Práce | Běžná |  |  |  | POL1_
|  | 130*0,6 | [25 empty] | POP
261 | 3457114703R | trubka kabelová ohebná dvouplášťová korugovaná chránička; vnější plášť z HDPE, vnitřní z LDPE; vnější pr.= 75,0 mm; vnitřní pr.= 61,0 mm; mezní hodnota zatížení 450 N/5 cm; teplot.rozsah -45 až 60 °C; stupeň hořlavosti A1; mat. bezhalogenový; IP 40, při použití těsnicího kroužku IP 67 | m | 170 |  | 0 |  | 0 |  | 0 | 21 | 0 | 0.00037 | 0.06 | 0 | 0 | SPCM | RTS 23/ II | Indiv | 0 | 0 |  | Specifikace | Běžná |  |  |  | POL3_
|  | 85+42+9+34 | [25 empty] | POP
Díl: | E.07.13 | Rozváděč RS02 |  |  |  | 0 |  | 0 |  | 0 |  | 0 |  | 0 |  | 0 |  |  |  |  | 17.47 | [6 empty] | DIL
262 | PC210453451311 | Rozvodnice RZB-4N72-B pro zapuštěnou montáž, neprůhledné dveře, počet řad 3, počet modulů v řadě 24,, krytí IP30, EI30DP1 PE+N, barva RAL9016, materiál : ocel-plech VČ. PŘÍSLUŠENSTVÍ | kus | 1 |  | 0 |  | 0 |  | 0 | 21 | 0 | 0 | 0 | 0 | 0 |  | Vlastní | Indiv | 0 | 0 |  | Specifikace | Běžná |  |  |  | POL3_
263 | PC2104531531 | Páčkový spínač 63-3, In 63 A, Ue 230/400 V a.c., 60/220 V d.c., 3-pól, šířka 3 moduly | kus | 1 |  | 0 |  | 0 |  | 0 | 21 | 0 | 0 | 0 | 0 | 0 |  | Vlastní | Indiv | 0 | 0 |  | Specifikace | Běžná |  |  |  | POL3_
264 | 358938368T | Svodič přepětí SVC-350-3N-MZS, typ 2, In 20 kA, Uc 350 V a.c., Výměnné moduly, se signalizací, varistor | kus | 1 |  | 0 |  | 0 |  | 0 | 21 | 0 | 0 | 0 | 0 | 0 |  | Vlastní | VL2011 | 0 | 0 |  | Specifikace | Běžná |  |  |  | POL3_
265 | 35822001013R | jistič modulární jmen.proud 10,00 A; charakt. B; počet pólů 1; jmenovitá zkratová schopnost/230 V a.c. 10 kA; tepl.okolí -25 do + 55 °C; IP 20 | kus | 12 |  | 0 |  | 0 |  | 0 | 21 | 0 | 0.00018 | 0 | 0 | 0 | SPCM | RTS 23/ II | RTS 23/ II | 0 | 0 |  | Specifikace | Běžná |  |  |  | POL3_
266 | 35822001015R | jistič modulární jmen.proud 16,00 A; charakt. B; počet pólů 1; jmenovitá zkratová schopnost/230 V a.c. 10 kA; tepl.okolí -25 do + 55 °C; IP 20 | kus | 10 |  | 0 |  | 0 |  | 0 | 21 | 0 | 0.00018 | 0 | 0 | 0 | SPCM | RTS 23/ II | RTS 23/ II | 0 | 0 |  | Specifikace | Běžná |  |  |  | POL3_
267 | 35822002313R | jistič modulární jmen.proud 16,00 A; charakt. B; počet pólů 3; jmenovitá zkratová schopnost/230 V a.c. 10 kA; tepl.okolí -25 do + 55 °C; IP 20 | kus | 4 |  | 0 |  | 0 |  | 0 | 21 | 0 | 0.0005 | 0 | 0 | 0 | SPCM | RTS 23/ II | RTS 23/ II | 0 | 0 |  | Specifikace | Běžná |  |  |  | POL3_
268 | 35836641T | Instalační stykač RSI-20-20-A230-M, Ith 20 A, Uc 230 V a.c., 2x zapínací kontakt, s manuálním ovládáním | kus | 2 |  | 0 |  | 0 |  | 0 | 21 | 0 | 0 | 0 | 0 | 0 |  | Vlastní | Indiv | 0 | 0 |  | Specifikace | Běžná |  |  |  | POL3_
269 | 35835675T | Impulzní relé MIR-16-001-A230, In 16 A, In 16 A, Un 230 V a.c., Un 230 V a.c., 1x přepínací kontakt, 1 x přepínací kontakt | kus | 2 |  | 0 |  | 0 |  | 0 | 21 | 0 | 0 | 0 | 0 | 0 |  | Vlastní | Indiv | 0 | 0 |  | Specifikace | Běžná |  |  |  | POL3_
270 | 35838440T | Proudový chránič OFI-40-4-030AC-G, In 40 A, Ue 230/400 V a.c., Idn 30 mA, 4-pól, Inc 10 kA, typ AC-G | kus | 2 |  | 0 |  | 0 |  | 0 | 21 | 0 | 0 | 0 | 0 | 0 |  | Vlastní | VL2011 | 0 | 0 |  | Specifikace | Běžná |  |  |  | POL3_
271 | PC210122358 | Mtž svodič přepětí 3st 1díl lišta | kus | 4 |  | 0 |  | 0 |  | 0 | 21 | 0 | 0 | 0 | 0 | 0 |  | Vlastní | Indiv | 0 | 0 |  | Práce | Běžná |  |  |  | POL1_
272 | 210120823R00 | Montáž chrániče proudového, čtyřpólového, do 40 A | kus | 2 |  | 0 |  | 0 |  | 0 | 21 | 0 | 0 | 0 | 0 | 0 | M21 | RTS 23/ II | RTS 23/ I | 0.62 | 1.24 |  | Práce | Běžná |  |  |  | POL1_
273 | 210120421R00 | Montáž jističe jednopólového | kus | 22 |  | 0 |  | 0 |  | 0 | 21 | 0 | 0 | 0 | 0 | 0 | M21 | RTS 23/ II | RTS 23/ II | 0.42 | 9.24 |  | Práce | Běžná |  |  |  | POL1_
|  | modulárního, do rozvodné skříně | [25 empty] | SPI
274 | 210120441R00 | Montáž jističe třípólového | kus | 5 |  | 0 |  | 0 |  | 0 | 21 | 0 | 0 | 0 | 0 | 0 | M21 | RTS 23/ II | RTS 23/ II | 0.85 | 4.25 |  | Práce | Běžná |  |  |  | POL1_
|  | modulárního, do rozvodné skříně | [25 empty] | SPI
275 | 210130001R00 | Montáž stykače vzduchového vestavného, stejnosměrného včetně zapojení, 40 A, jednopólového | kus | 2 |  | 0 |  | 0 |  | 0 | 21 | 0 | 0 | 0 | 0 | 0 | M21 | RTS 23/ II | RTS 23/ II | 0.67 | 1.34 |  | Práce | Běžná |  |  |  | POL1_
276 | 650071633R00 | Montáž relé impulzního | kus | 2 |  | 0 |  | 0 |  | 0 | 21 | 0 | 0 | 0 | 0 | 0 | M65 | RTS 23/ II | RTS 23/ II | 0.7 | 1.4 |  | Práce | Běžná |  |  |  | POL1_
Díl: | E.07.14 | Rozváděč RS11 |  |  |  | 0 |  | 0 |  | 0 |  | 0 |  | 0 |  | 0 |  |  |  |  | 0 | [6 empty] | DIL
277 | PC210453451312 | Rozvodnice RZB-4N144-B pro zapuštěnou montáž, počet řad 6, počet modulů v řadě 24,, krytí IP30, EI30DP1 PE+N, barva RAL9016, materiál : ocel-plech VČ. PŘÍSLUŠENSTVÍ | kus | 1 |  | 0 |  | 0 |  | 0 | 21 | 0 | 0 | 0 | 0 | 0 |  | Vlastní | Indiv | 0 | 0 |  | Specifikace | Běžná |  |  |  | POL3_
278 | PC2104531531 | Páčkový spínač 63-3, In 63 A, Ue 230/400 V a.c., 60/220 V d.c., 3-pól, šířka 3 moduly | kus | 1 |  | 0 |  | 0 |  | 0 | 21 | 0 | 0 | 0 | 0 | 0 |  | Vlastní | Indiv | 0 | 0 |  | Specifikace | Běžná |  |  |  | POL3_
279 | 358938368T | Svodič přepětí SVC-350-3N-MZS, typ 2, In 20 kA, Uc 350 V a.c., Výměnné moduly, se signalizací, varistor | kus | 1 |  | 0 |  | 0 |  | 0 | 21 | 0 | 0 | 0 | 0 | 0 |  | Vlastní | VL2011 | 0 | 0 |  | Specifikace | Běžná |  |  |  | POL3_
280 | 35822001013R | jistič modulární jmen.proud 10,00 A; charakt. B; počet pólů 1; jmenovitá zkratová schopnost/230 V a.c. 10 kA; tepl.okolí -25 do + 55 °C; IP 20 | kus | 11 |  | 0 |  | 0 |  | 0 | 21 | 0 | 0.00018 | 0 | 0 | 0 | SPCM | RTS 23/ II | RTS 23/ II | 0 | 0 |  | Specifikace | Běžná |  |  |  | POL3_
281 | 35822001015R | jistič modulární jmen.proud 16,00 A; charakt. B; počet pólů 1; jmenovitá zkratová schopnost/230 V a.c. 10 kA; tepl.okolí -25 do + 55 °C; IP 20 | kus | 22 |  | 0 |  | 0 |  | 0 | 21 | 0 | 0.00018 | 0 | 0 | 0 | SPCM | RTS 23/ II | RTS 23/ II | 0 | 0 |  | Specifikace | Běžná |  |  |  | POL3_
282 | 35822002311R | jistič modulární jmen.proud 10,00 A; charakt. B; počet pólů 3; jmenovitá zkratová schopnost/230 V a.c. 10 kA; tepl.okolí -25 do + 55 °C; IP 20 | kus | 3 |  | 0 |  | 0 |  | 0 | 21 | 0 | 0.0005 | 0 | 0 | 0 | SPCM | RTS 23/ II | RTS 23/ II | 0 | 0 |  | Specifikace | Běžná |  |  |  | POL3_
283 | 35822002332R | jistič modulární jmen.proud 20,00 A; charakt. C; počet pólů 3; jmenovitá zkratová schopnost/230 V a.c. 10 kA; tepl.okolí -25 do + 55 °C; IP 20 | kus | 1 |  | 0 |  | 0 |  | 0 | 21 | 0 | 0.0005 | 0 | 0 | 0 | SPCM | RTS 23/ II | RTS 23/ II | 0 | 0 |  | Specifikace | Běžná |  |  |  | POL3_
284 | 35836641T | Instalační stykač RSI-20-20-A230-M, Ith 20 A, Uc 230 V a.c., 2x zapínací kontakt, s manuálním ovládáním | kus | 10 |  | 0 |  | 0 |  | 0 | 21 | 0 | 0 | 0 | 0 | 0 |  | Vlastní | Indiv | 0 | 0 |  | Specifikace | Běžná |  |  |  | POL3_
285 | 35835675T | Impulzní relé MIR-16-001-A230, In 16 A, In 16 A, Un 230 V a.c., Un 230 V a.c., 1x přepínací kontakt, 1 x přepínací kontakt | kus | 10 |  | 0 |  | 0 |  | 0 | 21 | 0 | 0 | 0 | 0 | 0 |  | Vlastní | Indiv | 0 | 0 |  | Specifikace | Běžná |  |  |  | POL3_
Díl: | E.07.15 | Rozváděč MS13 |  |  |  | 0 |  | 0 |  | 0 |  | 0 |  | 0 |  | 0 |  |  |  |  | 27.85 | [6 empty] | DIL
286 | PC210453451312 | Rozvodnice RZB-4N144-B pro zapuštěnou montáž, počet řad 6, počet modulů v řadě 24,, krytí IP30, EI30DP1 PE+N, barva RAL9016, materiál : ocel-plech VČ. PŘÍSLUŠENSTVÍ | kus | 1 |  | 0 |  | 0 |  | 0 | 21 | 0 | 0 | 0 | 0 | 0 |  | Vlastní | Indiv | 0 | 0 |  | Specifikace | Běžná |  |  |  | POL3_
287 | PC2104853135 | Ovládací tlačítko MTX-10-TB, Ith 25 A, Ue 230 V a.c., 1x zapínací kontakt, tlačítko - barva černá | kus | 70 |  | 0 |  | 0 |  | 0 | 21 | 0 | 0 | 0 | 0 | 0 |  | Vlastní | Indiv | 0 | 0 |  | Specifikace | Běžná |  |  |  | POL3_
288 | PC2104531513 | Signálka s integrovanou LED, zelená, 230V AC | kus | 35 |  | 0 |  | 0 |  | 0 | 21 | 0 | 0 | 0 | 0 | 0 |  | Vlastní | Indiv | 0 | 0 |  | Specifikace | Běžná |  |  |  | POL3_
289 | 35822001013R | jistič modulární jmen.proud 10,00 A; charakt. B; počet pólů 1; jmenovitá zkratová schopnost/230 V a.c. 10 kA; tepl.okolí -25 do + 55 °C; IP 20 | kus | 11 |  | 0 |  | 0 |  | 0 | 21 | 0 | 0.00018 | 0 | 0 | 0 | SPCM | RTS 23/ II | RTS 23/ II | 0 | 0 |  | Specifikace | Běžná |  |  |  | POL3_
290 | 35822001015R | jistič modulární jmen.proud 16,00 A; charakt. B; počet pólů 1; jmenovitá zkratová schopnost/230 V a.c. 10 kA; tepl.okolí -25 do + 55 °C; IP 20 | kus | 22 |  | 0 |  | 0 |  | 0 | 21 | 0 | 0.00018 | 0 | 0 | 0 | SPCM | RTS 23/ II | RTS 23/ II | 0 | 0 |  | Specifikace | Běžná |  |  |  | POL3_
291 | 35822002311R | jistič modulární jmen.proud 10,00 A; charakt. B; počet pólů 3; jmenovitá zkratová schopnost/230 V a.c. 10 kA; tepl.okolí -25 do + 55 °C; IP 20 | kus | 3 |  | 0 |  | 0 |  | 0 | 21 | 0 | 0.0005 | 0 | 0 | 0 | SPCM | RTS 23/ II | RTS 23/ II | 0 | 0 |  | Specifikace | Běžná |  |  |  | POL3_
292 | 35822002332R | jistič modulární jmen.proud 20,00 A; charakt. C; počet pólů 3; jmenovitá zkratová schopnost/230 V a.c. 10 kA; tepl.okolí -25 do + 55 °C; IP 20 | kus | 1 |  | 0 |  | 0 |  | 0 | 21 | 0 | 0.0005 | 0 | 0 | 0 | SPCM | RTS 23/ II | RTS 23/ II | 0 | 0 |  | Specifikace | Běžná |  |  |  | POL3_
293 | 35836641T | Instalační stykač RSI-20-20-A230-M, Ith 20 A, Uc 230 V a.c., 2x zapínací kontakt, s manuálním ovládáním | kus | 10 |  | 0 |  | 0 |  | 0 | 21 | 0 | 0 | 0 | 0 | 0 |  | Vlastní | Indiv | 0 | 0 |  | Specifikace | Běžná |  |  |  | POL3_
294 | 35835675T | Impulzní relé MIR-16-001-A230, In 16 A, In 16 A, Un 230 V a.c., Un 230 V a.c., 1x přepínací kontakt, 1 x přepínací kontakt | kus | 10 |  | 0 |  | 0 |  | 0 | 21 | 0 | 0 | 0 | 0 | 0 |  | Vlastní | Indiv | 0 | 0 |  | Specifikace | Běžná |  |  |  | POL3_
295 | 35838440T | Proudový chránič OFI-40-4-030AC-G, In 40 A, Ue 230/400 V a.c., Idn 30 mA, 4-pól, Inc 10 kA, typ AC-G | kus | 3 |  | 0 |  | 0 |  | 0 | 21 | 0 | 0 | 0 | 0 | 0 |  | Vlastní | VL2011 | 0 | 0 |  | Specifikace | Běžná |  |  |  | POL3_
296 | PC210122358 | Mtž svodič přepětí 3st 1díl lišta | kus | 4 |  | 0 |  | 0 |  | 0 | 21 | 0 | 0 | 0 | 0 | 0 |  | Vlastní | Indiv | 0 | 0 |  | Práce | Běžná |  |  |  | POL1_
297 | 210120823R00 | Montáž chrániče proudového, čtyřpólového, do 40 A | kus | 3 |  | 0 |  | 0 |  | 0 | 21 | 0 | 0 | 0 | 0 | 0 | M21 | RTS 23/ II | RTS 23/ I | 0.62 | 1.86 |  | Práce | Běžná |  |  |  | POL1_
298 | 210120421R00 | Montáž jističe jednopólového | kus | 30 |  | 0 |  | 0 |  | 0 | 21 | 0 | 0 | 0 | 0 | 0 | M21 | RTS 23/ II | RTS 23/ II | 0.42 | 12.6 |  | Práce | Běžná |  |  |  | POL1_
|  | modulárního, do rozvodné skříně | [25 empty] | SPI
299 | 210120441R00 | Montáž jističe třípólového | kus | 2 |  | 0 |  | 0 |  | 0 | 21 | 0 | 0 | 0 | 0 | 0 | M21 | RTS 23/ II | RTS 23/ II | 0.85 | 1.7 |  | Práce | Běžná |  |  |  | POL1_
|  | modulárního, do rozvodné skříně | [25 empty] | SPI
300 | 210130001R00 | Montáž stykače vzduchového vestavného, stejnosměrného včetně zapojení, 40 A, jednopólového | kus | 7 |  | 0 |  | 0 |  | 0 | 21 | 0 | 0 | 0 | 0 | 0 | M21 | RTS 23/ II | RTS 23/ II | 0.67 | 4.69 |  | Práce | Běžná |  |  |  | POL1_
301 | 650071633R00 | Montáž relé impulzního | kus | 10 |  | 0 |  | 0 |  | 0 | 21 | 0 | 0 | 0 | 0 | 0 | M65 | RTS 23/ II | RTS 23/ II | 0.7 | 7 |  | Práce | Běžná |  |  |  | POL1_
Díl: | E.07.14 | Rozváděč RS11 |  |  |  | 0 |  | 0 |  | 0 |  | 0 |  | 0 |  | 0 |  |  |  |  | 27.85 | [6 empty] | DIL
302 | 35838440T | Proudový chránič OFI-40-4-030AC-G, In 40 A, Ue 230/400 V a.c., Idn 30 mA, 4-pól, Inc 10 kA, typ AC-G | kus | 3 |  | 0 |  | 0 |  | 0 | 21 | 0 | 0 | 0 | 0 | 0 |  | Vlastní | VL2011 | 0 | 0 |  | Specifikace | Běžná |  |  |  | POL3_
303 | PC210122358 | Mtž svodič přepětí 3st 1díl lišta | kus | 4 |  | 0 |  | 0 |  | 0 | 21 | 0 | 0 | 0 | 0 | 0 |  | Vlastní | Indiv | 0 | 0 |  | Práce | Běžná |  |  |  | POL1_
304 | 210120823R00 | Montáž chrániče proudového, čtyřpólového, do 40 A | kus | 3 |  | 0 |  | 0 |  | 0 | 21 | 0 | 0 | 0 | 0 | 0 | M21 | RTS 23/ II | RTS 23/ I | 0.62 | 1.86 |  | Práce | Běžná |  |  |  | POL1_
305 | 210120421R00 | Montáž jističe jednopólového | kus | 30 |  | 0 |  | 0 |  | 0 | 21 | 0 | 0 | 0 | 0 | 0 | M21 | RTS 23/ II | RTS 23/ II | 0.42 | 12.6 |  | Práce | Běžná |  |  |  | POL1_
|  | modulárního, do rozvodné skříně | [25 empty] | SPI
306 | 210120441R00 | Montáž jističe třípólového | kus | 2 |  | 0 |  | 0 |  | 0 | 21 | 0 | 0 | 0 | 0 | 0 | M21 | RTS 23/ II | RTS 23/ II | 0.85 | 1.7 |  | Práce | Běžná |  |  |  | POL1_
|  | modulárního, do rozvodné skříně | [25 empty] | SPI
307 | 210130001R00 | Montáž stykače vzduchového vestavného, stejnosměrného včetně zapojení, 40 A, jednopólového | kus | 7 |  | 0 |  | 0 |  | 0 | 21 | 0 | 0 | 0 | 0 | 0 | M21 | RTS 23/ II | RTS 23/ II | 0.67 | 4.69 |  | Práce | Běžná |  |  |  | POL1_
308 | 650071633R00 | Montáž relé impulzního | kus | 10 |  | 0 |  | 0 |  | 0 | 21 | 0 | 0 | 0 | 0 | 0 | M65 | RTS 23/ II | RTS 23/ II | 0.7 | 7 |  | Práce | Běžná |  |  |  | POL1_
[26 empty] | 15 | 21 | DPH
| Celkem |  |  |  |  | 0 | [19 empty] | 0 | 0 | SUM
END
Note on S6: Jedná se o informaci, zda se jedná o položku, která je do rozpočtu zadána z cenové soustavy RTS, nebo vlastní.
Note on T6: Jedná se o název CÚ, která je zadána u položky rozpočtu

## SO02 ELE
Položkový rozpočet | [27 empty] | #TypZaznamu#
S: | 00001 | ELEKTRO | [25 empty] | STA
O: | 237 | Technické muzeum Vysoké Mýto | [22 empty] | STA |  |  | OBJ
R: | 2.4.4 | Elektroinstalace silnoproudé | [25 empty] | ROZ
P.č. | Číslo položky | Název položky | MJ | Množství | Cena / MJ | Celkem | Dodávka | Dodávka celk. | Montáž | Montáž celk. | DPH | Cena s DPH | Hmotnost / MJ | Hmotnost celk.(t) | Dem. hmotnost / MJ | Dem. hmotnost celk.(t) | Ceník | Cen. soustava / platnost | Cenová úroveň | Nhod / MJ | Nhod celk. | Dodavatel | Typ položky | Stav položky
Díl: | E.01 | KABELY A VODIČE |  |  |  | 0 |  | 62496.1 |  | 121210.4 | [17 empty] | DIL
1 | 210810045RT1 | Kabel CYKY-m 750 V 3 x 1,5 mm2 pevně uložený včetně dodávky kabelu | m | 740 |  | 0 | 15.85 | 11729 | 55.85 | 41329 | 21 |  | 0.00016 | 0.1184 | 0 | 0 |  | RTS 23/ II | RTS 23/ II | 0.09955 | 73.667 |  | Práce | Běžná |  |  |  | POL1_
|  | 65+78+32+28+41+55+64+71+62+58+62+54+79 | [25 empty] | POP
2 | PC2104531531 | Kabel 1-CXKE-V 750 V 3 x 1,5 mm2 pevně uložený včetně dodávky kabelu | m | 20 |  | 0 | 25.43 | 508.6 | 72.57 | 1451.4 | 21 |  | 0.00016 | 0.0032 | 0 | 0 |  | Vlastní | Indiv | 0.09955 | 1.991 |  | Práce | Běžná |  |  |  | POL1_
|  | 20*1 | [25 empty] | POP
3 | 210810046RT3 | Kabel CYKY-m 750 V 3 x 2,5 mm2 pevně uložený včetně dodávky CYKY 3Cx2.5 | m | 720 |  | 0 | 25.08 | 18057.6 | 55.82 | 40190.4 | 21 |  | 0.00023 | 0.1656 | 0 | 0 |  | RTS 23/ II | RTS 23/ II | 0.1 | 72 |  | Práce | Běžná |  |  |  | POL1_
|  | 38+42+29+23+24+46+52+52+41+39+25+25+52+46+23+23+18 | [25 empty] | POP
4 | 210800115RT1 | Kabel CYKY 750 V 5x1,5 mm2 uložený pod omítkou včetně dodávky kabelu | m | 320 |  | 0 | 25.19 | 8060.8 | 39.21 | 12547.2 | 21 |  | 0.00022 | 0.0704 | 0 | 0 |  | RTS 23/ II | RTS 23/ II | 0.07 | 22.4 |  | Práce | Běžná |  |  |  | POL1_
|  | 54+78+46+61+81 | [25 empty] | POP
5 | 210810056RT1 | Kabel CYKY-m 750 V 5 x 2,5 mm2 pevně uložený včetně dodávky kabelu | m | 30 |  | 0 | 55.18 | 1655.4 | 53.82 | 1614.6 | 21 |  | 0.00032 | 0.0096 | 0 | 0 |  | RTS 23/ II | RTS 23/ I | 0.09955 | 2.9865 |  | Práce | Běžná |  |  |  | POL1_
|  | 16+14 | [25 empty] | POP
6 | 210810017RT5 | Kabel CYKY-m 750 V 5 žil,4 až 25 mm2,volně uložený včetně dodávky kabelu 5x25 mm2 | m | 20 |  | 0 | 466.05 | 9321 | 59.95 | 1199 | 21 |  | 0.00206 | 0.0412 | 0 | 0 |  | RTS 23/ II | RTS 23/ II | 0.107 | 2.14 |  | Práce | Běžná |  |  |  | POL1_
|  | 1*20 | [25 empty] | POP
7 | 210810057RT3 | Kabel CYKY-m 750 V 5 žil 4 až 16 mm pevně uložený včetně dodávky kabelu 5x10 mm2 | m | 30 |  | 0 | 178.43 | 5352.9 | 67.57 | 2027.1 | 21 |  | 0.0008 | 0.024 | 0 | 0 |  | RTS 23/ II | RTS 23/ II | 0.12062 | 3.6186 |  | Práce | Běžná |  |  |  | POL1_
|  | 1*30 | [25 empty] | POP
8 | 210800626RT1 | Vodič nn a vn CYA 6 mm2 uložený volně včetně dodávky vodiče CYA 6 | m | 40 |  | 0 | 22.57 | 902.8 | 25.23 | 1009.2 | 21 |  | 7e-05 | 0.0028 | 0 | 0 |  | RTS 23/ II | RTS 23/ I | 0.05 | 2 |  | Práce | Běžná |  |  |  | POL1_
|  | 18+10+12 | [25 empty] | POP
9 | 210220321RT1 | Svorka na potrubí Bernard, včetně Cu pásku včetně dodávky svorky + Cu pásku | kus | 5 |  | 0 | 14.57 | 72.85 | 142.93 | 714.65 | 21 |  | 0.00025 | 0.00125 | 0 | 0 |  | RTS 23/ II | RTS 23/ I | 0.26 | 1.3 |  | Práce | Běžná |  |  |  | POL1_
|  | 2+3 | [25 empty] | POP
10 | 210800549RT1 | Vodič nn a vn CY 16 mm2 uložený pevně včetně dodávky vodiče CY 16 | m | 15 |  | 0 | 55.56 | 833.4 | 48.94 | 734.1 | 21 |  | 0.00017 | 0.00255 | 0 | 0 |  | RTS 23/ II | RTS 23/ I | 0.09 | 1.35 |  | Práce | Běžná |  |  |  | POL1_
|  | 1*15 | [25 empty] | POP
11 | 210800546RT1 | Vodič nn a vn CY 4 mm2 uložený pevně včetně dodávky vodiče CY 4 | m | 40 |  | 0 | 14.98 | 599.2 | 49.02 | 1960.8 | 21 |  | 4e-05 | 0.0016 | 0 | 0 |  | RTS 23/ II | RTS 23/ I | 0.09 | 3.6 |  | Práce | Běžná |  |  |  | POL1_
|  | 8+7+15+4+4 | [25 empty] | POP
12 | 210800649RT1 | Vodič nn a vn CYA 25 mm2 uložený pevně včetně dodávky vodiče CYA 25 | m | 15 |  | 0 | 87.17 | 1307.55 | 49.33 | 739.95 | 21 |  | 0.00029 | 0.00435 | 0 | 0 |  | RTS 23/ II | RTS 23/ I | 0.09 | 1.35 |  | Práce | Běžná |  |  |  | POL1_
|  | 1*15 | [25 empty] | POP
13 | 210100001R00 | Ukončení vodičů v rozvaděči + zapojení do 2,5 mm2 | kus | 120 |  | 0 | 0 | 0 | 28.3 | 3396 | 21 |  | 0 | 0 | 0 | 0 |  | RTS 23/ II | RTS 23/ II | 0.05 | 6 |  | Práce | Běžná |  |  |  | POL1_
|  | 28+42+25+25 | [25 empty] | POP
14 | 222280215R00 | Kabel UTP kat.6 v trubkách | m | 350 |  | 0 | 0 | 0 | 32.5 | 11375 | 21 |  | 0 | 0 | 0 | 0 |  | RTS 23/ II | RTS 23/ II | 0.05783 | 20.2405 |  | Práce | Běžná |  |  |  | POL1_
|  | 60+50+78+44+48+70 | [25 empty] | POP
15 | 371201305R | Kabel UTP Elite, Cat6, drát 305m cívka | m | 350 |  | 0 | 11.7 | 4095 | 0 | 0 | 21 |  | 0 | 0 | 0 | 0 | SPCM | RTS 23/ II | RTS 23/ II | 0 | 0 |  | Specifikace | Běžná |  |  |  | POL3_
|  | 60+50+78+44+48+70 | [25 empty] | POP
16 | 210100003R00 | Ukončení vodičů v rozvaděči + zapojení do 16 mm2 | kus | 20 |  | 0 | 0 | 0 | 46.1 | 922 | 21 |  | 0 | 0 | 0 | 0 |  | RTS 23/ II | RTS 23/ II | 0.08 | 1.6 |  | Práce | Běžná |  |  |  | POL1_
|  | 2*10 | [25 empty] | POP
Díl: | E.02 | SVÍTIDLA VČETNĚ ZDROJŮ A ZAVĚŠENÍ |  |  |  | 0 |  | 222420 |  | 2345715 | [17 empty] | DIL
17 | PC34841234 | A SVÍTIDLO LED, OPÁLOVÝ DIFUZOR, PŘISAZENÉ, 4000 K, 4500 lm, 41 W, IP20 dodávka a montáž | kus | 40 |  | 0 | 2280 | 91200 | 0 | 0 | 21 |  | 0.006 | 0.24 | 0 | 0 |  | Vlastní | Indiv | 0 | 0 |  | Specifikace | Běžná |  |  |  | POL3_
|  | 15+9+6+6+4 | [25 empty] | POP
18 | PC348412351 | B SVÍTIDLO LED, KULATÉ, PŘISAZENÉ, 4000 K, 1900 lm, 20 W, IP65 dodávka a montáž | kus | 2 |  | 0 | 3480 | 6960 | 0 | 0 | 21 |  | 0.006 | 0.012 | 0 | 0 |  | Vlastní | Indiv | 0 | 0 |  | Specifikace | Běžná |  |  |  | POL3_
|  | 1+1 | [25 empty] | POP
19 | PC348100726 | D SVÍTIDLO LED, POLYKARBONÁTOVÝ KRYT, PŘISAZENÉ, 4000 K, 6400 lm, 51,4 W, IP66 dodávka a montáž | kus | 8 |  | 0 | 3420 | 27360 | 0 | 0 | 21 |  | 0 | 0 | 0 | 0 |  | Vlastní | Indiv | 0 | 0 |  | Specifikace | Běžná |  |  |  | POL3_
|  | 1*8 | [25 empty] | POP
20 | PC34841236 | E SVÍTIDLO LED, LEŠTĚNÁ MŘÍŽKA, PŘISAZENÉ, 4000 K, 4000 lm, 35 W, IP20 dodávka a montáž | kus | 14 |  | 0 | 6530 | 91420 | 0 | 0 | 21 |  | 0.006 | 0.084 | 0 | 0 |  | Vlastní | Indiv | 0 | 0 |  | Specifikace | Běžná |  |  |  | POL3_
|  | 4+10 | [25 empty] | POP
21 | PC34810040592 | SVÍTIDLO LED, NOUZOVÉ, DOBA NEZÁVISLOSTI 3 HODINY, 94 lm, 3 W, IP65 dodávka a montáž | kus | 2 |  | 0 | 2740 | 5480 | 0 | 0 | 21 |  | 0 | 0 | 0 | 0 |  | Vlastní | Indiv | 0 | 0 |  | Práce | Běžná |  |  |  | POL1_
|  | 1+1 | [25 empty] | POP
22 | PC34810040593 | 3f lišta DALI, včetně propojení, napájecích dílů, závěsů, uchycení dodávka a montáž | m | 85 |  | 0 | 0 | 0 | 2250 | 191250 | 21 |  | 0 | 0 | 0 | 0 |  | Vlastní | Indiv | 0 | 0 |  | Práce | Běžná |  |  |  | POL1_
|  | 24+22+20+21 | [25 empty] | POP
23 | PC34810040594 | LED reflektor dodávka a montáž | kus | 84 |  | 0 | 0 | 0 | 24385 | 2048340 | 21 |  | 0 | 0 | 0 | 0 |  | Vlastní | Indiv | 0 | 0 |  | Práce | Běžná |  |  |  | POL1_
|  | LED reflektor, s vysoce kvalitním, flexibilním systémem přesných čoček pro kompletní tvarování paprsku (kombinace zoomu a ostření); | [25 empty] | POP | LED reflektor, s vysoce kvalitním, flexibilním systémem přesných čoček pro kompletní tvarování paprsku (kombinace zoomu a ostření);
|  | pro akcentové osvětlení v muzeích, výstavních prostorách; 150-800lux na objekt ve vzdálenosti 6m; Svítidlo s 3-fázovým univerzálním adaptérem (pro 3-fázovou/L3+DALI kolejnici); | [25 empty] | POP | pro akcentové osvětlení v muzeích, výstavních prostorách; 150-800lux na objekt ve vzdálenosti 6m; Svítidlo s 3-fázovým univerzálním adaptérem (pro 3-fázovou/L3+DALI kolejnici);
|  | Svítidlo se stmíváním přímo nad svítidlem; Stmívání osvětlení 5-100 %; žárovky: LED2300-930, Svítidlo nebo bodové svítidlo s charakteristikou paprsku ZOOM: MEDIUMSPOT-WIDEFLOOD (nástavec Zoom); | [25 empty] | POP | Svítidlo se stmíváním přímo nad svítidlem; Stmívání osvětlení 5-100 %; žárovky: LED2300-930, Svítidlo nebo bodové svítidlo s charakteristikou paprsku ZOOM: MEDIUMSPOT-WIDEFLOOD (nástavec Zoom);
|  | jednoduché, intuitivní, plynule variabilní nastavení ohniska zoomu pomocí nastavovacího mechanismu v předním kroužku; kontura nastavitelná od ostré po měkkou, | [25 empty] | POP | jednoduché, intuitivní, plynule variabilní nastavení ohniska zoomu pomocí nastavovacího mechanismu v předním kroužku; kontura nastavitelná od ostré po měkkou,
|  | Barevné podání Ra > 90, barevná teplota 3000 K; Tolerance barevnosti (počáteční MacAdam): 2; spektrální rozsah: 380-780nm; Světelný tok svítidla: 1900 lm, | [25 empty] | POP | Barevné podání Ra > 90, barevná teplota 3000 K; Tolerance barevnosti (počáteční MacAdam): 2; spektrální rozsah: 380-780nm; Světelný tok svítidla: 1900 lm,
|  | Účinnost svítidla: 42 lm/W; životnost: 50000 h pro světelný tok při 90%; Příkon svítidla: 45 W; síťové napětí: 220-240V/ 50/60Hz; zapuštěný čep; reflektor lze otáčet o 365° a natáčet o 90°; | [25 empty] | POP | Účinnost svítidla: 42 lm/W; životnost: 50000 h pro světelný tok při 90%; Příkon svítidla: 45 W; síťové napětí: 220-240V/ 50/60Hz; zapuštěný čep; reflektor lze otáčet o 365° a natáčet o 90°;
|  | fixace os pohybu pomocí imbusového klíče; vysoce kvalitní systém přesných čoček s nízkou složkou rozptýleného světla a vysokým kontrastem na objektu (rovnoměrná intenzita světla v rámci světelného kužele) | [25 empty] | POP | fixace os pohybu pomocí imbusového klíče; vysoce kvalitní systém přesných čoček s nízkou složkou rozptýleného světla a vysokým kontrastem na objektu (rovnoměrná intenzita světla v rámci světelného kužele)
|  | omezení oslnění prostřednictvím systému čoček; udržitelný design produktu díky integrované řídicí jednotce v krytu reflektoru; inovativní řízení tepla díky pasivnímu chlazení, jehož výsledkem je funkce COOL TOUCH; | [25 empty] | POP | omezení oslnění prostřednictvím systému čoček; udržitelný design produktu díky integrované řídicí jednotce v krytu reflektoru; inovativní řízení tepla díky pasivnímu chlazení, jehož výsledkem je funkce COOL TOUCH;
|  | přední kroužek také pro volitelné umístění oválné čočky, nutno objednat zvlášť; "Zoom nástavec" lze vyměnit za "fixní nástavec" nebo "nástavec Superspot Soft Cone" bez nářadí, viz Příslušenství; | [25 empty] | POP | přední kroužek také pro volitelné umístění oválné čočky, nutno objednat zvlášť; "Zoom nástavec" lze vyměnit za "fixní nástavec" nebo "nástavec Superspot Soft Cone" bez nářadí, viz Příslušenství;
|  | pouzdro vyrobené z tlakově litého hliníku; povrch: mikrostrukturovaná barva bílá; čočky vyrobené ze skla nebo akrylového skla; rozměry: O121x340 mm; hmotnost: 2,75 kg; | [25 empty] | POP | pouzdro vyrobené z tlakově litého hliníku; povrch: mikrostrukturovaná barva bílá; čočky vyrobené ze skla nebo akrylového skla; rozměry: O121x340 mm; hmotnost: 2,75 kg;
|  | 24+22+19+19 | [25 empty] | POP
24 | PC21045313211 | LITECOM CCD DALI-2 dodávka a montáž | ks | 1 |  | 0 | 0 | 0 | 26136 | 26136 | 21 |  | 0 | 0 | 0 | 0 |  | Vlastní | Indiv | 0 | 0 |  | Práce | Běžná |  |  |  | POL1_
|  | 1*1 | [25 empty] | POP
25 | PC21045313216 | ED-SxED dodávka a montáž | ks | 3 |  | 0 | 0 | 0 | 2868 | 8604 | 21 |  | 0 | 0 | 0 | 0 |  | Vlastní | Indiv | 0 | 0 |  | Práce | Běžná |  |  |  | POL1_
|  | 3*1 | [25 empty] | POP
26 | PC21045313217 | SUP24VDC/2,5A dodávka a montáž | ks | 1 |  | 0 | 0 | 0 | 2139 | 2139 | 21 |  | 0 | 0 | 0 | 0 |  | Vlastní | Indiv | 0 | 0 |  | Práce | Běžná |  |  |  | POL1_
27 | PC21045313218 | switch dodávka a montáž | ks | 1 |  | 0 | 0 | 0 | 8526 | 8526 | 21 |  | 0 | 0 | 0 | 0 |  | Vlastní | Indiv | 0 | 0 |  | Práce | Běžná |  |  |  | POL1_
28 | PC21045313219 | základní oživení | ks | 1 |  | 0 | 0 | 0 | 38720 | 38720 | 21 |  | 0 | 0 | 0 | 0 |  | Vlastní | Indiv | 0 | 0 |  | Práce | Běžná |  |  |  | POL1_
29 | PC21045313220 | nastavení svítidel | den | 1 |  | 0 | 0 | 0 | 22000 | 22000 | 21 |  | 0 | 0 | 0 | 0 |  | Vlastní | Indiv | 0 | 0 |  | Práce | Běžná |  |  |  | POL1_
Díl: | E.03 | PŘÍSTROJE |  |  |  | 0 |  | 20690.28 |  | 11883.72 | [17 empty] | DIL
30 | 210110041RT6 | Spínač zapuštěný jednopólový, řazení 1 vč. dodávky strojku, rámečku a krytu | kus | 2 |  | 0 | 235.7 | 471.4 | 70.3 | 140.6 | 21 |  | 0.00011 | 0.00022 | 0 | 0 |  | RTS 23/ II | RTS 23/ I | 0.13 | 0.26 |  | Práce | Běžná |  |  |  | POL1_
|  | 1+1 | [25 empty] | POP
31 | 210110043RT6 | Spínač zapuštěný seriový, řazení 5 vč. dodávky strojku, rámečku a krytu | kus | 4 |  | 0 | 310.49 | 1241.96 | 87.51 | 350.04 | 21 |  | 0.00011 | 0.00044 | 0 | 0 |  | RTS 23/ II | RTS 23/ II | 0.16 | 0.64 |  | Práce | Běžná |  |  |  | POL1_
|  | 4*1 | [25 empty] | POP
32 | 210110054RT6 | Spínač zapuštěný střídavý dvojitý, řazení 6+6 vč. dodávky strojku, rámečku a krytu | kus | 4 |  | 0 | 394.87 | 1579.48 | 150.13 | 600.52 | 21 |  | 0.00012 | 0.00048 | 0 | 0 |  | RTS 23/ II | RTS 23/ II | 0.27 | 1.08 |  | Práce | Běžná |  |  |  | POL1_
|  | 4*1 | [25 empty] | POP
33 | 210111011RT6 | Zásuvka domovní zapuštěná - provedení 2P+PE včetně dodávky zásuvky a rámečku | kus | 70 |  | 0 | 222.35 | 15564.5 | 138.65 | 9705.5 | 21 |  | 9e-05 | 0.0063 | 0 | 0 |  | RTS 23/ II | RTS 23/ II | 0.2475 | 17.325 |  | Práce | Běžná |  |  |  | POL1_
|  | 12+14+8+4+6+7+15+4 | [25 empty] | POP
34 | PC2107485121 | Zásuvka domovní zapuštěná - provedení 2P+PE, IP44 včetně dodávky zásuvky a rámečku | kus | 2 |  | 0 | 227.47 | 454.94 | 107.53 | 215.06 | 21 |  | 9e-05 | 0.00018 | 0 | 0 |  | Vlastní | Indiv | 0.2475 | 0.495 |  | Práce | Běžná |  |  |  | POL1_
|  | 1+1 | [25 empty] | POP
35 | PC2101111781 | TOTAL STOP,PPS dodávka a montáž | kus | 1 |  | 0 | 1378 | 1378 | 872 | 872 | 21 |  | 0 | 0 | 0 | 0 |  | Vlastní | Indiv | 0.37 | 0.37 |  | Práce | Běžná |  |  |  | POL1_
Díl: | E.04 | ÚLOŽNÝ MATERIÁL |  |  |  | 0 |  | 13195.6 |  | 21160.4 | [17 empty] | DIL
36 | PC2100103754 | Krabice odbočná KO, čtvercová, ekvipotenciální svorkovnice EPS 2 včetně dodávky KO 125 E s víčkem a svorkovnicí | kus | 1 |  | 0 | 338 | 338 | 242 | 242 | 21 |  | 0.00022 | 0.00022 | 0 | 0 |  | Vlastní | Indiv | 0.23 | 0.23 |  | Práce | Běžná |  |  |  | POL1_
37 | 210010321RT1 | Krabice univerzální KU a odbočná KO se zapoj.,kruh vč.dodávky krabice KU 68-1903 | kus | 10 |  | 0 | 67.14 | 671.4 | 211.36 | 2113.6 | 21 |  | 9e-05 | 0.0009 | 0 | 0 |  | RTS 23/ II | RTS 23/ I | 0.39 | 3.9 |  | Práce | Běžná |  |  |  | POL1_
|  | 2+4+3+1 | [25 empty] | POP
38 | 210010311RT1 | Krabice univerzální KU, bez zapojení, kruhová včetně dodávky KU 68-1902 s víčkem | kus | 20 |  | 0 | 15.65 | 313 | 97.35 | 1947 | 21 |  | 4e-05 | 0.0008 | 0 | 0 |  | RTS 23/ II | RTS 23/ I | 0.18 | 3.6 |  | Práce | Běžná |  |  |  | POL1_
|  | 8+7+3+2 | [25 empty] | POP
39 | 210010301RT1 | Krabice přístrojová KP, bez zapojení, kruhová včetně dodávky KP 68/2 | kus | 90 |  | 0 | 7.91 | 711.9 | 79.19 | 7127.1 | 21 |  | 2e-05 | 0.0018 | 0 | 0 |  | RTS 23/ II | RTS 23/ II | 0.1413 | 12.717 |  | Práce | Běžná |  |  |  | POL1_
|  | 15+20+27+18+10 | [25 empty] | POP
40 | PC210010477 | Krabice pancéřová z PH 8111,odbočná se zapojením dodávka a montáž | kus | 10 |  | 0 | 179.76 | 1797.6 | 200.74 | 2007.4 | 21 |  | 0 | 0 | 0 | 0 |  | Vlastní | Indiv | 0.61 | 6.1 |  | Práce | Běžná |  |  |  | POL1_
|  | 3+3+1+1+1+1 | [25 empty] | POP
41 | 34572125R | Lišta vkládací z PVC délka 3 m LV 40x40 | m | 50 |  | 0 | 45.1 | 2255 | 0 | 0 | 21 |  | 0 | 0 | 0 | 0 | SPCM | RTS 22/ II | RTS 22/ II | 0 | 0 |  | Specifikace | Běžná |  |  |  | POL3_
|  | 15+2+21+12 | [25 empty] | POP
42 | 220301022R00 | Lišta elektroinstalační L 40 | m | 50 |  | 0 | 32.93 | 1646.5 | 54.07 | 2703.5 | 21 |  | 0 | 0 | 0 | 0 |  | RTS 23/ II | RTS 23/ I | 0.1 | 5 |  | Práce | Běžná |  |  |  | POL1_
|  | 15+2+21+12 | [25 empty] | POP
43 | 220301021R00 | Lišta elektroinstalační L 20 | m | 70 |  | 0 | 25.36 | 1775.2 | 54.14 | 3789.8 | 21 |  | 0 | 0 | 0 | 0 |  | RTS 23/ II | RTS 23/ I | 0.1 | 7 |  | Práce | Běžná |  |  |  | POL1_
|  | 42+28 | [25 empty] | POP
44 | 34572109R | Lišta vkládací z PVC délka 3 m LV 24x22 | m | 70 |  | 0 | 43.5 | 3045 | 0 | 0 | 21 |  | 0.00021 | 0.0147 | 0 | 0 | SPCM | RTS 23/ II | RTS 23/ I | 0 | 0 |  | Specifikace | Běžná |  |  |  | POL3_
|  | 42+28 | [25 empty] | POP
45 | 210010012RT1 | Trubka tuhá z PVC volně/pod omítku + kolena 23 mm včetně dodávky trubky 1525 | m | 30 |  | 0 | 21.4 | 642 | 41 | 1230 | 21 |  | 0.00012 | 0.0036 | 0 | 0 |  | RTS 23/ II | RTS 23/ I | 0.08 | 2.4 |  | Práce | Běžná |  |  |  | POL1_
|  | 14+16 | [25 empty] | POP
Díl: | E.05 | REVIZE A HZS |  |  |  | 0 |  | 0 |  | 106920 | [17 empty] | DIL
46 | 905 R01 | Hzs-revize provoz.souboru a st.obj. Revize | h | 20 |  | 0 | 0 | 0 | 771 | 15420 | 21 |  | 0 | 0 | 0 | 0 |  | RTS 23/ II | RTS 23/ I | 1 | 20 |  | Práce | Běžná |  |  |  | POL1_
47 | 905 002 R01 | Stavební výpomoci (sekání drážek, vrtání otvorů,kapsy pro krabice,zednické zapravení, vč.štuku) | h | 80 |  | 0 | 0 | 0 | 550 | 44000 | 21 |  | 0 | 0 | 0 | 0 |  | Vlastní | Indiv | 1 | 80 |  | Práce | Běžná |  |  |  | POL1_
48 | 905 003 R01 | Demontáž stávajícího zařízení (rozváděče, svítidla, přístroje, úložné konstrukce, kabeláž) | h | 40 |  | 0 | 0 | 0 | 550 | 22000 | 21 |  | 0 | 0 | 0 | 0 |  | Vlastní | Indiv | 1 | 40 |  | Práce | Běžná |  |  |  | POL1_
49 | 905 005 R01 | Napojení na stávající zařízení | h | 20 |  | 0 | 0 | 0 | 550 | 11000 | 21 |  | 0 | 0 | 0 | 0 |  | Vlastní | Indiv | 1 | 20 |  | Práce | Běžná |  |  |  | POL1_
50 | 905 006 R01 | Dokumentace skutečného provedení | h | 10 |  | 0 | 0 | 0 | 550 | 5500 | 21 |  | 0 | 0 | 0 | 0 |  | Vlastní | Indiv | 1 | 10 |  | Práce | Běžná |  |  |  | POL1_
51 | 905 004 R01 | Koordinace s ostatními profesemi | h | 20 |  | 0 | 0 | 0 | 450 | 9000 | 21 |  | 0 | 0 | 0 | 0 |  | Vlastní | Indiv | 1 | 20 |  | Práce | Běžná |  |  |  | POL1_
Díl: | E.06 | Uzemnění a bleskosvod |  |  |  | 0 |  | 14371.73 |  | 88177.77 | [17 empty] | DIL
52 | 210220021RT1 | Vedení uzemňovací v zemi FeZn do 120 mm2 včetně pásku FeZn 30 x 4 mm | m | 65 |  | 0 | 64.17 | 4171.05 | 72.83 | 4733.95 | 21 |  | 0.00099 | 0.06435 | 0 | 0 |  | RTS 23/ II | RTS 23/ II | 0.13 | 8.45 |  | Práce | Běžná |  |  |  | POL1_
|  | včetně montáže svorek spojovacích, odbočných, upevňovacích a spojovacího materiálu. | [25 empty] | POP
|  | 8+12+20+25 | [25 empty] | POP
53 | 210220022RT1 | Vedení uzemňovací v zemi FeZn, D 8 - 10 mm včetně drátu FeZn 10 mm | m | 20 |  | 0 | 56.57 | 1131.4 | 78.93 | 1578.6 | 21 |  | 0.00105 | 0.021 | 0 | 0 |  | RTS 23/ II | RTS 21/ II | 0.16 | 3.2 |  | Práce | Běžná |  |  |  | POL1_
|  | včetně montáže svorek spojovacích, odbočných, upevňovacích a spojovacího materiálu. | [25 empty] | POP
|  | 4+8+4+4 | [25 empty] | POP
54 | PC210453131323 | Vodiče svodové AlMgSi D do 10,Al 10,Cu 8 +podpěry včetně dodávky drátu AlMgSi 8 mm + PV | m | 150 |  | 0 | 0 | 0 | 325 | 48750 | 21 |  | 0.0017 | 0.255 | 0 | 0 |  | Vlastní | Indiv | 0.5 | 75 |  | Práce | Běžná |  |  |  | POL1_
|  | 52+44+37+17 | [25 empty] | POP
55 | PC21022010123 | Vodiče svodové FeZn D do 10,Al 10,Cu 8 +podpěry včetně drátu FeZn 8 mm + PV 17ppp | m | 45 |  | 0 | 0 | 0 | 294 | 13230 | 21 |  | 0.0011 | 0.0495 | 0 | 0 |  | Vlastní | Indiv | 0.5 | 22.5 |  | Práce | Běžná |  |  |  | POL1_
|  | 7+7+8+6+7+7+3 | [25 empty] | POP
56 | 210220301RT3 | Svorka hromosvodová do 2 šroubů /SS, SZ, SO/ včetně dodávky svorky SZ | kus | 15 |  | 0 | 55.28 | 829.2 | 136.72 | 2050.8 | 21 |  | 0.0002 | 0.003 | 0 | 0 |  | RTS 23/ II | RTS 23/ II | 0.24 | 3.6 |  | Práce | Běžná |  |  |  | POL1_
|  | 15*1 | [25 empty] | POP
57 | 210220401RT1 | Označení svodu štítky, smaltované, umělá hmota včetně dodávky štítku | kus | 15 |  | 0 | 4.02 | 60.3 | 61.68 | 925.2 | 21 |  | 0 | 0 | 0 | 0 |  | RTS 23/ II | RTS 23/ II | 0.11 | 1.65 |  | Práce | Běžná |  |  |  | POL1_
|  | 15*1 | [25 empty] | POP
58 | 210220372RT1 | Úhelník ochranný nebo trubka s držáky do zdiva včetně ochran.úhelníku + 2 držáky do zdi | kus | 15 |  | 0 | 441.06 | 6615.9 | 487.94 | 7319.1 | 21 |  | 0.00364 | 0.0546 | 0 | 0 |  | RTS 23/ II | RTS 23/ II | 0.87 | 13.05 |  | Práce | Běžná |  |  |  | POL1_
|  | 15*1 | [25 empty] | POP
59 | 210220301RT2 | Svorka hromosvodová do 2 šroubů /SS, SZ, SO/ včetně dodávky svorky SS | kus | 32 |  | 0 | 17.59 | 562.88 | 136.91 | 4381.12 | 21 |  | 0.00011 | 0.00352 | 0 | 0 |  | RTS 23/ II | RTS 23/ II | 0.24 | 7.68 |  | Práce | Běžná |  |  |  | POL1_
|  | 8*4 | [25 empty] | POP
60 | 210220302RT2 | Svorka hromosvodová nad 2 šrouby /ST, SJ, SR, atd/ včetně dodávky svorky SR 3a Fe | kus | 20 |  | 0 | 36.48 | 729.6 | 173.52 | 3470.4 | 21 |  | 0.0003 | 0.006 | 0 | 0 |  | RTS 23/ II | RTS 21/ II | 0.35 | 7 |  | Práce | Běžná |  |  |  | POL1_
|  | 5*4 | [25 empty] | POP
61 | 210220302RT1 | Svorka hromosvodová nad 2 šrouby /ST, SJ, SR, atd/ včetně dodávky svorky SR 2b Fe pro pásek 30x4 mm | kus | 10 |  | 0 | 27.14 | 271.4 | 173.86 | 1738.6 | 21 |  | 0.00021 | 0.0021 | 0 | 0 |  | RTS 23/ II | RTS 21/ II | 0.35 | 3.5 |  | Práce | Běžná |  |  |  | POL1_
|  | 5*2 | [25 empty] | POP
Díl: | E.07.12 | Rozváděč RS01 |  |  |  | 0 |  | 50799 |  | 14758 | [17 empty] | DIL
62 | PC2104534513 | Rozvodnice RZB-4N96-B pro zapuštěnou montáž, neprůhledné dveře, počet řad 4, počet modulů v řadě 24, krytí IP30, PE+N, barva RAL9016, materiál : ocel-plech VČ. PŘÍSLUŠENSTVÍ | kus | 1 |  | 0 | 12540 | 12540 | 0 | 0 | 21 |  | 0 | 0 | 0 | 0 |  | Vlastní | Indiv | 0 | 0 |  | Specifikace | Běžná |  |  |  | POL3_
63 | PC2104531531 | Páčkový spínač 63-3 In 63 A, Ue 230/400 V a.c., 60/220 V d.c., 3-pól, šířka 3 moduly | kus | 1 |  | 0 | 785 | 785 | 0 | 0 | 21 |  | 0 | 0 | 0 | 0 |  | Vlastní | Indiv | 0 | 0 |  | Specifikace | Běžná |  |  |  | POL3_
64 | 358938368T | Svodič přepětí SVC-350-3N-MZS typ 2, In 20 kA, Uc 350 V a.c., Výměnné moduly, se signalizací, varistor | kus | 1 |  | 0 | 4455 | 4455 | 0 | 0 | 21 |  | 0 | 0 | 0 | 0 |  | Vlastní | VL2011 | 0 | 0 |  | Specifikace | Běžná |  |  |  | POL3_
65 | 35822001013R | Jistič do 80 A 1 pól. charakteristika B, LTN-10B-1 | kus | 11 |  | 0 | 208 | 2288 | 0 | 0 | 21 |  | 0.00018 | 0.00198 | 0 | 0 | SPCM | RTS 23/ II | RTS 23/ II | 0 | 0 |  | Specifikace | Běžná |  |  |  | POL3_
66 | 35822001015R | Jistič do 80 A 1 pól. charakteristika B, LTN-16B-1 | kus | 19 |  | 0 | 180 | 3420 | 0 | 0 | 21 |  | 0.00018 | 0.00342 | 0 | 0 | SPCM | RTS 23/ II | RTS 23/ II | 0 | 0 |  | Specifikace | Běžná |  |  |  | POL3_
67 | 35822002311R | Jistič do 80 A 3 pól. charakterist. B, LTN-10C-3 | kus | 2 |  | 0 | 872 | 1744 | 0 | 0 | 21 |  | 0.0005 | 0.001 | 0 | 0 | SPCM | RTS 23/ II | RTS 23/ II | 0 | 0 |  | Specifikace | Běžná |  |  |  | POL3_
68 | 35822002332R | Jistič do 80 A 3 pól. charakterist. C, LTN-20C-3 | kus | 1 |  | 0 | 1137 | 1137 | 0 | 0 | 21 |  | 0.0005 | 0.0005 | 0 | 0 | SPCM | RTS 23/ II | RTS 23/ II | 0 | 0 |  | Specifikace | Běžná |  |  |  | POL3_
69 | 35836641T | Instalační stykač RSI-20-20-A230-M Ith 20 A, Uc 230 V a.c., 2x zapínací kontakt, s manuálním ovládáním | kus | 7 |  | 0 | 748 | 5236 | 0 | 0 | 21 |  | 0 | 0 | 0 | 0 |  | Vlastní | Indiv | 0 | 0 |  | Specifikace | Běžná |  |  |  | POL3_
70 | 35837268T | Ovládací tlačítko MTX-10-TB Ith 25 A, Ue 230 V a.c., 1x zapínací kontakt, tlačítko - barva černá | kus | 7 |  | 0 | 352 | 2464 | 0 | 0 | 21 |  | 0 | 0 | 0 | 0 |  | Vlastní | Indiv | 0 | 0 |  | Specifikace | Běžná |  |  |  | POL3_
71 | 35814028T | Signálka s integrovanou LED, zelená, 230V AC | kus | 7 |  | 0 | 428 | 2996 | 0 | 0 | 21 |  | 0 | 0 | 0 | 0 |  | Vlastní | Indiv | 0 | 0 |  | Specifikace | Běžná |  |  |  | POL3_
72 | 35835675T | Impulzní relé MIR-16-001-A230 In 16 A, In 16 A, Un 230 V a.c., Un 230 V a.c., 1x přepínací kontakt, 1 x přepínací kontakt | kus | 7 |  | 0 | 1250 | 8750 | 0 | 0 | 21 |  | 0 | 0 | 0 | 0 |  | Vlastní | Indiv | 0 | 0 |  | Specifikace | Běžná |  |  |  | POL3_
73 | 35838440T | Proudový chránič OFI-40-4-030AC-G In 40 A, Ue 230/400 V a.c., Idn 30 mA, 4-pól, Inc 10 kA, typ AC-G | kus | 2 |  | 0 | 2492 | 4984 | 0 | 0 | 21 |  | 0 | 0 | 0 | 0 |  | Vlastní | VL2011 | 0 | 0 |  | Specifikace | Běžná |  |  |  | POL3_
74 | PC210122358 | Mtž svodič přepětí 3st 1díl lišta | kus | 4 |  | 0 | 0 | 0 | 85 | 340 | 21 |  | 0 | 0 | 0 | 0 |  | Vlastní | Indiv | 0 | 0 |  | Práce | Běžná |  |  |  | POL1_
75 | 210120823R00 | Chránič proudový čtyřpólový do 40 A | kus | 3 |  | 0 | 0 | 0 | 335.5 | 1006.5 | 21 |  | 0 | 0 | 0 | 0 |  | RTS 23/ II | RTS 23/ I | 0.62 | 1.86 |  | Práce | Běžná |  |  |  | POL1_
76 | 210120421R00 | Jistič jednopólový modulární | kus | 30 |  | 0 | 0 | 0 | 235.5 | 7065 | 21 |  | 0 | 0 | 0 | 0 |  | RTS 23/ II | RTS 23/ II | 0.42 | 12.6 |  | Práce | Běžná |  |  |  | POL1_
77 | 210120441R00 | Jistič třípólový modulární | kus | 2 |  | 0 | 0 | 0 | 476.5 | 953 | 21 |  | 0 | 0 | 0 | 0 |  | RTS 23/ II | RTS 23/ II | 0.85 | 1.7 |  | Práce | Běžná |  |  |  | POL1_
78 | 210130001R00 | Stykač vzduchový vestavný 40 A 1pól | kus | 7 |  | 0 | 0 | 0 | 378 | 2646 | 21 |  | 0 | 0 | 0 | 0 |  | RTS 23/ II | RTS 23/ II | 0.67 | 4.69 |  | Práce | Běžná |  |  |  | POL1_
79 | 650071633R00 | Montáž relé impulzního | kus | 7 |  | 0 | 0 | 0 | 392.5 | 2747.5 | 21 |  | 0 | 0 | 0 | 0 |  | RTS 23/ II | RTS 23/ II | 0.7 | 4.9 |  | Práce | Běžná |  |  |  | POL1_
[26 empty] | 15 | 21 | DPH
|  | Celkem |  |  |  | 0 |  | 50799 |  | 14758 | [17 empty] | DIL
Note on S6: Jedná se o informaci, zda se jedná o položku, která je do rozpočtu zadána z cenové soustavy RTS, nebo vlastní.
Note on T6: Jedná se o název CÚ, která je zadána u položky rozpočtu

## SO01 VZT
Položkový soupis prací a dodávek
S: |  | TECHNICKÉ MUZEUM PARDUBICKÉHO KRAJE AREÁL BÝVALÉ ZEMĚDĚLSKÉ ŠKOLY
O: |  | SO 01 - expozice a zázemí
R: |  | D.1.4.3 – VZDUCHOTECHNIKA A CHLAZENÍ
P.č. | Číslo položky | Název položky | MJ | Množství | Cena / MJ | Celkem | Dodávka | Dodávka celk. | Montáž | Montáž celk. | DPH | Cena s DPH | Hmotnost / MJ | Hmotnost celk.(t) | Dem. hmotnost / MJ | Dem. hmotnost celk.(t) | Ceník | Cen. soustava / platnost | Cenová úroveň
Díl: |  | Zařízení č.1. – Větrání výstavních prostor |  |  |  | 0
Větrání 1.PP
1 | 1.1 | Vzduchotechnická rekuperační jednotka ve vnitřním kompaktním provedení s regulací, ve stojatém provedení s hrdly nahoru, rotační rekuperátor s adiabatickým kolem se suchou účinností 83%, Vp=800m3/h pext=300Pa, Vo=800m3/h pext= 300Pa, ohřívač elektrický 5kW, motory EC Pel=2x0,85kW/2x3,7A/230V, Filtry na přívodu čerstvého vzduhu kapsový F7, Filtr na odvodu z místnosti deskový M5, rozměr šxvxh 1285x1320x752, napojovací hrdla 400x200mm , hmotnost 250kg. Ve standartu Ekodesign 2018 větracích jednotek dle nařízení komise EU 1253/2014. | ks | 1 |  | 0 | [11 empty] | Vlastní | Indiv
|  | Pružná manžeta 400x200, Klapky se servopohonem | [5 empty] | #REF! |  | #REF! |  | 0 |  | #REF! |  | #REF!
|  | Chladič přímý výparník Qch=5kW chladivo R410A, výparná teplota 7°C, odlučovač kapek, sifon |  |  |  |  | 0 | #REF! | 0 | #REF! | 21 | 0 | 0 | #REF! | 0 | #REF!
|  | Systém měření a regulace pro VZT zařízení. Systém MaR (ovládání , zanesení filtrů, protimrazová ochrana, ohřev, chlazení, vzdálená správa, rozvaděč umístěný u VZT jednotky, napojení na nadřazený systém MaR,atd.) |  |  |  |  | 6760 | #REF! | 250 | #REF! | 21 | 0 | 0 | #REF! | 0 | #REF!
|  | Doprava |  |  |  |  | 655 | #REF! | 150 | #REF! | 21 | 0 | 0 | #REF! | 0 | #REF!
2 | 1.10 | TLUMIČE HLUKU KRUHOVÉ /tloušťka izolace 50 mm/ průměr 200 délka 1000 | ks | 4 |  | 0 | 1904 | #REF! | 190.4 | #REF! | 21 | 0 | 0 | #REF! | 0 | #REF! |  | Vlastní | Indiv
3 | 1.11 | POŽÁRNÍ KLAPKA KRUHOVÁ průměr 200 klapka ovládaná EPS, napětí servopohonu určit před objednáním klapky | ks | 1 |  | 0 | 120 | #REF! | 100 | #REF! | 21 | 0 | 0 | #REF! | 0 | #REF! |  | Vlastní | Indiv
4 | 1.12 | POŽÁRNÍ KLAPKA KRUHOVÁ průměr 200 klapka ovládaná EPS, napětí servopohonu určit před objednáním klapky | ks | 1 |  | 0 | 180 | #REF! | 100 | #REF! | 21 | 0 | 0 | #REF! | 0 | #REF! |  | Vlastní | Indiv
5 | 1.13 | VYÚSTKA DO KRUHOVÉHO POTRUBÍ rozměr 425 x 75, komfortní, pro přívod vzduchu, s regulací R1 | ks | 10 |  | 0 | 0 | #REF! | 0 | #REF! | 21 | 0 | 0 | #REF! | 0 | #REF! |  | Vlastní | Indiv
6 | 1.14 | VYÚSTKA DO KRUHOVÉHO POTRUBÍ rozměr 425 x 75, komfortní, pro odvod vzduchu, s regulací R1 | ks | 9 |  | 0 | 1904 | #REF! | 190.4 | #REF! | 21 | 0 | 0 | #REF! | 0 | #REF! |  | Vlastní | Indiv
7 | 1.15 | PROTIDEŠŤOVÁ ŽALUZIErozměr 400x400 se sítem proti hmyzu, hliníkové lamely | ks | 2 |  | 0 | 200 | #REF! | 150 | #REF! | 21 | 0 | 0 | #REF! | 0 | #REF! |  | Vlastní | Indiv
8 |  | IZOLACE POTRUBÍ DESKOU Z PE 'S POLEPEM tl. 20mm | m2 | 10 |  | 0 | 180 | #REF! | 0 | #REF! | 21 | 0 | 0 | #REF! | 0 | #REF! |  | Vlastní | Indiv
9 |  | ČTYŘHRANNÉ POTRUBÍ SKUPINY I. MATERIÁL POZINKOVANÝ PLECH do obvodu 1500 100% tvarovek | bm | 0.8 |  | 0 | 3000 | #REF! | 0 | #REF! | 21 | 0 | 0 | #REF! | 0 | #REF! |  | Vlastní | Indiv
10 |  | ČTYŘHRANNÉ POTRUBÍ SKUPINY I. MATERIÁL POZINKOVANÝ PLECH do obvodu 1890 30% tvarovek | bm | 3 |  | 0 | 380 | #REF! | 0 | #REF! | 21 | 0 | 0 | #REF! | 0 | #REF! |  | Vlastní | Indiv
11 |  | KRUHOVÉ POTRUBÍ SPIRO SAFE do průměru140 10% tvarovek | bm | 22 |  | 0 | 0 | #REF! | 455.16 | #REF! | 21 | 0 | 0 | #REF! | 0 | #REF! |  | Vlastní | Indiv
12 |  | KRUHOVÉ POTRUBÍ SPIRO SAFE do průměru200 10% tvarovek | bm | 95 |  | 0 | 0 | #REF! | 1522.07 | #REF! | 21 | 0 | 0 | #REF! | 0 | #REF! |  | Vlastní | Indiv
13 |  | Demontáž stávajících zařízení , potrubí, ventilátorů, klapky | kmpl | 1 |  | 0 | 1904 | #REF! | 190.4 | #REF! | 21 | 0 | 0 | #REF! | 0 | #REF! |  | Vlastní | Indiv
Díl: |  | Větrání 1.PP - celkem |  |  |  | 0 | 0 | #REF! | 487.06 | #REF! | 21 | 0 | 0 | #REF! | 0 | #REF!
Díl: |  | Větrání 1.NP
14 | 1.2 | Vzduchotechnická rekuperační jednotka ve vnitřním kompaktním provedení s regulací, ve stojatém provedení s hrdly nahoru, rotační rekuperátor s adiabatickým kolem se suchou účinností 81%, Vp=1400m3/h pext=300Pa, Vo=1400m3/h pext= 300Pa, ohřívač elektrický 5kW, motory EC Pel=2x0,85kW/2x3,7A/230V, Filtry na přívodu čerstvého vzduhu kapsový F7, Filtr na odvodu z místnosti deskový M5, rozměr šxvxh 1484x1320x868, napojovací hrdla 500x250mm , hmotnost 350kg. Ve standartu Ekodesign 2018 větracích jednotek dle nařízení komise EU 1253/2014. | ks | 1 |  | 0 | [11 empty] | Vlastní | Indiv
Pružná manžeta 500x250, Klapky se servopohonem
Chladič přímý výparník Qch=7,5kW chladivo R410A, výparná teplota 7°C, odlučovač kapek, sifon
Systém měření a regulace pro VZT zařízení. Systém MaR (ovládání , zanesení filtrů, protimrazová ochrana, ohřev, chlazení, vzdálená správa, rozvaděč umístěný u VZT jednotky, napojení na nadřazený systém MaR,atd.)
15 | 1.20 | TLUMIČE HLUKU KRUHOVÉ /tloušťka izolace 50 mm/ průměr 315 délka 1000 | ks | 2 |  | 0 | [11 empty] | Vlastní | Indiv
16 | 1.21 | TLUMIČE HLUKU KRUHOVÉ /tloušťka izolace 50 mm/ průměr 315 délka 500 | ks | 2 |  | 0 | [11 empty] | Vlastní | Indiv
17 | 1.22 | VYÚSTKA DO KRUHOVÉHO POTRUBÍ rozměr 425 x 75, komfortní, pro přívod vzduchu, s regulací R1 | ks | 10 |  | 0 | [11 empty] | Vlastní | Indiv
18 | 1.23 | VYÚSTKA DO KRUHOVÉHO POTRUBÍ rozměr 425 x 75, komfortní, pro odvod vzduchu, s regulací R1 | ks | 9 |  | 0 | [11 empty] | Vlastní | Indiv
19 | 1.24 | PROTIDEŠŤOVÁ ŽALUZIE rozměr 400x400 se sítem proti hmyzu, hliníkové lamely | ks | 2 |  | 0 | [11 empty] | Vlastní | Indiv
20 |  | IZOLACE POTRUBÍ DESKOU Z PE S POLEPEM tl. 20mm | m2 | 10 |  | 0 | [11 empty] | Vlastní | Indiv
21 |  | ČTYŘHRANNÉ POTRUBÍ SKUPINY I. MATERIÁL POZINKOVANÝ PLECH do obvodu 1500 100% tvarovek | bm | 0.8 |  | 0 | [11 empty] | Vlastní | Indiv
22 |  | ČTYŘHRANNÉ POTRUBÍ SKUPINY I. MATERIÁL POZINKOVANÝ PLECH do obvodu 1890 30% tvarovek | bm | 3 |  | 0 | [11 empty] | Vlastní | Indiv
23 |  | KRUHOVÉ POTRUBÍ SPIRO SAFE do průměru200 10% tvarovek | bm | 50 |  | 0 | [11 empty] | Vlastní | Indiv
24 |  | KRUHOVÉ POTRUBÍ SPIRO SAFE do průměru280 10% tvarovek | bm | 35 |  | 0 | [11 empty] | Vlastní | Indiv
25 |  | KRUHOVÉ POTRUBÍ SPIRO SAFE do průměru400 20% tvarovek | bm | 40 |  | 0 | [11 empty] | Vlastní | Indiv
|  | Větrání 1.NP - celkem |  |  |  | 0
Větrání 2.NP
26 | 1.3 | Vzduchotechnická rekuperační jednotka ve vnitřním kompaktním provedení s regulací, ve stojatém provedení s hrdly nahoru, rotační rekuperátor s adiabatickým kolem se suchou účinností 81%, Vp=1500m3/h pext=300Pa, Vo=1500m3/h pext= 300Pa, ohřívač elektrický 5kW, motory EC Pel=2x0,85kW/2x1,3A/400V, Filtry na přívodu čerstvého vzduhu kapsový F7, Filtr na odvodu z místnosti kapsový M5, rozměr šxvxh 2000x1200x640, napojovací hrdla průměr 315mm , hmotnost 350kg. Ve standartu Ekodesign 2018 větracích jednotek dle nařízení komise EU 1253/2014. | ks | 1 |  | 0 | [11 empty] | Vlastní | Indiv
Pružná manžeta průměr 315, Klapky se servopohonem
Chladič přímý výparník Qch=7,5kW chladivo R410A, výparná teplota 7°C, odlučovač kapek, sifon
Systém měření a regulace pro VZT zařízení. Systém MaR (ovládání , zanesení filtrů, protimrazová ochrana, ohřev, chlazení, vzdálená správa, rozvaděč umístěný u VZT jednotky, napojení na nadřazený systém MaR,atd.)
27 | 1.30 | TLUMIČE HLUKU KRUHOVÉ /tloušťka izolace 50 mm/ průměr 315 délka 1000 | ks | 4 |  | 0 | [11 empty] | Vlastní | Indiv
28 | 1.31 | KLAPKA DO POTRUBÍ KRUHOVÁ průměr 160 ovládání R | ks | 2 |  | 0 | [11 empty] | Vlastní | Indiv
29 | 1.32 | VYÚSTKA DO KRUHOVÉHO POTRUBÍ rozměr 425 x 75, komfortní, pro přívod vzduchu, s regulací R1 | ks | 10 |  | 0 | [11 empty] | Vlastní | Indiv
30 | 1.33 | VYÚSTKA DO KRUHOVÉHO POTRUBÍ rozměr 425 x 75, komfortní, pro odvod vzduchu, s regulací R1 | ks | 9 |  | 0 | [11 empty] | Vlastní | Indiv
31 | 1.34 | PROTIDEŠŤOVÁ ŽALUZIE rozměr 400x400 se sítem proti hmyzu, hliníkové lamely | ks | 2 |  | 0 | [11 empty] | Vlastní | Indiv
32 | 1.35 | KLAPKA DO POTRUBÍ KRUHOVÁ průměr 200 ovládání R | ks | 2 |  | 0 | [11 empty] | Vlastní | Indiv
33 | 1.36 | KLAPKA DO POTRUBÍ KRUHOVÁ průměr 250 ovládání R | ks | 2 |  | 0 | [11 empty] | Vlastní | Indiv
34 |  | IZOLACE POTRUBÍ DESKOU Z PE S POLEPEM tl. 20mm | m2 | 20 |  | 0 | [11 empty] | Vlastní | Indiv
35 |  | ČTYŘHRANNÉ POTRUBÍ SKUPINY I. MATERIÁL POZINKOVANÝ PLECH do obvodu 1890 30% tvarovek | bm | 3 |  | 0 | [11 empty] | Vlastní | Indiv
36 |  | KRUHOVÉ POTRUBÍ SPIRO SAFE do průměru200 10% tvarovek | bm | 60 |  | 0 | [11 empty] | Vlastní | Indiv
37 |  | KRUHOVÉ POTRUBÍ SPIRO SAFE do průměru280 10% tvarovek | bm | 50 |  | 0 | [11 empty] | Vlastní | Indiv
38 |  | KRUHOVÉ POTRUBÍ SPIRO SAFE do průměru400 20% tvarovek | bm | 20 |  | 0 | [11 empty] | Vlastní | Indiv
|  | Větrání 2.NP - celkem |  |  |  | 0
Větrání nová budova
39 | 1.4 | Vzduchotechnická rekuperační jednotka ve venkovním kompaktním provedení s regulací, ve stojatém provedení s do boku, rotační rekuperátor s adiabatickým kolem se suchou účinností 77%, Vp=3000m3/h pext=350Pa, Vo=3000m3/h pext= 350Pa, ohřívač vodní 10kW voda 60/40°C, tlaková ztráta 4,7kPa, průtok 0,12l/s, motory EC Pel=2x1,38kW/2x5,8A/230V, Filtry na přívodu čerstvého vzduhu kapsový F7, Filtr na odvodu z místnosti deskový M5, rozměr šxvxh 1604x1319x958, napojovací hrdla 500x400mm , hmotnost 400kg. Ve standartu Ekodesign 2018 větracích jednotek dle nařízení komise EU 1253/2014. | ks | 1 |  | 0 | [11 empty] | Vlastní | Indiv
Směšovací uzel
Pružná manžeta 500x400, Klapky se servopohonem
Chladič přímý výparník Qch=15kW chladivo R410A, výparná teplota 7°C, odlučovač kapek, sifon
Systém měření a regulace pro VZT zařízení. Systém MaR (ovládání , zanesení filtrů, protimrazová ochrana, ohřev, chlazení, vzdálená správa, rozvaděč umístěný u VZT jednotky, napojení na nadřazený systém MaR,atd.)
40 | 1.40 | KONDENZAČNÍ JEDNOTKA Qch=15kW chladivo R410A, včetně příslušenství: řídící jednotka, sada expanzního ventilu, kabelové ovládání | ks | 1 |  | 0 | [11 empty] | Vlastní | Indiv
41 |  | sada expanzního ventilu pro napojení na VZT jednotku Qch= 15kW | ks | 1 |  | 0 | [11 empty] | Vlastní | Indiv
42 |  | kabelové dálkové ovládání k exp. ventilu | ks | 1 |  | 0 | [11 empty] | Vlastní | Indiv
43 |  | řídící jednotka k exp. ventilu | ks | 1 |  | 0 | [11 empty] | Vlastní | Indiv
44 |  | Předizolované propojovací potrubí chladiva dvoutrubkové | bm | 5 |  | 0 | [11 empty] | Vlastní | Indiv
45 | 1.41 | TLUMIČE HLUKU vložka 100x500 délky 500 ochrana absorpčních částí děrovaným plechem | ks | 12 |  | 0 | [11 empty] | Vlastní | Indiv
46 | 1.42 | TLUMIČE HLUKU vložka 100x500 délky 1000, ochrana absorpčních částí děrovaným plechem | ks | 12 |  | 0 | [11 empty] | Vlastní | Indiv
47 | 1.43 | POŽÁRNÍ KLAPKA MANDÍK rozměr 355x355 klapka ovládaná EPS, napětí servopohonu určit před objednáním klapky | ks | 1 |  | 0 | [11 empty] | Vlastní | Indiv
48 | 1.44 | POŽÁRNÍ KLAPKA MANDÍKrozměr 355x355 klapka ovládaná EPS, napětí servopohonu určit před objednáním klapky | ks | 1 |  | 0 | [11 empty] | Vlastní | Indiv
49 | 1.45 | POŽÁRNÍ KLAPKA MANDÍK rozměr 160x355 klapka ovládaná EPS, napětí servopohonu určit před objednáním klapky | ks | 1 |  | 0 | [11 empty] | Vlastní | Indiv
50 | 1.46 | POŽÁRNÍ KLAPKA MANDÍK rozměr 160x355 klapka ovládaná EPS, napětí servopohonu určit před objednáním klapky | ks | 1 |  | 0 | [11 empty] | Vlastní | Indiv
51 | 1.47 | POŽÁRNÍ KLAPKA MANDÍK rozměr 160x250 klapka ovládaná EPS, napětí servopohonu určit před objednáním klapky | ks | 1 |  | 0 | [11 empty] | Vlastní | Indiv
52 | 1.48 | POŽÁRNÍ KLAPKA MANDÍK rozměr 160x250 klapka ovládaná EPS, napětí servopohonu určit před objednáním klapky | ks | 1 |  | 0 | [11 empty] | Vlastní | Indiv
53 | 1.49 | POŽÁRNÍ KLAPKA KRUHOVÁ průměr 200 klapka ovládaná EPS, napětí servopohonu určit před objednáním klapky | ks | 1 |  | 0 | [11 empty] | Vlastní | Indiv
54 | 1.50 | PROTIDEŠŤOVÁ ŽALUZIE rozměr 630x500 se sítem proti hmyzu, hliníkové lamely | ks | 2 |  | 0 | [11 empty] | Vlastní | Indiv
55 | 1.51 | VYÚSTKA DO KRUHOVÉHO POTRUBÍ rozměr 525 x 75, komfortní, pro přívod vzduchu, s regulací R1 | ks | 31 |  | 0 | [11 empty] | Vlastní | Indiv
56 | 1.52 | VYÚSTKA DO KRUHOVÉHO POTRUBÍ rozměr 525 x 75, komfortní, pro odvod vzduchu, s regulací R1 | ks | 16 |  | 0 | [11 empty] | Vlastní | Indiv
57 | 1.53 | KLAPKA DO POTRUBÍ KRUHOVÁ průměr 250 ovládání R | ks | 10 |  | 0 | [11 empty] | Vlastní | Indiv
58 | 1.54 | KLAPKA DO POTRUBÍ KRUHOVÁ průměr 200 ovládání R | ks | 2 |  | 0 | [11 empty] | Vlastní | Indiv
59 |  | ČTYŘHRANNÉ POTRUBÍ ALP Rovné potrubí a tvarovky, čtyřhranného průřezu z předizolovaného panelu. Nezávisle na velikosti průřezu exteriérní panel 30 mm šířky, 80/200 mikronů s hliníkovým povrchem - vzorkovaný/vzorkovaný. Hustota izolační pěny 48kg/m³, tepelná vodivost λ=0,02 W/m°K, třída vzduchotěsnosti „C”. Dodaný s doplňky, sestavený na komplet. Statický tlak systému 350 Pa. Spojování potrubí pomocí skrytého spojovacího profilu. Spoje - příruby je nutno v exteriéru přelepit alubutylovou páskou. | m2 | 85 |  | 0 | [11 empty] | Vlastní | Indiv
60 |  | ČTYŘHRANNÉ POTRUBÍ SKUPINY I. MATERIÁL POZINKOVANÝ PLECH do obvodu 1050 20% tvarovek | bm | 35 |  | 0 | [11 empty] | Vlastní | Indiv
61 |  | ČTYŘHRANNÉ POTRUBÍ SKUPINY I. MATERIÁL POZINKOVANÝ PLECH do obvodu 1500 10% tvarovek | bm | 18 |  | 0 | [11 empty] | Vlastní | Indiv
62 |  | KRUHOVÉ POTRUBÍ SPIRO SAFE do průměru200 10% tvarovek | bm | 50 |  | 0 | [11 empty] | Vlastní | Indiv
63 |  | KRUHOVÉ POTRUBÍ SPIRO SAFE do průměru280 10% tvarovek | bm | 135 |  | 0 | [11 empty] | Vlastní | Indiv
|  | Větrání nová budova - celkem |  |  |  | 0
Díl: |  | Zařízení č.2 – Větrání 3.NP |  |  |  | 0
64 | 2.1 | Vzduchotechnická rekuperační jednotka ve venkovním kompaktním provedení s regulací, ve stojatém provedení s do boku, rotační rekuperátor s adiabatickým kolem se suchou účinností 80%, Vp=1200m3/h pext=300Pa, Vo=1200m3/h pext= 300Pa, ohřívač elektrický 5kW, motory EC Pel=2x0,85kW/2x3,7A/230V, Filtry na přívodu čerstvého vzduhu kapsový F7, Filtr na odvodu z místnosti deskový M5, rozměr šxvxh 1384x1105x750, napojovací hrdla průměr 315mm , hmotnost 250kg. Ve standartu Ekodesign 2018 větracích jednotek dle nařízení komise EU 1253/2014. | ks | 1 |  | 0 | [11 empty] | Vlastní | Indiv
Pružná manžeta průměr315, Klapky se servopohonem
Chladič přímý výparník Qch=5kW chladivo R410A, výparná teplota 7°C, odlučovač kapek, sifon
Systém měření a regulace pro VZT zařízení. Systém MaR (ovládání , zanesení filtrů, protimrazová ochrana, ohřev, chlazení, vzdálená správa, rozvaděč umístěný u VZT jednotky, napojení na nadřazený systém MaR,atd.)
65 | 2.2 | KONDENZAČNÍ JEDNOTKA Qch=5kW chladivo R410A, včetně příslušenství: řídící jednotka, sada expanzního ventilu, kabelové ovládání | ks | 1 |  | 0 | [11 empty] | Vlastní | Indiv
66 |  | sada expanzního ventilu pro napojení na VZT jednotku Qch= 5kW | ks | 1 |  | 0 | [11 empty] | Vlastní | Indiv
67 |  | kabelové dálkové ovládání k exp. ventilu | ks | 1 |  | 0 | [11 empty] | Vlastní | Indiv
68 |  | řídící jednotka k exp. ventilu | ks | 1 |  | 0 | [11 empty] | Vlastní | Indiv
69 |  | Předizolované propojovací potrubí chladiva dvoutrubkové | bm | 5 |  | 0 | [11 empty] | Vlastní | Indiv
70 | 2.3 | MALÝ RADIÁLNÍ VENTILÁTOR DO PODHLEDU pro odvod vzduchu 50m3/h, tiché provedení, protipožární provedení, kuličková ložiska, zpětná klapka, časový doběh,napojovací průměr 100mm | ks | 1 |  | 0 | [11 empty] | Vlastní | Indiv
71 | 2.4 | MALÝ RADIÁLNÍ VENTILÁTOR DO PODHLEDU pro odvod vzduchu 50m3/h, tiché provedení, protipožární provedení, kuličková ložiska, zpětná klapka, časový doběh,napojovací průměr 100mm | ks | 1 |  | 0 | [11 empty] | Vlastní | Indiv
72 | 2.5 | TLUMIČE HLUKU KRUHOVÉ /tloušťka izolace 50 mm/ průměr 315 délka 1500 | ks | 4 |  | 0 | [11 empty] | Vlastní | Indiv
73 | 2.6 | POŽÁRNÍ KLAPKA KRUHOVÁ průměr 160 klapka ovládaná EPS, napětí servopohonu určit před objednáním klapky | ks | 1 |  | 0 | [11 empty] | Vlastní | Indiv
74 | 2.7 | POŽÁRNÍ KLAPKA KRUHOVÁ průměr 160 klapka ovládaná EPS, napětí servopohonu určit před objednáním klapky | ks | 1 |  | 0 | [11 empty] | Vlastní | Indiv
75 | 2.8 | PROTIDEŠŤOVÁ ŽALUZIE rozměr 400x400 se sítem proti hmyzu, hliníkové lamely | ks | 2 |  | 0 | [11 empty] | Vlastní | Indiv
76 | 2.9 | VYÚSTKA DO KRUHOVÉHO POTRUBÍ rozměr 425 x 75, komfortní, pro přívod vzduchu, s regulací R1 | ks | 7 |  | 0 | [11 empty] | Vlastní | Indiv
77 | 2.10 | VYÚSTKA DO KRUHOVÉHO POTRUBÍ rozměr 425 x 75, komfortní, pro odvod vzduchu, s regulací R1 | ks | 7 |  | 0 | [11 empty] | Vlastní | Indiv
78 | 2.11 | VYÚSTKA DO KRUHOVÉHO POTRUBÍ rozměr 325 x 75, komfortní, pro přívod vzduchu, s regulací R1 | ks | 1 |  | 0 | [11 empty] | Vlastní | Indiv
79 | 2.12 | VYÚSTKA DO KRUHOVÉHO POTRUBÍ rozměr 325 x 75, komfortní, pro odvod vzduchu, s regulací R1 | ks | 1 |  | 0 | [11 empty] | Vlastní | Indiv
80 | 2.13 | VÝFUKOVÁ HLAVICE průměr 100 CAGI | ks | 2 |  | 0 | [11 empty] | Vlastní | Indiv
81 |  | ČTYŘHRANNÉ POTRUBÍ ALP Rovné potrubí a tvarovky, čtyřhranného průřezu z předizolovaného panelu. Nezávisle na velikosti průřezu exteriérní panel 30 mm šířky, 80/200 mikronů s hliníkovým povrchem - vzorkovaný/vzorkovaný. Hustota izolační pěny 48kg/m³, tepelná vodivost λ=0,02 W/m°K, třída vzduchotěsnosti „C”. Dodaný s doplňky, sestavený na komplet. Statický tlak systému 350 Pa. Spojování potrubí pomocí skrytého spojovacího profilu. Spoje - příruby je nutno v exteriéru přelepit alubutylovou páskou. | m2 | 60 |  | 0 | [11 empty] | Vlastní | Indiv
82 |  | ČTYŘHRANNÉ POTRUBÍ SKUPINY I. MATERIÁL POZINKOVANÝ PLECH do obvodu 1500 100% tvarovek | bm | 0.4 |  | 0 | [11 empty] | Vlastní | Indiv
83 |  | ČTYŘHRANNÉ POTRUBÍ SKUPINY I. MATERIÁL POZINKOVANÝ PLECH do obvodu 1890 50% tvarovek | bm | 3 |  | 0 | [11 empty] | Vlastní | Indiv
84 |  | KRUHOVÉ POTRUBÍ SPIRO do průměru100 30% tvarovek | bm | 8 |  | 0 | [11 empty] | Vlastní | Indiv
85 |  | KRUHOVÉ POTRUBÍ SPIRO do průměru140 rovné | bm | 12 |  | 0 | [11 empty] | Vlastní | Indiv
86 |  | KRUHOVÉ POTRUBÍ SPIRO do průměru200 10% tvarovek | bm | 70 |  | 0 | [11 empty] | Vlastní | Indiv
87 |  | KRUHOVÉ POTRUBÍ SPIRO do průměru280 20% tvarovek | bm | 14 |  | 0 | [11 empty] | Vlastní | Indiv
88 |  | KRUHOVÉ POTRUBÍ SPIRO do průměru400 40% tvarovek | bm | 4 |  | 0 | [11 empty] | Vlastní | Indiv
|  | Zařízení č.3 – Větrání WC |  |  |  | 0
89 | 3.1 | DIAGONÁLNÍ VENTILÁTOR DO KRUHOVÉHO POTRUBÍ IP44 průměr 200 ultratichý ventilátor s doběhem | ks | 1 |  | 0 | [11 empty] | Vlastní | Indiv
včetně
90 |  | rychloupínací spona průměr 200 | ks | 2 |  | 0 | [11 empty] | Vlastní | Indiv
91 |  | zpětná klapka průměr 200 | ks | 1 |  | 0 | [11 empty] | Vlastní | Indiv
92 | 3.2 | DIAGONÁLNÍ VENTILÁTOR DO KRUHOVÉHO POTRUBÍ IP44 průměr 160 ultratichý ventilátor s doběhem | ks | 1 |  | 0 | [11 empty] | Vlastní | Indiv
včetně
93 |  | rychloupínací spona průměr 160 | ks | 2 |  | 0 | [11 empty] | Vlastní | Indiv
94 |  | zpětná klapka průměr 160 | ks | 1 |  | 0 | [11 empty] | Vlastní | Indiv
95 | 3.3 | DIAGONÁLNÍ VENTILÁTOR DO KRUHOVÉHO POTRUBÍ IP44 průměr 125 ultratichý ventilátor s doběhem | ks | 1 |  | 0 | [11 empty] | Vlastní | Indiv
včetně
96 |  | rychloupínací spona průměr 125 | ks | 2 |  | 0 | [11 empty] | Vlastní | Indiv
97 |  | zpětná klapka průměr 125 | ks | 1 |  | 0 | [11 empty] | Vlastní | Indiv
98 | 3.4 | DIAGONÁLNÍ VENTILÁTOR DO KRUHOVÉHO POTRUBÍ IP44 průměr 200 ultratichý ventilátor s doběhem | ks | 1 |  | 0 | [11 empty] | Vlastní | Indiv
99 |  | rychloupínací spona průměr 200 | ks | 2 |  | 0 | [11 empty] | Vlastní | Indiv
100 |  | zpětná klapka průměr 200 | ks | 1 |  | 0 | [11 empty] | Vlastní | Indiv
101 | 3.5 | DIAGONÁLNÍ VENTILÁTOR DO KRUHOVÉHO POTRUBÍ IP44 průměr 160 ultratichý ventilátor s doběhem | ks | 1 |  | 0 | [11 empty] | Vlastní | Indiv
včetně
102 |  | rychloupínací spona průměr 160 | ks | 2 |  | 0 | [11 empty] | Vlastní | Indiv
103 |  | zpětná klapka průměr 160 | ks | 1 |  | 0 | [11 empty] | Vlastní | Indiv
104 | 3.6 | DIAGONÁLNÍ VENTILÁTOR DO KRUHOVÉHO POTRUBÍ IP44 průměr 160 ultratichý ventilátor s doběhem | ks | 1 |  | 0 | [11 empty] | Vlastní | Indiv
včetně
105 |  | rychloupínací spona průměr 160 | ks | 2 |  | 0 | [11 empty] | Vlastní | Indiv
106 |  | zpětná klapka průměr 160 | ks | 1 |  | 0 | [11 empty] | Vlastní | Indiv
107 | 3.7 | DIAGONÁLNÍ VENTILÁTOR DO KRUHOVÉHO POTRUBÍ IP44 průměr 200 ultratichý ventilátor s doběhem | ks | 1 |  | 0 | [11 empty] | Vlastní | Indiv
včetně
108 |  | rychloupínací spona průměr 200 | ks | 2 |  | 0 | [11 empty] | Vlastní | Indiv
109 |  | zpětná klapka průměr 200 | ks | 1 |  | 0 | [11 empty] | Vlastní | Indiv
110 | 3.8 | DIAGONÁLNÍ VENTILÁTOR DO KRUHOVÉHO POTRUBÍ IP44 průměr 160 ultratichý ventilátor s doběhem | ks | 1 |  | 0 | [11 empty] | Vlastní | Indiv
včetně
111 |  | rychloupínací spona průměr 160 | ks | 2 |  | 0 | [11 empty] | Vlastní | Indiv
112 |  | zpětná klapka průměr 160 | ks | 1 |  | 0 | [11 empty] | Vlastní | Indiv
113 | 3.9 | DIAGONÁLNÍ VENTILÁTOR DO KRUHOVÉHO POTRUBÍ IP44 průměr 160 ultratichý ventilátor s doběhem | ks | 1 |  | 0 | [11 empty] | Vlastní | Indiv
včetně
114 |  | rychloupínací spona průměr 160 | ks | 2 |  | 0 | [11 empty] | Vlastní | Indiv
115 |  | zpětná klapka průměr 160 | ks | 1 |  | 0 | [11 empty] | Vlastní | Indiv
116 | 3.10 | DIAGONÁLNÍ VENTILÁTOR DO KRUHOVÉHO POTRUBÍ IP44 průměr 200 ultratichý ventilátor s doběhem | ks | 1 |  | 0 | [11 empty] | Vlastní | Indiv
včetně
117 |  | rychloupínací spona průměr 200 | ks | 2 |  | 0 | [11 empty] | Vlastní | Indiv
118 |  | zpětná klapka průměr 200 | ks | 1 |  | 0 | [11 empty] | Vlastní | Indiv
119 | 3.11 | DIAGONÁLNÍ VENTILÁTOR DO KRUHOVÉHO POTRUBÍ IP44 průměr 160 ultratichý ventilátor s doběhem | ks | 1 |  | 0 | [11 empty] | Vlastní | Indiv
včetně
120 |  | rychloupínací spona průměr 160 | ks | 2 |  | 0 | [11 empty] | Vlastní | Indiv
121 |  | zpětná klapka průměr 160 | ks | 1 |  | 0 | [11 empty] | Vlastní | Indiv
122 | 3.12 | DIAGONÁLNÍ VENTILÁTOR DO KRUHOVÉHO POTRUBÍ IP44průměr 160 ultratichý ventilátor s doběhem | ks | 1 |  | 0 | [11 empty] | Vlastní | Indiv
včetně
123 |  | rychloupínací spona průměr 160 | ks | 2 |  | 0 | [11 empty] | Vlastní | Indiv
124 |  | zpětná klapka průměr 160 | ks | 1 |  | 0 | [11 empty] | Vlastní | Indiv
125 | 3.13 | POŽÁRNÍ STĚNOVÝ UZÁVĚR 200x315 ovládaný servopohonem, napětí určit podle podle EPS, včetně kouřového čidla | ks | 10 |  | 0 | [11 empty] | Vlastní | Indiv
127 | 3.14 | VYÚSTKA NA KRUHOVÉ POTRUBÍ 325 x 75 komfortní, jednořadá pro odvod vzduchu | ks | 15 |  | 0 | [11 empty] | Vlastní | Indiv
128 | 3.15 | POŽÁRNÍ KLAPKA KRUHOVÁ průměr 160 ovládání systémem EPS, napětí servopohonu dle systému EPS | ks | 1 |  | 0 | [11 empty] | Vlastní | Indiv
129 | 3.16 | VENTILY TALÍŘOVÉ PLASTOVÉ průměr 125 odvod | ks | 17 |  | 0 | [11 empty] | Vlastní | Indiv
130 | 3.17 | VÝFUKOVÁ HLAVICE průměr 160 CAGI | ks | 2 |  | 0 | [11 empty] | Vlastní | Indiv
| 3.18-3.19 | Neobsazeno
131 | 3.20 | OHEBNÉ HADICE průměr 125 | m | 25 |  | 0 | [11 empty] | Vlastní | Indiv
132 |  | PROTIPOŽ.IZOLACE POTRUBÍ DLE OZNAČENÍ NA VÝKRESU: IZOLACE DESKOU Z MIN.PLSTI 1x POLEP. AL FOLIÍ tl. 60 mm odolnost 30 min | m2 | 6 |  | 0 | [11 empty] | Vlastní | Indiv
133 |  | KRUHOVÉ POTRUBÍ SPIRO SAFE do průměru140 10% tvarovek | bm | 15 |  | 0 | [11 empty] | Vlastní | Indiv
134 |  | KRUHOVÉ POTRUBÍ SPIRO SAFE do průměru200 20% tvarovek | bm | 75 |  | 0 | [11 empty] | Vlastní | Indiv
|  | Zařízení č.4 – Větrání CHÚC |  |  |  | 0
135 | 4.1 | DIAGONÁLNÍ VENTILÁTOR DO KRUHOVÉHO POTRUBÍ IP44 průměr 315 | ks | 1 |  | 0 | [11 empty] | Vlastní | Indiv
včetně
136 |  | rychloupínací spona průměr 315 | ks | 2 |  | 0 | [11 empty] | Vlastní | Indiv
137 |  | zpětná klapka se servopohonem průměr 315 | ks | 1 |  | 0 | [11 empty] | Vlastní | Indiv
138 | 4.2 | RADIÁLNÍ VENTILÁTOR DO ČTYŘHRANNÉHO POTRUBÍ IP55 rozměr 700x400, pro přívod vzduchu 3250m3/h, IP55, 60°C, kanálový ventilátor, Pel=840kW/3,7A/230V | ks | 1 |  | 0 | [11 empty] | Vlastní | Indiv
včetně
139 |  | regulační klapka rozměr 700x400 včetně servopohonu, servopohon s havarijní funkcí, napětí SPH 230V | ks | 1 |  | 0 | [11 empty] | Vlastní | Indiv
140 | 4.3 | RADIÁLNÍ VENTILÁTOR DO ČTYŘHRANNÉHO POTRUBÍ IP55 rozměr 700x400, pro přívod vzduchu 3250m3/h, IP55, 60°C, kanálový ventilátor, Pel=840kW/3,7A/230V | ks | 1 |  | 0 | [11 empty] | Vlastní | Indiv
včetně
141 |  | regulační klapka rozměr 700x400 včetně servopohonu, servopohon s havarijní funkcí, napětí SPH 230V | ks | 1 |  | 0 | [11 empty] | Vlastní | Indiv
142 | 4.4 | RADIÁLNÍ VENTILÁTOR DO ČTYŘHRANNÉHO POTRUBÍ IP55 rozměr 600x300, pro přívod vzduchu 2500m3/h, IP55, 60°C, Pel=0,56kW/2,4A/230V | ks | 1 |  | 0 | [11 empty] | Vlastní | Indiv
|  | včetně | [15 empty] | Vlastní | Indiv
143 |  | regulační klapka rozměr 600x300 včetně servopohonu, servopohon s havarijní funkcí, napětí SPH 230V | ks | 1 |  | 0 | [11 empty] | Vlastní | Indiv
144 | 4.5 | RADIÁLNÍ VENTILÁTOR DO ČTYŘHRANNÉHO POTRUBÍ IP55 rozměr 600x300, pro přívod vzduchu 2500m3/h, IP55, 60°C, Pel=0,56kW/2,4A/230V | ks | 1 |  | 0 | [11 empty] | Vlastní | Indiv
|  | včetně | [15 empty] | Vlastní | Indiv
145 |  | regulační klapka rozměr 600x300 včetně servopohonu, servopohon s havarijní funkcí, napětí SPH 230V | ks | 1 |  | 0 | [11 empty] | Vlastní | Indiv
146 | 4.6 | VYÚSTKA DO ČTYŘHRANNÉHO POTRUBÍ komfortní 560x280 dvouřadá pro přívod vzduchu | ks | 26 |  | 0 | [11 empty] | Vlastní | Indiv
147 | 4.7 | VYÚSTKA NA KRUHOVÉ POTRUBÍ komfortní 525x125 dvouřadá pro přívod vzduchu | ks | 4 |  | 0 | [11 empty] | Vlastní | Indiv
148 | 4.8 | PROTIDEŠŤOVÁ ŽALUZIE rozměr 700x400 se sítem proti hmyzu,hliníkové lamely | ks | 2 |  | 0 | [11 empty] | Vlastní | Indiv
149 | 4.9 | PROTIDEŠŤOVÁ ŽALUZIE rozměr 630x315 se sítem proti hmyzu,hliníkové lamely | ks | 2 |  | 0 | [11 empty] | Vlastní | Indiv
150 | 4.10 | REGULAČNÍ KLAPKY TĚSNÁ rozměr 630x630 ovládání servopohonem, dodat včetně servopohonu, servopohon s havarijní funkcí, napětí servopoohonu 230V | ks | 2 |  | 0 | [11 empty] | Vlastní | Indiv
151 | 4.11 | REGULAČNÍ KLAPKY TĚSNÁ rozměr 500x500 ovládání servopohonem, dodat včetně servopohonu, servopohon s havarijní funkcí, napětí servopoohonu 230V | ks | 2 |  | 0 | [11 empty] | Vlastní | Indiv
152 | 4.12 | PROTIDEŠŤOVÁ ŽALUZIE PLASTOVÁ rozměr 400x400, průměr napojení 315 | ks | 1 |  | 0 | [11 empty] | Vlastní | Indiv
153 |  | PROTIPOŽ.IZOLACE POTRUBÍ DLE OZNAČENÍ NA VÝKRESU: IZOLACE DESKOU Z MIN.PLSTI 1x POLEP. AL FOLIÍ tl. 60 mm odolnost 30 min | m2 | 10 |  | 0 | [11 empty] | Vlastní | Indiv
154 |  | ČTYŘHRANNÉ POTRUBÍ SKUPINY I. MATERIÁL POZINKOVANÝ PLECH do obvodu 1890 20% tvarovek | bm | 25 |  | 0 | [11 empty] | Vlastní | Indiv
155 |  | ČTYŘHRANNÉ POTRUBÍ SKUPINY I. MATERIÁL POZINKOVANÝ PLECH do obvodu 2630 40% tvarovek | bm | 12 |  | 0 | [11 empty] | Vlastní | Indiv
156 |  | KRUHOVÉ POTRUBÍ SPIRO SAFE do průměru400 rovné | bm | 20 |  | 0 | [11 empty] | Vlastní | Indiv
|  | Zařízení č.10 – Chlazení administrativní budovy |  |  |  | 0
157 | 10.1 | Venkovní chladící kondenzační jednotka, výkon Qch=52kW, Qt=63kW, P=18,48kW/26,9A/400V; Rozměry - Jednotka - Hloubka x Výška x Šířka 765 x 1,685 x 1,240 mm Chladivo - Type R-410A Hladina akustického tlaku - Chlazení - Jm. 65.0 dBA Napájení - Frekvence x Fáze x Napětí 50 x 3N~ x 380-415 Hz x Topný výkon - Jmen. - 6 °CWB kW | ks | 1 |  | 0 | [11 empty] | Vlastní | Indiv
158 | 10.2 | vnitřní chladící a topná nástěnná jednotka, bez čerpadla kondenzátu, výkon Qch=3,4, Qt=3,7kW, P=0,04kW I=0,3A; průtok 564 m3/h; váha: 12 kg; Hladina akustického tlaku:29-35 dB(A). Rozměry - Jednotka - Hloubka x Výška x Šířka 266 x290 x 795 mm Napájení - Frekvence x Fáze x Napětí 50/60 x 1~ x 220-240/220 Hz | ks | 10 |  | 0 | [11 empty] | Vlastní | Indiv
159 | 10.3 | vnitřní chladící a topná nástěnná jednotka, bez čerpadla kondenzátu, výkon Qch=2,4, Qt=3kW, P=0,04kW I=0,3A; průtok 564 m3/h; váha: 12 kg; Hladina akustického tlaku:29-35 dB(A). Rozměry - Jednotka - Hloubka x Výška x Šířka 266 x290 x 795 mm Napájení - Frekvence x Fáze x Napětí 50/60 x 1~ x 220-240/220 Hz | ks | 2 |  | 0 | [11 empty] | Vlastní | Indiv
160 |  | rozbočovač REFNET | ks | 1 |  | 0 | [11 empty] | Vlastní | Indiv
161 |  | sada potrubí REFNET | ks | 11 |  | 0 | [11 empty] | Vlastní | Indiv
162 |  | rozbočovač REFNET | ks | 2 |  | 0 | [11 empty] | Vlastní | Indiv
163 |  | nástěnný kabelový ovladač | ks | 12 |  | 0 | [11 empty] | Vlastní | Indiv
164 |  | sada expanzního ventilu pro napojení na VZT jednotku Qch= 5kW | ks | 3 |  | 0 | [11 empty] | Vlastní | Indiv
165 |  | kabelové dálkové ovládání k exp. ventilu | ks | 3 |  | 0 | [11 empty] | Vlastní | Indiv
166 |  | řídící jednotka k exp. ventilu | ks | 3 |  | 0 | [11 empty] | Vlastní | Indiv
167 |  | adaptér pro univerzální ext. řízení | ks | 3 |  | 0 | [11 empty] | Vlastní | Indiv
168 |  | VRV - zprovoznění | kmpl | 1 |  | 0 | [11 empty] | Vlastní | Indiv
169 |  | Doplnění chladiva | kg | 14 |  | 0 | [11 empty] | Vlastní | Indiv
170 |  | Předizolované propojovací potrubí chladiva dvoutrubkové | bm | 150 |  | 0 | [11 empty] | Vlastní | Indiv
171 |  | Antivibrační podložky | ks | 4 |  | 0 | [11 empty] | Vlastní | Indiv
172 |  | MARS žlab 200x60 s poklopem pro vedení chladivového potrubí na střeše | bm | 20 |  | 0 | [11 empty] | Vlastní | Indiv
|  | Zařízení č.11 - Chlazení m.č.0.32 |  |  |  | 0
173 | 11.1 | SPLIT system venkovní chladící kondenzační jednotka venkovní jednotka výkon Qch=6, Qt=7kW Pel=1,71kW/8,5A/230V Rozměry - Jednotka - Hloubka x Výška x Šířka 373 x 734 x 870 mm Chladivo - Type R-32 Hladina akustického tlaku - Chlazení - Jm. 49.0 dBA Hladina akustického tlaku - Vytápění - Jm. 49.0 dBA Napájení - Frekvence x Fáze x Napětí 50 x 1~ x 220-240 Hz x | ks | 1 |  | 0 | [11 empty] | Vlastní | Indiv
174 | 11.2 | SPLIT system vnitřní chladící a topná nástěnná jednotka, bez čerpadla kondenzátu, výkon Qch=6, Qt=7kW, průtok 564 m3/h; váha: 12 kg; Hladina akustického tlaku:29-35 dB(A). Rozměry - Jednotka - Hloubka x Výška x Šířka 266 x290 x 795 mm Napájení - Frekvence x Fáze x Napětí 50/60 x 1~ x 220-240/220 Hz | ks | 1 |  | 0 | [11 empty] | Vlastní | Indiv
175 |  | Předizolované propojovací potrubí chladiva dvoutrubkové | bm | 20 |  | 0 | [11 empty] | Vlastní | Indiv
176 |  | plastová základna pro osazení konenzační jendotky | kmpl | 1 |  | 0 | [11 empty] | Vlastní | Indiv
177 |  | MARS žlab 200x60 s poklopem pro vedení chladivového potrubí na střeše | bm | 10 |  | 0 | [11 empty] | Vlastní | Indiv
|  | Zařízení č.12 - Chlazení m.č.0.33 |  |  |  | 0
178 | 12.1 | SPLIT system venkovní chladící kondenzační jednotka venkovní jednotka výkon Qch=6, Qt=7kW Pel=1,71kW/8,5A/230V Rozměry - Jednotka - Hloubka x Výška x Šířka 373 x 734 x 870 mm Chladivo - Type R-32 Hladina akustického tlaku - Chlazení - Jm. 49.0 dBA Hladina akustického tlaku - Vytápění - Jm. 49.0 dBA Napájení - Frekvence x Fáze x Napětí 50 x 1~ x 220-240 Hz x | ks | 1 |  | 0 | [11 empty] | Vlastní | Indiv
179 | 12.2 | SPLIT system vnitřní chladící a topná nástěnná jednotka, bez čerpadla kondenzátu, výkon Qch=6, Qt=7kW, průtok 564 m3/h; váha: 12 kg; Hladina akustického tlaku:29-35 dB(A). Rozměry - Jednotka - Hloubka x Výška x Šířka 266 x290 x 795 mm Napájení - Frekvence x Fáze x Napětí 50/60 x 1~ x 220-240/220 Hz | ks | 1 |  | 0 | [11 empty] | Vlastní | Indiv
180 |  | Předizolované propojovací potrubí chladiva dvoutrubkové | bm | 20 |  | 0 | [11 empty] | Vlastní | Indiv
181 |  | plastová základna pro osazení konenzační jendotky | kmpl | 1 |  | 0 | [11 empty] | Vlastní | Indiv
182 |  | MARS žlab 200x60 s poklopem pro vedení chladivového potrubí na střeše | bm | 10 |  | 0 | [11 empty] | Vlastní | Indiv
|  | Lešení |  |  |  | 0
189 |  | LEŠENÍ LEHKÉ, POMOCNÉ O VÝŠCE LEŠEŇOVÉ PODLAHY přes 1,2 do 1,90 m | m2 | 10 |  | 0 | [11 empty] | Vlastní | Indiv
190 |  | Montážní plošina - pronájem, doprava | kmpl | 1 |  | 0 | [11 empty] | Vlastní | Indiv
191 |  | Jeřáb - pronájem příjezd, odjezd | kmpl | 1 |  | 0 | [11 empty] | Vlastní | Indiv
|  | Montážní, spojovací a těsnící materiál |  |  |  | 0
192 |  | ZÁVĚSNÉ LIŠTY, ZÁVITOVÉ TYČE,ZÁVĚSY, KRUHOVÉ ZÁVĚSY, HMOŽDINKY, SPOJOVACÍ MATERIÁL, TĚSNÍCÍ MATERIÁL | kpl | 1 |  | 0 | [11 empty] | Vlastní | Indiv
|  | Hodinové zúčtovací sazby |  |  |  | 0
193 |  | HODINOVÉ ZÚČTOVACÍ SAZBY- PŘÍPRAVA KE KOMPLEXNÍMU VYZKOUŠENÍ,OŽIVENÍ A VYREGULOVÁNÍ ZAŘÍZENÍ | H | 8 |  | 0 | [11 empty] | Vlastní | Indiv
194 |  | Štítky pro označení | ks | 20 |  | 0 | [11 empty] | Vlastní | Indiv
195 |  | Požární dotěsnění atestovaným tmelem | bm | 20 |  | 0 | [11 empty] | Vlastní | Indiv
196 |  | Požární manžety pro chladivové potrubí | ks | 20 |  | 0 | [11 empty] | Vlastní | Indiv
197 |  | Požární ucpávky pro kruhové potrubí průměr 315 | ks | 7 |  | 0 | [11 empty] | Vlastní | Indiv
198 |  | Požární ucpávky pro kruhové potrubí průměr 160 | ks | 4 |  | 0 | [11 empty] | Vlastní | Indiv
199 |  | Vodivé propojení | sada | 1 |  | 0 | [11 empty] | Vlastní | Indiv
200 |  | Pružná guma tl10mm pro snížení vibrací | m2 | 2 |  | 0 | [11 empty] | Vlastní | Indiv
201 |  | Zkušební provoz | h | 48 |  | 0 | [11 empty] | Vlastní | Indiv
202 |  | Rezerva na stíženou montáž 10% z montáže | ks | 1 |  | 0 | [11 empty] | Vlastní | Indiv
|  | Celkem bez DPH |  |  |  | 0
Note on S6: Jedná se o informaci, zda se jedná o položku, která je do rozpočtu zadána z cenové soustavy RTS, nebo vlastní.
Note on T6: Jedná se o název CÚ, která je zadána u položky rozpočtu

## SO02 VZT
Položkový soupis prací a dodávek
S: |  | TECHNICKÉ MUZEUM PARDUBICKÉHO KRAJE AREÁL BÝVALÉ ZEMĚDĚLSKÉ ŠKOLY
O: |  | SO 02 - dílny a expozice
R: |  | D.1.4.3 – VZDUCHOTECHNIKA A CHLAZENÍ
P.č. | Číslo položky | Název položky | MJ | Množství | Cena / MJ | Celkem | Dodávka | Dodávka celk. | Montáž | Montáž celk. | DPH | Cena s DPH | Hmotnost / MJ | Hmotnost celk.(t) | Dem. hmotnost / MJ | Dem. hmotnost celk.(t) | Ceník | Cen. soustava / platnost | Cenová úroveň
|  | Zařízení č.1 – Větrání WC |  |  |  | 0
1 | 1.1 | DIAGONÁLNÍ VENTILÁTOR DO KRUHOVÉHO POTRUBÍ IP44 průměr 160 ultratichý ventilátor s doběhem | ks | 1 |  | 0 | [11 empty] | Vlastní | Indiv
včetně
2 |  | rychloupínací spona průměr 160 | ks | 2 |  | 0 | [11 empty] | Vlastní | Indiv
3 |  | zpětná klapka průměr 160 | ks | 1 |  | 0 | [11 empty] | Vlastní | Indiv
4 | 1.2 | MALÝ RADIÁLNÍ VENTILÁTOR DO PODHLEDU pro odvod vzduchu 50m3/h, tiché provedení, protipožární provedení, kuličková ložiska, zpětná klapka, časový doběh,napojovací průměr 100mm | ks | 1 |  | 0 | [11 empty] | Vlastní | Indiv
5 | 1.3 | PROTIDEŠŤOVÁ ŽALUZIE PLASTOVÁ rozměr 250x250, průměr napojení 160 | ks | 2 |  | 0 | [11 empty] | Vlastní | Indiv
6 | 1.4 | VYÚSTKA NA KRUHOVÉ POTRUBÍ 325 x 75 komfortní, jednořadá pro odvod vzduchu | ks | 2 |  | 0 | [11 empty] | Vlastní | Indiv
7 |  | KRUHOVÉ POTRUBÍ SPIRO SAFE do průměru140 10% tvarovek | bm | 3 |  | 0 | [11 empty] | Vlastní | Indiv
8 |  | KRUHOVÉ POTRUBÍ SPIRO SAFE do průměru200 20% tvarovek | bm | 2 |  | 0 | [11 empty] | Vlastní | Indiv
|  | Lešení |  |  |  | 0
9 |  | LEŠENÍ LEHKÉ, POMOCNÉ O VÝŠCE LEŠEŇOVÉ PODLAHY přes 1,2 do 1,90 m | m2 | 10 |  | 0 | [11 empty] | Vlastní | Indiv
|  | Montážní, spojovací a těsnící materiál |  |  |  | 0
10 |  | ZÁVĚSNÉ LIŠTY, ZÁVITOVÉ TYČE,ZÁVĚSY, KRUHOVÉ ZÁVĚSY, HMOŽDINKY, SPOJOVACÍ MATERIÁL, TĚSNÍCÍ MATERIÁL | kpl | 1 |  | 0 | [11 empty] | Vlastní | Indiv
|  | Hodinové zúčtovací sazby |  |  |  | 0
11 |  | HODINOVÉ ZÚČTOVACÍ SAZBY- PŘÍPRAVA KE KOMPLEXNÍMU VYZKOUŠENÍ,OŽIVENÍ A VYREGULOVÁNÍ ZAŘÍZENÍ | H | 1 |  | 0 | [11 empty] | Vlastní | Indiv
12 |  | Zkušební provoz | h | 1 |  | 0 | [11 empty] | Vlastní | Indiv
|  | Celkem bez DPH |  |  |  | 0
Note on S6: Jedná se o informaci, zda se jedná o položku, která je do rozpočtu zadána z cenové soustavy RTS, nebo vlastní.
Note on T6: Jedná se o název CÚ, která je zadána u položky rozpočtu

## SO01 MAR
Výkaz výměr je nedílnou součástí projektové dokumentace. Před zahájením dodávek a montáží je nutno provést kontrolu, zda stav na stavbě odpovídá projektové dokumentaci. V případě nesrovnalostí je zhotovitel povinen kontaktovat zástupce zadavatele. Celková cena dodávky musí zahrnovat dílenskou dokumentaci, dokumentaci skutečného provedení, veškeré zkoušky, zaškolení obsluhy a revizi, veškeré náklady na koordinaci, dodávky a práce nutné k předání díla investorovi ve stavu schopného bezproblémového užívání.
P.Č. | Kód | Typ | Rozvaděč MaR | Počet |  | Dodávka | Montáž | Celkem | Cen.soustava
1 | RK1 | D+M | Oceloplechová rozvodnice 1000x800x300 včetně jistících a ovládacích prvků dle výrobní dokumentace zhotovitele s kapsou na dokumentaci. Včetně výroby testů a kusové zkoušky | 1 | ks |  |  | 0 | individuální
P.Č. | Kód | Typ | Řídící systém MaR | Počet |  | Dodávka | Montáž | Celkem
2 | PLC | D+M | PLC řídící jednotka, ethernet, I/O moduly (23xAI, 16xDI, 5xAO, 11xDO) | 1 | kpl |  |  | 0 | individuální
3 | Displej | D+M | Dotykový ovládací panel 10“ | 1 | ks |  |  | 0 | individuální
4 | GSM | D+M | GSM brána pro zasílání alarmů na mobilní telefony uživatele, včetně komunikačního modulu RS232 – SIM karta je dodávkou uživatele | 1 | ks |  |  | 0 | individuální
5 | Zdroj | D+M | Napájecí zdroj pro PLC 24VDC | 1 | ks |  |  | 0 | individuální
P.Č. | Kód | Typ | SW | Počet |  | Dodávka | Montáž | Celkem
6 | SW | D | SW pro PLC | 55 | DB |  |  | 0 | individuální
7 | SW displej | D | SW pro displej | 55 | DB |  |  | 0 | individuální
8 | SW GSM | D | SW pro GSM bránu | 1 | DB |  |  | 0 | individuální
9 | Odzkoušení | D | Odladění, odzkoušení SW | 52 | DB |  |  | 0 | individuální
10 | Licence | D | Licence vizualizace 100 DB (přístup 3 klienti) | 1 | ks |  |  | 0 | individuální
11 | Obrazovky | D | Tvorba obrazovek vizualizace | 2 | ks |  |  | 0 | individuální
12 | SW vizualizace | D | SW vizualizace, odladění, odzkoušení | 55 | DB |  |  | 0 | individuální
P.Č. | Kód | Typ | Komponenty a zařízení MaR | Počet |  | Dodávka | Montáž | Celkem
13 | T1,2,3,4,5,6,7,8 | D+M | Snímač teploty příložný Ni1000 | 11 | ks |  |  | 0 | individuální
14 | TP0 | D+M | Snímač teploty do prostoru Ni1000 | 1 | ks |  |  | 0 | individuální
15 | T0 | D+M | Snímač teploty venkovní Ni1000 | 1 | ks |  |  | 0 | individuální
16 | TH2.06-TH2.21 | D+M | Snímač teploty a vlhkosti do prostoru 2x4-20mA | 6 | ks |  |  | 0 | individuální
17 | P1 | D+M | Snímač tlaku do potrubí 4-20mA, 0-10bar | 1 | ks |  |  | 0 | individuální
18 | ZP1 | D+M | Detektor zaplavení | 1 | ks |  |  | 0 | individuální
19 | CO1 | D+M | Čidlo koncentrace CO | 1 | ks |  |  | 0 | individuální
20 | UP1 | D+M | Čidlo úniku plynu | 1 | ks |  |  | 0 | individuální
21 | VT1 | D+M | Vyrážecí tlačítko | 1 | ks |  |  | 0 | individuální
22 | YV1,2,3 | D+M | Servopohon pro ventil, 0-10V, 24VAC, s držákem | 3 | ks |  |  | 0 | individuální
23 | HO1 | D+M | Signalizační maják do prostoru (červená barva) | 1 | ks |  |  | 0 | individuální
P.Č. | Kód | Typ | Montážní materiál a práce | Počet |  | Dodávka | Montáž | Celkem
24 | Kabelové trasy 1 | D+M | Drátěný kabelový žlab 100x50 včetně příslušenství | 20 | m |  |  | 0 | individuální
25 | Kabelové trasy 2 | D+M | Drátěný kabelový žlab 50x50 včetně příslušenství | 85 | m |  |  | 0 | individuální
26 | Kabelové trasy 3 | D+M | PVC trubka 20mm – pevná/ohebná včetně příslušenství | 120 | m |  |  | 0 | individuální
27 | Spojovací krabice | D+M | PVC spojovací krabice 100x100 IP55 | 10 | ks |  |  | 0 | individuální
28 | CYKY-J 3x2,5 | D+M | Kabel CYKY-J 3x2,5 | 45 | m |  |  | 0 | individuální
29 | CYKY-J 3x1,5 | D+M | Kabel CYKY-J 3x1,5 | 110 | m |  |  | 0 | individuální
30 | JYTY 4x1 | D+M | Kabel JYTY 4x1 | 520 | m |  |  | 0 | individuální
31 | JYTY 2x1 | D+M | Kabel JYTY 2x1 | 125 | m |  |  | 0 | individuální
32 | UTP | D+M | Kabel UTP cat. 5 | 45 | m |  |  | 0 | individuální
33 | Zásuvka 230V | D+M | Zásuvka 230V na povrch | 2 | ks |  |  | 0 | individuální
34 | Pospojení | D+M | Pospojování kovových částí technologie | 1 | kpl |  |  | 0 | individuální
35 | Konstrukce | D+M | Konstrukce pro kovové žlaby (stojny, podpěry, c profily) | 1 | kpl |  |  | 0 | individuální
36 | Ostatní materiál | D+M | Ostatní kotvící a úložný materiál | 1 | kpl |  |  | 0 | individuální
37 | Popisy | D+M | Popis a značení kabelů a přístrojů MaR | 1 | kpl |  |  | 0 | individuální
38 | Zapojení kabelů | M | Ukončení kabelů na obou stranách (v rozvaděči a u přístrojů) | 48 | ks |  |  | 0 | individuální
39 | Prostupy | M | Prostup přes stěnu do průměru 100mm | 10 | ks |  |  | 0 | individuální
40 | Demontáže | M | Demontáže stávajících kabelů a žlabů | 12 | hod |  |  | 0 | individuální
41 | BAP | M | Připojení ventil plynu (BAP) | 1 | ks |  |  | 0 | individuální
42 | K1,2 | M | Připojení plynového kotle | 2 | ks |  |  | 0 | individuální
43 | MC1,2,3,4,5 | M | Připojení čerpadla | 5 | ks |  |  | 0 | individuální
44 | MV1 | M | Připojení ventilátoru | 1 | ks |  |  | 0 | individuální
P.Č. | Kód | Typ | Ostatní | Počet |  | Dodávka | Montáž | Celkem
45 | Projekt výrobní | D | Výrobní dokumentace zhotovitele | 55 | DB |  |  | 0 | individuální
46 | Test periferií | D | Test zapojení 1:1 všech připojených měřících a ovládacích prvků | 4 | hod |  |  | 0 | individuální
47 | Zprovoznění | D | Uvedení do provozu | 16 | hod |  |  | 0 | individuální
48 | Školení | D | Zaškolení obsluhy | 2 | hod |  |  | 0 | individuální
49 | Koordinace | D | Spolupráce s ostatními profesemi, řízení zakázky | 16 | hod |  |  | 0 | individuální
50 | Revize | D | Výchozí revizní zpráva, včetně předávky úplné elektronické dokumentace (DWG, DOC, PDF), kompletní zdrojový SW řídicího systému včetně hesel a seznam bodů použitých v regulátoru (AI, DI, AO, DO) | 1 | ks |  |  | 0 | individuální
51 | Staveniště | D | PPV (2%) | 2 | % |  |  | 0 | individuální
52 | Doprava | D | Doprava a přesun hmot (5%) | 5 | % |  |  | 0 | individuální
|  |  | Celková cena MaR (CZK) |  |  | 0

## SO 05 ZP
Položkový soupis prací a dodávek | [27 empty] | #TypZaznamu#
S: | 23147 | Technické muzeum pardubického kraje | [25 empty] | STA
O: | SO 05 | Zpevněné plochy a chodíky | [22 empty] | STA |  |  | OBJ
R: | 01 | Stavební rozpočet | [25 empty] | ROZ
P.č. | Číslo položky | Název položky | MJ | Množství | Cena / MJ | Celkem | Dodávka | Dodávka celk. | Montáž | Montáž celk. | DPH | Cena s DPH | Hmotnost / MJ | Hmotnost celk.(t) | Dem. hmotnost / MJ | Dem. hmotnost celk.(t) | Ceník | Cen. soustava / platnost | Cenová úroveň | Nhod / MJ | Nhod celk. | Dodavatel | Typ položky | Stav položky
Díl: | 1 | Zemní práce |  |  |  | 0 |  | 0 |  | 0 |  | 0 |  | 0 |  | 0 |  |  |  |  | 268.04 | [6 empty] | DIL
1 | 122202202R00 | Odkopávky a prokopávky pro silnice v hornině 3 přes 100 do 1 000 m3 | m3 | 455 |  | 0 |  | 0 |  | 0 | 21 | 0 | 0 | 0 | 0 | 0 | 800-1 | RTS 23/ II | RTS 23/ II | 0.22 | 100.1 |  | Práce | Běžná |  |  |  | POL1_
|  | s přemístěním výkopku v příčných profilech na vzdálenost do 15 m nebo s naložením na dopravní prostředek. | [25 empty] | SPI |  | s přemístěním výkopku v příčných profilech na vzdálenost do 15 m nebo s naložením na dopravní prostředek.
2 | 122202209R00 | Odkopávky a prokopávky pro silnice v hornině 3 příplatek za lepivost horniny | m3 | 455 |  | 0 |  | 0 |  | 0 | 21 | 0 | 0 | 0 | 0 | 0 | 800-1 | RTS 23/ II | RTS 23/ II | 0.09 | 40.95 |  | Práce | Běžná |  |  |  | POL1_1
|  | s přemístěním výkopku v příčných profilech na vzdálenost do 15 m nebo s naložením na dopravní prostředek. | [25 empty] | SPI |  | s přemístěním výkopku v příčných profilech na vzdálenost do 15 m nebo s naložením na dopravní prostředek.
3 | 162701105R00 | Vodorovné přemístění výkopku z horniny 1 až 4, na vzdálenost přes 9 000 do 10 000 m | m3 | 130 |  | 0 |  | 0 |  | 0 | 21 | 0 | 0 | 0 | 0 | 0 | 800-1 | RTS 23/ II | RTS 23/ II | 0.01 | 1.3 |  | Práce | Běžná |  |  |  | POL1_
|  | po suchu, bez naložení výkopku, avšak se složením bez rozhrnutí, zpáteční cesta vozidla. | [25 empty] | SPI
|  | 455,00 |  | 455 | [23 empty] | VV | 0
|  | -325,00 |  | -325 | [23 empty] | VV | 0
4 | 171101105R00 | Uložení sypaniny do násypů zhutněných s uzavřením povrchu násypu z hornin soudržných s předepsanou mírou zhutnění v procentech výsledků zkoušek Proctor-Standard na 103 % PS | m3 | 325 |  | 0 |  | 0 |  | 0 | 21 | 0 | 0 | 0 | 0 | 0 | 800-1 | RTS 23/ II | RTS 23/ II | 0.086 | 27.95 |  | Práce | Běžná |  |  |  | POL1_
|  | s rozprostřením sypaniny ve vrstvách a s hrubým urovnáním, | [25 empty] | SPI
5 | 181101102R00 | Úprava pláně v zářezech v hornině 1 až 4, se zhutněním | m2 | 4887 |  | 0 |  | 0 |  | 0 | 21 | 0 | 0 | 0 | 0 | 0 | 800-1 | RTS 23/ II | RTS 23/ II | 0.02 | 97.74 |  | Práce | Běžná |  |  |  | POL1_
|  | vyrovnáním výškových rozdílů, ploch vodorovných a ploch do sklonu 1 : 5. | [25 empty] | SPI
|  | asf.vozovka : | [25 empty] | VV | 0
|  | 1115,00 |  | 1115 | [23 empty] | VV | 0
|  | dl.plocha : | [25 empty] | VV | 0
|  | 2238,00 |  | 2238 | [23 empty] | VV | 0
|  | dl.parkoviště : | [25 empty] | VV | 0
|  | 480,00 |  | 480 | [23 empty] | VV | 0
|  | chodník : | [25 empty] | VV | 0
|  | 875,00 |  | 875 | [23 empty] | VV | 0
|  | chodník rel. : | [25 empty] | VV | 0
|  | 21,00 |  | 21 | [23 empty] | VV | 0
|  | chodník pěš. : | [25 empty] | VV | 0
|  | 158,00 |  | 158 | [23 empty] | VV | 0
6 | 199000002R00 | Poplatky za skládku horniny 1- 4, skupina 17 05 04 z Katalogu odpadů | m3 | 130 |  | 0 |  | 0 |  | 0 | 21 | 0 | 0 | 0 | 0 | 0 | 800-1 | RTS 23/ II | RTS 23/ II | 0 | 0 |  | Práce | Běžná |  |  |  | POL1_
Díl: | 1.1 | Zemní práce - odvodnění |  |  |  | 0 |  | 0 |  | 0 |  | 0 |  | 137.92 |  | 0 |  |  |  |  | 87.95 | [6 empty] | DIL
7 | 132201211R00 | Hloubení rýh šířky přes 60 do 200 cm do 100 m3, v hornině 3, hloubení strojně | m3 | 71.1 |  | 0 |  | 0 |  | 0 | 21 | 0 | 0 | 0 | 0 | 0 | 800-1 | RTS 23/ II | RTS 23/ II | 0.2 | 14.22 |  | Práce | Běžná |  |  |  | POL1_
|  | zapažených i nezapažených, s urovnáním dna do předepsaného profilu a spádu, s případně nutným přehozením výkopku na vzdálenost do 3 m ve výkopišti, s přehozením výkopku na přilehlém terénu na vzdálenost do 5 m od podélné osy rýhy nebo s naložením výkopku na dopravní prostředek. | [25 empty] | SPI |  | zapažených i nezapažených, s urovnáním dna do předepsaného profilu a spádu, s případně nutným přehozením výkopku na vzdálenost do 3 m ve výkopišti, s přehozením výkopku na přilehlém terénu na vzdálenost do 5 m od podélné osy rýhy nebo s naložením výkopku na dopravní prostředek.
|  | přípojky : | [25 empty] | VV | 0
|  | (12,00+36,00)*0,80*1,50 |  | 57.6 | [23 empty] | VV | 0
|  | d.vp. : | [25 empty] | VV | 0
|  | 1,50*1,50*1,50*4 |  | 13.5 | [23 empty] | VV | 0
8 | 132201219R00 | Hloubení rýh šířky přes 60 do 200 cm příplatek za lepivost, v hornině 3, | m3 | 71.1 |  | 0 |  | 0 |  | 0 | 21 | 0 | 0 | 0 | 0 | 0 | 800-1 | RTS 23/ II | RTS 23/ II | 0.084 | 5.97 |  | Práce | Běžná |  |  |  | POL1_
|  | zapažených i nezapažených, s urovnáním dna do předepsaného profilu a spádu, s případně nutným přehozením výkopku na vzdálenost do 3 m ve výkopišti, s přehozením výkopku na přilehlém terénu na vzdálenost do 5 m od podélné osy rýhy nebo s naložením výkopku na dopravní prostředek. | [25 empty] | SPI |  | zapažených i nezapažených, s urovnáním dna do předepsaného profilu a spádu, s případně nutným přehozením výkopku na vzdálenost do 3 m ve výkopišti, s přehozením výkopku na přilehlém terénu na vzdálenost do 5 m od podélné osy rýhy nebo s naložením výkopku na dopravní prostředek.
9 | 161101101R00 | Svislé přemístění výkopku z horniny 1 až 4, při hloubce výkopu přes 1 do 2,5 m | m3 | 71.1 |  | 0 |  | 0 |  | 0 | 21 | 0 | 0 | 0 | 0 | 0 | 800-1 | RTS 23/ II | RTS 23/ II | 0.35 | 24.89 |  | Práce | Běžná |  |  |  | POL1_
|  | bez naložení do dopravní nádoby, ale s vyprázdněním dopravní nádoby na hromadu nebo na dopravní prostředek, | [25 empty] | SPI |  | bez naložení do dopravní nádoby, ale s vyprázdněním dopravní nádoby na hromadu nebo na dopravní prostředek,
10 | 162701105R00 | Vodorovné přemístění výkopku z horniny 1 až 4, na vzdálenost přes 9 000 do 10 000 m | m3 | 71.1 |  | 0 |  | 0 |  | 0 | 21 | 0 | 0 | 0 | 0 | 0 | 800-1 | RTS 23/ II | RTS 23/ II | 0.01 | 0.71 |  | Práce | Běžná |  |  |  | POL1_
|  | po suchu, bez naložení výkopku, avšak se složením bez rozhrnutí, zpáteční cesta vozidla. | [25 empty] | SPI
11 | 174101101R00 | Zásyp sypaninou se zhutněním jam, šachet, rýh nebo kolem objektů v těchto vykopávkách | m3 | 48.0508 |  | 0 |  | 0 |  | 0 | 21 | 0 | 0 | 0 | 0 | 0 | 800-1 | RTS 23/ II | RTS 23/ II | 0.2 | 9.61 |  | Práce | Běžná |  |  |  | POL1_
|  | z jakékoliv horniny s uložením výkopku po vrstvách, | [25 empty] | SPI
|  | včetně strojního přemístění materiálu pro zásyp ze vzdálenosti do 10 m od okraje zásypu | [25 empty] | POP
|  | ck : | [25 empty] | VV | 0
|  | 71,10 |  | 71.1 | [23 empty] | VV | 0
|  | odpočet : | [25 empty] | VV | 0
|  | lože : | [25 empty] | VV | 0
|  | -3,84 |  | -3.84 | [23 empty] | VV | 0
|  | obsyp : | [25 empty] | VV | 0
|  | -17,28 |  | -17.28 | [23 empty] | VV | 0
|  | d.vp. : | [25 empty] | VV | 0
|  | -3,14*0,32*0,32*1,50*4 |  | -1.9292 | [23 empty] | VV | 0
12 | 175101101R00 | Obsyp potrubí bez prohození sypaniny, bez dodávky obsypového materiálu | m3 | 17.28 |  | 0 |  | 0 |  | 0 | 21 | 0 | 0 | 0 | 0 | 0 | 800-1 | RTS 23/ II | RTS 23/ II | 1.59 | 27.48 |  | Práce | Běžná |  |  |  | POL1_
|  | sypaninou z vhodných hornin tř. 1 - 4 nebo materiálem připraveným podél výkopu ve vzdálenosti do 3 m od jeho kraje, pro jakoukoliv hloubku výkopu a jakoukoliv míru zhutnění, | [25 empty] | SPI |  | sypaninou z vhodných hornin tř. 1 - 4 nebo materiálem připraveným podél výkopu ve vzdálenosti do 3 m od jeho kraje, pro jakoukoliv hloubku výkopu a jakoukoliv míru zhutnění,
|  | (12,00+36,00)*0,80*0,45 |  | 17.28 | [23 empty] | VV | 0
13 | 199000002R00 | Poplatky za skládku horniny 1- 4, skupina 17 05 04 z Katalogu odpadů | m3 | 71.1 |  | 0 |  | 0 |  | 0 | 21 | 0 | 0 | 0 | 0 | 0 | 800-1 | RTS 23/ II | RTS 23/ II | 0 | 0 |  | Práce | Běžná |  |  |  | POL1_
14 | 451573111R00 | Lože pod potrubí, stoky a drobné objekty z písku a štěrkopísku do 65 mm | m3 | 3.84 |  | 0 |  | 0 |  | 0 | 21 | 0 | 1.8908 | 7.26 | 0 | 0 | 827-1 | RTS 23/ II | RTS 23/ II | 1.32 | 5.07 |  | Práce | Běžná |  |  |  | POL1_
|  | v otevřeném výkopu, | [25 empty] | SPI
|  | (12,00+36,00)*0,80*0,10 |  | 3.84 | [23 empty] | VV | 0
15 | 583320831R | Kamenivo stanovené přírodní; těžené; 0/8; OH = 2,58 Mg/m3; štěrkopísek | t | 34.56 |  | 0 |  | 0 |  | 0 | 21 | 0 | 1 | 34.56 | 0 | 0 | SPCM | RTS 23/ II | RTS 23/ II | 0 | 0 |  | Specifikace | Běžná |  |  |  | POL3_
|  | 17,28*2,00 |  | 34.56 | [23 empty] | VV | 0
16 | 583423603R | Kamenivo nestanovené drcené; frakce 0,0 až 63,0 mm | t | 96.1 |  | 0 |  | 0 |  | 0 | 21 | 0 | 1 | 96.1 | 0 | 0 | SPCM | RTS 23/ II | RTS 23/ II | 0 | 0 |  | Specifikace | Běžná |  |  |  | POL3_
|  | 48,05*2,00 |  | 96.1 | [23 empty] | VV | 0
Díl: | 11 | Přípravné a přidružené práce |  |  |  | 0 |  | 0 |  | 0 |  | 0 |  | 0.4 |  | 5477.44 |  |  |  |  | 991.64 | [6 empty] | DIL
17 | 113106121R00 | Rozebrání komunikací pro pěší s jakýmkoliv ložem a výplní spár z betonových nebo kameninových dlaždic nebo tvarovek | m2 | 285 |  | 0 |  | 0 |  | 0 | 21 | 0 | 0 | 0 | 0.138 | 39.33 | 822-1 | RTS 23/ II | RTS 23/ II | 0.16 | 45.6 |  | Práce | Běžná |  |  |  | POL1_
|  | s přemístěním hmot na skládku na vzdálenost do 3 m nebo s naložením na dopravní prostředek | [25 empty] | SPI
|  | dl.chodník : | [25 empty] | VV | 0
|  | 285,00 |  | 285 | [23 empty] | VV | 0
18 | 113107420R00 | Odstranění podkladů nebo krytů z kameniva těženého, v ploše jednotlivě nad 50 m2, tloušťka vrstvy 200 mm | m2 | 4383 |  | 0 |  | 0 |  | 0 | 21 | 0 | 0 | 0 | 0.44 | 1928.52 | 822-1 | RTS 23/ II | RTS 23/ II | 0.05 | 219.15 |  | Práce | Běžná |  |  |  | POL1_
|  | asf.komunikace : | [25 empty] | VV | 0
|  | 4275,00 |  | 4275 | [23 empty] | VV | 0
|  | okap.chodník : | [25 empty] | VV | 0
|  | 108,00 |  | 108 | [23 empty] | VV | 0
19 | 113107620R00 | Odstranění podkladů nebo krytů z kameniva hrubého drceného, v ploše jednotlivě nad 50 m2, tloušťka vrstvy 200 mm | m2 | 5050 |  | 0 |  | 0 |  | 0 | 21 | 0 | 0 | 0 | 0.44 | 2222 | 822-1 | RTS 23/ II | RTS 23/ II | 0.07 | 353.5 |  | Práce | Běžná |  |  |  | POL1_
|  | asf.komunikace : | [25 empty] | VV | 0
|  | 4275,00 |  | 4275 | [23 empty] | VV | 0
|  | bet.plochy : | [25 empty] | VV | 0
|  | 415,00 |  | 415 | [23 empty] | VV | 0
|  | dl.chodník : | [25 empty] | VV | 0
|  | 285,00 |  | 285 | [23 empty] | VV | 0
|  | asf.chodník : | [25 empty] | VV | 0
|  | 75,00 |  | 75 | [23 empty] | VV | 0
20 | 113108405R00 | Odstranění podkladů nebo krytů živičných, v ploše jednotlivě nad 50 m2, tloušťka vrstvy 50 mm | m2 | 75 |  | 0 |  | 0 |  | 0 | 21 | 0 | 0 | 0 | 0.11 | 8.25 | 822-1 | RTS 23/ II | RTS 23/ II | 0.04 | 3 |  | Práce | Běžná |  |  |  | POL1_
|  | asf.chodník : | [25 empty] | VV | 0
|  | 75,00 |  | 75 | [23 empty] | VV | 0
21 | 113109410R00 | Odstranění podkladů nebo krytů z betonu prostého, v ploše jednotlivě nad 50 m2, tloušťka vrstvy 100 mm | m2 | 490 |  | 0 |  | 0 |  | 0 | 21 | 0 | 0 | 0 | 0.24 | 117.6 | 822-1 | RTS 23/ II | RTS 23/ II | 0.03 | 14.7 |  | Práce | Běžná |  |  |  | POL1_
|  | vč.případné výztuže | [25 empty] | POP
|  | bet.plochy : | [25 empty] | VV | 0
|  | 415,00 |  | 415 | [23 empty] | VV | 0
|  | asf.chodník : | [25 empty] | VV | 0
|  | 75,00 |  | 75 | [23 empty] | VV | 0
22 | 113151113R00 | Odstranění podkladu, krytu frézováním povrch živičný, plochy do 500 m2 na jednom objektu nebo při provádění pruhu šířky do 750 mm, tloušťky 40 mm | m2 | 31 |  | 0 |  | 0 |  | 0 | 21 | 0 | 0 | 0 | 0.088 | 2.73 | 822-1 | RTS 23/ II | RTS 23/ II | 0.07 | 2.17 |  | Práce | Běžná |  |  |  | POL1_
|  | s naložením na dopravní prostředek, očištění povrchu od frézované plochy, opotřebování frézovacích nástrojů (nožů, upínacích kroužků, držáků) nutné ruční odstranění (vybourání) živičného krytu kolem překážek, | [25 empty] | SPI |  | s naložením na dopravní prostředek, očištění povrchu od frézované plochy, opotřebování frézovacích nástrojů (nožů, upínacích kroužků, držáků) nutné ruční odstranění (vybourání) živičného krytu kolem překážek,
23 | 113151219R00 | Odstranění podkladu, krytu frézováním povrch živičný, plochy přes 500 m2 na jednom objektu nebo při provádění pruhu šířky přes 750 mm bez překážek v trase, tloušťky 100 mm | m2 | 4275 |  | 0 |  | 0 |  | 0 | 21 | 0 | 0 | 0 | 0.22 | 940.5 | 822-1 | RTS 23/ II | RTS 23/ II | 0.06 | 256.5 |  | Práce | Běžná |  |  |  | POL1_
|  | s naložením na dopravní prostředek, očištění povrchu od frézované plochy, opotřebování frézovacích nástrojů (nožů, upínacích kroužků, držáků) nutné ruční odstranění (vybourání) živičného krytu kolem překážek, | [25 empty] | SPI |  | s naložením na dopravní prostředek, očištění povrchu od frézované plochy, opotřebování frézovacích nástrojů (nožů, upínacích kroužků, držáků) nutné ruční odstranění (vybourání) živičného krytu kolem překážek,
24 | 113202111R00 | Vytrhání obrub z krajníků nebo obrubníků stojatých | m | 805 |  | 0 |  | 0 |  | 0 | 21 | 0 | 0 | 0 | 0.27 | 217.35 | 822-1 | RTS 23/ II | RTS 23/ II | 0.12 | 96.6 |  | Práce | Běžná |  |  |  | POL1_
|  | s vybouráním lože, s přemístěním hmot na skládku na vzdálenost do 3 m nebo naložením na dopravní prostředek | [25 empty] | SPI |  | s vybouráním lože, s přemístěním hmot na skládku na vzdálenost do 3 m nebo naložením na dopravní prostředek
25 | 111001 | rozebrání uliční vpusti | kus | 1 |  | 0 |  | 0 |  | 0 | 21 | 0 | 0 | 0 | 0.5 | 0.5 |  | Vlastní | Indiv | 0 | 0 |  | Práce | Běžná |  |  |  | POL1_
26 | 111002 | zaslepení uliční vpusti | kus | 1 |  | 0 |  | 0 |  | 0 | 21 | 0 | 0.1 | 0.1 | 0 | 0 |  | Vlastní | Indiv | 0 | 0 |  | Práce | Běžná |  |  |  | POL1_
27 | 111003 | rozebrání informačních tabulí | kus | 3 |  | 0 |  | 0 |  | 0 | 21 | 0 | 0.1 | 0.3 | 0 | 0 |  | Vlastní | Indiv | 0 | 0 |  | Práce | Běžná |  |  |  | POL1_
28 | 113201111T01 | odstranění dlážděného příkopu | m2 | 3 |  | 0 |  | 0 |  | 0 | 21 | 0 | 0 | 0 | 0.22 | 0.66 |  | Vlastní | RTS 23/ II | 0.14 | 0.42 |  | Práce | Běžná |  |  |  | POL1_
Díl: | 18 | Povrchové úpravy terénu |  |  |  | 0 |  | 0 |  | 0 |  | 0 |  | 0 |  | 0 |  |  |  |  | 0 | [6 empty] | DIL
29 | 181351106 | Rozprostření ornice tl vrstvy přes 300 do 400 mm pl přes 100 do 500 m2 v rovině nebo ve svahu do 1:5, strojně (záhony) | m2 | 388 |  | 0 |  | 0 |  | 0 | 21 | 0 | 0 | 0 | 0 | 0 |  | Vlastní | Indiv | 0 | 0 |  | Práce | Běžná |  |  |  | POL1_1
30 | 181351106.1 | Rozprostření ornice tl vrstvy přes 300 do 400 mm pl přes 100 do 500 m2 v rovině nebo ve svahu do 1:5, strojně (štěrkové záhony) - mísení substrátu viz položka SO 06 Zakládání štěrkového trávníku | m2 | 288 |  | 0 |  | 0 |  | 0 | 21 | 0 | 0 | 0 | 0 | 0 |  | Vlastní | Indiv | 0 | 0 |  | Práce | Běžná |  |  |  | POL1_
31 | 181351114 | Rozprostření ornice tl vrstvy přes 200 do 250 mm pl přes 500 m2 v rovině nebo ve svahu do 1:5, strojně (trávníky) | m2 | 728 |  | 0 |  | 0 |  | 0 | 21 | 0 | 0 | 0 | 0 | 0 |  | Vlastní | Indiv | 0 | 0 |  | Práce | Běžná |  |  |  | POL1_1
32 | Pol__0001 | Rozprostření vyrovnávací vrstvy do 100 mm (záhony) | m2 | 388 |  | 0 |  | 0 |  | 0 | 21 | 0 | 0 | 0 | 0 | 0 |  | Vlastní | Indiv | 0 | 0 |  | Práce | Běžná |  |  |  | POL1_1
33 | Pol__0002 | Zemina - vyrovnávací vrstva (+3 % ztratné) | t | 59.946 |  | 0 |  | 0 |  | 0 | 21 | 0 | 0 | 0 | 0 | 0 |  | Vlastní | Indiv | 0 | 0 |  | Práce | Běžná |  |  |  | POL1_1
34 | Pol__0005 | Rozprostření vyrovnávací vrstvy do 150 mm (trávníky) | m2 | 728 |  | 0 |  | 0 |  | 0 | 21 | 0 | 0 | 0 | 0 | 0 |  | Vlastní | Indiv | 0 | 0 |  | Práce | Běžná |  |  |  | POL1_1
35 | Pol__0006 | Zemina - vyrovnávací vrstva (+3 % ztratné) | t | 168.714 |  | 0 |  | 0 |  | 0 | 21 | 0 | 0 | 0 | 0 | 0 |  | Vlastní | Indiv | 0 | 0 |  | Práce | Běžná |  |  |  | POL1_1
36 | Pol__0009 | Rozprostření vyrovnávací vrstvy do 100 mm (štěrkové záhony) | m2 | 288 |  | 0 |  | 0 |  | 0 | 21 | 0 | 0 | 0 | 0 | 0 |  | Vlastní | Indiv | 0 | 0 |  | Práce | Běžná |  |  |  | POL1_1
37 | Pol__0010 | Zemina - vyrovnávací vrstva (+3 % ztratné) | t | 177.984 |  | 0 |  | 0 |  | 0 | 21 | 0 | 0 | 0 | 0 | 0 |  | Vlastní | Indiv | 0 | 0 |  | Práce | Běžná |  |  |  | POL1_1
38 | Specifikace | Zemina pro terénní úpravy - ornice (+3 % ztratné) | t | 239.784 |  | 0 |  | 0 |  | 0 | 21 | 0 | 0 | 0 | 0 | 0 |  | Vlastní | Indiv | 0 | 0 |  | Specifikace | Běžná |  |  |  | POL3_0
39 | Specifikace01 | Zemina pro terénní úpravy - ornice (+3 % ztratné) | t | 281.19 |  | 0 |  | 0 |  | 0 | 21 | 0 | 0 | 0 | 0 | 0 |  | Vlastní | Indiv | 0 | 0 |  | Specifikace | Běžná |  |  |  | POL3_
40 | Specifikace02 | Zemina pro terénní úpravy - ornice (+3 % ztratné) | t | 106.7904 |  | 0 |  | 0 |  | 0 | 21 | 0 | 0 | 0 | 0 | 0 |  | Vlastní | Indiv | 0 | 0 |  | Specifikace | Běžná |  |  |  | POL3_
41 | Specifikace03 | Štěrk 8/16 (+3 % ztratné) | t | 128.1485 |  | 0 |  | 0 |  | 0 | 21 | 0 | 0 | 0 | 0 | 0 |  | Vlastní | Indiv | 0 | 0 |  | Specifikace | Běžná |  |  |  | POL3_
42 | Specifikace04 | Písek 2/4 (+3 % ztratné) | t | 128.1485 |  | 0 |  | 0 |  | 0 | 21 | 0 | 0 | 0 | 0 | 0 |  | Vlastní | Indiv | 0 | 0 |  | Specifikace | Běžná |  |  |  | POL3_
Díl: | 21 | Úprava podloží a základ.spáry |  |  |  | 0 |  | 0 |  | 0 |  | 0 |  | 152.99 |  | 0 |  |  |  |  | 91.16 | [6 empty] | DIL
43 | 212572111R00 | Lože pro trativody ze štěrkopísku tříděného | m3 | 7.89 |  | 0 |  | 0 |  | 0 | 21 | 0 | 1.9205 | 15.15 | 0 | 0 | 800-2 | RTS 23/ II | RTS 23/ II | 1.23 | 9.7 |  | Práce | Běžná |  |  |  | POL1_
|  | 148,00*0,30*0,10 |  | 4.44 | [23 empty] | VV | 0
|  | 115,00*0,30*0,10 |  | 3.45 | [23 empty] | VV | 0
44 | 212571111R00 | Výplň trativodů štěrkopískem, tříděným | m3 | 41.43 |  | 0 |  | 0 |  | 0 | 21 | 0 | 1.9205 | 79.57 | 0 | 0 | 800-2 | RTS 23/ II | RTS 23/ II | 0.76 | 31.49 |  | Práce | Běžná |  |  |  | POL1_
|  | do rýh bez zhutnění s úpravou povrchu výplně, | [25 empty] | SPI
|  | 148,00*0,30*0,70 |  | 31.08 | [23 empty] | VV | 0
|  | 115,00*0,30*0,30 |  | 10.35 | [23 empty] | VV | 0
45 | 212792112R00 | Montáž trativodů z flexibilních trubek jakékoliv DN | m | 263 |  | 0 |  | 0 |  | 0 | 21 | 0 | 0.22107 | 58.14 | 0 | 0 | 827-1 | RTS 23/ II | RTS 23/ II | 0.19 | 49.97 |  | Práce | Běžná |  |  |  | POL1_
|  | se zřízením štěrkopískového lože pod trubky a s jejich obsypem v průměrném celkovém množství do 0,15 m3/m, | [25 empty] | SPI |  | se zřízením štěrkopískového lože pod trubky a s jejich obsypem v průměrném celkovém množství do 0,15 m3/m,
|  | 148,00 |  | 148 | [23 empty] | VV | 0
|  | 115,00 |  | 115 | [23 empty] | VV | 0
46 | 28611223.AR | Trubka plastová drenážní spoj: západkový; potrubí: jednovrstvé; materiál: PVC; povrch: žebrovaný; ohebná; DN = 100; vsakovací plocha = 34,0 cm2/m | m | 266.945 |  | 0 |  | 0 |  | 0 | 21 | 0 | 0.00048 | 0.13 | 0 | 0 | SPCM | RTS 23/ II | RTS 23/ II | 0 | 0 |  | Specifikace | Běžná |  |  |  | POL3_
|  | 148,00*1,015 |  | 150.22 | [23 empty] | VV | 0
|  | 115,00*1,015 |  | 116.725 | [23 empty] | VV | 0
Díl: | 27 | Základy |  |  |  | 0 |  | 0 |  | 0 |  | 0 |  | 7.1 |  | 0 |  |  |  |  | 10.56 | [6 empty] | DIL
47 | 274272140RT5 | Zdivo základové z bednicích tvárnic tloušťky 300 mm, výplň betonem C 25/30 | m2 | 9.6 |  | 0 |  | 0 |  | 0 | 21 | 0 | 0.74 | 7.1 | 0 | 0 | 801-1 | RTS 23/ II | RTS 23/ II | 1.1 | 10.56 |  | Práce | Běžná |  |  |  | POL1_
|  | s výplní betonem, bez výztuže, | [25 empty] | SPI
|  | podezdění poklopů : | [25 empty] | VV | 0
|  | 12,00*0,80 |  | 9.6 | [23 empty] | VV | 0
Díl: | 56 | Podkladní vrstvy komunikací a zpevněných ploch |  |  |  | 0 |  | 0 |  | 0 |  | 0 |  | 3603.53 |  | 0 |  |  |  |  | 280.92 | [6 empty] | DIL
48 | 564851111R00 | Podklad ze štěrkodrti s rozprostřením a zhutněním frakce 0-63 mm, tloušťka po zhutnění 150 mm | m2 | 3521 |  | 0 |  | 0 |  | 0 | 21 | 0 | 0.378 | 1330.94 | 0 | 0 | 822-1 | RTS 23/ II | RTS 23/ II | 0.03 | 105.63 |  | Práce | Běžná |  |  |  | POL1_
|  | dl.plocha : | [25 empty] | VV | 0
|  | 2042,00 |  | 2042 | [23 empty] | VV | 0
|  | dl.parkoviště : | [25 empty] | VV | 0
|  | 425,00 |  | 425 | [23 empty] | VV | 0
|  | chodník : | [25 empty] | VV | 0
|  | 875,00 |  | 875 | [23 empty] | VV | 0
|  | chodník rel. : | [25 empty] | VV | 0
|  | 21,00 |  | 21 | [23 empty] | VV | 0
|  | chodník pěš. : | [25 empty] | VV | 0
|  | 158,00 |  | 158 | [23 empty] | VV | 0
49 | 564861111R00 | Podklad ze štěrkodrti s rozprostřením a zhutněním frakce 0-63 mm, tloušťka po zhutnění 200 mm | m2 | 3833 |  | 0 |  | 0 |  | 0 | 21 | 0 | 0.441 | 1690.35 | 0 | 0 | 822-1 | RTS 23/ II | RTS 23/ II | 0.03 | 114.99 |  | Práce | Běžná |  |  |  | POL1_
|  | asf.vozovka : | [25 empty] | VV | 0
|  | 1115,00 |  | 1115 | [23 empty] | VV | 0
|  | dl.plocha : | [25 empty] | VV | 0
|  | 2238,00 |  | 2238 | [23 empty] | VV | 0
|  | dl.parkoviště : | [25 empty] | VV | 0
|  | 480,00 |  | 480 | [23 empty] | VV | 0
50 | 564952111R00 | Podklad nebo kryt z mechanicky zpevněného kameniva (MZK) tloušťka po zhutnění 150 mm | m2 | 1005 |  | 0 |  | 0 |  | 0 | 21 | 0 | 0.36834 | 370.18 | 0 | 0 | 822-1 | RTS 23/ II | RTS 23/ II | 0.03 | 30.15 |  | Práce | Běžná |  |  |  | POL1_
|  | s rozprostřením a zhutněním | [25 empty] | SPI
|  | asf.vozovka : | [25 empty] | VV | 0
|  | 1005,00 |  | 1005 | [23 empty] | VV | 0
51 | 565161211R00 | Podklad z kameniva obaleného asfaltem ACP 16+ až ACP 22+, v pruhu šířky přes 3 m, třídy 1, tloušťka po zhutnění 80 mm | m2 | 1005 |  | 0 |  | 0 |  | 0 | 21 | 0 | 0.211 | 212.06 | 0 | 0 | 822-1 | RTS 23/ II | RTS 23/ II | 0.03 | 30.15 |  | Práce | Běžná |  |  |  | POL1_
|  | s rozprostřením a zhutněním | [25 empty] | SPI
|  | asf.vozovka : | [25 empty] | VV | 0
|  | 1005,00 |  | 1005 | [23 empty] | VV | 0
Díl: | 57 | Kryty štěrkových a živičných komunikací |  |  |  | 0 |  | 0 |  | 0 |  | 0 |  | 111.43 |  | 0 |  |  |  |  | 26.81 | [6 empty] | DIL
52 | 573111121R00 | Postřik živičný infiltrační s posypem kamenivem množství zbytkového asfaltu 0,6 kg/m2 | m2 | 1005 |  | 0 |  | 0 |  | 0 | 21 | 0 | 0.00561 | 5.64 | 0 | 0 | 822-1 | RTS 23/ II | RTS 23/ II | 0.004 | 4.02 |  | Práce | Běžná |  |  |  | POL1_
|  | asf.vozovka : | [25 empty] | VV | 0
|  | 1005,00 |  | 1005 | [23 empty] | VV | 0
53 | 573231147R00 | Postřik živičný spojovací bez posypu kamenivem modifikovanou, množství zbytkového asfaltu 0,70 kg/m2 | m2 | 1036 |  | 0 |  | 0 |  | 0 | 21 | 0 | 0.0007 | 0.73 | 0 | 0 | 822-1 | RTS 23/ II | RTS 23/ II | 0.002 | 2.07 |  | Práce | Běžná |  |  |  | POL1_
|  | bez posypu kamenivem | [25 empty] | SPI
|  | asf.vozovka : | [25 empty] | VV | 0
|  | 1005,00 |  | 1005 | [23 empty] | VV | 0
|  | asf.vozovka obrus : | [25 empty] | VV | 0
|  | 31,00 |  | 31 | [23 empty] | VV | 0
54 | 577132211R00 | Beton asfaltový s rozprostřením a zhutněním v pruhu šířky přes 3 m, ACO 8 nebo ACO 11, tloušťky 40 mm, plochy přes 1000 m2 | m2 | 1036 |  | 0 |  | 0 |  | 0 | 21 | 0 | 0.10141 | 105.06 | 0 | 0 | 822-1 | RTS 23/ II | RTS 23/ II | 0.02 | 20.72 |  | Práce | Běžná |  |  |  | POL1_
|  | asf.vozovka : | [25 empty] | VV | 0
|  | 1005,00 |  | 1005 | [23 empty] | VV | 0
|  | asf.vozovka obrus : | [25 empty] | VV | 0
|  | 31,00 |  | 31 | [23 empty] | VV | 0
Díl: | 59 | Dlažby a předlažby komunikací |  |  |  | 0 |  | 0 |  | 0 |  | 0 |  | 826.17 |  | 0 |  |  |  |  | 1706.06 | [6 empty] | DIL
55 | 596111111R00 | Kladení dlažby z mozaiky komunikací pro pěší do lože z kameniva těženého, 1barva | m2 | 158 |  | 0 |  | 0 |  | 0 | 21 | 0 | 0.167 | 26.39 | 0 | 0 | 822-1 | RTS 23/ II | RTS 23/ II | 0.76 | 120.08 |  | Práce | Běžná |  |  |  | POL1_
|  | s provedením lože tl. do 40 mm, s vyplněním spár, s dvojím beraněním a se smetením přebytečného materiálu na vzdálenost do 3 m | [25 empty] | SPI |  | s provedením lože tl. do 40 mm, s vyplněním spár, s dvojím beraněním a se smetením přebytečného materiálu na vzdálenost do 3 m
|  | chodník pěš. : | [25 empty] | VV | 0
|  | 158,00 |  | 158 | [23 empty] | VV | 0
56 | 596215020R00 | Kladení zámkové dlažby do drtě tloušťka dlažby 60 mm, tloušťka lože 30 mm | m2 | 896 |  | 0 |  | 0 |  | 0 | 21 | 0 | 0.05545 | 49.68 | 0 | 0 | 822-1 | RTS 23/ II | RTS 23/ II | 0.44 | 394.24 |  | Práce | Běžná |  |  |  | POL1_
|  | s provedením lože z kameniva drceného, s vyplněním spár, s dvojitým hutněním a se smetením přebytečného materiálu na krajnici. S dodáním hmot pro lože a výplň spár. | [25 empty] | SPI |  | s provedením lože z kameniva drceného, s vyplněním spár, s dvojitým hutněním a se smetením přebytečného materiálu na krajnici. S dodáním hmot pro lože a výplň spár.
|  | chodník : | [25 empty] | VV | 0
|  | 875,00 |  | 875 | [23 empty] | VV | 0
|  | chodník rel. : | [25 empty] | VV | 0
|  | 21,00 |  | 21 | [23 empty] | VV | 0
57 | 596215040R00 | Kladení zámkové dlažby do drtě tloušťka dlažby 80 mm, tloušťka lože 40 mm | m2 | 2467 |  | 0 |  | 0 |  | 0 | 21 | 0 | 0.0739 | 182.31 | 0 | 0 | 822-1 | RTS 23/ II | RTS 23/ II | 0.48 | 1184.16 |  | Práce | Běžná |  |  |  | POL1_
|  | s provedením lože z kameniva drceného, s vyplněním spár, s dvojitým hutněním a se smetením přebytečného materiálu na krajnici. S dodáním hmot pro lože a výplň spár. | [25 empty] | SPI |  | s provedením lože z kameniva drceného, s vyplněním spár, s dvojitým hutněním a se smetením přebytečného materiálu na krajnici. S dodáním hmot pro lože a výplň spár.
|  | dl.plocha : | [25 empty] | VV | 0
|  | 2042,00 |  | 2042 | [23 empty] | VV | 0
|  | dl.parkoviště : | [25 empty] | VV | 0
|  | 425,00 |  | 425 | [23 empty] | VV | 0
58 | 596291111R00 | Řezání zámkové dlažby tloušťky 60 mm | m | 8 |  | 0 |  | 0 |  | 0 | 21 | 0 | 0.00033 | 0 | 0 | 0 | 822-1 | RTS 23/ II | RTS 23/ II | 0.41 | 3.28 |  | Práce | Běžná |  |  |  | POL1_
59 | 596291113R00 | Řezání zámkové dlažby tloušťky 80 mm | m | 10 |  | 0 |  | 0 |  | 0 | 21 | 0 | 0.00036 | 0 | 0 | 0 | 822-1 | RTS 23/ II | RTS 23/ II | 0.43 | 4.3 |  | Práce | Běžná |  |  |  | POL1_
60 | 58380056R | mozaika dlažební štípaná; materiálová skupina I/2 (žula); 4/6 cm; šedobílá | m2 | 159.58 |  | 0 |  | 0 |  | 0 | 21 | 0 | 0.118 | 18.83 | 0 | 0 | SPCM | RTS 23/ II | RTS 23/ II | 0 | 0 |  | Specifikace | Běžná |  |  |  | POL3_
|  | 158,00*1,01 |  | 159.58 | [23 empty] | VV | 0
61 | 59245110R | dlažba betonová dvouvrstvá, skladebná; obdélník; šedá; l = 200 mm; š = 100 mm; tl. 60,0 mm | m2 | 883.75 |  | 0 |  | 0 |  | 0 | 21 | 0 | 0.129 | 114 | 0 | 0 | SPCM | RTS 23/ II | RTS 23/ II | 0 | 0 |  | Specifikace | Běžná |  |  |  | POL3_
|  | 875,00*1,01 |  | 883.75 | [23 empty] | VV | 0
62 | 592451151R | dlažba betonová dvouvrstvá, skladebná; obdélník; dlaždice pro nevidomé; červená; l = 200 mm; š = 100 mm; tl. 60,0 mm | m2 | 21.21 |  | 0 |  | 0 |  | 0 | 21 | 0 | 0.1315 | 2.79 | 0 | 0 | SPCM | RTS 23/ II | RTS 23/ II | 0 | 0 |  | Specifikace | Běžná |  |  |  | POL3_
|  | 21,00*1,01 |  | 21.21 | [23 empty] | VV | 0
63 | 592451158R | dlažba betonová dvouvrstvá, skladebná; obdélník; dlaždice pro nevidomé; červená; l = 200 mm; š = 100 mm; tl. 80,0 mm | m2 | 429.25 |  | 0 |  | 0 |  | 0 | 21 | 0 | 0.17824 | 76.51 | 0 | 0 | SPCM | RTS 23/ II | RTS 23/ II | 0 | 0 |  | Specifikace | Běžná |  |  |  | POL3_
|  | 425,00*1,01 |  | 429.25 | [23 empty] | VV | 0
64 | 592451170R | dlažba betonová dvouvrstvá; obdélník; šedá; l = 200 mm; š = 100 mm; tl. 80,0 mm | m2 | 2062.42 |  | 0 |  | 0 |  | 0 | 21 | 0 | 0.17245 | 355.66 | 0 | 0 | SPCM | RTS 23/ II | RTS 23/ II | 0 | 0 |  | Specifikace | Běžná |  |  |  | POL3_
|  | 2042,00*1,01 |  | 2062.42 | [23 empty] | VV | 0
Díl: | 87 | Potrubí z trub z plastických hmot |  |  |  | 0 |  | 0 |  | 0 |  | 0 |  | 0.14 |  | 0 |  |  |  |  | 3.17 | [6 empty] | DIL
65 | 871313121R00 | Montáž potrubí z trub z plastů těsněných gumovým kroužkem DN 150 mm | m | 48 |  | 0 |  | 0 |  | 0 | 21 | 0 | 0 | 0 | 0 | 0 | 827-1 | RTS 23/ II | RTS 23/ II | 0.066 | 3.17 |  | Práce | Běžná |  |  |  | POL1_
|  | v otevřeném výkopu ve sklonu do 20 %, | [25 empty] | SPI
|  | 12,00 |  | 12 | [23 empty] | VV | 0
|  | 36,00 |  | 36 | [23 empty] | VV | 0
66 | 87001 | Napojení přípojek na stávající potrubí/šachty | kus | 4 |  | 0 |  | 0 |  | 0 | 21 | 0 | 0.01 | 0.04 | 0 | 0 |  | Vlastní | Indiv | 0 | 0 |  | Práce | Běžná |  |  |  | POL1_
67 | 28611141.AR | Trubka plastová pro venkovní kanalizaci spoj: hrdlový; potrubí: vícevrstvé; skladba: PVC-U - pěna - PVC-U; povrch: hladký; DN = 100; de = 110,0 mm; s = 3,2 mm; SDR 41,0; SN 4 | kus | 39.348 |  | 0 |  | 0 |  | 0 | 21 | 0 | 0.0015 | 0.06 | 0 | 0 | SPCM | RTS 23/ II | RTS 23/ II | 0 | 0 |  | Specifikace | Běžná |  |  |  | POL3_
|  | 36,00*1,093 |  | 39.348 | [23 empty] | VV | 0
68 | 28611260.AR | Trubka plastová pro venkovní kanalizaci spoj: hrdlový; potrubí: jednovrstvé; materiál: PVC-U; povrch: hladký; DN/OD = 160; de = 160,0 mm; s = 4,7 mm; SN 8 | kus | 13.116 |  | 0 |  | 0 |  | 0 | 21 | 0 | 0.00321 | 0.04 | 0 | 0 | SPCM | RTS 23/ II | RTS 23/ II | 0 | 0 |  | Specifikace | Běžná |  |  |  | POL3_
|  | 12,00*1,093 |  | 13.116 | [23 empty] | VV | 0
Díl: | 89 | Ostatní konstrukce na trubním vedení |  |  |  | 0 |  | 0 |  | 0 |  | 0 |  | 24.8 |  | 0 |  |  |  |  | 136.98 | [6 empty] | DIL
69 | 895941311RT2 | Zřízení vpusti kanalizační uliční z betonových dílců včetně dodávky dílců pro uliční vpusti TBV pro typ UVB-50 | kus | 4 |  | 0 |  | 0 |  | 0 | 21 | 0 | 3.0597 | 12.24 | 0 | 0 | 827-1 | RTS 23/ II | RTS 23/ II | 5.02 | 20.08 |  | Práce | Běžná |  |  |  | POL1_
|  | včetně zřízení lože ze štěrkopísku, | [25 empty] | SPI
70 | 899231111R00 | Výšková úprava uličního vstupu nebo vpustě do 20 cm zvýšením mříže | kus | 11 |  | 0 |  | 0 |  | 0 | 21 | 0 | 0.43382 | 4.77 | 0 | 0 | 822-1 | RTS 23/ II | RTS 23/ II | 3.84 | 42.24 |  | Práce | Běžná |  |  |  | POL1_
|  | odbouráním dosavadního krytu, podkladu, nadezdívky nebo prstence s odklizením vybouraných hmot do 3 m, zarovnání plochy nadezdívky cementovou maltou, podbetonování nebo podezdění rámu, odstranění a znovuosazení rámu, poklopu, mříže, krycího hrnce nebo hydrantu, úpravy a doplnění krytu popř. podkladu vozovky v místě provedené výškové úpravy, | [25 empty] | SPI |  | odbouráním dosavadního krytu, podkladu, nadezdívky nebo prstence s odklizením vybouraných hmot do 3 m, zarovnání plochy nadezdívky cementovou maltou, podbetonování nebo podezdění rámu, odstranění a znovuosazení rámu, poklopu, mříže, krycího hrnce nebo hydrantu, úpravy a doplnění krytu popř. podkladu vozovky v místě provedené výškové úpravy,
71 | 899331111R00 | Výšková úprava uličního vstupu nebo vpustě do 20 cm zvýšením poklopu | kus | 16 |  | 0 |  | 0 |  | 0 | 21 | 0 | 0.43094 | 6.9 | 0 | 0 | 822-1 | RTS 23/ II | RTS 23/ II | 3.82 | 61.12 |  | Práce | Běžná |  |  |  | POL1_
|  | odbouráním dosavadního krytu, podkladu, nadezdívky nebo prstence s odklizením vybouraných hmot do 3 m, zarovnání plochy nadezdívky cementovou maltou, podbetonování nebo podezdění rámu, odstranění a znovuosazení rámu, poklopu, mříže, krycího hrnce nebo hydrantu, úpravy a doplnění krytu popř. podkladu vozovky v místě provedené výškové úpravy, | [25 empty] | SPI |  | odbouráním dosavadního krytu, podkladu, nadezdívky nebo prstence s odklizením vybouraných hmot do 3 m, zarovnání plochy nadezdívky cementovou maltou, podbetonování nebo podezdění rámu, odstranění a znovuosazení rámu, poklopu, mříže, krycího hrnce nebo hydrantu, úpravy a doplnění krytu popř. podkladu vozovky v místě provedené výškové úpravy,
72 | 899104111R00 | Osazení poklopů litinových a ocelových o hmotnost jednotlivě přes 150 kg | kus | 4 |  | 0 |  | 0 |  | 0 | 21 | 0 | 0.00702 | 0.03 | 0 | 0 | 827-1 | RTS 23/ II | RTS 23/ II | 1.694 | 6.78 |  | Práce | Běžná |  |  |  | POL1_
73 | 899203111RT3 | Osazení mříží litinových včetně dodání mříže 500 x 500 mm, únosnost D400 | kus | 4 |  | 0 |  | 0 |  | 0 | 21 | 0 | 0.09436 | 0.38 | 0 | 0 | 827-1 | RTS 23/ II | RTS 23/ II | 1.69 | 6.76 |  | Práce | Běžná |  |  |  | POL1_
|  | včetně rámů a košů na bahno, | [25 empty] | SPI
74 | 55243120T01 | Poklop těžký s rámem 600x600 D 400 | kus | 4 |  | 0 |  | 0 |  | 0 | 21 | 0 | 0.12 | 0.48 | 0 | 0 |  | Vlastní | Vlastní | 0 | 0 |  | Specifikace | Běžná |  |  |  | POL3_
Díl: | 91 | Doplňující práce na komunikaci |  |  |  | 0 |  | 0 |  | 0 |  | 0 |  | 320.36 |  | 0 |  |  |  |  | 355.15 | [6 empty] | DIL
75 | 599142111R00 | Úprava zálivky dilatačních nebo pracovních spár šířky přes 20 do 40 mm | m | 66 |  | 0 |  | 0 |  | 0 | 21 | 0 | 0.00224 | 0.15 | 0 | 0 | 822-1 | RTS 23/ II | RTS 23/ II | 0.13 | 8.58 |  | Práce | Běžná |  |  |  | POL1_
|  | v cementobetonovém krytu hloubky do 40 mm | [25 empty] | SPI
76 | 914001121RT6 | Osazení a montáž svislých dopravních značek sloupek, do betonového základu a AL patky, včetně dodávky sloupku a značky | kus | 9 |  | 0 |  | 0 |  | 0 | 21 | 0 | 0.1184 | 1.07 | 0 | 0 | 822-1 | RTS 23/ II | RTS 23/ II | 0.92 | 8.28 |  | Práce | Běžná |  |  |  | POL1_
|  | IP4b : | [25 empty] | VV | 0
|  | 2,00 |  | 2 | [23 empty] | VV | 0
|  | B2 : | [25 empty] | VV | 0
|  | 3,00 |  | 3 | [23 empty] | VV | 0
|  | IP12 + E8d : | [25 empty] | VV | 0
|  | 2,00 |  | 2 | [23 empty] | VV | 0
|  | P4 + IP4b : | [25 empty] | VV | 0
|  | 1,00 |  | 1 | [23 empty] | VV | 0
|  | P2 : | [25 empty] | VV | 0
|  | 1,00 |  | 1 | [23 empty] | VV | 0
77 | 915711111R00 | Vodorovné značení krytů stříkané barvou, bílou, dělicích čar šířky 120 mm | m | 182 |  | 0 |  | 0 |  | 0 | 21 | 0 | 9e-05 | 0.02 | 0 | 0 | 822-1 | RTS 23/ II | RTS 23/ II | 0.02 | 3.64 |  | Práce | Běžná |  |  |  | POL1_
|  | V10a : | [25 empty] | VV | 0
|  | 7,00 |  | 7 | [23 empty] | VV | 0
|  | V10b : | [25 empty] | VV | 0
|  | 175,00 |  | 175 | [23 empty] | VV | 0
78 | 915721111R00 | Vodorovné značení krytů stříkané barvou, bílou, stopčar, zeber, stínů, šipek, nápisů, přechodů apod. | m2 | 4 |  | 0 |  | 0 |  | 0 | 21 | 0 | 0.00076 | 0 | 0 | 0 | 822-1 | RTS 23/ II | RTS 23/ II | 0.31 | 1.24 |  | Práce | Běžná |  |  |  | POL1_
|  | V10f : | [25 empty] | VV | 0
|  | 4,00 |  | 4 | [23 empty] | VV | 0
79 | 915791111R00 | Předznačení pro vodorovné značení pro dělící čáry, vodící proužky | m | 191 |  | 0 |  | 0 |  | 0 | 21 | 0 | 0 | 0 | 0 | 0 | 822-1 | RTS 23/ II | RTS 23/ II | 0.012 | 2.29 |  | Práce | Běžná |  |  |  | POL1_
|  | stříkané barvou nebo prováděné z nátěrových hmot | [25 empty] | SPI
80 | 915791112R00 | Předznačení pro vodorovné značení pro stopčáry, zebry,stíny, šipky, nápisy, přechody | m2 | 4 |  | 0 |  | 0 |  | 0 | 21 | 0 | 0 | 0 | 0 | 0 | 822-1 | RTS 23/ II | RTS 23/ II | 0.125 | 0.5 |  | Práce | Běžná |  |  |  | POL1_
|  | stříkané barvou nebo prováděné z nátěrových hmot | [25 empty] | SPI
81 | 917862111R00 | Osazení silničního nebo chodníkového betonového obrubníku stojatého, s boční opěrou z betonu prostého, do lože z betonu prostého C 12/15 | m | 1183 |  | 0 |  | 0 |  | 0 | 21 | 0 | 0.188 | 222.4 | 0 | 0 | 822-1 | RTS 23/ II | RTS 23/ II | 0.27 | 319.41 |  | Práce | Běžná |  |  |  | POL1_
|  | S dodáním hmot pro lože tl. 80-100 mm. | [25 empty] | SPI
|  | 378,00 |  | 378 | [23 empty] | VV | 0
|  | 230,00 |  | 230 | [23 empty] | VV | 0
|  | 12,00 |  | 12 | [23 empty] | VV | 0
|  | 12,00 |  | 12 | [23 empty] | VV | 0
|  | 551,00 |  | 551 | [23 empty] | VV | 0
82 | 919731122R00 | Zarovnání styčné plochy podkladu nebo krytu živičné, tloušťky přes 50 do 100 mm | m | 66 |  | 0 |  | 0 |  | 0 | 21 | 0 | 0 | 0 | 0 | 0 | 822-1 | RTS 23/ II | RTS 23/ II | 0.093 | 6.14 |  | Práce | Běžná |  |  |  | POL1_
|  | podél vybourané části komunikace nebo zpevněné plochy | [25 empty] | SPI
83 | 919735112R00 | Řezání stávajících krytů nebo podkladů živičných, hloubky přes 50 do 100 mm | m | 137 |  | 0 |  | 0 |  | 0 | 21 | 0 | 0 | 0 | 0 | 0 | 822-1 | RTS 23/ II | RTS 23/ II | 0.037 | 5.07 |  | Práce | Běžná |  |  |  | POL1_
|  | včetně spotřeby vody | [25 empty] | SPI
84 | 597101020RAA | Odvodňovací žlaby komunikací a zpevněných ploch žlab odvodnovací polymerbetonový včetně dodávky roštu a žlabu, pro zatížení B125, Žlab odvodňovací polymerbetonový s krytem; s odtokem ve dně; DN = 110; zatížení: B 125; mříž: litina; můstková; L = 1 000 mm; b = 130 mm; h = 115 mm | m | 15 |  | 0 |  | 0 |  | 0 | 21 | 0 | 0.12405 | 1.86 | 0 | 0 | AP-HSV | RTS 23/ II | RTS 23/ II | 0 | 0 |  | Agregovaná položka | Běžná |  |  |  | POL2_
|  | montáž odvodňovacích žlabů a vpustí k odvodňovacím žlabům z polymerbetonu, včetně betonového lože popř. obetonování, s dodávkou žlabů a vpustí. | [25 empty] | SPI |  | montáž odvodňovacích žlabů a vpustí k odvodňovacím žlabům z polymerbetonu, včetně betonového lože popř. obetonování, s dodávkou žlabů a vpustí.
|  | 1x vpusť | [25 empty] | POP
85 | 597101035RAA | Odvodňovací žlaby komunikací a zpevněných ploch žlab odvodnovací polymerbetonový včetně dodávky roštu a žlabu, pro zatížení D400, Žlab odvodňovací polymerbetonový bez krytu; s odtokem ve dně; DN = 100; zatížení: F 900; L = 1 000 mm; b = 140 mm; h = 150 mm; hrana z litiny | m | 62 |  | 0 |  | 0 |  | 0 | 21 | 0 | 0.27693 | 17.17 | 0 | 0 | AP-HSV | RTS 23/ II | RTS 23/ II | 0 | 0 |  | Agregovaná položka | Běžná |  |  |  | POL2_
|  | montáž odvodňovacích žlabů a vpustí k odvodňovacím žlabům z polymerbetonu, včetně betonového lože popř. obetonování, s dodávkou žlabů a vpustí. | [25 empty] | SPI |  | montáž odvodňovacích žlabů a vpustí k odvodňovacím žlabům z polymerbetonu, včetně betonového lože popř. obetonování, s dodávkou žlabů a vpustí.
|  | 2x vpusť | [25 empty] | POP
86 | 59217421R | obrubník chodníkový materiál beton; l = 1000,0 mm; š = 100,0 mm; h = 250,0 mm; barva šedá | kus | 556.51 |  | 0 |  | 0 |  | 0 | 21 | 0 | 0.06 | 33.39 | 0 | 0 | SPCM | RTS 23/ II | RTS 23/ II | 0 | 0 |  | Specifikace | Běžná |  |  |  | POL3_
|  | 551,00*1,01 |  | 556.51 | [23 empty] | VV | 0
87 | 59217488R | obrubník silniční materiál beton; l = 1000,0 mm; š = 150,0 mm; h = 250,0 mm; barva šedá | kus | 381.78 |  | 0 |  | 0 |  | 0 | 21 | 0 | 0.08 | 30.54 | 0 | 0 | SPCM | RTS 23/ II | RTS 23/ II | 0 | 0 |  | Specifikace | Běžná |  |  |  | POL3_
|  | 378,00*1,01 |  | 381.78 | [23 empty] | VV | 0
88 | 59217490R | obrubník silniční nájezdový; materiál beton; l = 1000,0 mm; š = 150,0 mm; h = 150,0 mm; barva šedá | kus | 232.3 |  | 0 |  | 0 |  | 0 | 21 | 0 | 0.052 | 12.08 | 0 | 0 | SPCM | RTS 23/ II | RTS 23/ II | 0 | 0 |  | Specifikace | Běžná |  |  |  | POL3_
|  | 230,00*1,01 |  | 232.3 | [23 empty] | VV | 0
89 | 59217491R | obrubník silniční přechodový pravý; materiál beton; l = 1000,0 mm; š = 150,0 mm; výškový rozsah h = 150 až 250 mm; barva šedá | kus | 12.12 |  | 0 |  | 0 |  | 0 | 21 | 0 | 0.069 | 0.84 | 0 | 0 | SPCM | RTS 23/ II | RTS 23/ II | 0 | 0 |  | Specifikace | Běžná |  |  |  | POL3_
|  | 12,00*1,01 |  | 12.12 | [23 empty] | VV | 0
90 | 59217492R | obrubník silniční přechodový levý; materiál beton; l = 1000,0 mm; š = 150,0 mm; výškový rozsah h = 150 až 250 mm; barva šedá | kus | 12.12 |  | 0 |  | 0 |  | 0 | 21 | 0 | 0.069 | 0.84 | 0 | 0 | SPCM | RTS 23/ II | RTS 23/ II | 0 | 0 |  | Specifikace | Běžná |  |  |  | POL3_
|  | 12,00*1,01 |  | 12.12 | [23 empty] | VV | 0
Díl: | 93.1 | Závorový systém |  |  |  | 0 |  | 0 |  | 0 |  | 0 |  | 0 |  | 0 |  |  |  |  | 0 | [6 empty] | DIL
91 | 93001 | Závora s ráhnem o délce 4m - 2 ks (vjezd/výjezd), dodávka a montáž | kus | 2 |  | 0 |  | 0 |  | 0 | 21 | 0 | 0 | 0 | 0 | 0 |  | Vlastní | Indiv | 0 | 0 |  | Práce | Běžná |  |  |  | POL1_
92 | 93002 | Čtecí terminál s detektorem (2x vjezd/výjezd) pro čtení karet a lístků, dodávka a montáž | kus | 2 |  | 0 |  | 0 |  | 0 | 21 | 0 | 0 | 0 | 0 | 0 |  | Vlastní | Indiv | 0 | 0 |  | Práce | Běžná |  |  |  | POL1_
93 | 93003 | Smyčka (vjezd/výjezd), dodávka a montáž | kus | 4 |  | 0 |  | 0 |  | 0 | 21 | 0 | 0 | 0 | 0 | 0 |  | Vlastní | Indiv | 0 | 0 |  | Práce | Běžná |  |  |  | POL1_
94 | 93004 | Manuální pokladna umístěná na recepci při vstupu, vč. Ovládací SW pro čtení systémů RFID, dodávka a montáž | kus | 1 |  | 0 |  | 0 |  | 0 | 21 | 0 | 0 | 0 | 0 | 0 |  | Vlastní | Indiv | 0 | 0 |  | Práce | Běžná |  |  |  | POL1_
95 | 93005 | SW systému v rámci servrovny, dodávka a montáž | kus | 1 |  | 0 |  | 0 |  | 0 | 21 | 0 | 0 | 0 | 0 | 0 |  | Vlastní | Indiv | 0 | 0 |  | Práce | Běžná |  |  |  | POL1_
96 | 93006 | Provádění, přípravné práce, instalace a doprava vč. zaškolení atd, dodávka a montáž | kus | 1 |  | 0 |  | 0 |  | 0 | 21 | 0 | 0 | 0 | 0 | 0 |  | Vlastní | Indiv | 0 | 0 |  | Práce | Běžná |  |  |  | POL1_
Díl: | 96 | Bourání konstrukcí |  |  |  | 0 |  | 0 |  | 0 |  | 0 |  | 0 |  | 23.68 |  |  |  |  | 131.52 | [6 empty] | DIL
97 | 961055111R00 | Bourání základů železobetonových | m3 | 9.8 |  | 0 |  | 0 |  | 0 | 21 | 0 | 0 | 0 | 2.4 | 23.52 | 801-3 | RTS 23/ II | RTS 23/ II | 13.3 | 130.34 |  | Práce | Běžná |  |  |  | POL1_
|  | nebo vybourání otvorů průřezové plochy přes 4 m2 v základech | [25 empty] | SPI
|  | strop jímky : | [25 empty] | VV | 0
|  | 25,00*0,20 |  | 5 | [23 empty] | VV | 0
|  | stěny : | [25 empty] | VV | 0
|  | 20,00*0,30*0,80 |  | 4.8 | [23 empty] | VV | 0
98 | 966006132R00 | Odstranění značek pro staničení nebo dopravních značek dopravních nebo orientačních s betonovými patkami | kus | 2 |  | 0 |  | 0 |  | 0 | 21 | 0 | 0 | 0 | 0.082 | 0.16 | 822-1 | RTS 23/ II | RTS 23/ II | 0.588 | 1.18 |  | Práce | Běžná |  |  |  | POL1_
|  | s uložením hmot na skládku na vzdálenost do 3 m nebo s naložením na dopravní prostředek, se zásypem jam a jeho zhutněním | [25 empty] | SPI |  | s uložením hmot na skládku na vzdálenost do 3 m nebo s naložením na dopravní prostředek, se zásypem jam a jeho zhutněním
Díl: | 99 | Staveništní přesun hmot |  |  |  | 0 |  | 0 |  | 0 |  | 0 |  | 0 |  | 0 |  |  |  |  | 2014.66 | [6 empty] | DIL
99 | 998223011R00 | Přesun hmot pozemních komunikací, kryt dlážděný jakékoliv délky objektu | t | 5165.8032 |  | 0 |  | 0 |  | 0 | 21 | 0 | 0 | 0 | 0 | 0 | 822-1 | RTS 23/ II | RTS 23/ II | 0.39 | 2014.66 |  | Přesun hmot | Běžná |  |  |  | POL7_
|  | vodorovně do 200 m | [25 empty] | SPI
|  | Hmotnosti z položek s pořadovými čísly: : | [25 empty] | VV | 0
|  | 14,15,16,26,27,43,44,45,46,47,48,49,50,51,52,53,54,55,56,57,58,59,60,61,62,63,64,66,67,68,69,70,71, : | [25 empty] | VV | 0
|  | 72,73,74,75,76,77,78,81,86,87,88,89,90, : | [25 empty] | VV | 0
|  | Součet: : 5165,80317 |  | 5165.8032 | [23 empty] | VV | 0
Díl: | 99.1 | Sanace pláně |  |  |  | 0 |  | 0 |  | 0 |  | 0 |  | 3530.8 |  | 0 |  |  |  |  | 820.91 | [6 empty] | DIL
100 | 122202203R00 | Odkopávky a prokopávky pro silnice v hornině 3 přes 1 000 do 10 000 m3 | m3 | 1765.4 |  | 0 |  | 0 |  | 0 | 21 | 0 | 0 | 0 | 0 | 0 | 800-1 | RTS 23/ II | RTS 23/ II | 0.12 | 211.85 |  | Práce | Běžná |  |  |  | POL1_
|  | s přemístěním výkopku v příčných profilech na vzdálenost do 15 m nebo s naložením na dopravní prostředek. | [25 empty] | SPI |  | s přemístěním výkopku v příčných profilech na vzdálenost do 15 m nebo s naložením na dopravní prostředek.
|  | asf.vozovka : | [25 empty] | VV | 0
|  | 1115,00*0,40 |  | 446 | [23 empty] | VV | 0
|  | dl.plocha : | [25 empty] | VV | 0
|  | 2238,00*0,40 |  | 895.2 | [23 empty] | VV | 0
|  | dl.parkoviště : | [25 empty] | VV | 0
|  | 480,00*0,40 |  | 192 | [23 empty] | VV | 0
|  | chodník : | [25 empty] | VV | 0
|  | 930,00*0,20 |  | 186 | [23 empty] | VV | 0
|  | chodník rel. : | [25 empty] | VV | 0
|  | 21,00*0,20 |  | 4.2 | [23 empty] | VV | 0
|  | chodník pěš. : | [25 empty] | VV | 0
|  | 210,00*0,20 |  | 42 | [23 empty] | VV | 0
101 | 122202209R00 | Odkopávky a prokopávky pro silnice v hornině 3 příplatek za lepivost horniny | m3 | 1765.4 |  | 0 |  | 0 |  | 0 | 21 | 0 | 0 | 0 | 0 | 0 | 800-1 | RTS 23/ II | RTS 23/ II | 0.09 | 158.89 |  | Práce | Běžná |  |  |  | POL1_
|  | s přemístěním výkopku v příčných profilech na vzdálenost do 15 m nebo s naložením na dopravní prostředek. | [25 empty] | SPI |  | s přemístěním výkopku v příčných profilech na vzdálenost do 15 m nebo s naložením na dopravní prostředek.
102 | 162701105R00 | Vodorovné přemístění výkopku z horniny 1 až 4, na vzdálenost přes 9 000 do 10 000 m | m3 | 1765.4 |  | 0 |  | 0 |  | 0 | 21 | 0 | 0 | 0 | 0 | 0 | 800-1 | RTS 23/ II | RTS 23/ II | 0.01 | 17.65 |  | Práce | Běžná |  |  |  | POL1_
|  | po suchu, bez naložení výkopku, avšak se složením bez rozhrnutí, zpáteční cesta vozidla. | [25 empty] | SPI
|  | 1765,40 |  | 1765.4 | [23 empty] | VV | 0
103 | 199000002R00 | Poplatky za skládku horniny 1- 4, skupina 17 05 04 z Katalogu odpadů | m3 | 1765.4 |  | 0 |  | 0 |  | 0 | 21 | 0 | 0 | 0 | 0 | 0 | 800-1 | RTS 23/ II | RTS 23/ II | 0 | 0 |  | Práce | Běžná |  |  |  | POL1_
104 | 564561111R00 | Zřízení podkladu nebo podsypu ze sypaniny tloušťka po zhutnění 200 mm | m2 | 8827 |  | 0 |  | 0 |  | 0 | 21 | 0 | 0 | 0 | 0 | 0 | 822-1 | RTS 23/ II | RTS 23/ II | 0.019 | 167.71 |  | Práce | Běžná |  |  |  | POL1_
|  | s rozprostřením, vlhčením a zhutněním | [25 empty] | SPI
|  | asf.vozovka : | [25 empty] | VV | 0
|  | 1115,00*2 |  | 2230 | [23 empty] | VV | 0
|  | dl.plocha : | [25 empty] | VV | 0
|  | 2238,00*2 |  | 4476 | [23 empty] | VV | 0
|  | dl.parkoviště : | [25 empty] | VV | 0
|  | 480,00*2 |  | 960 | [23 empty] | VV | 0
|  | chodník : | [25 empty] | VV | 0
|  | 930,00 |  | 930 | [23 empty] | VV | 0
|  | chodník rel. : | [25 empty] | VV | 0
|  | 21,00 |  | 21 | [23 empty] | VV | 0
|  | chodník pěš. : | [25 empty] | VV | 0
|  | 210,00 |  | 210 | [23 empty] | VV | 0
105 | 59691019T01 | materiál vhodný do sanace komunikace | t | 3530.8 |  | 0 |  | 0 |  | 0 | 21 | 0 | 1 | 3530.8 | 0 | 0 |  | Vlastní | RTS 22/ II | 0 | 0 |  | Specifikace | Běžná |  |  |  | POL3_
|  | 1765,40*2,00 |  | 3530.8 | [23 empty] | VV | 0
106 | 998222012R00 | Přesun hmot, plochy pro tělovýchovu | t | 3530.8 |  | 0 |  | 0 |  | 0 | 21 | 0 | 0 | 0 | 0 | 0 | 823-1 | RTS 23/ II | RTS 23/ II | 0.075 | 264.81 |  | Přesun hmot | Běžná |  |  |  | POL7_
|  | Hmotnosti z položek s pořadovými čísly: : | [25 empty] | VV | 0
|  | 105, : | [25 empty] | VV | 0
|  | Součet: : 3530,80000 |  | 3530.8 | [23 empty] | VV | 0
Díl: | 767 | Konstrukce zámečnické |  |  |  | 0 |  | 0 |  | 0 |  | 0 |  | 0.04 |  | 1.82 |  |  |  |  | 20 | [6 empty] | DIL
107 | 767999804R00 | Demontáž ostatních doplňků staveb doplňků staveb o hmotnosti přes 250 do 500 kg | kg | 500 |  | 0 |  | 0 |  | 0 | 21 | 0 | 6e-05 | 0.03 | 0.001 | 0.5 | 800-767 | RTS 23/ II | RTS 23/ II | 0.04 | 20 |  | Práce | Běžná |  |  |  | POL1_
|  | rampa : | [25 empty] | VV | 0
|  | 500,00 |  | 500 | [23 empty] | VV | 0
108 | 7679001 | demontáž ocelové brány š = 5,00 m | kus | 2 |  | 0 |  | 0 |  | 0 | 21 | 0 | 0 | 0 | 0.3 | 0.6 |  | Vlastní | Indiv | 0 | 0 |  | Práce | Běžná |  |  |  | POL1_
109 | 767900040RA0 | Demontáž oplocení rámového | m | 61 |  | 0 |  | 0 |  | 0 | 21 | 0 | 9e-05 | 0.01 | 0.01184 | 0.72 | AP-PSV | RTS 23/ II | RTS 23/ II | 0 | 0 |  | Agregovaná položka | Běžná |  |  |  | POL2_
|  | pletivo | [25 empty] | POP
|  | vč.základu | [25 empty] | POP
110 | 998767201R00 | Přesun hmot pro kovové stavební doplňk. konstrukce v objektech výšky do 6 m | % |  |  | 0 |  | 0 |  | 0 | 21 | 0 | 0 | 0 | 0 | 0 | 800-767 | RTS 23/ II | RTS 23/ II | 0 | 0 |  | Přesun hmot | Běžná |  |  |  | POL7_
|  | 50 m vodorovně | [25 empty] | SPI
Díl: | D96 | Přesuny suti a vybouraných hmot |  |  |  | 0 |  | 0 |  | 0 |  | 0 |  | 0 |  | 0 |  |  |  |  | 55.02 | [6 empty] | DIL
111 | 979990101R00 | Poplatek za skládku za uložení, směsi betonu a cihel, , skupina 17 01 01 a 17 01 02 z Katalogu odpadů | t | 399.124 |  | 0 |  | 0 |  | 0 | 21 | 0 | 0 | 0 | 0 | 0 | 801-3 | RTS 23/ II | RTS 23/ II | 0 | 0 |  | Práce | Běžná |  |  |  | POL1_
112 | 979999995R00 | Poplatek za skládku za recyklaci, obalovaného kameniva a asfaltu, kusovost do 1600 cm2, skupina 17 03 02 z Katalogu odpadů | t | 951.478 |  | 0 |  | 0 |  | 0 | 21 | 0 | 0 | 0 | 0 | 0 | 801-3 | RTS 23/ II | RTS 23/ II | 0 | 0 |  | Práce | Běžná |  |  |  | POL1_
113 | 979089001T01 | Poplatek za uložení odpadního štěrku a kameniva, skupina odpadu 010408 | t | 4151.62 |  | 0 |  | 0 |  | 0 | 21 | 0 | 0 | 0 | 0 | 0 |  | Vlastní | RTS 23/ II | 0 | 0 |  | Práce | Běžná |  |  |  | POL1_
114 | 979082213R00 | Vodorovná doprava suti po suchu bez naložení, ale se složením a hrubým urovnáním na vzdálenost do 1 km | t | 5502.222 |  | 0 |  | 0 |  | 0 | 21 | 0 | 0 | 0 | 0 | 0 | 822-1 | RTS 23/ II | RTS 23/ II | 0.01 | 55.02 |  | Přesun suti | Běžná |  |  |  | POL8_
|  | Demontážní hmotnosti z položek s pořadovými čísly: : | [25 empty] | VV | 0
|  | 17,18,19,20,21,22,23,24,25,28,97,98,107,108, : | [25 empty] | VV | 0
|  | Součet: : 5502,22200 |  | 5502.222 | [23 empty] | VV | 0
115 | 979082219R00 | Vodorovná doprava suti po suchu příplatek k ceně za každý další i započatý 1 km přes 1 km | t | 49519.998 |  | 0 |  | 0 |  | 0 | 21 | 0 | 0 | 0 | 0 | 0 | 822-1 | RTS 23/ II | RTS 23/ II | 0 | 0 |  | Přesun suti | Běžná |  |  |  | POL8_
|  | Demontážní hmotnosti z položek s pořadovými čísly: : | [25 empty] | VV | 0
|  | 17,18,19,20,21,22,23,24,25,28,97,98,107,108, : | [25 empty] | VV | 0
|  | Součet: : 49519,99800 |  | 49519.998 | [23 empty] | VV | 0
[26 empty] | 15 | 21 | DPH
| Celkem |  |  |  |  | 0 | [19 empty] | 0 | 0 | SUM
END
Note on S6: Jedná se o informaci, zda se jedná o položku, která je do rozpočtu zadána z cenové soustavy RTS, nebo vlastní.
Note on T6: Jedná se o název CÚ, která je zadána u položky rozpočtu

## SO06 VÚ
PČ | Kód | Popis | MJ | Množství | J.cena (CZK) | Cena celkem (CZK) | Cenová soustava/platnost | Cenová úroveň
Kácení dřevin
1 | 112151312 | Kácení stromu bez postupného spouštění koruny a kmene D přes 0,2 do 0,3 m (strom inv.č.10) | kus | 1 |  | 0 | ÚRS 2023/II | ÚRS 2023/II | 0 | 0
2 | 112151313 | Kácení stromu bez postupného spouštění koruny a kmene D přes 0,3 do 0,4 m (strom inv.č.24 část) | kus | 4 |  | 0 | ÚRS 2023/II | ÚRS 2023/II | 0 | 0
3 | 112151314 | Kácení stromu bez postupného spouštění koruny a kmene D přes 0,4 do 0,5 m (strom inv.č. 24 část) | kus | 1 |  | 0 | ÚRS 2023/II | ÚRS 2023/II | 0 | 0
4 | 112151315 | Kácení stromu bez postupného spouštění koruny a kmene D přes 0,5 do 0,6 m (strom inv.č. 24 část) | kus | 1 |  | 0 | ÚRS 2023/II | ÚRS 2023/II | 0 | 0
5 | 112151316 | Kácení stromu bez postupného spouštění koruny a kmene D přes 0,6 do 0,7 m (strom inv.č. 24 část) | kus | 1 |  | 0 | ÚRS 2023/II | ÚRS 2023/II | 0 | 0
6 | 112151319 | Kácení stromu bez postupného spouštění koruny a kmene D přes 0,9 do 1,0 m (strom inv.č. 25,26) | kus | 2 |  | 0 | ÚRS 2023/II | ÚRS 2023/II | 0 | 0
7 | 112151363 | Kácení stromu s postupným spouštěním koruny a kmene D přes 1,3 do 1,4 m (strom inv.č. 1) | kus | 1 |  | 0 | ÚRS 2023/II | ÚRS 2023/II | 0 | 0
8 | 112201112 | Odstranění pařezů D přes 0,2 do 0,3 m v rovině a svahu do 1:5 s odklizením do 20 m a zasypáním jámy | kus | 1 |  | 0 | ÚRS 2023/II | ÚRS 2023/II | 0 | 0
9 | 112201113 | Odstranění pařezů D přes 0,3 do 0,4 m v rovině a svahu do 1:5 s odklizením do 20 m a zasypáním jámy | kus | 4 |  | 0 | ÚRS 2023/II | ÚRS 2023/II | 0 | 0
10 | 112201114 | Odstranění pařezů D přes 0,4 do 0,5 m v rovině a svahu do 1:5 s odklizením do 20 m a zasypáním jámy | kus | 1 |  | 0 | ÚRS 2023/II | ÚRS 2023/II | 0 | 0
11 | 112201115 | Odstranění pařezů D přes 0,5 do 0,6 m v rovině a svahu do 1:5 s odklizením do 20 m a zasypáním jámy | kus | 1 |  | 0 | ÚRS 2023/II | ÚRS 2023/II | 0 | 0
12 | 112201116 | Odstranění pařezů D přes 0,6 do 0,7 m v rovině a svahu do 1:5 s odklizením do 20 m a zasypáním jámy | kus | 1 |  | 0 | ÚRS 2023/II | ÚRS 2023/II | 0 | 0
13 | 112201119 | Odstranění pařezů D přes 0,9 do 1,0 m v rovině a svahu do 1:5 s odklizením do 20 m a zasypáním jámy | kus | 2 |  | 0 | ÚRS 2023/II | ÚRS 2023/II | 0 | 0
14 | 112201123 | Odstranění pařezů D přes 1,3 do 1,4 m v rovině a svahu do 1:5 s odklizením do 20 m a zasypáním jámy | kus | 1 |  | 0 | ÚRS 2023/II | ÚRS 2023/II | 0 | 0
15 | Specifikace | Zemina pro terénní úpravy - ornice (+3 % ztratné) | t | 2.6 |  | 0 | Vlastní | Indiv | 0 | 0
16 | 997221858 | Poplatek za uložení na recyklační skládce (skládkovné) odpadu z rostlinných pletiv kód odpadu 02 01 03 | t | 10 |  | 0 | ÚRS 2023/II | ÚRS 2023/II | 1 | 10
[6 empty] | 0 |  | 0
Přesuny hmot
17 | 998231311 | Přesun hmot pro sadovnické a krajinářské úpravy vodorovně do 5000 m | t | 10 |  | 0 | ÚRS 2023/II | ÚRS 2023/II | x | 10
Cena za kácení dřevin | [5 empty] | 0
Pěstební opatření
1 | 184852245 | Řez stromu zdravotní o ploše koruny přes 330 do 360 m2 lezeckou technikou | kus | 1 |  | 0 | ÚRS 2023/II | ÚRS 2023/II | 0 | 0
2 | 184852247 | Řez stromu zdravotní o ploše koruny přes 390 do 420 m2 lezeckou technikou | kus | 1 |  | 0 | ÚRS 2023/II | ÚRS 2023/II | 0 | 0
3 | 184852254R | Řez stromu zdravotní o ploše koruny přes 750 do 900 m2 lezeckou technikou | kus | 3 |  | 0 | ÚRS 2023/II | ÚRS 2023/II | 0 | 0
4 | 184852454 | Řez stromu redukční o ploše koruny přes 750 m2 lezeckou technikou | kus | 1 |  | 0 | ÚRS 2023/II | ÚRS 2023/II | 0 | 0
5 | 184851521 | Řez stromu tvarovací hlavový s intervalem přes 2 do 5 let výškou nasazení hlavy do 2 m | kus | 15 |  | 0 | ÚRS 2023/II | ÚRS 2023/II | 0 | 0
6 | 997221858 | Poplatek za uložení na recyklační skládce (skládkovné) odpadu z rostlinných pletiv kód odpadu 02 01 03 | t | 5 |  | 0 | ÚRS 2023/II | ÚRS 2023/II | 1 | 5
7 | R | Revizní kontrola stabilizačního systému | kpl | 1 |  | 0 | Vlastní | Indiv | 0 | 0
8 | R | Výměna substrátu v kořenové zóně do hl. 40 cm vč. substrátu metodou airspade (specifikaci doporučena arboristou) | m2 | 44 |  | 0 | Vlastní | Indiv | 0 | 0
0
Přesuny hmot
9 | 998231311 | Přesun hmot pro sadovnické a krajinářské úpravy vodorovně do 5000 m | t | 5 |  | 0 | ÚRS 2023/II | ÚRS 2023/II | x | 5
Cena za pěstební opatření | [5 empty] | 0
Ochranná opatření
11 | 184813212 | Ochranné oplocení kořenové zóny stromu v rovině nebo na svahu do 1:5, výšky do 2000 mm | m | 48 |  | 0 | ÚRS 2023/II | ÚRS 2023/II | 0.01125 | 0.54
19 | 184818231 | Ochrana kmene bedněním před poškozením stavebním provozem zřízení včetně odstranění výšky bednění do 2 m průměru kmene do 300 mm | kus | 20 |  | 0 | ÚRS 2023/II | ÚRS 2023/II | 0.01281 | 0.2562
0
Přesuny hmot
20 | 998231311 | Přesun hmot pro sadovnické a krajinářské úpravy vodorovně do 5000 m | t | 0.7962 |  | 0 | ÚRS 2023/II | ÚRS 2023/II | x | 0.7962
Cena za ochranná opatření | [5 empty] | 0
Výsadba alejových stromů bez výměny půdy do strukturálního substrátu
1 | 564281111 | Podklad nebo podsyp ze štěrkopísku ŠP tl 300 mm (DK fr. 32/63) | m2 | 16 |  | 0 | ÚRS 2023/II | ÚRS 2023/II | 0.69 | 11.04
2 | 181351003R | Rozprostření spodního substrátu tl vrstvy do 200 mm pl do 100 m2 v rovině nebo ve svahu do 1:5 strojně | m2 | 16 |  | 0 | ÚRS 2023/II | ÚRS 2023/II | 0 | 0
3 | Specifikace | Zemina těžená suchá pro terénní úpravy ornice (25 % z celkového objemu) | t | 1.04 |  | 0 | Vlastní | Indiv | 1 | 1.04
4 | Specifikace | DK fr. 32/63 (20% z celkového objemu) | t | 0.896 |  | 0 | Vlastní | Indiv | 1 | 0.896
5 | Specifikace | DK fr. 63/125 (40% z celkového objemu) | t | 1.92 |  | 0 | Vlastní | Indiv | 1 | 1.92
6 | Specifikace | Biouhel (15 % z celkového objemu) | m3 | 0.48 |  | 0 | Vlastní | Indiv | 0.3 | 0.144
7 | Specifikace | Keramické kamenivo (5 kg/m3) | kg | 80 |  | 0 | Vlastní | Indiv | 0.001 | 0.08
8 | 182351027R | Rozprostření svrchního substrátu pl do 100 m2 ve svahu přes 1:5 tl vrstvy do 500 mm strojně | m2 | 16 |  | 0 | ÚRS 2023/II | ÚRS 2023/II | 0 | 0
9 | Specifikace | Zemina těžená suchá pro terénní úpravy ornice (20 % z celkového objemu) | t | 2.08 |  | 0 | ÚRS 2023/II | ÚRS 2023/II | 1 | 2.08
10 | Specifikace | Písek fr. 0/3 (30% z celkového objemu) | t | 3.6 |  | 0 | Vlastní | Indiv | 1 | 3.6
11 | Specifikace | DK fr. 8/16 (15 % z celkového objemu) | t | 1.8 |  | 0 | Vlastní | Indiv | 1 | 1.8
12 | Specifikace | DK fr. 4/8 (15 % z celkového objemu) | t | 1.8 |  | 0 | Vlastní | Indiv | 1 | 1.8
13 | Specifikace | Rašelina (20 % z celkového objemu) | m3 | 1.6 |  | 0 | Vlastní | Indiv | 0.21 | 0.336
14 | Specifikace | Keramické kamenivo (5 kg/m3) | kg | 40 |  | 0 | Vlastní | Indiv | 0.001 | 0.04
15 | Specifikace | Hydrogel (0,8 kg/m3) | kg | 6.4 |  | 0 | Vlastní | Indiv | 0.001 | 0.0064
16 | 184102115 | Výsadba dřeviny s balem D do 0,6 m do jamky se zalitím (130 l / strom) v rovině a svahu do 1:5 | kus | 16 |  | 0 | ÚRS 2023/II | ÚRS 2023/II | 0 | 0
17 | Specifikace | Celtis occidentalis / alejový strom, ok 14/16 cm | kus | 4 |  | 0 | Vlastní | Indiv | 0.1 | 0.4
18 | Specifikace | Prunus serrulata 'Sunset Boulevard' / alejový strom, ok 14/16 cm | kus | 4 |  | 0 | Vlastní | Indiv | 0.1 | 0.4
19 | 184501141 | Zhotovení obalu z rákosové nebo kokosové rohože v rovině a svahu do 1:5 | m2 | 18 |  | 0 | ÚRS 2023/II | ÚRS 2023/II | 3e-05 | 0.00054
20 | Specifikace | Rákosová rohož š. 1,8 m | m | 10 |  | 0 | Vlastní | Indiv | 0 | 0
21 | R | Instalace mříže ke stromům | kus | 8 |  | 0 | Vlastní | Indiv | 0 | 0
22 | Specifikace | Ochranná mříž 1600 x 1600 mm zinkovaná ocel | kus | 4 |  | 0 | Vlastní | Indiv | 0 | 0
23 | Specifikace | Ochranná mříž 1200 x 1200 mm zinkovaná ocel | kus | 4 |  | 0 | Vlastní | Indiv | 0 | 0
24 | 184911111R | Uvázání stromu k ochranné mříži | kus | 8 |  | 0 | ÚRS 2023/II | ÚRS 2023/II | 0 | 0
25 | 185804311 | Zalití dřevin vodou (3 x 50 l / strom) v rámci dokončovací péče | m3 | 2.4 |  | 0 | ÚRS 2023/II | ÚRS 2023/II | 0 | 0
26 | 185851121 | Dovoz vody pro zálivku rostlin za vzdálenost do 1000 m | m3 | 2 |  | 0 | ÚRS 2023/II | ÚRS 2023/II | 0 | 0
27 | Specifikace | Voda zálivková (+ 3 % ztratné) | m3 | 2.06 |  | 0 | Vlastní | Indiv | 0 | 0
28 | 184852321 | Řez stromu výchovný špičáků a keřových stromů výšky do 4 m | kus | 8 |  | 0 | ÚRS 2023/II | ÚRS 2023/II | 0 | 0
29 | 184911421 | Mulčování rostlin dřevní štěpkou tl. do 0,1 m v rovině a svahu do 1:5 | m2 | 16 |  | 0 | ÚRS 2023/II | ÚRS 2023/II | 0 | 0
30 | Specifikace | Organický mulč (dřevní štěpka +3 % ztratné) | m3 | 1.648 |  | 0 | Vlastní | Indiv | 0.2 | 0.3296
0
Přesuny hmot
31 | 998231311 | Přesun hmot pro sadovnické a krajinářské úpravy vodorovně do 5000 m | t | 25.9125 |  | 0 | ÚRS 2023/II | ÚRS 2023/II | x | 25.9125
Cena za výsadbu alejových stromů do strukturálního substrátu | [5 empty] | 0
Výsadba alejových stromů do terénu
1 | 183101115 | Hloubení jamek bez výměny půdy zeminy tř 1 až 4 objem do 0,4 m3 v rovině a svahu do 1:5 | kus | 13 |  | 0 | ÚRS 2023/II | ÚRS 2023/II | 0 | 0
2 | 184102115 | Výsadba dřeviny s balem D do 0,6 m do jamky se zalitím (130 l / strom) v rovině a svahu do 1:5 | kus | 13 |  | 0 | ÚRS 2023/II | ÚRS 2023/II | 0 | 0
3 | Specifikace | Acer x freemanii ´Autum Blaze´ / alejový strom, ok 14-16 cm | kus | 12 |  | 0 | Vlastní | Indiv | 0.1 | 1.2
4 | Specifikace | Platanus acerifolia 'Alphens Globe' / alejový strom, ok 14-16 cm | kus | 1 |  | 0 | Vlastní | Indiv | 0.1 | 0.1
5 | 184501141 | Zhotovení obalu z rákosové nebo kokosové rohože v rovině a svahu do 1:5 | m2 | 18 |  | 0 | ÚRS 2023/II | ÚRS 2023/II | 3e-05 | 0.00054
6 | Specifikace | Rákosová rohož š. 1,8 m | m | 10 |  | 0 | Vlastní | Indiv | 0 | 0
7 | 184215133 | Ukotvení kmene dřevin třemi kůly D do 0,1 m délky do 3 m | kus | 13 |  | 0 | ÚRS 2023/II | ÚRS 2023/II | 6e-05 | 0.00078
8 | Specifikace | Kůl vyvazovací dřevěný impregnovaný D 6 cm dl 2,5 m | kus | 39 |  | 0 | Vlastní | Indiv | 0.0059 | 0.2301
9 | Specifikace | Spojovací příčky z půlené kulatiny d. 0,6 m (3 kusy / strom) | kus | 39 |  | 0 | Vlastní | Indiv | 0 | 0
10 | Specifikace | Spojovací příčky z půlené kulatiny d. 1 m (9 kusů / strom) | kus | 117 |  | 0 | Vlastní | Indiv | 0 | 0
11 | 185804311 | Zalití dřevin vodou (3 x 80 l / strom) v rámci dokončovací péče | m3 | 3.12 |  | 0 | ÚRS 2023/II | ÚRS 2023/II | 0 | 0
12 | 185851121 | Dovoz vody pro zálivku rostlin za vzdálenost do 1000 m | m3 | 3.2 |  | 0 | ÚRS 2023/II | ÚRS 2023/II | 0 | 0
13 | Specifikace | Voda zálivková (+ 3 % ztratné) | m3 | 3.296 |  | 0 | Vlastní | Indiv | 0 | 0
14 | 184852321 | Řez stromu výchovný špičáků a keřových stromů výšky do 4 m | kus | 13 |  | 0 | ÚRS 2023/II | ÚRS 2023/II | 0 | 0
15 | 184911421 | Mulčování rostlin dřevní štěpkou tl. do 0,1 m v rovině a svahu do 1:5 | m2 | 13 |  | 0 | ÚRS 2023/II | ÚRS 2023/II | 0 | 0
16 | Specifikace | Organický mulč (dřevní štěpka +3 % ztratné) | m3 | 1.339 |  | 0 | Vlastní | Indiv | 0.2 | 0.2678
0
Přesuny hmot
17 | 998231311 | Přesun hmot pro sadovnické a krajinářské úpravy vodorovně do 5000 m | t | 1.7992 |  | 0 | ÚRS 2023/II | ÚRS 2023/II | x | 1.7992
Cena za výsadbu alejových stromů do terénu | [5 empty] | 0
Výsadba keřů do živého plotu
1 | 183205111 | Založení záhonu v rovině a svahu do 1:5 zemina tř 1 a 2 | m2 | 162 |  | 0 | ÚRS 2023/II | ÚRS 2023/II | 0 | 0
2 | Specifikace | Půdní kondicionér (20 g / keř + 3 % ztratné) | kg | 3.3372 |  | 0 | Vlastní | Indiv | 0 | 0
3 | 183111111 | Hloubení jamek bez výměny půdy zeminy tř 1 až 4 objem do 0,002 m3 v rovině a svahu do 1:5 | kus | 130 |  | 0 | ÚRS 2023/II | ÚRS 2023/II | 0 | 0
4 | 184102211 | Výsadba keře bez balu v do 1 m do jamky se zalitím (15 l / keř) v rovině a svahu do 1:5 | kus | 130 |  | 0 | ÚRS 2023/II | ÚRS 2023/II | 0 | 0
5 | Specifikace | Carpinus betulus / v. 80 - 100 cm | kus | 133 |  | 0 | Vlastní | Indiv | 0.002 | 0.266
6 | 185804311 | Zalití rostlin vodou (3 x 15 l / kus) v rámci dokončovací péče | m3 | 5.85 |  | 0 | ÚRS 2023/II | ÚRS 2023/II | 0 | 0
7 | 185851121 | Dovoz vody pro zálivku rostlin za vzdálenost do 1000 m | m3 | 7.8 |  | 0 | ÚRS 2023/II | ÚRS 2023/II | 0 | 0
8 | Specifikace | Voda zálivková (+ 3 % ztratné) | m3 | 8.034 |  | 0 | Vlastní | Indiv | 0 | 0
9 | 184851412R | Komparativní řez netrnitých keřů po výsadbě výšky do 1 m | kus | 130 |  | 0 | ÚRS 2023/II | ÚRS 2023/II | 0 | 0
10 | 184911421 | Mulčování rostlin dřevní štěpkou tl. do 0,1 m v rovině a svahu do 1:5 | m2 | 162 |  | 0 | ÚRS 2023/II | ÚRS 2023/II | 0 | 0
11 | Specifikace | Organický mulč (dřevní štěpka +3 % ztratné) | m3 | 11.6802 |  | 0 | Vlastní | Indiv | 0.2 | 2.336
0
Přesuny hmot
12 | 998231311 | Přesun hmot pro sadovnické a krajinářské úpravy vodorovně do 5000 m | t | 2.602 |  | 0 | ÚRS 2023/II | ÚRS 2023/II | x | 2.602
Cena za výsadbu keřů do živého plotu | [5 empty] | 0
Záhonová výsadba keřů
1 | 183205111 | Založení záhonu v rovině a svahu do 1:5 zemina tř 1 a 2 | m2 | 160 |  | 0 | ÚRS 2023/II | ÚRS 2023/II | 0 | 0
2 | 916371211R | Osazení ocelové pásoviny kotvené na trnech | m | 49 |  | 0 | ÚRS 2023/II | ÚRS 2023/II | 0 | 0
3 | Specifikace | Ocelová pásovina š. 15 cm, tl. 4 mm | m | 49 |  | 0 | Vlastní | Indiv | 0 | 0
4 | Specifikace | Roxor D8 mm, d. 0,5 m | kus | 98 |  | 0 | Vlastní | Indiv | 0 | 0
5 | 183111111 | Hloubení jamek bez výměny půdy zeminy tř 1 až 4 objem do 0,002 m3 v rovině a svahu do 1:5 | kus | 381 |  | 0 | ÚRS 2023/II | ÚRS 2023/II | 0 | 0
6 | 184102211 | Výsadba keře bez balu v do 1 m do jamky se zalitím (15 l / keř) v rovině a svahu do 1:5 | kus | 381 |  | 0 | ÚRS 2023/II | ÚRS 2023/II | 0 | 0
7 | Specifikace | Lonicera nitida / v. 20-40 cm | kus | 381 |  | 0 | Vlastní | Indiv | 0 | 0
8 | 185804311 | Zalití záhonu vodou (3 x 30 l / m2 ) v rámci dokončovací péče | m3 | 14.4 |  | 0 | ÚRS 2023/II | ÚRS 2023/II | 0 | 0
9 | 185851121 | Dovoz vody pro zálivku rostlin za vzdálenost do 1000 m | m3 | 19.2 |  | 0 | ÚRS 2023/II | ÚRS 2023/II | 0 | 0
10 | Specifikace | Voda zálivková (+ 3 % ztratné) | m3 | 19.776 |  | 0 | Vlastní | Indiv | 0 | 0
11 | 184911421 | Mulčování rostlin dřevní štěpkou tl. do 0,1 m v rovině a svahu do 1:5 | m2 | 160 |  | 0 | ÚRS 2023/II | ÚRS 2023/II | 0 | 0
12 | Specifikace | Organický mulč (dřevní štěpka +3 % ztratné) | m3 | 11.536 |  | 0 | Vlastní | Indiv | 0.2 | 2.3072
0
Přesuny hmot
13 | 998231311 | Přesun hmot pro sadovnické a krajinářské úpravy vodorovně do 5000 m | t | 2.3072 |  | 0 | ÚRS 2023/II | ÚRS 2023/II | x | 2.3072
Cena za záhonovou výsadbu keřů | [5 empty] | 0
Suchomilné trvalkové výsadby do štěrku
1 | 183211211 | Založení štěrkového záhonu pro výsadbu trvalek v rovině nebo ve svahu do 1:5 v zemině skupiny 1 až 4 | m2 | 288 |  | 0 | ÚRS 2023/II | ÚRS 2023/II | 0 | 0
2 | 183111111 | Hloubení jamek bez výměny půdy zeminy tř 1 až 4 objem do 0,002 m3 v rovině a svahu do 1:5 | kus | 1207 |  | 0 | ÚRS 2023/II | ÚRS 2023/II | 0 | 0
3 | 183211312 | Výsadba trvalek prostokořenných se zalitím (20 l / m2) | kus | 1207 |  | 0 | ÚRS 2023/II | ÚRS 2023/II | 0 | 0
4 | Specifikace | Aster x frikartii ´Moench´ / kontejner | kus | 65 |  | 0 | Vlastní | Indiv | 0 | 0
5 | Specifikace | Achillea ´Moonshine´ / kontejner | kus | 122 |  | 0 | Vlastní | Indiv | 0 | 0
6 | Specifikace | Euphorbia polychroma / kontejner | kus | 72 |  | 0 | Vlastní | Indiv | 0 | 0
7 | Specifikace | Centranthus ruber ´Coccineus´ / kontejner | kus | 18 |  | 0 | Vlastní | Indiv | 0 | 0
8 | Specifikace | Geranium sanguineum / kontejner | kus | 160 |  | 0 | Vlastní | Indiv | 0 | 0
7 | Specifikace | Geranium renardii / kontejner | kus | 120 |  | 0 | Vlastní | Indiv | 0 | 0
8 | Specifikace | Salvia nemorosa ´Caradona´ / kontejner | kus | 157 |  | 0 | Vlastní | Indiv | 0 | 0
9 | Specifikace | Sedum ´Matrona´ / kontejner | kus | 30 |  | 0 | Vlastní | Indiv | 0 | 0
8 | Specifikace | Sesleria autumnalis / kontejner | kus | 226 |  | 0 | Vlastní | Indiv | 0 | 0
9 | Specifikace | Pennisetum alopecuroides ´Hameln´ / kontejner | kus | 237 |  | 0 | Vlastní | Indiv | 0 | 0
10 | 183211341 | Výsadba cibulovin | 10kus | 82 |  | 0 | ÚRS 2023/II | ÚRS 2023/II | 0 | 0
11 | Specifikace | Crocus chrysanthus ´Dorothy´ / cibule | kus | 190 |  | 0 | Vlastní | Indiv | 0 | 0
12 | Specifikace | Tulipa praestans ´Fusilier´ / cibule | kus | 310 |  | 0 | Vlastní | Indiv | 0 | 0
13 | Specifikace | Narcissus poeticus recurvus / cibule | kus | 320 |  | 0 | Vlastní | Indiv | 0 | 0
14 | 185804311 | Zalití záhonu vodou (3 x 20 l / m2 ) v rámci dokončovací péče | m3 | 17.28 |  | 0 | ÚRS 2023/II | ÚRS 2023/II | 0 | 0
15 | 185851121 | Dovoz vody pro zálivku rostlin za vzdálenost do 1000 m | m3 | 23.04 |  | 0 | ÚRS 2023/II | ÚRS 2023/II | 0 | 0
16 | Specifikace | Voda zálivková (+ 3 % ztratné) | m3 | 23.7312 |  | 0 | Vlastní | Indiv | 0 | 0
17 | 184911161 | Mulčování záhonů štěrkem tl vrstvy přes 0,05 do 0,1 m v rovině a svahu do 1:5 | m2 | 288 |  | 0 | ÚRS 2023/II | ÚRS 2023/II | 0 | 0
17 | Specifikace | Minerální mulč (štěrk fr. 16/32 +3 % ztratné) | t | 28.5516 |  | 0 | Vlastní | Indiv | 0.2 | 5.7103
18 | Specifikace | Minerální mulč (štěrk fr. 32/64 +3 % ztratné) 0,5 m lem | t | 8.9289 |  | 0 | Vlastní | Indiv | 0.2 | 1.7858
0
Přesuny hmot
19 | 998231311 | Přesun hmot pro sadovnické a krajinářské úpravy vodorovně do 5000 m | t | 7.4961 |  | 0 | ÚRS 2023/II | ÚRS 2023/II | x | 7.4961
Cena za suchomilné trvalkové výsadby do štěrku | [5 empty] | 0
Stínomilné pokryvné trvalkové výsadby
1 | 183205111 | Založení záhonu v rovině a svahu do 1:5 zemina tř 1 a 2 | m2 | 43 |  | 0 | ÚRS 2023/II | ÚRS 2023/II | 0 | 0
2 | 183111111 | Hloubení jamek bez výměny půdy zeminy tř 1 až 4 objem do 0,002 m3 v rovině a svahu do 1:5 | kus | 342 |  | 0 | ÚRS 2023/II | ÚRS 2023/II | 0 | 0
3 | 183211312 | Výsadba trvalek prostokořenných se zalitím (20 l / m2) | kus | 342 |  | 0 | ÚRS 2023/II | ÚRS 2023/II | 0 | 0
4 | Specifikace | Epimedium versicolor / kontejner | kus | 60 |  | 0 | Vlastní | Indiv | 0 | 0
5 | Specifikace | Geranium endresii ´Wargrave Pink´ / kontejner | kus | 36 |  | 0 | Vlastní | Indiv
6 | Specifikace | Pachysandra terminalis / kontejner | kus | 75 |  | 0 | Vlastní | Indiv
7 | Specifikace | Vinca minor / kontejner | kus | 105 |  | 0 | Vlastní | Indiv
8 | Specifikace | Waldsteinia geoides / kontejner | kus | 66 |  | 0 | Vlastní | Indiv
8 | 185804311 | Zalití záhonu vodou (3 x 20 l / m2 ) v rámci dokončovací péče | m3 | 2.58 |  | 0 | ÚRS 2023/II | ÚRS 2023/II | 0 | 0
9 | 185851121 | Dovoz vody pro zálivku rostlin za vzdálenost do 1000 m | m3 | 3.44 |  | 0 | ÚRS 2023/II | ÚRS 2023/II | 0 | 0
10 | Specifikace | Voda zálivková (+ 3 % ztratné) | m3 | 3.5432 |  | 0 | Vlastní | Indiv | 0 | 0
11 | 184911421 | Mulčování rostlin dřevní štěpkou tl. do 0,1 m v rovině a svahu do 1:5 | m2 | 43 |  | 0 | ÚRS 2023/II | ÚRS 2023/II | 0 | 0
12 | Specifikace | Organický mulč (dřevní štěpka +3 % ztratné) | m3 | 3.1003 |  | 0 | Vlastní | Indiv | 0.2 | 0.62006
0
Přesuny hmot
13 | 998231311 | Přesun hmot pro sadovnické a krajinářské úpravy vodorovně do 5000 m | t | 0.62006 |  | 0 | ÚRS 2023/II | ÚRS 2023/II | x | 0.62006
Cena za stínomilné pokryvné trvalkové výsadby | [5 empty] | 0
Kombinované záhony
1 | 183205111 | Založení záhonu v rovině a svahu do 1:5 zemina tř 1 a 2 | m2 | 66 |  | 0 | ÚRS 2023/II | ÚRS 2023/II | 0 | 0
2 | 183111111 | Hloubení jamek bez výměny půdy zeminy tř 1 až 4 objem do 0,002 m3 v rovině a svahu do 1:5 | kus | 119 |  | 0 | ÚRS 2023/II | ÚRS 2023/II | 0 | 0
3 | 183211312 | Výsadba trvalek prostokořenných se zalitím (20 l / m2) | kus | 119 |  | 0 | ÚRS 2023/II | ÚRS 2023/II | 0 | 0
4 | Specifikace | Bergenia cordifolia / kontejner | kus | 33 |  | 0 | Vlastní | Indiv | 0 | 0
5 | Specifikace | Brunnera macrophylla / kontejner | kus | 20 |  | 0 | Vlastní | Indiv | 0 | 0
6 | Specifikace | Carex morrowii / kontejner | kus | 36 |  | 0 | Vlastní | Indiv | 0 | 0
7 | Specifikace | Epimedium versicolor / kontejner | kus | 12 |  | 0 | Vlastní | Indiv | 0 | 0
8 | Specifikace | Geranium endresii ´Wargrave Pink´ / kontejner | kus | 18 |  | 0 | Vlastní | Indiv | 0 | 0
9 | 183111111 | Hloubení jamek bez výměny půdy zeminy tř 1 až 4 objem do 0,002 m3 v rovině a svahu do 1:5 | kus | 65 |  | 0 | ÚRS 2023/II | ÚRS 2023/II | 0 | 0
10 | 184102211 | Výsadba keře bez balu v do 1 m do jamky se zalitím (15 l / keř) v rovině a svahu do 1:5 | kus | 65 |  | 0 | ÚRS 2023/II | ÚRS 2023/II | 0 | 0
11 | Specifikace | Hydrangea arborescens ´Grandiflora´ / v. 60-80 cm | kus | 10 |  | 0 | Vlastní | Indiv | 0 | 0
12 | Specifikace | Hypericum calycinum / v. 20-40 cm | kus | 32 |  | 0 | Vlastní | Indiv | 0 | 0
13 | Specifikace | Prunus laurocerasus ´Mount Vernon´ / v. 20 cm | kus | 23 |  | 0 | Vlastní | Indiv | 0 | 0
14 | 185804311 | Zalití záhonu vodou (3 x 20 l / m2 ) v rámci dokončovací péče | m3 | 3.96 |  | 0 | ÚRS 2023/II | ÚRS 2023/II | 0 | 0
15 | 185851121 | Dovoz vody pro zálivku rostlin za vzdálenost do 1000 m | m3 | 5.28 |  | 0 | ÚRS 2023/II | ÚRS 2023/II | 0 | 0
16 | Specifikace | Voda zálivková (+ 3 % ztratné) | m3 | 5.4384 |  | 0 | Vlastní | Indiv | 0 | 0
17 | 184911421 | Mulčování rostlin dřevní štěpkou tl. do 0,1 m v rovině a svahu do 1:5 | m2 | 66 |  | 0 | ÚRS 2023/II | ÚRS 2023/II | 0 | 0
18 | Specifikace | Organický mulč (dřevní štěpka +3 % ztratné) | m3 | 4.7586 |  | 0 | Vlastní | Indiv | 0.2 | 0.95172
0
Přesuny hmot
19 | 998231311 | Přesun hmot pro sadovnické a krajinářské úpravy vodorovně do 5000 m | t | 0.95172 |  | 0 | ÚRS 2023/II | ÚRS 2023/II | x | 0.95172
Cena za kombinované záhony | [5 empty] | 0
Založení trávníku
1 | 181151311 | Plošná úprava terénu přes 500 m2 zemina skupiny 1 až 4 nerovnosti do 100 mm v rovinně a svahu do 1:5 | m2 | 1130 |  | 0 | ÚRS 2023/II | ÚRS 2023/II | 0 | 0
2 | 185804312 | Zalití vodou plocha přes 20 m2 (15 l / m2) | m3 | 16.95 |  | 0 | ÚRS 2023/II | ÚRS 2023/II | 0 | 0
3 | 185851121 | Dovoz vody pro zálivku rostlin za vzdálenost do 1000 m | m3 | 16.95 |  | 0 | ÚRS 2023/II | ÚRS 2023/II | 0 | 0
4 | Specifikace | Voda zálivková (+ 3 % ztratné) | m3 | 17.4585 |  | 0 | Vlastní | Indiv | 0 | 0
5 | 181411141 | Založení parterového trávníku výsevem pl do 1000 m2 v rovině a ve svahu do 1:5 | m2 | 837 |  | 0 | ÚRS 2023/II | ÚRS 2023/II | 0 | 0
6 | Specifikace | Osivo - směs pro uzakládání parterového trávníku (30 g / m2) | kg | 25.11 |  | 0 | Vlastní | Indiv | 0 | 0
7 | 181451131 | Založení parkového trávníku výsevem plochy přes 1000 m2 v rovině a ve svahu do 1:5 | m2 | 293 |  | 0 | ÚRS 2023/II | ÚRS 2023/II | 0 | 0
8 | Specifikace | Osivo - standardní parková směs (30 g / m2) | kg | 8.79 |  | 0 | Vlastní | Indiv | 0 | 0.15
0
Regenerace stávajícího trávníku
9 | 183451351 | Provzdušnění trávníku s přísevem travního osiva plochy do 1000 m2 v rovině nebo na svahu do 1:5 | m2 | 402 |  | 0 | ÚRS 2023/II | ÚRS 2023/II | 0 | 0
10 | Specifikace | Osivo - směs pro vysýchavá stanoviště snášející sešlap (25 g/m2) | kg | 10.05 |  | 0 | Vlastní | Indiv | 0.001 | 0.01005
11 | 185804312 | Zalití rostlin vodou plocha přes 20 m2 (15 l/m2) | m3 | 6.03 |  | 0 | ÚRS 2023/II | ÚRS 2023/II | 0 | 0
12 | 185851121 | Dovoz vody pro zálivku rostlin za vzdálenost do 1000 m | m3 | 6.03 |  | 0 | ÚRS 2023/II | ÚRS 2023/II | 0 | 0
13 | Specifikace | Voda zálivková (+ 3 % ztratné) | m3 | 6.2109 |  | 0 | Vlastní | Indiv | 0 | 0
0
Přesuny hmot
14 | 998231311 | Přesun hmot pro sadovnické a krajinářské úpravy vodorovně do 5000 m | t | 0.16005 |  | 0 | ÚRS 2023/II | ÚRS 2023/II | x | 0.16005
Cena za založení a regenerace trávníku | [5 empty] | 0
Rozvojová péče o alejové stromy / délka 2 roky
1 | 185804311 | Zalití dřevin vodou (18 x 80 l / strom) v rámci dokončovací péče | m3 | 37.8 |  | 0 | ÚRS 2023/II | ÚRS 2023/II | 0 | 0
2 | 185851121 | Dovoz vody pro zálivku rostlin za vzdálenost do 1000 m | m3 | 37.8 |  | 0 | ÚRS 2023/II | ÚRS 2023/II | 0 | 0
3 | Specifikace | Voda zálivková (+ 3 % ztratné) | m3 | 38.934 |  | 0 | ÚRS 2023/II | ÚRS 2023/II | 0 | 0
4 | R | Kontrola úvazku a kotvení (2 x / strom) | kus | 42 |  | 0 | Vlastní | Indiv | 0 | 0
5 | 184911111 | Znovuuvázání dřeviny ke kůlům | kus | 2 |  | 0 | ÚRS 2023/II | ÚRS 2023/II | 2e-05 | 4e-05
6 | R | Kontrola celkového stavu dřeviny (2 x / strom) | kus | 42 |  | 0 | Vlastní | Indiv | 0 | 0
7 | 184911421 | Mulčování rostlin kůrou tl. do 0,1 m v rovině a svahu do 1:5 | m2 | 13 |  | 0 | ÚRS 2023/II | ÚRS 2023/II | 0 | 0
8 | Specifikace | Organický mulč (dřevní štěpka +3 % ztratné) | m3 | 1.3 |  | 0 | Vlastní | Indiv | 0.2 | 0.26
9 | 184852322 | Řez stromu výchovný alejových stromů výšky přes 4 do 6 m | kus | 21 |  | 0 | ÚRS 2023/II | ÚRS 2023/II | 0.2 | 4.2
0
Rozvojová péče o živý plot / délka 2 roky
10 | 185804311 | Zalití keře vodou (18 x 15 l / keř) | m3 | 35.91 |  | 0 | ÚRS 2023/II | ÚRS 2023/II | 0 | 0
11 | 185851121 | Dovoz vody pro zálivku rostlin za vzdálenost do 1000 m | m3 | 35.91 |  | 0 | ÚRS 2023/II | ÚRS 2023/II | 0 | 0
12 | Specifikace | Voda zálivková (+ 3 % ztratné) | m3 | 36.9873 |  | 0 | Vlastní | Indiv | 0 | 0
13 | R | Kontrola celkového stavu dřeviny (2 x / keř) | kus | 266 |  | 0 | Vlastní | Indiv | 0 | 0
14 | 184911421 | Mulčování rostlin kůrou tl. do 0,1 m v rovině a svahu do 1:5 (50 % původního objemu mulče) | m2 | 81 |  | 0 | ÚRS 2023/II | ÚRS 2023/II | 0 | 0
15 | Specifikace | Organický mulč (dřevní štěpka +3 % ztratné) | m3 | 8.1 |  | 0 | Vlastní | Indiv | 0.2 | 1.62
16 | 185804214 | Vypletí záhonu dřevin ve skupinách s naložením a odvozem odpadu do 20 km v rovině a svahu do 1:5 (2 x) | m2 | 648 |  | 0 | ÚRS 2023/II | ÚRS 2023/II | 0 | 0
17 | 184803111 | Řez a tvarování živých plotů přímých v do 0,8 m a š do 0,8 m s odvozem odpadu do 20 km | m2 | 648 |  | 0 | ÚRS 2023/II | ÚRS 2023/II | 0 | 0
0
Rozvojová péče o záhonové výsadby keřů / délka 2 roky
18 | 185804311 | Zalití keře vodou (18 x 30 l / m2) | m3 | 85.86 |  | 0 | ÚRS 2023/II | ÚRS 2023/II | 0 | 0
19 | 185851121 | Dovoz vody pro zálivku rostlin za vzdálenost do 1000 m | m3 | 85.86 |  | 0 | ÚRS 2023/II | ÚRS 2023/II | 0 | 0
20 | Specifikace | Voda zálivková (+ 3 % ztratné) | m3 | 88.4358 |  | 0 | Vlastní | Indiv | 0 | 0
21 | R | Kontrola celkového stavu dřeviny (2 x / keř) | kus | 762 |  | 0 | Vlastní | Indiv | 0 | 0
22 | 184911421 | Mulčování rostlin kůrou tl. do 0,1 m v rovině a svahu do 1:5 (50 % původního objemu mulče) | m2 | 79.5 |  | 0 | ÚRS 2023/II | ÚRS 2023/II | 0 | 0
23 | Specifikace | Organický mulč (dřevní štěpka +3 % ztratné) | m3 | 7.95 |  | 0 | Vlastní | Indiv | 0.2 | 1.59
24 | 185804214 | Vypletí záhonu dřevin ve skupinách s naložením a odvozem odpadu do 20 km v rovině a svahu do 1:5 (2 x) | m2 | 636 |  | 0 | ÚRS 2023/II | ÚRS 2023/II | 0 | 0
0
Rozvojová péče o suchomilné výsadby do štěrku / délka 2 roky
25 | 185804311 | Zalití keře vodou (18 x 30 l / m2) | m3 | 103.68 |  | 0 | ÚRS 2023/II | ÚRS 2023/II | 0 | 0
26 | 185851121 | Dovoz vody pro zálivku rostlin za vzdálenost do 1000 m | m3 | 103.68 |  | 0 | ÚRS 2023/II | ÚRS 2023/II | 0 | 0
27 | Specifikace | Voda zálivková (+ 3 % ztratné) | m3 | 106.7904 |  | 0 | Vlastní | Indiv | 0 | 0
28 | R | Kontrola celkového stavu trvalek (2 x / trvalku) | kus | 2414 |  | 0 | Vlastní | Indiv | 0 | 0
29 | R | Řez rostlin s odklizením biomasy | m2 | 576 |  | 0 | Vlastní | Indiv | 0 | 0
0
Rozvojová péče o stínomilné pokryvné trvalkové výsadby / délka 2 roky
30 | 185804311 | Zalití keře vodou (18 x 30 l / m2) | m3 | 15.48 |  | 0 | ÚRS 2023/II | ÚRS 2023/II | 0 | 0
31 | 185851121 | Dovoz vody pro zálivku rostlin za vzdálenost do 1000 m | m3 | 15.48 |  | 0 | ÚRS 2023/II | ÚRS 2023/II | 0 | 0
32 | Specifikace | Voda zálivková (+ 3 % ztratné) | m3 | 15.9444 |  | 0 | Vlastní | Indiv | 0 | 0
33 | R | Kontrola celkového stavu trvalek (2 x / trvalka) | kus | 684 |  | 0 | Vlastní | Indiv | 0 | 0
34 | R | Řez rostlin s odklizením biomasy | m2 | 86 |  | 0 | Vlastní | Indiv | 0 | 0
0
Rozvojová péče o kombinované záhony / délka 2 roky
35 | 185804311 | Zalití keře vodou (18 x 30 l / m2) | m3 | 23.76 |  | 0 | ÚRS 2023/II | ÚRS 2023/II | 0 | 0
36 | 185851121 | Dovoz vody pro zálivku rostlin za vzdálenost do 1000 m | m3 | 23.76 |  | 0 | ÚRS 2023/II | ÚRS 2023/II | 0 | 0
37 | Specifikace | Voda zálivková (+ 3 % ztratné) | m3 | 24.4728 |  | 0 | Vlastní | Indiv | 0 | 0
38 | R | Kontrola celkového stavu trvalek (2 x / trvalka) | kus | 238 |  | 0 | Vlastní | Indiv | 0 | 0
39 | R | Řez rostlin s odklizením biomasy | m2 | 132 |  | 0 | Vlastní | Indiv | 0 | 0
0
Rozvojová péče o parkový trávník / délka 2 roky
40 | 111151321 | Pokosení trávníku parkového plochy přes 10000 m2 s odvozem do 20 km v rovině a svahu do 1:5 (20 x) | m2 | 30640 |  | 0 | ÚRS 2023/II | ÚRS 2023/II | 0 | 0
41 | 185804312 | Zalití plochy trávníku vodou (10 x) | m3 | 306.4 |  | 0 | ÚRS 2023/II | ÚRS 2023/II | 0 | 0
42 | 185851121 | Dovoz vody pro zálivku rostlin za vzdálenost do 1000 m | m3 | 306.4 |  | 0 | ÚRS 2023/II | ÚRS 2023/II | 0 | 0
43 | Specifikace | Voda zálivková (+ 3 % ztratné) | m3 | 315.592 |  | 0 | Vlastní | Indiv | 0 | 0
0
Přesuny hmot
44 | 998231311 | Přesun hmot pro sadovnické a krajinářské úpravy vodorovně do 5000 m | t | 4.46 |  | 0 | ÚRS 2023/II | ÚRS 2023/II | x | 4.46
Cena za rozvojovou péči o alejové stromy | [5 empty] | 0
Mobiliář
1 | 936124112 | Montáž lavičky stabilní parkové se zabetonováním noh | kus | 10 |  | 0 | ÚRS 2023/II | ÚRS 2023/II | 0.35744 | 3.5744
2 | Specifikace | Parková lavička bez opěradla (3000 x 530 x 430 mm) | kus | 10 |  | 0 | Vlastní | Indiv | 0 | 0
3 | 936104211 | Montáž odpadkového koše do betonové patky | kus | 3 |  | 0 | ÚRS 2023/II | ÚRS 2023/II | 0.07287 | 0.21861
4 | Specifikace | Odpadkový koš (D 330 mm, v. 920 mm) | kus | 3 |  | 0 | Vlastní | Indiv | 0 | 0
5 | 936104211R | Montáž stojanu n akola do betonové patky | kus | 10 |  | 0 | ÚRS 2023/II | ÚRS 2023/II | 0 | 0
6 | Specifikace | Stojan na kola (60 x 600 x v. 1005 mm) | kus | 10 |  | 0 | Vlastní | Indiv | 0 | 0
0
Přesuny hmot
7 | 998231311 | Přesun hmot pro sadovnické a krajinářské úpravy vodorovně do 5000 m | t | 3.793 |  | 0 | ÚRS 2023/II | ÚRS 2023/II | x | 3.793
Cena za mobiliář | [5 empty] | 0
Celkem za SO06- Vegetační úptavy a mobiliář | [5 empty] | 0

## SO 07 BRÁNA +
Položkový rozpočet | [27 empty] | #TypZaznamu#
S: | HERUDEK_2023_01 | Technické muzeum Pardubického kraje | [25 empty] | STA
O: | SO 07 | Brány a oplocení | [22 empty] | STA |  |  | OBJ
R: | 01 | Brána 1 | [25 empty] | ROZ
P.č. | Číslo položky | Název položky | MJ | Množství | Cena / MJ | Celkem | Dodávka | Dodávka celk. | Montáž | Montáž celk. | DPH | Cena s DPH | Hmotnost / MJ | Hmotnost celk.(t) | Dem. hmotnost / MJ | Dem. hmotnost celk.(t) | Ceník | Cen. soustava / platnost | Cenová úroveň | Nhod / MJ | Nhod celk. | Dodavatel | Typ položky | Stav položky
Díl: | 1 | Zemní práce |  |  |  | 0 |  | 0 |  | 7677.39 | [17 empty] | DIL
1 | 139601102 | Ruční výkop jam, rýh a šachet v hornině tř. 3 | m3 | 1.809 |  | 0 | 0 | 0 | 1527 | 2762.343 | 21 | 3342.4314 | 0 | 0 | 0 | 0 |  | RTS 23/ II | RTS 23/ II | 7.066 | 12.7824 |  | Práce | Běžná |  |  |  | POL1_
|  | 0,3*0,9*6,7 |  | 1.809 | [23 empty] | VV | 0
2 | 162701105 | Vodorovné přemístění výkopku z hor.1-4 do 10000 m | m3 | 1.9818 |  | 0 | 0 | 0 | 296 | 586.6098 | 21 | 709.7981 | 0 | 0 | 0 | 0 |  | RTS 23/ II | RTS 23/ II | 0.011 | 0.0218 |  | Práce | Běžná |  |  |  | POL1_
|  | Odkaz na mn. položky pořadí 1 : 1,80900 |  | 1.809 | [23 empty] | VV | 5
|  | Odkaz na mn. položky pořadí 10 : 0,17279 |  | 0.17279 | [23 empty] | VV | 5
3 | 167101201 | Nakládání výkopku z hor. 1 ÷ 4 - ručně | m3 | 1.9818 |  | 0 | 0 | 0 | 863 | 1710.2848 | 21 | 2069.4388 | 0 | 0 | 0 | 0 |  | RTS 23/ II | RTS 23/ II | 1.938 | 3.8407 |  | Práce | Běžná |  |  |  | POL1_
|  | Odkaz na mn. položky pořadí 2 : 1,98179 |  | 1.9818 | [23 empty] | VV | 5
4 | 182001111 | Plošná úprava terénu, nerovnosti do 10 cm v rovině | m2 | 15 |  | 0 | 0 | 0 | 40.1 | 601.5 | 21 | 727.815 | 0 | 0 | 0 | 0 |  | RTS 23/ II | RTS 23/ II | 0.09 | 1.35 |  | Práce | Běžná |  |  |  | POL1_
|  | 15 |  | 15 | [23 empty] | VV | 0
5 | 199000002 | Poplatek za skládku horniny směs beton, cihly, zemina | m3 | 1.9818 |  | 0 | 0 | 0 | 513 | 1016.6583 | 21 | 1230.1586 | 0 | 0 | 0 | 0 |  | RTS 23/ II | RTS 23/ II | 0 | 0 |  | Práce | Běžná |  |  |  | POL1_
|  | Odkaz na mn. položky pořadí 2 : 1,98179 |  | 1.9818 | [23 empty] | VV | 5
6 | 133210012R0x | Hloubení šachet zemním vrtákem v hornině 3 - 4, průměr 500 mm, hloubka 600 mm | kus | 1 |  | 0 | 0 | 0 | 1000 | 1000 | 21 | 1210 | 0 | 0 | 0 | 0 |  | Vlastní | Indiv | 0.6 | 0.6 |  | Práce | Běžná |  |  |  | POL1_
Díl: | 2 | Základy a zvláštní zakládání |  |  |  | 0 |  | 9230.31 |  | 1112.36 | [17 empty] | DIL
7 | 274313511 | Beton základových pasů prostý C 12/15 | m3 | 0.201 |  | 0 | 3031.49 | 609.3295 | 323.51 | 65.0255 | 21 | 815.9756 | 2.525 | 0.50753 | 0 | 0 |  | RTS 23/ II | RTS 23/ II | 0.477 | 0.095877 |  | Práce | Běžná |  |  |  | POL1_1
|  | 0,3*0,1*6,7 |  | 0.201 | [23 empty] | VV | 0
8 | 274321321 | Železobeton základových pasů C 20/25 | m3 | 1.7688 |  | 0 | 3585.23 | 6341.5548 | 324.77 | 574.4532 | 21 | 8368.3721 | 2.525 | 4.4662 | 0 | 0 |  | RTS 23/ II | RTS 23/ II | 0.48 | 0.84902 |  | Práce | Běžná |  |  |  | POL1_1
|  | 6,7*0,8*0,3 |  | 1.608 | [23 empty] | VV | 0
|  | Koeficient +10% do zeminy: 0,1 |  | 0.1608 | [23 empty] | VV | 4
9 | 274361921 | Výztuž základových pasů ze svařovaných sítí KH 20, drát d 6,0 mm, oko 150 x 150 mm | t | 0.05075 |  | 0 | 32703.78 | 1659.7168 | 8216.22 | 416.9732 | 21 | 2512.7949 | 1.0554 | 0.053564 | 0 | 0 |  | RTS 23/ II | RTS 23/ II | 15.231 | 0.77297 |  | Práce | Běžná |  |  |  | POL1_1
|  | 1*3,03*2*1,25*6,7*0,001 |  | 0.05075 | [23 empty] | VV | 0
10 | 275313621 | Beton základových patek prostý C 20/25 | m3 | 0.17279 |  | 0 | 3586.49 | 619.7096 | 323.51 | 55.8993 | 21 | 817.4881 | 2.525 | 0.43629 | 0 | 0 |  | RTS 23/ II | RTS 23/ II | 0.477 | 0.082421 |  | Práce | Běžná |  |  |  | POL1_1
|  | 0,25*0,25*pi*0,8 |  | 0.15708 | [23 empty] | VV | 0
|  | Koeficient +10% do zeminy: 0,1 |  | 0.01571 | [23 empty] | VV | 4
Díl: | 3 | Svislé a kompletní konstrukce |  |  |  | 0 |  | 1828.93 |  | 3488.27 | [17 empty] | DIL
11 | 311351805 | Bednění nadzákladových zdí pohledových hladkých, oboustranné - zřízení | m2 | 4.2 |  | 0 | 435.46 | 1828.932 | 532.54 | 2236.668 | 21 | 4919.376 | 0.06031 | 0.2533 | 0 | 0 |  | RTS 23/ II | RTS 23/ II | 0.85 | 3.57 |  | Práce | Běžná |  |  |  | POL1_
|  | (6,7*0,3+0,3*0,3)*2 |  | 4.2 | [23 empty] | VV | 0
12 | 311351806 | Bednění nadzákladových zdí pohledových hladkých, oboustranné - odstranění | m2 | 4.2 |  | 0 | 0 | 0 | 298 | 1251.6 | 21 | 1514.436 | 0 | 0 | 0 | 0 |  | RTS 23/ II | RTS 23/ II | 0.35 | 1.47 |  | Práce | Běžná |  |  |  | POL1_
|  | Odkaz na mn. položky pořadí 11 : 4,20000 |  | 4.2 | [23 empty] | VV | 5
Díl: | 767 | Konstrukce zámečnické |  |  |  | 0 |  | 22344.87 |  | 24056.05 | [17 empty] | DIL
13 | 767995103 | Výroba a montáž kov. atypických konstr. do 20 kg | kg | 42.6496 |  | 0 | 15.22 | 649.1269 | 117.78 | 5023.2699 | 21 | 6863.604 | 6e-05 | 0.002559 | 0 | 0 |  | RTS 23/ II | RTS 23/ II | 0.221 | 9.4256 |  | Práce | Běžná |  |  |  | POL1_
|  | sloupek 100x100x4 : 1,6*2*11,9 |  | 38.08 | [23 empty] | VV | 0
|  | Koeficient : 0,12 |  | 4.5696 | [23 empty] | VV | 4
14 | 767995104 | Výroba a montáž kov. atypických konstr. do 50 kg | kg | 33.8688 |  | 0 | 12.02 | 407.103 | 53.98 | 1828.2378 | 21 | 2704.7614 | 5e-05 | 0.0016934 | 0 | 0 |  | RTS 23/ II | RTS 23/ II | 0.1 | 3.3869 |  | Práce | Běžná |  |  |  | POL1_
|  | sloupek 140x140x4 : 1,8*1*16,8 |  | 30.24 | [23 empty] | VV | 0
|  | Koeficient : 0,12 |  | 3.6288 | [23 empty] | VV | 4
15 | 767995106 | Výroba a montáž kov. atypických konstr. do 250 kg | kg | 243.5776 |  | 0 | 10.06 | 2450.3907 | 32.74 | 7974.7306 | 21 | 12614.3952 | 5e-05 | 0.012179 | 0 | 0 |  | RTS 23/ II | RTS 23/ II | 0.052 | 12.666 |  | Práce | Běžná |  |  |  | POL1_
|  | brána : | [25 empty] | VV | 0
|  | Začátek provozního součtu | [25 empty] | VV
|  | rám 80x80x4 : (1,7+1,8)*2*9,62 |  | 67.34 | [23 empty] | VV | 2
|  | výplň 20x20x2 : 20*1,8*1,15 |  | 41.4 | [23 empty] | VV | 2
|  | Konec provozního součtu | [25 empty] | VV
|  | 108,74*2 |  | 217.48 | [23 empty] | VV | 0
|  | Koeficient : 0,12 |  | 26.0976 | [23 empty] | VV | 4
16 | 767995106 | Výroba a montáž kov. atypických konstr. do 250 kg | kg | 253.568 |  | 0 | 10.06 | 2550.8941 | 32.74 | 8301.8163 | 21 | 13131.7791 | 5e-05 | 0.012678 | 0 | 0 |  | RTS 23/ II | RTS 23/ II | 0.052 | 13.1855 |  | Práce | Běžná |  |  |  | POL1_
|  | plotové pole : | [25 empty] | VV | 0
|  | Začátek provozního součtu | [25 empty] | VV
|  | rám 60x60x4 : (3,2+1,6)*2*7 |  | 67.2 | [23 empty] | VV | 2
|  | výplň 20x20x2 : 25*1,6*1,15 |  | 46 | [23 empty] | VV | 2
|  | Konec provozního součtu | [25 empty] | VV
|  | 113,2*2 |  | 226.4 | [23 empty] | VV | 0
|  | Koeficient : 0,12 |  | 27.168 | [23 empty] | VV | 4
17 | 14587796R2 | Profil dutý obdélníkový svařovaný S235JRH 140 x 140 x 4,0 mm sloupek dl.1,8m | ks | 1 |  | 0 | 1200 | 1200 | 0 | 0 | 21 | 1452 | 0.001 | 0.001 | 0 | 0 |  | Vlastní | Indiv | 0 | 0 |  | Specifikace | Běžná |  |  |  | POL3_
|  | do betonu : 1 |  | 1 | [23 empty] | VV | 0
18 | 30995961 | Přirážka pozinkování | kg | 573.664 |  | 0 | 26.3 | 15087.3632 | 0 | 0 | 21 | 18255.7056 | 0.001 | 0.57366 | 0 | 0 | SPCM | RTS 23/ II | RTS 23/ II | 0 | 0 |  | Specifikace | Běžná |  |  |  | POL3_
|  | Odkaz na mn. položky pořadí 13 : 42,64960 |  | 42.6496 | [23 empty] | VV | 5
|  | Odkaz na mn. položky pořadí 14 : 33,86880 |  | 33.8688 | [23 empty] | VV | 5
|  | Odkaz na mn. položky pořadí 16 : 253,56800 |  | 253.568 | [23 empty] | VV | 5
|  | Odkaz na mn. položky pořadí 15 : 243,57760 |  | 243.5776 | [23 empty] | VV | 5
19 | 998767101 | Přesun hmot pro zámečnické konstr., výšky do 6 m | t | 0.60377 |  | 0 | 0 | 0 | 1537 | 927.9945 | 21 | 1122.8679 | 0 | 0 | 0 | 0 |  | RTS 23/ II | RTS 23/ II | 3.327 | 2.0087 |  | Přesun hmot | Běžná |  |  |  | POL7_
Díl: | 783 | Nátěry |  |  |  | 0 |  | 0 |  | 8604.96 | [17 empty] | DIL
20 | 783161 OA0 | Ochrana kovových konstrukcí komaxitovou barvou | kg | 573.664 |  | 0 | 0 | 0 | 15 | 8604.96 | 21 | 10412.0016 | 0 | 0 | 0 | 0 |  | Vlastní | Indiv | 0 | 0 |  | Práce | Běžná |  |  |  | POL1_
|  | Odkaz na mn. položky pořadí 18 : 573,66400 |  | 573.664 | [23 empty] | VV | 5
[26 empty] | 15 | 21 | DPH
|  | Celkem |  |  |  | 0 |  | 0 |  | 8604.96 | [17 empty] | DIL
Note on S6: Jedná se o informaci, zda se jedná o položku, která je do rozpočtu zadána z cenové soustavy RTS, nebo vlastní.
Note on T6: Jedná se o název CÚ, která je zadána u položky rozpočtu

## SO 07 BRÁNA 2
Položkový rozpočet | [27 empty] | #TypZaznamu#
S: | HERUDEK_2023_01 | Technické muzeum Pardubického kraje | [25 empty] | STA
O: | SO 07 | Brány a oplocení | [22 empty] | STA |  |  | OBJ
R: | 02 | Brána 2 | [25 empty] | ROZ
P.č. | Číslo položky | Název položky | MJ | Množství | Cena / MJ | Celkem | Dodávka | Dodávka celk. | Montáž | Montáž celk. | DPH | Cena s DPH | Hmotnost / MJ | Hmotnost celk.(t) | Dem. hmotnost / MJ | Dem. hmotnost celk.(t) | Ceník | Cen. soustava / platnost | Cenová úroveň | Nhod / MJ | Nhod celk. | Dodavatel | Typ položky | Stav položky
Díl: | 1 | Zemní práce |  |  |  | 0 |  | 0 |  | 11282.92 | [17 empty] | DIL
1 | 139601102 | Ruční výkop jam, rýh a šachet v hornině tř. 3 | m3 | 3.186 |  | 0 | 0 | 0 | 1527 | 4865.022 | 21 | 5886.6742 | 0 | 0 | 0 | 0 |  | RTS 23/ II | RTS 23/ II | 7.066 | 22.5123 |  | Práce | Běžná |  |  |  | POL1_
|  | 0,3*0,9*(6+4,8+1) |  | 3.186 | [23 empty] | VV | 0
2 | 162701105 | Vodorovné přemístění výkopku z hor.1-4 do 10000 m | m3 | 3.3588 |  | 0 | 0 | 0 | 296 | 994.2018 | 21 | 1202.982 | 0 | 0 | 0 | 0 |  | RTS 23/ II | RTS 23/ II | 0.011 | 0.036947 |  | Práce | Běžná |  |  |  | POL1_
|  | Odkaz na mn. položky pořadí 1 : 3,18600 |  | 3.186 | [23 empty] | VV | 5
|  | Hodnota z bývalého odkazu. : 0,172787593 |  | 0.17279 | [23 empty] | VV | 0
3 | 167101201 | Nakládání výkopku z hor. 1 ÷ 4 - ručně | m3 | 3.3588 |  | 0 | 0 | 0 | 863 | 2898.6358 | 21 | 3507.3544 | 0 | 0 | 0 | 0 |  | RTS 23/ II | RTS 23/ II | 1.938 | 6.5093 |  | Práce | Běžná |  |  |  | POL1_
|  | Odkaz na mn. položky pořadí 2 : 3,35879 |  | 3.3588 | [23 empty] | VV | 5
4 | 182001111 | Plošná úprava terénu, nerovnosti do 10 cm v rovině | m2 | 20 |  | 0 | 0 | 0 | 40.1 | 802 | 21 | 970.42 | 0 | 0 | 0 | 0 |  | RTS 23/ II | RTS 23/ II | 0.09 | 1.8 |  | Práce | Běžná |  |  |  | POL1_
|  | 20 |  | 20 | [23 empty] | VV | 0
5 | 199000002 | Poplatek za skládku horniny směs beton, cihly, zemina | m3 | 3.3588 |  | 0 | 0 | 0 | 513 | 1723.0593 | 21 | 2084.9026 | 0 | 0 | 0 | 0 |  | RTS 23/ II | RTS 23/ II | 0 | 0 |  | Práce | Běžná |  |  |  | POL1_
|  | Odkaz na mn. položky pořadí 2 : 3,35879 |  | 3.3588 | [23 empty] | VV | 5
Díl: | 2 | Základy a zvláštní zakládání |  |  |  | 0 |  | 8184.81 |  | 1228.36 | [17 empty] | DIL
6 | 274313511 | Beton základových pasů prostý C 12/15 | m3 | 0.354 |  | 0 | 3031.49 | 1073.1475 | 323.51 | 114.5225 | 21 | 1437.0807 | 2.525 | 0.89385 | 0 | 0 |  | RTS 23/ II | RTS 23/ II | 0.477 | 0.16886 |  | Práce | Běžná |  |  |  | POL1_1
|  | 0,3*0,1*(6+4,8+1) |  | 0.354 | [23 empty] | VV | 0
7 | 274321321 | Železobeton základových pasů C 20/25 | m3 | 1.1682 |  | 0 | 3585.23 | 4188.2657 | 324.77 | 379.3963 | 21 | 5526.8686 | 2.525 | 2.9497 | 0 | 0 |  | RTS 23/ II | RTS 23/ II | 0.48 | 0.56074 |  | Práce | Běžná |  |  |  | POL1_1
|  | 0,3*0,3*(6+4,8+1) |  | 1.062 | [23 empty] | VV | 0
|  | Koeficient +10% do zeminy: 0,1 |  | 0.1062 | [23 empty] | VV | 4
8 | 274361921 | Výztuž základových pasů ze svařovaných sítí KH 20, drát d 6,0 mm, oko 150 x 150 mm | t | 0.08939 |  | 0 | 32703.78 | 2923.3909 | 8216.22 | 734.4479 | 21 | 4425.9864 | 1.0554 | 0.094346 | 0 | 0 |  | RTS 23/ II | RTS 23/ II | 15.231 | 1.3615 |  | Práce | Běžná |  |  |  | POL1_1
|  | 1*3,03*2*1,25*(6+4,8+1)*0,001 |  | 0.08939 | [23 empty] | VV | 0
Díl: | 3 | Svislé a kompletní konstrukce |  |  |  | 0 |  | 3239.82 |  | 6179.22 | [17 empty] | DIL
9 | 311351805 | Bednění nadzákladových zdí pohledových hladkých, oboustranné - zřízení | m2 | 7.44 |  | 0 | 435.46 | 3239.8224 | 532.54 | 3962.0976 | 21 | 8714.3232 | 0.06031 | 0.44871 | 0 | 0 |  | RTS 23/ II | RTS 23/ II | 0.85 | 6.324 |  | Práce | Běžná |  |  |  | POL1_
|  | ((6+4,8+1)*0,3+0,3*0,3*2)*2 |  | 7.44 | [23 empty] | VV | 0
10 | 311351806 | Bednění nadzákladových zdí pohledových hladkých, oboustranné - odstranění | m2 | 7.44 |  | 0 | 0 | 0 | 298 | 2217.12 | 21 | 2682.7152 | 0 | 0 | 0 | 0 |  | RTS 23/ II | RTS 23/ II | 0.35 | 2.604 |  | Práce | Běžná |  |  |  | POL1_
|  | Odkaz na mn. položky pořadí 9 : 7,44000 |  | 7.44 | [23 empty] | VV | 5
Díl: | 767 | Konstrukce zámečnické |  |  |  | 0 |  | 29099.99 |  | 36700.19 | [17 empty] | DIL
11 | 767995103 | Výroba a montáž kov. atypických konstr. do 20 kg | kg | 106.624 |  | 0 | 15.22 | 1622.8173 | 117.78 | 12558.1747 | 21 | 17158.9979 | 6e-05 | 0.0063974 | 0 | 0 |  | RTS 23/ II | RTS 23/ II | 0.221 | 23.5639 |  | Práce | Běžná |  |  |  | POL1_
|  | sloupek 100x100x4 : 1,6*5*11,9 |  | 95.2 | [23 empty] | VV | 0
|  | Koeficient : 0,12 |  | 11.424 | [23 empty] | VV | 4
12 | 767995104 | Výroba a montáž kov. atypických konstr. do 50 kg | kg | 33.8688 |  | 0 | 12.02 | 407.103 | 53.98 | 1828.2378 | 21 | 2704.7614 | 5e-05 | 0.0016934 | 0 | 0 |  | RTS 23/ II | RTS 23/ II | 0.1 | 3.3869 |  | Práce | Běžná |  |  |  | POL1_
|  | sloupek 140x140x4 : 1,8*1*16,8 |  | 30.24 | [23 empty] | VV | 0
|  | Koeficient : 0,12 |  | 3.6288 | [23 empty] | VV | 4
13 | 767995106 | Výroba a montáž kov. atypických konstr. do 250 kg | kg | 414.4 |  | 0 | 10.06 | 4168.864 | 32.74 | 13567.456 | 21 | 21460.9472 | 5e-05 | 0.02072 | 0 | 0 |  | RTS 23/ II | RTS 23/ II | 0.052 | 21.5488 |  | Práce | Běžná |  |  |  | POL1_
|  | plotové pole : | [25 empty] | VV | 0
|  | Začátek provozního součtu | [25 empty] | VV
|  | rám 60x60x4 : (2,8+1,6)*2*7 |  | 61.6 | [23 empty] | VV | 2
|  | (2,2+1,6)*2*7 |  | 53.2 | [23 empty] | VV | 2
|  | výplň 20x20x2 : 22*1,6*1,15 |  | 40.48 | [23 empty] | VV | 2
|  | 16*1,6*1,15 |  | 29.44 | [23 empty] | VV | 2
|  | Konec provozního součtu | [25 empty] | VV
|  | 185*2 |  | 370 | [23 empty] | VV | 0
|  | Koeficient : 0,12 |  | 44.4 | [23 empty] | VV | 4
14 | 767995106 | Výroba a montáž kov. atypických konstr. do 250 kg | kg | 228.48 |  | 0 | 10.06 | 2298.5088 | 32.74 | 7480.4352 | 21 | 11832.5174 | 5e-05 | 0.011424 | 0 | 0 |  | RTS 23/ II | RTS 23/ II | 0.052 | 11.881 |  | Práce | Běžná |  |  |  | POL1_
|  | brána : | [25 empty] | VV | 0
|  | Začátek provozního součtu | [25 empty] | VV
|  | rám 80x80x4 : (2+1,8)*2*9,62 |  | 73.112 | [23 empty] | VV | 2
|  | výplň 20x20x2 : 14*1,8*1,15 |  | 28.98 | [23 empty] | VV | 2
|  | Konec provozního součtu | [25 empty] | VV
|  | 102*2 |  | 204 | [23 empty] | VV | 0
|  | Koeficient : 0,12 |  | 24.48 | [23 empty] | VV | 4
15 | 30995961 | Přirážka pozinkování | kg | 783.3728 |  | 0 | 26.3 | 20602.7046 | 0 | 0 | 21 | 24929.267 | 0.001 | 0.78337 | 0 | 0 | SPCM | RTS 23/ II | RTS 23/ II | 0 | 0 |  | Specifikace | Běžná |  |  |  | POL3_
|  | Odkaz na mn. položky pořadí 11 : 106,62400 |  | 106.624 | [23 empty] | VV | 5
|  | Odkaz na mn. položky pořadí 12 : 33,86880 |  | 33.8688 | [23 empty] | VV | 5
|  | Odkaz na mn. položky pořadí 13 : 414,40000 |  | 414.4 | [23 empty] | VV | 5
|  | Odkaz na mn. položky pořadí 14 : 228,48000 |  | 228.48 | [23 empty] | VV | 5
16 | 998767101 | Přesun hmot pro zámečnické konstr., výšky do 6 m | t | 0.82361 |  | 0 | 0 | 0 | 1537 | 1265.8886 | 21 | 1531.7269 | 0 | 0 | 0 | 0 |  | RTS 23/ II | RTS 23/ II | 3.327 | 2.7402 |  | Přesun hmot | Běžná |  |  |  | POL7_
Díl: | 783 | Nátěry |  |  |  | 0 |  | 0 |  | 11750.59 | [17 empty] | DIL
17 | 783161 OA0 | Ochrana kovových konstrukcí komaxitovou barvou | kg | 783.3728 |  | 0 | 0 | 0 | 15 | 11750.592 | 21 | 14218.2139 | 0 | 0 | 0 | 0 |  | Vlastní | Indiv | 0 | 0 |  | Práce | Běžná |  |  |  | POL1_
|  | Odkaz na mn. položky pořadí 15 : 783,37280 |  | 783.3728 | [23 empty] | VV | 5
[26 empty] | 15 | 21 | DPH
|  | Celkem |  |  |  | 0 |  | 0 |  | 11750.59 | [17 empty] | DIL
Note on S6: Jedná se o informaci, zda se jedná o položku, která je do rozpočtu zadána z cenové soustavy RTS, nebo vlastní.
Note on T6: Jedná se o název CÚ, která je zadána u položky rozpočtu