## Pokyny pro vyplnění
Pokyny pro vyplnění
Ve všech listech tohoto souboru můžete měnit pouze buňky s modrým pozadím. Jedná se o tyto údaje : - údaje o firmě - jednotkové ceny položek zadané na maximálně dvě desetinná místa

## Stavba
#RTSROZP# | Soupis stavebních prací, dodávek a služeb
| Stavba: |  | 221201 | Transformace Domova U studánky-domek Rudoltice II
| Zadavatel |  | Pardubický kraj |  |  |  | IČO: | 70892822
|  |  | Komenského náměstí 125 |  |  |  | DIČ: | CZ70892822
|  |  | 53002 | Pardubice-Pardubice-Staré Město
| Projektant: |  | Sinc s.r.o. |  |  |  | IČO: | 28814878
|  |  | Průmyslová 560 |  |  |  | DIČ: | CZ28814878
|  |  | 53003 | Pardubice-Pardubičky
| Zhotovitel: | [5 empty] | IČO:
DIČ:
| Vypracoval: |  | Sinc s.r.o.
| Rozpis ceny | [6 empty] | Celkem
HSV | HSV | [6 empty] | 0
PSV | PSV | [6 empty] | 0
MON | MON | [6 empty] | 0
VN | Vedlejší náklady | [6 empty] | 0
ON | Ostatní náklady | [6 empty] | 0
| Celkem | [6 empty] | 0
Rekapitulace daní
0 | Základ pro sníženou DPH |  |  | 12 | % | 0 |  |  | CZK
0 | Snížená DPH |  |  | 12 | % | 0 |  |  | CZK
0 | Základ pro základní DPH |  |  | 21 | % | 0 |  |  | CZK
0 | Základní DPH |  |  | 21 | % | 0 |  |  | CZK
0 | Zaokrouhlení |  |  |  |  | 0 |  |  | CZK
| Cena celkem bez DPH |  |  |  |  | 0 |  |  | CZK
0 | Cena celkem s DPH |  |  |  |  | 0 |  |  | CZK
|  | v |  |  | dne
|  |  | Za zhotovitele |  |  |  | Za objednatele
Rekapitulace dílčích částí
#CASTI>> | Číslo | Název |  |  | Základ pro sníženou DPH | Základ pro základní DPH | DPH celkem | Cena celkem | %
1 | Stavba |  |  |  | 0 | 0 | 0 | 0
2 |  | Stavební objekt |  |  |  |  | 0
2 | 0 | Ostatní a vedlejší náklady |  |  | 0 | 0 | 0 | 0
3 | 1 | Ostatní a vedlejší náklady |  |  | 0 | 0 | 0 | 0
2 | D.1.1 | Architektonicko stavební část |  |  | 0 | 0 | 0 | 0
3 | D 1.1.1 | Architektonicko stavební část |  |  | 0 | 0 | 0 | 0
3 | D 1.1.10 | Stropní zvedací a asistenční systém |  |  | 0 | 0 | 0 | 0
3 | D 1.1.14 | Komunikace |  |  | 0 | 0 | 0 | 0
2 | D.1.2 | Stavebně konstrukční řešení |  |  | 0 | 0 | 0 | 0
3 | D 1.2.1 | Stavebně konstrukční řešení |  |  | 0 | 0 | 0 | 0
2 | D.1.4 | Inženýrské objekty |  |  | 0 | 0 | 0 | 0
3 | D 1.4.1a | Zdravotně technické instalace |  |  | 0 | 0 | 0 | 0
3 | D 1.4.1b | Dešťová kanalizační přípojka |  |  | 0 | 0 | 0 | 0
3 | D 1.4.1c | Splašková kanalizační přípojka |  |  | 0 | 0 | 0 | 0
3 | D 1.4.1d | Vodovodní přípojka |  |  | 0 | 0 | 0 | 0
3 | D 1.4.2 | Vytápění |  |  | 0 | 0 | 0 | 0
3 | D 1.4.3 | Vzduchotechnika |  |  | 0 | 0 | 0 | 0
3 | D 1.4.4-1a | Silnoproud |  |  | 0 | 0 | 0 | 0
3 | D 1.4.4-1b | Svítidla - Koncové prvky |  |  | 0 | 0 | 0 | 0
3 | D 1.4.4-1c | MaR Měření a regulace |  |  | 0 | 0 | 0 | 0
3 | D 1.4.4-2a | Slaboproud - rozvaděče a vybavení |  |  | 0 | 0 | 0 | 0
3 | D 1.4.4-2b | Elektronická zabezpečovací signalizace |  |  | 0 | 0 | 0 | 0
3 | D 1.4.4-2c | Videotelefon |  |  | 0 | 0 | 0 | 0
3 | D 1.4.5 | Fotovoltaická elektrárna |  |  | 0 | 0 | 0 | 0
3 | D 1.4.6 | Bleskosvod |  |  | 0 | 0 | 0 | 0
3 | D 1.4.7 | Komunikační systém sestra-pacient |  |  | 0 | 0 | 0 | 0
2 | D.1.5 | Sadové úpravy |  |  | 0 | 0 | 0 | 0
3 | D.1.5. | Sadové úpravy |  |  | 0 | 0 | 0 | 0
| Celkem za stavbu |  |  |  | 0 | 0 | 0 | 0 | 0
#POPS | Popis stavby: 221201 - Transformace Domova U studánky-domek Rudoltice II
#POPO | Popis objektu: 0 - Ostatní a vedlejší náklady
#POPR | Popis rozpočtu: 1 - Ostatní a vedlejší náklady
#POPO | Popis objektu: D.1.1 - Architektonicko stavební část
#POPR | Popis rozpočtu: D 1.1.1 - Architektonicko stavební část
#POPR | Popis rozpočtu: D 1.1.10 - Stropní zvedací a asistenční systém
#POPR | Popis rozpočtu: D 1.1.14 - Komunikace
#POPO | Popis objektu: D.1.2 - Stavebně konstrukční řešení
#POPR | Popis rozpočtu: D 1.2.1 - Stavebně konstrukční řešení
#POPO | Popis objektu: D.1.4 - Inženýrské objekty
#POPR | Popis rozpočtu: D 1.4.1a - Zdravotně technické instalace
#POPR | Popis rozpočtu: D 1.4.1b - Dešťová kanalizační přípojka
#POPR | Popis rozpočtu: D 1.4.1c - Splašková kanalizační přípojka
#POPR | Popis rozpočtu: D 1.4.1d - Vodovodní přípojka
#POPR | Popis rozpočtu: D 1.4.2 - Vytápění
#POPR | Popis rozpočtu: D 1.4.3 - Vzduchotechnika
#POPR | Popis rozpočtu: D 1.4.4-1a - Silnoproud
#POPR | Popis rozpočtu: D 1.4.4-1b - Svítidla - Koncové prvky
#POPR | Popis rozpočtu: D 1.4.4-1c - MaR Měření a regulace
#POPR | Popis rozpočtu: D 1.4.4-2a - Slaboproud - rozvaděče a vybavení
#POPR | Popis rozpočtu: D 1.4.4-2b - Elektronická zabezpečovací signalizace
#POPR | Popis rozpočtu: D 1.4.4-2c - Videotelefon
#POPR | Popis rozpočtu: D 1.4.5 - Fotovoltaická elektrárna
#POPR | Popis rozpočtu: D 1.4.6 - Bleskosvod
#POPR | Popis rozpočtu: D 1.4.7 - Komunikační systém sestra-pacient
#POPO | Popis objektu: D.1.5 - Sadové úpravy
#POPR | Popis rozpočtu: D.1.5. - Sadové úpravy
Rekapitulace dílů
| Číslo | Název |  |  | Typ dílu |  |  | Celkem | %
| 1 | Zemní práce |  |  | HSV |  |  | 0
| 180 | Příprava stanoviště |  |  | HSV |  |  | 0
| 181a | Založení trávníku v rovině nebo na svahu do 1:5 |  |  | HSV |  |  | 0
| 181b | Výsadba vzrostlých dřevin (muchovníky) v rovině nebo na svahu do 1:5 |  |  | HSV |  |  | 0
| 181c | Výsadba vzrostlých dřevin (muchovníky) v rovině nebo na svahu do 1:5 |  |  | HSV |  |  | 0
| 181f | Seznam rostlin |  |  | HSV |  |  | 0
| 181j | Výsadba rostlin do záhonů Z2-Z6 + výsadby keřů do trávníku (rovina či svah do 1:5) |  |  | HSV |  |  | 0
| 2 | Základy a zvláštní zakládání |  |  | HSV |  |  | 0
| 3 | Svislé a kompletní konstrukce |  |  | HSV |  |  | 0
| 38 | Kompletní konstrukce |  |  | HSV |  |  | 0
| 4 | Vodorovné konstrukce |  |  | HSV |  |  | 0
| 416 | Podhledy a mezistropy montované lehké |  |  | HSV |  |  | 0
| 45 | Podkladní a vedlejší konstrukce |  |  | HSV |  |  | 0
| 5 | Komunikace |  |  | HSV |  |  | 0
| 61 | Úpravy povrchů vnitřní |  |  | HSV |  |  | 0
| 62 | Úpravy povrchů vnější |  |  | HSV |  |  | 0
| 63 | Podlahy a podlahové konstrukce |  |  | HSV |  |  | 0
| 64 | Výplně otvorů |  |  | HSV |  |  | 0
| 8 | Trubní vedení |  |  | HSV |  |  | 0
| 89 | Ostatní konstrukce na trubním vedení |  |  | HSV |  |  | 0
| 91 | Doplňující práce na komunikaci |  |  | HSV |  |  | 0
| 94 | Lešení a stavební výtahy |  |  | HSV |  |  | 0
| 95 | Dokončovací konstrukce na pozemních stavbách |  |  | HSV |  |  | 0
| 953 | Interiérové vybavení |  |  | HSV |  |  | 0
| 96 | Bourání konstrukcí |  |  | HSV |  |  | 0
| 99 | Přesun hmot |  |  | HSV |  |  | 0
| 99 | Staveništní přesun hmot |  |  | HSV |  |  | 0
| ON | Ostatní náklady |  |  | HSV |  |  | 0
| VN | Vedlejší náklady |  |  | HSV |  |  | 0
| 711 | Izolace proti vodě |  |  | PSV |  |  | 0
| 7121 | Zelené střechy |  |  | PSV |  |  | 0
| 713 | Izolace tepelné |  |  | PSV |  |  | 0
| 721 | Vnitřní kanalizace |  |  | PSV |  |  | 0
| 722 | Vnitřní vodovod |  |  | PSV |  |  | 0
| 725 | Zařizovací předměty |  |  | PSV |  |  | 0
| 731 | Kotelny |  |  | PSV |  |  | 0
| 732 | Strojovny |  |  | PSV |  |  | 0
| 733 | Rozvod potrubí |  |  | PSV |  |  | 0
| 734 | Armatury |  |  | PSV |  |  | 0
| 735 | Otopná tělesa |  |  | PSV |  |  | 0
| 736 | Podlahove vytapeni |  |  | PSV |  |  | 0
| 762 | Konstrukce tesařské |  |  | PSV |  |  | 0
| 764 | Konstrukce klempířské |  |  | PSV |  |  | 0
| 766 | Konstrukce truhlářské |  |  | PSV |  |  | 0
| 767 | Konstrukce zámečnické |  |  | PSV |  |  | 0
| 771 | Podlahy z dlaždic a obklady |  |  | PSV |  |  | 0
| 776 | Podlahy povlakové |  |  | PSV |  |  | 0
| 781 | Obklady keramické |  |  | PSV |  |  | 0
| 786 | Zastiňující technika |  |  | PSV |  |  | 0
| M212 | Bleskosvod |  |  | MON |  |  | 0
| M21e | Svítidla |  |  | MON |  |  | 0
| M21f | Koncové elementy |  |  | MON |  |  | 0
| M220S | Elektronická zabezpečovací signalizace |  |  | MON |  |  | 0
| M221 | Rozvaděče |  |  | MON |  |  | 0
| M221a | Kabely a chráničky |  |  | MON |  |  | 0
| M221g | Ostatní |  |  | MON |  |  | 0
| M222a | Rozvaděče,vybavení |  |  | MON |  |  | 0
| M222b | Internet vnitřní rozvody |  |  | MON |  |  | 0
| M2230 | Fotovoltaická elektrárna |  |  | MON |  |  | 0
| M228a | Videotelefon |  |  | MON |  |  | 0
| M229 | Komunikační systém sestra-pacient |  |  | MON |  |  | 0
| M22MaR | Měření a regulace - MaR |  |  | MON |  |  | 0
| M22T | Televize |  |  | MON |  |  | 0
| M24 | Montáže vzduchotechnických zařízení |  |  | MON |  |  | 0
| M331 | Zvedací a asistenční zařízení |  |  | MON |  |  | 0
| Cena celkem | [6 empty] | 0 | 0
Note on D11: Název
Note on D12: Ulice
Note on D13: PSČ
Note on E13: Místo
Note on I11: IČO
Note on I12: DIČ

## VzorPolozky (hidden)
Položkový rozpočet
S:
O:
R:

## 0 1 Pol
Položkový soupis prací a dodávek | [27 empty] | #TypZaznamu#
S: | 221201 | Transformace Domova U studánky-domek Rudoltice II | [25 empty] | STA
O: | 0 | Ostatní a vedlejší náklady | [22 empty] | STA |  |  | OBJ
R: | 1 | Ostatní a vedlejší náklady | [25 empty] | ROZ
P.č. | Číslo položky | Název položky | MJ | Množství | Cena / MJ | Celkem | Dodávka | Dodávka celk. | Montáž | Montáž celk. | DPH | Cena s DPH | Hmotnost / MJ | Hmotnost celk.(t) | Dem. hmotnost / MJ | Dem. hmotnost celk.(t) | Ceník | Cen. soustava / platnost | Cenová úroveň | Nhod / MJ | Nhod celk. | Dodavatel | Typ položky | Stav položky
Díl: | VN | Vedlejší náklady |  |  |  | 0 |  | 0 |  | 0 |  | 0 |  | 0 |  | 0 |  |  |  |  | 0 | [6 empty] | DIL
1 | 005121031R | Odstranění zařízení staveniště pro JKSO 801 až 803 | Soubor | 1 |  | 0 |  | 0 |  | 0 | 12 | 0 | 0 | 0 | 0 | 0 |  | RTS 24/ I | Indiv | 0 | 0 |  | VRN | Běžná |  |  |  | POL99_
|  | Odvoz kontejnerů pro skladování a uvedení zpevněných ploch pro skladování do původního stavu. | [25 empty] | POP
|  | Uvedení zpevněných ploch pro objekty sociálního zařízení staveniště a kanceláří stavby do původního stavu. Případné ohumusování. | [25 empty] | POP | Uvedení zpevněných ploch pro objekty sociálního zařízení staveniště a kanceláří stavby do původního stavu. Případné ohumusování.
|  | Odvoz mobilních buněk sociálního zařízení, nebo uvedení do původního stavu prostor pronajatých. | [25 empty] | POP
|  | Odvoz dočasného oplocení staveniště. | [25 empty] | POP
|  | Odvoz mobilních kanceláří stavby a technického dozoru, nebo uvedení do původního stavu prostor pronajatých. | [25 empty] | POP | Odvoz mobilních kanceláří stavby a technického dozoru, nebo uvedení do původního stavu prostor pronajatých.
|  | Zrušení vnitrostaveništního rozvodu energie včetně rozvaděčů a osvětlení staveniště (včetně stožárů a osvětlovacích těles). | [25 empty] | POP | Zrušení vnitrostaveništního rozvodu energie včetně rozvaděčů a osvětlení staveniště (včetně stožárů a osvětlovacích těles).
|  | Odstranění základů a opěrných konstrukcí pro stavební stroje. | [25 empty] | POP
|  | Zrušení přípojky elektrické energie a vody. | [25 empty] | POP
2 | 005121021R | Provoz zařízení staveniště pro JKSO 801 až 803 | Soubor | 1 |  | 0 |  | 0 |  | 0 | 12 | 0 | 0 | 0 | 0 | 0 |  | RTS 24/ I | Indiv | 0 | 0 |  | VRN | Běžná |  |  |  | POL99_
|  | Opotřebení nebo pronájem skladovacích kontejnerů. | [25 empty] | POP
|  | Opotřebení a údržba nebo pronájem sociálního zařízení – umývárny, toalety, šatny. Opotřebení nebo pronájem dočasného oplocení staveniště. | [25 empty] | POP | Opotřebení a údržba nebo pronájem sociálního zařízení – umývárny, toalety, šatny. Opotřebení nebo pronájem dočasného oplocení staveniště.
|  | Opotřebení nebo pronájem kanceláří stavby a technického dozoru. | [25 empty] | POP
|  | Spotřeba vody a elektrické energie pro potřebu sociálních zařízení a kanceláří stavby. Pronájem, opotřebení a spotřeba pohonných hmot náhradního zdroje elektrické energie. | [25 empty] | POP | Spotřeba vody a elektrické energie pro potřebu sociálních zařízení a kanceláří stavby. Pronájem, opotřebení a spotřeba pohonných hmot náhradního zdroje elektrické energie.
|  | Úklid v prostorách sociálního zařízení a kanceláří stavby. | [25 empty] | POP
3 | 005121011R | Vybudování zařízení staveniště pro JKSO 801 až 803 | Soubor | 1 |  | 0 |  | 0 |  | 0 | 12 | 0 | 0 | 0 | 0 | 0 |  | RTS 24/ I | Indiv | 0 | 0 |  | VRN | Běžná |  |  |  | POL99_
|  | Vybudování zpevněných ploch pro skladování materiálu, doprava a osazení kontejnerů pro skladování. | [25 empty] | POP
|  | Sejmutí ornice, hrubá úprava terénu a zpevnění ploch pro osazení objektů sociálního zařízení staveniště a kanceláří stavby. | [25 empty] | POP | Sejmutí ornice, hrubá úprava terénu a zpevnění ploch pro osazení objektů sociálního zařízení staveniště a kanceláří stavby.
|  | Doprava a osazení mobilních buněk sociálního zařízení – umývárny, toalety, šatny. | [25 empty] | POP
|  | Doprava a osazení dočasného oplocení staveniště. | [25 empty] | POP
|  | Doprava a osazení kanceláří stavby a technického dozoru. | [25 empty] | POP
|  | Zřízení vnitrostaveništního rozvodu energie do 5 kV od připojení na hlavní přívod na staveništi včetně rozvaděčů pro připojení přenosných zásuvkových skříní, obecné osvětlení staveniště (včetně stožárů a osvětlovacích těles). | [25 empty] | POP | Zřízení vnitrostaveništního rozvodu energie do 5 kV od připojení na hlavní přívod na staveništi včetně rozvaděčů pro připojení přenosných zásuvkových skříní, obecné osvětlení staveniště (včetně stožárů a osvětlovacích těles).
|  | Zřízení základů a opěrných konstrukcí pro stavební stroje (mimo jeřábové dráhy) | [25 empty] | POP
|  | Zřízení přípojky elektrické energie a vody do vzdálenosti 1 km od obvodu staveniště. Náhradní zdroj elektrické energie. | [25 empty] | POP | Zřízení přípojky elektrické energie a vody do vzdálenosti 1 km od obvodu staveniště. Náhradní zdroj elektrické energie.
Díl: | ON | Ostatní náklady |  |  |  | 0 |  | 0 |  | 0 |  | 0 |  | 0 |  | 0 |  |  |  |  | 0 | [6 empty] | DIL
4 | 00592AT | Měření průvzdušnosti obálky budovy (Blower-door test), metoda B | Soubor | 1 |  | 0 |  | 0 |  | 0 | 12 | 0 | 0 | 0 | 0 | 0 |  | Vlastní | Indiv | 0 | 0 |  | Práce | Běžná |  |  |  | POL1_1
|  | Měření průvzdušnosti obálky budovy dle ČSN EN 13829 , metoda B | [25 empty] | POP
5 | 00591AT | Opatření pro dosažení požadovaných hodnot Blower-door testu | Soubor | 1 |  | 0 |  | 0 |  | 0 | 12 | 0 | 0 | 0 | 0 | 0 |  | Vlastní | Indiv | 0 | 0 |  | Práce | Běžná |  |  |  | POL1_1
6 | 00590AT | Měření průvzdušnosti obálky budovy (Blower-door test), metoda A | Soubor | 1 |  | 0 |  | 0 |  | 0 | 12 | 0 | 0 | 0 | 0 | 0 |  | Vlastní | Indiv | 0 | 0 |  | Práce | Běžná |  |  |  | POL1_1
|  | Měření průvzdušnosti obálky budovy dle ČSN EN 13829 , metoda A, výsledná hodnota bude odpovídat požadavkům | [25 empty] | POP | Měření průvzdušnosti obálky budovy dle ČSN EN 13829 , metoda A, výsledná hodnota bude odpovídat požadavkům
|  | ČSN 73 0540 pro novostavby. | [25 empty] | POP
7 | 0053021T | Posouzení základové spáry geotechnikem | ks | 1 |  | 0 |  | 0 |  | 0 | 12 | 0 | 0 | 0 | 0 | 0 |  | Vlastní | Indiv | 0 | 0 |  | Práce | Běžná |  |  |  | POL1_1
|  | Posouzení únosnosti a připravenosti pláně, dohled nad prováděním spodních vrstev komunikací a násypů, laboratorní zkoušky zeminy do násypů, stanovení technologického postupu úpravy pláně a násypů | [25 empty] | POP | Posouzení únosnosti a připravenosti pláně, dohled nad prováděním spodních vrstev komunikací a násypů, laboratorní zkoušky zeminy do násypů, stanovení technologického postupu úpravy pláně a násypů
8 | 0053062T | Akreditovaný rozbor pitné vody | ks | 1 |  | 0 |  | 0 |  | 0 | 12 | 0 | 0 | 0 | 0 | 0 |  | Vlastní | Indiv | 0 | 0 |  | Práce | Běžná |  |  |  | POL1_1
9 | 005281011T | Propagace - pamětní deska | Soubor | 1 |  | 0 |  | 0 |  | 0 | 12 | 0 | 0 | 0 | 0 | 0 |  | Vlastní | Indiv | 0 | 0 |  | Práce | Běžná |  |  |  | POL1_1
|  | Náklady spojené s publicitou projektu: Zhotovení a montáž stálé pamětní desky pro venkovní prostředí dle odsouhlaseného vzoru objednatele, technické parametry dle pravidel publicity IROP: rozměr 0,3x 0,4m. | [25 empty] | POP | Náklady spojené s publicitou projektu: Zhotovení a montáž stálé pamětní desky pro venkovní prostředí dle odsouhlaseného vzoru objednatele, technické parametry dle pravidel publicity IROP: rozměr 0,3x 0,4m.
10 | 005281009T | Propagace-- informační panel | Soubor | 1 |  | 0 |  | 0 |  | 0 | 12 | 0 | 0 | 0 | 0 | 0 |  | Vlastní | Indiv | 0 | 0 |  | Práce | Běžná |  |  |  | POL1_1
|  | Náklady spojené s publicitou projektu: Zhotovení a montáž velkoplošného informačního panelu umístěný po dobu realizace projektu v místě realizace projektu a dle odsouhlaseného vzoru objednatele, technické parametry dle pravidel publicity IROP: rozměr 5,1 x 2,4 m (š x v) | [25 empty] | POP | Náklady spojené s publicitou projektu: Zhotovení a montáž velkoplošného informačního panelu umístěný po dobu realizace projektu v místě realizace projektu a dle odsouhlaseného vzoru objednatele, technické parametry dle pravidel publicity IROP: rozměr 5,1 x 2,4 m (š x v)
11 | 005261022R | Bankovní záruky za splnění záručních podmínek | Soubor | 1 |  | 0 |  | 0 |  | 0 | 12 | 0 | 0 | 0 | 0 | 0 |  | RTS 24/ I | Indiv | 0 | 0 |  | VRN | Běžná |  |  |  | POL99_
|  | Náklady zhotovitele spojené se zabezpečením a poskytnutím zajišťovacích bankovních záruk za splnění záručních podmínek, pokud je zadavatel požaduje v obchodních podmínkách. | [25 empty] | POP | Náklady zhotovitele spojené se zabezpečením a poskytnutím zajišťovacích bankovních záruk za splnění záručních podmínek, pokud je zadavatel požaduje v obchodních podmínkách.
12 | 005261021R | Bankovní záruky za řádné provedení díla | Soubor | 1 |  | 0 |  | 0 |  | 0 | 12 | 0 | 0 | 0 | 0 | 0 |  | RTS 24/ I | Indiv | 0 | 0 |  | VRN | Běžná |  |  |  | POL99_
|  | Náklady zhotovitele spojené se zabezpečením a poskytnutím zajišťovacích bankovních záruk za řádné provedení díla, pokud je zadavatel požaduje v obchodních podmínkách. | [25 empty] | POP | Náklady zhotovitele spojené se zabezpečením a poskytnutím zajišťovacích bankovních záruk za řádné provedení díla, pokud je zadavatel požaduje v obchodních podmínkách.
13 | 005261010R | Pojištění dodavatele a pojištění díla | Soubor | 1 |  | 0 |  | 0 |  | 0 | 12 | 0 | 0 | 0 | 0 | 0 |  | RTS 24/ I | Indiv | 0 | 0 |  | VRN | Běžná |  |  |  | POL99_
|  | Náklady spojené s povinným pojištěním dodavatele nebo stavebního díla či jeho části, v rozsahu dle návrhu smlouvy o dílo“ | [25 empty] | POP | Náklady spojené s povinným pojištěním dodavatele nebo stavebního díla či jeho části, v rozsahu dle návrhu smlouvy o dílo“
14 | 005241020R | Geodetické zaměření skutečného provedení | Soubor | 1 |  | 0 |  | 0 |  | 0 | 12 | 0 | 0 | 0 | 0 | 0 |  | RTS 24/ I | Indiv | 0 | 0 |  | VRN | Běžná |  |  |  | POL99_
|  | Náklady na provedení skutečného zaměření stavby (stavebních objektů i dopravní a technické infrastruktury) v rozsahu nezbytném pro zápis změny do katastru nemovitostí a dle návrhu SOD. 3 paré v tištěné podobě + 1x elektronicky na CD. Jedná se o vyhotovení geometrického plánu pro zápis staveb do katastru nemovitostí a zaměření celé stavby (rozsah komunikací a zpevněných ploch, skutečná trasa inženýrských sítí atd.) pro jejich zápis do GIS. | [25 empty] | POP | Náklady na provedení skutečného zaměření stavby (stavebních objektů i dopravní a technické infrastruktury) v rozsahu nezbytném pro zápis změny do katastru nemovitostí a dle návrhu SOD. 3 paré v tištěné podobě + 1x elektronicky na CD. Jedná se o vyhotovení geometrického plánu pro zápis staveb do katastru nemovitostí a zaměření celé stavby (rozsah komunikací a zpevněných ploch, skutečná trasa inženýrských sítí atd.) pro jejich zápis do GIS.
|  | Vlastní budova s přístavbami | [25 empty] | POP
|  | Komunikace a zpevněné plochy | [25 empty] | POP
|  | Sítě technické infrastruktury | [25 empty] | POP
|  | Geometrický plán bude ověřen Katastrálním úřadem | [25 empty] | POP
15 | 005241010R | Dokumentace skutečného provedení | Soubor | 1 |  | 0 |  | 0 |  | 0 | 12 | 0 | 0 | 0 | 0 | 0 |  | RTS 24/ I | Indiv | 0 | 0 |  | VRN | Běžná |  |  |  | POL99_8
|  | Náklady na vyhotovení dokumentace skutečného provedení stavby. Dokumentace bude předána v tištěné formě ve třech vyhotoveních a v digitální formě na datovém nosiči CD-Rom v jednom vyhotovení (veškerá dokumetnace v PDF, výkresová část i ve formátu DWG). Součástí skutečného provedení bude i aktualizace PENB dle skutečného provedení. | [25 empty] | POP | Náklady na vyhotovení dokumentace skutečného provedení stavby. Dokumentace bude předána v tištěné formě ve třech vyhotoveních a v digitální formě na datovém nosiči CD-Rom v jednom vyhotovení (veškerá dokumetnace v PDF, výkresová část i ve formátu DWG). Součástí skutečného provedení bude i aktualizace PENB dle skutečného provedení.
16 | 00524 R | Předání a převzetí díla | Soubor | 1 |  | 0 |  | 0 |  | 0 | 12 | 0 | 0 | 0 | 0 | 0 |  | RTS 24/ I | Indiv | 0 | 0 |  | VRN | Běžná |  |  |  | POL99_
|  | Náklady zhotovitele, které vzniknou v souvislosti s povinnostmi zhotovitele při předání a převzetí díla. | [25 empty] | POP | Náklady zhotovitele, které vzniknou v souvislosti s povinnostmi zhotovitele při předání a převzetí díla.
17 | 005211080R | Bezpečnostní a hygienická opatření na staveništi | Soubor | 1 |  | 0 |  | 0 |  | 0 | 12 | 0 | 0 | 0 | 0 | 0 |  | RTS 24/ I | Indiv | 0 | 0 |  | VRN | Běžná |  |  |  | POL99_
|  | Náklady na ochranu staveniště před vstupem nepovolaných osob, včetně příslušného značení, náklady na osvětlení staveniště, | [25 empty] | POP | Náklady na ochranu staveniště před vstupem nepovolaných osob, včetně příslušného značení, náklady na osvětlení staveniště,
|  | náklady na vypracování potřebné dokumentace pro provoz staveniště z hlediska požární ochrany (požární řád a poplachová směrnice) | [25 empty] | POP | náklady na vypracování potřebné dokumentace pro provoz staveniště z hlediska požární ochrany (požární řád a poplachová směrnice)
|  | a z hlediska provozu staveniště (provozně dopravní řád). | [25 empty] | POP
18 | 005211030R | Dočasná dopravní opatření | Soubor | 1 |  | 0 |  | 0 |  | 0 | 12 | 0 | 0 | 0 | 0 | 0 |  | RTS 24/ I | Indiv | 0 | 0 |  | VRN | Běžná |  |  |  | POL99_
19 | 005211020R | Ochrana stávaj. inženýrských sítí na staveništi | Soubor | 1 |  | 0 |  | 0 |  | 0 | 12 | 0 | 0 | 0 | 0 | 0 |  | RTS 24/ I | Indiv | 0 | 0 |  | VRN | Běžná |  |  |  | POL99_8
|  | Náklady na přezkoumání podkladů objednatele o stavu inženýrských sítí probíhajících staveništěm nebo dotčenými stavbou i mimo území staveniště, kontrola vytýčení jejich skutečné trasy a provedení ochranných opatření pro zabezpečení stávajících inženýrských sítí. | [25 empty] | POP | Náklady na přezkoumání podkladů objednatele o stavu inženýrských sítí probíhajících staveništěm nebo dotčenými stavbou i mimo území staveniště, kontrola vytýčení jejich skutečné trasy a provedení ochranných opatření pro zabezpečení stávajících inženýrských sítí.
20 | 005211010R | Předání a převzetí staveniště | Soubor | 1 |  | 0 |  | 0 |  | 0 | 12 | 0 | 0 | 0 | 0 | 0 |  | RTS 24/ I | Indiv | 0 | 0 |  | VRN | Běžná |  |  |  | POL99_
21 | 005111020R | Vytyčení stavby | Soubor | 1 |  | 0 |  | 0 |  | 0 | 12 | 0 | 0 | 0 | 0 | 0 |  | RTS 24/ I | Indiv | 0 | 0 |  | VRN | Běžná |  |  |  | POL99_
[26 empty] | 12 | 21 | DPH
| Celkem |  |  |  |  | 0 | [19 empty] | 0 | 0 | SUM
END
Note on S6: Jedná se o informaci, zda se jedná o položku, která je do rozpočtu zadána z cenové soustavy RTS, nebo vlastní.
Note on T6: Jedná se o název CÚ, která je zadána u položky rozpočtu

## D.1.1 D 1.1.1 Pol
Položkový soupis prací a dodávek | [27 empty] | #TypZaznamu#
S: | 221201 | Transformace Domova U studánky-domek Rudoltice II | [25 empty] | STA
O: | D.1.1 | Architektonicko stavební část | [22 empty] | STA |  |  | OBJ
R: | D 1.1.1 | Architektonicko stavební část | [25 empty] | ROZ
P.č. | Číslo položky | Název položky | MJ | Množství | Cena / MJ | Celkem | Dodávka | Dodávka celk. | Montáž | Montáž celk. | DPH | Cena s DPH | Hmotnost / MJ | Hmotnost celk.(t) | Dem. hmotnost / MJ | Dem. hmotnost celk.(t) | Ceník | Cen. soustava / platnost | Cenová úroveň | Nhod / MJ | Nhod celk. | Dodavatel | Typ položky | Stav položky
Díl: | 3 | Svislé a kompletní konstrukce |  |  |  | 0 |  | 0 |  | 0 |  | 0 |  | 250.21 |  | 0 |  |  |  |  | 142.24 | [6 empty] | DIL
1 | 311271685T00 | Vrstva tvárnic vyrovnávací š.150mm tl.150mm | m | 67.4 |  | 0 |  | 0 |  | 0 | 12 | 0 | 0.02977 | 2.01 | 0 | 0 |  | Vlastní | Indiv | 0 | 0 |  | Práce | Běžná |  |  |  | POL1_1
|  | Příslušenství k systému VAPIS QUADRO a VAPIS QUADRO E pro strojní zdění | [25 empty] | POP
POP
|  | Třída objemové hmotnosti 2,0 kg/dm3 | [25 empty] | POP
POP
|  | Od výšky 175 mm jsou bloky opatřeny pero-drážkou. | [25 empty] | POP
|  | D 1.1.4 : 2,15*6 |  | 12.9 | [23 empty] | VV | 0
|  | (2,65+2,35)*3*2 |  | 30 | [23 empty] | VV | 0
|  | (0,35+2,5+1,15+1,85*2) |  | 7.7 | [23 empty] | VV | 0
|  | 4,2*4 |  | 16.8 | [23 empty] | VV | 0
2 | 311271693T00 | Vrstva tvárnic vyrovnávací š.200mm tl.150mm | m | 331.45 |  | 0 |  | 0 |  | 0 | 12 | 0 | 0.02977 | 9.87 | 0 | 0 |  | Vlastní | Indiv | 0 | 0 |  | Práce | Běžná |  |  |  | POL1_1
|  | Příslušenství k systému VAPIS QUADRO a VAPIS QUADRO E pro strojní zdění | [25 empty] | POP
POP
|  | Třída objemové hmotnosti 2,0 kg/dm3 | [25 empty] | POP
POP
|  | Od výšky 175 mm jsou bloky opatřeny pero-drážkou. | [25 empty] | POP
|  | D 1.1.1-8 : (13,85+11,05)*2 |  | 49.8 | [23 empty] | VV | 0
|  | (13,45*2+6,4*2) |  | 39.7 | [23 empty] | VV | 0
|  | (23,65*2+13,5+4,25+6,4*3+4,2*2+23,45+18,05+0,8+0,5) |  | 135.45 | [23 empty] | VV | 0
|  | atika : (37,5*2+11,45+4,25+13,5+2,3) |  | 106.5 | [23 empty] | VV | 0
3 | 311271763T00 | Zdivo z vápenopísk.kvádrů VQ E 498/200/498, tl.200mm | m2 | 574.5303 |  | 0 |  | 0 |  | 0 | 12 | 0 | 0.37355 | 214.62 | 0 | 0 |  | Vlastní | Indiv | 0 | 0 |  | Práce | Běžná |  |  |  | POL1_1
|  | Vápenopískové zdicí prvky | [25 empty] | POP
|  | Pro strojní zdění s minijeřábem na tenkovrstvou maltu - plný blok | [25 empty] | POP
|  | Cena včetně příslušného množství tenkovrstvé malty | [25 empty] | POP
|  | V položce jsou započteny i náklady na pomocné lešení o výšce podlahy do 1,90 m a pro zatížení do 1,5 kPa. | [25 empty] | POP |  | V položce jsou započteny i náklady na pomocné lešení o výšce podlahy do 1,90 m a pro zatížení do 1,5 kPa.
POP
POP
|  | Třída pevnosti v tlaku podle ČSN EN 771-2: 25 N/mm2 | [25 empty] | POP
|  | Třída objemové hmotnosti podle ČSN EN 771-2: 2,0 | [25 empty] | POP
|  | D 1.1.1-8 : (13,85+11,05)*2*3 |  | 149.4 | [23 empty] | VV | 0
|  | (13,45*2+6,4*2)*3 |  | 119.1 | [23 empty] | VV | 0
|  | -2,1*2,75*2 |  | -11.55 | [23 empty] | VV | 0
|  | -1,06*2,75*3 |  | -8.745 | [23 empty] | VV | 0
|  | -1,74*2,3*3 |  | -12.006 | [23 empty] | VV | 0
|  | (23,65*2+13,5+4,25+6,4*3+4,2*2+23,45+18,05+0,8)*3 |  | 404.85 | [23 empty] | VV | 0
|  | 0,5*3 |  | 1.5 | [23 empty] | VV | 0
|  | -3,3*1,5 |  | -4.95 | [23 empty] | VV | 0
|  | -4,1*2,75 |  | -11.275 | [23 empty] | VV | 0
|  | -3,05*2,75 |  | -8.3875 | [23 empty] | VV | 0
|  | -1,1*2,75*3 |  | -9.075 | [23 empty] | VV | 0
|  | -0,9*2,75 |  | -2.475 | [23 empty] | VV | 0
|  | -2,1*2,75 |  | -5.775 | [23 empty] | VV | 0
|  | -2,8*2,75*3 |  | -23.1 | [23 empty] | VV | 0
|  | -3,625*2,75 |  | -9.9688 | [23 empty] | VV | 0
|  | -3,9*2,75 |  | -10.725 | [23 empty] | VV | 0
|  | -4,25*2,75 |  | -11.6875 | [23 empty] | VV | 0
|  | -1,3*2,25*3 |  | -8.775 | [23 empty] | VV | 0
|  | -0,9*2,25*3 |  | -6.075 | [23 empty] | VV | 0
|  | -0,8*2,25*3 |  | -5.4 | [23 empty] | VV | 0
|  | -1,6*2,25 |  | -3.6 | [23 empty] | VV | 0
|  | atika : (37,5*2+11,45+4,25+13,5+2,3)*0,5 |  | 53.25 | [23 empty] | VV | 0
4 | 317121043RT3 | Překlady pórobetonové nosné délky 1250 mm, výšky 249 mm, šířky 200 mm | kus | 18 |  | 0 |  | 0 |  | 0 | 12 | 0 | 0.05202 | 0.94 | 0 | 0 | 801-1 | RTS 24/ I | RTS 23/ II | 0.242 | 4.36 |  | Práce | Běžná |  |  |  | POL1_1
|  | D 1.1.4 P01 : 18 |  | 18 | [23 empty] | VV | 0
5 | 317121044RT9 | Překlady pórobetonové nosné délky 1990 mm, výšky 249 mm, šířky 200 mm | kus | 6 |  | 0 |  | 0 |  | 0 | 12 | 0 | 0.08434 | 0.51 | 0 | 0 | 801-1 | RTS 24/ I | RTS 23/ II | 0.301 | 1.81 |  | Práce | Běžná |  |  |  | POL1_1
|  | D 1.1.4 P02 : 6 |  | 6 | [23 empty] | VV | 0
6 | 317121047RT4 | Překlady pórobetonové nenosné délky 1240 mm, šířky 150 mm, výšky 249 mm | kus | 10 |  | 0 |  | 0 |  | 0 | 12 | 0 | 0.03979 | 0.4 | 0 | 0 | 801-1 | RTS 24/ I | RTS 23/ II | 0.242 | 2.42 |  | Práce | Běžná |  |  |  | POL1_1
|  | D 1.1.4 P03 : 10 |  | 10 | [23 empty] | VV | 0
7 | 317121049R00 | Překlady pórobetonové nenosné délky 2500 mm, šířky 100 mm, výšky 249 mm | kus | 6 |  | 0 |  | 0 |  | 0 | 12 | 0 | 0.05272 | 0.32 | 0 | 0 | 801-1 | RTS 24/ I | RTS 23/ II | 0.5779 | 3.47 |  | Práce | Běžná |  |  |  | POL1_1
|  | D 1.1.4 P04 : 6 |  | 6 | [23 empty] | VV | 0
8 | 317321411R00 | Beton překladů železový třídy C 25/30 | m3 | 0.4565 |  | 0 |  | 0 |  | 0 | 12 | 0 | 2.525 | 1.15 | 0 | 0 | 801-1 | RTS 24/ I | RTS 23/ II | 1.421 | 0.65 |  | Práce | Běžná |  |  |  | POL1_1
|  | D 1.1.4 P05 : 6,35*0,2*0,15*1 |  | 0.1905 | [23 empty] | VV | 0
|  | P06 : 1,8*0,15*0,15*2 |  | 0.081 | [23 empty] | VV | 0
|  | P07 : 3,7*0,2*0,25 |  | 0.185 | [23 empty] | VV | 0
9 | 317351107R00 | Bednění překladů, říms a klenbových pásů překladů včetně podpěrné konstrukce ve výšce 4 m neproměnného nebo proměnného průřezu nebo při tvaru zalomeném půdorysně nebo nárysně zřízení | m2 | 16.2 |  | 0 |  | 0 |  | 0 | 12 | 0 | 0.00884 | 0.14 | 0 | 0 | 801-1 | RTS 24/ I | RTS 23/ II | 1.179 | 19.1 |  | Práce | Běžná |  |  |  | POL1_1
|  | D 1.1.4 P05 : 6,35*1,2*1 |  | 7.62 | [23 empty] | VV | 0
|  | P06 : 1,8*1,15*2 |  | 4.14 | [23 empty] | VV | 0
|  | P07 : 3,7*1,2 |  | 4.44 | [23 empty] | VV | 0
10 | 317351108R00 | Bednění překladů, říms a klenbových pásů překladů včetně podpěrné konstrukce ve výšce 4 m neproměnného nebo proměnného průřezu nebo při tvaru zalomeném půdorysně nebo nárysně odstranění | m2 | 16.2 |  | 0 |  | 0 |  | 0 | 12 | 0 | 0 | 0 | 0 | 0 | 801-1 | RTS 24/ I | RTS 23/ II | 0.497 | 8.05 |  | Práce | Běžná |  |  |  | POL1_1
11 | 317361821R00 | Výztuž překladů, říms a klenbových pásů z betonářské oceli B500B | t | 0.108 |  | 0 |  | 0 |  | 0 | 12 | 0 | 1.0129 | 0.11 | 0 | 0 | 801-1 | RTS 24/ I | RTS 23/ II | 25.812 | 2.79 |  | Práce | Běžná |  |  |  | POL1_1
|  | včetně distančních prvků | [25 empty] | SPI
|  | Začátek provozního součtu | [25 empty] | VV
|  | D 1.1.4 P04 : 2,465*0,2*0,15*6 |  | 0.4437 | [23 empty] | VV | 2
|  | P05 : 6,35*0,2*0,15*1 |  | 0.1905 | [23 empty] | VV | 2
|  | P06 : 1,8*0,15*0,15*2 |  | 0.081 | [23 empty] | VV | 2
|  | P07 : 3,7*0,2*0,25 |  | 0.185 | [23 empty] | VV | 2
|  | Mezisoučet |  | 0.9002 | [23 empty] | VV | 3
|  | Konec provozního součtu | [25 empty] | VV
|  | 0,90002*0,12 |  | 0.108 | [23 empty] | VV | 0
12 | 342255028R00 | Příčky z cihel a tvárnic nepálených příčky z příčkovek pórobetonových tloušťky 150 mm | m2 | 179.475 |  | 0 |  | 0 |  | 0 | 12 | 0 | 0.11219 | 20.14 | 0 | 0 | 801-1 | RTS 24/ I | RTS 23/ II | 0.55489 | 99.59 |  | Práce | Běžná |  |  |  | POL1_1
|  | včetně pomocného lešení | [25 empty] | SPI
|  | D 1.1.4 : 2,15*6*3 |  | 38.7 | [23 empty] | VV | 0
|  | -0,8*2,25*4 |  | -7.2 | [23 empty] | VV | 0
|  | (2,65+2,35)*3*3*2 |  | 90 | [23 empty] | VV | 0
|  | -1*2,25*3*2 |  | -13.5 | [23 empty] | VV | 0
|  | (0,35+2,5+1,15+1,85*2)*3 |  | 23.1 | [23 empty] | VV | 0
|  | -0,9*2,25 |  | -2.025 | [23 empty] | VV | 0
|  | 4,2*3*4 |  | 50.4 | [23 empty] | VV | 0
Díl: | 416 | Podhledy a mezistropy montované lehké |  |  |  | 0 |  | 0 |  | 0 |  | 0 |  | 1.85 |  | 0 |  |  |  |  | 142.53 | [6 empty] | DIL
13 | 342264516R00 | Montáž revizních protipožárních dvířek do SDK podhledů rozměr 600x600 mm, požární odolnost EW 30 | kus | 2 |  | 0 |  | 0 |  | 0 | 12 | 0 | 0.01334 | 0.03 | 0 | 0 | 801-1 | RTS 24/ I | RTS 23/ II | 1.79 | 3.58 |  | Práce | Běžná |  |  |  | POL1_1
|  | "Technická specifikace dle PD" | [25 empty] | POP
|  | D 1.1.4 1.06 Z66 : 2 |  | 2 | [23 empty] | VV | 0
14 | 416022121R00 | Podhledy na kovové konstrukci opláštěné deskami sádrokartonovými dvouúrovňový křížový rošt z profilů CD zavěšený 1x deska, tloušťky 12,5 mm, standard, , bez izolace | m2 | 54.89 |  | 0 |  | 0 |  | 0 | 12 | 0 | 0.01243 | 0.68 | 0 | 0 | 801-1 | RTS 24/ I | RTS 23/ II | 0.95 | 52.15 |  | Práce | Běžná |  |  |  | POL1_1
|  | "Technická specifikace dle PD" | [25 empty] | POP
|  | D 1.1.4 1.03 PHL1 : 17,43 |  | 17.43 | [23 empty] | VV | 0
|  | 1.11 : 29,4 |  | 29.4 | [23 empty] | VV | 0
|  | 1.12 : 3,22 |  | 3.22 | [23 empty] | VV | 0
|  | 1.13 : 4,84 |  | 4.84 | [23 empty] | VV | 0
15 | 416022123R00 | Podhledy na kovové konstrukci opláštěné deskami sádrokartonovými dvouúrovňový křížový rošt z profilů CD zavěšený 1x deska, tloušťky 12,5 mm, impregnovaná, , bez izolace | m2 | 83.07 |  | 0 |  | 0 |  | 0 | 12 | 0 | 0.01253 | 1.04 | 0 | 0 | 801-1 | RTS 24/ I | RTS 23/ II | 0.95 | 78.92 |  | Práce | Běžná |  |  |  | POL1_1
|  | "Technická specifikace dle PD" | [25 empty] | POP
|  | D 1.1.4 1.06 PHL1 : 5,64 |  | 5.64 | [23 empty] | VV | 0
|  | 1.08 : 5,64 |  | 5.64 | [23 empty] | VV | 0
|  | 1.10 : 5,64 |  | 5.64 | [23 empty] | VV | 0
|  | 1.14 : 4,19 |  | 4.19 | [23 empty] | VV | 0
|  | 1.15 : 3,12 |  | 3.12 | [23 empty] | VV | 0
|  | 1.20 : 5,64 |  | 5.64 | [23 empty] | VV | 0
|  | 1.22 : 5,64 |  | 5.64 | [23 empty] | VV | 0
|  | 1.24 : 5,64 |  | 5.64 | [23 empty] | VV | 0
|  | 1.25 : 30,45 |  | 30.45 | [23 empty] | VV | 0
|  | 1.33 : 3,76 |  | 3.76 | [23 empty] | VV | 0
|  | 1.34 : 2,44 |  | 2.44 | [23 empty] | VV | 0
|  | 1.35 : 5,27 |  | 5.27 | [23 empty] | VV | 0
16 | 954312103R00 | Obklady konstrukcí sádrokartonovými deskami opláštění vodorovných konstrukcí dvoustranné do 200x200 mm, deskami impregnovanými proti vlhkosti tl. 12,5 mm | m | 2.75 |  | 0 |  | 0 |  | 0 | 12 | 0 | 0.00597 | 0.02 | 0 | 0 | 801-1 | RTS 24/ I | RTS 23/ II | 0.42 | 1.16 |  | Práce | Běžná |  |  |  | POL1_1
|  | "Technická specifikace dle PD" | [25 empty] | POP
|  | D 1.1.4 m.č. 1.18 : 2,75 |  | 2.75 | [23 empty] | VV | 0
17 | 954312203R00 | Obklady konstrukcí sádrokartonovými deskami opláštění vodorovných konstrukcí dvoustranné od 200x200 mm do 500x500 mm, deskami impregnovanými proti vlhkosti tl. 12,5 mm | m | 6.4 |  | 0 |  | 0 |  | 0 | 12 | 0 | 0.01272 | 0.08 | 0 | 0 | 801-1 | RTS 24/ I | RTS 23/ II | 1.05 | 6.72 |  | Práce | Běžná |  |  |  | POL1_1
|  | "Technická specifikace dle PD" | [25 empty] | POP
|  | D 1.1.4 m.č. 1.18 : 6,4 |  | 6.4 | [23 empty] | VV | 0
Díl: | 61 | Úpravy povrchů vnitřní |  |  |  | 0 |  | 0 |  | 0 |  | 0 |  | 20.77 |  | 0 |  |  |  |  | 700.79 | [6 empty] | DIL
18 | 601016191R00 | Omítka stropů a podhledů z hotových směsí doplňkové práce penetrační natěr stropů akrylátový | m2 | 285.2 |  | 0 |  | 0 |  | 0 | 12 | 0 | 0.0003 | 0.09 | 0 | 0 | 801-1 | RTS 24/ I | RTS 23/ II | 0.089 | 25.38 |  | Práce | Běžná |  |  |  | POL1_1
|  | po jednotlivých vrstvách | [25 empty] | SPI
|  | D 1.1.4 1.01 : 15,87 |  | 15.87 | [23 empty] | VV | 0
|  | 1.02 : 4,07 |  | 4.07 | [23 empty] | VV | 0
|  | 1.04 : 23,09 |  | 23.09 | [23 empty] | VV | 0
|  | 1.05 : 21,4 |  | 21.4 | [23 empty] | VV | 0
|  | 1.07 : 21,4 |  | 21.4 | [23 empty] | VV | 0
|  | 1.09 : 21,4 |  | 21.4 | [23 empty] | VV | 0
|  | 1.17 : 35,55 |  | 35.55 | [23 empty] | VV | 0
|  | 1.18 : 28 |  | 28 | [23 empty] | VV | 0
|  | 1.19 : 21,4 |  | 21.4 | [23 empty] | VV | 0
|  | 1.21 : 21,4 |  | 21.4 | [23 empty] | VV | 0
|  | 1.23 : 21,4 |  | 21.4 | [23 empty] | VV | 0
|  | 1.26 : 9,66 |  | 9.66 | [23 empty] | VV | 0
|  | 1.27 : 10,08 |  | 10.08 | [23 empty] | VV | 0
|  | 1.28 : 10,5 |  | 10.5 | [23 empty] | VV | 0
|  | 1.29 : 7,98 |  | 7.98 | [23 empty] | VV | 0
|  | 1.30 : 9,87 |  | 9.87 | [23 empty] | VV | 0
|  | 1.32 : 2,13 |  | 2.13 | [23 empty] | VV | 0
19 | 601016201R00 | Omítka stropů a podhledů z hotových směsí postřik, báze, cementová, , , | m2 | 285.2 |  | 0 |  | 0 |  | 0 | 12 | 0 | 0.0057 | 1.63 | 0 | 0 | 801-1 | RTS 24/ I | RTS 23/ II | 0.13611 | 38.82 |  | Práce | Běžná |  |  |  | POL1_1
|  | po jednotlivých vrstvách | [25 empty] | SPI
|  | D 1.1.4 1.01 : 15,87 |  | 15.87 | [23 empty] | VV | 0
|  | 1.02 : 4,07 |  | 4.07 | [23 empty] | VV | 0
|  | 1.04 : 23,09 |  | 23.09 | [23 empty] | VV | 0
|  | 1.05 : 21,4 |  | 21.4 | [23 empty] | VV | 0
|  | 1.07 : 21,4 |  | 21.4 | [23 empty] | VV | 0
|  | 1.09 : 21,4 |  | 21.4 | [23 empty] | VV | 0
|  | 1.17 : 35,55 |  | 35.55 | [23 empty] | VV | 0
|  | 1.18 : 28 |  | 28 | [23 empty] | VV | 0
|  | 1.19 : 21,4 |  | 21.4 | [23 empty] | VV | 0
|  | 1.21 : 21,4 |  | 21.4 | [23 empty] | VV | 0
|  | 1.23 : 21,4 |  | 21.4 | [23 empty] | VV | 0
|  | 1.26 : 9,66 |  | 9.66 | [23 empty] | VV | 0
|  | 1.27 : 10,08 |  | 10.08 | [23 empty] | VV | 0
|  | 1.28 : 10,5 |  | 10.5 | [23 empty] | VV | 0
|  | 1.29 : 7,98 |  | 7.98 | [23 empty] | VV | 0
|  | 1.30 : 9,87 |  | 9.87 | [23 empty] | VV | 0
|  | 1.32 : 2,13 |  | 2.13 | [23 empty] | VV | 0
20 | 601016261RT1 | Omítka stropů a podhledů z hotových směsí jednovrstvá, vápenosádrová, filcovaná, tloušťka vrstvy 10 mm, | m2 | 285.2 |  | 0 |  | 0 |  | 0 | 12 | 0 | 0.01258 | 3.59 | 0 | 0 | 801-1 | RTS 24/ I | RTS 23/ II | 0.4893 | 139.55 |  | Práce | Běžná |  |  |  | POL1_1
|  | po jednotlivých vrstvách | [25 empty] | SPI
21 | 602016196T00 | Penetrace stěn - písková "Technická specifikace dle PD" | m2 | 1284.5197 |  | 0 |  | 0 |  | 0 | 12 | 0 | 0.00032 | 0.41 | 0 | 0 |  | Vlastní | Indiv | 0 | 0 |  | Práce | Běžná |  |  |  | POL1_1
22 | 602016261RT1 | Omítka stěn z hotových směsí jednovrstvá, vápenosádrová, filcovaná, tloušťka vrstvy 10 mm, | m2 | 1284.5197 |  | 0 |  | 0 |  | 0 | 12 | 0 | 0.01155 | 14.84 | 0 | 0 | 801-1 | RTS 24/ I | RTS 23/ II | 0.38 | 488.12 |  | Práce | Běžná |  |  |  | POL1_1
|  | po jednotlivých vrstvách | [25 empty] | SPI
|  | 1.01 : 20,3*3,145 |  | 63.8435 | [23 empty] | VV | 0
|  | -3,05*2,75 |  | -8.3875 | [23 empty] | VV | 0
|  | -0,9*2,25*2 |  | -4.05 | [23 empty] | VV | 0
|  | -1,6*2,25 |  | -3.6 | [23 empty] | VV | 0
|  | (3,05+2,75*2)*0,2 |  | 1.71 | [23 empty] | VV | 0
|  | (0,9+2,25*2)*0,2 |  | 1.08 | [23 empty] | VV | 0
|  | (1,6+2,25*2)*0,2 |  | 1.22 | [23 empty] | VV | 0
|  | 1.02 : 8,1*3,145 |  | 25.4745 | [23 empty] | VV | 0
|  | -0,9*2,25 |  | -2.025 | [23 empty] | VV | 0
|  | 1.03 : 21,8*3,145 |  | 68.561 | [23 empty] | VV | 0
|  | -1,3*2,25*2 |  | -5.85 | [23 empty] | VV | 0
|  | -5,4*3,145 |  | -16.983 | [23 empty] | VV | 0
|  | -1,6*2,25 |  | -3.6 | [23 empty] | VV | 0
|  | -4,1*2,75 |  | -11.275 | [23 empty] | VV | 0
|  | 1.04 : 19,4*3,145 |  | 61.013 | [23 empty] | VV | 0
|  | -4,1*2,75 |  | -11.275 | [23 empty] | VV | 0
|  | -0,9*2,25 |  | -2.025 | [23 empty] | VV | 0
|  | -3,3*1,5 |  | -4.95 | [23 empty] | VV | 0
|  | (4,1+2,75*2)*0,2 |  | 1.92 | [23 empty] | VV | 0
|  | (3,3+1,5*2)*0,2 |  | 1.26 | [23 empty] | VV | 0
|  | 1.05,1.07,1.09 : 21,5*3,145*3 |  | 202.8525 | [23 empty] | VV | 0
|  | -1,3*2,25*3 |  | -8.775 | [23 empty] | VV | 0
|  | -1*2,25*3 |  | -6.75 | [23 empty] | VV | 0
|  | -1,06*2,75*3 |  | -8.745 | [23 empty] | VV | 0
|  | -1,74*2,3*3 |  | -12.006 | [23 empty] | VV | 0
|  | (1,3+2,25*2)*0,2*3 |  | 3.48 | [23 empty] | VV | 0
|  | (2,75+2,8+2,3)*0,2*3 |  | 4.71 | [23 empty] | VV | 0
|  | 1.06,1.08,1.10 : 9,7*3,145*3 |  | 91.5195 | [23 empty] | VV | 0
|  | -1*2,25*3 |  | -6.75 | [23 empty] | VV | 0
|  | 1.11 : 31,2*3,145 |  | 98.124 | [23 empty] | VV | 0
|  | -2,1*2,75 |  | -5.775 | [23 empty] | VV | 0
|  | -0,8*2,25*2 |  | -3.6 | [23 empty] | VV | 0
|  | -1,3*2,25*4 |  | -11.7 | [23 empty] | VV | 0
|  | (2,1+2,75*2)*0,2 |  | 1.52 | [23 empty] | VV | 0
|  | (0,8+2,25*2)*0,2*2 |  | 2.12 | [23 empty] | VV | 0
|  | (1,3+2,25*2)*0,2*4 |  | 4.64 | [23 empty] | VV | 0
|  | 1.12 : (1,5+2,15)*2*3,145 |  | 22.9585 | [23 empty] | VV | 0
|  | -0,8*2,25*3 |  | -5.4 | [23 empty] | VV | 0
|  | (0,8+2,25*2)*0,15*2 |  | 1.59 | [23 empty] | VV | 0
|  | 1.13 : (2,25+2,15)*2*3,145 |  | 27.676 | [23 empty] | VV | 0
|  | -0,8*2,25*2 |  | -3.6 | [23 empty] | VV | 0
|  | (0,8+2,25*2)*0,15*2 |  | 1.59 | [23 empty] | VV | 0
|  | 1.14 : (1,95+2,15)*2*3,145-0,8*2,25 |  | 23.989 | [23 empty] | VV | 0
|  | 1.15 : (1,45+2,15)*2*3,145-0,8*2,25*2 |  | 19.044 | [23 empty] | VV | 0
|  | -0,8*2,25 |  | -1.8 | [23 empty] | VV | 0
|  | 1.17 : 24*3,145 |  | 75.48 | [23 empty] | VV | 0
|  | -5,4*3,145 |  | -16.983 | [23 empty] | VV | 0
|  | -4,25*2,75 |  | -11.6875 | [23 empty] | VV | 0
|  | -3,9*2,75 |  | -10.725 | [23 empty] | VV | 0
|  | 2,75*0,2*2 |  | 1.1 | [23 empty] | VV | 0
|  | 1.18 : 21,6*3,145 |  | 67.932 | [23 empty] | VV | 0
|  | -3,625*2,75 |  | -9.9688 | [23 empty] | VV | 0
|  | -5,6*3,145 |  | -17.612 | [23 empty] | VV | 0
|  | (3,625+2,75*2)*0,2 |  | 1.825 | [23 empty] | VV | 0
|  | 1.19,1.21,1.23 : 21,5*3,145*3 |  | 202.8525 | [23 empty] | VV | 0
|  | -1,3*2,25*3 |  | -8.775 | [23 empty] | VV | 0
|  | -2,8*2,75*3 |  | -23.1 | [23 empty] | VV | 0
|  | (1,3+2,25*2)*0,2*3 |  | 3.48 | [23 empty] | VV | 0
|  | (2,8+2,75*2)*0,2*3 |  | 4.98 | [23 empty] | VV | 0
|  | 1.20,1.22,1.24 : 9,7*3,145*3 |  | 91.5195 | [23 empty] | VV | 0
|  | -1*2,25*3 |  | -6.75 | [23 empty] | VV | 0
|  | 1.25 : 33,2*3,145 |  | 104.414 | [23 empty] | VV | 0
|  | -1,3*2,25*4 |  | -11.7 | [23 empty] | VV | 0
|  | -2,1*2,75 |  | -5.775 | [23 empty] | VV | 0
|  | -0,8*2,25*3 |  | -5.4 | [23 empty] | VV | 0
|  | -0,9*2,25*2 |  | -4.05 | [23 empty] | VV | 0
|  | 1.26 : 13*3,145 |  | 40.885 | [23 empty] | VV | 0
|  | -1,1*2,75 |  | -3.025 | [23 empty] | VV | 0
|  | (1,1+2,75*2)*0,2 |  | 1.32 | [23 empty] | VV | 0
|  | 1.27 : 13,2*3,145 |  | 41.514 | [23 empty] | VV | 0
|  | -0,9*2,25 |  | -2.025 | [23 empty] | VV | 0
|  | -1,1*2,75 |  | -3.025 | [23 empty] | VV | 0
|  | (0,9+2,25*2)*0,2 |  | 1.08 | [23 empty] | VV | 0
|  | 1.28 : 13,4*3,145 |  | 42.143 | [23 empty] | VV | 0
|  | -0,9*2,75 |  | -2.475 | [23 empty] | VV | 0
|  | -0,8*2,25 |  | -1.8 | [23 empty] | VV | 0
|  | (0,9+2,75*2)*0,2 |  | 1.28 | [23 empty] | VV | 0
|  | (0,8+2,25*2)*0,2 |  | 1.06 | [23 empty] | VV | 0
|  | 1.29 : 12,2*3,145 |  | 38.369 | [23 empty] | VV | 0
|  | -0,8*2,25 |  | -1.8 | [23 empty] | VV | 0
|  | -1,1*2,75 |  | -3.025 | [23 empty] | VV | 0
|  | (0,8+2,25*2)*0,2 |  | 1.06 | [23 empty] | VV | 0
|  | (1,1+2,75*2)*0,2 |  | 1.32 | [23 empty] | VV | 0
|  | 1.30 : 13,1*3,145 |  | 41.1995 | [23 empty] | VV | 0
|  | -0,9*2,25 |  | -2.025 | [23 empty] | VV | 0
|  | (0,9+2,25*2)*0,2 |  | 1.08 | [23 empty] | VV | 0
|  | 1.32 : 6*3,145 |  | 18.87 | [23 empty] | VV | 0
|  | -0,8*1,97 |  | -1.576 | [23 empty] | VV | 0
|  | (0,8+1,97*2)*0,2 |  | 0.948 | [23 empty] | VV | 0
|  | 1,33 : (1,75+2,15)*2*3,145-0,8*2,25 |  | 22.731 | [23 empty] | VV | 0
|  | 1.34 : (1,2+2,15)*2*3,145-0,8*2,25 |  | 19.2715 | [23 empty] | VV | 0
|  | 1.35 : (2,45+2,15)*2*3,145-0,8*2,25 |  | 27.134 | [23 empty] | VV | 0
23 | 612473186R00 | Omítky vnitřní zdiva ze suchých směsí příplatek za zabudované rohovníky | m | 407 |  | 0 |  | 0 |  | 0 | 12 | 0 | 0.00046 | 0.19 | 0 | 0 | 801-1 | RTS 24/ I | RTS 23/ II | 0 | 0 |  | Práce | Běžná |  |  |  | POL1_1
|  | omítka vápenocementová, strojně nebo ručně nanášená v podlaží i ve schodišti na jakýkoliv druh podkladu, kompletní souvrství | [25 empty] | SPI |  | omítka vápenocementová, strojně nebo ručně nanášená v podlaží i ve schodišti na jakýkoliv druh podkladu, kompletní souvrství
|  | D 1.1.8 Z09 : 407 |  | 407 | [23 empty] | VV | 0
24 | 622473187RT2 | Příplatek za okenní začišťovací lištu včetně dodávky | m | 148.7 |  | 0 |  | 0 |  | 0 | 12 | 0 | 0.00015 | 0.02 | 0 | 0 | 801-1 | RTS 24/ I | RTS 23/ II | 0.06 | 8.92 |  | Práce | Běžná |  |  |  | POL1_1
|  | D 1.1.8 Z13 : 148,7 |  | 148.7 | [23 empty] | VV | 0
Díl: | 62 | Úpravy povrchů vnější |  |  |  | 0 |  | 0 |  | 0 |  | 0 |  | 25.78 |  | 0 |  |  |  |  | 425.28 | [6 empty] | DIL
25 | 28350142R | lišta připojovací; okenní a dveřní, se síťovinou; pro desky tl. 300 mm; materiál plast+tkanina; l = 2 400 mm; samolepicí; bíločervená | kus | 68.1542 |  | 0 |  | 0 |  | 0 | 12 | 0 | 0.00033 | 0.02 | 0 | 0 | SPCM | RTS 24/ I | RTS 23/ II | 0 | 0 |  | Specifikace | Běžná |  |  |  | POL3_1
|  | "Technická specifikace dle PD" | [25 empty] | POP
|  | D 1.1.8 Z12 : 148,7/2,4*1,1 |  | 68.1542 | [23 empty] | VV | 0
26 | 28350209R | profil dilatační plast, se síťovinou; tvar průběžný | m | 198 |  | 0 |  | 0 |  | 0 | 12 | 0 | 0.0005 | 0.1 | 0 | 0 | SPCM | RTS 24/ I | RTS 23/ II | 0 | 0 |  | Specifikace | Běžná |  |  |  | POL3_1
|  | "Technická specifikace dle PD" | [25 empty] | POP
|  | D 1.1.8 Z83 : 180*1,1 |  | 198 | [23 empty] | VV | 0
27 | 28350214R | profil plastový stavební napojení na oplechování atiky; s tkaninou | m | 69.63 |  | 0 |  | 0 |  | 0 | 12 | 0 | 0.0003 | 0.02 | 0 | 0 | SPCM | RTS 24/ I | RTS 23/ II | 0 | 0 |  | Specifikace | Běžná |  |  |  | POL3_1
|  | "Technická specifikace dle PD" | [25 empty] | POP
|  | D 1.1.8 Z17 : 63,3*1,1 |  | 69.63 | [23 empty] | VV | 0
28 | 28350224R | profil plastový stavební dilatace, parapetní; s tkaninou | m | 82.5 |  | 0 |  | 0 |  | 0 | 12 | 0 | 2e-05 | 0 | 0 | 0 | SPCM | RTS 24/ I | RTS 23/ II | 0 | 0 |  | Specifikace | Běžná |  |  |  | POL3_1
|  | "Technická specifikace dle PD" | [25 empty] | POP
|  | D 1.1.8 Z16 : 75*1,1 |  | 82.5 | [23 empty] | VV | 0
29 | 283502514R | profil plastový stavební ukončovací; s tkaninou, s okapničkou; l = 2 500 mm | kus | 196.9 |  | 0 |  | 0 |  | 0 | 12 | 0 | 0.00014 | 0.03 | 0 | 0 | SPCM | RTS 24/ I | RTS 23/ II | 0 | 0 |  | Specifikace | Běžná |  |  |  | POL3_1
|  | "Technická specifikace dle PD" | [25 empty] | POP
|  | D 1.1.8 Z11 : 179*1,1 |  | 196.9 | [23 empty] | VV | 0
30 | 283502758R | profil plastový stavební parapetní; s tkaninou; tkanina 100 mm; l = 2 000 mm | kus | 41.25 |  | 0 |  | 0 |  | 0 | 12 | 0 | 2e-05 | 0 | 0 | 0 | SPCM | RTS 24/ I | RTS 23/ II | 0 | 0 |  | Specifikace | Běžná |  |  |  | POL3_1
|  | "Technická specifikace dle PD" | [25 empty] | POP
|  | D 1.1.8 Z16 : 75/2*1,1 |  | 41.25 | [23 empty] | VV | 0
31 | 283502854R | lišta začišťovací, napojovací; 2D s tkaninou 125 mm a krycí lamelou; materiál PVC; tl. omítky 8 mm; způsob spojení: svařování; bílá | m | 99 |  | 0 |  | 0 |  | 0 | 12 | 0 | 0.00011 | 0.01 | 0 | 0 | SPCM | RTS 24/ I | RTS 23/ II | 0 | 0 |  | Specifikace | Běžná |  |  |  | POL3_1
|  | D 1.1.8 Z87 : 90*1,1 |  | 99 | [23 empty] | VV | 0
32 | 55392740.AR | lišta rohová; s integrovanou síťovinou; materiál Al | m | 167.2 |  | 0 |  | 0 |  | 0 | 12 | 0 | 0.0001 | 0.02 | 0 | 0 | SPCM | RTS 24/ I | RTS 23/ II | 0 | 0 |  | Specifikace | Běžná |  |  |  | POL3_1
|  | "Technická specifikace dle PD" | [25 empty] | POP
|  | D 1.1.8 Z10 : 152*1,1 |  | 167.2 | [23 empty] | VV | 0
33 | 602015191R00 | Omítka stěn z hotových směsí Doplňkové práce pro omítky stěn z hotových směsí podkladní nátěr pod tenkovrstvé omítky | m2 | 632.91 |  | 0 |  | 0 |  | 0 | 12 | 0 | 0.00019 | 0.12 | 0 | 0 | 801-1 | RTS 24/ I | RTS 23/ II | 0.052 | 32.91 |  | Práce | Běžná |  |  |  | POL1_1
|  | po jednotlivých vrstvách | [25 empty] | SPI
|  | D 1.1.2 - D 1.1.9 S01 : 305,75 |  | 305.75 | [23 empty] | VV | 0
|  | D 1.1.2 - D 1.1.9 S02 : 142 |  | 142 | [23 empty] | VV | 0
|  | D 1.1.2 - D 1.1.9 S03 : 56 |  | 56 | [23 empty] | VV | 0
|  | D 1.1.8 ostění : 148,7*0,3 |  | 44.61 | [23 empty] | VV | 0
|  | D 1.1.2 - D 1.1.9 S10 SZ : 20,85*1 |  | 20.85 | [23 empty] | VV | 0
|  | SV : 41,7*1 |  | 41.7 | [23 empty] | VV | 0
|  | JV : 22*1 |  | 22 | [23 empty] | VV | 0
34 | 216904212R00 | Očištění ploch tlak. vodou nebo stlač. vzduchem očištění stlačeným vzduchem, zdiva stěn a rubu kleneb, | m2 | 390.3 |  | 0 |  | 0 |  | 0 | 12 | 0 | 0 | 0 | 0 | 0 | 800-2 | RTS 24/ I | RTS 23/ II | 0.35 | 136.61 |  | Práce | Běžná |  |  |  | POL1_
|  | Odkaz na mn. položky pořadí 35 : 390,30000 |  | 390.3 | [23 empty] | VV | 5
35 | 602016196T00 | Penetrace stěn - písková "Technická specifikace dle PD" | m2 | 390.3 |  | 0 |  | 0 |  | 0 | 12 | 0 | 0.00032 | 0.12 | 0 | 0 |  | Vlastní | Indiv | 0 | 0 |  | Práce | Běžná |  |  |  | POL1_1
|  | D 1.1.2 - D 1.1.9 S01 : 305,75 |  | 305.75 | [23 empty] | VV | 0
|  | D 1.1.2 - D 1.1.9 S10 SZ : 20,85*1 |  | 20.85 | [23 empty] | VV | 0
|  | SV : 41,7*1 |  | 41.7 | [23 empty] | VV | 0
|  | JV : 22*1 |  | 22 | [23 empty] | VV | 0
36 | 602022180T00 | Omítka tenkovrstvá probarvená silikonová zrnitost 1mm "Technická specifikace dle PD" | m2 | 490.91 |  | 0 |  | 0 |  | 0 | 12 | 0 | 0.00221 | 1.08 | 0 | 0 |  | Vlastní | Indiv | 0 | 0 |  | Práce | Běžná |  |  |  | POL1_1
|  | D 1.1.2 - D 1.1.9 S01 : 305,75 |  | 305.75 | [23 empty] | VV | 0
|  | D 1.1.2 - D 1.1.9 S03 : 56 |  | 56 | [23 empty] | VV | 0
|  | D 1.1.8 ostění : 148,7*0,3 |  | 44.61 | [23 empty] | VV | 0
|  | D 1.1.2 - D 1.1.9 S10 SZ : 20,85*1 |  | 20.85 | [23 empty] | VV | 0
|  | SV : 41,7*1 |  | 41.7 | [23 empty] | VV | 0
|  | JV : 22*1 |  | 22 | [23 empty] | VV | 0
37 | 602022181T00 | Omítka tenkovrstvá probarvená silikonová zrnitost 1,5mm "Technická specifikace dle PD" | m2 | 490.91 |  | 0 |  | 0 |  | 0 | 12 | 0 | 0.00221 | 1.08 | 0 | 0 |  | Vlastní | Indiv | 0 | 0 |  | Práce | Běžná |  |  |  | POL1_1
38 | 620991011R00 | Připojovací í lišty přechodový profil parapet-ostění, s tkaninou, | kus | 8 |  | 0 |  | 0 |  | 0 | 12 | 0 | 2e-05 | 0 | 0 | 0 | 801-1 | RTS 24/ I | RTS 23/ II | 0.16 | 1.28 |  | Práce | Běžná |  |  |  | POL1_1
|  | nalepení a odříznutí po dokončení omítek | [25 empty] | SPI
|  | "Technická specifikace dle PD" | [25 empty] | POP
|  | D 1.1.8 Z18 : 8 |  | 8 | [23 empty] | VV | 0
39 | 622319031R00 | Těsnicí prvky expanzní páska mezi soklovým profilem a soklovou deskou, rozměr 15x4 mm, pro spáru šířky 3-7 mm | m | 180 |  | 0 |  | 0 |  | 0 | 12 | 0 | 0 | 0 | 0 | 0 | 801-1 | RTS 24/ I | RTS 23/ II | 0.0333 | 5.99 |  | Práce | Běžná |  |  |  | POL1_1
|  | D 1.1.8 Z83 : 180 |  | 180 | [23 empty] | VV | 0
40 | 622319051RT3 | Příslušenství pro zateplovací systém pro omítku tloušťky 10 mm, ukončení omítky, PVC profilem s tkaninou | m | 296.3 |  | 0 |  | 0 |  | 0 | 12 | 0 | 0.00031 | 0.09 | 0 | 0 | 801-1 | RTS 24/ I | RTS 23/ II | 0.05 | 14.82 |  | Práce | Běžná |  |  |  | POL1_1
|  | "Technická specifikace dle PD" | [25 empty] | POP
|  | D 1.1.8 Z90 : 296,3 |  | 296.3 | [23 empty] | VV | 0
41 | 622319055R00 | Příslušenství pro zateplovací systém , napojení na oplechování atiky, PVC profilem s tkaninou | m | 63.3 |  | 0 |  | 0 |  | 0 | 12 | 0 | 0.00031 | 0.02 | 0 | 0 | 801-1 | RTS 24/ I | RTS 23/ II | 0.06 | 3.8 |  | Práce | Běžná |  |  |  | POL1_1
|  | D 1.1.8 Z17 : 63,3 |  | 63.3 | [23 empty] | VV | 0
42 | 622319128T00 | Zateplovací systém,sokl,XPS P 300 mm,zakončený stěrkou s výzt. tkaninou"Technická specifikace dle PD | m2 | 198 |  | 0 |  | 0 |  | 0 | 12 | 0 | 0.01549 | 3.07 | 0 | 0 |  | Vlastní | Indiv | 0 | 0 |  | Práce | Běžná |  |  |  | POL1_1
|  | D 1.1.2 - D 1.1.9 S02 : 142 |  | 142 | [23 empty] | VV | 0
|  | S03 : 56 |  | 56 | [23 empty] | VV | 0
43 | 622319746SO01 | Zateplení ,fasáda,min.desky KV 300 mm "Technická specifikace dle PD", zakončená stěrkou s výztužnou tkaninou | m2 | 305.75 |  | 0 |  | 0 |  | 0 | 12 | 0 | 0.06396 | 19.56 | 0 | 0 |  | Vlastní | Indiv | 0 | 0 |  | Práce | Běžná |  |  |  | POL1_1
|  | D 1.1.2 - D 1.1.8 S01 : 305,75 |  | 305.75 | [23 empty] | VV | 0
44 | 622391161RU3 | Příplatek za kotvení ETICS s izolatem z polystyrénu, tloušťky do 300 mm, pomocí injektážních kotev 6 ks/m2 | m2 | 305.75 |  | 0 |  | 0 |  | 0 | 12 | 0 | 0.00042 | 0.13 | 0 | 0 | 801-1 | RTS 24/ I | RTS 23/ II | 0.4132 | 126.34 |  | Práce | Nedokončená |  |  |  | POL1_1
|  | "Technická specifikace dle PD" | [25 empty] | POP
|  | D 1.1.2 - D 1.1.9 S01 : 305,75 |  | 305.75 | [23 empty] | VV | 0
45 | 622473187R00 | Příplatek montáž okenní začišťovací lišty | m | 238.7 |  | 0 |  | 0 |  | 0 | 12 | 0 | 0 | 0 | 0 | 0 | 801-1 | RTS 24/ I | RTS 23/ II | 0.06 | 14.32 |  | Práce | Běžná |  |  |  | POL1_1
|  | D 1.1.8 Z12 : 148,7 |  | 148.7 | [23 empty] | VV | 0
|  | Z87 : 90 |  | 90 | [23 empty] | VV | 0
46 | 622481211RT3 | Vyztužení povrchových úprav vnějších stěn stěrkou s výztužnou sklotextilní tkaninou, s dodávkou sítě a stěrkového tmelu | m2 | 84.55 |  | 0 |  | 0 |  | 0 | 12 | 0 | 0.00367 | 0.31 | 0 | 0 | 801-1 | RTS 24/ I | RTS 23/ II | 0.362 | 30.61 |  | Práce | Běžná |  |  |  | POL1_1
|  | D 1.1.2 - D 1.1.9 S10 SZ : 20,85*1 |  | 20.85 | [23 empty] | VV | 0
|  | SV : 41,7*1 |  | 41.7 | [23 empty] | VV | 0
|  | JV : 22*1 |  | 22 | [23 empty] | VV | 0
47 | 622481291R00 | Vyztužení povrchových úprav vnějších stěn montáž výztužné lišty rohové a dilatační- bez dodávky materiálu | m | 332 |  | 0 |  | 0 |  | 0 | 12 | 0 | 0 | 0 | 0 | 0 | 801-1 | RTS 24/ I | RTS 23/ II | 0.1 | 33.2 |  | Práce | Běžná |  |  |  | POL1_1
|  | D 1.1.8 Z10 : 152 |  | 152 | [23 empty] | VV | 0
|  | D 1.1.8 Z83 : 180 |  | 180 | [23 empty] | VV | 0
48 | 622481292R00 | Vyztužení povrchových úprav vnějších stěn montáž výztužné lišty okenní a podokenní - bez dodávky materiálu | m | 254 |  | 0 |  | 0 |  | 0 | 12 | 0 | 0 | 0 | 0 | 0 | 801-1 | RTS 24/ I | RTS 23/ II | 0.1 | 25.4 |  | Práce | Běžná |  |  |  | POL1_1
|  | D 1.1.8 Z11 : 179 |  | 179 | [23 empty] | VV | 0
|  | D 1.1.8 Z16 : 75 |  | 75 | [23 empty] | VV | 0
Díl: | 63 | Podlahy a podlahové konstrukce |  |  |  | 0 |  | 0 |  | 0 |  | 0 |  | 76.71 |  | 0 |  |  |  |  | 348.63 | [6 empty] | DIL
49 | 28600455R | přísada do betonu plastifikátor; zlepšení zpracovatelnosti a pevnosti; 10,00 kg; 1 100 kg/m3 | kg | 202.379 |  | 0 |  | 0 |  | 0 | 12 | 0 | 0.001 | 0.2 | 0 | 0 | SPCM | RTS 24/ I | RTS 23/ II | 0 | 0 |  | Specifikace | Běžná |  |  |  | POL3_1
|  | "Technická specifikace dle PD" | [25 empty] | POP
|  | PDL 1,2 : 115,81*0,4 |  | 46.324 | [23 empty] | VV | 0
|  | PDL 3,4 : 312,11*0,5 |  | 156.055 | [23 empty] | VV | 0
50 | 631317120R00 | Mazanina z betonu prostého řezání dilatačních spár v čerstvém betonu prostém, hloubky 0-200 mm | m | 195.25 |  | 0 |  | 0 |  | 0 | 12 | 0 | 0 | 0 | 0 | 0 | 801-1 | RTS 24/ I | RTS 23/ II | 0.088 | 17.18 |  | Práce | Běžná |  |  |  | POL1_7
|  | (z kameniva) hlazená dřevěným hladítkem | [25 empty] | SPI
|  | D 1.1.8 Z86 : 195,25 |  | 195.25 | [23 empty] | VV | 0
51 | 631317121T00 | Dilatační lišta do cementového potěru dodávka a montáž "Technická specifikace dle PD" | m | 33.7 |  | 0 |  | 0 |  | 0 | 12 | 0 | 2e-05 | 0 | 0 | 0 |  | Vlastní | Indiv | 0 | 0 |  | Práce | Běžná |  |  |  | POL1_7
|  | D 1.1.8 Z04 : 33,7 |  | 33.7 | [23 empty] | VV | 0
52 | 631317215R00 | Mazanina z betonu prostého řezání dilatačních spár v čerstvém betonu vyztuženém, hloubky 0-150 mm | m | 195.25 |  | 0 |  | 0 |  | 0 | 12 | 0 | 0 | 0 | 0 | 0 | 801-1 | RTS 24/ I | RTS 23/ II | 0.097 | 18.94 |  | Práce | Běžná |  |  |  | POL1_1
|  | (z kameniva) hlazená dřevěným hladítkem | [25 empty] | SPI
|  | D 1.1.8 Z86 : 195,25 |  | 195.25 | [23 empty] | VV | 0
53 | 632421190RU3 | Potěr ze suchých směsí cementová rychle tvrdnoucí podlahová hmota vyztužená vláknem, tloušťky 80 mm, včetně penetrace | m2 | 115.81 |  | 0 |  | 0 |  | 0 | 12 | 0 | 0.16383 | 18.97 | 0 | 0 | 801-1 | RTS 24/ I | RTS 23/ II | 0.693 | 80.26 |  | Práce | Běžná |  |  |  | POL1_1
|  | s rozprostřením a uhlazením | [25 empty] | SPI
|  | "Technická specifikace dle PD" | [25 empty] | POP
|  | D 1.1.4 1.01 PDL1 : 15,87 |  | 15.87 | [23 empty] | VV | 0
|  | 1.02 PDL1 : 4,07 |  | 4.07 | [23 empty] | VV | 0
|  | 1.03 PDL1 : 18,48 |  | 18.48 | [23 empty] | VV | 0
|  | 1.12 PDL1 : 2,58 |  | 2.58 | [23 empty] | VV | 0
|  | 1.13 PDL1 : 4,84 |  | 4.84 | [23 empty] | VV | 0
|  | 1.15 PDL2 : 8,28 |  | 8.28 | [23 empty] | VV | 0
|  | 1.26 PDL2 : 9,66 |  | 9.66 | [23 empty] | VV | 0
|  | 1.27 PDL2 : 10,08 |  | 10.08 | [23 empty] | VV | 0
|  | 1.28 PDL2 : 10,5 |  | 10.5 | [23 empty] | VV | 0
|  | 1.29 PDL1 : 7,98 |  | 7.98 | [23 empty] | VV | 0
|  | 1.30 PDL2 : 9,87 |  | 9.87 | [23 empty] | VV | 0
|  | 1.32 PDL2 : 2,13 |  | 2.13 | [23 empty] | VV | 0
|  | 1.33 PDL2 : 3,76 |  | 3.76 | [23 empty] | VV | 0
|  | 1.34 PDL2 : 2,44 |  | 2.44 | [23 empty] | VV | 0
|  | 1.35 PDL2 : 5,27 |  | 5.27 | [23 empty] | VV | 0
54 | 632421195RU3 | Potěr ze suchých směsí cementová rychle tvrdnoucí podlahová hmota vyztužená vláknem, tloušťky 90 mm, včetně penetrace | m2 | 312.17 |  | 0 |  | 0 |  | 0 | 12 | 0 | 0.18431 | 57.54 | 0 | 0 | 801-1 | RTS 24/ I | RTS 23/ II | 0.744 | 232.25 |  | Práce | Běžná |  |  |  | POL1_1
|  | s rozprostřením a uhlazením | [25 empty] | SPI
|  | "Technická specifikace dle PD" | [25 empty] | POP
|  | 1.04 PDL3 : 23,09 |  | 23.09 | [23 empty] | VV | 0
|  | 1.05 PDL3 : 21,46 |  | 21.46 | [23 empty] | VV | 0
|  | 1.06 PDL4 : 5,64 |  | 5.64 | [23 empty] | VV | 0
|  | 1.07 PDL3 : 21,46 |  | 21.46 | [23 empty] | VV | 0
|  | 1.08 PDL4 : 5,64 |  | 5.64 | [23 empty] | VV | 0
|  | 1.09 PDL3 : 21,46 |  | 21.46 | [23 empty] | VV | 0
|  | 1.10 PDL4 : 5,64 |  | 5.64 | [23 empty] | VV | 0
|  | 1.11 PDL3 : 28,35 |  | 28.35 | [23 empty] | VV | 0
|  | 1.14 PDL4 : 4,19 |  | 4.19 | [23 empty] | VV | 0
|  | 1.17 PDL3 : 35,55 |  | 35.55 | [23 empty] | VV | 0
|  | 1.18 PDL3 : 28 |  | 28 | [23 empty] | VV | 0
|  | 1.19 PDL3 : 21,40 |  | 21.4 | [23 empty] | VV | 0
|  | 1.20 PDL4 : 5,64 |  | 5.64 | [23 empty] | VV | 0
|  | 1.21 PDL3 : 21,46 |  | 21.46 | [23 empty] | VV | 0
|  | 1.22 PDL4 : 5,64 |  | 5.64 | [23 empty] | VV | 0
|  | 1.23 PDL3 : 21,46 |  | 21.46 | [23 empty] | VV | 0
|  | 1.24 PDL4 : 5,64 |  | 5.64 | [23 empty] | VV | 0
|  | 1.25 PDL3 : 30,45 |  | 30.45 | [23 empty] | VV | 0
Díl: | 64 | Výplně otvorů |  |  |  | 0 |  | 0 |  | 0 |  | 0 |  | 0.09 |  | 0 |  |  |  |  | 1.17 | [6 empty] | DIL
55 | 611875R | Deska parapetní buk masiv tl.40mm "Technická specifikace dle PD", s transparentním lakem | m | 3.3 |  | 0 |  | 0 |  | 0 | 12 | 0 | 0.00413 | 0.01 | 0 | 0 |  | Vlastní | Indiv | 0 | 0 |  | Specifikace | Běžná |  |  |  | POL3_1
|  | D 1.1.8 Z22 : 3,3*1 |  | 3.3 | [23 empty] | VV | 0
56 | 64294T1 | Osazení a dodávka zárubní dveřních ocelových 900+740x2250 "Technická specifikace dle PD" | kus | 1 |  | 0 |  | 0 |  | 0 | 12 | 0 | 0.01897 | 0.02 | 0 | 0 |  | Vlastní | Indiv | 0 | 0 |  | Práce | Běžná |  |  |  | POL1_1
|  | D 1.1.8 T1 : 1 |  | 1 | [23 empty] | VV | 0
57 | 64294T2 | Osazení a dodávka zárubní dveřních ocelových 900x2250 "Technická specifikace dle PD" | kus | 2 |  | 0 |  | 0 |  | 0 | 12 | 0 | 0.01897 | 0.04 | 0 | 0 |  | Vlastní | Indiv | 0 | 0 |  | Práce | Běžná |  |  |  | POL1_1
|  | D 1.1.8 T2 : 1 |  | 1 | [23 empty] | VV | 0
|  | T3 : 1 |  | 1 | [23 empty] | VV | 0
58 | 648951411R00 | Osazení parapetních desek dřevěných šířky do 250 mm | m | 3.3 |  | 0 |  | 0 |  | 0 | 12 | 0 | 0.00665 | 0.02 | 0 | 0 | 801-1 | RTS 24/ I | RTS 23/ II | 0.355 | 1.17 |  | Práce | Běžná |  |  |  | POL1_1
|  | na montážní pěnu, zapravení omítky pod parapetem, těsnění spáry mezi parapetem a rámem okna, dodávka silikonu. | [25 empty] | SPI |  | na montážní pěnu, zapravení omítky pod parapetem, těsnění spáry mezi parapetem a rámem okna, dodávka silikonu.
|  | D 1.1.8 Z22 : 3,3*1 |  | 3.3 | [23 empty] | VV | 0
Díl: | 711 | Izolace proti vodě |  |  |  | 0 |  | 0 |  | 0 |  | 0 |  | 8.75 |  | 0 |  |  |  |  | 542.32 | [6 empty] | DIL
59 | 6285225571R | Pás hydroizolační asfaltový tl = 4,0 mm; funkce: protiradonová, parobrzdná; nosná vložka: skelná tkanina; asfalt: modifikovaný; horní strana: minerální posyp; spodní strana: spalitelná fólie | m2 | 746.345 |  | 0 |  | 0 |  | 0 | 12 | 0 | 0.0044 | 3.28 | 0 | 0 | SPCM | RTS 24/ I | RTS 23/ II | 0 | 0 |  | Specifikace | Běžná |  |  |  | POL3_1
|  | D 1.1.1-D 1.1.8 S05 : 478,7*1,15 |  | 550.505 | [23 empty] | VV | 0
|  | D 1.1.2 - D 1.1.8 S02 : 108,8*1,2 |  | 130.56 | [23 empty] | VV | 0
|  | S03 : 54,4*1,2 |  | 65.28 | [23 empty] | VV | 0
60 | 628522691R | Parozábrana asfaltová tl = 4,00 mm; funkce: hydroizolační, protiradonová, parotěsná; asfalt: modifikovaný; nosná vložka: Al fólie se skelnými vlákny | m2 | 746.345 |  | 0 |  | 0 |  | 0 | 12 | 0 | 0.0045 | 3.36 | 0 | 0 | SPCM | RTS 24/ I | RTS 23/ II | 0 | 0 |  | Specifikace | Běžná |  |  |  | POL3_1
|  | D 1.1.1-D 1.1.8 S05 : 478,7*1,15 |  | 550.505 | [23 empty] | VV | 0
|  | D 1.1.2 - D 1.1.8 S02 : 108,8*1,2 |  | 130.56 | [23 empty] | VV | 0
|  | S03 : 54,4*1,2 |  | 65.28 | [23 empty] | VV | 0
61 | 711111001RZ1 | Provedení izolace proti zemní vlhkosti natěradly za studena na ploše vodorovné nátěrem penetračním, 1 x nátěr, včetně dodávky penetračního laku ALP | m2 | 478.7 |  | 0 |  | 0 |  | 0 | 12 | 0 | 0.00033 | 0.16 | 0 | 0 | 800-711 | RTS 24/ I | RTS 23/ II | 0.0275 | 13.16 |  | Práce | Běžná |  |  |  | POL1_7
|  | D 1.1.1-D 1.1.9 S05 : 478,7 |  | 478.7 | [23 empty] | VV | 0
62 | 711112001RZ1 | Provedení izolace proti zemní vlhkosti natěradly za studena na ploše svislé, včetně pomocného lešení o výšce podlahy do 1900 mm a pro zatížení do 1,5 kPa. nátěrem penetračním, 1x nátěr, včetně dodávky penetračního laku ALP | m2 | 163.2 |  | 0 |  | 0 |  | 0 | 12 | 0 | 0.00052 | 0.08 | 0 | 0 | 800-711 | RTS 24/ I | RTS 23/ II | 0.049 | 8 |  | Práce | Běžná |  |  |  | POL1_7
|  | D 1.1.2 - D 1.1.8 S02 : 108,8*1 |  | 108.8 | [23 empty] | VV | 0
|  | S03 : 108,8*0,5 |  | 54.4 | [23 empty] | VV | 0
63 | 711141559RT2 | Provedení izolace proti zemní vlhkosti pásy přitavením vodorovná, 2 vrstvy, bez dodávky izolačních pásů, | m2 | 478.7 |  | 0 |  | 0 |  | 0 | 12 | 0 | 0.00082 | 0.39 | 0 | 0 | 800-711 | RTS 24/ I | RTS 23/ II | 0.45982 | 220.12 |  | Práce | Běžná |  |  |  | POL1_7
|  | D 1.1.1-D 1.1.9 S05 : 478,7 |  | 478.7 | [23 empty] | VV | 0
64 | 711142559RT2 | Provedení izolace proti zemní vlhkosti pásy přitavením svislá, 2 vrstvy, bez dodávky izolačních pásů, | m2 | 163.2 |  | 0 |  | 0 |  | 0 | 12 | 0 | 0.00099 | 0.16 | 0 | 0 | 800-711 | RTS 24/ I | RTS 23/ II | 0.532 | 86.82 |  | Práce | Běžná |  |  |  | POL1_7
|  | D 1.1.2 - D 1.1.8 S02 : 108,8*1 |  | 108.8 | [23 empty] | VV | 0
|  | S03 : 108,8*0,5 |  | 54.4 | [23 empty] | VV | 0
65 | 711212000RW2 | Izolace proti vodě nátěr podkladní pod hydroizolační stěrky | m2 | 302.58 |  | 0 |  | 0 |  | 0 | 12 | 0 | 0.00039 | 0.12 | 0 | 0 | 800-711 | RTS 24/ I | RTS 23/ II | 0.095 | 28.75 |  | Práce | Běžná |  |  |  | POL1_7
|  | 1.06 PDL4 : 5,64 |  | 5.64 | [23 empty] | VV | 0
|  | 1.08 PDL4 : 5,64 |  | 5.64 | [23 empty] | VV | 0
|  | 1.10 PDL4 : 5,64 |  | 5.64 | [23 empty] | VV | 0
|  | 1.14 PDL4 : 4,19 |  | 4.19 | [23 empty] | VV | 0
|  | 1.15 PDL2 : 8,28 |  | 8.28 | [23 empty] | VV | 0
|  | 1.20 PDL4 : 5,64 |  | 5.64 | [23 empty] | VV | 0
|  | 1.22 PDL4 : 5,64 |  | 5.64 | [23 empty] | VV | 0
|  | 1.24 PDL4 : 5,64 |  | 5.64 | [23 empty] | VV | 0
|  | 1.26 PDL2 : 9,66 |  | 9.66 | [23 empty] | VV | 0
|  | 1.27 PDL2 : 10,08 |  | 10.08 | [23 empty] | VV | 0
|  | 1.28 PDL2 : 10,5 |  | 10.5 | [23 empty] | VV | 0
|  | 1.30 PDL2 : 9,87 |  | 9.87 | [23 empty] | VV | 0
|  | 1.32 PDL2 : 2,13 |  | 2.13 | [23 empty] | VV | 0
|  | 1.33 PDL2 : 3,76 |  | 3.76 | [23 empty] | VV | 0
|  | 1.34 PDL2 : 2,44 |  | 2.44 | [23 empty] | VV | 0
|  | 1.35 PDL2 : 5,27 |  | 5.27 | [23 empty] | VV | 0
|  | 1.02 Sc : 8,1*2,35 |  | 19.035 | [23 empty] | VV | 0
|  | -0,9*2,25 |  | -2.025 | [23 empty] | VV | 0
|  | 1.06,1.08,1.10 Sc : 9,7*2,35*3 |  | 68.385 | [23 empty] | VV | 0
|  | -1*2,25*3 |  | -6.75 | [23 empty] | VV | 0
|  | 1.14 Sc : 8,2*2,35 |  | 19.27 | [23 empty] | VV | 0
|  | -0,8*2,25 |  | -1.8 | [23 empty] | VV | 0
|  | 1.15 Sc : 12*2,35 |  | 28.2 | [23 empty] | VV | 0
|  | -0,8*2,25 |  | -1.8 | [23 empty] | VV | 0
|  | 1.16 Sc : 8,6*2,35 |  | 20.21 | [23 empty] | VV | 0
|  | -0,8*2,25 |  | -1.8 | [23 empty] | VV | 0
|  | 1.20,1.22,1.24 Sc : 9,7*2,35*3 |  | 68.385 | [23 empty] | VV | 0
|  | -1*2,25*3 |  | -6.75 | [23 empty] | VV | 0
66 | 711212002RW1 | Izolace proti vodě stěrka hydroizolační proti vlkosti a tlakové vodě | m2 | 302.58 |  | 0 |  | 0 |  | 0 | 12 | 0 | 0.00315 | 0.95 | 0 | 0 | 800-711 | RTS 24/ I | RTS 23/ II | 0.385 | 116.49 |  | Práce | Běžná |  |  |  | POL1_7
|  | 1.06 PDL4 : 5,64 |  | 5.64 | [23 empty] | VV | 0
|  | 1.08 PDL4 : 5,64 |  | 5.64 | [23 empty] | VV | 0
|  | 1.10 PDL4 : 5,64 |  | 5.64 | [23 empty] | VV | 0
|  | 1.14 PDL4 : 4,19 |  | 4.19 | [23 empty] | VV | 0
|  | 1.15 PDL2 : 8,28 |  | 8.28 | [23 empty] | VV | 0
|  | 1.20 PDL4 : 5,64 |  | 5.64 | [23 empty] | VV | 0
|  | 1.22 PDL4 : 5,64 |  | 5.64 | [23 empty] | VV | 0
|  | 1.24 PDL4 : 5,64 |  | 5.64 | [23 empty] | VV | 0
|  | 1.26 PDL2 : 9,66 |  | 9.66 | [23 empty] | VV | 0
|  | 1.27 PDL2 : 10,08 |  | 10.08 | [23 empty] | VV | 0
|  | 1.28 PDL2 : 10,5 |  | 10.5 | [23 empty] | VV | 0
|  | 1.30 PDL2 : 9,87 |  | 9.87 | [23 empty] | VV | 0
|  | 1.32 PDL2 : 2,13 |  | 2.13 | [23 empty] | VV | 0
|  | 1.33 PDL2 : 3,76 |  | 3.76 | [23 empty] | VV | 0
|  | 1.34 PDL2 : 2,44 |  | 2.44 | [23 empty] | VV | 0
|  | 1.35 PDL2 : 5,27 |  | 5.27 | [23 empty] | VV | 0
|  | 1.02 Sc : 8,1*2,35 |  | 19.035 | [23 empty] | VV | 0
|  | -0,9*2,25 |  | -2.025 | [23 empty] | VV | 0
|  | 1.06,1.08,1.10 Sc : 9,7*2,35*3 |  | 68.385 | [23 empty] | VV | 0
|  | -1*2,25*3 |  | -6.75 | [23 empty] | VV | 0
|  | 1.14 Sc : 8,2*2,35 |  | 19.27 | [23 empty] | VV | 0
|  | -0,8*2,25 |  | -1.8 | [23 empty] | VV | 0
|  | 1.15 Sc : 12*2,35 |  | 28.2 | [23 empty] | VV | 0
|  | -0,8*2,25 |  | -1.8 | [23 empty] | VV | 0
|  | 1.16 Sc : 8,6*2,35 |  | 20.21 | [23 empty] | VV | 0
|  | -0,8*2,25 |  | -1.8 | [23 empty] | VV | 0
|  | 1.20,1.22,1.24 Sc : 9,7*2,35*3 |  | 68.385 | [23 empty] | VV | 0
|  | -1*2,25*3 |  | -6.75 | [23 empty] | VV | 0
67 | 711212601RU1 | Izolace proti vodě doplňky těsnicí pás š.120 mm do spoje podlaha-stěna | m | 86.5 |  | 0 |  | 0 |  | 0 | 12 | 0 | 0.0005 | 0.04 | 0 | 0 | 800-711 | RTS 24/ I | RTS 23/ II | 0.13 | 11.25 |  | Práce | Běžná |  |  |  | POL1_7
|  | 1.02 Sc : 8,1 |  | 8.1 | [23 empty] | VV | 0
|  | 1.06,1.08,1.10 Sc : 9,7*3 |  | 29.1 | [23 empty] | VV | 0
|  | 1.14 Sc : 8,2 |  | 8.2 | [23 empty] | VV | 0
|  | 1.15 Sc : 12 |  | 12 | [23 empty] | VV | 0
|  | 1.20,1.22,1.24 Sc : 9,7*3 |  | 29.1 | [23 empty] | VV | 0
68 | 711212602RW1 | Izolace proti vodě doplňky těsnicí roh do spoje podlaha stěna | kus | 20 |  | 0 |  | 0 |  | 0 | 12 | 0 | 7e-05 | 0 | 0 | 0 | 800-711 | RTS 24/ I | RTS 23/ II | 0.067 | 1.34 |  | Práce | Běžná |  |  |  | POL1_7
|  | 1.02 Sc : 4 |  | 4 | [23 empty] | VV | 0
|  | 1.06,1.08,1.10 Sc : 4 |  | 4 | [23 empty] | VV | 0
|  | 1.14 Sc : 4 |  | 4 | [23 empty] | VV | 0
|  | 1.15 Sc : 4 |  | 4 | [23 empty] | VV | 0
|  | 1.20,1.22,1.24 Sc : 4 |  | 4 | [23 empty] | VV | 0
69 | 711212611RU1 | Izolace proti vodě doplňky těsnicí pás šířky 120 mm do svislých koutů | m | 84.6 |  | 0 |  | 0 |  | 0 | 12 | 0 | 0.0005 | 0.04 | 0 | 0 | 800-711 | RTS 24/ I | RTS 23/ II | 0.17 | 14.38 |  | Práce | Běžná |  |  |  | POL1_7
|  | 1.02 Sc : 4*2,35 |  | 9.4 | [23 empty] | VV | 0
|  | 1.06,1.08,1.10 Sc : 4*2,35*3 |  | 28.2 | [23 empty] | VV | 0
|  | 1.14 Sc : 4*2,35 |  | 9.4 | [23 empty] | VV | 0
|  | 1.15 Sc : 4*2,35 |  | 9.4 | [23 empty] | VV | 0
|  | 1.20,1.22,1.24 Sc : 4*2,35*3 |  | 28.2 | [23 empty] | VV | 0
70 | 711823121RT6 | Ochrana konstrukcí nopovou fólií svisle, výška nopu 20 mm, včetně dodávky fólie | m2 | 108.8 |  | 0 |  | 0 |  | 0 | 12 | 0 | 0.00115 | 0.13 | 0 | 0 | 800-711 | RTS 24/ I | RTS 23/ II | 0.16 | 17.41 |  | Práce | Běžná |  |  |  | POL1_7
|  | "Technická specifikace dle PD" | [25 empty] | POP
|  | D 1.1.2 - D 1.1.8 S02 : 108,8 |  | 108.8 | [23 empty] | VV | 0
71 | 711823129RT5 | Ochrana konstrukcí nopovou fólií ukončovací lišta, , včetně dodávky lišty | m | 108.8 |  | 0 |  | 0 |  | 0 | 12 | 0 | 0.00033 | 0.04 | 0 | 0 | 800-711 | RTS 24/ I | RTS 23/ II | 0.1 | 10.88 |  | Práce | Běžná |  |  |  | POL1_7
|  | "Technická specifikace dle PD" | [25 empty] | POP
|  | D 1.1.8 K10 : 108,8 |  | 108.8 | [23 empty] | VV | 0
72 | 998711101R00 | Přesun hmot pro izolace proti vodě svisle do 6 m | t | 8.7585 |  | 0 |  | 0 |  | 0 | 12 | 0 | 0 | 0 | 0 | 0 | 800-711 | RTS 24/ I | RTS 23/ II | 1.567 | 13.72 |  | Práce | Běžná |  |  |  | POL1_7
|  | 50 m vodorovně měřeno od těžiště půdorysné plochy skládky do těžiště půdorysné plochy objektu | [25 empty] | SPI
Díl: | 7121 | Zelené střechy |  |  |  | 0 |  | 0 |  | 0 |  | 0 |  | 51.56 |  | 0 |  |  |  |  | 1255.21 | [6 empty] | DIL
73 | 00590015T | Rohož rozchodníková -"Technická specifikace dle PD" | m2 | 288.2 |  | 0 |  | 0 |  | 0 | 12 | 0 | 0.001 | 0.29 | 0 | 0 |  | Vlastní | Indiv | 0 | 0 |  | Specifikace | Běžná |  |  |  | POL3_1
|  | D 1.1.5 S04a : 262*1,1 |  | 288.2 | [23 empty] | VV | 0
74 | 10371520R | Substrát střešní, extenzivní, balený | m3 | 23.056 |  | 0 |  | 0 |  | 0 | 12 | 0 | 0.025 | 0.58 | 0 | 0 | SPCM | RTS 24/ I | RTS 23/ II | 0 | 0 |  | Specifikace | Běžná |  |  |  | POL3_1
|  | -"Technická specifikace dle PD" | [25 empty] | POP
|  | D 1.1.5 S04a substrát : 262*0,08*1,1 |  | 23.056 | [23 empty] | VV | 0
75 | 283220022R | Fólie hladká hydroizolační tl = 1,50 mm; funkce: proti prorůstání; materiál: PVC-P; nosná vložka: skelná rohož | m2 | 832.56 |  | 0 |  | 0 |  | 0 | 12 | 0 | 0.0018 | 1.5 | 0 | 0 | SPCM | RTS 24/ I | RTS 23/ II | 0 | 0 |  | Specifikace | Běžná |  |  |  | POL3_1
|  | Začátek provozního součtu | [25 empty] | VV
|  | D 1.1.5 S04a substrát : 262 |  | 262 | [23 empty] | VV | 2
|  | D 1.1.5 S04b kačírek : 183 |  | 183 | [23 empty] | VV | 2
|  | D 1.1.2 - D 1.1.9 S09+atika : 108,8*1 |  | 108.8 | [23 empty] | VV | 2
|  | D 1.1.5 S04c přístřešky : 140 |  | 140 | [23 empty] | VV | 2
|  | Mezisoučet |  | 693.8 | [23 empty] | VV | 3
|  | Konec provozního součtu | [25 empty] | VV
|  | 693,8*1,2 |  | 832.56 | [23 empty] | VV | 0
76 | 28323125R | Fólie profilovaná funkce: drenážní; materiál: PE-HD; tl = 1,00 mm; výška nopů = 20 mm; s perforací | m2 | 560.112 |  | 0 |  | 0 |  | 0 | 12 | 0 | 0.001 | 0.56 | 0 | 0 | SPCM | RTS 24/ I | RTS 23/ II | 0 | 0 |  | Specifikace | Běžná |  |  |  | POL3_1
|  | Začátek provozního součtu | [25 empty] | VV
|  | D 1.1.5 S04a substrát : 262 |  | 262 | [23 empty] | VV | 2
|  | D 1.1.5 S04b kačírek : 183 |  | 183 | [23 empty] | VV | 2
|  | D 1.1.2 - D 1.1.9 S09+atika : 108,8*0,2 |  | 21.76 | [23 empty] | VV | 2
|  | Mezisoučet |  | 466.76 | [23 empty] | VV | 3
|  | Konec provozního součtu | [25 empty] | VV
|  | 466,76*1,2 |  | 560.112 | [23 empty] | VV | 0
77 | 58333670R | Kamenivo stanovené přírodní; těžené; 16/22; typ: praný; kačírek | kg | 43630.86 |  | 0 |  | 0 |  | 0 | 12 | 0 | 0.001 | 43.63 | 0 | 0 | SPCM | RTS 24/ I | RTS 23/ II | 0 | 0 |  | Specifikace | Běžná |  |  |  | POL3_1
|  | D 1.1.5 S04b kačírek : 183*0,13*1834 |  | 43630.86 | [23 empty] | VV | 0
78 | 628522691R | Parozábrana asfaltová tl = 4,00 mm; funkce: hydroizolační, protiradonová, parotěsná; asfalt: modifikovaný; nosná vložka: Al fólie se skelnými vlákny | m2 | 664.56 |  | 0 |  | 0 |  | 0 | 12 | 0 | 0.0045 | 2.99 | 0 | 0 | SPCM | RTS 24/ I | RTS 23/ II | 0 | 0 |  | Specifikace | Běžná |  |  |  | POL3_1
|  | Začátek provozního součtu | [25 empty] | VV
|  | D 1.1.5 S04b kačírek : 183 |  | 183 | [23 empty] | VV | 2
|  | D 1.1.5 S04a substrát : 262 |  | 262 | [23 empty] | VV | 2
|  | D 1.1.2 - D 1.1.9 S09 : 108,8*1 |  | 108.8 | [23 empty] | VV | 2
|  | Mezisoučet |  | 553.8 | [23 empty] | VV | 3
|  | Konec provozního součtu | [25 empty] | VV
|  | 553,8*1,2 |  | 664.56 | [23 empty] | VV | 0
79 | 631571010R00 | Násyp bez dodávky materiálu bez určení tloušťky | m3 | 44.75 |  | 0 |  | 0 |  | 0 | 12 | 0 | 0 | 0 | 0 | 0 | 801-1 | RTS 24/ I | RTS 23/ II | 1.836 | 82.16 |  | Práce | Běžná |  |  |  | POL1_1
|  | pod mazaniny a dlažby, popř. na plochých střechách, vodorovný nebo ve spádu, s udusáním a urovnáním povrchu, | [25 empty] | SPI |  | pod mazaniny a dlažby, popř. na plochých střechách, vodorovný nebo ve spádu, s udusáním a urovnáním povrchu,
|  | D 1.1.5 S04b kačírek : 183*0,13 |  | 23.79 | [23 empty] | VV | 0
|  | D 1.1.5 S04a substrát : 262*0,08 |  | 20.96 | [23 empty] | VV | 0
80 | 69366197R | Geosyntetika typ: geotextilie; netkaná; materiál: PP; tl (2 kPa) = 2,0 mm; plošná hmotnost = 200 g/m2; Pevnost v tahu podélně = 12,0 kN/m; Pevnost v tahu příčně = 7,5 kN/m | m2 | 314.4 |  | 0 |  | 0 |  | 0 | 12 | 0 | 0.0002 | 0.06 | 0 | 0 | SPCM | RTS 24/ I | RTS 23/ II | 0 | 0 |  | Specifikace | Běžná |  |  |  | POL3_1
|  | D 1.1.5 S04a filtrační : 262*1,2 |  | 314.4 | [23 empty] | VV | 0
81 | 69366198R | Geosyntetika typ: geotextilie; netkaná; materiál: PP; tl (2 kPa) = 2,9 mm; plošná hmotnost = 300 g/m2; Pevnost v tahu podélně = 20,0 kN/m; Pevnost v tahu příčně = 11,5 kN/m | m2 | 1146.96 |  | 0 |  | 0 |  | 0 | 12 | 0 | 0.0003 | 0.34 | 0 | 0 | SPCM | RTS 24/ I | RTS 23/ II | 0 | 0 |  | Specifikace | Běžná |  |  |  | POL3_1
|  | Začátek provozního součtu | [25 empty] | VV
|  | D 1.1.5 S04a separační+ochranná 300g : 262*2 |  | 524 | [23 empty] | VV | 2
|  | D 1.1.2 - D 1.1.9 S09 : 108,8*1 |  | 108.8 | [23 empty] | VV | 2
|  | D 1.1.5 S04b separační : 183 |  | 183 | [23 empty] | VV | 2
|  | D 1.1.5 S04c přístřešky : 140 |  | 140 | [23 empty] | VV | 2
|  | Mezisoučet |  | 955.8 | [23 empty] | VV | 3
|  | Konec provozního součtu | [25 empty] | VV
|  | 955,8*1,2 |  | 1146.96 | [23 empty] | VV | 0
82 | 69366199R | Geosyntetika typ: geotextilie; netkaná; materiál: PP; tl (2 kPa) = 4,0 mm; plošná hmotnost = 500 g/m2; Pevnost v tahu podélně = 33,0 kN/m; Pevnost v tahu příčně = 19,0 kN/m | m2 | 219.6 |  | 0 |  | 0 |  | 0 | 12 | 0 | 0.0005 | 0.11 | 0 | 0 | SPCM | RTS 24/ I | RTS 23/ II | 0 | 0 |  | Specifikace | Běžná |  |  |  | POL3_1
|  | D 1.1.5 S04b : 183*1,2 |  | 219.6 | [23 empty] | VV | 0
83 | 711409115T00 | Montáž rozchodníkové rohože | m2 | 262 |  | 0 |  | 0 |  | 0 | 12 | 0 | 0 | 0 | 0 | 0 |  | Vlastní | Indiv | 0 | 0 |  | Práce | Běžná |  |  |  | POL1_7
|  | D 1.1.5 S04a : 262 |  | 262 | [23 empty] | VV | 0
84 | 711823111RT1 | Ochrana konstrukcí nopovou fólií vodorovně, , bez dodávky fólie | m2 | 445 |  | 0 |  | 0 |  | 0 | 12 | 0 | 0 | 0 | 0 | 0 | 800-711 | RTS 24/ I | RTS 23/ II | 0.133 | 59.19 |  | Práce | Běžná |  |  |  | POL1_7
|  | D 1.1.5 S04a : 262 |  | 262 | [23 empty] | VV | 0
|  | D 1.1.5 S04b kačírek : 183 |  | 183 | [23 empty] | VV | 0
85 | 712311101RZ1 | Povlakové krytiny střech do 10° za studena nátěrem 1 x, penetračním nebo asfaltovým lakem, včetně dodávky materiálu | m2 | 553.8 |  | 0 |  | 0 |  | 0 | 12 | 0 | 0.00033 | 0.18 | 0 | 0 | 800-711 | RTS 24/ I | RTS 23/ II | 0.0275 | 15.23 |  | Práce | Běžná |  |  |  | POL1_7
|  | D 1.1.5 S04b kačírek : 183 |  | 183 | [23 empty] | VV | 0
|  | D 1.1.5 S04a substrát : 262 |  | 262 | [23 empty] | VV | 0
|  | D 1.1.2 - D 1.1.9 S09+atika : 108,8*1 |  | 108.8 | [23 empty] | VV | 0
86 | 712341559RT1 | Povlakové krytiny střech do 10° pásy přitavením v celé ploše, 1 vrstva, bez dodávky pásu | m2 | 553.8 |  | 0 |  | 0 |  | 0 | 12 | 0 | 0.00035 | 0.19 | 0 | 0 | 800-711 | RTS 24/ I | RTS 23/ II | 0.2 | 110.76 |  | Práce | Běžná |  |  |  | POL1_7
87 | 712372111R00 | Povlakové krytiny střech do 10° z termoplastické fólie kotvené do betonu, 4 kotvy/m2, při tl. izolace do 160 mm, bez dodávky fólie, | m2 | 140 |  | 0 |  | 0 |  | 0 | 12 | 0 | 0 | 0 | 0 | 0 | 800-711 | RTS 24/ I | RTS 23/ II | 0.848 | 118.72 |  | Práce | Běžná |  |  |  | POL1_7
|  | D 1.1.5 S04c přístřešky : 140 |  | 140 | [23 empty] | VV | 0
88 | 712372121R00 | Povlakové krytiny střech do 10° z termoplastické fólie kotvené do profilovaného plechu nebo do bednění, 4 kotvy/m2, při tl. izolace do 160 mm, bez dodávky fólie, | m2 | 108.8 |  | 0 |  | 0 |  | 0 | 12 | 0 | 0 | 0 | 0 | 0 | 800-711 | RTS 24/ I | RTS 23/ II | 0.848 | 92.26 |  | Práce | Běžná |  |  |  | POL1_7
|  | D 1.1.2 - D 1.1.9 S09+atika : 108,8*1 |  | 108.8 | [23 empty] | VV | 0
89 | 712373111RV1 | Povlakové krytiny střech do 10° z termoplastické fólie kotvené do betonu, 6 kotev/m2, při tl. izolace do 300 mm, bez dodávky fólie, | m2 | 445 |  | 0 |  | 0 |  | 0 | 12 | 0 | 0 | 0 | 0 | 0 | 800-711 | RTS 24/ I | RTS 23/ II | 0.9146 | 407 |  | Práce | Běžná |  |  |  | POL1_7
|  | D 1.1.5 S04a substrát : 262 |  | 262 | [23 empty] | VV | 0
|  | D 1.1.5 S04b kačírek : 183 |  | 183 | [23 empty] | VV | 0
90 | 712378003R00 | Povlakové krytiny střech do 10° z termoplastické fólie Klempířské doplňky k povlakovým krytinám z fólií atiková okapnice, RŠ 250 mm, z pozinkovaného plechu s povrchovou úpravou PVC | m | 58 |  | 0 |  | 0 |  | 0 | 12 | 0 | 0.00184 | 0.11 | 0 | 0 | 800-711 | RTS 24/ I | RTS 23/ II | 0.252 | 14.62 |  | Práce | Běžná |  |  |  | POL1_7
|  | včetně dodávek výrobků | [25 empty] | SPI
|  | "Technická specifikace dle PD" | [25 empty] | POP
|  | D 1.1.9 K08 : 58 |  | 58 | [23 empty] | VV | 0
91 | 712378004R00 | Povlakové krytiny střech do 10° z termoplastické fólie Klempířské doplňky k povlakovým krytinám z fólií závětrná lišta, RŠ 250 mm, z pozinkovaného plechu s povrchovou úpravou PVC | m | 119.3 |  | 0 |  | 0 |  | 0 | 12 | 0 | 0.00184 | 0.22 | 0 | 0 | 800-711 | RTS 24/ I | RTS 23/ II | 0.252 | 30.06 |  | Práce | Běžná |  |  |  | POL1_7
|  | včetně dodávek výrobků | [25 empty] | SPI
|  | "Technická specifikace dle PD" | [25 empty] | POP
|  | D 1.1.8 K05 : 108,8+1,2+1,8+5,3+2,2 |  | 119.3 | [23 empty] | VV | 0
92 | 712378006R00 | Povlakové krytiny střech do 10° z termoplastické fólie Klempířské doplňky k povlakovým krytinám z fólií rohová lišta vnější, RŠ 100 mm, z pozinkovaného plechu s povrchovou úpravou PVC | m | 121.4 |  | 0 |  | 0 |  | 0 | 12 | 0 | 0.00076 | 0.09 | 0 | 0 | 800-711 | RTS 24/ I | RTS 23/ II | 0.189 | 22.94 |  | Práce | Běžná |  |  |  | POL1_7
|  | včetně dodávek výrobků | [25 empty] | SPI
|  | barva šedá (RAL 7047) | [25 empty] | POP
|  | D 1.1.8 K03 : 121,4 |  | 121.4 | [23 empty] | VV | 0
93 | 712378007R00 | Povlakové krytiny střech do 10° z termoplastické fólie Klempířské doplňky k povlakovým krytinám z fólií rohová lišta vnitřní, RŠ 100 mm, z pozinkovaného plechu s povrchovou úpravou PVC | m | 175.95 |  | 0 |  | 0 |  | 0 | 12 | 0 | 0.00076 | 0.13 | 0 | 0 | 800-711 | RTS 24/ I | RTS 23/ II | 0.189 | 33.25 |  | Práce | Běžná |  |  |  | POL1_7
|  | včetně dodávek výrobků | [25 empty] | SPI
|  | barva šedá (RAL 7047) | [25 empty] | POP
|  | D 1.1.8 K04 : 108,8+1,2+1,8+5,3+2,2+14,45+4,45+9,05+4,25+24,45 |  | 175.95 | [23 empty] | VV | 0
94 | 712378110R00 | Povlakové krytiny střech do 10° z termoplastické fólie Klempířské doplňky k povlakovým krytinám z fólií vnitřní koutová tvarovka, , s manžetou z fólie z měkčeného PVC | kus | 40 |  | 0 |  | 0 |  | 0 | 12 | 0 | 0.0001 | 0 | 0 | 0 | 800-711 | RTS 24/ I | RTS 23/ II | 0.13 | 5.2 |  | Práce | Běžná |  |  |  | POL1_7
|  | včetně dodávek výrobků | [25 empty] | SPI
|  | 40 |  | 40 | [23 empty] | VV | 0
95 | 71237Z27 | manžeta pro prostup VZT DN 160mm-"Technická specifikace dle PD" | kus | 2 |  | 0 |  | 0 |  | 0 | 12 | 0 | 0.00065 | 0 | 0 | 0 |  | Vlastní | Indiv | 0 | 0 |  | Práce | Běžná |  |  |  | POL1_1
|  | D 1.1.8 Z27 : 2 |  | 2 | [23 empty] | VV | 0
96 | 71237Z28 | manžeta pro prostup VZT DN 250x250mm-"Technická specifikace dle PD" | kus | 4 |  | 0 |  | 0 |  | 0 | 12 | 0 | 0.00065 | 0 | 0 | 0 |  | Vlastní | Indiv | 0 | 0 |  | Práce | Běžná |  |  |  | POL1_1
|  | D 1.1.8 Z28 : 2 |  | 2 | [23 empty] | VV | 0
|  | Z30 : 2 |  | 2 | [23 empty] | VV | 0
97 | 71237Z29 | manžeta pro prostup VZT DN 160mm-"Technická specifikace dle PD" | kus | 2 |  | 0 |  | 0 |  | 0 | 12 | 0 | 0.00065 | 0 | 0 | 0 |  | Vlastní | Indiv | 0 | 0 |  | Práce | Běžná |  |  |  | POL1_1
|  | D 1.1.8 Z29 : 2 |  | 2 | [23 empty] | VV | 0
98 | 71237Z31 | nástavec pro střešní vpusť DN 100-"Technická specifikace dle PD" | kus | 6 |  | 0 |  | 0 |  | 0 | 12 | 0 | 0.00065 | 0 | 0 | 0 |  | Vlastní | Indiv | 0 | 0 |  | Práce | Běžná |  |  |  | POL1_1
|  | D 1.1.8 Z31 : 6 |  | 6 | [23 empty] | VV | 0
99 | 71237Z32 | manžeta pro prostup odvětrání kanalizace, či dalšího potrubí TZB DN125-D+M, "Technická specifikace dle PD" | kus | 16 |  | 0 |  | 0 |  | 0 | 12 | 0 | 0.00065 | 0.01 | 0 | 0 |  | Vlastní | Indiv | 0 | 0 |  | Práce | Běžná |  |  |  | POL1_1
|  | D 1.1.8 Z32 : 8 |  | 8 | [23 empty] | VV | 0
|  | Z33 : 8 |  | 8 | [23 empty] | VV | 0
100 | 712391171RT1 | Textílie na střechách do 10° podkladní, položení - bez dodávky textílie | m2 | 1021.08 |  | 0 |  | 0 |  | 0 | 12 | 0 | 0 | 0 | 0 | 0 | 800-711 | RTS 24/ I | RTS 23/ II | 0.1 | 102.11 |  | Práce | Běžná |  |  |  | POL1_7
|  | D 1.1.5 S04a filtrační 200g : 262 |  | 262 | [23 empty] | VV | 0
|  | separační 300g : 262 |  | 262 | [23 empty] | VV | 0
|  | D 1.1.9 atika : 108,8*0,6 |  | 65.28 | [23 empty] | VV | 0
|  | D 1.1.2 - D 1.1.9 S09 : 108,8*1 |  | 108.8 | [23 empty] | VV | 0
|  | D 1.1.5 S04b separační : 183 |  | 183 | [23 empty] | VV | 0
|  | D 1.1.5 S04c přístřešky : 140 |  | 140 | [23 empty] | VV | 0
101 | 712391172RT1 | Textílie na střechách do 10° ochranná, položení - bez dodávky textílie | m2 | 445 |  | 0 |  | 0 |  | 0 | 12 | 0 | 3e-05 | 0.01 | 0 | 0 | 800-711 | RTS 24/ I | RTS 23/ II | 0.11765 | 52.35 |  | Práce | Běžná |  |  |  | POL1_7
|  | D 1.1.5 S04a ochranná 300g : 262 |  | 262 | [23 empty] | VV | 0
|  | D 1.1.5 S04b ochranná 500g : 183 |  | 183 | [23 empty] | VV | 0
102 | 721231174RT4 | Střešní vtoky vtok ve střeše s vegetačním souvrstvím, střecha zateplená, výška tepelné izolace do 300 mm, bez šachty pro vegetační souvrství, D 75, 110, 125 mm, včetně dodávky materiálu | kus | 4 |  | 0 |  | 0 |  | 0 | 12 | 0 | 0.00222 | 0.01 | 0 | 0 | 800-721 | RTS 24/ I | RTS 23/ II | 0.74 | 2.96 |  | Práce | Běžná |  |  |  | POL1_7
|  | "Technická specifikace dle PD" | [25 empty] | POP
|  | D 1.1.8 Z71 : 4 |  | 4 | [23 empty] | VV | 0
103 | 721231179RT3 | Střešní vtoky šachta pro souvrství "zelené" střechy, s pochůzím poklopem, 300x300x330 mm, včetně dodávky materiálu | kus | 4 |  | 0 |  | 0 |  | 0 | 12 | 0 | 0.005 | 0.02 | 0 | 0 | 800-721 | RTS 24/ I | RTS 23/ II | 0.05 | 0.2 |  | Práce | Běžná |  |  |  | POL1_7
104 | 721231331R00 | Střešní vtoky Doplňky pro střešní vtoky vyhřívací sada pro střešní vtoky , včetně dodávky materiálu | kus | 4 |  | 0 |  | 0 |  | 0 | 12 | 0 | 0.0004 | 0 | 0 | 0 | 800-721 | RTS 24/ I | RTS 23/ II | 0.15 | 0.6 |  | Práce | Běžná |  |  |  | POL1_7
|  | D 1.1.8 Z71 : 4 |  | 4 | [23 empty] | VV | 0
105 | 7212341K06 | Pojistný přepad chrlič kulatý s integrovanou PVC manžetou D+M "Technická specifikace dle PD" | kus | 2 |  | 0 |  | 0 |  | 0 | 12 | 0 | 0.00195 | 0 | 0 | 0 |  | Vlastní | Indiv | 0 | 0 |  | Práce | Běžná |  |  |  | POL1_1
|  | D 1.1.8 K06 : 2 |  | 2 | [23 empty] | VV | 0
106 | 764333301T00 | Kačírková lišta na plochých střechách Al,tl.2mm rš 250 mm | m | 145 |  | 0 |  | 0 |  | 0 | 12 | 0 | 0.00212 | 0.31 | 0 | 0 |  | Vlastní | Indiv | 0 | 0 |  | Práce | Běžná |  |  |  | POL1_7
|  | perforovaný dle parametrů PD | [25 empty] | POP
|  | D 1.1.8 Z19 : 145 |  | 145 | [23 empty] | VV | 0
107 | 7672341K07 | kotvící bod pro betonové konstrukce k jištění na střechu D+M "Technická specifikace dle PD" | kus | 18 |  | 0 |  | 0 |  | 0 | 12 | 0 | 0.00195 | 0.04 | 0 | 0 |  | Vlastní | Indiv | 0 | 0 |  | Práce | Běžná |  |  |  | POL1_1
|  | D 1.1.8 K07 : 18 |  | 18 | [23 empty] | VV | 0
108 | 7672341K08 | nerezové lano 8 mm 7x7 D+M "Technická specifikace dle PD" | m | 92 |  | 0 |  | 0 |  | 0 | 12 | 0 | 0.00195 | 0.18 | 0 | 0 |  | Vlastní | Indiv | 0 | 0 |  | Práce | Běžná |  |  |  | POL1_1
|  | D 1.1.8 K09 : 92 |  | 92 | [23 empty] | VV | 0
109 | 7672341Z78 | svodový dešťový řetěz D+M "Technická specifikace dle PD" | ks | 1 |  | 0 |  | 0 |  | 0 | 12 | 0 | 0.00195 | 0 | 0 | 0 |  | Vlastní | Indiv | 0 | 0 |  | Práce | Běžná |  |  |  | POL1_1
|  | D 1.1.8 Z78 : 1 |  | 1 | [23 empty] | VV | 0
110 | 998712101R00 | Přesun hmot pro povlakové krytiny v objektech výšky do 6 m | t | 51.5625 |  | 0 |  | 0 |  | 0 | 12 | 0 | 0 | 0 | 0 | 0 | 800-711 | RTS 24/ I | RTS 23/ II | 2.048 | 105.6 |  | Práce | Běžná |  |  |  | POL1_7
|  | 50 m vodorovně | [25 empty] | SPI
Díl: | 713 | Izolace tepelné |  |  |  | 0 |  | 0 |  | 0 |  | 0 |  | 9.71 |  | 0 |  |  |  |  | 513.03 | [6 empty] | DIL
111 | 283755549R | Výrobek izolační pro budovy z polyurethanové pěny - PIR; tvar: deska; tl = 140 mm; OH = 32 kg/m3; lambda = 0,024 W/(m.K); pevnost v tlaku = 100 kPa; povrchová úprava: oboustranně minerální rouno | m2 | 467.25 |  | 0 |  | 0 |  | 0 | 12 | 0 | 0.00448 | 2.09 | 0 | 0 | SPCM | RTS 24/ I | RTS 23/ II | 0 | 0 |  | Specifikace | Běžná |  |  |  | POL3_1
|  | "Technická specifikace dle PD" | [25 empty] | POP
|  | Začátek provozního součtu | [25 empty] | VV
|  | D 1.1.9 S04b kačírek : 183 |  | 183 | [23 empty] | VV | 2
|  | D 1.1.9 S04a substrát : 262 |  | 262 | [23 empty] | VV | 2
|  | Mezisoučet |  | 445 | [23 empty] | VV | 3
|  | Konec provozního součtu | [25 empty] | VV
|  | 445*1,05 |  | 467.25 | [23 empty] | VV | 0
112 | 28375705R | Výrobek izolační pro budovy z pěnového polystyrenu (EPS) tvar: deska; OH = 25 kg/m3; lambda = 0,035 W/(m.K); pevnost v tlaku CS 150 kPa | m3 | 80.8769 |  | 0 |  | 0 |  | 0 | 12 | 0 | 0.025 | 2.02 | 0 | 0 | SPCM | RTS 24/ I | RTS 23/ II | 0 | 0 |  | Specifikace | Běžná |  |  |  | POL3_1
|  | "Technická specifikace dle PD" | [25 empty] | POP
|  | PDL 1,2,3,4 : 427,92*0,08*1,05 |  | 35.9453 | [23 empty] | VV | 0
|  | 427,92*0,1*1,05 |  | 44.9316 | [23 empty] | VV | 0
113 | 28375705R | Výrobek izolační pro budovy z pěnového polystyrenu (EPS) tvar: deska; OH = 25 kg/m3; lambda = 0,035 W/(m.K); pevnost v tlaku CS 150 kPa | m3 | 18.69 |  | 0 |  | 0 |  | 0 | 12 | 0 | 0.025 | 0.47 | 0 | 0 | SPCM | RTS 24/ I | RTS 23/ II | 0 | 0 |  | Specifikace | Běžná |  |  |  | POL3_1
|  | Začátek provozního součtu | [25 empty] | VV
|  | D 1.1.9 S04b kačírek : 183 |  | 183 | [23 empty] | VV | 2
|  | D 1.1.9 S04a substrát : 262 |  | 262 | [23 empty] | VV | 2
|  | Mezisoučet |  | 445 | [23 empty] | VV | 3
|  | Konec provozního součtu | [25 empty] | VV
|  | 445*0,02*2*1,05 |  | 18.69 | [23 empty] | VV | 0
114 | 283759186R | Výrobek izolační pro budovy z pěnového polystyrenu (EPS) tvar: deska; označení: Z; tloušťka d = 80,0 mm; lambda = 0,035 W/(m.K); pevnost v tlaku CS 150 kPa | m2 | 75.3984 |  | 0 |  | 0 |  | 0 | 12 | 0 | 0.0024 | 0.18 | 0 | 0 | SPCM | RTS 24/ I | RTS 23/ II | 0 | 0 |  | Specifikace | Běžná |  |  |  | POL3_1
|  | D 1.1.2 - D 1.1.9 S09 : 108,8*0,66*1,05 |  | 75.3984 | [23 empty] | VV | 0
115 | 28375971R | Výrobek izolační pro budovy z pěnového polystyrenu (EPS) tvar: spádová deska; označení: S; OH = 20 kg/m3; lambda = 0,037 W/(m.K); pevnost v tlaku CS 100 kPa | m3 | 63.0787 |  | 0 |  | 0 |  | 0 | 12 | 0 | 0.02 | 1.26 | 0 | 0 | SPCM | RTS 24/ I | RTS 23/ II | 0 | 0 |  | Specifikace | Běžná |  |  |  | POL3_1
|  | Začátek provozního součtu | [25 empty] | VV
|  | D 1.1.9 S04b kačírek : 183 |  | 183 | [23 empty] | VV | 2
|  | D 1.1.9 S04a substrát : 262 |  | 262 | [23 empty] | VV | 2
|  | Mezisoučet |  | 445 | [23 empty] | VV | 3
|  | Konec provozního součtu | [25 empty] | VV
|  | 445*0,27/2*1,05 |  | 63.0787 | [23 empty] | VV | 0
116 | 28376382.AR | Výrobek izolační pro budovy z pěnového polystyrenu (EPS) tvar: deska; označení: Z; tloušťka d = 100,0 mm; OH = 33 kg/m3; lambda = 0,034 W/(m.K); pevnost v tlaku CS 200 kPa | m2 | 449.316 |  | 0 |  | 0 |  | 0 | 12 | 0 | 0.0033 | 1.48 | 0 | 0 | SPCM | RTS 24/ I | RTS 23/ II | 0 | 0 |  | Specifikace | Běžná |  |  |  | POL3_1
|  | "Technická specifikace dle PD" | [25 empty] | POP
|  | PDL 1,2,3,4 : 427,92*1,05 |  | 449.316 | [23 empty] | VV | 0
117 | 28376382.AR | Výrobek izolační pro budovy z pěnového polystyrenu (EPS) tvar: deska; označení: Z; tloušťka d = 100,0 mm; OH = 33 kg/m3; lambda = 0,034 W/(m.K); pevnost v tlaku CS 200 kPa | m2 | 467.25 |  | 0 |  | 0 |  | 0 | 12 | 0 | 0.0033 | 1.54 | 0 | 0 | SPCM | RTS 24/ I | RTS 23/ II | 0 | 0 |  | Specifikace | Běžná |  |  |  | POL3_1
|  | Začátek provozního součtu | [25 empty] | VV
|  | D 1.1.9 S04b kačírek : 183 |  | 183 | [23 empty] | VV | 2
|  | D 1.1.9 S04a substrát : 262 |  | 262 | [23 empty] | VV | 2
|  | Mezisoučet |  | 445 | [23 empty] | VV | 3
|  | Konec provozního součtu | [25 empty] | VV
|  | 445*1,05 |  | 467.25 | [23 empty] | VV | 0
118 | 713111221RK6 | Montáž tepelné izolace stropů parotěsná zábrana zavěšených podhledů s přelepením spojů, včetně dodávky fólie | m2 | 142.48 |  | 0 |  | 0 |  | 0 | 12 | 0 | 0.00021 | 0.03 | 0 | 0 | 800-713 | RTS 24/ I | RTS 23/ II | 0.16 | 22.8 |  | Práce | Běžná |  |  |  | POL1_7
|  | D 1.1.4 1.03 PHL1 : 18,48 |  | 18.48 | [23 empty] | VV | 0
|  | 1.06 : 5,64 |  | 5.64 | [23 empty] | VV | 0
|  | 1.08 : 5,64 |  | 5.64 | [23 empty] | VV | 0
|  | 1.10 : 5,64 |  | 5.64 | [23 empty] | VV | 0
|  | 1.11 : 28,35 |  | 28.35 | [23 empty] | VV | 0
|  | 1.12 : 2,58 |  | 2.58 | [23 empty] | VV | 0
|  | 1.13 : 4,84 |  | 4.84 | [23 empty] | VV | 0
|  | 1.14 : 4,19 |  | 4.19 | [23 empty] | VV | 0
|  | 1.15 : 8,28 |  | 8.28 | [23 empty] | VV | 0
|  | 1.20 : 5,64 |  | 5.64 | [23 empty] | VV | 0
|  | 1.22 : 5,64 |  | 5.64 | [23 empty] | VV | 0
|  | 1.24 : 5,64 |  | 5.64 | [23 empty] | VV | 0
|  | 1.25 : 30,45 |  | 30.45 | [23 empty] | VV | 0
|  | 1.33 : 3,76 |  | 3.76 | [23 empty] | VV | 0
|  | 1.34 : 2,44 |  | 2.44 | [23 empty] | VV | 0
|  | 1.35 : 5,27 |  | 5.27 | [23 empty] | VV | 0
119 | 713121111RT1 | Montáž tepelné izolace podlah jednovrstvá, bez dodávky materiálu | m2 | 428.04 |  | 0 |  | 0 |  | 0 | 12 | 0 | 0 | 0 | 0 | 0 | 800-713 | RTS 24/ I | RTS 23/ II | 0.08 | 34.24 |  | Práce | Běžná |  |  |  | POL1_7
|  | D 1.1.4 1.01 PDL1 : 15,87 |  | 15.87 | [23 empty] | VV | 0
|  | 1.02 PDL1 : 4,07 |  | 4.07 | [23 empty] | VV | 0
|  | 1.03 PDL1 : 18,48 |  | 18.48 | [23 empty] | VV | 0
|  | 1.04 PDL3 : 23,09 |  | 23.09 | [23 empty] | VV | 0
|  | 1.05 PDL3 : 21,46 |  | 21.46 | [23 empty] | VV | 0
|  | 1.06 PDL4 : 5,64 |  | 5.64 | [23 empty] | VV | 0
|  | 1.07 PDL3 : 21,46 |  | 21.46 | [23 empty] | VV | 0
|  | 1.08 PDL4 : 5,64 |  | 5.64 | [23 empty] | VV | 0
|  | 1.09 PDL3 : 21,46 |  | 21.46 | [23 empty] | VV | 0
|  | 1.10 PDL4 : 5,64 |  | 5.64 | [23 empty] | VV | 0
|  | 1.11 PDL3 : 28,35 |  | 28.35 | [23 empty] | VV | 0
|  | 1.12 PDL1 : 2,58 |  | 2.58 | [23 empty] | VV | 0
|  | 1.13 PDL1 : 4,84 |  | 4.84 | [23 empty] | VV | 0
|  | 1.14 PDL4 : 4,19 |  | 4.19 | [23 empty] | VV | 0
|  | 1.15 PDL2 : 8,28 |  | 8.28 | [23 empty] | VV | 0
|  | 1.17 PDL3 : 35,55 |  | 35.55 | [23 empty] | VV | 0
|  | 1.18 PDL3 : 28 |  | 28 | [23 empty] | VV | 0
|  | 1.19 PDL3 : 21,46 |  | 21.46 | [23 empty] | VV | 0
|  | 1.20 PDL4 : 5,64 |  | 5.64 | [23 empty] | VV | 0
|  | 1.21 PDL3 : 21,46 |  | 21.46 | [23 empty] | VV | 0
|  | 1.22 PDL4 : 5,64 |  | 5.64 | [23 empty] | VV | 0
|  | 1.23 PDL3 : 21,46 |  | 21.46 | [23 empty] | VV | 0
|  | 1.24 PDL4 : 5,64 |  | 5.64 | [23 empty] | VV | 0
|  | 1.25 PDL3 : 30,45 |  | 30.45 | [23 empty] | VV | 0
|  | 1.26 PDL2 : 9,66 |  | 9.66 | [23 empty] | VV | 0
|  | 1.27 PDL2 : 10,08 |  | 10.08 | [23 empty] | VV | 0
|  | 1.28 PDL2 : 10,5 |  | 10.5 | [23 empty] | VV | 0
|  | 1.29 PDL1 : 7,98 |  | 7.98 | [23 empty] | VV | 0
|  | 1.30 PDL2 : 9,87 |  | 9.87 | [23 empty] | VV | 0
|  | 1.32 PDL2 : 2,13 |  | 2.13 | [23 empty] | VV | 0
|  | 1.33 PDL2 : 3,76 |  | 3.76 | [23 empty] | VV | 0
|  | 1.34 PDL2 : 2,44 |  | 2.44 | [23 empty] | VV | 0
|  | 1.35 PDL2 : 5,27 |  | 5.27 | [23 empty] | VV | 0
120 | 713121118RU1 | Montáž tepelné izolace podlah Izolace podlah tepelná obložení stěn dilatační páskou, tloušťky 100 mm, | m | 503.9 |  | 0 |  | 0 |  | 0 | 12 | 0 | 0.00032 | 0.16 | 0 | 0 | 800-713 | RTS 24/ I | RTS 23/ II | 0.05 | 25.2 |  | Práce | Běžná |  |  |  | POL1_7
|  | D 1.1.4 1.01 PDL1 Z89 : 20,3 |  | 20.3 | [23 empty] | VV | 0
|  | 1.02 PDL1 : 8,1 |  | 8.1 | [23 empty] | VV | 0
|  | 1.03 PDL1 : 21,8 |  | 21.8 | [23 empty] | VV | 0
|  | 1.04 PDL3 : 19,4 |  | 19.4 | [23 empty] | VV | 0
|  | 1.05 PDL3 : 21,5 |  | 21.5 | [23 empty] | VV | 0
|  | 1.06 PDL4 : 9,7 |  | 9.7 | [23 empty] | VV | 0
|  | 1.07 PDL3 : 21,5 |  | 21.5 | [23 empty] | VV | 0
|  | 1.08 PDL4 : 9,7 |  | 9.7 | [23 empty] | VV | 0
|  | 1.09 PDL3 : 21,5 |  | 21.5 | [23 empty] | VV | 0
|  | 1.10 PDL4 : 9,7 |  | 9.7 | [23 empty] | VV | 0
|  | 1.11 PDL3 : 31,2 |  | 31.2 | [23 empty] | VV | 0
|  | 1.12 PDL1 : 6,7 |  | 6.7 | [23 empty] | VV | 0
|  | 1.13 PDL1 : 11,1 |  | 11.1 | [23 empty] | VV | 0
|  | 1.14 PDL4 : (1,95+2,15)*2 |  | 8.2 | [23 empty] | VV | 0
|  | 1.15 PDL2 : (1,45+2,15)*2 |  | 7.2 | [23 empty] | VV | 0
|  | 1.17 PDL3 : 24 |  | 24 | [23 empty] | VV | 0
|  | 1.18 PDL3 : 21,6 |  | 21.6 | [23 empty] | VV | 0
|  | 1.19 PDL3 : 21,5 |  | 21.5 | [23 empty] | VV | 0
|  | 1.20 PDL4 : 9,7 |  | 9.7 | [23 empty] | VV | 0
|  | 1.21 PDL3 : 21,5 |  | 21.5 | [23 empty] | VV | 0
|  | 1.22 PDL4 : 9,7 |  | 9.7 | [23 empty] | VV | 0
|  | 1.23 PDL3 : 21,5 |  | 21.5 | [23 empty] | VV | 0
|  | 1.24 PDL4 : 9,7 |  | 9.7 | [23 empty] | VV | 0
|  | 1.25 PDL3 : 33,2 |  | 33.2 | [23 empty] | VV | 0
|  | 1.26 PDL2 : 13 |  | 13 | [23 empty] | VV | 0
|  | 1.27 PDL2 : 13,2 |  | 13.2 | [23 empty] | VV | 0
|  | 1.28 PDL2 : 13,4 |  | 13.4 | [23 empty] | VV | 0
|  | 1.29 PDL1 : 12,2 |  | 12.2 | [23 empty] | VV | 0
|  | 1.30 PDL2 : 13,1 |  | 13.1 | [23 empty] | VV | 0
|  | 1.32 PDL2 : 6 |  | 6 | [23 empty] | VV | 0
|  | 1.33 PDL2 : (1,75+2,15)*2 |  | 7.8 | [23 empty] | VV | 0
|  | 1.34 PDL2 : (1,2+2,0)*2*2,5 |  | 16 | [23 empty] | VV | 0
|  | 1.35 PDL2 : (2,45+2,15)*2 |  | 9.2 | [23 empty] | VV | 0
121 | 713121121RT1 | Montáž tepelné izolace podlah dvouvrstvá, bez dodávky materiálu | m2 | 428.04 |  | 0 |  | 0 |  | 0 | 12 | 0 | 0 | 0 | 0 | 0 | 800-713 | RTS 24/ I | RTS 23/ II | 0.15 | 64.21 |  | Práce | Běžná |  |  |  | POL1_7
122 | 713131131R00 | Montáž tepelné izolace stěn lepením | m2 | 108.8 |  | 0 |  | 0 |  | 0 | 12 | 0 | 0.003 | 0.33 | 0 | 0 | 800-713 | RTS 24/ I | RTS 23/ II | 0.28 | 30.46 |  | Práce | Běžná |  |  |  | POL1_7
|  | D 1.1.2 - D 1.1.9 S09 : 108,8*1 |  | 108.8 | [23 empty] | VV | 0
123 | 713141125R00 | Montáž tepelné izolace plochých střech desky, na lepidlo | m2 | 445 |  | 0 |  | 0 |  | 0 | 12 | 0 | 0.00033 | 0.15 | 0 | 0 | 800-713 | RTS 23/ II | RTS 23/ II | 0.16 | 71.2 |  | Práce | Běžná |  |  |  | POL1_7
|  | D 1.1.9 S04b kačírek : 183 |  | 183 | [23 empty] | VV | 0
|  | D 1.1.9 S04a substrát : 262 |  | 262 | [23 empty] | VV | 0
124 | 713141337R00 | Montáž tepelné izolace plochých střech třívrstvé, tloušťky do 300 mm na kotvy | m2 | 445 |  | 0 |  | 0 |  | 0 | 12 | 0 | 0 | 0 | 0 | 0 | 800-713 | RTS 24/ I | RTS 23/ II | 0.49 | 218.05 |  | Práce | Běžná |  |  |  | POL1_7
|  | D 1.1.9 S04b kačírek : 183 |  | 183 | [23 empty] | VV | 0
|  | D 1.1.9 S04a substrát : 262 |  | 262 | [23 empty] | VV | 0
125 | 713191100RT9 | Izolace tepelné běžných konstrukcí - doplňky položení separační fólie, včetně dodávky PE fólie | m2 | 428.04 |  | 0 |  | 0 |  | 0 | 12 | 0 | 1e-05 | 0 | 0 | 0 | 800-713 | RTS 24/ I | RTS 23/ II | 0.07 | 29.96 |  | Práce | Běžná |  |  |  | POL1_7
126 | 998713101R00 | Přesun hmot pro izolace tepelné v objektech výšky do 6 m | t | 9.7183 |  | 0 |  | 0 |  | 0 | 12 | 0 | 0 | 0 | 0 | 0 | 800-713 | RTS 24/ I | RTS 23/ II | 1.74 | 16.91 |  | Práce | Běžná |  |  |  | POL1_7
|  | 50 m vodorovně | [25 empty] | SPI
Díl: | 762 | Konstrukce tesařské |  |  |  | 0 |  | 0 |  | 0 |  | 0 |  | 1.06 |  | 0 |  |  |  |  | 33.51 | [6 empty] | DIL
127 | 60623355R | překližka vodovzdorná; BR; jakost BB/CP; tl = 21,0 mm; š = 2 500 mm; h = 1 250,0 mm; počet vrstev 15 | m2 | 71.808 |  | 0 |  | 0 |  | 0 | 12 | 0 | 0.0147 | 1.06 | 0 | 0 | SPCM | RTS 24/ I | RTS 23/ II | 0 | 0 |  | Specifikace | Běžná |  |  |  | POL3_1
|  | D 1.1.9 : 108,8*0,6*1,1 |  | 71.808 | [23 empty] | VV | 0
128 | 762441113R00 | Obložení atiky montáž z dřevoštěpkových desek, 1 vrstva, připevnění hmoždinkami a šrouby | m2 | 65.28 |  | 0 |  | 0 |  | 0 | 12 | 0 | 2e-05 | 0 | 0 | 0 | 800-762 | RTS 24/ I | RTS 23/ II | 0.485 | 31.66 |  | Práce | Běžná |  |  |  | POL1_7
|  | D 1.1.9 : 108,8*0,6 |  | 65.28 | [23 empty] | VV | 0
129 | 998762102R00 | Přesun hmot pro konstrukce tesařské v objektech výšky do 12 m | t | 1.0569 |  | 0 |  | 0 |  | 0 | 12 | 0 | 0 | 0 | 0 | 0 | 800-762 | RTS 24/ I | RTS 23/ II | 1.751 | 1.85 |  | Práce | Běžná |  |  |  | POL1_7
|  | 50 m vodorovně | [25 empty] | SPI
Díl: | 764 | Konstrukce klempířské |  |  |  | 0 |  | 0 |  | 0 |  | 0 |  | 0.01 |  | 0 |  |  |  |  | 1.31 | [6 empty] | DIL
130 | 764411127R00 | Dodávka a montáž parapetu z taženého hliníkového profilu šířky 320 mm | m | 4.2 |  | 0 |  | 0 |  | 0 | 12 | 0 | 0.00323 | 0.01 | 0 | 0 | 800-764 | RTS 24/ I | RTS 23/ II | 0.287 | 1.21 |  | Práce | Běžná |  |  |  | POL1_7
|  | D 1.1.8 K01 : 3,3*1 |  | 3.3 | [23 empty] | VV | 0
|  | K02 : 0,9*1 |  | 0.9 | [23 empty] | VV | 0
131 | 764411157R00 | Dodávka a montáž parapetu z taženého hliníkového profilu Boční krytky k parapetům z taženého hliníkového profilu šířky 260-360 mm | pár | 2 |  | 0 |  | 0 |  | 0 | 12 | 0 | 0 | 0 | 0 | 0 | 800-764 | RTS 24/ I | RTS 23/ II | 0.02 | 0.04 |  | Práce | Běžná |  |  |  | POL1_7
|  | D 1.1.8 K01 : 1 |  | 1 | [23 empty] | VV | 0
|  | K02 : 1 |  | 1 | [23 empty] | VV | 0
132 | 998764101R00 | Přesun hmot pro konstrukce klempířské v objektech výšky do 6 m | t | 0.01357 |  | 0 |  | 0 |  | 0 | 12 | 0 | 0 | 0 | 0 | 0 | 800-764 | RTS 24/ I | RTS 23/ II | 4.737 | 0.06 |  | Práce | Běžná |  |  |  | POL1_7
|  | 50 m vodorovně | [25 empty] | SPI
Díl: | 766 | Konstrukce truhlářské |  |  |  | 0 |  | 0 |  | 0 |  | 0 |  | 0.01 |  | 0 |  |  |  |  | 0 | [6 empty] | DIL
133 | 551Z74 | skříň se sedátkem a věšákem,pokoj- dodávka a montáž "Technická specifikace dle PD" | ks | 6 |  | 0 |  | 0 |  | 0 | 12 | 0 | 0.002 | 0.01 | 0 | 0 |  | Vlastní | Indiv | 0 | 0 |  | Práce | Běžná |  |  |  | POL1_1
|  | D 1.1.8 Z74 : 6 |  | 6 | [23 empty] | VV | 0
134 | 766 T1 | Montáž a dodávka vnitřních dveří 900+740x2250 "Technická specifikace dle PD" | ks | 1 |  | 0 |  | 0 |  | 0 | 12 | 0 | 0 | 0 | 0 | 0 |  | Vlastní | Indiv | 0 | 0 |  | Práce | Běžná |  |  |  | POL1_1
|  | D 1.1.8 T1 : 1 |  | 1 | [23 empty] | VV | 0
135 | 766 T2 | Montáž a dodávka vnitřních dveří 900x2250 "Technická specifikace dle PD" | ks | 1 |  | 0 |  | 0 |  | 0 | 12 | 0 | 0 | 0 | 0 | 0 |  | Vlastní | Indiv | 0 | 0 |  | Práce | Běžná |  |  |  | POL1_1
|  | D 1.1.8 T2 : 1 |  | 1 | [23 empty] | VV | 0
136 | 766 T3 | Montáž a dodávka vnitřních dveří 900x2250 "Technická specifikace dle PD" | ks | 1 |  | 0 |  | 0 |  | 0 | 12 | 0 | 0 | 0 | 0 | 0 |  | Vlastní | Indiv | 0 | 0 |  | Práce | Běžná |  |  |  | POL1_1
|  | D 1.1.7 T3 : 1 |  | 1 | [23 empty] | VV | 0
137 | 766 T4 | Montáž a dodávka vnitřních dveří 900+400x2250 "Technická specifikace dle PD" | ks | 2 |  | 0 |  | 0 |  | 0 | 12 | 0 | 0 | 0 | 0 | 0 |  | Vlastní | Indiv | 0 | 0 |  | Práce | Běžná |  |  |  | POL1_1
|  | D 1.1.8 T4 : 2 |  | 2 | [23 empty] | VV | 0
138 | 766 T5 | Montáž a dodávka vnitřních dveří 900+400x2250 "Technická specifikace dle PD" | ks | 6 |  | 0 |  | 0 |  | 0 | 12 | 0 | 0 | 0 | 0 | 0 |  | Vlastní | Indiv | 0 | 0 |  | Práce | Běžná |  |  |  | POL1_1
|  | D 1.1.8 T5 : 6 |  | 6 | [23 empty] | VV | 0
139 | 766 T6 | Montáž a dodávka vnitřních dveří 800x2250 "Technická specifikace dle PD" | ks | 4 |  | 0 |  | 0 |  | 0 | 12 | 0 | 0 | 0 | 0 | 0 |  | Vlastní | Indiv | 0 | 0 |  | Práce | Běžná |  |  |  | POL1_1
|  | D 1.1.8 T6 : 2+2 |  | 4 | [23 empty] | VV | 0
140 | 766 T7 | Montáž a dodávka vnitřních dveří 800x2250 "Technická specifikace dle PD" | ks | 6 |  | 0 |  | 0 |  | 0 | 12 | 0 | 0 | 0 | 0 | 0 |  | Vlastní | Indiv | 0 | 0 |  | Práce | Běžná |  |  |  | POL1_1
|  | D 1.1.8 T7 : 4+2 |  | 6 | [23 empty] | VV | 0
141 | 766 T8 | Montáž a dodávka vnitřních dveří 900x2250 "Technická specifikace dle PD" | ks | 2 |  | 0 |  | 0 |  | 0 | 12 | 0 | 0 | 0 | 0 | 0 |  | Vlastní | Indiv | 0 | 0 |  | Práce | Běžná |  |  |  | POL1_1
|  | D 1.1.8 T8 : 2 |  | 2 | [23 empty] | VV | 0
142 | 766 T9 | Montáž a dodávka vnitřních dveří 800x2250 "Technická specifikace dle PD" | ks | 1 |  | 0 |  | 0 |  | 0 | 12 | 0 | 0 | 0 | 0 | 0 |  | Vlastní | Indiv | 0 | 0 |  | Práce | Běžná |  |  |  | POL1_1
|  | D 1.1.8 T9 : 1 |  | 1 | [23 empty] | VV | 0
143 | 766 T91 | Montáž a dodávka vnitřních dveří 900x2250 "Technická specifikace dle PD" | ks | 6 |  | 0 |  | 0 |  | 0 | 12 | 0 | 0 | 0 | 0 | 0 |  | Vlastní | Indiv | 0 | 0 |  | Práce | Běžná |  |  |  | POL1_1
|  | D 1.1.8 T10 : 6 |  | 6 | [23 empty] | VV | 0
144 | 766Z57 | kuchyňská linka -kuchyně - "Technická specifikace dle PD" D+M | ks | 1 |  | 0 |  | 0 |  | 0 | 12 | 0 | 0 | 0 | 0 | 0 |  | Vlastní | Indiv | 0 | 0 |  | Práce | Běžná |  |  |  | POL1_1
|  | D 1.1.8 Z57 : 1 |  | 1 | [23 empty] | VV | 0
145 | 766Z65 | kuchyňská linka "Technická specifikace dle PD" D+M | ks | 1 |  | 0 |  | 0 |  | 0 | 12 | 0 | 0 | 0 | 0 | 0 |  | Vlastní | Indiv | 0 | 0 |  | Práce | Běžná |  |  |  | POL1_1
|  | D 1.1.8 Z65 : 1 |  | 1 | [23 empty] | VV | 0
146 | 766Z76 | kuchyňská linka+skříň "Technická specifikace dle PD" D+M | ks | 6 |  | 0 |  | 0 |  | 0 | 12 | 0 | 0 | 0 | 0 | 0 |  | Vlastní | Indiv | 0 | 0 |  | Práce | Běžná |  |  |  | POL1_1
|  | D 1.1.8 Z76 : 6 |  | 6 | [23 empty] | VV | 0
147 | 766Z82 | linka do prádelny"Technická specifikace dle PD" | ks | 1 |  | 0 |  | 0 |  | 0 | 12 | 0 | 0 | 0 | 0 | 0 |  | Vlastní | Indiv | 0 | 0 |  | Práce | Běžná |  |  |  | POL1_1
|  | D 1.1.8 Z82 : 1 |  | 1 | [23 empty] | VV | 0
148 | 766Z84 | Skříň vestavná "Technická specifikace dle PD" | ks | 1 |  | 0 |  | 0 |  | 0 | 12 | 0 | 0 | 0 | 0 | 0 |  | Vlastní | Indiv | 0 | 0 |  | Práce | Běžná |  |  |  | POL1_1
|  | D 1.1.8 Z84 : 1 |  | 1 | [23 empty] | VV | 0
149 | 998766201R00 | Přesun hmot pro konstrukce truhlářské v objektech výšky do 6 m | % | 15382 |  | 0 |  | 0 |  | 0 | 12 | 0 | 0 | 0 | 0 | 0 | 800-766 | RTS 24/ I | RTS 23/ II | 0 | 0 |  | Práce | Běžná |  |  |  | POL1_7
|  | 50 m vodorovně | [25 empty] | SPI
Díl: | 767 | Konstrukce zámečnické |  |  |  | 0 |  | 0 |  | 0 |  | 0 |  | 0.2 |  | 0 |  |  |  |  | 10.29 | [6 empty] | DIL
150 | 342263513R00 | Montáž revizních protipožárních dvířek do SDK příček rozměr 300x300 mm, požární odolnost EW 30 | kus | 3 |  | 0 |  | 0 |  | 0 | 12 | 0 | 0.00477 | 0.01 | 0 | 0 | 801-1 | RTS 24/ I | RTS 23/ II | 1.19 | 3.57 |  | Práce | Běžná |  |  |  | POL1_1
|  | D 1.1.8 Z67 : 3 |  | 3 | [23 empty] | VV | 0
151 | 34226451Z67 | Revizní dvířka do SDK, 500x500 mm "Technická specifikace dle PD" D+M | kus | 4 |  | 0 |  | 0 |  | 0 | 12 | 0 | 0.01018 | 0.04 | 0 | 0 |  | Vlastní | Indiv | 0 | 0 |  | Práce | Běžná |  |  |  | POL1_1
|  | D 1.1.8 Z67 : 4 |  | 4 | [23 empty] | VV | 0
152 | 551Z24 | madla- dodávka a montáž "Technická specifikace dle PD" | m | 29.875 |  | 0 |  | 0 |  | 0 | 12 | 0 | 0.002 | 0.06 | 0 | 0 |  | Vlastní | Indiv | 0 | 0 |  | Práce | Běžná |  |  |  | POL1_1
|  | D 1.1.8 Z24 : 29,875 |  | 29.875 | [23 empty] | VV | 0
153 | 551Z25 | ochranné prvky stěn horizontální- dodávka a montáž "Technická specifikace dle PD" | m | 33.6 |  | 0 |  | 0 |  | 0 | 12 | 0 | 0.002 | 0.07 | 0 | 0 |  | Vlastní | Indiv | 0 | 0 |  | Práce | Běžná |  |  |  | POL1_1
|  | D 1.1.8 Z25 : 33,6 |  | 33.6 | [23 empty] | VV | 0
154 | 551Z80 | Plech mezi dlažbu a travnatý povrch dodávka a montáž "Technická specifikace dle PD" | m | 7.5 |  | 0 |  | 0 |  | 0 | 12 | 0 | 0.002 | 0.02 | 0 | 0 |  | Vlastní | Indiv | 0 | 0 |  | Práce | Běžná |  |  |  | POL1_1
|  | D 1.1.8 Z80 : 7,5 |  | 7.5 | [23 empty] | VV | 0
155 | 553765Z | brána zahradní dvoukřídlá jeklová 1800x900 "Technická specifikace dle PD" D+M | ks | 2 |  | 0 |  | 0 |  | 0 | 12 | 0 | 0 | 0 | 0 | 0 |  | Vlastní | Indiv | 0 | 0 |  | Specifikace | Běžná |  |  |  | POL3_1
|  | D 1.1.8 Z44 : 2 |  | 2 | [23 empty] | VV | 0
156 | 553765Z2 | brána zahradní dvoukřídlá jeklová 2000x900 "Technická specifikace dle PD" D+M | ks | 1 |  | 0 |  | 0 |  | 0 | 12 | 0 | 0 | 0 | 0 | 0 |  | Vlastní | Indiv | 0 | 0 |  | Specifikace | Běžná |  |  |  | POL3_1
|  | D 1.1.8 Z45 : 1 |  | 1 | [23 empty] | VV | 0
157 | 553Z79 | žebřík pro vstup na střechu D+M "Technická specifikace dle PD" | ks | 1 |  | 0 |  | 0 |  | 0 | 12 | 0 | 0 | 0 | 0 | 0 |  | Vlastní | Indiv | 0 | 0 |  | Práce | Běžná |  |  |  | POL1_1
|  | D 1.1.8 Z79 : 1 |  | 1 | [23 empty] | VV | 0
158 | 767 D1 | Dodávka a montáž vstupní dveře Al 1,1x2,75m "Technická specifikace dle PD" | ks | 1 |  | 0 |  | 0 |  | 0 | 12 | 0 | 0 | 0 | 0 | 0 |  | Vlastní | Indiv | 0 | 0 |  | Práce | Běžná |  |  |  | POL1_1
|  | D 1.1.8 D01 : 1 |  | 1 | [23 empty] | VV | 0
159 | 767 D2 | Dodávka a montáž vstupní dveře Al 1,1x2,725m "Technická specifikace dle PD" | ks | 2 |  | 0 |  | 0 |  | 0 | 12 | 0 | 0 | 0 | 0 | 0 |  | Vlastní | Indiv | 0 | 0 |  | Práce | Běžná |  |  |  | POL1_1
|  | D 1.1.8 D02 : 2 |  | 2 | [23 empty] | VV | 0
160 | 767 D3a | Dodávka a montáž vstupní stěna Al 2,1x2,75m "Technická specifikace dle PD" | ks | 2 |  | 0 |  | 0 |  | 0 | 12 | 0 | 0 | 0 | 0 | 0 |  | Vlastní | Indiv | 0 | 0 |  | Práce | Běžná |  |  |  | POL1_1
|  | D 1.1.8 D03a : 2 |  | 2 | [23 empty] | VV | 0
161 | 767 D3b | Dodávka a montáž vstupní stěna Al 2,1x2,75m "Technická specifikace dle PD" | ks | 2 |  | 0 |  | 0 |  | 0 | 12 | 0 | 0 | 0 | 0 | 0 |  | Vlastní | Indiv | 0 | 0 |  | Práce | Běžná |  |  |  | POL1_1
|  | D 1.1.8 D03b : 2 |  | 2 | [23 empty] | VV | 0
162 | 767 O1 | Dodávka a montáž okno Al 0,9x2,75m "Technická specifikace dle PD" | ks | 1 |  | 0 |  | 0 |  | 0 | 12 | 0 | 0 | 0 | 0 | 0 |  | Vlastní | Indiv | 0 | 0 |  | Práce | Běžná |  |  |  | POL1_1
|  | D 1.1.8 O01 : 1 |  | 1 | [23 empty] | VV | 0
163 | 767 O2 | Dodávka a montáž okno Al 2,8x2,75m "Technická specifikace dle PD" | ks | 3 |  | 0 |  | 0 |  | 0 | 12 | 0 | 0 | 0 | 0 | 0 |  | Vlastní | Indiv | 0 | 0 |  | Práce | Běžná |  |  |  | POL1_1
|  | D 1.1.8 O02 : 3 |  | 3 | [23 empty] | VV | 0
164 | 767 O3 | Dodávka a montáž stěna Al 3,625x2,75m "Technická specifikace dle PD" | ks | 1 |  | 0 |  | 0 |  | 0 | 12 | 0 | 0 | 0 | 0 | 0 |  | Vlastní | Indiv | 0 | 0 |  | Práce | Běžná |  |  |  | POL1_1
|  | D 1.1.8 O03 : 1 |  | 1 | [23 empty] | VV | 0
165 | 767 O4a | Dodávka a montáž stěna Al 3,7x2,75m "Technická specifikace dle PD" | ks | 1 |  | 0 |  | 0 |  | 0 | 12 | 0 | 0 | 0 | 0 | 0 |  | Vlastní | Indiv | 0 | 0 |  | Práce | Běžná |  |  |  | POL1_1
|  | D 1.1.8 O04a : 1 |  | 1 | [23 empty] | VV | 0
166 | 767 O4b | Dodávka a montáž stěna Al 4,05x2,75m "Technická specifikace dle PD" | ks | 1 |  | 0 |  | 0 |  | 0 | 12 | 0 | 0 | 0 | 0 | 0 |  | Vlastní | Indiv | 0 | 0 |  | Práce | Běžná |  |  |  | POL1_1
|  | D 1.1.8 O04b : 1 |  | 1 | [23 empty] | VV | 0
167 | 767 O5 | Dodávka a montáž okno Al 3,30x1,50m "Technická specifikace dle PD" | ks | 1 |  | 0 |  | 0 |  | 0 | 12 | 0 | 0 | 0 | 0 | 0 |  | Vlastní | Indiv | 0 | 0 |  | Práce | Běžná |  |  |  | POL1_1
|  | D 1.1.8 O5 : 1 |  | 1 | [23 empty] | VV | 0
168 | 767 O6 | Dodávka a montáž stěna Al 3,05x2,75m "Technická specifikace dle PD" | ks | 1 |  | 0 |  | 0 |  | 0 | 12 | 0 | 0 | 0 | 0 | 0 |  | Vlastní | Indiv | 0 | 0 |  | Práce | Běžná |  |  |  | POL1_1
|  | D 1.1.8 O06 : 1 |  | 1 | [23 empty] | VV | 0
169 | 767 O7 | Dodávka a montáž stěna Al 2,80x2,75m "Technická specifikace dle PD" | ks | 3 |  | 0 |  | 0 |  | 0 | 12 | 0 | 0 | 0 | 0 | 0 |  | Vlastní | Indiv | 0 | 0 |  | Práce | Běžná |  |  |  | POL1_1
|  | D 1.1.8 O07 : 3 |  | 3 | [23 empty] | VV | 0
170 | 767 Z50 | Dodávka a montáž střešní světlík 1,50x1,0m "Technická specifikace dle PD" | ks | 3 |  | 0 |  | 0 |  | 0 | 12 | 0 | 0 | 0 | 0 | 0 |  | Vlastní | Indiv | 0 | 0 |  | Práce | Běžná |  |  |  | POL1_1
|  | D 1.1.8 Z50 : 3 |  | 3 | [23 empty] | VV | 0
171 | 767 Z52 | Dodávka a montáž Prosklená stěna mezi kanceláří a chodbou 4,1x2,75m "Technická specifikace dle PD" | ks | 1 |  | 0 |  | 0 |  | 0 | 12 | 0 | 0 | 0 | 0 | 0 |  | Vlastní | Indiv | 0 | 0 |  | Práce | Běžná |  |  |  | POL1_1
|  | D 1.1.8 Z52 : 1 |  | 1 | [23 empty] | VV | 0
172 | 767920220R00 | Montáž vrat a vrátek k oplocení osazovaných na sloupky ocelové, o ploše jednotlivě přes 2 do 4 m2 | kus | 3 |  | 0 |  | 0 |  | 0 | 12 | 0 | 0 | 0 | 0 | 0 | 800-767 | RTS 24/ I | RTS 23/ II | 2.24 | 6.72 |  | Práce | Běžná |  |  |  | POL1_7
|  | D 1.1.8 Z44 : 2 |  | 2 | [23 empty] | VV | 0
|  | D 1.1.8 Z45 : 1 |  | 1 | [23 empty] | VV | 0
173 | 767Z1 | Poklop RŠ1 dodávka a montáž "Technická specifikace dle PD" | ks | 1 |  | 0 |  | 0 |  | 0 | 12 | 0 | 0 | 0 | 0 | 0 |  | Vlastní | Indiv | 0 | 0 |  | Práce | Běžná |  |  |  | POL1_1
|  | D 1.1.8 Z01 : 1 |  | 1 | [23 empty] | VV | 0
174 | 767Z2 | zábradlí terasa-dodávka a montáž "Technická specifikace dle PD" | m | 92.15 |  | 0 |  | 0 |  | 0 | 12 | 0 | 0 | 0 | 0 | 0 |  | Vlastní | Indiv | 0 | 0 |  | Práce | Běžná |  |  |  | POL1_1
|  | viz D.1.1.10 Technické standardy | [25 empty] | POP
|  | D 1.1.8 Z02 : 92,15 |  | 92.15 | [23 empty] | VV | 0
175 | 767Z3 | zábradlí rampa-dodávka a montáž "Technická specifikace dle PD" | m | 15.02 |  | 0 |  | 0 |  | 0 | 12 | 0 | 0 | 0 | 0 | 0 |  | Vlastní | Indiv | 0 | 0 |  | Práce | Běžná |  |  |  | POL1_1
|  | viz D.1.1.10 Technické standardy | [25 empty] | POP
|  | D 1.1.8 Z03 : 15,02 |  | 15.02 | [23 empty] | VV | 0
176 | 767Z36 | zamykatelný přístřešek z tahokovu pro kontejnery-dodávka a montáž "Technická specifikace dle PD" | ks | 1 |  | 0 |  | 0 |  | 0 | 12 | 0 | 0 | 0 | 0 | 0 |  | Vlastní | Indiv | 0 | 0 |  | Práce | Běžná |  |  |  | POL1_1
|  | viz D.1.1.10 Technické standardy | [25 empty] | POP
|  | D 1.1.8 Z36 : 1 |  | 1 | [23 empty] | VV | 0
177 | 767Z4 | zábradlí rampa-dodávka a montáž "Technická specifikace dle PD" | m | 15.2 |  | 0 |  | 0 |  | 0 | 12 | 0 | 0 | 0 | 0 | 0 |  | Vlastní | Indiv | 0 | 0 |  | Práce | Běžná |  |  |  | POL1_1
|  | viz D.1.1.10 Technické standardy | [25 empty] | POP
|  | D 1.1.8 Z03 : 15,2 |  | 15.2 | [23 empty] | VV | 0
178 | 767Z6 | výztuhy pro kotvení oken a dveří po max. 600 mm-dodávka a montáž "Technická specifikace dle PD" | ks | 70 |  | 0 |  | 0 |  | 0 | 12 | 0 | 0 | 0 | 0 | 0 |  | Vlastní | Indiv | 0 | 0 |  | Práce | Běžná |  |  |  | POL1_1
|  | D 1.1.8 Z06 : 70 |  | 70 | [23 empty] | VV | 0
179 | 998767201R00 | Přesun hmot pro kovové stavební doplňk. konstrukce v objektech výšky do 6 m | % | 33360.0675 |  | 0 |  | 0 |  | 0 | 12 | 0 | 0 | 0 | 0 | 0 | 800-767 | RTS 24/ I | RTS 23/ II | 0 | 0 |  | Práce | Běžná |  |  |  | POL1_7
|  | 50 m vodorovně | [25 empty] | SPI
Díl: | 771 | Podlahy z dlaždic a obklady |  |  |  | 0 |  | 0 |  | 0 |  | 0 |  | 3.57 |  | 0 |  |  |  |  | 293.5 | [6 empty] | DIL
180 | 24551347.AR | penetrační hmota vodou ředitelná; syntetická pryskyřice; koncenrát; zvýšení přilnavosti, zpevnění, ochrana proti vlhkosti; pro interiér i exteriér; tekutá | l | 25.9835 |  | 0 |  | 0 |  | 0 | 12 | 0 | 0.001 | 0.03 | 0 | 0 | SPCM | RTS 24/ I | RTS 23/ II | 0 | 0 |  | Specifikace | Běžná |  |  |  | POL3_1
|  | Začátek provozního součtu | [25 empty] | VV
|  | D 1.1.4 1.01 PDL1 : 15,87 |  | 15.87 | [23 empty] | VV | 2
|  | 1.02 PDL1 : 4,07 |  | 4.07 | [23 empty] | VV | 2
|  | 1.03 PDL1 : 18,48 |  | 18.48 | [23 empty] | VV | 2
|  | 1.12 PDL1 : 2,58 |  | 2.58 | [23 empty] | VV | 2
|  | 1.13 PDL1 : 4,84 |  | 4.84 | [23 empty] | VV | 2
|  | 1.15 PDL2 : 8,28 |  | 8.28 | [23 empty] | VV | 2
|  | 1.26 PDL2 : 9,66 |  | 9.66 | [23 empty] | VV | 2
|  | 1.27 PDL2 : 10,08 |  | 10.08 | [23 empty] | VV | 2
|  | 1.28 PDL2 : 10,5 |  | 10.5 | [23 empty] | VV | 2
|  | 1.29 PDL1 : 7,98 |  | 7.98 | [23 empty] | VV | 2
|  | 1.30 PDL2 : 9,87 |  | 9.87 | [23 empty] | VV | 2
|  | 1.32 PDL2 : 2,13 |  | 2.13 | [23 empty] | VV | 2
|  | 1.33 PDL2 : 3,76 |  | 3.76 | [23 empty] | VV | 2
|  | 1.34 PDL2 : 2,44 |  | 2.44 | [23 empty] | VV | 2
|  | 1.35 PDL2 : 5,27 |  | 5.27 | [23 empty] | VV | 2
|  | sokl : 94,05*0,15 |  | 14.1075 | [23 empty] | VV | 2
|  | Mezisoučet |  | 129.9175 | [23 empty] | VV | 3
|  | Konec provozního součtu | [25 empty] | VV
|  | 129,9175*0,2 |  | 25.9835 | [23 empty] | VV | 0
181 | 58582138.AR | tmel cementový; C2 T S1; lepicí; pro interiér i exteriér; přilnavost k materiálům kamenina, keram. obklady, dlažby | kg | 545.6535 |  | 0 |  | 0 |  | 0 | 12 | 0 | 0.001 | 0.55 | 0 | 0 | SPCM | RTS 24/ I | RTS 23/ II | 0 | 0 |  | Specifikace | Běžná |  |  |  | POL3_1
|  | Začátek provozního součtu | [25 empty] | VV
|  | D 1.1.4 1.01 PDL1 : 15,87 |  | 15.87 | [23 empty] | VV | 2
|  | 1.02 PDL1 : 4,07 |  | 4.07 | [23 empty] | VV | 2
|  | 1.03 PDL1 : 18,48 |  | 18.48 | [23 empty] | VV | 2
|  | 1.12 PDL1 : 2,58 |  | 2.58 | [23 empty] | VV | 2
|  | 1.13 PDL1 : 4,84 |  | 4.84 | [23 empty] | VV | 2
|  | 1.15 PDL2 : 8,28 |  | 8.28 | [23 empty] | VV | 2
|  | 1.26 PDL2 : 9,66 |  | 9.66 | [23 empty] | VV | 2
|  | 1.27 PDL2 : 10,08 |  | 10.08 | [23 empty] | VV | 2
|  | 1.28 PDL2 : 10,5 |  | 10.5 | [23 empty] | VV | 2
|  | 1.29 PDL1 : 7,98 |  | 7.98 | [23 empty] | VV | 2
|  | 1.30 PDL2 : 9,87 |  | 9.87 | [23 empty] | VV | 2
|  | 1.32 PDL2 : 2,13 |  | 2.13 | [23 empty] | VV | 2
|  | 1.33 PDL2 : 3,76 |  | 3.76 | [23 empty] | VV | 2
|  | 1.34 PDL2 : 2,44 |  | 2.44 | [23 empty] | VV | 2
|  | 1.35 PDL2 : 5,27 |  | 5.27 | [23 empty] | VV | 2
|  | sokl : 94,05*0,15 |  | 14.1075 | [23 empty] | VV | 2
|  | Mezisoučet |  | 129.9175 | [23 empty] | VV | 3
|  | Konec provozního součtu | [25 empty] | VV
|  | 129,9175*4,2 |  | 545.6535 | [23 empty] | VV | 0
182 | 5977011T | Dlažba velkoformátová 600 x 1200 x 10 mm "Technická specifikace dle PD" | m2 | 155.901 |  | 0 |  | 0 |  | 0 | 12 | 0 | 0.0192 | 2.99 | 0 | 0 |  | Vlastní | Indiv | 0 | 0 |  | Specifikace | Běžná |  |  |  | POL3_1
|  | Začátek provozního součtu | [25 empty] | VV
|  | D 1.1.4 1.01 PDL1 : 15,87 |  | 15.87 | [23 empty] | VV | 2
|  | 1.02 PDL1 : 4,07 |  | 4.07 | [23 empty] | VV | 2
|  | 1.03 PDL1 : 18,48 |  | 18.48 | [23 empty] | VV | 2
|  | 1.12 PDL1 : 2,58 |  | 2.58 | [23 empty] | VV | 2
|  | 1.13 PDL1 : 4,84 |  | 4.84 | [23 empty] | VV | 2
|  | 1.15 PDL2 : 8,28 |  | 8.28 | [23 empty] | VV | 2
|  | 1.26 PDL2 : 9,66 |  | 9.66 | [23 empty] | VV | 2
|  | 1.27 PDL2 : 10,08 |  | 10.08 | [23 empty] | VV | 2
|  | 1.28 PDL2 : 10,5 |  | 10.5 | [23 empty] | VV | 2
|  | 1.29 PDL1 : 7,98 |  | 7.98 | [23 empty] | VV | 2
|  | 1.30 PDL2 : 9,87 |  | 9.87 | [23 empty] | VV | 2
|  | 1.32 PDL2 : 2,13 |  | 2.13 | [23 empty] | VV | 2
|  | 1.33 PDL2 : 3,76 |  | 3.76 | [23 empty] | VV | 2
|  | 1.34 PDL2 : 2,44 |  | 2.44 | [23 empty] | VV | 2
|  | 1.35 PDL2 : 5,27 |  | 5.27 | [23 empty] | VV | 2
|  | sokl : 94,05*0,15 |  | 14.1075 | [23 empty] | VV | 2
|  | Mezisoučet |  | 129.9175 | [23 empty] | VV | 3
|  | Konec provozního součtu | [25 empty] | VV
|  | 129,9175*1,2 |  | 155.901 | [23 empty] | VV | 0
183 | 771101101R00 | Příprava podkladu pod dlažby vysávání podkladů pod keramickou dlažbu průmyslovým vysavačem | m2 | 115.81 |  | 0 |  | 0 |  | 0 | 12 | 0 | 0 | 0 | 0 | 0 | 800-771 | RTS 24/ I | RTS 23/ II | 0.016 | 1.85 |  | Práce | Běžná |  |  |  | POL1_7
|  | D 1.1.4 1.01 PDL1 : 15,87 |  | 15.87 | [23 empty] | VV | 0
|  | 1.02 PDL1 : 4,07 |  | 4.07 | [23 empty] | VV | 0
|  | 1.03 PDL1 : 18,48 |  | 18.48 | [23 empty] | VV | 0
|  | 1.12 PDL1 : 2,58 |  | 2.58 | [23 empty] | VV | 0
|  | 1.13 PDL1 : 4,84 |  | 4.84 | [23 empty] | VV | 0
|  | 1.15 PDL2 : 8,28 |  | 8.28 | [23 empty] | VV | 0
|  | 1.26 PDL2 : 9,66 |  | 9.66 | [23 empty] | VV | 0
|  | 1.27 PDL2 : 10,08 |  | 10.08 | [23 empty] | VV | 0
|  | 1.28 PDL2 : 10,5 |  | 10.5 | [23 empty] | VV | 0
|  | 1.29 PDL1 : 7,98 |  | 7.98 | [23 empty] | VV | 0
|  | 1.30 PDL2 : 9,87 |  | 9.87 | [23 empty] | VV | 0
|  | 1.32 PDL2 : 2,13 |  | 2.13 | [23 empty] | VV | 0
|  | 1.33 PDL2 : 3,76 |  | 3.76 | [23 empty] | VV | 0
|  | 1.34 PDL2 : 2,44 |  | 2.44 | [23 empty] | VV | 0
|  | 1.35 PDL2 : 5,27 |  | 5.27 | [23 empty] | VV | 0
184 | 771101121R00 | Příprava podkladu před kladením dlažeb provedení penetrace podkladu | m2 | 129.9175 |  | 0 |  | 0 |  | 0 | 12 | 0 | 0 | 0 | 0 | 0 | 800-771 | RTS 24/ I | RTS 23/ II | 0.05 | 6.5 |  | Práce | Běžná |  |  |  | POL1_7
|  | D 1.1.4 1.01 PDL1 : 15,87 |  | 15.87 | [23 empty] | VV | 0
|  | 1.02 PDL1 : 4,07 |  | 4.07 | [23 empty] | VV | 0
|  | 1.03 PDL1 : 18,48 |  | 18.48 | [23 empty] | VV | 0
|  | 1.12 PDL1 : 2,58 |  | 2.58 | [23 empty] | VV | 0
|  | 1.13 PDL1 : 4,84 |  | 4.84 | [23 empty] | VV | 0
|  | 1.15 PDL2 : 8,28 |  | 8.28 | [23 empty] | VV | 0
|  | 1.26 PDL2 : 9,66 |  | 9.66 | [23 empty] | VV | 0
|  | 1.27 PDL2 : 10,08 |  | 10.08 | [23 empty] | VV | 0
|  | 1.28 PDL2 : 10,5 |  | 10.5 | [23 empty] | VV | 0
|  | 1.29 PDL1 : 7,98 |  | 7.98 | [23 empty] | VV | 0
|  | 1.30 PDL2 : 9,87 |  | 9.87 | [23 empty] | VV | 0
|  | 1.32 PDL2 : 2,13 |  | 2.13 | [23 empty] | VV | 0
|  | 1.33 PDL2 : 3,76 |  | 3.76 | [23 empty] | VV | 0
|  | 1.34 PDL2 : 2,44 |  | 2.44 | [23 empty] | VV | 0
|  | 1.35 PDL2 : 5,27 |  | 5.27 | [23 empty] | VV | 0
|  | sokl : 94,05*0,15 |  | 14.1075 | [23 empty] | VV | 0
185 | 771130112R00 | Obklad soklíků do tmele rovných, výšky přes 100 do 150 mm | m | 94.05 |  | 0 |  | 0 |  | 0 | 12 | 0 | 0 | 0 | 0 | 0 | 800-771 | RTS 24/ I | RTS 23/ II | 0.236 | 22.2 |  | Práce | Běžná |  |  |  | POL1_7
|  | 1.01 sokl : 20,3 |  | 20.3 | [23 empty] | VV | 0
|  | -3,05 |  | -3.05 | [23 empty] | VV | 0
|  | -0,9*2 |  | -1.8 | [23 empty] | VV | 0
|  | -1,6 |  | -1.6 | [23 empty] | VV | 0
|  | 2*0,2*3 |  | 1.2 | [23 empty] | VV | 0
|  | 1.03 sokl : 21,8 |  | 21.8 | [23 empty] | VV | 0
|  | -1,3*2 |  | -2.6 | [23 empty] | VV | 0
|  | -5,4 |  | -5.4 | [23 empty] | VV | 0
|  | -1,6 |  | -1.6 | [23 empty] | VV | 0
|  | -4,1 |  | -4.1 | [23 empty] | VV | 0
|  | 1.12 sokl : 6,7 |  | 6.7 | [23 empty] | VV | 0
|  | -0,8*3 |  | -2.4 | [23 empty] | VV | 0
|  | 3*0,15*2 |  | 0.9 | [23 empty] | VV | 0
|  | 1.26 sokl : 13 |  | 13 | [23 empty] | VV | 0
|  | -1,1 |  | -1.1 | [23 empty] | VV | 0
|  | 2*0,2 |  | 0.4 | [23 empty] | VV | 0
|  | 1.27 sokl : 13,2 |  | 13.2 | [23 empty] | VV | 0
|  | -0,9 |  | -0.9 | [23 empty] | VV | 0
|  | -1,1 |  | -1.1 | [23 empty] | VV | 0
|  | 2*0,2 |  | 0.4 | [23 empty] | VV | 0
|  | 1.28 sokl : 13,4 |  | 13.4 | [23 empty] | VV | 0
|  | -0,9 |  | -0.9 | [23 empty] | VV | 0
|  | -0,8 |  | -0.8 | [23 empty] | VV | 0
|  | 4*0,2 |  | 0.8 | [23 empty] | VV | 0
|  | 1.29 sokl : 12,2 |  | 12.2 | [23 empty] | VV | 0
|  | -0,8 |  | -0.8 | [23 empty] | VV | 0
|  | -1,1 |  | -1.1 | [23 empty] | VV | 0
|  | 4*0,2 |  | 0.8 | [23 empty] | VV | 0
|  | 1.30 sokl : 13,1 |  | 13.1 | [23 empty] | VV | 0
|  | -0,9 |  | -0.9 | [23 empty] | VV | 0
|  | 2*0,2 |  | 0.4 | [23 empty] | VV | 0
|  | 1.32 sokl : 6 |  | 6 | [23 empty] | VV | 0
|  | -0,8 |  | -0.8 | [23 empty] | VV | 0
|  | 2*0,2 |  | 0.4 | [23 empty] | VV | 0
186 | 771212118R00 | Kladení dlažby keramické do tmele velikost nad 610 x 610 mm | m2 | 115.81 |  | 0 |  | 0 |  | 0 | 12 | 0 | 0 | 0 | 0 | 0 | 800-771 | RTS 24/ I | RTS 23/ II | 2.07 | 239.73 |  | Práce | Běžná |  |  |  | POL1_7
|  | do tmele, rovnoběžně se stěnou, bez skládání složitých vzorů a tvarů. | [25 empty] | SPI
|  | D 1.1.4 1.01 PDL1 : 15,87 |  | 15.87 | [23 empty] | VV | 0
|  | 1.02 PDL1 : 4,07 |  | 4.07 | [23 empty] | VV | 0
|  | 1.03 PDL1 : 18,48 |  | 18.48 | [23 empty] | VV | 0
|  | 1.12 PDL1 : 2,58 |  | 2.58 | [23 empty] | VV | 0
|  | 1.13 PDL1 : 4,84 |  | 4.84 | [23 empty] | VV | 0
|  | 1.15 PDL2 : 8,28 |  | 8.28 | [23 empty] | VV | 0
|  | 1.26 PDL2 : 9,66 |  | 9.66 | [23 empty] | VV | 0
|  | 1.27 PDL2 : 10,08 |  | 10.08 | [23 empty] | VV | 0
|  | 1.28 PDL2 : 10,5 |  | 10.5 | [23 empty] | VV | 0
|  | 1.29 PDL1 : 7,98 |  | 7.98 | [23 empty] | VV | 0
|  | 1.30 PDL2 : 9,87 |  | 9.87 | [23 empty] | VV | 0
|  | 1.32 PDL2 : 2,13 |  | 2.13 | [23 empty] | VV | 0
|  | 1.33 PDL2 : 3,76 |  | 3.76 | [23 empty] | VV | 0
|  | 1.34 PDL2 : 2,44 |  | 2.44 | [23 empty] | VV | 0
|  | 1.35 PDL2 : 5,27 |  | 5.27 | [23 empty] | VV | 0
187 | 771578014R00 | Zvláštní úpravy spár dilatční spára vyplněná PE provazcem d=6 mm a silikonem | m | 146.01 |  | 0 |  | 0 |  | 0 | 12 | 0 | 2e-05 | 0 | 0 | 0 | 800-771 | RTS 24/ I | RTS 23/ II | 0.12 | 17.52 |  | Práce | Běžná |  |  |  | POL1_7
|  | 1.01 sokl : 20,3 |  | 20.3 | [23 empty] | VV | 0
|  | -3,05 |  | -3.05 | [23 empty] | VV | 0
|  | -0,9*2 |  | -1.8 | [23 empty] | VV | 0
|  | -1,6 |  | -1.6 | [23 empty] | VV | 0
|  | 2*0,2*3 |  | 1.2 | [23 empty] | VV | 0
|  | 1.02 : 8,1 |  | 8.1 | [23 empty] | VV | 0
|  | -0,9 |  | -0.9 | [23 empty] | VV | 0
|  | 1.03 sokl : 21,8 |  | 21.8 | [23 empty] | VV | 0
|  | -1,3*2 |  | -2.6 | [23 empty] | VV | 0
|  | -5,4 |  | -5.4 | [23 empty] | VV | 0
|  | -1,6 |  | -1.6 | [23 empty] | VV | 0
|  | -4,1 |  | -4.1 | [23 empty] | VV | 0
|  | 1.12 sokl : 6,7 |  | 6.7 | [23 empty] | VV | 0
|  | -0,8*3 |  | -2.4 | [23 empty] | VV | 0
|  | 3*0,15*2 |  | 0.9 | [23 empty] | VV | 0
|  | 1.13 : 11,1 |  | 11.1 | [23 empty] | VV | 0
|  | -0,8*2 |  | -1.6 | [23 empty] | VV | 0
|  | 2*0,15*2 |  | 0.6 | [23 empty] | VV | 0
|  | 1.15 : 12 |  | 12 | [23 empty] | VV | 0
|  | -0,8 |  | -0.8 | [23 empty] | VV | 0
|  | 1.26 sokl : 13 |  | 13 | [23 empty] | VV | 0
|  | -1,1 |  | -1.1 | [23 empty] | VV | 0
|  | 2*0,2 |  | 0.4 | [23 empty] | VV | 0
|  | 1.27 sokl : 13,2 |  | 13.2 | [23 empty] | VV | 0
|  | -0,9 |  | -0.9 | [23 empty] | VV | 0
|  | -1,1 |  | -1.1 | [23 empty] | VV | 0
|  | 2*0,2 |  | 0.4 | [23 empty] | VV | 0
|  | 1.28 sokl : 13,4 |  | 13.4 | [23 empty] | VV | 0
|  | -0,9 |  | -0.9 | [23 empty] | VV | 0
|  | -0,8 |  | -0.8 | [23 empty] | VV | 0
|  | 4*0,2 |  | 0.8 | [23 empty] | VV | 0
|  | 1.29 sokl : 12,2 |  | 12.2 | [23 empty] | VV | 0
|  | -0,8 |  | -0.8 | [23 empty] | VV | 0
|  | -1,1 |  | -1.1 | [23 empty] | VV | 0
|  | 4*0,2 |  | 0.8 | [23 empty] | VV | 0
|  | 1.30 sokl : 13,1 |  | 13.1 | [23 empty] | VV | 0
|  | -0,9 |  | -0.9 | [23 empty] | VV | 0
|  | 2*0,2 |  | 0.4 | [23 empty] | VV | 0
|  | 1.32 sokl : 6 |  | 6 | [23 empty] | VV | 0
|  | -0,8 |  | -0.8 | [23 empty] | VV | 0
|  | 2*0,2 |  | 0.4 | [23 empty] | VV | 0
|  | 1.33 : 7,8 |  | 7.8 | [23 empty] | VV | 0
|  | 1.34 : 6,46 |  | 6.46 | [23 empty] | VV | 0
|  | 1.35 : 9,2 |  | 9.2 | [23 empty] | VV | 0
188 | 998771101R00 | Přesun hmot pro podlahy z dlaždic v objektech výšky do 6 m | t | 3.5679 |  | 0 |  | 0 |  | 0 | 12 | 0 | 0 | 0 | 0 | 0 | 800-771 | RTS 24/ I | RTS 23/ II | 1.598 | 5.7 |  | Práce | Běžná |  |  |  | POL1_7
|  | 50 m vodorovně | [25 empty] | SPI
Díl: | 776 | Podlahy povlakové |  |  |  | 0 |  | 0 |  | 0 |  | 0 |  | 5.37 |  | 0 |  |  |  |  | 122.19 | [6 empty] | DIL
189 | 24592120R | Penetrace akrylátová; funkce: adhezní můstek; ředidlo: voda (disperzní) | kg | 68.95 |  | 0 |  | 0 |  | 0 | 12 | 0 | 0.001 | 0.07 | 0 | 0 | SPCM | RTS 24/ I | RTS 23/ II | 0 | 0 |  | Specifikace | Běžná |  |  |  | POL3_1
|  | Začátek provozního součtu | [25 empty] | VV
|  | 1.04 PDL3 : 23,09 |  | 23.09 | [23 empty] | VV | 2
|  | 1.05 PDL3 : 21,46 |  | 21.46 | [23 empty] | VV | 2
|  | 1.06 PDL4 : 5,65 |  | 5.65 | [23 empty] | VV | 2
|  | 1.07 PDL3 : 21,46 |  | 21.46 | [23 empty] | VV | 2
|  | 1.08 PDL4 : 5,64 |  | 5.64 | [23 empty] | VV | 2
|  | 1.09 PDL3 : 21,4 |  | 21.4 | [23 empty] | VV | 2
|  | 1.10 PDL4 : 5,64 |  | 5.64 | [23 empty] | VV | 2
|  | 1.11 PDL3 : 28,35 |  | 28.35 | [23 empty] | VV | 2
|  | 1.14 PDL4 : 4,19 |  | 4.19 | [23 empty] | VV | 2
|  | 1.17 PDL3 : 35,64 |  | 35.64 | [23 empty] | VV | 2
|  | 1.18 PDL3 : 28 |  | 28 | [23 empty] | VV | 2
|  | 1.19 PDL3 : 21,46 |  | 21.46 | [23 empty] | VV | 2
|  | 1.20 PDL4 : 5,64 |  | 5.64 | [23 empty] | VV | 2
|  | 1.21 PDL3 : 21,46 |  | 21.46 | [23 empty] | VV | 2
|  | 1.22 PDL4 : 5,64 |  | 5.64 | [23 empty] | VV | 2
|  | 1.23 PDL3 : 21,46 |  | 21.46 | [23 empty] | VV | 2
|  | 1.24 PDL4 : 5,64 |  | 5.64 | [23 empty] | VV | 2
|  | 1.25 PDL3 : 30,45 |  | 30.45 | [23 empty] | VV | 2
|  | 1.04 : 19,4*0,1 |  | 1.94 | [23 empty] | VV | 2
|  | 1.05,1.07,1.09 : 21,5*0,1*3 |  | 6.45 | [23 empty] | VV | 2
|  | 1.06,1.08,1.10 : 9,7*0,1*3 |  | 2.91 | [23 empty] | VV | 2
|  | 1.11 : 31,2*0,1 |  | 3.12 | [23 empty] | VV | 2
|  | 1.14 : 8,2*0,1 |  | 0.82 | [23 empty] | VV | 2
|  | 1.17 : 24*0,1 |  | 2.4 | [23 empty] | VV | 2
|  | 1.18 : 21,6*0,1 |  | 2.16 | [23 empty] | VV | 2
|  | 1.19,1.21,1.23 : 21,5*0,1*3 |  | 6.45 | [23 empty] | VV | 2
|  | 1.20,1.22,1.24 : 9,7*0,1*3 |  | 2.91 | [23 empty] | VV | 2
|  | 1.25 : 33,2*0,1 |  | 3.32 | [23 empty] | VV | 2
|  | Mezisoučet |  | 344.75 | [23 empty] | VV | 3
|  | Konec provozního součtu | [25 empty] | VV
|  | 344,75*0,2 |  | 68.95 | [23 empty] | VV | 0
190 | 58581721.AR | vyrovnávací stěrka cementová; pro podlahy; samonivelační; pro interiér; pevnost v tlaku 25,0 MPa; tl. vrstvy 2,0 až 22,0 mm | kg | 1873.92 |  | 0 |  | 0 |  | 0 | 12 | 0 | 0.001 | 1.87 | 0 | 0 | SPCM | RTS 24/ I | RTS 23/ II | 0 | 0 |  | Specifikace | Běžná |  |  |  | POL3_1
|  | Začátek provozního součtu | [25 empty] | VV
|  | 1.04 PDL3 : 23,09 |  | 23.09 | [23 empty] | VV | 2
|  | 1.05 PDL3 : 21,46 |  | 21.46 | [23 empty] | VV | 2
|  | 1.06 PDL4 : 5,64 |  | 5.64 | [23 empty] | VV | 2
|  | 1.07 PDL3 : 21,46 |  | 21.46 | [23 empty] | VV | 2
|  | 1.08 PDL4 : 5,64 |  | 5.64 | [23 empty] | VV | 2
|  | 1.09 PDL3 : 21,46 |  | 21.46 | [23 empty] | VV | 2
|  | 1.10 PDL4 : 5,64 |  | 5.64 | [23 empty] | VV | 2
|  | 1.11 PDL3 : 28,35 |  | 28.35 | [23 empty] | VV | 2
|  | 1.14 PDL4 : 4,19 |  | 4.19 | [23 empty] | VV | 2
|  | 1.17 PDL3 : 35,64 |  | 35.64 | [23 empty] | VV | 2
|  | 1.18 PDL3 : 28 |  | 28 | [23 empty] | VV | 2
|  | 1.19 PDL3 : 21,46 |  | 21.46 | [23 empty] | VV | 2
|  | 1.20 PDL4 : 5,64 |  | 5.64 | [23 empty] | VV | 2
|  | 1.21 PDL3 : 21,46 |  | 21.46 | [23 empty] | VV | 2
|  | 1.22 PDL4 : 5,64 |  | 5.64 | [23 empty] | VV | 2
|  | 1.23 PDL3 : 21,46 |  | 21.46 | [23 empty] | VV | 2
|  | 1.24 PDL4 : 5,64 |  | 5.64 | [23 empty] | VV | 2
|  | 1.25 PDL3 : 30,45 |  | 30.45 | [23 empty] | VV | 2
|  | Mezisoučet |  | 312.32 | [23 empty] | VV | 3
|  | Konec provozního součtu | [25 empty] | VV
|  | 312,32*1,5*4 |  | 1873.92 | [23 empty] | VV | 0
191 | 776101101R00 | Přípravné práce vysávání povlakových podlah průmyslovým vysavačem | m2 | 312.32 |  | 0 |  | 0 |  | 0 | 12 | 0 | 0 | 0 | 0 | 0 | 800-775 | RTS 24/ I | RTS 23/ II | 0.016 | 5 |  | Práce | Běžná |  |  |  | POL1_7
|  | položky neobsahují žádný materiál | [25 empty] | SPI
|  | 1.04 PDL3 : 23,09 |  | 23.09 | [23 empty] | VV | 0
|  | 1.05 PDL3 : 21,46 |  | 21.46 | [23 empty] | VV | 0
|  | 1.06 PDL4 : 5,64 |  | 5.64 | [23 empty] | VV | 0
|  | 1.07 PDL3 : 21,46 |  | 21.46 | [23 empty] | VV | 0
|  | 1.08 PDL4 : 5,64 |  | 5.64 | [23 empty] | VV | 0
|  | 1.09 PDL3 : 21,46 |  | 21.46 | [23 empty] | VV | 0
|  | 1.10 PDL4 : 5,64 |  | 5.64 | [23 empty] | VV | 0
|  | 1.11 PDL3 : 28,35 |  | 28.35 | [23 empty] | VV | 0
|  | 1.14 PDL4 : 4,19 |  | 4.19 | [23 empty] | VV | 0
|  | 1.17 PDL3 : 35,64 |  | 35.64 | [23 empty] | VV | 0
|  | 1.18 PDL3 : 28 |  | 28 | [23 empty] | VV | 0
|  | 1.19 PDL3 : 21,46 |  | 21.46 | [23 empty] | VV | 0
|  | 1.20 PDL4 : 5,64 |  | 5.64 | [23 empty] | VV | 0
|  | 1.21 PDL3 : 21,46 |  | 21.46 | [23 empty] | VV | 0
|  | 1.22 PDL4 : 5,64 |  | 5.64 | [23 empty] | VV | 0
|  | 1.23 PDL3 : 21,46 |  | 21.46 | [23 empty] | VV | 0
|  | 1.24 PDL4 : 5,64 |  | 5.64 | [23 empty] | VV | 0
|  | 1.25 PDL3 : 30,45 |  | 30.45 | [23 empty] | VV | 0
192 | 776101115R00 | Přípravné práce vyrovnání podkladů samonivelační hmotou | m2 | 312.32 |  | 0 |  | 0 |  | 0 | 12 | 0 | 0 | 0 | 0 | 0 | 800-775 | RTS 24/ I | RTS 23/ II | 0.147 | 45.91 |  | Práce | Běžná |  |  |  | POL1_7
|  | položky neobsahují žádný materiál | [25 empty] | SPI
193 | 776101121R00 | Přípravné práce penetrace podkladu | m2 | 312.32 |  | 0 |  | 0 |  | 0 | 12 | 0 | 0 | 0 | 0 | 0 | 800-775 | RTS 24/ I | RTS 23/ II | 0.046 | 14.37 |  | Práce | Běžná |  |  |  | POL1_7
|  | položky neobsahují žádný materiál | [25 empty] | SPI
194 | 776421300R00 | Lepení soklíků PVC a napojení krytiny na stěnu ukončení krytiny u stěny fabionem do v. 100 mm | m | 194 |  | 0 |  | 0 |  | 0 | 12 | 0 | 0.00022 | 0.04 | 0 | 0 | 800-775 | RTS 24/ I | RTS 23/ II | 0.23 | 44.62 |  | Práce | Běžná |  |  |  | POL1_7
|  | včetně vytažení a nalepení povlakové krytiny na stěnu. | [25 empty] | POP
|  | D 1.1.8 Z20 : 194 |  | 194 | [23 empty] | VV | 0
195 | 776520110RA0 | Podlahy povlakové z PVC podlahovina heterogenní protiskluzná, tl. 2,0 mm, z pásů, včetně soklíku, včetně vyrovnání podkladu samonivelační stěrkou | m2 | 300.95 |  | 0 |  | 0 |  | 0 | 12 | 0 | 0.00918 | 2.76 | 0 | 0 | AP-PSV | RTS 24/ I | RTS 23/ II | 0 | 0 |  | Agregovaná položka | Běžná |  |  |  | POL2_1
|  | lepení a dodávka podlahoviny z PVC, bez podkladu. Svaření podlahoviny. Dodávka a lepení podlahových soklíků z měkčeného PVC. Pastování a vyleštění podlah. | [25 empty] | SPI |  | lepení a dodávka podlahoviny z PVC, bez podkladu. Svaření podlahoviny. Dodávka a lepení podlahových soklíků z měkčeného PVC. Pastování a vyleštění podlah.
|  | 1.04 PDL3 : 23,09 |  | 23.09 | [23 empty] | VV | 0
|  | 1.05 PDL3 : 21,46 |  | 21.46 | [23 empty] | VV | 0
|  | 1.07 PDL3 : 21,46 |  | 21.46 | [23 empty] | VV | 0
|  | 1.09 PDL3 : 21,46 |  | 21.46 | [23 empty] | VV | 0
|  | 1.11 PDL3 : 28,35 |  | 28.35 | [23 empty] | VV | 0
|  | 1.17 PDL3 : 35,64 |  | 35.64 | [23 empty] | VV | 0
|  | 1.18 PDL3 : 28 |  | 28 | [23 empty] | VV | 0
|  | 1.19 PDL3 : 21,46 |  | 21.46 | [23 empty] | VV | 0
|  | 1.21 PDL3 : 21,46 |  | 21.46 | [23 empty] | VV | 0
|  | 1.23 PDL3 : 21,46 |  | 21.46 | [23 empty] | VV | 0
|  | 1.25 PDL3 : 30,45 |  | 30.45 | [23 empty] | VV | 0
|  | 1.04 : 19,4*0,1 |  | 1.94 | [23 empty] | VV | 0
|  | 1.05,1.07,1.09 : 21,5*0,1*3 |  | 6.45 | [23 empty] | VV | 0
|  | 1.11 : 31,2*0,1 |  | 3.12 | [23 empty] | VV | 0
|  | 1.14 : 8,2*0,1 |  | 0.82 | [23 empty] | VV | 0
|  | 1.17 : 24*0,1 |  | 2.4 | [23 empty] | VV | 0
|  | 1.18 : 21,6*0,1 |  | 2.16 | [23 empty] | VV | 0
|  | 1.19,1.21,1.23 : 21,5*0,1*3 |  | 6.45 | [23 empty] | VV | 0
|  | 1.25 : 33,2*0,1 |  | 3.32 | [23 empty] | VV | 0
196 | 776520110RA0 | Podlahy povlakové z PVC podlahovina heterogenní protiskluzná, tl. 2,0 mm, z pásů, včetně soklíku, včetně vyrovnání podkladu samonivelační stěrkou | m2 | 43.59 |  | 0 |  | 0 |  | 0 | 12 | 0 | 0.00918 | 0.4 | 0 | 0 | AP-PSV | RTS 24/ I | RTS 23/ II | 0 | 0 |  | Agregovaná položka | Běžná |  |  |  | POL2_1
|  | lepení a dodávka podlahoviny z PVC, bez podkladu. Svaření podlahoviny. Dodávka a lepení podlahových soklíků z měkčeného PVC. Pastování a vyleštění podlah. | [25 empty] | SPI |  | lepení a dodávka podlahoviny z PVC, bez podkladu. Svaření podlahoviny. Dodávka a lepení podlahových soklíků z měkčeného PVC. Pastování a vyleštění podlah.
|  | 1.06 PDL4 : 5,46 |  | 5.46 | [23 empty] | VV | 0
|  | 1.08 PDL4 : 5,46 |  | 5.46 | [23 empty] | VV | 0
|  | 1.10 PDL4 : 5,46 |  | 5.46 | [23 empty] | VV | 0
|  | 1.14 PDL4 : 4,19 |  | 4.19 | [23 empty] | VV | 0
|  | 1.20 PDL4 : 5,46 |  | 5.46 | [23 empty] | VV | 0
|  | 1.22 PDL4 : 5,46 |  | 5.46 | [23 empty] | VV | 0
|  | 1.24 PDL4 : 5,46 |  | 5.46 | [23 empty] | VV | 0
|  | 1.06,1.08,1.10 : 9,7*0,1*3 |  | 2.91 | [23 empty] | VV | 0
|  | 1.14 : 8,2*0,1 |  | 0.82 | [23 empty] | VV | 0
|  | 1.20,1.22,1.24 : 9,7*0,1*3 |  | 2.91 | [23 empty] | VV | 0
197 | 776972328R00 | Čisticí zóny a rohože vstupní rohož, z pružných gumových vlnovek přinýtovaných k hliníkovým páskům, tloušťky 28 nebo 18 mm | m2 | 6.615 |  | 0 |  | 0 |  | 0 | 12 | 0 | 0.01 | 0.07 | 0 | 0 | 800-775 | RTS 24/ I | RTS 23/ II | 0.05 | 0.33 |  | Práce | Běžná |  |  |  | POL1_7
|  | "Technická specifikace dle PD" | [25 empty] | POP
|  | D 1.1.8 Z07 : 1,05*2,1*3 |  | 6.615 | [23 empty] | VV | 0
198 | 776973416R00 | Čisticí zóny a rohože plastová rohož, z PVC odolného UV záření s antistatickou PA textilní vložkou, tloušťky 16 mm | m2 | 16.66 |  | 0 |  | 0 |  | 0 | 12 | 0 | 0.004 | 0.07 | 0 | 0 | 800-775 | RTS 24/ I | RTS 23/ II | 0.05 | 0.83 |  | Práce | Běžná |  |  |  | POL1_7
|  | "Technická specifikace dle PD" | [25 empty] | POP
|  | D 1.1.8 Z8a : 12,25 |  | 12.25 | [23 empty] | VV | 0
|  | Z8b : 1,05*2,1*2 |  | 4.41 | [23 empty] | VV | 0
199 | 776976101R00 | Čisticí zóny a rohože rám z profilu L, z hliníku, | m | 43.75 |  | 0 |  | 0 |  | 0 | 12 | 0 | 0.00053 | 0.02 | 0 | 0 | 800-775 | RTS 24/ I | RTS 23/ II | 0.2 | 8.75 |  | Práce | Běžná |  |  |  | POL1_7
|  | D 1.1.8 Z07 : (1,05+2,1)*2*3 |  | 18.9 | [23 empty] | VV | 0
|  | D 1.1.8 Z8a : 12,25 |  | 12.25 | [23 empty] | VV | 0
|  | Z8b : (1,05+2,1)*2*2 |  | 12.6 | [23 empty] | VV | 0
200 | 776Z05 | Lišta hliníková přechodová,pro napojení vinylu a keramické dlažby bez výškového odskoku | m | 5.4 |  | 0 |  | 0 |  | 0 | 12 | 0 | 0.00071 | 0 | 0 | 0 |  | Vlastní | Indiv | 0 | 0 |  | Práce | Běžná |  |  |  | POL1_1
|  | "Technická specifikace dle PD" | [25 empty] | POP
|  | D 1.1.8 Z05 : 5,4 |  | 5.4 | [23 empty] | VV | 0
201 | 776Z5 | dilatační lišta do betonu-PVC šípová lišta D+M | m | 67.79 |  | 0 |  | 0 |  | 0 | 12 | 0 | 0.00052 | 0.04 | 0 | 0 |  | Vlastní | Indiv | 0 | 0 |  | Práce | Běžná |  |  |  | POL1_1
|  | D 1.1.7 Z5 : 67,79 |  | 67.79 | [23 empty] | VV | 0
202 | 776Z88 | Lišta hliníková přechodová "Technická specifikace dle PD" | m | 38.1 |  | 0 |  | 0 |  | 0 | 12 | 0 | 0.00071 | 0.03 | 0 | 0 |  | Vlastní | Indiv | 0 | 0 |  | Práce | Běžná |  |  |  | POL1_1
|  | D 1.1.8 Z88 : 38,1 |  | 38.1 | [23 empty] | VV | 0
203 | 998776101R00 | Přesun hmot pro podlahy povlakové v objektech výšky do 6 m | t | 2.1824 |  | 0 |  | 0 |  | 0 | 12 | 0 | 0 | 0 | 0 | 0 | 800-775 | RTS 24/ I | RTS 23/ II | 1.091 | 2.38 |  | Práce | Běžná |  |  |  | POL1_7
|  | vodorovně do 50 m | [25 empty] | SPI
Díl: | 781 | Obklady keramické |  |  |  | 0 |  | 0 |  | 0 |  | 0 |  | 6.43 |  | 0 |  |  |  |  | 665.35 | [6 empty] | DIL
204 | 245922900R | penetrační hmota silikonová, bezrozpouštědlová, s křemičitým pískem; úprava savosti podkladu, izolace skvrn; pro interiér i exteriér; tekutá | l | 69.6713 |  | 0 |  | 0 |  | 0 | 12 | 0 | 0.0014 | 0.1 | 0 | 0 | SPCM | RTS 24/ I | RTS 23/ II | 0 | 0 |  | Specifikace | Běžná |  |  |  | POL3_1
|  | Začátek provozního součtu | [25 empty] | VV
|  | 1.02 : 8,1*2,35 |  | 19.035 | [23 empty] | VV | 2
|  | -0,9*2,25 |  | -2.025 | [23 empty] | VV | 2
|  | 1.04 : 1,3*0,6 |  | 0.78 | [23 empty] | VV | 2
|  | 1.05,1.07,1.09 : (1,6+0,6)*0,88*3 |  | 5.808 | [23 empty] | VV | 2
|  | 1.06, 1.08, 1.10, 1.20, 1.22, 1.24 : ((2,35+2,5)*2*2,5-1,0*2,5)*6 |  | 130.5 | [23 empty] | VV | 2
|  | 1.14 : (1,95+2,15)*2*2,5-0,8*2,25 |  | 18.7 | [23 empty] | VV | 2
|  | 1.15 : (1,45+2,15)*2*2,5-0,8*2,25*2 |  | 14.4 | [23 empty] | VV | 2
|  | 1.16 : 8,6*2,35 |  | 20.21 | [23 empty] | VV | 2
|  | -0,8*2,25 |  | -1.8 | [23 empty] | VV | 2
|  | 1.18 : (6,4+1,7)*0,6 |  | 4.86 | [23 empty] | VV | 2
|  | 1.19,1.21,1.23 : (1,7+0,6)*0,88*3 |  | 6.072 | [23 empty] | VV | 2
|  | 1.26 : (1,95+0,6)*1,5 |  | 3.825 | [23 empty] | VV | 2
|  | 1.28 : 4,2*0,6 |  | 2.52 | [23 empty] | VV | 2
|  | 1.29 : (1,2+0,6)*1,5 |  | 2.7 | [23 empty] | VV | 2
|  | 1.33 : (1,75+2,15)*2*2,5-0,8*2,25 |  | 17.7 | [23 empty] | VV | 2
|  | 1.34 : (1,2+2,0)*2*2,5-0,8*2,25 |  | 14.2 | [23 empty] | VV | 2
|  | 1.35 : (2,45+2,15)*2*2,5-0,8*2,25 |  | 21.2 | [23 empty] | VV | 2
|  | Mezisoučet |  | 278.685 | [23 empty] | VV | 3
|  | Konec provozního součtu | [25 empty] | VV
|  | 278,685*0,25 |  | 69.6713 | [23 empty] | VV | 0
205 | 553418201.R | DS1 ukončovací lišta, pro kamenický roh "Technické parametry dle PD" | m | 4.07 |  | 0 |  | 0 |  | 0 | 12 | 0 | 0.006 | 0.02 | 0 | 0 |  | Vlastní | Indiv | 0 | 0 |  | Specifikace | Běžná |  |  |  | POL3_1
|  | D 1.1.8 Z91 : 3,7*1,1 |  | 4.07 | [23 empty] | VV | 0
206 | 597813491.A | Obklady vnitřní 600x1200mm"Technická specifikace dle PD" | m2 | 334.422 |  | 0 |  | 0 |  | 0 | 12 | 0 | 0.0135 | 4.51 | 0 | 0 |  | Vlastní | Indiv | 0 | 0 |  | Specifikace | Běžná |  |  |  | POL3_1
|  | Začátek provozního součtu | [25 empty] | VV
|  | 1.02 : 8,1*2,35 |  | 19.035 | [23 empty] | VV | 2
|  | -0,9*2,25 |  | -2.025 | [23 empty] | VV | 2
|  | 1.04 : 1,3*0,6 |  | 0.78 | [23 empty] | VV | 2
|  | 1.05,1.07,1.09 : (1,6+0,6)*0,88*3 |  | 5.808 | [23 empty] | VV | 2
|  | 1.06, 1.08, 1.10, 1.20, 1.22, 1.24 : ((2,35+2,5)*2*2,5-1,0*2,5)*6 |  | 130.5 | [23 empty] | VV | 2
|  | 1.14 : (1,95+2,15)*2*2,5-0,8*2,25 |  | 18.7 | [23 empty] | VV | 2
|  | 1.15 : (1,45+2,15)*2*2,5-0,8*2,25*2 |  | 14.4 | [23 empty] | VV | 2
|  | 1.16 : 8,6*2,35 |  | 20.21 | [23 empty] | VV | 2
|  | -0,8*2,25 |  | -1.8 | [23 empty] | VV | 2
|  | 1.18 : (6,4+1,7)*0,6 |  | 4.86 | [23 empty] | VV | 2
|  | 1.19,1.21,1.23 : (1,7+0,6)*0,88*3 |  | 6.072 | [23 empty] | VV | 2
|  | 1.26 : (1,95+0,6)*1,5 |  | 3.825 | [23 empty] | VV | 2
|  | 1.28 : 4,2*0,6 |  | 2.52 | [23 empty] | VV | 2
|  | 1.29 : (1,2+0,6)*1,5 |  | 2.7 | [23 empty] | VV | 2
|  | 1.33 : (1,75+2,15)*2*2,5-0,8*2,25 |  | 17.7 | [23 empty] | VV | 2
|  | 1.34 : (1,2+2,0)*2*2,5-0,8*2,25 |  | 14.2 | [23 empty] | VV | 2
|  | 1.35 : (2,45+2,15)*2*2,5-0,8*2,25 |  | 21.2 | [23 empty] | VV | 2
|  | Mezisoučet |  | 278.685 | [23 empty] | VV | 3
|  | Konec provozního součtu | [25 empty] | VV
|  | 278,685*1,2 |  | 334.422 | [23 empty] | VV | 0
207 | 781101121R00 | Příprava podkladu před provedením obkladu provedení penetrace podkladu - práce | m2 | 278.685 |  | 0 |  | 0 |  | 0 | 12 | 0 | 0 | 0 | 0 | 0 | 800-771 | RTS 24/ I | RTS 23/ II | 0.05 | 13.93 |  | Práce | Běžná |  |  |  | POL1_7
|  | 1.02 : 8,1*2,35 |  | 19.035 | [23 empty] | VV | 0
|  | -0,9*2,25 |  | -2.025 | [23 empty] | VV | 0
|  | 1.04 : 1,3*0,6 |  | 0.78 | [23 empty] | VV | 0
|  | 1.05,1.07,1.09 : (1,6+0,6)*0,88*3 |  | 5.808 | [23 empty] | VV | 0
|  | 1.06, 1.08, 1.10, 1.20, 1.22, 1.24 : ((2,35+2,5)*2*2,5-1,0*2,5)*6 |  | 130.5 | [23 empty] | VV | 0
|  | 1.14 : (1,95+2,15)*2*2,5-0,8*2,25 |  | 18.7 | [23 empty] | VV | 0
|  | 1.15 : (1,45+2,15)*2*2,5-0,8*2,25*2 |  | 14.4 | [23 empty] | VV | 0
|  | 1.16 : 8,6*2,35 |  | 20.21 | [23 empty] | VV | 0
|  | -0,8*2,25 |  | -1.8 | [23 empty] | VV | 0
|  | 1.18 : (6,4+1,7)*0,6 |  | 4.86 | [23 empty] | VV | 0
|  | 1.19,1.21,1.23 : (1,7+0,6)*0,88*3 |  | 6.072 | [23 empty] | VV | 0
|  | 1.26 : (1,95+0,6)*1,5 |  | 3.825 | [23 empty] | VV | 0
|  | 1.28 : 4,2*0,6 |  | 2.52 | [23 empty] | VV | 0
|  | 1.29 : (1,2+0,6)*1,5 |  | 2.7 | [23 empty] | VV | 0
|  | 1.33 : (1,75+2,15)*2*2,5-0,8*2,25 |  | 17.7 | [23 empty] | VV | 0
|  | 1.34 : (1,2+2,0)*2*2,5-0,8*2,25 |  | 14.2 | [23 empty] | VV | 0
|  | 1.35 : (2,45+2,15)*2*2,5-0,8*2,25 |  | 21.2 | [23 empty] | VV | 0
208 | 781111112RT1 | Doplňkové práce při provádění obkladů kamenický řez hran, obklady standardní, zhotovení na místě, cena za jednu stranu | m | 3.7 |  | 0 |  | 0 |  | 0 | 12 | 0 | 0 | 0 | 0 | 0 | 800-771 | RTS 24/ I | RTS 23/ II | 0.49 | 1.81 |  | Práce | Běžná |  |  |  | POL1_7
209 | 781111115R00 | Doplňkové práce při provádění obkladů vyřezání otvoru v obkladačce korunkou prům. do 30 mm | kus | 60 |  | 0 |  | 0 |  | 0 | 12 | 0 | 0 | 0 | 0 | 0 | 800-771 | RTS 24/ I | RTS 23/ II | 0.1 | 6 |  | Práce | Běžná |  |  |  | POL1_7
210 | 781111116R00 | Doplňkové práce při provádění obkladů vyřezání otvoru v obkladačce korunkou prům. do 90 mm | kus | 40 |  | 0 |  | 0 |  | 0 | 12 | 0 | 0 | 0 | 0 | 0 | 800-771 | RTS 24/ I | RTS 23/ II | 0.11 | 4.4 |  | Práce | Běžná |  |  |  | POL1_7
211 | 781111121R00 | Doplňkové práce při provádění obkladů montáž lišt rohových, vanových a dilatačních | m | 3.7 |  | 0 |  | 0 |  | 0 | 12 | 0 | 0 | 0 | 0 | 0 | 800-771 | RTS 24/ I | RTS 23/ II | 0.13 | 0.48 |  | Práce | Běžná |  |  |  | POL1_7
|  | D 1.1.8 Z91 : 2,5+1,2 |  | 3.7 | [23 empty] | VV | 0
212 | 781475127R00 | Montáž obkladů vnitřních z dlaždic keramických plocha obkládačky 0,4 až 1,5 m2, , kladených do tmele pro velkoformátové obklady | m2 | 278.685 |  | 0 |  | 0 |  | 0 | 12 | 0 | 0.00608 | 1.69 | 0 | 0 | 800-771 | RTS 24/ I | RTS 23/ II | 2.258 | 629.27 |  | Práce | Běžná |  |  |  | POL1_7
|  | 1.02 : 8,1*2,35 |  | 19.035 | [23 empty] | VV | 0
|  | -0,9*2,25 |  | -2.025 | [23 empty] | VV | 0
|  | 1.04 : 1,3*0,6 |  | 0.78 | [23 empty] | VV | 0
|  | 1.05,1.07,1.09 : (1,6+0,6)*0,88*3 |  | 5.808 | [23 empty] | VV | 0
|  | 1.06, 1.08, 1.10, 1.20, 1.22, 1.24 : ((2,35+2,5)*2*2,5-1,0*2,5)*6 |  | 130.5 | [23 empty] | VV | 0
|  | 1.14 : (1,95+2,15)*2*2,5-0,8*2,25 |  | 18.7 | [23 empty] | VV | 0
|  | 1.15 : (1,45+2,15)*2*2,5-0,8*2,25*2 |  | 14.4 | [23 empty] | VV | 0
|  | 1.16 : 8,6*2,35 |  | 20.21 | [23 empty] | VV | 0
|  | -0,8*2,25 |  | -1.8 | [23 empty] | VV | 0
|  | 1.18 : (6,4+1,7)*0,6 |  | 4.86 | [23 empty] | VV | 0
|  | 1.19,1.21,1.23 : (1,7+0,6)*0,88*3 |  | 6.072 | [23 empty] | VV | 0
|  | 1.26 : (1,95+0,6)*1,5 |  | 3.825 | [23 empty] | VV | 0
|  | 1.28 : 4,2*0,6 |  | 2.52 | [23 empty] | VV | 0
|  | 1.29 : (1,2+0,6)*1,5 |  | 2.7 | [23 empty] | VV | 0
|  | 1.33 : (1,75+2,15)*2*2,5-0,8*2,25 |  | 17.7 | [23 empty] | VV | 0
|  | 1.34 : (1,2+2,0)*2*2,5-0,8*2,25 |  | 14.2 | [23 empty] | VV | 0
|  | 1.35 : (2,45+2,15)*2*2,5-0,8*2,25 |  | 21.2 | [23 empty] | VV | 0
213 | 781479705RT3 | Montáž obkladů vnitřních z dlaždic keramických Příplatky k položkám montáže obkladů vnitřních stěn z dlaždic keramických příplatek za spárovací hmotu - plošně | m2 | 278.685 |  | 0 |  | 0 |  | 0 | 12 | 0 | 0.0004 | 0.11 | 0 | 0 | 800-771 | RTS 24/ I | RTS 23/ II | 0 | 0 |  | Práce | Běžná |  |  |  | POL1_7
214 | 998781101R00 | Přesun hmot pro obklady keramické v objektech výšky do 6 m | t | 5.9186 |  | 0 |  | 0 |  | 0 | 12 | 0 | 0 | 0 | 0 | 0 | 800-771 | RTS 24/ I | RTS 23/ II | 1.598 | 9.46 |  | Práce | Běžná |  |  |  | POL1_7
Díl: | 786 | Zastiňující technika |  |  |  | 0 |  | 0 |  | 0 |  | 0 |  | 0.1 |  | 0 |  |  |  |  | 0 | [6 empty] | DIL
215 | 786Z14a | venkovní screen roleta délka 2800 mm, výška 2750 mm-dodávka a montáž "Technická specifikace dle PD" | ks | 3 |  | 0 |  | 0 |  | 0 | 12 | 0 | 0.01 | 0.03 | 0 | 0 |  | Vlastní | Indiv | 0 | 0 |  | Práce | Běžná |  |  |  | POL1_1
|  | D 1.1.8 Z14a : 3 |  | 3 | [23 empty] | VV | 0
216 | 786Z14b | venkovní screen roleta délka 3625 mm, výška 2750 mm-dodávka a montáž "Technická specifikace dle PD" | ks | 1 |  | 0 |  | 0 |  | 0 | 12 | 0 | 0.01 | 0.01 | 0 | 0 |  | Vlastní | Indiv | 0 | 0 |  | Práce | Běžná |  |  |  | POL1_1
|  | D 1.1.8 Z14b : 1 |  | 1 | [23 empty] | VV | 0
217 | 786Z14c | venkovní screen roleta délka 3300 mm, výška 1500 mm -dodávka a montáž "Technická specifikace dle PD" | ks | 1 |  | 0 |  | 0 |  | 0 | 12 | 0 | 0.01 | 0.01 | 0 | 0 |  | Vlastní | Indiv | 0 | 0 |  | Práce | Běžná |  |  |  | POL1_1
|  | D 1.1.8 Z14c : 1 |  | 1 | [23 empty] | VV | 0
218 | 786Z14d | venkovní screen roleta délka 1700 mm, výška 2300 mm -dodávka a montáž "Technická specifikace dle PD" | ks | 3 |  | 0 |  | 0 |  | 0 | 12 | 0 | 0.01 | 0.03 | 0 | 0 |  | Vlastní | Indiv | 0 | 0 |  | Práce | Běžná |  |  |  | POL1_1
|  | D 1.1.8 Z14d : 3 |  | 3 | [23 empty] | VV | 0
219 | 786Z15a | venkovní screen roleta délka 3900 mm, výška 2750 mm -dodávka a montáž "Technická specifikace dle PD" | ks | 1 |  | 0 |  | 0 |  | 0 | 12 | 0 | 0.01 | 0.01 | 0 | 0 |  | Vlastní | Indiv | 0 | 0 |  | Práce | Běžná |  |  |  | POL1_1
|  | D 1.1.8 Z15a : 1 |  | 1 | [23 empty] | VV | 0
220 | 786Z15b | venkovní screen roleta délka 4050 mm, výška 2750 mm -dodávka a montáž "Technická specifikace dle PD" | ks | 1 |  | 0 |  | 0 |  | 0 | 12 | 0 | 0.01 | 0.01 | 0 | 0 |  | Vlastní | Indiv | 0 | 0 |  | Práce | Běžná |  |  |  | POL1_1
|  | D 1.1.8 Z15a : 1 |  | 1 | [23 empty] | VV | 0
Díl: | 94 | Lešení a stavební výtahy |  |  |  | 0 |  | 0 |  | 0 |  | 0 |  | 10.24 |  | 0 |  |  |  |  | 247.44 | [6 empty] | DIL
221 | 941941031R00 | Montáž lešení lehkého pracovního řadového s podlahami šířky od 0,80 do 1,00 m, výšky do 10 m | m2 | 467.2 |  | 0 |  | 0 |  | 0 | 12 | 0 | 0.01838 | 8.59 | 0 | 0 | 800-3 | RTS 24/ I | RTS 23/ II | 0.13 | 60.74 |  | Práce | Běžná |  |  |  | POL1_1
|  | včetně kotvení | [25 empty] | SPI
|  | Včetně kotvení lešení. | [25 empty] | POP
|  | D 1.1.2 - D 1.1.7 : (108,8+8)*4 |  | 467.2 | [23 empty] | VV | 0
222 | 941941191R00 | Montáž lešení lehkého pracovního řadového s podlahami příplatek za každý další i započatý měsíc použití lešení šířky šířky od 0,80 do 1,00 m a výšky do 10 m | m2 | 934.4 |  | 0 |  | 0 |  | 0 | 12 | 0 | 0.00085 | 0.79 | 0 | 0 | 800-3 | RTS 24/ I | RTS 23/ II | 0.01 | 9.34 |  | Práce | Běžná |  |  |  | POL1_1
|  | včetně kotvení | [25 empty] | SPI
|  | Odkaz na mn. položky pořadí 221 : 467,20000*2 |  | 934.4 | [23 empty] | VV | 5
223 | 941941831R00 | Demontáž lešení lehkého řadového s podlahami šířky od 0,8 do 1 m, výšky do 10 m | m2 | 467.2 |  | 0 |  | 0 |  | 0 | 12 | 0 | 0 | 0 | 0 | 0 | 800-3 | RTS 24/ I | RTS 23/ II | 0.1 | 46.72 |  | Práce | Běžná |  |  |  | POL1_1
|  | Odkaz na mn. položky pořadí 221 : 467,20000 |  | 467.2 | [23 empty] | VV | 5
224 | 941955001R00 | Lešení lehké pracovní pomocné pomocné, o výšce lešeňové podlahy do 1,2 m | m2 | 595.98 |  | 0 |  | 0 |  | 0 | 12 | 0 | 0.00121 | 0.72 | 0 | 0 | 800-3 | RTS 24/ I | RTS 23/ II | 0.18 | 107.28 |  | Práce | Běžná |  |  |  | POL1_1
|  | místnosti : 452,18 |  | 452.18 | [23 empty] | VV | 0
|  | přesahy venky : 50,5+93,3 |  | 143.8 | [23 empty] | VV | 0
225 | 944944011R00 | Montáž ochranné sítě z umělých vláken | m2 | 467.2 |  | 0 |  | 0 |  | 0 | 12 | 0 | 0 | 0 | 0 | 0 | 800-3 | RTS 24/ I | RTS 23/ II | 0.03 | 14.02 |  | Práce | Běžná |  |  |  | POL1_
|  | Odkaz na mn. položky pořadí 221 : 467,20000 |  | 467.2 | [23 empty] | VV | 5
226 | 944944031R00 | Montáž ochranné sítě příplatek k ceně za každý další i započatý měsíc použití ochranných sítí z umělých vláken | m2 | 934.4 |  | 0 |  | 0 |  | 0 | 12 | 0 | 0.00015 | 0.14 | 0 | 0 | 800-3 | RTS 24/ I | RTS 23/ II | 0 | 0 |  | Práce | Běžná |  |  |  | POL1_
|  | Odkaz na mn. položky pořadí 225 : 467,20000*2 |  | 934.4 | [23 empty] | VV | 5
227 | 944944081R00 | Demontáž ochranné sítě z umělých vláken | m2 | 467.2 |  | 0 |  | 0 |  | 0 | 12 | 0 | 0 | 0 | 0 | 0 | 800-3 | RTS 24/ I | RTS 23/ II | 0.02 | 9.34 |  | Práce | Běžná |  |  |  | POL1_
|  | Odkaz na mn. položky pořadí 225 : 467,20000 |  | 467.2 | [23 empty] | VV | 5
Díl: | 95 | Dokončovací konstrukce na pozemních stavbách |  |  |  | 0 |  | 0 |  | 0 |  | 0 |  | 0.08 |  | 0 |  |  |  |  | 215.51 | [6 empty] | DIL
228 | 449841242RT | Hasicí přístroj PHP typ CO2 - 55B | kus | 1 |  | 0 |  | 0 |  | 0 | 12 | 0 | 0.0155 | 0.02 | 0 | 0 |  | Vlastní | Indiv | 0 | 0 |  | Specifikace | Běžná |  |  |  | POL3_1
|  | D 1.1.8 Z73 : 1 |  | 1 | [23 empty] | VV | 0
229 | 44984124R | přístoj hasicí práškový; PG6PDC; výtlačný prostředek dusík; náplň 6 kg; dostřik 5 m; doba činnosti 23 s | kus | 2 |  | 0 |  | 0 |  | 0 | 12 | 0 | 0.0155 | 0.03 | 0 | 0 | SPCM | RTS 23/ I | RTS 23/ I | 0 | 0 |  | Specifikace | Běžná |  |  |  | POL3_1
|  | D 1.1.8 Z72 : 2 |  | 2 | [23 empty] | VV | 0
230 | 551Z38 | betonový sloup z pohledového betonu s integrovanou s integrovanou schránou z nerezu D+M, "Technická specifikace dle PD" | kus | 1 |  | 0 |  | 0 |  | 0 | 12 | 0 | 0.002 | 0 | 0 | 0 |  | Vlastní | Indiv | 0 | 0 |  | Práce | Běžná |  |  |  | POL1_1
|  | D 1.1.8 Z38 : 1 |  | 1 | [23 empty] | VV | 0
231 | 553Z89 | samolepicí dilatační pás D+M "Technická specifikace dle PD" | m | 490 |  | 0 |  | 0 |  | 0 | 12 | 0 | 0 | 0 | 0 | 0 |  | Vlastní | Indiv | 0 | 0 |  | Práce | Běžná |  |  |  | POL1_1
|  | úhelník 100x100x8 mm | [25 empty] | POP
|  | vložení do bednění terasy a rampy pro budoucí kotvení zábradlí přivařením | [25 empty] | POP
|  | délka kotevního úhelníku 100 mm | [25 empty] | POP
|  | včetně protikorozní ochrany vhodné pro svařování | [25 empty] | POP
|  | čelní deska - plech tl. 10 mm, rozměr 120x100 mm, 2x otvor dle kotevních šroubů, včetně antikorozní ochrany vhodné pro styk se zeminou a pro svařování | [25 empty] | POP |  | čelní deska - plech tl. 10 mm, rozměr 120x100 mm, 2x otvor dle kotevních šroubů, včetně antikorozní ochrany vhodné pro styk se zeminou a pro svařování
|  | včetně 2x kotevní šroub M10 dl. 120 mm | [25 empty] | POP
|  | včetně chemická kotva vhodná pro kotvení do drátkobetonu | [25 empty] | POP
|  | přivaření sloupku k čelní desce, výška svaru min. 4 mm | [25 empty] | POP
|  | D 1.1.8 Z21 : 490 |  | 490 | [23 empty] | VV | 0
232 | 952901111R00 | Vyčištění budov a ostatních objektů budov bytové nebo občanské výstavby - zametení a umytí podlah, dlažeb, obkladů, schodů v místnostech, chodbách a schodištích, vyčištění a umytí oken, dveří s rámy, zárubněmi, umytí a vyčištění jiných zasklených a natíraných ploch a zařizovacích předmětů před předáním do užívání světlá výška podlaží do 4 m | m2 | 698.04 |  | 0 |  | 0 |  | 0 | 12 | 0 | 4e-05 | 0.03 | 0 | 0 | 801-1 | RTS 24/ I | RTS 23/ II | 0.308 | 215 |  | Práce | Běžná |  |  |  | POL1_1
|  | D 1.1.4 1.01 PDL1 : 15,87 |  | 15.87 | [23 empty] | VV | 0
|  | 1.02 PDL1 : 4,07 |  | 4.07 | [23 empty] | VV | 0
|  | 1.03 PDL1 : 18,48 |  | 18.48 | [23 empty] | VV | 0
|  | 1.04 PDL3 : 23,09 |  | 23.09 | [23 empty] | VV | 0
|  | 1.05 PDL3 : 21,46 |  | 21.46 | [23 empty] | VV | 0
|  | 1.06 PDL4 : 5,64 |  | 5.64 | [23 empty] | VV | 0
|  | 1.07 PDL3 : 21,46 |  | 21.46 | [23 empty] | VV | 0
|  | 1.08 PDL4 : 5,64 |  | 5.64 | [23 empty] | VV | 0
|  | 1.09 PDL3 : 21,46 |  | 21.46 | [23 empty] | VV | 0
|  | 1.10 PDL4 : 5,64 |  | 5.64 | [23 empty] | VV | 0
|  | 1.11 PDL3 : 28,35 |  | 28.35 | [23 empty] | VV | 0
|  | 1.12 PDL1 : 2,58 |  | 2.58 | [23 empty] | VV | 0
|  | 1.13 PDL1 : 4,84 |  | 4.84 | [23 empty] | VV | 0
|  | 1.14 PDL4 : 4,19 |  | 4.19 | [23 empty] | VV | 0
|  | 1.15 PDL2 : 8,28 |  | 8.28 | [23 empty] | VV | 0
|  | 1.17 PDL3 : 35,55 |  | 35.55 | [23 empty] | VV | 0
|  | 1.18 PDL3 : 28 |  | 28 | [23 empty] | VV | 0
|  | 1.19 PDL3 : 21,46 |  | 21.46 | [23 empty] | VV | 0
|  | 1.20 PDL4 : 5,64 |  | 5.64 | [23 empty] | VV | 0
|  | 1.21 PDL3 : 21,46 |  | 21.46 | [23 empty] | VV | 0
|  | 1.22 PDL4 : 5,64 |  | 5.64 | [23 empty] | VV | 0
|  | 1.23 PDL3 : 21,46 |  | 21.46 | [23 empty] | VV | 0
|  | 1.24 PDL4 : 5,64 |  | 5.64 | [23 empty] | VV | 0
|  | 1.25 PDL3 : 30,45 |  | 30.45 | [23 empty] | VV | 0
|  | 1.26 PDL2 : 9,66 |  | 9.66 | [23 empty] | VV | 0
|  | 1.27 PDL2 : 10,08 |  | 10.08 | [23 empty] | VV | 0
|  | 1.28 PDL2 : 10,5 |  | 10.5 | [23 empty] | VV | 0
|  | 1.29 PDL1 : 7,98 |  | 7.98 | [23 empty] | VV | 0
|  | 1.30 PDL2 : 9,87 |  | 9.87 | [23 empty] | VV | 0
|  | 1.31 S06 : 270 |  | 270 | [23 empty] | VV | 0
|  | 1.32 PDL2 : 2,13 |  | 2.13 | [23 empty] | VV | 0
|  | 1.33 PDL2 : 3,76 |  | 3.76 | [23 empty] | VV | 0
|  | 1.34 PDL2 : 2,44 |  | 2.44 | [23 empty] | VV | 0
|  | 1.35 PDL2 : 5,27 |  | 5.27 | [23 empty] | VV | 0
233 | 952Z35 | úniková značka fotoluminiscenční-dodávka a montáž "Technická specifikace dle PD" | kus | 10 |  | 0 |  | 0 |  | 0 | 12 | 0 | 0 | 0 | 0 | 0 |  | Vlastní | Indiv | 0 | 0 |  | Práce | Běžná |  |  |  | POL1_1
|  | D 1.1.8 Z35 : 10 |  | 10 | [23 empty] | VV | 0
234 | 952Z48 | dodávka a montáž systému generálního klíče viz. rozpis a zakreslení pozic D.1.1.13 , "Technická specifikace dle PD" | kus | 1 |  | 0 |  | 0 |  | 0 | 12 | 0 | 0 | 0 | 0 | 0 |  | Vlastní | Indiv | 0 | 0 |  | Práce | Běžná |  |  |  | POL1_1
|  | D 1.1.8 Z48 : 1 |  | 1 | [23 empty] | VV | 0
235 | 953941312R00 | Osazení předmětů na hmoždinky osazení hasicího přístroje | kus | 3 |  | 0 |  | 0 |  | 0 | 12 | 0 | 1e-05 | 0 | 0 | 0 | 801-1 | RTS 24/ I | RTS 23/ II | 0.17 | 0.51 |  | Práce | Běžná |  |  |  | POL1_1
|  | D 1.1.8 Z72 : 2 |  | 2 | [23 empty] | VV | 0
|  | Z73 : 1 |  | 1 | [23 empty] | VV | 0
Díl: | 953 | Interiérové vybavení |  |  |  | 0 |  | 0 |  | 0 |  | 0 |  | 0.07 |  | 0 |  |  |  |  | 0 | [6 empty] | DIL
236 | 551Z23 | záclonová kolejnička- dodávka a montáž "Technická specifikace dle PD" | m | 30.875 |  | 0 |  | 0 |  | 0 | 12 | 0 | 0.002 | 0.06 | 0 | 0 |  | Vlastní | Indiv | 0 | 0 |  | Práce | Běžná |  |  |  | POL1_1
|  | D 1.1.8 Z23 : 30,875 |  | 30.875 | [23 empty] | VV | 0
237 | 551Z43 | zrcadlo pevné v zádveří 600 x 1800 mm vrstvené bezpečnostní sklo dodávka a montáž | kus | 1 |  | 0 |  | 0 |  | 0 | 12 | 0 | 0.002 | 0 | 0 | 0 |  | Vlastní | Indiv | 0 | 0 |  | Práce | Běžná |  |  |  | POL1_1
|  | D 1.1.8 Z43 : 1 |  | 1 | [23 empty] | VV | 0
238 | 551Z58 | Myčka průmyslová "Technická specifikace dle PD"-dodávka a montáž | kus | 1 |  | 0 |  | 0 |  | 0 | 12 | 0 | 0.002 | 0 | 0 | 0 |  | Vlastní | Indiv | 0 | 0 |  | Práce | Běžná |  |  |  | POL1_1
|  | D 1.1.8 Z58 : 1 |  | 1 | [23 empty] | VV | 0
239 | 551Z59 | Varná deska vestavná 6 zón - vestavná"Technická specifikace dle PD"-dodávka a montáž | kus | 1 |  | 0 |  | 0 |  | 0 | 12 | 0 | 0.002 | 0 | 0 | 0 |  | Vlastní | Indiv | 0 | 0 |  | Práce | Běžná |  |  |  | POL1_1
|  | D 1.1.8 Z59 : 1 |  | 1 | [23 empty] | VV | 0
240 | 551Z60 | Mikrovlná trouba - vestavná"Technická specifikace dle PD"-dodávka a montáž | kus | 2 |  | 0 |  | 0 |  | 0 | 12 | 0 | 0.002 | 0 | 0 | 0 |  | Vlastní | Indiv | 0 | 0 |  | Práce | Běžná |  |  |  | POL1_1
|  | D 1.1.8 Z60 : 2 |  | 2 | [23 empty] | VV | 0
241 | 551Z61 | digestoř "Technická specifikace dle PD" dodávka a montáž | kus | 1 |  | 0 |  | 0 |  | 0 | 12 | 0 | 0.002 | 0 | 0 | 0 |  | Vlastní | Indiv | 0 | 0 |  | Práce | Běžná |  |  |  | POL1_1
|  | D 1.1.8 Z61 : 1 |  | 1 | [23 empty] | VV | 0
242 | 551Z62 | Trouba - vestavná"Technická specifikace dle PD"-dodávka a montáž | kus | 2 |  | 0 |  | 0 |  | 0 | 12 | 0 | 0.002 | 0 | 0 | 0 |  | Vlastní | Indiv | 0 | 0 |  | Práce | Běžná |  |  |  | POL1_1
|  | D 1.1.8 Z62 : 2 |  | 2 | [23 empty] | VV | 0
243 | 551Z64 | Americká lednice "Technická specifikace dle PD" | kus | 1 |  | 0 |  | 0 |  | 0 | 12 | 0 | 0.002 | 0 | 0 | 0 |  | Vlastní | Indiv | 0 | 0 |  | Práce | Běžná |  |  |  | POL1_1
|  | D 1.1.8 Z64 : 1 |  | 1 | [23 empty] | VV | 0
244 | 551Z77 | lednice "Technická specifikace dle PD" | kus | 7 |  | 0 |  | 0 |  | 0 | 12 | 0 | 0.002 | 0.01 | 0 | 0 |  | Vlastní | Indiv | 0 | 0 |  | Práce | Běžná |  |  |  | POL1_1
|  | D 1.1.8 Z75 : 7 |  | 7 | [23 empty] | VV | 0
245 | 766Z85 | Regál "Technická specifikace dle PD" | ks | 4 |  | 0 |  | 0 |  | 0 | 12 | 0 | 0 | 0 | 0 | 0 |  | Vlastní | Indiv | 0 | 0 |  | Práce | Běžná |  |  |  | POL1_1
|  | D 1.1.8 Z85 : 4 |  | 4 | [23 empty] | VV | 0
246 | 766Z92 | souprava na čištění toalety "Technická specifikace dle PD" | ks | 8 |  | 0 |  | 0 |  | 0 | 12 | 0 | 0 | 0 | 0 | 0 |  | Vlastní | Indiv | 0 | 0 |  | Práce | Běžná |  |  |  | POL1_1
|  | D 1.1.8 Z92 : 8 |  | 8 | [23 empty] | VV | 0
247 | 766Z93 | trezor dodávka a montáž "Technická specifikace dle PD" | ks | 6 |  | 0 |  | 0 |  | 0 | 12 | 0 | 0 | 0 | 0 | 0 |  | Vlastní | Indiv | 0 | 0 |  | Práce | Běžná |  |  |  | POL1_1
|  | D 1.1.8 Z93 : 6 |  | 6 | [23 empty] | VV | 0
248 | 766Z94 | kovová dílenská skříň uzamykatelná "Technická specifikace dle PD" | ks | 1 |  | 0 |  | 0 |  | 0 | 12 | 0 | 0 | 0 | 0 | 0 |  | Vlastní | Indiv | 0 | 0 |  | Práce | Běžná |  |  |  | POL1_1
|  | D 1.1.8 Z94 : 1 |  | 1 | [23 empty] | VV | 0
249 | 766Z95 | Regál "Technická specifikace dle PD" | ks | 2 |  | 0 |  | 0 |  | 0 | 12 | 0 | 0 | 0 | 0 | 0 |  | Vlastní | Indiv | 0 | 0 |  | Práce | Běžná |  |  |  | POL1_1
|  | D 1.1.8 Z95 : 2 |  | 2 | [23 empty] | VV | 0
Díl: | 96 | Bourání konstrukcí |  |  |  | 0 |  | 0 |  | 0 |  | 0 |  | 0 |  | 0.96 |  |  |  |  | 59.84 | [6 empty] | DIL
250 | 970031200R00 | Jádrové vrtání, kruhové prostupy v cihelném zdivu jádrové vrtání, do D 200 mm | m | 4.95 |  | 0 |  | 0 |  | 0 | 12 | 0 | 0 | 0 | 0.05652 | 0.28 | 801-3 | RTS 24/ I | RTS 23/ II | 5.5 | 27.23 |  | Práce | Běžná |  |  |  | POL1_1
|  | D 1.1.8 J04 : 0,2*18 |  | 3.6 | [23 empty] | VV | 0
|  | J06 : 0,15*9 |  | 1.35 | [23 empty] | VV | 0
251 | 970031250R00 | Jádrové vrtání, kruhové prostupy v cihelném zdivu jádrové vrtání, do D 250 mm | m | 0.7 |  | 0 |  | 0 |  | 0 | 12 | 0 | 0 | 0 | 0.08831 | 0.06 | 801-3 | RTS 24/ I | RTS 23/ II | 6.2 | 4.34 |  | Práce | Běžná |  |  |  | POL1_1
|  | D 1.1.8 J03 : 0,2*2 |  | 0.4 | [23 empty] | VV | 0
|  | J05 : 0,15*2 |  | 0.3 | [23 empty] | VV | 0
252 | 970031340T00 | Vrtání jádrové do zdiva cihelného do D 400 mm | m | 0.6 |  | 0 |  | 0 |  | 0 | 12 | 0 | 0 | 0 | 0.12417 | 0.07 |  | Vlastní | Indiv | 0 | 0 |  | Práce | Běžná |  |  |  | POL1_1
|  | D 1.1.8 J02 : 0,2*3 |  | 0.6 | [23 empty] | VV | 0
253 | 970031350T00 | Vrtání jádrové do zdiva cihelného do D 500 mm | m | 0.2 |  | 0 |  | 0 |  | 0 | 12 | 0 | 0 | 0 | 0.12417 | 0.02 |  | Vlastní | Indiv | 0 | 0 |  | Práce | Běžná |  |  |  | POL1_1
|  | D 1.1.8 J01 : 0,2 |  | 0.2 | [23 empty] | VV | 0
254 | 970051160R00 | Jádrové vrtání, kruhové prostupy v železobetonu jádrové vrtání , do D 160 mm | m | 4.5 |  | 0 |  | 0 |  | 0 | 12 | 0 | 0 | 0 | 0.05024 | 0.23 | 801-3 | RTS 24/ I | RTS 23/ II | 4.6 | 20.7 |  | Práce | Běžná |  |  |  | POL1_1
|  | D 1.1.8 J11 : 0,25*8 |  | 2 | [23 empty] | VV | 0
|  | J12 : 0,25*10 |  | 2.5 | [23 empty] | VV | 0
255 | 970051250R00 | Jádrové vrtání, kruhové prostupy v železobetonu jádrové vrtání , do D 250 mm | m | 0.5 |  | 0 |  | 0 |  | 0 | 12 | 0 | 0 | 0 | 0.12266 | 0.06 | 801-3 | RTS 24/ I | RTS 23/ II | 7.1 | 3.55 |  | Práce | Běžná |  |  |  | POL1_1
|  | D 1.1.8 J10 : 0,25*2 |  | 0.5 | [23 empty] | VV | 0
256 | 973031151R00 | Vysekání v cihelném zdivu výklenků a kapes výklenků na jakoukoliv maltu vápennou nebo vápenocementovou, plochy větší než 0,25 m2 | m3 | 0.132 |  | 0 |  | 0 |  | 0 | 12 | 0 | 0.00139 | 0 | 1.8 | 0.24 | 801-3 | RTS 24/ I | RTS 23/ II | 12.256 | 1.62 |  | Práce | Běžná |  |  |  | POL1_1
|  | D 1.1.8 J07 : 0,5*1,2*0,12 |  | 0.072 | [23 empty] | VV | 0
|  | J08 : 1*0,5*0,12 |  | 0.06 | [23 empty] | VV | 0
257 | 979081111R00 | Odvoz suti a vybouraných hmot na skládku do 1 km | t | 0.96594 |  | 0 |  | 0 |  | 0 | 12 | 0 | 0 | 0 | 0 | 0 | 801-3 | RTS 24/ I | RTS 23/ II | 0.49 | 0.47 |  | Práce | Běžná |  |  |  | POL1_
|  | Včetně naložení na dopravní prostředek a složení na skládku, bez poplatku za skládku. | [25 empty] | POP
|  | Odkaz na mn. položky pořadí 259 : 0,96594 |  | 0.96594 | [23 empty] | VV | 5
258 | 979081121R00 | Odvoz suti a vybouraných hmot na skládku příplatek za každý další 1 km | t | 14.4891 |  | 0 |  | 0 |  | 0 | 12 | 0 | 0 | 0 | 0 | 0 | 801-3 | RTS 24/ I | RTS 23/ II | 0 | 0 |  | Práce | Běžná |  |  |  | POL1_
|  | Odkaz na mn. položky pořadí 257 : 0,96594*15 |  | 14.4891 | [23 empty] | VV | 5
259 | 979082111R00 | Vnitrostaveništní doprava suti a vybouraných hmot do 10 m | t | 0.96594 |  | 0 |  | 0 |  | 0 | 12 | 0 | 0 | 0 | 0 | 0 | 801-3 | RTS 24/ I | RTS 23/ II | 0.942 | 0.91 |  | Práce | Běžná |  |  |  | POL1_3
260 | 979082121R00 | Vnitrostaveništní doprava suti a vybouraných hmot příplatek k ceně za každých dalších 5 m | t | 9.6594 |  | 0 |  | 0 |  | 0 | 12 | 0 | 0 | 0 | 0 | 0 | 801-3 | RTS 24/ I | RTS 23/ II | 0.105 | 1.01 |  | Práce | Běžná |  |  |  | POL1_3
261 | 979093111R00 | Uložení suti na skládku bez zhutnění | t | 0.96594 |  | 0 |  | 0 |  | 0 | 12 | 0 | 0 | 0 | 0 | 0 | 800-6 | RTS 24/ I | RTS 23/ II | 0.006 | 0.01 |  | Práce | Běžná |  |  |  | POL1_3
|  | s hrubým urovnáním, | [25 empty] | SPI
|  | bez poplatku použije se do zásypů | [25 empty] | POP
262 | 979990107R00 | Poplatek za uložení, směs betonu, cihel a dřeva, , skupina 17 09 04 z Katalogu odpadů | t | 0.96594 |  | 0 |  | 0 |  | 0 | 12 | 0 | 0 | 0 | 0 | 0 | 801-3 | RTS 24/ I | RTS 23/ II | 0 | 0 |  | Práce | Běžná |  |  |  | POL1_
|  | kategorie 17 09 04 smíšené stavební a demoliční odpady | [25 empty] | POP
|  | Odkaz na mn. položky pořadí 261 : 0,96594 |  | 0.96594 | [23 empty] | VV | 5
Díl: | 99 | Staveništní přesun hmot |  |  |  | 0 |  | 0 |  | 0 |  | 0 |  | 0 |  | 0 |  |  |  |  | 319.97 | [6 empty] | DIL
263 | 998011001R00 | Přesun hmot pro budovy s nosnou konstrukcí zděnou výšky do 6 m | t | 375.5573 |  | 0 |  | 0 |  | 0 | 12 | 0 | 0 | 0 | 0 | 0 | 801-1 | RTS 24/ I | RTS 23/ II | 0.852 | 319.97 |  | Práce | Běžná |  |  |  | POL1_1
|  | přesun hmot pro budovy občanské výstavby (JKSO 801), budovy pro bydlení (JKSO 803) budovy pro výrobu a služby (JKSO 812) s nosnou svislou konstrukcí zděnou z cihel nebo tvárnic nebo kovovou | [25 empty] | SPI |  | přesun hmot pro budovy občanské výstavby (JKSO 801), budovy pro bydlení (JKSO 803) budovy pro výrobu a služby (JKSO 812) s nosnou svislou konstrukcí zděnou z cihel nebo tvárnic nebo kovovou
[26 empty] | 12 | 21 | DPH
| Celkem |  |  |  |  | 0 | [19 empty] | 0 | 0 | SUM
END
Note on S6: Jedná se o informaci, zda se jedná o položku, která je do rozpočtu zadána z cenové soustavy RTS, nebo vlastní.
Note on T6: Jedná se o název CÚ, která je zadána u položky rozpočtu

## D.1.1 D 1.1.10 Pol
Položkový soupis prací a dodávek | [27 empty] | #TypZaznamu#
S: | 221201 | Transformace Domova U studánky-domek Rudoltice II | [25 empty] | STA
O: | D.1.1 | Architektonicko stavební část | [22 empty] | STA |  |  | OBJ
R: | D 1.1.10 | Stropní zvedací a asistenční systém | [25 empty] | ROZ
P.č. | Číslo položky | Název položky | MJ | Množství | Cena / MJ | Celkem | Dodávka | Dodávka celk. | Montáž | Montáž celk. | DPH | Cena s DPH | Hmotnost / MJ | Hmotnost celk.(t) | Dem. hmotnost / MJ | Dem. hmotnost celk.(t) | Ceník | Cen. soustava / platnost | Cenová úroveň | Nhod / MJ | Nhod celk. | Dodavatel | Typ položky | Stav položky
Díl: | M331 | Zvedací a asistenční zařízení |  |  |  | 0 |  | 0 |  | 0 |  | 0 |  | 0 |  | 0 |  |  |  |  | 0 | [6 empty] | DIL
1 | M331 | Kolejnicový systém-dodávka a montáž "Technická specifikace dle PD" | kompl | 1 |  | 0 |  | 0 |  | 0 | 12 | 0 | 0 | 0 | 0 | 0 |  | Vlastní | Indiv | 0 | 0 |  | Práce | Běžná |  |  |  | POL1_1
|  | Kolejnicový systém do šesti pokojů a šesti koupelen, kompletní dodávka a montáž dle výkresu č. D.1.1.10 | [25 empty] | POP |  | Kolejnicový systém do šesti pokojů a šesti koupelen, kompletní dodávka a montáž dle výkresu č. D.1.1.10
|  | D 1.1.10 : 1 |  | 1 | [23 empty] | VV | 0
2 | M332 | Dvourychlostní zvedací jednotka-dodávka a montáž "Technická specifikace viz D 1.1.10" | ks | 6 |  | 0 |  | 0 |  | 0 | 12 | 0 | 0 | 0 | 0 | 0 |  | Vlastní | Indiv | 0 | 0 |  | Práce | Běžná |  |  |  | POL1_1
3 | M333 | Závěs pro transport, různé velikosti-dodávka a montáž "Technická specifikace viz D 1.1.10" | ks | 6 |  | 0 |  | 0 |  | 0 | 12 | 0 | 0 | 0 | 0 | 0 |  | Vlastní | Indiv | 0 | 0 |  | Práce | Běžná |  |  |  | POL1_1
4 | M334 | Závěs pro sprchování, různé velikosti-dodávka a montáž "Technická specifikace viz D 1.1.10" | ks | 6 |  | 0 |  | 0 |  | 0 | 12 | 0 | 0 | 0 | 0 | 0 |  | Vlastní | Indiv | 0 | 0 |  | Práce | Běžná |  |  |  | POL1_1
5 | M335 | Závěs pro použití toalety, různé velikosti-dodávka a montáž "Technická specifikace viz D 1.1.10" | ks | 6 |  | 0 |  | 0 |  | 0 | 12 | 0 | 0 | 0 | 0 | 0 |  | Vlastní | Indiv | 0 | 0 |  | Práce | Běžná |  |  |  | POL1_1
6 | M336 | Zprovoznění systému, zaškolení obsluhy | kompl | 1 |  | 0 |  | 0 |  | 0 | 12 | 0 | 0 | 0 | 0 | 0 |  | Vlastní | Indiv | 0 | 0 |  | Práce | Běžná |  |  |  | POL1_1
[26 empty] | 12 | 21 | DPH
| Celkem |  |  |  |  | 0 | [19 empty] | 0 | 0 | SUM
END
Note on S6: Jedná se o informaci, zda se jedná o položku, která je do rozpočtu zadána z cenové soustavy RTS, nebo vlastní.
Note on T6: Jedná se o název CÚ, která je zadána u položky rozpočtu

## D.1.1 D 1.1.14 Pol
Položkový soupis prací a dodávek | [27 empty] | #TypZaznamu#
S: | 221201 | Transformace Domova U studánky-domek Rudoltice II | [25 empty] | STA
O: | D.1.1 | Architektonicko stavební část | [22 empty] | STA |  |  | OBJ
R: | D 1.1.14 | Komunikace | [25 empty] | ROZ
P.č. | Číslo položky | Název položky | MJ | Množství | Cena / MJ | Celkem | Dodávka | Dodávka celk. | Montáž | Montáž celk. | DPH | Cena s DPH | Hmotnost / MJ | Hmotnost celk.(t) | Dem. hmotnost / MJ | Dem. hmotnost celk.(t) | Ceník | Cen. soustava / platnost | Cenová úroveň | Nhod / MJ | Nhod celk. | Dodavatel | Typ položky | Stav položky
Díl: | 5 | Komunikace |  |  |  | 0 |  | 0 |  | 0 |  | 0 |  | 174.34 |  | 0 |  |  |  |  | 171.31 | [6 empty] | DIL
1 | 289970111R00 | Geotextílie separační, filtrační, zpevňující polypropylén, 300 g/m2 | m2 | 155.5 |  | 0 |  | 0 |  | 0 | 12 | 0 | 0.0005 | 0.08 | 0 | 0 | 800-2 | RTS 24/ I | RTS 23/ II | 0.094 | 14.62 |  | Práce | Běžná |  |  |  | POL1_1
|  | D 1.1.1-14 S07 : 91,5 |  | 91.5 | [23 empty] | VV | 0
|  | S08 : 64 |  | 64 | [23 empty] | VV | 0
2 | 564231111R00 | Podklad nebo podsyp ze štěrkopísku tloušťka po zhutnění 100 mm | m2 | 128 |  | 0 |  | 0 |  | 0 | 12 | 0 | 0.2024 | 25.91 | 0 | 0 | 822-1 | RTS 24/ I | RTS 23/ II | 0.026 | 3.33 |  | Práce | Běžná |  |  |  | POL1_1
|  | s rozprostřením, vlhčením a zhutněním | [25 empty] | SPI
|  | D 1.1.14 S08 2x : 64*2 |  | 128 | [23 empty] | VV | 0
3 | 564811111R00 | Podklad ze štěrkodrti s rozprostřením a zhutněním frakce 0-32 mm, tloušťka po zhutnění 50 mm | m2 | 64 |  | 0 |  | 0 |  | 0 | 12 | 0 | 0.126 | 8.06 | 0 | 0 | 822-1 | RTS 24/ I | RTS 23/ II | 0.021 | 1.34 |  | Práce | Běžná |  |  |  | POL1_1
4 | 564831111RT2 | Podklad ze štěrkodrti s rozprostřením a zhutněním frakce 0-32 mm, tloušťka po zhutnění 100 mm | m2 | 64 |  | 0 |  | 0 |  | 0 | 12 | 0 | 0.288 | 18.43 | 0 | 0 | 822-1 | RTS 24/ I | RTS 23/ II | 0.023 | 1.47 |  | Práce | Běžná |  |  |  | POL1_1
|  | D 1.1.1-14 S08 : 64 |  | 64 | [23 empty] | VV | 0
5 | 564851111R00 | Podklad ze štěrkodrti s rozprostřením a zhutněním frakce 0-63 mm, tloušťka po zhutnění 150 mm | m2 | 91.5 |  | 0 |  | 0 |  | 0 | 12 | 0 | 0.378 | 34.59 | 0 | 0 | 822-1 | RTS 24/ I | RTS 23/ II | 0.026 | 2.38 |  | Práce | Běžná |  |  |  | POL1_1
|  | D 1.1.14 S07 : 91,5 |  | 91.5 | [23 empty] | VV | 0
6 | 564871111RT4 | Podklad ze štěrkodrti s rozprostřením a zhutněním frakce 0-63 mm, tloušťka po zhutnění 250 mm | m2 | 64 |  | 0 |  | 0 |  | 0 | 12 | 0 | 0.55125 | 35.28 | 0 | 0 | 822-1 | RTS 24/ I | RTS 23/ II | 0.027 | 1.73 |  | Práce | Běžná |  |  |  | POL1_1
7 | 564901113R00 | Recyklace podkladu s přídáním drceného kameniva v množství 0,08 m3/m2 | m2 | 35 |  | 0 |  | 0 |  | 0 | 12 | 0 | 0.13769 | 4.82 | 0 | 0 | 822-1 | RTS 24/ I | RTS 23/ II | 0.0295 | 1.03 |  | Práce | Běžná |  |  |  | POL1_1
|  | rozhrnutí přidávaného kameniva, sejmutí na hloubku 250 mm a smísení hmot s vlhčením a uložení zpět, vyrovnání profilu v příčném i podélném směru, zhutnění | [25 empty] | SPI |  | rozhrnutí přidávaného kameniva, sejmutí na hloubku 250 mm a smísení hmot s vlhčením a uložení zpět, vyrovnání profilu v příčném i podélném směru, zhutnění
|  | D 1.1.14 : 35 |  | 35 | [23 empty] | VV | 0
8 | 59245032T | Dlažba zámková H-PROFIL 200 x 165 x 100 mm přírodní | m2 | 25.2 |  | 0 |  | 0 |  | 0 | 12 | 0 | 0.191 | 4.81 | 0 | 0 |  | Vlastní | Indiv | 0 | 0 |  | Specifikace | Běžná |  |  |  | POL3_1
|  | D 1.1.14 nová : 24*1,05 |  | 25.2 | [23 empty] | VV | 0
9 | 592452550T | Dlažba zasakovací výška 80 mm šedá technické parametry dle PD | m2 | 67.0425 |  | 0 |  | 0 |  | 0 | 12 | 0 | 0.16 | 10.73 | 0 | 0 |  | Vlastní | Indiv | 0 | 0 |  | Specifikace | Běžná |  |  |  | POL3_1
|  | Specifikace vodopropustné dlažby z mezerovitého pórobetonu se systémem | [25 empty] | POP
|  | pročištění dešťových vod- je nutno doložit certifikátem pro splnění | [25 empty] | POP
|  | zákonných požadavků | [25 empty] | POP
|  | * protiskluz R13/USRV 60 | [25 empty] | POP
|  | * vodopropustný povrch zajišťující infiltraci srážkových vod s funkcí čištění vod díky zajištěné retenci znečišťujících látek | [25 empty] | POP |  | * vodopropustný povrch zajišťující infiltraci srážkových vod s funkcí čištění vod díky zajištěné retenci znečišťujících látek
|  | * dlažba způsobuje ochranu půdy a spodních vod zadržováním uhlovodíků a těžkých kovů (úkapy olejů, nafty, nečistoty brzdových destiček atd.) | [25 empty] | POP |  | * dlažba způsobuje ochranu půdy a spodních vod zadržováním uhlovodíků a těžkých kovů (úkapy olejů, nafty, nečistoty brzdových destiček atd.)
|  | * dlažba - složena z lícního a jádrového pórobetonu s pevně zabudovanými distančníky | [25 empty] | POP
|  | * dlažba - propustnost vody kf>5,4 x 10-5 m/s | [25 empty] | POP
|  | * měrná trvalá infiltrace >=270 l/(sxh) | [25 empty] | POP
|  | * mrazuvzdornost F1 | [25 empty] | POP
|  | * minimální požadavek na třídu lícního betonu C55/67 | [25 empty] | POP
|  | * vysoká pevnost povrchu daná příměsí křemíku, žuly nebo čediče. | [25 empty] | POP
|  | * vysoká rozměrová přesnost | [25 empty] | POP
|  | * požadavek na bezhlučnost dlažby - dáno ostrohranností nebo mikrofází | [25 empty] | POP
|  | (max. 2x2mm) a spárou 3 mm | [25 empty] | POP
|  | D 1.1.1-9 S08 2x : 63,85*1,05 |  | 67.04 | [23 empty] | VV | 0
10 | 592453331R | Dlažba betonová typ: dvouvrstvý, s fazetou; tl. = 50,00 mm; délka = 500,0 mm; šířka = 500,0 mm; povrch: impregnace, hladký; zátěž: pochozí | m2 | 126 |  | 0 |  | 0 |  | 0 | 12 | 0 | 0.11 | 13.86 | 0 | 0 | SPCM | RTS 24/ I | RTS 23/ II | 0 | 0 |  | Specifikace | Běžná |  |  |  | POL3_1
|  | D 1.1.1-9 S07 : 120*1,05 |  | 126 | [23 empty] | VV | 0
11 | 596215040R00 | Kladení zámkové dlažby do drtě tloušťka dlažby 80 mm, tloušťka lože 40 mm | m2 | 64 |  | 0 |  | 0 |  | 0 | 12 | 0 | 0.0739 | 4.73 | 0 | 0 | 822-1 | RTS 24/ I | RTS 23/ II | 0.478 | 30.59 |  | Práce | Běžná |  |  |  | POL1_1
|  | s provedením lože z kameniva drceného, s vyplněním spár, s dvojitým hutněním a se smetením přebytečného materiálu na krajnici. S dodáním hmot pro lože a výplň spár. | [25 empty] | SPI |  | s provedením lože z kameniva drceného, s vyplněním spár, s dvojitým hutněním a se smetením přebytečného materiálu na krajnici. S dodáním hmot pro lože a výplň spár.
|  | D 1.1.14 S08 : 64 |  | 64 | [23 empty] | VV | 0
12 | 596215061R00 | Kladení zámkové dlažby do drtě tloušťka dlažby 100 mm, tloušťka lože 40 mm | m2 | 59 |  | 0 |  | 0 |  | 0 | 12 | 0 | 0.0741 | 4.37 | 0 | 0 | 822-1 | RTS 24/ I | RTS 23/ II | 0.548 | 32.33 |  | Práce | Běžná |  |  |  | POL1_1
|  | s provedením lože z kameniva drceného, s vyplněním spár, s dvojitým hutněním a se smetením přebytečného materiálu na krajnici. S dodáním hmot pro lože a výplň spár. | [25 empty] | SPI |  | s provedením lože z kameniva drceného, s vyplněním spár, s dvojitým hutněním a se smetením přebytečného materiálu na krajnici. S dodáním hmot pro lože a výplň spár.
|  | D 1.1.14 nová : 24 |  | 24 | [23 empty] | VV | 0
|  | přeložená : 35 |  | 35 | [23 empty] | VV | 0
13 | 596291115R00 | Řezání zámkové dlažby tloušťky 100 mm | m | 83.3 |  | 0 |  | 0 |  | 0 | 12 | 0 | 0.00037 | 0.03 | 0 | 0 | 822-1 | RTS 24/ I | RTS 23/ II | 0.45 | 37.49 |  | Práce | Běžná |  |  |  | POL1_1
|  | D 1.1.14 nájezdový : 34,5 |  | 34.5 | [23 empty] | VV | 0
|  | silniční : 9 |  | 9 | [23 empty] | VV | 0
|  | chodníkový : 39,8 |  | 39.8 | [23 empty] | VV | 0
14 | 596811111R00 | Kladení dlažby z betonových nebo kameninových dlaždic do lože z kameniva těženého tloušťky do 30 mm | m2 | 120 |  | 0 |  | 0 |  | 0 | 12 | 0 | 0.072 | 8.64 | 0 | 0 | 822-1 | RTS 24/ I | RTS 23/ II | 0.375 | 45 |  | Práce | Běžná |  |  |  | POL1_1
|  | komunikací pro pěší do velikosti dlaždic 0,25 m2 s provedením lože do tl. 30 mm, s vyplněním spár a se smetením přebytečného materiálu na vzdálenost do 3 m | [25 empty] | SPI |  | komunikací pro pěší do velikosti dlaždic 0,25 m2 s provedením lože do tl. 30 mm, s vyplněním spár a se smetením přebytečného materiálu na vzdálenost do 3 m
|  | D 1.1.1-9 S07 : 120 |  | 120 | [23 empty] | VV | 0
Díl: | 91 | Doplňující práce na komunikaci |  |  |  | 0 |  | 0 |  | 0 |  | 0 |  | 13.63 |  | 0 |  |  |  |  | 18.75 | [6 empty] | DIL
15 | 59217421R | obrubník chodníkový materiál beton; l = 1000,0 mm; š = 100,0 mm; h = 250,0 mm; barva šedá | kus | 40.4 |  | 0 |  | 0 |  | 0 | 12 | 0 | 0.06 | 2.42 | 0 | 0 | SPCM | RTS 24/ I | RTS 23/ II | 0 | 0 |  | Specifikace | Běžná |  |  |  | POL3_1
|  | D 1.1.14 : 40*1,01 |  | 40.4 | [23 empty] | VV | 0
16 | 59217472R | obrubník silniční materiál beton; l = 1000,0 mm; š = 150,0 mm; h = 250,0 mm; barva šedá | kus | 9.09 |  | 0 |  | 0 |  | 0 | 12 | 0 | 0.0821 | 0.75 | 0 | 0 | SPCM | RTS 24/ I | RTS 23/ II | 0 | 0 |  | Specifikace | Běžná |  |  |  | POL3_1
|  | "dle D 1.1.18 technické standardy" | [25 empty] | POP
|  | D 1.1.14 : 9*1,01 |  | 9.09 | [23 empty] | VV | 0
17 | 59217490R | obrubník silniční nájezdový; materiál beton; l = 1000,0 mm; š = 150,0 mm; h = 150,0 mm; barva šedá | kus | 35.35 |  | 0 |  | 0 |  | 0 | 12 | 0 | 0.052 | 1.84 | 0 | 0 | SPCM | RTS 24/ I | RTS 23/ II | 0 | 0 |  | Specifikace | Běžná |  |  |  | POL3_1
|  | "dle D 1.1.18 technické standardy" | [25 empty] | POP
|  | D 1.1.14 nájezdový : 35*1,01 |  | 35.35 | [23 empty] | VV | 0
18 | 749108055T | Parkovací doraz WL1830 "Technická specifikace dle PD" | kus | 4 |  | 0 |  | 0 |  | 0 | 12 | 0 | 0.0118 | 0.05 | 0 | 0 |  | Vlastní | Indiv | 0 | 0 |  | Specifikace | Běžná |  |  |  | POL3_1
|  | Pryžový parkovací doraz s reflexními proužky v délce 1830 mm slouží zejména jako bezpečnostní ochranný prostředek k vymezení okraje parkovišť nebo stání. | [25 empty] | POP |  | Pryžový parkovací doraz s reflexními proužky v délce 1830 mm slouží zejména jako bezpečnostní ochranný prostředek k vymezení okraje parkovišť nebo stání.
19 | 912511401T00 | Montáž parkovacího dorazu | ks | 4 |  | 0 |  | 0 |  | 0 | 12 | 0 | 0.00675 | 0.03 | 0 | 0 |  | Vlastní | Indiv | 0 | 0 |  | Práce | Běžná |  |  |  | POL1_1
|  | Kompletní montáž bez dodávky vlastní zábrany | [25 empty] | POP
|  | D 1.1.14 Z81 : 4 |  | 4 | [23 empty] | VV | 0
20 | 917832114R00 | Osazení silničního nebo chodníkového betonového obrubníku stojatého, bez boční opěry, do lože z betonu prostého C 25/30 | m | 83.3 |  | 0 |  | 0 |  | 0 | 12 | 0 | 0.1025 | 8.54 | 0 | 0 | 822-1 | RTS 24/ I | RTS 23/ II | 0.22504 | 18.75 |  | Práce | Běžná |  |  |  | POL1_1
|  | S dodáním hmot pro lože tl. 80-100 mm. | [25 empty] | SPI
|  | D 1.1.14 nájezdový : 34,5 |  | 34.5 | [23 empty] | VV | 0
|  | silniční : 9 |  | 9 | [23 empty] | VV | 0
|  | chodníkový : 39,8 |  | 39.8 | [23 empty] | VV | 0
Díl: | 96 | Bourání konstrukcí |  |  |  | 0 |  | 0 |  | 0 |  | 0 |  | 0 |  | 16.93 |  |  |  |  | 55.22 | [6 empty] | DIL
21 | 113106231R00 | Rozebrání vozovek a ploch s jakoukoliv výplní spár v jakékoliv ploše, ze zámkové dlažky, kladených do lože z kameniva | m2 | 35 |  | 0 |  | 0 |  | 0 | 12 | 0 | 0 | 0 | 0.225 | 7.88 | 822-1 | RTS 24/ I | RTS 23/ II | 0.142 | 4.97 |  | Práce | Běžná |  |  |  | POL1_1
|  | s přemístěním hmot na skládku na vzdálenost do 3 m nebo s naložením na dopravní prostředek | [25 empty] | SPI
|  | D 1.1.14 : 35 |  | 35 | [23 empty] | VV | 0
22 | 113202111R00 | Vytrhání obrub z krajníků nebo obrubníků stojatých | m | 33.5 |  | 0 |  | 0 |  | 0 | 12 | 0 | 0 | 0 | 0.27 | 9.05 | 822-1 | RTS 24/ I | RTS 23/ II | 0.123 | 4.12 |  | Práce | Běžná |  |  |  | POL1_1
|  | s vybouráním lože, s přemístěním hmot na skládku na vzdálenost do 3 m nebo naložením na dopravní prostředek | [25 empty] | SPI |  | s vybouráním lože, s přemístěním hmot na skládku na vzdálenost do 3 m nebo naložením na dopravní prostředek
|  | D 1.1.14 : 33,5 |  | 33.5 | [23 empty] | VV | 0
23 | 979054441R00 | Očištění vybouraných obrubníků, dlaždic dlaždic, desek nebo tvarovek s původním vyplněním spár kamenivem těženým | m2 | 35 |  | 0 |  | 0 |  | 0 | 12 | 0 | 0 | 0 | 0 | 0 | 822-1 | RTS 24/ I | RTS 23/ II | 0.115 | 4.03 |  | Práce | Běžná |  |  |  | POL1_1
|  | krajníků, desek nebo panelů od spojovacího materiálu s odklizením a uložením očištěných hmot a spojovacího materiálu na skládku na vzdálenost do 10 m | [25 empty] | SPI |  | krajníků, desek nebo panelů od spojovacího materiálu s odklizením a uložením očištěných hmot a spojovacího materiálu na skládku na vzdálenost do 10 m
24 | 979081111R00 | Odvoz suti a vybouraných hmot na skládku do 1 km | t | 16.92 |  | 0 |  | 0 |  | 0 | 12 | 0 | 0 | 0 | 0 | 0 | 801-3 | RTS 24/ I | RTS 23/ II | 0.49 | 8.29 |  | Práce | Běžná |  |  |  | POL1_3
25 | 979081121R00 | Odvoz suti a vybouraných hmot na skládku příplatek za každý další 1 km | t | 16.92 |  | 0 |  | 0 |  | 0 | 12 | 0 | 0 | 0 | 0 | 0 | 801-3 | RTS 24/ I | RTS 23/ II | 0 | 0 |  | Práce | Běžná |  |  |  | POL1_3
26 | 979082111R00 | Vnitrostaveništní doprava suti a vybouraných hmot do 10 m | t | 16.92 |  | 0 |  | 0 |  | 0 | 12 | 0 | 0 | 0 | 0 | 0 | 801-3 | RTS 24/ I | RTS 23/ II | 0.942 | 15.94 |  | Práce | Běžná |  |  |  | POL1_3
27 | 979082121R00 | Vnitrostaveništní doprava suti a vybouraných hmot příplatek k ceně za každých dalších 5 m | t | 169.2 |  | 0 |  | 0 |  | 0 | 12 | 0 | 0 | 0 | 0 | 0 | 801-3 | RTS 24/ I | RTS 23/ II | 0.105 | 17.77 |  | Práce | Běžná |  |  |  | POL1_3
28 | 979093111R00 | Uložení suti na skládku bez zhutnění | t | 16.92 |  | 0 |  | 0 |  | 0 | 12 | 0 | 0 | 0 | 0 | 0 | 800-6 | RTS 24/ I | RTS 23/ II | 0.006 | 0.1 |  | Práce | Běžná |  |  |  | POL1_3
|  | s hrubým urovnáním, | [25 empty] | SPI
29 | 979990103R00 | Poplatek za skládku za uložení, betonu, , skupina 17 01 01 z Katalogu odpadů | t | 16.92 |  | 0 |  | 0 |  | 0 | 12 | 0 | 0 | 0 | 0 | 0 | 801-3 | RTS 23/ II | RTS 23/ II | 0 | 0 |  | Práce | Běžná |  |  |  | POL1_3
Díl: | 99 | Staveništní přesun hmot |  |  |  | 0 |  | 0 |  | 0 |  | 0 |  | 0 |  | 0 |  |  |  |  | 73.01 | [6 empty] | DIL
30 | 998223011R00 | Přesun hmot pozemních komunikací, kryt dlážděný jakékoliv délky objektu | t | 187.2141 |  | 0 |  | 0 |  | 0 | 12 | 0 | 0 | 0 | 0 | 0 | 822-1 | RTS 24/ I | RTS 23/ II | 0.39 | 73.01 |  | Práce | Běžná |  |  |  | POL1_1
|  | vodorovně do 200 m | [25 empty] | SPI
[26 empty] | 12 | 21 | DPH
| Celkem |  |  |  |  | 0 | [19 empty] | 0 | 0 | SUM
END
Note on S6: Jedná se o informaci, zda se jedná o položku, která je do rozpočtu zadána z cenové soustavy RTS, nebo vlastní.
Note on T6: Jedná se o název CÚ, která je zadána u položky rozpočtu

## D.1.2 D 1.2.1 Pol
Položkový soupis prací a dodávek | [27 empty] | #TypZaznamu#
S: | 221201 | Transformace Domova U studánky-domek Rudoltice II | [25 empty] | STA
O: | D.1.2 | Stavebně konstrukční řešení | [22 empty] | STA |  |  | OBJ
R: | D 1.2.1 | Stavebně konstrukční řešení | [25 empty] | ROZ
P.č. | Číslo položky | Název položky | MJ | Množství | Cena / MJ | Celkem | Dodávka | Dodávka celk. | Montáž | Montáž celk. | DPH | Cena s DPH | Hmotnost / MJ | Hmotnost celk.(t) | Dem. hmotnost / MJ | Dem. hmotnost celk.(t) | Ceník | Cen. soustava / platnost | Cenová úroveň | Nhod / MJ | Nhod celk. | Dodavatel | Typ položky | Stav položky
Díl: | 1 | Zemní práce |  |  |  | 0 |  | 0 |  | 0 |  | 0 |  | 1189.59 |  | 0 |  |  |  |  | 448.19 | [6 empty] | DIL
1 | 121101103R00 | Sejmutí ornice s přemístěním na vzdálenost přes 100 do 250 m | m3 | 294 |  | 0 |  | 0 |  | 0 | 12 | 0 | 0 | 0 | 0 | 0 | 800-1 | RTS 24/ I | RTS 23/ II | 0.0134 | 3.94 |  | Práce | Běžná |  |  |  | POL1_1
|  | nebo lesní půdy, s vodorovným přemístěním na hromady v místě upotřebení nebo na dočasné či trvalé skládky se složením | [25 empty] | SPI |  | nebo lesní půdy, s vodorovným přemístěním na hromady v místě upotřebení nebo na dočasné či trvalé skládky se složením
|  | D 1.1.1-D 1.1.8 : 294 |  | 294 | [23 empty] | VV | 0
2 | 122301102R00 | Odkopávky a prokopávky nezapažené v hornině 4 přes 100 do 1 000 m3 | m3 | 424 |  | 0 |  | 0 |  | 0 | 12 | 0 | 0 | 0 | 0 | 0 | 800-1 | RTS 24/ I | RTS 23/ II | 0.294 | 124.66 |  | Práce | Běžná |  |  |  | POL1_1
|  | s přehozením výkopku na vzdálenost do 3 m nebo s naložením na dopravní prostředek, | [25 empty] | SPI
|  | pravděpodobné zbytky stavební suti po demolici stávajících objektů, množství odhadované | [25 empty] | POP
|  | D 1.1.1-D 1.1.8 včetně základů : 424 |  | 424 | [23 empty] | VV | 0
3 | 162301101R00 | Vodorovné přemístění výkopku z horniny 1 až 4, na vzdálenost přes 50 do 500 m | m3 | 294 |  | 0 |  | 0 |  | 0 | 12 | 0 | 0 | 0 | 0 | 0 | 800-1 | RTS 24/ I | RTS 23/ II | 0.011 | 3.23 |  | Práce | Běžná |  |  |  | POL1_1
|  | po suchu, bez naložení výkopku, avšak se složením bez rozhrnutí, zpáteční cesta vozidla. | [25 empty] | SPI
|  | D 1.1.1-D 1.1.8 ornice na mezideponii : 294 |  | 294 | [23 empty] | VV | 0
4 | 162701105R00 | Vodorovné přemístění výkopku z horniny 1 až 4, na vzdálenost přes 9 000 do 10 000 m | m3 | 424 |  | 0 |  | 0 |  | 0 | 12 | 0 | 0 | 0 | 0 | 0 | 800-1 | RTS 24/ I | RTS 23/ II | 0.011 | 4.66 |  | Práce | Běžná |  |  |  | POL1_1
|  | po suchu, bez naložení výkopku, avšak se složením bez rozhrnutí, zpáteční cesta vozidla. | [25 empty] | SPI
|  | D 1.1.1-D 1.1.8 : 424 |  | 424 | [23 empty] | VV | 0
5 | 162701109R00 | Vodorovné přemístění výkopku příplatek k ceně za každých dalších i započatých 1 000 m přes 10 000 m z horniny 1 až 4 | m3 | 4240 |  | 0 |  | 0 |  | 0 | 12 | 0 | 0 | 0 | 0 | 0 | 800-1 | RTS 24/ I | RTS 23/ II | 0 | 0 |  | Práce | Běžná |  |  |  | POL1_1
|  | po suchu, bez naložení výkopku, avšak se složením bez rozhrnutí, zpáteční cesta vozidla. | [25 empty] | SPI
|  | D 1.1.1-D 1.1.8 : 424*10 |  | 4240 | [23 empty] | VV | 0
6 | 171201201R00 | Uložení sypaniny na dočasnou skládku tak, že na 1 m2 plochy připadá přes 2 m3 výkopku nebo ornice | m3 | 718 |  | 0 |  | 0 |  | 0 | 12 | 0 | 0 | 0 | 0 | 0 | 800-1 | RTS 24/ I | RTS 23/ II | 0.009 | 6.46 |  | Práce | Běžná |  |  |  | POL1_1
|  | D 1.1.1-D 1.1.8 ornice : 294 |  | 294 | [23 empty] | VV | 0
|  | D 1.1.1-D 1.1.8 odkopávky včetně základů : 424 |  | 424 | [23 empty] | VV | 0
7 | 174101101R00 | Zásyp sypaninou se zhutněním jam, šachet, rýh nebo kolem objektů v těchto vykopávkách | m3 | 480 |  | 0 |  | 0 |  | 0 | 12 | 0 | 0 | 0 | 0 | 0 | 800-1 | RTS 24/ I | RTS 23/ II | 0.202 | 96.96 |  | Práce | Běžná |  |  |  | POL1_1
|  | z jakékoliv horniny s uložením výkopku po vrstvách, | [25 empty] | SPI
|  | D 1.1.1-D 1.1.8 : 480 |  | 480 | [23 empty] | VV | 0
8 | 174101102R00 | Zásyp sypaninou se zhutněním v uzavřených prostorách s urovnáním povrchu zásypu s ručním zhutněním | m3 | 168.586 |  | 0 |  | 0 |  | 0 | 12 | 0 | 0 | 0 | 0 | 0 | 800-1 | RTS 24/ I | RTS 23/ II | 1.15 | 193.87 |  | Práce | Běžná |  |  |  | POL1_1
|  | z jakékoliv horniny s uložením výkopku po vrstvách, | [25 empty] | SPI
|  | D 1.1.1-D 1.1.8 S06a : 153,26*0,05 |  | 7.66 | [23 empty] | VV | 0
|  | 153,26*0,2 |  | 30.65 | [23 empty] | VV | 0
|  | 153,26*(0,6+1,1)/2 |  | 130.27 | [23 empty] | VV | 0
9 | 199000005R00 | Poplatky za skládku zeminy 1- 4, skupina 17 05 04 z Katalogu odpadů | t | 805.6 |  | 0 |  | 0 |  | 0 | 12 | 0 | 0 | 0 | 0 | 0 | 800-1 | RTS 24/ I | RTS 23/ II | 0 | 0 |  | Práce | Běžná |  |  |  | POL1_1
|  | D 1.1.1-D 1.1.8 včetně základů : 424*1,9 |  | 805.6 | [23 empty] | VV | 0
10 | 289970111R00 | Geotextílie separační, filtrační, zpevňující polypropylén, 300 g/m2 | m2 | 153.26 |  | 0 |  | 0 |  | 0 | 12 | 0 | 0.0005 | 0.08 | 0 | 0 | 800-2 | RTS 24/ I | RTS 23/ II | 0.094 | 14.41 |  | Práce | Běžná |  |  |  | POL1_1
|  | D 1.1.1-D 1.1.8 S06a : 153,26 |  | 153.26 | [23 empty] | VV | 0
11 | 583423602R | Kamenivo stanovené přírodní; drcené; 0/63; amfibolit | t | 1119.237 |  | 0 |  | 0 |  | 0 | 12 | 0 | 1 | 1119.24 | 0 | 0 | SPCM | RTS 24/ I | RTS 23/ II | 0 | 0 |  | Specifikace | Běžná |  |  |  | POL3_1
|  | D 1.1.1-D 1.1.8 : 480*1,834 |  | 880.32 | [23 empty] | VV | 0
|  | D 1.1.1-D 1.1.8 S06a : 153,26*(0,6+1,1)/2*1,834 |  | 238.92 | [23 empty] | VV | 0
12 | 583425631R | Kamenivo stanovené přírodní; drcené; 8/16; OH = 2,65 Mg/m3; droba | t | 14.0539 |  | 0 |  | 0 |  | 0 | 12 | 0 | 1 | 14.05 | 0 | 0 | SPCM | RTS 24/ I | RTS 23/ II | 0 | 0 |  | Specifikace | Běžná |  |  |  | POL3_1
|  | D 1.1.1-D 1.1.8 S06a : 153,26*0,05*1,834 |  | 14.05 | [23 empty] | VV | 0
13 | 583426832R | Kamenivo nestanovené drcené; frakce 16,0 až 32,0 mm | t | 56.2158 |  | 0 |  | 0 |  | 0 | 12 | 0 | 1 | 56.22 | 0 | 0 | SPCM | RTS 24/ I | RTS 23/ II | 0 | 0 |  | Specifikace | Běžná |  |  |  | POL3_1
|  | D 1.1.1-D 1.1.8 S06a : 153,26*0,2*1,834 |  | 56.22 | [23 empty] | VV | 0
Díl: | 2 | Základy a zvláštní zakládání |  |  |  | 0 |  | 0 |  | 0 |  | 0 |  | 923.71 |  | 0 |  |  |  |  | 829.65 | [6 empty] | DIL
14 | 273321321R00 | Beton základových desek železový třídy C 20/25 | m3 | 57.3429 |  | 0 |  | 0 |  | 0 | 12 | 0 | 2.525 | 144.79 | 0 | 0 | 801-1 | RTS 24/ I | RTS 23/ II | 0.48 | 27.52 |  | Práce | Běžná |  |  |  | POL1_1
|  | bez dodávky a uložení výztuže | [25 empty] | SPI
|  | "Technická specifikace dle PD" | [25 empty] | POP
|  | Začátek provozního součtu | [25 empty] | VV
|  | D 1.1.1-D 1.1.8 S05 : 11,45*13,85 |  | 158.58 | [23 empty] | VV | 2
|  | 23,65*13,5 |  | 319.27 | [23 empty] | VV | 2
|  | Mezisoučet | [25 empty] | VV | 3
|  | Konec provozního součtu | [25 empty] | VV
|  | 477,8575*0,12 |  | 57.34 | [23 empty] | VV | 0
15 | 273351215R00 | Bednění stěn základových desek zřízení | m2 | 53.175 |  | 0 |  | 0 |  | 0 | 12 | 0 | 0.0392 | 2.08 | 0 | 0 | 801-1 | RTS 24/ I | RTS 23/ II | 1.6 | 85.08 |  | Práce | Běžná |  |  |  | POL1_1
|  | svislé nebo šikmé (odkloněné) , půdorysně přímé nebo zalomené, stěn základových desek ve volných nebo zapažených jámách, rýhách, šachtách, včetně případných vzpěr, | [25 empty] | SPI |  | svislé nebo šikmé (odkloněné) , půdorysně přímé nebo zalomené, stěn základových desek ve volných nebo zapažených jámách, rýhách, šachtách, včetně případných vzpěr,
|  | "Technická specifikace dle PD" | [25 empty] | POP
|  | D 1.1.1-D 1.1.8 S05 : (11,45+13,85*2+2,2+23,65+13,5+23,65+4,2)*0,5 |  | 53.17 | [23 empty] | VV | 0
16 | 273351216R00 | Bednění stěn základových desek odstranění | m2 | 53.175 |  | 0 |  | 0 |  | 0 | 12 | 0 | 0 | 0 | 0 | 0 | 801-1 | RTS 24/ I | RTS 23/ II | 0.32 | 17.02 |  | Práce | Běžná |  |  |  | POL1_1
|  | svislé nebo šikmé (odkloněné) , půdorysně přímé nebo zalomené, stěn základových desek ve volných nebo zapažených jámách, rýhách, šachtách, včetně případných vzpěr, | [25 empty] | SPI |  | svislé nebo šikmé (odkloněné) , půdorysně přímé nebo zalomené, stěn základových desek ve volných nebo zapažených jámách, rýhách, šachtách, včetně případných vzpěr,
17 | 273361921RT8 | Výztuž základových desek ze svařovaných sítí průměr drátu 8 mm, velikost oka 100/100 mm | t | 7.6362 |  | 0 |  | 0 |  | 0 | 12 | 0 | 1.0544 | 8.05 | 0 | 0 | 801-1 | RTS 24/ I | RTS 23/ II | 15.231 | 116.31 |  | Práce | Běžná |  |  |  | POL1_1
|  | včetně distančních prvků | [25 empty] | SPI
|  | "Technická specifikace dle PD" | [25 empty] | POP
|  | Začátek provozního součtu | [25 empty] | VV
|  | D 1.1.1-D 1.1.8 S05 : 11,45*13,85 |  | 158.58 | [23 empty] | VV | 2
|  | 23,65*13,5 |  | 319.27 | [23 empty] | VV | 2
|  | Mezisoučet | [25 empty] | VV | 3
|  | Konec provozního součtu | [25 empty] | VV
|  | 477,8575*0,00799*2 |  | 7.64 | [23 empty] | VV | 0
18 | 274272140RT4 | Zdivo základové z bednicích tvárnic tloušťky 300 mm, výplň betonem C 20/25 | m2 | 282.375 |  | 0 |  | 0 |  | 0 | 12 | 0 | 0.74 | 208.96 | 0 | 0 | 801-1 | RTS 24/ I | RTS 23/ II | 1.1 | 310.61 |  | Práce | Běžná |  |  |  | POL1_1
|  | s výplní betonem, bez výztuže, | [25 empty] | SPI
|  | "Technická specifikace dle PD" | [25 empty] | POP
|  | D 1.1.1-D 1.1.8 : (39,7+21,4+20,3)*1,25 |  | 101.75 | [23 empty] | VV | 0
|  | (13,6+4,5+23,8+0,75*4+5+1,75*2)*1 |  | 53.4 | [23 empty] | VV | 0
|  | (2,25+12,25+13,5+14,75+6,2*4+5,5*3+18+0,75+18+4*3)*0,75 |  | 99.6 | [23 empty] | VV | 0
|  | (14+2,25+24)*0,5 |  | 20.13 | [23 empty] | VV | 0
|  | 15*0,5 |  | 7.5 | [23 empty] | VV | 0
19 | 274321321R00 | Beton základových pasů železový třídy C 20/25 | m3 | 216.6246 |  | 0 |  | 0 |  | 0 | 12 | 0 | 2.525 | 546.98 | 0 | 0 | 801-1 | RTS 24/ I | RTS 23/ II | 0.48 | 103.98 |  | Práce | Běžná |  |  |  | POL1_1
|  | včetně dodávky a uložení betonu, bez výztuže | [25 empty] | SPI
|  | "Technická specifikace dle PD" | [25 empty] | POP
|  | Začátek provozního součtu | [25 empty] | VV
|  | D 1.1.1-D 1.1.8 : 4,75*0,8 |  | 3.8 | [23 empty] | VV | 2
|  | 14,05*1,25 |  | 17.56 | [23 empty] | VV | 2
|  | 3,75*1,3 |  | 4.88 | [23 empty] | VV | 2
|  | 26,15*2,55 |  | 66.68 | [23 empty] | VV | 2
|  | 6,225*2,1 |  | 13.07 | [23 empty] | VV | 2
|  | 6,55*0,75 |  | 4.91 | [23 empty] | VV | 2
|  | 1*1*2 |  | 2 | [23 empty] | VV | 2
|  | 7,5*1,2 |  | 9 | [23 empty] | VV | 2
|  | 2,25*2,1 |  | 4.72 | [23 empty] | VV | 2
|  | 13,075*1 |  | 13.07 | [23 empty] | VV | 2
|  | 14,075*1 |  | 14.07 | [23 empty] | VV | 2
|  | 6,725*2,075 |  | 13.95 | [23 empty] | VV | 2
|  | 5,475*1,6*3 |  | 26.28 | [23 empty] | VV | 2
|  | 15,1*1,25 |  | 18.88 | [23 empty] | VV | 2
|  | 23,5*1,25 |  | 29.38 | [23 empty] | VV | 2
|  | 7,125*0,8 |  | 5.7 | [23 empty] | VV | 2
|  | 3,275*2,075 |  | 6.8 | [23 empty] | VV | 2
|  | 3,275*1,5 |  | 4.91 | [23 empty] | VV | 2
|  | 3,275*1,6 |  | 5.24 | [23 empty] | VV | 2
|  | 18,225*1 |  | 18.23 | [23 empty] | VV | 2
|  | 8,525*2,075 |  | 17.69 | [23 empty] | VV | 2
|  | 5,225*1,6*3 |  | 25.08 | [23 empty] | VV | 2
|  | 3,25*2 |  | 6.5 | [23 empty] | VV | 2
|  | 16,425*1 |  | 16.43 | [23 empty] | VV | 2
|  | Mezisoučet | [25 empty] | VV | 3
|  | Konec provozního součtu | [25 empty] | VV
|  | 348,83187*0,6*1,035 |  | 216.62 | [23 empty] | VV | 0
20 | 274361821R00 | Výztuž základových pasů z betonářské oceli výztuž, z oceli 10505, , | t | 7.1433 |  | 0 |  | 0 |  | 0 | 12 | 0 | 1.0212 | 7.29 | 0 | 0 | 801-1 | RTS 24/ I | RTS 23/ II | 23.531 | 168.09 |  | Práce | Běžná |  |  |  | POL1_1
|  | "Technická specifikace dle PD" | [25 empty] | POP
|  | D 1.2.2.1 výztuž pasů,patek a zdiva ze ztraceného bednění : 7,143263 |  | 7.14 | [23 empty] | VV | 0
21 | 275321321R00 | Beton základových patek železový třídy C 20/25 | m3 | 2.1735 |  | 0 |  | 0 |  | 0 | 12 | 0 | 2.525 | 5.49 | 0 | 0 | 801-1 | RTS 24/ I | RTS 23/ II | 0.48 | 1.04 |  | Práce | Běžná |  |  |  | POL1_1
|  | bez dodávky a uložení výztuže | [25 empty] | SPI
|  | "Technická specifikace dle PD" | [25 empty] | POP
|  | D 1.1.1-D 1.1.8 : 2*1,75*0,6*1,035 |  | 2.17 | [23 empty] | VV | 0
22 | 632451020T00 | Vyrovnávací vrstva vysokopevnostní nesmrštivou maltou, tl. 20 mm | m2 | 1.47 |  | 0 |  | 0 |  | 0 | 12 | 0 | 0.04984 | 0.07 | 0 | 0 |  | Vlastní | Indiv | 0 | 0 |  | Práce | Běžná |  |  |  | POL1_1
|  | "Technická specifikace dle PD" | [25 empty] | POP
|  | D 1.2.2.11 : 0,35*0,35*12 |  | 1.47 | [23 empty] | VV | 0
Díl: | 4 | Vodorovné konstrukce |  |  |  | 0 |  | 0 |  | 0 |  | 0 |  | 537.37 |  | 0 |  |  |  |  | 2019.74 | [6 empty] | DIL
23 | 317321118R00 | Římsy ze železového betonu beton C 30/37 | m3 | 31.0601 |  | 0 |  | 0 |  | 0 | 12 | 0 | 2.5428 | 78.98 | 0 | 0 | 821-1 | RTS 24/ I | RTS 23/ II | 2.667 | 82.84 |  | Práce | Běžná |  |  |  | POL1_1
|  | "Technická specifikace dle PD" | [25 empty] | POP
|  | Začátek provozního součtu | [25 empty] | VV
|  | D 1.2.2.4 S06b : 18,85*1,3 |  | 24.5 | [23 empty] | VV | 2
|  | 41,7*1,3 |  | 54.21 | [23 empty] | VV | 2
|  | 20,7*1,3 |  | 26.91 | [23 empty] | VV | 2
|  | Mezisoučet | [25 empty] | VV | 3
|  | Konec provozního součtu | [25 empty] | VV
|  | 105,625*0,15 |  | 15.84 | [23 empty] | VV | 0
|  | Začátek provozního součtu | [25 empty] | VV
|  | D 1.2.2.4 S06a : 14,1*0,5 |  | 7.05 | [23 empty] | VV | 2
|  | 2,1*0,18 |  | 0.38 | [23 empty] | VV | 2
|  | 14,33*4,75 |  | 68.07 | [23 empty] | VV | 2
|  | (5,9+20,17-1,3)*0,5 |  | 12.38 | [23 empty] | VV | 2
|  | (3,72+3,625+2,8*3)*0,18 |  | 2.83 | [23 empty] | VV | 2
|  | 20,7*0,5 |  | 10.35 | [23 empty] | VV | 2
|  | 2,1*0,18 |  | 0.38 | [23 empty] | VV | 2
|  | Mezisoučet | [25 empty] | VV | 3
|  | Konec provozního součtu | [25 empty] | VV
|  | 101,4426*0,15 |  | 15.22 | [23 empty] | VV | 0
24 | 317321411R00 | Beton překladů železový třídy C 25/30 | m3 | 0.19 |  | 0 |  | 0 |  | 0 | 12 | 0 | 2.525 | 0.48 | 0 | 0 | 801-1 | RTS 24/ I | RTS 23/ II | 1.421 | 0.27 |  | Práce | Běžná |  |  |  | POL1_1
|  | "Technická specifikace dle PD" | [25 empty] | POP
|  | D 1.2.2.12 : 3,8*0,2*0,25 |  | 0.19 | [23 empty] | VV | 0
25 | 317351107R00 | Bednění překladů, říms a klenbových pásů překladů včetně podpěrné konstrukce ve výšce 4 m neproměnného nebo proměnného průřezu nebo při tvaru zalomeném půdorysně nebo nárysně zřízení | m2 | 3.8 |  | 0 |  | 0 |  | 0 | 12 | 0 | 0.00884 | 0.03 | 0 | 0 | 801-1 | RTS 24/ I | RTS 23/ II | 1.179 | 4.48 |  | Práce | Běžná |  |  |  | POL1_1
|  | "Technická specifikace dle PD" | [25 empty] | POP
|  | D 1.2.2.12 : 3,8*1 |  | 3.8 | [23 empty] | VV | 0
26 | 317351108R00 | Bednění překladů, říms a klenbových pásů překladů včetně podpěrné konstrukce ve výšce 4 m neproměnného nebo proměnného průřezu nebo při tvaru zalomeném půdorysně nebo nárysně odstranění | m2 | 3.8 |  | 0 |  | 0 |  | 0 | 12 | 0 | 0 | 0 | 0 | 0 | 801-1 | RTS 24/ I | RTS 23/ II | 0.497 | 1.89 |  | Práce | Běžná |  |  |  | POL1_1
27 | 317353121R00 | Bednění mostních říms zřízení bednění | m2 | 121.875 |  | 0 |  | 0 |  | 0 | 12 | 0 | 0.01553 | 1.89 | 0 | 0 | 821-1 | RTS 24/ I | RTS 23/ II | 1.16 | 141.38 |  | Práce | Běžná |  |  |  | POL1_1
|  | jakéhokoliv tvaru, přímých, zalomených nebo jinak zakřivených, | [25 empty] | SPI
|  | "Technická specifikace dle PD" | [25 empty] | POP
|  | D 1.2.2.4 S06b : 18,85*1,5 |  | 28.27 | [23 empty] | VV | 0
|  | 41,7*1,5 |  | 62.55 | [23 empty] | VV | 0
|  | 20,7*1,5 |  | 31.05 | [23 empty] | VV | 0
28 | 317353221R00 | Bednění mostních říms odstranění bednění | m2 | 121.875 |  | 0 |  | 0 |  | 0 | 12 | 0 | 0 | 0 | 0 | 0 | 821-1 | RTS 24/ I | RTS 23/ II | 0.339 | 41.32 |  | Práce | Běžná |  |  |  | POL1_1
|  | jakéhokoliv tvaru, přímých, zalomených nebo jinak zakřivených, | [25 empty] | SPI
29 | 317361721R00 | Výztuž překladů, říms a klenbových pásů z betonářské oceli BSt 500 S | t | 2.964 |  | 0 |  | 0 |  | 0 | 12 | 0 | 1.0129 | 3 | 0 | 0 | 801-1 | RTS 24/ I | RTS 23/ II | 25.812 | 76.51 |  | Práce | Běžná |  |  |  | POL1_1
|  | včetně distančních prvků | [25 empty] | SPI
|  | "Technická specifikace dle PD" | [25 empty] | POP
|  | D 1.2.2.12 : 0,06299 |  | 0.06 | [23 empty] | VV | 0
|  | D 1.2.2.4 S06a,b : 2,900957 |  | 2.9 | [23 empty] | VV | 0
30 | 317361921RT5 | Výztuž překladů, říms a klenbových pásů ze svařovaných sítí průměr drátu 6 mm, velikost oka 150/150 mm | t | 0.72478 |  | 0 |  | 0 |  | 0 | 12 | 0 | 1.0546 | 0.76 | 0 | 0 | 801-1 | RTS 24/ I | RTS 23/ II | 15.231 | 11.04 |  | Práce | Běžná |  |  |  | POL1_1
|  | včetně distančních prvků | [25 empty] | SPI
|  | "Technická specifikace dle PD" | [25 empty] | POP
|  | D 1.2.2.4 S06a,b : 0,724776 |  | 0.72 | [23 empty] | VV | 0
31 | 411321315R00 | Beton stropů železový stropů deskových, desek plochých střech, desek balkónových, desek hřibových stropů včetně hlavic hřibových sloupů, železový (bez výztuže) třídy C 20/25 | m3 | 120.1394 |  | 0 |  | 0 |  | 0 | 12 | 0 | 2.5251 | 303.37 | 0 | 0 | 801-1 | RTS 24/ I | RTS 23/ II | 0.987 | 118.58 |  | Práce | Běžná |  |  |  | POL1_1
|  | "Technická specifikace dle PD" | [25 empty] | POP
|  | Začátek provozního součtu | [25 empty] | VV
|  | D 1.2.2.10 D2 : 4,25*23,85 |  | 101.36 | [23 empty] | VV | 2
|  | 11,45*13,85 |  | 158.58 | [23 empty] | VV | 2
|  | 23,85*9,25 |  | 220.61 | [23 empty] | VV | 2
|  | Mezisoučet | [25 empty] | VV | 3
|  | Konec provozního součtu | [25 empty] | VV
|  | 480,5575*0,25 |  | 120.14 | [23 empty] | VV | 0
32 | 411321826R00 | Beton stropů železový stropů deskových, desek plochých střech, desek balkónových, desek hřibových stropů včetně hlavic hřibových sloupů, železový (bez výztuže) | m3 | 29.6798 |  | 0 |  | 0 |  | 0 | 12 | 0 | 2.5251 | 74.95 | 0 | 0 | 801-1 | RTS 24/ I | RTS 23/ II | 0.987 | 29.29 |  | Práce | Běžná |  |  |  | POL1_1
|  | "Technická specifikace dle PD" | [25 empty] | POP
|  | Začátek provozního součtu | [25 empty] | VV
|  | D 1.2.2.10 D1 : 8,37*4,47 |  | 37.41 | [23 empty] | VV | 2
|  | 32,6*2,02 |  | 65.85 | [23 empty] | VV | 2
|  | Mezisoučet | [25 empty] | VV | 3
|  | Konec provozního součtu | [25 empty] | VV
|  | 103,2659*(0,15+0,25)/2 |  | 20.65 | [23 empty] | VV | 0
|  | Začátek provozního součtu | [25 empty] | VV
|  | D3 : 24,2*1,42 |  | 34.36 | [23 empty] | VV | 2
|  | 4,45*2,42 |  | 10.77 | [23 empty] | VV | 2
|  | Mezisoučet | [25 empty] | VV | 3
|  | Konec provozního součtu | [25 empty] | VV
|  | 45,133*(0,15+0,25)/2 |  | 9.03 | [23 empty] | VV | 0
33 | 411351101RT4 | Bednění stropů deskových, balkonových nebo plošných konzol plné, rovné, popř. s náběhy systémové, včetně podepření, tloušťka stropu 240 mm, zřízení | m2 | 480.5575 |  | 0 |  | 0 |  | 0 | 12 | 0 | 0.04916 | 23.62 | 0 | 0 | 801-1 | RTS 24/ I | RTS 23/ II | 0.65 | 312.36 |  | Práce | Běžná |  |  |  | POL1_1
|  | s pomocným lešením | [25 empty] | SPI
|  | "Technická specifikace dle PD" | [25 empty] | POP
|  | Začátek provozního součtu | [25 empty] | VV
|  | D 1.2.2.10 D2 : 4,25*23,85 |  | 101.36 | [23 empty] | VV | 2
|  | 11,45*13,85 |  | 158.58 | [23 empty] | VV | 2
|  | 23,85*9,25 |  | 220.61 | [23 empty] | VV | 2
|  | Mezisoučet | [25 empty] | VV | 3
|  | Konec provozního součtu | [25 empty] | VV
|  | 480,5575 |  | 480.56 | [23 empty] | VV | 0
34 | 411351102R00 | Bednění stropů deskových, balkonových nebo plošných konzol plné, rovné, popř. s náběhy , odstranění | m2 | 480.5575 |  | 0 |  | 0 |  | 0 | 12 | 0 | 0 | 0 | 0 | 0 | 801-1 | RTS 24/ I | RTS 23/ II | 0.173 | 83.14 |  | Práce | Běžná |  |  |  | POL1_1
|  | s pomocným lešením | [25 empty] | SPI
35 | 411351701R00 | zřízení | m2 | 148.3989 |  | 0 |  | 0 |  | 0 | 12 | 0 | 0.04869 | 7.23 | 0 | 0 |  | RTS 24/ I | RTS 23/ II | 0.69 | 102.4 |  | Práce | Běžná |  |  |  | POL1_1
|  | "Technická specifikace dle PD" | [25 empty] | POP
|  | Začátek provozního součtu | [25 empty] | VV
|  | D 1.2.2.10 D1 : 8,37*4,47 |  | 37.41 | [23 empty] | VV | 2
|  | 32,6*2,02 |  | 65.85 | [23 empty] | VV | 2
|  | Mezisoučet | [25 empty] | VV | 3
|  | Konec provozního součtu | [25 empty] | VV
|  | 103,2659 |  | 103.27 | [23 empty] | VV | 0
|  | Začátek provozního součtu | [25 empty] | VV
|  | D3 : 24,2*1,42 |  | 34.36 | [23 empty] | VV | 2
|  | 4,45*2,42 |  | 10.77 | [23 empty] | VV | 2
|  | Mezisoučet | [25 empty] | VV | 3
|  | Konec provozního součtu | [25 empty] | VV
|  | 45,133 |  | 45.13 | [23 empty] | VV | 0
36 | 411351702R00 | odstranění | m2 | 148.3989 |  | 0 |  | 0 |  | 0 | 12 | 0 | 0 | 0 | 0 | 0 |  | RTS 24/ I | RTS 23/ II | 0.173 | 25.67 |  | Práce | Běžná |  |  |  | POL1_1
37 | 411351801R00 | Bednění stropů bednění svislých ploch zřízení | m | 267.78 |  | 0 |  | 0 |  | 0 | 12 | 0 | 0.03047 | 8.16 | 0 | 0 | 801-1 | RTS 24/ I | RTS 23/ II | 0.87 | 232.97 |  | Práce | Běžná |  |  |  | POL1_1
|  | s pomocným lešením | [25 empty] | SPI
|  | D 1.2.2.10 D1 : (6,27+32,6)*2 |  | 77.74 | [23 empty] | VV | 0
|  | D 1.2.2.10 D2 : (37,8+13,5)*2 |  | 102.6 | [23 empty] | VV | 0
|  | (1,05+1,55)*2*3 |  | 15.6 | [23 empty] | VV | 0
|  | D3 : (24,2+3,62)*2 |  | 55.64 | [23 empty] | VV | 0
|  | (5,6+2,5)*2 |  | 16.2 | [23 empty] | VV | 0
38 | 411351802R00 | Bednění stropů bednění svislých ploch odstranění | m | 267.78 |  | 0 |  | 0 |  | 0 | 12 | 0 | 0 | 0 | 0 | 0 | 801-1 | RTS 24/ I | RTS 23/ II | 0.232 | 62.12 |  | Práce | Běžná |  |  |  | POL1_1
|  | s pomocným lešením | [25 empty] | SPI
39 | 411361821R00 | Výztuž stropů z betonářské oceli 10 505(R) | t | 16.7227 |  | 0 |  | 0 |  | 0 | 12 | 0 | 1.0214 | 17.08 | 0 | 0 | 801-1 | RTS 24/ I | RTS 23/ II | 26.616 | 445.09 |  | Práce | Běžná |  |  |  | POL1_1
|  | prostě uložených, vetknutých i spojitých, deskových, trámových (žebrových, kazetových), s keramickými a jinými vložkami, konzolových nebo balkónových, hřibových včetně hlavic hřibových sloupů, plochých střech a pro zavěšení železobetonových podhledů. Včetně distančních prvků. | [25 empty] | SPI |  | prostě uložených, vetknutých i spojitých, deskových, trámových (žebrových, kazetových), s keramickými a jinými vložkami, konzolových nebo balkónových, hřibových včetně hlavic hřibových sloupů, plochých střech a pro zavěšení železobetonových podhledů. Včetně distančních prvků.
|  | výztuž obsahuje i výztuž atikového věnce | [25 empty] | POP
|  | D 1.2.2.5 dolní výztuž : 8,361344 |  | 8.36 | [23 empty] | VV | 0
|  | D 1.2.2.6 horní výztuž : 8,361344 |  | 8.36 | [23 empty] | VV | 0
40 | 411361921RT2 | Výztuž stropů ze svařovaných sítí průměr drátu 5 mm, velikost oka 100 / 100 mm | t | 0.07392 |  | 0 |  | 0 |  | 0 | 12 | 0 | 1.0554 | 0.08 | 0 | 0 | 801-1 | RTS 24/ I | RTS 23/ II | 15.211 | 1.12 |  | Práce | Běžná |  |  |  | POL1_1
|  | prostě uložených, vetknutých i spojitých, deskových, trámových (žebrových, kazetových), s keramickými a jinými vložkami, konzolových nebo balkónových, hřibových včetně hlavic hřibových sloupů, plochých střech a pro zavěšení železobetonových podhledů. Včetně distančních prvků. | [25 empty] | SPI |  | prostě uložených, vetknutých i spojitých, deskových, trámových (žebrových, kazetových), s keramickými a jinými vložkami, konzolových nebo balkónových, hřibových včetně hlavic hřibových sloupů, plochých střech a pro zavěšení železobetonových podhledů. Včetně distančních prvků.
|  | "Technická specifikace dle PD" | [25 empty] | POP
|  | D 1.2.2.5 dolní výztuž KD 36 : 0,03696 |  | 0.04 | [23 empty] | VV | 0
|  | D 1.2.2.6 horní výztuž KD 36 : 0,03696 |  | 0.04 | [23 empty] | VV | 0
41 | 411361921RT8 | Výztuž stropů ze svařovaných sítí průměr drátu 8 mm, velikost oka 100 / 100 mm | t | 11.2022 |  | 0 |  | 0 |  | 0 | 12 | 0 | 1.0544 | 11.81 | 0 | 0 | 801-1 | RTS 24/ I | RTS 23/ II | 15.211 | 170.4 |  | Práce | Běžná |  |  |  | POL1_1
|  | prostě uložených, vetknutých i spojitých, deskových, trámových (žebrových, kazetových), s keramickými a jinými vložkami, konzolových nebo balkónových, hřibových včetně hlavic hřibových sloupů, plochých střech a pro zavěšení železobetonových podhledů. Včetně distančních prvků. | [25 empty] | SPI |  | prostě uložených, vetknutých i spojitých, deskových, trámových (žebrových, kazetových), s keramickými a jinými vložkami, konzolových nebo balkónových, hřibových včetně hlavic hřibových sloupů, plochých střech a pro zavěšení železobetonových podhledů. Včetně distančních prvků.
|  | "Technická specifikace dle PD" | [25 empty] | POP
|  | D 1.2.2.5 dolní výztuž KY 49 : 5,601104 |  | 5.6 | [23 empty] | VV | 0
|  | D 1.2.2.6 horní výztuž KY 49 : 5,601104 |  | 5.6 | [23 empty] | VV | 0
42 | 411R1 | iso nosník "Technická specifikace dle PD" dodávka a montáž | m | 50.4 |  | 0 |  | 0 |  | 0 | 12 | 0 | 0 | 0 | 0 | 0 |  | Vlastní | Indiv | 0 | 0 |  | Práce | Běžná |  |  |  | POL1_1
|  | 1.2.2.10 : 8,45+4,25+23,85+13,85 |  | 50.4 | [23 empty] | VV | 0
43 | 417321315R00 | Železobeton ztužujících pásů a věnců třídy C 20/25 | m3 | 2.1833 |  | 0 |  | 0 |  | 0 | 12 | 0 | 2.5251 | 5.51 | 0 | 0 | 801-1 | RTS 24/ I | RTS 23/ II | 1.448 | 3.16 |  | Práce | Běžná |  |  |  | POL1_1
|  | "Technická specifikace dle PD" | [25 empty] | POP
|  | D 1.2.2.10 věnec atika : (37,5*2+11,45+4,25+13,5+2,3)*0,2*(0,09+0,115)/2 |  | 2.18 | [23 empty] | VV | 0
44 | 631316231R00 | Mazanina z betonu prostého speciální povrchové úpravy mazanin hlazení strojně, | m2 | 270 |  | 0 |  | 0 |  | 0 | 12 | 0 | 0 | 0 | 0 | 0 | 801-1 | RTS 24/ I | RTS 23/ II | 0.178 | 48.06 |  | Práce | Běžná |  |  |  | POL1_1
|  | (z kameniva) hlazená dřevěným hladítkem | [25 empty] | SPI
|  | D 1.2.2.4 S06a,b : 270 |  | 270 | [23 empty] | VV | 0
45 | 631319291R00 | Mazanina z betonu prostého speciální povrchové úpravy mazanin kartáčování povrchu, | m2 | 270 |  | 0 |  | 0 |  | 0 | 12 | 0 | 0 | 0 | 0 | 0 | 801-1 | RTS 24/ I | RTS 23/ II | 0.095 | 25.65 |  | Práce | Běžná |  |  |  | POL1_1
|  | (z kameniva) hlazená dřevěným hladítkem | [25 empty] | SPI
|  | "Technická specifikace dle PD" | [25 empty] | POP
|  | D 1.2.2.4 S06a,b : 270 |  | 270 | [23 empty] | VV | 0
46 | 931961135T00 | Dilatační spáry dodávka a montáž "Technická specifikace dle PD" | m | 110.12 |  | 0 |  | 0 |  | 0 | 12 | 0 | 0.00378 | 0.42 | 0 | 0 |  | Vlastní | Indiv | 0 | 0 |  | Práce | Běžná |  |  |  | POL1_1
|  | D 1.2.2.4 S06a,b : 1,8*5 |  | 9 | [23 empty] | VV | 0
|  | 6,05*2 |  | 12.1 | [23 empty] | VV | 0
|  | 1,98*4 |  | 7.92 | [23 empty] | VV | 0
|  | 14,1+13,83+24,27+20,0 |  | 72.2 | [23 empty] | VV | 0
|  | stropní deska : 2,02*3 |  | 6.06 | [23 empty] | VV | 0
|  | 1,42*2 |  | 2.84 | [23 empty] | VV | 0
Díl: | 767 | Konstrukce zámečnické |  |  |  | 0 |  | 0 |  | 0 |  | 0 |  | 0.81 |  | 0 |  |  |  |  | 74.9 | [6 empty] | DIL
47 | 13285301R | Ocel svařitelná betonářská - tyč; povrch: žebírkový; značka: B500B (1.0439); d = 14,0 mm | t | 0.005 |  | 0 |  | 0 |  | 0 | 12 | 0 | 1 | 0.01 | 0 | 0 | SPCM | RTS 24/ I | RTS 23/ II | 0 | 0 |  | Specifikace | Běžná |  |  |  | POL3_1
|  | Začátek provozního součtu | [25 empty] | VV
|  | D 1.2.2.11 ozn 6 : 0,00303 | [25 empty] | VV | 2
|  | ozn 7 : 0,00097 | [25 empty] | VV | 2
|  | Mezisoučet | [25 empty] | VV | 3
|  | Konec provozního součtu | [25 empty] | VV
|  | 0,004*1,25 |  | 0.01 | [23 empty] | VV | 0
48 | 13611218R | Výrobek plochý ocelový válcovaný za tepla - plech; hladký; tl. = 5,00 mm | t | 0.00295 |  | 0 |  | 0 |  | 0 | 12 | 0 | 1 | 0 | 0 | 0 | SPCM | RTS 24/ I | RTS 23/ II | 0 | 0 |  | Specifikace | Běžná |  |  |  | POL3_1
|  | D 1.2.2.11 ozn 5 : 0,00236*1,25 | [25 empty] | VV | 0
49 | 13611238R | Výrobek plochý ocelový válcovaný za tepla - plech; hladký; tl. = 15,00 mm | t | 0.1516 |  | 0 |  | 0 |  | 0 | 12 | 0 | 1 | 0.15 | 0 | 0 | SPCM | RTS 24/ I | RTS 23/ II | 0 | 0 |  | Specifikace | Běžná |  |  |  | POL3_1
|  | Začátek provozního součtu | [25 empty] | VV
|  | D 1.2.2.11 ozn 3 : 0,11657 |  | 0.12 | [23 empty] | VV | 2
|  | ozn 4 : 0,00471 | [25 empty] | VV | 2
|  | Mezisoučet | [25 empty] | VV | 3
|  | Konec provozního součtu | [25 empty] | VV
|  | 0,12128*1,25 |  | 0.15 | [23 empty] | VV | 0
50 | 1458729761T | Profil čtvercový uzavř.svařovaný S355 100 x 10 mm | t | 0.10016 |  | 0 |  | 0 |  | 0 | 12 | 0 | 1 | 0.1 | 0 | 0 |  | Vlastní | Indiv | 0 | 0 |  | Specifikace | Běžná |  |  |  | POL3_1
|  | 25,8kg/m | [25 empty] | POP
|  | D 1.2.2.11 ozn 2 : 0,08013*1,25 |  | 0.1 | [23 empty] | VV | 0
51 | 145878991T | Profil obdélník. uzavř.svařovaný S235 200x100x6 mm | t | 0.5206 |  | 0 |  | 0 |  | 0 | 12 | 0 | 1 | 0.52 | 0 | 0 |  | Vlastní | Indiv | 0 | 0 |  | Specifikace | Běžná |  |  |  | POL3_1
|  | 26,3kg/m | [25 empty] | POP
|  | D 1.2.2.11 ozn 2 : 0,41648*1,25 |  | 0.52 | [23 empty] | VV | 0
52 | 553980001T | Ocelové výrobky žárovézinkování,vč. práškového lakování (Technické parametry dle PD) | kg | 624.25 |  | 0 |  | 0 |  | 0 | 12 | 0 | 0 | 0 | 0 | 0 |  | Vlastní | Indiv | 0 | 0 |  | Specifikace | Běžná |  |  |  | POL3_1
|  | Ne nátěr!!! | [25 empty] | POP
|  | 11,07+116,57+496,61 |  | 624.25 | [23 empty] | VV | 0
53 | 767995101R00 | Výroba a montáž atypických kovovových doplňků staveb hmotnosti do 5 kg | kg | 11.07 |  | 0 |  | 0 |  | 0 | 12 | 0 | 6e-05 | 0 | 0 | 0 | 800-767 | RTS 24/ I | RTS 23/ II | 0.426 | 4.72 |  | Práce | Běžná |  |  |  | POL1_7
|  | D 1.2.2.11 ozn 6 : 3,03 |  | 3.03 | [23 empty] | VV | 0
|  | ozn 7 : 0,97 |  | 0.97 | [23 empty] | VV | 0
|  | ozn 4 : 4,71 |  | 4.71 | [23 empty] | VV | 0
|  | D 1.2.2.11 ozn 5 : 2,36 |  | 2.36 | [23 empty] | VV | 0
54 | 767995103R00 | Výroba a montáž atypických kovovových doplňků staveb hmotnosti přes 10 do 20 kg | kg | 116.57 |  | 0 |  | 0 |  | 0 | 12 | 0 | 6e-05 | 0.01 | 0 | 0 | 800-767 | RTS 24/ I | RTS 23/ II | 0.221 | 25.76 |  | Práce | Běžná |  |  |  | POL1_7
|  | D 1.2.2.11 ozn 3 : 116,57 |  | 116.57 | [23 empty] | VV | 0
55 | 767995105R00 | Výroba a montáž atypických kovovových doplňků staveb hmotnosti přes 50 do 100 kg | kg | 496.61 |  | 0 |  | 0 |  | 0 | 12 | 0 | 5e-05 | 0.02 | 0 | 0 | 800-767 | RTS 24/ I | RTS 23/ II | 0.084 | 41.72 |  | Práce | Běžná |  |  |  | POL1_7
|  | D 1.2.2.11 ozn 2 : 80,13 |  | 80.13 | [23 empty] | VV | 0
|  | D 1.2.2.11 ozn 2 : 416,48 |  | 416.48 | [23 empty] | VV | 0
56 | 998767101R00 | Přesun hmot pro kovové stavební doplňk. konstrukce v objektech výšky do 6 m | t | 0.8128 |  | 0 |  | 0 |  | 0 | 12 | 0 | 0 | 0 | 0 | 0 | 800-767 | RTS 24/ I | RTS 23/ II | 3.327 | 2.7 |  | Práce | Běžná |  |  |  | POL1_7
|  | 50 m vodorovně | [25 empty] | SPI
Díl: | 95 | Dokončovací konstrukce na pozemních stavbách |  |  |  | 0 |  | 0 |  | 0 |  | 0 |  | 0 |  | 0 |  |  |  |  | 0 | [6 empty] | DIL
57 | 9539812R14 | Chemické kotvy, beton, hl.150 mm, M14, malta 2slož "Technická specifikace dle PD" | kus | 23 |  | 0 |  | 0 |  | 0 | 12 | 0 | 7e-05 | 0 | 0 | 0 |  | Vlastní | Indiv | 0 | 0 |  | Práce | Běžná |  |  |  | POL1_1
|  | D 1.2.2.11 : 5*4 |  | 20 | [23 empty] | VV | 0
|  | 1*3 |  | 3 | [23 empty] | VV | 0
Díl: | 99 | Staveništní přesun hmot |  |  |  | 0 |  | 0 |  | 0 |  | 0 |  | 0 |  | 0 |  |  |  |  | 2258.38 | [6 empty] | DIL
58 | 998011001R00 | Přesun hmot pro budovy s nosnou konstrukcí zděnou výšky do 6 m | t | 2650.6762 |  | 0 |  | 0 |  | 0 | 12 | 0 | 0 | 0 | 0 | 0 | 801-1 | RTS 24/ I | RTS 23/ II | 0.852 | 2258.38 |  | Práce | Běžná |  |  |  | POL1_1
|  | přesun hmot pro budovy občanské výstavby (JKSO 801), budovy pro bydlení (JKSO 803) budovy pro výrobu a služby (JKSO 812) s nosnou svislou konstrukcí zděnou z cihel nebo tvárnic nebo kovovou | [25 empty] | SPI |  | přesun hmot pro budovy občanské výstavby (JKSO 801), budovy pro bydlení (JKSO 803) budovy pro výrobu a služby (JKSO 812) s nosnou svislou konstrukcí zděnou z cihel nebo tvárnic nebo kovovou
[26 empty] | 12 | 21 | DPH
| Celkem |  |  |  |  | 0 | [19 empty] | 0 | 0 | SUM
END
Note on S6: Jedná se o informaci, zda se jedná o položku, která je do rozpočtu zadána z cenové soustavy RTS, nebo vlastní.
Note on T6: Jedná se o název CÚ, která je zadána u položky rozpočtu

## D.1.4 D 1.4.1a Pol
Položkový soupis prací a dodávek | [27 empty] | #TypZaznamu#
S: | 221201 | Transformace Domova U studánky-domek Rudoltice II | [25 empty] | STA
O: | D.1.4 | Inženýrské objekty | [22 empty] | STA |  |  | OBJ
R: | D 1.4.1a | Zdravotně technické instalace | [25 empty] | ROZ
P.č. | Číslo položky | Název položky | MJ | Množství | Cena / MJ | Celkem | Dodávka | Dodávka celk. | Montáž | Montáž celk. | DPH | Cena s DPH | Hmotnost / MJ | Hmotnost celk.(t) | Dem. hmotnost / MJ | Dem. hmotnost celk.(t) | Ceník | Cen. soustava / platnost | Cenová úroveň | Nhod / MJ | Nhod celk. | Dodavatel | Typ položky | Stav položky
Díl: | 1 | Zemní práce |  |  |  | 0 |  | 0 |  | 0 |  | 0 |  | 511.88 |  | 0 |  |  |  |  | 647.67 | [6 empty] | DIL
1 | 132201210R00 | Hloubení rýh šířky přes 60 do 200 cm do 50 m3, v hornině 3, hloubení strojně | m3 | 296.208 |  | 0 |  | 0 |  | 0 | 12 | 0 | 0 | 0 | 0 | 0 | 800-1 | RTS 24/ I | RTS 23/ II | 0.365 | 108.12 |  | Práce | Běžná |  |  |  | POL1_1
|  | zapažených i nezapažených, s urovnáním dna do předepsaného profilu a spádu, s případně nutným přehozením výkopku na vzdálenost do 3 m ve výkopišti, s přehozením výkopku na přilehlém terénu na vzdálenost do 5 m od podélné osy rýhy nebo s naložením výkopku na dopravní prostředek. | [25 empty] | SPI |  | zapažených i nezapažených, s urovnáním dna do předepsaného profilu a spádu, s případně nutným přehozením výkopku na vzdálenost do 3 m ve výkopišti, s přehozením výkopku na přilehlém terénu na vzdálenost do 5 m od podélné osy rýhy nebo s naložením výkopku na dopravní prostředek.
|  | Začátek provozního součtu | [25 empty] | VV
|  | D 1.4.1.1-12 HT70 : 16,8 |  | 16.8 | [23 empty] | VV | 2
|  | D 1.4.1.1-12 HT100 : 9,3 |  | 9.3 | [23 empty] | VV | 2
|  | D 1.4.1.1-12 HT125 : 1,3 |  | 1.3 | [23 empty] | VV | 2
|  | D 1.4.1.1-12 HT150 : 0,3 |  | 0.3 | [23 empty] | VV | 2
|  | D.1.4.1-12 KG 100 : 57 |  | 57 | [23 empty] | VV | 2
|  | D.1.4.1-12 KG 125 : 93,6 |  | 93.6 | [23 empty] | VV | 2
|  | D.1.4.1-12 KG 150 : 27,4 |  | 27.4 | [23 empty] | VV | 2
|  | Mezisoučet | [25 empty] | VV | 3
|  | Konec provozního součtu | [25 empty] | VV
|  | 205,7*0,8*(2,4+1,2)/2 |  | 296.21 | [23 empty] | VV | 0
2 | 132201219R00 | Hloubení rýh šířky přes 60 do 200 cm příplatek za lepivost, v hornině 3, | m3 | 296.208 |  | 0 |  | 0 |  | 0 | 12 | 0 | 0 | 0 | 0 | 0 | 800-1 | RTS 24/ I | RTS 23/ II | 0.084 | 24.88 |  | Práce | Běžná |  |  |  | POL1_1
|  | zapažených i nezapažených, s urovnáním dna do předepsaného profilu a spádu, s případně nutným přehozením výkopku na vzdálenost do 3 m ve výkopišti, s přehozením výkopku na přilehlém terénu na vzdálenost do 5 m od podélné osy rýhy nebo s naložením výkopku na dopravní prostředek. | [25 empty] | SPI |  | zapažených i nezapažených, s urovnáním dna do předepsaného profilu a spádu, s případně nutným přehozením výkopku na vzdálenost do 3 m ve výkopišti, s přehozením výkopku na přilehlém terénu na vzdálenost do 5 m od podélné osy rýhy nebo s naložením výkopku na dopravní prostředek.
3 | 133201101R00 | Hloubení šachet v hornině 3 do 100 m3 | m3 | 8.7 |  | 0 |  | 0 |  | 0 | 12 | 0 | 0 | 0 | 0 | 0 | 800-1 | RTS 24/ I | RTS 23/ II | 3.131 | 27.24 |  | Práce | Běžná |  |  |  | POL1_1
|  | zapažených i nezapažených se svislým přemístění výkopku a urovnáním dna do předepsaného profilu a spádu, s případným nutným přemístěním výkopku ve výkopišti, s přehozením výkopku na přilehlém terénu na vzdálenost do 5 m od hrany šachty nebo s naložením na dopravní prostředek, | [25 empty] | SPI |  | zapažených i nezapažených se svislým přemístění výkopku a urovnáním dna do předepsaného profilu a spádu, s případným nutným přemístěním výkopku ve výkopišti, s přehozením výkopku na přilehlém terénu na vzdálenost do 5 m od hrany šachty nebo s naložením na dopravní prostředek,
|  | D 1.4.1.1-12 ŠS1 : 2*2*1,8 |  | 7.2 | [23 empty] | VV | 0
|  | RŠ1 : 1,5 |  | 1.5 | [23 empty] | VV | 0
4 | 133201109R00 | Hloubení šachet v hornině 3 příplatek za lepivost horniny | m3 | 8.7 |  | 0 |  | 0 |  | 0 | 12 | 0 | 0 | 0 | 0 | 0 | 800-1 | RTS 24/ I | RTS 23/ II | 0.474 | 4.12 |  | Práce | Běžná |  |  |  | POL1_1
|  | zapažených i nezapažených se svislým přemístění výkopku a urovnáním dna do předepsaného profilu a spádu, s případným nutným přemístěním výkopku ve výkopišti, s přehozením výkopku na přilehlém terénu na vzdálenost do 5 m od hrany šachty nebo s naložením na dopravní prostředek, | [25 empty] | SPI |  | zapažených i nezapažených se svislým přemístění výkopku a urovnáním dna do předepsaného profilu a spádu, s případným nutným přemístěním výkopku ve výkopišti, s přehozením výkopku na přilehlém terénu na vzdálenost do 5 m od hrany šachty nebo s naložením na dopravní prostředek,
5 | 151101101R00 | Zřízení pažení a rozepření stěn rýh příložné pro jakoukoliv mezerovitost, hloubky do 2 m | m2 | 740.52 |  | 0 |  | 0 |  | 0 | 12 | 0 | 0.00099 | 0.73 | 0 | 0 | 800-1 | RTS 24/ I | RTS 23/ II | 0.236 | 174.76 |  | Práce | Běžná |  |  |  | POL1_1
|  | pro podzemní vedení pro všechny šířky rýhy, | [25 empty] | SPI
|  | Začátek provozního součtu | [25 empty] | VV
|  | D 1.4.1.1-12 HT70 : 16,8 |  | 16.8 | [23 empty] | VV | 2
|  | D 1.4.1.1-12 HT100 : 9,3 |  | 9.3 | [23 empty] | VV | 2
|  | D 1.4.1.1-12 HT125 : 1,3 |  | 1.3 | [23 empty] | VV | 2
|  | D 1.4.1.1-12 HT150 : 0,3 |  | 0.3 | [23 empty] | VV | 2
|  | D.1.4.1-12 KG 100 : 57 |  | 57 | [23 empty] | VV | 2
|  | D.1.4.1-12 KG 125 : 93,6 |  | 93.6 | [23 empty] | VV | 2
|  | D.1.4.1-12 KG 150 : 27,4 |  | 27.4 | [23 empty] | VV | 2
|  | Mezisoučet | [25 empty] | VV | 3
|  | Konec provozního součtu | [25 empty] | VV
|  | 205,7*(2,4+1,2)/2*2 |  | 740.52 | [23 empty] | VV | 0
6 | 151101111R00 | Odstranění pažení a rozepření rýh příložné , hloubky do 2 m | m2 | 740.52 |  | 0 |  | 0 |  | 0 | 12 | 0 | 0 | 0 | 0 | 0 | 800-1 | RTS 24/ I | RTS 23/ II | 0.07 | 51.84 |  | Práce | Běžná |  |  |  | POL1_1
|  | pro podzemní vedení s uložením materiálu na vzdálenost do 3 m od kraje výkopu, | [25 empty] | SPI
7 | 161101101R00 | Svislé přemístění výkopku z horniny 1 až 4, při hloubce výkopu přes 1 do 2,5 m | m3 | 296.208 |  | 0 |  | 0 |  | 0 | 12 | 0 | 0 | 0 | 0 | 0 | 800-1 | RTS 24/ I | RTS 23/ II | 0.345 | 102.19 |  | Práce | Běžná |  |  |  | POL1_1
|  | bez naložení do dopravní nádoby, ale s vyprázdněním dopravní nádoby na hromadu nebo na dopravní prostředek, | [25 empty] | SPI |  | bez naložení do dopravní nádoby, ale s vyprázdněním dopravní nádoby na hromadu nebo na dopravní prostředek,
8 | 162701105R00 | Vodorovné přemístění výkopku z horniny 1 až 4, na vzdálenost přes 9 000 do 10 000 m | m3 | 304.908 |  | 0 |  | 0 |  | 0 | 12 | 0 | 0 | 0 | 0 | 0 | 800-1 | RTS 24/ I | RTS 23/ II | 0.011 | 3.35 |  | Práce | Běžná |  |  |  | POL1_1
|  | po suchu, bez naložení výkopku, avšak se složením bez rozhrnutí, zpáteční cesta vozidla. | [25 empty] | SPI
|  | Výkaz výměr obsahuje pro manipulaci s vytěženou zeminou, položky, které jsou limitovány určitou vzdáleností pro vodorovné přemístění. Místo pro uložení vytěžené zeminy si zajišťuje uchazeč dle svého technologického plánu a je na uchazeči jaká místa pro uložení zeminy zvolí. Do nabídkové ceny musí uchazeč zakalkulovat skutečné náklady podle odvozní vzdálenosti bez ohledu na to, jaká vzdálenost je uvedená v popise položky.Platí pro všechny položky vodorovného přemístění zeminy. | [25 empty] | POP |  | Výkaz výměr obsahuje pro manipulaci s vytěženou zeminou, položky, které jsou limitovány určitou vzdáleností pro vodorovné přemístění. Místo pro uložení vytěžené zeminy si zajišťuje uchazeč dle svého technologického plánu a je na uchazeči jaká místa pro uložení zeminy zvolí. Do nabídkové ceny musí uchazeč zakalkulovat skutečné náklady podle odvozní vzdálenosti bez ohledu na to, jaká vzdálenost je uvedená v popise položky.Platí pro všechny položky vodorovného přemístění zeminy.
|  | Začátek provozního součtu | [25 empty] | VV
|  | D 1.4.1.1-12 HT70 : 16,8 |  | 16.8 | [23 empty] | VV | 2
|  | D 1.4.1.1-12 HT100 : 9,3 |  | 9.3 | [23 empty] | VV | 2
|  | D 1.4.1.1-12 HT125 : 1,3 |  | 1.3 | [23 empty] | VV | 2
|  | D 1.4.1.1-12 HT150 : 0,3 |  | 0.3 | [23 empty] | VV | 2
|  | D.1.4.1-12 KG 100 : 57 |  | 57 | [23 empty] | VV | 2
|  | D.1.4.1-12 KG 125 : 93,6 |  | 93.6 | [23 empty] | VV | 2
|  | D.1.4.1-12 KG 150 : 27,4 |  | 27.4 | [23 empty] | VV | 2
|  | Mezisoučet | [25 empty] | VV | 3
|  | Konec provozního součtu | [25 empty] | VV
|  | 205,7*0,8*(2,4+1,2)/2 |  | 296.21 | [23 empty] | VV | 0
|  | D 1.4.1.1-12 ŠS1 : 2*2*1,8 |  | 7.2 | [23 empty] | VV | 0
|  | RŠ1 : 1,5 |  | 1.5 | [23 empty] | VV | 0
9 | 162701109R00 | Vodorovné přemístění výkopku příplatek k ceně za každých dalších i započatých 1 000 m přes 10 000 m z horniny 1 až 4 | m3 | 3049.08 |  | 0 |  | 0 |  | 0 | 12 | 0 | 0 | 0 | 0 | 0 | 800-1 | RTS 24/ I | RTS 23/ II | 0 | 0 |  | Práce | Běžná |  |  |  | POL1_1
|  | po suchu, bez naložení výkopku, avšak se složením bez rozhrnutí, zpáteční cesta vozidla. | [25 empty] | SPI
|  | 304,908*10 |  | 3049.08 | [23 empty] | VV | 0
10 | 171201201R00 | Uložení sypaniny na dočasnou skládku tak, že na 1 m2 plochy připadá přes 2 m3 výkopku nebo ornice | m3 | 304.908 |  | 0 |  | 0 |  | 0 | 12 | 0 | 0 | 0 | 0 | 0 | 800-1 | RTS 24/ I | RTS 23/ II | 0.009 | 2.74 |  | Práce | Běžná |  |  |  | POL1_1
11 | 174101101R00 | Zásyp sypaninou se zhutněním jam, šachet, rýh nebo kolem objektů v těchto vykopávkách | m3 | 217.6933 |  | 0 |  | 0 |  | 0 | 12 | 0 | 0 | 0 | 0 | 0 | 800-1 | RTS 24/ I | RTS 23/ II | 0.202 | 43.97 |  | Práce | Běžná |  |  |  | POL1_1
|  | z jakékoliv horniny s uložením výkopku po vrstvách, | [25 empty] | SPI
|  | rýhy : 205,7*0,8*(2,4+1,2)/2 |  | 296.21 | [23 empty] | VV | 0
|  | šachty : 2*2*1,8 |  | 7.2 | [23 empty] | VV | 0
|  | odpočet obsyp : -205,7*0,8*0,4 |  | -65.82 | [23 empty] | VV | 0
|  | odpočet lože : -205,7*0,8*0,1 |  | -16.46 | [23 empty] | VV | 0
|  | ŠS1 : -0,6*0,6*3,14*1,8 |  | -2.03 | [23 empty] | VV | 0
|  | RŠ1 : -1*0,8*1,75 |  | -1.4 | [23 empty] | VV | 0
12 | 175101101RT2 | Obsyp potrubí bez prohození sypaniny, s dodáním štěrkopísku frakce 0 - 22 mm | m3 | 65.824 |  | 0 |  | 0 |  | 0 | 12 | 0 | 1.7 | 111.9 | 0 | 0 | 800-1 | RTS 24/ I | RTS 23/ II | 1.587 | 104.46 |  | Práce | Běžná |  |  |  | POL1_1
|  | sypaninou z vhodných hornin tř. 1 - 4 nebo materiálem připraveným podél výkopu ve vzdálenosti do 3 m od jeho kraje, pro jakoukoliv hloubku výkopu a jakoukoliv míru zhutnění, | [25 empty] | SPI |  | sypaninou z vhodných hornin tř. 1 - 4 nebo materiálem připraveným podél výkopu ve vzdálenosti do 3 m od jeho kraje, pro jakoukoliv hloubku výkopu a jakoukoliv míru zhutnění,
|  | Začátek provozního součtu | [25 empty] | VV
|  | D 1.4.1.1-12 HT70 : 16,8 |  | 16.8 | [23 empty] | VV | 2
|  | D 1.4.1.1-12 HT100 : 9,3 |  | 9.3 | [23 empty] | VV | 2
|  | D 1.4.1.1-12 HT125 : 1,3 |  | 1.3 | [23 empty] | VV | 2
|  | D 1.4.1.1-12 HT150 : 0,3 |  | 0.3 | [23 empty] | VV | 2
|  | D.1.4.1-12 KG 100 : 57 |  | 57 | [23 empty] | VV | 2
|  | D.1.4.1-12 KG 125 : 93,6 |  | 93.6 | [23 empty] | VV | 2
|  | D.1.4.1-12 KG 150 : 27,4 |  | 27.4 | [23 empty] | VV | 2
|  | Mezisoučet | [25 empty] | VV | 3
|  | Konec provozního součtu | [25 empty] | VV
|  | 205,7*0,8*0,4 |  | 65.82 | [23 empty] | VV | 0
13 | 199000005R00 | Poplatky za skládku zeminy 1- 4, skupina 17 05 04 z Katalogu odpadů | t | 579.3252 |  | 0 |  | 0 |  | 0 | 12 | 0 | 0 | 0 | 0 | 0 | 800-1 | RTS 24/ I | RTS 23/ II | 0 | 0 |  | Práce | Běžná |  |  |  | POL1_1
|  | 304,908*1,9 |  | 579.33 | [23 empty] | VV | 0
14 | 58344197R | štěrkodrť frakce 0,0 až 63,0 mm; třída A | t | 399.2495 |  | 0 |  | 0 |  | 0 | 12 | 0 | 1 | 399.25 | 0 | 0 | SPCM | RTS 23/ I | RTS 23/ I | 0 | 0 |  | Specifikace | Běžná |  |  |  | POL3_1
|  | Začátek provozního součtu | [25 empty] | VV
|  | rýhy : 205,7*0,8*(2,4+1,2)/2 |  | 296.21 | [23 empty] | VV | 2
|  | šachty : 2*2*1,8 |  | 7.2 | [23 empty] | VV | 2
|  | odpočet obsyp : -205,7*0,8*0,4 |  | -65.82 | [23 empty] | VV | 2
|  | odpočet lože : -205,7*0,8*0,1 |  | -16.46 | [23 empty] | VV | 2
|  | ŠS1 : -0,6*0,6*3,14*1,8 |  | -2.03 | [23 empty] | VV | 2
|  | RŠ1 : -1*0,8*1,75 |  | -1.4 | [23 empty] | VV | 2
|  | Mezisoučet | [25 empty] | VV | 3
|  | Konec provozního součtu | [25 empty] | VV
|  | 217,69328*1,834 |  | 399.25 | [23 empty] | VV | 0
Díl: | 45 | Podkladní a vedlejší konstrukce |  |  |  | 0 |  | 0 |  | 0 |  | 0 |  | 32.11 |  | 0 |  |  |  |  | 28.47 | [6 empty] | DIL
15 | 451572111R00 | Lože pod potrubí, stoky a drobné objekty z kameniva drobného těženého 0÷4 mm | m3 | 16.456 |  | 0 |  | 0 |  | 0 | 12 | 0 | 1.8908 | 31.11 | 0 | 0 | 827-1 | RTS 24/ I | RTS 23/ II | 1.695 | 27.89 |  | Práce | Běžná |  |  |  | POL1_1
|  | v otevřeném výkopu, | [25 empty] | SPI
|  | Začátek provozního součtu | [25 empty] | VV
|  | D 1.4.1.1-12 HT70 : 16,8 |  | 16.8 | [23 empty] | VV | 2
|  | D 1.4.1.1-12 HT100 : 9,3 |  | 9.3 | [23 empty] | VV | 2
|  | D 1.4.1.1-12 HT125 : 1,3 |  | 1.3 | [23 empty] | VV | 2
|  | D 1.4.1.1-12 HT150 : 0,3 |  | 0.3 | [23 empty] | VV | 2
|  | D.1.4.1-12 KG 100 : 57 |  | 57 | [23 empty] | VV | 2
|  | D.1.4.1-12 KG 125 : 93,6 |  | 93.6 | [23 empty] | VV | 2
|  | D.1.4.1-12 KG 150 : 27,4 |  | 27.4 | [23 empty] | VV | 2
|  | Mezisoučet | [25 empty] | VV | 3
|  | Konec provozního součtu | [25 empty] | VV
|  | 205,7*0,8*0,1 |  | 16.46 | [23 empty] | VV | 0
16 | 452311121R00 | Podkladní a zajišťovací konstrukce z betonu desky pod potrubí, stoky a drobné objekty , z betonu prostého třídy C 8/10 | m3 | 0.4 |  | 0 |  | 0 |  | 0 | 12 | 0 | 2.5 | 1 | 0 | 0 | 827-1 | RTS 24/ I | RTS 23/ II | 1.449 | 0.58 |  | Práce | Běžná |  |  |  | POL1_1
|  | z cementu portlandského nebo struskoportlandského, v otevřeném výkopu, | [25 empty] | SPI
|  | D 1.4.1.1-12 ŠS1 : 2*2*0,1 |  | 0.4 | [23 empty] | VV | 0
Díl: | 721 | Vnitřní kanalizace |  |  |  | 0 |  | 0 |  | 0 |  | 0 |  | 0.64 |  | 0 |  |  |  |  | 224.65 | [6 empty] | DIL
17 | 28615282.AR | Koleno plastové pro vnitřní kanalizaci typ: jednoznačné; spoj: hrdlový; potrubí: jednovrstvé; materiál: PP; povrch: hladký; jmenovitý úhel = 45,0 °; DN/OD = 40; Dmax = 54,2 mm | kus | 15 |  | 0 |  | 0 |  | 0 | 12 | 0 | 3e-05 | 0 | 0 | 0 | SPCM | RTS 24/ I | RTS 23/ II | 0 | 0 |  | Specifikace | Běžná |  |  |  | POL3_1
|  | D 1.4.1.1-12 tvarovky neobsažené v základních položkách : 15 |  | 15 | [23 empty] | VV | 0
18 | 28615284.AR | Koleno plastové pro vnitřní kanalizaci typ: jednoznačné; spoj: hrdlový; potrubí: jednovrstvé; materiál: PP; povrch: hladký; jmenovitý úhel = 87,0 °; DN/OD = 40; Dmax = 54,2 mm | kus | 34 |  | 0 |  | 0 |  | 0 | 12 | 0 | 4e-05 | 0 | 0 | 0 | SPCM | RTS 24/ I | RTS 23/ II | 0 | 0 |  | Specifikace | Běžná |  |  |  | POL3_1
|  | D 1.4.1.1-12 tvarovky neobsažené v základních položkách : 34 |  | 34 | [23 empty] | VV | 0
19 | 28615287.AR | Koleno plastové pro vnitřní kanalizaci typ: jednoznačné; spoj: hrdlový; potrubí: jednovrstvé; materiál: PP; povrch: hladký; jmenovitý úhel = 45,0 °; DN/OD = 50; Dmax = 64,2 mm | kus | 7 |  | 0 |  | 0 |  | 0 | 12 | 0 | 5e-05 | 0 | 0 | 0 | SPCM | RTS 24/ I | RTS 23/ II | 0 | 0 |  | Specifikace | Běžná |  |  |  | POL3_1
|  | D 1.4.1.1-12 tvarovky neobsažené v základních položkách : 7 |  | 7 | [23 empty] | VV | 0
20 | 28615289.AR | Koleno plastové pro vnitřní kanalizaci typ: jednoznačné; spoj: hrdlový; potrubí: jednovrstvé; materiál: PP; povrch: hladký; jmenovitý úhel = 87,0 °; DN/OD = 50; Dmax = 64,2 mm | kus | 24 |  | 0 |  | 0 |  | 0 | 12 | 0 | 5e-05 | 0 | 0 | 0 | SPCM | RTS 24/ I | RTS 23/ II | 0 | 0 |  | Specifikace | Běžná |  |  |  | POL3_1
|  | D 1.4.1.1-12 tvarovky neobsažené v základních položkách : 24 |  | 24 | [23 empty] | VV | 0
21 | 28615292.AR | Koleno plastové pro vnitřní kanalizaci typ: jednoznačné; spoj: hrdlový; potrubí: jednovrstvé; materiál: PP; povrch: hladký; jmenovitý úhel = 45,0 °; DN/OD = 75; Dmax = 89,4 mm | kus | 3 |  | 0 |  | 0 |  | 0 | 12 | 0 | 7e-05 | 0 | 0 | 0 | SPCM | RTS 24/ I | RTS 23/ II | 0 | 0 |  | Specifikace | Běžná |  |  |  | POL3_1
|  | D 1.4.1.1-12 tvarovky neobsažené v základních položkách : 3 |  | 3 | [23 empty] | VV | 0
22 | 28615294.AR | Koleno plastové pro vnitřní kanalizaci typ: jednoznačné; spoj: hrdlový; potrubí: jednovrstvé; materiál: PP; povrch: hladký; jmenovitý úhel = 87,0 °; DN/OD = 75; Dmax = 89,4 mm | kus | 6 |  | 0 |  | 0 |  | 0 | 12 | 0 | 9e-05 | 0 | 0 | 0 | SPCM | RTS 24/ I | RTS 23/ II | 0 | 0 |  | Specifikace | Běžná |  |  |  | POL3_1
|  | D 1.4.1.1-12 tvarovky neobsažené v základních položkách : 6 |  | 6 | [23 empty] | VV | 0
23 | 28615297.AR | Koleno plastové pro vnitřní kanalizaci typ: jednoznačné; spoj: hrdlový; potrubí: jednovrstvé; materiál: PP; povrch: hladký; jmenovitý úhel = 45,0 °; DN/OD = 110; Dmax = 127,8 mm | kus | 10 |  | 0 |  | 0 |  | 0 | 12 | 0 | 0.00018 | 0 | 0 | 0 | SPCM | RTS 24/ I | RTS 23/ II | 0 | 0 |  | Specifikace | Běžná |  |  |  | POL3_1
|  | D 1.4.1.1-12 tvarovky neobsažené v základních položkách : 10 |  | 10 | [23 empty] | VV | 0
24 | 28615299.AR | Koleno plastové pro vnitřní kanalizaci typ: jednoznačné; spoj: hrdlový; potrubí: jednovrstvé; materiál: PP; povrch: hladký; jmenovitý úhel = 87,0 °; DN/OD = 110; Dmax = 127,8 mm | kus | 10 |  | 0 |  | 0 |  | 0 | 12 | 0 | 0.00023 | 0 | 0 | 0 | SPCM | RTS 24/ I | RTS 23/ II | 0 | 0 |  | Specifikace | Běžná |  |  |  | POL3_1
|  | D 1.4.1.1-12 tvarovky neobsažené v základních položkách : 10 |  | 10 | [23 empty] | VV | 0
25 | 28615340.AR | Odbočka plastová pro vnitřní kanalizaci typ: jednoduchá, jednoznačná; spoj: hrdlový; potrubí: jednovrstvé; materiál: PP; povrch: hladký; jmenovitý úhel = 45,0 °; DN/OD = 50 | kus | 3 |  | 0 |  | 0 |  | 0 | 12 | 0 | 8e-05 | 0 | 0 | 0 | SPCM | RTS 24/ I | RTS 23/ II | 0 | 0 |  | Specifikace | Běžná |  |  |  | POL3_1
|  | D 1.4.1.1-12 tvarovky neobsažené v základních položkách : 3 |  | 3 | [23 empty] | VV | 0
26 | 28615345.AR | odbočka PP; 45,0 °; d1 = 75 mm; d2 = 40 mm; l = 130 mm; hladká, hrdlovaná; DN 70,0 mm; DN2 40 mm | kus | 15 |  | 0 |  | 0 |  | 0 | 12 | 0 | 0.00011 | 0 | 0 | 0 | SPCM | RTS 21/ I | RTS 18/ I | 0 | 0 |  | Specifikace | Běžná |  |  |  | POL3_1
|  | D 1.4.1.1-12 tvarovky neobsažené v základních položkách : 15 |  | 15 | [23 empty] | VV | 0
27 | 28615350.AR | Odbočka plastová pro vnitřní kanalizaci typ: jednoduchá, redukovaná; spoj: hrdlový; potrubí: jednovrstvé; materiál: PP; povrch: hladký; jmenovitý úhel = 45,0 °; DN/OD = 75; DN/OD3 = 50 | kus | 7 |  | 0 |  | 0 |  | 0 | 12 | 0 | 0.00012 | 0 | 0 | 0 | SPCM | RTS 24/ I | RTS 23/ II | 0 | 0 |  | Specifikace | Běžná |  |  |  | POL3_1
|  | D 1.4.1.1-12 tvarovky neobsažené v základních položkách : 7 |  | 7 | [23 empty] | VV | 0
28 | 28615365.AR | Odbočka plastová pro vnitřní kanalizaci typ: jednoduchá, redukovaná; spoj: hrdlový; potrubí: jednovrstvé; materiál: PP; povrch: hladký; jmenovitý úhel = 45,0 °; DN/OD = 110; DN/OD3 = 75 | kus | 3 |  | 0 |  | 0 |  | 0 | 12 | 0 | 0.00025 | 0 | 0 | 0 | SPCM | RTS 24/ I | RTS 23/ II | 0 | 0 |  | Specifikace | Běžná |  |  |  | POL3_1
|  | D 1.4.1.1-12 tvarovky neobsažené v základních položkách : 3 |  | 3 | [23 empty] | VV | 0
29 | 28615370.AR | Odbočka plastová pro vnitřní kanalizaci typ: jednoduchá, jednoznačná; spoj: hrdlový; potrubí: jednovrstvé; materiál: PP; povrch: hladký; jmenovitý úhel = 45,0 °; DN/OD = 110 | kus | 9 |  | 0 |  | 0 |  | 0 | 12 | 0 | 0.00039 | 0 | 0 | 0 | SPCM | RTS 24/ I | RTS 23/ II | 0 | 0 |  | Specifikace | Běžná |  |  |  | POL3_1
|  | D 1.4.1.1-12 tvarovky neobsažené v základních položkách : 9 |  | 9 | [23 empty] | VV | 0
30 | 28615372.AR | Odbočka plastová pro vnitřní kanalizaci typ: jednoduchá, jednoznačná; spoj: hrdlový; potrubí: jednovrstvé; materiál: PP; povrch: hladký; jmenovitý úhel = 87,5 °; DN/OD = 110 | kus | 1 |  | 0 |  | 0 |  | 0 | 12 | 0 | 0.00032 | 0 | 0 | 0 | SPCM | RTS 24/ I | RTS 23/ II | 0 | 0 |  | Specifikace | Běžná |  |  |  | POL3_1
|  | D 1.4.1.1-12 tvarovky neobsažené v základních položkách : 1 |  | 1 | [23 empty] | VV | 0
31 | 28615402.AR | Spojka plastová pro vnitřní kanalizaci typ: redukovaná excentrická; spoj: hrdlový; potrubí: jednovrstvé; materiál: PP; povrch: hladký; DN/OD = 75; DN/OD2 = 50 | kus | 1 |  | 0 |  | 0 |  | 0 | 12 | 0 | 5e-05 | 0 | 0 | 0 | SPCM | RTS 24/ I | RTS 23/ II | 0 | 0 |  | Specifikace | Běžná |  |  |  | POL3_1
|  | D 1.4.1.1-12 tvarovky neobsažené v základních položkách : 1 |  | 1 | [23 empty] | VV | 0
32 | 28615403.AR | redukce excentrická; PP; d = 100,0 mm; d2 = 50 mm; hladká | kus | 2 |  | 0 |  | 0 |  | 0 | 12 | 0 | 0.0001 | 0 | 0 | 0 | SPCM | RTS 10/ I | RTS 10/ I | 0 | 0 |  | Specifikace | Běžná |  |  |  | POL3_1
|  | D 1.4.1.1-12 tvarovky neobsažené v základních položkách : 2 |  | 2 | [23 empty] | VV | 0
33 | 28615403T | HTR Redukce DN75/40 | kus | 1 |  | 0 |  | 0 |  | 0 | 12 | 0 | 5e-05 | 0 | 0 | 0 |  | Vlastní | Indiv | 0 | 0 |  | Specifikace | Běžná |  |  |  | POL3_1
|  | D 1.4.1.1-12 tvarovky neobsažené v základních položkách : 1 |  | 1 | [23 empty] | VV | 0
34 | 28615404.AR | Spojka plastová pro vnitřní kanalizaci typ: redukovaná excentrická; spoj: hrdlový; potrubí: jednovrstvé; materiál: PP; povrch: hladký; DN/OD = 110; DN/OD2 = 75 | kus | 19 |  | 0 |  | 0 |  | 0 | 12 | 0 | 0.0001 | 0 | 0 | 0 | SPCM | RTS 24/ I | RTS 23/ II | 0 | 0 |  | Specifikace | Běžná |  |  |  | POL3_1
|  | D 1.4.1.1-12 tvarovky neobsažené v základních položkách : 19 |  | 19 | [23 empty] | VV | 0
35 | 28615404.AR | Spojka plastová pro vnitřní kanalizaci typ: redukovaná excentrická; spoj: hrdlový; potrubí: jednovrstvé; materiál: PP; povrch: hladký; DN/OD = 110; DN/OD2 = 75 | kus | 19 |  | 0 |  | 0 |  | 0 | 12 | 0 | 0.0001 | 0 | 0 | 0 | SPCM | RTS 24/ I | RTS 23/ II | 0 | 0 |  | Specifikace | Běžná |  |  |  | POL3_1
|  | D 1.4.1.1-12 tvarovky neobsažené v základních položkách : 19 |  | 19 | [23 empty] | VV | 0
36 | 28615405.AR | Spojka plastová pro vnitřní kanalizaci typ: redukovaná excentrická; spoj: hrdlový; potrubí: jednovrstvé; materiál: PP; povrch: hladký; DN/OD = 125; DN/OD2 = 110 | kus | 12 |  | 0 |  | 0 |  | 0 | 12 | 0 | 0.00015 | 0 | 0 | 0 | SPCM | RTS 24/ I | RTS 23/ II | 0 | 0 |  | Specifikace | Běžná |  |  |  | POL3_1
|  | D 1.4.1.1-12 tvarovky neobsažené v základních položkách : 12 |  | 12 | [23 empty] | VV | 0
37 | 28615406R | Spojka plastová pro vnitřní kanalizaci typ: redukovaná excentrická; spoj: hrdlový; potrubí: jednovrstvé; materiál: PP; povrch: hladký; DN/OD = 160; DN/OD2 = 110 | kus | 1 |  | 0 |  | 0 |  | 0 | 12 | 0 | 0.0003 | 0 | 0 | 0 | SPCM | RTS 24/ I | RTS 23/ II | 0 | 0 |  | Specifikace | Běžná |  |  |  | POL3_1
|  | D 1.4.1.1-12 tvarovky neobsažené v základních položkách : 1 |  | 1 | [23 empty] | VV | 0
38 | 28615443.AR | Kus čisticí plastový pro vnitřní kanalizaci typ: přímý; spoj: hrdlový; potrubí: jednovrstvé; materiál: PP; povrch: hladký; DN/OD = 110 | kus | 12 |  | 0 |  | 0 |  | 0 | 12 | 0 | 0.00038 | 0 | 0 | 0 | SPCM | RTS 24/ I | RTS 23/ II | 0 | 0 |  | Specifikace | Běžná |  |  |  | POL3_1
|  | D 1.4.1.1-12 : 12 |  | 12 | [23 empty] | VV | 0
39 | 28651652.AR | Koleno plastové pro venkovní kanalizaci typ: jednoznačné; spoj: hrdlový; potrubí: jednovrstvé; materiál: PVC-U; povrch: hladký; jmenovitý úhel = 45,0 °; DN = 100; SDR 41,0; SN 8 | kus | 88 |  | 0 |  | 0 |  | 0 | 12 | 0 | 0.00029 | 0.03 | 0 | 0 | SPCM | RTS 24/ I | RTS 23/ II | 0 | 0 |  | Specifikace | Běžná |  |  |  | POL3_1
|  | D 1.4.1.1-12 tvarovky neobsažené v základních položkách : 88 |  | 88 | [23 empty] | VV | 0
40 | 28651657.AR | Koleno plastové pro venkovní kanalizaci typ: jednoznačné; spoj: hrdlový; potrubí: jednovrstvé; materiál: PVC-U; povrch: hladký; jmenovitý úhel = 45,0 °; DN = 125; SDR 41,0; SN 8 | kus | 47 |  | 0 |  | 0 |  | 0 | 12 | 0 | 0.00038 | 0.02 | 0 | 0 | SPCM | RTS 24/ I | RTS 23/ II | 0 | 0 |  | Specifikace | Běžná |  |  |  | POL3_1
|  | D 1.4.1.1-12 tvarovky neobsažené v základních položkách : 47 |  | 47 | [23 empty] | VV | 0
41 | 28651662.AR | Koleno plastové pro venkovní kanalizaci typ: jednoznačné; spoj: hrdlový; potrubí: jednovrstvé; materiál: PVC-U; povrch: hladký; jmenovitý úhel = 45,0 °; DN = 150; SDR 41,0; SN 8 | kus | 6 |  | 0 |  | 0 |  | 0 | 12 | 0 | 0.00066 | 0 | 0 | 0 | SPCM | RTS 24/ I | RTS 23/ II | 0 | 0 |  | Specifikace | Běžná |  |  |  | POL3_1
|  | D 1.4.1.1-12 tvarovky neobsažené v základních položkách : 6 |  | 6 | [23 empty] | VV | 0
42 | 28651690.AR | Spojka plastová pro venkovní kanalizaci typ: redukovaná excentrická; spoj: hrdlový; potrubí: jednovrstvé; materiál: PVC-U; povrch: hladký; DN = 125; DN2 = 100; SDR 41,0; SN 8 | kus | 6 |  | 0 |  | 0 |  | 0 | 12 | 0 | 0.00028 | 0 | 0 | 0 | SPCM | RTS 24/ I | RTS 23/ II | 0 | 0 |  | Specifikace | Běžná |  |  |  | POL3_1
|  | D 1.4.1.1-12 tvarovky neobsažené v základních položkách : 6 |  | 6 | [23 empty] | VV | 0
43 | 28651692.AR | Spojka plastová pro venkovní kanalizaci typ: redukovaná excentrická; spoj: hrdlový; potrubí: jednovrstvé; materiál: PVC-U; povrch: hladký; DN = 150; DN2 = 125; SDR 41,0; SN 8 | kus | 1 |  | 0 |  | 0 |  | 0 | 12 | 0 | 0.00043 | 0 | 0 | 0 | SPCM | RTS 24/ I | RTS 23/ II | 0 | 0 |  | Specifikace | Běžná |  |  |  | POL3_1
|  | D 1.4.1.1-12 tvarovky neobsažené v základních položkách : 1 |  | 1 | [23 empty] | VV | 0
44 | 28651700.AR | Odbočka plastová pro venkovní kanalizaci typ: jednoduchá, jednoznačná; spoj: hrdlový; potrubí: jednovrstvé; materiál: PVC-U; povrch: hladký; jmenovitý úhel = 45,0 °; DN = 100; SDR 41,0; SN 8 | kus | 6 |  | 0 |  | 0 |  | 0 | 12 | 0 | 0.00067 | 0 | 0 | 0 | SPCM | RTS 24/ I | RTS 23/ II | 0 | 0 |  | Specifikace | Běžná |  |  |  | POL3_1
|  | D 1.4.1.1-12 tvarovky neobsažené v základních položkách : 6 |  | 6 | [23 empty] | VV | 0
45 | 28651701.AR | Odbočka plastová pro venkovní kanalizaci typ: jednoduchá, redukovaná; spoj: hrdlový; potrubí: jednovrstvé; materiál: PVC-U; povrch: hladký; jmenovitý úhel = 45,0 °; DN = 125; DN3 = 100; SDR 41,0; SN 8 | kus | 13 |  | 0 |  | 0 |  | 0 | 12 | 0 | 0.00076 | 0.01 | 0 | 0 | SPCM | RTS 24/ I | RTS 23/ II | 0 | 0 |  | Specifikace | Běžná |  |  |  | POL3_1
|  | D 1.4.1.1-12 tvarovky neobsažené v základních položkách : 13 |  | 13 | [23 empty] | VV | 0
46 | 28651702.AR | Odbočka plastová pro venkovní kanalizaci typ: jednoduchá, jednoznačná; spoj: hrdlový; potrubí: jednovrstvé; materiál: PVC-U; povrch: hladký; jmenovitý úhel = 45,0 °; DN = 125; SDR 41,0; SN 8 | kus | 13 |  | 0 |  | 0 |  | 0 | 12 | 0 | 0.00085 | 0.01 | 0 | 0 | SPCM | RTS 24/ I | RTS 23/ II | 0 | 0 |  | Specifikace | Běžná |  |  |  | POL3_1
|  | D 1.4.1.1-12 tvarovky neobsažené v základních položkách : 13 |  | 13 | [23 empty] | VV | 0
47 | 28651703.AR | Odbočka plastová pro venkovní kanalizaci typ: jednoduchá, redukovaná; spoj: hrdlový; potrubí: jednovrstvé; materiál: PVC-U; povrch: hladký; jmenovitý úhel = 45,0 °; DN = 150; DN3 = 100; SDR 41,0; SN 8 | kus | 5 |  | 0 |  | 0 |  | 0 | 12 | 0 | 0.00105 | 0.01 | 0 | 0 | SPCM | RTS 24/ I | RTS 23/ II | 0 | 0 |  | Specifikace | Běžná |  |  |  | POL3_1
|  | D 1.4.1.1-12 tvarovky neobsažené v základních položkách : 5 |  | 5 | [23 empty] | VV | 0
48 | 28651704.AR | Odbočka plastová pro venkovní kanalizaci typ: jednoduchá, redukovaná; spoj: hrdlový; potrubí: jednovrstvé; materiál: PVC-U; povrch: hladký; jmenovitý úhel = 45,0 °; DN = 150; DN3 = 125; SDR 41,0; SN 8 | kus | 4 |  | 0 |  | 0 |  | 0 | 12 | 0 | 0.00115 | 0 | 0 | 0 | SPCM | RTS 24/ I | RTS 23/ II | 0 | 0 |  | Specifikace | Běžná |  |  |  | POL3_1
|  | D 1.4.1.1-12 tvarovky neobsažené v základních položkách : 4 |  | 4 | [23 empty] | VV | 0
49 | 28651705.AR | Odbočka plastová pro venkovní kanalizaci typ: jednoduchá, jednoznačná; spoj: hrdlový; potrubí: jednovrstvé; materiál: PVC-U; povrch: hladký; jmenovitý úhel = 45,0 °; DN = 150; SDR 41,0; SN 8 | kus | 1 |  | 0 |  | 0 |  | 0 | 12 | 0 | 0.0016 | 0 | 0 | 0 | SPCM | RTS 24/ I | RTS 23/ II | 0 | 0 |  | Specifikace | Běžná |  |  |  | POL3_1
|  | D 1.4.1.1-12 tvarovky neobsažené v základních položkách : 1 |  | 1 | [23 empty] | VV | 0
50 | 28651842.AR | Kus čisticí plastový pro venkovní kanalizaci typ: přímý; spoj: hrdlový; potrubí: jednovrstvé; materiál: PVC-U; povrch: hladký; DN = 150; SDR 41,0; SN 8 | kus | 1 |  | 0 |  | 0 |  | 0 | 12 | 0 | 0.00109 | 0 | 0 | 0 | SPCM | RTS 24/ I | RTS 23/ II | 0 | 0 |  | Specifikace | Běžná |  |  |  | POL3_1
|  | D 1.4.1.1-12 tvarovky neobsažené v základních položkách : 1 |  | 1 | [23 empty] | VV | 0
51 | 721176102R00 | Potrubí HT připojovací vnější průměr D 40 mm, tloušťka stěny 1,8 mm, DN 40 | m | 8.9 |  | 0 |  | 0 |  | 0 | 12 | 0 | 0.00038 | 0 | 0 | 0 | 800-721 | RTS 24/ I | RTS 23/ II | 0.32 | 2.85 |  | Práce | Běžná |  |  |  | POL1_7
|  | včetně tvarovek, objímek. Bez zednických výpomocí. | [25 empty] | SPI
|  | Potrubí včetně tvarovek.Dodavatel je povinen zakalkulovat veškeré zednické přípomoce | [25 empty] | POP
|  | D 1.4.1.1-12 : 8,9 |  | 8.9 | [23 empty] | VV | 0
52 | 721176103R00 | Potrubí HT připojovací vnější průměr D 50 mm, tloušťka stěny 1,8 mm, DN 50 | m | 7.6 |  | 0 |  | 0 |  | 0 | 12 | 0 | 0.00047 | 0 | 0 | 0 | 800-721 | RTS 24/ I | RTS 23/ II | 0.359 | 2.73 |  | Práce | Běžná |  |  |  | POL1_7
|  | včetně tvarovek, objímek. Bez zednických výpomocí. | [25 empty] | SPI
|  | Potrubí včetně tvarovek.Dodavatel je povinen zakalkulovat veškeré zednické přípomoce | [25 empty] | POP
|  | D 1.4.1.1-12 : 7,6 |  | 7.6 | [23 empty] | VV | 0
53 | 721176104R00 | Potrubí HT připojovací vnější průměr D 75 mm, tloušťka stěny 1,9 mm, DN 70 | m | 2.3 |  | 0 |  | 0 |  | 0 | 12 | 0 | 0.0007 | 0 | 0 | 0 | 800-721 | RTS 24/ I | RTS 23/ II | 0.452 | 1.04 |  | Práce | Běžná |  |  |  | POL1_7
|  | včetně tvarovek, objímek. Bez zednických výpomocí. | [25 empty] | SPI
|  | D 1.4.1.1-12 : 2,3 |  | 2.3 | [23 empty] | VV | 0
54 | 721176105R00 | Potrubí HT připojovací vnější průměr D 110 mm, tloušťka stěny 2,7 mm, DN 100 | m | 5.3 |  | 0 |  | 0 |  | 0 | 12 | 0 | 0.00152 | 0.01 | 0 | 0 | 800-721 | RTS 24/ I | RTS 23/ II | 1.173 | 6.22 |  | Práce | Běžná |  |  |  | POL1_7
|  | včetně tvarovek, objímek. Bez zednických výpomocí. | [25 empty] | SPI
|  | Potrubí včetně tvarovek.Dodavatel je povinen zakalkulovat veškeré zednické přípomoce | [25 empty] | POP
|  | D 1.4.1.1-12 : 5,3 |  | 5.3 | [23 empty] | VV | 0
55 | 721176114R00 | Potrubí HT odpadní svislé vnější průměr D 75 mm, tloušťka stěny 1,9 mm, DN 70 | m | 14.8 |  | 0 |  | 0 |  | 0 | 12 | 0 | 0.00078 | 0.01 | 0 | 0 | 800-721 | RTS 24/ I | RTS 23/ II | 0.819 | 12.12 |  | Práce | Běžná |  |  |  | POL1_7
|  | včetně tvarovek, objímek. Bez zednických výpomocí. | [25 empty] | SPI
|  | D 1.4.1.1-12 : 14,8 |  | 14.8 | [23 empty] | VV | 0
56 | 721176115R00 | Potrubí HT odpadní svislé vnější průměr D 110 mm, tloušťka stěny 2,7 mm, DN 100 | m | 19.4 |  | 0 |  | 0 |  | 0 | 12 | 0 | 0.00131 | 0.03 | 0 | 0 | 800-721 | RTS 24/ I | RTS 23/ II | 0.797 | 15.46 |  | Práce | Běžná |  |  |  | POL1_7
|  | včetně tvarovek, objímek. Bez zednických výpomocí. | [25 empty] | SPI
|  | Potrubí včetně tvarovek.Dodavatel je povinen zakalkulovat veškeré zednické přípomoce | [25 empty] | POP
|  | D 1.4.1.1-12 : 19,4 |  | 19.4 | [23 empty] | VV | 0
57 | 721176124R00 | Potrubí HT svodné (ležaté) v zemi vnější průměr D 75 mm, tloušťka stěny 2,7 mm, DN 70 | m | 16.8 |  | 0 |  | 0 |  | 0 | 12 | 0 | 0.00053 | 0.01 | 0 | 0 | 800-721 | RTS 24/ I | RTS 23/ II | 0.2675 | 4.49 |  | Práce | Běžná |  |  |  | POL1_7
|  | včetně tvarovek, objímek. Bez zednických výpomocí. | [25 empty] | SPI
|  | D 1.4.1.1-12 : 16,8 |  | 16.8 | [23 empty] | VV | 0
58 | 721176125R00 | Potrubí HT svodné (ležaté) v zemi vnější průměr D 110 mm, tloušťka stěny 2,7 mm, DN 100 | m | 9.3 |  | 0 |  | 0 |  | 0 | 12 | 0 | 0.00144 | 0.01 | 0 | 0 | 800-721 | RTS 24/ I | RTS 23/ II | 0.8 | 7.44 |  | Práce | Běžná |  |  |  | POL1_7
|  | včetně tvarovek, objímek. Bez zednických výpomocí. | [25 empty] | SPI
|  | D 1.4.1.1-12 : 9,3 |  | 9.3 | [23 empty] | VV | 0
59 | 721176126R00 | Potrubí HT svodné (ležaté) v zemi vnější průměr D 125 mm, tloušťka stěny 3,1 mm, DN 125 | m | 1.3 |  | 0 |  | 0 |  | 0 | 12 | 0 | 0.00188 | 0 | 0 | 0 | 800-721 | RTS 24/ I | RTS 23/ II | 0.8 | 1.04 |  | Práce | Běžná |  |  |  | POL1_7
|  | včetně tvarovek, objímek. Bez zednických výpomocí. | [25 empty] | SPI
|  | D 1.4.1.1-12 : 1,3 |  | 1.3 | [23 empty] | VV | 0
60 | 721176144R00 | Potrubí HT dešťové (svislé) vnější průměr D 75 mm, tloušťka stěny 1,9 mm, DN 70 | m | 3.5 |  | 0 |  | 0 |  | 0 | 12 | 0 | 0.0007 | 0 | 0 | 0 | 800-721 | RTS 24/ I | RTS 23/ II | 0.364 | 1.27 |  | Práce | Běžná |  |  |  | POL1_7
|  | včetně tvarovek, objímek. Bez zednických výpomocí. | [25 empty] | SPI
|  | D 1.4.1.1-12 : 3,5 |  | 3.5 | [23 empty] | VV | 0
61 | 721176145R00 | Potrubí HT dešťové (svislé) vnější průměr D 110 mm, tloušťka stěny 2,7 mm, DN 100 | m | 10.5 |  | 0 |  | 0 |  | 0 | 12 | 0 | 0.00136 | 0.01 | 0 | 0 | 800-721 | RTS 24/ I | RTS 23/ II | 0.4393 | 4.61 |  | Práce | Běžná |  |  |  | POL1_7
|  | včetně tvarovek, objímek. Bez zednických výpomocí. | [25 empty] | SPI
|  | D 1.4.1.1-12 : 10,5 |  | 10.5 | [23 empty] | VV | 0
62 | 721176222R00 | Potrubí KG svodné (ležaté) v zemi vnější průměr D 110 mm, tloušťka stěny 3,2 mm, DN 100 | m | 57 |  | 0 |  | 0 |  | 0 | 12 | 0 | 0.0021 | 0.12 | 0 | 0 | 800-721 | RTS 24/ I | RTS 23/ II | 0.8 | 45.6 |  | Práce | Běžná |  |  |  | POL1_7
|  | včetně tvarovek, objímek. Bez zednických výpomocí. | [25 empty] | SPI
|  | D.1.4.1-12 KG 100 : 57 |  | 57 | [23 empty] | VV | 0
63 | 721176223R00 | Potrubí KG svodné (ležaté) v zemi vnější průměr D 125 mm, tloušťka stěny 3,2 mm, DN 125 | m | 93.6 |  | 0 |  | 0 |  | 0 | 12 | 0 | 0.00252 | 0.24 | 0 | 0 | 800-721 | RTS 24/ I | RTS 23/ II | 0.8 | 74.88 |  | Práce | Běžná |  |  |  | POL1_7
|  | včetně tvarovek, objímek. Bez zednických výpomocí. | [25 empty] | SPI
|  | Potrubí včetně tvarovek.Dodavatel je povinen zakalkulovat veškeré zednické přípomoce | [25 empty] | POP
|  | D.1.4.1-12 KG 125 : 93,6 |  | 93.6 | [23 empty] | VV | 0
64 | 721176224R00 | Potrubí KG svodné (ležaté) v zemi vnější průměr D 160 mm, tloušťka stěny 4,0 mm, DN 150 | m | 27.4 |  | 0 |  | 0 |  | 0 | 12 | 0 | 0.00357 | 0.1 | 0 | 0 | 800-721 | RTS 24/ I | RTS 23/ II | 0.55 | 15.07 |  | Práce | Běžná |  |  |  | POL1_7
|  | včetně tvarovek, objímek. Bez zednických výpomocí. | [25 empty] | SPI
|  | D.1.4.1-12 KG 150 : 27,4 |  | 27.4 | [23 empty] | VV | 0
65 | 721194104R00 | Zřízení přípojek na potrubí D 40 mm, materiál ve specifikaci | kus | 15 |  | 0 |  | 0 |  | 0 | 12 | 0 | 0 | 0 | 0 | 0 | 800-721 | RTS 24/ I | RTS 23/ II | 0.157 | 2.36 |  | Práce | Běžná |  |  |  | POL1_7
|  | vyvedení a upevnění odpadních výpustek, | [25 empty] | SPI
|  | D 1.4.1.1-12 : 4+7+4 |  | 15 | [23 empty] | VV | 0
66 | 721194107R00 | Zřízení přípojek na potrubí D 75 mm, materiál ve specifikaci | kus | 7 |  | 0 |  | 0 |  | 0 | 12 | 0 | 0 | 0 | 0 | 0 | 800-721 | RTS 24/ I | RTS 23/ II | 0.211 | 1.48 |  | Práce | Běžná |  |  |  | POL1_7
|  | vyvedení a upevnění odpadních výpustek, | [25 empty] | SPI
|  | D 1.4.1.1-12 : 7 |  | 7 | [23 empty] | VV | 0
67 | 721194109R00 | Zřízení přípojek na potrubí D 110 mm, materiál ve specifikaci | kus | 9 |  | 0 |  | 0 |  | 0 | 12 | 0 | 0 | 0 | 0 | 0 | 800-721 | RTS 24/ I | RTS 23/ II | 0.259 | 2.33 |  | Práce | Běžná |  |  |  | POL1_7
|  | vyvedení a upevnění odpadních výpustek, | [25 empty] | SPI
|  | D 1.4.1.1-12 : 9 |  | 9 | [23 empty] | VV | 0
68 | 721223424RT1 | Vpusť podlahová se zápachovou uzávěrkou průměr 50, 75 110 mm, se svislým odtokem,147x147mm/138x138mm, včetně dodávky materiálu | kus | 11 |  | 0 |  | 0 |  | 0 | 12 | 0 | 0.00118 | 0.01 | 0 | 0 | 800-721 | RTS 24/ I | RTS 23/ II | 0.2 | 2.2 |  | Práce | Běžná |  |  |  | POL1_7
|  | "Technická specifikace dle PD" | [25 empty] | POP
|  | D 1.4.1.1-12 VP100 : 11 |  | 11 | [23 empty] | VV | 0
69 | 721273180R00 | Ventilační hlavice D 50, 75 mm, podomítkový přivzdušňovací ventil s vyjímatelnou funkční částí, stavební ochrannou zátkou a krytem, včetně dodávky materiálu | kus | 23 |  | 0 |  | 0 |  | 0 | 12 | 0 | 0.00038 | 0.01 | 0 | 0 | 800-721 | RTS 24/ I | RTS 23/ II | 0.133 | 3.06 |  | Práce | Běžná |  |  |  | POL1_7
|  | "Technická specifikace dle PD" | [25 empty] | POP
|  | + pohledový kryt - barva dle výběru investora | [25 empty] | POP
|  | D 1.4.1.1-12 : 23 |  | 23 | [23 empty] | VV | 0
70 | 721273200RT3 | Ventilační hlavice D 110 mm, souprava z PP | kus | 3 |  | 0 |  | 0 |  | 0 | 12 | 0 | 0.00027 | 0 | 0 | 0 | 800-721 | RTS 24/ I | RTS 23/ II | 0.333 | 1 |  | Práce | Běžná |  |  |  | POL1_7
|  | D 1.4.1.1-12 : 3 |  | 3 | [23 empty] | VV | 0
71 | 721290112R00 | Zkouška těsnosti kanalizace v objektech vodou, DN 200 | m | 278 |  | 0 |  | 0 |  | 0 | 12 | 0 | 0 | 0 | 0 | 0 | 800-721 | RTS 24/ I | RTS 23/ II | 0.059 | 16.4 |  | Práce | Běžná |  |  |  | POL1_7
|  | D 1.4.1.1-12 : 57+93,6+27,4+16,8+9,3+1,3+0,3+8,9+7,6+20,6+35,2 |  | 278 | [23 empty] | VV | 0
72 | 998721101R00 | Přesun hmot pro vnitřní kanalizaci v objektech výšky do 6 m | t | 0.68232 |  | 0 |  | 0 |  | 0 | 12 | 0 | 0 | 0 | 0 | 0 | 800-721 | RTS 24/ I | RTS 23/ II | 1.47 | 1 |  | Práce | Běžná |  |  |  | POL1_7
|  | 50 m vodorovně, měřeno od těžiště půdorysné plochy skládky do těžiště půdorysné plochy objektu | [25 empty] | SPI
Díl: | 722 | Vnitřní vodovod |  |  |  | 0 |  | 0 |  | 0 |  | 0 |  | 0.33 |  | 0 |  |  |  |  | 287.67 | [6 empty] | DIL
73 | 55111867R | ventil výtokový pro vodovod; venkovní nezámrzný, s přivzdušňovačem potrubí; DN 20 mm; ovládání manuální | kus | 3 |  | 0 |  | 0 |  | 0 | 12 | 0 | 0.0014 | 0 | 0 | 0 | SPCM | RTS 24/ I | RTS 23/ II | 0 | 0 |  | Specifikace | Běžná |  |  |  | POL3_1
|  | uzamykatelný | [25 empty] | POP
|  | D 1.4.1.1-12 : 3 |  | 3 | [23 empty] | VV | 0
74 | 55141112R | ventil rohový pro vodovod, sanitu; kulový, rohový; DN 15 mm; pracovní teplota do 90 ° C; médium voda; 1/2" x 3/8" | kus | 44 |  | 0 |  | 0 |  | 0 | 12 | 0 | 0.0002 | 0.01 | 0 | 0 | SPCM | RTS 24/ I | RTS 23/ II | 0 | 0 |  | Specifikace | Běžná |  |  |  | POL3_1
|  | 44 |  | 44 | [23 empty] | VV | 0
75 | 631433203R | pouzdro potrubní minerální vlákno; povrchová úprava Al fólie; vnitřní průměr 35,0 mm; tl. izolace 30,0 mm; provozní teplota do 200 °C; tepelná vodivost (10°C) 0,0330 W/mK; tepelná vodivost (40°C) 0,037 W/mK; tepelná vodivost (50°C) 0,039 W/mK | m | 151.58 |  | 0 |  | 0 |  | 0 | 12 | 0 | 0.00042 | 0.06 | 0 | 0 | SPCM | RTS 24/ I | RTS 23/ II | 0 | 0 |  | Specifikace | Běžná |  |  |  | POL3_1
|  | D 1.4.1.1-12 : 137,8*1,1 |  | 151.58 | [23 empty] | VV | 0
76 | 631433204R | pouzdro potrubní minerální vlákno; povrchová úprava Al fólie; vnitřní průměr 42,0 mm; tl. izolace 30,0 mm; provozní teplota do 200 °C; tepelná vodivost (10°C) 0,0330 W/mK; tepelná vodivost (40°C) 0,037 W/mK; tepelná vodivost (50°C) 0,039 W/mK | m | 22.33 |  | 0 |  | 0 |  | 0 | 12 | 0 | 0.00048 | 0.01 | 0 | 0 | SPCM | RTS 24/ I | RTS 23/ II | 0 | 0 |  | Specifikace | Běžná |  |  |  | POL3_1
|  | D 1.4.1.1-12 : 20,3*1,1 |  | 22.33 | [23 empty] | VV | 0
77 | 631433304R | pouzdro potrubní minerální vlákno; povrchová úprava Al fólie; vnitřní průměr 42,0 mm; tl. izolace 40,0 mm; provozní teplota do 200 °C; tepelná vodivost (10°C) 0,0330 W/mK; tepelná vodivost (40°C) 0,037 W/mK; tepelná vodivost (50°C) 0,039 W/mK | m | 14.3 |  | 0 |  | 0 |  | 0 | 12 | 0 | 0.00072 | 0.01 | 0 | 0 | SPCM | RTS 24/ I | RTS 23/ II | 0 | 0 |  | Specifikace | Běžná |  |  |  | POL3_1
|  | D 1.4.1.1-12 : 13*1,1 |  | 14.3 | [23 empty] | VV | 0
78 | 722172411R00 | Potrubí z plastických hmot polypropylenové potrubí PP-R, D 20 mm, s 2,8 mm, PN 16, polyfúzně svařované, včetně zednických výpomocí | m | 86.6 |  | 0 |  | 0 |  | 0 | 12 | 0 | 0.00046 | 0.04 | 0 | 0 | 800-721 | RTS 24/ I | RTS 23/ II | 0.522 | 45.21 |  | Práce | Běžná |  |  |  | POL1_7
|  | včetně tvarovek, bez zednických výpomocí | [25 empty] | SPI
|  | D 1.4.1.1-12 : 86,6 |  | 86.6 | [23 empty] | VV | 0
79 | 722172412R00 | Potrubí z plastických hmot polypropylenové potrubí PP-R, D 25 mm, s 3,5 mm, PN 16, polyfúzně svařované, včetně zednických výpomocí | m | 51.2 |  | 0 |  | 0 |  | 0 | 12 | 0 | 0.00058 | 0.03 | 0 | 0 | 800-721 | RTS 24/ I | RTS 23/ II | 0.6159 | 31.53 |  | Práce | Běžná |  |  |  | POL1_7
|  | včetně tvarovek, bez zednických výpomocí | [25 empty] | SPI
|  | D 1.4.1.1-12 : 51,2 |  | 51.2 | [23 empty] | VV | 0
80 | 722172413R00 | Potrubí z plastických hmot polypropylenové potrubí PP-R, D 32 mm, s 4,4 mm, PN 16, polyfúzně svařované, včetně zednických výpomocí | m | 13 |  | 0 |  | 0 |  | 0 | 12 | 0 | 0.00074 | 0.01 | 0 | 0 | 800-721 | RTS 24/ I | RTS 23/ II | 0.6828 | 8.88 |  | Práce | Běžná |  |  |  | POL1_7
|  | včetně tvarovek, bez zednických výpomocí | [25 empty] | SPI
|  | D 1.4.1.1-12 : 13 |  | 13 | [23 empty] | VV | 0
81 | 722172414R00 | Potrubí z plastických hmot polypropylenové potrubí PP-R, D 40 mm, s 5,5 mm, PN 16, polyfúzně svařované, včetně zednických výpomocí | m | 20.3 |  | 0 |  | 0 |  | 0 | 12 | 0 | 0.00111 | 0.02 | 0 | 0 | 800-721 | RTS 24/ I | RTS 23/ II | 0.7547 | 15.32 |  | Práce | Běžná |  |  |  | POL1_7
|  | včetně tvarovek, bez zednických výpomocí | [25 empty] | SPI
|  | D 1.4.1.1-12 : 20,3 |  | 20.3 | [23 empty] | VV | 0
82 | 722178611R00 | Potrubí vícevrstvé z polypropylenu, polypropylenu s čedičovými vlákny a polypropylenu PP-RCT/ AL/ PP-R, D 20 mm, s 2,8 mm, S 3,2, polyfúzně svařované | m | 108.3 |  | 0 |  | 0 |  | 0 | 12 | 0 | 0.00031 | 0.03 | 0 | 0 | 800-721 | RTS 23/ II | RTS 23/ II | 0.2679 | 29.01 |  | Práce | Běžná |  |  |  | POL1_7
|  | včetně tvarovek, bez zednických výpomocí | [25 empty] | SPI
|  | D 1.4.1.1-12 : 108,3 |  | 108.3 | [23 empty] | VV | 0
83 | 722178612R00 | Potrubí vícevrstvé z polypropylenu, polypropylenu s čedičovými vlákny a polypropylenu PP-RCT/ AL/ PP-R, D 25 mm, s 2,8 mm, S 3,2, polyfúzně svařované | m | 20.2 |  | 0 |  | 0 |  | 0 | 12 | 0 | 0.00066 | 0.01 | 0 | 0 | 800-721 | RTS 23/ II | RTS 23/ II | 0.2973 | 6.01 |  | Práce | Běžná |  |  |  | POL1_7
|  | včetně tvarovek, bez zednických výpomocí | [25 empty] | SPI
|  | D 1.4.1.1-12 : 20,2 |  | 20.2 | [23 empty] | VV | 0
84 | 722178613R00 | Potrubí vícevrstvé z polypropylenu, polypropylenu s čedičovými vlákny a polypropylenu PP-RCT/ AL/ PP-R, D 32 mm, s 3,6 mm, S 3,2, polyfúzně svařované | m | 15.5 |  | 0 |  | 0 |  | 0 | 12 | 0 | 0.00085 | 0.01 | 0 | 0 | 800-721 | RTS 23/ II | RTS 23/ II | 0.3328 | 5.16 |  | Práce | Běžná |  |  |  | POL1_7
|  | včetně tvarovek, bez zednických výpomocí | [25 empty] | SPI
|  | D 1.4.1.1-12 : 15,5 |  | 15.5 | [23 empty] | VV | 0
85 | 722178614R00 | Potrubí vícevrstvé z polypropylenu, polypropylenu s čedičovými vlákny a polypropylenu PP-RCT/ AL/ PP-R, D 40 mm, s 4,5 mm, S 3,2, polyfúzně svařované | m | 20 |  | 0 |  | 0 |  | 0 | 12 | 0 | 0.0011 | 0.02 | 0 | 0 | 800-721 | RTS 23/ II | RTS 23/ II | 0.3847 | 7.69 |  | Práce | Běžná |  |  |  | POL1_7
|  | včetně tvarovek, bez zednických výpomocí | [25 empty] | SPI
|  | D 1.4.1.1-12 : 20 |  | 20 | [23 empty] | VV | 0
86 | 722178615R00 | Potrubí vícevrstvé z polypropylenu, polypropylenu s čedičovými vlákny a polypropylenu PP-RCT/ AL/ PP-R, D 50 mm, s 5,6 mm, S 3,2, polyfúzně svařované | m | 4 |  | 0 |  | 0 |  | 0 | 12 | 0 | 0.00139 | 0.01 | 0 | 0 | 800-721 | RTS 23/ II | RTS 23/ II | 0.4767 | 1.91 |  | Práce | Běžná |  |  |  | POL1_7
|  | včetně tvarovek, bez zednických výpomocí | [25 empty] | SPI
|  | D 1.4.1.1-12 : 4 |  | 4 | [23 empty] | VV | 0
87 | 722181211RT7 | Izolace vodovodního potrubí návleková z trubic z pěnového polyetylenu, tloušťka stěny 6 mm, d 22 mm | m | 108.3 |  | 0 |  | 0 |  | 0 | 12 | 0 | 2e-05 | 0 | 0 | 0 | 800-721 | RTS 24/ I | RTS 23/ II | 0.129 | 13.97 |  | Práce | Běžná |  |  |  | POL1_7
|  | D 1.4.1.1-12 : 108,3 |  | 108.3 | [23 empty] | VV | 0
88 | 722181211RT9 | Izolace vodovodního potrubí návleková z trubic z pěnového polyetylenu, tloušťka stěny 6 mm, d 28 mm | m | 20.2 |  | 0 |  | 0 |  | 0 | 12 | 0 | 4e-05 | 0 | 0 | 0 | 800-721 | RTS 24/ I | RTS 23/ II | 0.129 | 2.61 |  | Práce | Běžná |  |  |  | POL1_7
|  | D 1.4.1.1-12 : 20,2 |  | 20.2 | [23 empty] | VV | 0
89 | 722181211RU2 | Izolace vodovodního potrubí návleková z trubic z pěnového polyetylenu, tloušťka stěny 6 mm, d 35 mm | m | 15.5 |  | 0 |  | 0 |  | 0 | 12 | 0 | 5e-05 | 0 | 0 | 0 | 800-721 | RTS 24/ I | RTS 23/ II | 0.142 | 2.2 |  | Práce | Běžná |  |  |  | POL1_7
|  | D 1.4.1.1-12 : 15,5 |  | 15.5 | [23 empty] | VV | 0
90 | 722181212RW2 | Izolace vodovodního potrubí návleková z trubic z pěnového polyetylenu, tloušťka stěny 9 mm, d 45 mm | m | 20 |  | 0 |  | 0 |  | 0 | 12 | 0 | 0.00012 | 0 | 0 | 0 | 800-721 | RTS 24/ I | RTS 23/ II | 0.17 | 3.4 |  | Práce | Běžná |  |  |  | POL1_7
|  | D 1.4.1.1-12 : 20 |  | 20 | [23 empty] | VV | 0
91 | 722181212RW8 | Izolace vodovodního potrubí návleková z trubic z pěnového polyetylenu, tloušťka stěny 9 mm, d 54 mm | m | 4 |  | 0 |  | 0 |  | 0 | 12 | 0 | 0.00013 | 0 | 0 | 0 | 800-721 | RTS 24/ I | RTS 23/ II | 0.185 | 0.74 |  | Práce | Běžná |  |  |  | POL1_7
|  | D 1.4.1.1-12 : 4 |  | 4 | [23 empty] | VV | 0
92 | 722182004R00 | Montáž tepelné izolace potrubí samolepicí spoj nebo rychlouzávěr, přes DN 25 do DN 40 | m | 171.1 |  | 0 |  | 0 |  | 0 | 12 | 0 | 0 | 0 | 0 | 0 | 800-721 | RTS 24/ I | RTS 23/ II | 0.114 | 19.51 |  | Práce | Běžná |  |  |  | POL1_7
|  | D 1.4.1.1-12 : 137,8+20,3+13 |  | 171.1 | [23 empty] | VV | 0
93 | 722190222R00 | Přípojka vodovodní pro pevné připojení z ocelových závitových pozinkovaných běžných trubek 11 353.0, pro pevné připojení, DN 20 | soubor | 1 |  | 0 |  | 0 |  | 0 | 12 | 0 | 0.00704 | 0.01 | 0 | 0 | 800-721 | RTS 24/ I | RTS 23/ II | 1.763 | 1.76 |  | Práce | Běžná |  |  |  | POL1_7
|  | napojení OV : 1 |  | 1 | [23 empty] | VV | 0
94 | 722190401R00 | Vyvedení a upevnění výpustek DN 15 | kus | 44 |  | 0 |  | 0 |  | 0 | 12 | 0 | 0 | 0 | 0 | 0 | 800-721 | RTS 24/ I | RTS 23/ II | 0.425 | 18.7 |  | Práce | Běžná |  |  |  | POL1_7
|  | D 1.4.1.1-12 : 44 |  | 44 | [23 empty] | VV | 0
95 | 722190402R00 | Vyvedení a upevnění výpustek DN 20 | kus | 10 |  | 0 |  | 0 |  | 0 | 12 | 0 | 0 | 0 | 0 | 0 | 800-721 | RTS 24/ I | RTS 23/ II | 0.425 | 4.25 |  | Práce | Běžná |  |  |  | POL1_7
|  | 10 |  | 10 | [23 empty] | VV | 0
96 | 722190403R00 | Vyvedení a upevnění výpustek DN 25 | kus | 4 |  | 0 |  | 0 |  | 0 | 12 | 0 | 0 | 0 | 0 | 0 | 800-721 | RTS 24/ I | RTS 23/ II | 0.425 | 1.7 |  | Práce | Běžná |  |  |  | POL1_7
97 | 722202412R00 | Kohout kulový nerozebíratelný, spoj svařováním, D 20 mm, včetně dodávky materiálu | kus | 2 |  | 0 |  | 0 |  | 0 | 12 | 0 | 0.00012 | 0 | 0 | 0 | 800-721 | RTS 24/ I | RTS 23/ II | 0.18555 | 0.37 |  | Práce | Běžná |  |  |  | POL1_7
|  | D 1.4.1.1-12 : 2 |  | 2 | [23 empty] | VV | 0
98 | 722202414R00 | Kohout kulový nerozebíratelný, spoj svařováním, D 32 mm, včetně dodávky materiálu | kus | 1 |  | 0 |  | 0 |  | 0 | 12 | 0 | 0.00023 | 0 | 0 | 0 | 800-721 | RTS 24/ I | RTS 23/ II | 0.24107 | 0.24 |  | Práce | Běžná |  |  |  | POL1_7
|  | D 1.4.1.1-12 : 1 |  | 1 | [23 empty] | VV | 0
99 | 722202422R00 | Kohout kulový nerozebíratelný s vypouštěním, spoj svařováním, D 20 mm, včetně dodávky materiálu | kus | 3 |  | 0 |  | 0 |  | 0 | 12 | 0 | 0.00017 | 0 | 0 | 0 | 800-721 | RTS 24/ I | RTS 23/ II | 0.18555 | 0.56 |  | Práce | Běžná |  |  |  | POL1_7
|  | D 1.4.1.1-12 : 3 |  | 3 | [23 empty] | VV | 0
100 | 722202425R00 | Kohout kulový nerozebíratelný s vypouštěním, spoj svařováním, D 40 mm, včetně dodávky materiálu | kus | 2 |  | 0 |  | 0 |  | 0 | 12 | 0 | 0.00042 | 0 | 0 | 0 | 800-721 | RTS 24/ I | RTS 23/ II | 0.27782 | 0.56 |  | Práce | Běžná |  |  |  | POL1_7
|  | D 1.4.1.1-12 : 2 |  | 2 | [23 empty] | VV | 0
101 | 722202512R00 | Ventil přímý , spoj svařováním, D 20 mm, včetně dodávky materiálu | kus | 16 |  | 0 |  | 0 |  | 0 | 12 | 0 | 0.00013 | 0 | 0 | 0 | 800-721 | RTS 24/ I | RTS 23/ II | 0.18555 | 2.97 |  | Práce | Běžná |  |  |  | POL1_7
|  | D 1.4.1.1-12 : 16 |  | 16 | [23 empty] | VV | 0
102 | 722202513R00 | Ventil přímý , spoj svařováním, D 25 mm, včetně dodávky materiálu | kus | 8 |  | 0 |  | 0 |  | 0 | 12 | 0 | 0.00024 | 0 | 0 | 0 | 800-721 | RTS 24/ I | RTS 23/ II | 0.20269 | 1.62 |  | Práce | Běžná |  |  |  | POL1_7
|  | D 1.4.1.1-12 : 8 |  | 8 | [23 empty] | VV | 0
103 | 722202516R00 | Ventil přímý , spoj svařováním, D 50 mm, včetně dodávky materiálu | kus | 2 |  | 0 |  | 0 |  | 0 | 12 | 0 | 0.00064 | 0 | 0 | 0 | 800-721 | RTS 24/ I | RTS 23/ II | 0.35375 | 0.71 |  | Práce | Běžná |  |  |  | POL1_7
|  | D 1.4.1.1-12 : 2 |  | 2 | [23 empty] | VV | 0
104 | 722212440R00 | Štítky orientační na zeď | soubor | 1 |  | 0 |  | 0 |  | 0 | 12 | 0 | 0.00039 | 0 | 0 | 0 | 800-721 | RTS 24/ I | RTS 23/ II | 0.242 | 0.24 |  | Práce | Běžná |  |  |  | POL1_7
|  | D 1.4.1.1-12 : 1 |  | 1 | [23 empty] | VV | 0
105 | 722220111R00 | Nástěnka nátrubková mosazná pro výtokový ventil, vnitřní závit, DN 15, PN 10, včetně dodávky materiálu | kus | 44 |  | 0 |  | 0 |  | 0 | 12 | 0 | 0.00063 | 0.03 | 0 | 0 | 800-721 | RTS 24/ I | RTS 23/ II | 0.272 | 11.97 |  | Práce | Běžná |  |  |  | POL1_7
|  | D 1.4.1.1-12 : 13+31 |  | 44 | [23 empty] | VV | 0
106 | 722220121R00 | Nástěnka nátrubková mosazná pro baterii, vnitřní závit, DN 15, PN 10, včetně dodávky materiálu | pár | 8 |  | 0 |  | 0 |  | 0 | 12 | 0 | 0.00148 | 0.01 | 0 | 0 | 800-721 | RTS 24/ I | RTS 23/ II | 0.54 | 4.32 |  | Práce | Běžná |  |  |  | POL1_7
|  | D 1.4.1.1-12 VYL : 1 |  | 1 | [23 empty] | VV | 0
|  | 7 |  | 7 | [23 empty] | VV | 0
107 | 722229102R00 | Montáž armatury závitové s jedním závitem G 3/4" | kus | 3 |  | 0 |  | 0 |  | 0 | 12 | 0 | 6e-05 | 0 | 0 | 0 | 800-721 | RTS 24/ I | RTS 23/ II | 0.207 | 0.62 |  | Práce | Běžná |  |  |  | POL1_7
|  | D 1.4.1.1-12 Nv : 3 |  | 3 | [23 empty] | VV | 0
108 | 722231162R00 | Ventil vodovodní, pojistný, pružinový, litinový, , DN 20, PN 16, včetně dodávky materiálu | kus | 2 |  | 0 |  | 0 |  | 0 | 12 | 0 | 0.0016 | 0 | 0 | 0 | 800-721 | RTS 24/ I | RTS 23/ II | 0.207 | 0.41 |  | Práce | Běžná |  |  |  | POL1_7
|  | "Technické paramery dle PD" | [25 empty] | POP
|  | D 1.4.1.1-12 : 2 |  | 2 | [23 empty] | VV | 0
109 | 722234232R00 | Úpravna vody magnetická MÚV, vnitřní-vnitřní závit, DN 20, PN 10, včetně dodávky materiálu | kus | 1 |  | 0 |  | 0 |  | 0 | 12 | 0 | 0.001 | 0 | 0 | 0 | 800-721 | RTS 24/ I | RTS 23/ II | 0.207 | 0.21 |  | Práce | Běžná |  |  |  | POL1_7
|  | "Technické paramery dle PD" | [25 empty] | POP
|  | D 1.4.1.1-12 : 1 |  | 1 | [23 empty] | VV | 0
110 | 722237662R00 | Klapka vodovodní, zpětná, vodorovná, mosazná, vnitřní-vnitřní závit, DN 20, PN 16, včetně dodávky materiálu | kus | 1 |  | 0 |  | 0 |  | 0 | 12 | 0 | 0.00023 | 0 | 0 | 0 | 800-721 | RTS 24/ I | RTS 23/ II | 0.207 | 0.21 |  | Práce | Běžná |  |  |  | POL1_7
|  | D 1.4.1.1-12 : 1 |  | 1 | [23 empty] | VV | 0
111 | 722237664R00 | Klapka vodovodní, zpětná, vodorovná, mosazná, vnitřní-vnitřní závit, DN 32, PN 12, včetně dodávky materiálu | kus | 1 |  | 0 |  | 0 |  | 0 | 12 | 0 | 0.00055 | 0 | 0 | 0 | 800-721 | RTS 24/ I | RTS 23/ II | 0.269 | 0.27 |  | Práce | Běžná |  |  |  | POL1_7
|  | D 1.4.1.1-12 : 1 |  | 1 | [23 empty] | VV | 0
112 | 722237665R00 | Klapka vodovodní, zpětná, vodorovná, mosazná, vnitřní-vnitřní závit, DN 40, PN 12, včetně dodávky materiálu | kus | 1 |  | 0 |  | 0 |  | 0 | 12 | 0 | 0.00068 | 0 | 0 | 0 | 800-721 | RTS 24/ I | RTS 23/ II | 0.351 | 0.35 |  | Práce | Běžná |  |  |  | POL1_7
|  | D 1.4.1.1-12 : 1 |  | 1 | [23 empty] | VV | 0
113 | 722265215R00 | Vodoměr domovní, závitový, jednovtokový, suchoběžný, DN 32, pro teplotu vody do 30°C, montáž horizontálně i vertikálně, jmenovitý průtok 6,0 m3/hod, PN 16, délka 260 mm | kus | 1 |  | 0 |  | 0 |  | 0 | 12 | 0 | 0.00579 | 0.01 | 0 | 0 | 800-721 | RTS 24/ I | RTS 23/ II | 0.476 | 0.48 |  | Práce | Běžná |  |  |  | POL1_7
|  | D 1.4.1.1-12 : 1 |  | 1 | [23 empty] | VV | 0
114 | 722280106R00 | Tlakové zkoušky vodovodního potrubí do DN 32 | m | 294.8 |  | 0 |  | 0 |  | 0 | 12 | 0 | 0 | 0 | 0 | 0 | 800-721 | RTS 24/ I | RTS 23/ II | 0.029 | 8.55 |  | Práce | Běžná |  |  |  | POL1_7
|  | D 1.4.1.1-12 : 86,6+51,2+13+108,3+20,2+15,5 |  | 294.8 | [23 empty] | VV | 0
115 | 722280107R00 | Tlakové zkoušky vodovodního potrubí přes DN 32 do DN 40 | m | 40.3 |  | 0 |  | 0 |  | 0 | 12 | 0 | 0 | 0 | 0 | 0 | 800-721 | RTS 24/ I | RTS 23/ II | 0.031 | 1.25 |  | Práce | Běžná |  |  |  | POL1_7
|  | D 1.4.1.1-12 : 20,3+20 |  | 40.3 | [23 empty] | VV | 0
116 | 722280108R00 | Tlakové zkoušky vodovodního potrubí přes DN 40 do DN 50 | m | 4 |  | 0 |  | 0 |  | 0 | 12 | 0 | 0 | 0 | 0 | 0 | 800-721 | RTS 24/ I | RTS 23/ II | 0.042 | 0.17 |  | Práce | Běžná |  |  |  | POL1_7
|  | D 1.4.1.1-12 : 4 |  | 4 | [23 empty] | VV | 0
117 | 722290234R00 | Proplach a dezinfekce vodovodního potrubí do DN 80 | m | 339.1 |  | 0 |  | 0 |  | 0 | 12 | 0 | 1e-05 | 0 | 0 | 0 | 800-721 | RTS 24/ I | RTS 23/ II | 0.062 | 21.02 |  | Práce | Běžná |  |  |  | POL1_7
|  | D 1.4.1.1-12 : 86,6+51,2+13+108,3+20,2+15,5 |  | 294.8 | [23 empty] | VV | 0
|  | D 1.4.1.1-12 : 20,3+20 |  | 40.3 | [23 empty] | VV | 0
|  | D 1.4.1.1-12 : 4 |  | 4 | [23 empty] | VV | 0
118 | 725819401R00 | Montáž ventilu rohového s trubičkou, G 1/2" | soubor | 44 |  | 0 |  | 0 |  | 0 | 12 | 0 | 8e-05 | 0 | 0 | 0 | 800-721 | RTS 24/ I | RTS 23/ II | 0.227 | 9.99 |  | Práce | Běžná |  |  |  | POL1_7
|  | trubičky připojovací jsou součástí dodávky baterií nebo ventilů | [25 empty] | POP
|  | 44 |  | 44 | [23 empty] | VV | 0
119 | 73022 | Tlakoměr "Technické paramery dle PD" | kus | 1 |  | 0 |  | 0 |  | 0 | 12 | 0 | 0.00379 | 0 | 0 | 0 |  | Vlastní | Indiv | 0 | 0 |  | Práce | Běžná |  |  |  | POL1_1
|  | D 1.4.1.1-12 : 1 |  | 1 | [23 empty] | VV | 0
120 | 73242PC | Čerpadlo UP 20-14 "Technické paramery dle PD" | soubor | 1 |  | 0 |  | 0 |  | 0 | 12 | 0 | 0.00351 | 0 | 0 | 0 |  | Vlastní | Indiv | 0 | 0 |  | Práce | Běžná |  |  |  | POL1_1
|  | D 1.4.1.1-12 : 1 |  | 1 | [23 empty] | VV | 0
121 | 734223821R00 | Ventil vyvažovací (regulační), s měřícími ventilky, přímý, mosazný, DN 15, , PN 25, vnitřní-vnitřní, včetně dodávky materiálu | kus | 2 |  | 0 |  | 0 |  | 0 | 12 | 0 | 0.00065 | 0 | 0 | 0 | 800-731 | RTS 24/ I | RTS 23/ II | 0.165 | 0.33 |  | Práce | Běžná |  |  |  | POL1_7
|  | D 1.4.1.1-12 : 2 |  | 2 | [23 empty] | VV | 0
122 | 738129413R00 | Příslušenství solárních panelů expanzní nádoby , objem 18 l, PN 10, včetně dodávky materiálu, Nádoba expanzní | kus | 1 |  | 0 |  | 0 |  | 0 | 12 | 0 | 0.0045 | 0 | 0 | 0 | 800-731 | RTS 24/ I | RTS 23/ II | 0.239 | 0.24 |  | Práce | Běžná |  |  |  | POL1_7
|  | "Technické paramery dle PD" | [25 empty] | POP
|  | D 1.4.1.1-12 : 1 |  | 1 | [23 empty] | VV | 0
123 | 998722101R00 | Přesun hmot pro vnitřní vodovod v objektech výšky do 6 m | t | 0.33606 |  | 0 |  | 0 |  | 0 | 12 | 0 | 0 | 0 | 0 | 0 | 800-721 | RTS 24/ I | RTS 23/ II | 1.327 | 0.45 |  | Práce | Běžná |  |  |  | POL1_7
|  | vodorovně do 50 m | [25 empty] | SPI
Díl: | 725 | Zařizovací předměty |  |  |  | 0 |  | 0 |  | 0 |  | 0 |  | 0.69 |  | 0 |  |  |  |  | 93.43 | [6 empty] | DIL
124 | 28349014R | Dvířka revizní použití: stavební otvor; funkce: klasické; šířka = 300 mm; výška = 300 mm; materiál: plast; počet křídel: 1 | kus | 15 |  | 0 |  | 0 |  | 0 | 12 | 0 | 0.0008 | 0.01 | 0 | 0 | SPCM | RTS 24/ I | RTS 23/ II | 0 | 0 |  | Specifikace | Běžná |  |  |  | POL3_1
|  | D 1.4.1.1-12 : 15 |  | 15 | [23 empty] | VV | 0
125 | 28696752R | tlačítko ovládací plastové; pro ovládání zepředu; ovládací síla do 20,0 N; množství splachování 2; barva Bílá / pochromovaná lesklá / bílá | kus | 8 |  | 0 |  | 0 |  | 0 | 12 | 0 | 0.00032 | 0 | 0 | 0 | SPCM | RTS 24/ I | RTS 23/ II | 0 | 0 |  | Specifikace | Běžná |  |  |  | POL3_1
|  | 1+7 |  | 8 | [23 empty] | VV | 0
126 | 286967561R | Systém předstěnový použití: záchod; pro zazdění mokrým procesem; šířka = 420 mm; výška = 1 080 mm; hl. = 120 mm | kus | 1 |  | 0 |  | 0 |  | 0 | 12 | 0 | 0.009 | 0.01 | 0 | 0 | SPCM | RTS 24/ I | RTS 23/ II | 0 | 0 |  | Specifikace | Běžná |  |  |  | POL3_1
|  | "Technická specifikace dle PD" | [25 empty] | POP
|  | D 1.4.1.1-12 : 1 |  | 1 | [23 empty] | VV | 0
127 | 286967582R | Systém předstěnový použití: záchod; pro suchou instalaci (sádrokarton); šířka = 425 mm; výška = 1 120 mm; hl. = 170 mm | kus | 7 |  | 0 |  | 0 |  | 0 | 12 | 0 | 0.0145 | 0.1 | 0 | 0 | SPCM | RTS 24/ I | RTS 23/ II | 0 | 0 |  | Specifikace | Běžná |  |  |  | POL3_1
|  | "Technická specifikace dle PD" | [25 empty] | POP
|  | D 1.4.1.1-12 : 7 |  | 7 | [23 empty] | VV | 0
128 | 286967601R | systém předstěnový pro výlevku, pro nástěnnou armaturu; pro suchou instalaci (do sádrokartonu), pro zazdění mokrým procesem; h = 130,0 cm; š = 50,0 cm; hl = 8,3 cm | kus | 1 |  | 0 |  | 0 |  | 0 | 12 | 0 | 0.012 | 0.01 | 0 | 0 | SPCM | RTS 24/ I | RTS 23/ II | 0 | 0 |  | Specifikace | Běžná |  |  |  | POL3_1
|  | D 1.4.1.1-12 VYL : 1 |  | 1 | [23 empty] | VV | 0
129 | 551009T | SLZN 46 Nerezový věšák kulatý, povrch matný "Technická specifikace dle PD" | Soubor | 40 |  | 0 |  | 0 |  | 0 | 12 | 0 | 0 | 0 | 0 | 0 |  | Vlastní | Indiv | 0 | 0 |  | Specifikace | Běžná |  |  |  | POL3_1
|  | 40 |  | 40 | [23 empty] | VV | 0
130 | 55145352R | kombinace sprchová držák pevný; ruční sprcha d 68 mm; hadice 150 cm; povrch chrom | kus | 7 |  | 0 |  | 0 |  | 0 | 12 | 0 | 0 | 0 | 0 | 0 | SPCM | RTS 24/ I | RTS 23/ II | 0 | 0 |  | Specifikace | Běžná |  |  |  | POL3_1
|  | "Technická specifikace dle PD" | [25 empty] | POP
|  | D 1.4.1.1-12 : 7 |  | 7 | [23 empty] | VV | 0
131 | 55149002R | držák toaletního papíru nerez; se zámkem a klíčem | kus | 8 |  | 0 |  | 0 |  | 0 | 12 | 0 | 0.0024 | 0.02 | 0 | 0 | SPCM | RTS 24/ I | RTS 23/ II | 0 | 0 |  | Specifikace | Běžná |  |  |  | POL3_1
|  | "Technická specifikace dle PD" | [25 empty] | POP
|  | D 1.1.8 Z56 : 8 |  | 8 | [23 empty] | VV | 0
132 | 55149010R | zásobník na papírové ručníky; nerez | kus | 5 |  | 0 |  | 0 |  | 0 | 12 | 0 | 0.002 | 0.01 | 0 | 0 | SPCM | RTS 24/ I | RTS 23/ II | 0 | 0 |  | Specifikace | Běžná |  |  |  | POL3_1
|  | "Technická specifikace dle PD" | [25 empty] | POP
|  | D 1.1.8 Z55 : 5 |  | 5 | [23 empty] | VV | 0
133 | 55149021R | dávkovač tekutého mýdla nerez; obsah 1,25 l | kus | 12 |  | 0 |  | 0 |  | 0 | 12 | 0 | 0.0007 | 0.01 | 0 | 0 | SPCM | RTS 24/ I | RTS 23/ II | 0 | 0 |  | Specifikace | Běžná |  |  |  | POL3_1
|  | "Technická specifikace dle PD" | [25 empty] | POP
|  | D 1.1.8 Z54 : 12 |  | 12 | [23 empty] | VV | 0
134 | 55149062T | Universum zrcadlo invalidní s páčkou 600 x 400 mm, nerez "Technická specifikace dle PD" | kus | 7 |  | 0 |  | 0 |  | 0 | 12 | 0 | 0.002 | 0.01 | 0 | 0 |  | Vlastní | Indiv | 0 | 0 |  | Specifikace | Běžná |  |  |  | POL3_1
|  | D 1.1.8 Z39 : 7 |  | 7 | [23 empty] | VV | 0
135 | 552313PC | Jednodřez nerez bez odkapu | kus | 8 |  | 0 |  | 0 |  | 0 | 12 | 0 | 0.0024 | 0.02 | 0 | 0 |  | Vlastní | Indiv | 0 | 0 |  | Specifikace | Běžná |  |  |  | POL3_1
|  | "Technická specifikace dle PD" | [25 empty] | POP
|  | D 1.4.1.1-12 Z63 : 8 |  | 8 | [23 empty] | VV | 0
136 | 72501413PC | Klozet závěsný -dodávka a montáž "Technická specifikace dle PD" | soubor | 1 |  | 0 |  | 0 |  | 0 | 12 | 0 | 0.01639 | 0.02 | 0 | 0 |  | Vlastní | Indiv | 0 | 0 |  | Práce | Běžná |  |  |  | POL1_1
|  | D 1.4.1.1-12 : 1 |  | 1 | [23 empty] | VV | 0
137 | 7250142 PC | Klozet závěsný ZTP-dodávka a montáž "Technická specifikace dle PD" | soubor | 7 |  | 0 |  | 0 |  | 0 | 12 | 0 | 0.01889 | 0.13 | 0 | 0 |  | Vlastní | Indiv | 0 | 0 |  | Práce | Běžná |  |  |  | POL1_1
|  | sedátko antibakteriální,pomalé sklápění | [25 empty] | POP
|  | D 1.4.1.1-12 : 7 |  | 7 | [23 empty] | VV | 0
138 | 725017153R00 | Umyvadlo invalidní, bílé, šířka 640 mm, hloubka 550 mm | soubor | 7 |  | 0 |  | 0 |  | 0 | 12 | 0 | 0.01701 | 0.12 | 0 | 0 | 800-721 | RTS 24/ I | RTS 23/ II | 1.253 | 8.77 |  | Práce | Běžná |  |  |  | POL1_7
|  | "Technická specifikace dle PD" | [25 empty] | POP
|  | D 1.4.1.1-12 Ui : 7 |  | 7 | [23 empty] | VV | 0
139 | 7250171PC | Umyvadlo 50 x 42 cm, bílé-dodávka a montáž "Technická specifikace dle PD" | soubor | 4 |  | 0 |  | 0 |  | 0 | 12 | 0 | 0.01701 | 0.07 | 0 | 0 |  | Vlastní | Indiv | 0 | 0 |  | Práce | Běžná |  |  |  | POL1_1
|  | "Technická specifikace dle PD" | [25 empty] | POP
|  | D 1.4.1.1-12 U : 4 |  | 4 | [23 empty] | VV | 0
140 | 725019103R00 | Výlevka diturvitová s plastovou mřížkou, závěsná | soubor | 1 |  | 0 |  | 0 |  | 0 | 12 | 0 | 0.0109 | 0.01 | 0 | 0 | 800-721 | RTS 24/ I | RTS 23/ II | 1.25 | 1.25 |  | Práce | Běžná |  |  |  | POL1_7
|  | "Technická specifikace dle PD" | [25 empty] | POP
|  | D 1.4.1.1-12 VYL : 1 |  | 1 | [23 empty] | VV | 0
141 | 725119401R00 | Doplňky Montáž doplňků zařízení záchodů předstěnový systém | soubor | 9 |  | 0 |  | 0 |  | 0 | 12 | 0 | 0 | 0 | 0 | 0 | 800-721 | RTS 24/ I | RTS 23/ II | 1.77 | 15.93 |  | Práce | Běžná |  |  |  | POL1_7
|  | D 1.4.1.1-12 WC : 1 |  | 1 | [23 empty] | VV | 0
|  | WCi : 7 |  | 7 | [23 empty] | VV | 0
|  | VYL : 1 |  | 1 | [23 empty] | VV | 0
142 | 72524910Z40 | sprchová zástěna -dodávka a montáž "Technická specifikace dle PD" | ks | 6 |  | 0 |  | 0 |  | 0 | 12 | 0 | 0.00017 | 0 | 0 | 0 |  | Vlastní | Indiv | 0 | 0 |  | Práce | Běžná |  |  |  | POL1_1
|  | D 1.1.8 Z40 : 6 |  | 6 | [23 empty] | VV | 0
143 | 72524910Z42 | sprchová zástěna zaměstnanci-dodávka a montáž "Technická specifikace dle PD" | ks | 1 |  | 0 |  | 0 |  | 0 | 12 | 0 | 0.00017 | 0 | 0 | 0 |  | Vlastní | Indiv | 0 | 0 |  | Práce | Běžná |  |  |  | POL1_1
|  | D 1.1.8 Z42 : 1 |  | 1 | [23 empty] | VV | 0
144 | 725291123R00 | Invalidní program madlo jednoduché pevné, rozměr 500 mm, nerez | soubor | 17 |  | 0 |  | 0 |  | 0 | 12 | 0 | 0.0013 | 0.02 | 0 | 0 | 800-721 | RTS 24/ I | RTS 23/ II | 0.33 | 5.61 |  | Práce | Běžná |  |  |  | POL1_7
|  | "Technická specifikace dle PD" | [25 empty] | POP
|  | D 1.1.8 Z37a : 3 |  | 3 | [23 empty] | VV | 0
|  | Z37b : 14 |  | 14 | [23 empty] | VV | 0
145 | 725291125T00 | Madlo rovné nerez dl. 800 mm-dodávka a montáž "Technická specifikace dle PD" | soubor | 11 |  | 0 |  | 0 |  | 0 | 12 | 0 | 0.0013 | 0.01 | 0 | 0 |  | Vlastní | Indiv | 0 | 0 |  | Práce | Běžná |  |  |  | POL1_7
|  | D 1.1.8 vstup : 3 |  | 3 | [23 empty] | VV | 0
|  | vnitřní : 8 |  | 8 | [23 empty] | VV | 0
146 | 725291126T00 | Madlo rovné nerez dl. 600 mm-dodávka a montáž "Technická specifikace dle PD" | soubor | 6 |  | 0 |  | 0 |  | 0 | 12 | 0 | 0.0013 | 0.01 | 0 | 0 |  | Vlastní | Indiv | 0 | 0 |  | Práce | Běžná |  |  |  | POL1_7
|  | D 1.1.8 : 6 |  | 6 | [23 empty] | VV | 0
147 | 725291142R00 | Invalidní program madlo dvojité pevné, rozměr 813 mm, nerez | soubor | 7 |  | 0 |  | 0 |  | 0 | 12 | 0 | 0.002 | 0.01 | 0 | 0 | 800-721 | RTS 24/ I | RTS 23/ II | 0.38 | 2.66 |  | Práce | Běžná |  |  |  | POL1_7
|  | "Technická specifikace dle PD" | [25 empty] | POP
|  | D 1.1.8 37c : 7 |  | 7 | [23 empty] | VV | 0
148 | 725291146R00 | Invalidní program madlo dvojité sklopné, rozměr 813 mm, nerez | soubor | 10 |  | 0 |  | 0 |  | 0 | 12 | 0 | 0.0022 | 0.02 | 0 | 0 | 800-721 | RTS 24/ I | RTS 23/ II | 0.38 | 3.8 |  | Práce | Běžná |  |  |  | POL1_7
|  | "Technická specifikace dle PD" | [25 empty] | POP
|  | D 1.1.8 Z37c : 7 |  | 7 | [23 empty] | VV | 0
|  | Z 37a sprcha : 3 |  | 3 | [23 empty] | VV | 0
149 | 725291175R00 | Invalidní program sedátko sklopné s opěrnou nohou, , nerez | soubor | 3 |  | 0 |  | 0 |  | 0 | 12 | 0 | 0.008 | 0.02 | 0 | 0 | 800-721 | RTS 24/ I | RTS 23/ II | 0.63 | 1.89 |  | Práce | Běžná |  |  |  | POL1_7
|  | "Technická specifikace dle PD" | [25 empty] | POP
|  | D 1.1.8 Z41 : 3 |  | 3 | [23 empty] | VV | 0
150 | 725299101R00 | Montáž koupelnových doplňků mýdelníků, držáků apod. | soubor | 80 |  | 0 |  | 0 |  | 0 | 12 | 0 | 3e-05 | 0 | 0 | 0 | 800-721 | RTS 24/ I | RTS 23/ II | 0.33 | 26.4 |  | Práce | Běžná |  |  |  | POL1_7
|  | 80 |  | 80 | [23 empty] | VV | 0
151 | 725319101R00 | Montáž dřezu jednoduchého | soubor | 8 |  | 0 |  | 0 |  | 0 | 12 | 0 | 0.00072 | 0.01 | 0 | 0 | 800-721 | RTS 24/ I | RTS 23/ II | 0.506 | 4.05 |  | Práce | Běžná |  |  |  | POL1_7
|  | D 1.1.8 Z63 : 8 |  | 8 | [23 empty] | VV | 0
152 | 725319101R00 | Montáž dřezu jednoduchého | soubor | 8 |  | 0 |  | 0 |  | 0 | 12 | 0 | 0.00072 | 0.01 | 0 | 0 | 800-721 | RTS 24/ I | RTS 23/ II | 0.506 | 4.05 |  | Práce | Běžná |  |  |  | POL1_7
|  | D 1.4.1.1-12 Z63 : 8 |  | 8 | [23 empty] | VV | 0
153 | 725334301R00 | Nálevka se sifonem PP DN 32 | kus | 1 |  | 0 |  | 0 |  | 0 | 12 | 0 | 9e-05 | 0 | 0 | 0 | 800-721 | RTS 24/ I | RTS 23/ II | 0.18 | 0.18 |  | Práce | Běžná |  |  |  | POL1_7
|  | rozměry: 78x55 mm, výška 100 mm | [25 empty] | SPI
|  | D 1.4.1.1-12 : 1 |  | 1 | [23 empty] | VV | 0
154 | 72553Z53 | elektrický osoušeč D+M "Technická specifikace dle PD" | ks | 3 |  | 0 |  | 0 |  | 0 | 12 | 0 | 0 | 0 | 0 | 0 |  | Vlastní | Indiv | 0 | 0 |  | Práce | Běžná |  |  |  | POL1_1
|  | D 1.1.8 Z53 : 3 |  | 3 | [23 empty] | VV | 0
155 | 72553Z69 | Splachovací systém pro oddálené ovládání D+M "Technická specifikace dle PD" | ks | 7 |  | 0 |  | 0 |  | 0 | 12 | 0 | 0 | 0 | 0 | 0 |  | Vlastní | Indiv | 0 | 0 |  | Práce | Běžná |  |  |  | POL1_1
|  | D 1.1.8 Z69 : 7 |  | 7 | [23 empty] | VV | 0
156 | 72553Z97 | Madlo se zádovou opěrkou k WC D+M "Technická specifikace dle PD" | ks | 7 |  | 0 |  | 0 |  | 0 | 12 | 0 | 0 | 0 | 0 | 0 |  | Vlastní | Indiv | 0 | 0 |  | Práce | Běžná |  |  |  | POL1_1
|  | D 1.1.8 Z97 : 7 |  | 7 | [23 empty] | VV | 0
157 | 725814125R00 | Ventil pračkový, mosazný, s prodloužením, DN 20, včetně dodávky materiálu | soubor | 4 |  | 0 |  | 0 |  | 0 | 12 | 0 | 0.00024 | 0 | 0 | 0 | 800-721 | RTS 24/ I | RTS 23/ II | 0.124 | 0.5 |  | Práce | Běžná |  |  |  | POL1_7
|  | D 1.4.1.1-12 : 2+2 |  | 4 | [23 empty] | VV | 0
158 | 725823114RT1 | Baterie umyvadlové a dřezové dřezová, stojánková, ruční ovládání bez otvírání odpadu, standardní, včetně dodávky materiálu | kus | 8 |  | 0 |  | 0 |  | 0 | 12 | 0 | 0.00164 | 0.01 | 0 | 0 | 800-721 | RTS 24/ I | RTS 23/ II | 0.445 | 3.56 |  | Práce | Běžná |  |  |  | POL1_7
|  | "Technická specifikace dle PD" | [25 empty] | POP
|  | D 1.4.1.1-12 : 8 |  | 8 | [23 empty] | VV | 0
159 | 725823122T00 | Baterie umyvadlová stoján. ruční, vč. otvír.odpadu-dodávka a montáž "Technická specifikace dle PD" | kus | 11 |  | 0 |  | 0 |  | 0 | 12 | 0 | 0.00085 | 0.01 | 0 | 0 |  | Vlastní | Indiv | 0 | 0 |  | Práce | Běžná |  |  |  | POL1_7
|  | D 1.4.1.1-12 : 11 |  | 11 | [23 empty] | VV | 0
160 | 725829201RT1 | Baterie umyvadlové a dřezové Baterie umyvadlové a dřezové dřezová nástěnná; výtok spodní; rozteč 80 až 120 mm; ovládání pákové; povrch chrom; ramínko kulaté ústí, otočné; 200 mm; kartuše s regulací teploty, včetně dodávky materiálu | kus | 1 |  | 0 |  | 0 |  | 0 | 12 | 0 | 0.00172 | 0 | 0 | 0 | 800-721 | RTS 24/ I | RTS 23/ II | 0.476 | 0.48 |  | Práce | Běžná |  |  |  | POL1_7
|  | D 1.4.1.1-12 VYL : 1 |  | 1 | [23 empty] | VV | 0
161 | 725845811RT1 | Baterie sprchová nástěnná, termostatická bez příslušenství, standardní, včetně dodávky materiálu | soubor | 1 |  | 0 |  | 0 |  | 0 | 12 | 0 | 0.00332 | 0 | 0 | 0 | 800-721 | RTS 24/ I | RTS 23/ II | 0.587 | 0.59 |  | Práce | Běžná |  |  |  | POL1_7
|  | D 1.4.1.1-12 : 1 |  | 1 | [23 empty] | VV | 0
162 | 725845R1 | Baterie sprchová nástěnná ruční dodávka a montáž "Technická specifikace dle PD" | kus | 6 |  | 0 |  | 0 |  | 0 | 12 | 0 | 0.00152 | 0.01 | 0 | 0 |  | Vlastní | Indiv | 0 | 0 |  | Práce | Běžná |  |  |  | POL1_1
|  | D 1.4.1.1-12 : 6 |  | 6 | [23 empty] | VV | 0
163 | 725849302R00 | Baterie sprchová Montáž baterie sprchové držáku sprchy | kus | 7 |  | 0 |  | 0 |  | 0 | 12 | 0 | 2e-05 | 0 | 0 | 0 | 800-721 | RTS 24/ I | RTS 23/ II | 0.168 | 1.18 |  | Práce | Běžná |  |  |  | POL1_7
|  | D 1.4.1.1-12 : 7 |  | 7 | [23 empty] | VV | 0
164 | 725850145R00 | Ventily odpadní pro klimatizační vzduchotechnické jednotky, odvody kondenzátu z komínů, materiál PP, odpad vodorovný; vodní zápach. uzávěrka, D 40 mm, včetnně dodávky materiálu | kus | 1 |  | 0 |  | 0 |  | 0 | 12 | 0 | 0.00023 | 0 | 0 | 0 | 800-721 | RTS 24/ I | RTS 23/ II | 0.237 | 0.24 |  | Práce | Běžná |  |  |  | POL1_7
|  | D 1.4.1.1-12 : 1 |  | 1 | [23 empty] | VV | 0
165 | 725860182RT2 | Zápachová uzávěrka (sifon) pro zařizovací předměty D 40/50 mm; podomítková, pro pračky/myčky; PE; příslušenství přip. koleno,mont. krabice,krycí deska nerez, montážní kryt, nástěnka mosaz, montážní des, včetně dodávky materiálu | kus | 4 |  | 0 |  | 0 |  | 0 | 12 | 0 | 0.00101 | 0 | 0 | 0 | 800-721 | RTS 24/ I | RTS 23/ II | 0.246 | 0.98 |  | Práce | Běžná |  |  |  | POL1_7
|  | D 1.4.1.1-12 : 2+2 |  | 4 | [23 empty] | VV | 0
166 | 725860201R00 | Zápachová uzávěrka (sifon) pro zařizovací předměty D 40, 50 mm x 6/4"; pro dřezy, PP; příslušenství přípojka pro pračku/myčku, včetně dodávky materiálu | kus | 8 |  | 0 |  | 0 |  | 0 | 12 | 0 | 0.00026 | 0 | 0 | 0 | 800-721 | RTS 24/ I | RTS 23/ II | 0.246 | 1.97 |  | Práce | Běžná |  |  |  | POL1_7
|  | D 1.4.1.1-12 : 8 |  | 8 | [23 empty] | VV | 0
167 | 725860212RT1 | Zápachová uzávěrka (sifon) pro zařizovací předměty D 40, 50 mm; pro umyvadla; podomítková; PP; příslušenství vyjímatelná vložka, včetně dodávky materiálu | kus | 4 |  | 0 |  | 0 |  | 0 | 12 | 0 | 0.00022 | 0 | 0 | 0 | 800-721 | RTS 24/ I | RTS 23/ II | 0.246 | 0.98 |  | Práce | Běžná |  |  |  | POL1_7
|  | D 1.4.1.1-12 U : 4 |  | 4 | [23 empty] | VV | 0
168 | 725860254R00 | Zápachová uzávěrka (sifon) pro zařizovací předměty umyvadlová, oválná; chromovaný kov, včetně dodávky materiálu | kus | 7 |  | 0 |  | 0 |  | 0 | 12 | 0 | 0 | 0 | 0 | 0 | 800-721 | RTS 24/ I | RTS 23/ II | 0.246 | 1.72 |  | Práce | Běžná |  |  |  | POL1_7
|  | "Technická specifikace dle PD" | [25 empty] | POP
|  | D 1.4.1.1-12 Ui : 7 |  | 7 | [23 empty] | VV | 0
169 | 725989101R00 | Montáž dvířek kovových i plastových | kus | 15 |  | 0 |  | 0 |  | 0 | 12 | 0 | 0 | 0 | 0 | 0 | 800-721 | RTS 24/ I | RTS 23/ II | 0.37 | 5.55 |  | Práce | Běžná |  |  |  | POL1_7
|  | D 1.4.1.1-12 : 15 |  | 15 | [23 empty] | VV | 0
170 | 725R1 | Automatické dopouštění 5/4" dodávka a montáž | ks | 1 |  | 0 |  | 0 |  | 0 | 12 | 0 | 0 | 0 | 0 | 0 |  | Vlastní | Indiv | 0 | 0 |  | Práce | Běžná |  |  |  | POL1_1
|  | D 1.4.1.1-12 : 1 |  | 1 | [23 empty] | VV | 0
171 | 998725101R00 | Přesun hmot pro zařizovací předměty v objektech výšky do 6 m | t | 0.71885 |  | 0 |  | 0 |  | 0 | 12 | 0 | 0 | 0 | 0 | 0 | 800-721 | RTS 24/ I | RTS 23/ II | 1.517 | 1.09 |  | Práce | Běžná |  |  |  | POL1_7
|  | vodorovně do 50 m | [25 empty] | SPI
Díl: | 8 | Trubní vedení |  |  |  | 0 |  | 0 |  | 0 |  | 0 |  | 0 |  | 0 |  |  |  |  | 5.3 | [6 empty] | DIL
172 | 892855115R00 | Kamerové prohlídky potrubí do 500 m | m | 135.8 |  | 0 |  | 0 |  | 0 | 12 | 0 | 0 | 0 | 0 | 0 | 827-1 | RTS 24/ I | RTS 23/ II | 0.039 | 5.3 |  | Práce | Běžná |  |  |  | POL1_
|  | splašková kanalizace DN 125 - DN 160 : 93,6+1,5+27,4+1,8 |  | 124.3 | [23 empty] | VV | 0
|  | dešťová kanalizace DN 125 - DN 160 : 11,5 |  | 11.5 | [23 empty] | VV | 0
Díl: | 89 | Ostatní konstrukce na trubním vedení |  |  |  | 0 |  | 0 |  | 0 |  | 0 |  | 6.83 |  | 0 |  |  |  |  | 4.41 | [6 empty] | DIL
173 | 38638R1 | Revizní šachta RŠ č.1 dodávka a montáž "Technická specifkace dle PD" | kus | 1 |  | 0 |  | 0 |  | 0 | 12 | 0 | 4.8796 | 4.88 | 0 | 0 |  | Vlastní | Indiv | 0 | 0 |  | Práce | Běžná |  |  |  | POL1_1
|  | D 1.4.1.1-12 RŠ č.1 : 1 |  | 1 | [23 empty] | VV | 0
174 | 59224347.AR | prstenec vyrovnávací šachetní; betonový; TBW; DN = 625,0 mm; h = 60,0 mm; s = 120,00 mm | kus | 1 |  | 0 |  | 0 |  | 0 | 12 | 0 | 0.04 | 0.04 | 0 | 0 | SPCM | RTS 24/ I | RTS 23/ II | 0 | 0 |  | Specifikace | Běžná |  |  |  | POL3_1
|  | D 1.4.1.1-12 ŠS1 : 1 |  | 1 | [23 empty] | VV | 0
175 | 59224349.AR | prstenec vyrovnávací šachetní; betonový; TBW; DN = 625,0 mm; h = 100,0 mm; s = 120,00 mm | kus | 1 |  | 0 |  | 0 |  | 0 | 12 | 0 | 0.068 | 0.07 | 0 | 0 | SPCM | RTS 24/ I | RTS 23/ II | 0 | 0 |  | Specifikace | Běžná |  |  |  | POL3_1
|  | D 1.4.1.1-12 ŠS1 : 1 |  | 1 | [23 empty] | VV | 0
176 | 59224353.AR | konus šachetní; železobetonový; TBR; d = 1 240,0 mm; DN = 1 000,0 mm; DN 2 = 625 mm; h = 580 mm; počet stupadel 2; ocelové s PE povlakem, kapsové | kus | 1 |  | 0 |  | 0 |  | 0 | 12 | 0 | 0.585 | 0.59 | 0 | 0 | SPCM | RTS 24/ I | RTS 23/ II | 0 | 0 |  | Specifikace | Běžná |  |  |  | POL3_1
|  | D 1.4.1.1-12 ŠS1 : 1 |  | 1 | [23 empty] | VV | 0
177 | 5922436941T | TBZ-Q.1 100/450 KOM tl.15cm | kus | 1 |  | 0 |  | 0 |  | 0 | 12 | 0 | 1.2 | 1.2 | 0 | 0 |  | Vlastní | Indiv | 0 | 0 |  | Specifikace | Běžná |  |  |  | POL3_1
|  | Dno jednolité šachtové KOMPAKT -výroba na zakázku | [25 empty] | POP
|  | D 1.4.1.1-12 ŠS1 : 1 |  | 1 | [23 empty] | VV | 0
178 | 894421111RT1 | Osazení betonových dílců pro šachty podle DIN 4034 skruže rovné, o hmotnosti do 0,5 t | kus | 3 |  | 0 |  | 0 |  | 0 | 12 | 0 | 0 | 0 | 0 | 0 | 827-1 | RTS 24/ I | RTS 23/ II | 0.79 | 2.37 |  | Práce | Běžná |  |  |  | POL1_1
|  | na kroužek, | [25 empty] | SPI
|  | D 1.4.1.1-12 ŠS1 : 3 |  | 3 | [23 empty] | VV | 0
179 | 894421112R00 | Osazení betonových dílců pro šachty podle DIN 4034 skruže rovné, o hmotnosti do 1,4 t | kus | 1 |  | 0 |  | 0 |  | 0 | 12 | 0 | 0 | 0 | 0 | 0 | 827-1 | RTS 24/ I | RTS 23/ II | 0.946 | 0.95 |  | Práce | Běžná |  |  |  | POL1_1
|  | na kroužek, | [25 empty] | SPI
|  | D 1.4.1.1-12 ŠS1 : 1 |  | 1 | [23 empty] | VV | 0
180 | 899102111RT2 | Osazení poklopů litinových a ocelových včetně dodávky poklopu litinového s rámem čtyřhranného 600 x 600 mm | kus | 1 |  | 0 |  | 0 |  | 0 | 12 | 0 | 0.04762 | 0.05 | 0 | 0 | 827-1 | RTS 24/ I | RTS 23/ II | 1.094 | 1.09 |  | Práce | Běžná |  |  |  | POL1_1
|  | D 1.4.1.1-12 ŠS1 : 1 |  | 1 | [23 empty] | VV | 0
Díl: | 99 | Staveništní přesun hmot |  |  |  | 0 |  | 0 |  | 0 |  | 0 |  | 0 |  | 0 |  |  |  |  | 116.5 | [6 empty] | DIL
181 | 998276101R00 | Přesun hmot pro trubní vedení z trub plastových nebo sklolaminátových v otevřeném výkopu | t | 550.8149 |  | 0 |  | 0 |  | 0 | 12 | 0 | 0 | 0 | 0 | 0 | 827-1 | RTS 24/ I | RTS 23/ II | 0.2115 | 116.5 |  | Práce | Běžná |  |  |  | POL1_1
|  | vodovodu nebo kanalizace ražené nebo hloubené (827 1.1, 827 1.9, 827 2.1, 827 2.9), drobných objektů | [25 empty] | SPI
[26 empty] | 12 | 21 | DPH
| Celkem |  |  |  |  | 0 | [19 empty] | 0 | 0 | SUM
END
Note on S6: Jedná se o informaci, zda se jedná o položku, která je do rozpočtu zadána z cenové soustavy RTS, nebo vlastní.
Note on T6: Jedná se o název CÚ, která je zadána u položky rozpočtu

## D.1.4 D 1.4.1b Pol
Položkový soupis prací a dodávek | [27 empty] | #TypZaznamu#
S: | 221201 | Transformace Domova U studánky-domek Rudoltice II | [25 empty] | STA
O: | D.1.4 | Inženýrské objekty | [22 empty] | STA |  |  | OBJ
R: | D 1.4.1b | Dešťová kanalizační přípojka | [25 empty] | ROZ
P.č. | Číslo položky | Název položky | MJ | Množství | Cena / MJ | Celkem | Dodávka | Dodávka celk. | Montáž | Montáž celk. | DPH | Cena s DPH | Hmotnost / MJ | Hmotnost celk.(t) | Dem. hmotnost / MJ | Dem. hmotnost celk.(t) | Ceník | Cen. soustava / platnost | Cenová úroveň | Nhod / MJ | Nhod celk. | Dodavatel | Typ položky | Stav položky
Díl: | 1 | Zemní práce |  |  |  | 0 |  | 0 |  | 0 |  | 0 |  | 64.9 |  | 0 |  |  |  |  | 184.18 | [6 empty] | DIL
1 | 132201210R00 | Hloubení rýh šířky přes 60 do 200 cm do 50 m3, v hornině 3, hloubení strojně | m3 | 20.8208 |  | 0 |  | 0 |  | 0 | 12 | 0 | 0 | 0 | 0 | 0 | 800-1 | RTS 24/ I | RTS 23/ II | 0.365 | 7.6 |  | Práce | Běžná |  |  |  | POL1_1
|  | zapažených i nezapažených, s urovnáním dna do předepsaného profilu a spádu, s případně nutným přehozením výkopku na vzdálenost do 3 m ve výkopišti, s přehozením výkopku na přilehlém terénu na vzdálenost do 5 m od podélné osy rýhy nebo s naložením výkopku na dopravní prostředek. | [25 empty] | SPI |  | zapažených i nezapažených, s urovnáním dna do předepsaného profilu a spádu, s případně nutným přehozením výkopku na vzdálenost do 3 m ve výkopišti, s přehozením výkopku na přilehlém terénu na vzdálenost do 5 m od podélné osy rýhy nebo s naložením výkopku na dopravní prostředek.
|  | IO01-3 : (2,7+1,56)/2*0,85*11,5 |  | 20.82 | [23 empty] | VV | 0
2 | 132201219R00 | Hloubení rýh šířky přes 60 do 200 cm příplatek za lepivost, v hornině 3, | m3 | 20.8208 |  | 0 |  | 0 |  | 0 | 12 | 0 | 0 | 0 | 0 | 0 | 800-1 | RTS 24/ I | RTS 23/ II | 0.084 | 1.75 |  | Práce | Běžná |  |  |  | POL1_1
|  | zapažených i nezapažených, s urovnáním dna do předepsaného profilu a spádu, s případně nutným přehozením výkopku na vzdálenost do 3 m ve výkopišti, s přehozením výkopku na přilehlém terénu na vzdálenost do 5 m od podélné osy rýhy nebo s naložením výkopku na dopravní prostředek. | [25 empty] | SPI |  | zapažených i nezapažených, s urovnáním dna do předepsaného profilu a spádu, s případně nutným přehozením výkopku na vzdálenost do 3 m ve výkopišti, s přehozením výkopku na přilehlém terénu na vzdálenost do 5 m od podélné osy rýhy nebo s naložením výkopku na dopravní prostředek.
3 | 133201101R00 | Hloubení šachet v hornině 3 do 100 m3 | m3 | 27.7 |  | 0 |  | 0 |  | 0 | 12 | 0 | 0 | 0 | 0 | 0 | 800-1 | RTS 24/ I | RTS 23/ II | 3.131 | 86.73 |  | Práce | Běžná |  |  |  | POL1_1
|  | zapažených i nezapažených se svislým přemístění výkopku a urovnáním dna do předepsaného profilu a spádu, s případným nutným přemístěním výkopku ve výkopišti, s přehozením výkopku na přilehlém terénu na vzdálenost do 5 m od hrany šachty nebo s naložením na dopravní prostředek, | [25 empty] | SPI |  | zapažených i nezapažených se svislým přemístění výkopku a urovnáním dna do předepsaného profilu a spádu, s případným nutným přemístěním výkopku ve výkopišti, s přehozením výkopku na přilehlém terénu na vzdálenost do 5 m od hrany šachty nebo s naložením na dopravní prostředek,
|  | IO01-3 : 3*3*2,8 |  | 25.2 | [23 empty] | VV | 0
|  | ŠD1 : 1*1*2,5 |  | 2.5 | [23 empty] | VV | 0
4 | 133201109R00 | Hloubení šachet v hornině 3 příplatek za lepivost horniny | m3 | 27.7 |  | 0 |  | 0 |  | 0 | 12 | 0 | 0 | 0 | 0 | 0 | 800-1 | RTS 24/ I | RTS 23/ II | 0.474 | 13.13 |  | Práce | Běžná |  |  |  | POL1_1
|  | zapažených i nezapažených se svislým přemístění výkopku a urovnáním dna do předepsaného profilu a spádu, s případným nutným přemístěním výkopku ve výkopišti, s přehozením výkopku na přilehlém terénu na vzdálenost do 5 m od hrany šachty nebo s naložením na dopravní prostředek, | [25 empty] | SPI |  | zapažených i nezapažených se svislým přemístění výkopku a urovnáním dna do předepsaného profilu a spádu, s případným nutným přemístěním výkopku ve výkopišti, s přehozením výkopku na přilehlém terénu na vzdálenost do 5 m od hrany šachty nebo s naložením na dopravní prostředek,
5 | 151101102R00 | Zřízení pažení a rozepření stěn rýh příložné pro jakoukoliv mezerovitost, hloubky do 4 m | m2 | 68.095 |  | 0 |  | 0 |  | 0 | 12 | 0 | 0.00086 | 0.06 | 0 | 0 | 800-1 | RTS 24/ I | RTS 23/ II | 0.479 | 32.62 |  | Práce | Běžná |  |  |  | POL1_1
|  | pro podzemní vedení pro všechny šířky rýhy, | [25 empty] | SPI
|  | IO01-3 : (2,7+1,56)/2*11,5 |  | 24.5 | [23 empty] | VV | 0
|  | IO01-3 nádrž : 3*4*2,8 |  | 33.6 | [23 empty] | VV | 0
|  | ŠD1 : 1*4*2,5 |  | 10 | [23 empty] | VV | 0
6 | 151101112R00 | Odstranění pažení a rozepření rýh příložné , hloubky do 4 m | m2 | 68.095 |  | 0 |  | 0 |  | 0 | 12 | 0 | 0 | 0 | 0 | 0 | 800-1 | RTS 24/ I | RTS 23/ II | 0.327 | 22.27 |  | Práce | Běžná |  |  |  | POL1_1
|  | pro podzemní vedení s uložením materiálu na vzdálenost do 3 m od kraje výkopu, | [25 empty] | SPI
7 | 161101101R00 | Svislé přemístění výkopku z horniny 1 až 4, při hloubce výkopu přes 1 do 2,5 m | m3 | 20.8208 |  | 0 |  | 0 |  | 0 | 12 | 0 | 0 | 0 | 0 | 0 | 800-1 | RTS 24/ I | RTS 23/ II | 0.345 | 7.18 |  | Práce | Běžná |  |  |  | POL1_1
|  | bez naložení do dopravní nádoby, ale s vyprázdněním dopravní nádoby na hromadu nebo na dopravní prostředek, | [25 empty] | SPI |  | bez naložení do dopravní nádoby, ale s vyprázdněním dopravní nádoby na hromadu nebo na dopravní prostředek,
8 | 162701105R00 | Vodorovné přemístění výkopku z horniny 1 až 4, na vzdálenost přes 9 000 do 10 000 m | m3 | 48.5207 |  | 0 |  | 0 |  | 0 | 12 | 0 | 0 | 0 | 0 | 0 | 800-1 | RTS 24/ I | RTS 23/ II | 0.011 | 0.53 |  | Práce | Běžná |  |  |  | POL1_1
|  | po suchu, bez naložení výkopku, avšak se složením bez rozhrnutí, zpáteční cesta vozidla. | [25 empty] | SPI
|  | IO01-3 : (2,7+1,56)/2*0,85*11,5 |  | 20.82 | [23 empty] | VV | 0
|  | IO01-3 : 3*3*2,8 |  | 25.2 | [23 empty] | VV | 0
|  | ŠD1 : 1*1*2,5 |  | 2.5 | [23 empty] | VV | 0
9 | 162701109R00 | Vodorovné přemístění výkopku příplatek k ceně za každých dalších i započatých 1 000 m přes 10 000 m z horniny 1 až 4 | m3 | 485.2075 |  | 0 |  | 0 |  | 0 | 12 | 0 | 0 | 0 | 0 | 0 | 800-1 | RTS 24/ I | RTS 23/ II | 0 | 0 |  | Práce | Běžná |  |  |  | POL1_1
|  | po suchu, bez naložení výkopku, avšak se složením bez rozhrnutí, zpáteční cesta vozidla. | [25 empty] | SPI
|  | 48,52075*10 |  | 485.21 | [23 empty] | VV | 0
10 | 171201201R00 | Uložení sypaniny na dočasnou skládku tak, že na 1 m2 plochy připadá přes 2 m3 výkopku nebo ornice | m3 | 48.5207 |  | 0 |  | 0 |  | 0 | 12 | 0 | 0 | 0 | 0 | 0 | 800-1 | RTS 24/ I | RTS 23/ II | 0.009 | 0.44 |  | Práce | Běžná |  |  |  | POL1_1
|  | IO01-3 : (2,7+1,56)/2*0,85*11,5 |  | 20.82 | [23 empty] | VV | 0
|  | IO01-3 : 3*3*2,8 |  | 25.2 | [23 empty] | VV | 0
|  | ŠD1 : 1*1*2,5 |  | 2.5 | [23 empty] | VV | 0
11 | 174101101R00 | Zásyp sypaninou se zhutněním jam, šachet, rýh nebo kolem objektů v těchto vykopávkách | m3 | 32.1806 |  | 0 |  | 0 |  | 0 | 12 | 0 | 0 | 0 | 0 | 0 | 800-1 | RTS 24/ I | RTS 23/ II | 0.202 | 6.5 |  | Práce | Běžná |  |  |  | POL1_1
|  | z jakékoliv horniny s uložením výkopku po vrstvách, | [25 empty] | SPI
|  | včetně strojního přemístění materiálu pro zásyp ze vzdálenosti do 10 m od okraje zásypu | [25 empty] | POP
|  | IO01-3 : (2,25+1,11)/2*0,85*11,5 |  | 16.42 | [23 empty] | VV | 0
|  | IO01-3 : 3*3*2,8 |  | 25.2 | [23 empty] | VV | 0
|  | -3,14*1,15*1,15*2,8 |  | -11.63 | [23 empty] | VV | 0
|  | ŠD1 : 1*1*2,5 |  | 2.5 | [23 empty] | VV | 0
|  | -3,14*0,2*0,2*2,5 |  | -0.31 | [23 empty] | VV | 0
12 | 175101101RT2 | Obsyp potrubí bez prohození sypaniny, s dodáním štěrkopísku frakce 0 - 22 mm | m3 | 3.4213 |  | 0 |  | 0 |  | 0 | 12 | 0 | 1.7 | 5.82 | 0 | 0 | 800-1 | RTS 24/ I | RTS 23/ II | 1.587 | 5.43 |  | Práce | Běžná |  |  |  | POL1_1
|  | sypaninou z vhodných hornin tř. 1 - 4 nebo materiálem připraveným podél výkopu ve vzdálenosti do 3 m od jeho kraje, pro jakoukoliv hloubku výkopu a jakoukoliv míru zhutnění, | [25 empty] | SPI |  | sypaninou z vhodných hornin tř. 1 - 4 nebo materiálem připraveným podél výkopu ve vzdálenosti do 3 m od jeho kraje, pro jakoukoliv hloubku výkopu a jakoukoliv míru zhutnění,
|  | IO01-3 : 11,5*0,85*0,35 |  | 3.42 | [23 empty] | VV | 0
13 | 199000005R00 | Poplatky za skládku zeminy 1- 4, skupina 17 05 04 z Katalogu odpadů | t | 92.1894 |  | 0 |  | 0 |  | 0 | 12 | 0 | 0 | 0 | 0 | 0 | 800-1 | RTS 24/ I | RTS 23/ II | 0 | 0 |  | Práce | Běžná |  |  |  | POL1_1
|  | 48,52075*1,9 |  | 92.19 | [23 empty] | VV | 0
14 | 58344197R | štěrkodrť frakce 0,0 až 63,0 mm; třída A | t | 59.0192 |  | 0 |  | 0 |  | 0 | 12 | 0 | 1 | 59.02 | 0 | 0 | SPCM | RTS 23/ I | RTS 23/ I | 0 | 0 |  | Specifikace | Běžná |  |  |  | POL3_1
|  | Začátek provozního součtu | [25 empty] | VV
|  | IO01-3 : (2,25+1,11)/2*0,85*11,5 |  | 16.42 | [23 empty] | VV | 2
|  | IO01-3 : 3*3*2,8 |  | 25.2 | [23 empty] | VV | 2
|  | -3,14*1,15*1,15*2,8 |  | -11.63 | [23 empty] | VV | 2
|  | ŠD1 : 1*1*2,5 |  | 2.5 | [23 empty] | VV | 2
|  | -3,14*0,2*0,2*2,5 |  | -0.31 | [23 empty] | VV | 2
|  | Mezisoučet | [25 empty] | VV | 3
|  | Konec provozního součtu | [25 empty] | VV
|  | 32,18058*1,834 |  | 59.02 | [23 empty] | VV | 0
Díl: | 38 | Kompletní konstrukce |  |  |  | 0 |  | 0 |  | 0 |  | 0 |  | 0 |  | 0 |  |  |  |  | 0 | [6 empty] | DIL
15 | 894R1 | filtrační koš pro nátok D+M "Technické parametry dle PD" | ks | 1 |  | 0 |  | 0 |  | 0 | 12 | 0 | 0 | 0 | 0 | 0 |  | Vlastní | Indiv | 0 | 0 |  | Práce | Běžná |  |  |  | POL1_1
16 | 894R2 | čerpadlo pro plovoucí sání D+M "Technické parametry dle PD" | ks | 1 |  | 0 |  | 0 |  | 0 | 12 | 0 | 0 | 0 | 0 | 0 |  | Vlastní | Indiv | 0 | 0 |  | Práce | Běžná |  |  |  | POL1_1
17 | 894R3 | plovoucí sání D+M "Technické parametry dle PD" | m | 5 |  | 0 |  | 0 |  | 0 | 12 | 0 | 0 | 0 | 0 | 0 |  | Vlastní | Indiv | 0 | 0 |  | Práce | Běžná |  |  |  | POL1_1
18 | 894R4 | šachta rozvodu vody D+M "Technické parametry dle PD" | ks | 1 |  | 0 |  | 0 |  | 0 | 12 | 0 | 0 | 0 | 0 | 0 |  | Vlastní | Indiv | 0 | 0 |  | Práce | Běžná |  |  |  | POL1_1
19 | 894R5 | montážní práce systému | ks | 1 |  | 0 |  | 0 |  | 0 | 12 | 0 | 0 | 0 | 0 | 0 |  | Vlastní | Indiv | 0 | 0 |  | Práce | Běžná |  |  |  | POL1_1
Díl: | 45 | Podkladní a vedlejší konstrukce |  |  |  | 0 |  | 0 |  | 0 |  | 0 |  | 5.48 |  | 0 |  |  |  |  | 3.76 | [6 empty] | DIL
20 | 451572111R00 | Lože pod potrubí, stoky a drobné objekty z kameniva drobného těženého 0÷4 mm | m3 | 0.9775 |  | 0 |  | 0 |  | 0 | 12 | 0 | 1.8908 | 1.85 | 0 | 0 | 827-1 | RTS 24/ I | RTS 23/ II | 1.695 | 1.66 |  | Práce | Běžná |  |  |  | POL1_1
|  | v otevřeném výkopu, | [25 empty] | SPI
|  | IO01-2,3 : 11,5*0,85*0,1 |  | 0.98 | [23 empty] | VV | 0
21 | 452311141R00 | Podkladní a zajišťovací konstrukce z betonu desky pod potrubí, stoky a drobné objekty , z betonu prostého třídy C 16/20 | m3 | 1.45 |  | 0 |  | 0 |  | 0 | 12 | 0 | 2.5 | 3.63 | 0 | 0 | 827-1 | RTS 24/ I | RTS 23/ II | 1.449 | 2.1 |  | Práce | Běžná |  |  |  | POL1_1
|  | z cementu portlandského nebo struskoportlandského, v otevřeném výkopu, | [25 empty] | SPI
|  | IO01-3 ŠD1 : 1*1*0,1 |  | 0.1 | [23 empty] | VV | 0
|  | nádrž : 3*3*0,15 |  | 1.35 | [23 empty] | VV | 0
Díl: | 8 | Trubní vedení |  |  |  | 0 |  | 0 |  | 0 |  | 0 |  | 0.03 |  | 0 |  |  |  |  | 0.76 | [6 empty] | DIL
22 | 28611151.AR | Trubka plastová pro venkovní kanalizaci spoj: hrdlový; potrubí: vícevrstvé; skladba: PVC-U - pěna - PVC-U; povrch: hladký; DN = 150; de = 160,0 mm; s = 4,0 mm; SDR 41,0; SN 4 | kus | 1 |  | 0 |  | 0 |  | 0 | 12 | 0 | 0.0026 | 0 | 0 | 0 | SPCM | RTS 24/ I | RTS 23/ II | 0 | 0 |  | Specifikace | Běžná |  |  |  | POL3_1
|  | IO01-3 : 1 |  | 1 | [23 empty] | VV | 0
23 | 28611153.AR | Trubka plastová pro venkovní kanalizaci spoj: hrdlový; potrubí: vícevrstvé; skladba: PVC-U - pěna - PVC-U; povrch: hladký; DN = 150; de = 160,0 mm; s = 4,0 mm; SDR 41,0; SN 4 | kus | 2 |  | 0 |  | 0 |  | 0 | 12 | 0 | 0.0078 | 0.02 | 0 | 0 | SPCM | RTS 24/ I | RTS 23/ II | 0 | 0 |  | Specifikace | Běžná |  |  |  | POL3_1
|  | IO01-3 : 2 |  | 2 | [23 empty] | VV | 0
24 | 28611154.AR | Trubka plastová pro venkovní kanalizaci spoj: hrdlový; potrubí: vícevrstvé; skladba: PVC-U - pěna - PVC-U; povrch: hladký; DN = 150; de = 160,0 mm; s = 4,0 mm; SDR 41,0; SN 4 | kus | 1 |  | 0 |  | 0 |  | 0 | 12 | 0 | 0.013 | 0.01 | 0 | 0 | SPCM | RTS 24/ I | RTS 23/ II | 0 | 0 |  | Specifikace | Běžná |  |  |  | POL3_1
|  | IO01-3 : 1 |  | 1 | [23 empty] | VV | 0
25 | 286R3 | Zátka RN s otvorem "Technické parametry dle PD" |  | 1 |  | 0 |  | 0 |  | 0 | 12 | 0 | 0 | 0 | 0 | 0 |  | Vlastní | Indiv | 0 | 0 |  | Práce | Běžná |  |  |  | POL1_1
|  | IO01-3 : 1 |  | 1 | [23 empty] | VV | 0
26 | 817354006T00 | Napojení potrubí do stávajícího potrubí "Technické parametry dle PD" | kus | 1 |  | 0 |  | 0 |  | 0 | 12 | 0 | 0.003 | 0 | 0 | 0 |  | Vlastní | Indiv | 0 | 0 |  | Práce | Běžná |  |  |  | POL1_1
|  | IO01-3 : 1 |  | 1 | [23 empty] | VV | 0
27 | 871313121R00 | Montáž potrubí z trub z plastů těsněných gumovým kroužkem DN 150 mm | m | 11.5 |  | 0 |  | 0 |  | 0 | 12 | 0 | 0 | 0 | 0 | 0 | 827-1 | RTS 24/ I | RTS 23/ II | 0.066 | 0.76 |  | Práce | Běžná |  |  |  | POL1_1
|  | v otevřeném výkopu ve sklonu do 20 %, | [25 empty] | SPI
|  | IO01-3 : 11,5 |  | 11.5 | [23 empty] | VV | 0
Díl: | 89 | Ostatní konstrukce na trubním vedení |  |  |  | 0 |  | 0 |  | 0 |  | 0 |  | 9.23 |  | 0 |  |  |  |  | 12.92 | [6 empty] | DIL
28 | 286971471R | kroužek těsnicí pryž; šachtové roury a teleskopu; DN = 425,0 mm | kus | 1 |  | 0 |  | 0 |  | 0 | 12 | 0 | 0.001 | 0 | 0 | 0 | SPCM | RTS 24/ I | RTS 23/ II | 0 | 0 |  | Specifikace | Běžná |  |  |  | POL3_1
|  | Hodnota z bývalého odkazu. : 1 |  | 1 | [23 empty] | VV | 0
29 | 286971491R | trubka plastová kanalizační PVC-U; korugovaná; D = 400,0 mm; l = 2 000,0 mm | kus | 1 |  | 0 |  | 0 |  | 0 | 12 | 0 | 0.00806 | 0.01 | 0 | 0 | SPCM | RTS 24/ I | RTS 23/ II | 0 | 0 |  | Specifikace | Běžná |  |  |  | POL3_1
30 | 286971672R | dno šachetní s výkyvnými hrdly; průtočné; PP; úhel odpadu 0 °; DN = 478,0 mm; l = 570 mm; š = 478 mm; h = 611 mm; DN žlabu 160 mm | kus | 1 |  | 0 |  | 0 |  | 0 | 12 | 0 | 0.0062 | 0.01 | 0 | 0 | SPCM | RTS 24/ I | RTS 23/ II | 0 | 0 |  | Specifikace | Běžná |  |  |  | POL3_1
|  | IO01-3 ŠD1 : 1 |  | 1 | [23 empty] | VV | 0
31 | 55241701R | poklop kanalizační do šachtové roury; DN šachty 425 mm; litinový; únosnost 1 500 kg | kus | 1 |  | 0 |  | 0 |  | 0 | 12 | 0 | 0.0146 | 0.01 | 0 | 0 | SPCM | RTS 24/ I | RTS 23/ II | 0 | 0 |  | Specifikace | Běžná |  |  |  | POL3_1
|  | IO01-3 ŠD1 : 1 |  | 1 | [23 empty] | VV | 0
32 | 59224175R | prstenec betonový; DN = 625,0 mm; h = 60,0 mm; s = 120,00 mm | kus | 2 |  | 0 |  | 0 |  | 0 | 12 | 0 | 0.039 | 0.08 | 0 | 0 | SPCM | RTS 23/ II | RTS 23/ II | 0 | 0 |  | Specifikace | Běžná |  |  |  | POL3_1
|  | IO01-3 RN : 2 |  | 2 | [23 empty] | VV | 0
33 | 59226107R | dno nádrže kruhové; železobeton; PNK; užitný objem 6,283 m3; DN 2 000 mm; h = 2 000,0 mm; f = 150 mm; pojížděné | kus | 1 |  | 0 |  | 0 |  | 0 | 12 | 0 | 6.5 | 6.5 | 0 | 0 | SPCM | RTS 24/ I | RTS 23/ II | 0 | 0 |  | Specifikace | Běžná |  |  |  | POL3_1
|  | IO01-3 RN : 1 |  | 1 | [23 empty] | VV | 0
34 | 592261220R | deska zákrytová nádrže kruhová; pojížděná; železobeton; PNK; DN 2 200 mm; otvor kruhový 1x; d = 600 mm | kus | 1 |  | 0 |  | 0 |  | 0 | 12 | 0 | 2.44 | 2.44 | 0 | 0 | SPCM | RTS 24/ I | RTS 23/ II | 0 | 0 |  | Specifikace | Běžná |  |  |  | POL3_1
|  | IO01-3 RN : 1 |  | 1 | [23 empty] | VV | 0
35 | 894421111R00 | Osazení betonových dílců pro šachty podle DIN 4034 skruže rovné, o hmotnosti do 0,5 t | kus | 1 |  | 0 |  | 0 |  | 0 | 12 | 0 | 0 | 0 | 0 | 0 | 827-1 | RTS 24/ I | RTS 23/ II | 0.79 | 0.79 |  | Práce | Běžná |  |  |  | POL1_1
|  | na kroužek, | [25 empty] | SPI
|  | IO01-3 RN : 1 |  | 1 | [23 empty] | VV | 0
36 | 894421111R00 | Osazení betonových dílců pro šachty podle DIN 4034 skruže rovné, o hmotnosti do 0,5 t | kus | 2 |  | 0 |  | 0 |  | 0 | 12 | 0 | 0 | 0 | 0 | 0 | 827-1 | RTS 24/ I | RTS 23/ II | 0.79 | 1.58 |  | Práce | Běžná |  |  |  | POL1_1
|  | na kroužek, | [25 empty] | SPI
|  | IO01-3 RN : 2 |  | 2 | [23 empty] | VV | 0
37 | 894423114R00 | Osazení betonových dílců pro šachty podle DIN 4034 šachtového dna, o hmotnosti do 5 t | kus | 1 |  | 0 |  | 0 |  | 0 | 12 | 0 | 0 | 0 | 0 | 0 | 827-1 | RTS 24/ I | RTS 23/ II | 3.252 | 3.25 |  | Práce | Běžná |  |  |  | POL1_1
|  | na kroužek, | [25 empty] | SPI
|  | IO01-3 RN deska : 1 |  | 1 | [23 empty] | VV | 0
38 | 894423116R00 | Osazení betonových dílců pro šachty podle DIN 4034 šachtového dna, o hmotnosti do 7 t | kus | 1 |  | 0 |  | 0 |  | 0 | 12 | 0 | 0 | 0 | 0 | 0 | 827-1 | RTS 24/ I | RTS 23/ II | 4.252 | 4.25 |  | Práce | Běžná |  |  |  | POL1_1
|  | na kroužek, | [25 empty] | SPI
|  | IO01-3 RN : 1 |  | 1 | [23 empty] | VV | 0
39 | 894432112R00 | Osazení plastových šachet revizních průměr 425 mm | kus | 1 |  | 0 |  | 0 |  | 0 | 12 | 0 | 0 | 0 | 0 | 0 | 827-1 | RTS 24/ I | RTS 23/ II | 0.65 | 0.65 |  | Práce | Běžná |  |  |  | POL1_1
|  | IO01-3 ŠD1 : 1 |  | 1 | [23 empty] | VV | 0
40 | 899102111R00 | Osazení poklopů litinových a ocelových o hmotnost jednotlivě přes 50 do 100 kg | kus | 1 |  | 0 |  | 0 |  | 0 | 12 | 0 | 0.00702 | 0.01 | 0 | 0 | 827-1 | RTS 24/ I | RTS 23/ II | 1.094 | 1.09 |  | Práce | Běžná |  |  |  | POL1_1
|  | IO01-3 ŠD1 : 1 |  | 1 | [23 empty] | VV | 0
41 | 899103111RT2 | Osazení poklopů litinových a ocelových včetně dodávky poklopu litinového s rámem kruhového D 600 mm | kus | 1 |  | 0 |  | 0 |  | 0 | 12 | 0 | 0.16502 | 0.17 | 0 | 0 | 827-1 | RTS 24/ I | RTS 23/ II | 1.314 | 1.31 |  | Práce | Běžná |  |  |  | POL1_1
|  | IO01-3 RN : 1 |  | 1 | [23 empty] | VV | 0
Díl: | 99 | Přesun hmot |  |  |  | 0 |  | 0 |  | 0 |  | 0 |  | 0 |  | 0 |  |  |  |  | 16.68 | [6 empty] | DIL
42 | 998276101R00 | Přesun hmot pro trubní vedení z trub plastových nebo sklolaminátových v otevřeném výkopu | t | 78.8797 |  | 0 |  | 0 |  | 0 | 12 | 0 | 0 | 0 | 0 | 0 | 827-1 | RTS 24/ I | RTS 23/ II | 0.2115 | 16.68 |  | Práce | Nedokončená |  |  |  | POL1_1
|  | vodovodu nebo kanalizace ražené nebo hloubené (827 1.1, 827 1.9, 827 2.1, 827 2.9), drobných objektů | [25 empty] | SPI
[26 empty] | 12 | 21 | DPH
| Celkem |  |  |  |  | 0 | [19 empty] | 0 | 0 | SUM
END
Note on S6: Jedná se o informaci, zda se jedná o položku, která je do rozpočtu zadána z cenové soustavy RTS, nebo vlastní.
Note on T6: Jedná se o název CÚ, která je zadána u položky rozpočtu

## D.1.4 D 1.4.1c Pol
Položkový soupis prací a dodávek | [27 empty] | #TypZaznamu#
S: | 221201 | Transformace Domova U studánky-domek Rudoltice II | [25 empty] | STA
O: | D.1.4 | Inženýrské objekty | [22 empty] | STA |  |  | OBJ
R: | D 1.4.1c | Splašková kanalizační přípojka | [25 empty] | ROZ
P.č. | Číslo položky | Název položky | MJ | Množství | Cena / MJ | Celkem | Dodávka | Dodávka celk. | Montáž | Montáž celk. | DPH | Cena s DPH | Hmotnost / MJ | Hmotnost celk.(t) | Dem. hmotnost / MJ | Dem. hmotnost celk.(t) | Ceník | Cen. soustava / platnost | Cenová úroveň | Nhod / MJ | Nhod celk. | Dodavatel | Typ položky | Stav položky
Díl: | 1 | Zemní práce |  |  |  | 0 |  | 0 |  | 0 |  | 0 |  | 4.97 |  | 0 |  |  |  |  | 5.73 | [6 empty] | DIL
1 | 132201210R00 | Hloubení rýh šířky přes 60 do 200 cm do 50 m3, v hornině 3, hloubení strojně | m3 | 2.754 |  | 0 |  | 0 |  | 0 | 12 | 0 | 0 | 0 | 0 | 0 | 800-1 | RTS 24/ I | RTS 23/ II | 0.365 | 1.01 |  | Práce | Běžná |  |  |  | POL1_1
|  | zapažených i nezapažených, s urovnáním dna do předepsaného profilu a spádu, s případně nutným přehozením výkopku na vzdálenost do 3 m ve výkopišti, s přehozením výkopku na přilehlém terénu na vzdálenost do 5 m od podélné osy rýhy nebo s naložením výkopku na dopravní prostředek. | [25 empty] | SPI |  | zapažených i nezapažených, s urovnáním dna do předepsaného profilu a spádu, s případně nutným přehozením výkopku na vzdálenost do 3 m ve výkopišti, s přehozením výkopku na přilehlém terénu na vzdálenost do 5 m od podélné osy rýhy nebo s naložením výkopku na dopravní prostředek.
|  | IO01-4 : (2,1+1,5)/2*0,85*1,8 |  | 2.75 | [23 empty] | VV | 0
2 | 132201219R00 | Hloubení rýh šířky přes 60 do 200 cm příplatek za lepivost, v hornině 3, | m3 | 2.754 |  | 0 |  | 0 |  | 0 | 12 | 0 | 0 | 0 | 0 | 0 | 800-1 | RTS 24/ I | RTS 23/ II | 0.084 | 0.23 |  | Práce | Běžná |  |  |  | POL1_1
|  | zapažených i nezapažených, s urovnáním dna do předepsaného profilu a spádu, s případně nutným přehozením výkopku na vzdálenost do 3 m ve výkopišti, s přehozením výkopku na přilehlém terénu na vzdálenost do 5 m od podélné osy rýhy nebo s naložením výkopku na dopravní prostředek. | [25 empty] | SPI |  | zapažených i nezapažených, s urovnáním dna do předepsaného profilu a spádu, s případně nutným přehozením výkopku na vzdálenost do 3 m ve výkopišti, s přehozením výkopku na přilehlém terénu na vzdálenost do 5 m od podélné osy rýhy nebo s naložením výkopku na dopravní prostředek.
3 | 151101101R00 | Zřízení pažení a rozepření stěn rýh příložné pro jakoukoliv mezerovitost, hloubky do 2 m | m2 | 6.48 |  | 0 |  | 0 |  | 0 | 12 | 0 | 0.00099 | 0.01 | 0 | 0 | 800-1 | RTS 24/ I | RTS 23/ II | 0.236 | 1.53 |  | Práce | Běžná |  |  |  | POL1_1
|  | pro podzemní vedení pro všechny šířky rýhy, | [25 empty] | SPI
|  | IO01-4 : (2,1+1,5)/2*1,8*2 |  | 6.48 | [23 empty] | VV | 0
4 | 151101111R00 | Odstranění pažení a rozepření rýh příložné , hloubky do 2 m | m2 | 6.48 |  | 0 |  | 0 |  | 0 | 12 | 0 | 0 | 0 | 0 | 0 | 800-1 | RTS 24/ I | RTS 23/ II | 0.07 | 0.45 |  | Práce | Běžná |  |  |  | POL1_1
|  | pro podzemní vedení s uložením materiálu na vzdálenost do 3 m od kraje výkopu, | [25 empty] | SPI
5 | 161101101R00 | Svislé přemístění výkopku z horniny 1 až 4, při hloubce výkopu přes 1 do 2,5 m | m3 | 2.754 |  | 0 |  | 0 |  | 0 | 12 | 0 | 0 | 0 | 0 | 0 | 800-1 | RTS 24/ I | RTS 23/ II | 0.345 | 0.95 |  | Práce | Běžná |  |  |  | POL1_1
|  | bez naložení do dopravní nádoby, ale s vyprázdněním dopravní nádoby na hromadu nebo na dopravní prostředek, | [25 empty] | SPI |  | bez naložení do dopravní nádoby, ale s vyprázdněním dopravní nádoby na hromadu nebo na dopravní prostředek,
6 | 162701105R00 | Vodorovné přemístění výkopku z horniny 1 až 4, na vzdálenost přes 9 000 do 10 000 m | m3 | 2.754 |  | 0 |  | 0 |  | 0 | 12 | 0 | 0 | 0 | 0 | 0 | 800-1 | RTS 24/ I | RTS 23/ II | 0.011 | 0.03 |  | Práce | Běžná |  |  |  | POL1_1
|  | po suchu, bez naložení výkopku, avšak se složením bez rozhrnutí, zpáteční cesta vozidla. | [25 empty] | SPI
|  | IO01-4 : 2,754 |  | 2.75 | [23 empty] | VV | 0
7 | 162701109R00 | Vodorovné přemístění výkopku příplatek k ceně za každých dalších i započatých 1 000 m přes 10 000 m z horniny 1 až 4 | m3 | 27.54 |  | 0 |  | 0 |  | 0 | 12 | 0 | 0 | 0 | 0 | 0 | 800-1 | RTS 24/ I | RTS 23/ II | 0 | 0 |  | Práce | Běžná |  |  |  | POL1_1
|  | po suchu, bez naložení výkopku, avšak se složením bez rozhrnutí, zpáteční cesta vozidla. | [25 empty] | SPI
|  | 2,754*10 |  | 27.54 | [23 empty] | VV | 0
8 | 171201201R00 | Uložení sypaniny na dočasnou skládku tak, že na 1 m2 plochy připadá přes 2 m3 výkopku nebo ornice | m3 | 2.754 |  | 0 |  | 0 |  | 0 | 12 | 0 | 0 | 0 | 0 | 0 | 800-1 | RTS 24/ I | RTS 23/ II | 0.009 | 0.02 |  | Práce | Běžná |  |  |  | POL1_1
|  | IO01-4 : (2,1+1,5)/2*0,85*1,8 |  | 2.75 | [23 empty] | VV | 0
9 | 174101101R00 | Zásyp sypaninou se zhutněním jam, šachet, rýh nebo kolem objektů v těchto vykopávkách | m3 | 2.0655 |  | 0 |  | 0 |  | 0 | 12 | 0 | 0 | 0 | 0 | 0 | 800-1 | RTS 24/ I | RTS 23/ II | 0.202 | 0.42 |  | Práce | Běžná |  |  |  | POL1_1
|  | z jakékoliv horniny s uložením výkopku po vrstvách, | [25 empty] | SPI
|  | včetně strojního přemístění materiálu pro zásyp ze vzdálenosti do 10 m od okraje zásypu | [25 empty] | POP
|  | IO01-4 : (1,65+1,05)/2*0,85*1,8 |  | 2.07 | [23 empty] | VV | 0
10 | 175101101RT2 | Obsyp potrubí bez prohození sypaniny, s dodáním štěrkopísku frakce 0 - 22 mm | m3 | 0.6885 |  | 0 |  | 0 |  | 0 | 12 | 0 | 1.7 | 1.17 | 0 | 0 | 800-1 | RTS 24/ I | RTS 23/ II | 1.587 | 1.09 |  | Práce | Běžná |  |  |  | POL1_1
|  | sypaninou z vhodných hornin tř. 1 - 4 nebo materiálem připraveným podél výkopu ve vzdálenosti do 3 m od jeho kraje, pro jakoukoliv hloubku výkopu a jakoukoliv míru zhutnění, | [25 empty] | SPI |  | sypaninou z vhodných hornin tř. 1 - 4 nebo materiálem připraveným podél výkopu ve vzdálenosti do 3 m od jeho kraje, pro jakoukoliv hloubku výkopu a jakoukoliv míru zhutnění,
|  | IO01-4 : 1,8*0,85*0,45 |  | 0.69 | [23 empty] | VV | 0
11 | 199000005R00 | Poplatky za skládku zeminy 1- 4, skupina 17 05 04 z Katalogu odpadů | t | 5.2326 |  | 0 |  | 0 |  | 0 | 12 | 0 | 0 | 0 | 0 | 0 | 800-1 | RTS 24/ I | RTS 23/ II | 0 | 0 |  | Práce | Běžná |  |  |  | POL1_1
|  | 2,754*1,9 |  | 5.23 | [23 empty] | VV | 0
12 | 58344197R | štěrkodrť frakce 0,0 až 63,0 mm; třída A | t | 3.7881 |  | 0 |  | 0 |  | 0 | 12 | 0 | 1 | 3.79 | 0 | 0 | SPCM | RTS 23/ I | RTS 23/ I | 0 | 0 |  | Specifikace | Běžná |  |  |  | POL3_1
|  | IO01-4 : (1,65+1,05)/2*0,85*1,8*1,834 |  | 3.79 | [23 empty] | VV | 0
Díl: | 45 | Podkladní a vedlejší konstrukce |  |  |  | 0 |  | 0 |  | 0 |  | 0 |  | 0.29 |  | 0 |  |  |  |  | 0.26 | [6 empty] | DIL
13 | 451572111R00 | Lože pod potrubí, stoky a drobné objekty z kameniva drobného těženého 0÷4 mm | m3 | 0.153 |  | 0 |  | 0 |  | 0 | 12 | 0 | 1.8908 | 0.29 | 0 | 0 | 827-1 | RTS 24/ I | RTS 23/ II | 1.695 | 0.26 |  | Práce | Běžná |  |  |  | POL1_1
|  | v otevřeném výkopu, | [25 empty] | SPI
|  | IO01-4 : 1,8*0,85*0,1 |  | 0.15 | [23 empty] | VV | 0
Díl: | 8 | Trubní vedení |  |  |  | 0 |  | 0 |  | 0 |  | 0 |  | 0.01 |  | 0 |  |  |  |  | 0.12 | [6 empty] | DIL
14 | 28611152.AR | Trubka plastová pro venkovní kanalizaci spoj: hrdlový; potrubí: vícevrstvé; skladba: PVC-U - pěna - PVC-U; povrch: hladký; DN = 150; de = 160,0 mm; s = 4,0 mm; SDR 41,0; SN 4 | kus | 1 |  | 0 |  | 0 |  | 0 | 12 | 0 | 0.0052 | 0.01 | 0 | 0 | SPCM | RTS 24/ I | RTS 23/ II | 0 | 0 |  | Specifikace | Běžná |  |  |  | POL3_1
|  | IO01-4 : 1 |  | 1 | [23 empty] | VV | 0
15 | 817354006T00 | Napojení potrubí do stávajícího potrubí "Technické parametry dle PD" | kus | 1 |  | 0 |  | 0 |  | 0 | 12 | 0 | 0.003 | 0 | 0 | 0 |  | Vlastní | Indiv | 0 | 0 |  | Práce | Běžná |  |  |  | POL1_1
|  | IO01-4 : 1 |  | 1 | [23 empty] | VV | 0
16 | 871313121R00 | Montáž potrubí z trub z plastů těsněných gumovým kroužkem DN 150 mm | m | 1.8 |  | 0 |  | 0 |  | 0 | 12 | 0 | 0 | 0 | 0 | 0 | 827-1 | RTS 24/ I | RTS 23/ II | 0.066 | 0.12 |  | Práce | Běžná |  |  |  | POL1_1
|  | v otevřeném výkopu ve sklonu do 20 %, | [25 empty] | SPI
|  | IO01-4 : 1,8 |  | 1.8 | [23 empty] | VV | 0
Díl: | 99 | Přesun hmot |  |  |  | 0 |  | 0 |  | 0 |  | 0 |  | 0 |  | 0 |  |  |  |  | 1.09 | [6 empty] | DIL
17 | 998276101R00 | Přesun hmot pro trubní vedení z trub plastových nebo sklolaminátových v otevřeném výkopu | t | 5.1464 |  | 0 |  | 0 |  | 0 | 12 | 0 | 0 | 0 | 0 | 0 | 827-1 | RTS 24/ I | RTS 23/ II | 0.2115 | 1.09 |  | Práce | Běžná |  |  |  | POL1_1
|  | vodovodu nebo kanalizace ražené nebo hloubené (827 1.1, 827 1.9, 827 2.1, 827 2.9), drobných objektů | [25 empty] | SPI
[26 empty] | 12 | 21 | DPH
| Celkem |  |  |  |  | 0 | [19 empty] | 0 | 0 | SUM
END
Note on S6: Jedná se o informaci, zda se jedná o položku, která je do rozpočtu zadána z cenové soustavy RTS, nebo vlastní.
Note on T6: Jedná se o název CÚ, která je zadána u položky rozpočtu

## D.1.4 D 1.4.1d Pol
Položkový soupis prací a dodávek | [27 empty] | #TypZaznamu#
S: | 221201 | Transformace Domova U studánky-domek Rudoltice II | [25 empty] | STA
O: | D.1.4 | Inženýrské objekty | [22 empty] | STA |  |  | OBJ
R: | D 1.4.1d | Vodovodní přípojka | [25 empty] | ROZ
P.č. | Číslo položky | Název položky | MJ | Množství | Cena / MJ | Celkem | Dodávka | Dodávka celk. | Montáž | Montáž celk. | DPH | Cena s DPH | Hmotnost / MJ | Hmotnost celk.(t) | Dem. hmotnost / MJ | Dem. hmotnost celk.(t) | Ceník | Cen. soustava / platnost | Cenová úroveň | Nhod / MJ | Nhod celk. | Dodavatel | Typ položky | Stav položky
Díl: | 1 | Zemní práce |  |  |  | 0 |  | 0 |  | 0 |  | 0 |  | 43.32 |  | 0 |  |  |  |  | 48.99 | [6 empty] | DIL
1 | 132201211R00 | Hloubení rýh šířky přes 60 do 200 cm do 100 m3, v hornině 3, hloubení strojně | m3 | 26.404 |  | 0 |  | 0 |  | 0 | 12 | 0 | 0 | 0 | 0 | 0 | 800-1 | RTS 24/ I | RTS 23/ II | 0.2 | 5.28 |  | Práce | Běžná |  |  |  | POL1_1
|  | zapažených i nezapažených, s urovnáním dna do předepsaného profilu a spádu, s případně nutným přehozením výkopku na vzdálenost do 3 m ve výkopišti, s přehozením výkopku na přilehlém terénu na vzdálenost do 5 m od podélné osy rýhy nebo s naložením výkopku na dopravní prostředek. | [25 empty] | SPI |  | zapažených i nezapažených, s urovnáním dna do předepsaného profilu a spádu, s případně nutným přehozením výkopku na vzdálenost do 3 m ve výkopišti, s přehozením výkopku na přilehlém terénu na vzdálenost do 5 m od podélné osy rýhy nebo s naložením výkopku na dopravní prostředek.
|  | IO 01-6 : 20,5*0,8*1,61 |  | 26.4 | [23 empty] | VV | 0
2 | 132201219R00 | Hloubení rýh šířky přes 60 do 200 cm příplatek za lepivost, v hornině 3, | m3 | 26.404 |  | 0 |  | 0 |  | 0 | 12 | 0 | 0 | 0 | 0 | 0 | 800-1 | RTS 24/ I | RTS 23/ II | 0.084 | 2.22 |  | Práce | Běžná |  |  |  | POL1_1
|  | zapažených i nezapažených, s urovnáním dna do předepsaného profilu a spádu, s případně nutným přehozením výkopku na vzdálenost do 3 m ve výkopišti, s přehozením výkopku na přilehlém terénu na vzdálenost do 5 m od podélné osy rýhy nebo s naložením výkopku na dopravní prostředek. | [25 empty] | SPI |  | zapažených i nezapažených, s urovnáním dna do předepsaného profilu a spádu, s případně nutným přehozením výkopku na vzdálenost do 3 m ve výkopišti, s přehozením výkopku na přilehlém terénu na vzdálenost do 5 m od podélné osy rýhy nebo s naložením výkopku na dopravní prostředek.
|  | D1-04-2+D1-04-3 | [25 empty] | POP
3 | 151101101R00 | Zřízení pažení a rozepření stěn rýh příložné pro jakoukoliv mezerovitost, hloubky do 2 m | m2 | 66.01 |  | 0 |  | 0 |  | 0 | 12 | 0 | 0.00099 | 0.07 | 0 | 0 | 800-1 | RTS 24/ I | RTS 23/ II | 0.236 | 15.58 |  | Práce | Běžná |  |  |  | POL1_1
|  | pro podzemní vedení pro všechny šířky rýhy, | [25 empty] | SPI
|  | IO 01-6 : 20,5*1,61*2 |  | 66.01 | [23 empty] | VV | 0
4 | 151101111R00 | Odstranění pažení a rozepření rýh příložné , hloubky do 2 m | m2 | 66.01 |  | 0 |  | 0 |  | 0 | 12 | 0 | 0 | 0 | 0 | 0 | 800-1 | RTS 24/ I | RTS 23/ II | 0.07 | 4.62 |  | Práce | Běžná |  |  |  | POL1_1
|  | pro podzemní vedení s uložením materiálu na vzdálenost do 3 m od kraje výkopu, | [25 empty] | SPI
5 | 161101101R00 | Svislé přemístění výkopku z horniny 1 až 4, při hloubce výkopu přes 1 do 2,5 m | m3 | 26.404 |  | 0 |  | 0 |  | 0 | 12 | 0 | 0 | 0 | 0 | 0 | 800-1 | RTS 24/ I | RTS 23/ II | 0.345 | 9.11 |  | Práce | Běžná |  |  |  | POL1_1
|  | bez naložení do dopravní nádoby, ale s vyprázdněním dopravní nádoby na hromadu nebo na dopravní prostředek, | [25 empty] | SPI |  | bez naložení do dopravní nádoby, ale s vyprázdněním dopravní nádoby na hromadu nebo na dopravní prostředek,
|  | IO 01-6 : 20,5*0,8*1,61 |  | 26.4 | [23 empty] | VV | 0
6 | 162701105R00 | Vodorovné přemístění výkopku z horniny 1 až 4, na vzdálenost přes 9 000 do 10 000 m | m3 | 26.404 |  | 0 |  | 0 |  | 0 | 12 | 0 | 0 | 0 | 0 | 0 | 800-1 | RTS 24/ I | RTS 23/ II | 0.011 | 0.29 |  | Práce | Běžná |  |  |  | POL1_1
|  | po suchu, bez naložení výkopku, avšak se složením bez rozhrnutí, zpáteční cesta vozidla. | [25 empty] | SPI
|  | IO 01-6 : 20,5*0,8*1,61 |  | 26.4 | [23 empty] | VV | 0
7 | 162701109R00 | Vodorovné přemístění výkopku příplatek k ceně za každých dalších i započatých 1 000 m přes 10 000 m z horniny 1 až 4 | m3 | 264.04 |  | 0 |  | 0 |  | 0 | 12 | 0 | 0 | 0 | 0 | 0 | 800-1 | RTS 24/ I | RTS 23/ II | 0 | 0 |  | Práce | Běžná |  |  |  | POL1_1
|  | po suchu, bez naložení výkopku, avšak se složením bez rozhrnutí, zpáteční cesta vozidla. | [25 empty] | SPI
|  | IO 01-6 : 26,404*10 |  | 264.04 | [23 empty] | VV | 0
8 | 171201201R00 | Uložení sypaniny na dočasnou skládku tak, že na 1 m2 plochy připadá přes 2 m3 výkopku nebo ornice | m3 | 26.404 |  | 0 |  | 0 |  | 0 | 12 | 0 | 0 | 0 | 0 | 0 | 800-1 | RTS 24/ I | RTS 23/ II | 0.009 | 0.24 |  | Práce | Běžná |  |  |  | POL1_1
|  | IO 01-6 : 20,5*0,8*1,61 |  | 26.4 | [23 empty] | VV | 0
9 | 174101101R00 | Zásyp sypaninou se zhutněním jam, šachet, rýh nebo kolem objektů v těchto vykopávkách | m3 | 19.024 |  | 0 |  | 0 |  | 0 | 12 | 0 | 0 | 0 | 0 | 0 | 800-1 | RTS 24/ I | RTS 23/ II | 0.202 | 3.84 |  | Práce | Běžná |  |  |  | POL1_1
|  | z jakékoliv horniny s uložením výkopku po vrstvách, | [25 empty] | SPI
|  | IO 01-6 : 20,5*0,8*1,16 |  | 19.02 | [23 empty] | VV | 0
10 | 175101101RT2 | Obsyp potrubí bez prohození sypaniny, s dodáním štěrkopísku frakce 0 - 22 mm | m3 | 4.92 |  | 0 |  | 0 |  | 0 | 12 | 0 | 1.7 | 8.36 | 0 | 0 | 800-1 | RTS 24/ I | RTS 23/ II | 1.587 | 7.81 |  | Práce | Běžná |  |  |  | POL1_1
|  | sypaninou z vhodných hornin tř. 1 - 4 nebo materiálem připraveným podél výkopu ve vzdálenosti do 3 m od jeho kraje, pro jakoukoliv hloubku výkopu a jakoukoliv míru zhutnění, | [25 empty] | SPI |  | sypaninou z vhodných hornin tř. 1 - 4 nebo materiálem připraveným podél výkopu ve vzdálenosti do 3 m od jeho kraje, pro jakoukoliv hloubku výkopu a jakoukoliv míru zhutnění,
|  | D1-04-2+D1-04-3 | [25 empty] | POP
|  | Obsyp je třeba hutnit po stranách | [25 empty] | POP
|  | na min. hodnotu 94% PS. Obsyp potrubí do úrovně 30 cm nad vrcholem potrubí bude | [25 empty] | POP
|  | proveden z prosátého vytěženého materiálu (je třeba vyjádření odpovědného geologa stavby | [25 empty] | POP
|  | ke vhodnosti materiálu a dodavatele, či výrobce potrubí), popř. z písku. | [25 empty] | POP
|  | IO 01-6 : 20,5*0,8*0,3 |  | 4.92 | [23 empty] | VV | 0
11 | 199000005R00 | Poplatky za skládku zeminy 1- 4, skupina 17 05 04 z Katalogu odpadů | t | 50.1676 |  | 0 |  | 0 |  | 0 | 12 | 0 | 0 | 0 | 0 | 0 | 800-1 | RTS 24/ I | RTS 23/ II | 0 | 0 |  | Práce | Běžná |  |  |  | POL1_1
|  | IO 01-6 : 26,404*1,9 |  | 50.17 | [23 empty] | VV | 0
12 | 583423631R | Kamenivo nestanovené drcené; frakce 0,0 až 63,0 mm | t | 34.89 |  | 0 |  | 0 |  | 0 | 12 | 0 | 1 | 34.89 | 0 | 0 | SPCM | RTS 24/ I | RTS 23/ II | 0 | 0 |  | Specifikace | Běžná |  |  |  | POL3_1
|  | IO 01-6 : 20,5*0,8*1,16*1,834 |  | 34.89 | [23 empty] | VV | 0
Díl: | 45 | Podkladní a vedlejší konstrukce |  |  |  | 0 |  | 0 |  | 0 |  | 0 |  | 4.65 |  | 0 |  |  |  |  | 4.17 | [6 empty] | DIL
13 | 451572111R00 | Lože pod potrubí, stoky a drobné objekty z kameniva drobného těženého 0÷4 mm | m3 | 2.46 |  | 0 |  | 0 |  | 0 | 12 | 0 | 1.8908 | 4.65 | 0 | 0 | 827-1 | RTS 24/ I | RTS 23/ II | 1.695 | 4.17 |  | Práce | Běžná |  |  |  | POL1_1
|  | v otevřeném výkopu, | [25 empty] | SPI
|  | IO 01-6 : 20,5*0,8*0,15 |  | 2.46 | [23 empty] | VV | 0
Díl: | 8 | Trubní vedení |  |  |  | 0 |  | 0 |  | 0 |  | 0 |  | 0.23 |  | 0 |  |  |  |  | 12.77 | [6 empty] | DIL
14 | 42200740R | poklop uliční typ těžký; šedá litina; použití pro vodu; vnitř.pr.D = 77 mm; D = 190,0 mm; výška 250 mm; pro: armatura pro domovní přípojku | kus | 1 |  | 0 |  | 0 |  | 0 | 12 | 0 | 0.0065 | 0.01 | 0 | 0 | SPCM | RTS 24/ I | RTS 23/ II | 0 | 0 |  | Specifikace | Běžná |  |  |  | POL3_1
15 | 42200750R | poklop uliční typ šoupátkový; šedá litina; použití pro vodu; vnitř.pr.D = 127 mm; D = 270,0 mm; výška 265 mm; pro: šoupátka | kus | 1 |  | 0 |  | 0 |  | 0 | 12 | 0 | 0.0113 | 0.01 | 0 | 0 | SPCM | RTS 24/ I | RTS 23/ II | 0 | 0 |  | Specifikace | Běžná |  |  |  | POL3_1
|  | IO 01-6 : 1 |  | 1 | [23 empty] | VV | 0
16 | 42228258R | šoupátko pro domovní přípojky pro vodovod; DN 2", (vnější pr. potrubí 63 mm); provedení - na obou stranách s hrdlem ISO pro potrubí z PE; PN 16; L = 270 mm; médium pitná voda; těleso tvárná litina | kus | 1 |  | 0 |  | 0 |  | 0 | 12 | 0 | 0.0068 | 0.01 | 0 | 0 | SPCM | RTS 24/ I | RTS 23/ II | 0 | 0 |  | Specifikace | Běžná |  |  |  | POL3_1
17 | 42273380R | pas navrtávací tvárná litina; provedení univerzální, s přírubovým výstupem; PN 16; DN potrubí 100 mm; DN výstupu 50 mm; pro typ potrubí litina, ocel, azbestocementové | kus | 1 |  | 0 |  | 0 |  | 0 | 12 | 0 | 0.066 | 0.07 | 0 | 0 | SPCM | RTS 24/ I | RTS 23/ II | 0 | 0 |  | Specifikace | Běžná |  |  |  | POL3_1
|  | IO 01-6 : 1 |  | 1 | [23 empty] | VV | 0
18 | 42293250R | souprava zemní teleskopická šoupátková; pro šoupátka a combi armatury; DN 50-100; krycí hloubka 1,3 - 1,8 m | kus | 1 |  | 0 |  | 0 |  | 0 | 12 | 0 | 0.0073 | 0.01 | 0 | 0 | SPCM | RTS 24/ I | RTS 23/ II | 0 | 0 |  | Specifikace | Běžná |  |  |  | POL3_1
19 | 722219191R00 | Montáž zemních souprav | kus | 1 |  | 0 |  | 0 |  | 0 | 12 | 0 | 0 | 0 | 0 | 0 | 800-721 | RTS 24/ I | RTS 23/ II | 0.101 | 0.1 |  | Práce | Běžná |  |  |  | POL1_7
20 | 871211121R00 | Montáž potrubí z plastických hmot z tlakových trubek polyetylenových, vnějšího průměru 63 mm | m | 20.5 |  | 0 |  | 0 |  | 0 | 12 | 0 | 0 | 0 | 0 | 0 | 827-1 | RTS 24/ I | RTS 23/ II | 0.054 | 1.11 |  | Práce | Běžná |  |  |  | POL1_1
|  | v otevřeném výkopu, | [25 empty] | SPI
|  | IO 01-6 : 20,5 |  | 20.5 | [23 empty] | VV | 0
21 | 877212121R00 | Montáž elektrotvarovek přirážka za 1 spoj elektrotvarovky, vnějšího průměru 63 mm | kus | 2 |  | 0 |  | 0 |  | 0 | 12 | 0 | 0 | 0 | 0 | 0 | 827-1 | RTS 24/ I | RTS 23/ II | 0.21648 | 0.43 |  | Práce | Běžná |  |  |  | POL1_1
|  | v otevřeném výkopu, | [25 empty] | SPI
|  | 2 |  | 2 | [23 empty] | VV | 0
22 | 891241111R00 | Montáž vodovodních armatur na potrubí šoupátek v otevřeném výkopu nebo v šachtách s osazením zemní soupravy (bez poklopů), DN 80 mm | kus | 1 |  | 0 |  | 0 |  | 0 | 12 | 0 | 0.00022 | 0 | 0 | 0 | 827-1 | RTS 24/ I | RTS 23/ II | 1.554 | 1.55 |  | Práce | Běžná |  |  |  | POL1_1
|  | Veškeré použité tvarovky a armatury musí být předem odsouhlaseny správcem vodovodu ! | [25 empty] | POP
|  | IO 01-6 : 1 |  | 1 | [23 empty] | VV | 0
23 | 891269111R00 | Montáž vodovodních armatur na potrubí navrtávacích pasů s ventilem Jt 1 Mpa na potrubí z trub osinkocementových, litinových, ocelových nebo plastických hmot, DN 100 mm | kus | 1 |  | 0 |  | 0 |  | 0 | 12 | 0 | 0 | 0 | 0 | 0 | 827-1 | RTS 24/ I | RTS 23/ II | 3.51 | 3.51 |  | Práce | Běžná |  |  |  | POL1_1
|  | IO 01-6 : 1 |  | 1 | [23 empty] | VV | 0
24 | 892233111R00 | Proplach a desinfekce vodovodního potrubí DN od 40 do 70 mm | m | 20.5 |  | 0 |  | 0 |  | 0 | 12 | 0 | 0 | 0 | 0 | 0 | 827-1 | RTS 24/ I | RTS 23/ II | 0.15 | 3.08 |  | Práce | Běžná |  |  |  | POL1_1
|  | napuštění a vypuštění vody, dodání vody a desinfekčního prostředku, náklady na bakteriologický rozbor vody, | [25 empty] | SPI |  | napuštění a vypuštění vody, dodání vody a desinfekčního prostředku, náklady na bakteriologický rozbor vody,
25 | 892241111R00 | Tlakové zkoušky vodovodního potrubí DN do 80 mm | m | 20.5 |  | 0 |  | 0 |  | 0 | 12 | 0 | 0 | 0 | 0 | 0 | 827-1 | RTS 24/ I | RTS 23/ II | 0.044 | 0.9 |  | Práce | Běžná |  |  |  | POL1_1
|  | přísun, montáže, demontáže a odsunu zkoušecího čerpadla, napuštění tlakovou vodou a dodání vody pro tlakovou zkoušku, | [25 empty] | SPI |  | přísun, montáže, demontáže a odsunu zkoušecího čerpadla, napuštění tlakovou vodou a dodání vody pro tlakovou zkoušku,
26 | 899401112R00 | Osazení poklopů litinových šoupátkových | kus | 1 |  | 0 |  | 0 |  | 0 | 12 | 0 | 0.12303 | 0.12 | 0 | 0 | 827-1 | RTS 24/ I | RTS 23/ II | 0.863 | 0.86 |  | Práce | Běžná |  |  |  | POL1_1
|  | včetně podezdění | [25 empty] | SPI
|  | Veškeré použité tvarovky a armatury musí být předem odsouhlaseny správcem vodovodu ! | [25 empty] | POP
27 | 899711122R00 | Výstražné fólie výstražná fólie pro kanalizaci, šířka 30 cm | m | 20.5 |  | 0 |  | 0 |  | 0 | 12 | 0 | 0 | 0 | 0 | 0 | 827-1 | RTS 24/ I | RTS 23/ II | 0.026 | 0.53 |  | Práce | Běžná |  |  |  | POL1_1
|  | IO 01-6 : 20,5 |  | 20.5 | [23 empty] | VV | 0
28 | 899731113R00 | Signalizační vodič CYY, 4 mm2 | m | 20.5 |  | 0 |  | 0 |  | 0 | 12 | 0 | 5e-05 | 0 | 0 | 0 | 827-1 | RTS 24/ I | RTS 23/ II | 0.034 | 0.7 |  | Práce | Běžná |  |  |  | POL1_1
Díl: | 99 | Staveništní přesun hmot |  |  |  | 0 |  | 0 |  | 0 |  | 0 |  | 0 |  | 0 |  |  |  |  | 10.19 | [6 empty] | DIL
29 | 998276101R00 | Přesun hmot pro trubní vedení z trub plastových nebo sklolaminátových v otevřeném výkopu | t | 48.1816 |  | 0 |  | 0 |  | 0 | 12 | 0 | 0 | 0 | 0 | 0 | 827-1 | RTS 24/ I | RTS 23/ II | 0.2115 | 10.19 |  | Práce | Běžná |  |  |  | POL1_1
|  | vodovodu nebo kanalizace ražené nebo hloubené (827 1.1, 827 1.9, 827 2.1, 827 2.9), drobných objektů | [25 empty] | SPI
[26 empty] | 12 | 21 | DPH
| Celkem |  |  |  |  | 0 | [19 empty] | 0 | 0 | SUM
END
Note on S6: Jedná se o informaci, zda se jedná o položku, která je do rozpočtu zadána z cenové soustavy RTS, nebo vlastní.
Note on T6: Jedná se o název CÚ, která je zadána u položky rozpočtu

## D.1.4 D 1.4.2 Pol
Položkový soupis prací a dodávek | [27 empty] | #TypZaznamu#
S: | 221201 | Transformace Domova U studánky-domek Rudoltice II | [25 empty] | STA
O: | D.1.4 | Inženýrské objekty | [22 empty] | STA |  |  | OBJ
R: | D 1.4.2 | Vytápění | [25 empty] | ROZ
P.č. | Číslo položky | Název položky | MJ | Množství | Cena / MJ | Celkem | Dodávka | Dodávka celk. | Montáž | Montáž celk. | DPH | Cena s DPH | Hmotnost / MJ | Hmotnost celk.(t) | Dem. hmotnost / MJ | Dem. hmotnost celk.(t) | Ceník | Cen. soustava / platnost | Cenová úroveň | Nhod / MJ | Nhod celk. | Dodavatel | Typ položky | Stav položky
Díl: | 731 | Kotelny |  |  |  | 0 |  | 0 |  | 0 |  | 0 |  | 0.24 |  | 0 |  |  |  |  | 11.62 | [6 empty] | DIL
1 | 731249322R00 | Montáž ocelových kotlů do 50 kW (100 kW) závěsných turbo s TUV, odkouření | soubor | 1 |  | 0 |  | 0 |  | 0 | 12 | 0 | 0.00074 | 0 | 0 | 0 | 800-731 | RTS 24/ I | RTS 23/ II | 9.111 | 9.11 |  | Práce | Běžná |  |  |  | POL1_1
2 | 998731101R00 | Přesun hmot pro kotelny umístěné ve výšce (hloubce) do 6 m | t | 0.23764 |  | 0 |  | 0 |  | 0 | 12 | 0 | 0 | 0 | 0 | 0 | 800-731 | RTS 24/ I | RTS 23/ II | 10.582 | 2.51 |  | Práce | Běžná |  |  |  | POL1_1
|  | vodorovně do 50 m | [25 empty] | SPI
3 | TČ | Tepelné čerpadlo vzduch/voda typu split pracující s chladivem R410A-dodávka | ks | 1 |  | 0 |  | 0 |  | 0 | 12 | 0 | 0.2369 | 0.24 | 0 | 0 |  | Vlastní | Indiv | 0 | 0 |  | Práce | Běžná |  |  |  | POL1_1
|  | výkon tepelného čerpadla 10,91 kW při venkovní teplotě -17°C a teplotě topné vody 25°C při COP 2,56, tepelné čerpadlo vybaveno dvojitým rotačním kompresorem s invertorovou technologií, tepelné čerpadlo vybaveno pojistným ventilem o otevíracím přetlaku 0,3 MPa, tlakovou expanzní nádobou o objemu 8 l, přetlak vzdušiny nastaven na 150 kPa, dále tepelné čerpadlo vybaveno oběhovým vysoceúčinným čerpadlem, vestavěnou ekvitermní regulací s ovládacím panelem vestavěným ve vnitřní jednotce, topná křivka ekvitermní regulace bude nastavena na 26°C topné vody při venkovních -17°C (čidlo venkovní teploty bude vestavěno ve venkovní jednotce), oběhové čerpadlo nastaveno na nejvyšší otáčky, vnitřní jednotka vybavena elektroohřevem o výkonu 9 kW, maximální výstupní teplota topné vody 60°C, maximální venkovní provozní teplota -25°C, venkovní jednotka o rozměrech 1429x1080x532 mm a hmotnosti 138 kg osazena na konzole 0,5 m nad střechu, vnitřní jednotka 800x450x480 mm o hmotnosti 53 kg zavěšena na stěně, max. doporučené jištění venkovní jednotky 3x16 A, max. doporučené jištění vnitřní jednotky 3x16A, plnění chladiva provedeno dle předpisů výrobce, akustický výkon venkovní jednotky 67 dB(A) | [25 empty] | POP | výkon tepelného čerpadla 10,91 kW při venkovní teplotě -17°C a teplotě topné vody 25°C při COP 2,56, tepelné čerpadlo vybaveno dvojitým rotačním kompresorem s invertorovou technologií, tepelné čerpadlo vybaveno pojistným ventilem o otevíracím přetlaku 0,3 MPa, tlakovou expanzní nádobou o objemu 8 l, přetlak vzdušiny nastaven na 150 kPa, dále tepelné čerpadlo vybaveno oběhovým vysoceúčinným čerpadlem, vestavěnou ekvitermní regulací s ovládacím panelem vestavěným ve vnitřní jednotce, topná křivka ekvitermní regulace bude nastavena na 26°C topné vody při venkovních -17°C (čidlo venkovní teploty bude vestavěno ve venkovní jednotce), oběhové čerpadlo nastaveno na nejvyšší otáčky, vnitřní jednotka vybavena elektroohřevem o výkonu 9 kW, maximální výstupní teplota topné vody 60°C, maximální venkovní provozní teplota -25°C, venkovní jednotka o rozměrech 1429x1080x532 mm a hmotnosti 138 kg osazena na konzole 0,5 m nad střechu, vnitřní jednotka 800x450x480 mm o hmotnosti 53 kg zavěšena na stěně, max. doporučené jištění venkovní jednotky 3x16 A, max. doporučené jištění vnitřní jednotky 3x16A, plnění chladiva provedeno dle předpisů výrobce, akustický výkon venkovní jednotky 67 dB(A)
4 | TČ2 | Uvedení tepelného čerpadla do provozu, vč. plnění chladiva | soub | 1 |  | 0 |  | 0 |  | 0 | 12 | 0 | 0 | 0 | 0 | 0 |  | Vlastní | Indiv | 0 | 0 |  | Práce | Běžná |  |  |  | POL1_1
Díl: | 732 | Strojovny |  |  |  | 0 |  | 0 |  | 0 |  | 0 |  | 0.37 |  | 0 |  |  |  |  | 9.35 | [6 empty] | DIL
5 | 732219315R00 | Montáž ohříváků vody zásobníkových stojatých, PN 0,6/0,6, do 1000 l | soubor | 1 |  | 0 |  | 0 |  | 0 | 12 | 0 | 0.00932 | 0.01 | 0 | 0 | 800-731 | RTS 24/ I | RTS 23/ II | 5.724 | 5.72 |  | Práce | Běžná |  |  |  | POL1_1
6 | 732339103R00 | Nádoby expanzní tlakové Montáž nádob expanzních tlakových o obsahu 35 l | soubor | 1 |  | 0 |  | 0 |  | 0 | 12 | 0 | 0.00053 | 0 | 0 | 0 | 800-731 | RTS 24/ I | RTS 23/ II | 0.25 | 0.25 |  | Práce | Běžná |  |  |  | POL1_1
7 | 732349101R00 | Nádoby válcové tlakové Montáž anuloidu I - průtok 4 m3/hod | soubor | 1 |  | 0 |  | 0 |  | 0 | 12 | 0 | 0.01254 | 0.01 | 0 | 0 | 800-731 | RTS 24/ I | RTS 23/ II | 1.352 | 1.35 |  | Práce | Běžná |  |  |  | POL1_1
8 | 732429112R00 | Čerpadla teplovodní Montáž čerpadel teplovodních oběhových spirálních DN 40 | soubor | 1 |  | 0 |  | 0 |  | 0 | 12 | 0 | 0.00059 | 0 | 0 | 0 | 800-731 | RTS 24/ I | RTS 23/ II | 0.53 | 0.53 |  | Práce | Běžná |  |  |  | POL1_1
9 | 998732101R00 | Přesun hmot pro strojovny v objektech výšky do 6 m | t | 0.36998 |  | 0 |  | 0 |  | 0 | 12 | 0 | 0 | 0 | 0 | 0 | 800-731 | RTS 24/ I | RTS 23/ II | 4.043 | 1.5 |  | Práce | Běžná |  |  |  | POL1_1
10 | OČ1 | Mokroběžné oběhové čerpadlo se šroubením-dodávka | ks | 1 |  | 0 |  | 0 |  | 0 | 12 | 0 | 0.01 | 0.01 | 0 | 0 |  | Vlastní | Indiv | 0 | 0 |  | Práce | Běžná |  |  |  | POL1_1
|  | EC motorem odolným proti zablokování a integrovanou elektronickou regulací výkonu, připojení DN40, nastavena křivka konstantního diferenčního tlaku odpovídající pracovnímu bodu 44,3 kPa při 3,56 m3/h | [25 empty] | POP | EC motorem odolným proti zablokování a integrovanou elektronickou regulací výkonu, připojení DN40, nastavena křivka konstantního diferenčního tlaku odpovídající pracovnímu bodu 44,3 kPa při 3,56 m3/h
11 | TN | Akumulační nádrž o objemu 120 l sloužící jako anuloid-dodávka | ks | 1 |  | 0 |  | 0 |  | 0 | 12 | 0 | 0.1 | 0.1 | 0 | 0 |  | Vlastní | Indiv | 0 | 0 |  | Práce | Běžná |  |  |  | POL1_1
|  | nádrž dodána společně se zásobníkovým ohřívačem, jenž bude instalován na nádrži, nádrž opatřena tepelnou izolací dodávanou výrobcem | [25 empty] | POP | nádrž dodána společně se zásobníkovým ohřívačem, jenž bude instalován na nádrži, nádrž opatřena tepelnou izolací dodávanou výrobcem
12 | ZO | Zásobníkový ohřívač pro teplou vodu o objemu 400 l-dodávka | ks | 1 |  | 0 |  | 0 |  | 0 | 12 | 0 | 0.237 | 0.24 | 0 | 0 |  | Vlastní | Indiv | 0 | 0 |  | Práce | Běžná |  |  |  | POL1_1
|  | přestupní plocha výměníku 4,2 m2, tepelná ztráta sáláním dle DIN 44532 1,14 kWh/24h, zásobník instalován na taktovací nádrži | [25 empty] | POP | přestupní plocha výměníku 4,2 m2, tepelná ztráta sáláním dle DIN 44532 1,14 kWh/24h, zásobník instalován na taktovací nádrži
Díl: | 733 | Rozvod potrubí |  |  |  | 0 |  | 0 |  | 0 |  | 0 |  | 0.17 |  | 0 |  |  |  |  | 44.45 | [6 empty] | DIL
13 | 722181213R00 | Izolace vodovodního potrubí návleková z trubic z pěnového polyetylenu, tloušťka stěny 13 mm, | m | 69 |  | 0 |  | 0 |  | 0 | 12 | 0 | 2e-05 | 0 | 0 | 0 | 800-721 | RTS 24/ I | RTS 23/ II | 0.135 | 9.32 |  | Práce | Běžná |  |  |  | POL1_1
14 | 722181215R00 | Izolace vodovodního potrubí návleková z trubic z pěnového polyetylenu, tloušťka stěny 25 mm, | m | 12 |  | 0 |  | 0 |  | 0 | 12 | 0 | 4e-05 | 0 | 0 | 0 | 800-721 | RTS 24/ I | RTS 23/ II | 0.135 | 1.62 |  | Práce | Běžná |  |  |  | POL1_1
15 | 733163105R00 | Potrubí z měděných trubek měděné potrubí, D 28 mm, s 1,5 mm, pájení pomocí kapilárních pájecích tvarovek | m | 20 |  | 0 |  | 0 |  | 0 | 12 | 0 | 0.0016 | 0.03 | 0 | 0 | 800-731 | RTS 24/ I | RTS 23/ II | 0.33332 | 6.67 |  | Práce | Běžná |  |  |  | POL1_1
|  | včetně tvarovek, bez zednických výpomocí | [25 empty] | SPI
16 | 733163106R00 | Potrubí z měděných trubek měděné potrubí, D 35 mm, s 1,5 mm, pájení pomocí kapilárních pájecích tvarovek | m | 8 |  | 0 |  | 0 |  | 0 | 12 | 0 | 0.00196 | 0.02 | 0 | 0 | 800-731 | RTS 24/ I | RTS 23/ II | 0.3579 | 2.86 |  | Práce | Běžná |  |  |  | POL1_1
|  | včetně tvarovek, bez zednických výpomocí | [25 empty] | SPI
17 | 733163107R00 | Potrubí z měděných trubek měděné potrubí, D 42 mm, s 1,5 mm, pájení pomocí kapilárních pájecích tvarovek | m | 53 |  | 0 |  | 0 |  | 0 | 12 | 0 | 0.00231 | 0.12 | 0 | 0 | 800-731 | RTS 24/ I | RTS 23/ II | 0.4088 | 21.67 |  | Práce | Běžná |  |  |  | POL1_1
|  | včetně tvarovek, bez zednických výpomocí | [25 empty] | SPI
18 | 733190107R00 | Tlakové zkoušky potrubí ocelových závitových, plastových, měděných přes DN 32 do DN 40 | m | 81 |  | 0 |  | 0 |  | 0 | 12 | 0 | 0 | 0 | 0 | 0 | 800-731 | RTS 24/ I | RTS 23/ II | 0.021 | 1.7 |  | Práce | Běžná |  |  |  | POL1_1
19 | 998733101R00 | Přesun hmot pro rozvody potrubí v objektech výšky do 6 m | t | 0.17197 |  | 0 |  | 0 |  | 0 | 12 | 0 | 0 | 0 | 0 | 0 | 800-731 | RTS 24/ I | RTS 23/ II | 3.563 | 0.61 |  | Práce | Běžná |  |  |  | POL1_1
20 | CU.CHL | Sdružené měděné potrubí 3/8" a 5/8", vč. izolace a komunikačního vodiče | m | 15 |  | 0 |  | 0 |  | 0 | 12 | 0 | 0 | 0 | 0 | 0 |  | Vlastní | Indiv | 0 | 0 |  | Práce | Běžná |  |  |  | POL1_1
Díl: | 734 | Armatury |  |  |  | 0 |  | 0 |  | 0 |  | 0 |  | 0 |  | 0 |  |  |  |  | 5.78 | [6 empty] | DIL
21 | 734209114R00 | Montáž závitové armatury se dvěma závity, G 3/4", bez dodávky materiálu | kus | 1 |  | 0 |  | 0 |  | 0 | 12 | 0 | 0 | 0 | 0 | 0 | 800-731 | RTS 24/ I | RTS 23/ II | 0.206 | 0.21 |  | Práce | Běžná |  |  |  | POL1_1
22 | 734209115R00 | Montáž závitové armatury se dvěma závity, G 1", bez dodávky materiálu | kus | 2 |  | 0 |  | 0 |  | 0 | 12 | 0 | 0 | 0 | 0 | 0 | 800-731 | RTS 24/ I | RTS 23/ II | 0.227 | 0.45 |  | Práce | Běžná |  |  |  | POL1_1
23 | 734209125R00 | Montáž závitové armatury se třemi závity, G 1", bez dodávky materiálu | kus | 1 |  | 0 |  | 0 |  | 0 | 12 | 0 | 0 | 0 | 0 | 0 | 800-731 | RTS 24/ I | RTS 23/ II | 0.288 | 0.29 |  | Práce | Běžná |  |  |  | POL1_1
24 | 734215132R00 | Ventil automatický, odvzdušňovací, mosazný, PN 14, DN 10, včetně dodávky materiálu | kus | 4 |  | 0 |  | 0 |  | 0 | 12 | 0 | 7e-05 | 0 | 0 | 0 | 800-731 | RTS 24/ I | RTS 23/ II | 0.062 | 0.25 |  | Práce | Běžná |  |  |  | POL1_1
25 | 734235221R00 | Kohout kulový, mosazný, DN 15, PN 42, vnitřní-vnitřní, včetně dodávky materiálu | kus | 1 |  | 0 |  | 0 |  | 0 | 12 | 0 | 0.00024 | 0 | 0 | 0 | 800-731 | RTS 24/ I | RTS 23/ II | 0.165 | 0.17 |  | Práce | Běžná |  |  |  | POL1_1
26 | 734235223R00 | Kohout kulový, mosazný, DN 25, PN 35, vnitřní-vnitřní, včetně dodávky materiálu | kus | 2 |  | 0 |  | 0 |  | 0 | 12 | 0 | 0.00061 | 0 | 0 | 0 | 800-731 | RTS 24/ I | RTS 23/ II | 0.227 | 0.45 |  | Práce | Běžná |  |  |  | POL1_1
27 | 734235224R00 | Kohout kulový, mosazný, DN 32, PN 35, vnitřní-vnitřní, včetně dodávky materiálu | kus | 3 |  | 0 |  | 0 |  | 0 | 12 | 0 | 0.00089 | 0 | 0 | 0 | 800-731 | RTS 24/ I | RTS 23/ II | 0.269 | 0.81 |  | Práce | Běžná |  |  |  | POL1_1
28 | 734235225R00 | Kohout kulový, mosazný, DN 40, PN 35, vnitřní-vnitřní, včetně dodávky materiálu | kus | 3 |  | 0 |  | 0 |  | 0 | 12 | 0 | 0.0013 | 0 | 0 | 0 | 800-731 | RTS 24/ I | RTS 23/ II | 0.351 | 1.05 |  | Práce | Běžná |  |  |  | POL1_1
29 | 734245125R00 | Ventil zpětný, mosazný, DN 40, PN 10, vnitřní-vnitřní závit, včetně dodávky materiálu | kus | 1 |  | 0 |  | 0 |  | 0 | 12 | 0 | 0.00058 | 0 | 0 | 0 | 800-731 | RTS 24/ I | RTS 23/ II | 0.351 | 0.35 |  | Práce | Běžná |  |  |  | POL1_1
30 | 734293274R00 | Kohout kulový s filtrem, mosazný, DN 32, PN 16, vnitřní-vnitřní závit, včetně dodávky materiálu | kus | 1 |  | 0 |  | 0 |  | 0 | 12 | 0 | 0.00185 | 0 | 0 | 0 | 800-731 | RTS 24/ I | RTS 23/ II | 0.269 | 0.27 |  | Práce | Běžná |  |  |  | POL1_1
31 | 734295321R00 | Kohout kulový, napouštěcí a vypouštěcí, mosazný, DN 15, PN 10, včetně dodávky materiálu | kus | 3 |  | 0 |  | 0 |  | 0 | 12 | 0 | 0.00019 | 0 | 0 | 0 | 800-731 | RTS 24/ I | RTS 23/ II | 0.083 | 0.25 |  | Práce | Běžná |  |  |  | POL1_1
32 | 734411111R00 | Teploměr s ochranným pouzdrem přímý, typ 160, včetně dodávky materiálu | kus | 2 |  | 0 |  | 0 |  | 0 | 12 | 0 | 0.0006 | 0 | 0 | 0 | 800-731 | RTS 24/ I | RTS 23/ II | 0.381 | 0.76 |  | Práce | Běžná |  |  |  | POL1_1
33 | 734421150R00 | Tlakoměr deformační 0-10 MPa č. 53312, D 100, včetně dodávky materiálu | kus | 1 |  | 0 |  | 0 |  | 0 | 12 | 0 | 0.00252 | 0 | 0 | 0 | 800-731 | RTS 24/ I | RTS 23/ II | 0.433 | 0.43 |  | Práce | Běžná |  |  |  | POL1_1
34 | 998734101R00 | Přesun hmot pro armatury v objektech výšky do 6 m | t | 0.01503 |  | 0 |  | 0 |  | 0 | 12 | 0 | 0 | 0 | 0 | 0 | 800-731 | RTS 24/ I | RTS 23/ II | 2.575 | 0.04 |  | Práce | Běžná |  |  |  | POL1_1
35 | VV20 | Vyvažovací ventil šikmý DN20 kvs = 5,39 m3/h | ks | 1 |  | 0 |  | 0 |  | 0 | 12 | 0 | 0 | 0 | 0 | 0 |  | Vlastní | Indiv | 0 | 0 |  | Práce | Běžná |  |  |  | POL1_1
36 | VV25 | Vyvažovací ventil šikmý DN25 kvs = 8,59 m3/h | ks | 2 |  | 0 |  | 0 |  | 0 | 12 | 0 | 0 | 0 | 0 | 0 |  | Vlastní | Indiv | 0 | 0 |  | Práce | Běžná |  |  |  | POL1_1
Díl: | 735 | Otopná tělesa |  |  |  | 0 |  | 0 |  | 0 |  | 0 |  | 0.08 |  | 0 |  |  |  |  | 7.04 | [6 empty] | DIL
37 | 735171313R00 | Otopná tělesa koupelnová trubkové otopné těleso rovné, spodní zdola dolů nebo oboustranné shora dolů připojení, výška 1820 mm, šířka 450 mm, průměr trubek 20 mm, objem tělesa 6,8 l, včetně dodávky materiálu | kus | 7 |  | 0 |  | 0 |  | 0 | 12 | 0 | 0.0119 | 0.08 | 0 | 0 | 800-731 | RTS 24/ I | RTS 23/ II | 0.968 | 6.78 |  | Práce | Běžná |  |  |  | POL1_1
38 | 998735101R00 | Přesun hmot pro otopná tělesa v objektech výšky do 6 m | t | 0.0833 |  | 0 |  | 0 |  | 0 | 12 | 0 | 0 | 0 | 0 | 0 | 800-731 | RTS 24/ I | RTS 23/ II | 3.075 | 0.26 |  | Práce | Běžná |  |  |  | POL1_1
Díl: | 736 | Podlahove vytapeni |  |  |  | 0 |  | 0 |  | 0 |  | 0 |  | 0.91 |  | 0 |  |  |  |  | 235.36 | [6 empty] | DIL
39 | 28600413R | trubka ochranná PE; vrapová; pro trubku 18x2,0 mm; barva černá | m | 158 |  | 0 |  | 0 |  | 0 | 12 | 0 | 8e-05 | 0.01 | 0 | 0 | SPCM | RTS 24/ I | RTS 23/ II | 0 | 0 |  | Specifikace | Běžná |  |  |  | POL3_1
40 | 286004532R | oblouk fixační pro potrubí 15-18 mm; plastový; ohyb 90 ° | kus | 68 |  | 0 |  | 0 |  | 0 | 12 | 0 | 1e-05 | 0 | 0 | 0 | SPCM | RTS 24/ I | RTS 23/ II | 0 | 0 |  | Specifikace | Běžná |  |  |  | POL3_1
41 | 736332111R00 | Podlahové vytápění/chlazení - podkladní systém systémová deska, celková tlouštka desky 50 mm, rozteč ukládání potrubí násobky 75 mm, pro potrubí D 15-18 mm, včetně dodávky materiálu | m2 | 565 |  | 0 |  | 0 |  | 0 | 12 | 0 | 0.00079 | 0.45 | 0 | 0 | 800-731 | RTS 24/ I | RTS 23/ II | 0.15 | 84.75 |  | Práce | Běžná |  |  |  | POL1_1
42 | 736332911R00 | Podlahové vytápění/chlazení - podkladní systém příslušenství dilatační profil, včetně dodávky materiálu | m | 421 |  | 0 |  | 0 |  | 0 | 12 | 0 | 0.00031 | 0.13 | 0 | 0 | 800-731 | RTS 24/ I | RTS 23/ II | 0.084 | 35.36 |  | Práce | Běžná |  |  |  | POL1_1
43 | 736333114RT2 | Podlahové vytápění/chlazení polybutenové potrubí PB, montáž do systémové desky, rozteč 75 mm, D 15 mm, s 1,5 mm, včetně dodávky materiálu | m2 | 62 |  | 0 |  | 0 |  | 0 | 12 | 0 | 0.00095 | 0.06 | 0 | 0 | 800-731 | RTS 24/ I | RTS 23/ II | 0.419 | 25.98 |  | Práce | Běžná |  |  |  | POL1_1
44 | 736333114RT5 | Podlahové vytápění/chlazení polybutenové potrubí PB, montáž do systémové desky, rozteč 150 mm, D 15 mm, s 1,5 mm, včetně dodávky materiálu | m2 | 286 |  | 0 |  | 0 |  | 0 | 12 | 0 | 0.00047 | 0.13 | 0 | 0 | 800-731 | RTS 24/ I | RTS 23/ II | 0.19 | 54.34 |  | Práce | Běžná |  |  |  | POL1_1
45 | 736333114RT8 | Podlahové vytápění/chlazení polybutenové potrubí PB, montáž do systémové desky, rozteč 225 mm, D 15 mm, s 1,5 mm, včetně dodávky materiálu | m2 | 217 |  | 0 |  | 0 |  | 0 | 12 | 0 | 0.00031 | 0.07 | 0 | 0 | 800-731 | RTS 24/ I | RTS 23/ II | 0.12 | 26.04 |  | Práce | Běžná |  |  |  | POL1_1
46 | 736336305R00 | Podlahové vytápění/chlazení - (rozdělovače/sběrače) sestava rozdělovač / sběrač, osazena integrovanými násuvnými spojkami 15 mm, průtokoměry,odvzdušňovací a plnící soupravou, včetně konzoly, bez skříně, 6 cestný, stranový výstupy DN 25, , včetně dodávky materiálu | kus | 1 |  | 0 |  | 0 |  | 0 | 12 | 0 | 0.0034 | 0 | 0 | 0 | 800-731 | RTS 24/ I | RTS 23/ II | 0.56 | 0.56 |  | Práce | Běžná |  |  |  | POL1_1
47 | 736336308R00 | Podlahové vytápění/chlazení - (rozdělovače/sběrače) sestava rozdělovač / sběrač, osazena integrovanými násuvnými spojkami 15 mm, průtokoměry,odvzdušňovací a plnící soupravou, včetně konzoly, bez skříně, 9 cestný, stranový výstupy DN 25, , včetně dodávky materiálu | kus | 1 |  | 0 |  | 0 |  | 0 | 12 | 0 | 0.0034 | 0 | 0 | 0 | 800-731 | RTS 24/ I | RTS 23/ II | 0.589 | 0.59 |  | Práce | Běžná |  |  |  | POL1_1
48 | 736336312R00 | Podlahové vytápění/chlazení - (rozdělovače/sběrače) sestava rozdělovač / sběrač, osazena integrovanými násuvnými spojkami 15 mm, průtokoměry,odvzdušňovací a plnící soupravou, včetně konzoly, bez skříně, 12 cestný, stranový výstupy DN 25, , včetně dodávky materiálu | kus | 1 |  | 0 |  | 0 |  | 0 | 12 | 0 | 0.0034 | 0 | 0 | 0 | 800-731 | RTS 24/ I | RTS 23/ II | 0.62 | 0.62 |  | Práce | Běžná |  |  |  | POL1_1
49 | 736336812R00 | Podlahové vytápění/chlazení - (rozdělovače/sběrače) skřín podomítková, šířka 680 mm, výška stavitelná 690-830 mm, hloubka 110 mm, včetně dodávky materiálu | kus | 1 |  | 0 |  | 0 |  | 0 | 12 | 0 | 0.015 | 0.02 | 0 | 0 | 800-731 | RTS 24/ I | RTS 23/ II | 0.612 | 0.61 |  | Práce | Běžná |  |  |  | POL1_1
50 | 736336813R00 | Podlahové vytápění/chlazení - (rozdělovače/sběrače) skřín podomítková, šířka 830 mm, výška stavitelná 690-830 mm, hloubka 110 mm, včetně dodávky materiálu | kus | 1 |  | 0 |  | 0 |  | 0 | 12 | 0 | 0.015 | 0.02 | 0 | 0 | 800-731 | RTS 24/ I | RTS 23/ II | 0.64 | 0.64 |  | Práce | Běžná |  |  |  | POL1_1
51 | 736336814R00 | Podlahové vytápění/chlazení - (rozdělovače/sběrače) skřín podomítková, šířka 1030 mm, výška stavitelná 690-830 mm, hloubka 110 mm, včetně dodávky materiálu | kus | 1 |  | 0 |  | 0 |  | 0 | 12 | 0 | 0.015 | 0.02 | 0 | 0 | 800-731 | RTS 24/ I | RTS 23/ II | 0.676 | 0.68 |  | Práce | Běžná |  |  |  | POL1_1
52 | 736336911R00 | Podlahové vytápění/chlazení - (rozdělovače/sběrače) příslušenství svěrné šroubení eurokonus DN 20, D 15 x 1,5 mm, včetně dodávky materiálu | kus | 13 |  | 0 |  | 0 |  | 0 | 12 | 0 | 0 | 0 | 0 | 0 | 800-731 | RTS 24/ I | RTS 23/ II | 0.065 | 0.85 |  | Práce | Běžná |  |  |  | POL1_1
53 | 736336921R00 | Podlahové vytápění/chlazení - (rozdělovače/sběrače) příslušenství uzavírací kulový kohout, DN 25, včetně dodávky materiálu | kus | 6 |  | 0 |  | 0 |  | 0 | 12 | 0 | 0 | 0 | 0 | 0 | 800-731 | RTS 24/ I | RTS 23/ II | 0.187 | 1.12 |  | Práce | Běžná |  |  |  | POL1_1
54 | 998736101R00 | Přesun hmot pro podlahové vytápění v objektech výšky do 6 m | t | 0.90597 |  | 0 |  | 0 |  | 0 | 12 | 0 | 0 | 0 | 0 | 0 | 800-731 | RTS 24/ I | RTS 23/ II | 3.55 | 3.22 |  | Práce | Běžná |  |  |  | POL1_1
[26 empty] | 12 | 21 | DPH
| Celkem |  |  |  |  | 0 | [19 empty] | 0 | 0 | SUM
END
Note on S6: Jedná se o informaci, zda se jedná o položku, která je do rozpočtu zadána z cenové soustavy RTS, nebo vlastní.
Note on T6: Jedná se o název CÚ, která je zadána u položky rozpočtu

## D.1.4 D 1.4.3 Pol
Položkový soupis prací a dodávek | [27 empty] | #TypZaznamu#
S: | 221201 | Transformace Domova U studánky-domek Rudoltice II | [25 empty] | STA
O: | D.1.4 | Inženýrské objekty | [22 empty] | STA |  |  | OBJ
R: | D 1.4.3 | Vzduchotechnika | [25 empty] | ROZ
P.č. | Číslo položky | Název položky | MJ | Množství | Cena / MJ | Celkem | Dodávka | Dodávka celk. | Montáž | Montáž celk. | DPH | Cena s DPH | Hmotnost / MJ | Hmotnost celk.(t) | Dem. hmotnost / MJ | Dem. hmotnost celk.(t) | Ceník | Cen. soustava / platnost | Cenová úroveň | Nhod / MJ | Nhod celk. | Dodavatel | Typ položky | Stav položky
Díl: | M24 | Montáže vzduchotechnických zařízení |  |  |  | 0 |  | 0 |  | 0 |  | 0 |  | 0 |  | 0 |  |  |  |  | 0 | [6 empty] | DIL
1 | Pol__0001 | Větrací kompaktní jednotka ve vnitřním provedení o výkonu 950 m3/h-dodávka a montáž | ks | 1 |  | 0 |  | 0 |  | 0 | 12 | 0 | 0 | 0 | 0 | 0 |  | Vlastní | Indiv | 0 | 0 |  | Práce | Běžná |  |  |  | POL1_1
|  | rychlost ve volném průřezu jednotky 1,23 m/s, protiproudým deskovým rekuperátorem, účinnost rekuperátoru 86% suchátepelná účinnost 73%, elektrickým externím potrubním ohřívačem o výkonu 2 kW s pulzní regulací, ohřívač řízen z regulace VZDT jednotky, jednostupňovou filtrací třídy M5 (ISO Coarse 80%) s kapsovými filtry na odtahu a kapsovými filtry F7 (ISO ePM 10 75%) na přívodu, EC ventilátory o max. celkovém příkonu 1 kW a SFPAHU = 1 547 W/m3s, jednotka splňuje Eco-design 2018 dle směrnice EU 1253/2014, hmotnost jednotky 299 kg, plášť jednotky opatřen tepelnou izolací tloušťky 50 mm, vlastnosti opláštění dle ČSN EN 1886: mechanická stabilita D1 (M), netěsnost pláště L1 (M), netěsnost mezi rámem a filtrem <0,5% (F9), termická izolace T2, faktor tepelných mostů TB2, povrchová úprava plechu panelu vnitřního pláště VZT jednotek z ocelového plechu kontinuálně žárově zinkovaného ČSN EN 10 346 Z275 g/m2, korozivní odolnost pro prostředí C2 dle ČSN EN ISO 14713, povrchová úprava plechu vnějšího pláště VZT jednotky z ocelového plechu kontinuálně žárově zinkovaného ČSN EN 10 346 Z275 g/m2 + polyesterový lak 25 mm, korozivní odolnost pro prostředí C2 dle ČSN EN ISO 147713, na hrdlech vedeného do venkovního prostředí osazeny uzavírací klapky se servopohony, osazena vlastní systémovou regulací dodávanou výrobcem jednotky s komunikací Modbus TCP, provozní stavy jednotky nastavovány z nadřazeného systému MaR, výpočtový software výrobce pro návrh VZT jednotky validován nezávislou autoritou | [25 empty] | POP | rychlost ve volném průřezu jednotky 1,23 m/s, protiproudým deskovým rekuperátorem, účinnost rekuperátoru 86% suchátepelná účinnost 73%, elektrickým externím potrubním ohřívačem o výkonu 2 kW s pulzní regulací, ohřívač řízen z regulace VZDT jednotky, jednostupňovou filtrací třídy M5 (ISO Coarse 80%) s kapsovými filtry na odtahu a kapsovými filtry F7 (ISO ePM 10 75%) na přívodu, EC ventilátory o max. celkovém příkonu 1 kW a SFPAHU = 1 547 W/m3s, jednotka splňuje Eco-design 2018 dle směrnice EU 1253/2014, hmotnost jednotky 299 kg, plášť jednotky opatřen tepelnou izolací tloušťky 50 mm, vlastnosti opláštění dle ČSN EN 1886: mechanická stabilita D1 (M), netěsnost pláště L1 (M), netěsnost mezi rámem a filtrem <0,5% (F9), termická izolace T2, faktor tepelných mostů TB2, povrchová úprava plechu panelu vnitřního pláště VZT jednotek z ocelového plechu kontinuálně žárově zinkovaného ČSN EN 10 346 Z275 g/m2, korozivní odolnost pro prostředí C2 dle ČSN EN ISO 14713, povrchová úprava plechu vnějšího pláště VZT jednotky z ocelového plechu kontinuálně žárově zinkovaného ČSN EN 10 346 Z275 g/m2 + polyesterový lak 25 mm, korozivní odolnost pro prostředí C2 dle ČSN EN ISO 147713, na hrdlech vedeného do venkovního prostředí osazeny uzavírací klapky se servopohony, osazena vlastní systémovou regulací dodávanou výrobcem jednotky s komunikací Modbus TCP, provozní stavy jednotky nastavovány z nadřazeného systému MaR, výpočtový software výrobce pro návrh VZT jednotky validován nezávislou autoritou
2 | Pol__0002 | Elektrickým externí potrubní ohřívač 400x200 mm o výkonu 2 kW-dodávka a montáž | ks | 1 |  | 0 |  | 0 |  | 0 | 12 | 0 | 0 | 0 | 0 | 0 |  | Vlastní | Indiv | 0 | 0 |  | Práce | Běžná |  |  |  | POL1_1
|  | s pulzní regulací, ohřívač řízen z regulace VZDT jednotky | [25 empty] | POP
3 | Pol__0003 | Potrubní ventilátor o výkonu 400 m3/h pří 100 Pa pro kruhové potrubí d160 mm -dodávka a montáž | ks | 1 |  | 0 |  | 0 |  | 0 | 12 | 0 | 0 | 0 | 0 | 0 |  | Vlastní | Indiv | 0 | 0 |  | Práce | Běžná |  |  |  | POL1_1
|  | s EC motorem a oběžným kolem s dozadu zahnutými lopatkami, ventilátor osazen potenciometrem pro 100% regulaci otáček, el. připojení 230 V 0,701 A, hmotnost 3,3 kg, ventilátor spínán nadřazeným systémem MaR dle teploty ve větrané místnosti | [25 empty] | POP | s EC motorem a oběžným kolem s dozadu zahnutými lopatkami, ventilátor osazen potenciometrem pro 100% regulaci otáček, el. připojení 230 V 0,701 A, hmotnost 3,3 kg, ventilátor spínán nadřazeným systémem MaR dle teploty ve větrané místnosti
4 | Pol__0004 | Buňkový tlumič hluku 500x250 mm dl. 1 m, tvořený buňkami 250x500x1000 mm,dodávka a montáž | ks | 3 |  | 0 |  | 0 |  | 0 | 12 | 0 | 0 | 0 | 0 | 0 |  | Vlastní | Indiv | 0 | 0 |  | Práce | Běžná |  |  |  | POL1_1
|  | tlumič z pozinkovaného plechu s absorpční výplní z nehořlavého zvukoizolačního materiálu odděleného od proudícího média netkanou kašírovanou textílií, tlumič osazen náběhy na obou koncích | [25 empty] | POP | tlumič z pozinkovaného plechu s absorpční výplní z nehořlavého zvukoizolačního materiálu odděleného od proudícího média netkanou kašírovanou textílií, tlumič osazen náběhy na obou koncích
5 | Pol__0005 | Buňkový tlumič hluku 500x250 mm dl. 1,5 m, tvořený buňkami 250x500x1000 mm-dodávka amontáž | ks | 2 |  | 0 |  | 0 |  | 0 | 12 | 0 | 0 | 0 | 0 | 0 |  | Vlastní | Indiv | 0 | 0 |  | Práce | Běžná |  |  |  | POL1_1
|  | tlumič z pozinkovaného plechu s absorpční výplní z nehořlavého zvukoizolačního materiálu odděleného od proudícího média netkanou kašírovanou textílií, tlumič osazen náběhy na obou koncích | [25 empty] | POP | tlumič z pozinkovaného plechu s absorpční výplní z nehořlavého zvukoizolačního materiálu odděleného od proudícího média netkanou kašírovanou textílií, tlumič osazen náběhy na obou koncích
6 | Pol__0006 | Kruhový tlumič hluku d160 mm dl. 600 mm,dodávka a montáž | ks | 2 |  | 0 |  | 0 |  | 0 | 12 | 0 | 0 | 0 | 0 | 0 |  | Vlastní | Indiv | 0 | 0 |  | Práce | Běžná |  |  |  | POL1_1
|  | tlumič z pozinkovaného plechu s absorpční výplní z nehořlavého zvukoizolačního materiálu odděleného od proudícího média netkanou kašírovanou textílií a perforovaným plechem | [25 empty] | POP | tlumič z pozinkovaného plechu s absorpční výplní z nehořlavého zvukoizolačního materiálu odděleného od proudícího média netkanou kašírovanou textílií a perforovaným plechem
7 | Pol__0007 | Regulátor variabilního průtoku vzduchu d125 mm -dodávka a montáž | ks | 4 |  | 0 |  | 0 |  | 0 | 12 | 0 | 0 | 0 | 0 | 0 |  | Vlastní | Indiv | 0 | 0 |  | Práce | Běžná |  |  |  | POL1_1
|  | pro velmi nízké rychlosti proudění 0,2-6 m/s vč. komunikace ModBus, regulátor je kruhové konstrukce z pozinkované oceli, variabilní nastavení množství vzduchu uvnitř regulátoru zajišťuje list klapky, který je spojený se servopohonem umístěným na vnější straně pláště regulátoru, gumové těsnění na listu klapky je při uzavření regulátoru zajišťuje třídu těsnosti 4 dle EN 1751, snímání diference tlaku je zajištěno na listu klapky, diferenční tlak je vyhodnocen na servopohonu, připojovací hrdlo regulátoru je opatřeno gumovým těsněním a zajišťuje třídu těsnosti pláště C dle EN 1751, regulátor bude nastaven v rozsahu uvedeném na výkrese, regulátor opatřen akustickou izolací, řízení bude řešeno na základě požadavků nadřazené regulace viz samostatná dokumentace MaR | [25 empty] | POP | pro velmi nízké rychlosti proudění 0,2-6 m/s vč. komunikace ModBus, regulátor je kruhové konstrukce z pozinkované oceli, variabilní nastavení množství vzduchu uvnitř regulátoru zajišťuje list klapky, který je spojený se servopohonem umístěným na vnější straně pláště regulátoru, gumové těsnění na listu klapky je při uzavření regulátoru zajišťuje třídu těsnosti 4 dle EN 1751, snímání diference tlaku je zajištěno na listu klapky, diferenční tlak je vyhodnocen na servopohonu, připojovací hrdlo regulátoru je opatřeno gumovým těsněním a zajišťuje třídu těsnosti pláště C dle EN 1751, regulátor bude nastaven v rozsahu uvedeném na výkrese, regulátor opatřen akustickou izolací, řízení bude řešeno na základě požadavků nadřazené regulace viz samostatná dokumentace MaR
8 | Pol__0008 | Regulátor variabilního průtoku vzduchu d160 mm-dodávka a montáž | ks | 6 |  | 0 |  | 0 |  | 0 | 12 | 0 | 0 | 0 | 0 | 0 |  | Vlastní | Indiv | 0 | 0 |  | Práce | Běžná |  |  |  | POL1_1
|  | pro velmi nízké rychlosti proudění 0,2-6 m/s vč. komunikace ModBus, regulátor je kruhové konstrukce z pozinkované oceli, variabilní nastavení množství vzduchu uvnitř regulátoru zajišťuje list klapky, který je spojený se servopohonem umístěným na vnější straně pláště regulátoru, gumové těsnění na listu klapky je při uzavření regulátoru zajišťuje třídu těsnosti 4 dle EN 1751, snímání diference tlaku je zajištěno na listu klapky, diferenční tlak je vyhodnocen na servopohonu, připojovací hrdlo regulátoru je opatřeno gumovým těsněním a zajišťuje třídu těsnosti pláště C dle EN 1751, regulátor bude nastaven v rozsahu uvedeném na výkrese, regulátor opatřen skustickou izolací, řízení bude řešeno na základě požadavků nadřazené regulace viz samostatná dokumentace MaR | [25 empty] | POP | pro velmi nízké rychlosti proudění 0,2-6 m/s vč. komunikace ModBus, regulátor je kruhové konstrukce z pozinkované oceli, variabilní nastavení množství vzduchu uvnitř regulátoru zajišťuje list klapky, který je spojený se servopohonem umístěným na vnější straně pláště regulátoru, gumové těsnění na listu klapky je při uzavření regulátoru zajišťuje třídu těsnosti 4 dle EN 1751, snímání diference tlaku je zajištěno na listu klapky, diferenční tlak je vyhodnocen na servopohonu, připojovací hrdlo regulátoru je opatřeno gumovým těsněním a zajišťuje třídu těsnosti pláště C dle EN 1751, regulátor bude nastaven v rozsahu uvedeném na výkrese, regulátor opatřen skustickou izolací, řízení bude řešeno na základě požadavků nadřazené regulace viz samostatná dokumentace MaR
9 | Pol__0009 | Ocelové pozinkované čtyřhranné potrubí spojované na příruby - přímé trouby-dodávka a montáž | m2 | 33 |  | 0 |  | 0 |  | 0 | 12 | 0 | 0 | 0 | 0 | 0 |  | Vlastní | Indiv | 0 | 0 |  | Práce | Běžná |  |  |  | POL1_1
10 | Pol__0010 | Ocelové pozinkované čtyřhranné potrubí spojované na příruby - tvarovky-dodávka a montáž | m2 | 32 |  | 0 |  | 0 |  | 0 | 12 | 0 | 0 | 0 | 0 | 0 |  | Vlastní | Indiv | 0 | 0 |  | Práce | Běžná |  |  |  | POL1_1
11 | Pol__0011 | Ocelové pozinkované kruhové spiro potrubí d100 mm spojované na vsuvky, vč. 30% tvarovek, -dodávka a montáž | m | 44 |  | 0 |  | 0 |  | 0 | 12 | 0 | 0 | 0 | 0 | 0 |  | Vlastní | Indiv | 0 | 0 |  | Práce | Běžná |  |  |  | POL1_1
12 | Pol__0012 | Ocelové pozinkované kruhové spiro potrubí d125 mm spojované na vsuvky, vč. 30% tvarovek, -dodávka a montáž | m | 70 |  | 0 |  | 0 |  | 0 | 12 | 0 | 0 | 0 | 0 | 0 |  | Vlastní | Indiv | 0 | 0 |  | Práce | Běžná |  |  |  | POL1_1
13 | Pol__0013 | Ocelové pozinkované kruhové spiro potrubí d160 mm spojované na vsuvky, vč. 30% tvarovek, -dodávka a montáž | m | 18 |  | 0 |  | 0 |  | 0 | 12 | 0 | 0 | 0 | 0 | 0 |  | Vlastní | Indiv | 0 | 0 |  | Práce | Běžná |  |  |  | POL1_1
14 | Pol__0014 | Al hadice d100 mm vč. 25-ti mm protihlukové izolace-dodávka a montáž | m | 15 |  | 0 |  | 0 |  | 0 | 12 | 0 | 0 | 0 | 0 | 0 |  | Vlastní | Indiv | 0 | 0 |  | Práce | Běžná |  |  |  | POL1_1
15 | Pol__0015 | Al hadice d125 mm vč. 25-ti mm protihlukové izolace-dodávka a montáž | m | 14 |  | 0 |  | 0 |  | 0 | 12 | 0 | 0 | 0 | 0 | 0 |  | Vlastní | Indiv | 0 | 0 |  | Práce | Běžná |  |  |  | POL1_1
16 | Pol__0016 | Ohebný tlumič hluku d125 mm dl. 1 m -dodávka a montáž | ks | 4 |  | 0 |  | 0 |  | 0 | 12 | 0 | 0 | 0 | 0 | 0 |  | Vlastní | Indiv | 0 | 0 |  | Práce | Běžná |  |  |  | POL1_1
|  | tvořený z vnitřní hadice z netkané textílie, tepelně hlukovou izolací tl. 25 mm překrytou vnějším pláštěm z laminovaného hliníku, připojovací hrdla z pozinkovaného plechu | [25 empty] | POP | tvořený z vnitřní hadice z netkané textílie, tepelně hlukovou izolací tl. 25 mm překrytou vnějším pláštěm z laminovaného hliníku, připojovací hrdla z pozinkovaného plechu
17 | Pol__0017 | Ohebný tlumič hluku d160 mm dl. 1 m-dodávka a montáž | ks | 6 |  | 0 |  | 0 |  | 0 | 12 | 0 | 0 | 0 | 0 | 0 |  | Vlastní | Indiv | 0 | 0 |  | Práce | Běžná |  |  |  | POL1_1
|  | tvořený z vnitřní hadice z netkané textílie, tepelně hlukovou izolací tl. 25 mm překrytou vnějším pláštěm z laminovaného hliníku, připojovací hrdla z pozinkovaného plechu | [25 empty] | POP | tvořený z vnitřní hadice z netkané textílie, tepelně hlukovou izolací tl. 25 mm překrytou vnějším pláštěm z laminovaného hliníku, připojovací hrdla z pozinkovaného plechu
18 | Pol__0018 | Kovový talířový ventil d100 mm -dodávka a montáž | ks | 7 |  | 0 |  | 0 |  | 0 | 12 | 0 | 0 | 0 | 0 | 0 |  | Vlastní | Indiv | 0 | 0 |  | Práce | Běžná |  |  |  | POL1_1
|  | skládající se z těla ventilu a ploché čelní desky ve tvaru kruh, čtverec s mírně vyklenutými okraji, čtverec, super elipsa a obdélník, konkrétní tvar dle požadavku architekta | [25 empty] | POP | skládající se z těla ventilu a ploché čelní desky ve tvaru kruh, čtverec s mírně vyklenutými okraji, čtverec, super elipsa a obdélník, konkrétní tvar dle požadavku architekta
19 | Pol__0019 | Kovový talířový ventil d125 mm -dodávka a montáž | ks | 8 |  | 0 |  | 0 |  | 0 | 12 | 0 | 0 | 0 | 0 | 0 |  | Vlastní | Indiv | 0 | 0 |  | Práce | Běžná |  |  |  | POL1_1
|  | skládající se z těla ventilu a ploché čelní desky ve tvaru kruh, čtverec s mírně vyklenutými okraji, čtverec, super elipsa a obdélník, konkrétní tvar dle požadavku architekta | [25 empty] | POP | skládající se z těla ventilu a ploché čelní desky ve tvaru kruh, čtverec s mírně vyklenutými okraji, čtverec, super elipsa a obdélník, konkrétní tvar dle požadavku architekta
20 | Pol__0020 | Vyústka komfortní jednořadá 225x75 mm vč. regulace R1, povrchová úprava eloxovaný hliník, dodávka a montáž | ks | 2 |  | 0 |  | 0 |  | 0 | 12 | 0 | 0 | 0 | 0 | 0 |  | Vlastní | Indiv | 0 | 0 |  | Práce | Běžná |  |  |  | POL1_1
21 | Pol__0021 | Vyústka komfortní jednořadá 325x75 mm vč. regulace R1, povrchová úprava eloxovaný hliník, dodávka a montáž | ks | 2 |  | 0 |  | 0 |  | 0 | 12 | 0 | 0 | 0 | 0 | 0 |  | Vlastní | Indiv | 0 | 0 |  | Práce | Běžná |  |  |  | POL1_1
22 | Pol__0022 | Vyústka komfortní dvouřadá 325x75 mm vč. regulace R1, povrchová úprava eloxovaný hliník, dodávka a montáž | ks | 2 |  | 0 |  | 0 |  | 0 | 12 | 0 | 0 | 0 | 0 | 0 |  | Vlastní | Indiv | 0 | 0 |  | Práce | Běžná |  |  |  | POL1_1
23 | Pol__0023 | Rastrová mřížka 225x225 mm tvořená hliníkovým rastrovým profilem 13x13 mm vč. atypického plenumboxu, a regulace R1-dodávka a montáž | ks | 4 |  | 0 |  | 0 |  | 0 | 12 | 0 | 0 | 0 | 0 | 0 |  | Vlastní | Indiv | 0 | 0 |  | Práce | Běžná |  |  |  | POL1_1
24 | Pol__0024 | Štěrbinová výusť dl. 300 mm s plenumboxem pro horizontální připojení d100 mm, dodávka a montáž | ks | 6 |  | 0 |  | 0 |  | 0 | 12 | 0 | 0 | 0 | 0 | 0 |  | Vlastní | Indiv | 0 | 0 |  | Práce | Běžná |  |  |  | POL1_1
25 | Pol__0025 | Štěrbinová výusť dl. 450 mm s plenumboxem pro horizontální připojení d125 mm-dodávka a montáž | ks | 1 |  | 0 |  | 0 |  | 0 | 12 | 0 | 0 | 0 | 0 | 0 |  | Vlastní | Indiv | 0 | 0 |  | Práce | Běžná |  |  |  | POL1_1
26 | Pol__0026 | Zpětná klapka motýlková d160 mm-dodávka a montáž | ks | 2 |  | 0 |  | 0 |  | 0 | 12 | 0 | 0 | 0 | 0 | 0 |  | Vlastní | Indiv | 0 | 0 |  | Práce | Běžná |  |  |  | POL1_1
27 | Pol__0027 | Příprava pro osazení digestoře ukončením zaslepeného potrubí | soubor | 1 |  | 0 |  | 0 |  | 0 | 12 | 0 | 0 | 0 | 0 | 0 |  | Vlastní | Indiv | 0 | 0 |  | Práce | Běžná |  |  |  | POL1_1
28 | Pol__0028 | Ukončení potrubí sítem 20x20 mm-dodávka a montáž | m2 | 1 |  | 0 |  | 0 |  | 0 | 12 | 0 | 0 | 0 | 0 | 0 |  | Vlastní | Indiv | 0 | 0 |  | Práce | Běžná |  |  |  | POL1_1
29 | Pol__0029 | Izolace potrubí minerální vatou tl. 40 mm-dodávka a montáž | m2 | 82 |  | 0 |  | 0 |  | 0 | 12 | 0 | 0 | 0 | 0 | 0 |  | Vlastní | Indiv | 0 | 0 |  | Práce | Běžná |  |  |  | POL1_1
30 | Pol__0030 | Oplechování izolace Pz plechem proti působení vnějších vlivů-dodávka a montáž | m2 | 4 |  | 0 |  | 0 |  | 0 | 12 | 0 | 0 | 0 | 0 | 0 |  | Vlastní | Indiv | 0 | 0 |  | Práce | Běžná |  |  |  | POL1_1
31 | Pol__0031 | Montážní, spojovací a těsnící materiál | soubor | 1 |  | 0 |  | 0 |  | 0 | 12 | 0 | 0 | 0 | 0 | 0 |  | Vlastní | Indiv | 0 | 0 |  | Práce | Běžná |  |  |  | POL1_1
32 | Pol__0033 | Lešení, jeřáby a pomocné konstrukce | soubor | 1 |  | 0 |  | 0 |  | 0 | 12 | 0 | 0 | 0 | 0 | 0 |  | Vlastní | Indiv | 0 | 0 |  | Práce | Běžná |  |  |  | POL1_1
33 | Pol__0035 | Komplexní zkoušky | soubor | 1 |  | 0 |  | 0 |  | 0 | 12 | 0 | 0 | 0 | 0 | 0 |  | Vlastní | Indiv | 0 | 0 |  | Práce | Běžná |  |  |  | POL1_1
[26 empty] | 12 | 21 | DPH
| Celkem |  |  |  |  | 0 | [19 empty] | 0 | 0 | SUM
END
Note on S6: Jedná se o informaci, zda se jedná o položku, která je do rozpočtu zadána z cenové soustavy RTS, nebo vlastní.
Note on T6: Jedná se o název CÚ, která je zadána u položky rozpočtu

## D.1.4 D 1.4.4-1a Pol
Položkový soupis prací a dodávek | [27 empty] | #TypZaznamu#
S: | 221201 | Transformace Domova U studánky-domek Rudoltice II | [25 empty] | STA
O: | D.1.4 | Inženýrské objekty | [22 empty] | STA |  |  | OBJ
R: | D 1.4.4-1a | Silnoproud | [25 empty] | ROZ
P.č. | Číslo položky | Název položky | MJ | Množství | Cena / MJ | Celkem | Dodávka | Dodávka celk. | Montáž | Montáž celk. | DPH | Cena s DPH | Hmotnost / MJ | Hmotnost celk.(t) | Dem. hmotnost / MJ | Dem. hmotnost celk.(t) | Ceník | Cen. soustava / platnost | Cenová úroveň | Nhod / MJ | Nhod celk. | Dodavatel | Typ položky | Stav položky
Díl: | M221 | Rozvaděče |  |  |  | 0 |  | 0 |  | 0 |  | 0 |  | 0 |  | 0 |  |  |  |  | 0 | [6 empty] | DIL
1 | Pol__0001 | Elektroměrový rozvaděč, 3F, 2 tarifní, ČEZ, FVE viz schéma | ks | 1 |  | 0 |  | 0 |  | 0 | 12 | 0 | 0 | 0 | 0 | 0 |  | Vlastní | Indiv | 0 | 0 |  | Práce | Běžná |  |  |  | POL1_1
2 | Pol__0002 | Elektroměrový rozvaděč, 3F, 2 tarifní, ČEZ viz. Schéma | ks | 1 |  | 0 |  | 0 |  | 0 | 12 | 0 | 0 | 0 | 0 | 0 |  | Vlastní | Indiv | 0 | 0 |  | Práce | Běžná |  |  |  | POL1_1
3 | Pol__0003 | Montáž rozvaděče + vybavení | ks | 2 |  | 0 |  | 0 |  | 0 | 12 | 0 | 0 | 0 | 0 | 0 |  | Vlastní | Indiv | 0 | 0 |  | Práce | Běžná |  |  |  | POL1_1
4 | Pol__0004 | Rozvaděč RH vč. vybavení viz schéma | ks | 1 |  | 0 |  | 0 |  | 0 | 12 | 0 | 0 | 0 | 0 | 0 |  | Vlastní | Indiv | 0 | 0 |  | Práce | Běžná |  |  |  | POL1_1
5 | Pol__0005 | Montáž rozvaděče + zakončení kabelů v rozvaděči | ks | 1 |  | 0 |  | 0 |  | 0 | 12 | 0 | 0 | 0 | 0 | 0 |  | Vlastní | Indiv | 0 | 0 |  | Práce | Běžná |  |  |  | POL1_1
Díl: | M221a | Kabely a chráničky |  |  |  | 0 |  | 0 |  | 0 |  | 0 |  | 7.15 |  | 0 |  |  |  |  | 10.16 | [6 empty] | DIL
6 | 220261664R00 | Hrubá výplň drážky | m | 104.5 |  | 0 |  | 0 |  | 0 | 12 | 0 | 0.01685 | 1.76 | 0 | 0 |  | RTS 24/ I | RTS 23/ II | 0.012 | 1.25 |  | Práce | Běžná |  |  |  | POL1_9
7 | 220261664R00 | Hrubá výplň drážky | m | 7.5 |  | 0 |  | 0 |  | 0 | 12 | 0 | 0.01685 | 0.13 | 0 | 0 |  | RTS 24/ I | RTS 23/ II | 0.012 | 0.09 |  | Práce | Běžná |  |  |  | POL1_9
8 | 220261664R00 | Hrubá výplň drážky | m | 9 |  | 0 |  | 0 |  | 0 | 12 | 0 | 0.01685 | 0.15 | 0 | 0 |  | RTS 24/ I | RTS 23/ II | 0.012 | 0.11 |  | Práce | Běžná |  |  |  | POL1_9
9 | 220261664R00 | Hrubá výplň drážky | m | 148.5 |  | 0 |  | 0 |  | 0 | 12 | 0 | 0.01685 | 2.5 | 0 | 0 |  | RTS 24/ I | RTS 23/ II | 0.012 | 1.78 |  | Práce | Běžná |  |  |  | POL1_9
10 | 220261664R00 | Hrubá výplň drážky | m | 39 |  | 0 |  | 0 |  | 0 | 12 | 0 | 0.01685 | 0.66 | 0 | 0 |  | RTS 24/ I | RTS 23/ II | 0.012 | 0.47 |  | Práce | Běžná |  |  |  | POL1_9
11 | 220261664R00 | Hrubá výplň drážky | m | 4 |  | 0 |  | 0 |  | 0 | 12 | 0 | 0.01685 | 0.07 | 0 | 0 |  | RTS 24/ I | RTS 23/ II | 0.012 | 0.05 |  | Práce | Běžná |  |  |  | POL1_9
12 | 220261664R00 | Hrubá výplň drážky | m | 43 |  | 0 |  | 0 |  | 0 | 12 | 0 | 0.01685 | 0.72 | 0 | 0 |  | RTS 24/ I | RTS 23/ II | 0.012 | 0.52 |  | Práce | Běžná |  |  |  | POL1_9
13 | 220261664R00 | Hrubá výplň drážky | m | 30 |  | 0 |  | 0 |  | 0 | 12 | 0 | 0.01685 | 0.51 | 0 | 0 |  | RTS 24/ I | RTS 23/ II | 0.012 | 0.36 |  | Práce | Běžná |  |  |  | POL1_9
14 | 220261664R00 | Hrubá výplň drážky | m | 3 |  | 0 |  | 0 |  | 0 | 12 | 0 | 0.01685 | 0.05 | 0 | 0 |  | RTS 24/ I | RTS 23/ II | 0.012 | 0.04 |  | Práce | Běžná |  |  |  | POL1_9
15 | 220261664R00 | Hrubá výplň drážky | m | 32.5 |  | 0 |  | 0 |  | 0 | 12 | 0 | 0.01685 | 0.55 | 0 | 0 |  | RTS 24/ I | RTS 23/ II | 0.012 | 0.39 |  | Práce | Běžná |  |  |  | POL1_9
16 | 220261664R00 | Hrubá výplň drážky | m | 2 |  | 0 |  | 0 |  | 0 | 12 | 0 | 0.01685 | 0.03 | 0 | 0 |  | RTS 24/ I | RTS 23/ II | 0.012 | 0.02 |  | Práce | Běžná |  |  |  | POL1_9
17 | 220261665R00 | Začištění drážky, konečná úprava | m | 2 |  | 0 |  | 0 |  | 0 | 12 | 0 | 0 | 0 | 0 | 0 |  | RTS 24/ I | RTS 23/ II | 0.012 | 0.02 |  | Práce | Běžná |  |  |  | POL1_9
18 | 220261665R00 | Začištění drážky, konečná úprava | m | 32.5 |  | 0 |  | 0 |  | 0 | 12 | 0 | 0 | 0 | 0 | 0 |  | RTS 24/ I | RTS 23/ II | 0.012 | 0.39 |  | Práce | Běžná |  |  |  | POL1_9
19 | 220261665R00 | Začištění drážky, konečná úprava | m | 3 |  | 0 |  | 0 |  | 0 | 12 | 0 | 0 | 0 | 0 | 0 |  | RTS 24/ I | RTS 23/ II | 0.012 | 0.04 |  | Práce | Běžná |  |  |  | POL1_9
20 | 220261665R00 | Začištění drážky, konečná úprava | m | 30 |  | 0 |  | 0 |  | 0 | 12 | 0 | 0 | 0 | 0 | 0 |  | RTS 24/ I | RTS 23/ II | 0.012 | 0.36 |  | Práce | Běžná |  |  |  | POL1_9
21 | 220261665R00 | Začištění drážky, konečná úprava | m | 43 |  | 0 |  | 0 |  | 0 | 12 | 0 | 0 | 0 | 0 | 0 |  | RTS 24/ I | RTS 23/ II | 0.012 | 0.52 |  | Práce | Běžná |  |  |  | POL1_9
22 | 220261665R00 | Začištění drážky, konečná úprava | m | 4 |  | 0 |  | 0 |  | 0 | 12 | 0 | 0 | 0 | 0 | 0 |  | RTS 24/ I | RTS 23/ II | 0.012 | 0.05 |  | Práce | Běžná |  |  |  | POL1_9
23 | 220261665R00 | Začištění drážky, konečná úprava | m | 39 |  | 0 |  | 0 |  | 0 | 12 | 0 | 0 | 0 | 0 | 0 |  | RTS 24/ I | RTS 23/ II | 0.012 | 0.47 |  | Práce | Běžná |  |  |  | POL1_9
24 | 220261665R00 | Začištění drážky, konečná úprava | m | 148.5 |  | 0 |  | 0 |  | 0 | 12 | 0 | 0 | 0 | 0 | 0 |  | RTS 24/ I | RTS 23/ II | 0.012 | 1.78 |  | Práce | Běžná |  |  |  | POL1_9
25 | 220261665R00 | Začištění drážky, konečná úprava | m | 9 |  | 0 |  | 0 |  | 0 | 12 | 0 | 0 | 0 | 0 | 0 |  | RTS 24/ I | RTS 23/ II | 0.012 | 0.11 |  | Práce | Běžná |  |  |  | POL1_9
26 | 220261665R00 | Začištění drážky, konečná úprava | m | 7.5 |  | 0 |  | 0 |  | 0 | 12 | 0 | 0 | 0 | 0 | 0 |  | RTS 24/ I | RTS 23/ II | 0.012 | 0.09 |  | Práce | Běžná |  |  |  | POL1_9
27 | 220261665R00 | Začištění drážky, konečná úprava | m | 104.5 |  | 0 |  | 0 |  | 0 | 12 | 0 | 0 | 0 | 0 | 0 |  | RTS 24/ I | RTS 23/ II | 0.012 | 1.25 |  | Práce | Běžná |  |  |  | POL1_9
28 | 345715364R | krabice elektroinstalační do dutých stěn (sádrokartonu); univerzální; mat. PVC samozhášivé; teplot.rozsah -5 až 60 °C; určeno pro rozvody s napětím 400 V a proudem max. 16 A; rozměry-průměr,hloubka 73, 70 mm | kus | 388 |  | 0 |  | 0 |  | 0 | 12 | 0 | 4e-05 | 0.02 | 0 | 0 | SPCM | RTS 24/ I | RTS 23/ II | 0 | 0 |  | Specifikace | Běžná |  |  |  | POL3_
|  | 368+20 |  | 388 | [23 empty] | VV | 0
29 | Pol__0007 | Montáž krabice do zdiva vč. vykroužení a sádrování | ks | 388 |  | 0 |  | 0 |  | 0 | 12 | 0 | 0 | 0 | 0 | 0 |  | Vlastní | Indiv | 0 | 0 |  | Práce | Běžná |  |  |  | POL1_1
|  | Odkaz na mn. položky pořadí 28 : 388,00000 |  | 388 | [23 empty] | VV | 5
30 | Pol__0008 | CYKY-J 3x1,5 mm2 | m | 1344 |  | 0 |  | 0 |  | 0 | 12 | 0 | 0 | 0 | 0 | 0 |  | Vlastní | Indiv | 0 | 0 |  | Práce | Běžná |  |  |  | POL1_1
31 | Pol__0009 | Zhotovení drážky ve zdi cihlové | m | 104.5 |  | 0 |  | 0 |  | 0 | 12 | 0 | 0 | 0 | 0 | 0 |  | Vlastní | Indiv | 0 | 0 |  | Práce | Běžná |  |  |  | POL1_1
32 | Pol__0010 | Uložení kabelu ve zdivu | m | 196 |  | 0 |  | 0 |  | 0 | 12 | 0 | 0 | 0 | 0 | 0 |  | Vlastní | Indiv | 0 | 0 |  | Práce | Běžná |  |  |  | POL1_1
33 | Pol__0013 | Uložení ve stavební dutině/ podlaze nebo SDK | m | 1148 |  | 0 |  | 0 |  | 0 | 12 | 0 | 0 | 0 | 0 | 0 |  | Vlastní | Indiv | 0 | 0 |  | Práce | Běžná |  |  |  | POL1_1
34 | Pol__0014 | CYKY-O 3x1,5 mm2 | m | 120 |  | 0 |  | 0 |  | 0 | 12 | 0 | 0 | 0 | 0 | 0 |  | Vlastní | Indiv | 0 | 0 |  | Práce | Běžná |  |  |  | POL1_1
35 | Pol__0015 | Zhotovení drážky ve zdi cihlové | m | 7.5 |  | 0 |  | 0 |  | 0 | 12 | 0 | 0 | 0 | 0 | 0 |  | Vlastní | Indiv | 0 | 0 |  | Práce | Běžná |  |  |  | POL1_1
36 | Pol__0016 | Uložení kabelu ve zdivu | m | 28.5 |  | 0 |  | 0 |  | 0 | 12 | 0 | 0 | 0 | 0 | 0 |  | Vlastní | Indiv | 0 | 0 |  | Práce | Běžná |  |  |  | POL1_1
37 | Pol__0019 | Uložení ve stavební dutině/ podlaze nebo SDK | m | 91.5 |  | 0 |  | 0 |  | 0 | 12 | 0 | 0 | 0 | 0 | 0 |  | Vlastní | Indiv | 0 | 0 |  | Práce | Běžná |  |  |  | POL1_1
38 | Pol__0020 | CYKY-J 5x1,5 mm2 | m | 419 |  | 0 |  | 0 |  | 0 | 12 | 0 | 0 | 0 | 0 | 0 |  | Vlastní | Indiv | 0 | 0 |  | Práce | Běžná |  |  |  | POL1_1
39 | Pol__0021 | Zhotovení drážky ve zdi cihlové | m | 9 |  | 0 |  | 0 |  | 0 | 12 | 0 | 0 | 0 | 0 | 0 |  | Vlastní | Indiv | 0 | 0 |  | Práce | Běžná |  |  |  | POL1_1
40 | Pol__0022 | Uložení kabelu ve zdivu | m | 10.5 |  | 0 |  | 0 |  | 0 | 12 | 0 | 0 | 0 | 0 | 0 |  | Vlastní | Indiv | 0 | 0 |  | Práce | Běžná |  |  |  | POL1_1
41 | Pol__0023 | Protažení kabelu chráničkou | m | 39.5 |  | 0 |  | 0 |  | 0 | 12 | 0 | 0 | 0 | 0 | 0 |  | Vlastní | Indiv | 0 | 0 |  | Práce | Běžná |  |  |  | POL1_1
42 | Pol__0026 | Uložení ve stavební dutině/ podlaze nebo SDK | m | 369 |  | 0 |  | 0 |  | 0 | 12 | 0 | 0 | 0 | 0 | 0 |  | Vlastní | Indiv | 0 | 0 |  | Práce | Běžná |  |  |  | POL1_1
43 | Pol__0027 | CYKY-J 3x2,5 mm2 | m | 1066 |  | 0 |  | 0 |  | 0 | 12 | 0 | 0 | 0 | 0 | 0 |  | Vlastní | Indiv | 0 | 0 |  | Práce | Běžná |  |  |  | POL1_1
44 | Pol__0028 | Zhotovení drážky ve zdi cihlové | m | 148.5 |  | 0 |  | 0 |  | 0 | 12 | 0 | 0 | 0 | 0 | 0 |  | Vlastní | Indiv | 0 | 0 |  | Práce | Běžná |  |  |  | POL1_1
45 | Pol__0029 | Uložení kabelu ve zdivu | m | 244.5 |  | 0 |  | 0 |  | 0 | 12 | 0 | 0 | 0 | 0 | 0 |  | Vlastní | Indiv | 0 | 0 |  | Práce | Běžná |  |  |  | POL1_1
46 | Pol__0032 | Uložení ve stavební dutině/ podlaze nebo SDK | m | 821.5 |  | 0 |  | 0 |  | 0 | 12 | 0 | 0 | 0 | 0 | 0 |  | Vlastní | Indiv | 0 | 0 |  | Práce | Běžná |  |  |  | POL1_1
47 | Pol__0033 | Datový kabel STP/FTP CAT 6A | m | 692 |  | 0 |  | 0 |  | 0 | 12 | 0 | 0 | 0 | 0 | 0 |  | Vlastní | Indiv | 0 | 0 |  | Práce | Běžná |  |  |  | POL1_1
48 | Pol__0034 | Uložení ohebné chráničky 25mm do zdi | m | 81 |  | 0 |  | 0 |  | 0 | 12 | 0 | 0 | 0 | 0 | 0 |  | Vlastní | Indiv | 0 | 0 |  | Práce | Běžná |  |  |  | POL1_1
49 | Pol__0035 | Protažení kabelu chráničkou | m | 95 |  | 0 |  | 0 |  | 0 | 12 | 0 | 0 | 0 | 0 | 0 |  | Vlastní | Indiv | 0 | 0 |  | Práce | Běžná |  |  |  | POL1_1
50 | Pol__0036 | Zhotovení drážky ve zdi cihlové | m | 43 |  | 0 |  | 0 |  | 0 | 12 | 0 | 0 | 0 | 0 | 0 |  | Vlastní | Indiv | 0 | 0 |  | Práce | Běžná |  |  |  | POL1_1
51 | Pol__0039 | Uložení ve stavební dutině/ podlaze nebo SDK | m | 597 |  | 0 |  | 0 |  | 0 | 12 | 0 | 0 | 0 | 0 | 0 |  | Vlastní | Indiv | 0 | 0 |  | Práce | Běžná |  |  |  | POL1_1
52 | Pol__0040 | Datový kabel STP/FTP CAT 6 - data | m | 563 |  | 0 |  | 0 |  | 0 | 12 | 0 | 0 | 0 | 0 | 0 |  | Vlastní | Indiv | 0 | 0 |  | Práce | Běžná |  |  |  | POL1_1
53 | Pol__0041 | Uložení ohebné chráničky 25mm do zdi | m | 42 |  | 0 |  | 0 |  | 0 | 12 | 0 | 0 | 0 | 0 | 0 |  | Vlastní | Indiv | 0 | 0 |  | Práce | Běžná |  |  |  | POL1_1
54 | Pol__0042 | Protažení kabelu chráničkou | m | 52 |  | 0 |  | 0 |  | 0 | 12 | 0 | 0 | 0 | 0 | 0 |  | Vlastní | Indiv | 0 | 0 |  | Práce | Běžná |  |  |  | POL1_1
55 | Pol__0043 | Zhotovení drážky ve zdi cihlové | m | 39 |  | 0 |  | 0 |  | 0 | 12 | 0 | 0 | 0 | 0 | 0 |  | Vlastní | Indiv | 0 | 0 |  | Práce | Běžná |  |  |  | POL1_1
56 | Pol__0046 | Uložení ve stavební dutině/ podlaze nebo SDK | m | 511 |  | 0 |  | 0 |  | 0 | 12 | 0 | 0 | 0 | 0 | 0 |  | Vlastní | Indiv | 0 | 0 |  | Práce | Běžná |  |  |  | POL1_1
57 | Pol__0047 | Koaxiální kabel 75? | m | 206 |  | 0 |  | 0 |  | 0 | 12 | 0 | 0 | 0 | 0 | 0 |  | Vlastní | Indiv | 0 | 0 |  | Práce | Běžná |  |  |  | POL1_1
58 | Pol__0048 | Protažení kabelu chráničkou | m | 10.5 |  | 0 |  | 0 |  | 0 | 12 | 0 | 0 | 0 | 0 | 0 |  | Vlastní | Indiv | 0 | 0 |  | Práce | Běžná |  |  |  | POL1_1
59 | Pol__0049 | Uložení ve stavební dutině/ podlaze nebo SDK | m | 195.5 |  | 0 |  | 0 |  | 0 | 12 | 0 | 0 | 0 | 0 | 0 |  | Vlastní | Indiv | 0 | 0 |  | Práce | Běžná |  |  |  | POL1_1
60 | Pol__0050 | Sykfy 2x2x0,5 | m | 363 |  | 0 |  | 0 |  | 0 | 12 | 0 | 0 | 0 | 0 | 0 |  | Vlastní | Indiv | 0 | 0 |  | Práce | Běžná |  |  |  | POL1_1
61 | Pol__0051 | Uložení ohebné chráničky 16mm do zdi | m | 42 |  | 0 |  | 0 |  | 0 | 12 | 0 | 0 | 0 | 0 | 0 |  | Vlastní | Indiv | 0 | 0 |  | Práce | Běžná |  |  |  | POL1_1
62 | Pol__0052 | Protažení kabelu chráničkou | m | 42 |  | 0 |  | 0 |  | 0 | 12 | 0 | 0 | 0 | 0 | 0 |  | Vlastní | Indiv | 0 | 0 |  | Práce | Běžná |  |  |  | POL1_1
63 | Pol__0053 | Zhotovení drážky ve zdi cihlové | m | 30 |  | 0 |  | 0 |  | 0 | 12 | 0 | 0 | 0 | 0 | 0 |  | Vlastní | Indiv | 0 | 0 |  | Práce | Běžná |  |  |  | POL1_1
64 | Pol__0056 | Uložení ve stavební dutině/ podlaze nebo SDK | m | 321 |  | 0 |  | 0 |  | 0 | 12 | 0 | 0 | 0 | 0 | 0 |  | Vlastní | Indiv | 0 | 0 |  | Práce | Běžná |  |  |  | POL1_1
65 | Pol__0057 | Datový kabel STP/FTP CAT 5E - EZS | m | 322 |  | 0 |  | 0 |  | 0 | 12 | 0 | 0 | 0 | 0 | 0 |  | Vlastní | Indiv | 0 | 0 |  | Práce | Běžná |  |  |  | POL1_1
66 | Pol__0058 | Uložení ohebné chráničky 20mm do zdi | m | 32.5 |  | 0 |  | 0 |  | 0 | 12 | 0 | 0 | 0 | 0 | 0 |  | Vlastní | Indiv | 0 | 0 |  | Práce | Běžná |  |  |  | POL1_1
67 | Pol__0059 | Protažení kabelu chráničkou | m | 32.5 |  | 0 |  | 0 |  | 0 | 12 | 0 | 0 | 0 | 0 | 0 |  | Vlastní | Indiv | 0 | 0 |  | Práce | Běžná |  |  |  | POL1_1
68 | Pol__0060 | Zhotovení drážky ve zdi cihlové | m | 32.5 |  | 0 |  | 0 |  | 0 | 12 | 0 | 0 | 0 | 0 | 0 |  | Vlastní | Indiv | 0 | 0 |  | Práce | Běžná |  |  |  | POL1_1
69 | Pol__0063 | Uložení ve stavební dutině/ podlaze nebo SDK | m | 289.5 |  | 0 |  | 0 |  | 0 | 12 | 0 | 0 | 0 | 0 | 0 |  | Vlastní | Indiv | 0 | 0 |  | Práce | Běžná |  |  |  | POL1_1
70 | Pol__0064 | CYKY-J 5x4mm2 | m | 18 |  | 0 |  | 0 |  | 0 | 12 | 0 | 0 | 0 | 0 | 0 |  | Vlastní | Indiv | 0 | 0 |  | Práce | Běžná |  |  |  | POL1_1
71 | Pol__0065 | Zhotovení drážky ve zdi cihlové | m | 3 |  | 0 |  | 0 |  | 0 | 12 | 0 | 0 | 0 | 0 | 0 |  | Vlastní | Indiv | 0 | 0 |  | Práce | Běžná |  |  |  | POL1_1
72 | Pol__0066 | Uložení kabelu ve zdivu | m | 3 |  | 0 |  | 0 |  | 0 | 12 | 0 | 0 | 0 | 0 | 0 |  | Vlastní | Indiv | 0 | 0 |  | Práce | Běžná |  |  |  | POL1_1
73 | Pol__0069 | Uložení ve stavební dutině/ podlaze nebo SDK | m | 15 |  | 0 |  | 0 |  | 0 | 12 | 0 | 0 | 0 | 0 | 0 |  | Vlastní | Indiv | 0 | 0 |  | Práce | Běžná |  |  |  | POL1_1
74 | Pol__0070 | CYKY-J 5x6mm2 | m | 20 |  | 0 |  | 0 |  | 0 | 12 | 0 | 0 | 0 | 0 | 0 |  | Vlastní | Indiv | 0 | 0 |  | Práce | Běžná |  |  |  | POL1_1
75 | Pol__0071 | Uložení kabelu ve zdivu | m | 3 |  | 0 |  | 0 |  | 0 | 12 | 0 | 0 | 0 | 0 | 0 |  | Vlastní | Indiv | 0 | 0 |  | Práce | Běžná |  |  |  | POL1_1
76 | Pol__0072 | Uložení ve stavební dutině/ podlaze nebo SDK | m | 17 |  | 0 |  | 0 |  | 0 | 12 | 0 | 0 | 0 | 0 | 0 |  | Vlastní | Indiv | 0 | 0 |  | Práce | Běžná |  |  |  | POL1_1
77 | Pol__0073 | PRAFlaDur-O 3x1,5 RE P60-R | m | 58 |  | 0 |  | 0 |  | 0 | 12 | 0 | 0 | 0 | 0 | 0 |  | Vlastní | Indiv | 0 | 0 |  | Práce | Běžná |  |  |  | POL1_1
78 | Pol__0074 | Zhotovení drážky ve zdi cihlové | m | 2 |  | 0 |  | 0 |  | 0 | 12 | 0 | 0 | 0 | 0 | 0 |  | Vlastní | Indiv | 0 | 0 |  | Práce | Běžná |  |  |  | POL1_1
79 | Pol__0075 | Uložení kabelu ve zdivu | m | 6.5 |  | 0 |  | 0 |  | 0 | 12 | 0 | 0 | 0 | 0 | 0 |  | Vlastní | Indiv | 0 | 0 |  | Práce | Běžná |  |  |  | POL1_1
80 | Pol__0076 | Protažení kabelu chráničkou | m | 21 |  | 0 |  | 0 |  | 0 | 12 | 0 | 0 | 0 | 0 | 0 |  | Vlastní | Indiv | 0 | 0 |  | Práce | Běžná |  |  |  | POL1_1
81 | Pol__0079 | Uložení ve stavební dutině/ podlaze nebo SDK | m | 30.5 |  | 0 |  | 0 |  | 0 | 12 | 0 | 0 | 0 | 0 | 0 |  | Vlastní | Indiv | 0 | 0 |  | Práce | Běžná |  |  |  | POL1_1
82 | Pol__0080 | CYKY-J 5x2,5 mm2 | m | 71 |  | 0 |  | 0 |  | 0 | 12 | 0 | 0 | 0 | 0 | 0 |  | Vlastní | Indiv | 0 | 0 |  | Práce | Běžná |  |  |  | POL1_1
83 | Pol__0081 | Zhotovení drážky ve zdi cihlové | m | 4 |  | 0 |  | 0 |  | 0 | 12 | 0 | 0 | 0 | 0 | 0 |  | Vlastní | Indiv | 0 | 0 |  | Práce | Běžná |  |  |  | POL1_1
84 | Pol__0082 | Uložení kabelu ve zdivu | m | 4 |  | 0 |  | 0 |  | 0 | 12 | 0 | 0 | 0 | 0 | 0 |  | Vlastní | Indiv | 0 | 0 |  | Práce | Běžná |  |  |  | POL1_1
85 | Pol__0085 | Uložení ve stavební dutině/ podlaze nebo SDK | m | 67 |  | 0 |  | 0 |  | 0 | 12 | 0 | 0 | 0 | 0 | 0 |  | Vlastní | Indiv | 0 | 0 |  | Práce | Běžná |  |  |  | POL1_1
86 | Pol__0086 | Silový vodič H07V-U 4,00 zelenožlutá (CY) | m | 51 |  | 0 |  | 0 |  | 0 | 12 | 0 | 0 | 0 | 0 | 0 |  | Vlastní | Indiv | 0 | 0 |  | Práce | Běžná |  |  |  | POL1_1
87 | Pol__0087 | Uložení kabelu ve zdivu | m | 16 |  | 0 |  | 0 |  | 0 | 12 | 0 | 0 | 0 | 0 | 0 |  | Vlastní | Indiv | 0 | 0 |  | Práce | Běžná |  |  |  | POL1_1
88 | Pol__0088 | Uložení ve stavební dutině/ podlaze nebo SDK | m | 35 |  | 0 |  | 0 |  | 0 | 12 | 0 | 0 | 0 | 0 | 0 |  | Vlastní | Indiv | 0 | 0 |  | Práce | Běžná |  |  |  | POL1_1
89 | Pol__0089 | Silový vodič H07V-K 6,00 žlutozelená | m | 20 |  | 0 |  | 0 |  | 0 | 12 | 0 | 0 | 0 | 0 | 0 |  | Vlastní | Indiv | 0 | 0 |  | Práce | Běžná |  |  |  | POL1_1
90 | Pol__0090 | Uložení kabelu ve zdivu | m | 5 |  | 0 |  | 0 |  | 0 | 12 | 0 | 0 | 0 | 0 | 0 |  | Vlastní | Indiv | 0 | 0 |  | Práce | Běžná |  |  |  | POL1_1
91 | Pol__0091 | Uložení ve stavební dutině/ podlaze nebo SDK | m | 15 |  | 0 |  | 0 |  | 0 | 12 | 0 | 0 | 0 | 0 | 0 |  | Vlastní | Indiv | 0 | 0 |  | Práce | Běžná |  |  |  | POL1_1
92 | Pol__0092 | CYKY-J 3x4 | m | 25 |  | 0 |  | 0 |  | 0 | 12 | 0 | 0 | 0 | 0 | 0 |  | Vlastní | Indiv | 0 | 0 |  | Práce | Běžná |  |  |  | POL1_1
93 | Pol__0093 | Uložení ve stavební dutině/ podlaze nebo SDK | m | 25 |  | 0 |  | 0 |  | 0 | 12 | 0 | 0 | 0 | 0 | 0 |  | Vlastní | Indiv | 0 | 0 |  | Práce | Běžná |  |  |  | POL1_1
94 | Pol__0094 | JYTY 4x1 | m | 20 |  | 0 |  | 0 |  | 0 | 12 | 0 | 0 | 0 | 0 | 0 |  | Vlastní | Indiv | 0 | 0 |  | Práce | Běžná |  |  |  | POL1_1
95 | Pol__0095 | Uložení ve stavební dutině/ podlaze nebo SDK | m | 20 |  | 0 |  | 0 |  | 0 | 12 | 0 | 0 | 0 | 0 | 0 |  | Vlastní | Indiv | 0 | 0 |  | Práce | Běžná |  |  |  | POL1_1
96 | Pol__0096 | TREE kabel | m | 70 |  | 0 |  | 0 |  | 0 | 12 | 0 | 0 | 0 | 0 | 0 |  | Vlastní | Indiv | 0 | 0 |  | Práce | Běžná |  |  |  | POL1_1
97 | Pol__0097 | Uložení ve stavební dutině/ podlaze nebo SDK | m | 70 |  | 0 |  | 0 |  | 0 | 12 | 0 | 0 | 0 | 0 | 0 |  | Vlastní | Indiv | 0 | 0 |  | Práce | Běžná |  |  |  | POL1_1
98 | Pol__0098 | CYKY-J 5x10 | m | 13 |  | 0 |  | 0 |  | 0 | 12 | 0 | 0 | 0 | 0 | 0 |  | Vlastní | Indiv | 0 | 0 |  | Práce | Běžná |  |  |  | POL1_1
99 | Pol__0099 | Uložení ohebné chráničky 50mm do země | m | 14 |  | 0 |  | 0 |  | 0 | 12 | 0 | 0 | 0 | 0 | 0 |  | Vlastní | Indiv | 0 | 0 |  | Práce | Běžná |  |  |  | POL1_1
100 | Pol__0100 | Protažení kabelu chráničkou | m | 13 |  | 0 |  | 0 |  | 0 | 12 | 0 | 0 | 0 | 0 | 0 |  | Vlastní | Indiv | 0 | 0 |  | Práce | Běžná |  |  |  | POL1_1
101 | Pol__0101 | CYKY-J 4x10 | m | 25 |  | 0 |  | 0 |  | 0 | 12 | 0 | 0 | 0 | 0 | 0 |  | Vlastní | Indiv | 0 | 0 |  | Práce | Běžná |  |  |  | POL1_1
102 | Pol__0102 | Uložení ohebné chráničky 75mm do země | m | 19 |  | 0 |  | 0 |  | 0 | 12 | 0 | 0 | 0 | 0 | 0 |  | Vlastní | Indiv | 0 | 0 |  | Práce | Běžná |  |  |  | POL1_1
103 | Pol__0103 | Protažení kabelu chráničkou | m | 25 |  | 0 |  | 0 |  | 0 | 12 | 0 | 0 | 0 | 0 | 0 |  | Vlastní | Indiv | 0 | 0 |  | Práce | Běžná |  |  |  | POL1_1
104 | Pol__0104 | CYKY-J 4x16 | m | 25 |  | 0 |  | 0 |  | 0 | 12 | 0 | 0 | 0 | 0 | 0 |  | Vlastní | Indiv | 0 | 0 |  | Práce | Běžná |  |  |  | POL1_1
105 | Pol__0105 | Uložení ohebné chráničky 75mm do země | m | 19 |  | 0 |  | 0 |  | 0 | 12 | 0 | 0 | 0 | 0 | 0 |  | Vlastní | Indiv | 0 | 0 |  | Práce | Běžná |  |  |  | POL1_1
106 | Pol__0106 | Protažení kabelu chráničkou | m | 25 |  | 0 |  | 0 |  | 0 | 12 | 0 | 0 | 0 | 0 | 0 |  | Vlastní | Indiv | 0 | 0 |  | Práce | Běžná |  |  |  | POL1_1
107 | Pol__0107 | Mikrotrubička 10/5,5 | m | 30 |  | 0 |  | 0 |  | 0 | 12 | 0 | 0 | 0 | 0 | 0 |  | Vlastní | Indiv | 0 | 0 |  | Práce | Běžná |  |  |  | POL1_1
108 | Pol__0108 | Protažení kabelu chráničkou | m | 19 |  | 0 |  | 0 |  | 0 | 12 | 0 | 0 | 0 | 0 | 0 |  | Vlastní | Indiv | 0 | 0 |  | Práce | Běžná |  |  |  | POL1_1
109 | Pol__0109 | Uložení ve stavební dutině/ podlaze nebo SDK | m | 11 |  | 0 |  | 0 |  | 0 | 12 | 0 | 0 | 0 | 0 | 0 |  | Vlastní | Indiv | 0 | 0 |  | Práce | Běžná |  |  |  | POL1_1
110 | Pol__0110 | Venkovní instalační kabel CAT6 FTP PE Fca černý | m | 90 |  | 0 |  | 0 |  | 0 | 12 | 0 | 0 | 0 | 0 | 0 |  | Vlastní | Indiv | 0 | 0 |  | Práce | Běžná |  |  |  | POL1_1
111 | Pol__0111 | Protažení kabelu chráničkou | m | 45 |  | 0 |  | 0 |  | 0 | 12 | 0 | 0 | 0 | 0 | 0 |  | Vlastní | Indiv | 0 | 0 |  | Práce | Běžná |  |  |  | POL1_1
112 | Pol__0112 | Uložení ve stavební dutině/ podlaze nebo SDK | m | 45 |  | 0 |  | 0 |  | 0 | 12 | 0 | 0 | 0 | 0 | 0 |  | Vlastní | Indiv | 0 | 0 |  | Práce | Běžná |  |  |  | POL1_1
113 | Pol__0113 | Koaxiální kabel venkovní | m | 270 |  | 0 |  | 0 |  | 0 | 12 | 0 | 0 | 0 | 0 | 0 |  | Vlastní | Indiv | 0 | 0 |  | Práce | Běžná |  |  |  | POL1_1
114 | Pol__0114 | Uložení ohebné chráničky 50 | m | 15 |  | 0 |  | 0 |  | 0 | 12 | 0 | 0 | 0 | 0 | 0 |  | Vlastní | Indiv | 0 | 0 |  | Práce | Běžná |  |  |  | POL1_1
115 | Pol__0115 | Protažení kabelu chráničkou | m | 135 |  | 0 |  | 0 |  | 0 | 12 | 0 | 0 | 0 | 0 | 0 |  | Vlastní | Indiv | 0 | 0 |  | Práce | Běžná |  |  |  | POL1_1
116 | Pol__0116 | Uložení ve stavební dutině/ podlaze nebo SDK | m | 135 |  | 0 |  | 0 |  | 0 | 12 | 0 | 0 | 0 | 0 | 0 |  | Vlastní | Indiv | 0 | 0 |  | Práce | Běžná |  |  |  | POL1_1
117 | Pol__0117 | Ohebná dvouplášťová korugovaná chránička 75mm | m | 38 |  | 0 |  | 0 |  | 0 | 12 | 0 | 0 | 0 | 0 | 0 |  | Vlastní | Indiv | 0 | 0 |  | Práce | Běžná |  |  |  | POL1_1
118 | Pol__0118 | Výkop kabelové rýhy 30/80cm, podsyp, folie, zásyp | m | 38 |  | 0 |  | 0 |  | 0 | 12 | 0 | 0 | 0 | 0 | 0 |  | Vlastní | Indiv | 0 | 0 |  | Práce | Běžná |  |  |  | POL1_1
119 | Pol__0119 | Uložení chráničky do výkupu | m | 38 |  | 0 |  | 0 |  | 0 | 12 | 0 | 0 | 0 | 0 | 0 |  | Vlastní | Indiv | 0 | 0 |  | Práce | Běžná |  |  |  | POL1_1
120 | Pol__0120 | Ohebná dvouplášťová korugovaná chránička 50mm | m | 8 |  | 0 |  | 0 |  | 0 | 12 | 0 | 0 | 0 | 0 | 0 |  | Vlastní | Indiv | 0 | 0 |  | Práce | Běžná |  |  |  | POL1_1
121 | Pol__0121 | Výkop kabelové rýhy 30/80cm, podsyp, folie, zásyp | m | 3 |  | 0 |  | 0 |  | 0 | 12 | 0 | 0 | 0 | 0 | 0 |  | Vlastní | Indiv | 0 | 0 |  | Práce | Běžná |  |  |  | POL1_1
122 | Pol__0122 | Uložení chráničky do výkupu | m | 3 |  | 0 |  | 0 |  | 0 | 12 | 0 | 0 | 0 | 0 | 0 |  | Vlastní | Indiv | 0 | 0 |  | Práce | Běžná |  |  |  | POL1_1
Díl: | M221g | Ostatní |  |  |  | 0 |  | 0 |  | 0 |  | 0 |  | 0 |  | 0 |  |  |  |  | 0 | [6 empty] | DIL
123 | Pol__0123 | Zapojení VZT zařízení, ZTI zařízení (rozdělovačů podlahového topení, vany, spotřebičů v kuchyni) | ks | 30 |  | 0 |  | 0 |  | 0 | 12 | 0 | 0 | 0 | 0 | 0 |  | Vlastní | Indiv | 0 | 0 |  | Práce | Běžná |  |  |  | POL1_1
124 | Pol__0124 | Vypracování revizní zprávy, (výchozí revize dle ČSN 33 1500 - Elektrotechnické | ks | 1 |  | 0 |  | 0 |  | 0 | 12 | 0 | 0 | 0 | 0 | 0 |  | Vlastní | Indiv | 0 | 0 |  | Práce | Běžná |  |  |  | POL1_1
|  | předpisy. Revize elektrických zařízení) | [25 empty] | POP
[26 empty] | 12 | 21 | DPH
| Celkem |  |  |  |  | 0 | [19 empty] | 0 | 0 | SUM
END
Note on S6: Jedná se o informaci, zda se jedná o položku, která je do rozpočtu zadána z cenové soustavy RTS, nebo vlastní.
Note on T6: Jedná se o název CÚ, která je zadána u položky rozpočtu

## D.1.4 D 1.4.4-1b Pol
Položkový soupis prací a dodávek | [27 empty] | #TypZaznamu#
S: | 221201 | Transformace Domova U studánky-domek Rudoltice II | [25 empty] | STA
O: | D.1.4 | Inženýrské objekty | [22 empty] | STA |  |  | OBJ
R: | D 1.4.4-1b | Svítidla - Koncové prvky | [25 empty] | ROZ
P.č. | Číslo položky | Název položky | MJ | Množství | Cena / MJ | Celkem | Dodávka | Dodávka celk. | Montáž | Montáž celk. | DPH | Cena s DPH | Hmotnost / MJ | Hmotnost celk.(t) | Dem. hmotnost / MJ | Dem. hmotnost celk.(t) | Ceník | Cen. soustava / platnost | Cenová úroveň | Nhod / MJ | Nhod celk. | Dodavatel | Typ položky | Stav položky
Díl: | M21f | Koncové elementy |  |  |  | 0 |  | 0 |  | 0 |  | 0 |  | 0 |  | 0 |  |  |  |  | 0 | [6 empty] | DIL
1 | Pol__0001 | Zásuvka 230V s ochranným kolíkem, dětské clonky, dvojitá | ks | 2 |  | 0 |  | 0 |  | 0 | 12 | 0 | 0 | 0 | 0 | 0 |  | Vlastní | Indiv | 0 | 0 |  | Práce | Běžná |  |  |  | POL1_1
Díl: | M21e | Svítidla |  |  |  | 0 |  | 0 |  | 0 |  | 0 |  | 0 |  | 0 |  |  |  |  | 0 | [6 empty] | DIL
2 | Pol__01 | Svítidlo typ A | ks | 22 |  | 0 |  | 0 |  | 0 | 12 | 0 | 0 | 0 | 0 | 0 |  | Vlastní | Indiv | 0 | 0 |  | Práce | Běžná |  |  |  | POL1_1
3 | Pol__02 | Montáž a zapojení | ks | 22 |  | 0 |  | 0 |  | 0 | 12 | 0 | 0 | 0 | 0 | 0 |  | Vlastní | Indiv | 0 | 0 |  | Práce | Běžná |  |  |  | POL1_1
4 | Pol__03 | Svítidlo typ B | ks | 25 |  | 0 |  | 0 |  | 0 | 12 | 0 | 0 | 0 | 0 | 0 |  | Vlastní | Indiv | 0 | 0 |  | Práce | Běžná |  |  |  | POL1_1
5 | Pol__04 | Montáž a zapojení | ks | 25 |  | 0 |  | 0 |  | 0 | 12 | 0 | 0 | 0 | 0 | 0 |  | Vlastní | Indiv | 0 | 0 |  | Práce | Běžná |  |  |  | POL1_1
6 | Pol__05 | Svítidlo typ C | ks | 10 |  | 0 |  | 0 |  | 0 | 12 | 0 | 0 | 0 | 0 | 0 |  | Vlastní | Indiv | 0 | 0 |  | Práce | Běžná |  |  |  | POL1_1
7 | Pol__06 | Montáž a zapojení | ks | 10 |  | 0 |  | 0 |  | 0 | 12 | 0 | 0 | 0 | 0 | 0 |  | Vlastní | Indiv | 0 | 0 |  | Práce | Běžná |  |  |  | POL1_1
8 | Pol__07 | Svítidlo typ D | ks | 6 |  | 0 |  | 0 |  | 0 | 12 | 0 | 0 | 0 | 0 | 0 |  | Vlastní | Indiv | 0 | 0 |  | Práce | Běžná |  |  |  | POL1_1
9 | Pol__08 | Montáž a zapojení | ks | 6 |  | 0 |  | 0 |  | 0 | 12 | 0 | 0 | 0 | 0 | 0 |  | Vlastní | Indiv | 0 | 0 |  | Práce | Běžná |  |  |  | POL1_1
10 | Pol__09 | Svítidlo typ E | ks | 6 |  | 0 |  | 0 |  | 0 | 12 | 0 | 0 | 0 | 0 | 0 |  | Vlastní | Indiv | 0 | 0 |  | Práce | Běžná |  |  |  | POL1_1
11 | Pol__091 | Montáž a zapojení | ks | 6 |  | 0 |  | 0 |  | 0 | 12 | 0 | 0 | 0 | 0 | 0 |  | Vlastní | Indiv | 0 | 0 |  | Práce | Běžná |  |  |  | POL1_1
12 | Pol__094 | Svítidlo typ G | ks | 6 |  | 0 |  | 0 |  | 0 | 12 | 0 | 0 | 0 | 0 | 0 |  | Vlastní | Indiv | 0 | 0 |  | Práce | Běžná |  |  |  | POL1_1
13 | Pol__095 | Montáž a zapojení | ks | 6 |  | 0 |  | 0 |  | 0 | 12 | 0 | 0 | 0 | 0 | 0 |  | Vlastní | Indiv | 0 | 0 |  | Práce | Běžná |  |  |  | POL1_1
14 | Pol__096 | Svítidlo typ H | ks | 9 |  | 0 |  | 0 |  | 0 | 12 | 0 | 0 | 0 | 0 | 0 |  | Vlastní | Indiv | 0 | 0 |  | Práce | Běžná |  |  |  | POL1_1
15 | Pol__097 | Montáž a zapojení | ks | 9 |  | 0 |  | 0 |  | 0 | 12 | 0 | 0 | 0 | 0 | 0 |  | Vlastní | Indiv | 0 | 0 |  | Práce | Běžná |  |  |  | POL1_1
16 | Pol__098 | Svítidlo typ I | ks | 7 |  | 0 |  | 0 |  | 0 | 12 | 0 | 0 | 0 | 0 | 0 |  | Vlastní | Indiv | 0 | 0 |  | Práce | Běžná |  |  |  | POL1_1
17 | Pol__099 | Montáž a zapojení | ks | 7 |  | 0 |  | 0 |  | 0 | 12 | 0 | 0 | 0 | 0 | 0 |  | Vlastní | Indiv | 0 | 0 |  | Práce | Běžná |  |  |  | POL1_1
18 | Pol__0991 | Svítidlo typ J | ks | 13 |  | 0 |  | 0 |  | 0 | 12 | 0 | 0 | 0 | 0 | 0 |  | Vlastní | Indiv | 0 | 0 |  | Práce | Běžná |  |  |  | POL1_1
19 | Pol__0992 | Montáž a zapojení | ks | 13 |  | 0 |  | 0 |  | 0 | 12 | 0 | 0 | 0 | 0 | 0 |  | Vlastní | Indiv | 0 | 0 |  | Práce | Běžná |  |  |  | POL1_1
Díl: | M21f | Koncové elementy |  |  |  | 0 |  | 0 |  | 0 |  | 0 |  | 0 |  | 0 |  |  |  |  | 0 | [6 empty] | DIL
20 | Pol__0002 | Montáž | ks | 2 |  | 0 |  | 0 |  | 0 | 12 | 0 | 0 | 0 | 0 | 0 |  | Vlastní | Indiv | 0 | 0 |  | Práce | Běžná |  |  |  | POL1_1
21 | Pol__0003 | Zásuvka 230V s ochranným kolíkem, dětské clonky, IP44 | ks | 17 |  | 0 |  | 0 |  | 0 | 12 | 0 | 0 | 0 | 0 | 0 |  | Vlastní | Indiv | 0 | 0 |  | Práce | Běžná |  |  |  | POL1_1
22 | Pol__0004 | Montáž | ks | 17 |  | 0 |  | 0 |  | 0 | 12 | 0 | 0 | 0 | 0 | 0 |  | Vlastní | Indiv | 0 | 0 |  | Práce | Běžná |  |  |  | POL1_1
23 | Pol__0005 | vypínač ř.1 | ks | 46 |  | 0 |  | 0 |  | 0 | 12 | 0 | 0 | 0 | 0 | 0 |  | Vlastní | Indiv | 0 | 0 |  | Práce | Běžná |  |  |  | POL1_1
24 | Pol__0006 | Montáž a připojení vodičů | ks | 46 |  | 0 |  | 0 |  | 0 | 12 | 0 | 0 | 0 | 0 | 0 |  | Vlastní | Indiv | 0 | 0 |  | Práce | Běžná |  |  |  | POL1_1
25 | Pol__0007 | vypínač ř.1, 16A, IP44 | ks | 2 |  | 0 |  | 0 |  | 0 | 12 | 0 | 0 | 0 | 0 | 0 |  | Vlastní | Indiv | 0 | 0 |  | Práce | Běžná |  |  |  | POL1_1
26 | Pol__0008 | Montáž a připojení vodičů | ks | 2 |  | 0 |  | 0 |  | 0 | 12 | 0 | 0 | 0 | 0 | 0 |  | Vlastní | Indiv | 0 | 0 |  | Práce | Běžná |  |  |  | POL1_1
27 | Pol__0009 | vypínač ř.6 | ks | 28 |  | 0 |  | 0 |  | 0 | 12 | 0 | 0 | 0 | 0 | 0 |  | Vlastní | Indiv | 0 | 0 |  | Práce | Běžná |  |  |  | POL1_1
28 | Pol__0010 | Montáž a připojení vodičů | ks | 28 |  | 0 |  | 0 |  | 0 | 12 | 0 | 0 | 0 | 0 | 0 |  | Vlastní | Indiv | 0 | 0 |  | Práce | Běžná |  |  |  | POL1_1
29 | Pol__0011 | vypínač ř.6+6 | ks | 4 |  | 0 |  | 0 |  | 0 | 12 | 0 | 0 | 0 | 0 | 0 |  | Vlastní | Indiv | 0 | 0 |  | Práce | Běžná |  |  |  | POL1_1
30 | Pol__0012 | Montáž a připojení vodičů | ks | 4 |  | 0 |  | 0 |  | 0 | 12 | 0 | 0 | 0 | 0 | 0 |  | Vlastní | Indiv | 0 | 0 |  | Práce | Běžná |  |  |  | POL1_1
31 | Pol__0013 | vypínač ř.7 | ks | 1 |  | 0 |  | 0 |  | 0 | 12 | 0 | 0 | 0 | 0 | 0 |  | Vlastní | Indiv | 0 | 0 |  | Práce | Běžná |  |  |  | POL1_1
32 | Pol__0014 | Montáž a připojení vodičů | ks | 1 |  | 0 |  | 0 |  | 0 | 12 | 0 | 0 | 0 | 0 | 0 |  | Vlastní | Indiv | 0 | 0 |  | Práce | Běžná |  |  |  | POL1_1
33 | Pol__0015 | Rámeček 1 násobný, horizontální | ks | 69 |  | 0 |  | 0 |  | 0 | 12 | 0 | 0 | 0 | 0 | 0 |  | Vlastní | Indiv | 0 | 0 |  | Práce | Běžná |  |  |  | POL1_1
34 | Pol__0016 | Montáž | ks | 69 |  | 0 |  | 0 |  | 0 | 12 | 0 | 0 | 0 | 0 | 0 |  | Vlastní | Indiv | 0 | 0 |  | Práce | Běžná |  |  |  | POL1_1
35 | Pol__0017 | Rámeček 2 násobný, horizontální | ks | 61 |  | 0 |  | 0 |  | 0 | 12 | 0 | 0 | 0 | 0 | 0 |  | Vlastní | Indiv | 0 | 0 |  | Práce | Běžná |  |  |  | POL1_1
36 | Pol__0018 | Montáž | ks | 61 |  | 0 |  | 0 |  | 0 | 12 | 0 | 0 | 0 | 0 | 0 |  | Vlastní | Indiv | 0 | 0 |  | Práce | Běžná |  |  |  | POL1_1
37 | Pol__0019 | Rámeček 2 násobný, svislý | ks | 2 |  | 0 |  | 0 |  | 0 | 12 | 0 | 0 | 0 | 0 | 0 |  | Vlastní | Indiv | 0 | 0 |  | Práce | Běžná |  |  |  | POL1_1
38 | Pol__0020 | Montáž | ks | 2 |  | 0 |  | 0 |  | 0 | 12 | 0 | 0 | 0 | 0 | 0 |  | Vlastní | Indiv | 0 | 0 |  | Práce | Běžná |  |  |  | POL1_1
39 | Pol__0021 | Rámeček 3 násobný, horizontální | ks | 17 |  | 0 |  | 0 |  | 0 | 12 | 0 | 0 | 0 | 0 | 0 |  | Vlastní | Indiv | 0 | 0 |  | Práce | Běžná |  |  |  | POL1_1
40 | Pol__0022 | Montáž | ks | 17 |  | 0 |  | 0 |  | 0 | 12 | 0 | 0 | 0 | 0 | 0 |  | Vlastní | Indiv | 0 | 0 |  | Práce | Běžná |  |  |  | POL1_1
41 | Pol__0023 | Rámeček 4 násobný, horizontální | ks | 21 |  | 0 |  | 0 |  | 0 | 12 | 0 | 0 | 0 | 0 | 0 |  | Vlastní | Indiv | 0 | 0 |  | Práce | Běžná |  |  |  | POL1_1
42 | Pol__0024 | Montáž | ks | 21 |  | 0 |  | 0 |  | 0 | 12 | 0 | 0 | 0 | 0 | 0 |  | Vlastní | Indiv | 0 | 0 |  | Práce | Běžná |  |  |  | POL1_1
43 | Pol__0025 | Rámeček 5 násobný, horizontální | ks | 4 |  | 0 |  | 0 |  | 0 | 12 | 0 | 0 | 0 | 0 | 0 |  | Vlastní | Indiv | 0 | 0 |  | Práce | Běžná |  |  |  | POL1_1
44 | Pol__0026 | Montáž | ks | 4 |  | 0 |  | 0 |  | 0 | 12 | 0 | 0 | 0 | 0 | 0 |  | Vlastní | Indiv | 0 | 0 |  | Práce | Běžná |  |  |  | POL1_1
45 | Pol__0027 | Víčko | ks | 5 |  | 0 |  | 0 |  | 0 | 12 | 0 | 0 | 0 | 0 | 0 |  | Vlastní | Indiv | 0 | 0 |  | Práce | Běžná |  |  |  | POL1_1
46 | Pol__0028 | Montáž | ks | 5 |  | 0 |  | 0 |  | 0 | 12 | 0 | 0 | 0 | 0 | 0 |  | Vlastní | Indiv | 0 | 0 |  | Práce | Běžná |  |  |  | POL1_1
47 | Pol__0029 | Žaluziový ovladač tlačítkový | ks | 11 |  | 0 |  | 0 |  | 0 | 12 | 0 | 0 | 0 | 0 | 0 |  | Vlastní | Indiv | 0 | 0 |  | Práce | Běžná |  |  |  | POL1_1
48 | Pol__0030 | Montáž a připojení | ks | 11 |  | 0 |  | 0 |  | 0 | 12 | 0 | 0 | 0 | 0 | 0 |  | Vlastní | Indiv | 0 | 0 |  | Práce | Běžná |  |  |  | POL1_1
49 | Pol__0031 | Záslepka kompletace | ks | 31 |  | 0 |  | 0 |  | 0 | 12 | 0 | 0 | 0 | 0 | 0 |  | Vlastní | Indiv | 0 | 0 |  | Práce | Běžná |  |  |  | POL1_1
50 | Pol__0032 | Montáž | ks | 31 |  | 0 |  | 0 |  | 0 | 12 | 0 | 0 | 0 | 0 | 0 |  | Vlastní | Indiv | 0 | 0 |  | Práce | Běžná |  |  |  | POL1_1
51 | Pol__0033 | Tlačítko ovládací | ks | 9 |  | 0 |  | 0 |  | 0 | 12 | 0 | 0 | 0 | 0 | 0 |  | Vlastní | Indiv | 0 | 0 |  | Práce | Běžná |  |  |  | POL1_1
52 | Pol__0034 | Montáž a připojení | ks | 9 |  | 0 |  | 0 |  | 0 | 12 | 0 | 0 | 0 | 0 | 0 |  | Vlastní | Indiv | 0 | 0 |  | Práce | Běžná |  |  |  | POL1_1
53 | Pol__0035 | TV zásuvka, koncová TV+R+SAT | ks | 7 |  | 0 |  | 0 |  | 0 | 12 | 0 | 0 | 0 | 0 | 0 |  | Vlastní | Indiv | 0 | 0 |  | Práce | Běžná |  |  |  | POL1_1
54 | Pol__0036 | Montáž | ks | 7 |  | 0 |  | 0 |  | 0 | 12 | 0 | 0 | 0 | 0 | 0 |  | Vlastní | Indiv | 0 | 0 |  | Práce | Běžná |  |  |  | POL1_1
55 | Pol__0037 | Kryt zásuvky televizní | ks | 7 |  | 0 |  | 0 |  | 0 | 12 | 0 | 0 | 0 | 0 | 0 |  | Vlastní | Indiv | 0 | 0 |  | Práce | Běžná |  |  |  | POL1_1
56 | Pol__0038 | Montáž | ks | 7 |  | 0 |  | 0 |  | 0 | 12 | 0 | 0 | 0 | 0 | 0 |  | Vlastní | Indiv | 0 | 0 |  | Práce | Běžná |  |  |  | POL1_1
57 | Pol__0039 | Datový zásuvka STP (Kryt komunikační, nosná maska, keystone CAT6 STP/FTP) | ks | 17 |  | 0 |  | 0 |  | 0 | 12 | 0 | 0 | 0 | 0 | 0 |  | Vlastní | Indiv | 0 | 0 |  | Práce | Běžná |  |  |  | POL1_1
58 | Pol__0040 | Přístroj zásuvky datové stíněné Modular Jack RJ 45-8 Cat. 6AS | ks | 20 |  | 0 |  | 0 |  | 0 | 12 | 0 | 0 | 0 | 0 | 0 |  | Vlastní | Indiv | 0 | 0 |  | Práce | Běžná |  |  |  | POL1_1
59 | Pol__0041 | Montáž | ks | 20 |  | 0 |  | 0 |  | 0 | 12 | 0 | 0 | 0 | 0 | 0 |  | Vlastní | Indiv | 0 | 0 |  | Práce | Běžná |  |  |  | POL1_1
60 | Pol__0042 | Zásuvka 400V, 32A, 5 kolík, zápustná | ks | 3 |  | 0 |  | 0 |  | 0 | 12 | 0 | 0 | 0 | 0 | 0 |  | Vlastní | Indiv | 0 | 0 |  | Práce | Běžná |  |  |  | POL1_1
61 | Pol__0043 | Montáž | ks | 3 |  | 0 |  | 0 |  | 0 | 12 | 0 | 0 | 0 | 0 | 0 |  | Vlastní | Indiv | 0 | 0 |  | Práce | Běžná |  |  |  | POL1_1
[26 empty] | 12 | 21 | DPH
| Celkem |  |  |  |  | 0 | [19 empty] | 0 | 0 | SUM
END
Note on S6: Jedná se o informaci, zda se jedná o položku, která je do rozpočtu zadána z cenové soustavy RTS, nebo vlastní.
Note on T6: Jedná se o název CÚ, která je zadána u položky rozpočtu

## D.1.4 D 1.4.4-1c Pol
Položkový soupis prací a dodávek | [27 empty] | #TypZaznamu#
S: | 221201 | Transformace Domova U studánky-domek Rudoltice II | [25 empty] | STA
O: | D.1.4 | Inženýrské objekty | [22 empty] | STA |  |  | OBJ
R: | D 1.4.4-1c | MaR Měření a regulace | [25 empty] | ROZ
P.č. | Číslo položky | Název položky | MJ | Množství | Cena / MJ | Celkem | Dodávka | Dodávka celk. | Montáž | Montáž celk. | DPH | Cena s DPH | Hmotnost / MJ | Hmotnost celk.(t) | Dem. hmotnost / MJ | Dem. hmotnost celk.(t) | Ceník | Cen. soustava / platnost | Cenová úroveň | Nhod / MJ | Nhod celk. | Dodavatel | Typ položky | Stav položky
Díl: | M22MaR | Měření a regulace - MaR |  |  |  | 0 |  | 0 |  | 0 |  | 0 |  | 0 |  | 0 |  |  |  |  | 0 | [6 empty] | DIL
1 | Pol__0001 | PLC řídící jednotka, 8 digitálních vstupů, 8 digitálních výstupů 10A, 4 analogové vstupy 0-10V, LAN, komunikace | ks | 1 |  | 0 |  | 0 |  | 0 | 12 | 0 | 0 | 0 | 0 | 0 |  | Vlastní | Indiv | 0 | 0 |  | Práce | Běžná |  |  |  | POL1_1
|  | * výstupy: | [25 empty] | POP
2 | Pol__0002 | Montáž jednotky do rozvaděče a připojení vstupů/výstupů, zařízení na sběrnici TREE | ks | 1 |  | 0 |  | 0 |  | 0 | 12 | 0 | 0 | 0 | 0 | 0 |  | Vlastní | Indiv | 0 | 0 |  | Práce | Běžná |  |  |  | POL1_1
|  | 9x žaluzie (18x výstup) | [25 empty] | POP
3 | Pol__0003 | Zdroj 24V 4,2A | ks | 1 |  | 0 |  | 0 |  | 0 | 12 | 0 | 0 | 0 | 0 | 0 |  | Vlastní | Indiv | 0 | 0 |  | Práce | Běžná |  |  |  | POL1_1
|  | 1x ovládání topení | [25 empty] | POP
4 | Pol__0004 | Montáž a zapojení | ks | 1 |  | 0 |  | 0 |  | 0 | 12 | 0 | 0 | 0 | 0 | 0 |  | Vlastní | Indiv | 0 | 0 |  | Práce | Běžná |  |  |  | POL1_1
|  | 1x rezerva cirkulační čerpadlo | [25 empty] | POP
5 | Pol__0005 | Rozšiřující jednotka 16x relé 16A | ks | 1 |  | 0 |  | 0 |  | 0 | 12 | 0 | 0 | 0 | 0 | 0 |  | Vlastní | Indiv | 0 | 0 |  | Práce | Běžná |  |  |  | POL1_1
|  | 1x stykač patrony v ZO | [25 empty] | POP
6 | Pol__0006 | Montáž jednotky do rozvaděče a připojení vstupů/výstupů | ks | 1 |  | 0 |  | 0 |  | 0 | 12 | 0 | 0 | 0 | 0 | 0 |  | Vlastní | Indiv | 0 | 0 |  | Práce | Běžná |  |  |  | POL1_1
|  | 1x ventilátor v 1.10b | [25 empty] | POP
7 | Pol__0007 | Elektro ventil na regulaci poadlahového topení, komunikační sběrnice TREE | ks | 24 |  | 0 |  | 0 |  | 0 | 12 | 0 | 0 | 0 | 0 | 0 |  | Vlastní | Indiv | 0 | 0 |  | Práce | Běžná |  |  |  | POL1_1
|  | 1x zvýšení odtahu rekuperace | [25 empty] | POP
8 | Pol__0008 | Montáž a zapojení | ks | 24 |  | 0 |  | 0 |  | 0 | 12 | 0 | 0 | 0 | 0 | 0 |  | Vlastní | Indiv | 0 | 0 |  | Práce | Běžná |  |  |  | POL1_1
9 | Pol__0009 | Senzor teploty do tlačítka | ks | 17 |  | 0 |  | 0 |  | 0 | 12 | 0 | 0 | 0 | 0 | 0 |  | Vlastní | Indiv | 0 | 0 |  | Práce | Běžná |  |  |  | POL1_1
|  | vstupy: | [25 empty] | POP
10 | Pol__0010 | Montáž a zapojení | ks | 17 |  | 0 |  | 0 |  | 0 | 12 | 0 | 0 | 0 | 0 | 0 |  | Vlastní | Indiv | 0 | 0 |  | Práce | Běžná |  |  |  | POL1_1
|  | 1x tlačítko digestoř | [25 empty] | POP
11 | Pol__0011 | Jednotka připojení senzorů teploty | ks | 1 |  | 0 |  | 0 |  | 0 | 12 | 0 | 0 | 0 | 0 | 0 |  | Vlastní | Indiv | 0 | 0 |  | Práce | Běžná |  |  |  | POL1_1
|  | 1x sazba HDO | [25 empty] | POP
12 | Pol__0012 | Montáž a zapojení jednotky, připojení kabelů od senzorů teploty | ks | 1 |  | 0 |  | 0 |  | 0 | 12 | 0 | 0 | 0 | 0 | 0 |  | Vlastní | Indiv | 0 | 0 |  | Práce | Běžná |  |  |  | POL1_1
|  | 2x výstup ze svodiče přepětí | [25 empty] | POP
13 | Pol__0013 | Komfortní senzor - snímání CO2, vlhkosti, komunikace na sběrnice TREE | ks | 7 |  | 0 |  | 0 |  | 0 | 12 | 0 | 0 | 0 | 0 | 0 |  | Vlastní | Indiv | 0 | 0 |  | Práce | Běžná |  |  |  | POL1_1
14 | Pol__0014 | Montáž a zapojení | ks | 7 |  | 0 |  | 0 |  | 0 | 12 | 0 | 0 | 0 | 0 | 0 |  | Vlastní | Indiv | 0 | 0 |  | Práce | Běžná |  |  |  | POL1_1
15 | Pol__0015 | Meteostanice - déšť, rychlost větru, osvit - komunikace na sběrnici TREE | ks | 1 |  | 0 |  | 0 |  | 0 | 12 | 0 | 0 | 0 | 0 | 0 |  | Vlastní | Indiv | 0 | 0 |  | Práce | Běžná |  |  |  | POL1_1
16 | Pol__0016 | Montáž a zapojení | ks | 1 |  | 0 |  | 0 |  | 0 | 12 | 0 | 0 | 0 | 0 | 0 |  | Vlastní | Indiv | 0 | 0 |  | Práce | Běžná |  |  |  | POL1_1
17 | Pol__0017 | Oživení a programování | ks | 1 |  | 0 |  | 0 |  | 0 | 12 | 0 | 0 | 0 | 0 | 0 |  | Vlastní | Indiv | 0 | 0 |  | Práce | Běžná |  |  |  | POL1_1
[26 empty] | 12 | 21 | DPH
| Celkem |  |  |  |  | 0 | [19 empty] | 0 | 0 | SUM
END
Note on S6: Jedná se o informaci, zda se jedná o položku, která je do rozpočtu zadána z cenové soustavy RTS, nebo vlastní.
Note on T6: Jedná se o název CÚ, která je zadána u položky rozpočtu

## D.1.4 D 1.4.4-2a Pol
Položkový soupis prací a dodávek | [27 empty] | #TypZaznamu#
S: | 221201 | Transformace Domova U studánky-domek Rudoltice II | [25 empty] | STA
O: | D.1.4 | Inženýrské objekty | [22 empty] | STA |  |  | OBJ
R: | D 1.4.4-2a | Slaboproud - rozvaděče a vybavení | [25 empty] | ROZ
P.č. | Číslo položky | Název položky | MJ | Množství | Cena / MJ | Celkem | Dodávka | Dodávka celk. | Montáž | Montáž celk. | DPH | Cena s DPH | Hmotnost / MJ | Hmotnost celk.(t) | Dem. hmotnost / MJ | Dem. hmotnost celk.(t) | Ceník | Cen. soustava / platnost | Cenová úroveň | Nhod / MJ | Nhod celk. | Dodavatel | Typ položky | Stav položky
Díl: | M222a | Rozvaděče,vybavení |  |  |  | 0 |  | 0 |  | 0 |  | 0 |  | 0 |  | 0 |  |  |  |  | 0 | [6 empty] | DIL
1 | Pol__0001 | Police 450mm | ks | 1 |  | 0 |  | 0 |  | 0 | 12 | 0 | 0 | 0 | 0 | 0 |  | Vlastní | Indiv | 0 | 0 |  | Práce | Běžná |  |  |  | POL1_1
2 | Pol__0002 | Montáž | ks | 1 |  | 0 |  | 0 |  | 0 | 12 | 0 | 0 | 0 | 0 | 0 |  | Vlastní | Indiv | 0 | 0 |  | Práce | Běžná |  |  |  | POL1_1
3 | Pol__0003 | Zásuvka nástěnná bílá dvojnásobná | ks | 1 |  | 0 |  | 0 |  | 0 | 12 | 0 | 0 | 0 | 0 | 0 |  | Vlastní | Indiv | 0 | 0 |  | Práce | Běžná |  |  |  | POL1_1
4 | Pol__0004 | Montáž | ks | 1 |  | 0 |  | 0 |  | 0 | 12 | 0 | 0 | 0 | 0 | 0 |  | Vlastní | Indiv | 0 | 0 |  | Práce | Běžná |  |  |  | POL1_1
Díl: | M222b | Internet vnitřní rozvody |  |  |  | 0 |  | 0 |  | 0 |  | 0 |  | 0 |  | 0 |  |  |  |  | 0 | [6 empty] | DIL
5 | Pol__0006 | Patch panel 24x STP, CAT 6 stíněný | ks | 2 |  | 0 |  | 0 |  | 0 | 12 | 0 | 0 | 0 | 0 | 0 |  | Vlastní | Indiv | 0 | 0 |  | Práce | Běžná |  |  |  | POL1_1
6 | Pol__0007 | Montáž panelu, uzemnění | ks | 2 |  | 0 |  | 0 |  | 0 | 12 | 0 | 0 | 0 | 0 | 0 |  | Vlastní | Indiv | 0 | 0 |  | Práce | Běžná |  |  |  | POL1_1
7 | Pol__0008 | Zakončení STP kabelů do patch panelu | ks | 30 |  | 0 |  | 0 |  | 0 | 12 | 0 | 0 | 0 | 0 | 0 |  | Vlastní | Indiv | 0 | 0 |  | Práce | Běžná |  |  |  | POL1_1
8 | Pol__0009 | Vyvazovací panel 1U, Triton RAB-VP-X11-A1 | ks | 2 |  | 0 |  | 0 |  | 0 | 12 | 0 | 0 | 0 | 0 | 0 |  | Vlastní | Indiv | 0 | 0 |  | Práce | Běžná |  |  |  | POL1_1
9 | Pol__0010 | Montáž | ks | 2 |  | 0 |  | 0 |  | 0 | 12 | 0 | 0 | 0 | 0 | 0 |  | Vlastní | Indiv | 0 | 0 |  | Práce | Běžná |  |  |  | POL1_1
10 | Pol__0011 | Patch kabel 1m, STP CAT 5E | m | 40 |  | 0 |  | 0 |  | 0 | 12 | 0 | 0 | 0 | 0 | 0 |  | Vlastní | Indiv | 0 | 0 |  | Práce | Běžná |  |  |  | POL1_1
11 | Pol__0012 | Montáž - propojení zásuvek v patch panelu do aktivního prvku | ks | 40 |  | 0 |  | 0 |  | 0 | 12 | 0 | 0 | 0 | 0 | 0 |  | Vlastní | Indiv | 0 | 0 |  | Práce | Běžná |  |  |  | POL1_1
12 | Pol__0013 | Switch, 48x GbE, Auto MDI/MDIX, rack, černý | ks | 1 |  | 0 |  | 0 |  | 0 | 12 | 0 | 0 | 0 | 0 | 0 |  | Vlastní | Indiv | 0 | 0 |  | Práce | Běžná |  |  |  | POL1_1
13 | Pol__0014 | Montáž switche, uzemnění | ks | 1 |  | 0 |  | 0 |  | 0 | 12 | 0 | 0 | 0 | 0 | 0 |  | Vlastní | Indiv | 0 | 0 |  | Práce | Běžná |  |  |  | POL1_1
14 | Pol__0015 | Rozvodný panel, 8x zásuvka, bleskpojistka | ks | 1 |  | 0 |  | 0 |  | 0 | 12 | 0 | 0 | 0 | 0 | 0 |  | Vlastní | Indiv | 0 | 0 |  | Práce | Běžná |  |  |  | POL1_1
15 | Pol__0016 | Montáž | ks | 1 |  | 0 |  | 0 |  | 0 | 12 | 0 | 0 | 0 | 0 | 0 |  | Vlastní | Indiv | 0 | 0 |  | Práce | Běžná |  |  |  | POL1_1
16 | Pol__0017 | Ochrana proti přepětí pro Ethernetové vedení, CAT.6A, STP *1 | ks | 2 |  | 0 |  | 0 |  | 0 | 12 | 0 | 0 | 0 | 0 | 0 |  | Vlastní | Indiv | 0 | 0 |  | Práce | Běžná |  |  |  | POL1_1
17 | Pol__0018 | DIN lišta pro uchycení přepěťových ochrana | ks | 1 |  | 0 |  | 0 |  | 0 | 12 | 0 | 0 | 0 | 0 | 0 |  | Vlastní | Indiv | 0 | 0 |  | Práce | Běžná |  |  |  | POL1_1
18 | Pol__0019 | Instalace přepěťové ochrany Ethernet | ks | 2 |  | 0 |  | 0 |  | 0 | 12 | 0 | 0 | 0 | 0 | 0 |  | Vlastní | Indiv | 0 | 0 |  | Práce | Běžná |  |  |  | POL1_1
19 | Pol__0020 | Access point, Hotspot, vnitřní, 1317Mbps, 2,4GHz, 5GHz, 802.11ac, 1x Gbit RJ-45, PoE 24V, 802.3af, AltA | ks | 3 |  | 0 |  | 0 |  | 0 | 12 | 0 | 0 | 0 | 0 | 0 |  | Vlastní | Indiv | 0 | 0 |  | Práce | Běžná |  |  |  | POL1_1
20 | Pol__0021 | Montáž | ks | 3 |  | 0 |  | 0 |  | 0 | 12 | 0 | 0 | 0 | 0 | 0 |  | Vlastní | Indiv | 0 | 0 |  | Práce | Běžná |  |  |  | POL1_1
21 | Pol__0022 | Router sítě | ks | 1 |  | 0 |  | 0 |  | 0 | 12 | 0 | 0 | 0 | 0 | 0 |  | Vlastní | Indiv | 0 | 0 |  | Práce | Běžná |  |  |  | POL1_1
22 | Pol__0023 | Instalace routeru, SW nastavení sítě, firewallu | ks | 1 |  | 0 |  | 0 |  | 0 | 12 | 0 | 0 | 0 | 0 | 0 |  | Vlastní | Indiv | 0 | 0 |  | Práce | Běžná |  |  |  | POL1_1
Díl: | M22T | Televize |  |  |  | 0 |  | 0 |  | 0 |  | 0 |  | 0 |  | 0 |  |  |  |  | 0 | [6 empty] | DIL
23 | Pol__0025 | F konektor | ks | 50 |  | 0 |  | 0 |  | 0 | 12 | 0 | 0 | 0 | 0 | 0 |  | Vlastní | Indiv | 0 | 0 |  | Práce | Běžná |  |  |  | POL1_1
24 | Pol__0026 | Montáž - zakončení koaxiálního kabelu F konektorem | ks | 50 |  | 0 |  | 0 |  | 0 | 12 | 0 | 0 | 0 | 0 | 0 |  | Vlastní | Indiv | 0 | 0 |  | Práce | Běžná |  |  |  | POL1_1
25 | Pol__0027 | Neosazený patch panel | ks | 1 |  | 0 |  | 0 |  | 0 | 12 | 0 | 0 | 0 | 0 | 0 |  | Vlastní | Indiv | 0 | 0 |  | Práce | Běžná |  |  |  | POL1_1
26 | Pol__0028 | Montáž panelu do racku, uzemnění | ks | 1 |  | 0 |  | 0 |  | 0 | 12 | 0 | 0 | 0 | 0 | 0 |  | Vlastní | Indiv | 0 | 0 |  | Práce | Běžná |  |  |  | POL1_1
27 | Pol__0029 | Keystone na F konektor | ks | 16 |  | 0 |  | 0 |  | 0 | 12 | 0 | 0 | 0 | 0 | 0 |  | Vlastní | Indiv | 0 | 0 |  | Práce | Běžná |  |  |  | POL1_1
28 | Pol__0030 | Montáž koaxiální kabelu na Keystone, zacvaknutí do neosazeného patch panelu | ks | 16 |  | 0 |  | 0 |  | 0 | 12 | 0 | 0 | 0 | 0 | 0 |  | Vlastní | Indiv | 0 | 0 |  | Práce | Běžná |  |  |  | POL1_1
29 | Pol__0031 | Svodič bleskových proudů pro koaxiální kabely ze střechy, 1,5kA | ks | 9 |  | 0 |  | 0 |  | 0 | 12 | 0 | 0 | 0 | 0 | 0 |  | Vlastní | Indiv | 0 | 0 |  | Práce | Běžná |  |  |  | POL1_1
30 | Pol__0032 | Zapojení svodičů, připojení koaxiální rozvodů, uzemnění | ks | 9 |  | 0 |  | 0 |  | 0 | 12 | 0 | 0 | 0 | 0 | 0 |  | Vlastní | Indiv | 0 | 0 |  | Práce | Běžná |  |  |  | POL1_1
31 | Pol__0033 | Střešní stožár STA, trojnožka na zatížení, výška min. 1,5m | ks | 1 |  | 0 |  | 0 |  | 0 | 12 | 0 | 0 | 0 | 0 | 0 |  | Vlastní | Indiv | 0 | 0 |  | Práce | Běžná |  |  |  | POL1_1
32 | Pol__0034 | Betonové desky na zatížení | ks | 6 |  | 0 |  | 0 |  | 0 | 12 | 0 | 0 | 0 | 0 | 0 |  | Vlastní | Indiv | 0 | 0 |  | Práce | Běžná |  |  |  | POL1_1
33 | Pol__0035 | Montáž střešního stožátu | ks | 1 |  | 0 |  | 0 |  | 0 | 12 | 0 | 0 | 0 | 0 | 0 |  | Vlastní | Indiv | 0 | 0 |  | Práce | Běžná |  |  |  | POL1_1
34 | Pol__0036 | DVB-T2 anténa | ks | 1 |  | 0 |  | 0 |  | 0 | 12 | 0 | 0 | 0 | 0 | 0 |  | Vlastní | Indiv | 0 | 0 |  | Práce | Běžná |  |  |  | POL1_1
35 | Pol__0037 | Montáž | ks | 1 |  | 0 |  | 0 |  | 0 | 12 | 0 | 0 | 0 | 0 | 0 |  | Vlastní | Indiv | 0 | 0 |  | Práce | Běžná |  |  |  | POL1_1
36 | Pol__0038 | Zesilovač | ks | 1 |  | 0 |  | 0 |  | 0 | 12 | 0 | 0 | 0 | 0 | 0 |  | Vlastní | Indiv | 0 | 0 |  | Práce | Běžná |  |  |  | POL1_1
37 | Pol__0039 | Montáž | ks | 1 |  | 0 |  | 0 |  | 0 | 12 | 0 | 0 | 0 | 0 | 0 |  | Vlastní | Indiv | 0 | 0 |  | Práce | Běžná |  |  |  | POL1_1
38 | Pol__0040 | Zdroj | ks | 1 |  | 0 |  | 0 |  | 0 | 12 | 0 | 0 | 0 | 0 | 0 |  | Vlastní | Indiv | 0 | 0 |  | Práce | Běžná |  |  |  | POL1_1
39 | Pol__0041 | Montáž | ks | 1 |  | 0 |  | 0 |  | 0 | 12 | 0 | 0 | 0 | 0 | 0 |  | Vlastní | Indiv | 0 | 0 |  | Práce | Běžná |  |  |  | POL1_1
40 | Pol__0042 | Rozbočovač | ks | 1 |  | 0 |  | 0 |  | 0 | 12 | 0 | 0 | 0 | 0 | 0 |  | Vlastní | Indiv | 0 | 0 |  | Práce | Běžná |  |  |  | POL1_1
41 | Pol__0043 | Montáž + propojení patch panelu na keystone "F" vč. propojek | ks | 1 |  | 0 |  | 0 |  | 0 | 12 | 0 | 0 | 0 | 0 | 0 |  | Vlastní | Indiv | 0 | 0 |  | Práce | Běžná |  |  |  | POL1_1
42 | Pol__0044 | Naladění signálu | ks | 1 |  | 0 |  | 0 |  | 0 | 12 | 0 | 0 | 0 | 0 | 0 |  | Vlastní | Indiv | 0 | 0 |  | Práce | Běžná |  |  |  | POL1_1
43 | Pol__0045 | Měření strukturované kabeláže včetně měřících protokolů | ks | 1 |  | 0 |  | 0 |  | 0 | 12 | 0 | 0 | 0 | 0 | 0 |  | Vlastní | Indiv | 0 | 0 |  | Práce | Běžná |  |  |  | POL1_1
[26 empty] | 12 | 21 | DPH
| Celkem |  |  |  |  | 0 | [19 empty] | 0 | 0 | SUM
END
Note on S6: Jedná se o informaci, zda se jedná o položku, která je do rozpočtu zadána z cenové soustavy RTS, nebo vlastní.
Note on T6: Jedná se o název CÚ, která je zadána u položky rozpočtu

## D.1.4 D 1.4.4-2b Pol
Položkový soupis prací a dodávek | [27 empty] | #TypZaznamu#
S: | 221201 | Transformace Domova U studánky-domek Rudoltice II | [25 empty] | STA
O: | D.1.4 | Inženýrské objekty | [22 empty] | STA |  |  | OBJ
R: | D 1.4.4-2b | Elektronická zabezpečovací signalizace | [25 empty] | ROZ
P.č. | Číslo položky | Název položky | MJ | Množství | Cena / MJ | Celkem | Dodávka | Dodávka celk. | Montáž | Montáž celk. | DPH | Cena s DPH | Hmotnost / MJ | Hmotnost celk.(t) | Dem. hmotnost / MJ | Dem. hmotnost celk.(t) | Ceník | Cen. soustava / platnost | Cenová úroveň | Nhod / MJ | Nhod celk. | Dodavatel | Typ položky | Stav položky
Díl: | M220S | Elektronická zabezpečovací signalizace |  |  |  | 0 |  | 0 |  | 0 |  | 0 |  | 0 |  | 0 |  |  |  |  | 0 | [6 empty] | DIL
1 | Pol__0001 | Ústředna EZS | ks | 1 |  | 0 |  | 0 |  | 0 | 12 | 0 | 0 | 0 | 0 | 0 |  | Vlastní | Indiv | 0 | 0 |  | Práce | Běžná |  |  |  | POL1_1
2 | 371202510R | komunikátor plní funkci vícekanálového univerzálního GSM hlásiče a ovládače | kus | 1 |  | 0 |  | 0 |  | 0 | 12 | 0 | 0 | 0 | 0 | 0 | SPCM | RTS 23/ I | RTS 23/ I | 0 | 0 |  | Specifikace | Běžná |  |  |  | POL3_1
3 | Pol__0003 | Akumulátor do ústředny 2,6Ah | ks | 1 |  | 0 |  | 0 |  | 0 | 12 | 0 | 0 | 0 | 0 | 0 |  | Vlastní | Indiv | 0 | 0 |  | Práce | Běžná |  |  |  | POL1_1
4 | Pol__0004 | Montáž ústředny, komunikátoru, akumulátoru | ks | 1 |  | 0 |  | 0 |  | 0 | 12 | 0 | 0 | 0 | 0 | 0 |  | Vlastní | Indiv | 0 | 0 |  | Práce | Běžná |  |  |  | POL1_1
5 | Pol__0005 | Připojení vodičů od detektorů v ústředně | ks | 1 |  | 0 |  | 0 |  | 0 | 12 | 0 | 0 | 0 | 0 | 0 |  | Vlastní | Indiv | 0 | 0 |  | Práce | Běžná |  |  |  | POL1_1
6 | Pol__0006 | Nástěnný pohybový detektor | ks | 16 |  | 0 |  | 0 |  | 0 | 12 | 0 | 0 | 0 | 0 | 0 |  | Vlastní | Indiv | 0 | 0 |  | Práce | Běžná |  |  |  | POL1_1
7 | Pol__0007 | Montáž a připojení | ks | 16 |  | 0 |  | 0 |  | 0 | 12 | 0 | 0 | 0 | 0 | 0 |  | Vlastní | Indiv | 0 | 0 |  | Práce | Běžná |  |  |  | POL1_1
8 | Pol__0008 | Vnitřní siréna | ks | 2 |  | 0 |  | 0 |  | 0 | 12 | 0 | 0 | 0 | 0 | 0 |  | Vlastní | Indiv | 0 | 0 |  | Práce | Běžná |  |  |  | POL1_1
9 | Pol__0009 | Montáž a připojení | ks | 2 |  | 0 |  | 0 |  | 0 | 12 | 0 | 0 | 0 | 0 | 0 |  | Vlastní | Indiv | 0 | 0 |  | Práce | Běžná |  |  |  | POL1_1
10 | Pol__0010 | Klávesnice (1segment) | ks | 1 |  | 0 |  | 0 |  | 0 | 12 | 0 | 0 | 0 | 0 | 0 |  | Vlastní | Indiv | 0 | 0 |  | Práce | Běžná |  |  |  | POL1_1
11 | Pol__0011 | Montáž a připojení | ks | 1 |  | 0 |  | 0 |  | 0 | 12 | 0 | 0 | 0 | 0 | 0 |  | Vlastní | Indiv | 0 | 0 |  | Práce | Běžná |  |  |  | POL1_1
12 | Pol__0012 | Detektor kouře a vysoké teploty | ks | 10 |  | 0 |  | 0 |  | 0 | 12 | 0 | 0 | 0 | 0 | 0 |  | Vlastní | Indiv | 0 | 0 |  | Práce | Běžná |  |  |  | POL1_1
13 | Pol__0013 | Montáž a připojení | ks | 10 |  | 0 |  | 0 |  | 0 | 12 | 0 | 0 | 0 | 0 | 0 |  | Vlastní | Indiv | 0 | 0 |  | Práce | Běžná |  |  |  | POL1_1
14 | Pol__0014 | Sběrnicový záplavový detektor | ks | 2 |  | 0 |  | 0 |  | 0 | 12 | 0 | 0 | 0 | 0 | 0 |  | Vlastní | Indiv | 0 | 0 |  | Práce | Běžná |  |  |  | POL1_1
15 | Pol__0015 | Montáž a připojení | ks | 2 |  | 0 |  | 0 |  | 0 | 12 | 0 | 0 | 0 | 0 | 0 |  | Vlastní | Indiv | 0 | 0 |  | Práce | Běžná |  |  |  | POL1_1
16 | Pol__0016 | Náhradní plast ústředny | ks | 1 |  | 0 |  | 0 |  | 0 | 12 | 0 | 0 | 0 | 0 | 0 |  | Vlastní | Indiv | 0 | 0 |  | Práce | Běžná |  |  |  | POL1_1
17 | Pol__0017 | Montáž boxu | ks | 1 |  | 0 |  | 0 |  | 0 | 12 | 0 | 0 | 0 | 0 | 0 |  | Vlastní | Indiv | 0 | 0 |  | Práce | Běžná |  |  |  | POL1_1
18 | Pol__0018 | Modul připojení magnetů | ks | 2 |  | 0 |  | 0 |  | 0 | 12 | 0 | 0 | 0 | 0 | 0 |  | Vlastní | Indiv | 0 | 0 |  | Práce | Běžná |  |  |  | POL1_1
19 | Pol__0019 | Připojení magnetických kontaktů (u oken i do rozšiřujících modulů) | ks | 13 |  | 0 |  | 0 |  | 0 | 12 | 0 | 0 | 0 | 0 | 0 |  | Vlastní | Indiv | 0 | 0 |  | Práce | Běžná |  |  |  | POL1_1
20 | Pol__0020 | Programování ústředny, předání systému, funkční zkouška | ks | 1 |  | 0 |  | 0 |  | 0 | 12 | 0 | 0 | 0 | 0 | 0 |  | Vlastní | Indiv | 0 | 0 |  | Práce | Běžná |  |  |  | POL1_1
[26 empty] | 12 | 21 | DPH
| Celkem |  |  |  |  | 0 | [19 empty] | 0 | 0 | SUM
END
Note on S6: Jedná se o informaci, zda se jedná o položku, která je do rozpočtu zadána z cenové soustavy RTS, nebo vlastní.
Note on T6: Jedná se o název CÚ, která je zadána u položky rozpočtu

## D.1.4 D 1.4.4-2c Pol
Položkový soupis prací a dodávek | [27 empty] | #TypZaznamu#
S: | 221201 | Transformace Domova U studánky-domek Rudoltice II | [25 empty] | STA
O: | D.1.4 | Inženýrské objekty | [22 empty] | STA |  |  | OBJ
R: | D 1.4.4-2c | Videotelefon | [25 empty] | ROZ
P.č. | Číslo položky | Název položky | MJ | Množství | Cena / MJ | Celkem | Dodávka | Dodávka celk. | Montáž | Montáž celk. | DPH | Cena s DPH | Hmotnost / MJ | Hmotnost celk.(t) | Dem. hmotnost / MJ | Dem. hmotnost celk.(t) | Ceník | Cen. soustava / platnost | Cenová úroveň | Nhod / MJ | Nhod celk. | Dodavatel | Typ položky | Stav položky
Díl: | M228a | Videotelefon |  |  |  | 0 |  | 0 |  | 0 |  | 0 |  | 0 |  | 0 |  |  |  |  | 0 | [6 empty] | DIL
1 | Pol__0001 | Videotelefon s NFC klávesnicí (přístupový systém) | ks | 1 |  | 0 |  | 0 |  | 0 | 12 | 0 | 0 | 0 | 0 | 0 |  | Vlastní | Indiv | 0 | 0 |  | Práce | Běžná |  |  |  | POL1_1
2 | Pol__0002 | Montáž a připojení | ks | 1 |  | 0 |  | 0 |  | 0 | 12 | 0 | 0 | 0 | 0 | 0 |  | Vlastní | Indiv | 0 | 0 |  | Práce | Běžná |  |  |  | POL1_1
3 | Pol__0003 | Tablet do kanceláře/obytné místnosti | ks | 2 |  | 0 |  | 0 |  | 0 | 12 | 0 | 0 | 0 | 0 | 0 |  | Vlastní | Indiv | 0 | 0 |  | Práce | Běžná |  |  |  | POL1_1
4 | Pol__0004 | Nástěnný držák | ks | 2 |  | 0 |  | 0 |  | 0 | 12 | 0 | 0 | 0 | 0 | 0 |  | Vlastní | Indiv | 0 | 0 |  | Práce | Běžná |  |  |  | POL1_1
5 | Pol__0005 | Montáž a připojení | ks | 2 |  | 0 |  | 0 |  | 0 | 12 | 0 | 0 | 0 | 0 | 0 |  | Vlastní | Indiv | 0 | 0 |  | Práce | Běžná |  |  |  | POL1_1
6 | Pol__0006 | Zdroj pro nabíjení pod tablet | ks | 2 |  | 0 |  | 0 |  | 0 | 12 | 0 | 0 | 0 | 0 | 0 |  | Vlastní | Indiv | 0 | 0 |  | Práce | Běžná |  |  |  | POL1_1
7 | Pol__0007 | Montáž a připojení | ks | 2 |  | 0 |  | 0 |  | 0 | 12 | 0 | 0 | 0 | 0 | 0 |  | Vlastní | Indiv | 0 | 0 |  | Práce | Běžná |  |  |  | POL1_1
8 | Pol__0008 | Oživení, předání, zaučení | ks | 1 |  | 0 |  | 0 |  | 0 | 12 | 0 | 0 | 0 | 0 | 0 |  | Vlastní | Indiv | 0 | 0 |  | Práce | Běžná |  |  |  | POL1_1
[26 empty] | 12 | 21 | DPH
| Celkem |  |  |  |  | 0 | [19 empty] | 0 | 0 | SUM
END
Note on S6: Jedná se o informaci, zda se jedná o položku, která je do rozpočtu zadána z cenové soustavy RTS, nebo vlastní.
Note on T6: Jedná se o název CÚ, která je zadána u položky rozpočtu

## D.1.4 D 1.4.5 Pol
Položkový soupis prací a dodávek | [27 empty] | #TypZaznamu#
S: | 221201 | Transformace Domova U studánky-domek Rudoltice II | [25 empty] | STA
O: | D.1.4 | Inženýrské objekty | [22 empty] | STA |  |  | OBJ
R: | D 1.4.5 | Fotovoltaická elektrárna | [25 empty] | ROZ
P.č. | Číslo položky | Název položky | MJ | Množství | Cena / MJ | Celkem | Dodávka | Dodávka celk. | Montáž | Montáž celk. | DPH | Cena s DPH | Hmotnost / MJ | Hmotnost celk.(t) | Dem. hmotnost / MJ | Dem. hmotnost celk.(t) | Ceník | Cen. soustava / platnost | Cenová úroveň | Nhod / MJ | Nhod celk. | Dodavatel | Typ položky | Stav položky
Díl: | M2230 | Fotovoltaická elektrárna |  |  |  | 0 |  | 0 |  | 0 |  | 0 |  | 0 |  | 0 |  |  |  |  | 0 | [6 empty] | DIL
1 | Pol__0001 | Hybridní střídač 10kW, 2x MPPT tracker, Baterie LiFePo4 14,2kWh, Řídící modul baterií | ks | 1 |  | 0 |  | 0 |  | 0 | 12 | 0 | 0 | 0 | 0 | 0 |  | Vlastní | Indiv | 0 | 0 |  | Práce | Běžná |  |  |  | POL1_1
2 | Pol__0002 | FV panel 450Wp Monokrystal viz technická zpráva | ks | 22 |  | 0 |  | 0 |  | 0 | 12 | 0 | 0 | 0 | 0 | 0 |  | Vlastní | Indiv | 0 | 0 |  | Práce | Běžná |  |  |  | POL1_1
3 | Pol__0003 | Instalce konstrukce + FV panelů na střechu | ks | 22 |  | 0 |  | 0 |  | 0 | 12 | 0 | 0 | 0 | 0 | 0 |  | Vlastní | Indiv | 0 | 0 |  | Práce | Běžná |  |  |  | POL1_1
4 | Pol__0004 | Montážní systém FV panelů na rovnou střechu, sestava | ks | 1 |  | 0 |  | 0 |  | 0 | 12 | 0 | 0 | 0 | 0 | 0 |  | Vlastní | Indiv | 0 | 0 |  | Práce | Běžná |  |  |  | POL1_1
5 | Pol__0005 | Zátěž na konstrukci | ks | 1 |  | 0 |  | 0 |  | 0 | 12 | 0 | 0 | 0 | 0 | 0 |  | Vlastní | Indiv | 0 | 0 |  | Práce | Běžná |  |  |  | POL1_1
6 | Pol__0006 | Konektory MC4 | ks | 8 |  | 0 |  | 0 |  | 0 | 12 | 0 | 0 | 0 | 0 | 0 |  | Vlastní | Indiv | 0 | 0 |  | Práce | Běžná |  |  |  | POL1_1
7 | Pol__0007 | Solární kabel 6mm2 | m | 110 |  | 0 |  | 0 |  | 0 | 12 | 0 | 0 | 0 | 0 | 0 |  | Vlastní | Indiv | 0 | 0 |  | Práce | Běžná |  |  |  | POL1_1
8 | Pol__0008 | Rozvodnice R-FVE dle výkresové dokumentace | ks | 1 |  | 0 |  | 0 |  | 0 | 12 | 0 | 0 | 0 | 0 | 0 |  | Vlastní | Indiv | 0 | 0 |  | Práce | Běžná |  |  |  | POL1_1
9 | Pol__0009 | CYA 16 ŽZ | m | 60 |  | 0 |  | 0 |  | 0 | 12 | 0 | 0 | 0 | 0 | 0 |  | Vlastní | Indiv | 0 | 0 |  | Práce | Běžná |  |  |  | POL1_1
10 | Pol__0010 | Revize FVE | ks | 1 |  | 0 |  | 0 |  | 0 | 12 | 0 | 0 | 0 | 0 | 0 |  | Vlastní | Indiv | 0 | 0 |  | Práce | Běžná |  |  |  | POL1_1
11 | Pol__0011 | Integrace FVE do nadřazeného systému (pouze pro zobrazení) | ks | 1 |  | 0 |  | 0 |  | 0 | 12 | 0 | 0 | 0 | 0 | 0 |  | Vlastní | Indiv | 0 | 0 |  | Práce | Běžná |  |  |  | POL1_1
12 | Pol__0012 | Montáž technologie, natažení kabeláže, nastavení, předání, zaškolení obsluhy | ks | 1 |  | 0 |  | 0 |  | 0 | 12 | 0 | 0 | 0 | 0 | 0 |  | Vlastní | Indiv | 0 | 0 |  | Práce | Běžná |  |  |  | POL1_1
[26 empty] | 12 | 21 | DPH
| Celkem |  |  |  |  | 0 | [19 empty] | 0 | 0 | SUM
END
Note on S6: Jedná se o informaci, zda se jedná o položku, která je do rozpočtu zadána z cenové soustavy RTS, nebo vlastní.
Note on T6: Jedná se o název CÚ, která je zadána u položky rozpočtu

## D.1.4 D 1.4.6 Pol
Položkový soupis prací a dodávek | [27 empty] | #TypZaznamu#
S: | 221201 | Transformace Domova U studánky-domek Rudoltice II | [25 empty] | STA
O: | D.1.4 | Inženýrské objekty | [22 empty] | STA |  |  | OBJ
R: | D 1.4.6 | Bleskosvod | [25 empty] | ROZ
P.č. | Číslo položky | Název položky | MJ | Množství | Cena / MJ | Celkem | Dodávka | Dodávka celk. | Montáž | Montáž celk. | DPH | Cena s DPH | Hmotnost / MJ | Hmotnost celk.(t) | Dem. hmotnost / MJ | Dem. hmotnost celk.(t) | Ceník | Cen. soustava / platnost | Cenová úroveň | Nhod / MJ | Nhod celk. | Dodavatel | Typ položky | Stav položky
Díl: | M212 | Bleskosvod |  |  |  | 0 |  | 0 |  | 0 |  | 0 |  | 0 |  | 0 |  |  |  |  | 0 | [6 empty] | DIL
1 | Pol__0001 | Drát AlMgSi 8, cena za kg | kg | 20 |  | 0 |  | 0 |  | 0 | 12 | 0 | 0 | 0 | 0 | 0 |  | Vlastní | Indiv | 0 | 0 |  | Práce | Běžná |  |  |  | POL1_1
2 | Pol__0002 | Drát AlMgSi 8 s PVC izolací, cena za kg | kg | 8 |  | 0 |  | 0 |  | 0 | 12 | 0 | 0 | 0 | 0 | 0 |  | Vlastní | Indiv | 0 | 0 |  | Práce | Běžná |  |  |  | POL1_1
3 | Pol__0003 | Sekání drážky ve zdivu | m | 30 |  | 0 |  | 0 |  | 0 | 12 | 0 | 0 | 0 | 0 | 0 |  | Vlastní | Indiv | 0 | 0 |  | Práce | Běžná |  |  |  | POL1_1
4 | Pol__0004 | Uložení ve zdivu | m | 30 |  | 0 |  | 0 |  | 0 | 12 | 0 | 0 | 0 | 0 | 0 |  | Vlastní | Indiv | 0 | 0 |  | Práce | Běžná |  |  |  | POL1_1
5 | Pol__0005 | Úprava drážky ve zdivu (dozdívky, hrubá úprava, začištění) | m | 30 |  | 0 |  | 0 |  | 0 | 12 | 0 | 0 | 0 | 0 | 0 |  | Vlastní | Indiv | 0 | 0 |  | Práce | Běžná |  |  |  | POL1_1
6 | Pol__0006 | Drát FeZn 10/PVC, cena za kg | kg | 27 |  | 0 |  | 0 |  | 0 | 12 | 0 | 0 | 0 | 0 | 0 |  | Vlastní | Indiv | 0 | 0 |  | Práce | Běžná |  |  |  | POL1_1
7 | Pol__0007 | Zemnící pásek FeZn 30x4, cena za kg | kg | 120 |  | 0 |  | 0 |  | 0 | 12 | 0 | 0 | 0 | 0 | 0 |  | Vlastní | Indiv | 0 | 0 |  | Práce | Běžná |  |  |  | POL1_1
8 | Pol__0008 | Podpěra na rovné střechy s betonem | ks | 200 |  | 0 |  | 0 |  | 0 | 12 | 0 | 0 | 0 | 0 | 0 |  | Vlastní | Indiv | 0 | 0 |  | Práce | Běžná |  |  |  | POL1_1
9 | Pol__0009 | Svorka páska - páska - nerez | ks | 12 |  | 0 |  | 0 |  | 0 | 12 | 0 | 0 | 0 | 0 | 0 |  | Vlastní | Indiv | 0 | 0 |  | Práce | Běžná |  |  |  | POL1_1
10 | Pol__0010 | Svorka pásek - drát - nerez | ks | 20 |  | 0 |  | 0 |  | 0 | 12 | 0 | 0 | 0 | 0 | 0 |  | Vlastní | Indiv | 0 | 0 |  | Práce | Běžná |  |  |  | POL1_1
11 | Pol__0011 | Svorka spojovací - SS - nerez | ks | 40 |  | 0 |  | 0 |  | 0 | 12 | 0 | 0 | 0 | 0 | 0 |  | Vlastní | Indiv | 0 | 0 |  | Práce | Běžná |  |  |  | POL1_1
12 | Pol__0012 | Svorka křížová s příložkou - nerez | ks | 1 |  | 0 |  | 0 |  | 0 | 12 | 0 | 0 | 0 | 0 | 0 |  | Vlastní | Indiv | 0 | 0 |  | Práce | Běžná |  |  |  | POL1_1
13 | Pol__0013 | Svorka zkušební - nerez | ks | 8 |  | 0 |  | 0 |  | 0 | 12 | 0 | 0 | 0 | 0 | 0 |  | Vlastní | Indiv | 0 | 0 |  | Práce | Běžná |  |  |  | POL1_1
14 | Pol__0014 | Jímací tyč 2m AlMgSi, pr. 18mm, konec zúžený na 10mm | ks | 2 |  | 0 |  | 0 |  | 0 | 12 | 0 | 0 | 0 | 0 | 0 |  | Vlastní | Indiv | 0 | 0 |  | Práce | Běžná |  |  |  | POL1_1
15 | Pol__0015 | Jímací tyč 1,5m AlMgSi, pr. 18mm, konec zúžený na 10mm | ks | 1 |  | 0 |  | 0 |  | 0 | 12 | 0 | 0 | 0 | 0 | 0 |  | Vlastní | Indiv | 0 | 0 |  | Práce | Běžná |  |  |  | POL1_1
16 | Pol__0016 | Betonový podstavec se stavitelným kloubem | ks | 3 |  | 0 |  | 0 |  | 0 | 12 | 0 | 0 | 0 | 0 | 0 |  | Vlastní | Indiv | 0 | 0 |  | Práce | Běžná |  |  |  | POL1_1
17 | Pol__0017 | Izolační tyč pro jímač, délka 930mm | ks | 2 |  | 0 |  | 0 |  | 0 | 12 | 0 | 0 | 0 | 0 | 0 |  | Vlastní | Indiv | 0 | 0 |  | Práce | Běžná |  |  |  | POL1_1
18 | Pol__0018 | Držák izolační tyče na trubku (pr. STA stožáru 48mm) | ks | 2 |  | 0 |  | 0 |  | 0 | 12 | 0 | 0 | 0 | 0 | 0 |  | Vlastní | Indiv | 0 | 0 |  | Práce | Běžná |  |  |  | POL1_1
19 | Pol__0019 | Vystrojení základového zemniče | ks | 1 |  | 0 |  | 0 |  | 0 | 12 | 0 | 0 | 0 | 0 | 0 |  | Vlastní | Indiv | 0 | 0 |  | Práce | Běžná |  |  |  | POL1_1
20 | Pol__0020 | Vystrojení svodů a nadzemního bleskosvodu | ks | 1 |  | 0 |  | 0 |  | 0 | 12 | 0 | 0 | 0 | 0 | 0 |  | Vlastní | Indiv | 0 | 0 |  | Práce | Běžná |  |  |  | POL1_1
[26 empty] | 12 | 21 | DPH
| Celkem |  |  |  |  | 0 | [19 empty] | 0 | 0 | SUM
END
Note on S6: Jedná se o informaci, zda se jedná o položku, která je do rozpočtu zadána z cenové soustavy RTS, nebo vlastní.
Note on T6: Jedná se o název CÚ, která je zadána u položky rozpočtu

## D.1.4 D 1.4.7 Pol
Položkový soupis prací a dodávek | [27 empty] | #TypZaznamu#
S: | 221201 | Transformace Domova U studánky-domek Rudoltice II | [25 empty] | STA
O: | D.1.4 | Inženýrské objekty | [22 empty] | STA |  |  | OBJ
R: | D 1.4.7 | Komunikační systém sestra-pacient | [25 empty] | ROZ
P.č. | Číslo položky | Název položky | MJ | Množství | Cena / MJ | Celkem | Dodávka | Dodávka celk. | Montáž | Montáž celk. | DPH | Cena s DPH | Hmotnost / MJ | Hmotnost celk.(t) | Dem. hmotnost / MJ | Dem. hmotnost celk.(t) | Ceník | Cen. soustava / platnost | Cenová úroveň | Nhod / MJ | Nhod celk. | Dodavatel | Typ položky | Stav položky
Díl: | M229 | Komunikační systém sestra-pacient |  |  |  | 0 |  | 0 |  | 0 |  | 0 |  | 0 |  | 0 |  |  |  |  | 0 | [6 empty] | DIL
1 | Pol__0001 | Systémový server VoIP Acrios | ks | 1 |  | 0 |  | 0 |  | 0 | 12 | 0 | 0 | 0 | 0 | 0 |  | Vlastní | Indiv | 0 | 0 |  | Práce | Běžná |  |  |  | POL1_1
2 | Pol__0002 | Napáječ 350W 24V IP | ks | 1 |  | 0 |  | 0 |  | 0 | 12 | 0 | 0 | 0 | 0 | 0 |  | Vlastní | Indiv | 0 | 0 |  | Práce | Běžná |  |  |  | POL1_1
3 | Pol__0003 | Volací šňůra IP | ks | 6 |  | 0 |  | 0 |  | 0 | 12 | 0 | 0 | 0 | 0 | 0 |  | Vlastní | Indiv | 0 | 0 |  | Práce | Běžná |  |  |  | POL1_1
4 | Pol__0004 | Zásuvka volací šňůry s tlačítkem IP | ks | 6 |  | 0 |  | 0 |  | 0 | 12 | 0 | 0 | 0 | 0 | 0 |  | Vlastní | Indiv | 0 | 0 |  | Práce | Běžná |  |  |  | POL1_1
5 | Pol__0005 | Terminál personálu signalizační IP | ks | 1 |  | 0 |  | 0 |  | 0 | 12 | 0 | 0 | 0 | 0 | 0 |  | Vlastní | Indiv | 0 | 0 |  | Práce | Běžná |  |  |  | POL1_1
6 | Pol__0006 | Signalizační jednotka s displejem bezdrátová 868 a RFID IP | ks | 8 |  | 0 |  | 0 |  | 0 | 12 | 0 | 0 | 0 | 0 | 0 |  | Vlastní | Indiv | 0 | 0 |  | Práce | Běžná |  |  |  | POL1_1
7 | Pol__0007 | Táhlo nouzového volání IP | ks | 6 |  | 0 |  | 0 |  | 0 | 12 | 0 | 0 | 0 | 0 | 0 |  | Vlastní | Indiv | 0 | 0 |  | Práce | Běžná |  |  |  | POL1_1
8 | Pol__0008 | Táhlo nouzového volání s tlačítkem IP | ks | 7 |  | 0 |  | 0 |  | 0 | 12 | 0 | 0 | 0 | 0 | 0 |  | Vlastní | Indiv | 0 | 0 |  | Práce | Běžná |  |  |  | POL1_1
9 | Pol__0009 | Svítidlo IP | ks | 7 |  | 0 |  | 0 |  | 0 | 12 | 0 | 0 | 0 | 0 | 0 |  | Vlastní | Indiv | 0 | 0 |  | Práce | Běžná |  |  |  | POL1_1
10 | Pol__0010 | Switch modul ZPT IP | ks | 2 |  | 0 |  | 0 |  | 0 | 12 | 0 | 0 | 0 | 0 | 0 |  | Vlastní | Indiv | 0 | 0 |  | Práce | Běžná |  |  |  | POL1_1
11 | Pol__0011 | Pagingová ústředna | ks | 1 |  | 0 |  | 0 |  | 0 | 12 | 0 | 0 | 0 | 0 | 0 |  | Vlastní | Indiv | 0 | 0 |  | Práce | Běžná |  |  |  | POL1_1
12 | Pol__0012 | Pager textový | ks | 2 |  | 0 |  | 0 |  | 0 | 12 | 0 | 0 | 0 | 0 | 0 |  | Vlastní | Indiv | 0 | 0 |  | Práce | Běžná |  |  |  | POL1_1
13 | Pol__0013 | Kabel FTP 5E LSOH | m | 170 |  | 0 |  | 0 |  | 0 | 12 | 0 | 0 | 0 | 0 | 0 |  | Vlastní | Indiv | 0 | 0 |  | Práce | Běžná |  |  |  | POL1_1
14 | Pol__0014 | Kabel CHKE-R 2 x 2,5 | m | 10 |  | 0 |  | 0 |  | 0 | 12 | 0 | 0 | 0 | 0 | 0 |  | Vlastní | Indiv | 0 | 0 |  | Práce | Běžná |  |  |  | POL1_1
15 | Pol__0015 | Kabel UTP 5E LSOH | m | 100 |  | 0 |  | 0 |  | 0 | 12 | 0 | 0 | 0 | 0 | 0 |  | Vlastní | Indiv | 0 | 0 |  | Práce | Běžná |  |  |  | POL1_1
16 | Pol__0016 | Konektor RJ45 včetně proměření | ks | 25 |  | 0 |  | 0 |  | 0 | 12 | 0 | 0 | 0 | 0 | 0 |  | Vlastní | Indiv | 0 | 0 |  | Práce | Běžná |  |  |  | POL1_1
17 | Pol__0019 | Krabice KT250 | ks | 2 |  | 0 |  | 0 |  | 0 | 12 | 0 | 0 | 0 | 0 | 0 |  | Vlastní | Indiv | 0 | 0 |  | Práce | Běžná |  |  |  | POL1_1
18 | Pol__0020 | Krabice KU68 pod omítku | ks | 38 |  | 0 |  | 0 |  | 0 | 12 | 0 | 0 | 0 | 0 | 0 |  | Vlastní | Indiv | 0 | 0 |  | Práce | Běžná |  |  |  | POL1_1
19 | Pol__0021 | Naprogramování a konfigurace systému | ks | 1 |  | 0 |  | 0 |  | 0 | 12 | 0 | 0 | 0 | 0 | 0 |  | Vlastní | Indiv | 0 | 0 |  | Práce | Běžná |  |  |  | POL1_1
20 | Pol__0022 | SW historie volání | ks | 1 |  | 0 |  | 0 |  | 0 | 12 | 0 | 0 | 0 | 0 | 0 |  | Vlastní | Indiv | 0 | 0 |  | Práce | Běžná |  |  |  | POL1_1
21 | Pol__0023 | SW licence účastníka | ks | 9 |  | 0 |  | 0 |  | 0 | 12 | 0 | 0 | 0 | 0 | 0 |  | Vlastní | Indiv | 0 | 0 |  | Práce | Běžná |  |  |  | POL1_1
22 | Pol__0024 | Trubka HFX prům. 25 mm | m | 280 |  | 0 |  | 0 |  | 0 | 12 | 0 | 0 | 0 | 0 | 0 |  | Vlastní | Indiv | 0 | 0 |  | Práce | Běžná |  |  |  | POL1_1
23 | Pol__0025 | Instalační rámeček malý | ks | 13 |  | 0 |  | 0 |  | 0 | 12 | 0 | 0 | 0 | 0 | 0 |  | Vlastní | Indiv | 0 | 0 |  | Práce | Běžná |  |  |  | POL1_1
24 | Pol__0026 | Zkratovací propojka (jumper) | ks | 38 |  | 0 |  | 0 |  | 0 | 12 | 0 | 0 | 0 | 0 | 0 |  | Vlastní | Indiv | 0 | 0 |  | Práce | Běžná |  |  |  | POL1_1
25 | Pol__0027 | Instalační rámeček malý (ZE) | ks | 1 |  | 0 |  | 0 |  | 0 | 12 | 0 | 0 | 0 | 0 | 0 |  | Vlastní | Indiv | 0 | 0 |  | Práce | Běžná |  |  |  | POL1_1
26 | Pol__0028 | Instalační rámeček malý (ZU ZVST) | ks | 6 |  | 0 |  | 0 |  | 0 | 12 | 0 | 0 | 0 | 0 | 0 |  | Vlastní | Indiv | 0 | 0 |  | Práce | Běžná |  |  |  | POL1_1
27 | Pol__0017 | Kontrola a otestování rozvodného vedení | ks | 1 |  | 0 |  | 0 |  | 0 | 12 | 0 | 0 | 0 | 0 | 0 |  | Vlastní | Indiv | 0 | 0 |  | Práce | Běžná |  |  |  | POL1_1
28 | Pol__0018 | Kontrola provozu a zaškolení | ks | 1 |  | 0 |  | 0 |  | 0 | 12 | 0 | 0 | 0 | 0 | 0 |  | Vlastní | Indiv | 0 | 0 |  | Práce | Běžná |  |  |  | POL1_1
[26 empty] | 12 | 21 | DPH
| Celkem |  |  |  |  | 0 | [19 empty] | 0 | 0 | SUM
END
Note on S6: Jedná se o informaci, zda se jedná o položku, která je do rozpočtu zadána z cenové soustavy RTS, nebo vlastní.
Note on T6: Jedná se o název CÚ, která je zadána u položky rozpočtu

## D.1.5 D.1.5. Pol
Položkový soupis prací a dodávek | [27 empty] | #TypZaznamu#
S: | 221201 | Transformace Domova U studánky-domek Rudoltice II | [25 empty] | STA
O: | D.1.5 | Sadové úpravy | [22 empty] | STA |  |  | OBJ
R: | D.1.5. | Sadové úpravy | [25 empty] | ROZ
P.č. | Číslo položky | Název položky | MJ | Množství | Cena / MJ | Celkem | Dodávka | Dodávka celk. | Montáž | Montáž celk. | DPH | Cena s DPH | Hmotnost / MJ | Hmotnost celk.(t) | Dem. hmotnost / MJ | Dem. hmotnost celk.(t) | Ceník | Cen. soustava / platnost | Cenová úroveň | Nhod / MJ | Nhod celk. | Dodavatel | Typ položky | Stav položky
Díl: | 180 | Příprava stanoviště |  |  |  | 0 |  | 0 |  | 0 |  | 0 |  | 0 |  | 0 |  |  |  |  | 0 | [6 empty] | DIL
1 | 181151311 | Plošná úprava terénu přes 500 m2 zemina skupiny 1 až 4 nerovnosti přes 50 do 100 mm | m2 | 513 |  | 0 |  | 0 |  | 0 | 21 | 0 | 0 | 0 | 0 | 0 |  | Vlastní | Indiv | 0 | 0 |  | Práce | Běžná |  |  |  | POL1_1
|  | trávník : 410 |  | 410 | [23 empty] | VV | 0
|  | záhony : 103 |  | 103 | [23 empty] | VV | 0
2 | 184813511 | Chemické odplevelení před založením RoundUp 5l/ha/ postřikem na široko ručně | m2 | 1026 |  | 0 |  | 0 |  | 0 | 21 | 0 | 0 | 0 | 0 | 0 |  | Vlastní | Indiv | 0 | 0 |  | Práce | Běžná |  |  |  | POL1_1
|  | provedeno 2x…(410m2 trávník, 103m2 záhony rostlin=513m2) : 513*2 |  | 1026 | [23 empty] | VV | 0
3 | MAT | RoundUp 5l/ha/ | m2 | 1026 |  | 0 |  | 0 |  | 0 | 21 | 0 | 0 | 0 | 0 | 0 |  | Vlastní | Indiv | 0 | 0 |  | Specifikace | Běžná |  |  |  | POL3_0
Díl: | 181a | Založení trávníku v rovině nebo na svahu do 1:5 |  |  |  | 0 |  | 0 |  | 0 |  | 0 |  | 0 |  | 0 |  |  |  |  | 14.61 | [6 empty] | DIL
4 | 181451131 | Založení parkového trávníku výsevem pl do 1000 m2 s pokosením | m2 | 410 |  | 0 |  | 0 |  | 0 | 21 | 0 | 0 | 0 | 0 | 0 |  | Vlastní | Indiv | 0 | 0 |  | Práce | Běžná |  |  |  | POL1_1
5 | 183403113R00 | Obdělávání půdy frézováním, v rovině nebo na svahu 1:5 | m2 | 820 |  | 0 |  | 0 |  | 0 | 21 | 0 | 0 | 0 | 0 | 0 | 823-1 | RTS 24/ I | RTS 23/ II | 0.002 | 1.64 |  | Práce | Běžná |  |  |  | POL1_1
|  | provedeno 2x…410m2*2 : 820 |  | 820 | [23 empty] | VV | 0
6 | 183403151R00 | Obdělávání půdy smykováním, v rovině nebo na svahu 1:5 | m2 | 820 |  | 0 |  | 0 |  | 0 | 21 | 0 | 0 | 0 | 0 | 0 | 823-1 | RTS 24/ I | RTS 23/ II | 0.001 | 0.82 |  | Práce | Běžná |  |  |  | POL1_1
|  | provedeno 2x…410m2*2 : 820 |  | 820 | [23 empty] | VV | 0
7 | 183403153R00 | Obdělávání půdy hrabáním, v rovině nebo na svahu 1:5 | m2 | 410 |  | 0 |  | 0 |  | 0 | 21 | 0 | 0 | 0 | 0 | 0 | 823-1 | RTS 24/ I | RTS 23/ II | 0.015 | 6.15 |  | Práce | Běžná |  |  |  | POL1_1
8 | 183403161R00 | Obdělávání půdy válením, v rovině nebo na svahu 1:5 | m2 | 410 |  | 0 |  | 0 |  | 0 | 21 | 0 | 0 | 0 | 0 | 0 | 823-1 | RTS 24/ I | RTS 23/ II | 0.001 | 0.41 |  | Práce | Běžná |  |  |  | POL1_1
9 | 184813511 | Chemické odplevelení - odstranění plevelů v trávníku postřikem naširoko | m2 | 410 |  | 0 |  | 0 |  | 0 | 21 | 0 | 0 | 0 | 0 | 0 |  | Vlastní | Indiv | 0 | 0 |  | R-položka | Běžná |  |  |  | POL12_1
10 | 185802113R00 | Hnojení umělým hnojivem naširoko, v rovině nebo na svahu do 1:5 | t | 0.0123 |  | 0 |  | 0 |  | 0 | 21 | 0 | 0 | 0 | 0 | 0 | 823-1 | RTS 24/ I | RTS 23/ II | 21.429 | 0.26 |  | Práce | Běžná |  |  |  | POL1_1
|  | půdy nebo trávníku s rozprostřením nebo s rozdělením hnojiva, | [25 empty] | SPI
11 | 185804312R00 | Zalití rostlin vodou plocha přes 20 m2, | m3 | 20.5 |  | 0 |  | 0 |  | 0 | 21 | 0 | 0 | 0 | 0 | 0 | 823-1 | RTS 24/ I | RTS 23/ II | 0.26 | 5.33 |  | Práce | Běžná |  |  |  | POL1_1
|  | provedeno 10x…10x410m2x0,005m3 : dávka 5l/m220,5 |  | 20.5 | [23 empty] | VV | 0
12 | 185851121 | Dovoz vody pro zálivku rostlin do 1 km | m3 | 20.5 |  | 0 |  | 0 |  | 0 | 21 | 0 | 0 | 0 | 0 | 0 |  | Vlastní | Indiv | 0 | 0 |  | Práce | Běžná |  |  |  | POL1_1
13 | MAT | voda | m3 | 20.5 |  | 0 |  | 0 |  | 0 | 21 | 0 | 0 | 0 | 0 | 0 |  | Vlastní | Indiv | 0 | 0 |  | Práce | Běžná |  |  |  | POL1_1
14 | MAT | selektivní herbicid pro hubení plevelů, obsah.látky fluroxypyr a klopyralid - přípravek Bofix | l | 0.164 |  | 0 |  | 0 |  | 0 | 21 | 0 | 0 | 0 | 0 | 0 |  | Vlastní | Indiv | 0 | 0 |  | R-položka | Běžná |  |  |  | POL12_0
|  | 0,4ml/m2… 0,4*410=164ml : 0,164 |  | 0.16 | [23 empty] | VV | 0
15 | MAT | hnojivo Basatop Sport | kg | 12.3 |  | 0 |  | 0 |  | 0 | 21 | 0 | 0 | 0 | 0 | 0 |  | Vlastní | Indiv | 0 | 0 |  | R-položka | Běžná |  |  |  | POL12_0
|  | startovací dávka : 30g/m2… 0,03*410=12,3kg12,3 |  | 12.3 | [23 empty] | VV | 0
16 | MAT | travní osivo - Parková travní směs VV-20 | kg | 12.3 |  | 0 |  | 0 |  | 0 | 21 | 0 | 0 | 0 | 0 | 0 |  | Vlastní | Indiv | 0 | 0 |  | R-položka | Běžná |  |  |  | POL12_0
|  | 30g/m2… 0,03*410=12,3kg : 12,3 |  | 12.3 | [23 empty] | VV | 0
Díl: | 181b | Výsadba vzrostlých dřevin (muchovníky) v rovině nebo na svahu do 1:5 |  |  |  | 0 |  | 0 |  | 0 |  | 0 |  | 0 |  | 0 |  |  |  |  | 10.55 | [6 empty] | DIL
17 | 183101113R00 | Hloubení jamek bez výměny půdy v rovině objem přes 0,02 do 0,05 m3 | kus | 3 |  | 0 |  | 0 |  | 0 | 21 | 0 | 0 | 0 | 0 | 0 | 823-1 | RTS 24/ I | RTS 23/ II | 0.121 | 0.36 |  | Práce | Běžná |  |  |  | POL1_1
|  | pro vysazování rostlin v hornině 1 až 4 bez výměny půdy, s případným naložením přebytečných výkopků na dopravní prostředek, s odvozem na vzdálenost do 20 km a se složením, | [25 empty] | SPI |  | pro vysazování rostlin v hornině 1 až 4 bez výměny půdy, s případným naložením přebytečných výkopků na dopravní prostředek, s odvozem na vzdálenost do 20 km a se složením,
18 | 183111111 | Hloubení jamek bez výměny půdy zeminy skupiny 1 až 4 obj do 0,002 m3 | ks | 351 |  | 0 |  | 0 |  | 0 | 21 | 0 | 0 | 0 | 0 | 0 |  | Vlastní | Indiv | 0 | 0 |  | Práce | Běžná |  |  |  | POL1_1
|  | trvalky + cibule : 351 |  | 351 | [23 empty] | VV | 0
19 | 183211211 | Založení štěrkového záhonu pro výsadbu trvalek v rovině nebo ve svahu do 1:5 v zemině skupiny 1 až 4 | m2 | 12 |  | 0 |  | 0 |  | 0 | 21 | 0 | 0 | 0 | 0 | 0 |  | Vlastní | Indiv | 0 | 0 |  | Práce | Běžná |  |  |  | POL1_1
|  | výkopové práce, postupné vrstvení materiálu, naložení a odvoz výkopku : 12 |  | 12 | [23 empty] | VV | 0
20 | 183211313 | Výsadba cibulí do připravené půdy se zalitím | ks | 284 |  | 0 |  | 0 |  | 0 | 21 | 0 | 0 | 0 | 0 | 0 |  | Vlastní | Indiv | 0 | 0 |  | Práce | Běžná |  |  |  | POL1_1
21 | 183211322 | Výsadba trvalek do připravené půdy se zalitím prům. kontejneru přes 80 do 120 mm | ks | 67 |  | 0 |  | 0 |  | 0 | 21 | 0 | 0 | 0 | 0 | 0 |  | Vlastní | Indiv | 0 | 0 |  | Práce | Běžná |  |  |  | POL1_1
22 | 184102113R00 | Výsadba dřevin s balem průměr přes 300 do 400 mm, v rovině nebo na svahu do 1:5, | kus | 3 |  | 0 |  | 0 |  | 0 | 21 | 0 | 0 | 0 | 0 | 0 | 823-1 | RTS 24/ I | RTS 23/ II | 0.396 | 1.19 |  | Práce | Běžná |  |  |  | POL1_1
|  | do předem vyhloubené jamky se zalitím, | [25 empty] | SPI
|  | listnaté keře solit. : 3 |  | 3 | [23 empty] | VV | 0
23 | 185802114R00 | Hnojení umělým hnojivem s rozdělením k jednotlivým rostlinám, v rovině nebo na svahu do 1:5 | t | 0.0003 |  | 0 |  | 0 |  | 0 | 21 | 0 | 0 | 0 | 0 | 0 | 823-1 | RTS 24/ I | RTS 23/ II | 94.286 | 0.03 |  | Práce | Běžná |  |  |  | POL1_1
|  | půdy nebo trávníku s rozprostřením nebo s rozdělením hnojiva, | [25 empty] | SPI
|  | 0,1kg*3 keře=0,3 kg : !pouze šeříky! 100g/výsadb, jamka keře0,0003 | [25 empty] | VV | 0
24 | 185804111R00 | Ošetření květin ošetření vysázených květin v rovině | m2 | 36 |  | 0 |  | 0 |  | 0 | 21 | 0 | 0 | 0 | 0 | 0 | 823-1 | RTS 24/ I | RTS 23/ II | 0.146 | 5.26 |  | Práce | Běžná |  |  |  | POL1_1
|  | tj. vypletí s případným odstraněním odkvetlých částí rostlin, s naložením odpadu na dopravní prostředek, odvozem do 20 km a se složením, | [25 empty] | SPI |  | tj. vypletí s případným odstraněním odkvetlých částí rostlin, s naložením odpadu na dopravní prostředek, odvozem do 20 km a se složením,
|  | 3*12=36 : provedeno 3x36 |  | 36 | [23 empty] | VV | 0
25 | 185804311R00 | Zalití rostlin vodou plocha do 20 m2, | m3 | 2.13 |  | 0 |  | 0 |  | 0 | 21 | 0 | 0 | 0 | 0 | 0 | 823-1 | RTS 24/ I | RTS 23/ II | 1.195 | 2.55 |  | Práce | Běžná |  |  |  | POL1_1
|  | provedeno 5x do doby předání díla 5*0,005*67+5*3*0,03=1,68+0,45m3 : 5l/trvalka, 30 l/solit,keř2,13 |  | 2.13 | [23 empty] | VV | 0
26 | 185851121 | Dovoz vody pro zálivku rostlin do 1 km | m3 | 2.13 |  | 0 |  | 0 |  | 0 | 21 | 0 | 0 | 0 | 0 | 0 |  | Vlastní | Indiv | 0 | 0 |  | Práce | Běžná |  |  |  | POL1_1
27 | 998231311R00 | Přesun hmot pro krajinářské a sadovnické úpravy přesun hmot pro sadovnické a krajinářské úpravy do 5000 m vodorovně, bez svislého přesunu | t | 0.6 |  | 0 |  | 0 |  | 0 | 21 | 0 | 0 | 0 | 0 | 0 | 823-1 | RTS 24/ I | RTS 23/ II | 1.925 | 1.16 |  | Práce | Běžná |  |  |  | POL1_1
|  | 0,6 |  | 0.6 | [23 empty] | VV | 0
28 | MAT | voda | m3 | 2.13 |  | 0 |  | 0 |  | 0 | 21 | 0 | 0 | 0 | 0 | 0 |  | Vlastní | Indiv | 0 | 0 |  | Práce | Běžná |  |  |  | POL1_1
29 | MAT | půdní kondicionér vícesložkový TerraCottem Arbor | kg | 0.3 |  | 0 |  | 0 |  | 0 | 21 | 0 | 0 | 0 | 0 | 0 |  | Vlastní | Indiv | 0 | 0 |  | R-položka | Běžná |  |  |  | POL12_0
|  | 0,1kg*3keře= 0,3kg : 0,3 |  | 0.3 | [23 empty] | VV | 0
30 | MAT | zlepšující substrát | m3 | 1.2 |  | 0 |  | 0 |  | 0 | 21 | 0 | 0 | 0 | 0 | 0 |  | Vlastní | Indiv | 0 | 0 |  | R-položka | Běžná |  |  |  | POL12_0
|  | 0,1*12=1,2m3 : vrstva tl, 10 cm1,2 |  | 1.2 | [23 empty] | VV | 0
31 | MAT | štěrk světlé barvy, fr. 8/16 (vrchní mulč) | t | 1.63 |  | 0 |  | 0 |  | 0 | 21 | 0 | 0 | 0 | 0 | 0 |  | Vlastní | Indiv | 0 | 0 |  | R-položka | Běžná |  |  |  | POL12_0
|  | 12*0,08=0,96m3,0,96*1,7t : tl, vrstvy mulče 8 cm1,63 |  | 1.63 | [23 empty] | VV | 0
Díl: | 181c | Výsadba vzrostlých dřevin (muchovníky) v rovině nebo na svahu do 1:5 |  |  |  | 0 |  | 0 |  | 0 |  | 0 |  | 0 |  | 0 |  |  |  |  | 12.48 | [6 empty] | DIL
32 | 183101215R00 | Hloubení jamek s výměnou půdy na 50 % v rovině objem přes 0,125 do 0,4 m3 | kus | 2 |  | 0 |  | 0 |  | 0 | 21 | 0 | 0 | 0 | 0 | 0 | 823-1 | RTS 24/ I | RTS 23/ II | 1.548 | 3.1 |  | Práce | Běžná |  |  |  | POL1_1
|  | pro vysazování rostlin v hornině 1 až 4 s výměnou půdy na 50%, s případným naložením přebytečných výkopků na dopravní prostředek, s odvozem na vzdálenost do 20 km a se složením, | [25 empty] | SPI |  | pro vysazování rostlin v hornině 1 až 4 s výměnou půdy na 50%, s případným naložením přebytečných výkopků na dopravní prostředek, s odvozem na vzdálenost do 20 km a se složením,
|  | 2 vícekmenné muchovníky vel. 200/250 : 2 |  | 2 | [23 empty] | VV | 0
33 | 184102115R00 | Výsadba dřevin s balem průměr přes 500 do 600 mm, v rovině nebo na svahu do 1:5, | kus | 2 |  | 0 |  | 0 |  | 0 | 21 | 0 | 0 | 0 | 0 | 0 | 823-1 | RTS 24/ I | RTS 23/ II | 1.207 | 2.41 |  | Práce | Běžná |  |  |  | POL1_1
|  | do předem vyhloubené jamky se zalitím, | [25 empty] | SPI
34 | 184215112 | Ukotvení kmene dřevin jedním kůlem D do 0,1 m dl přes 1 do 2 m | ks | 2 |  | 0 |  | 0 |  | 0 | 21 | 0 | 0 | 0 | 0 | 0 |  | Vlastní | Indiv | 0 | 0 |  | Práce | Běžná |  |  |  | POL1_1
|  | vícekmenný muchovník 2 ks : 2 |  | 2 | [23 empty] | VV | 0
35 | 184215412 | Zhotovení závlahové mísy dřevin D přes 0,5 do 1,0 m | ks | 2 |  | 0 |  | 0 |  | 0 | 21 | 0 | 0 | 0 | 0 | 0 |  | Vlastní | Indiv | 0 | 0 |  | Práce | Běžná |  |  |  | POL1_1
|  | 2 ks dřevin : průměr mísy 0,8 m, tj, cca 0,5 m22 |  | 2 | [23 empty] | VV | 0
36 | 184911421 | Mulčování výsadbové mísy při tl mulče 50 - 100mm | m2 | 1 |  | 0 |  | 0 |  | 0 | 21 | 0 | 0 | 0 | 0 | 0 |  | Vlastní | Indiv | 0 | 0 |  | Práce | Běžná |  |  |  | POL1_1
|  | nepřihrnovat k bázi kmene! : 0,5*2=1m21 |  | 1 | [23 empty] | VV | 0
37 | 185802114R00 | Hnojení umělým hnojivem s rozdělením k jednotlivým rostlinám, v rovině nebo na svahu do 1:5 | t | 0.001 |  | 0 |  | 0 |  | 0 | 21 | 0 | 0 | 0 | 0 | 0 | 823-1 | RTS 24/ I | RTS 23/ II | 94.286 | 0.09 |  | Práce | Běžná |  |  |  | POL1_1
|  | půdy nebo trávníku s rozprostřením nebo s rozdělením hnojiva, | [25 empty] | SPI
|  | 0,5kg*2 stromy=1 kg : 500g/výsadb, jamka stromu0,001 | [25 empty] | VV | 0
38 | 185804311R00 | Zalití rostlin vodou plocha do 20 m2, | m3 | 0.6 |  | 0 |  | 0 |  | 0 | 21 | 0 | 0 | 0 | 0 | 0 | 823-1 | RTS 24/ I | RTS 23/ II | 1.195 | 0.72 |  | Práce | Běžná |  |  |  | POL1_1
|  | 0,1*2*3=0,6m3 : 100l/strom, provedeno 3x0,6 |  | 0.6 | [23 empty] | VV | 0
39 | 185851121 | Dovoz vody pro zálivku rostlin do 1 km | m3 | 0.6 |  | 0 |  | 0 |  | 0 | 21 | 0 | 0 | 0 | 0 | 0 |  | Vlastní | Indiv | 0 | 0 |  | Práce | Běžná |  |  |  | POL1_1
40 | 998231311R00 | Přesun hmot pro krajinářské a sadovnické úpravy přesun hmot pro sadovnické a krajinářské úpravy do 5000 m vodorovně, bez svislého přesunu | t | 3.2 |  | 0 |  | 0 |  | 0 | 21 | 0 | 0 | 0 | 0 | 0 | 823-1 | RTS 24/ I | RTS 23/ II | 1.925 | 6.16 |  | Práce | Běžná |  |  |  | POL1_1
|  | 3,2 |  | 3.2 | [23 empty] | VV | 0
41 | MAT | voda | m3 | 0.6 |  | 0 |  | 0 |  | 0 | 21 | 0 | 0 | 0 | 0 | 0 |  | Vlastní | Indiv | 0 | 0 |  | Práce | Běžná |  |  |  | POL1_1
42 | MAT | repelentní přípravek (Stop Z) | l | 0.016 |  | 0 |  | 0 |  | 0 | 21 | 0 | 0 | 0 | 0 | 0 |  | Vlastní | Indiv | 0 | 0 |  | R-položka | Běžná |  |  |  | POL12_0
|  | 4/500*2 : předpoklad cca 4l/500ks (velké rostl,)0,016 |  | 0.02 | [23 empty] | VV | 0
43 | MAT | drcená kůra | m3 | 0.056 |  | 0 |  | 0 |  | 0 | 21 | 0 | 0 | 0 | 0 | 0 |  | Vlastní | Indiv | 0 | 0 |  | R-položka | Běžná |  |  |  | POL12_0
|  | tl. 10 cm, 0,56*0,1=0,056m3 : 0,056 |  | 0.06 | [23 empty] | VV | 0
44 | MAT | dřevěný kůl 1,5m, průměr 6 cm, tlakově impregnovaný | ks | 2 |  | 0 |  | 0 |  | 0 | 21 | 0 | 0 | 0 | 0 | 0 |  | Vlastní | Indiv | 0 | 0 |  | R-položka | Běžná |  |  |  | POL12_0
|  | 2 |  | 2 | [23 empty] | VV | 0
45 | MAT | vázací popruh š 30mm bavlněný | ks | 4 |  | 0 |  | 0 |  | 0 | 21 | 0 | 0 | 0 | 0 | 0 |  | Vlastní | Indiv | 0 | 0 |  | R-položka | Běžná |  |  |  | POL12_0
|  | 2 ks/strom : 4 |  | 4 | [23 empty] | VV | 0
46 | MAT | pěstební substrát (katrovaná zemina s kompostem) | m3 | 0.4 |  | 0 |  | 0 |  | 0 | 21 | 0 | 0 | 0 | 0 | 0 |  | Vlastní | Indiv | 0 | 0 |  | R-položka | Běžná |  |  |  | POL12_0
|  | 0,2*2=0,4m3 : 200 l/strom0,4 |  | 0.4 | [23 empty] | VV | 0
47 | R | Ochrana stromů proti škodám způsobených zvěří nátěrem nebo postřikem | ks | 2 |  | 0 |  | 0 |  | 0 | 21 | 0 | 0 | 0 | 0 | 0 |  | Vlastní | Indiv | 0 | 0 |  | Práce | Běžná |  |  |  | POL1_1
|  | ochrana proti letnímu i zimnímu okusu spárkaté zvěře, preventivní ochrana proti ohryzu hlodavců : 2 |  | 2 | [23 empty] | VV | 0
48 | R | Řez solitérních dřevin po výsadbě (komparativní řez /srovnávací/ K-RV) | ks | 2 |  | 0 |  | 0 |  | 0 | 21 | 0 | 0 | 0 | 0 | 0 |  | Vlastní | Indiv | 0 | 0 |  | R-položka | Běžná |  |  |  | POL12_1
Díl: | 181f | Seznam rostlin |  |  |  | 0 |  | 0 |  | 0 |  | 0 |  | 0 |  | 0 |  |  |  |  | 0 | [6 empty] | DIL
49 | MAT | Amelanchier lamarckii 'Ballerina' | ks | 2 |  | 0 |  | 0 |  | 0 | 21 | 0 | 0 | 0 | 0 | 0 |  | Vlastní | Indiv | 0 | 0 |  | R-položka | Běžná |  |  |  | POL12_0
50 | MAT | Hydrangea paniculata 'Pinky Winky' | ks | 2 |  | 0 |  | 0 |  | 0 | 21 | 0 | 0 | 0 | 0 | 0 |  | Vlastní | Indiv | 0 | 0 |  | R-položka | Běžná |  |  |  | POL12_0
51 | MAT | Ribes rubrum - červený | ks | 1 |  | 0 |  | 0 |  | 0 | 21 | 0 | 0 | 0 | 0 | 0 |  | Vlastní | Indiv | 0 | 0 |  | R-položka | Běžná |  |  |  | POL12_0
52 | MAT | Ribes nigra - černý | ks | 1 |  | 0 |  | 0 |  | 0 | 21 | 0 | 0 | 0 | 0 | 0 |  | Vlastní | Indiv | 0 | 0 |  | R-položka | Běžná |  |  |  | POL12_0
53 | MAT | Ribes rubrum - bílý | ks | 1 |  | 0 |  | 0 |  | 0 | 21 | 0 | 0 | 0 | 0 | 0 |  | Vlastní | Indiv | 0 | 0 |  | R-položka | Běžná |  |  |  | POL12_0
54 | MAT | Viburnum opulus 'Roseum' | ks | 3 |  | 0 |  | 0 |  | 0 | 21 | 0 | 0 | 0 | 0 | 0 |  | Vlastní | Indiv | 0 | 0 |  | R-položka | Běžná |  |  |  | POL12_0
55 | MAT | Viburnum x bodnantense 'Dawn' | ks | 1 |  | 0 |  | 0 |  | 0 | 21 | 0 | 0 | 0 | 0 | 0 |  | Vlastní | Indiv | 0 | 0 |  | R-položka | Běžná |  |  |  | POL12_0
56 | MAT | Vaccinium corymbosum 'Patriot' | ks | 4 |  | 0 |  | 0 |  | 0 | 21 | 0 | 0 | 0 | 0 | 0 |  | Vlastní | Indiv | 0 | 0 |  | R-položka | Běžná |  |  |  | POL12_0
57 | MAT | Vaccinium corymbosum 'Chandler' | ks | 4 |  | 0 |  | 0 |  | 0 | 21 | 0 | 0 | 0 | 0 | 0 |  | Vlastní | Indiv | 0 | 0 |  | R-položka | Běžná |  |  |  | POL12_0
58 | MAT | Vaccinium corymbosum' Jersey' | ks | 4 |  | 0 |  | 0 |  | 0 | 21 | 0 | 0 | 0 | 0 | 0 |  | Vlastní | Indiv | 0 | 0 |  | R-položka | Běžná |  |  |  | POL12_0
59 | MAT | Syringa meyeri 'Palibin' | ks | 3 |  | 0 |  | 0 |  | 0 | 21 | 0 | 0 | 0 | 0 | 0 |  | Vlastní | Indiv | 0 | 0 |  | R-položka | Běžná |  |  |  | POL12_0
60 | MAT | Pennisetum alopecuroides 'Hameln' | ks | 6 |  | 0 |  | 0 |  | 0 | 21 | 0 | 0 | 0 | 0 | 0 |  | Vlastní | Indiv | 0 | 0 |  | R-položka | Běžná |  |  |  | POL12_0
61 | MAT | Gaura lindheimeri 'Whirling Butterflies'* | ks | 5 |  | 0 |  | 0 |  | 0 | 21 | 0 | 0 | 0 | 0 | 0 |  | Vlastní | Indiv | 0 | 0 |  | R-položka | Běžná |  |  |  | POL12_0
62 | MAT | Sedum/Hylotelephium 'Herbstfreude' | ks | 5 |  | 0 |  | 0 |  | 0 | 21 | 0 | 0 | 0 | 0 | 0 |  | Vlastní | Indiv | 0 | 0 |  | R-položka | Běžná |  |  |  | POL12_0
63 | MAT | Scabiosa caucasica 'Miss Wilmont' | ks | 9 |  | 0 |  | 0 |  | 0 | 21 | 0 | 0 | 0 | 0 | 0 |  | Vlastní | Indiv | 0 | 0 |  | R-položka | Běžná |  |  |  | POL12_0
64 | MAT | Salvia nemorosa 'Caramia' | ks | 9 |  | 0 |  | 0 |  | 0 | 21 | 0 | 0 | 0 | 0 | 0 |  | Vlastní | Indiv | 0 | 0 |  | R-položka | Běžná |  |  |  | POL12_0
65 | MAT | Achillea 'Moonshine' | ks | 6 |  | 0 |  | 0 |  | 0 | 21 | 0 | 0 | 0 | 0 | 0 |  | Vlastní | Indiv | 0 | 0 |  | R-položka | Běžná |  |  |  | POL12_0
66 | MAT | Alyssum saxatile 'Compact Golkugel' | ks | 12 |  | 0 |  | 0 |  | 0 | 21 | 0 | 0 | 0 | 0 | 0 |  | Vlastní | Indiv | 0 | 0 |  | R-položka | Běžná |  |  |  | POL12_0
67 | MAT | Geranium cinereum 'Ballerina' | ks | 15 |  | 0 |  | 0 |  | 0 | 21 | 0 | 0 | 0 | 0 | 0 |  | Vlastní | Indiv | 0 | 0 |  | R-položka | Běžná |  |  |  | POL12_0
68 | MAT | Allium sphaerocephalon | ks | 126 |  | 0 |  | 0 |  | 0 | 21 | 0 | 0 | 0 | 0 | 0 |  | Vlastní | Indiv | 0 | 0 |  | R-položka | Běžná |  |  |  | POL12_0
69 | MAT | Tulipa batalinii 'Bronze Charm' | ks | 100 |  | 0 |  | 0 |  | 0 | 21 | 0 | 0 | 0 | 0 | 0 |  | Vlastní | Indiv | 0 | 0 |  | R-položka | Běžná |  |  |  | POL12_0
70 | MAT | Crocus chrysanthus 'Gibsy Girl' | ks | 620 |  | 0 |  | 0 |  | 0 | 21 | 0 | 0 | 0 | 0 | 0 |  | Vlastní | Indiv | 0 | 0 |  | R-položka | Běžná |  |  |  | POL12_0
71 | MAT | Muscari armeniacum | ks | 640 |  | 0 |  | 0 |  | 0 | 21 | 0 | 0 | 0 | 0 | 0 |  | Vlastní | Indiv | 0 | 0 |  | R-položka | Běžná |  |  |  | POL12_0
72 | MAT | Deschampsia caespitosa 'Palava' | ks | 192 |  | 0 |  | 0 |  | 0 | 21 | 0 | 0 | 0 | 0 | 0 |  | Vlastní | Indiv | 0 | 0 |  | R-položka | Běžná |  |  |  | POL12_0
73 | MAT | Calamagrostis acutiflora 'Karl Foerster' | ks | 46 |  | 0 |  | 0 |  | 0 | 21 | 0 | 0 | 0 | 0 | 0 |  | Vlastní | Indiv | 0 | 0 |  | R-položka | Běžná |  |  |  | POL12_0
74 | MAT | Narcissus 'White Lion' (double) | ks | 285 |  | 0 |  | 0 |  | 0 | 21 | 0 | 0 | 0 | 0 | 0 |  | Vlastní | Indiv | 0 | 0 |  | R-položka | Běžná |  |  |  | POL12_0
75 | MAT | Narcissus 'Bright Jewel' (large-cupped) | ks | 195 |  | 0 |  | 0 |  | 0 | 21 | 0 | 0 | 0 | 0 | 0 |  | Vlastní | Indiv | 0 | 0 |  | R-položka | Běžná |  |  |  | POL12_0
76 | MAT | Tulipa 'Angéligue' (late double) | ks | 480 |  | 0 |  | 0 |  | 0 | 21 | 0 | 0 | 0 | 0 | 0 |  | Vlastní | Indiv | 0 | 0 |  | R-položka | Běžná |  |  |  | POL12_0
Díl: | 181j | Výsadba rostlin do záhonů Z2-Z6 + výsadby keřů do trávníku (rovina či svah do 1:5) |  |  |  | 0 |  | 0 |  | 0 |  | 0 |  | 0 |  | 0 |  |  |  |  | 94.71 | [6 empty] | DIL
77 | 183101113R00 | Hloubení jamek bez výměny půdy v rovině objem přes 0,02 do 0,05 m3 | kus | 4 |  | 0 |  | 0 |  | 0 | 21 | 0 | 0 | 0 | 0 | 0 | 823-1 | RTS 24/ I | RTS 23/ II | 0.121 | 0.48 |  | Práce | Běžná |  |  |  | POL1_1
|  | pro vysazování rostlin v hornině 1 až 4 bez výměny půdy, s případným naložením přebytečných výkopků na dopravní prostředek, s odvozem na vzdálenost do 20 km a se složením, | [25 empty] | SPI |  | pro vysazování rostlin v hornině 1 až 4 bez výměny půdy, s případným naložením přebytečných výkopků na dopravní prostředek, s odvozem na vzdálenost do 20 km a se složením,
|  | listnaté keře solit. : 4 |  | 4 | [23 empty] | VV | 0
78 | 183101315R00 | Hloubení jamek s výměnou půdy na 100 % v rovině objem přes 0,125 do 0,4 m3 | kus | 12 |  | 0 |  | 0 |  | 0 | 21 | 0 | 0 | 0 | 0 | 0 | 823-1 | RTS 24/ I | RTS 23/ II | 1.988 | 23.86 |  | Práce | Běžná |  |  |  | POL1_1
|  | pro vysazování rostlin v hornině 1 až 4 s výměnou půdy na 100%, s případným naložením přebytečných výkopků na dopravní prostředek, s odvozem na vzdálenost do 20 km a se složením, | [25 empty] | SPI |  | pro vysazování rostlin v hornině 1 až 4 s výměnou půdy na 100%, s případným naložením přebytečných výkopků na dopravní prostředek, s odvozem na vzdálenost do 20 km a se složením,
|  | kanadské borůvky, jáma o vel. 70x70x50cm=0,245m3 : 12 |  | 12 | [23 empty] | VV | 0
79 | 183111111 | Hloubení jamek bez výměny půdy zeminy skupiny 1 až 4 obj do 0,002 m3 | ks | 2400 |  | 0 |  | 0 |  | 0 | 21 | 0 | 0 | 0 | 0 | 0 |  | Vlastní | Indiv | 0 | 0 |  | Práce | Běžná |  |  |  | POL1_1
|  | trvalky + cibule : 2400 |  | 2400 | [23 empty] | VV | 0
80 | 183111113 | Hloubení jamek bez výměny půdy zeminy skupiny 1 až 4 obj přes přes 0,005 do 0,01 m3 | ks | 5 |  | 0 |  | 0 |  | 0 | 21 | 0 | 0 | 0 | 0 | 0 |  | Vlastní | Indiv | 0 | 0 |  | Práce | Běžná |  |  |  | POL1_1
|  | listnaté keře 40/60, rybízy : 5 |  | 5 | [23 empty] | VV | 0
81 | 183211313 | Výsadba cibulí do připravené půdy se zalitím | ks | 2162 |  | 0 |  | 0 |  | 0 | 21 | 0 | 0 | 0 | 0 | 0 |  | Vlastní | Indiv | 0 | 0 |  | Práce | Běžná |  |  |  | POL1_1
82 | 183211322 | Výsadba trvalek do připravené půdy se zalitím prům. kontejneru přes 80 do 120 mm | ks | 238 |  | 0 |  | 0 |  | 0 | 21 | 0 | 0 | 0 | 0 | 0 |  | Vlastní | Indiv | 0 | 0 |  | Práce | Běžná |  |  |  | POL1_1
83 | 183403114R00 | Obdělávání půdy kultivátorováním, v rovině nebo na svahu 1:5 | m2 | 182 |  | 0 |  | 0 |  | 0 | 21 | 0 | 0 | 0 | 0 | 0 | 823-1 | RTS 24/ I | RTS 23/ II | 0.001 | 0.18 |  | Práce | Běžná |  |  |  | POL1_1
|  | provedeno 2x,91m2*2 : 182 |  | 182 | [23 empty] | VV | 0
84 | 183403151R00 | Obdělávání půdy smykováním, v rovině nebo na svahu 1:5 | m2 | 182 |  | 0 |  | 0 |  | 0 | 21 | 0 | 0 | 0 | 0 | 0 | 823-1 | RTS 24/ I | RTS 23/ II | 0.001 | 0.18 |  | Práce | Běžná |  |  |  | POL1_1
|  | provedeno 2x, 91m2*2 : 182 |  | 182 | [23 empty] | VV | 0
85 | 183403153R00 | Obdělávání půdy hrabáním, v rovině nebo na svahu 1:5 | m2 | 91 |  | 0 |  | 0 |  | 0 | 21 | 0 | 0 | 0 | 0 | 0 | 823-1 | RTS 24/ I | RTS 23/ II | 0.015 | 1.37 |  | Práce | Běžná |  |  |  | POL1_1
86 | 184102111R00 | Výsadba dřevin s balem průměr přes 100 do 200 mm, v rovině nebo na svahu do 1:5, | kus | 14 |  | 0 |  | 0 |  | 0 | 21 | 0 | 0 | 0 | 0 | 0 | 823-1 | RTS 24/ I | RTS 23/ II | 0.162 | 2.27 |  | Práce | Běžná |  |  |  | POL1_1
|  | do předem vyhloubené jamky se zalitím, | [25 empty] | SPI
|  | borůvky a listnaté keře 40/60 : 14 |  | 14 | [23 empty] | VV | 0
87 | 184102112R00 | Výsadba dřevin s balem průměr přes 200 do 300 mm, v rovině nebo na svahu do 1:5, | kus | 3 |  | 0 |  | 0 |  | 0 | 21 | 0 | 0 | 0 | 0 | 0 | 823-1 | RTS 24/ I | RTS 23/ II | 0.274 | 0.82 |  | Práce | Běžná |  |  |  | POL1_1
|  | do předem vyhloubené jamky se zalitím, | [25 empty] | SPI
|  | rybízy : 3 |  | 3 | [23 empty] | VV | 0
88 | 184102113R00 | Výsadba dřevin s balem průměr přes 300 do 400 mm, v rovině nebo na svahu do 1:5, | kus | 4 |  | 0 |  | 0 |  | 0 | 21 | 0 | 0 | 0 | 0 | 0 | 823-1 | RTS 24/ I | RTS 23/ II | 0.396 | 1.58 |  | Práce | Běžná |  |  |  | POL1_1
|  | do předem vyhloubené jamky se zalitím, | [25 empty] | SPI
|  | listnaté keře solit. : 4 |  | 4 | [23 empty] | VV | 0
89 | 184215412 | Zhotovení závlahové mísy dřevin D do 0,5 m | ks | 2 |  | 0 |  | 0 |  | 0 | 21 | 0 | 0 | 0 | 0 | 0 |  | Vlastní | Indiv | 0 | 0 |  | R-položka | Běžná |  |  |  | POL12_1
|  | 2 ks dřevin v trávníku : průměr mísy 0,5 m, tj, 0,2 m22 |  | 2 | [23 empty] | VV | 0
90 | 184813111R00 | Ochrana proti škodám způsobených zvěří ochrana nátěrem nebo postřikem | kus | 21 |  | 0 |  | 0 |  | 0 | 21 | 0 | 0 | 0 | 0 | 0 | 823-2 | RTS 24/ I | RTS 23/ II | 0.007 | 0.15 |  | Práce | Běžná |  |  |  | POL1_1
|  | ochrana proti letnímu i zimnímu okusu spárkaté zvěře, preventivní ochrana proti ohryzu hlodavců : 21 |  | 21 | [23 empty] | VV | 0
91 | 184851412 | Zpětný řez netrnitých keřů po výsadbě (komparativní řez K-RV) v přes 0,5 do 1 m | ks | 21 |  | 0 |  | 0 |  | 0 | 21 | 0 | 0 | 0 | 0 | 0 |  | Vlastní | Indiv | 0 | 0 |  | Práce | Běžná |  |  |  | POL1_1
92 | 184911421 | Mulčování výsadbové mísy při tl mulče 50 - 100mm | m2 | 0.4 |  | 0 |  | 0 |  | 0 | 21 | 0 | 0 | 0 | 0 | 0 |  | Vlastní | Indiv | 0 | 0 |  | Práce | Běžná |  |  |  | POL1_1
|  | nepřihrnovat k bázi kmene! : 0,2*2=0,4m20,4 |  | 0.4 | [23 empty] | VV | 0
93 | 184911421 | Mulčování při tl mulče 50 - 100mm | m2 | 91 |  | 0 |  | 0 |  | 0 | 21 | 0 | 0 | 0 | 0 | 0 |  | Vlastní | Indiv | 0 | 0 |  | R-položka | Běžná |  |  |  | POL12_1
|  | 91m2 záhony : 91 |  | 91 | [23 empty] | VV | 0
94 | 185802114R00 | Hnojení umělým hnojivem s rozdělením k jednotlivým rostlinám, v rovině nebo na svahu do 1:5 | t | 0.00018 |  | 0 |  | 0 |  | 0 | 21 | 0 | 0 | 0 | 0 | 0 | 823-1 | RTS 24/ I | RTS 23/ II | 94.286 | 0.02 |  | Práce | Běžná |  |  |  | POL1_1
|  | půdy nebo trávníku s rozprostřením nebo s rozdělením hnojiva, | [25 empty] | SPI
|  | ke keřům kromě borůvek! 0,02*9=0,18kg : 0,00018 | [25 empty] | VV | 0
95 | 185802114R00 | Hnojení umělým hnojivem s rozdělením k jednotlivým rostlinám, v rovině nebo na svahu do 1:5 | t | 0.00539 |  | 0 |  | 0 |  | 0 | 21 | 0 | 0 | 0 | 0 | 0 | 823-1 | RTS 24/ I | RTS 23/ II | 94.286 | 0.51 |  | Práce | Běžná |  |  |  | POL1_1
|  | půdy nebo trávníku s rozprostřením nebo s rozdělením hnojiva, | [25 empty] | SPI
|  | trávy (238ks) a hnízda cibulí (301ks)=539ks : 0,00539 |  | 0.01 | [23 empty] | VV | 0
96 | 185804111R00 | Ošetření květin ošetření vysázených květin v rovině | m2 | 273 |  | 0 |  | 0 |  | 0 | 21 | 0 | 0 | 0 | 0 | 0 | 823-1 | RTS 24/ I | RTS 23/ II | 0.146 | 39.86 |  | Práce | Běžná |  |  |  | POL1_1
|  | tj. vypletí s případným odstraněním odkvetlých částí rostlin, s naložením odpadu na dopravní prostředek, odvozem do 20 km a se složením, | [25 empty] | SPI |  | tj. vypletí s případným odstraněním odkvetlých částí rostlin, s naložením odpadu na dopravní prostředek, odvozem do 20 km a se složením,
|  | 3*91=273 : provedeno 3x273 |  | 273 | [23 empty] | VV | 0
97 | 185804311R00 | Zalití rostlin vodou plocha do 20 m2, | m3 | 11.55 |  | 0 |  | 0 |  | 0 | 21 | 0 | 0 | 0 | 0 | 0 | 823-1 | RTS 24/ I | RTS 23/ II | 1.195 | 13.8 |  | Práce | Běžná |  |  |  | POL1_1
|  | 10 l/keř, provedeno 3x, 0,01*3*21=0,63m3 + 40l/m2 trvalek a trav 0,04*91*3=10,92m3… celkem11,55m3 vody : 11,55 |  | 11.55 | [23 empty] | VV | 0
98 | 185851121 | Dovoz vody pro zálivku rostlin do 1 km | m3 | 11.55 |  | 0 |  | 0 |  | 0 | 21 | 0 | 0 | 0 | 0 | 0 |  | Vlastní | Indiv | 0 | 0 |  | Práce | Běžná |  |  |  | POL1_1
99 | 998231311R00 | Přesun hmot pro krajinářské a sadovnické úpravy přesun hmot pro sadovnické a krajinářské úpravy do 5000 m vodorovně, bez svislého přesunu | t | 5 |  | 0 |  | 0 |  | 0 | 21 | 0 | 0 | 0 | 0 | 0 | 823-1 | RTS 24/ I | RTS 23/ II | 1.925 | 9.63 |  | Práce | Běžná |  |  |  | POL1_1
100 | MAT | voda | m3 | 11.55 |  | 0 |  | 0 |  | 0 | 21 | 0 | 0 | 0 | 0 | 0 |  | Vlastní | Indiv | 0 | 0 |  | Práce | Běžná |  |  |  | POL1_1
101 | MAT | mulčovací kůra | m3 | 6.4 |  | 0 |  | 0 |  | 0 | 21 | 0 | 0 | 0 | 0 | 0 |  | Vlastní | Indiv | 0 | 0 |  | R-položka | Běžná |  |  |  | POL12_0
|  | 91m2+0,4m2 91,4*0,07=6,4m3 : tl, 7 cm6,4 |  | 6.4 | [23 empty] | VV | 0
102 | MAT | hnojivo NPK | kg | 5.39 |  | 0 |  | 0 |  | 0 | 21 | 0 | 0 | 0 | 0 | 0 |  | Vlastní | Indiv | 0 | 0 |  | R-položka | Běžná |  |  |  | POL12_0
|  | 10g/ks 539*0,01=5,39kg : 5,39 |  | 5.39 | [23 empty] | VV | 0
103 | MAT | substrát pro borůvky (směs zeminy, rašeliny, písku a kompostu; kyselé Ph ) | l | 2646 |  | 0 |  | 0 |  | 0 | 21 | 0 | 0 | 0 | 0 | 0 |  | Vlastní | Indiv | 0 | 0 |  | R-položka | Běžná |  |  |  | POL12_0
|  | 0,7*0,7*0,45*12=2,646m3 k borůvkám, dále 6x keře hydrangea + viburnum po 10l tj. celkem 60l keře : 2646 |  | 2646 | [23 empty] | VV | 0
104 | MAT | hnojivo pro borůvky s guánem, granulované | kg | 0.6 |  | 0 |  | 0 |  | 0 | 21 | 0 | 0 | 0 | 0 | 0 |  | Vlastní | Indiv | 0 | 0 |  | R-položka | Běžná |  |  |  | POL12_0
|  | 6m2 : 1 kg/10m20,6 |  | 0.6 | [23 empty] | VV | 0
105 | MAT | mulčovací textilie 50g/m2 pro vystlání dna a boků jámy pro borůvky | m2 | 40 |  | 0 |  | 0 |  | 0 | 21 | 0 | 0 | 0 | 0 | 0 |  | Vlastní | Indiv | 0 | 0 |  | R-položka | Běžná |  |  |  | POL12_0
106 | MAT | drenáž na dno jámy (pod geotextilii), vrstva 5 cm štěrk fr. 16/32 | t | 0.47 |  | 0 |  | 0 |  | 0 | 21 | 0 | 0 | 0 | 0 | 0 |  | Vlastní | Indiv | 0 | 0 |  | R-položka | Běžná |  |  |  | POL12_0
|  | 0,0245*12=0,294m3 (1t=0,625m3, 1m3=1,6t) : 0,7*0,7*0,05=0,0245m30,47 |  | 0.47 | [23 empty] | VV | 0
107 | MAT | repelentní přípravek Stop Z | l | 0.053 |  | 0 |  | 0 |  | 0 | 21 | 0 | 0 | 0 | 0 | 0 |  | Vlastní | Indiv | 0 | 0 |  | R-položka | Běžná |  |  |  | POL12_0
|  | 2,5/1000*21=0,053 l : cca 2,5l/1000ks0,053 |  | 0.05 | [23 empty] | VV | 0
108 | R | Odpíchnutí okrajů záhonů (obrytí tvaru záhonů) | bm | 98 |  | 0 |  | 0 |  | 0 | 21 | 0 | 0 | 0 | 0 | 0 |  | Vlastní | Indiv | 0 | 0 |  | Specifikace | Běžná |  |  |  | POL3_0
[26 empty] | 12 | 21 | DPH
| Celkem |  |  |  |  | 0 | [19 empty] | 0 | 0 | SUM
END
Note on S6: Jedná se o informaci, zda se jedná o položku, která je do rozpočtu zadána z cenové soustavy RTS, nebo vlastní.
Note on T6: Jedná se o název CÚ, která je zadána u položky rozpočtu