## Krycí list rozpočtu
Krycí list slepého rozpočtu
Název stavby: |  | OPRAVA STŘECHY OBJEKTU UBYTOVNY SESTER Č.P. 506 - ODBORNÝ LÉČEBNÝ ÚSTAV JEVÍČKO |  | Objednatel: | Pardubický kraj, Komenského nám. 125, Pardubice |  | IČO/DIČ:
Druh stavby: |  |  |  | Projektant: |  |  | IČO/DIČ:
Lokalita: |  |  |  | Zhotovitel: |  |  | IČO/DIČ:
Začátek výstavby: |  | 17.01.2024 |  | Konec výstavby: |  |  | Položek: | 118
JKSO: |  |  |  | Zpracoval: | Martin Černý,DiS. |  | Datum: | 17.01.2024
Rozpočtové náklady v Kč
A | Základní rozpočtové náklady |  | B | Doplňkové náklady |  | C | Náklady na umístění stavby (NUS)
HSV | Dodávky | 0 | Práce přesčas |  | 0 | Zařízení staveniště |  | 0
| Montáž | 0 | Bez pevné podl. |  | 0 | Mimostav. doprava |  | 0
PSV | Dodávky | 0 | Kulturní památka |  | 0 | Územní vlivy |  | 0
| Montáž | 0 |  |  |  | Provozní vlivy |  | 0
"M" | Dodávky | 0 |  |  |  | Ostatní |  | 0
| Montáž | 0 |  |  |  | NUS z rozpočtu |  | 0
Ostatní materiál |  | 0
Přesun hmot a sutí |  | 0
ZRN celkem |  | 0 | DN celkem |  | 0 | NUS celkem |  | 0
|  |  | DN celkem z obj. |  | 0 | NUS celkem z obj. |  | 0
[6 empty] | VORN celkem |  | 0
[6 empty] | VORN celkem z obj. |  | 0
Základ 0% |  | 0
Základ 12% |  | 0 | DPH 12% |  | 0 | Celkem bez DPH |  | 0
Základ 21% |  | 0 | DPH 21% |  | 0 | Celkem včetně DPH |  | 0
Projektant |  |  | Objednatel |  |  | Zhotovitel
Datum, razítko a podpis |  |  | Datum, razítko a podpis |  |  | Datum, razítko a podpis
Poznámka:
Všechny výpočty ploch, objemů a atd.. převzaty z původního rozpočtu.

## VORN (hidden)
Vedlejší a ostatní rozpočtové náklady
Název stavby: | OPRAVA STŘECHY OBJEKTU UBYTOVNY SESTER Č.P. 506 - ODBORNÝ LÉČEBNÝ ÚSTAV JEVÍČKO | Objednatel: | Pardubický kraj, Komenského nám. 125, Pardubice |  | IČO/DIČ:
Druh stavby: |  | Projektant: |  |  | IČO/DIČ:
Lokalita: |  | Zhotovitel: |  |  | IČO/DIČ:
Začátek výstavby: | 17.01.2024 | Konec výstavby: |  |  | Položek: | 118
JKSO: |  | Zpracoval: | Martin Černý,DiS. |  | Datum: | 17.01.2024
Vedlejší rozpočtové náklady VRN
Doplňkové náklady DN |  |  | Kč | % | Základna | Kč
Práce přesčas |  |  | 0 |  |  | 0
Bez pevné podl. |  |  | 0 |  |  | 0
Kulturní památka |  |  | 0 |  |  | 0
Celkem DN | [5 empty] | 0
Náklady na umístění stavby (NUS) |  |  | Kč | % | Základna | Kč
Zařízení staveniště |  |  | 0 |  |  | 0
Mimostav. doprava |  |  | 0 |  |  | 0
Územní vlivy |  |  | 0 |  |  | 0
Provozní vlivy |  |  | 0 |  |  | 0
Ostatní |  |  | 0 |  |  | 0
NUS z rozpočtu |  |  | 0 |  |  | 0
Celkem NUS | [5 empty] | 0
Celkem VRN |  |  | 0
Vedlejší a ostatní rozpočtové náklady VORN
Ostatní rozpočtové náklady (VORN) |  |  | Kč | % | Základna | Kč
Průzkumy, geodetické a projektové práce |  |  | 0 |  |  | 0
Příprava staveniště |  |  | 0 |  |  | 0
Zařízení staveniště |  |  | 0 |  |  | 0
Inženýrské činnosti |  |  | 0 |  |  | 0
Finanční náklady |  |  | 0 |  |  | 0
Územní vlivy |  |  | 0 |  |  | 0
Provozní vlivy |  |  | 0 |  |  | 0
Náklady na pracovníky |  |  | 0 |  |  | 0
Ostatní náklady |  |  | 0 |  |  | 0
Vlastní VORN |  |  | 0 |  |  | 0
Celkem VORN | [5 empty] | 0

## Rozpočet - objekty
Slepý stavební rozpočet - Jen objekty celkem
Název stavby: |  | OPRAVA STŘECHY OBJEKTU UBYTOVNY SESTER Č.P. 506 - ODBORNÝ LÉČEBNÝ ÚSTAV JEVÍČKO | Doba výstavby: |  | Objednatel: | Pardubický kraj, Komenského nám. 125, Pardubice
Druh stavby: |  |  | Začátek výstavby: | 17.01.2024 | Projektant:
Lokalita: |  |  | Konec výstavby: |  | Zhotovitel:
JKSO: |  |  | Zpracováno dne: | 17.01.2024 | Zpracoval: | Martin Černý,DiS.
[7 empty] | Náklady (Kč) | Hmotnost (t)
Objekt | Zkrácený popis | [5 empty] | Celkem | Celkem
SO 01 | Oprava střechy | [5 empty] | 0 | 124.4014 | F | 0 | SO 01 | 0
SO 02 | Hromosvod | [5 empty] | 0 | 0 | F | 0 | SO 02 | 0
VRN | VRN | [5 empty] | 0 | 0 | F | 0 | VRN | 0
[5 empty] | Celkem: |  | 0
Poznámka:
Všechny výpočty ploch, objemů a atd.. převzaty z původního rozpočtu.

## Stavební rozpočet (SO 01)
Slepý stavební rozpočet (SO 01 - Oprava střechy) | [27 empty] | 0 | 0 | 0
Název stavby: |  |  | OPRAVA STŘECHY OBJEKTU UBYTOVNY SESTER Č.P. 506 - ODBORNÝ LÉČEBNÝ ÚSTAV JEVÍČKO | Doba výstavby: |  |  | Objednatel: | Pardubický kraj, Komenského nám. 125, Pardubice
Druh stavby: |  |  |  | Začátek výstavby: |  | 17.01.2024 | Projektant:
Lokalita: |  |  |  | Konec výstavby: |  |  | Zhotovitel:
JKSO: |  |  |  | Zpracováno dne: |  | 17.01.2024 | Zpracoval: | Martin Černý,DiS.
Č | Objekt | Kód | Zkrácený popis | MJ | Množství | Cena/MJ | Náklady (Kč) | Hmotnost (t) |  | Cenová | [33 empty] | ISWORK | GROUPCODE | VATTAX
|  |  | Rozměry |  |  | (Kč) | Celkem | Jednot. | Celkem | soustava | Přesuny | Typ skupiny | HSV mat | HSV prac | PSV mat | PSV prac | Mont mat | Mont prac | Ostatní mat. | [21 empty] | MAT | WORK | CELK
| SO 01 |  | Oprava střechy |  |  |  | 0 |  | 124.4014
| SO 01 | 60 | Omítky ze suchých směsí |  |  |  | 0 |  | 0.1377 | [10 empty] | SO 01 | [7 empty] | 0 | 0 | 0
1 | SO 01 | 602011141R00 | Omítka na stěnách štuková vápenná vnitřní, ručně | m2 | 35.1 | 0 | 0 | 0.0025 | 0.08775 | RTS II / 2023 | 0 |  | 0 | 0 | 0 | 0 | 0 | 0 | 0 | SO 01 | 0 | 0 | 0 | 21 | 0 | 0 | 1 |  |  |  | 0 | 0 | 0 | 60_ | SO 01_6_ | SO 01_ | 0 | 0 | 0 | 0.08775 | 0 | 0 | 0 |  | 60 | 21
|  |  | ;skladba Z4.n;17,55*2 |  | 35.1
2 | SO 01 | 602011191R00 | Podkladní nátěr na stěnách pod tenkovrstvé omítky | m2 | 52.7 | 0 | 0 | 0.00035 | 0.018445 | RTS II / 2023 | 0 |  | 0 | 0 | 0 | 0 | 0 | 0 | 0 | SO 01 | 0 | 0 | 0 | 21 | 0 | 0 | 1 |  |  |  | 0 | 0 | 0 | 60_ | SO 01_6_ | SO 01_ | 0 | 0 | 0 | 0.018445 | 0 | 0 | 0 |  | 60 | 21
|  |  | ;skladba , Z4.n,Z5.n;(17,55)*2+8,8*2 |  | 52.7
3 | SO 01 | 602011183RT5 | Omítka na stěnách silikátová , ručně | m2 | 17.6 | 0 | 0 | 0.00179 | 0.031504 | RTS II / 2023 | 0 |  | 0 | 0 | 0 | 0 | 0 | 0 | 0 | SO 01 | 0 | 0 | 0 | 21 | 0 | 0 | 1 |  |  |  | 0 | 0 | 0 | 60_ | SO 01_6_ | SO 01_ | 0 | 0 | 0 | 0.031504 | 0 | 0 | 0 |  | 60 | 21
zatíraná, zrnitost 0,5 - 1,0 mm
|  |  | ;skladba Z5.n; 8,8*2 |  | 17.6
| SO 01 | 62 | Úprava povrchů vnější |  |  |  | 0 |  | 1.6884 | [10 empty] | SO 01 | [7 empty] | 0 | 0 | 0
4 | SO 01 | 622300131R00 | Vyrovnávací tmel tl. do 5 mm | m2 | 71.7 | 0 | 0 | 0.008 | 0.5736 | RTS II / 2023 | 0 |  | 0 | 0 | 0 | 0 | 0 | 0 | 0 | SO 01 | 0 | 0 | 0 | 21 | 0 | 0 | 1 |  |  |  | 0 | 0 | 0 | 62_ | SO 01_6_ | SO 01_ | 0 | 0 | 0 | 0.5736 | 0 | 0 | 0 |  | 62 | 21
|  |  | ;skladba Z3.n, Z4.n,Z5.n;(9,5+17,55)*2+8,8*2 |  | 71.7
5 | SO 01 | 622315335RV1 | Zatepl. systém , fasáda, EPS F šedý tl.160 mm | m2 | 71.7 | 0 | 0 | 0.01118 | 0.80161 | RTS II / 2023 | 0 |  | 0 | 0 | 0 | 0 | 0 | 0 | 0 | SO 01 | 0 | 0 | 0 | 21 | 0 | 0 | 1 |  |  |  | 0 | 0 | 0 | 62_ | SO 01_6_ | SO 01_ | 0 | 0 | 0 | 0.80161 | 0 | 0 | 0 |  | 62 | 21
zakončený stěrkou s výztužnou tkaninou
|  |  | ;skladba Z3.n, Z4.n,Z5.n;(9,5+17,55)*2+8,8*2 |  | 71.7
6 | SO 01 | 622471317RS7 | Nátěr nebo nástřik stěn vnějších, složitost 1 - 2 | m2 | 17.6 | 0 | 0 | 0.00063 | 0.011088 | RTS II / 2023 | 0 |  | 0 | 0 | 0 | 0 | 0 | 0 | 0 | SO 01 | 0 | 0 | 0 | 21 | 0 | 0 | 1 |  |  |  | 0 | 0 | 0 | 62_ | SO 01_6_ | SO 01_ | 0 | 0 | 0 | 0.011088 | 0 | 0 | 0 |  | 62 | 21
hmota silikátová
|  |  | ;skladba Z5.n; 8,8*2 |  | 17.6
7 | SO 01 | 627452931R00 | Spárování starého zdiva cihelného do hl. 5 cm | m2 | 15.5 | 0 | 0 | 0.01949 | 0.3021 | RTS II / 2023 | 0 |  | 0 | 0 | 0 | 0 | 0 | 0 | 0 | SO 01 | 0 | 0 | 0 | 21 | 0 | 0 | 1 |  |  |  | 0 | 0 | 0 | 62_ | SO 01_6_ | SO 01_ | 0 | 0 | 0 | 0.3021 | 0 | 0 | 0 |  | 62 | 21
|  |  | ;oprava komínového zdiva včetně ploch v půdním prostoru; (1,0*2+0,55*2)*5,0 |  | 15.5
| SO 01 | 712 | Izolace střech (živičné krytiny) |  |  |  | 0 |  | 0.20836 | [10 empty] | SO 01 | [7 empty] | 0 | 0 | 0
8 | SO 01 | 712300831RT1 | Odstranění povlakové krytiny střech do 10°, 1 vrstva | m2 | 10.08 | 0 | 0 | 0.006 | 0.06048 | RTS II / 2023 | 0 |  | 0 | 0 | 0 | 0 | 0 | 0 | 0 | SO 01 | 0 | 0 | 0 | 21 | 0 | 0 | 7 |  |  |  | 0 | 0 | 0 | 712_ | SO 01_71_ | SO 01_ | 0 | 0 | 0 | 0.06048 | 0 | 0 | 0 |  | 712 | 21
z ploch jednotlivě do 10 m2
|  |  | ;stříšky zádveří - lepenka; 2,4*2,1*2 |  | 10.08
9 | SO 01 | 712351111RT2 | Provedení povlakové krytiny střech do 10°, samolepicími asfaltovými pásy | m2 | 36.695 | 0 | 0 | 0.00403 | 0.14788 | RTS II / 2023 | 0 |  | 0 | 0 | 0 | 0 | 0 | 0 | 0 | SO 01 | 0 | 0 | 0 | 21 | 0 | 0 | 7 |  |  |  | 0 | 0 | 0 | 712_ | SO 01_71_ | SO 01_ | 0 | 0 | 0 | 0.14788 | 0 | 0 | 0 |  | 712 | 21
včetně dodávky asfaltového pásu D asfaltový podkladový pás se samolepícími spoji k pokládce na dřevěné bednění pod falcovanou krytinu tl.3,0mm -(podrobněji viz. technická zpráva)
|  |  | ;arkýř, zastřešení nad hlavními vstupy, stříška u kotelny; (1,5*2,1+1,5*1,6*2/2)+2,35*2,1*2+1,9*1,25 |  | 17.795
|  |  | ;volská oka; 6,3*3 |  | 18.9
10 | SO 01 | 998712203R00 | Přesun hmot pro povlakové krytiny, výšky do 24 m | % | 500 | 0 | 0 | 0 | 0 | RTS II / 2023 | 0 |  | 0 | 0 | 0 | 0 | 0 | 0 | 0 | SO 01 | 0 | 0 | 0 | 21 | 0 | 0 | 5 |  |  |  | 0 | 0 | 0 | 712_ | SO 01_71_ | SO 01_ | 0 | 0 | 0 | 0 | 0 | 0 | 0 |  | 712 | 21
|  |  | 500 |  | 500
| SO 01 | 713 | Izolace tepelné |  |  |  | 0 |  | 3.368 | [10 empty] | SO 01 | [7 empty] | 0 | 0 | 0
11 | SO 01 | 713101121R00 | Odstranění tepelné izolace stropů a podhledů, volně uložené, z desek minerálních, tl. do 100 mm | m2 | 101.9524 | 0 | 0 | 0.004 | 0.40781 | RTS II / 2023 | 0 |  | 0 | 0 | 0 | 0 | 0 | 0 | 0 | SO 01 | 0 | 0 | 0 | 21 | 0 | 0 | 7 |  |  |  | 0 | 0 | 0 | 713_ | SO 01_71_ | SO 01_ | 0 | 0 | 0 | 0.40781 | 0 | 0 | 0 |  | 713 | 21
|  |  | ;levá část podlahy půdy nad 1.NP; 7,48*13,63 |  | 101.9524
12 | SO 01 | 713111111RT2 | Montáž tepelné izolace stropů vrchem kladené, volně | m2 | 301.14 | 0 | 0 | 0 | 0 | RTS II / 2023 | 0 |  | 0 | 0 | 0 | 0 | 0 | 0 | 0 | SO 01 | 0 | 0 | 0 | 21 | 0 | 0 | 7 |  |  |  | 0 | 0 | 0 | 713_ | SO 01_71_ | SO 01_ | 0 | 0 | 0 | 0 | 0 | 0 | 0 |  | 713 | 21
2 vrstvy - materiál ve specifikaci
|  |  | ;skladba S2.1n, S2.2n;88,26+85,02 |  | 173.28
|  |  | ;skladba S3.1n; 127,86 |  | 127.86
13 | SO 01 | 631508206 | Minerální vata tl.140mm, ? Dmax= 0,035 W/m2K | m2 | 662.508 | 0 | 0 | 0.0028 | 1.855 | RTS II / 2023 | 0 |  | 0 | 0 | 0 | 0 | 0 | 0 | 0 | SO 01 | 0 | 0 | 0 | 21 | 0 | 0 | 7 |  |  |  | 0 | 0 | 0 | 713_ | SO 01_71_ | SO 01_ | 0 | 0 | 0 | 1.855 | 0 | 0 | 0 |  | 713 | 21
|  |  | 301,14*2 |  | 602.28
|  |  | ;ztratné 10%; 60,228 |  | 60.228
14 | SO 01 | 713121411RT5 | Montáž tepelné izolace podlah, nosný rošt z EPS | m2 | 301.14 | 0 | 0 | 0.00367 | 1.1052 | RTS II / 2023 | 0 |  | 0 | 0 | 0 | 0 | 0 | 0 | 0 | SO 01 | 0 | 0 | 0 | 21 | 0 | 0 | 7 |  |  |  | 0 | 0 | 0 | 713_ | SO 01_71_ | SO 01_ | 0 | 0 | 0 | 1.1052 | 0 | 0 | 0 |  | 713 | 21
včetně dodávky roštu z EPS výšky 280 mm, Montáž nosných EPS křížů a trámků, slepení spojů PUR lepidlem Včetně dodávek materiálu
|  |  | 301,14 |  | 301.14
15 | SO 01 | 998713203R00 | Přesun hmot pro izolace tepelné, výšky do 24 m | % | 1000 | 0 | 0 | 0 | 0 | RTS II / 2023 | 0 |  | 0 | 0 | 0 | 0 | 0 | 0 | 0 | SO 01 | 0 | 0 | 0 | 21 | 0 | 0 | 5 |  |  |  | 0 | 0 | 0 | 713_ | SO 01_71_ | SO 01_ | 0 | 0 | 0 | 0 | 0 | 0 | 0 |  | 713 | 21
|  |  | 1000 |  | 1000
| SO 01 | 762 | Konstrukce tesařské |  |  |  | 0 |  | 17.7954 | [10 empty] | SO 01 | [7 empty] | 0 | 0 | 0
16 | SO 01 | 762331923R00 | Vyřezání části střešní vazby do 224 cm2,do dl.8 m | m | 399.6431 | 0 | 0 | 0.01248 | 4.9875 | RTS II / 2023 | 0 |  | 0 | 0 | 0 | 0 | 0 | 0 | 0 | SO 01 | 0 | 0 | 0 | 21 | 0 | 0 | 7 |  |  |  | 0 | 0 | 0 | 762_ | SO 01_76_ | SO 01_ | 0 | 0 | 0 | 4.9875 | 0 | 0 | 0 |  | 762 | 21
|  |  | ;vaznice; 2,45*4+3,59*3*0,33+2,3*3*0,33+3,73*2*0,5 |  | 19.3611
|  |  | ;krokev; 0,4*(1,31*4+2,24*4+3,15*4+4,07*4+4,92*4+5,78*4+6,64*2) |  | 39.664
|  |  | ;krokev; 5,7*13*0,6+5,1*2*0,4+4,05+2,5+0,7*(4,4*2+2,85*2+1,6*2)+0,4*(2,9+4,3+3,5) |  | 71.76
|  |  | ;krokev; 0,4*(4,5*2+3,12*2+1,7*2+5,6*11+4,3*2+2,9*2+1,6*2+1,7*2+3,3*2+4,9*2+4,5*4+3,05*4+1,6*4) |  | 61.696
|  |  | ;nárožní, úžlabní krokve; 0,4*(10*4+3,8*2+7,05*4+6,6)+6,9+7,32*0,4+4,5*2+20 |  | 71.788
|  |  | ;krokev; 0,55*(1,89*4+3,6*4+5,3*4+7*4)+8,65*2*0,8+3,12*6*0,6+0,4*(2,16*2+0,9*2+1,92*2+3,2+1,85*2) |  | 70.954
|  |  | ;krokev;1,9+1,05+1,5+2,9+4,5+6,05 |  | 17.9
|  |  | ;krokev; 3,7*4+3,3*2+2,6*2+1,8*2+2,04*8 |  | 46.52
17 | SO 01 | 762331933R00 | Vyřezání části střešní vazby do 288 cm2,do dl.8 m | m | 23.887 | 0 | 0 | 0.016 | 0.38219 | RTS II / 2023 | 0 |  | 0 | 0 | 0 | 0 | 0 | 0 | 0 | SO 01 | 0 | 0 | 0 | 21 | 0 | 0 | 7 |  |  |  | 0 | 0 | 0 | 762_ | SO 01_76_ | SO 01_ | 0 | 0 | 0 | 0.38219 | 0 | 0 | 0 |  | 762 | 21
|  |  | ;pozednice; 8,37*2*0,5+0,95+5,08*0,3+6,37 |  | 17.214
|  |  | ;vzpěra; 2,7*3*0,33+4 |  | 6.673
18 | SO 01 | 762331943R00 | Vyřezání části střešní vazby do 450 cm2,do dl.8 m | m | 9.214 | 0 | 0 | 0.02491 | 0.22952 | RTS II / 2023 | 0 |  | 0 | 0 | 0 | 0 | 0 | 0 | 0 | SO 01 | 0 | 0 | 0 | 21 | 0 | 0 | 7 |  |  |  | 0 | 0 | 0 | 762_ | SO 01_76_ | SO 01_ | 0 | 0 | 0 | 0.22952 | 0 | 0 | 0 |  | 762 | 21
|  |  | ;vazný trám; 7,35*5*0,2+2,33*8*0,1 |  | 9.214
19 | SO 01 | 762341811R00 | Demontáž bednění střech rovných z prken hrubých | m2 | 51.616 | 0 | 0 | 0.015 | 0.77424 | RTS II / 2023 | 0 |  | 0 | 0 | 0 | 0 | 0 | 0 | 0 | SO 01 | 0 | 0 | 0 | 21 | 0 | 0 | 7 |  |  |  | 0 | 0 | 0 | 762_ | SO 01_76_ | SO 01_ | 0 | 0 | 0 | 0.77424 | 0 | 0 | 0 |  | 762 | 21
|  |  | ;stříšky s plechovou krytinou; 2,4*2*2+7,6 |  | 17.2
|  |  | ;podbití říms;0,4*(5,2*2+3,52)+0,3*(2,35+2,05)*2+0,4*(5,16+6,16+4,7*2)+0,4*(15+3,4*2)+0,4*(16+1,0*2)+2 |  | 34.416
20 | SO 01 | 762342811R00 | Demontáž laťování střech, rozteč latí do 22 cm | m2 | 542.994 | 0 | 0 | 0.007 | 3.801 | RTS II / 2023 | 0 |  | 0 | 0 | 0 | 0 | 0 | 0 | 0 | SO 01 | 0 | 0 | 0 | 21 | 0 | 0 | 7 |  |  |  | 0 | 0 | 0 | 762_ | SO 01_76_ | SO 01_ | 0 | 0 | 0 | 3.801 | 0 | 0 | 0 |  | 762 | 21
|  |  | 542,994 |  | 542.994
21 | SO 01 | 762911121R00 | Impregnace řeziva tlakovakuová / máčením | m3 | 16.393 | 0 | 0 | 0.0165 | 0.27048 | RTS II / 2023 | 0 |  | 0 | 0 | 0 | 0 | 0 | 0 | 0 | SO 01 | 0 | 0 | 0 | 21 | 0 | 0 | 7 |  |  |  | 0 | 0 | 0 | 762_ | SO 01_76_ | SO 01_ | 0 | 0 | 0 | 0.27048 | 0 | 0 | 0 |  | 762 | 21
|  |  | ;řezivo; 5,898+0,674+0,419+0,616+6,841+1,945 |  | 16.393
22 | SO 01 | 762333120R00 | Montáž vázaných krovů nepravidelných do 224 cm2 | m | 399.643 | 0 | 0 | 0.00099 | 0.39565 | RTS II / 2023 | 0 |  | 0 | 0 | 0 | 0 | 0 | 0 | 0 | SO 01 | 0 | 0 | 0 | 21 | 0 | 0 | 7 |  |  |  | 0 | 0 | 0 | 762_ | SO 01_76_ | SO 01_ | 0 | 0 | 0 | 0.39565 | 0 | 0 | 0 |  | 762 | 21
|  |  | ;výměna prvků; 399,643 |  | 399.643
23 | SO 01 | 60515231 | Hranol stavební SM do 140 x 140 mm, 6 - 10 m | m3 | 5.8975 | 0 | 0 | 0.55 | 3.2437 | RTS II / 2023 | 0 |  | 0 | 0 | 0 | 0 | 0 | 0 | 0 | SO 01 | 0 | 0 | 0 | 21 | 0 | 0 | 7 |  |  |  | 0 | 0 | 0 | 762_ | SO 01_76_ | SO 01_ | 0 | 0 | 0 | 3.2437 | 0 | 0 | 0 |  | 762 | 21
|  |  | ;pozednice,rozpěra, vaznice;(2,45*4)*0,12*0,12+(3,59*3*0,33+2,3*3*0,33)*0,16*0,13+3,73*2*0,5*0,16*0,14 |  | 0.34596
|  |  | ;krokev; (0,4*(1,31*4+2,24*4+3,15*4+4,07*4+4,92*4+5,78*4+6,64*2))*0,1*0,13 |  | 0.51563
|  |  | ;krokev;(0,55*(1,89*4+3,6*4+5,3*4+7*4)+8,65*2*0,8+3,12*6*0,6+0,4*(2,16*2+0,9*2+1,92*2+3,2+1,85*2))*0,1*0,13 |  | 0.9224
|  |  | ;krokev;(5,7*13*0,6+5,1*2*0,4+4,05+2,5+0,7*(4,4*2+2,85*2+1,6*2)+0,4*(2,9+4,3+3,5))*0,1*0,13 |  | 0.93288
|  |  | ;krokev;(1,9+1,05+1,5+2,9+4,5+6,05)*0,1*0,13 |  | 0.2327
|  |  | ;krokev;(0,4*(4,5*2+3,12*2+1,7*2+5,6*11+4,3*2+2,9*2+1,6*2+1,7*2+3,3*2+4,9*2+4,5*4+3,05*4+1,6*4))*0,1*0,13 |  | 0.80205
|  |  | ;krokev;(3,7*4+3,3*2+2,6*2+1,8*2+2,04*8)*0,1*0,13 |  | 0.60476
|  |  | ;nárožní, úžlabní krokve;(0,4*(10*4+3,8*2+7,05*4+6,6)+6,9+7,32*0,4+4,5*2+20)*0,1*0,14 |  | 1.005
|  |  | ;ztratné 10%; 0,536141 |  | 0.53614
24 | SO 01 | 762333130R00 | Montáž vázaných krovů nepravidelných do 288 cm2 | m | 23.887 | 0 | 0 | 0.00099 | 0.023648 | RTS II / 2023 | 0 |  | 0 | 0 | 0 | 0 | 0 | 0 | 0 | SO 01 | 0 | 0 | 0 | 21 | 0 | 0 | 7 |  |  |  | 0 | 0 | 0 | 762_ | SO 01_76_ | SO 01_ | 0 | 0 | 0 | 0.023648 | 0 | 0 | 0 |  | 762 | 21
|  |  | ;pozednice;8,37*2*0,5+0,95+5,08*0,3+6,37 |  | 17.214
|  |  | ;vzpěra;2,7*3*0,33+4 |  | 6.673
25 | SO 01 | 60515249 | Hranol stavební SM do 160 x 160 mm, 6 - 10 m | m3 | 0.67445 | 0 | 0 | 0.55 | 0.37095 | RTS II / 2023 | 0 |  | 0 | 0 | 0 | 0 | 0 | 0 | 0 | SO 01 | 0 | 0 | 0 | 21 | 0 | 0 | 7 |  |  |  | 0 | 0 | 0 | 762_ | SO 01_76_ | SO 01_ | 0 | 0 | 0 | 0.37095 | 0 | 0 | 0 |  | 762 | 21
|  |  | (8,37*2*0,5+0,95+5,08*0,3+6,37)*0,14*0,18 |  | 0.43379
|  |  | 2,7*3*0,33*0,15*0,16+4*0,0288 |  | 0.17935
|  |  | ;ztratné 10%; 0,061314 |  | 0.06131
26 | SO 01 | 762333140R00 | Montáž vázaných krovů nepravidelných do 450 cm2 | m | 9.214 | 0 | 0 | 0.00099 | 0.0091219 | RTS II / 2023 | 0 |  | 0 | 0 | 0 | 0 | 0 | 0 | 0 | SO 01 | 0 | 0 | 0 | 21 | 0 | 0 | 7 |  |  |  | 0 | 0 | 0 | 762_ | SO 01_76_ | SO 01_ | 0 | 0 | 0 | 0.0091219 | 0 | 0 | 0 |  | 762 | 21
|  |  | ;vazný trám;7,35*5*0,2+2,33*8*0,1 |  | 9.214
27 | SO 01 | 60515281 | Hranol stavební SM do 200 x 200 mm, 6 - 10 m | m3 | 0.41961 | 0 | 0 | 0.55 | 0.23079 | RTS II / 2023 | 0 |  | 0 | 0 | 0 | 0 | 0 | 0 | 0 | SO 01 | 0 | 0 | 0 | 21 | 0 | 0 | 7 |  |  |  | 0 | 0 | 0 | 762_ | SO 01_76_ | SO 01_ | 0 | 0 | 0 | 0.23079 | 0 | 0 | 0 |  | 762 | 21
|  |  | (7,35*5*0,2+2,33*8*0,1)*0,18*0,23 |  | 0.38146
|  |  | ;ztratné 10%; 0,038146 |  | 0.03815
28 | SO 01 | 762341210R00 | Montáž bednění střech rovných, prkna hrubá na sraz | m2 | 18.68 | 0 | 0 | 0 | 0 | RTS II / 2023 | 0 |  | 0 | 0 | 0 | 0 | 0 | 0 | 0 | SO 01 | 0 | 0 | 0 | 21 | 0 | 0 | 7 |  |  |  | 0 | 0 | 0 | 762_ | SO 01_76_ | SO 01_ | 0 | 0 | 0 | 0 | 0 | 0 | 0 |  | 762 | 21
|  |  | ;stříšky s plechovou krytinou;2,4*2,1*2+7,6+1 |  | 18.68
29 | SO 01 | 60511132 | Prkno stavební omítané SM/BO tl. 24 mm, 4 - 6 m | m3 | 0.61644 | 0 | 0 | 0.55 | 0.33904 | RTS II / 2023 | 0 |  | 0 | 0 | 0 | 0 | 0 | 0 | 0 | SO 01 | 0 | 0 | 0 | 21 | 0 | 0 | 7 |  |  |  | 0 | 0 | 0 | 762_ | SO 01_76_ | SO 01_ | 0 | 0 | 0 | 0.33904 | 0 | 0 | 0 |  | 762 | 21
|  |  | ;stříšky s plechovou krytinou;(2,4*2,1*2+7,6+1)*0,03 |  | 0.5604
|  |  | ;ztratné 10%; 0,05604 |  | 0.05604
30 | SO 01 | 762342202R00 | Montáž laťování střech, vzdálenost latí do 22 cm | m2 | 542.994 | 0 | 0 | 0 | 0 | RTS II / 2023 | 0 |  | 0 | 0 | 0 | 0 | 0 | 0 | 0 | SO 01 | 0 | 0 | 0 | 21 | 0 | 0 | 7 |  |  |  | 0 | 0 | 0 | 762_ | SO 01_76_ | SO 01_ | 0 | 0 | 0 | 0 | 0 | 0 | 0 |  | 762 | 21
|  |  | 542,994 |  | 542.994
31 | SO 01 | 60510000 | Lať střešní SM 30 x 50 mm, 3 - 5 m | m | 6.8417 | 0 | 0 | 0.00083 | 0.0056786 | RTS II / 2023 | 0 |  | 0 | 0 | 0 | 0 | 0 | 0 | 0 | SO 01 | 0 | 0 | 0 | 21 | 0 | 0 | 7 |  |  |  | 0 | 0 | 0 | 762_ | SO 01_76_ | SO 01_ | 0 | 0 | 0 | 0.0056786 | 0 | 0 | 0 |  | 762 | 21
|  |  | 542,994*7*0,03*0,05 |  | 5.7014
|  |  | ;ztratné 20%; 1,140288 |  | 1.1403
32 | SO 01 | 762342204R00 | Montáž kontralatí přibitím | m2 | 1080.4 | 0 | 0 | 0 | 0 | RTS II / 2023 | 0 |  | 0 | 0 | 0 | 0 | 0 | 0 | 0 | SO 01 | 0 | 0 | 0 | 21 | 0 | 0 | 7 |  |  |  | 0 | 0 | 0 | 762_ | SO 01_76_ | SO 01_ | 0 | 0 | 0 | 0 | 0 | 0 | 0 |  | 762 | 21
|  |  | ;kontralatě;1070 |  | 1070
|  |  | ;kontralatě arkýře;1,3*8 |  | 10.4
33 | SO 01 | 60510000 | Lať střešní SM 30 x 50 mm, 3 - 5 m | m | 1.9447 | 0 | 0 | 0.00083 | 0.0016141 | RTS II / 2023 | 0 |  | 0 | 0 | 0 | 0 | 0 | 0 | 0 | SO 01 | 0 | 0 | 0 | 21 | 0 | 0 | 7 |  |  |  | 0 | 0 | 0 | 762_ | SO 01_76_ | SO 01_ | 0 | 0 | 0 | 0.0016141 | 0 | 0 | 0 |  | 762 | 21
|  |  | (1070+10,4)*0,03*0,05 |  | 1.6206
|  |  | ;ztratné 20%; 0,32412 |  | 0.32412
34 | SO 01 | 762395000R00 | Spojovací a ochranné prostředky pro střechy | m3 | 25.623 | 0 | 0 | 0.02357 | 0.60393 | RTS II / 2023 | 0 |  | 0 | 0 | 0 | 0 | 0 | 0 | 0 | SO 01 | 0 | 0 | 0 | 21 | 0 | 0 | 7 |  |  |  | 0 | 0 | 0 | 762_ | SO 01_76_ | SO 01_ | 0 | 0 | 0 | 0.60393 | 0 | 0 | 0 |  | 762 | 21
|  |  | 5,898+0,674+0,419+9,846+6,841+1,945 |  | 25.623
35 | SO 01 | 762512245RT3 | Položení podlah pod PVC šroubováním | m2 | 85 | 0 | 0 | 0.01782 | 1.5147 | RTS II / 2023 | 0 |  | 0 | 0 | 0 | 0 | 0 | 0 | 0 | SO 01 | 0 | 0 | 0 | 21 | 0 | 0 | 7 |  |  |  | 0 | 0 | 0 | 762_ | SO 01_76_ | SO 01_ | 0 | 0 | 0 | 1.5147 | 0 | 0 | 0 |  | 762 | 21
včetně dodávky, dřevotříska tl. 22 mm " v ceně zohlednit zakrytí spár kolem prostupujících prvků krovu dřevěnými lištami"
|  |  | 30,0+30,0+25,0 |  | 85
36 | SO 01 | 762000020VD | D+M prkna šíře 100mm, tl.24mm, přilepení prkna na PUR lepidlo v celé délce |  | 85 | 0 | 0 | 0 | 0 |  | 0 |  | 0 | 0 | 0 | 0 | 0 | 0 | 0 | SO 01 | 0 | 0 | 0 | 21 | 0 | 0 | 7 |  |  |  | 0 | 0 | 0 | 762_ | SO 01_76_ | SO 01_ | 0 | 0 | 0 | 0 | 0 | 0 | 0 |  | 762 | 21
|  |  | 30,0+30,0+25,0 |  | 85
37 | SO 01 | 762341620R00 | Montáž bednění okapových říms z palubek pero-drážka | m2 | 46.916 | 0 | 0 | 0 | 0 | RTS II / 2023 | 0 |  | 0 | 0 | 0 | 0 | 0 | 0 | 0 | SO 01 | 0 | 0 | 0 | 21 | 0 | 0 | 7 |  |  |  | 0 | 0 | 0 | 762_ | SO 01_76_ | SO 01_ | 0 | 0 | 0 | 0 | 0 | 0 | 0 |  | 762 | 21
|  |  | ;podbití říms;0,4*(5,2*2+3,52)+0,3*(2,35+2,05)*2+0,4*(5,16+6,16+4,7*2)+0,4*(15+3,4*2)+0,4*(16+1,0*2)+2 |  | 34.416
|  |  | ;podhled vstupů;12,5 |  | 12.5
38 | SO 01 | 61191685 | Palubka obkladová SM jakost A/B, tl. 12,5 mm, šířka 96 mm | m2 | 53.958 | 0 | 0 | 0.00625 | 0.33724 | RTS II / 2023 | 0 |  | 0 | 0 | 0 | 0 | 0 | 0 | 0 | SO 01 | 0 | 0 | 0 | 21 | 0 | 0 | 7 |  |  |  | 0 | 0 | 0 | 762_ | SO 01_76_ | SO 01_ | 0 | 0 | 0 | 0.33724 | 0 | 0 | 0 |  | 762 | 21
|  |  | 46,92 |  | 46.92
|  |  | ;ztratné 15%; 7,038 |  | 7.038
39 | SO 01 | 762341310RT2 | Montáž bednění střech oblouk., prkna hrubá na sraz | m2 | 18.9 | 0 | 0 | 0.01452 | 0.27443 | RTS II / 2023 | 0 |  | 0 | 0 | 0 | 0 | 0 | 0 | 0 | SO 01 | 0 | 0 | 0 | 21 | 0 | 0 | 7 |  |  |  | 0 | 0 | 0 | 762_ | SO 01_76_ | SO 01_ | 0 | 0 | 0 | 0.27443 | 0 | 0 | 0 |  | 762 | 21
včetně dodávky řeziva, prkna tl. 24 mm
|  |  | ;vikýře volská oka; 18,9 |  | 18.9
40 | SO 01 | 998762203R00 | Přesun hmot pro tesařské konstrukce, výšky do 24 m | % | 6129.1435 | 0 | 0 | 0 | 0 | RTS II / 2023 | 0 |  | 0 | 0 | 0 | 0 | 0 | 0 | 0 | SO 01 | 0 | 0 | 0 | 21 | 0 | 0 | 5 |  |  |  | 0 | 0 | 0 | 762_ | SO 01_76_ | SO 01_ | 0 | 0 | 0 | 0 | 0 | 0 | 0 |  | 762 | 21
|  |  | 5329,69 |  | 5329.69
|  |  | ;ztratné 15%; 799,4535 |  | 799.4535
| SO 01 | 764 | Konstrukce klempířské |  |  |  | 0 |  | 3.7228 | [10 empty] | SO 01 | [7 empty] | 0 | 0 | 0
41 | SO 01 | 764311821R00 | Demontáž krytiny, tabule 2 x 1 m, do 25 m2, do 30° | m2 | 17.2 | 0 | 0 | 0.00732 | 0.1259 | RTS II / 2023 | 0 |  | 0 | 0 | 0 | 0 | 0 | 0 | 0 | SO 01 | 0 | 0 | 0 | 21 | 0 | 0 | 7 |  |  |  | 0 | 0 | 0 | 764_ | SO 01_76_ | SO 01_ | 0 | 0 | 0 | 0.1259 | 0 | 0 | 0 |  | 764 | 21
|  |  | ;arkýř, přístřešky hl. vchodů; 2,4*2*2+7,6 |  | 17.2
42 | SO 01 | 764392841R00 | Demontáž úžlabí, rš 500 mm, sklon do 45° | m | 45.04 | 0 | 0 | 0.00307 | 0.13827 | RTS II / 2023 | 0 |  | 0 | 0 | 0 | 0 | 0 | 0 | 0 | SO 01 | 0 | 0 | 0 | 21 | 0 | 0 | 7 |  |  |  | 0 | 0 | 0 | 764_ | SO 01_76_ | SO 01_ | 0 | 0 | 0 | 0.13827 | 0 | 0 | 0 |  | 764 | 21
|  |  | 6,9*2+3,8*2+4,5*2+7,32*2 |  | 45.04
43 | SO 01 | 764348814R00 | Demontáž sněhového zachytače, sklon do 45° | kus | 250 | 0 | 0 | 0.00416 | 1.04 | RTS II / 2023 | 0 |  | 0 | 0 | 0 | 0 | 0 | 0 | 0 | SO 01 | 0 | 0 | 0 | 21 | 0 | 0 | 7 |  |  |  | 0 | 0 | 0 | 764_ | SO 01_76_ | SO 01_ | 0 | 0 | 0 | 1.04 | 0 | 0 | 0 |  | 764 | 21
|  |  | 250 |  | 250
44 | SO 01 | 764351821R00 | Demontáž žlabů 4hran., rovných, rš 400 mm, do 45° | m | 123.69 | 0 | 0 | 0.00392 | 0.48486 | RTS II / 2023 | 0 |  | 0 | 0 | 0 | 0 | 0 | 0 | 0 | SO 01 | 0 | 0 | 0 | 21 | 0 | 0 | 7 |  |  |  | 0 | 0 | 0 | 764_ | SO 01_76_ | SO 01_ | 0 | 0 | 0 | 0.48486 | 0 | 0 | 0 |  | 764 | 21
|  |  | 12,82+7,2+0,85+0,5+15,1+0,5+0,85+7,15+13,97+7,82+5+3,7+5,35+5*2+2,4*2+4,85+6,35+3,81+4,2+8,87 |  | 123.69
45 | SO 01 | 764454802R00 | Demontáž odpadních trub kruhových, D 120 mm | m | 50.9 | 0 | 0 | 0.00285 | 0.14506 | RTS II / 2023 | 0 |  | 0 | 0 | 0 | 0 | 0 | 0 | 0 | SO 01 | 0 | 0 | 0 | 21 | 0 | 0 | 7 |  |  |  | 0 | 0 | 0 | 764_ | SO 01_76_ | SO 01_ | 0 | 0 | 0 | 0.14506 | 0 | 0 | 0 |  | 764 | 21
|  |  | 8*2+3,5+4,5+4+7,6+4+6,3+5 |  | 50.9
46 | SO 01 | 764291210R00 | Závětrná lišta z Cu plechu, rš 250 mm | m | 8 | 0 | 0 | 0.00263 | 0.02104 | RTS II / 2023 | 0 |  | 0 | 0 | 0 | 0 | 0 | 0 | 0 | SO 01 | 0 | 0 | 0 | 21 | 0 | 0 | 7 |  |  |  | 0 | 0 | 0 | 764_ | SO 01_76_ | SO 01_ | 0 | 0 | 0 | 0.02104 | 0 | 0 | 0 |  | 764 | 21
|  |  | ;stříšky nad vchody, stříška u kotelny; 8 |  | 8
47 | SO 01 | 764294230R00 | Podkladní pás z Cu plechu, rš 250 mm | m | 11.01 | 0 | 0 | 0.00146 | 0.016075 | RTS II / 2023 | 0 |  | 0 | 0 | 0 | 0 | 0 | 0 | 0 | SO 01 | 0 | 0 | 0 | 21 | 0 | 0 | 7 |  |  |  | 0 | 0 | 0 | 764_ | SO 01_76_ | SO 01_ | 0 | 0 | 0 | 0.016075 | 0 | 0 | 0 |  | 764 | 21
|  |  | ;K33 - podkladní pás;11,01 |  | 11.01
48 | SO 01 | 764816420R00 | Okapnice z lakovaného Pz plechu, rš 150 mm | m | 164 | 0 | 0 | 0.00119 | 0.19516 | RTS II / 2023 | 0 |  | 0 | 0 | 0 | 0 | 0 | 0 | 0 | SO 01 | 0 | 0 | 0 | 21 | 0 | 0 | 7 |  |  |  | 0 | 0 | 0 | 764_ | SO 01_76_ | SO 01_ | 0 | 0 | 0 | 0.19516 | 0 | 0 | 0 |  | 764 | 21
Zakládací plech pro založení podstřešní pojistné hydroizolace
|  |  | ;K21;164 |  | 164
49 | SO 01 | 764296230R00 | Dilatační lišta připojovací z Cu plechu, rš 120 mm | m | 13.3 | 0 | 0 | 0.00119 | 0.015827 | RTS II / 2023 | 0 |  | 0 | 0 | 0 | 0 | 0 | 0 | 0 | SO 01 | 0 | 0 | 0 | 21 | 0 | 0 | 7 |  |  |  | 0 | 0 | 0 | 764_ | SO 01_76_ | SO 01_ | 0 | 0 | 0 | 0.015827 | 0 | 0 | 0 |  | 764 | 21
|  |  | ;K33- dilatační lišta; 13,3 |  | 13.3
50 | SO 01 | 764211241RT2 | Krytina hladká z Cu, svitky š. 670 mm, sklon do 30° | m2 | 19.9 | 0 | 0 | 0.0198 | 0.39402 | RTS II / 2023 | 0 |  | 0 | 0 | 0 | 0 | 0 | 0 | 0 | SO 01 | 0 | 0 | 0 | 21 | 0 | 0 | 7 |  |  |  | 0 | 0 | 0 | 764_ | SO 01_76_ | SO 01_ | 0 | 0 | 0 | 0.39402 | 0 | 0 | 0 |  | 764 | 21
plocha do 25 m2, Položka je kalkulována včetně úpravy krytiny u okapů, prostupů a výčnělků.
|  |  | ;K33 - krytina;19,9 |  | 19.9
51 | SO 01 | 764231220R00 | Lemování z Cu plechu zdí, tvrdá krytina, rš 250 mm | m | 25.7 | 0 | 0 | 0.00159 | 0.040863 | RTS II / 2023 | 0 |  | 0 | 0 | 0 | 0 | 0 | 0 | 0 | SO 01 | 0 | 0 | 0 | 21 | 0 | 0 | 7 |  |  |  | 0 | 0 | 0 | 764_ | SO 01_76_ | SO 01_ | 0 | 0 | 0 | 0.040863 | 0 | 0 | 0 |  | 764 | 21
|  |  | ;K32; 25,7 |  | 25.7
52 | SO 01 | 764251205R00 | Žlaby z Cu plechu, podokapní čtyřhrané, rš 400 mm | m | 151.9 | 0 | 0 | 0.00404 | 0.61368 | RTS II / 2023 | 0 |  | 0 | 0 | 0 | 0 | 0 | 0 | 0 | SO 01 | 0 | 0 | 0 | 21 | 0 | 0 | 7 |  |  |  | 0 | 0 | 0 | 764_ | SO 01_76_ | SO 01_ | 0 | 0 | 0 | 0.61368 | 0 | 0 | 0 |  | 764 | 21
|  |  | ;okapní háky K22 - 122ks, okapní žlab K23 - 151,9m, měděná čela okapních žlabů hranatých - 16ks; 151,9 |  | 151.9
53 | SO 01 | 764259231R00 | Kotlík čtyřhran. pro žlaby z Cu 200 x 250 x 350 mm | kus | 11 | 0 | 0 | 0.00329 | 0.03619 | RTS II / 2023 | 0 |  | 0 | 0 | 0 | 0 | 0 | 0 | 0 | SO 01 | 0 | 0 | 0 | 21 | 0 | 0 | 7 |  |  |  | 0 | 0 | 0 | 764_ | SO 01_76_ | SO 01_ | 0 | 0 | 0 | 0.03619 | 0 | 0 | 0 |  | 764 | 21
|  |  | ;K27;11 |  | 11
54 | SO 01 | 764292251R00 | Úžlabí z Cu plechu, rš 660 mm, klínové těsnění | m | 41 | 0 | 0 | 0.00464 | 0.19024 | RTS II / 2023 | 0 |  | 0 | 0 | 0 | 0 | 0 | 0 | 0 | SO 01 | 0 | 0 | 0 | 21 | 0 | 0 | 7 |  |  |  | 0 | 0 | 0 | 764_ | SO 01_76_ | SO 01_ | 0 | 0 | 0 | 0.19024 | 0 | 0 | 0 |  | 764 | 21
|  |  | ;K31; 41 |  | 41
55 | SO 01 | 764554203R00 | Odpadní trouby z Cu plechu, kruhové, D 120 mm | m | 40 | 0 | 0 | 0.00346 | 0.1384 | RTS II / 2023 | 0 |  | 0 | 0 | 0 | 0 | 0 | 0 | 0 | SO 01 | 0 | 0 | 0 | 21 | 0 | 0 | 7 |  |  |  | 0 | 0 | 0 | 764_ | SO 01_76_ | SO 01_ | 0 | 0 | 0 | 0.1384 | 0 | 0 | 0 |  | 764 | 21
|  |  | ;měděný svod K25 + objímka okapního svodu K26 pr.120mm - 24ks;40 |  | 40
56 | SO 01 | 764239210R00 | Lemování z Cu, komínů na vlnité krytině, v ploše | m2 | 2.64 | 0 | 0 | 0.00811 | 0.02141 | RTS II / 2023 | 0 |  | 0 | 0 | 0 | 0 | 0 | 0 | 0 | SO 01 | 0 | 0 | 0 | 21 | 0 | 0 | 7 |  |  |  | 0 | 0 | 0 | 764_ | SO 01_76_ | SO 01_ | 0 | 0 | 0 | 0.02141 | 0 | 0 | 0 |  | 764 | 21
|  |  | ;pozice K35; 3,3*0,8 |  | 2.64
57 | SO 01 | 764292240R00 | Úžlabí z Cu plechu, rš 500 mm | m | 12.2 | 0 | 0 | 0.00326 | 0.039772 | RTS II / 2023 | 0 |  | 0 | 0 | 0 | 0 | 0 | 0 | 0 | SO 01 | 0 | 0 | 0 | 21 | 0 | 0 | 7 |  |  |  | 0 | 0 | 0 | 764_ | SO 01_76_ | SO 01_ | 0 | 0 | 0 | 0.039772 | 0 | 0 | 0 |  | 764 | 21
Úžlabí střechy u stěny z měděného plechu r.š.250mm včetně příponky + tmelení trvale pružným PU tmelem
|  |  | ;pozice K37; 12,2 |  | 12.2
58 | SO 01 | 764819213R00 | Odpadní trouby kruhové z lak.Pz plechu, D 120 mm | m | 10 | 0 | 0 | 0.00354 | 0.0354 | RTS II / 2023 | 0 |  | 0 | 0 | 0 | 0 | 0 | 0 | 0 | SO 01 | 0 | 0 | 0 | 21 | 0 | 0 | 7 |  |  |  | 0 | 0 | 0 | 764_ | SO 01_76_ | SO 01_ | 0 | 0 | 0 | 0.0354 | 0 | 0 | 0 |  | 764 | 21
|  |  | ;měděný svod K25 + objímka okapního svodu K26 pr.120mm ;10 |  | 10
59 | SO 01 | 764267201R00 | Oplechování vikýře z Cu plochy do 6 m2, do 45° | m2 | 2.4 | 0 | 0 | 0.00585 | 0.01404 | RTS II / 2023 | 0 |  | 0 | 0 | 0 | 0 | 0 | 0 | 0 | SO 01 | 0 | 0 | 0 | 21 | 0 | 0 | 7 |  |  |  | 0 | 0 | 0 | 764_ | SO 01_76_ | SO 01_ | 0 | 0 | 0 | 0.01404 | 0 | 0 | 0 |  | 764 | 21
|  |  | ;volská oka; 1,6*0,5*3 |  | 2.4
60 | SO 01 | 764530260RT2 | Oplechování zdí z Cu plechu, rš 750 mm | m | 2.4 | 0 | 0 | 0.00689 | 0.016536 | RTS II / 2023 | 0 |  | 0 | 0 | 0 | 0 | 0 | 0 | 0 | SO 01 | 0 | 0 | 0 | 21 | 0 | 0 | 7 |  |  |  | 0 | 0 | 0 | 764_ | SO 01_76_ | SO 01_ | 0 | 0 | 0 | 0.016536 | 0 | 0 | 0 |  | 764 | 21
nalepení Enkolitem
|  |  | ;oplechování komínové hlavy K50; 1,2*2 |  | 2.4
61 | SO 01 | 998764203R00 | Přesun hmot pro klempířské konstr., výšky do 24 m | % | 7200 | 0 | 0 | 0 | 0 | RTS II / 2023 | 0 |  | 0 | 0 | 0 | 0 | 0 | 0 | 0 | SO 01 | 0 | 0 | 0 | 21 | 0 | 0 | 5 |  |  |  | 0 | 0 | 0 | 764_ | SO 01_76_ | SO 01_ | 0 | 0 | 0 | 0 | 0 | 0 | 0 |  | 764 | 21
|  |  | 7200 |  | 7200
| SO 01 | 765 | Krytina tvrdá |  |  |  | 0 |  | 84.8001 | [10 empty] | SO 01 | [7 empty] | 0 | 0 | 0
62 | SO 01 | 765311810R00 | Demontáž krytiny bobrovky na sucho, do suti | m2 | 542.9934 | 0 | 0 | 0.067 | 36.3806 | RTS II / 2023 | 0 |  | 0 | 0 | 0 | 0 | 0 | 0 | 0 | SO 01 | 0 | 0 | 0 | 21 | 0 | 0 | 7 |  |  |  | 0 | 0 | 0 | 765_ | SO 01_76_ | SO 01_ | 0 | 0 | 0 | 36.3806 | 0 | 0 | 0 |  | 765 | 21
Poznámka k položce: Demontáž krytiny včetně doplňkových střešních tvarovek (nároží, hřebenáče, ozdobné prvky střechy)
|  |  | 14,73*6,415+9,63*8,69+4,2*3,2*2+4,47*3,2 |  | 219.3616
|  |  | ((3,525+7,05)*5,66/2)+((7+3,475)*5,715/2) |  | 59.8596
|  |  | ((12,48+4,28)*5,57/2)+((13,63+5,46)*5,685/2) |  | 100.9399
|  |  | (8,53*5,66/2+7,48*5,665/2) |  | 45.327
|  |  | 4,28*5,57+3,525*5,66/2 |  | 33.8154
|  |  | 5,46*5,685+3,475*5,715/2 |  | 40.9699
|  |  | 16*0,7+9,4*2+2*3+4,8*0,7*2 |  | 42.72
63 | SO 01 | 765311918R00 | Příplatek za sklon přes 30 do 60°,bobrovky na sucho | m2 | 542.994 | 0 | 0 | 1e-05 | 0.0054299 | RTS II / 2023 | 0 |  | 0 | 0 | 0 | 0 | 0 | 0 | 0 | SO 01 | 0 | 0 | 0 | 21 | 0 | 0 | 7 |  |  |  | 0 | 0 | 0 | 765_ | SO 01_76_ | SO 01_ | 0 | 0 | 0 | 0.0054299 | 0 | 0 | 0 |  | 765 | 21
|  |  | 542,994 |  | 542.994
64 | SO 01 | 765318861R00 | Demontáž krytiny z hřebenáčů, zvětr.malta, do suti | m | 113.7 | 0 | 0 | 0.023 | 2.6151 | RTS II / 2023 | 0 |  | 0 | 0 | 0 | 0 | 0 | 0 | 0 | SO 01 | 0 | 0 | 0 | 21 | 0 | 0 | 7 |  |  |  | 0 | 0 | 0 | 765_ | SO 01_76_ | SO 01_ | 0 | 0 | 0 | 2.6151 | 0 | 0 | 0 |  | 765 | 21
|  |  | 92,5+21,2 |  | 113.7
65 | SO 01 | 765000002VD | Demontáž střešních výlezů | ks | 3 | 0 | 0 | 0 | 0 |  | 0 |  | 0 | 0 | 0 | 0 | 0 | 0 | 0 | SO 01 | 0 | 0 | 0 | 21 | 0 | 0 | 7 |  |  |  | 0 | 0 | 0 | 765_ | SO 01_76_ | SO 01_ | 0 | 0 | 0 | 0 | 0 | 0 | 0 |  | 765 | 21
|  |  | 3 |  | 3
66 | SO 01 | 765311583R00 | Bobrovka - přiřezání a uchycení tašek | m | 296.8 | 0 | 0 | 1e-05 | 0.002968 | RTS II / 2023 | 0 |  | 0 | 0 | 0 | 0 | 0 | 0 | 0 | SO 01 | 0 | 0 | 0 | 21 | 0 | 0 | 7 |  |  |  | 0 | 0 | 0 | 765_ | SO 01_76_ | SO 01_ | 0 | 0 | 0 | 0.002968 | 0 | 0 | 0 |  | 765 | 21
|  |  | 92,5*2+21,2*2+34,7*2 |  | 296.8
67 | SO 01 | 765311544RT1 | Nároží bobrovka, nárožní hrana na sucho s větracím pásem kovovým, z hřebenáčů režných | m | 92.5 | 0 | 0 | 0.01428 | 1.3209 | RTS II / 2023 | 0 |  | 0 | 0 | 0 | 0 | 0 | 0 | 0 | SO 01 | 0 | 0 | 0 | 21 | 0 | 0 | 7 |  |  |  | 0 | 0 | 0 | 765_ | SO 01_76_ | SO 01_ | 0 | 0 | 0 | 1.3209 | 0 | 0 | 0 |  | 765 | 21
|  |  | 92,5 |  | 92.5
68 | SO 01 | 765311534RT1 | Hřeben bobrovka, hřeben na sucho s větracím pásem kovovým, z hřebenáčů režných | m | 21.2 | 0 | 0 | 0.01427 | 0.30252 | RTS II / 2023 | 0 |  | 0 | 0 | 0 | 0 | 0 | 0 | 0 | SO 01 | 0 | 0 | 0 | 21 | 0 | 0 | 7 |  |  |  | 0 | 0 | 0 | 765_ | SO 01_76_ | SO 01_ | 0 | 0 | 0 | 0.30252 | 0 | 0 | 0 |  | 765 | 21
|  |  | 21,2 |  | 21.2
69 | SO 01 | 765311511RT1 | Krytina z bobrovek, střech jedn.,šupinová,na sucho | m2 | 542.9934 | 0 | 0 | 0.07229 | 39.253 | RTS II / 2023 | 0 |  | 0 | 0 | 0 | 0 | 0 | 0 | 0 | SO 01 | 0 | 0 | 0 | 21 | 0 | 0 | 7 |  |  |  | 0 | 0 | 0 | 765_ | SO 01_76_ | SO 01_ | 0 | 0 | 0 | 39.253 | 0 | 0 | 0 |  | 765 | 21
režné tašky segment.řez, vč.doplňkových tašek, Dodávka a montáž základní tašky, poloviční, hřebenové a okapové ( segmentový řez tašek ) včetně pokrývačské malty. Spotřeba 38 ks/m2
|  |  | 14,73*6,415+9,63*8,69+4,2*3,2*2+4,47*3,2 |  | 219.3616
|  |  | ((3,525+7,05)*5,66/2)+((7+3,475)*5,715/2) |  | 59.8596
|  |  | ((12,48+4,28)*5,57/2)+((13,63+5,46)*5,685/2) |  | 100.9399
|  |  | (8,53*5,66/2+7,48*5,665/2) |  | 45.327
|  |  | 4,28*5,57+3,525*5,66/2 |  | 33.8154
|  |  | 5,46*5,685+3,475*5,715/2 |  | 40.9699
|  |  | 16*0,7+9,4*2+2*3+4,8*0,7*2 |  | 42.72
70 | SO 01 | 765311585R00 | Nástavec pro odvětrání kanalizace | kus | 13 | 0 | 0 | 0.0037 | 0.0481 | RTS II / 2023 | 0 |  | 0 | 0 | 0 | 0 | 0 | 0 | 0 | SO 01 | 0 | 0 | 0 | 21 | 0 | 0 | 7 |  |  |  | 0 | 0 | 0 | 765_ | SO 01_76_ | SO 01_ | 0 | 0 | 0 | 0.0481 | 0 | 0 | 0 |  | 765 | 21
|  |  | 13 |  | 13
71 | SO 01 | 765311711R00 | Hřebenáč rozdělovací valbový k hřebenáči drážk. | kus | 21 | 0 | 0 | 0.00381 | 0.08001 | RTS II / 2023 | 0 |  | 0 | 0 | 0 | 0 | 0 | 0 | 0 | SO 01 | 0 | 0 | 0 | 21 | 0 | 0 | 7 |  |  |  | 0 | 0 | 0 | 765_ | SO 01_76_ | SO 01_ | 0 | 0 | 0 | 0.08001 | 0 | 0 | 0 |  | 765 | 21
|  |  | 7 |  | 7
|  |  | ;zakončení valby; 14 |  | 14
72 | SO 01 | 765000016VD | M+D nové římsové sukýnky z keramických tašek bobrovek | m2 | 23.8 | 0 | 0 | 0.1 | 2.38 |  | 0 |  | 0 | 0 | 0 | 0 | 0 | 0 | 0 | SO 01 | 0 | 0 | 0 | 21 | 0 | 0 | 7 |  |  |  | 0 | 0 | 0 | 765_ | SO 01_76_ | SO 01_ | 0 | 0 | 0 | 2.38 | 0 | 0 | 0 |  | 765 | 21
|  |  | ;pohled JZ;16*0,85 |  | 13.6
|  |  | ;pohled P1;6*2*0,85 |  | 10.2
73 | SO 01 | 764261220R00 | Střešní okna z Cu plechu, kryt. vlnitá, 60 x 60 cm | kus | 3 | 0 | 0 | 0.02009 | 0.06027 | RTS II / 2023 | 0 |  | 0 | 0 | 0 | 0 | 0 | 0 | 0 | SO 01 | 0 | 0 | 0 | 21 | 0 | 0 | 7 |  |  |  | 0 | 0 | 0 | 765_ | SO 01_76_ | SO 01_ | 0 | 0 | 0 | 0.06027 | 0 | 0 | 0 |  | 765 | 21
Atypický střešní vikýř, rozměr cca 600x600 mm,otevíravý z venku, zasklení bezpečnostním sklem, D+M včetně oplechování Cu plechem "K34"
|  |  | 3 |  | 3
74 | SO 01 | 762088113R00 | Zakrývání provizorní plachtou 12x15m,vč.odstranění | kus | 5 | 0 | 0 | 0.08471 | 0.42355 | RTS II / 2023 | 0 |  | 0 | 0 | 0 | 0 | 0 | 0 | 0 | SO 01 | 0 | 0 | 0 | 21 | 0 | 0 | 7 |  |  |  | 0 | 0 | 0 | 765_ | SO 01_76_ | SO 01_ | 0 | 0 | 0 | 0.42355 | 0 | 0 | 0 |  | 765 | 21
četnost zakrývání přepočtená koef.množství (předpoklad provádění po částech), uchazeč ocení dle svých zvyklostí bez ohledu na uvedenou výměru (tzn.celková cena této položky pokryje jeho náklady na zakrývání), odpadnou tím nároky na případné vícepráce a méněpráce. plocha dle stáv. stavu, zohlednit potřebné řezivo a spojovací prvky nutné k bezpečnému uchycení plachty
|  |  | 5 |  | 5
75 | SO 01 | 765311752RU1 | Sněhový zachytávač dvoutrubkový, pálená krytina | m | 102.7 | 0 | 0 | 0.00288 | 0.29578 | RTS II / 2023 | 0 |  | 0 | 0 | 0 | 0 | 0 | 0 | 0 | SO 01 | 0 | 0 | 0 | 21 | 0 | 0 | 7 |  |  |  | 0 | 0 | 0 | 765_ | SO 01_76_ | SO 01_ | 0 | 0 | 0 | 0.29578 | 0 | 0 | 0 |  | 765 | 21
uni základna na kovové bobrovce
|  |  | 102,7 |  | 102.7
76 | SO 01 | 765901001R00 | Montáž podstřešní fólie | m2 | 560.795 | 0 | 0 | 0 | 0 | RTS II / 2023 | 0 |  | 0 | 0 | 0 | 0 | 0 | 0 | 0 | SO 01 | 0 | 0 | 0 | 21 | 0 | 0 | 7 |  |  |  | 0 | 0 | 0 | 765_ | SO 01_76_ | SO 01_ | 0 | 0 | 0 | 0 | 0 | 0 | 0 |  | 765 | 21
|  |  | ;plocha střechy; 543 |  | 543
|  |  | ;arkýř, zastřešení nad hlavními vstupy, stříška u kotelny;(1,5*2,1+1,5*1,6*2/2)+2,35*2,1*2+1,9*1,25 |  | 17.795
77 | SO 01 | 673522153 | fólie kontaktní difuzně propustná pro doplňkovou hydroizolační vrstvu, monolitická třívrstvá PES/PP 150-160g/m2, integrovaná samolepící páska | m2 | 616.8745 | 0 | 0 | 0.00019 | 0.11721 | RTS II / 2023 | 0 |  | 0 | 0 | 0 | 0 | 0 | 0 | 0 | SO 01 | 0 | 0 | 0 | 21 | 0 | 0 | 7 |  |  |  | 0 | 0 | 0 | 765_ | SO 01_76_ | SO 01_ | 0 | 0 | 0 | 0.11721 | 0 | 0 | 0 |  | 765 | 21
|  |  | 560,795 |  | 560.795
|  |  | ;ztratné 10%; 56,0795 |  | 56.0795
78 | SO 01 | 765901311R00 | Páska těsnicí pod kontralatě š. 5 cm | m | 1080 | 0 | 0 | 0 | 0 | RTS II / 2023 | 0 |  | 0 | 0 | 0 | 0 | 0 | 0 | 0 | SO 01 | 0 | 0 | 0 | 21 | 0 | 0 | 7 |  |  |  | 0 | 0 | 0 | 765_ | SO 01_76_ | SO 01_ | 0 | 0 | 0 | 0 | 0 | 0 | 0 |  | 765 | 21
|  |  | 1080 |  | 1080
79 | SO 01 | 765311722R00 | Větrací mřížka Al š. 80 mm | m | 178 | 0 | 0 | 0.00051 | 0.09078 | RTS II / 2023 | 0 |  | 0 | 0 | 0 | 0 | 0 | 0 | 0 | SO 01 | 0 | 0 | 0 | 21 | 0 | 0 | 7 |  |  |  | 0 | 0 | 0 | 765_ | SO 01_76_ | SO 01_ | 0 | 0 | 0 | 0.09078 | 0 | 0 | 0 |  | 765 | 21
|  |  | 178 |  | 178
80 | SO 01 | 765311529R00 | Krytina vikýře z bobrovek (volské oko) | m2 | 18.9 | 0 | 0 | 0.07331 | 1.3856 | RTS II / 2023 | 0 |  | 0 | 0 | 0 | 0 | 0 | 0 | 0 | SO 01 | 0 | 0 | 0 | 21 | 0 | 0 | 7 |  |  |  | 0 | 0 | 0 | 765_ | SO 01_76_ | SO 01_ | 0 | 0 | 0 | 1.3856 | 0 | 0 | 0 |  | 765 | 21
|  |  | 18,9 |  | 18.9
81 | SO 01 | 765312375R00 | Střešní lávka, rošt 400 x 250 mm | m | 8 | 0 | 0 | 0.0048 | 0.0384 | RTS II / 2023 | 0 |  | 0 | 0 | 0 | 0 | 0 | 0 | 0 | SO 01 | 0 | 0 | 0 | 21 | 0 | 0 | 7 |  |  |  | 0 | 0 | 0 | 765_ | SO 01_76_ | SO 01_ | 0 | 0 | 0 | 0.0384 | 0 | 0 | 0 |  | 765 | 21
|  |  | 8 |  | 8
82 | SO 01 | 998765203R00 | Přesun hmot pro krytiny tvrdé, výšky do 24 m | % | 3000 | 0 | 0 | 0 | 0 | RTS II / 2023 | 0 |  | 0 | 0 | 0 | 0 | 0 | 0 | 0 | SO 01 | 0 | 0 | 0 | 21 | 0 | 0 | 5 |  |  |  | 0 | 0 | 0 | 765_ | SO 01_76_ | SO 01_ | 0 | 0 | 0 | 0 | 0 | 0 | 0 |  | 765 | 21
|  |  | 3000 |  | 3000
| SO 01 | 766 | Konstrukce truhlářské |  |  |  | 0 |  | 0.54842 | [10 empty] | SO 01 | [7 empty] | 0 | 0 | 0
83 | SO 01 | 766427112R00 | Podkladový rošt pro obložení podhledů | m | 282 | 0 | 0 | 0.00028 | 0.07896 | RTS II / 2023 | 0 |  | 0 | 0 | 0 | 0 | 0 | 0 | 0 | SO 01 | 0 | 0 | 0 | 21 | 0 | 0 | 7 |  |  |  | 0 | 0 | 0 | 766_ | SO 01_76_ | SO 01_ | 0 | 0 | 0 | 0.07896 | 0 | 0 | 0 |  | 766 | 21
Demnontáž původního a montáž nového, D+M výměna latí pro podbití římsy, latě průřezu 60x40mm, výměna nosného roštu laťových rámů, včetně spojovacích prostředků
|  |  | 47*6 |  | 282
84 | SO 01 | 60510055 | Lať surová SM jakost I-II 40 x 60 mm, 4 m | m | 310.2 | 0 | 0 | 0.00132 | 0.40946 | RTS II / 2023 | 0 |  | 0 | 0 | 0 | 0 | 0 | 0 | 0 | SO 01 | 0 | 0 | 0 | 21 | 0 | 0 | 7 |  |  |  | 0 | 0 | 0 | 766_ | SO 01_76_ | SO 01_ | 0 | 0 | 0 | 0.40946 | 0 | 0 | 0 |  | 766 | 21
|  |  | 282 |  | 282
|  |  | ;ztratné 10%; 28,2 |  | 28.2
85 | SO 01 | 766000017VD | Nové dřevěné eurookno historického vzhledu | ks | 3 | 0 | 0 | 0.02 | 0.06 |  | 0 |  | 0 | 0 | 0 | 0 | 0 | 0 | 0 | SO 01 | 0 | 0 | 0 | 21 | 0 | 0 | 7 |  |  |  | 0 | 0 | 0 | 766_ | SO 01_76_ | SO 01_ | 0 | 0 | 0 | 0.06 | 0 | 0 | 0 |  | 766 | 21
Včetně rámu a montážního rámu umožnujícího pokládku střešní krytiny volského oka
|  |  | ;o4.01.n; 3 |  | 3
86 | SO 01 | 998766203R00 | Přesun hmot pro truhlářské konstr., výšky do 24 m | % | 1000 | 0 | 0 | 0 | 0 | RTS II / 2023 | 0 |  | 0 | 0 | 0 | 0 | 0 | 0 | 0 | SO 01 | 0 | 0 | 0 | 21 | 0 | 0 | 5 |  |  |  | 0 | 0 | 0 | 766_ | SO 01_76_ | SO 01_ | 0 | 0 | 0 | 0 | 0 | 0 | 0 |  | 766 | 21
|  |  | 1000 |  | 1000
| SO 01 | 783 | Nátěry |  |  |  | 0 |  | 0.12168 | [10 empty] | SO 01 | [7 empty] | 0 | 0 | 0
87 | SO 01 | 783626200R00 | Nátěr lazurovací truhlářských výrobků 2x lakování | m2 | 64.832 | 0 | 0 | 0.00032 | 0.020746 | RTS II / 2023 | 0 |  | 0 | 0 | 0 | 0 | 0 | 0 | 0 | SO 01 | 0 | 0 | 0 | 21 | 0 | 0 | 7 |  |  |  | 0 | 0 | 0 | 783_ | SO 01_78_ | SO 01_ | 0 | 0 | 0 | 0.020746 | 0 | 0 | 0 |  | 783 | 21
|  |  | ;nátěr podbití říms;(0,4*(5,2*2+3,52)+0,3*(2,35+2,05)*2+0,4*(5,16+6,16+4,7*2)+0,4*(15+3,4*2)+0,4*(16+1,0*2))*2 |  | 64.832
88 | SO 01 | 783782221R00 | Nátěr tesařských konstrukcí | m2 | 626.7826 | 0 | 0 | 0.00016 | 0.10029 | RTS II / 2023 | 0 |  | 0 | 0 | 0 | 0 | 0 | 0 | 0 | SO 01 | 0 | 0 | 0 | 21 | 0 | 0 | 7 |  |  |  | 0 | 0 | 0 | 783_ | SO 01_78_ | SO 01_ | 0 | 0 | 0 | 0.10029 | 0 | 0 | 0 |  | 783 | 21
Sanační napouštěcí nátěr tesařských prvků proti dřevokazným houbám, hmyzu a plísním zabudovaných do konstrukce, aplikovaný stříkáním
|  |  | ;pozednice; 117,1*(0,14+0,18)*2+2,45*0,12*4 |  | 76.12
|  |  | ;práh vaz.tr; 8,37*2*(0,1+0,14)*2 |  | 8.0352
|  |  | ;vazný trám; 58,55*(0,17+0,23)*2+79,8*(0,18+0,23)*2 |  | 112.276
|  |  | ;sloupek; 38,52*(0,16+0,13)*2 |  | 22.3416
|  |  | ;vzpěra; 49,5*(0,15+0,16)*2 |  | 30.69
|  |  | ;rozpěra; 25,62*(0,16+0,13)*2 |  | 14.8596
|  |  | ;vaznice; 19,12*(0,14+0,16)*2+51,1*(0,13+0,17)*2 |  | 42.132
|  |  | ; pásek; 24*(0,13+0,11)*2 |  | 11.52
|  |  | ; krokev; 561,11*(0,1+0,13)*2 |  | 258.1106
|  |  | ; nárožní krokev; 82,4*(0,1+0,14)*2 |  | 39.552
|  |  | ;úžlabní krokev; 23,22*(0,1+0,14)*2 |  | 11.1456
89 | SO 01 | 783122710R00 | Nátěr syntetický základní | m2 | 1.41 | 0 | 0 | 0.00015 | 0.0002115 | RTS II / 2023 | 0 |  | 0 | 0 | 0 | 0 | 0 | 0 | 0 | SO 01 | 0 | 0 | 0 | 21 | 0 | 0 | 7 |  |  |  | 0 | 0 | 0 | 783_ | SO 01_78_ | SO 01_ | 0 | 0 | 0 | 0.0002115 | 0 | 0 | 0 |  | 783 | 21
|  |  | ;nátěr nerez plechu odkouření kotle - nástavec na komínu; 0,94*1,5 |  | 1.41
90 | SO 01 | 783125130R00 | Nátěr syntetický OK dvojnásobný | m2 | 1.41 | 0 | 0 | 0.00031 | 0.0004371 | RTS II / 2023 | 0 |  | 0 | 0 | 0 | 0 | 0 | 0 | 0 | SO 01 | 0 | 0 | 0 | 21 | 0 | 0 | 7 |  |  |  | 0 | 0 | 0 | 783_ | SO 01_78_ | SO 01_ | 0 | 0 | 0 | 0.0004371 | 0 | 0 | 0 |  | 783 | 21
|  |  | ;nátěr nerez plechu odkouření kotle - nástavec na komínu; 0,94*1,5 |  | 1.41
| SO 01 | 94 | Lešení a stavební výtahy |  |  |  | 0 |  | 12.0106 | [10 empty] | SO 01 | [7 empty] | 0 | 0 | 0
91 | SO 01 | 941941041R00 | Montáž lešení leh.řad.s podlahami,š.1,2 m, H 10 m | m2 | 606.511 | 0 | 0 | 0.01838 | 11.1477 | RTS II / 2023 | 0 |  | 0 | 0 | 0 | 0 | 0 | 0 | 0 | SO 01 | 0 | 0 | 0 | 21 | 0 | 0 | 1 |  |  |  | 0 | 0 | 0 | 94_ | SO 01_9_ | SO 01_ | 0 | 0 | 0 | 11.1477 | 0 | 0 | 0 |  | 94 | 21
|  |  | 31,45*8,5+11,6*3,8+(9,94+2,5)*2,7+(5,5+4,85+6,2+4,85+5,5)*5,62+(3,65+9,0)*2,7+5,55*2,7+7,2*8,5 |  | 606.511
92 | SO 01 | 941941111R00 | Pronájem lešení za den | m2 | 55845.99 | 0 | 0 | 0 | 0 | RTS II / 2023 | 0 |  | 0 | 0 | 0 | 0 | 0 | 0 | 0 | SO 01 | 0 | 0 | 0 | 21 | 0 | 0 | 1 |  |  |  | 0 | 0 | 0 | 94_ | SO 01_9_ | SO 01_ | 0 | 0 | 0 | 0 | 0 | 0 | 0 |  | 94 | 21
|  |  | 606,511*90+42*30 |  | 55845.99
93 | SO 01 | 941941841R00 | Demontáž lešení leh.řad.s podlahami,š.1,2 m,H 10 m | m2 | 606.511 | 0 | 0 | 0 | 0 | RTS II / 2023 | 0 |  | 0 | 0 | 0 | 0 | 0 | 0 | 0 | SO 01 | 0 | 0 | 0 | 21 | 0 | 0 | 1 |  |  |  | 0 | 0 | 0 | 94_ | SO 01_9_ | SO 01_ | 0 | 0 | 0 | 0 | 0 | 0 | 0 |  | 94 | 21
|  |  | 606,511 |  | 606.511
94 | SO 01 | 944944011R00 | Montáž ochranné sítě z umělých vláken | m2 | 606.511 | 0 | 0 | 0 | 0 | RTS II / 2023 | 0 |  | 0 | 0 | 0 | 0 | 0 | 0 | 0 | SO 01 | 0 | 0 | 0 | 21 | 0 | 0 | 1 |  |  |  | 0 | 0 | 0 | 94_ | SO 01_9_ | SO 01_ | 0 | 0 | 0 | 0 | 0 | 0 | 0 |  | 94 | 21
|  |  | 606,511 |  | 606.511
95 | SO 01 | 944944031R00 | Příplatek za každý měsíc použití sítí k pol. 4011 | m2 | 1819.53 | 0 | 0 | 5e-05 | 0.090977 | RTS II / 2023 | 0 |  | 0 | 0 | 0 | 0 | 0 | 0 | 0 | SO 01 | 0 | 0 | 0 | 21 | 0 | 0 | 1 |  |  |  | 0 | 0 | 0 | 94_ | SO 01_9_ | SO 01_ | 0 | 0 | 0 | 0.090977 | 0 | 0 | 0 |  | 94 | 21
|  |  | 606,51*3 |  | 1819.53
96 | SO 01 | 944944081R00 | Demontáž ochranné sítě z umělých vláken | m2 | 606.51 | 0 | 0 | 0 | 0 | RTS II / 2023 | 0 |  | 0 | 0 | 0 | 0 | 0 | 0 | 0 | SO 01 | 0 | 0 | 0 | 21 | 0 | 0 | 1 |  |  |  | 0 | 0 | 0 | 94_ | SO 01_9_ | SO 01_ | 0 | 0 | 0 | 0 | 0 | 0 | 0 |  | 94 | 21
|  |  | 606,51 |  | 606.51
97 | SO 01 | 941941031R00 | Montáž lešení leh.řad.s podlahami,š.do 1 m, H 10 m | m2 | 42 | 0 | 0 | 0.01838 | 0.77196 | RTS II / 2023 | 0 |  | 0 | 0 | 0 | 0 | 0 | 0 | 0 | SO 01 | 0 | 0 | 0 | 21 | 0 | 0 | 1 |  |  |  | 0 | 0 | 0 | 94_ | SO 01_9_ | SO 01_ | 0 | 0 | 0 | 0.77196 | 0 | 0 | 0 |  | 94 | 21
|  |  | ;oprava komínu; 3,0*5,0*2+1,2*5,0*2 |  | 42
98 | SO 01 | 941941831R00 | Demontáž lešení leh.řad.s podlahami,š.1 m, H 10 m | m2 | 42 | 0 | 0 | 0 | 0 | RTS II / 2023 | 0 |  | 0 | 0 | 0 | 0 | 0 | 0 | 0 | SO 01 | 0 | 0 | 0 | 21 | 0 | 0 | 1 |  |  |  | 0 | 0 | 0 | 94_ | SO 01_9_ | SO 01_ | 0 | 0 | 0 | 0 | 0 | 0 | 0 |  | 94 | 21
|  |  | 42 |  | 42
| SO 01 | H99 | Ostatní přesuny hmot |  |  |  | 0 |  | 0 | [10 empty] | SO 01 | [7 empty] | 0 | 0 | 0
99 | SO 01 | 999281111R00 | Přesun hmot pro opravy a údržbu do výšky 25 m | t | 13.9584 | 0 | 0 | 0 | 0 | RTS II / 2023 | 0 |  | 0 | 0 | 0 | 0 | 0 | 0 | 0 | SO 01 | 0 | 0 | 0 | 21 | 0 | 0 | 5 |  |  |  | 0 | 0 | 0 | H99_ | SO 01_9_ | SO 01_ | 0 | 0 | 0 | 0 | 0 | 0 | 0 |  |  | 21
| SO 01 | S | Přesuny sutí |  |  |  | 0 |  | 0 | [10 empty] | SO 01 | [7 empty] | 0 | 0 | 0
100 | SO 01 | 979011111R00 | Svislá doprava suti a vybour. hmot za 2.NP a 1.PP | t | 51.42 | 0 | 0 | 0 | 0 | RTS II / 2023 | 0 |  | 0 | 0 | 0 | 0 | 0 | 0 | 0 | SO 01 | 0 | 0 | 0 | 21 | 0 | 0 | 5 |  |  |  | 0 | 0 | 0 | S_ | SO 01_9_ | SO 01_ | 0 | 0 | 0 | 0 | 0 | 0 | 0 |  |  | 21
|  |  | ;dřevo; 4,98+0,38+0,77+3,81 |  | 9.94
|  |  | ;plech; 0,13+0,14+1,04+0,5+0,15 |  | 1.96
|  |  | ;krytina; 36,4+2,62 |  | 39.02
|  |  | ;lepenka; 0,1 |  | 0.1
|  |  | ;EPS; 0,4 |  | 0.4
101 | SO 01 | 979011121R00 | Příplatek za každé další podlaží | t | 25.71 | 0 | 0 | 0 | 0 | RTS II / 2023 | 0 |  | 0 | 0 | 0 | 0 | 0 | 0 | 0 | SO 01 | 0 | 0 | 0 | 21 | 0 | 0 | 5 |  |  |  | 0 | 0 | 0 | S_ | SO 01_9_ | SO 01_ | 0 | 0 | 0 | 0 | 0 | 0 | 0 |  |  | 21
|  |  | 51,42/2 |  | 25.71
102 | SO 01 | 979081111R00 | Odvoz suti a vybour. hmot na skládku do 1 km | t | 51.42 | 0 | 0 | 0 | 0 | RTS II / 2023 | 0 |  | 0 | 0 | 0 | 0 | 0 | 0 | 0 | SO 01 | 0 | 0 | 0 | 21 | 0 | 0 | 5 |  |  |  | 0 | 0 | 0 | S_ | SO 01_9_ | SO 01_ | 0 | 0 | 0 | 0 | 0 | 0 | 0 |  |  | 21
|  |  | 51,42 |  | 51.42
103 | SO 01 | 979081121R00 | Příplatek k odvozu za každý další 1 km | t | 668.46 | 0 | 0 | 0 | 0 | RTS II / 2023 | 0 |  | 0 | 0 | 0 | 0 | 0 | 0 | 0 | SO 01 | 0 | 0 | 0 | 21 | 0 | 0 | 5 |  |  |  | 0 | 0 | 0 | S_ | SO 01_9_ | SO 01_ | 0 | 0 | 0 | 0 | 0 | 0 | 0 |  |  | 21
|  |  | 51,42*13 |  | 668.46
104 | SO 01 | 979082111R00 | Vnitrostaveništní doprava suti do 10 m | t | 51.42 | 0 | 0 | 0 | 0 | RTS II / 2023 | 0 |  | 0 | 0 | 0 | 0 | 0 | 0 | 0 | SO 01 | 0 | 0 | 0 | 21 | 0 | 0 | 5 |  |  |  | 0 | 0 | 0 | S_ | SO 01_9_ | SO 01_ | 0 | 0 | 0 | 0 | 0 | 0 | 0 |  |  | 21
|  |  | 51,42 |  | 51.42
105 | SO 01 | 979082121R00 | Příplatek k vnitrost. dopravě suti za dalších 5 m | t | 102.84 | 0 | 0 | 0 | 0 | RTS II / 2023 | 0 |  | 0 | 0 | 0 | 0 | 0 | 0 | 0 | SO 01 | 0 | 0 | 0 | 21 | 0 | 0 | 5 |  |  |  | 0 | 0 | 0 | S_ | SO 01_9_ | SO 01_ | 0 | 0 | 0 | 0 | 0 | 0 | 0 |  |  | 21
|  |  | 51,42*2 |  | 102.84
106 | SO 01 | 979086112R00 | Nakládání nebo překládání suti a vybouraných hmot | t | 51.42 | 0 | 0 | 0 | 0 | RTS II / 2023 | 0 |  | 0 | 0 | 0 | 0 | 0 | 0 | 0 | SO 01 | 0 | 0 | 0 | 21 | 0 | 0 | 5 |  |  |  | 0 | 0 | 0 | S_ | SO 01_9_ | SO 01_ | 0 | 0 | 0 | 0 | 0 | 0 | 0 |  |  | 21
|  |  | 51,42 |  | 51.42
107 | SO 01 | 979990161R00 | Poplatek za uložení - dřevo, skupina odpadu 170201 | t | 9.94 | 0 | 0 | 0 | 0 | RTS II / 2023 | 0 |  | 0 | 0 | 0 | 0 | 0 | 0 | 0 | SO 01 | 0 | 0 | 0 | 21 | 0 | 0 | 5 |  |  |  | 0 | 0 | 0 | S_ | SO 01_9_ | SO 01_ | 0 | 0 | 0 | 0 | 0 | 0 | 0 |  |  | 21
|  |  | ;dřevo; 4,98+0,38+0,77+3,81 |  | 9.94
108 | SO 01 | 979990105R00 | Poplatek za uložení suti - cihelné výrobky, skupina odpadu 170102 | t | 39.02 | 0 | 0 | 0 | 0 | RTS II / 2023 | 0 |  | 0 | 0 | 0 | 0 | 0 | 0 | 0 | SO 01 | 0 | 0 | 0 | 21 | 0 | 0 | 5 |  |  |  | 0 | 0 | 0 | S_ | SO 01_9_ | SO 01_ | 0 | 0 | 0 | 0 | 0 | 0 | 0 |  |  | 21
|  |  | ;krytina; 36,4+2,62 |  | 39.02
109 | SO 01 | 979951111R00 | Výkup kovů - železný šrot tl. do 4 mm | t | 1.96 | 0 | 0 | 0 | 0 | RTS II / 2023 | 0 |  | 0 | 0 | 0 | 0 | 0 | 0 | 0 | SO 01 | 0 | 0 | 0 | 21 | 0 | 0 | 5 |  |  |  | 0 | 0 | 0 | S_ | SO 01_9_ | SO 01_ | 0 | 0 | 0 | 0 | 0 | 0 | 0 |  |  | 21
|  |  | ;plech; 0,13+0,14+1,04+0,5+0,15 |  | 1.96
110 | SO 01 | 979990141R00 | Poplatek za uložení suti - polystyren+omítka, skupina odpadu 170604 | t | 0.5 | 0 | 0 | 0 | 0 | RTS II / 2023 | 0 |  | 0 | 0 | 0 | 0 | 0 | 0 | 0 | SO 01 | 0 | 0 | 0 | 21 | 0 | 0 | 5 |  |  |  | 0 | 0 | 0 | S_ | SO 01_9_ | SO 01_ | 0 | 0 | 0 | 0 | 0 | 0 | 0 |  |  | 21
|  |  | 0,5 |  | 0.5
0
Poznámka:
Všechny výpočty ploch, objemů a atd.. převzaty z původního rozpočtu.

## Stavební rozpočet (SO 02)
Slepý stavební rozpočet (SO 02 - Hromosvod) | [28 empty] | 0 | 0 | 0
Název stavby: |  |  | OPRAVA STŘECHY OBJEKTU UBYTOVNY SESTER Č.P. 506 - ODBORNÝ LÉČEBNÝ ÚSTAV JEVÍČKO |  |  | Doba výstavby: |  |  | Objednatel: | Pardubický kraj, Komenského nám. 125, Pardubice
Druh stavby: | [5 empty] | Začátek výstavby: |  | 17.01.2024 | Projektant:
Lokalita: | [5 empty] | Konec výstavby: |  |  | Zhotovitel:
JKSO: | [5 empty] | Zpracováno dne: |  | 17.01.2024 | Zpracoval: | Martin Černý,DiS.
Č | Objekt | Kód | Zkrácený popis | MJ | Množství | Cena/MJ | Náklady (Kč) | Náklady (Kč) | Hmotnost (t) |  | Cenová | [33 empty] | ISWORK | GROUPCODE | VATTAX
|  |  | Rozměry |  |  | (Kč) | Celkem | Celkem | Jednot. | Celkem | soustava | Přesuny | Typ skupiny | HSV mat | HSV prac | PSV mat | PSV prac | Mont mat | Mont prac | Ostatní mat. | [21 empty] | MAT | WORK | CELK
| SO 02 |  | Hromosvod |  |  |  | 0 | 0 |  | 0
| SO 02 | M74 | Elektromontážní práce (silnoproud) |  |  |  | 0 | 0 |  | 0 | [10 empty] | SO 02 | [7 empty] | 0 | 0 | 0
1 | SO 02 | 740000002VD | Hromosvod - samostatný rozpočet | ks | 1 | 0 | 0 | 0 | 0 | 0 |  | 0 |  | 0 | 0 | 0 | 0 | 0 | 0 | 0 | SO 02 | 0 | 0 | 0 | 21 | 0 | 0 | 2 |  |  |  | 0 | 0 | 0 | M74_ | SO 02_9_ | SO 02_ | 0 | 0 | 0 | 0 | 0 | 0 | 0 |  |  | 21
D+M
|  |  | 1 |  | 1
0
Poznámka:
Všechny výpočty ploch, objemů a atd.. převzaty z původního rozpočtu.

## Hrom 681 682
Akce: |  | Odborný léčebný ústav Jevíčko - ubytovna sester čp. 506
Investor: | : | Pardubický kraj, Komenského náměstí, 532 11 Pardubice
R E K A P I T U L A C E
|  | Hromosvod - montáž |  |  |  | 0
|  | Hromosvod - zemní práce |  |  |  | 0
|  | Hromosvod - demontáž |  |  |  | 0
|  | Hromosvod - nosný materiál |  |  |  | 0
|  | Revize - hromosvod |  |  |  | 0
|  |  | hromosvod celkem |  |  | 0
0
0
0
|  |  | elektroinstalace celkem |  |  | 0
|  | Uzemnění + hromosvod |  |  |  | 0
0
|  | CENA vč. DPH |  |  |  | 0
K/P | Položka | Popis | MJ | Výměra | Jedn. cena | celkem
743 |  | Hromosvod - montáž |  |  |  | 0
1 | 210 22-0020 | Montáž uzemňovacího vedení vodičů FeZn pomocí svorek v zemi páskou do 120 mm2 ve městské zástavbě | m | 116 | 0 | 0
2 | 210 22-0101 | Montáž hromosvodného vedení svodových vodičů s podpěrami průměru do 10 mm | m | 120 | 0 | 0
3 | 210 22-0212 | Montáž tyčí jímacích délky do 3 m na konstrukci zděnou | kus | 1 | 0 | 0
4 | 210 22-0201 | Montáž tyčí jímacích na střešní hřeben do délky 3m | kus | 3 | 0 | 0
5 | 210 22-0301 | Montáž svorek hromosvodných typu SS, SR 03 se 2 šrouby | kus | 29 | 0 | 0
6 | 210 22-0302 | Montáž svorek hromosvodných typu ST, SJ, SK, SZ, SR 01, 02 se 3 a více šrouby | kus | 10 | 0 | 0
7 | 210 22-0372 | Montáž ochranných prvků - úhelníků nebo trubek do zdiva | kus | 7 | 0 | 0
8 | 210 22-0401 | Montáž vedení hromosvodné - štítků k označení svodů | kus | 7 | 0 | 0
9 | 210 22-0431 | Montáž vedení hromosvodné - tvarování prvků | kus | 7 | 0 | 0
10 | 210 22-0451 | Montáž vedení hromosvodné - ochranného pospojování volně nebo pod omítku | m | 10 | 0 | 0
11 | 210 22-0452 | Montáž vedení hromosvodné - ochranného pospojování pevně | m | 5 | 0 | 0
12 | 743-3 | Nátěr stáv.konzol, práce ve výškách, přesun materiálu, doprava | ks | 1 | 0 | 0
13 | 210 22-0361 | Montáž zemnících tyčí do dl.2m | ks | 2 | 0 | 0
14 | 210 22-0457 | Obsyp vedení Bentonitem | m | 116 | 0 | 0
15 | 743-1 | Spolupráce montážní organizace s revizním technikem | hod | 8 | 0 | 0
16 | 743-2 | Zakreslení skutečného stavu ochrany před bleskem | ks | 1 | 0 | 0
| 210 28-0223 | Měření zemního odporu při pokládce obvodového zemniče | ks | 1 | 0 | 0
7433 |  | Hromosvod - zemní práce |  |  |  | 0
17 | 460 07-0753 | Hloub. jamy ručně v tř. 3/ sondy pro zjišt. polohy podzem.vedení jáma pro montáž zem.t | m3 | 3 | 0 | 0
18 | 460 12-0013 | Zásyp jam ručně v hornině třídy 3 | m3 | 3 | 0 | 0
19 | 460 20-0133 | Hloubení kabelových nezapažených rýh ručně š 35 cm, hl 50 cm, v hornině tř 3 | m | 116 | 0 | 0
20 | 460 56-0033 | Zásyp rýh ručně šířky 35 cm, hloubky 50 cm, z horniny třídy 3 | m | 116 | 0 | 0
21 | 460 00 3041 | Rozebrání dlažeb - ručně, spáry zalité | m2 | 6 | 0 | 0
22 | 460 65 0031 | Zřízení podkladní vrstvy pod kostky, tl. do 10cm | m2 | 6 | 0 | 0
23 | 460 65 0152 | Kladení dlažby vč.spárování, drobné kostky | m2 | 6 | 0 | 0
24 | 7433-1 | Zajištění výkopu výstražnou páskou | soub. | 1 | 0 | 0
25 | 7433-2 | Vytyčení podzemních sítí / kabel nn,vodovod, sdělovací kabel / | soub. | 1 | 0 | 0
26 | 460 03-0171 | Sejmutí živice do 5cm | m2 | 10 | 0 | 0
27 | 460 03-0191 | Řezání spáry v podkladu živičném tl.5cm | m | 20 | 0 | 0
28 | 460 60-0023 | Odvoz zeminy přes 500m do 1000m | m3 | 3 | 0 | 0
29 | 460 65-0042 | Podkladová vrstva pod vč.zhutnění pod litý asfalt a beton, tl.do 10cm | m2 | 10 | 0 | 0
30 | 460 62-0013 | Úprava terénu se zhutněním | m2 | 42 | 0 | 0
31 | 7433-3 | Pasivní ochrana zemních svorek | ks | 14 | 0 | 0
7434 |  | Hromosvod - demontáž |  |  |  | 0
32 | 7434-1 | Demontáž jímacího vedení vč.podpěr | m | 90 | 0 | 0
33 | 7434-2 | Demontáž jímacích tyčí do 3m | ks | 3 | 0 | 0
34 | 7434-3 | Demontáž hromosvodových svorek do 2 šroubů | ks | 10 | 0 | 0
35 | 7434-4 | Dtto - ale nad 3 šrouby | ks | 10 | 0 | 0
36 | 7434-5 | Demontáž ochranného úhelníku | ks | 7 | 0 | 0
37 | 7434-7 | Uložení zdemontoného materiálu na skládku | ks | 1 | 0 | 0
7435 |  | Hromosvod - nosný materiál |  |  |  | 0
38 | 156 1526 | Jímací vodič CU8 | kg | 53.3 | 0 | 0
39 | 354 41451 | Podpěra vedení do zdi PV 01-35 N | ks | 49 | 0 | 0
40 | 354 34919 | Svorka ST N, upevnění svodu na okap. svody | ks | 7 | 0 | 0
41 | 35441120 | Zemnící pásek FeZn 30/4 | kg | 114 | 0 | 0
42 | 354441110 | Zemnící drát FeZn 10 | kg | 6 | 0 | 0
43 | 354 41885 | Svorka SS N | ks | 15 | 0 | 0
44 | 354 41895 | Svorka SP1 N | ks | 3 | 0 | 0
45 | 354 41925 | Svorka zkušební SZ N | ks | 7 | 0 | 0
46 | 354 41830 | Ochranný úhelník OÚ N | ks | 7 | 0 | 0
47 | 354 41840 | Držák OÚ do zdi N | ks | 14 | 0 | 0
48 | 354 41875 | Svorka SK N | ks | 3 | 0 | 0
49 | 7435-1 | Jímací tyč dl. 1m, AlMgSi, kompletní | ks | 2 | 0 | 0
50 | 7435-2 | jímací tyč dl. 1,5m, AlMgSi, kompletní | ks | 1 | 0 | 0
51 | 7435-3 | jímací tyč dl. 2m, AlMgSi, kompletní | ks | 1 | 0 | 0
52 | 354 41905 | Svorka SO N | ks | 7 | 0 | 0
53 | 354 41915 | Svorka SJ1b N | ks | 4 | 0 | 0
54 | 7435-4 | Popěra vedení PV15 N | ks | 38 | 0 | 0
55 | 7435-5 | Podpěra vedení PV11 N | ks | 33 | 0 | 0
56 | 7435-6 | Svorka SR 03 | ks | 14 | 0 | 0
57 | 7435-7 | Výstražná tabulka - Nebezpečí blesku | ks | 7 | 0 | 0
58 | 7435-8 | Popisný štítek | ks | 7 | 0 | 0
59 | 7435-9 | Drobný montážní materiál, který není obsažen v ceníku | ks | 1 | 0 | 0
60 | 7435-10 | Zemnící tyč dl.2m, vč.připojovací svorky | ks | 2 | 0 | 0
7439 |  | Revize - hromosvod |  |  |  | 0
61 | 210 28-0211 | Měření zemních odporů zemniče prvního nebo samostatného | kus | 1 | 0 | 0
62 | 210 28-0215 | Příplatek za další zemnič v síti | ks | 2 | 0 | 0
63 | 210 28-0223 | Měření zemních odporů zemnnící sítě délky pásku do 200 m | kus | 1 | 0 | 0
64 | 7439-1 | Kontrola jímací soustavy | soub. | 1 | 0 | 0

## Stavební rozpočet (VRN)
Slepý stavební rozpočet (VRN - VRN) | [27 empty] | 0 | 0 | 0
Název stavby: |  |  | OPRAVA STŘECHY OBJEKTU UBYTOVNY SESTER Č.P. 506 - ODBORNÝ LÉČEBNÝ ÚSTAV JEVÍČKO |  |  | Doba výstavby: |  |  | Objednatel: | Pardubický kraj, Komenského nám. 125, Pardubice
Druh stavby: | [5 empty] | Začátek výstavby: |  | 17.01.2024 | Projektant:
Lokalita: | [5 empty] | Konec výstavby: |  |  | Zhotovitel:
JKSO: | [5 empty] | Zpracováno dne: |  | 17.01.2024 | Zpracoval: | Martin Černý,DiS.
Č | Objekt | Kód | Zkrácený popis | MJ | Množství | Cena/MJ | Náklady (Kč) | Hmotnost (t) |  | Cenová | [33 empty] | ISWORK | GROUPCODE | [5 empty] | VATTAX
|  |  | Rozměry |  |  | (Kč) | Celkem | Jednot. | Celkem | soustava | Přesuny | Typ skupiny | HSV mat | HSV prac | PSV mat | PSV prac | Mont mat | Mont prac | Ostatní mat. | [21 empty] | MAT | WORK | CELK
| VRN |  | VRN |  |  |  | 0 |  | 0
| VRN |  | VORN - Vedlejší a ostatní rozpočtové náklady |  |  |  | 0 |  | 0 | [10 empty] | VRN
| VRN | 01VRN | Průzkumy, geodetické a projektové práce |  |  |  | 0 |  | 0 | [10 empty] | VRN | [7 empty] | 0 | 0 | 0
1 | VRN | 010001VRN | Průzkumy, geodetické a projektové práce | Soubor | 1 | 0 | 0 | 0 | 0 |  | 0 |  | 0 | 0 | 0 | 0 | 0 | 0 | 0 | VRN | 0 | 0 | 0 | 21 | 0 | 0 | 99 |  |  |  | 0 | 0 | 0 | 01VRN_ | VRN_ _ | VRN_ | 0 | 0 | 0 | 0 | 0 | 0 | 0 |  |  | 0 |  |  |  |  | 21
Dokumentace stavby-Dílenská a výrobní dokumentace v potřebném rozsahu - zámečnických, klempířských prvků, truhlářských, PD lešení včetně návrhu kotevního plánu na základě statického výpočtu
|  |  | 1 |  | 1
2 | VRN | 013002VRN | Projektové práce | Soubor | 1 | 0 | 0 | 0 | 0 |  | 0 |  | 0 | 0 | 0 | 0 | 0 | 0 | 0 | VRN | 0 | 0 | 0 | 21 | 0 | 0 | 99 |  |  |  | 0 | 0 | 0 | 01VRN_ | VRN_ _ | VRN_ | 0 | 0 | 0 | 0 | 0 | 0 | 0 |  |  | 0 |  |  |  |  | 21
Dokumentace skutečného provedení - Dokumentace skutečného provedení dle vyhlášky 499/2006, ve dvou listinných vyhotovení + 2x elektronické vyhotovení na CD
|  |  | 1 |  | 1
| VRN | 03VRN | Zařízení staveniště |  |  |  | 0 |  | 0 | [10 empty] | VRN | [7 empty] | 0 | 0 | 0
3 | VRN | 030001VRN | Zařízení staveniště | Soubor | 1 | 0 | 0 | 0 | 0 |  | 0 |  | 0 | 0 | 0 | 0 | 0 | 0 | 0 | VRN | 0 | 0 | 0 | 21 | 0 | 0 | 99 |  |  |  | 0 | 0 | 0 | 03VRN_ | VRN_ _ | VRN_ | 0 | 0 | 0 | 0 | 0 | 0 | 0 |  |  |  | 0 |  |  |  | 21
náklady na oplocení staveniště označení staveniště náklady na stavební buňky náklady na mobilní WC náklady na energie pro stavbu náklady na vyčištění a vyklizení staveniště zajištění stavby pevnými zábranamy zajištění vstupu na lešení zajištění vstupu do objektu lávkami s dřevěným zábradlím dle požadavki KooBOZP zapezpečení hlavních vstupů do objektu z důvodů vyvěšení křídel a dodávky nových dveří zhotovení ochranných záchytných stříšek lešení u hlavních vchodů do objektu zabezpečení stavby proti zatečení dešťovými srážkami do objektu po celou dobu výstavby (v návaznosti na položku viz výše v kapitole 765 skládaná krytina - pol. "Nouzové zakrytí střechy plachtou")
|  |  | 1 |  | 1
| VRN | 04VRN | Inženýrské činnosti |  |  |  | 0 |  | 0 | [10 empty] | VRN | [7 empty] | 0 | 0 | 0
4 | VRN | 042002VRN | Plány a posudky | Soubor | 1 | 0 | 0 | 0 | 0 |  | 0 |  | 0 | 0 | 0 | 0 | 0 | 0 | 0 | VRN | 0 | 0 | 0 | 21 | 0 | 0 | 99 |  |  |  | 0 | 0 | 0 | 04VRN_ | VRN_ _ | VRN_ | 0 | 0 | 0 | 0 | 0 | 0 | 0 |  |  |  |  | 0 |  |  | 21
Lešení (tahové zkoušky a zkoušky kotev)
|  |  | 1 |  | 1
| VRN | 05VRN | Finanční náklady |  |  |  | 0 |  | 0 | [10 empty] | VRN | [7 empty] | 0 | 0 | 0
5 | VRN | 051002VRN | Pojištění | Soubor | 1 | 0 | 0 | 0 | 0 |  | 0 |  | 0 | 0 | 0 | 0 | 0 | 0 | 0 | VRN | 0 | 0 | 0 | 21 | 0 | 0 | 99 |  |  |  | 0 | 0 | 0 | 05VRN_ | VRN_ _ | VRN_ | 0 | 0 | 0 | 0 | 0 | 0 | 0 | [5 empty] | 0 |  | 21
Náklady spojené s pojištěním s pojištěním odpovědnosti za škodu, dle návrhu SOD
|  |  | 1 |  | 1
6 | VRN | 056002VRN | Bankovní záruka | Soubor | 1 | 0 | 0 | 0 | 0 |  | 0 |  | 0 | 0 | 0 | 0 | 0 | 0 | 0 | VRN | 0 | 0 | 0 | 21 | 0 | 0 | 99 |  |  |  | 0 | 0 | 0 | 05VRN_ | VRN_ _ | VRN_ | 0 | 0 | 0 | 0 | 0 | 0 | 0 | [5 empty] | 0 |  | 21
Náklady spojené se zřízením bankovních záruk, dle návrhu SOD
|  |  | 1 |  | 1
| VRN | 07VRN | Provozní vlivy |  |  |  | 0 |  | 0 | [10 empty] | VRN | [7 empty] | 0 | 0 | 0
7 | VRN | 071002VRN | Provozní náklady investora a dalších osob | Soubor | 1 | 0 | 0 | 0 | 0 |  | 0 |  | 0 | 0 | 0 | 0 | 0 | 0 | 0 | VRN | 0 | 0 | 0 | 21 | 0 | 0 | 99 |  |  |  | 0 | 0 | 0 | 07VRN_ | VRN_ _ | VRN_ | 0 | 0 | 0 | 0 | 0 | 0 | 0 | [6 empty] | 0 | 21
práce budou probíhat za provozu, mohou z toho vyplývat nějaká omezení - hlučnost, prašnost přístup pracovníků na staveniště (půda, střecha, fasády) pouze po lešení
|  |  | 1 |  | 1
0
Poznámka:
Všechny výpočty ploch, objemů a atd.. převzaty z původního rozpočtu.

## Stavební rozpočet (hidden)
Slepý stavební rozpočet | [27 empty] | 0 | 0 | 0
Název stavby: |  |  | OPRAVA STŘECHY OBJEKTU UBYTOVNY SESTER Č.P. 506 - ODBORNÝ LÉČEBNÝ ÚSTAV JEVÍČKO | Doba výstavby: |  |  | Objednatel: | Pardubický kraj, Komenského nám. 125, Pardubice
Druh stavby: |  |  |  | Začátek výstavby: |  | 17.01.2024 | Projektant:
Lokalita: |  |  |  | Konec výstavby: |  |  | Zhotovitel:
JKSO: |  |  |  | Zpracováno dne: |  | 17.01.2024 | Zpracoval: | Martin Černý,DiS.
Č | Objekt | Kód | Zkrácený popis | MJ | Množství | Cena/MJ | Náklady (Kč) | Hmotnost (t) |  | Cenová | [33 empty] | ISWORK | GROUPCODE | [5 empty] | VATTAX
|  |  | Rozměry |  |  | (Kč) | Celkem | Jednot. | Celkem | soustava | Přesuny | Typ skupiny | HSV mat | HSV prac | PSV mat | PSV prac | Mont mat | Mont prac | Ostatní mat. | [21 empty] | MAT | WORK | CELK
| SO 01 |  | Oprava střechy |  |  |  | 0 |  | 124.4014
| SO 01 | 60 | Omítky ze suchých směsí |  |  |  | 0 |  | 0.1377 | [10 empty] | SO 01 | [7 empty] | 0 | 0 | 0
1 | SO 01 | 602011141R00 | Omítka na stěnách štuková vápenná vnitřní, ručně | m2 | 35.1 | 0 | 0 | 0.0025 | 0.08775 | RTS II / 2023 | 0 |  | 0 | 0 | 0 | 0 | 0 | 0 | 0 | SO 01 | 0 | 0 | 0 | 21 | 0 | 0 | 1 |  |  |  | 0 | 0 | 0 | 60_ | SO 01_6_ | SO 01_ | 0 | 0 | 0 | 0.08775 | 0 | 0 | 0 |  | 60 | [5 empty] | 21
|  |  | ;skladba Z4.n;17,55*2 |  | 35.1
2 | SO 01 | 602011191R00 | Podkladní nátěr na stěnách pod tenkovrstvé omítky | m2 | 52.7 | 0 | 0 | 0.00035 | 0.018445 | RTS II / 2023 | 0 |  | 0 | 0 | 0 | 0 | 0 | 0 | 0 | SO 01 | 0 | 0 | 0 | 21 | 0 | 0 | 1 |  |  |  | 0 | 0 | 0 | 60_ | SO 01_6_ | SO 01_ | 0 | 0 | 0 | 0.018445 | 0 | 0 | 0 |  | 60 | [5 empty] | 21
|  |  | ;skladba , Z4.n,Z5.n;(17,55)*2+8,8*2 |  | 52.7
3 | SO 01 | 602011183RT5 | Omítka na stěnách silikátová , ručně | m2 | 17.6 | 0 | 0 | 0.00179 | 0.031504 | RTS II / 2023 | 0 |  | 0 | 0 | 0 | 0 | 0 | 0 | 0 | SO 01 | 0 | 0 | 0 | 21 | 0 | 0 | 1 |  |  |  | 0 | 0 | 0 | 60_ | SO 01_6_ | SO 01_ | 0 | 0 | 0 | 0.031504 | 0 | 0 | 0 |  | 60 | [5 empty] | 21
|  |  | ;skladba Z5.n; 8,8*2 |  | 17.6
| SO 01 | 62 | Úprava povrchů vnější |  |  |  | 0 |  | 1.6884 | [10 empty] | SO 01 | [7 empty] | 0 | 0 | 0
4 | SO 01 | 622300131R00 | Vyrovnávací tmel tl. do 5 mm | m2 | 71.7 | 0 | 0 | 0.008 | 0.5736 | RTS II / 2023 | 0 |  | 0 | 0 | 0 | 0 | 0 | 0 | 0 | SO 01 | 0 | 0 | 0 | 21 | 0 | 0 | 1 |  |  |  | 0 | 0 | 0 | 62_ | SO 01_6_ | SO 01_ | 0 | 0 | 0 | 0.5736 | 0 | 0 | 0 |  | 62 | [5 empty] | 21
|  |  | ;skladba Z3.n, Z4.n,Z5.n;(9,5+17,55)*2+8,8*2 |  | 71.7
5 | SO 01 | 622315335RV1 | Zatepl. systém , fasáda, EPS F šedý tl.160 mm | m2 | 71.7 | 0 | 0 | 0.01118 | 0.80161 | RTS II / 2023 | 0 |  | 0 | 0 | 0 | 0 | 0 | 0 | 0 | SO 01 | 0 | 0 | 0 | 21 | 0 | 0 | 1 |  |  |  | 0 | 0 | 0 | 62_ | SO 01_6_ | SO 01_ | 0 | 0 | 0 | 0.80161 | 0 | 0 | 0 |  | 62 | [5 empty] | 21
|  |  | ;skladba Z3.n, Z4.n,Z5.n;(9,5+17,55)*2+8,8*2 |  | 71.7
6 | SO 01 | 622471317RS7 | Nátěr nebo nástřik stěn vnějších, složitost 1 - 2 | m2 | 17.6 | 0 | 0 | 0.00063 | 0.011088 | RTS II / 2023 | 0 |  | 0 | 0 | 0 | 0 | 0 | 0 | 0 | SO 01 | 0 | 0 | 0 | 21 | 0 | 0 | 1 |  |  |  | 0 | 0 | 0 | 62_ | SO 01_6_ | SO 01_ | 0 | 0 | 0 | 0.011088 | 0 | 0 | 0 |  | 62 | [5 empty] | 21
|  |  | ;skladba Z5.n; 8,8*2 |  | 17.6
7 | SO 01 | 627452931R00 | Spárování starého zdiva cihelného do hl. 5 cm | m2 | 15.5 | 0 | 0 | 0.01949 | 0.3021 | RTS II / 2023 | 0 |  | 0 | 0 | 0 | 0 | 0 | 0 | 0 | SO 01 | 0 | 0 | 0 | 21 | 0 | 0 | 1 |  |  |  | 0 | 0 | 0 | 62_ | SO 01_6_ | SO 01_ | 0 | 0 | 0 | 0.3021 | 0 | 0 | 0 |  | 62 | [5 empty] | 21
|  |  | ;oprava komínového zdiva včetně ploch v půdním prostoru; (1,0*2+0,55*2)*5,0 |  | 15.5
| SO 01 | 712 | Izolace střech (živičné krytiny) |  |  |  | 0 |  | 0.20836 | [10 empty] | SO 01 | [7 empty] | 0 | 0 | 0
8 | SO 01 | 712300831RT1 | Odstranění povlakové krytiny střech do 10°, 1 vrstva | m2 | 10.08 | 0 | 0 | 0.006 | 0.06048 | RTS II / 2023 | 0 |  | 0 | 0 | 0 | 0 | 0 | 0 | 0 | SO 01 | 0 | 0 | 0 | 21 | 0 | 0 | 7 |  |  |  | 0 | 0 | 0 | 712_ | SO 01_71_ | SO 01_ | 0 | 0 | 0 | 0.06048 | 0 | 0 | 0 |  | 712 | [5 empty] | 21
|  |  | ;stříšky zádveří - lepenka; 2,4*2,1*2 |  | 10.08
9 | SO 01 | 712351111RT2 | Provedení povlakové krytiny střech do 10°, samolepicími asfaltovými pásy | m2 | 36.695 | 0 | 0 | 0.00403 | 0.14788 | RTS II / 2023 | 0 |  | 0 | 0 | 0 | 0 | 0 | 0 | 0 | SO 01 | 0 | 0 | 0 | 21 | 0 | 0 | 7 |  |  |  | 0 | 0 | 0 | 712_ | SO 01_71_ | SO 01_ | 0 | 0 | 0 | 0.14788 | 0 | 0 | 0 |  | 712 | [5 empty] | 21
|  |  | ;arkýř, zastřešení nad hlavními vstupy, stříška u kotelny; (1,5*2,1+1,5*1,6*2/2)+2,35*2,1*2+1,9*1,25 |  | 17.795
|  |  | ;volská oka; 6,3*3 |  | 18.9
10 | SO 01 | 998712203R00 | Přesun hmot pro povlakové krytiny, výšky do 24 m | % | 500 | 0 | 0 | 0 | 0 | RTS II / 2023 | 0 |  | 0 | 0 | 0 | 0 | 0 | 0 | 0 | SO 01 | 0 | 0 | 0 | 21 | 0 | 0 | 5 |  |  |  | 0 | 0 | 0 | 712_ | SO 01_71_ | SO 01_ | 0 | 0 | 0 | 0 | 0 | 0 | 0 |  | 712 | [5 empty] | 21
|  |  | 500 |  | 500
| SO 01 | 713 | Izolace tepelné |  |  |  | 0 |  | 3.368 | [10 empty] | SO 01 | [7 empty] | 0 | 0 | 0
11 | SO 01 | 713101121R00 | Odstranění tepelné izolace stropů a podhledů, volně uložené, z desek minerálních, tl. do 100 mm | m2 | 101.9524 | 0 | 0 | 0.004 | 0.40781 | RTS II / 2023 | 0 |  | 0 | 0 | 0 | 0 | 0 | 0 | 0 | SO 01 | 0 | 0 | 0 | 21 | 0 | 0 | 7 |  |  |  | 0 | 0 | 0 | 713_ | SO 01_71_ | SO 01_ | 0 | 0 | 0 | 0.40781 | 0 | 0 | 0 |  | 713 | [5 empty] | 21
|  |  | ;levá část podlahy půdy nad 1.NP; 7,48*13,63 |  | 101.9524
12 | SO 01 | 713111111RT2 | Montáž tepelné izolace stropů vrchem kladené, volně | m2 | 301.14 | 0 | 0 | 0 | 0 | RTS II / 2023 | 0 |  | 0 | 0 | 0 | 0 | 0 | 0 | 0 | SO 01 | 0 | 0 | 0 | 21 | 0 | 0 | 7 |  |  |  | 0 | 0 | 0 | 713_ | SO 01_71_ | SO 01_ | 0 | 0 | 0 | 0 | 0 | 0 | 0 |  | 713 | [5 empty] | 21
|  |  | ;skladba S2.1n, S2.2n;88,26+85,02 |  | 173.28
|  |  | ;skladba S3.1n; 127,86 |  | 127.86
13 | SO 01 | 631508206 | Minerální vata tl.140mm, ? Dmax= 0,035 W/m2K | m2 | 662.508 | 0 | 0 | 0.0028 | 1.855 | RTS II / 2023 | 0 |  | 0 | 0 | 0 | 0 | 0 | 0 | 0 | SO 01 | 0 | 0 | 0 | 21 | 0 | 0 | 7 |  |  |  | 0 | 0 | 0 | 713_ | SO 01_71_ | SO 01_ | 0 | 0 | 0 | 1.855 | 0 | 0 | 0 |  | 713 | [5 empty] | 21
|  |  | 301,14*2 |  | 602.28
|  |  | ;ztratné 10%; 60,228 |  | 60.228
14 | SO 01 | 713121411RT5 | Montáž tepelné izolace podlah, nosný rošt z EPS | m2 | 301.14 | 0 | 0 | 0.00367 | 1.1052 | RTS II / 2023 | 0 |  | 0 | 0 | 0 | 0 | 0 | 0 | 0 | SO 01 | 0 | 0 | 0 | 21 | 0 | 0 | 7 |  |  |  | 0 | 0 | 0 | 713_ | SO 01_71_ | SO 01_ | 0 | 0 | 0 | 1.1052 | 0 | 0 | 0 |  | 713 | [5 empty] | 21
|  |  | 301,14 |  | 301.14
15 | SO 01 | 998713203R00 | Přesun hmot pro izolace tepelné, výšky do 24 m | % | 1000 | 0 | 0 | 0 | 0 | RTS II / 2023 | 0 |  | 0 | 0 | 0 | 0 | 0 | 0 | 0 | SO 01 | 0 | 0 | 0 | 21 | 0 | 0 | 5 |  |  |  | 0 | 0 | 0 | 713_ | SO 01_71_ | SO 01_ | 0 | 0 | 0 | 0 | 0 | 0 | 0 |  | 713 | [5 empty] | 21
|  |  | 1000 |  | 1000
| SO 01 | 762 | Konstrukce tesařské |  |  |  | 0 |  | 17.7954 | [10 empty] | SO 01 | [7 empty] | 0 | 0 | 0
16 | SO 01 | 762331923R00 | Vyřezání části střešní vazby do 224 cm2,do dl.8 m | m | 399.6431 | 0 | 0 | 0.01248 | 4.9875 | RTS II / 2023 | 0 |  | 0 | 0 | 0 | 0 | 0 | 0 | 0 | SO 01 | 0 | 0 | 0 | 21 | 0 | 0 | 7 |  |  |  | 0 | 0 | 0 | 762_ | SO 01_76_ | SO 01_ | 0 | 0 | 0 | 4.9875 | 0 | 0 | 0 |  | 762 | [5 empty] | 21
|  |  | ;vaznice; 2,45*4+3,59*3*0,33+2,3*3*0,33+3,73*2*0,5 |  | 19.3611
|  |  | ;krokev; 0,4*(1,31*4+2,24*4+3,15*4+4,07*4+4,92*4+5,78*4+6,64*2) |  | 39.664
|  |  | ;krokev; 5,7*13*0,6+5,1*2*0,4+4,05+2,5+0,7*(4,4*2+2,85*2+1,6*2)+0,4*(2,9+4,3+3,5) |  | 71.76
|  |  | ;krokev; 0,4*(4,5*2+3,12*2+1,7*2+5,6*11+4,3*2+2,9*2+1,6*2+1,7*2+3,3*2+4,9*2+4,5*4+3,05*4+1,6*4) |  | 61.696
|  |  | ;nárožní, úžlabní krokve; 0,4*(10*4+3,8*2+7,05*4+6,6)+6,9+7,32*0,4+4,5*2+20 |  | 71.788
|  |  | ;krokev; 0,55*(1,89*4+3,6*4+5,3*4+7*4)+8,65*2*0,8+3,12*6*0,6+0,4*(2,16*2+0,9*2+1,92*2+3,2+1,85*2) |  | 70.954
|  |  | ;krokev;1,9+1,05+1,5+2,9+4,5+6,05 |  | 17.9
|  |  | ;krokev; 3,7*4+3,3*2+2,6*2+1,8*2+2,04*8 |  | 46.52
17 | SO 01 | 762331933R00 | Vyřezání části střešní vazby do 288 cm2,do dl.8 m | m | 23.887 | 0 | 0 | 0.016 | 0.38219 | RTS II / 2023 | 0 |  | 0 | 0 | 0 | 0 | 0 | 0 | 0 | SO 01 | 0 | 0 | 0 | 21 | 0 | 0 | 7 |  |  |  | 0 | 0 | 0 | 762_ | SO 01_76_ | SO 01_ | 0 | 0 | 0 | 0.38219 | 0 | 0 | 0 |  | 762 | [5 empty] | 21
|  |  | ;pozednice; 8,37*2*0,5+0,95+5,08*0,3+6,37 |  | 17.214
|  |  | ;vzpěra; 2,7*3*0,33+4 |  | 6.673
18 | SO 01 | 762331943R00 | Vyřezání části střešní vazby do 450 cm2,do dl.8 m | m | 9.214 | 0 | 0 | 0.02491 | 0.22952 | RTS II / 2023 | 0 |  | 0 | 0 | 0 | 0 | 0 | 0 | 0 | SO 01 | 0 | 0 | 0 | 21 | 0 | 0 | 7 |  |  |  | 0 | 0 | 0 | 762_ | SO 01_76_ | SO 01_ | 0 | 0 | 0 | 0.22952 | 0 | 0 | 0 |  | 762 | [5 empty] | 21
|  |  | ;vazný trám; 7,35*5*0,2+2,33*8*0,1 |  | 9.214
19 | SO 01 | 762341811R00 | Demontáž bednění střech rovných z prken hrubých | m2 | 51.616 | 0 | 0 | 0.015 | 0.77424 | RTS II / 2023 | 0 |  | 0 | 0 | 0 | 0 | 0 | 0 | 0 | SO 01 | 0 | 0 | 0 | 21 | 0 | 0 | 7 |  |  |  | 0 | 0 | 0 | 762_ | SO 01_76_ | SO 01_ | 0 | 0 | 0 | 0.77424 | 0 | 0 | 0 |  | 762 | [5 empty] | 21
|  |  | ;stříšky s plechovou krytinou; 2,4*2*2+7,6 |  | 17.2
|  |  | ;podbití říms;0,4*(5,2*2+3,52)+0,3*(2,35+2,05)*2+0,4*(5,16+6,16+4,7*2)+0,4*(15+3,4*2)+0,4*(16+1,0*2)+2 |  | 34.416
20 | SO 01 | 762342811R00 | Demontáž laťování střech, rozteč latí do 22 cm | m2 | 542.994 | 0 | 0 | 0.007 | 3.801 | RTS II / 2023 | 0 |  | 0 | 0 | 0 | 0 | 0 | 0 | 0 | SO 01 | 0 | 0 | 0 | 21 | 0 | 0 | 7 |  |  |  | 0 | 0 | 0 | 762_ | SO 01_76_ | SO 01_ | 0 | 0 | 0 | 3.801 | 0 | 0 | 0 |  | 762 | [5 empty] | 21
|  |  | 542,994 |  | 542.994
21 | SO 01 | 762911121R00 | Impregnace řeziva tlakovakuová / máčením | m3 | 16.393 | 0 | 0 | 0.0165 | 0.27048 | RTS II / 2023 | 0 |  | 0 | 0 | 0 | 0 | 0 | 0 | 0 | SO 01 | 0 | 0 | 0 | 21 | 0 | 0 | 7 |  |  |  | 0 | 0 | 0 | 762_ | SO 01_76_ | SO 01_ | 0 | 0 | 0 | 0.27048 | 0 | 0 | 0 |  | 762 | [5 empty] | 21
|  |  | ;řezivo; 5,898+0,674+0,419+0,616+6,841+1,945 |  | 16.393
22 | SO 01 | 762333120R00 | Montáž vázaných krovů nepravidelných do 224 cm2 | m | 399.643 | 0 | 0 | 0.00099 | 0.39565 | RTS II / 2023 | 0 |  | 0 | 0 | 0 | 0 | 0 | 0 | 0 | SO 01 | 0 | 0 | 0 | 21 | 0 | 0 | 7 |  |  |  | 0 | 0 | 0 | 762_ | SO 01_76_ | SO 01_ | 0 | 0 | 0 | 0.39565 | 0 | 0 | 0 |  | 762 | [5 empty] | 21
|  |  | ;výměna prvků; 399,643 |  | 399.643
23 | SO 01 | 60515231 | Hranol stavební SM do 140 x 140 mm, 6 - 10 m | m3 | 5.8975 | 0 | 0 | 0.55 | 3.2437 | RTS II / 2023 | 0 |  | 0 | 0 | 0 | 0 | 0 | 0 | 0 | SO 01 | 0 | 0 | 0 | 21 | 0 | 0 | 7 |  |  |  | 0 | 0 | 0 | 762_ | SO 01_76_ | SO 01_ | 0 | 0 | 0 | 3.2437 | 0 | 0 | 0 |  | 762 | [5 empty] | 21
|  |  | ;pozednice,rozpěra, vaznice;(2,45*4)*0,12*0,12+(3,59*3*0,33+2,3*3*0,33)*0,16*0,13+3,73*2*0,5*0,16*0,14 |  | 0.34596
|  |  | ;krokev; (0,4*(1,31*4+2,24*4+3,15*4+4,07*4+4,92*4+5,78*4+6,64*2))*0,1*0,13 |  | 0.51563
|  |  | ;krokev;(0,55*(1,89*4+3,6*4+5,3*4+7*4)+8,65*2*0,8+3,12*6*0,6+0,4*(2,16*2+0,9*2+1,92*2+3,2+1,85*2))*0,1*0,13 |  | 0.9224
|  |  | ;krokev;(5,7*13*0,6+5,1*2*0,4+4,05+2,5+0,7*(4,4*2+2,85*2+1,6*2)+0,4*(2,9+4,3+3,5))*0,1*0,13 |  | 0.93288
|  |  | ;krokev;(1,9+1,05+1,5+2,9+4,5+6,05)*0,1*0,13 |  | 0.2327
|  |  | ;krokev;(0,4*(4,5*2+3,12*2+1,7*2+5,6*11+4,3*2+2,9*2+1,6*2+1,7*2+3,3*2+4,9*2+4,5*4+3,05*4+1,6*4))*0,1*0,13 |  | 0.80205
|  |  | ;krokev;(3,7*4+3,3*2+2,6*2+1,8*2+2,04*8)*0,1*0,13 |  | 0.60476
|  |  | ;nárožní, úžlabní krokve;(0,4*(10*4+3,8*2+7,05*4+6,6)+6,9+7,32*0,4+4,5*2+20)*0,1*0,14 |  | 1.005
|  |  | ;ztratné 10%; 0,536141 |  | 0.53614
24 | SO 01 | 762333130R00 | Montáž vázaných krovů nepravidelných do 288 cm2 | m | 23.887 | 0 | 0 | 0.00099 | 0.023648 | RTS II / 2023 | 0 |  | 0 | 0 | 0 | 0 | 0 | 0 | 0 | SO 01 | 0 | 0 | 0 | 21 | 0 | 0 | 7 |  |  |  | 0 | 0 | 0 | 762_ | SO 01_76_ | SO 01_ | 0 | 0 | 0 | 0.023648 | 0 | 0 | 0 |  | 762 | [5 empty] | 21
|  |  | ;pozednice;8,37*2*0,5+0,95+5,08*0,3+6,37 |  | 17.214
|  |  | ;vzpěra;2,7*3*0,33+4 |  | 6.673
25 | SO 01 | 60515249 | Hranol stavební SM do 160 x 160 mm, 6 - 10 m | m3 | 0.67445 | 0 | 0 | 0.55 | 0.37095 | RTS II / 2023 | 0 |  | 0 | 0 | 0 | 0 | 0 | 0 | 0 | SO 01 | 0 | 0 | 0 | 21 | 0 | 0 | 7 |  |  |  | 0 | 0 | 0 | 762_ | SO 01_76_ | SO 01_ | 0 | 0 | 0 | 0.37095 | 0 | 0 | 0 |  | 762 | [5 empty] | 21
|  |  | (8,37*2*0,5+0,95+5,08*0,3+6,37)*0,14*0,18 |  | 0.43379
|  |  | 2,7*3*0,33*0,15*0,16+4*0,0288 |  | 0.17935
|  |  | ;ztratné 10%; 0,061314 |  | 0.06131
26 | SO 01 | 762333140R00 | Montáž vázaných krovů nepravidelných do 450 cm2 | m | 9.214 | 0 | 0 | 0.00099 | 0.0091219 | RTS II / 2023 | 0 |  | 0 | 0 | 0 | 0 | 0 | 0 | 0 | SO 01 | 0 | 0 | 0 | 21 | 0 | 0 | 7 |  |  |  | 0 | 0 | 0 | 762_ | SO 01_76_ | SO 01_ | 0 | 0 | 0 | 0.0091219 | 0 | 0 | 0 |  | 762 | [5 empty] | 21
|  |  | ;vazný trám;7,35*5*0,2+2,33*8*0,1 |  | 9.214
27 | SO 01 | 60515281 | Hranol stavební SM do 200 x 200 mm, 6 - 10 m | m3 | 0.41961 | 0 | 0 | 0.55 | 0.23079 | RTS II / 2023 | 0 |  | 0 | 0 | 0 | 0 | 0 | 0 | 0 | SO 01 | 0 | 0 | 0 | 21 | 0 | 0 | 7 |  |  |  | 0 | 0 | 0 | 762_ | SO 01_76_ | SO 01_ | 0 | 0 | 0 | 0.23079 | 0 | 0 | 0 |  | 762 | [5 empty] | 21
|  |  | (7,35*5*0,2+2,33*8*0,1)*0,18*0,23 |  | 0.38146
|  |  | ;ztratné 10%; 0,038146 |  | 0.03815
28 | SO 01 | 762341210R00 | Montáž bednění střech rovných, prkna hrubá na sraz | m2 | 18.68 | 0 | 0 | 0 | 0 | RTS II / 2023 | 0 |  | 0 | 0 | 0 | 0 | 0 | 0 | 0 | SO 01 | 0 | 0 | 0 | 21 | 0 | 0 | 7 |  |  |  | 0 | 0 | 0 | 762_ | SO 01_76_ | SO 01_ | 0 | 0 | 0 | 0 | 0 | 0 | 0 |  | 762 | [5 empty] | 21
|  |  | ;stříšky s plechovou krytinou;2,4*2,1*2+7,6+1 |  | 18.68
29 | SO 01 | 60511132 | Prkno stavební omítané SM/BO tl. 24 mm, 4 - 6 m | m3 | 0.61644 | 0 | 0 | 0.55 | 0.33904 | RTS II / 2023 | 0 |  | 0 | 0 | 0 | 0 | 0 | 0 | 0 | SO 01 | 0 | 0 | 0 | 21 | 0 | 0 | 7 |  |  |  | 0 | 0 | 0 | 762_ | SO 01_76_ | SO 01_ | 0 | 0 | 0 | 0.33904 | 0 | 0 | 0 |  | 762 | [5 empty] | 21
|  |  | ;stříšky s plechovou krytinou;(2,4*2,1*2+7,6+1)*0,03 |  | 0.5604
|  |  | ;ztratné 10%; 0,05604 |  | 0.05604
30 | SO 01 | 762342202R00 | Montáž laťování střech, vzdálenost latí do 22 cm | m2 | 542.994 | 0 | 0 | 0 | 0 | RTS II / 2023 | 0 |  | 0 | 0 | 0 | 0 | 0 | 0 | 0 | SO 01 | 0 | 0 | 0 | 21 | 0 | 0 | 7 |  |  |  | 0 | 0 | 0 | 762_ | SO 01_76_ | SO 01_ | 0 | 0 | 0 | 0 | 0 | 0 | 0 |  | 762 | [5 empty] | 21
|  |  | 542,994 |  | 542.994
31 | SO 01 | 60510000 | Lať střešní SM 30 x 50 mm, 3 - 5 m | m | 6.8417 | 0 | 0 | 0.00083 | 0.0056786 | RTS II / 2023 | 0 |  | 0 | 0 | 0 | 0 | 0 | 0 | 0 | SO 01 | 0 | 0 | 0 | 21 | 0 | 0 | 7 |  |  |  | 0 | 0 | 0 | 762_ | SO 01_76_ | SO 01_ | 0 | 0 | 0 | 0.0056786 | 0 | 0 | 0 |  | 762 | [5 empty] | 21
|  |  | 542,994*7*0,03*0,05 |  | 5.7014
|  |  | ;ztratné 20%; 1,140288 |  | 1.1403
32 | SO 01 | 762342204R00 | Montáž kontralatí přibitím | m2 | 1080.4 | 0 | 0 | 0 | 0 | RTS II / 2023 | 0 |  | 0 | 0 | 0 | 0 | 0 | 0 | 0 | SO 01 | 0 | 0 | 0 | 21 | 0 | 0 | 7 |  |  |  | 0 | 0 | 0 | 762_ | SO 01_76_ | SO 01_ | 0 | 0 | 0 | 0 | 0 | 0 | 0 |  | 762 | [5 empty] | 21
|  |  | ;kontralatě;1070 |  | 1070
|  |  | ;kontralatě arkýře;1,3*8 |  | 10.4
33 | SO 01 | 60510000 | Lať střešní SM 30 x 50 mm, 3 - 5 m | m | 1.9447 | 0 | 0 | 0.00083 | 0.0016141 | RTS II / 2023 | 0 |  | 0 | 0 | 0 | 0 | 0 | 0 | 0 | SO 01 | 0 | 0 | 0 | 21 | 0 | 0 | 7 |  |  |  | 0 | 0 | 0 | 762_ | SO 01_76_ | SO 01_ | 0 | 0 | 0 | 0.0016141 | 0 | 0 | 0 |  | 762 | [5 empty] | 21
|  |  | (1070+10,4)*0,03*0,05 |  | 1.6206
|  |  | ;ztratné 20%; 0,32412 |  | 0.32412
34 | SO 01 | 762395000R00 | Spojovací a ochranné prostředky pro střechy | m3 | 25.623 | 0 | 0 | 0.02357 | 0.60393 | RTS II / 2023 | 0 |  | 0 | 0 | 0 | 0 | 0 | 0 | 0 | SO 01 | 0 | 0 | 0 | 21 | 0 | 0 | 7 |  |  |  | 0 | 0 | 0 | 762_ | SO 01_76_ | SO 01_ | 0 | 0 | 0 | 0.60393 | 0 | 0 | 0 |  | 762 | [5 empty] | 21
|  |  | 5,898+0,674+0,419+9,846+6,841+1,945 |  | 25.623
35 | SO 01 | 762512245RT3 | Položení podlah pod PVC šroubováním | m2 | 85 | 0 | 0 | 0.01782 | 1.5147 | RTS II / 2023 | 0 |  | 0 | 0 | 0 | 0 | 0 | 0 | 0 | SO 01 | 0 | 0 | 0 | 21 | 0 | 0 | 7 |  |  |  | 0 | 0 | 0 | 762_ | SO 01_76_ | SO 01_ | 0 | 0 | 0 | 1.5147 | 0 | 0 | 0 |  | 762 | [5 empty] | 21
|  |  | 30,0+30,0+25,0 |  | 85
36 | SO 01 | 762000020VD | D+M prkna šíře 100mm, tl.24mm, přilepení prkna na PUR lepidlo v celé délce |  | 85 | 0 | 0 | 0 | 0 |  | 0 |  | 0 | 0 | 0 | 0 | 0 | 0 | 0 | SO 01 | 0 | 0 | 0 | 21 | 0 | 0 | 7 |  |  |  | 0 | 0 | 0 | 762_ | SO 01_76_ | SO 01_ | 0 | 0 | 0 | 0 | 0 | 0 | 0 |  | 762 | [5 empty] | 21
|  |  | 30,0+30,0+25,0 |  | 85
37 | SO 01 | 762341620R00 | Montáž bednění okapových říms z palubek pero-drážka | m2 | 46.916 | 0 | 0 | 0 | 0 | RTS II / 2023 | 0 |  | 0 | 0 | 0 | 0 | 0 | 0 | 0 | SO 01 | 0 | 0 | 0 | 21 | 0 | 0 | 7 |  |  |  | 0 | 0 | 0 | 762_ | SO 01_76_ | SO 01_ | 0 | 0 | 0 | 0 | 0 | 0 | 0 |  | 762 | [5 empty] | 21
|  |  | ;podbití říms;0,4*(5,2*2+3,52)+0,3*(2,35+2,05)*2+0,4*(5,16+6,16+4,7*2)+0,4*(15+3,4*2)+0,4*(16+1,0*2)+2 |  | 34.416
|  |  | ;podhled vstupů;12,5 |  | 12.5
38 | SO 01 | 61191685 | Palubka obkladová SM jakost A/B, tl. 12,5 mm, šířka 96 mm | m2 | 53.958 | 0 | 0 | 0.00625 | 0.33724 | RTS II / 2023 | 0 |  | 0 | 0 | 0 | 0 | 0 | 0 | 0 | SO 01 | 0 | 0 | 0 | 21 | 0 | 0 | 7 |  |  |  | 0 | 0 | 0 | 762_ | SO 01_76_ | SO 01_ | 0 | 0 | 0 | 0.33724 | 0 | 0 | 0 |  | 762 | [5 empty] | 21
|  |  | 46,92 |  | 46.92
|  |  | ;ztratné 15%; 7,038 |  | 7.038
39 | SO 01 | 762341310RT2 | Montáž bednění střech oblouk., prkna hrubá na sraz | m2 | 18.9 | 0 | 0 | 0.01452 | 0.27443 | RTS II / 2023 | 0 |  | 0 | 0 | 0 | 0 | 0 | 0 | 0 | SO 01 | 0 | 0 | 0 | 21 | 0 | 0 | 7 |  |  |  | 0 | 0 | 0 | 762_ | SO 01_76_ | SO 01_ | 0 | 0 | 0 | 0.27443 | 0 | 0 | 0 |  | 762 | [5 empty] | 21
|  |  | ;vikýře volská oka; 18,9 |  | 18.9
40 | SO 01 | 998762203R00 | Přesun hmot pro tesařské konstrukce, výšky do 24 m | % | 6129.1435 | 0 | 0 | 0 | 0 | RTS II / 2023 | 0 |  | 0 | 0 | 0 | 0 | 0 | 0 | 0 | SO 01 | 0 | 0 | 0 | 21 | 0 | 0 | 5 |  |  |  | 0 | 0 | 0 | 762_ | SO 01_76_ | SO 01_ | 0 | 0 | 0 | 0 | 0 | 0 | 0 |  | 762 | [5 empty] | 21
|  |  | 5329,69 |  | 5329.69
|  |  | ;ztratné 15%; 799,4535 |  | 799.4535
| SO 01 | 764 | Konstrukce klempířské |  |  |  | 0 |  | 3.7228 | [10 empty] | SO 01 | [7 empty] | 0 | 0 | 0
41 | SO 01 | 764311821R00 | Demontáž krytiny, tabule 2 x 1 m, do 25 m2, do 30° | m2 | 17.2 | 0 | 0 | 0.00732 | 0.1259 | RTS II / 2023 | 0 |  | 0 | 0 | 0 | 0 | 0 | 0 | 0 | SO 01 | 0 | 0 | 0 | 21 | 0 | 0 | 7 |  |  |  | 0 | 0 | 0 | 764_ | SO 01_76_ | SO 01_ | 0 | 0 | 0 | 0.1259 | 0 | 0 | 0 |  | 764 | [5 empty] | 21
|  |  | ;arkýř, přístřešky hl. vchodů; 2,4*2*2+7,6 |  | 17.2
42 | SO 01 | 764392841R00 | Demontáž úžlabí, rš 500 mm, sklon do 45° | m | 45.04 | 0 | 0 | 0.00307 | 0.13827 | RTS II / 2023 | 0 |  | 0 | 0 | 0 | 0 | 0 | 0 | 0 | SO 01 | 0 | 0 | 0 | 21 | 0 | 0 | 7 |  |  |  | 0 | 0 | 0 | 764_ | SO 01_76_ | SO 01_ | 0 | 0 | 0 | 0.13827 | 0 | 0 | 0 |  | 764 | [5 empty] | 21
|  |  | 6,9*2+3,8*2+4,5*2+7,32*2 |  | 45.04
43 | SO 01 | 764348814R00 | Demontáž sněhového zachytače, sklon do 45° | kus | 250 | 0 | 0 | 0.00416 | 1.04 | RTS II / 2023 | 0 |  | 0 | 0 | 0 | 0 | 0 | 0 | 0 | SO 01 | 0 | 0 | 0 | 21 | 0 | 0 | 7 |  |  |  | 0 | 0 | 0 | 764_ | SO 01_76_ | SO 01_ | 0 | 0 | 0 | 1.04 | 0 | 0 | 0 |  | 764 | [5 empty] | 21
|  |  | 250 |  | 250
44 | SO 01 | 764351821R00 | Demontáž žlabů 4hran., rovných, rš 400 mm, do 45° | m | 123.69 | 0 | 0 | 0.00392 | 0.48486 | RTS II / 2023 | 0 |  | 0 | 0 | 0 | 0 | 0 | 0 | 0 | SO 01 | 0 | 0 | 0 | 21 | 0 | 0 | 7 |  |  |  | 0 | 0 | 0 | 764_ | SO 01_76_ | SO 01_ | 0 | 0 | 0 | 0.48486 | 0 | 0 | 0 |  | 764 | [5 empty] | 21
|  |  | 12,82+7,2+0,85+0,5+15,1+0,5+0,85+7,15+13,97+7,82+5+3,7+5,35+5*2+2,4*2+4,85+6,35+3,81+4,2+8,87 |  | 123.69
45 | SO 01 | 764454802R00 | Demontáž odpadních trub kruhových, D 120 mm | m | 50.9 | 0 | 0 | 0.00285 | 0.14506 | RTS II / 2023 | 0 |  | 0 | 0 | 0 | 0 | 0 | 0 | 0 | SO 01 | 0 | 0 | 0 | 21 | 0 | 0 | 7 |  |  |  | 0 | 0 | 0 | 764_ | SO 01_76_ | SO 01_ | 0 | 0 | 0 | 0.14506 | 0 | 0 | 0 |  | 764 | [5 empty] | 21
|  |  | 8*2+3,5+4,5+4+7,6+4+6,3+5 |  | 50.9
46 | SO 01 | 764291210R00 | Závětrná lišta z Cu plechu, rš 250 mm | m | 8 | 0 | 0 | 0.00263 | 0.02104 | RTS II / 2023 | 0 |  | 0 | 0 | 0 | 0 | 0 | 0 | 0 | SO 01 | 0 | 0 | 0 | 21 | 0 | 0 | 7 |  |  |  | 0 | 0 | 0 | 764_ | SO 01_76_ | SO 01_ | 0 | 0 | 0 | 0.02104 | 0 | 0 | 0 |  | 764 | [5 empty] | 21
|  |  | ;stříšky nad vchody, stříška u kotelny; 8 |  | 8
47 | SO 01 | 764294230R00 | Podkladní pás z Cu plechu, rš 250 mm | m | 11.01 | 0 | 0 | 0.00146 | 0.016075 | RTS II / 2023 | 0 |  | 0 | 0 | 0 | 0 | 0 | 0 | 0 | SO 01 | 0 | 0 | 0 | 21 | 0 | 0 | 7 |  |  |  | 0 | 0 | 0 | 764_ | SO 01_76_ | SO 01_ | 0 | 0 | 0 | 0.016075 | 0 | 0 | 0 |  | 764 | [5 empty] | 21
|  |  | ;K33 - podkladní pás;11,01 |  | 11.01
48 | SO 01 | 764816420R00 | Okapnice z lakovaného Pz plechu, rš 150 mm | m | 164 | 0 | 0 | 0.00119 | 0.19516 | RTS II / 2023 | 0 |  | 0 | 0 | 0 | 0 | 0 | 0 | 0 | SO 01 | 0 | 0 | 0 | 21 | 0 | 0 | 7 |  |  |  | 0 | 0 | 0 | 764_ | SO 01_76_ | SO 01_ | 0 | 0 | 0 | 0.19516 | 0 | 0 | 0 |  | 764 | [5 empty] | 21
|  |  | ;K21;164 |  | 164
49 | SO 01 | 764296230R00 | Dilatační lišta připojovací z Cu plechu, rš 120 mm | m | 13.3 | 0 | 0 | 0.00119 | 0.015827 | RTS II / 2023 | 0 |  | 0 | 0 | 0 | 0 | 0 | 0 | 0 | SO 01 | 0 | 0 | 0 | 21 | 0 | 0 | 7 |  |  |  | 0 | 0 | 0 | 764_ | SO 01_76_ | SO 01_ | 0 | 0 | 0 | 0.015827 | 0 | 0 | 0 |  | 764 | [5 empty] | 21
|  |  | ;K33- dilatační lišta; 13,3 |  | 13.3
50 | SO 01 | 764211241RT2 | Krytina hladká z Cu, svitky š. 670 mm, sklon do 30° | m2 | 19.9 | 0 | 0 | 0.0198 | 0.39402 | RTS II / 2023 | 0 |  | 0 | 0 | 0 | 0 | 0 | 0 | 0 | SO 01 | 0 | 0 | 0 | 21 | 0 | 0 | 7 |  |  |  | 0 | 0 | 0 | 764_ | SO 01_76_ | SO 01_ | 0 | 0 | 0 | 0.39402 | 0 | 0 | 0 |  | 764 | [5 empty] | 21
|  |  | ;K33 - krytina;19,9 |  | 19.9
51 | SO 01 | 764231220R00 | Lemování z Cu plechu zdí, tvrdá krytina, rš 250 mm | m | 25.7 | 0 | 0 | 0.00159 | 0.040863 | RTS II / 2023 | 0 |  | 0 | 0 | 0 | 0 | 0 | 0 | 0 | SO 01 | 0 | 0 | 0 | 21 | 0 | 0 | 7 |  |  |  | 0 | 0 | 0 | 764_ | SO 01_76_ | SO 01_ | 0 | 0 | 0 | 0.040863 | 0 | 0 | 0 |  | 764 | [5 empty] | 21
|  |  | ;K32; 25,7 |  | 25.7
52 | SO 01 | 764251205R00 | Žlaby z Cu plechu, podokapní čtyřhrané, rš 400 mm | m | 151.9 | 0 | 0 | 0.00404 | 0.61368 | RTS II / 2023 | 0 |  | 0 | 0 | 0 | 0 | 0 | 0 | 0 | SO 01 | 0 | 0 | 0 | 21 | 0 | 0 | 7 |  |  |  | 0 | 0 | 0 | 764_ | SO 01_76_ | SO 01_ | 0 | 0 | 0 | 0.61368 | 0 | 0 | 0 |  | 764 | [5 empty] | 21
|  |  | ;okapní háky K22 - 122ks, okapní žlab K23 - 151,9m, měděná čela okapních žlabů hranatých - 16ks; 151,9 |  | 151.9
53 | SO 01 | 764259231R00 | Kotlík čtyřhran. pro žlaby z Cu 200 x 250 x 350 mm | kus | 11 | 0 | 0 | 0.00329 | 0.03619 | RTS II / 2023 | 0 |  | 0 | 0 | 0 | 0 | 0 | 0 | 0 | SO 01 | 0 | 0 | 0 | 21 | 0 | 0 | 7 |  |  |  | 0 | 0 | 0 | 764_ | SO 01_76_ | SO 01_ | 0 | 0 | 0 | 0.03619 | 0 | 0 | 0 |  | 764 | [5 empty] | 21
|  |  | ;K27;11 |  | 11
54 | SO 01 | 764292251R00 | Úžlabí z Cu plechu, rš 660 mm, klínové těsnění | m | 41 | 0 | 0 | 0.00464 | 0.19024 | RTS II / 2023 | 0 |  | 0 | 0 | 0 | 0 | 0 | 0 | 0 | SO 01 | 0 | 0 | 0 | 21 | 0 | 0 | 7 |  |  |  | 0 | 0 | 0 | 764_ | SO 01_76_ | SO 01_ | 0 | 0 | 0 | 0.19024 | 0 | 0 | 0 |  | 764 | [5 empty] | 21
|  |  | ;K31; 41 |  | 41
55 | SO 01 | 764554203R00 | Odpadní trouby z Cu plechu, kruhové, D 120 mm | m | 40 | 0 | 0 | 0.00346 | 0.1384 | RTS II / 2023 | 0 |  | 0 | 0 | 0 | 0 | 0 | 0 | 0 | SO 01 | 0 | 0 | 0 | 21 | 0 | 0 | 7 |  |  |  | 0 | 0 | 0 | 764_ | SO 01_76_ | SO 01_ | 0 | 0 | 0 | 0.1384 | 0 | 0 | 0 |  | 764 | [5 empty] | 21
|  |  | ;měděný svod K25 + objímka okapního svodu K26 pr.120mm - 24ks;40 |  | 40
56 | SO 01 | 764239210R00 | Lemování z Cu, komínů na vlnité krytině, v ploše | m2 | 2.64 | 0 | 0 | 0.00811 | 0.02141 | RTS II / 2023 | 0 |  | 0 | 0 | 0 | 0 | 0 | 0 | 0 | SO 01 | 0 | 0 | 0 | 21 | 0 | 0 | 7 |  |  |  | 0 | 0 | 0 | 764_ | SO 01_76_ | SO 01_ | 0 | 0 | 0 | 0.02141 | 0 | 0 | 0 |  | 764 | [5 empty] | 21
|  |  | ;pozice K35; 3,3*0,8 |  | 2.64
57 | SO 01 | 764292240R00 | Úžlabí z Cu plechu, rš 500 mm | m | 12.2 | 0 | 0 | 0.00326 | 0.039772 | RTS II / 2023 | 0 |  | 0 | 0 | 0 | 0 | 0 | 0 | 0 | SO 01 | 0 | 0 | 0 | 21 | 0 | 0 | 7 |  |  |  | 0 | 0 | 0 | 764_ | SO 01_76_ | SO 01_ | 0 | 0 | 0 | 0.039772 | 0 | 0 | 0 |  | 764 | [5 empty] | 21
|  |  | ;pozice K37; 12,2 |  | 12.2
58 | SO 01 | 764819213R00 | Odpadní trouby kruhové z lak.Pz plechu, D 120 mm | m | 10 | 0 | 0 | 0.00354 | 0.0354 | RTS II / 2023 | 0 |  | 0 | 0 | 0 | 0 | 0 | 0 | 0 | SO 01 | 0 | 0 | 0 | 21 | 0 | 0 | 7 |  |  |  | 0 | 0 | 0 | 764_ | SO 01_76_ | SO 01_ | 0 | 0 | 0 | 0.0354 | 0 | 0 | 0 |  | 764 | [5 empty] | 21
|  |  | ;měděný svod K25 + objímka okapního svodu K26 pr.120mm ;10 |  | 10
59 | SO 01 | 764267201R00 | Oplechování vikýře z Cu plochy do 6 m2, do 45° | m2 | 2.4 | 0 | 0 | 0.00585 | 0.01404 | RTS II / 2023 | 0 |  | 0 | 0 | 0 | 0 | 0 | 0 | 0 | SO 01 | 0 | 0 | 0 | 21 | 0 | 0 | 7 |  |  |  | 0 | 0 | 0 | 764_ | SO 01_76_ | SO 01_ | 0 | 0 | 0 | 0.01404 | 0 | 0 | 0 |  | 764 | [5 empty] | 21
|  |  | ;volská oka; 1,6*0,5*3 |  | 2.4
60 | SO 01 | 764530260RT2 | Oplechování zdí z Cu plechu, rš 750 mm | m | 2.4 | 0 | 0 | 0.00689 | 0.016536 | RTS II / 2023 | 0 |  | 0 | 0 | 0 | 0 | 0 | 0 | 0 | SO 01 | 0 | 0 | 0 | 21 | 0 | 0 | 7 |  |  |  | 0 | 0 | 0 | 764_ | SO 01_76_ | SO 01_ | 0 | 0 | 0 | 0.016536 | 0 | 0 | 0 |  | 764 | [5 empty] | 21
|  |  | ;oplechování komínové hlavy K50; 1,2*2 |  | 2.4
61 | SO 01 | 998764203R00 | Přesun hmot pro klempířské konstr., výšky do 24 m | % | 7200 | 0 | 0 | 0 | 0 | RTS II / 2023 | 0 |  | 0 | 0 | 0 | 0 | 0 | 0 | 0 | SO 01 | 0 | 0 | 0 | 21 | 0 | 0 | 5 |  |  |  | 0 | 0 | 0 | 764_ | SO 01_76_ | SO 01_ | 0 | 0 | 0 | 0 | 0 | 0 | 0 |  | 764 | [5 empty] | 21
|  |  | 7200 |  | 7200
| SO 01 | 765 | Krytina tvrdá |  |  |  | 0 |  | 84.8001 | [10 empty] | SO 01 | [7 empty] | 0 | 0 | 0
62 | SO 01 | 765311810R00 | Demontáž krytiny bobrovky na sucho, do suti | m2 | 542.9934 | 0 | 0 | 0.067 | 36.3806 | RTS II / 2023 | 0 |  | 0 | 0 | 0 | 0 | 0 | 0 | 0 | SO 01 | 0 | 0 | 0 | 21 | 0 | 0 | 7 |  |  |  | 0 | 0 | 0 | 765_ | SO 01_76_ | SO 01_ | 0 | 0 | 0 | 36.3806 | 0 | 0 | 0 |  | 765 | [5 empty] | 21
|  |  | 14,73*6,415+9,63*8,69+4,2*3,2*2+4,47*3,2 |  | 219.3616
|  |  | ((3,525+7,05)*5,66/2)+((7+3,475)*5,715/2) |  | 59.8596
|  |  | ((12,48+4,28)*5,57/2)+((13,63+5,46)*5,685/2) |  | 100.9399
|  |  | (8,53*5,66/2+7,48*5,665/2) |  | 45.327
|  |  | 4,28*5,57+3,525*5,66/2 |  | 33.8154
|  |  | 5,46*5,685+3,475*5,715/2 |  | 40.9699
|  |  | 16*0,7+9,4*2+2*3+4,8*0,7*2 |  | 42.72
63 | SO 01 | 765311918R00 | Příplatek za sklon přes 30 do 60°,bobrovky na sucho | m2 | 542.994 | 0 | 0 | 1e-05 | 0.0054299 | RTS II / 2023 | 0 |  | 0 | 0 | 0 | 0 | 0 | 0 | 0 | SO 01 | 0 | 0 | 0 | 21 | 0 | 0 | 7 |  |  |  | 0 | 0 | 0 | 765_ | SO 01_76_ | SO 01_ | 0 | 0 | 0 | 0.0054299 | 0 | 0 | 0 |  | 765 | [5 empty] | 21
|  |  | 542,994 |  | 542.994
64 | SO 01 | 765318861R00 | Demontáž krytiny z hřebenáčů, zvětr.malta, do suti | m | 113.7 | 0 | 0 | 0.023 | 2.6151 | RTS II / 2023 | 0 |  | 0 | 0 | 0 | 0 | 0 | 0 | 0 | SO 01 | 0 | 0 | 0 | 21 | 0 | 0 | 7 |  |  |  | 0 | 0 | 0 | 765_ | SO 01_76_ | SO 01_ | 0 | 0 | 0 | 2.6151 | 0 | 0 | 0 |  | 765 | [5 empty] | 21
|  |  | 92,5+21,2 |  | 113.7
65 | SO 01 | 765000002VD | Demontáž střešních výlezů | ks | 3 | 0 | 0 | 0 | 0 |  | 0 |  | 0 | 0 | 0 | 0 | 0 | 0 | 0 | SO 01 | 0 | 0 | 0 | 21 | 0 | 0 | 7 |  |  |  | 0 | 0 | 0 | 765_ | SO 01_76_ | SO 01_ | 0 | 0 | 0 | 0 | 0 | 0 | 0 |  | 765 | [5 empty] | 21
|  |  | 3 |  | 3
66 | SO 01 | 765311583R00 | Bobrovka - přiřezání a uchycení tašek | m | 296.8 | 0 | 0 | 1e-05 | 0.002968 | RTS II / 2023 | 0 |  | 0 | 0 | 0 | 0 | 0 | 0 | 0 | SO 01 | 0 | 0 | 0 | 21 | 0 | 0 | 7 |  |  |  | 0 | 0 | 0 | 765_ | SO 01_76_ | SO 01_ | 0 | 0 | 0 | 0.002968 | 0 | 0 | 0 |  | 765 | [5 empty] | 21
|  |  | 92,5*2+21,2*2+34,7*2 |  | 296.8
67 | SO 01 | 765311544RT1 | Nároží bobrovka, nárožní hrana na sucho s větracím pásem kovovým, z hřebenáčů režných | m | 92.5 | 0 | 0 | 0.01428 | 1.3209 | RTS II / 2023 | 0 |  | 0 | 0 | 0 | 0 | 0 | 0 | 0 | SO 01 | 0 | 0 | 0 | 21 | 0 | 0 | 7 |  |  |  | 0 | 0 | 0 | 765_ | SO 01_76_ | SO 01_ | 0 | 0 | 0 | 1.3209 | 0 | 0 | 0 |  | 765 | [5 empty] | 21
|  |  | 92,5 |  | 92.5
68 | SO 01 | 765311534RT1 | Hřeben bobrovka, hřeben na sucho s větracím pásem kovovým, z hřebenáčů režných | m | 21.2 | 0 | 0 | 0.01427 | 0.30252 | RTS II / 2023 | 0 |  | 0 | 0 | 0 | 0 | 0 | 0 | 0 | SO 01 | 0 | 0 | 0 | 21 | 0 | 0 | 7 |  |  |  | 0 | 0 | 0 | 765_ | SO 01_76_ | SO 01_ | 0 | 0 | 0 | 0.30252 | 0 | 0 | 0 |  | 765 | [5 empty] | 21
|  |  | 21,2 |  | 21.2
69 | SO 01 | 765311511RT1 | Krytina z bobrovek, střech jedn.,šupinová,na sucho | m2 | 542.9934 | 0 | 0 | 0.07229 | 39.253 | RTS II / 2023 | 0 |  | 0 | 0 | 0 | 0 | 0 | 0 | 0 | SO 01 | 0 | 0 | 0 | 21 | 0 | 0 | 7 |  |  |  | 0 | 0 | 0 | 765_ | SO 01_76_ | SO 01_ | 0 | 0 | 0 | 39.253 | 0 | 0 | 0 |  | 765 | [5 empty] | 21
|  |  | 14,73*6,415+9,63*8,69+4,2*3,2*2+4,47*3,2 |  | 219.3616
|  |  | ((3,525+7,05)*5,66/2)+((7+3,475)*5,715/2) |  | 59.8596
|  |  | ((12,48+4,28)*5,57/2)+((13,63+5,46)*5,685/2) |  | 100.9399
|  |  | (8,53*5,66/2+7,48*5,665/2) |  | 45.327
|  |  | 4,28*5,57+3,525*5,66/2 |  | 33.8154
|  |  | 5,46*5,685+3,475*5,715/2 |  | 40.9699
|  |  | 16*0,7+9,4*2+2*3+4,8*0,7*2 |  | 42.72
70 | SO 01 | 765311585R00 | Nástavec pro odvětrání kanalizace | kus | 13 | 0 | 0 | 0.0037 | 0.0481 | RTS II / 2023 | 0 |  | 0 | 0 | 0 | 0 | 0 | 0 | 0 | SO 01 | 0 | 0 | 0 | 21 | 0 | 0 | 7 |  |  |  | 0 | 0 | 0 | 765_ | SO 01_76_ | SO 01_ | 0 | 0 | 0 | 0.0481 | 0 | 0 | 0 |  | 765 | [5 empty] | 21
|  |  | 13 |  | 13
71 | SO 01 | 765311711R00 | Hřebenáč rozdělovací valbový k hřebenáči drážk. | kus | 21 | 0 | 0 | 0.00381 | 0.08001 | RTS II / 2023 | 0 |  | 0 | 0 | 0 | 0 | 0 | 0 | 0 | SO 01 | 0 | 0 | 0 | 21 | 0 | 0 | 7 |  |  |  | 0 | 0 | 0 | 765_ | SO 01_76_ | SO 01_ | 0 | 0 | 0 | 0.08001 | 0 | 0 | 0 |  | 765 | [5 empty] | 21
|  |  | 7 |  | 7
|  |  | ;zakončení valby; 14 |  | 14
72 | SO 01 | 765000016VD | M+D nové římsové sukýnky z keramických tašek bobrovek | m2 | 23.8 | 0 | 0 | 0.1 | 2.38 |  | 0 |  | 0 | 0 | 0 | 0 | 0 | 0 | 0 | SO 01 | 0 | 0 | 0 | 21 | 0 | 0 | 7 |  |  |  | 0 | 0 | 0 | 765_ | SO 01_76_ | SO 01_ | 0 | 0 | 0 | 2.38 | 0 | 0 | 0 |  | 765 | [5 empty] | 21
|  |  | ;pohled JZ;16*0,85 |  | 13.6
|  |  | ;pohled P1;6*2*0,85 |  | 10.2
73 | SO 01 | 764261220R00 | Střešní okna z Cu plechu, kryt. vlnitá, 60 x 60 cm | kus | 3 | 0 | 0 | 0.02009 | 0.06027 | RTS II / 2023 | 0 |  | 0 | 0 | 0 | 0 | 0 | 0 | 0 | SO 01 | 0 | 0 | 0 | 21 | 0 | 0 | 7 |  |  |  | 0 | 0 | 0 | 765_ | SO 01_76_ | SO 01_ | 0 | 0 | 0 | 0.06027 | 0 | 0 | 0 |  | 765 | [5 empty] | 21
|  |  | 3 |  | 3
74 | SO 01 | 762088113R00 | Zakrývání provizorní plachtou 12x15m,vč.odstranění | kus | 5 | 0 | 0 | 0.08471 | 0.42355 | RTS II / 2023 | 0 |  | 0 | 0 | 0 | 0 | 0 | 0 | 0 | SO 01 | 0 | 0 | 0 | 21 | 0 | 0 | 7 |  |  |  | 0 | 0 | 0 | 765_ | SO 01_76_ | SO 01_ | 0 | 0 | 0 | 0.42355 | 0 | 0 | 0 |  | 765 | [5 empty] | 21
|  |  | 5 |  | 5
75 | SO 01 | 765311752RU1 | Sněhový zachytávač dvoutrubkový, pálená krytina | m | 102.7 | 0 | 0 | 0.00288 | 0.29578 | RTS II / 2023 | 0 |  | 0 | 0 | 0 | 0 | 0 | 0 | 0 | SO 01 | 0 | 0 | 0 | 21 | 0 | 0 | 7 |  |  |  | 0 | 0 | 0 | 765_ | SO 01_76_ | SO 01_ | 0 | 0 | 0 | 0.29578 | 0 | 0 | 0 |  | 765 | [5 empty] | 21
|  |  | 102,7 |  | 102.7
76 | SO 01 | 765901001R00 | Montáž podstřešní fólie | m2 | 560.795 | 0 | 0 | 0 | 0 | RTS II / 2023 | 0 |  | 0 | 0 | 0 | 0 | 0 | 0 | 0 | SO 01 | 0 | 0 | 0 | 21 | 0 | 0 | 7 |  |  |  | 0 | 0 | 0 | 765_ | SO 01_76_ | SO 01_ | 0 | 0 | 0 | 0 | 0 | 0 | 0 |  | 765 | [5 empty] | 21
|  |  | ;plocha střechy; 543 |  | 543
|  |  | ;arkýř, zastřešení nad hlavními vstupy, stříška u kotelny;(1,5*2,1+1,5*1,6*2/2)+2,35*2,1*2+1,9*1,25 |  | 17.795
77 | SO 01 | 673522153 | fólie kontaktní difuzně propustná pro doplňkovou hydroizolační vrstvu, monolitická třívrstvá PES/PP 150-160g/m2, integrovaná samolepící páska | m2 | 616.8745 | 0 | 0 | 0.00019 | 0.11721 | RTS II / 2023 | 0 |  | 0 | 0 | 0 | 0 | 0 | 0 | 0 | SO 01 | 0 | 0 | 0 | 21 | 0 | 0 | 7 |  |  |  | 0 | 0 | 0 | 765_ | SO 01_76_ | SO 01_ | 0 | 0 | 0 | 0.11721 | 0 | 0 | 0 |  | 765 | [5 empty] | 21
|  |  | 560,795 |  | 560.795
|  |  | ;ztratné 10%; 56,0795 |  | 56.0795
78 | SO 01 | 765901311R00 | Páska těsnicí pod kontralatě š. 5 cm | m | 1080 | 0 | 0 | 0 | 0 | RTS II / 2023 | 0 |  | 0 | 0 | 0 | 0 | 0 | 0 | 0 | SO 01 | 0 | 0 | 0 | 21 | 0 | 0 | 7 |  |  |  | 0 | 0 | 0 | 765_ | SO 01_76_ | SO 01_ | 0 | 0 | 0 | 0 | 0 | 0 | 0 |  | 765 | [5 empty] | 21
|  |  | 1080 |  | 1080
79 | SO 01 | 765311722R00 | Větrací mřížka Al š. 80 mm | m | 178 | 0 | 0 | 0.00051 | 0.09078 | RTS II / 2023 | 0 |  | 0 | 0 | 0 | 0 | 0 | 0 | 0 | SO 01 | 0 | 0 | 0 | 21 | 0 | 0 | 7 |  |  |  | 0 | 0 | 0 | 765_ | SO 01_76_ | SO 01_ | 0 | 0 | 0 | 0.09078 | 0 | 0 | 0 |  | 765 | [5 empty] | 21
|  |  | 178 |  | 178
80 | SO 01 | 765311529R00 | Krytina vikýře z bobrovek (volské oko) | m2 | 18.9 | 0 | 0 | 0.07331 | 1.3856 | RTS II / 2023 | 0 |  | 0 | 0 | 0 | 0 | 0 | 0 | 0 | SO 01 | 0 | 0 | 0 | 21 | 0 | 0 | 7 |  |  |  | 0 | 0 | 0 | 765_ | SO 01_76_ | SO 01_ | 0 | 0 | 0 | 1.3856 | 0 | 0 | 0 |  | 765 | [5 empty] | 21
|  |  | 18,9 |  | 18.9
81 | SO 01 | 765312375R00 | Střešní lávka, rošt 400 x 250 mm | m | 8 | 0 | 0 | 0.0048 | 0.0384 | RTS II / 2023 | 0 |  | 0 | 0 | 0 | 0 | 0 | 0 | 0 | SO 01 | 0 | 0 | 0 | 21 | 0 | 0 | 7 |  |  |  | 0 | 0 | 0 | 765_ | SO 01_76_ | SO 01_ | 0 | 0 | 0 | 0.0384 | 0 | 0 | 0 |  | 765 | [5 empty] | 21
|  |  | 8 |  | 8
82 | SO 01 | 998765203R00 | Přesun hmot pro krytiny tvrdé, výšky do 24 m | % | 3000 | 0 | 0 | 0 | 0 | RTS II / 2023 | 0 |  | 0 | 0 | 0 | 0 | 0 | 0 | 0 | SO 01 | 0 | 0 | 0 | 21 | 0 | 0 | 5 |  |  |  | 0 | 0 | 0 | 765_ | SO 01_76_ | SO 01_ | 0 | 0 | 0 | 0 | 0 | 0 | 0 |  | 765 | [5 empty] | 21
|  |  | 3000 |  | 3000
| SO 01 | 766 | Konstrukce truhlářské |  |  |  | 0 |  | 0.54842 | [10 empty] | SO 01 | [7 empty] | 0 | 0 | 0
83 | SO 01 | 766427112R00 | Podkladový rošt pro obložení podhledů | m | 282 | 0 | 0 | 0.00028 | 0.07896 | RTS II / 2023 | 0 |  | 0 | 0 | 0 | 0 | 0 | 0 | 0 | SO 01 | 0 | 0 | 0 | 21 | 0 | 0 | 7 |  |  |  | 0 | 0 | 0 | 766_ | SO 01_76_ | SO 01_ | 0 | 0 | 0 | 0.07896 | 0 | 0 | 0 |  | 766 | [5 empty] | 21
|  |  | 47*6 |  | 282
84 | SO 01 | 60510055 | Lať surová SM jakost I-II 40 x 60 mm, 4 m | m | 310.2 | 0 | 0 | 0.00132 | 0.40946 | RTS II / 2023 | 0 |  | 0 | 0 | 0 | 0 | 0 | 0 | 0 | SO 01 | 0 | 0 | 0 | 21 | 0 | 0 | 7 |  |  |  | 0 | 0 | 0 | 766_ | SO 01_76_ | SO 01_ | 0 | 0 | 0 | 0.40946 | 0 | 0 | 0 |  | 766 | [5 empty] | 21
|  |  | 282 |  | 282
|  |  | ;ztratné 10%; 28,2 |  | 28.2
85 | SO 01 | 766000017VD | Nové dřevěné eurookno historického vzhledu | ks | 3 | 0 | 0 | 0.02 | 0.06 |  | 0 |  | 0 | 0 | 0 | 0 | 0 | 0 | 0 | SO 01 | 0 | 0 | 0 | 21 | 0 | 0 | 7 |  |  |  | 0 | 0 | 0 | 766_ | SO 01_76_ | SO 01_ | 0 | 0 | 0 | 0.06 | 0 | 0 | 0 |  | 766 | [5 empty] | 21
|  |  | ;o4.01.n; 3 |  | 3
86 | SO 01 | 998766203R00 | Přesun hmot pro truhlářské konstr., výšky do 24 m | % | 1000 | 0 | 0 | 0 | 0 | RTS II / 2023 | 0 |  | 0 | 0 | 0 | 0 | 0 | 0 | 0 | SO 01 | 0 | 0 | 0 | 21 | 0 | 0 | 5 |  |  |  | 0 | 0 | 0 | 766_ | SO 01_76_ | SO 01_ | 0 | 0 | 0 | 0 | 0 | 0 | 0 |  | 766 | [5 empty] | 21
|  |  | 1000 |  | 1000
| SO 01 | 783 | Nátěry |  |  |  | 0 |  | 0.12168 | [10 empty] | SO 01 | [7 empty] | 0 | 0 | 0
87 | SO 01 | 783626200R00 | Nátěr lazurovací truhlářských výrobků 2x lakování | m2 | 64.832 | 0 | 0 | 0.00032 | 0.020746 | RTS II / 2023 | 0 |  | 0 | 0 | 0 | 0 | 0 | 0 | 0 | SO 01 | 0 | 0 | 0 | 21 | 0 | 0 | 7 |  |  |  | 0 | 0 | 0 | 783_ | SO 01_78_ | SO 01_ | 0 | 0 | 0 | 0.020746 | 0 | 0 | 0 |  | 783 | [5 empty] | 21
|  |  | ;nátěr podbití říms;(0,4*(5,2*2+3,52)+0,3*(2,35+2,05)*2+0,4*(5,16+6,16+4,7*2)+0,4*(15+3,4*2)+0,4*(16+1,0*2))*2 |  | 64.832
88 | SO 01 | 783782221R00 | Nátěr tesařských konstrukcí | m2 | 626.7826 | 0 | 0 | 0.00016 | 0.10029 | RTS II / 2023 | 0 |  | 0 | 0 | 0 | 0 | 0 | 0 | 0 | SO 01 | 0 | 0 | 0 | 21 | 0 | 0 | 7 |  |  |  | 0 | 0 | 0 | 783_ | SO 01_78_ | SO 01_ | 0 | 0 | 0 | 0.10029 | 0 | 0 | 0 |  | 783 | [5 empty] | 21
|  |  | ;pozednice; 117,1*(0,14+0,18)*2+2,45*0,12*4 |  | 76.12
|  |  | ;práh vaz.tr; 8,37*2*(0,1+0,14)*2 |  | 8.0352
|  |  | ;vazný trám; 58,55*(0,17+0,23)*2+79,8*(0,18+0,23)*2 |  | 112.276
|  |  | ;sloupek; 38,52*(0,16+0,13)*2 |  | 22.3416
|  |  | ;vzpěra; 49,5*(0,15+0,16)*2 |  | 30.69
|  |  | ;rozpěra; 25,62*(0,16+0,13)*2 |  | 14.8596
|  |  | ;vaznice; 19,12*(0,14+0,16)*2+51,1*(0,13+0,17)*2 |  | 42.132
|  |  | ; pásek; 24*(0,13+0,11)*2 |  | 11.52
|  |  | ; krokev; 561,11*(0,1+0,13)*2 |  | 258.1106
|  |  | ; nárožní krokev; 82,4*(0,1+0,14)*2 |  | 39.552
|  |  | ;úžlabní krokev; 23,22*(0,1+0,14)*2 |  | 11.1456
89 | SO 01 | 783122710R00 | Nátěr syntetický základní | m2 | 1.41 | 0 | 0 | 0.00015 | 0.0002115 | RTS II / 2023 | 0 |  | 0 | 0 | 0 | 0 | 0 | 0 | 0 | SO 01 | 0 | 0 | 0 | 21 | 0 | 0 | 7 |  |  |  | 0 | 0 | 0 | 783_ | SO 01_78_ | SO 01_ | 0 | 0 | 0 | 0.0002115 | 0 | 0 | 0 |  | 783 | [5 empty] | 21
|  |  | ;nátěr nerez plechu odkouření kotle - nástavec na komínu; 0,94*1,5 |  | 1.41
90 | SO 01 | 783125130R00 | Nátěr syntetický OK dvojnásobný | m2 | 1.41 | 0 | 0 | 0.00031 | 0.0004371 | RTS II / 2023 | 0 |  | 0 | 0 | 0 | 0 | 0 | 0 | 0 | SO 01 | 0 | 0 | 0 | 21 | 0 | 0 | 7 |  |  |  | 0 | 0 | 0 | 783_ | SO 01_78_ | SO 01_ | 0 | 0 | 0 | 0.0004371 | 0 | 0 | 0 |  | 783 | [5 empty] | 21
|  |  | ;nátěr nerez plechu odkouření kotle - nástavec na komínu; 0,94*1,5 |  | 1.41
| SO 01 | 94 | Lešení a stavební výtahy |  |  |  | 0 |  | 12.0106 | [10 empty] | SO 01 | [7 empty] | 0 | 0 | 0
91 | SO 01 | 941941041R00 | Montáž lešení leh.řad.s podlahami,š.1,2 m, H 10 m | m2 | 606.511 | 0 | 0 | 0.01838 | 11.1477 | RTS II / 2023 | 0 |  | 0 | 0 | 0 | 0 | 0 | 0 | 0 | SO 01 | 0 | 0 | 0 | 21 | 0 | 0 | 1 |  |  |  | 0 | 0 | 0 | 94_ | SO 01_9_ | SO 01_ | 0 | 0 | 0 | 11.1477 | 0 | 0 | 0 |  | 94 | [5 empty] | 21
|  |  | 31,45*8,5+11,6*3,8+(9,94+2,5)*2,7+(5,5+4,85+6,2+4,85+5,5)*5,62+(3,65+9,0)*2,7+5,55*2,7+7,2*8,5 |  | 606.511
92 | SO 01 | 941941111R00 | Pronájem lešení za den | m2 | 55845.99 | 0 | 0 | 0 | 0 | RTS II / 2023 | 0 |  | 0 | 0 | 0 | 0 | 0 | 0 | 0 | SO 01 | 0 | 0 | 0 | 21 | 0 | 0 | 1 |  |  |  | 0 | 0 | 0 | 94_ | SO 01_9_ | SO 01_ | 0 | 0 | 0 | 0 | 0 | 0 | 0 |  | 94 | [5 empty] | 21
|  |  | 606,511*90+42*30 |  | 55845.99
93 | SO 01 | 941941841R00 | Demontáž lešení leh.řad.s podlahami,š.1,2 m,H 10 m | m2 | 606.511 | 0 | 0 | 0 | 0 | RTS II / 2023 | 0 |  | 0 | 0 | 0 | 0 | 0 | 0 | 0 | SO 01 | 0 | 0 | 0 | 21 | 0 | 0 | 1 |  |  |  | 0 | 0 | 0 | 94_ | SO 01_9_ | SO 01_ | 0 | 0 | 0 | 0 | 0 | 0 | 0 |  | 94 | [5 empty] | 21
|  |  | 606,511 |  | 606.511
94 | SO 01 | 944944011R00 | Montáž ochranné sítě z umělých vláken | m2 | 606.511 | 0 | 0 | 0 | 0 | RTS II / 2023 | 0 |  | 0 | 0 | 0 | 0 | 0 | 0 | 0 | SO 01 | 0 | 0 | 0 | 21 | 0 | 0 | 1 |  |  |  | 0 | 0 | 0 | 94_ | SO 01_9_ | SO 01_ | 0 | 0 | 0 | 0 | 0 | 0 | 0 |  | 94 | [5 empty] | 21
|  |  | 606,511 |  | 606.511
95 | SO 01 | 944944031R00 | Příplatek za každý měsíc použití sítí k pol. 4011 | m2 | 1819.53 | 0 | 0 | 5e-05 | 0.090977 | RTS II / 2023 | 0 |  | 0 | 0 | 0 | 0 | 0 | 0 | 0 | SO 01 | 0 | 0 | 0 | 21 | 0 | 0 | 1 |  |  |  | 0 | 0 | 0 | 94_ | SO 01_9_ | SO 01_ | 0 | 0 | 0 | 0.090977 | 0 | 0 | 0 |  | 94 | [5 empty] | 21
|  |  | 606,51*3 |  | 1819.53
96 | SO 01 | 944944081R00 | Demontáž ochranné sítě z umělých vláken | m2 | 606.51 | 0 | 0 | 0 | 0 | RTS II / 2023 | 0 |  | 0 | 0 | 0 | 0 | 0 | 0 | 0 | SO 01 | 0 | 0 | 0 | 21 | 0 | 0 | 1 |  |  |  | 0 | 0 | 0 | 94_ | SO 01_9_ | SO 01_ | 0 | 0 | 0 | 0 | 0 | 0 | 0 |  | 94 | [5 empty] | 21
|  |  | 606,51 |  | 606.51
97 | SO 01 | 941941031R00 | Montáž lešení leh.řad.s podlahami,š.do 1 m, H 10 m | m2 | 42 | 0 | 0 | 0.01838 | 0.77196 | RTS II / 2023 | 0 |  | 0 | 0 | 0 | 0 | 0 | 0 | 0 | SO 01 | 0 | 0 | 0 | 21 | 0 | 0 | 1 |  |  |  | 0 | 0 | 0 | 94_ | SO 01_9_ | SO 01_ | 0 | 0 | 0 | 0.77196 | 0 | 0 | 0 |  | 94 | [5 empty] | 21
|  |  | ;oprava komínu; 3,0*5,0*2+1,2*5,0*2 |  | 42
98 | SO 01 | 941941831R00 | Demontáž lešení leh.řad.s podlahami,š.1 m, H 10 m | m2 | 42 | 0 | 0 | 0 | 0 | RTS II / 2023 | 0 |  | 0 | 0 | 0 | 0 | 0 | 0 | 0 | SO 01 | 0 | 0 | 0 | 21 | 0 | 0 | 1 |  |  |  | 0 | 0 | 0 | 94_ | SO 01_9_ | SO 01_ | 0 | 0 | 0 | 0 | 0 | 0 | 0 |  | 94 | [5 empty] | 21
|  |  | 42 |  | 42
| SO 01 | H99 | Ostatní přesuny hmot |  |  |  | 0 |  | 0 | [10 empty] | SO 01 | [7 empty] | 0 | 0 | 0
99 | SO 01 | 999281111R00 | Přesun hmot pro opravy a údržbu do výšky 25 m | t | 13.9584 | 0 | 0 | 0 | 0 | RTS II / 2023 | 0 |  | 0 | 0 | 0 | 0 | 0 | 0 | 0 | SO 01 | 0 | 0 | 0 | 21 | 0 | 0 | 5 |  |  |  | 0 | 0 | 0 | H99_ | SO 01_9_ | SO 01_ | 0 | 0 | 0 | 0 | 0 | 0 | 0 | [7 empty] | 21
| SO 01 | S | Přesuny sutí |  |  |  | 0 |  | 0 | [10 empty] | SO 01 | [7 empty] | 0 | 0 | 0
100 | SO 01 | 979011111R00 | Svislá doprava suti a vybour. hmot za 2.NP a 1.PP | t | 51.42 | 0 | 0 | 0 | 0 | RTS II / 2023 | 0 |  | 0 | 0 | 0 | 0 | 0 | 0 | 0 | SO 01 | 0 | 0 | 0 | 21 | 0 | 0 | 5 |  |  |  | 0 | 0 | 0 | S_ | SO 01_9_ | SO 01_ | 0 | 0 | 0 | 0 | 0 | 0 | 0 | [7 empty] | 21
|  |  | ;dřevo; 4,98+0,38+0,77+3,81 |  | 9.94
|  |  | ;plech; 0,13+0,14+1,04+0,5+0,15 |  | 1.96
|  |  | ;krytina; 36,4+2,62 |  | 39.02
|  |  | ;lepenka; 0,1 |  | 0.1
|  |  | ;EPS; 0,4 |  | 0.4
101 | SO 01 | 979011121R00 | Příplatek za každé další podlaží | t | 25.71 | 0 | 0 | 0 | 0 | RTS II / 2023 | 0 |  | 0 | 0 | 0 | 0 | 0 | 0 | 0 | SO 01 | 0 | 0 | 0 | 21 | 0 | 0 | 5 |  |  |  | 0 | 0 | 0 | S_ | SO 01_9_ | SO 01_ | 0 | 0 | 0 | 0 | 0 | 0 | 0 | [7 empty] | 21
|  |  | 51,42/2 |  | 25.71
102 | SO 01 | 979081111R00 | Odvoz suti a vybour. hmot na skládku do 1 km | t | 51.42 | 0 | 0 | 0 | 0 | RTS II / 2023 | 0 |  | 0 | 0 | 0 | 0 | 0 | 0 | 0 | SO 01 | 0 | 0 | 0 | 21 | 0 | 0 | 5 |  |  |  | 0 | 0 | 0 | S_ | SO 01_9_ | SO 01_ | 0 | 0 | 0 | 0 | 0 | 0 | 0 | [7 empty] | 21
|  |  | 51,42 |  | 51.42
103 | SO 01 | 979081121R00 | Příplatek k odvozu za každý další 1 km | t | 668.46 | 0 | 0 | 0 | 0 | RTS II / 2023 | 0 |  | 0 | 0 | 0 | 0 | 0 | 0 | 0 | SO 01 | 0 | 0 | 0 | 21 | 0 | 0 | 5 |  |  |  | 0 | 0 | 0 | S_ | SO 01_9_ | SO 01_ | 0 | 0 | 0 | 0 | 0 | 0 | 0 | [7 empty] | 21
|  |  | 51,42*13 |  | 668.46
104 | SO 01 | 979082111R00 | Vnitrostaveništní doprava suti do 10 m | t | 51.42 | 0 | 0 | 0 | 0 | RTS II / 2023 | 0 |  | 0 | 0 | 0 | 0 | 0 | 0 | 0 | SO 01 | 0 | 0 | 0 | 21 | 0 | 0 | 5 |  |  |  | 0 | 0 | 0 | S_ | SO 01_9_ | SO 01_ | 0 | 0 | 0 | 0 | 0 | 0 | 0 | [7 empty] | 21
|  |  | 51,42 |  | 51.42
105 | SO 01 | 979082121R00 | Příplatek k vnitrost. dopravě suti za dalších 5 m | t | 102.84 | 0 | 0 | 0 | 0 | RTS II / 2023 | 0 |  | 0 | 0 | 0 | 0 | 0 | 0 | 0 | SO 01 | 0 | 0 | 0 | 21 | 0 | 0 | 5 |  |  |  | 0 | 0 | 0 | S_ | SO 01_9_ | SO 01_ | 0 | 0 | 0 | 0 | 0 | 0 | 0 | [7 empty] | 21
|  |  | 51,42*2 |  | 102.84
106 | SO 01 | 979086112R00 | Nakládání nebo překládání suti a vybouraných hmot | t | 51.42 | 0 | 0 | 0 | 0 | RTS II / 2023 | 0 |  | 0 | 0 | 0 | 0 | 0 | 0 | 0 | SO 01 | 0 | 0 | 0 | 21 | 0 | 0 | 5 |  |  |  | 0 | 0 | 0 | S_ | SO 01_9_ | SO 01_ | 0 | 0 | 0 | 0 | 0 | 0 | 0 | [7 empty] | 21
|  |  | 51,42 |  | 51.42
107 | SO 01 | 979990161R00 | Poplatek za uložení - dřevo, skupina odpadu 170201 | t | 9.94 | 0 | 0 | 0 | 0 | RTS II / 2023 | 0 |  | 0 | 0 | 0 | 0 | 0 | 0 | 0 | SO 01 | 0 | 0 | 0 | 21 | 0 | 0 | 5 |  |  |  | 0 | 0 | 0 | S_ | SO 01_9_ | SO 01_ | 0 | 0 | 0 | 0 | 0 | 0 | 0 | [7 empty] | 21
|  |  | ;dřevo; 4,98+0,38+0,77+3,81 |  | 9.94
108 | SO 01 | 979990105R00 | Poplatek za uložení suti - cihelné výrobky, skupina odpadu 170102 | t | 39.02 | 0 | 0 | 0 | 0 | RTS II / 2023 | 0 |  | 0 | 0 | 0 | 0 | 0 | 0 | 0 | SO 01 | 0 | 0 | 0 | 21 | 0 | 0 | 5 |  |  |  | 0 | 0 | 0 | S_ | SO 01_9_ | SO 01_ | 0 | 0 | 0 | 0 | 0 | 0 | 0 | [7 empty] | 21
|  |  | ;krytina; 36,4+2,62 |  | 39.02
109 | SO 01 | 979951111R00 | Výkup kovů - železný šrot tl. do 4 mm | t | 1.96 | 0 | 0 | 0 | 0 | RTS II / 2023 | 0 |  | 0 | 0 | 0 | 0 | 0 | 0 | 0 | SO 01 | 0 | 0 | 0 | 21 | 0 | 0 | 5 |  |  |  | 0 | 0 | 0 | S_ | SO 01_9_ | SO 01_ | 0 | 0 | 0 | 0 | 0 | 0 | 0 | [7 empty] | 21
|  |  | ;plech; 0,13+0,14+1,04+0,5+0,15 |  | 1.96
110 | SO 01 | 979990141R00 | Poplatek za uložení suti - polystyren+omítka, skupina odpadu 170604 | t | 0.5 | 0 | 0 | 0 | 0 | RTS II / 2023 | 0 |  | 0 | 0 | 0 | 0 | 0 | 0 | 0 | SO 01 | 0 | 0 | 0 | 21 | 0 | 0 | 5 |  |  |  | 0 | 0 | 0 | S_ | SO 01_9_ | SO 01_ | 0 | 0 | 0 | 0 | 0 | 0 | 0 | [7 empty] | 21
|  |  | 0,5 |  | 0.5
| SO 02 |  | Hromosvod |  |  |  | 0 |  | 0
| SO 02 | M74 | Elektromontážní práce (silnoproud) |  |  |  | 0 |  | 0 | [10 empty] | SO 02 | [7 empty] | 0 | 0 | 0
111 | SO 02 | 740000002VD | Hromosvod - samostatný rozpočet | ks | 1 | 0 | 0 | 0 | 0 |  | 0 |  | 0 | 0 | 0 | 0 | 0 | 0 | 0 | SO 02 | 0 | 0 | 0 | 21 | 0 | 0 | 2 |  |  |  | 0 | 0 | 0 | M74_ | SO 02_9_ | SO 02_ | 0 | 0 | 0 | 0 | 0 | 0 | 0 | [7 empty] | 21
|  |  | 1 |  | 1
| VRN |  | VRN |  |  |  | 0 |  | 0
| VRN |  | VORN - Vedlejší a ostatní rozpočtové náklady |  |  |  | 0 |  | 0 | [10 empty] | VRN
| VRN | 01VRN | Průzkumy, geodetické a projektové práce |  |  |  | 0 |  | 0 | [10 empty] | VRN | [7 empty] | 0 | 0 | 0
112 | VRN | 010001VRN | Průzkumy, geodetické a projektové práce | Soubor | 1 | 0 | 0 | 0 | 0 |  | 0 |  | 0 | 0 | 0 | 0 | 0 | 0 | 0 | VRN | 0 | 0 | 0 | 21 | 0 | 0 | 99 |  |  |  | 0 | 0 | 0 | 01VRN_ | VRN_ _ | VRN_ | 0 | 0 | 0 | 0 | 0 | 0 | 0 |  |  | 0 |  |  |  |  | 21
|  |  | 1 |  | 1
113 | VRN | 013002VRN | Projektové práce | Soubor | 1 | 0 | 0 | 0 | 0 |  | 0 |  | 0 | 0 | 0 | 0 | 0 | 0 | 0 | VRN | 0 | 0 | 0 | 21 | 0 | 0 | 99 |  |  |  | 0 | 0 | 0 | 01VRN_ | VRN_ _ | VRN_ | 0 | 0 | 0 | 0 | 0 | 0 | 0 |  |  | 0 |  |  |  |  | 21
|  |  | 1 |  | 1
| VRN | 03VRN | Zařízení staveniště |  |  |  | 0 |  | 0 | [10 empty] | VRN | [7 empty] | 0 | 0 | 0
114 | VRN | 030001VRN | Zařízení staveniště | Soubor | 1 | 0 | 0 | 0 | 0 |  | 0 |  | 0 | 0 | 0 | 0 | 0 | 0 | 0 | VRN | 0 | 0 | 0 | 21 | 0 | 0 | 99 |  |  |  | 0 | 0 | 0 | 03VRN_ | VRN_ _ | VRN_ | 0 | 0 | 0 | 0 | 0 | 0 | 0 |  |  |  | 0 |  |  |  | 21
|  |  | 1 |  | 1
| VRN | 04VRN | Inženýrské činnosti |  |  |  | 0 |  | 0 | [10 empty] | VRN | [7 empty] | 0 | 0 | 0
115 | VRN | 042002VRN | Plány a posudky | Soubor | 1 | 0 | 0 | 0 | 0 |  | 0 |  | 0 | 0 | 0 | 0 | 0 | 0 | 0 | VRN | 0 | 0 | 0 | 21 | 0 | 0 | 99 |  |  |  | 0 | 0 | 0 | 04VRN_ | VRN_ _ | VRN_ | 0 | 0 | 0 | 0 | 0 | 0 | 0 |  |  |  |  | 0 |  |  | 21
|  |  | 1 |  | 1
| VRN | 05VRN | Finanční náklady |  |  |  | 0 |  | 0 | [10 empty] | VRN | [7 empty] | 0 | 0 | 0
116 | VRN | 051002VRN | Pojištění | Soubor | 1 | 0 | 0 | 0 | 0 |  | 0 |  | 0 | 0 | 0 | 0 | 0 | 0 | 0 | VRN | 0 | 0 | 0 | 21 | 0 | 0 | 99 |  |  |  | 0 | 0 | 0 | 05VRN_ | VRN_ _ | VRN_ | 0 | 0 | 0 | 0 | 0 | 0 | 0 | [5 empty] | 0 |  | 21
|  |  | 1 |  | 1
117 | VRN | 056002VRN | Bankovní záruka | Soubor | 1 | 0 | 0 | 0 | 0 |  | 0 |  | 0 | 0 | 0 | 0 | 0 | 0 | 0 | VRN | 0 | 0 | 0 | 21 | 0 | 0 | 99 |  |  |  | 0 | 0 | 0 | 05VRN_ | VRN_ _ | VRN_ | 0 | 0 | 0 | 0 | 0 | 0 | 0 | [5 empty] | 0 |  | 21
|  |  | 1 |  | 1
| VRN | 07VRN | Provozní vlivy |  |  |  | 0 |  | 0 | [10 empty] | VRN | [7 empty] | 0 | 0 | 0
118 | VRN | 071002VRN | Provozní náklady investora a dalších osob | Soubor | 1 | 0 | 0 | 0 | 0 |  | 0 |  | 0 | 0 | 0 | 0 | 0 | 0 | 0 | VRN | 0 | 0 | 0 | 21 | 0 | 0 | 99 |  |  |  | 0 | 0 | 0 | 07VRN_ | VRN_ _ | VRN_ | 0 | 0 | 0 | 0 | 0 | 0 | 0 | [6 empty] | 0 | 21
|  |  | 1 |  | 1
0
Poznámka:
Všechny výpočty ploch, objemů a atd.. převzaty z původního rozpočtu.