## Rekapitulace
Firma:
Rekapitulace ceny
Stavba: 2020700 - MODERNIZACE SILNICE II/324 STARÉ HRADIŠTĚ - HROBICE (PRŮTAH) - PDPS - SP
Varianta: ZŘ -
Celková cena bez DPH:
Celková cena s DPH:
Objekt | Popis | Cena bez DPH | DPH | Cena s DPH
1 | PARDUBICKÝ KRAJ
1.1 | ZPŮSOBILÉ VÝDAJE
1.1.1 | PŘÍMÉ VÝDAJE NA HLAVNÍ ČÁST PROJEKTU (PVNHČP)
SO 101 | PRŮJEZDNÍ ÚSEK - HROBICE (PVNHČP)
SO 101.1 | SILNICE II/324 (PVNHČP)
SO 101.2 | SANACE SVAHU V KM 0,113 (PVNHČP)
SO 101.3 | PROPUSTEK V KM 0,178 (PVNHČP)
SO 101.4 | KÁCENÍ DŘEVIN (PVNHČP)
SO 101.5 | ODSTRANĚNÍ PAŘEZŮ DŘEVIN (PVNHČP)
SO 101.6 | NOVÁ TRASA METROPOLITNÍ SÍTĚ (PVNHČP)
SO 102 | EXTRAVILÁNOVÝ ÚSEK V K.Ú. HROBICE (PVNHČP)
SO 102.1 | SILNICE II/324 (PVNHČP)
SO 102.2 | PROPUSTEK V KM 1,124 (PVNHČP)
SO 102.3 | PROPUSTEK V KM 1,939 (PVNHČP)
SO 102.4 | KÁCENÍ DŘEVIN (PVNHČP)
SO 102.5 | ODSTRANĚNÍ PAŘEZŮ DŘEVIN (PVNHČP)
SO 102.6 | NOVÁ TRASA METROPOLITNÍ SÍTĚ (PVNHČP)
SO 103 | EXTRAVILÁNOVÝ ÚSEK V K.Ú. NĚMČICE, BROZANY (PVNHČP)
SO 103.1 | SILNICE II/324 (PVNHČP)
SO 103.2 | KÁCENÍ DŘEVIN (PVNHČP)
SO 103.3 | ODSTRANĚNÍ PAŘEZŮ DŘEVIN (PVNHČP)
SO 103.4 | NOVÁ TRASA METROPOLITNÍ SÍTĚ (PVNHČP)
SO 104 | OKRUŽNÍ KŘIŽOVATKA II/324 X III/0373 X III/2987 (PVNHČP)
SO 104.1 | OKRUŽNÍ KŘIŽOVATKA II/324 X III/0373 X III/2987 (PVNHČP)
SO 104.3 | KÁCENÍ DŘEVIN (PVNHČP)
SO 104.4 | ODSTRANĚNÍ PAŘEZŮ DŘEVIN (PVNHČP)
SO 104.5 | NOVÁ TRASA METROPOLITNÍ SÍTĚ (PVNHČP)
SO 105 | PRŮJEZDNÍ ÚSEK - HRADIŠTĚ NA PÍSKU (PVNHČP)
SO 105.1 | SILNICE II/324 (PVNHČP)
SO 105.2 | PROPUSTEK V KM 3,295 (PVNHČP)
SO 105.3 | NOVÁ TRASA METROPOLITNÍ SÍTĚ (PVNHČP)
SO 106 | EXTRAVILÁN (K.Ú. STARÉ HRADIŠTĚ) (PVNHČP)
SO 106.1 | SILNICE II/324 (PVNHČP)
SO 106.2 | PROPUSTEK V KM 4,509 (PVNHČP)
SO 106.3 | KÁCENÍ DŘEVIN (PVNHČP)
SO 106.4 | ODSTRANĚNÍ PAŘEZŮ DŘEVIN (PVNHČP)
SO 106.5 | NOVÁ TRASA METROPOLITNÍ SÍTĚ (PVNHČP)
SO 107 | PRŮJEZDNÍ ÚSEK - STARÉ HRADIŠTĚ (PVNHČP)
SO 107.1 | SILNICE II/324 (PVNHČP)
SO 107.2 | PROPUSTEK V KM 4,848 (PVNHČP)
SO 107.3 | KÁCENÍ DŘEVIN (PVNHČP)
SO 107.4 | NOVÁ TRASA METROPOLITNÍ SÍTĚ (PVNHČP)
1.1.2 | PŘÍMÉ VÝDAJE NA DOPROVODNOU ČÁST PROJEKTU (PVNDČP)
SO 000.1 | VED. A OST. NÁKL. - VŠEOB. KCE A PRÁCE (PVNDČP)
SO 000.1.1 | STAVEBNÍ VÝDAJE - DIO (PVNDČP)
SO 000.1.1.1 | 1. FÁZE (PVNDČP)
SO 000.1.1.1.1 | UZAVÍRKA - 1. ÚSEK (PVNDČP)
SO 000.1.1.1.2 | UZAVÍRKA - 2. ÚSEK (PVNDČP)
SO 000.1.1.1.3 | UZAVÍRKA - 3. ÚSEK (PVNDČP)
SO 000.1.1.1.4 | OBJÍZDNÁ TRASA (PVNDČP)
SO 000.1.1.2 | 2. FÁZE (PVNDČP)
SO 000.1.1.2.1 | UZAVÍRKA - 4. A 5. ÚSEK (PVNDČP)
SO 000.1.1.2.2 | UZAVÍRKA - 6. ÚSEK (PVNDČP)
SO 000.1.1.2.3 | UZAVÍRKA - 7. ÚSEK (PVNDČP)
SO 000.1.1.2.4 | OBJÍZDNÁ TRASA (PVNDČP)
SO 104.2 | OKRUŽNÍ KŘIŽOVATKA II/324 X III/0373 X III/2987 (PVNDČP)
SO 117 | NOVÉ CHODNÍKY V OBCI STARÉ HRADIŠTĚ (PVNDČP)
SO 117.1 | NOVÉ CHODNÍKY V OBCI STARÉ HRADIŠTĚ (PVNDČP)
SO 117.3 | SJEZD V KM 4,78096 (PVNDČP)
SO 117.4 | SJEZD V KM 4,80420 (PVNDČP)
SO 117.5 | SJEZD V KM 4,83818 (PVNDČP)
SO 121 | PŘELOŽKY CHODNÍKŮ V OBCI HROBICE (PVNDČP)
SO 124.1 | PŘEL. CHODNÍKŮ PŘI OK (HRADIŠTĚ NA PÍSKU) (PVNDČP)
SO 125.1 | PŘEL. CHODNÍKŮ V OBCI HRADIŠTĚ NA PÍSKU (PVNDČP)
SO 132 | HOSPODÁŘSKÉ SJEZDY - K.Ú. HROBICE (PVNDČP)
SO 132.01 | KM 1,30373 (PVNDČP)
SO 132.02 | KM 1,34776 (PVNDČP)
SO 132.03 | KM 1,46374 (PVNDČP)
SO 132.04 | KM 1,71186 (PVNDČP)
SO 132.05 | KM 1,76367 (PVNDČP)
SO 132.06 | KM 1,76607 (PVNDČP)
SO 132.07 | KM 1,90927 (PVNDČP)
SO 132.08 | KM 1,93124 (PVNDČP)
SO 132.09 | KM 2,10037 (PVNDČP)
SO 132.10 | KM 2,11829 (PVNDČP)
SO 133 | HOSPODÁŘSKÉ SJEZDY - K.Ú. NĚMČICE, BROZANY (PVNDČP)
SO 133.11 | KM 2,36966 (PVNDČP)
SO 133.12 | KM 2,41089 (PVNDČP)
SO 133.13 | KM 2,58695 (PVNDČP)
SO 133.14 | KM 2,88255 L (PVNDČP)
SO 133.15 | KM 2,88255 P (PVNDČP)
SO 133.16 | KM 3,05830 (PVNDČP)
SO 136 | HOSPODÁŘSKÉ SJEZDY - STARÉ HRADIŠTĚ (PVNDČP)
SO 136.17 | KM 4,09745 (PVNDČP)
SO 136.18 | KM 4,23957 (PVNDČP)
SO 136.19 | KM 4,35561 (PVNDČP)
SO 136.20 | KM 4,51932 (PVNDČP)
SO 136.21 | KM 4,62701 (PVNDČP)
SO 136.22 | KM 4,63757 (PVNDČP)
SO 401 | VEŘEJNÉ OSVĚTLENÍ HROBICE (PVNDČP)
SO 402 | VEŘEJNÉ OSVĚTLENÍ HRADIŠTĚ NA PÍSKU (PVNDČP)
SO 403 | PŘISVĚTL. VJEZDOVÉ BRÁNY - STARÉ HRADIŠTĚ (PVNDČP)
SO 405 | PŘELOŽKY SDĚLOVACÍCH KABELŮ (PVNDČP)
SO 405.1 | ZEMNÍ PRÁCE (PVNDČP)
SO 405.2 | PŘELOŽKA CETIN (PVNDČP)
SO 405.3 | PŘELOŽKA TELCO + EOP (PVNDČP)
1.1.3 | NEPŘÍMÉ NÁKLADY (NN)
SO 000.2 | VED. A OST. NÁKL. - VŠEOB. KCE A PRÁCE (NN)
SO 000.2.1 | STAVEBNÍ VÝDAJE - OBJÍZDNÁ TRASA (PVNDČP)
SO 000.2.2 | NESTAVEBNÍ VÝDAJE (NN)
2 | OBEC STARÉ HRADIŠTĚ
SO 000.3 | VED. A OST. NÁKL. - VŠEOB. KCE A PRÁCE
SO 000.3.1 | NESTAVEBNÍ VÝDAJE
SO 117.2 | NOVÉ CHODNÍKY V OBCI STARÉ HRADIŠTĚ
SO 124.2 | PŘELOŽKY CHODNÍKŮ PŘI OK (HRADIŠTĚ NA PÍSKU)
SO 125.2 | PŘELOŽKY CHODNÍKŮ V OBCI HRADIŠTĚ NA PÍSKU

## 1_1.1_1.1.1_SO 101_SO 101.1
ASPE10 |  |  |  | Firma: | [6 empty] | 3
|  |  |  | Soupis prací objektu | [6 empty] | 3
S | Stavba: | 2020700 |  | MODERNIZACE SILNICE II/324 STARÉ HRADIŠTĚ - HROBICE (PRŮTAH) - PDPS - SP |  |  | SO 101.1 |  |  | 0,00 | 2
O | Objekt: | 1 |  | PARDUBICKÝ KRAJ | [5 empty] | 15,00 | 2
O1 | Objekt: | 1.1 |  | ZPŮSOBILÉ VÝDAJE | [5 empty] | 21,00 | 2
O2 | Objekt: | 1.1.1 |  | PŘÍMÉ VÝDAJE NA HLAVNÍ ČÁST PROJEKTU (PVNHČP)
O3 | Objekt: | SO 101 |  | PRŮJEZDNÍ ÚSEK - HROBICE (PVNHČP)
O4 | Rozpočet: | SO 101.1 |  | SILNICE II/324 (PVNHČP)
Typ | Poř. číslo | Kód položky | Varianta | Název položky | MJ | Množství | Jednotková cena |  | Cenová soustava
[7 empty] | Jednotková | Celkem
0 | 1 | 2 | 3 | 4 | 5 | 6 | 9 | 10 | 11
SD |  | 0 |  | Všeobecné konstrukce a práce
P | 1 | 014102 | 01 | POPLATKY ZA SKLÁDKU | T | 3549.57 | 0 |  | 2022_OTSKP |  | 2
PP |  |  |  | SKLÁDKA - Uložení asfaltu na skládku =111,942t+3437,628t Viz položky č.: 12, 13 skupina měření: R0001
VV |  |  |  | 111,942+3437,628=3 549,570 [A]
TS |  |  |  | zahrnuje veškeré poplatky provozovateli skládky související s uložením odpadu na skládce.
P | 2 | 014102 | 02 | POPLATKY ZA SKLÁDKU | T | 597.865 | 0 |  | 2022_OTSKP |  | 2
PP |  |  |  | SKLÁDKA - Uložení stavební suti na skládku =8,385t+0,044t+11,973t+14,617t+26,542t+24,622t+93,881t+61,971t+323,330t+32,500t Viz položky č.: 4, 5, 6, 8, 123, 124, 125, 126, 127, 128 skupina měření: R0001
VV |  |  |  | 8,385+0,044+11,973+14,617+26,542+24,622+93,881+61,971+323,330+32,500=597,865 [A]
TS |  |  |  | zahrnuje veškeré poplatky provozovateli skládky související s uložením odpadu na skládce.
P | 3 | 014102 | 03 | POPLATKY ZA SKLÁDKU | T | 7345.334 | 0 |  | 2022_OTSKP |  | 2
PP |  |  |  | SKLÁDKA - Uložení zeminy na skládku =6133,738t+1026,056t+142,064t+43,476t Viz položka č. 16, 18, 19, 20 skupina měření: R0001
VV |  |  |  | 6133,738+1026,056+142,064+43,476=7 345,334 [A]
TS |  |  |  | zahrnuje veškeré poplatky provozovateli skládky související s uložením odpadu na skládce.
SD |  | 1 |  | Zemní práce
P | 4 | 113468 |  | ODSTRAN KRYTU ZPEVNĚNÝCH PLOCH ZE SILNIČ DÍLCŮ VČET PODKL, ODVOZ DO 20KM | M3 | 13.271 | 0 |  | 2022_OTSKP |  | 2
PP |  |  |  | BOURACÍ PRÁCE - Odstranění stávajících cementobetonových panelů, včetně odvozu na skládku do 20km =61,725m2*0,215m =13,271m3*2,000t/m3=26,542t Viz D.1.1.2.1-Situace pozemní komunikace a D.1.1.2.4-Charakteristické příčné řezy skupina měření: 1114
VV |  |  |  | 61,725*0,215=13,271 [A]
TS |  |  |  | Položka zahrnuje veškerou manipulaci s vybouranou sutí a s vybouranými hmotami vč. uložení na skládku. Nezahrnuje poplatek za skládku, který se vykazuje v položce 0141** (s výjimkou malého množství bouraného materiálu, kde je možné poplatek zahrnout do jednotkové ceny bourání – tento fakt musí být uveden v doplňujícím textu k položce).
P | 5 | 113478 |  | ODSTRAN KRYTU ZPEVNĚNÝCH PLOCH Z DLAŽEB KOSTEK VČET PODKL, ODVOZ DO 20KM | M3 | 12.311 | 0 |  | 2022_OTSKP |  | 2
PP |  |  |  | BOURACÍ PRÁCE - Odstranění stávající dlažby z kamenných kostek, včetně odvozu na skládku do 20km =205,183m2*0,060 =12,311m3*2,000t/m3=24,622t Viz D.1.1.2.1-Situace pozemní komunikace a D.1.1.2.4-Charakteristické příčné řezy skupina měření: 1114
VV |  |  |  | 205,183*0,060=12,311 [A]
TS |  |  |  | Položka zahrnuje veškerou manipulaci s vybouranou sutí a s vybouranými hmotami vč. uložení na skládku. Nezahrnuje poplatek za skládku, který se vykazuje v položce 0141** (s výjimkou malého množství bouraného materiálu, kde je možné poplatek zahrnout do jednotkové ceny bourání – tento fakt musí být uveden v doplňujícím textu k položce).
P | 6 | 113524 |  | ODSTRANĚNÍ CHODNÍKOVÝCH A SILNIČNÍCH OBRUBNÍKŮ BETONOVÝCH, ODVOZ DO 5KM | M | 1074.152 | 0 |  | 2022_OTSKP |  | 2
PP |  |  |  | BOURACÍ PRÁCE - Odstranění betonových silničních obrubníků, včetně odvozu a uložení na skládku do 20km =1074,152m =1074,152*0,038m2*2,300t/m3=93,881t Viz D.1.1.2.1-Situace pozemní komunikace skupina měření: 1117
VV
TS |  |  |  | Položka zahrnuje veškerou manipulaci s vybouranou sutí a s vybouranými hmotami vč. uložení na skládku. Nezahrnuje poplatek za skládku, který se vykazuje v položce 0141** (s výjimkou malého množství bouraného materiálu, kde je možné poplatek zahrnout do jednotkové ceny bourání – tento fakt musí být uveden v doplňujícím textu k položce).
P | 7 | 11352B |  | ODSTRANĚNÍ CHODNÍKOVÝCH A SILNIČNÍCH OBRUBNÍKŮ BETONOVÝCH - DOPRAVA | tkm | 1408.213 | 0 |  | 2022_OTSKP |  | 2
PP |  |  |  | DOPRAVA - Příplatek za dopravu - Odstranění betonových silničních obrubníků, včetně odvozu a uložení na skládku do 20km =1074,152*0,038m2*2,300t/m3*15km Položka vypočtena na základě umístění stavby vůči skládce skupina měření: 0002a
VV |  |  |  | 1074,152*0,038*2,3*15=1 408,213 [A]
TS |  |  |  | Položka zahrnuje samostatnou dopravu suti a vybouraných hmot. Množství se určí jako součin hmotnosti [t] a požadované vzdálenosti [km].
P | 8 | 113544 |  | ODSTRANĚNÍ OBRUB Z KRAJNÍKŮ, ODVOZ DO 5KM | M | 1077.765 | 0 |  | 2022_OTSKP |  | 2
PP |  |  |  | BOURACÍ PRÁCE - Odstranění betonové silniční přídlažby, včetně odvozu a uložení na skládku do 20km =1077,765m =1077,765*0,025m2*2,300t/m3=61,971t Viz D.1.1.2.1-Situace pozemní komunikace skupina měření: 1117
VV
TS |  |  |  | Položka zahrnuje veškerou manipulaci s vybouranou sutí a s vybouranými hmotami vč. uložení na skládku. Nezahrnuje poplatek za skládku, který se vykazuje v položce 0141** (s výjimkou malého množství bouraného materiálu, kde je možné poplatek zahrnout do jednotkové ceny bourání – tento fakt musí být uveden v doplňujícím textu k položce).
P | 9 | 11354B |  | ODSTRANĚNÍ OBRUB Z KRAJNÍKŮ - DOPRAVA | tkm | 929.572 | 0 |  | 2022_OTSKP |  | 2
PP |  |  |  | DOPRAVA - Příplatek za dopravu - Odstranění betonové silniční přídlažby, včetně odvozu a uložení na skládku do 20km =1077,765*0,025m2*2,300t/m3*15km Položka vypočtena na základě umístění stavby vůči skládce skupina měření: 0002a
VV |  |  |  | 1077,765*0,025*2,3*15=929,572 [A]
TS |  |  |  | Položka zahrnuje samostatnou dopravu suti a vybouraných hmot. Množství se určí jako součin hmotnosti [t] a požadované vzdálenosti [km].
P | 10 | 113726 | 01 | FRÉZOVÁNÍ ZPEVNĚNÝCH PLOCH ASFALTOVÝCH, ODVOZ DO 12KM | M3 | 5.183 | 0 |  | 2022_OTSKP |  | 2
PP |  |  |  | BOURACÍ PRÁCE - Odfrézování asfaltových vrstev v tl. max. 110mm, včetně odvozu a uložení 10 % na skládku KSÚS PK - Cestmistrovství Pardubice do 12km =51,825m3*10% =5,183m3*2,400t/m3=12,438t Viz D.1.1.2.1-Situace pozemní komunikace a D.1.1.2.4-Charakteristické příčné řezy skupina měření: 1114
VV |  |  |  | 51,825*0,1=5,183 [A]
TS |  |  |  | Položka zahrnuje veškerou manipulaci s vybouranou sutí a s vybouranými hmotami vč. uložení na skládku. Nezahrnuje poplatek za skládku, který se vykazuje v položce 0141** (s výjimkou malého množství bouraného materiálu, kde je možné poplatek zahrnout do jednotkové ceny bourání – tento fakt musí být uveden v doplňujícím textu k položce).
P | 11 | 113726 | 02 | FRÉZOVÁNÍ ZPEVNĚNÝCH PLOCH ASFALTOVÝCH, ODVOZ DO 12KM | M3 | 159.15 | 0 |  | 2022_OTSKP |  | 2
PP |  |  |  | BOURACÍ PRÁCE - Odfrézování asfaltových vrstev v tl. max. 250mm, včetně odvozu a uložení 10 % na skládku KSÚS PK - Cestmistrovství Pardubice do 12km =1591,495m3*10% =159,149m3*2,400t/m3=381,959t Viz D.1.1.2.1-Situace pozemní komunikace a D.1.1.2.4-Charakteristické příčné řezy skupina měření: 1114
VV |  |  |  | 1591,495*0,1=159,150 [A]
TS |  |  |  | Položka zahrnuje veškerou manipulaci s vybouranou sutí a s vybouranými hmotami vč. uložení na skládku. Nezahrnuje poplatek za skládku, který se vykazuje v položce 0141** (s výjimkou malého množství bouraného materiálu, kde je možné poplatek zahrnout do jednotkové ceny bourání – tento fakt musí být uveden v doplňujícím textu k položce).
P | 12 | 113728 | 01 | FRÉZOVÁNÍ ZPEVNĚNÝCH PLOCH ASFALTOVÝCH, ODVOZ DO 20KM | M3 | 46.643 | 0 |  | 2022_OTSKP |  | 2
PP |  |  |  | BOURACÍ PRÁCE - Odfrézování asfaltových vrstev v tl. max. 110mm, včetně odvozu a uložení 90 % na skládku do 20km =51,825m3*90% =46,643m3*2,400t/m3=111,942t Viz D.1.1.2.1-Situace pozemní komunikace a D.1.1.2.4-Charakteristické příčné řezy skupina měření: 1114
VV |  |  |  | 51,825*0,9=46,643 [A]
TS |  |  |  | Položka zahrnuje veškerou manipulaci s vybouranou sutí a s vybouranými hmotami vč. uložení na skládku. Nezahrnuje poplatek za skládku, který se vykazuje v položce 0141** (s výjimkou malého množství bouraného materiálu, kde je možné poplatek zahrnout do jednotkové ceny bourání – tento fakt musí být uveden v doplňujícím textu k položce).
P | 13 | 113728 | 02 | FRÉZOVÁNÍ ZPEVNĚNÝCH PLOCH ASFALTOVÝCH, ODVOZ DO 20KM | M3 | 1432.346 | 0 |  | 2022_OTSKP |  | 2
PP |  |  |  | BOURACÍ PRÁCE - Odfrézování asfaltových vrstev v tl. max. 250mm, včetně odvozu a uložení 90 % na skládku do 20km =1591,495m3*90% =1432,346m3*2,400t/m3=3437,628t Viz D.1.1.2.1-Situace pozemní komunikace a D.1.1.2.4-Charakteristické příčné řezy skupina měření: G1114
VV |  |  |  | 1591,495*0,9=1 432,346 [A]
TS |  |  |  | Položka zahrnuje veškerou manipulaci s vybouranou sutí a s vybouranými hmotami vč. uložení na skládku. Nezahrnuje poplatek za skládku, který se vykazuje v položce 0141** (s výjimkou malého množství bouraného materiálu, kde je možné poplatek zahrnout do jednotkové ceny bourání – tento fakt musí být uveden v doplňujícím textu k položce).
P | 14 | 113763 |  | FRÉZOVÁNÍ DRÁŽKY PRŮŘEZU DO 300MM2 V ASFALTOVÉ VOZOVCE | M | 1098.37 | 0 |  | 2022_OTSKP |  | 2
PP |  |  |  | Prořezání drážky v pracovní spáře (silnice) =1098,370m Viz D.1.1.2.1-Situace pozemní komunikace skupina měření: 1115
VV
TS |  |  |  | Položka zahrnuje veškerou manipulaci s vybouranou sutí a s vybouranými hmotami vč. uložení na skládku.
P | 15 | 121108 | 01 | SEJMUTÍ ORNICE NEBO LESNÍ PŮDY S ODVOZEM DO 20KM | M3 | 264.138 | 0 |  | 2022_OTSKP |  | 2
PP |  |  |  | ZEMNÍ PRÁCE - Odhumusování plochy v tl. 100mm, která bude zasažena výkopovými pracemi a úpravou terénu včetně odvozu a uložení zeminy na deponii stavby do 20km (využití na zpětné ohumusování) =2641,377m2*0,100m =264,138m3*2,000t/m3=528,276t Viz D.1.1.2.1-Situace pozemní komunikace a D.1.1.2.4-Charakteristické příčné řezy skupina měření: 1211
VV |  |  |  | 2641,377*0,100=264,138 [B]
TS |  |  |  | položka zahrnuje sejmutí ornice bez ohledu na tloušťku vrstvy a její vodorovnou dopravu nezahrnuje uložení na trvalou skládku
P | 16 | 121108 | 02 | SEJMUTÍ ORNICE NEBO LESNÍ PŮDY S ODVOZEM DO 20KM | M3 | 21.738 | 0 |  | 2022_OTSKP |  | 2
PP |  |  |  | ZEMNÍ PRÁCE - Odhumusování plochy v tl. 100mm, která bude zasažena výkopovými pracemi a úpravou terénu včetně odvozu a uložení zeminy na skládku do 20km (nebude využita na zpětné ohumusování) =2858,757m2*0,100m-2641,377m2*0,100m =21,738m3*2,000t/m3=43,476t Viz D.1.1.2.1-Situace pozemní komunikace a D.1.1.2.4-Charakteristické příčné řezy skupina měření: 1211
VV |  |  |  | 2858,757*0,100-2641,377*0,100=21,738 [A]
TS |  |  |  | položka zahrnuje sejmutí ornice bez ohledu na tloušťku vrstvy a její vodorovnou dopravu nezahrnuje uložení na trvalou skládku
P | 17 | 125738 |  | VYKOPÁVKY ZE ZEMNÍKŮ A SKLÁDEK TŘ. I, ODVOZ DO 20KM | M3 | 264.138 | 0 |  | 2022_OTSKP |  | 2
PP |  |  |  | ZEMNÍ PRÁCE - Vykopávka a doprava zeminy z deponie stavby do 20km na místo zpětného ohumusování =2641,377m2*0,100 =264,138m3*2,000t/m3=528,276t Viz D.1.1.2.1-Situace pozemní komunikace a D.1.1.2.4-Charakteristické příčné řezy skupina měření: 1222
VV |  |  |  | 2641,377*0,100=264,138 [A]
TS |  |  |  | položka zahrnuje: - vodorovná a svislá doprava, přemístění, přeložení, manipulace s výkopkem - kompletní provedení vykopávky nezapažené i zapažené - ošetření výkopiště po celou dobu práce v něm vč. klimatických opatření - ztížení vykopávek v blízkosti podzemního vedení, konstrukcí a objektů vč. jejich dočasného zajištění - ztížení pod vodou, v okolí výbušnin, ve stísněných prostorech a pod. - příplatek za lepivost - těžení po vrstvách, pásech a po jiných nutných částech (figurách) - čerpání vody vč. čerpacích jímek, potrubí a pohotovostní čerpací soupravy (viz ustanovení k pol. 1151,2) - potřebné snížení hladiny podzemní vody - těžení a rozpojování jednotlivých balvanů - vytahování a nošení výkopku - ruční vykopávky, odstranění kořenů a napadávek - pažení, vzepření a rozepření vč. přepažování (vyjma štětových stěn) - úpravu, ochranu a očištění dna, základové spáry, stěn a svahů - udržování výkopiště a jeho ochrana proti vodě - odvedení nebo obvedení vody v okolí výkopiště a ve výkopišti - třídění výkopku - veškeré pomocné konstrukce umožňující provedení vykopávky (příjezdy, sjezdy, nájezdy, lešení, podpěr. konstr., přemostění, zpevněné plochy, zakrytí a pod.) položka nezahrnuje: - práce spojené s otvírkou zemníku
P | 18 | 131738 |  | HLOUBENÍ JAM ZAPAŽ I NEPAŽ TŘ. I, ODVOZ DO 20KM | M3 | 3066.869 | 0 |  | 2022_OTSKP |  | 2
PP |  |  |  | ZEMNÍ PRÁCE - Výkop zeminy pro stavební jámu v zemině tř. I, včetně pažení a odvozu zeminy na skládku do 20km =3066,869m3 =3066,869*2,00t/m3=6133,738t Viz D.1.1.2.1-Situace pozemní komunikace a D.1.1.2.4-Charakteristické příčné řezy skupina měření: G1311
VV
TS |  |  |  | položka zahrnuje: - vodorovná a svislá doprava, přemístění, přeložení, manipulace s výkopkem - kompletní provedení vykopávky nezapažené i zapažené - ošetření výkopiště po celou dobu práce v něm vč. klimatických opatření - ztížení vykopávek v blízkosti podzemního vedení, konstrukcí a objektů vč. jejich dočasného zajištění - ztížení pod vodou, v okolí výbušnin, ve stísněných prostorech a pod. - příplatek za lepivost - těžení po vrstvách, pásech a po jiných nutných částech (figurách) - čerpání vody vč. čerpacích jímek, potrubí a pohotovostní čerpací soupravy (viz ustanovení k pol. 1151,2) - potřebné snížení hladiny podzemní vody - těžení a rozpojování jednotlivých balvanů - vytahování a nošení výkopku - svahování a přesvah. svahů do konečného tvaru, výměna hornin v podloží a v pláni znehodnocené klimatickými vlivy - ruční vykopávky, odstranění kořenů a napadávek - pažení, vzepření a rozepření vč. přepažování (vyjma štětových stěn) - úpravu, ochranu a očištění dna, základové spáry, stěn a svahů - odvedení nebo obvedení vody v okolí výkopiště a ve výkopišti - třídění výkopku - veškeré pomocné konstrukce umožňující provedení vykopávky (příjezdy, sjezdy, nájezdy, lešení, podpěr. konstr., přemostění, zpevněné plochy, zakrytí a pod.) - nezahrnuje uložení zeminy (na skládku, do násypu) ani poplatky za skládku, vykazují se v položce č.0141**
P | 19 | 131838 |  | HLOUBENÍ JAM ZAPAŽ I NEPAŽ TŘ. II, ODVOZ DO 20KM | M3 | 513.028 | 0 |  | 2022_OTSKP |  | 2
PP |  |  |  | ZEMNÍ PRÁCE - Výkop zeminy pro stavební jámu v zemině tř. II, včetně pažení a odvozu zeminy na skládku do 20km =513,028m3 =513,028m3*2,000t/m3=1026,056t Viz D.1.1.2.1-Situace pozemní komunikace a D.1.1.2.4-Charakteristické příčné řezy skupina měření: G1311
VV
TS |  |  |  | položka zahrnuje: - vodorovná a svislá doprava, přemístění, přeložení, manipulace s výkopkem - kompletní provedení vykopávky nezapažené i zapažené - ošetření výkopiště po celou dobu práce v něm vč. klimatických opatření - ztížení vykopávek v blízkosti podzemního vedení, konstrukcí a objektů vč. jejich dočasného zajištění - ztížení pod vodou, v okolí výbušnin, ve stísněných prostorech a pod. - těžení po vrstvách, pásech a po jiných nutných částech (figurách) - čerpání vody vč. čerpacích jímek, potrubí a pohotovostní čerpací soupravy (viz ustanovení k pol. 1151,2) - potřebné snížení hladiny podzemní vody - těžení a rozpojování jednotlivých balvanů - vytahování a nošení výkopku - svahování a přesvah. svahů do konečného tvaru, výměna hornin v podloží a v pláni znehodnocené klimatickými vlivy - eventuelně nutné druhotné rozpojení odstřelené horniny - ruční vykopávky, odstranění kořenů a napadávek - pažení, vzepření a rozepření vč. přepažování (vyjma štětových stěn) - úpravu, ochranu a očištění dna, základové spáry, stěn a svahů - odvedení nebo obvedení vody v okolí výkopiště a ve výkopišti - třídění výkopku - veškeré pomocné konstrukce umožňující provedení vykopávky (příjezdy, sjezdy, nájezdy, lešení, podpěr. konstr., přemostění, zpevněné plochy, zakrytí a pod.) - nezahrnuje uložení zeminy (na skládku, do násypu) ani poplatky za skládku, vykazují se v položce č.0141**
P | 20 | 132738 |  | HLOUBENÍ RÝH ŠÍŘ DO 2M PAŽ I NEPAŽ TŘ. I, ODVOZ DO 20KM | M3 | 71.032 | 0 |  | 2022_OTSKP |  | 2
PP |  |  |  | ZEMNÍ PRÁCE (uliční vpusti, odvodňovací žlaby) – Výkopy pro kanalizační přípojky, včetně pažení a odvozu zeminy na skládku do 20km =142,064m*0,5m*1,0m =71,032m3*2,000t/m3=142,064t Viz D.1.1.2.1-Situace pozemní komunikace skupina měření: 1311
VV |  |  |  | 142,064*0,5*1,0=71,032 [A]
TS |  |  |  | položka zahrnuje: - vodorovná a svislá doprava, přemístění, přeložení, manipulace s výkopkem - kompletní provedení vykopávky nezapažené i zapažené - ošetření výkopiště po celou dobu práce v něm vč. klimatických opatření - ztížení vykopávek v blízkosti podzemního vedení, konstrukcí a objektů vč. jejich dočasného zajištění - ztížení pod vodou, v okolí výbušnin, ve stísněných prostorech a pod. - příplatek za lepivost - těžení po vrstvách, pásech a po jiných nutných částech (figurách) - čerpání vody vč. čerpacích jímek, potrubí a pohotovostní čerpací soupravy (viz ustanovení k pol. 1151,2) - potřebné snížení hladiny podzemní vody - těžení a rozpojování jednotlivých balvanů - vytahování a nošení výkopku - svahování a přesvah. svahů do konečného tvaru, výměna hornin v podloží a v pláni znehodnocené klimatickými vlivy - ruční vykopávky, odstranění kořenů a napadávek - pažení, vzepření a rozepření vč. přepažování (vyjma štětových stěn) - úpravu, ochranu a očištění dna, základové spáry, stěn a svahů - odvedení nebo obvedení vody v okolí výkopiště a ve výkopišti - třídění výkopku - veškeré pomocné konstrukce umožňující provedení vykopávky (příjezdy, sjezdy, nájezdy, lešení, podpěr. konstr., přemostění, zpevněné plochy, zakrytí a pod.) - nezahrnuje uložení zeminy (na skládku, do násypu) ani poplatky za skládku, vykazují se v položce č.0141**
P | 21 | 17380 | 01 | ZEMNÍ KRAJNICE A DOSYPÁVKY Z NAKUPOVANÝCH MATERIÁLŮ | M3 | 98.95 | 0 |  | 2022_OTSKP |  | 2
PP |  |  |  | KRAJNICE - Zemní krajnice - Vrstva z nenamrzavého materiálu se zhutněním =98,950m3 Viz D.1.1.2.1-Situace pozemní komunikace a D.1.1.2.4-Charakteristické příčné řezy skupina měření: R0011
VV
TS |  |  |  | položka zahrnuje: - kompletní provedení zemní konstrukce včetně nákupu a dopravy materiálu dle zadávací dokumentace - úprava ukládaného materiálu vlhčením, tříděním, promícháním nebo vysoušením, příp. jiné úpravy za účelem zlepšení jeho mech. vlastností - hutnění i různé míry hutnění - ošetření úložiště po celou dobu práce v něm vč. klimatických opatření - ztížení v okolí vedení, konstrukcí a objektů a jejich dočasné zajištění - ztížení provádění vč. hutnění ve ztížených podmínkách a stísněných prostorech - ztížené ukládání sypaniny pod vodu - ukládání po vrstvách a po jiných nutných částech (figurách) vč. dosypávek - spouštění a nošení materiálu - výměna částí zemní konstrukce znehodnocené klimatickými vlivy - svahování, hutnění a uzavírání povrchů svahů - udržování úložiště a jeho ochrana proti vodě - odvedení nebo obvedení vody v okolí úložiště a v úložišti - veškeré pomocné konstrukce umožňující provedení zemní konstrukce (příjezdy, sjezdy, nájezdy, lešení, podpěrné konstrukce, přemostění, zpevněné plochy, zakrytí a pod.)
P | 22 | 17380 | 02 | ZEMNÍ KRAJNICE A DOSYPÁVKY Z NAKUPOVANÝCH MATERIÁLŮ | M3 | 154.751 | 0 |  | 2022_OTSKP |  | 2
PP |  |  |  | KRAJNICE - Vrstva ze štěrkodrti ŠDB 0/32mm tl. 150mm =1031,674m2*0,150 Viz D.1.1.2.1-Situace pozemní komunikace a D.1.1.2.4-Charakteristické příčné řezy skupina měření: R0011
VV |  |  |  | 1031,674*0,15=154,751 [A]
TS |  |  |  | položka zahrnuje: - kompletní provedení zemní konstrukce včetně nákupu a dopravy materiálu dle zadávací dokumentace - úprava ukládaného materiálu vlhčením, tříděním, promícháním nebo vysoušením, příp. jiné úpravy za účelem zlepšení jeho mech. vlastností - hutnění i různé míry hutnění - ošetření úložiště po celou dobu práce v něm vč. klimatických opatření - ztížení v okolí vedení, konstrukcí a objektů a jejich dočasné zajištění - ztížení provádění vč. hutnění ve ztížených podmínkách a stísněných prostorech - ztížené ukládání sypaniny pod vodu - ukládání po vrstvách a po jiných nutných částech (figurách) vč. dosypávek - spouštění a nošení materiálu - výměna částí zemní konstrukce znehodnocené klimatickými vlivy - svahování, hutnění a uzavírání povrchů svahů - udržování úložiště a jeho ochrana proti vodě - odvedení nebo obvedení vody v okolí úložiště a v úložišti - veškeré pomocné konstrukce umožňující provedení zemní konstrukce (příjezdy, sjezdy, nájezdy, lešení, podpěrné konstrukce, přemostění, zpevněné plochy, zakrytí a pod.)
P | 23 | 17481 |  | ZÁSYP JAM A RÝH Z NAKUPOVANÝCH MATERIÁLŮ | M3 | 986.436 | 0 |  | 2022_OTSKP |  | 2
PP |  |  |  | ZEMNÍ PRÁCE - Zásyp zeminou vhodnou do náspů, hutněno po vrstvách 300mm na 100% PS =986,436m3 Viz D.1.1.2.1-Situace pozemní komunikace a D.1.1.2.4-Charakteristické příčné řezy skupina měření: G1711
VV
TS |  |  |  | položka zahrnuje: - kompletní provedení zemní konstrukce včetně nákupu a dopravy materiálu dle zadávací dokumentace - úprava ukládaného materiálu vlhčením, tříděním, promícháním nebo vysoušením, příp. jiné úpravy za účelem zlepšení jeho mech. vlastností - hutnění i různé míry hutnění - ošetření úložiště po celou dobu práce v něm vč. klimatických opatření - ztížení v okolí vedení, konstrukcí a objektů a jejich dočasné zajištění - ztížení provádění vč. hutnění ve ztížených podmínkách a stísněných prostorech - ztížené ukládání sypaniny pod vodu - ukládání po vrstvách a po jiných nutných částech (figurách) vč. dosypávek - spouštění a nošení materiálu - výměna částí zemní konstrukce znehodnocené klimatickými vlivy - udržování úložiště a jeho ochrana proti vodě - odvedení nebo obvedení vody v okolí úložiště a v úložišti - veškeré pomocné konstrukce umožňující provedení zemní konstrukce (příjezdy, sjezdy, nájezdy, lešení, podpěrné konstrukce, přemostění, zpevněné plochy, zakrytí a pod.)
P | 24 | 17511 |  | OBSYP POTRUBÍ A OBJEKTŮ SE ZHUTNĚNÍM | M3 | 244.596 | 0 |  | 2022_OTSKP |  | 2
PP |  |  |  | KANALIZAČNÍ PŘÍPOJKY (uliční vpusti, odvodňovací žlaby) - Obsyp potrubí kanalizačních přípojek zeminou vhodnou do náspu =1,500m*1,000m*142,064m Viz D.1.1.2.1-Situace pozemní komunikace a D.1.1.2.4-Charakteristické příčné řezy skupina měření: 1711
VV |  |  |  | 1,5*1,0*163,0641=244,596 [A]
TS |  |  |  | položka zahrnuje: - kompletní provedení zemní konstrukce vč. výběru vhodného materiálu - úprava ukládaného materiálu vlhčením, tříděním, promícháním nebo vysoušením, příp. jiné úpravy za účelem zlepšení jeho mech. vlastností - hutnění i různé míry hutnění - ošetření úložiště po celou dobu práce v něm vč. klimatických opatření - ztížení v okolí vedení, konstrukcí a objektů a jejich dočasné zajištění - ztížení provádění vč. hutnění ve ztížených podmínkách a stísněných prostorech - ztížené ukládání sypaniny pod vodu - ukládání po vrstvách a po jiných nutných částech (figurách) vč. dosypávek - spouštění a nošení materiálu - výměna částí zemní konstrukce znehodnocené klimatickými vlivy - ruční hutnění a výplň jam a prohlubní v podloží - úprava, očištění, ochrana a zhutnění podloží - svahování, hutnění a uzavírání povrchů svahů - zřízení lavic na svazích - udržování úložiště a jeho ochrana proti vodě - odvedení nebo obvedení vody v okolí úložiště a v úložišti - veškeré pomocné konstrukce umožňující provedení zemní konstrukce (příjezdy, sjezdy, nájezdy, lešení, podpěrné konstrukce, přemostění, zpevněné plochy, zakrytí a pod.) - zemina vytlačená potrubím o DN do 180mm se od kubatury obsypů neodečítá
P | 25 | 18110 | 01 | ÚPRAVA PLÁNĚ SE ZHUTNĚNÍM V HORNINĚ TŘ. I | M2 | 213.198 | 0 |  | 2022_OTSKP |  | 2
PP |  |  |  | PODÉLNÁ DRENÁŽ - Úprava a zhutnění základové spáry =1065,990m*0,200m Viz D.1.1.2.1-Situace pozemní komunikace a D.1.1.2.4-Charakteristické příčné řezy skupina měření: 1821a
VV |  |  |  | 1065,990*0,200=213,198 [A]
TS |  |  |  | položka zahrnuje úpravu pláně včetně vyrovnání výškových rozdílů. Míru zhutnění určuje projekt.
P | 26 | 18110 | 02 | ÚPRAVA PLÁNĚ SE ZHUTNĚNÍM V HORNINĚ TŘ. I | M2 | 1282.569 | 0 |  | 2022_OTSKP |  | 2
PP |  |  |  | SANACE PODLOŽÍ (INTRAVILÁN) - Úprava a zhutnění parapláně =1282,569m2 Viz D.1.1.2.1-Situace pozemní komunikace skupina měření: 1821a
VV
TS |  |  |  | položka zahrnuje úpravu pláně včetně vyrovnání výškových rozdílů. Míru zhutnění určuje projekt.
P | 27 | 18110 | 03 | ÚPRAVA PLÁNĚ SE ZHUTNĚNÍM V HORNINĚ TŘ. I | M2 | 1044.216 | 0 |  | 2022_OTSKP |  | 2
PP |  |  |  | ÚPRAVA Č. 1.1 - Úprava a zhutnění zemní pláně =1044,216m2 Viz D.1.1.2.1-Situace pozemní komunikace skupina měření: 1821a
VV
TS |  |  |  | položka zahrnuje úpravu pláně včetně vyrovnání výškových rozdílů. Míru zhutnění určuje projekt.
P | 28 | 18110 | 04 | ÚPRAVA PLÁNĚ SE ZHUTNĚNÍM V HORNINĚ TŘ. I | M2 | 5399.603 | 0 |  | 2022_OTSKP |  | 2
PP |  |  |  | ÚPRAVA Č. 1.2 - Úprava a zhutnění zemní pláně =5399,603m2 Viz D.1.1.2.1-Situace pozemní komunikace skupina měření: 1821a
VV
TS |  |  |  | položka zahrnuje úpravu pláně včetně vyrovnání výškových rozdílů. Míru zhutnění určuje projekt.
P | 29 | 18110 | 05 | ÚPRAVA PLÁNĚ SE ZHUTNĚNÍM V HORNINĚ TŘ. I | M2 | 2813.28 | 0 |  | 2022_OTSKP |  | 2
PP |  |  |  | ÚPRAVA Č. 2 - Úprava a zhutnění zemní pláně =2813,280m2 Viz D.1.1.2.1-Situace pozemní komunikace skupina měření: 1821a
VV
TS |  |  |  | položka zahrnuje úpravu pláně včetně vyrovnání výškových rozdílů. Míru zhutnění určuje projekt.
P | 30 | 18110 | 06 | ÚPRAVA PLÁNĚ SE ZHUTNĚNÍM V HORNINĚ TŘ. I | M2 | 16 | 0 |  | 2022_OTSKP |  | 2
PP |  |  |  | ÚPRAVA Č. 4 - Úprava a zhutnění zemní pláně =16,000m2 Viz D.1.1.2.1-Situace pozemní komunikace skupina měření: 1821a
VV
TS |  |  |  | položka zahrnuje úpravu pláně včetně vyrovnání výškových rozdílů. Míru zhutnění určuje projekt.
P | 31 | 18110 | 07 | ÚPRAVA PLÁNĚ SE ZHUTNĚNÍM V HORNINĚ TŘ. I | M2 | 91 | 0 |  | 2022_OTSKP |  | 2
PP |  |  |  | ÚPRAVA Č. 7 - Úprava a zhutnění zemní pláně =91m2 Viz D.1.1.2.1-Situace pozemní komunikace skupina měření: 1821a
VV
TS |  |  |  | položka zahrnuje úpravu pláně včetně vyrovnání výškových rozdílů. Míru zhutnění určuje projekt.
P | 32 | 18110 | 08 | ÚPRAVA PLÁNĚ SE ZHUTNĚNÍM V HORNINĚ TŘ. I | M2 | 130.532 | 0 |  | 2022_OTSKP |  | 2
PP |  |  |  | ÚPRAVA Č. 8 - Úprava a zhutnění zemní pláně =130,532m2 Viz D.1.1.2.1-Situace pozemní komunikace skupina měření: 1821a
VV
TS |  |  |  | položka zahrnuje úpravu pláně včetně vyrovnání výškových rozdílů. Míru zhutnění určuje projekt.
P | 33 | 18214 |  | ÚPRAVA POVRCHŮ SROVNÁNÍM ÚZEMÍ V TL DO 0,25M | M2 | 2641.377 | 0 |  | 2022_OTSKP |  | 2
PP |  |  |  | ZELEŇ - Svahové úpravy =2641,377m2 Viz D.1.1.2.1-Situace pozemní komunikace skupina měření: 1821a
VV
TS |  |  |  | položka zahrnuje srovnání výškových rozdílů terénu
P | 34 | 18231 |  | ROZPROSTŘENÍ ORNICE V ROVINĚ V TL DO 0,10M | M2 | 2641.377 | 0 |  | 2022_OTSKP |  | 2
PP |  |  |  | ZELEŇ - Zpětné ohumusování plochy v tl. 100mm, která byla zasažena výkopovými pracemi a úpravou terénu =2641,377m2 Viz D.1.1.2.1-Situace pozemní komunikace skupina měření: 1821a
VV
TS |  |  |  | položka zahrnuje: nutné přemístění ornice z dočasných skládek vzdálených do 50m rozprostření ornice v předepsané tloušťce v rovině a ve svahu do 1:5
P | 35 | 18241 |  | ZALOŽENÍ TRÁVNÍKU RUČNÍM VÝSEVEM | M2 | 2641.377 | 0 |  | 2022_OTSKP |  | 2
PP |  |  |  | ZELEŇ - Osetí svahů travním semenem =2641,377m2 Viz D.1.1.2.1-Situace pozemní komunikace skupina měření: 1822
VV
TS |  |  |  | Zahrnuje dodání předepsané travní směsi, její výsev na ornici, zalévání, první pokosení, to vše bez ohledu na sklon terénu
P | 36 | 18247 |  | OŠETŘOVÁNÍ TRÁVNÍKU | M2 | 2641.377 | 0 |  | 2022_OTSKP |  | 2
PP |  |  |  | ZELEŇ - Údržba založeného travního porostu =2641,377m2 Viz D.1.1.2.1-Situace pozemní komunikace skupina měření: 1822
VV
TS |  |  |  | Zahrnuje pokosení se shrabáním, naložení shrabků na dopravní prostředek, s odvozem a se složením, to vše bez ohledu na sklon terénu zahrnuje nutné zalití a hnojení
P | 37 | 18481 |  | OCHRANA STROMŮ BEDNĚNÍM | M2 | 48 | 0 |  | 2022_OTSKP |  | 2
PP |  |  |  | ZELEŇ – Ochrana stávájících dřevin v blízkosti stavby bedněním Viz D.1.1.2.8-Situace dendrologických úprav skupina měření: 0004a
VV
TS |  |  |  | položka zahrnuje veškerý materiál, výrobky a polotovary, včetně mimostaveništní a vnitrostaveništní dopravy (rovněž přesuny), včetně naložení a složení, případně s uložením
P | 38 | 184A1 |  | VYSAZOVÁNÍ KEŘŮ LISTNATÝCH S BALEM VČETNĚ VÝKOPU JAMKY | KUS | 96 | 0 |  | 2022_OTSKP |  | 2
PP |  |  |  | ZELEŇ - Výsadba keřů =96ks Viz D.1.1.2.8-Situace dendrologických úprav skupina měření: 1823
VV
TS |  |  |  | Položka vysazování keřů zahrnuje dodávku projektem předepsaných keřů, hloubení jamek (min. rozměry pro keře 30/30/30cm) s event. výměnou půdy, s hnojením anorganickým hnojivem a přídavkem organického hnojiva dle PD, zálivku, a pod. položka zahrnuje veškerý materiál, výrobky a polotovary, včetně mimostaveništní a vnitrostaveništní dopravy (rovněž přesuny), včetně naložení a složení, případně s uložením
P | 39 | 184A2 |  | VYSAZOVÁNÍ KEŘŮ LISTNATÝCH BEZ BALU VČETNĚ VÝKOPU JAMKY | KUS | 70 | 0 |  | 2022_OTSKP |  | 2
PP |  |  |  | ZELEŇ - Výsadba travin =70ks Viz D.1.1.2.8-Situace dendrologických úprav skupina měření: 1823
VV
TS |  |  |  | Položka vysazování keřů zahrnuje dodávku projektem předepsaných keřů, hloubení jamek (min. rozměry pro keře 30/30/30cm) s event. výměnou půdy, s hnojením anorganickým hnojivem a přídavkem organického hnojiva dle PD, zálivku a pod. položka zahrnuje veškerý materiál, výrobky a polotovary, včetně mimostaveništní a vnitrostaveništní dopravy (rovněž přesuny), včetně naložení a složení, případně s uložením
P | 40 | 184B15 |  | VYSAZOVÁNÍ STROMŮ LISTNATÝCH S BALEM OBVOD KMENE DO 16CM, PODCHOZÍ VÝŠ MIN 2,4M | KUS | 14 | 0 |  | 2022_OTSKP |  | 2
PP |  |  |  | ZELEŇ – Výsadba stromů =14ks Viz D.1.1.2.8-Situace dendrologických úprav skupina měření: 1823
VV
TS |  |  |  | Položka vysazování stromů dodávku projektem předepsaných stromů, hloubení jamek (min. rozměry pro stromy min. 1,5 násobek balu výpěstku) s event. výměnou půdy, s hnojením anorganickým hnojivem a přídavkem organického hnojiva min. 5kg pro stromy, zálivku, kůly, chráničky ke stromům nebo ochrana stromů nátěrem a pod. Obvod kmene se měří ve výšce 1,00m nad zemí. položka zahrnuje veškerý materiál, výrobky a polotovary, včetně mimostaveništní a vnitrostaveništní dopravy (rovněž přesuny), včetně naložení a složení, případně s uložením
SD |  | 2 |  | Základy
P | 41 | 21361 |  | DRENÁŽNÍ VRSTVY Z GEOTEXTILIE | M2 | 2025.381 | 0 |  | 2022_OTSKP |  | 2
PP |  |  |  | PODÉLNÁ DRENÁŽ - Filtrační geotextilie 300g/m2 =1,900m*1065,990m Viz D.1.1.2.1-Situace pozemní komunikace skupina měření: 2891
VV |  |  |  | 1,900*1065,990=2 025,381 [A]
TS |  |  |  | Položka zahrnuje: - dodávku předepsané geotextilie (včetně nutných přesahů) pro drenážní vrstvu, včetně mimostaveništní a vnitrostaveništní dopravy - provedení drenážní vrstvy předepsaných rozměrů a předepsaného tvaru
P | 42 | 21452 |  | SANAČNÍ VRSTVY Z KAMENIVA DRCENÉHO | M3 | 513.028 | 0 |  | 2022_OTSKP |  | 2
PP |  |  |  | SANACE PODLOŽÍ - Zemina (sypanina) vhodná do aktivní zóny tl. 2x200mm, včetně hutnění =1282,569m2*0,400 Viz D.1.1.2.1-Situace pozemní komunikace a D.1.1.2.4-Charakteristické příčné řezy skupina měření: G2122a
VV |  |  |  | 1282,569*0,4=513,028 [A]
TS |  |  |  | položka zahrnuje dodávku předepsaného kameniva, mimostaveništní a vnitrostaveništní dopravu a jeho uložení není-li v zadávací dokumentaci uvedeno jinak, jedná se o nakupovaný materiál
P | 43 | 21461H |  | SEPARAČNÍ GEOTEXTILIE DO 1000G/M2 | M2 | 1282.569 | 0 |  | 2022_OTSKP |  | 2
PP |  |  |  | SANACE PODLOŽÍ - Netkaná separační geotextilie - plošná hmotnost 1000g/m2, odolnost proti protržení CBR - 10kN =1282,569m2 Viz D.1.1.2.1-Situace pozemní komunikace skupina měření: G2122b
VV
TS |  |  |  | Položka zahrnuje: - dodávku předepsané geotextilie - úpravu, očištění a ochranu podkladu - přichycení k podkladu, případně zatížení - úpravy spojů a zajištění okrajů - úpravy pro odvodnění - nutné přesahy - mimostaveništní a vnitrostaveništní dopravu
SD |  | 4 |  | Vodorovné konstrukce
P | 44 | 451314 | 01 | PODKLADNÍ A VÝPLŇOVÉ VRSTVY Z PROSTÉHO BETONU C25/30 | M3 | 11.238 | 0 |  | 2022_OTSKP |  | 2
PP |  |  |  | SILNIČNÍ PŘÍKOP - Betonová odvodňovací tvárnice šířky 570/607mm, tloušťky 140mm - Betonové lože C25/30-XF3 tl. 150mm =0,150m2*74,920m Viz D.1.1.2.1-Situace pozemní komunikace a D.1.1.2.4-Charakteristické příčné řezy skupina měření: 4511
VV |  |  |  | 0,150*74,920=11,238 [A]
TS |  |  |  | - dodání čerstvého betonu (betonové směsi) požadované kvality, jeho uložení do požadovaného tvaru při jakékoliv hustotě výztuže, konzistenci čerstvého betonu a způsobu hutnění, ošetření a ochranu betonu, - zhotovení nepropustného, mrazuvzdorného betonu a betonu požadované trvanlivosti a vlastností, - užití potřebných přísad a technologií výroby betonu, - zřízení pracovních a dilatačních spar, včetně potřebných úprav, výplně, vložek, opracování, očištění a ošetření, - bednění požadovaných konstr. (i ztracené) s úpravou dle požadované kvality povrchu betonu, včetně odbedňovacích a odskružovacích prostředků, - podpěrné konstr. (skruže) a lešení všech druhů pro bednění, uložení čerstvého betonu, výztuže a doplňkových konstr., vč. požadovaných otvorů, ochranných a bezpečnostních opatření a základů těchto konstrukcí a lešení, - vytvoření kotevních čel, kapes, nálitků, a sedel, - zřízení všech požadovaných otvorů, kapes, výklenků, prostupů, dutin, drážek a pod., vč. ztížení práce a úprav kolem nich, - úpravy pro osazení výztuže, doplňkových konstrukcí a vybavení, - úpravy povrchu pro položení požadované izolace, povlaků a nátěrů, případně vyspravení, - ztížení práce u kabelových a injektážních trubek a ostatních zařízení osazovaných do betonu, - konstrukce betonových kloubů, upevnění kotevních prvků a doplňkových konstrukcí, - nátěry zabraňující soudržnost betonu a bednění, - výplň, těsnění a tmelení spar a spojů, - opatření povrchů betonu izolací proti zemní vlhkosti v částech, kde přijdou do styku se zeminou nebo kamenivem, - případné zřízení spojovací vrstvy u základů, - úpravy pro osazení zařízení ochrany konstrukce proti vlivu bludných proudů
P | 45 | 451314 | 02 | PODKLADNÍ A VÝPLŇOVÉ VRSTVY Z PROSTÉHO BETONU C25/30 | M3 | 0.342 | 0 |  | 2022_OTSKP |  | 2
PP |  |  |  | SILNIČNÍ PŘÍKOP - Vyústění - Betonové lože C25/30-XF3 tl. 150mm =0,456m2*0,150m*5 Viz D.1.1.2.1-Situace pozemní komunikace a D.1.1.2.4-Charakteristické příčné řezy skupina měření: 4511
VV |  |  |  | 0,456*0,150*5=0,342 [A]
TS |  |  |  | - dodání čerstvého betonu (betonové směsi) požadované kvality, jeho uložení do požadovaného tvaru při jakékoliv hustotě výztuže, konzistenci čerstvého betonu a způsobu hutnění, ošetření a ochranu betonu, - zhotovení nepropustného, mrazuvzdorného betonu a betonu požadované trvanlivosti a vlastností, - užití potřebných přísad a technologií výroby betonu, - zřízení pracovních a dilatačních spar, včetně potřebných úprav, výplně, vložek, opracování, očištění a ošetření, - bednění požadovaných konstr. (i ztracené) s úpravou dle požadované kvality povrchu betonu, včetně odbedňovacích a odskružovacích prostředků, - podpěrné konstr. (skruže) a lešení všech druhů pro bednění, uložení čerstvého betonu, výztuže a doplňkových konstr., vč. požadovaných otvorů, ochranných a bezpečnostních opatření a základů těchto konstrukcí a lešení, - vytvoření kotevních čel, kapes, nálitků, a sedel, - zřízení všech požadovaných otvorů, kapes, výklenků, prostupů, dutin, drážek a pod., vč. ztížení práce a úprav kolem nich, - úpravy pro osazení výztuže, doplňkových konstrukcí a vybavení, - úpravy povrchu pro položení požadované izolace, povlaků a nátěrů, případně vyspravení, - ztížení práce u kabelových a injektážních trubek a ostatních zařízení osazovaných do betonu, - konstrukce betonových kloubů, upevnění kotevních prvků a doplňkových konstrukcí, - nátěry zabraňující soudržnost betonu a bednění, - výplň, těsnění a tmelení spar a spojů, - opatření povrchů betonu izolací proti zemní vlhkosti v částech, kde přijdou do styku se zeminou nebo kamenivem, - případné zřízení spojovací vrstvy u základů, - úpravy pro osazení zařízení ochrany konstrukce proti vlivu bludných proudů
P | 46 | 45131A | 01 | PODKLADNÍ A VÝPLŇOVÉ VRSTVY Z PROSTÉHO BETONU C20/25 | M3 | 30.663 | 0 |  | 2022_OTSKP |  | 2
PP |  |  |  | ODVODŇOVACÍ ŽLABY - Betonové lože C20/25-XF3 pod odvodňovací žlaby (štěrbinové, z polymerbetonu) =(71,450+51,200)*0,250m2 Viz D.1.1.2.1-Situace pozemní komunikace a D.1.1.2.4-Charakteristické příčné řezy skupina měření: 4511
VV |  |  |  | Celkem: (71,450+51,200)*0,25=30,663 [A]
TS |  |  |  | - dodání čerstvého betonu (betonové směsi) požadované kvality, jeho uložení do požadovaného tvaru při jakékoliv hustotě výztuže, konzistenci čerstvého betonu a způsobu hutnění, ošetření a ochranu betonu, - zhotovení nepropustného, mrazuvzdorného betonu a betonu požadované trvanlivosti a vlastností, - užití potřebných přísad a technologií výroby betonu, - zřízení pracovních a dilatačních spar, včetně potřebných úprav, výplně, vložek, opracování, očištění a ošetření, - bednění požadovaných konstr. (i ztracené) s úpravou dle požadované kvality povrchu betonu, včetně odbedňovacích a odskružovacích prostředků, - podpěrné konstr. (skruže) a lešení všech druhů pro bednění, uložení čerstvého betonu, výztuže a doplňkových konstr., vč. požadovaných otvorů, ochranných a bezpečnostních opatření a základů těchto konstrukcí a lešení, - vytvoření kotevních čel, kapes, nálitků, a sedel, - zřízení všech požadovaných otvorů, kapes, výklenků, prostupů, dutin, drážek a pod., vč. ztížení práce a úprav kolem nich, - úpravy pro osazení výztuže, doplňkových konstrukcí a vybavení, - úpravy povrchu pro položení požadované izolace, povlaků a nátěrů, případně vyspravení, - ztížení práce u kabelových a injektážních trubek a ostatních zařízení osazovaných do betonu, - konstrukce betonových kloubů, upevnění kotevních prvků a doplňkových konstrukcí, - nátěry zabraňující soudržnost betonu a bednění, - výplň, těsnění a tmelení spar a spojů, - opatření povrchů betonu izolací proti zemní vlhkosti v částech, kde přijdou do styku se zeminou nebo kamenivem, - případné zřízení spojovací vrstvy u základů, - úpravy pro osazení zařízení ochrany konstrukce proti vlivu bludných proudů
P | 47 | 45131A | 02 | PODKLADNÍ A VÝPLŇOVÉ VRSTVY Z PROSTÉHO BETONU C20/25 | M3 | 41.879 | 0 |  | 2022_OTSKP |  | 2
PP |  |  |  | OBRUBNÍKY – Betonové lože C20/25-XF3 pod polymerbetonové odvodňovací silniční obrubníky 150x250x1000mm =644,291m*0,065m2 Viz položka č.: 48 skupina měření: 4511
VV |  |  |  | 644,291*0,065=41,879 [A]
TS |  |  |  | - dodání čerstvého betonu (betonové směsi) požadované kvality, jeho uložení do požadovaného tvaru při jakékoliv hustotě výztuže, konzistenci čerstvého betonu a způsobu hutnění, ošetření a ochranu betonu, - zhotovení nepropustného, mrazuvzdorného betonu a betonu požadované trvanlivosti a vlastností, - užití potřebných přísad a technologií výroby betonu, - zřízení pracovních a dilatačních spar, včetně potřebných úprav, výplně, vložek, opracování, očištění a ošetření, - bednění požadovaných konstr. (i ztracené) s úpravou dle požadované kvality povrchu betonu, včetně odbedňovacích a odskružovacích prostředků, - podpěrné konstr. (skruže) a lešení všech druhů pro bednění, uložení čerstvého betonu, výztuže a doplňkových konstr., vč. požadovaných otvorů, ochranných a bezpečnostních opatření a základů těchto konstrukcí a lešení, - vytvoření kotevních čel, kapes, nálitků, a sedel, - zřízení všech požadovaných otvorů, kapes, výklenků, prostupů, dutin, drážek a pod., vč. ztížení práce a úprav kolem nich, - úpravy pro osazení výztuže, doplňkových konstrukcí a vybavení, - úpravy povrchu pro položení požadované izolace, povlaků a nátěrů, případně vyspravení, - ztížení práce u kabelových a injektážních trubek a ostatních zařízení osazovaných do betonu, - konstrukce betonových kloubů, upevnění kotevních prvků a doplňkových konstrukcí, - nátěry zabraňující soudržnost betonu a bednění, - výplň, těsnění a tmelení spar a spojů, - opatření povrchů betonu izolací proti zemní vlhkosti v částech, kde přijdou do styku se zeminou nebo kamenivem, - případné zřízení spojovací vrstvy u základů, - úpravy pro osazení zařízení ochrany konstrukce proti vlivu bludných proudů
P | 48 | 45131A | 03 | PODKLADNÍ A VÝPLŇOVÉ VRSTVY Z PROSTÉHO BETONU C20/25 | M3 | 8.514 | 0 |  | 2022_OTSKP |  | 2
PP |  |  |  | OBRUBNÍKY – Betonové lože C20/25-XF3 pod polymerbetonové odvodňovací silniční obrubníky středové 150x205x915mm =130,981*0,065m2 Viz položka č.: 50 skupina měření: 4511
VV |  |  |  | 130,981*0,065=8,514 [A]
TS |  |  |  | - dodání čerstvého betonu (betonové směsi) požadované kvality, jeho uložení do požadovaného tvaru při jakékoliv hustotě výztuže, konzistenci čerstvého betonu a způsobu hutnění, ošetření a ochranu betonu, - zhotovení nepropustného, mrazuvzdorného betonu a betonu požadované trvanlivosti a vlastností, - užití potřebných přísad a technologií výroby betonu, - zřízení pracovních a dilatačních spar, včetně potřebných úprav, výplně, vložek, opracování, očištění a ošetření, - bednění požadovaných konstr. (i ztracené) s úpravou dle požadované kvality povrchu betonu, včetně odbedňovacích a odskružovacích prostředků, - podpěrné konstr. (skruže) a lešení všech druhů pro bednění, uložení čerstvého betonu, výztuže a doplňkových konstr., vč. požadovaných otvorů, ochranných a bezpečnostních opatření a základů těchto konstrukcí a lešení, - vytvoření kotevních čel, kapes, nálitků, a sedel, - zřízení všech požadovaných otvorů, kapes, výklenků, prostupů, dutin, drážek a pod., vč. ztížení práce a úprav kolem nich, - úpravy pro osazení výztuže, doplňkových konstrukcí a vybavení, - úpravy povrchu pro položení požadované izolace, povlaků a nátěrů, případně vyspravení, - ztížení práce u kabelových a injektážních trubek a ostatních zařízení osazovaných do betonu, - konstrukce betonových kloubů, upevnění kotevních prvků a doplňkových konstrukcí, - nátěry zabraňující soudržnost betonu a bednění, - výplň, těsnění a tmelení spar a spojů, - opatření povrchů betonu izolací proti zemní vlhkosti v částech, kde přijdou do styku se zeminou nebo kamenivem, - případné zřízení spojovací vrstvy u základů, - úpravy pro osazení zařízení ochrany konstrukce proti vlivu bludných proudů
P | 49 | 45152 |  | PODKLADNÍ A VÝPLŇOVÉ VRSTVY Z KAMENIVA DRCENÉHO | M3 | 53.3 | 0 |  | 2022_OTSKP |  | 2
PP |  |  |  | PODÉLNÁ DRENÁŽ - Podsyp ze štěrkodrti fr. 0/32mm tl. 100mm =0,050m2*1065,990m Viz D.1.1.2.1-Situace pozemní komunikace a D.1.1.2.4-Charakteristické příčné řezy skupina měření: 4511
VV |  |  |  | 0,050*1065,990=53,300 [A]
TS |  |  |  | položka zahrnuje dodávku předepsaného kameniva, mimostaveništní a vnitrostaveništní dopravu a jeho uložení není-li v zadávací dokumentaci uvedeno jinak, jedná se o nakupovaný materiál
P | 50 | 45157 | 01 | PODKLADNÍ A VÝPLŇOVÉ VRSTVY Z KAMENIVA TĚŽENÉHO | M3 | 48.919 | 0 |  | 2022_OTSKP |  | 2
PP |  |  |  | KANALIZAČNÍ PŘÍPOJKY (uliční vpusti, odvodňovací žlaby) - Pískové lože frakce 0/4mm kanalizačních přípojek, tl. 200mm Viz D.1.1.2.1-Situace pozemní komunikace a D.1.1.2.4-Charakteristické příčné řezy skupina měření: 4511
VV |  |  |  | 0,300*163,064=48,919 [A]
TS |  |  |  | položka zahrnuje dodávku předepsaného kameniva, mimostaveništní a vnitrostaveništní dopravu a jeho uložení není-li v zadávací dokumentaci uvedeno jinak, jedná se o nakupovaný materiál
P | 51 | 45157 | 02 | PODKLADNÍ A VÝPLŇOVÉ VRSTVY Z KAMENIVA TĚŽENÉHO | M3 | 159.899 | 0 |  | 2022_OTSKP |  | 2
PP |  |  |  | PODÉLNÁ DRENÁŽ - Obsyb z kameniva těženého fr.11/22mm =0,150m2*1065,990m Viz D.1.1.2.1-Situace pozemní komunikace a D.1.1.2.4-Charakteristické příčné řezy skupina měření: 4511
VV |  |  |  | 0,150*1065,990=159,899 [A]
TS |  |  |  | položka zahrnuje dodávku předepsaného kameniva, mimostaveništní a vnitrostaveništní dopravu a jeho uložení není-li v zadávací dokumentaci uvedeno jinak, jedná se o nakupovaný materiál
P | 84 | 58211 |  | DLÁŽDĚNÉ KRYTY Z VELKÝCH KOSTEK DO LOŽE Z KAMENIVA | M2 | 108.566 | 0 |  | 2022_OTSKP |  | 2
PP |  |  |  | ÚPRAVA Č. 8 - Žulové kostky 160x160x160mm - Česká žula =108,566m2 Lože z hrubého drceného kameniva frakce 6/8mm tl. 40mm =108,566m2*0,040=4,343m3 Viz D.1.1.2.1-Situace pozemní komunikace skupina měření: 5802
VV
TS |  |  |  | dodání dlažebního materiálu v požadované kvalitě, dodání materiálu pro předepsané lože v tloušťce předepsané dokumentací a pro předepsanou výplň spar - očištění podkladu - uložení dlažby dle předepsaného technologického předpisu včetně předepsané podkladní vrstvy a předepsané výplně spar - zřízení vrstvy bez rozlišení šířky, pokládání vrstvy po etapách - úpravu napojení, ukončení podél obrubníků, dilatačních zařízení, odvodňovacích proužků, odvodňovačů, vpustí, šachet a pod., nestanoví-li zadávací dokumentace jinak - nezahrnuje postřiky, nátěry - nezahrnuje těsnění podél obrubníků, dilatačních zařízení, odvodňovacích proužků, odvodňovačů, vpustí, šachet a pod.
SD |  | 5 |  | Komunikace
P | 52 | 56213 | 01 | VOZOVKOVÉ VRSTVY Z MATERIÁLŮ STABIL CEMENTEM TL DO 150MM | M2 | 820.372 | 0 |  | 2022_OTSKP |  | 2
PP |  |  |  | ÚPRAVA Č. 1.1 - Podkladní vrstva stmelená cementem SC 0/32 C3/4 tl. 120mm + hutnění =820,372m2 Viz D.1.1.2.1-Situace pozemní komunikace skupina měření: G5801b
VV
TS |  |  |  | - dodání směsi v požadované kvalitě - očištění podkladu - uložení směsi dle předepsaného technologického předpisu a zhutnění vrstvy v předepsané tloušťce - zřízení vrstvy bez rozlišení šířky, pokládání vrstvy po etapách, včetně pracovních spar a spojů - úpravu napojení, ukončení - úpravu dilatačních spar včetně předepsané výztuže - nezahrnuje postřiky, nátěry - nezahrnuje úpravu povrchu krytu
P | 53 | 56213 | 02 | VOZOVKOVÉ VRSTVY Z MATERIÁLŮ STABIL CEMENTEM TL DO 150MM | M2 | 4718.13 | 0 |  | 2022_OTSKP |  | 2
PP |  |  |  | ÚPRAVA Č. 1.2 - Podkladní vrstva stmelená cementem SC 0/32 C3/4 tl. 120mm + hutnění =4718,130m2 Viz D.1.1.2.1-Situace pozemní komunikace skupina měření: G5801b
VV
TS |  |  |  | - dodání směsi v požadované kvalitě - očištění podkladu - uložení směsi dle předepsaného technologického předpisu a zhutnění vrstvy v předepsané tloušťce - zřízení vrstvy bez rozlišení šířky, pokládání vrstvy po etapách, včetně pracovních spar a spojů - úpravu napojení, ukončení - úpravu dilatačních spar včetně předepsané výztuže - nezahrnuje postřiky, nátěry - nezahrnuje úpravu povrchu krytu
P | 54 | 56213 | 03 | VOZOVKOVÉ VRSTVY Z MATERIÁLŮ STABIL CEMENTEM TL DO 150MM | M2 | 2813.28 | 0 |  | 2022_OTSKP |  | 2
PP |  |  |  | ÚPRAVA Č. 2 - Podkladní vrstva stmelená cementem SC 0/32 C3/4 tl. 120mm + hutnění =2813,280m2 Viz D.1.1.2.1-Situace pozemní komunikace skupina měření: G5801b
VV
TS |  |  |  | - dodání směsi v požadované kvalitě - očištění podkladu - uložení směsi dle předepsaného technologického předpisu a zhutnění vrstvy v předepsané tloušťce - zřízení vrstvy bez rozlišení šířky, pokládání vrstvy po etapách, včetně pracovních spar a spojů - úpravu napojení, ukončení - úpravu dilatačních spar včetně předepsané výztuže - nezahrnuje postřiky, nátěry - nezahrnuje úpravu povrchu krytu
P | 55 | 56214 |  | VOZOVKOVÉ VRSTVY Z MATERIÁLŮ STABIL CEMENTEM TL DO 200MM | M2 | 32.633 | 0 |  | 2022_OTSKP |  | 2
PP |  |  |  | ÚPRAVA Č. 8 – Podkladní vrstva stmelená cementem SC 0/32 C8/10 tl. 200mm + hutnění =141,883m2*0,230 Viz D.1.1.2.1-Situace pozemní komunikace a D.1.1.2.4-Charakteristické příčné řezy skupina měření: 5801b
VV |  |  |  | 141,883*0,230=32,633 [A]
TS |  |  |  | - dodání směsi v požadované kvalitě - očištění podkladu - uložení směsi dle předepsaného technologického předpisu a zhutnění vrstvy v předepsané tloušťce - zřízení vrstvy bez rozlišení šířky, pokládání vrstvy po etapách, včetně pracovních spar a spojů - úpravu napojení, ukončení - úpravu dilatačních spar včetně předepsané výztuže - nezahrnuje postřiky, nátěry - nezahrnuje úpravu povrchu krytu
P | 56 | 56333 | 01 | VOZOVKOVÉ VRSTVY ZE ŠTĚRKODRTI TL. DO 150MM | M2 | 1044.216 | 0 |  | 2022_OTSKP |  | 2
PP |  |  |  | ÚPRAVA Č. 1.1 - Štěrkodrť ŠDA 0/32, tl. 150mm + hutnění =1044,216m2 Viz D.1.1.2.1-Situace pozemní komunikace skupina měření: G5601b
VV
TS |  |  |  | - dodání kameniva předepsané kvality a zrnitosti - rozprostření a zhutnění vrstvy v předepsané tloušťce - zřízení vrstvy bez rozlišení šířky, pokládání vrstvy po etapách - nezahrnuje postřiky, nátěry
P | 57 | 56333 | 02 | VOZOVKOVÉ VRSTVY ZE ŠTĚRKODRTI TL. DO 150MM | M2 | 5399.603 | 0 |  | 2022_OTSKP |  | 2
PP |  |  |  | ÚPRAVA Č. 1.2 - Štěrkodrť ŠDA 0/32, tl. 150mm + hutnění =5399,603m2 Viz D.1.1.2.1-Situace pozemní komunikace skupina měření: G5601b
VV
TS |  |  |  | - dodání kameniva předepsané kvality a zrnitosti - rozprostření a zhutnění vrstvy v předepsané tloušťce - zřízení vrstvy bez rozlišení šířky, pokládání vrstvy po etapách - nezahrnuje postřiky, nátěry
P | 58 | 56333 | 03 | VOZOVKOVÉ VRSTVY ZE ŠTĚRKODRTI TL. DO 150MM | M2 | 94.08 | 0 |  | 2022_OTSKP |  | 2
PP |  |  |  | ÚPRAVA Č. 7 - Štěrkodrť ŠDA 0/32mm tl. 150mm + hutnění =94,080m2 Viz D.1.1.2.1-Situace pozemní komunikace skupina měření: 5601b
VV
TS |  |  |  | - dodání kameniva předepsané kvality a zrnitosti - rozprostření a zhutnění vrstvy v předepsané tloušťce - zřízení vrstvy bez rozlišení šířky, pokládání vrstvy po etapách - nezahrnuje postřiky, nátěry
P | 59 | 56333 | 04 | VOZOVKOVÉ VRSTVY ZE ŠTĚRKODRTI TL. DO 150MM | M2 | 98 | 0 |  | 2022_OTSKP |  | 2
PP |  |  |  | ÚPRAVA Č. 7 - Štěrkodrť ŠDA 0/32mm tl. 150mm + hutnění =98,000m2 Viz D.1.1.2.1-Situace pozemní komunikace skupina měření: 5601b
VV
TS |  |  |  | - dodání kameniva předepsané kvality a zrnitosti - rozprostření a zhutnění vrstvy v předepsané tloušťce - zřízení vrstvy bez rozlišení šířky, pokládání vrstvy po etapách - nezahrnuje postřiky, nátěry
P | 60 | 56334 | 01 | VOZOVKOVÉ VRSTVY ZE ŠTĚRKODRTI TL. DO 200MM | M2 | 16 | 0 |  | 2022_OTSKP |  | 2
PP |  |  |  | ÚPRAVA Č. 4 - Štěrkodrť ŠDB 0/32mm tl. 200mm + hutnění =16,000m2 Viz D.1.1.2.1-Situace pozemní komunikace skupina měření: 5601b
VV
TS |  |  |  | - dodání kameniva předepsané kvality a zrnitosti - rozprostření a zhutnění vrstvy v předepsané tloušťce - zřízení vrstvy bez rozlišení šířky, pokládání vrstvy po etapách - nezahrnuje postřiky, nátěry
P | 61 | 56334 | 02 | VOZOVKOVÉ VRSTVY ZE ŠTĚRKODRTI TL. DO 200MM | M2 | 136.208 | 0 |  | 2022_OTSKP |  | 2
PP |  |  |  | ÚPRAVA Č. 8 - Štěrkodrť ŠDA 0/32mm tl. 200mm + hutnění =136,208m2 Viz D.1.1.2.1-Situace pozemní komunikace skupina měření: 5601b
VV
TS |  |  |  | - dodání kameniva předepsané kvality a zrnitosti - rozprostření a zhutnění vrstvy v předepsané tloušťce - zřízení vrstvy bez rozlišení šířky, pokládání vrstvy po etapách - nezahrnuje postřiky, nátěry
P | 62 | 572123 | 01 | INFILTRAČNÍ POSTŘIK Z EMULZE DO 1,0KG/M2 | M2 | 795.761 | 0 |  | 2022_OTSKP |  | 2
PP |  |  |  | ÚPRAVA Č. 1.1 - Infiltrační postřik z kationaktivní asfaltové emulze, zbytkové množství pojiva 1,00kg/m2 (po odštěpení) =795,761m2 Viz D.1.1.2.1-Situace pozemní komunikace skupina měření: 5702
VV
TS |  |  |  | - dodání všech předepsaných materiálů pro postřiky v předepsaném množství - provedení dle předepsaného technologického předpisu - zřízení vrstvy bez rozlišení šířky, pokládání vrstvy po etapách - úpravu napojení, ukončení
P | 63 | 572123 | 02 | INFILTRAČNÍ POSTŘIK Z EMULZE DO 1,0KG/M2 | M2 | 4576.586 | 0 |  | 2022_OTSKP |  | 2
PP |  |  |  | ÚPRAVA Č. 1.2 - Infiltrační postřik z kationaktivní asfaltové emulze, zbytkové množství pojiva 1,00kg/m2 (po odštěpení) =4576,586m2 Viz D.1.1.2.1-Situace pozemní komunikace skupina měření: 5702
VV
TS |  |  |  | - dodání všech předepsaných materiálů pro postřiky v předepsaném množství - provedení dle předepsaného technologického předpisu - zřízení vrstvy bez rozlišení šířky, pokládání vrstvy po etapách - úpravu napojení, ukončení
P | 64 | 572123 | 03 | INFILTRAČNÍ POSTŘIK Z EMULZE DO 1,0KG/M2 | M2 | 2813.28 | 0 |  | 2022_OTSKP |  | 2
PP |  |  |  | ÚPRAVA Č. 2 - Infiltrační postřik z kationaktivní asfaltové emulze, zbytkové množství pojiva 1,00kg/m2 (po odštěpení) =2813,280m2 Viz D.1.1.2.1-Situace pozemní komunikace skupina měření: 5702
VV
TS |  |  |  | - dodání všech předepsaných materiálů pro postřiky v předepsaném množství - provedení dle předepsaného technologického předpisu - zřízení vrstvy bez rozlišení šířky, pokládání vrstvy po etapách - úpravu napojení, ukončení
P | 65 | 572213 | 01 | SPOJOVACÍ POSTŘIK Z EMULZE DO 0,5KG/M2 | M2 | 768.108 | 0 |  | 2022_OTSKP |  | 2
PP |  |  |  | ÚPRAVA Č. 1.1 - Spojovací postřik (pod ACL) z kationaktivní asfaltové emulze, zbytkové množství pojiva 0,40kg/m2 (po odštěpení) =768,108m2 Viz D.1.1.2.1-Situace pozemní komunikace skupina měření: 5702
VV
TS |  |  |  | - dodání všech předepsaných materiálů pro postřiky v předepsaném množství - provedení dle předepsaného technologického předpisu - zřízení vrstvy bez rozlišení šířky, pokládání vrstvy po etapách - úpravu napojení, ukončení
P | 66 | 572213 | 02 | SPOJOVACÍ POSTŘIK Z EMULZE DO 0,5KG/M2 | M2 | 750.694 | 0 |  | 2022_OTSKP |  | 2
PP |  |  |  | ÚPRAVA Č. 1.1 - Spojovací postřik (pod ACO) z kationaktivní asfaltové emulze, zbytkové množství pojiva 0,40kg/m2 (po odštěpení) =750,694m2 Viz D.1.1.2.1-Situace pozemní komunikace skupina měření: 5702
VV
TS |  |  |  | - dodání všech předepsaných materiálů pro postřiky v předepsaném množství - provedení dle předepsaného technologického předpisu - zřízení vrstvy bez rozlišení šířky, pokládání vrstvy po etapách - úpravu napojení, ukončení
P | 67 | 572213 | 03 | SPOJOVACÍ POSTŘIK Z EMULZE DO 0,5KG/M2 | M2 | 4417.55 | 0 |  | 2022_OTSKP |  | 2
PP |  |  |  | ÚPRAVA Č. 1.2 - Spojovací postřik (pod ACL) z kationaktivní asfaltové emulze, zbytkové množství pojiva 0,40kg/m2 (po odštěpení) =4417,550m2 Viz D.1.1.2.1-Situace pozemní komunikace skupina měření: 5702
VV
TS |  |  |  | - dodání všech předepsaných materiálů pro postřiky v předepsaném množství - provedení dle předepsaného technologického předpisu - zřízení vrstvy bez rozlišení šířky, pokládání vrstvy po etapách - úpravu napojení, ukončení
P | 68 | 572213 | 04 | SPOJOVACÍ POSTŘIK Z EMULZE DO 0,5KG/M2 | M2 | 4317.395 | 0 |  | 2022_OTSKP |  | 2
PP |  |  |  | ÚPRAVA Č. 1.2 - Spojovací postřik (pod ACO) z kationaktivní asfaltové emulze, zbytkové množství pojiva 0,40kg/m2 (po odštěpení) =4317,395m2 Viz D.1.1.2.1-Situace pozemní komunikace skupina měření: 5702
VV
TS |  |  |  | - dodání všech předepsaných materiálů pro postřiky v předepsaném množství - provedení dle předepsaného technologického předpisu - zřízení vrstvy bez rozlišení šířky, pokládání vrstvy po etapách - úpravu napojení, ukončení
P | 69 | 572213 | 05 | SPOJOVACÍ POSTŘIK Z EMULZE DO 0,5KG/M2 | M2 | 2813.28 | 0 |  | 2022_OTSKP |  | 2
PP |  |  |  | ÚPRAVA Č. 2 - Spojovací postřik (pod ACL) z kationaktivní asfaltové emulze, zbytkové množství pojiva 0,40kg/m2 (po odštěpení) =2813,280m2 Viz D.1.1.2.1-Situace pozemní komunikace skupina měření: 5702
VV
TS |  |  |  | - dodání všech předepsaných materiálů pro postřiky v předepsaném množství - provedení dle předepsaného technologického předpisu - zřízení vrstvy bez rozlišení šířky, pokládání vrstvy po etapách - úpravu napojení, ukončení
P | 70 | 572213 | 06 | SPOJOVACÍ POSTŘIK Z EMULZE DO 0,5KG/M2 | M2 | 2813.28 | 0 |  | 2022_OTSKP |  | 2
PP |  |  |  | ÚPRAVA Č. 2 - Spojovací postřik (pod ACO) z kationaktivní asfaltové emulze, zbytkové množství pojiva 0,40kg/m2 (po odštěpení) =2813,280m2 Viz D.1.1.2.1-Situace pozemní komunikace skupina měření: 5702
VV
TS |  |  |  | - dodání všech předepsaných materiálů pro postřiky v předepsaném množství - provedení dle předepsaného technologického předpisu - zřízení vrstvy bez rozlišení šířky, pokládání vrstvy po etapách - úpravu napojení, ukončení
P | 71 | 572213 | 07 | SPOJOVACÍ POSTŘIK Z EMULZE DO 0,5KG/M2 | M2 | 471.135 | 0 |  | 2022_OTSKP |  | 2
PP |  |  |  | ÚPRAVA Č. 3.2 - Spojovací postřik (pod ACL) z kationaktivní asfaltové emulze, zbytkové množství pojiva 0,40kg/m2 (po odštěpení) =471,135m2 Viz D.1.1.2.1-Situace pozemní komunikace skupina měření: 5702
VV
TS |  |  |  | - dodání všech předepsaných materiálů pro postřiky v předepsaném množství - provedení dle předepsaného technologického předpisu - zřízení vrstvy bez rozlišení šířky, pokládání vrstvy po etapách - úpravu napojení, ukončení
P | 72 | 572213 | 08 | SPOJOVACÍ POSTŘIK Z EMULZE DO 0,5KG/M2 | M2 | 471.135 | 0 |  | 2022_OTSKP |  | 2
PP |  |  |  | ÚPRAVA Č. 3.2 - Spojovací postřik (pod ACO) z kationaktivní asfaltové emulze, zbytkové množství pojiva 0,40kg/m2 (po odštěpení) =471,135m2 Viz D.1.1.2.1-Situace pozemní komunikace skupina měření: 5702
VV
TS |  |  |  | - dodání všech předepsaných materiálů pro postřiky v předepsaném množství - provedení dle předepsaného technologického předpisu - zřízení vrstvy bez rozlišení šířky, pokládání vrstvy po etapách - úpravu napojení, ukončení
P | 73 | 574A44 |  | ASFALTOVÝ BETON PRO OBRUSNÉ VRSTVY ACO 11+, 11S TL. 50MM | M2 | 743.187 | 0 |  | 2022_OTSKP |  | 2
PP |  |  |  | ÚPRAVA Č. 1.1 - Asfaltový beton pro obrusné vrstvy ACO 11+, tl. 50mm + hutnění =743,187m2 Viz D.1.1.2.1-Situace pozemní komunikace skupina měření: G5701b
VV
TS |  |  |  | - dodání směsi v požadované kvalitě - očištění podkladu - uložení směsi dle předepsaného technologického předpisu, zhutnění vrstvy v předepsané tloušťce - zřízení vrstvy bez rozlišení šířky, pokládání vrstvy po etapách, včetně pracovních spar a spojů - úpravu napojení, ukončení podél obrubníků, dilatačních zařízení, odvodňovacích proužků, odvodňovačů, vpustí, šachet a pod. - nezahrnuje postřiky, nátěry - nezahrnuje těsnění podél obrubníků, dilatačních zařízení, odvodňovacích proužků, odvodňovačů, vpustí, šachet a pod.
P | 74 | 574B34 | 01 | ASFALTOVÝ BETON PRO OBRUSNÉ VRSTVY MODIFIK ACO 11+, 11S TL. 40MM | M2 | 4274.221 | 0 |  | 2022_OTSKP |  | 2
PP |  |  |  | ÚPRAVA Č. 1.2 - Asfaltový beton modifikovaný pryžovým granulátem pro obrusné vrstvy se sníženou hlučností ACO 11+ NH CrmB, tl. 40mm + hutnění =4274,221m2 Viz D.1.1.2.1-Situace pozemní komunikace skupina měření: G5701b
VV
TS |  |  |  | - dodání směsi v požadované kvalitě - očištění podkladu - uložení směsi dle předepsaného technologického předpisu, zhutnění vrstvy v předepsané tloušťce - zřízení vrstvy bez rozlišení šířky, pokládání vrstvy po etapách, včetně pracovních spar a spojů - úpravu napojení, ukončení podél obrubníků, dilatačních zařízení, odvodňovacích proužků, odvodňovačů, vpustí, šachet a pod. - nezahrnuje postřiky, nátěry - nezahrnuje těsnění podél obrubníků, dilatačních zařízení, odvodňovacích proužků, odvodňovačů, vpustí, šachet a pod.
P | 75 | 574B34 | 02 | ASFALTOVÝ BETON PRO OBRUSNÉ VRSTVY MODIFIK ACO 11+, 11S TL. 40MM | M2 | 2813.28 | 0 |  | 2022_OTSKP |  | 2
PP |  |  |  | ÚPRAVA Č. 2 -Asfaltový beton modifikovaný pryžovým granulátem pro obrusné vrstvy se sníženou hlučností ACO 11+ NH CrmB, tl. 40mm + hutnění =2813,280m2 Viz D.1.1.2.1-Situace pozemní komunikace skupina měření: G5701b
VV
TS |  |  |  | - dodání směsi v požadované kvalitě - očištění podkladu - uložení směsi dle předepsaného technologického předpisu, zhutnění vrstvy v předepsané tloušťce - zřízení vrstvy bez rozlišení šířky, pokládání vrstvy po etapách, včetně pracovních spar a spojů - úpravu napojení, ukončení podél obrubníků, dilatačních zařízení, odvodňovacích proužků, odvodňovačů, vpustí, šachet a pod. - nezahrnuje postřiky, nátěry - nezahrnuje těsnění podél obrubníků, dilatačních zařízení, odvodňovacích proužků, odvodňovačů, vpustí, šachet a pod.
P | 76 | 574B34 | 03 | ASFALTOVÝ BETON PRO OBRUSNÉ VRSTVY MODIFIK ACO 11+, 11S TL. 40MM | M2 | 471.135 | 0 |  | 2022_OTSKP |  | 2
PP |  |  |  | ÚPRAVA Č. 3.2 - Asfaltový beton modifikovaný pryžovým granulátem pro obrusné vrstvy se sníženou hlučností ACO 11+ NH CrmB, tl. 40mm + hutnění =471,135m2 Viz D.1.1.2.1-Situace pozemní komunikace skupina měření: G5701b
VV
TS |  |  |  | - dodání směsi v požadované kvalitě - očištění podkladu - uložení směsi dle předepsaného technologického předpisu, zhutnění vrstvy v předepsané tloušťce - zřízení vrstvy bez rozlišení šířky, pokládání vrstvy po etapách, včetně pracovních spar a spojů - úpravu napojení, ukončení podél obrubníků, dilatačních zařízení, odvodňovacích proužků, odvodňovačů, vpustí, šachet a pod. - nezahrnuje postřiky, nátěry - nezahrnuje těsnění podél obrubníků, dilatačních zařízení, odvodňovacích proužků, odvodňovačů, vpustí, šachet a pod.
P | 77 | 574C56 |  | ASFALTOVÝ BETON PRO LOŽNÍ VRSTVY ACL 16+, 16S TL. 60MM | M2 | 758.277 | 0 |  | 2022_OTSKP |  | 2
PP |  |  |  | ÚPRAVA Č. 1.1 - Asfaltový beton pro ložné vrstvy ACL 16+, tl. 60mm + hutnění =758,277m2 Viz D.1.1.2.1-Situace pozemní komunikace skupina měření: G5701b
VV
TS |  |  |  | - dodání směsi v požadované kvalitě - očištění podkladu - uložení směsi dle předepsaného technologického předpisu, zhutnění vrstvy v předepsané tloušťce - zřízení vrstvy bez rozlišení šířky, pokládání vrstvy po etapách, včetně pracovních spar a spojů - úpravu napojení, ukončení podél obrubníků, dilatačních zařízení, odvodňovacích proužků, odvodňovačů, vpustí, šachet a pod. - nezahrnuje postřiky, nátěry - nezahrnuje těsnění podél obrubníků, dilatačních zařízení, odvodňovacích proužků, odvodňovačů, vpustí, šachet a pod.
P | 78 | 574C66 | 01 | ASFALTOVÝ BETON PRO LOŽNÍ VRSTVY ACL 16+, 16S TL. 70MM | M2 | 4361.005 | 0 |  | 2022_OTSKP |  | 2
PP |  |  |  | ÚPRAVA Č. 1.2 - Asfaltový beton pro ložné vrstvy ACL 16+, tl. 70mm + hutnění =4361,005m2 Viz D.1.1.2.1-Situace pozemní komunikace skupina měření: G5701b
VV
TS |  |  |  | - dodání směsi v požadované kvalitě - očištění podkladu - uložení směsi dle předepsaného technologického předpisu, zhutnění vrstvy v předepsané tloušťce - zřízení vrstvy bez rozlišení šířky, pokládání vrstvy po etapách, včetně pracovních spar a spojů - úpravu napojení, ukončení podél obrubníků, dilatačních zařízení, odvodňovacích proužků, odvodňovačů, vpustí, šachet a pod. - nezahrnuje postřiky, nátěry - nezahrnuje těsnění podél obrubníků, dilatačních zařízení, odvodňovacích proužků, odvodňovačů, vpustí, šachet a pod.
P | 79 | 574C66 | 02 | ASFALTOVÝ BETON PRO LOŽNÍ VRSTVY ACL 16+, 16S TL. 70MM | M2 | 2813.28 | 0 |  | 2022_OTSKP |  | 2
PP |  |  |  | ÚPRAVA Č. 2 - Asfaltový beton pro ložné vrstvy ACL 16+, tl. 70mm + hutnění =2813,280m2 Viz D.1.1.2.1-Situace pozemní komunikace skupina měření: G5701b
VV
TS |  |  |  | - dodání směsi v požadované kvalitě - očištění podkladu - uložení směsi dle předepsaného technologického předpisu, zhutnění vrstvy v předepsané tloušťce - zřízení vrstvy bez rozlišení šířky, pokládání vrstvy po etapách, včetně pracovních spar a spojů - úpravu napojení, ukončení podél obrubníků, dilatačních zařízení, odvodňovacích proužků, odvodňovačů, vpustí, šachet a pod. - nezahrnuje postřiky, nátěry - nezahrnuje těsnění podél obrubníků, dilatačních zařízení, odvodňovacích proužků, odvodňovačů, vpustí, šachet a pod.
P | 80 | 574C66 | 03 | ASFALTOVÝ BETON PRO LOŽNÍ VRSTVY ACL 16+, 16S TL. 70MM | M2 | 471.135 | 0 |  | 2022_OTSKP |  | 2
PP |  |  |  | ÚPRAVA Č. 3.2 - Asfaltový beton pro ložné vrstvy ACL 16+, tl. 70mm + hutnění =471,135m2 Viz D.1.1.2.1-Situace pozemní komunikace skupina měření: G5701b
VV
TS |  |  |  | - dodání směsi v požadované kvalitě - očištění podkladu - uložení směsi dle předepsaného technologického předpisu, zhutnění vrstvy v předepsané tloušťce - zřízení vrstvy bez rozlišení šířky, pokládání vrstvy po etapách, včetně pracovních spar a spojů - úpravu napojení, ukončení podél obrubníků, dilatačních zařízení, odvodňovacích proužků, odvodňovačů, vpustí, šachet a pod. - nezahrnuje postřiky, nátěry - nezahrnuje těsnění podél obrubníků, dilatačních zařízení, odvodňovacích proužků, odvodňovačů, vpustí, šachet a pod.
P | 81 | 574E68 | 01 | ASFALTOVÝ BETON PRO PODKLADNÍ VRSTVY ACP 22+, 22S TL. 70MM | M2 | 775.867 | 0 |  | 2022_OTSKP |  | 2
PP |  |  |  | ÚPRAVA Č. 1.1 - Asfaltový beton pro podkladní vrstvy ACP 22+, tl. 70mm + hutnění =775,867m2 Viz D.1.1.2.1-Situace pozemní komunikace skupina měření: G5701b
VV
TS |  |  |  | - dodání směsi v požadované kvalitě - očištění podkladu - uložení směsi dle předepsaného technologického předpisu, zhutnění vrstvy v předepsané tloušťce - zřízení vrstvy bez rozlišení šířky, pokládání vrstvy po etapách, včetně pracovních spar a spojů - úpravu napojení, ukončení podél obrubníků, dilatačních zařízení, odvodňovacích proužků, odvodňovačů, vpustí, šachet a pod. - nezahrnuje postřiky, nátěry - nezahrnuje těsnění podél obrubníků, dilatačních zařízení, odvodňovacích proužků, odvodňovačů, vpustí, šachet a pod.
P | 82 | 574E68 | 02 | ASFALTOVÝ BETON PRO PODKLADNÍ VRSTVY ACP 22+, 22S TL. 70MM | M2 | 4462.171 | 0 |  | 2022_OTSKP |  | 2
PP |  |  |  | ÚPRAVA Č. 1.2 - Asfaltový beton pro podkladní vrstvy ACP 22+, tl. 70mm + hutnění =4462,171m2 Viz D.1.1.2.1-Situace pozemní komunikace skupina měření: G5701b
VV
TS |  |  |  | - dodání směsi v požadované kvalitě - očištění podkladu - uložení směsi dle předepsaného technologického předpisu, zhutnění vrstvy v předepsané tloušťce - zřízení vrstvy bez rozlišení šířky, pokládání vrstvy po etapách, včetně pracovních spar a spojů - úpravu napojení, ukončení podél obrubníků, dilatačních zařízení, odvodňovacích proužků, odvodňovačů, vpustí, šachet a pod. - nezahrnuje postřiky, nátěry - nezahrnuje těsnění podél obrubníků, dilatačních zařízení, odvodňovacích proužků, odvodňovačů, vpustí, šachet a pod.
P | 83 | 574E68 | 03 | ASFALTOVÝ BETON PRO PODKLADNÍ VRSTVY ACP 22+, 22S TL. 70MM | M2 | 2813.28 | 0 |  | 2022_OTSKP |  | 2
PP |  |  |  | ÚPRAVA Č. 2 - Asfaltový beton pro podkladní vrstvy ACP 22+, tl. 70mm + hutnění =2813,280m2 Viz D.1.1.2.1-Situace pozemní komunikace skupina měření: G5701b
VV
TS |  |  |  | - dodání směsi v požadované kvalitě - očištění podkladu - uložení směsi dle předepsaného technologického předpisu, zhutnění vrstvy v předepsané tloušťce - zřízení vrstvy bez rozlišení šířky, pokládání vrstvy po etapách, včetně pracovních spar a spojů - úpravu napojení, ukončení podél obrubníků, dilatačních zařízení, odvodňovacích proužků, odvodňovačů, vpustí, šachet a pod. - nezahrnuje postřiky, nátěry - nezahrnuje těsnění podél obrubníků, dilatačních zařízení, odvodňovacích proužků, odvodňovačů, vpustí, šachet a pod.
P | 85 | 582611 |  | KRYTY Z BETON DLAŽDIC SE ZÁMKEM ŠEDÝCH TL 60MM DO LOŽE Z KAM | M2 | 8.24 | 0 |  | 2022_OTSKP |  | 2
PP |  |  |  | ÚPRAVA Č. 4 - Cementobetonová dlažba tl. 60mm, odstín šedá =8,240m2 Lože z hrubého drceného kameniva frakce 6/8mm tl. 30mm =8,240m2*0,030=2,472m3 Viz D.1.1.2.1-Situace pozemní komunikace skupina měření: 5801b
VV
TS |  |  |  | - dodání dlažebního materiálu v požadované kvalitě, dodání materiálu pro předepsané lože v tloušťce předepsané dokumentací a pro předepsanou výplň spar - očištění podkladu - uložení dlažby dle předepsaného technologického předpisu včetně předepsané podkladní vrstvy a předepsané výplně spar - zřízení vrstvy bez rozlišení šířky, pokládání vrstvy po etapách - úpravu napojení, ukončení podél obrubníků, dilatačních zařízení, odvodňovacích proužků, odvodňovačů, vpustí, šachet a pod., nestanoví-li zadávací dokumentace jinak - nezahrnuje postřiky, nátěry - nezahrnuje těsnění podél obrubníků, dilatačních zařízení, odvodňovacích proužků, odvodňovačů, vpustí, šachet a pod.
P | 86 | 58261A |  | KRYTY Z BETON DLAŽDIC SE ZÁMKEM BAREV RELIÉF TL 60MM DO LOŽE Z KAM | M2 | 7.76 | 0 |  | 2022_OTSKP |  | 2
PP |  |  |  | ÚPRAVA Č. 4 - Cementobetonová dlažba tl. 60mm, odstín červená, reliefní =7,760m2 Lože z hrubého drceného kameniva frakce 6/8mm tl. 30mm =7,760m2*0,030=2,328m3 Viz D.1.1.2.1-Situace pozemní komunikace skupina měření: 5801b
VV
TS |  |  |  | - dodání dlažebního materiálu v požadované kvalitě, dodání materiálu pro předepsané lože v tloušťce předepsané dokumentací a pro předepsanou výplň spar - očištění podkladu - uložení dlažby dle předepsaného technologického předpisu včetně předepsané podkladní vrstvy a předepsané výplně spar - zřízení vrstvy bez rozlišení šířky, pokládání vrstvy po etapách - úpravu napojení, ukončení podél obrubníků, dilatačních zařízení, odvodňovacích proužků, odvodňovačů, vpustí, šachet a pod., nestanoví-li zadávací dokumentace jinak - nezahrnuje postřiky, nátěry - nezahrnuje těsnění podél obrubníků, dilatačních zařízení, odvodňovacích proužků, odvodňovačů, vpustí, šachet a pod.
P | 87 | 58300 |  | KRYT ZE SINIČNÍCH DÍLCŮ (PANELŮ) | M3 | 21.476 | 0 |  | 2022_OTSKP |  | 2
PP |  |  |  | ÚPRAVA Č. 7 - Zastávkový cementobetonový panel tl. 260mm s integrovanou nástupní hranou výšky 160mm =82,600m2 Lože z hrubého drceného kameniva frakce 6/8mm tl. 50mm =82,600m2*0,050=4,130m3 Viz D.1.1.2.1-Situace pozemní komunikace skupina měření: G5801a
VV |  |  |  | 82,600*0,260=21,476 [A]
TS |  |  |  | - dodání dílců v požadované kvalitě, dodání materiálu pro předepsané lože v tloušťce předepsané dokumentací a pro předepsanou výplň spar - očištění podkladu - uložení dílců dle předepsaného technologického předpisu včetně předepsané podkladní vrstvy a předepsané výplně spar - zřízení vrstvy bez rozlišení šířky, pokládání vrstvy po etapách - úpravu napojení, ukončení podél obrubníků, dilatačních zařízení, odvodňovacích proužků, odvodňovačů, vpustí, šachet a pod., nestanoví-li zadávací dokumentace jinak - nezahrnuje postřiky, nátěry - nezahrnuje těsnění podél obrubníků, dilatačních zařízení, odvodňovacích proužků, odvodňovačů, vpustí, šachet a pod.
P | 88 | 58920 |  | VÝPLŇ SPAR MODIFIKOVANÝM ASFALTEM | M | 1098.37 | 0 |  | 2022_OTSKP |  | 2
PP |  |  |  | Asfaltová zálivka (silnice) =1098,370m Viz D.1.1.2.1-Situace pozemní komunikace skupina měření: 5901
VV
TS |  |  |  | položka zahrnuje: - dodávku předepsaného materiálu - vyčištění a výplň spar tímto materiálem
SD |  | 8 |  | Potrubí
P | 89 | 87433 |  | POTRUBÍ Z TRUB PLASTOVÝCH ODPADNÍCH DN DO 150MM | M | 163.064 | 0 |  | 2022_OTSKP |  | 2
PP |  |  |  | KANALIZAČNÍ PŘÍPOJKY (uliční vpusti, odvodňovací žlaby) - Kanalizační přípojky včetně odbočných tvarovek s hrdly včetně těsnění =142,064m Viz D.1.1.2.1-Situace pozemní komunikace skupina měření: 8101
VV
TS |  |  |  | položky pro zhotovení potrubí platí bez ohledu na sklon zahrnuje: - výrobní dokumentaci (včetně technologického předpisu) - dodání veškerého trubního a pomocného materiálu (trouby, trubky, tvarovky, spojovací a těsnící materiál a pod.), podpěrných, závěsných a upevňovacích prvků, včetně potřebných úprav - úprava a příprava podkladu a podpěr, očištění a ošetření podkladu a podpěr - zřízení plně funkčního potrubí, kompletní soustavy, podle příslušného technologického předpisu - zřízení potrubí i jednotlivých částí po etapách, včetně pracovních spar a spojů, pracovního zaslepení konců a pod. - úprava prostupů, průchodů šachtami a komorami, okolí podpěr a vyústění, zaústění, napojení, vyvedení a upevnění odpad. výustí - ochrana potrubí nátěrem (vč. úpravy povrchu), případně izolací, nejsou-li tyto práce předmětem jiné položky - úprava, očištění a ošetření prostoru kolem potrubí - položky platí pro práce prováděné v prostoru zapaženém i nezapaženém a i v kolektorech, chráničkách - položky zahrnují i práce spojené s nutnými obtoky, převáděním a čerpáním vody nezahrnuje zkoušky vodotěsnosti a televizní prohlídku
P | 90 | 875332 |  | POTRUBÍ DREN Z TRUB PLAST DN DO 150MM DĚROVANÝCH | M | 1065.99 | 0 |  | 2022_OTSKP |  | 2
PP |  |  |  | PODÉLNÁ DRENÁŽ - Drenážní potrubí plastové DN=150mm vhodné do dynamicky zatížených konstrukcí =1065,990m Viz D.1.1.2.1-Situace pozemní komunikace skupina měření: 8101
VV
TS |  |  |  | položky pro zhotovení potrubí platí bez ohledu na sklon zahrnuje: - výrobní dokumentaci (včetně technologického předpisu) - dodání veškerého trubního a pomocného materiálu (trouby, trubky, tvarovky, spojovací a těsnící materiál a pod.), podpěrných, závěsných a upevňovacích prvků, včetně potřebných úprav - úprava a příprava podkladu a podpěr, očištění a ošetření podkladu a podpěr - zřízení plně funkčního potrubí, kompletní soustavy, podle příslušného technologického předpisu - zřízení potrubí i jednotlivých částí po etapách, včetně pracovních spar a spojů, pracovního zaslepení konců a pod. - úprava prostupů, průchodů šachtami a komorami, okolí podpěr a vyústění, zaústění, napojení, vyvedení a upevnění odpad. výustí - ochrana potrubí nátěrem (vč. úpravy povrchu), případně izolací, nejsou-li tyto práce předmětem jiné položky - úprava, očištění a ošetření prostoru kolem potrubí - položky platí pro práce prováděné v prostoru zapaženém i nezapaženém a i v kolektorech, chráničkách - položky zahrnují i práce spojené s nutnými obtoky, převáděním a čerpáním vody
P | 91 | 89516 |  | DRENÁŽNÍ VÝUSŤ Z BETON DÍLCŮ | KUS | 5 | 0 |  | 2022_OTSKP |  | 2
PP |  |  |  | SILNIČNÍ PŘÍKOP – Úprava vyústění podélné drenáže a uliční vpusti do příkopu pomocí prefabrikovaných tvárnic =0,720m*0,600m*0,445m*5ks Viz D.1.1.2.1-Situace pozemní komunikace skupina měření: 8931
VV |  |  |  | 0,720
TS |  |  |  | položka zahrnuje: - dodání a osazení dílce požadovaného tvaru a vlastností, jeho skladování, doprava vnitrostaveništní i mimosatveništní - u dílců železobetonových výztuž, případně i tuhé kovové prvky a závěsná oka, - výplň, těsnění a tmelení spár a spojů
P | 92 | 895823 |  | DRENÁŽNÍ ŠACHTICE KONTROLNÍ Z PLAST DÍLCŮ ŠK 100 | KUS | 23 | 0 |  | 2022_OTSKP |  | 2
PP |  |  |  | PODÉLNÁ DRENÁŽ - Kontrolní šachta podélné drenáže z PP DN=315mm, včetně souvisejícího vybavení (šachtové dno z PP pro drenážní trouby) DN=150mm, šachtová korugovaná trouba DN=315mm, teleskopická trouba v horní části a plastový pachotěsný poklop), včetně přípojek a vyústění =23ks Viz D.1.1.2.1-Situace pozemní komunikace skupina měření: 8931
VV
TS |  |  |  | položka zahrnuje: - poklopy s rámem z předepsaného materiálu a tvaru - předepsané plastové skruže, dno a není-li uvedeno jinak i podkladní vrstvu (z kameniva nebo betonu). - výplň, těsnění a tmelení spár a spojů, - očištění a ošetření úložných ploch, - předepsané podkladní konstrukce
P | 93 | 897544 |  | VPUSŤ ODVOD ŽLABŮ Z POLYMERBETONU SV. ŠÍŘKY DO 250MM | KUS | 17 | 0 |  | 2022_OTSKP |  | 2
PP |  |  |  | ULIČNÍ VPUSTI - Uliční vpusti pro obrubníkové odvodnění, včetně kalového koše Viz D.1.1.2.1-Situace pozemní komunikace skupina měření: 8971
VV |  |  |  | Celkem: 17=17,000 [A]
TS |  |  |  | položka zahrnuje dodávku a osazení předepsaného dílce včetně mříže nezahrnuje předepsané podkladní konstrukce
P | 94 | 897624 |  | VPUSŤ ŠTĚRBINOVÝCH ŽLABŮ Z BETON DÍLCŮ SV. ŠÍŘKY DO 250MM | KUS | 2 | 0 |  | 2022_OTSKP |  | 2
PP |  |  |  | ODVODŇOVACÍ ŽLABY - Nové vpusti betonových štěrbinových odvodňovacích žlabů pro třídu zatížení minimálně D400 Viz D.1.1.2.1-Situace pozemní komunikace skupina měření: 8971
VV |  |  |  | Celkem: 2=2,000 [A]
TS |  |  |  | položka zahrnuje dodávku a osazení předepsaného dílce včetně mříže nezahrnuje předepsané podkladní konstrukce
P | 95 | 897724 |  | ČISTÍCÍ KUSY ŠTĚRBIN ŽLABŮ Z BETON DÍLCŮ SV. ŠÍŘKY DO 250MM | KUS | 3 | 0 |  | 2022_OTSKP |  | 2
PP |  |  |  | ODVODŇOVACÍ ŽLABY – Nové čistící kusy betonových štěrbinových odvodňovacích žlabů pro třídu zatížení minimálně D400 Viz D.1.1.2.1-Situace pozemní komunikace skupina měření: 8971
VV |  |  |  | Celkem: 3=3,000 [A]
TS |  |  |  | položka zahrnuje dodávku a osazení předepsaného dílce nezahrnuje předepsané podkladní konstrukce
P | 96 | 89923 |  | VÝŠKOVÁ ÚPRAVA KRYCÍCH HRNCŮ | KUS | 11 | 0 |  | 2022_OTSKP |  | 2
PP |  |  |  | OSTATNÍ - Výšková rektifikace krycích znaků inženýrských sítí (poklopy a hrnky samonivelační, poklopy bezpantové) =11ks Viz D.1.1.2.1-Situace pozemní komunikace skupina měření: 8991
VV
TS |  |  |  | - položka výškové úpravy zahrnuje všechny nutné práce a materiály pro zvýšení nebo snížení zařízení (včetně nutné úpravy stávajícího povrchu vozovky nebo chodníku).
SD |  | 9 |  | Ostatní konstrukce a práce
P | 97 | 9113B1 |  | SVODIDLO OCEL SILNIČ JEDNOSTR, ÚROVEŇ ZADRŽ H1 -DODÁVKA A MONTÁŽ | M | 479.3 | 0 |  | 2022_OTSKP |  | 2
PP |  |  |  | SVODIDLA - Silniční ocelové svodidlo JSXXX/H1, dynamický průhyb max. 1,3m a pracovní šířka dle ČSN EN 1317-2, včetně osazení =106,000m+373,300m Viz D.1.1.2.1-Situace pozemní komunikace skupina měření: 9111
VV |  |  |  | Celkem: 106+373,3=479,300 [A]
TS |  |  |  | položka zahrnuje: - kompletní dodávku všech dílů ocelového svodidla s předepsanou povrchovou úpravou včetně spojovacích prvků - montáž a osazení svodidla, osazení sloupků zaberaněním nebo osazením do betonových bloků (včetně betonových bloků a nutných zemních prací - ukončení zapuštěním do betonových bloků (včetně betonového bloku a nutných zemních prací) nebo koncovkou - přechod na jiný typ svodidla nebo přes mostní závěr - ochranu proti bludným proudům a vývody pro jejich měření nezahrnuje odrazky nebo retroreflexní fólie
P | 98 | 9113B3 |  | SVODIDLO OCEL SILNIČ JEDNOSTR, ÚROVEŇ ZADRŽ H1 - DEMONTÁŽ S PŘESUNEM | M | 94 | 0 |  | 2022_OTSKP |  | 0
PP |  |  |  | BOURACÍ PRÁCE - Odstranění stávajících svodidel, včetně odvozu a uložení na skládku v režii zhotovitele =94,000m =94,000m*0,030t/m=2,820t Viz D.1.1.2.1-Situace pozemní komunikace skupina měření: 0001a
VV
TS |  |  |  | položka zahrnuje: - demontáž a odstranění zařízení - jeho odvoz na předepsané místo
P | 99 | 91228 | 01 | SMĚROVÉ SLOUPKY Z PLAST HMOT VČETNĚ ODRAZNÉHO PÁSKU | KUS | 18 | 0 |  | 2022_OTSKP |  | 2
PP |  |  |  | SMĚROVÉ SLOUPKY - Osazení plastových, dělených směrových sloupků bílých =18ks Viz D.1.1.2.1-Situace pozemní komunikace skupina měření: 9101
VV
TS |  |  |  | položka zahrnuje: - dodání a osazení sloupku včetně nutných zemních prací - vnitrostaveništní a mimostaveništní doprava - odrazky plastové nebo z retroreflexní fólie
P | 100 | 91228 | 02 | SMĚROVÉ SLOUPKY Z PLAST HMOT VČETNĚ ODRAZNÉHO PÁSKU | KUS | 4 | 0 |  | 2022_OTSKP |  | 2
PP |  |  |  | SMĚROVÉ SLOUPKY - Osazení plastových kulatých sloupků červených =4ks Viz D.1.1.2.1-Situace pozemní komunikace skupina měření: 9101
VV
TS |  |  |  | položka zahrnuje: - dodání a osazení sloupku včetně nutných zemních prací - vnitrostaveništní a mimostaveništní doprava - odrazky plastové nebo z retroreflexní fólie
P | 101 | 912283 | 01 | SMĚROVÉ SLOUPKY Z PLAST HMOT - DEMONTÁŽ A ODVOZ | KUS | 6 | 0 |  | 2022_OTSKP |  | 2
PP |  |  |  | BOURACÍ PRÁCE – Odstranění stávajících směrových sloupků ocelových, včetně odvozu a uložení na skládku KSÚS PK – Cestmistrovství Pardubice do 12 km =6ks Viz D.1.1.2.1-Situace pozemní komunikace skupina měření: 0001c
VV
TS |  |  |  | položka zahrnuje demontáž stávajícího sloupku, jeho odvoz do skladu nebo na skládku
P | 102 | 912283 | 02 | SMĚROVÉ SLOUPKY Z PLAST HMOT - DEMONTÁŽ A ODVOZ | KUS | 10 | 0 |  | 2022_OTSKP |  | 2
PP |  |  |  | BOURACÍ PRÁCE – Odstranění stávajících směrových sloupků ocelových na svodidle, včetně odvozu a uložení na skládku KSÚS PK – Cestmistrovství Pardubice do 12 km =10ks Viz D.1.1.2.1-Situace pozemní komunikace skupina měření: 0001c
VV
TS |  |  |  | položka zahrnuje demontáž stávajícího sloupku, jeho odvoz do skladu nebo na skládku
P | 103 | 91238 |  | SMĚROVÉ SLOUPKY Z PLAST HMOT - NÁSTAVCE NA SVODIDLA VČETNĚ ODRAZNÉHO PÁSKU | KUS | 20 | 0 |  | 2022_OTSKP |  | 2
PP |  |  |  | SMĚROVÉ SLOUPKY – Osazení svodidlových plastových směrových sloupků bílých =8ks+12ks Viz D.1.1.2.1-Situace pozemní komunikace skupina měření: 9101
VV |  |  |  | 8+12=20,000 [A]
TS |  |  |  | položka zahrnuje: - dodání a osazení sloupku včetně nutných zemních prací - vnitrostaveništní a mimostaveništní doprava - odrazky plastové nebo z retroreflexní fólie
P | 104 | 91297 |  | DOPRAVNÍ ZRCADLO | KUS | 1 | 0 |  | 2022_OTSKP |  | 2
PP |  |  |  | DOPRAVNÍ ZNAČENÍ – Dopravní zrcadlo kruhové, průměr 0,8 m, poloměr křivosti 3,0 m =1ks Viz D.1.1.2.7-Dopravní značky, dopravní zařízení skupina měření: 9141
VV
TS |  |  |  | položka zahrnuje: - dodání a osazení zrcadla včetně nutných zemních prací - předepsaná povrchová úprava - vnitrostaveništní a mimostaveništní doprava - odrazky plastové nebo z retroreflexní fólie.
P | 105 | 914131 |  | DOPRAVNÍ ZNAČKY ZÁKLADNÍ VELIKOSTI OCELOVÉ FÓLIE TŘ 2 - DODÁVKA A MONTÁŽ | KUS | 53 | 0 |  | 2022_OTSKP |  | 2
PP |  |  |  | DOPRAVNÍ ZNAČENÍ - Svislé dopravní značení - Dodávka a montáž (veškeré prvky svislého dopravního značení budou opatřeny pozinkováním) =53ks Viz D.1.1.2.7-Dopravní značky, dopravní zařízení skupina měření: 9141
VV
TS |  |  |  | položka zahrnuje: - dodávku a montáž značek v požadovaném provedení
P | 106 | 914133 |  | DOPRAVNÍ ZNAČKY ZÁKLADNÍ VELIKOSTI OCELOVÉ FÓLIE TŘ 2 - DEMONTÁŽ | KUS | 45 | 0 |  | 2022_OTSKP |  | 2
PP |  |  |  | BOURACÍ PRÁCE - Odstranění stávajícího svislého dopravního značení, včetně odvozu a uložení na skládku KSÚS PK - Cestmistrovství Pardubice do 10km =45ks Viz D.1.1.2.7-Dopravní značky, dopravní zařízení skupina měření: 0001c
VV
TS |  |  |  | Položka zahrnuje odstranění, demontáž a odklizení materiálu s odvozem na předepsané místo
P | 107 | 914921 |  | SLOUPKY A STOJKY DOPRAVNÍCH ZNAČEK Z OCEL TRUBEK DO PATKY - DODÁVKA A MONTÁŽ | KUS | 33 | 0 |  | 2022_OTSKP |  | 2
PP |  |  |  | DOPRAVNÍ ZNAČENÍ - Svislé dopravní značení - Dodávka a montáž sloupků a stojek včetně základu a veškerých souvisejících konstrukcí a prací (veškeré kovové prvky svislého dopravního značení budou opatřeny pozinkováním) =33kus Viz D.1.1.2.7-Dopravní značky, dopravní zařízení skupina měření: 9141
VV
TS |  |  |  | položka zahrnuje: - sloupky a upevňovací zařízení včetně jejich osazení (betonová patka, zemní práce)
P | 108 | 915111 |  | VODOROVNÉ DOPRAVNÍ ZNAČENÍ BARVOU HLADKÉ - DODÁVKA A POKLÁDKA | M2 | 437.25 | 0 |  | 2022_OTSKP |  | 2
PP |  |  |  | DOPRAVNÍ ZNAČENÍ - Vodorovné dopravní značení - 1. značení barvou Viz D.1.1.2.7-Dopravní značky, dopravní zařízení skupina měření: 9151
VV |  |  |  | Podélná čára souvislá - V1a - 0,125 398,3*0,125= Podélná čára přerušovaná - V2a - 3/6 - 0,125 114,5*1/3*0,125= Podélná čára přerušovaná - V2b 3/1,5 - 0,125 261,4*2/3*0,125= Podélná čára přerušovaná - V2b 1,5/1,5 - 0,125 39,5*1/2*0,125= Podélná čára přerušovaná - V2b 1,5/1,5 – 0,250 40,950*1/2*0,250= Vodící čára - V4 – 0,125 118,950*0,125= Vodící čára - V4 - 0,250 904,900*0,250= Vodící čára - V4 - 0,5/0,5 - 0,250 111,500*1/2*0,250= Přechod pro chodce - V7a 12,000m2= Směrové šipky - V9a 9*1,280m2= Zastávka autobusu nebo trolejbusu - V11a - bílé 13,450m2= Šikmé rovnoběžné čáry - V13 61,318m2= Celkem: A+B+C+D+E+F+G+H+I+J+K+L=
TS |  |  |  | položka zahrnuje: - dodání a pokládku nátěrového materiálu (měří se pouze natíraná plocha) - předznačení a reflexní úpravu
P | 109 | 915221 |  | VODOR DOPRAV ZNAČ PLASTEM STRUKTURÁLNÍ NEHLUČNÉ - DOD A POKLÁDKA | M2 | 437.25 | 0 |  | 2022_OTSKP |  | 2
PP |  |  |  | DOPRAVNÍ ZNAČENÍ - Vodorovné dopravní značení - 2. značení strukturovaným plastem Viz D.1.1.2.7-Dopravní značky, dopravní zařízení skupina měření: 9151
VV |  |  |  | Podélná čára souvislá - V1a - 0,125 398,3*0,125= Podélná čára přerušovaná - V2a - 3/6 - 0,125 114,5*1/3*0,125= Podélná čára přerušovaná - V2b 3/1,5 - 0,125 261,4*2/3*0,125= Podélná čára přerušovaná - V2b 1,5/1,5 - 0,125 39,5*1/2*0,125= Podélná čára přerušovaná - V2b 1,5/1,5 – 0,250 40,950*1/2*0,250= Vodící čára - V4 – 0,125 118,950*0,125= Vodící čára - V4 - 0,250 904,900*0,250= Vodící čára - V4 - 0,5/0,5 - 0,250 111,500*1/2*0,250= Přechod pro chodce - V7a 12,000m2= Směrové šipky - V9a 9*1,280m2= Zastávka autobusu nebo trolejbusu - V11a - bílé 13,450m2= Šikmé rovnoběžné čáry - V13 61,318m2= Celkem: A+B+C+D+E+F+G+H+I+J+K+L=
TS |  |  |  | položka zahrnuje: - dodání a pokládku nátěrového materiálu (měří se pouze natíraná plocha) - předznačení a reflexní úpravu
P | 110 | 91710 |  | OBRUBY Z BETONOVÝCH PALISÁD | M3 | 0.216 | 0 |  | 2022_OTSKP |  | 2
PP |  |  |  | PALISÁDY - Betonové palisády 120x180x600mm =3,000*0,120*0,600 Betonové lože C20/25-XF3 pod betonové palisády 120x180x600mm =3,000*0,150m2=0,450m3 Viz D.1.1.2.1-Situace pozemní komunikace skupina měření: 3171a
VV |  |  |  | 3,000*0,120*0,600=0,216 [A]
TS |  |  |  | Položka zahrnuje: dodání a pokládku betonových palisád o rozměrech předepsaných zadávací dokumentací betonové lože i boční betonovou opěrku.
P | 111 | 917224 | 01 | SILNIČNÍ A CHODNÍKOVÉ OBRUBY Z BETONOVÝCH OBRUBNÍKŮ ŠÍŘ 150MM | M | 262.82 | 0 |  | 2022_OTSKP |  | 2
PP |  |  |  | OBRUBNÍKY - Betonové silniční obrubníky 150x250x1000mm, včetně náběhových 150x150/250x1000mm =262,820m Betonové lože C20/25-XF3 pod betonové silniční obrubníky 150x250x1000mm =262,820*0,050m2=13,141m3 Viz D.1.1.2.1-Situace pozemní komunikace skupina měření: 9102
VV
TS |  |  |  | Položka zahrnuje: dodání a pokládku betonových obrubníků o rozměrech předepsaných zadávací dokumentací betonové lože i boční betonovou opěrku.
P | 112 | 917224 | 02 | SILNIČNÍ A CHODNÍKOVÉ OBRUBY Z BETONOVÝCH OBRUBNÍKŮ ŠÍŘ 150MM | M | 148.625 | 0 |  | 2022_OTSKP |  | 2
PP |  |  |  | OBRUBNÍKY - Betonové silniční obrubníky 150x300x1000mm, včetně náběhových 150x150/300x1000mm =148,625m Betonové lože C20/25-XF3 pod betonové silniční obrubníky 150x300x1000mm =148,625*0,100m2=14,863m3 Viz D.1.1.2.1-Situace pozemní komunikace skupina měření: 9102
VV
TS |  |  |  | Položka zahrnuje: dodání a pokládku betonových obrubníků o rozměrech předepsaných zadávací dokumentací betonové lože i boční betonovou opěrku.
P | 113 | 917224 | 03 | SILNIČNÍ A CHODNÍKOVÉ OBRUBY Z BETONOVÝCH OBRUBNÍKŮ ŠÍŘ 150MM | M | 82.344 | 0 |  | 2022_OTSKP |  | 2
PP |  |  |  | OBRUBNÍKY - Betonové silniční obrubníky nájezdové 150x150x1000mm =82,344m Betonové lože C20/25-XF3 pod betonové silniční obrubníky nájezdové 100x150x1000mm =82,344*0,050m2=4,117m3 Viz D.1.1.2.1-Situace pozemní komunikace skupina měření: 9102
VV
TS |  |  |  | Položka zahrnuje: dodání a pokládku betonových obrubníků o rozměrech předepsaných zadávací dokumentací betonové lože i boční betonovou opěrku.
P | 114 | 91723 |  | OBRUBY Z BETON KRAJNÍKŮ | M | 994.964 | 0 |  | 2022_OTSKP |  | 2
PP |  |  |  | OBRUBNÍKY – Betonová přídlažba z dlaždic 250x100x500mm =994,964m Betonové lože C20/25-XF3 pod betonové přídlažbu 250x100x500mm =994,964*0,080m2=79,597m3 Viz D.1.1.2.1-Situace pozemní komunikace skupina měření: 9102
VV
TS |  |  |  | Položka zahrnuje: dodání a pokládku betonových krajníků o rozměrech předepsaných zadávací dokumentací betonové lože i boční betonovou opěrku.
P | 115 | 91725 |  | NÁSTUPIŠTNÍ OBRUBNÍKY BETONOVÉ | M | 4 | 0 |  | 2022_OTSKP |  | 2
PP |  |  |  | OBRUBNÍKY - Betonové bezbariérové obrubníky přechodové 400x290-250x1000 a 400x250-290x1000 =4,000m Betonové lože C20/25-XF3 pod betonové bezbariérové obrubníky =4,000*0,150m2=0,600m3 Viz D.1.1.2.1-Situace pozemní komunikace skupina měření: 9102
VV
TS |  |  |  | Položka zahrnuje: dodání a pokládku betonových obrubníků o rozměrech předepsaných zadávací dokumentací betonové lože i boční betonovou opěrku.
P | 116 | 919111 |  | ŘEZÁNÍ ASFALTOVÉHO KRYTU VOZOVEK TL DO 50MM | M | 68.896 | 0 |  | 2022_OTSKP |  | 2
PP |  |  |  | BOURACÍ PRÁCE - Řezání asfaltového krytu v tl. 40mm pro odfrézování asfaltových vrstev v prostoru silnice =68,896m Viz D.1.1.2.1-Situace pozemní komunikace skupina měření: 1115
VV
TS |  |  |  | položka zahrnuje řezání vozovkové vrstvy v předepsané tloušťce, včetně spotřeby vody
P | 117 | 935111 |  | ŠTĚRBINOVÉ ŽLABY Z BETONOVÝCH DÍLCŮ ŠÍŘ DO 400MM VÝŠ DO 500MM BEZ OBRUBY | M | 71.45 | 0 |  | 2022_OTSKP |  | 2
PP |  |  |  | ODVODŇOVACÍ ŽLABY – Nové betonové štěrbinové odvodňovací žlaby pro třídu zatížení minimálně D400 Viz D.1.1.2.1-Situace pozemní komunikace skupina měření: 9351a
VV |  |  |  | Celkem: 17,15+54,3=71,450 [A]
TS |  |  |  | položka zahrnuje: - veškerý materiál, výrobky a polotovary, včetně mimostaveništní a vnitrostaveništní dopravy (rovněž přesuny), včetně naložení a složení,případně s uložením. - veškeré práce nutné pro zřízení těchto konstrukcí, včetně zemních prací, lože, ukončení, patek, spárování, úpravy vtoku a výtoku. Měří se v [m] délky osy žlabu bez čistících kusů a odtokových vpustí.
P | 118 | 935222 |  | PŘÍKOPOVÉ ŽLABY Z BETON TVÁRNIC ŠÍŘ DO 900MM DO BETONU TL 100MM | M | 74.92 | 0 |  | 2022_OTSKP |  | 2
PP |  |  |  | SILNIČNÍ PŘÍKOP - Betonová odvodňovací tvárnice šířky 570/607m, tloušťky 140mm z betonu C20/25-XF3 tl. 157mm =74,920m Viz D.1.1.2.1-Situace pozemní komunikace skupina měření: 9351a
VV
TS |  |  |  | položka zahrnuje: - dodávku a uložení příkopových tvárnic předepsaného rozměru a kvality - dodání a rozprostření lože z předepsaného materiálu v předepsané kvalitěa v předepsané tloušťce - veškerou manipulaci s materiálem, vnitrostaveništní i mimostaveništní dopravu - ukončení, patky, spárování - měří se v metrech běžných délky osy žlabu
P | 119 | 93542.R |  | ŽLABY Z DÍLCŮ Z POLYMERBETONU SVĚTLÉ ŠÍŘKY DO 150MM | KS | 7 | 0 |  | 2022_OTSKP |  | 2
PP |  |  |  | OBRUBNÍKY – Polymerbetonové revizní dílce odvodňovacích silničních obrubníků =7ks Viz D.1.1.2.1-Situace pozemní komunikace skupina měření: R0020
VV
TS |  |  |  | položka zahrnuje: -dodávku a uložení dílců žlabu z předepsaného materiálu předepsaných rozměrů včetně mříže - spárování, úpravy vtoku a výtoku - nezahrnuje nutné zemní práce, předepsané lože, obetonování - měří se v metrech běžných délky osy žlabu, odečítají se čistící kusy a vpustě
P | 120 | 93543 |  | ŽLABY Z DÍLCŮ Z POLYMERBETONU SVĚTLÉ ŠÍŘKY DO 200MM VČETNĚ MŘÍŽÍ | M | 51.2 | 0 |  | 2022_OTSKP |  | 2
PP |  |  |  | ODVODŇOVACÍ ŽLABY - Odvodňovací žlab z polymerbetonu světlé výšky 300mm, šířky 200mm, třída zatížení D400 Viz D.1.1.2.1-Situace pozemní komunikace skupina měření: 9351a
VV |  |  |  | Celkem: 51,200=51,200 [A]
TS |  |  |  | položka zahrnuje: -dodávku a uložení dílců žlabu z předepsaného materiálu předepsaných rozměrů včetně mříže - spárování, úpravy vtoku a výtoku - nezahrnuje nutné zemní práce, předepsané lože, obetonování - měří se v metrech běžných délky osy žlabu, odečítají se čistící kusy a vpustě
P | 121 | 93552.R | 01 | ŽLABY OBRUBNÍKOVÉ Z DÍLCŮ Z POLYMERBETONU SVĚTLÉ ŠÍŘKY DO 150MM | M | 644.291 | 0 |  | 2022_OTSKP |  | 2
PP |  |  |  | OBRUBNÍKY - Betonové odvodňovací silniční obrubníky 150x305x1000mm, včetně náběhových 150x205/305x915mm =644,291m Viz D.1.1.2.1-Situace pozemní komunikace skupina měření: 9351a
VV
TS |  |  |  | položka zahrnuje: -dodávku a uložení dílců žlabu z předepsaného materiálu předepsaných rozměrů včetně mříže - spárování, úpravy vtoku a výtoku - nezahrnuje nutné zemní práce, předepsané lože, obetonování - měří se v metrech běžných délky osy žlabu, odečítají se čistící kusy a vpustě
P | 122 | 93552.R | 02 | ŽLABY OBRUBNÍKOVÉ Z DÍLCŮ Z POLYMERBETONU SVĚTLÉ ŠÍŘKY DO 150MM | M | 130.981 | 0 |  | 2022_OTSKP |  | 2
PP |  |  |  | OBRUBNÍKY – Betonové odvodňovací silniční obrubníky středové s vtokovými otvory 150x205x915mm =130,981m Viz D.1.1.2.1-Situace pozemní komunikace skupina měření: 9351a
VV
TS |  |  |  | položka zahrnuje: -dodávku a uložení dílců žlabu z předepsaného materiálu předepsaných rozměrů včetně mříže - spárování, úpravy vtoku a výtoku - nezahrnuje nutné zemní práce, předepsané lože, obetonování - měří se v metrech běžných délky osy žlabu, odečítají se čistící kusy a vpustě
P | 123 | 966118 | 01 | BOURÁNÍ KONSTRUKCÍ Z BETON DÍLCŮ S ODVOZEM DO 20KM | M3 | 0.019 | 0 |  | 2022_OTSKP |  | 2
PP |  |  |  | BOURACÍ PRÁCE - Odstranění stávajících betonových sloupků, včetně odvozu a uložení na skládku do 20km =0,080*0,080*1,000*3ks =0,019m3*2,300t/m3=0,044t Viz D.1.1.2.1-Situace pozemní komunikace skupina měření: 9661
VV |  |  |  | 0,080*0,080*1,000*3=0,019 [A]
TS |  |  |  | položka zahrnuje: - rozbourání konstrukce bez ohledu na použitou technologii - veškeré pomocné konstrukce (lešení a pod.) - veškerou manipulaci s vybouranou sutí a hmotami včetně uložení na skládku. Nezahrnuje poplatek za skládku, který se vykazuje v položce 0141** (s výjimkou malého množství bouraného materiálu, kde je možné poplatek zahrnout do jednotkové ceny bourání – tento fakt musí být uveden v doplňujícím textu k položce) - veškeré další práce plynoucí z technologického předpisu a z platných předpisů
P | 124 | 966118 | 02 | BOURÁNÍ KONSTRUKCÍ Z BETON DÍLCŮ S ODVOZEM DO 20KM | M3 | 5.206 | 0 |  | 2022_OTSKP |  | 2
PP |  |  |  | BOURACÍ PRÁCE - Odstranění stávajících betonových konstrukcí propustků pod sjezdy, včetně odvozu a uložení na skládku do 20km =(5,700+5,400)m*0,450m*0,800m+3,360m*0,450m*0,800m =5,206m3*2,300t/m3=11,973t Viz D.1.1.2.1-Situace pozemní komunikace skupina měření: 9661
VV |  |  |  | (5,700+5,400)*0,450*0,800+3,360*0,450*0,800=5,206 [A]
TS |  |  |  | položka zahrnuje: - rozbourání konstrukce bez ohledu na použitou technologii - veškeré pomocné konstrukce (lešení a pod.) - veškerou manipulaci s vybouranou sutí a hmotami včetně uložení na skládku. Nezahrnuje poplatek za skládku, který se vykazuje v položce 0141** (s výjimkou malého množství bouraného materiálu, kde je možné poplatek zahrnout do jednotkové ceny bourání – tento fakt musí být uveden v doplňujícím textu k položce) - veškeré další práce plynoucí z technologického předpisu a z platných předpisů
P | 125 | 966158 |  | BOURÁNÍ KONSTRUKCÍ Z PROST BETONU S ODVOZEM DO 20KM | M3 | 107.777 | 0 |  | 2022_OTSKP |  | 2
PP |  |  |  | BOURACÍ PRÁCE - Odstranění betonového lože betonových silničních obrubníků a přídlažby, včetně odvozu a uložení na skládku do 20km =1077,765*0,100m2 =107,777m3*2,300t/m3=323,330t Viz D.1.1.2.1-Situace pozemní komunikace a D.1.1.2.4-Charakteristické příčné řezy skupina měření: G9661
VV |  |  |  | 1077,765*0,100=107,777 [A]
TS |  |  |  | položka zahrnuje: - rozbourání konstrukce bez ohledu na použitou technologii - veškeré pomocné konstrukce (lešení a pod.) - veškerou manipulaci s vybouranou sutí a hmotami včetně uložení na skládku. Nezahrnuje poplatek za skládku, který se vykazuje v položce 0141** (s výjimkou malého množství bouraného materiálu, kde je možné poplatek zahrnout do jednotkové ceny bourání – tento fakt musí být uveden v doplňujícím textu k položce) - veškeré další práce plynoucí z technologického předpisu a z platných předpisů
P | 126 | 966357 |  | BOURÁNÍ PROPUSTŮ Z TRUB DN DO 500MM | M | 35.825 | 0 |  | 2022_OTSKP |  | 2
PP |  |  |  | BOURACÍ PRÁCE - Odstranění stávajících betonových trub propustků pod sjezdy DN 500, včetně odvozu a uložení na skládku do 20km =22,875m+12,950m =35,825m*0,408t/m=14,617t Viz D.1.1.2.1-Situace pozemní komunikace skupina měření: R0008b
VV |  |  |  | 22,875+12,950=35,825 [A]
TS |  |  |  | položka zahrnuje: - odstranění trub včetně případného obetonování a lože - veškeré pomocné konstrukce (lešení a pod.) - veškerou manipulaci s vybouranou sutí a hmotami včetně uložení na skládku. Nezahrnuje poplatek za skládku, který se vykazuje v položce 0141** (s výjimkou malého množství bouraného materiálu, kde je možné poplatek zahrnout do jednotkové ceny bourání – tento fakt musí být uveden v doplňujícím textu k položce) - veškeré další práce plynoucí z technologického předpisu a z platných předpisů - nezahrnuje bourání čel, vtokových a výtokových jímek, odstranění zábradlí
P | 127 | 96687 |  | VYBOURÁNÍ ULIČNÍCH VPUSTÍ KOMPLETNÍCH | KUS | 13 | 0 |  | 2022_OTSKP |  | 2
PP |  |  |  | BOURACÍ PRÁCE - Odstranění kompletních konstrukcí uličních vpustí, včetně odvozu a uložení na skládku do 20km =13ks =13ks*1,000m3/ks*2,500t/m3=32,500t Viz D.1.1.2.1-Situace pozemní komunikace skupina měření: R0008a
VV
TS |  |  |  | položka zahrnuje: - kompletní bourací práce včetně nezbytného rozsahu zemních prací, - veškerou manipulaci s vybouranou sutí a hmotami včetně uložení na skládku, - veškeré další práce plynoucí z technologického předpisu a z platných předpisů, nezahrnuje poplatek za skládku, který se vykazuje v položce 0141** (s výjimkou malého množství bouraného materiálu, kde je možné poplatek zahrnout do jednotkové ceny bourání – tento fakt musí být uveden v doplňujícím textu k položce)
P | 128 | 967138 |  | VYBOURÁNÍ ČÁSTÍ KONSTRUKCÍ KAMENNÝCH NA MC S ODVOZEM DO 20KM | M3 | 3.225 | 0 |  | 2022_OTSKP |  | 2
PP |  |  |  | BOURACÍ PRÁCE - Demolice stávajících kamenných konstrukcí, včetně odvozu a uložení na skládku do 20km =13,437m*0,800m*0,300m =3,225m3*2,600t/m3=8,385t Viz D.1.1.2.1-Situace pozemní komunikace skupina měření: 9661
VV |  |  |  | 13,437*0,800*0,300=3,225 [A]
TS |  |  |  | položka zahrnuje: - veškerou manipulaci s vybouranou sutí a hmotami včetně uložení na skládku, - veškeré další práce plynoucí z technologického předpisu a z platných předpisů, nezahrnuje poplatek za skládku, který se vykazuje v položce 0141** (s výjimkou malého množství bouraného materiálu, kde je možné poplatek zahrnout do jednotkové ceny bourání – tento fakt musí být uveden v doplňujícím textu k položce)

## 1_1.1_1.1.1_SO 101_SO 101.2
ASPE10 |  |  |  | Firma: | [6 empty] | 3
|  |  |  | Soupis prací objektu | [6 empty] | 3
S | Stavba: | 2020700 |  | MODERNIZACE SILNICE II/324 STARÉ HRADIŠTĚ - HROBICE (PRŮTAH) - PDPS - SP |  |  | SO 101.2 |  |  | 0,00 | 2
O | Objekt: | 1 |  | PARDUBICKÝ KRAJ | [5 empty] | 15,00 | 2
O1 | Objekt: | 1.1 |  | ZPŮSOBILÉ VÝDAJE | [5 empty] | 21,00 | 2
O2 | Objekt: | 1.1.1 |  | PŘÍMÉ VÝDAJE NA HLAVNÍ ČÁST PROJEKTU (PVNHČP)
O3 | Objekt: | SO 101 |  | PRŮJEZDNÍ ÚSEK - HROBICE (PVNHČP)
O4 | Rozpočet: | SO 101.2 |  | SANACE SVAHU V KM 0,113 (PVNHČP)
Typ | Poř. číslo | Kód položky | Varianta | Název položky | MJ | Množství | Jednotková cena |  | Cenová soustava
[7 empty] | Jednotková | Celkem
0 | 1 | 2 | 3 | 4 | 5 | 6 | 9 | 10 | 11
SD |  | 0 |  | Všeobecné konstrukce a práce
P | 1 | 014102 |  | POPLATKY ZA SKLÁDKU | T | 746.38 | 0 |  | 2022_OTSKP |  | 2
PP |  |  |  | SKLÁDKA - Uložení zeminy na skládku =746,380t Viz položka č. 4 skupina měření: R0001
VV
TS |  |  |  | zahrnuje veškeré poplatky provozovateli skládky související s uložením odpadu na skládce.
SD |  | 1 |  | Zemní práce
P | 2 | 121108 |  | SEJMUTÍ ORNICE NEBO LESNÍ PŮDY S ODVOZEM DO 20KM | M3 | 7.584 | 0 |  | 2022_OTSKP |  | 2
PP |  |  |  | ZEMNÍ PRÁCE - Odhumusování plochy v tl. 100mm, která bude zasažena výkopovými pracemi a úpravou terénu včetně odvozu a uložení zeminy na deponii stavby do 20km (využití na zpětné ohumusování) =75,840m2*0,100m =7,584m3*2,000t/m3=15,168t Viz D.1.1.2.1-Situace pozemní komunikace a D.1.1.2.4-Charakteristické příčné řezy skupina měření: 1211
VV |  |  |  | 75,840*0,100=7,584 [A]
TS |  |  |  | položka zahrnuje sejmutí ornice bez ohledu na tloušťku vrstvy a její vodorovnou dopravu nezahrnuje uložení na trvalou skládku
P | 3 | 125738 |  | VYKOPÁVKY ZE ZEMNÍKŮ A SKLÁDEK TŘ. I, ODVOZ DO 20KM | M3 | 7.584 | 0 |  | 2022_OTSKP |  | 2
PP |  |  |  | ZEMNÍ PRÁCE - Vykopávka a doprava zeminy z deponie stavby do 20km na místo zpětného ohumusování =75,840m2*0,100 =7,584m3*2,000t/m3=15,168t Viz D.1.1.2.9-Opěrná zeď v km 0,11291 skupina měření: 1222
VV |  |  |  | 75,840*0,100=7,584 [A]
TS |  |  |  | položka zahrnuje: - vodorovná a svislá doprava, přemístění, přeložení, manipulace s výkopkem - kompletní provedení vykopávky nezapažené i zapažené - ošetření výkopiště po celou dobu práce v něm vč. klimatických opatření - ztížení vykopávek v blízkosti podzemního vedení, konstrukcí a objektů vč. jejich dočasného zajištění - ztížení pod vodou, v okolí výbušnin, ve stísněných prostorech a pod. - příplatek za lepivost - těžení po vrstvách, pásech a po jiných nutných částech (figurách) - čerpání vody vč. čerpacích jímek, potrubí a pohotovostní čerpací soupravy (viz ustanovení k pol. 1151,2) - potřebné snížení hladiny podzemní vody - těžení a rozpojování jednotlivých balvanů - vytahování a nošení výkopku - ruční vykopávky, odstranění kořenů a napadávek - pažení, vzepření a rozepření vč. přepažování (vyjma štětových stěn) - úpravu, ochranu a očištění dna, základové spáry, stěn a svahů - udržování výkopiště a jeho ochrana proti vodě - odvedení nebo obvedení vody v okolí výkopiště a ve výkopišti - třídění výkopku - veškeré pomocné konstrukce umožňující provedení vykopávky (příjezdy, sjezdy, nájezdy, lešení, podpěr. konstr., přemostění, zpevněné plochy, zakrytí a pod.) položka nezahrnuje: - práce spojené s otvírkou zemníku
P | 4 | 131738 |  | HLOUBENÍ JAM ZAPAŽ I NEPAŽ TŘ. I, ODVOZ DO 20KM | M3 | 413.345 | 0 |  | 2022_OTSKP |  | 2
PP |  |  |  | ZEMNÍ PRÁCE - Výkop zeminy pro stavební jámu v zemině tř. 1, včetně pažení a odvozu zeminy na skládku do 20km =373,190m3 =373,190*2,000t/m3=746,380t Viz D.1.1.2.9-Opěrná zeď v km 0,11291 skupina měření: 1311
VV
TS |  |  |  | položka zahrnuje: - vodorovná a svislá doprava, přemístění, přeložení, manipulace s výkopkem - kompletní provedení vykopávky nezapažené i zapažené - ošetření výkopiště po celou dobu práce v něm vč. klimatických opatření - ztížení vykopávek v blízkosti podzemního vedení, konstrukcí a objektů vč. jejich dočasného zajištění - ztížení pod vodou, v okolí výbušnin, ve stísněných prostorech a pod. - příplatek za lepivost - těžení po vrstvách, pásech a po jiných nutných částech (figurách) - čerpání vody vč. čerpacích jímek, potrubí a pohotovostní čerpací soupravy (viz ustanovení k pol. 1151,2) - potřebné snížení hladiny podzemní vody - těžení a rozpojování jednotlivých balvanů - vytahování a nošení výkopku - svahování a přesvah. svahů do konečného tvaru, výměna hornin v podloží a v pláni znehodnocené klimatickými vlivy - ruční vykopávky, odstranění kořenů a napadávek - pažení, vzepření a rozepření vč. přepažování (vyjma štětových stěn) - úpravu, ochranu a očištění dna, základové spáry, stěn a svahů - odvedení nebo obvedení vody v okolí výkopiště a ve výkopišti - třídění výkopku - veškeré pomocné konstrukce umožňující provedení vykopávky (příjezdy, sjezdy, nájezdy, lešení, podpěr. konstr., přemostění, zpevněné plochy, zakrytí a pod.) - nezahrnuje uložení zeminy (na skládku, do násypu) ani poplatky za skládku, vykazují se v položce č.0141**
P | 5 | 17481 |  | ZÁSYP JAM A RÝH Z NAKUPOVANÝCH MATERIÁLŮ | M3 | 313.729 | 0 |  | 2022_OTSKP |  | 2
PP |  |  |  | ZEMNÍ PRÁCE - Zásyp zeminou vhodnou do náspů, hutněno po vrstvách 300mm na 100% PS =313,729m3 Viz D.1.1.2.9-Opěrná zeď v km 0,11291 skupina měření: 1711
VV
TS |  |  |  | položka zahrnuje: - kompletní provedení zemní konstrukce včetně nákupu a dopravy materiálu dle zadávací dokumentace - úprava ukládaného materiálu vlhčením, tříděním, promícháním nebo vysoušením, příp. jiné úpravy za účelem zlepšení jeho mech. vlastností - hutnění i různé míry hutnění - ošetření úložiště po celou dobu práce v něm vč. klimatických opatření - ztížení v okolí vedení, konstrukcí a objektů a jejich dočasné zajištění - ztížení provádění vč. hutnění ve ztížených podmínkách a stísněných prostorech - ztížené ukládání sypaniny pod vodu - ukládání po vrstvách a po jiných nutných částech (figurách) vč. dosypávek - spouštění a nošení materiálu - výměna částí zemní konstrukce znehodnocené klimatickými vlivy - udržování úložiště a jeho ochrana proti vodě - odvedení nebo obvedení vody v okolí úložiště a v úložišti - veškeré pomocné konstrukce umožňující provedení zemní konstrukce (příjezdy, sjezdy, nájezdy, lešení, podpěrné konstrukce, přemostění, zpevněné plochy, zakrytí a pod.)
P | 6 | 18110 |  | ÚPRAVA PLÁNĚ SE ZHUTNĚNÍM V HORNINĚ TŘ. I | M2 | 70 | 0 |  | 2022_OTSKP |  | 2
PP |  |  |  | GABIONOVÁ ZEĎ - Úprava a zhutnění základové spáry =(10,000+13,500+11,500)m*2,000m Viz D.1.1.2.9-Opěrná zeď v km 0,11291 skupina měření: 1821a
VV |  |  |  | (10,000+13,500+11,500)*2,000=70,000 [A]
TS |  |  |  | položka zahrnuje úpravu pláně včetně vyrovnání výškových rozdílů. Míru zhutnění určuje projekt.
P | 7 | 18215 |  | ÚPRAVA POVRCHŮ SROVNÁNÍM ÚZEMÍ V TL DO 0,50M | M2 | 75.84 | 0 |  | 2022_OTSKP |  | 2
PP |  |  |  | ZELEŇ - Svahové úpravy =75,840m2 Viz D.1.1.2.9-Opěrná zeď v km 0,11291 skupina měření: 1821a
VV
TS |  |  |  | položka zahrnuje srovnání výškových rozdílů terénu
P | 8 | 18232 |  | ROZPROSTŘENÍ ORNICE V ROVINĚ V TL DO 0,15M | M2 | 75.84 | 0 |  | 2022_OTSKP |  | 2
PP |  |  |  | ZELEŇ - Zpětné ohumusování plochy v tl. 100mm, která byla zasažena výkopovými pracemi a úpravou terénu =75,840m2 Viz D.1.1.2.9-Opěrná zeď v km 0,11291 skupina měření: 1821a
VV
TS |  |  |  | položka zahrnuje: nutné přemístění ornice z dočasných skládek vzdálených do 50m rozprostření ornice v předepsané tloušťce v rovině a ve svahu do 1:5
P | 9 | 18241 |  | ZALOŽENÍ TRÁVNÍKU RUČNÍM VÝSEVEM | M2 | 75.84 | 0 |  | 2022_OTSKP |  | 2
PP |  |  |  | ZELEŇ - Osetí svahů travním semenem =75,840m2 Viz D.1.1.2.9-Opěrná zeď v km 0,11291 skupina měření: 1822
VV
TS |  |  |  | Zahrnuje dodání předepsané travní směsi, její výsev na ornici, zalévání, první pokosení, to vše bez ohledu na sklon terénu
P | 10 | 18247 |  | OŠETŘOVÁNÍ TRÁVNÍKU | M2 | 75.84 | 0 |  | 2022_OTSKP |  | 2
PP |  |  |  | ZELEŇ - Údržba založeného travního porostu =75,840m2 Viz D.1.1.2.9-Opěrná zeď v km 0,11291 skupina měření: 1822
VV
TS |  |  |  | Zahrnuje pokosení se shrabáním, naložení shrabků na dopravní prostředek, s odvozem a se složením, to vše bez ohledu na sklon terénu zahrnuje nutné zalití a hnojení
SD |  | 2 |  | Základy
P | 11 | 21461C |  | SEPARAČNÍ GEOTEXTILIE DO 300G/M2 | M2 | 149.92 | 0 |  | 2022_OTSKP |  | 2
PP |  |  |  | GABIONOVÁ ZEĎ - Filtrační geotextílie 300g/m2 za rubem gabionové zdi =3,470m*36,000m+0,500m*36,000m+2*3,500m2 Viz D.1.1.2.9-Opěrná zeď v km 0,11291 skupina měření: 2122b
VV |  |  |  | 3,470*36,000+0,500*36,000+2*3,500=149,920 [A]
TS |  |  |  | Položka zahrnuje: - dodávku předepsané geotextilie - úpravu, očištění a ochranu podkladu - přichycení k podkladu, případně zatížení - úpravy spojů a zajištění okrajů - úpravy pro odvodnění - nutné přesahy - mimostaveništní a vnitrostaveništní dopravu
P | 12 | 27152 |  | POLŠTÁŘE POD ZÁKLADY Z KAMENIVA DRCENÉHO | M3 | 63.865 | 0 |  | 2022_OTSKP |  | 2
PP |  |  |  | GABIONOVÁ ZEĎ - Hutněný zásyp štěrkodrtí fr. 0/63, min. tl. 300mm =63,865m3 Viz D.1.1.2.9-Opěrná zeď v km 0,11291 skupina měření: 2711a
VV
TS |  |  |  | položka zahrnuje dodávku předepsaného kameniva, mimostaveništní a vnitrostaveništní dopravu a jeho uložení není-li v zadávací dokumentaci uvedeno jinak, jedná se o nakupovaný materiál
P | 13 | 28997D |  | OPLÁŠTĚNÍ (ZPEVNĚNÍ) Z GEOTEXTILIE DO 400G/M2 | M2 | 157.282 | 0 |  | 2022_OTSKP |  | 2
PP |  |  |  | GABIONOVÁ ZEĎ – Výztužná geotextilie, pevnost v tahu podélně i příčně 80kN/m, odolnost proti protržení CBR-10kN =157,282m2 Viz D.1.1.2.9-Opěrná zeď v km 0,11291 skupina měření: 2891
VV
TS |  |  |  | Položka zahrnuje: - dodávku předepsané geotextilie - úpravu, očištění a ochranu podkladu - přichycení k podkladu, případně zatížení - úpravy spojů a zajištění okrajů - úpravy pro odvodnění - nutné přesahy - mimostaveništní a vnitrostaveništní dopravu
SD |  | 3 |  | Svislé konstrukce
P | 14 | 3272B7 |  | ZDI OPĚR, ZÁRUB, NÁBŘEŽ Z GABIONŮ SYPANÝCH, DRÁT O4,0MM, POVRCHOVÁ ÚPRAVA Zn + Al | M3 | 125.5 | 0 |  | 2022_OTSKP |  | 2
PP |  |  |  | GABIONOVÁ ZEĎ - Opěrná zeď z gabionových košů =36,000m*2,000m*1,000m+36,000m*1,000m*1,000m+35,000m*1,000m*0,500m Viz D.1.1.2.9-Opěrná zeď v km 0,11291 skupina měření: G3171a
VV |  |  |  | 36,000*2,000*1,000+36,000*1,000*1,000+35,000*1,000*0,500=125,500 [A]
TS |  |  |  | - položka zahrnuje dodávku a osazení drátěných košů s výplní lomovým kamenem. - gabionové matrace se vykazují v pol.č.2722**.
SD |  | 9 |  | Ostatní konstrukce a práce
P | 15 | 9111A1 |  | ZÁBRADLÍ SILNIČNÍ S VODOR MADLY - DODÁVKA A MONTÁŽ | M | 34.8 | 0 |  | 2022_OTSKP |  | 2
PP |  |  |  | ZÁBRADLÍ – Dvoumadlové ocelové zábradlí výšky 1,100 m opatřeno PKO, včetně kotvení do betonových patek z betonu C12/15-X0-Cl 1,0 bedněných PVC trubkou DN 200 délky min. 0,800 m =34,000m Viz D.1.1.2.9-Opěrná zeď v km 0,11291 skupina měření: 9111
VV
TS |  |  |  | položka zahrnuje: - dodání zábradlí včetně předepsané povrchové úpravy - osazení sloupků zaberaněním nebo osazením do betonových bloků (včetně betonových bloků a nutných zemních prací) - případné bednění ( trubku) betonové patky v gabionové zdi

## 1_1.1_1.1.1_SO 101_SO 101.3
ASPE10 |  |  |  | Firma: | [6 empty] | 3
|  |  |  | Soupis prací objektu | [6 empty] | 3
S | Stavba: | 2020700 |  | MODERNIZACE SILNICE II/324 STARÉ HRADIŠTĚ - HROBICE (PRŮTAH) - PDPS - SP |  |  | SO 101.3 |  |  | 0,00 | 2
O | Objekt: | 1 |  | PARDUBICKÝ KRAJ | [5 empty] | 15,00 | 2
O1 | Objekt: | 1.1 |  | ZPŮSOBILÉ VÝDAJE | [5 empty] | 21,00 | 2
O2 | Objekt: | 1.1.1 |  | PŘÍMÉ VÝDAJE NA HLAVNÍ ČÁST PROJEKTU (PVNHČP)
O3 | Objekt: | SO 101 |  | PRŮJEZDNÍ ÚSEK - HROBICE (PVNHČP)
O4 | Rozpočet: | SO 101.3 |  | PROPUSTEK V KM 0,178 (PVNHČP)
Typ | Poř. číslo | Kód položky | Varianta | Název položky | MJ | Množství | Jednotková cena |  | Cenová soustava
[7 empty] | Jednotková | Celkem
0 | 1 | 2 | 3 | 4 | 5 | 6 | 9 | 10 | 11
SD |  | 9 |  | Ostatní konstrukce a práce
P | 1 | 96618 |  | BOURÁNÍ KONSTRUKCÍ KOVOVÝCH | T | 0.06 | 0 |  | 2022_OTSKP |  | 2
PP |  |  |  | BOURACÍ PRÁCE - Odstranění svépomocí vyrobené hradící stěny na návodní straně a torza stávající ocelové konstrukce pro manipulaci chybějící hradící stěny na povodní straně včetně likvidace odpadu v režii zhotovitele =0,060t Viz D.1.1.2.1-Situace pozemní komunikace skupina měření: R0008c
VV
TS |  |  |  | položka zahrnuje: - rozebrání konstrukce bez ohledu na použitou technologii - veškeré pomocné konstrukce (lešení a pod.) - veškerou manipulaci s vybouranou sutí a hmotami včetně uložení na skládku. Nezahrnuje poplatek za skládku, který se vykazuje v položce 0141** (s výjimkou malého množství bouraného materiálu, kde je možné poplatek zahrnout do jednotkové ceny bourání – tento fakt musí být uveden v doplňujícím textu k položce) - veškeré další práce plynoucí z technologického předpisu a z platných předpisů

## 1_1.1_1.1.1_SO 101_SO 101.4
ASPE10 |  |  |  | Firma: | [6 empty] | 3
|  |  |  | Soupis prací objektu | [6 empty] | 3
S | Stavba: | 2020700 |  | MODERNIZACE SILNICE II/324 STARÉ HRADIŠTĚ - HROBICE (PRŮTAH) - PDPS - SP |  |  | SO 101.4 |  |  | 0,00 | 2
O | Objekt: | 1 |  | PARDUBICKÝ KRAJ | [5 empty] | 15,00 | 2
O1 | Objekt: | 1.1 |  | ZPŮSOBILÉ VÝDAJE | [5 empty] | 21,00 | 2
O2 | Objekt: | 1.1.1 |  | PŘÍMÉ VÝDAJE NA HLAVNÍ ČÁST PROJEKTU (PVNHČP)
O3 | Objekt: | SO 101 |  | PRŮJEZDNÍ ÚSEK - HROBICE (PVNHČP)
O4 | Rozpočet: | SO 101.4 |  | KÁCENÍ DŘEVIN (PVNHČP)
Typ | Poř. číslo | Kód položky | Varianta | Název položky | MJ | Množství | Jednotková cena |  | Cenová soustava
[7 empty] | Jednotková | Celkem
0 | 1 | 2 | 3 | 4 | 5 | 6 | 9 | 10 | 11
SD |  | 1 |  | Zemní práce
P | 1 | 11120 |  | ODSTRANĚNÍ KŘOVIN | M2 | 1298 | 0 |  | 2022_OTSKP |  | 2
PP |  |  |  | ZELEŇ - Odstranění křovin včetně kořenového systému a odvozu a uložení nebo spálení =1298m2 Viz D.1.1.2.8-Situace dendrologických úprav skupina měření: 1112
VV
TS |  |  |  | odstranění křovin a stromů do průměru 100 mm doprava dřevin bez ohledu na vzdálenost spálení na hromadách nebo štěpkování
P | 2 | 11211 |  | KÁCENÍ STROMŮ D KMENE DO 0,5M | KUS | 32 | 0 |  | 2022_OTSKP |  | 2
PP |  |  |  | ZELEŇ - Kácení stromů průměru kmene do 0,500m včetně likvidace dřevní hmoty =32ks Viz D.1.1.2.8-Situace dendrologických úprav skupina měření: 1113
VV
TS |  |  |  | Kácení stromů se měří v [ks] poražených stromů (průměr stromů se měří ve výšce 1,3m nad terénem) a zahrnuje zejména: - poražení stromu a osekání větví - spálení větví na hromadách nebo štěpkování - dopravu a uložení kmenů, případné další práce s nimi dle pokynů zadávací dokumentace
P | 3 | 11212 |  | KÁCENÍ STROMŮ D KMENE DO 0,9M | KUS | 7 | 0 |  | 2022_OTSKP |  | 2
PP |  |  |  | ZELEŇ - Kácení stromů průměru kmene do 0,900m včetně likvidace dřevní hmoty =7ks Viz D.1.1.2.8-Situace dendrologických úprav skupina měření: 1113
VV
TS |  |  |  | Kácení stromů se měří v [ks] poražených stromů (průměr stromů se měří ve výšce 1,3m nad terénem) a zahrnuje zejména: - poražení stromu a osekání větví - spálení větví na hromadách nebo štěpkování - dopravu a uložení kmenů, případné další práce s nimi dle pokynů zadávací dokumentace

## 1_1.1_1.1.1_SO 101_SO 101.5
ASPE10 |  |  |  | Firma: | [6 empty] | 3
|  |  |  | Soupis prací objektu | [6 empty] | 3
S | Stavba: | 2020700 |  | MODERNIZACE SILNICE II/324 STARÉ HRADIŠTĚ - HROBICE (PRŮTAH) - PDPS - SP |  |  | SO 101.5 |  |  | 0,00 | 2
O | Objekt: | 1 |  | PARDUBICKÝ KRAJ | [5 empty] | 15,00 | 2
O1 | Objekt: | 1.1 |  | ZPŮSOBILÉ VÝDAJE | [5 empty] | 21,00 | 2
O2 | Objekt: | 1.1.1 |  | PŘÍMÉ VÝDAJE NA HLAVNÍ ČÁST PROJEKTU (PVNHČP)
O3 | Objekt: | SO 101 |  | PRŮJEZDNÍ ÚSEK - HROBICE (PVNHČP)
O4 | Rozpočet: | SO 101.5 |  | ODSTRANĚNÍ PAŘEZŮ DŘEVIN (PVNHČP)
Typ | Poř. číslo | Kód položky | Varianta | Název položky | MJ | Množství | Jednotková cena |  | Cenová soustava
[7 empty] | Jednotková | Celkem
0 | 1 | 2 | 3 | 4 | 5 | 6 | 9 | 10 | 11
SD |  | 1 |  | Zemní práce
P | 1 | 11221 |  | ODSTRANĚNÍ PAŘEZŮ D DO 0,5M | KUS | 32 | 0 |  | 2022_OTSKP |  | 2
PP |  |  |  | ZELEŇ - Odstranění pařezů průměru do 0,500m včetně likvidace dřevní hmoty =32ks Viz D.1.1.2.8-Situace dendrologických úprav skupina měření: 1113
VV
TS |  |  |  | Odstranění pařezů se měří v [ks] vytrhaných nebo vykopaných pařezů, průměr pařezu je uvažován dle stromu ve výšce 1,3m nad terénem, u stávajícího pařezu se stanoví jako změřený průměr vynásobený koeficientem 1/1,38. Položka zahrnuje zejména: - vytrhání nebo vykopání pařezů - veškeré zemní práce spojené s odstraněním pařezů - dopravu a uložení pařezů, případně další práce s nimi dle pokynů zadávací dokumentace - zásyp jam po pařezech.
P | 2 | 11222 |  | ODSTRANĚNÍ PAŘEZŮ D DO 0,9M | KUS | 7 | 0 |  | 2022_OTSKP |  | 2
PP |  |  |  | ZELEŇ - Odstranění pařezů průměru do 0,900m včetně likvidace dřevní hmoty =7ks Viz D.1.1.2.8-Situace dendrologických úprav skupina měření: 1113
VV |  |  |  | Celkem: 7=7,000 [A]
TS |  |  |  | Odstranění pařezů se měří v [ks] vytrhaných nebo vykopaných pařezů, průměr pařezu je uvažován dle stromu ve výšce 1,3m nad terénem, u stávajícího pařezu se stanoví jako změřený průměr vynásobený koeficientem 1/1,38. Položka zahrnuje zejména: - vytrhání nebo vykopání pařezů - veškeré zemní práce spojené s odstraněním pařezů - dopravu a uložení pařezů, případně další práce s nimi dle pokynů zadávací dokumentace - zásyp jam po pařezech.

## 1_1.1_1.1.1_SO 101_SO 101.6
ASPE10 |  |  |  | Firma: | [6 empty] | 3
|  |  |  | Soupis prací objektu | [6 empty] | 3
S | Stavba: | 2020700 |  | MODERNIZACE SILNICE II/324 STARÉ HRADIŠTĚ - HROBICE (PRŮTAH) - PDPS - SP |  |  | SO 101.6 |  |  | 0,00 | 2
O | Objekt: | 1 |  | PARDUBICKÝ KRAJ | [5 empty] | 15,00 | 2
O1 | Objekt: | 1.1 |  | ZPŮSOBILÉ VÝDAJE | [5 empty] | 21,00 | 2
O2 | Objekt: | 1.1.1 |  | PŘÍMÉ VÝDAJE NA HLAVNÍ ČÁST PROJEKTU (PVNHČP)
O3 | Objekt: | SO 101 |  | PRŮJEZDNÍ ÚSEK - HROBICE (PVNHČP)
O4 | Rozpočet: | SO 101.6 |  | NOVÁ TRASA METROPOLITNÍ SÍTĚ (PVNHČP)
Typ | Poř. číslo | Kód položky | Varianta | Název položky | MJ | Množství | Jednotková cena |  | Cenová soustava
[7 empty] | Jednotková | Celkem
0 | 1 | 2 | 3 | 4 | 5 | 6 | 9 | 10 | 11
SD |  | 1 |  | Zemní práce
P | 1 | 01 |  | Vytyčení trati kabel.ved.v zast.prostoru | KM | 1 | 0 |  | 2022_OTSKP |  | 2
PP |  |  |  | skupina měření: R0007
VV |  |  |  | Celkem: 1=1,000 [A]
TS
P | 2 | 02 |  | Hloubení kabelové rýhy 35cm šir.,120cm hlub.,zem.tř.4 | M | 145 | 0 |  | 2022_OTSKP |  | 2
PP |  |  |  | skupina měření: R0013a
VV |  |  |  | Celkem: 145=145,000 [A]
TS
P | 3 | 03 |  | Hloubení kabelové rýhy 35cm šir. 70cm hlub.,zem.tř.4 | M | 832 | 0 |  | 2022_OTSKP |  | 2
PP |  |  |  | skupina měření: R0013a
VV |  |  |  | Celkem: 832=832,000 [A]
TS
P | 4 | 04 |  | Zř.kab.lože,kop.pís.,tl.zás.vrst.8cm, | M | 832 | 0 |  | 2022_OTSKP |  | 2
PP |  |  |  | skupina měření: 7009
VV |  |  |  | Celkem: 832=832,000 [A]
TS
P | 5 | 05 |  | Výkop pro kabelovou komoru | KUS | 9 | 0 |  | 2022_OTSKP |  | 2
PP |  |  |  | skupina měření: R0013b
VV |  |  |  | Celkem: 9=9,000 [A]
TS
P | 6 | 06 |  | Kabelová komora OKOS (1000x800x300) | KUS | 9 | 0 |  | 2022_OTSKP |  | 2
PP |  |  |  | skupina měření: 8931
VV |  |  |  | Celkem: 9=9,000 [A]
TS
P | 7 | 07 |  | Uložení komory, zásyp komory | KUS | 9 | 0 |  | 2022_OTSKP |  | 2
PP |  |  |  | skupina měření: R0013b
VV |  |  |  | Celkem: 9=9,000 [A]
TS
P | 8 | 08 |  | Betonový základ do rostlé zeminy bez bednění | M3 | 18 | 0 |  | 2022_OTSKP |  | 2
PP |  |  |  | skupina měření: 2711a
VV |  |  |  | Celkem: 18=18,000 [A]
TS
P | 9 | 09 |  | Doprava betonu na stavbu | M3 | 18 | 0 |  | 2022_OTSKP |  | 2
PP |  |  |  | skupina měření: R0019a
VV |  |  |  | Celkem: 18=18,000 [A]
TS
P | 10 | 10 |  | Kabelový prostup z PE rour dělených, o 110 | M | 145 | 0 |  | 2022_OTSKP |  | 2
PP |  |  |  | skupina měření: 7003
VV |  |  |  | Celkem: 145=145,000 [A]
TS
P | 11 | 11 |  | Ruční zához kabelové rýhy 35cm šir.,120cm hlub.,zem.tř.4 | M | 145 | 0 |  | 2022_OTSKP |  | 2
PP |  |  |  | skupina měření: R0012
VV |  |  |  | Celkem: 145=145,000 [A]
TS
P | 12 | 12 |  | Ruční zához kabelové rýhy 35cm šir.,70cm hlub.,zem.tř.4 | M | 832 | 0 |  | 2022_OTSKP |  | 2
PP |  |  |  | skupina měření: R0012
VV |  |  |  | Celkem: 832=832,000 [A]
TS
P | 13 | 13 |  | Doprava písku na stavbu | M3 | 59 | 0 |  | 2022_OTSKP |  | 2
PP |  |  |  | skupina měření: R0019a
VV |  |  |  | Celkem: 59=59,000 [A]
TS
P | 14 | 14 |  | Provizorní úprava terénu | M2 | 489 | 0 |  | 2022_OTSKP |  | 2
PP |  |  |  | skupina měření: 1821a
VV |  |  |  | Celkem: 489=489,000 [A]
TS
P | 15 | 15 |  | Krytí kab.fólie výstražné z PVC, šířka 33 cm | M | 977 | 0 |  | 2022_OTSKP |  | 2
PP |  |  |  | skupina měření: 7003
VV |  |  |  | Celkem: 977=977,000 [A]
TS
SD |  | 742 |  | Slaboproudé dodávky a montáže
P | 16 | 16 |  | Minimarker 1255 3M | KUS | 35 | 0 |  | 2022_OTSKP |  | 2
PP |  |  |  | skupina měření: 7001
VV |  |  |  | Celkem: 35=35,000 [A]
TS
P | 17 | 17 |  | Montáž detekčního markeru | KUS | 35 | 0 |  | 2022_OTSKP |  | 2
PP |  |  |  | skupina měření: 7001
VV |  |  |  | Celkem: 35=35,000 [A]
TS
P | 18 | 18 |  | Obstarání mapových podkladů inženýr. sítí | HOD | 4 | 0 |  | 2022_OTSKP |  | 2
PP |  |  |  | skupina měření: R0004
VV |  |  |  | Celkem: 4=4,000 [A]
TS
P | 19 | 19 |  | Vytyčení stáv. sítí | HOD | 8 | 0 |  | 2022_OTSKP |  | 2
PP |  |  |  | skupina měření: R0004
VV |  |  |  | Celkem: 8=8,000 [A]
TS
P | 20 | 20 |  | Dozor správců dotčených sítí | HOD | 8 | 0 |  | 2022_OTSKP |  | 2
PP |  |  |  | skupina měření: 7010
VV |  |  |  | Celkem: 8=8,000 [A]
TS
P | 21 | 21 |  | Zakreslení skutečného stavu | HOD | 6 | 0 |  | 2022_OTSKP |  | 2
PP |  |  |  | skupina měření: R0005
VV |  |  |  | Celkem: 6=6,000 [A]
TS
P | 22 | 22 |  | Geodetické zaměření | KM | 1 | 0 |  | 2022_OTSKP |  | 2
PP |  |  |  | skupina měření: R0006
VV |  |  |  | Celkem: 1=1,000 [A]
TS
P | 23 | 23 |  | Pomocné montážní práce | HOD | 12 | 0 |  | 2022_OTSKP |  | 2
PP |  |  |  | skupina měření: R0003
VV |  |  |  | Celkem: 12=12,000 [A]
TS
P | 24 | 24 |  | Nezměřitelné pracovní výkony | HOD | 12 | 0 |  | 2022_OTSKP |  | 2
PP |  |  |  | skupina měření: 0000
VV |  |  |  | Celkem: 12=12,000 [A]
TS
P | 25 | 25 |  | Předběžný průzkum staveniště | HOD | 2 | 0 |  | 2022_OTSKP |  | 2
PP |  |  |  | skupina měření: R0002
VV |  |  |  | Celkem: 2=2,000 [A]
TS
P | 26 | 26 |  | Trubka HDPE do pr. 75mm volně uložená, montáž + dodávka | M | 1680 | 0 |  | 2022_OTSKP |  | 2
PP |  |  |  | skupina měření: 7004
VV |  |  |  | Celkem: 1680=1 680,000 [A]
TS
P | 27 | 27 |  | Svazek mikrotrubiček 4 x 12/10 mm | M | 840 | 0 |  | 2022_OTSKP |  | 2
PP |  |  |  | skupina měření: 7004
VV |  |  |  | Celkem: 840=840,000 [A]
TS
P | 28 | 28 |  | Montáž koncovky na trubku HDPE do pr. 75mm | KUS | 4 | 0 |  | 2022_OTSKP |  | 2
PP |  |  |  | skupina měření: 7008
VV |  |  |  | Celkem: 4=4,000 [A]
TS
P | 29 | 29 |  | Koncovka plastová PLASSON pr.40 | KUS | 4 | 0 |  | 2022_OTSKP |  | 2
PP |  |  |  | skupina měření: 7001
VV |  |  |  | Celkem: 4=4,000 [A]
TS
P | 30 | 30 |  | Ochranná kab. komora – montážní práce v komoře | KUS | 9 | 0 |  | 2022_OTSKP |  | 2
PP |  |  |  | skupina měření: 8931
VV |  |  |  | Celkem: 9=9,000 [A]
TS
P | 31 | 31 |  | Spojka 40mm na trubku HDPE | KUS | 9 | 0 |  | 2022_OTSKP |  | 2
PP |  |  |  | skupina měření: 7001
VV |  |  |  | Celkem: 9=9,000 [A]
TS
P | 32 | 32 |  | Montáž spojky na trubku HDPE do pr. 75mm | KUS | 9 | 0 |  | 2022_OTSKP |  | 2
PP |  |  |  | skupina měření: 7008
VV |  |  |  | Celkem: 9=9,000 [A]
TS
P | 33 | 33 |  | Tlakování trubky HDPE do pr. 75mm | M | 5040 | 0 |  | 2022_OTSKP |  | 2
PP |  |  |  | skupina měření: 7211
VV |  |  |  | Celkem: 5040=5 040,000 [A]
TS
P | 34 | 34 |  | Kalibrace trubky HDPE do pr. 75mm | M | 5040 | 0 |  | 2022_OTSKP |  | 2
PP |  |  |  | skupina měření: 8996a
VV |  |  |  | Celkem: 5040=5 040,000 [A]
TS

## 1_1.1_1.1.1_SO 102_SO 102.1
ASPE10 |  |  |  | Firma: | [6 empty] | 3
|  |  |  | Soupis prací objektu | [6 empty] | 3
S | Stavba: | 2020700 |  | MODERNIZACE SILNICE II/324 STARÉ HRADIŠTĚ - HROBICE (PRŮTAH) - PDPS - SP |  |  | SO 102.1 |  |  | 0,00 | 2
O | Objekt: | 1 |  | PARDUBICKÝ KRAJ | [5 empty] | 15,00 | 2
O1 | Objekt: | 1.1 |  | ZPŮSOBILÉ VÝDAJE | [5 empty] | 21,00 | 2
O2 | Objekt: | 1.1.1 |  | PŘÍMÉ VÝDAJE NA HLAVNÍ ČÁST PROJEKTU (PVNHČP)
O3 | Objekt: | SO 102 |  | EXTRAVILÁNOVÝ ÚSEK V K.Ú. HROBICE (PVNHČP)
O4 | Rozpočet: | SO 102.1 |  | SILNICE II/324 (PVNHČP)
Typ | Poř. číslo | Kód položky | Varianta | Název položky | MJ | Množství | Jednotková cena |  | Cenová soustava
[7 empty] | Jednotková | Celkem
0 | 1 | 2 | 3 | 4 | 5 | 6 | 9 | 10 | 11
SD |  | 0 |  | Všeobecné konstrukce a práce
P | 1 | 014102 | 01 | POPLATKY ZA SKLÁDKU | T | 3542.452 | 0 |  | 2022_OTSKP |  | 2
PP |  |  |  | SKLÁDKA - Uložení asfaltu na skládku =1316,187t+2226,265t Viz položky č.: 6, 7 skupina měření: R0001
VV |  |  |  | 1316,187+2226,265=3 542,452 [A]
TS |  |  |  | zahrnuje veškeré poplatky provozovateli skládky související s uložením odpadu na skládce.
P | 2 | 014102 | 02 | POPLATKY ZA SKLÁDKU | T | 57.8 | 0 |  | 2022_OTSKP |  | 2
PP |  |  |  | SKLÁDKA - Uložení stavební suti na skládku =10,120t+47,680t Viz položka č.: 57, 59 skupina měření: R0001
VV |  |  |  | 10,120+47,680=57,800 [A]
TS |  |  |  | zahrnuje veškeré poplatky provozovateli skládky související s uložením odpadu na skládce.
P | 3 | 014102 | 03 | POPLATKY ZA SKLÁDKU | T | 11452.454 | 0 |  | 2022_OTSKP |  | 2
PP |  |  |  | SKLÁDKA - Uložení zeminy na skládku =9452,520t+1335,490t+664,444t Viz položka č. 10, 12, 13 skupina měření: R0001
VV |  |  |  | 9452,52+1335,49+664,444=11 452,454 [A]
TS |  |  |  | zahrnuje veškeré poplatky provozovateli skládky související s uložením odpadu na skládce.
SD |  | 1 |  | Zemní práce
P | 4 | 113726 | 01 | FRÉZOVÁNÍ ZPEVNĚNÝCH PLOCH ASFALTOVÝCH, ODVOZ DO 12KM | M3 | 60.935 | 0 |  | 2022_OTSKP |  | 2
PP |  |  |  | BOURACÍ PRÁCE - Odfrézování asfaltových vrstev v tl. max. 110mm, včetně odvozu a uložení 10 % na skládku KSÚS PK - Cestmistrovství Pardubice do 12km =609,346m3*10% =60,935m3*2,400t/m3=146,243t Viz D.1.1.2.1-Situace pozemní komunikace a D.1.1.2.4-Charakteristické příčné řezy skupina měření: 1114
VV |  |  |  | 609,346*0,1=60,935 [A]
TS |  |  |  | Položka zahrnuje veškerou manipulaci s vybouranou sutí a s vybouranými hmotami vč. uložení na skládku. Nezahrnuje poplatek za skládku, který se vykazuje v položce 0141** (s výjimkou malého množství bouraného materiálu, kde je možné poplatek zahrnout do jednotkové ceny bourání – tento fakt musí být uveden v doplňujícím textu k položce).
P | 5 | 113726 | 02 | FRÉZOVÁNÍ ZPEVNĚNÝCH PLOCH ASFALTOVÝCH, ODVOZ DO 12KM | M3 | 103.068 | 0 |  | 2022_OTSKP |  | 2
PP |  |  |  | BOURACÍ PRÁCE - Odfrézování asfaltových vrstev v tl. max. 250mm, včetně odvozu a uložení 10 % na skládku KSÚS PK - Cestmistrovství Pardubice do 12km =1030,678m3*10% =103,068m3*2,400t/m3=247,363 Viz D.1.1.2.1-Situace pozemní komunikace a D.1.1.2.4-Charakteristické příčné řezy skupina měření: 1114
VV |  |  |  | 1030,678*0,1=103,068 [A]
TS |  |  |  | Položka zahrnuje veškerou manipulaci s vybouranou sutí a s vybouranými hmotami vč. uložení na skládku. Nezahrnuje poplatek za skládku, který se vykazuje v položce 0141** (s výjimkou malého množství bouraného materiálu, kde je možné poplatek zahrnout do jednotkové ceny bourání – tento fakt musí být uveden v doplňujícím textu k položce).
P | 6 | 113728 | 01 | FRÉZOVÁNÍ ZPEVNĚNÝCH PLOCH ASFALTOVÝCH, ODVOZ DO 20KM | M3 | 548.411 | 0 |  | 2022_OTSKP |  | 2
PP |  |  |  | BOURACÍ PRÁCE - Odfrézování asfaltových vrstev v tl. max. 110mm, včetně odvozu a uložení 90 % na skládku 20km =609,346m3*90% =548,411m3*2,400t/m3=1316,187t Viz D.1.1.2.1-Situace pozemní komunikace a D.1.1.2.4-Charakteristické příčné řezy skupina měření: G1114
VV |  |  |  | 609,346*0,9=548,411 [A]
TS |  |  |  | Položka zahrnuje veškerou manipulaci s vybouranou sutí a s vybouranými hmotami vč. uložení na skládku. Nezahrnuje poplatek za skládku, který se vykazuje v položce 0141** (s výjimkou malého množství bouraného materiálu, kde je možné poplatek zahrnout do jednotkové ceny bourání – tento fakt musí být uveden v doplňujícím textu k položce).
P | 7 | 113728 | 02 | FRÉZOVÁNÍ ZPEVNĚNÝCH PLOCH ASFALTOVÝCH, ODVOZ DO 20KM | M3 | 927.61 | 0 |  | 2022_OTSKP |  | 2
PP |  |  |  | BOURACÍ PRÁCE - Odfrézování asfaltových vrstev v tl. max. 250mm, včetně odvozu a uložení 90 % na skládku 20km =1030,678m3*90% =927,610m3*2,400t/m3=2226,265 Viz D.1.1.2.1-Situace pozemní komunikace a D.1.1.2.4-Charakteristické příčné řezy skupina měření: G1114
VV |  |  |  | 1030,678*0,9=927,610 [A]
TS |  |  |  | Položka zahrnuje veškerou manipulaci s vybouranou sutí a s vybouranými hmotami vč. uložení na skládku. Nezahrnuje poplatek za skládku, který se vykazuje v položce 0141** (s výjimkou malého množství bouraného materiálu, kde je možné poplatek zahrnout do jednotkové ceny bourání – tento fakt musí být uveden v doplňujícím textu k položce).
P | 8 | 113763 |  | FRÉZOVÁNÍ DRÁŽKY PRŮŘEZU DO 300MM2 V ASFALTOVÉ VOZOVCE | M | 8.5 | 0 |  | 2022_OTSKP |  | 2
PP |  |  |  | Prořezání drážky v pracovní spáře (silnice) =8,5m Viz D.1.1.2.1-Situace pozemní komunikace skupina měření: 1115
VV
TS |  |  |  | Položka zahrnuje veškerou manipulaci s vybouranou sutí a s vybouranými hmotami vč. uložení na skládku.
P | 9 | 121108 | 01 | SEJMUTÍ ORNICE NEBO LESNÍ PŮDY S ODVOZEM DO 20KM | M3 | 744.343 | 0 |  | 2022_OTSKP |  | 2
PP |  |  |  | ZEMNÍ PRÁCE - Odhumusování plochy v tl. 100mm, která bude zasažena výkopovými pracemi a úpravou terénu včetně odvozu a uložení zeminy na deponii stavby do 20km (využití na zpětné ohumusování) =7443,432m2*0,100 =744,343m3*2,000t/m3=1488,686t Viz D.1.1.2.1-Situace pozemní komunikace a D.1.1.2.4-Charakteristické příčné řezy skupina měření: 1211
VV |  |  |  | 7443,432*0,100=744,343 [A]
TS |  |  |  | položka zahrnuje sejmutí ornice bez ohledu na tloušťku vrstvy a její vodorovnou dopravu nezahrnuje uložení na trvalou skládku
P | 10 | 121108 | 02 | SEJMUTÍ ORNICE NEBO LESNÍ PŮDY S ODVOZEM DO 20KM | M3 | 332.222 | 0 |  | 2022_OTSKP |  | 2
PP |  |  |  | ZEMNÍ PRÁCE - Odhumusování plochy v tl. 100mm, která bude zasažena výkopovými pracemi a úpravou terénu včetně odvozu a uložení zeminy na skládku do 20km (nebude využita na zpětné ohumusování) =10765,655m2*0,100-7443,432m2*0,100 =332,222m3*2,000t/m3=664,444t Viz D.1.1.2.1-Situace pozemní komunikace a D.1.1.2.4-Charakteristické příčné řezy skupina měření: 1211
VV |  |  |  | 10765,655*0,100-7443,432*0,100=332,222 [A]
TS |  |  |  | položka zahrnuje sejmutí ornice bez ohledu na tloušťku vrstvy a její vodorovnou dopravu nezahrnuje uložení na trvalou skládku
P | 11 | 125738 |  | VYKOPÁVKY ZE ZEMNÍKŮ A SKLÁDEK TŘ. I, ODVOZ DO 20KM | M3 | 744.343 | 0 |  | 2022_OTSKP |  | 2
PP |  |  |  | ZEMNÍ PRÁCE - Vykopávka a doprava zeminy z deponie stavby do 20km na místo zpětného ohumusování =7443,432m2*0,100 =744,343m3*2,000t/m3=1488,686t Viz D.1.1.2.1-Situace pozemní komunikace a D.1.1.2.4-Charakteristické příčné řezy skupina měření: 1222
VV |  |  |  | 7443,432*0,100=744,343 [A]
TS |  |  |  | položka zahrnuje: - vodorovná a svislá doprava, přemístění, přeložení, manipulace s výkopkem - kompletní provedení vykopávky nezapažené i zapažené - ošetření výkopiště po celou dobu práce v něm vč. klimatických opatření - ztížení vykopávek v blízkosti podzemního vedení, konstrukcí a objektů vč. jejich dočasného zajištění - ztížení pod vodou, v okolí výbušnin, ve stísněných prostorech a pod. - příplatek za lepivost - těžení po vrstvách, pásech a po jiných nutných částech (figurách) - čerpání vody vč. čerpacích jímek, potrubí a pohotovostní čerpací soupravy (viz ustanovení k pol. 1151,2) - potřebné snížení hladiny podzemní vody - těžení a rozpojování jednotlivých balvanů - vytahování a nošení výkopku - ruční vykopávky, odstranění kořenů a napadávek - pažení, vzepření a rozepření vč. přepažování (vyjma štětových stěn) - úpravu, ochranu a očištění dna, základové spáry, stěn a svahů - udržování výkopiště a jeho ochrana proti vodě - odvedení nebo obvedení vody v okolí výkopiště a ve výkopišti - třídění výkopku - veškeré pomocné konstrukce umožňující provedení vykopávky (příjezdy, sjezdy, nájezdy, lešení, podpěr. konstr., přemostění, zpevněné plochy, zakrytí a pod.) položka nezahrnuje: - práce spojené s otvírkou zemníku
P | 12 | 131738 |  | HLOUBENÍ JAM ZAPAŽ I NEPAŽ TŘ. I, ODVOZ DO 20KM | M3 | 4726.26 | 0 |  | 2022_OTSKP |  | 2
PP |  |  |  | ZEMNÍ PRÁCE - Výkop zeminy pro stavební jámu v zemině tř. I, včetně pažení a odvozu zeminy na skládku do 20km =4726,260m3 =4726,260m3*2,00t/m3=9452,520t Viz D.1.1.2.1-Situace pozemní komunikace a D.1.1.2.4-Charakteristické příčné řezy skupina měření: G1311
VV
TS |  |  |  | položka zahrnuje: - vodorovná a svislá doprava, přemístění, přeložení, manipulace s výkopkem - kompletní provedení vykopávky nezapažené i zapažené - ošetření výkopiště po celou dobu práce v něm vč. klimatických opatření - ztížení vykopávek v blízkosti podzemního vedení, konstrukcí a objektů vč. jejich dočasného zajištění - ztížení pod vodou, v okolí výbušnin, ve stísněných prostorech a pod. - příplatek za lepivost - těžení po vrstvách, pásech a po jiných nutných částech (figurách) - čerpání vody vč. čerpacích jímek, potrubí a pohotovostní čerpací soupravy (viz ustanovení k pol. 1151,2) - potřebné snížení hladiny podzemní vody - těžení a rozpojování jednotlivých balvanů - vytahování a nošení výkopku - svahování a přesvah. svahů do konečného tvaru, výměna hornin v podloží a v pláni znehodnocené klimatickými vlivy - ruční vykopávky, odstranění kořenů a napadávek - pažení, vzepření a rozepření vč. přepažování (vyjma štětových stěn) - úpravu, ochranu a očištění dna, základové spáry, stěn a svahů - odvedení nebo obvedení vody v okolí výkopiště a ve výkopišti - třídění výkopku - veškeré pomocné konstrukce umožňující provedení vykopávky (příjezdy, sjezdy, nájezdy, lešení, podpěr. konstr., přemostění, zpevněné plochy, zakrytí a pod.) - nezahrnuje uložení zeminy (na skládku, do násypu) ani poplatky za skládku, vykazují se v položce č.0141**
P | 13 | 131838 |  | HLOUBENÍ JAM ZAPAŽ I NEPAŽ TŘ. II, ODVOZ DO 20KM | M3 | 667.745 | 0 |  | 2022_OTSKP |  | 2
PP |  |  |  | ZEMNÍ PRÁCE - Výkop zeminy pro stavební jámu v zemině tř. II, včetně pažení a odvozu zeminy na skládku do 20km =667,745m3 =667,745m3*2,000t/m3=1335,490t Viz D.1.1.2.1-Situace pozemní komunikace a D.1.1.2.4-Charakteristické příčné řezy skupina měření: G1311
VV
TS |  |  |  | položka zahrnuje: - vodorovná a svislá doprava, přemístění, přeložení, manipulace s výkopkem - kompletní provedení vykopávky nezapažené i zapažené - ošetření výkopiště po celou dobu práce v něm vč. klimatických opatření - ztížení vykopávek v blízkosti podzemního vedení, konstrukcí a objektů vč. jejich dočasného zajištění - ztížení pod vodou, v okolí výbušnin, ve stísněných prostorech a pod. - těžení po vrstvách, pásech a po jiných nutných částech (figurách) - čerpání vody vč. čerpacích jímek, potrubí a pohotovostní čerpací soupravy (viz ustanovení k pol. 1151,2) - potřebné snížení hladiny podzemní vody - těžení a rozpojování jednotlivých balvanů - vytahování a nošení výkopku - svahování a přesvah. svahů do konečného tvaru, výměna hornin v podloží a v pláni znehodnocené klimatickými vlivy - eventuelně nutné druhotné rozpojení odstřelené horniny - ruční vykopávky, odstranění kořenů a napadávek - pažení, vzepření a rozepření vč. přepažování (vyjma štětových stěn) - úpravu, ochranu a očištění dna, základové spáry, stěn a svahů - odvedení nebo obvedení vody v okolí výkopiště a ve výkopišti - třídění výkopku - veškeré pomocné konstrukce umožňující provedení vykopávky (příjezdy, sjezdy, nájezdy, lešení, podpěr. konstr., přemostění, zpevněné plochy, zakrytí a pod.) - nezahrnuje uložení zeminy (na skládku, do násypu) ani poplatky za skládku, vykazují se v položce č.0141**
P | 14 | 17380 | 01 | ZEMNÍ KRAJNICE A DOSYPÁVKY Z NAKUPOVANÝCH MATERIÁLŮ | M3 | 104.228 | 0 |  | 2022_OTSKP |  | 2
PP |  |  |  | KRAJNICE - Zemní krajnice - Vrstva z nenamrzavého materiálu se zhutněním =104,228m3 Viz D.1.1.2.1-Situace pozemní komunikace a D.1.1.2.4-Charakteristické příčné řezy skupina měření: R0011
VV
TS |  |  |  | položka zahrnuje: - kompletní provedení zemní konstrukce včetně nákupu a dopravy materiálu dle zadávací dokumentace - úprava ukládaného materiálu vlhčením, tříděním, promícháním nebo vysoušením, příp. jiné úpravy za účelem zlepšení jeho mech. vlastností - hutnění i různé míry hutnění - ošetření úložiště po celou dobu práce v něm vč. klimatických opatření - ztížení v okolí vedení, konstrukcí a objektů a jejich dočasné zajištění - ztížení provádění vč. hutnění ve ztížených podmínkách a stísněných prostorech - ztížené ukládání sypaniny pod vodu - ukládání po vrstvách a po jiných nutných částech (figurách) vč. dosypávek - spouštění a nošení materiálu - výměna částí zemní konstrukce znehodnocené klimatickými vlivy - svahování, hutnění a uzavírání povrchů svahů - udržování úložiště a jeho ochrana proti vodě - odvedení nebo obvedení vody v okolí úložiště a v úložišti - veškeré pomocné konstrukce umožňující provedení zemní konstrukce (příjezdy, sjezdy, nájezdy, lešení, podpěrné konstrukce, přemostění, zpevněné plochy, zakrytí a pod.)
P | 15 | 17380 | 02 | ZEMNÍ KRAJNICE A DOSYPÁVKY Z NAKUPOVANÝCH MATERIÁLŮ | M3 | 337.298 | 0 |  | 2022_OTSKP |  | 2
PP |  |  |  | KRAJNICE - Vrstva ze štěrkodrti ŠDB 0/32mm tl. 150mm =2248,651m2*0,150m Viz D.1.1.2.1-Situace pozemní komunikace a D.1.1.2.4-Charakteristické příčné řezy skupina měření: R0011
VV |  |  |  | 2248,651*0,150=337,298 [A]
TS |  |  |  | položka zahrnuje: - kompletní provedení zemní konstrukce včetně nákupu a dopravy materiálu dle zadávací dokumentace - úprava ukládaného materiálu vlhčením, tříděním, promícháním nebo vysoušením, příp. jiné úpravy za účelem zlepšení jeho mech. vlastností - hutnění i různé míry hutnění - ošetření úložiště po celou dobu práce v něm vč. klimatických opatření - ztížení v okolí vedení, konstrukcí a objektů a jejich dočasné zajištění - ztížení provádění vč. hutnění ve ztížených podmínkách a stísněných prostorech - ztížené ukládání sypaniny pod vodu - ukládání po vrstvách a po jiných nutných částech (figurách) vč. dosypávek - spouštění a nošení materiálu - výměna částí zemní konstrukce znehodnocené klimatickými vlivy - svahování, hutnění a uzavírání povrchů svahů - udržování úložiště a jeho ochrana proti vodě - odvedení nebo obvedení vody v okolí úložiště a v úložišti - veškeré pomocné konstrukce umožňující provedení zemní konstrukce (příjezdy, sjezdy, nájezdy, lešení, podpěrné konstrukce, přemostění, zpevněné plochy, zakrytí a pod.)
P | 16 | 17481 |  | ZÁSYP JAM A RÝH Z NAKUPOVANÝCH MATERIÁLŮ | M3 | 3064.534 | 0 |  | 2022_OTSKP |  | 2
PP |  |  |  | ZEMNÍ PRÁCE - Zásyp zeminou vhodnou do náspů, hutněno po vrstvách 300mm na 100% PS =3064,534m3 Viz D.1.1.2.1-Situace pozemní komunikace a D.1.1.2.4-Charakteristické příčné řezy skupina měření: G1711
VV
TS |  |  |  | položka zahrnuje: - kompletní provedení zemní konstrukce včetně nákupu a dopravy materiálu dle zadávací dokumentace - úprava ukládaného materiálu vlhčením, tříděním, promícháním nebo vysoušením, příp. jiné úpravy za účelem zlepšení jeho mech. vlastností - hutnění i různé míry hutnění - ošetření úložiště po celou dobu práce v něm vč. klimatických opatření - ztížení v okolí vedení, konstrukcí a objektů a jejich dočasné zajištění - ztížení provádění vč. hutnění ve ztížených podmínkách a stísněných prostorech - ztížené ukládání sypaniny pod vodu - ukládání po vrstvách a po jiných nutných částech (figurách) vč. dosypávek - spouštění a nošení materiálu - výměna částí zemní konstrukce znehodnocené klimatickými vlivy - udržování úložiště a jeho ochrana proti vodě - odvedení nebo obvedení vody v okolí úložiště a v úložišti - veškeré pomocné konstrukce umožňující provedení zemní konstrukce (příjezdy, sjezdy, nájezdy, lešení, podpěrné konstrukce, přemostění, zpevněné plochy, zakrytí a pod.)
P | 17 | 18110 | 01 | ÚPRAVA PLÁNĚ SE ZHUTNĚNÍM V HORNINĚ TŘ. I | M2 | 1669.362 | 0 |  | 2022_OTSKP |  | 2
PP |  |  |  | SANACE PODLOŽÍ (INTRAVILÁN) - Úprava a zhutnění parapláně =1669,362m2 Viz D.1.1.2.1-Situace pozemní komunikace skupina měření: 1821a
VV
TS |  |  |  | položka zahrnuje úpravu pláně včetně vyrovnání výškových rozdílů. Míru zhutnění určuje projekt.
P | 18 | 18110 | 02 | ÚPRAVA PLÁNĚ SE ZHUTNĚNÍM V HORNINĚ TŘ. I | M2 | 8346.81 | 0 |  | 2022_OTSKP |  | 2
PP |  |  |  | ÚPRAVA Č. 1.1 - Úprava a zhutnění zemní pláně =8346,810m2 Viz D.1.1.2.1-Situace pozemní komunikace skupina měření: 1821a
VV
TS |  |  |  | položka zahrnuje úpravu pláně včetně vyrovnání výškových rozdílů. Míru zhutnění určuje projekt.
P | 19 | 18215 |  | ÚPRAVA POVRCHŮ SROVNÁNÍM ÚZEMÍ V TL DO 0,50M | M2 | 7443.432 | 0 |  | 2022_OTSKP |  | 2
PP |  |  |  | ZELEŇ - Svahové úpravy =7443,432m2 Viz D.1.1.2.1-Situace pozemní komunikace skupina měření: 1821a
VV
TS |  |  |  | položka zahrnuje srovnání výškových rozdílů terénu
P | 20 | 18231 |  | ROZPROSTŘENÍ ORNICE V ROVINĚ V TL DO 0,10M | M2 | 7443.432 | 0 |  | 2022_OTSKP |  | 2
PP |  |  |  | ZELEŇ - Zpětné ohumusování plochy v tl. 100mm, která byla zasažena výkopovými pracemi a úpravou terénu =7443,432m2 Viz D.1.1.2.1-Situace pozemní komunikace skupina měření: 1821a
VV
TS |  |  |  | položka zahrnuje: nutné přemístění ornice z dočasných skládek vzdálených do 50m rozprostření ornice v předepsané tloušťce v rovině a ve svahu do 1:5
P | 21 | 18241 |  | ZALOŽENÍ TRÁVNÍKU RUČNÍM VÝSEVEM | M2 | 7443.432 | 0 |  | 2022_OTSKP |  | 2
PP |  |  |  | ZELEŇ - Osetí svahů travním semenem =7443,432m2 Viz D.1.1.2.1-Situace pozemní komunikace skupina měření: 1822
VV
TS |  |  |  | Zahrnuje dodání předepsané travní směsi, její výsev na ornici, zalévání, první pokosení, to vše bez ohledu na sklon terénu
P | 22 | 18247 |  | OŠETŘOVÁNÍ TRÁVNÍKU | M2 | 7443.432 | 0 |  | 2022_OTSKP |  | 2
PP |  |  |  | ZELEŇ - Údržba založeného travního porostu =7443,432m2 Viz D.1.1.2.1-Situace pozemní komunikace skupina měření: 1822
VV
TS |  |  |  | Zahrnuje pokosení se shrabáním, naložení shrabků na dopravní prostředek, s odvozem a se složením, to vše bez ohledu na sklon terénu zahrnuje nutné zalití a hnojení
P | 23 | 18481 |  | OCHRANA STROMŮ BEDNĚNÍM | M2 | 52 | 0 |  | 2022_OTSKP |  | 2
PP |  |  |  | ZELEŇ – Ochrana stávájících dřevin v blízkosti stavby bedněním =2,000m*2,000m*13ks Viz D.1.1.2.8-Situace dendrologických úprav skupina měření: 0004a
VV |  |  |  | 2,000*2,000*13=52,000 [A]
TS |  |  |  | položka zahrnuje veškerý materiál, výrobky a polotovary, včetně mimostaveništní a vnitrostaveništní dopravy (rovněž přesuny), včetně naložení a složení, případně s uložením
P | 24 | 184A1 |  | VYSAZOVÁNÍ KEŘŮ LISTNATÝCH S BALEM VČETNĚ VÝKOPU JAMKY | KUS | 130 | 0 |  | 2022_OTSKP |  | 2
PP |  |  |  | ZELEŇ – Výsadba keřů =130ks Viz D.1.1.2.8-Situace dendrologických úprav skupina měření: 1823
VV
TS |  |  |  | Položka vysazování keřů zahrnuje dodávku projektem předepsaných keřů, hloubení jamek (min. rozměry pro keře 30/30/30cm) s event. výměnou půdy, s hnojením anorganickým hnojivem a přídavkem organického hnojiva dle PD, zálivku, a pod. položka zahrnuje veškerý materiál, výrobky a polotovary, včetně mimostaveništní a vnitrostaveništní dopravy (rovněž přesuny), včetně naložení a složení, případně s uložením
P | 25 | 184B15 |  | VYSAZOVÁNÍ STROMŮ LISTNATÝCH S BALEM OBVOD KMENE DO 16CM, PODCHOZÍ VÝŠ MIN 2,4M | KUS | 17 | 0 |  | 2022_OTSKP |  | 0
PP |  |  |  | ZELEŇ – Výsadba stromů =17ks Viz D.1.1.2.8-Situace dendrologických úprav skupina měření: 1823
VV
TS |  |  |  | Položka vysazování stromů dodávku projektem předepsaných stromů, hloubení jamek (min. rozměry pro stromy min. 1,5 násobek balu výpěstku) s event. výměnou půdy, s hnojením anorganickým hnojivem a přídavkem organického hnojiva min. 5kg pro stromy, zálivku, kůly, chráničky ke stromům nebo ochrana stromů nátěrem a pod. Obvod kmene se měří ve výšce 1,00m nad zemí. položka zahrnuje veškerý materiál, výrobky a polotovary, včetně mimostaveništní a vnitrostaveništní dopravy (rovněž přesuny), včetně naložení a složení, případně s uložením
SD |  | 2 |  | Základy
P | 26 | 21452 |  | SANAČNÍ VRSTVY Z KAMENIVA DRCENÉHO | M3 | 667.745 | 0 |  | 2022_OTSKP |  | 2
PP |  |  |  | SANACE PODLOŽÍ - Zemina (sypanina) vhodná do aktivní zóny tl. 2x200mm, včetně hutnění =1669,362m2*0,400 Viz D.1.1.2.1-Situace pozemní komunikace a D.1.1.2.4-Charakteristické příčné řezy skupina měření: G2122a
VV |  |  |  | 1669,362*0,4=667,745 [A]
TS |  |  |  | položka zahrnuje dodávku předepsaného kameniva, mimostaveništní a vnitrostaveništní dopravu a jeho uložení není-li v zadávací dokumentaci uvedeno jinak, jedná se o nakupovaný materiál
P | 27 | 21461H |  | SEPARAČNÍ GEOTEXTILIE DO 1000G/M2 | M2 | 1669.362 | 0 |  | 2022_OTSKP |  | 2
PP |  |  |  | SANACE PODLOŽÍ - Netkaná separační geotextilie - plošná hmotnost 1000g/m2, odolnost proti protržení CBR - 10kN =1669,362m2 Viz D.1.1.2.1-Situace pozemní komunikace skupina měření: G2122b
VV
TS |  |  |  | Položka zahrnuje: - dodávku předepsané geotextilie - úpravu, očištění a ochranu podkladu - přichycení k podkladu, případně zatížení - úpravy spojů a zajištění okrajů - úpravy pro odvodnění - nutné přesahy - mimostaveništní a vnitrostaveništní dopravu
SD |  | 4 |  | Vodorovné konstrukce
P | 28 | 451314 |  | PODKLADNÍ A VÝPLŇOVÉ VRSTVY Z PROSTÉHO BETONU C25/30 | M3 | 54.225 | 0 |  | 2022_OTSKP |  | 2
PP |  |  |  | SILNIČNÍ PŘÍKOP - Betonová odvodňovací tvárnice šířky 570/607mm, tloušťky 140mm - Betonové lože C25/30-XF3 tl. 150mm =0,150m2*361,500m Viz D.1.1.2.1-Situace pozemní komunikace a D.1.1.2.4-Charakteristické příčné řezy skupina měření: 4511
VV |  |  |  | 0,150*361,500=54,225 [A]
TS |  |  |  | - dodání čerstvého betonu (betonové směsi) požadované kvality, jeho uložení do požadovaného tvaru při jakékoliv hustotě výztuže, konzistenci čerstvého betonu a způsobu hutnění, ošetření a ochranu betonu, - zhotovení nepropustného, mrazuvzdorného betonu a betonu požadované trvanlivosti a vlastností, - užití potřebných přísad a technologií výroby betonu, - zřízení pracovních a dilatačních spar, včetně potřebných úprav, výplně, vložek, opracování, očištění a ošetření, - bednění požadovaných konstr. (i ztracené) s úpravou dle požadované kvality povrchu betonu, včetně odbedňovacích a odskružovacích prostředků, - podpěrné konstr. (skruže) a lešení všech druhů pro bednění, uložení čerstvého betonu, výztuže a doplňkových konstr., vč. požadovaných otvorů, ochranných a bezpečnostních opatření a základů těchto konstrukcí a lešení, - vytvoření kotevních čel, kapes, nálitků, a sedel, - zřízení všech požadovaných otvorů, kapes, výklenků, prostupů, dutin, drážek a pod., vč. ztížení práce a úprav kolem nich, - úpravy pro osazení výztuže, doplňkových konstrukcí a vybavení, - úpravy povrchu pro položení požadované izolace, povlaků a nátěrů, případně vyspravení, - ztížení práce u kabelových a injektážních trubek a ostatních zařízení osazovaných do betonu, - konstrukce betonových kloubů, upevnění kotevních prvků a doplňkových konstrukcí, - nátěry zabraňující soudržnost betonu a bednění, - výplň, těsnění a tmelení spar a spojů, - opatření povrchů betonu izolací proti zemní vlhkosti v částech, kde přijdou do styku se zeminou nebo kamenivem, - případné zřízení spojovací vrstvy u základů, - úpravy pro osazení zařízení ochrany konstrukce proti vlivu bludných proudů
SD |  | 5 |  | Komunikace
P | 29 | 56213 |  | VOZOVKOVÉ VRSTVY Z MATERIÁLŮ STABIL CEMENTEM TL DO 150MM | M2 | 5986.261 | 0 |  | 2022_OTSKP |  | 2
PP |  |  |  | ÚPRAVA Č. 1.1 - Podkladní vrstva stmelená cementem SC 0/32 C3/4 tl. 120mm + hutnění =5986,261m2 Viz D.1.1.2.1-Situace pozemní komunikace skupina měření: G5801b
VV
TS |  |  |  | - dodání směsi v požadované kvalitě - očištění podkladu - uložení směsi dle předepsaného technologického předpisu a zhutnění vrstvy v předepsané tloušťce - zřízení vrstvy bez rozlišení šířky, pokládání vrstvy po etapách, včetně pracovních spar a spojů - úpravu napojení, ukončení - úpravu dilatačních spar včetně předepsané výztuže - nezahrnuje postřiky, nátěry - nezahrnuje úpravu povrchu krytu
P | 30 | 56333 |  | VOZOVKOVÉ VRSTVY ZE ŠTĚRKODRTI TL. DO 150MM | M2 | 7595.726 | 0 |  | 2022_OTSKP |  | 2
PP |  |  |  | ÚPRAVA Č. 1.1 - Štěrkodrť ŠDA 0/32, tl. 150mm + hutnění =7595,726m2 Viz D.1.1.2.1-Situace pozemní komunikace skupina měření: G5601b
VV
TS |  |  |  | - dodání kameniva předepsané kvality a zrnitosti - rozprostření a zhutnění vrstvy v předepsané tloušťce - zřízení vrstvy bez rozlišení šířky, pokládání vrstvy po etapách - nezahrnuje postřiky, nátěry
P | 31 | 572123 |  | INFILTRAČNÍ POSTŘIK Z EMULZE DO 1,0KG/M2 | M2 | 5664.367 | 0 |  | 2022_OTSKP |  | 2
PP |  |  |  | ÚPRAVA Č. 1.1 - Infiltrační postřik z kationaktivní asfaltové emulze, zbytkové množství pojiva 1,00kg/m2 (po odštěpení) =5664,367m2 Viz D.1.1.2.1-Situace pozemní komunikace skupina měření: 5702
VV
TS |  |  |  | - dodání všech předepsaných materiálů pro postřiky v předepsaném množství - provedení dle předepsaného technologického předpisu - zřízení vrstvy bez rozlišení šířky, pokládání vrstvy po etapách - úpravu napojení, ukončení
P | 32 | 572213 | 01 | SPOJOVACÍ POSTŘIK Z EMULZE DO 0,5KG/M2 | M2 | 5342.474 | 0 |  | 2022_OTSKP |  | 2
PP |  |  |  | ÚPRAVA Č. 1.1 - Spojovací postřik (pod ACL) z kationaktivní asfaltové emulze, zbytkové množství pojiva 0,40kg/m2 (po odštěpení) =5342,474m2 Viz D.1.1.2.1-Situace pozemní komunikace skupina měření: 5702
VV
TS |  |  |  | - dodání všech předepsaných materiálů pro postřiky v předepsaném množství - provedení dle předepsaného technologického předpisu - zřízení vrstvy bez rozlišení šířky, pokládání vrstvy po etapách - úpravu napojení, ukončení
P | 33 | 572213 | 02 | SPOJOVACÍ POSTŘIK Z EMULZE DO 0,5KG/M2 | M2 | 5127.879 | 0 |  | 2022_OTSKP |  | 2
PP |  |  |  | ÚPRAVA Č. 1.1 - Spojovací postřik (pod ACO) z kationaktivní asfaltové emulze, zbytkové množství pojiva 0,40kg/m2 (po odštěpení) =5127,879m2 Viz D.1.1.2.1-Situace pozemní komunikace skupina měření: 5702
VV
TS |  |  |  | - dodání všech předepsaných materiálů pro postřiky v předepsaném množství - provedení dle předepsaného technologického předpisu - zřízení vrstvy bez rozlišení šířky, pokládání vrstvy po etapách - úpravu napojení, ukončení
P | 34 | 572213 | 03 | SPOJOVACÍ POSTŘIK Z EMULZE DO 0,5KG/M2 | M2 | 5816.485 | 0 |  | 2022_OTSKP |  | 2
PP |  |  |  | ÚPRAVA Č. 3.1 - Spojovací postřik (pod ACL) z kationaktivní asfaltové emulze, zbytkové množství pojiva 0,40kg/m2 (po odštěpení) =5816,485m2 Viz D.1.1.2.1-Situace pozemní komunikace skupina měření: 5702
VV
TS |  |  |  | - dodání všech předepsaných materiálů pro postřiky v předepsaném množství - provedení dle předepsaného technologického předpisu - zřízení vrstvy bez rozlišení šířky, pokládání vrstvy po etapách - úpravu napojení, ukončení
P | 35 | 572213 | 04 | SPOJOVACÍ POSTŘIK Z EMULZE DO 0,5KG/M2 | M2 | 5816.485 | 0 |  | 2022_OTSKP |  | 2
PP |  |  |  | ÚPRAVA Č. 3.1 - Spojovací postřik (pod ACO) z kationaktivní asfaltové emulze, zbytkové množství pojiva 0,40kg/m2 (po odštěpení) =5816,485m2 Viz D.1.1.2.1-Situace pozemní komunikace skupina měření: 5702
VV
TS |  |  |  | - dodání všech předepsaných materiálů pro postřiky v předepsaném množství - provedení dle předepsaného technologického předpisu - zřízení vrstvy bez rozlišení šířky, pokládání vrstvy po etapách - úpravu napojení, ukončení
P | 36 | 574A44 | 01 | ASFALTOVÝ BETON PRO OBRUSNÉ VRSTVY ACO 11+, 11S TL. 50MM | M2 | 5127.879 | 0 |  | 2022_OTSKP |  | 2
PP |  |  |  | ÚPRAVA Č. 1.1 - Asfaltový beton pro obrusné vrstvy ACO 11+, tl. 50mm + hutnění =5127,879m2 Viz D.1.1.2.1-Situace pozemní komunikace skupina měření: G5701b
VV
TS |  |  |  | - dodání směsi v požadované kvalitě - očištění podkladu - uložení směsi dle předepsaného technologického předpisu, zhutnění vrstvy v předepsané tloušťce - zřízení vrstvy bez rozlišení šířky, pokládání vrstvy po etapách, včetně pracovních spar a spojů - úpravu napojení, ukončení podél obrubníků, dilatačních zařízení, odvodňovacích proužků, odvodňovačů, vpustí, šachet a pod. - nezahrnuje postřiky, nátěry - nezahrnuje těsnění podél obrubníků, dilatačních zařízení, odvodňovacích proužků, odvodňovačů, vpustí, šachet a pod.
P | 37 | 574A44 | 02 | ASFALTOVÝ BETON PRO OBRUSNÉ VRSTVY ACO 11+, 11S TL. 50MM | M2 | 5816.485 | 0 |  | 2022_OTSKP |  | 2
PP |  |  |  | ÚPRAVA Č. 3.1 - Asfaltový beton pro obrusné vrstvy ACO 11+, tl. 50mm + hutnění =5816,485m2 Viz D.1.1.2.1-Situace pozemní komunikace skupina měření: G5701b
VV
TS |  |  |  | - dodání směsi v požadované kvalitě - očištění podkladu - uložení směsi dle předepsaného technologického předpisu, zhutnění vrstvy v předepsané tloušťce - zřízení vrstvy bez rozlišení šířky, pokládání vrstvy po etapách, včetně pracovních spar a spojů - úpravu napojení, ukončení podél obrubníků, dilatačních zařízení, odvodňovacích proužků, odvodňovačů, vpustí, šachet a pod. - nezahrnuje postřiky, nátěry - nezahrnuje těsnění podél obrubníků, dilatačních zařízení, odvodňovacích proužků, odvodňovačů, vpustí, šachet a pod.
P | 38 | 574C56 | 01 | ASFALTOVÝ BETON PRO LOŽNÍ VRSTVY ACL 16+, 16S TL. 60MM | M2 | 5342.474 | 0 |  | 2022_OTSKP |  | 2
PP |  |  |  | ÚPRAVA Č. 1.1 - Asfaltový beton pro ložné vrstvy ACL 16+, tl. 60mm + hutnění =5342,474m2 Viz D.1.1.2.1-Situace pozemní komunikace skupina měření: G5701b
VV
TS |  |  |  | - dodání směsi v požadované kvalitě - očištění podkladu - uložení směsi dle předepsaného technologického předpisu, zhutnění vrstvy v předepsané tloušťce - zřízení vrstvy bez rozlišení šířky, pokládání vrstvy po etapách, včetně pracovních spar a spojů - úpravu napojení, ukončení podél obrubníků, dilatačních zařízení, odvodňovacích proužků, odvodňovačů, vpustí, šachet a pod. - nezahrnuje postřiky, nátěry - nezahrnuje těsnění podél obrubníků, dilatačních zařízení, odvodňovacích proužků, odvodňovačů, vpustí, šachet a pod.
P | 39 | 574C56 | 02 | ASFALTOVÝ BETON PRO LOŽNÍ VRSTVY ACL 16+, 16S TL. 60MM | M2 | 5816.485 | 0 |  | 2022_OTSKP |  | 2
PP |  |  |  | ÚPRAVA Č. 3.1 - Asfaltový beton pro ložné vrstvy ACL 16+, tl. 60mm + hutnění =5816,485m2 Viz D.1.1.2.1-Situace pozemní komunikace skupina měření: G5701b
VV
TS |  |  |  | - dodání směsi v požadované kvalitě - očištění podkladu - uložení směsi dle předepsaného technologického předpisu, zhutnění vrstvy v předepsané tloušťce - zřízení vrstvy bez rozlišení šířky, pokládání vrstvy po etapách, včetně pracovních spar a spojů - úpravu napojení, ukončení podél obrubníků, dilatačních zařízení, odvodňovacích proužků, odvodňovačů, vpustí, šachet a pod. - nezahrnuje postřiky, nátěry - nezahrnuje těsnění podél obrubníků, dilatačních zařízení, odvodňovacích proužků, odvodňovačů, vpustí, šachet a pod.
P | 40 | 574E68 |  | ASFALTOVÝ BETON PRO PODKLADNÍ VRSTVY ACP 22+, 22S TL. 70MM | M2 | 5664.367 | 0 |  | 2022_OTSKP |  | 2
PP |  |  |  | ÚPRAVA Č. 1.1 - Asfaltový beton pro podkladní vrstvy ACP 22+, tl. 70mm + hutnění =5664,367m2 Viz D.1.1.2.1-Situace pozemní komunikace skupina měření: G5701b
VV
TS |  |  |  | - dodání směsi v požadované kvalitě - očištění podkladu - uložení směsi dle předepsaného technologického předpisu, zhutnění vrstvy v předepsané tloušťce - zřízení vrstvy bez rozlišení šířky, pokládání vrstvy po etapách, včetně pracovních spar a spojů - úpravu napojení, ukončení podél obrubníků, dilatačních zařízení, odvodňovacích proužků, odvodňovačů, vpustí, šachet a pod. - nezahrnuje postřiky, nátěry - nezahrnuje těsnění podél obrubníků, dilatačních zařízení, odvodňovacích proužků, odvodňovačů, vpustí, šachet a pod.
P | 41 | 58920 |  | VÝPLŇ SPAR MODIFIKOVANÝM ASFALTEM | M | 8.5 | 0 |  | 2022_OTSKP |  | 2
PP |  |  |  | Asfaltová zálivka (silnice) =8,5m Viz D.1.1.2.1-Situace pozemní komunikace skupina měření: 5901
VV
TS |  |  |  | položka zahrnuje: - dodávku předepsaného materiálu - vyčištění a výplň spar tímto materiálem
SD |  | 8 |  | Potrubí
P | 42 | 89923 |  | VÝŠKOVÁ ÚPRAVA KRYCÍCH HRNCŮ | KUS | 2 | 0 |  | 2022_OTSKP |  | 2
PP |  |  |  | OSTATNÍ - Výšková rektifikace krycích znaků inženýrských sítí (poklopy a hrnky samonivelační, poklopy bezpantové) =2ks Viz D.1.1.2.1-Situace pozemní komunikace skupina měření: 8991
VV
TS |  |  |  | - položka výškové úpravy zahrnuje všechny nutné práce a materiály pro zvýšení nebo snížení zařízení (včetně nutné úpravy stávajícího povrchu vozovky nebo chodníku).
SD |  | 9 |  | Ostatní konstrukce a práce
P | 43 | 9113B1 |  | SVODIDLO OCEL SILNIČ JEDNOSTR, ÚROVEŇ ZADRŽ H1 -DODÁVKA A MONTÁŽ | M | 685.8 | 0 |  | 2022_OTSKP |  | 2
PP |  |  |  | SVODIDLA - Silniční ocelové svodidlo JSXXX/H1, dynamický průhyb max. 1,3m a pracovní šířka dle ČSN EN 1317-2, včetně osazení =685,800m Viz D.1.1.2.1-Situace pozemní komunikace skupina měření: 9111
VV
TS |  |  |  | položka zahrnuje: - kompletní dodávku všech dílů ocelového svodidla s předepsanou povrchovou úpravou včetně spojovacích prvků - montáž a osazení svodidla, osazení sloupků zaberaněním nebo osazením do betonových bloků (včetně betonových bloků a nutných zemních prací - ukončení zapuštěním do betonových bloků (včetně betonového bloku a nutných zemních prací) nebo koncovkou - přechod na jiný typ svodidla nebo přes mostní závěr - ochranu proti bludným proudům a vývody pro jejich měření nezahrnuje odrazky nebo retroreflexní fólie
P | 44 | 9113B3 |  | SVODIDLO OCEL SILNIČ JEDNOSTR, ÚROVEŇ ZADRŽ H1 - DEMONTÁŽ S PŘESUNEM | M | 276.553 | 0 |  | 2022_OTSKP |  | 2
PP |  |  |  | BOURACÍ PRÁCE - Odstranění stávajících svodidel, včetně odvozu a uložení na skládku v režii zhotovitele =276,553m =276,553m*0,030t/m=8,297t Viz D.1.1.2.1-Situace pozemní komunikace skupina měření: 0001a
VV
TS |  |  |  | položka zahrnuje: - demontáž a odstranění zařízení - jeho odvoz na předepsané místo
P | 45 | 911AC1 |  | SVODIDLO OCEL LEHCE ROZEBIRATELNÉ, ÚROVEŇ ZADRŽ H2 - DODÁVKA A MONTÁŽ | M | 68 | 0 |  | 2022_OTSKP |  | 2
PP |  |  |  | SVODIDLA - Silniční ocelové svodidlo s prvky nízké hmotnosti pro snadné rozebrání, úrovní zadržení H2 a hmotností jednoho dílu do 1000 kg, včetně osazení =2*24,000m+20,000m Viz D.1.1.2.1-Situace pozemní komunikace skupina měření: 9111
VV |  |  |  | 2*24,000+20,000=68,000 [A]
TS |  |  |  | položka zahrnuje: - kompletní dodávku všech dílů ocelového svodidla s předepsanou povrchovou úpravou včetně spojovacích prvků - montáž a osazení svodidla na vozovku SDP - přechod na jiný typ svodidla nebo přes mostní závěr - ochranu proti bludným proudům a vývody pro jejich měření nezahrnuje odrazky nebo retroreflexní fólie
P | 46 | 91228 | 01 | SMĚROVÉ SLOUPKY Z PLAST HMOT VČETNĚ ODRAZNÉHO PÁSKU | KUS | 49 | 0 |  | 2022_OTSKP |  | 2
PP |  |  |  | SMĚROVÉ SLOUPKY - Osazení plastových, dělených směrových sloupků bílých =49ks Viz D.1.1.2.1-Situace pozemní komunikace skupina měření: 9101
VV
TS |  |  |  | položka zahrnuje: - dodání a osazení sloupku včetně nutných zemních prací - vnitrostaveništní a mimostaveništní doprava - odrazky plastové nebo z retroreflexní fólie
P | 47 | 91228 | 02 | SMĚROVÉ SLOUPKY Z PLAST HMOT VČETNĚ ODRAZNÉHO PÁSKU | KUS | 9 | 0 |  | 2022_OTSKP |  | 2
PP |  |  |  | SMĚROVÉ SLOUPKY - Osazení plastových,kulatých směrových sloupků červených =9ks Viz D.1.1.2.1-Situace pozemní komunikace skupina měření: 9101
VV
TS |  |  |  | položka zahrnuje: - dodání a osazení sloupku včetně nutných zemních prací - vnitrostaveništní a mimostaveništní doprava - odrazky plastové nebo z retroreflexní fólie
P | 48 | 912283 |  | SMĚROVÉ SLOUPKY Z PLAST HMOT - DEMONTÁŽ A ODVOZ | KUS | 60 | 0 |  | 2022_OTSKP |  | 2
PP |  |  |  | BOURACÍ PRÁCE – Odstranění stávajících směrových sloupků ocelových, včetně odvozu a uložení na skládku KSÚS PK – Cestmistrovství Pardubice do 12 km =60ks Viz D.1.1.2.1-Situace pozemní komunikace skupina měření: 0001c
VV
TS |  |  |  | položka zahrnuje demontáž stávajícího sloupku, jeho odvoz do skladu nebo na skládku
P | 49 | 91238 |  | SMĚROVÉ SLOUPKY Z PLAST HMOT - NÁSTAVCE NA SVODIDLA VČETNĚ ODRAZNÉHO PÁSKU | KUS | 19 | 0 |  | 2022_OTSKP |  | 2
PP |  |  |  | SMĚROVÉ SLOUPKY – Osazení svodidlových plastových směrových sloupků bílých =19ks Viz D.1.1.2.1-Situace pozemní komunikace skupina měření: 9101
VV
TS |  |  |  | položka zahrnuje: - dodání a osazení sloupku včetně nutných zemních prací - vnitrostaveništní a mimostaveništní doprava - odrazky plastové nebo z retroreflexní fólie
P | 50 | 91257 |  | ODRAŽEČE PROTI ZVĚŘI | KUS | 8 | 0 |  | 2022_OTSKP |  | 2
PP |  |  |  | SMĚROVÉ SLOUPKY - Odrazky proti zvěři, dodávka a montáž na směrové sloupky =8ks Viz D.1.1.2.1-Situace pozemní komunikace skupina měření: 9101
VV
TS |  |  |  | položka zahrnuje dodání a montáž odražeče včetně připevňovacích dílů
P | 51 | 914131 |  | DOPRAVNÍ ZNAČKY ZÁKLADNÍ VELIKOSTI OCELOVÉ FÓLIE TŘ 2 - DODÁVKA A MONTÁŽ | KUS | 28 | 0 |  | 2022_OTSKP |  | 2
PP |  |  |  | DOPRAVNÍ ZNAČENÍ - Svislé dopravní značení - Dodávka a montáž (veškeré prvky svislého dopravního značení budou opatřeny pozinkováním) =28ks Viz D.1.1.2.7-Dopravní značky, dopravní zařízení skupina měření: 9141
VV
TS |  |  |  | položka zahrnuje: - dodávku a montáž značek v požadovaném provedení
P | 52 | 914133 |  | DOPRAVNÍ ZNAČKY ZÁKLADNÍ VELIKOSTI OCELOVÉ FÓLIE TŘ 2 - DEMONTÁŽ | KUS | 14 | 0 |  | 2022_OTSKP |  | 2
PP |  |  |  | BOURACÍ PRÁCE - Odstranění stávajícího svislého dopravního značení, včetně odvozu a uložení na skládku KSÚS PK - Cestmistrovství Pardubice do 10km =14ks Viz D.1.1.2.7-Dopravní značky, dopravní zařízení skupina měření: 0001c
VV
TS |  |  |  | Položka zahrnuje odstranění, demontáž a odklizení materiálu s odvozem na předepsané místo
P | 53 | 914921 |  | SLOUPKY A STOJKY DOPRAVNÍCH ZNAČEK Z OCEL TRUBEK DO PATKY - DODÁVKA A MONTÁŽ | KUS | 25 | 0 |  | 2022_OTSKP |  | 2
PP |  |  |  | DOPRAVNÍ ZNAČENÍ - Svislé dopravní značení - Dodávka a montáž sloupků a stojek včetně základu a veškerých souvisejících konstrukcí a prací (veškeré kovové prvky svislého dopravního značení budou opatřeny pozinkováním) =25kus Viz D.1.1.2.7-Dopravní značky, dopravní zařízení skupina měření: 9141
VV
TS |  |  |  | položka zahrnuje: - sloupky a upevňovací zařízení včetně jejich osazení (betonová patka, zemní práce)
P | 54 | 915111 |  | VODOROVNÉ DOPRAVNÍ ZNAČENÍ BARVOU HLADKÉ - DODÁVKA A POKLÁDKA | M2 | 724.286 | 0 |  | 2022_OTSKP |  | 2
PP |  |  |  | DOPRAVNÍ ZNAČENÍ - Vodorovné dopravní značení - 1. značení barvou Viz D.1.1.2.7-Dopravní značky, dopravní zařízení skupina měření: 9151
VV |  |  |  | Podélná čára souvislá - V1a - 0,125 533,05*0,125=66,631 [A] Podélná čára přerušovaná - V2a - 3/6 - 0,125 380,65*1/3*0,125=15,860 [B] Podélná čára přerušovaná - V2b 3/1,5 - 0,125 288,5*2/3*0,125=24,042 [C] Vodící čára - V4 - 0,250 2404,45*0,250=601,113 [D] Směrové šipky - V9a 13*1,280=16,640 [E] Celkem: A+B+C+D+E=724,286 [F]
TS |  |  |  | položka zahrnuje: - dodání a pokládku nátěrového materiálu (měří se pouze natíraná plocha) - předznačení a reflexní úpravu
P | 55 | 915221 |  | VODOR DOPRAV ZNAČ PLASTEM STRUKTURÁLNÍ NEHLUČNÉ - DOD A POKLÁDKA | M2 | 724.286 | 0 |  | 2022_OTSKP |  | 2
PP |  |  |  | DOPRAVNÍ ZNAČENÍ - Vodorovné dopravní značení - 2. značení strukturovaným plastem Viz D.1.1.2.7-Dopravní značky, dopravní zařízení skupina měření: 9151
VV |  |  |  | Podélná čára souvislá - V1a - 0,125 533,05*0,125=66,631 [A] Podélná čára přerušovaná - V2a - 3/6 - 0,125 380,65*1/3*0,125=15,860 [B] Podélná čára přerušovaná - V2b 3/1,5 - 0,125 288,5*2/3*0,125=24,042 [C] Vodící čára - V4 - 0,250 2404,45*0,250=601,113 [D] Směrové šipky - V9a 13*1,280=16,640 [E] Celkem: A+B+C+D+E=724,286 [F]
TS |  |  |  | položka zahrnuje: - dodání a pokládku nátěrového materiálu (měří se pouze natíraná plocha) - předznačení a reflexní úpravu
P | 56 | 935222 |  | PŘÍKOPOVÉ ŽLABY Z BETON TVÁRNIC ŠÍŘ DO 900MM DO BETONU TL 100MM | M | 361.5 | 0 |  | 2022_OTSKP |  | 2
PP |  |  |  | SILNIČNÍ PŘÍKOP - Betonová odvodňovací tvárnice šířky 570/607m, tloušťky 140mm z betonu C20/25-XF3 tl. 157mm =361,500m Viz D.1.1.2.1-Situace pozemní komunikace skupina měření: 9351a
VV
TS |  |  |  | položka zahrnuje: - dodávku a uložení příkopových tvárnic předepsaného rozměru a kvality - dodání a rozprostření lože z předepsaného materiálu v předepsané kvalitěa v předepsané tloušťce - veškerou manipulaci s materiálem, vnitrostaveništní i mimostaveništní dopravu - ukončení, patky, spárování - měří se v metrech běžných délky osy žlabu
P | 57 | 966158 |  | BOURÁNÍ KONSTRUKCÍ Z PROST BETONU S ODVOZEM DO 20KM | M3 | 4.4 | 0 |  | 2022_OTSKP |  | 2
PP |  |  |  | BOURACÍ PRÁCE – Odstranění základů reklamních poutačů, včetně odvozu a uložení na skládku do 20 km =4,400m3 =4,400m3*2,300t/m3=10,120t Viz D.1.1.2.1-Situace pozemní komunikace skupina měření: 9661
VV
TS |  |  |  | položka zahrnuje: - rozbourání konstrukce bez ohledu na použitou technologii - veškeré pomocné konstrukce (lešení a pod.) - veškerou manipulaci s vybouranou sutí a hmotami včetně uložení na skládku. Nezahrnuje poplatek za skládku, který se vykazuje v položce 0141** (s výjimkou malého množství bouraného materiálu, kde je možné poplatek zahrnout do jednotkové ceny bourání – tento fakt musí být uveden v doplňujícím textu k položce) - veškeré další práce plynoucí z technologického předpisu a z platných předpisů
P | 58 | 96618 |  | BOURÁNÍ KONSTRUKCÍ KOVOVÝCH | T | 2.609 | 0 |  | 2022_OTSKP |  | 2
PP |  |  |  | BOURACÍ PRÁCE – Odstranění reklamních poutačů, likvidace v režii zhotovitele =2,609t Viz D.1.1.2.1-Situace pozemní komunikace skupina měření: R0008c
VV
TS |  |  |  | položka zahrnuje: - rozebrání konstrukce bez ohledu na použitou technologii - veškeré pomocné konstrukce (lešení a pod.) - veškerou manipulaci s vybouranou sutí a hmotami včetně uložení na skládku. Nezahrnuje poplatek za skládku, který se vykazuje v položce 0141** (s výjimkou malého množství bouraného materiálu, kde je možné poplatek zahrnout do jednotkové ceny bourání – tento fakt musí být uveden v doplňujícím textu k položce) - veškeré další práce plynoucí z technologického předpisu a z platných předpisů
P | 59 | 967138 |  | VYBOURÁNÍ ČÁSTÍ KONSTRUKCÍ KAMENNÝCH NA MC S ODVOZEM DO 20KM | M3 | 18.339 | 0 |  | 2022_OTSKP |  | 2
PP |  |  |  | BOURACÍ PRÁCE - Demolice stávajících kamenných konstrukcí, včetně odvozu a uložení na skládku do 20km =18,339m3 =18,339m3*2,600t/m3=47,680t Viz D.1.1.2.1-Situace pozemní komunikace skupina měření: 9661
VV
TS |  |  |  | položka zahrnuje: - veškerou manipulaci s vybouranou sutí a hmotami včetně uložení na skládku, - veškeré další práce plynoucí z technologického předpisu a z platných předpisů, nezahrnuje poplatek za skládku, který se vykazuje v položce 0141** (s výjimkou malého množství bouraného materiálu, kde je možné poplatek zahrnout do jednotkové ceny bourání – tento fakt musí být uveden v doplňujícím textu k položce)

## 1_1.1_1.1.1_SO 102_SO 102.2
ASPE10 |  |  |  | Firma: | [6 empty] | 3
|  |  |  | Soupis prací objektu | [6 empty] | 3
S | Stavba: | 2020700 |  | MODERNIZACE SILNICE II/324 STARÉ HRADIŠTĚ - HROBICE (PRŮTAH) - PDPS - SP |  |  | SO 102.2 |  |  | 0,00 | 2
O | Objekt: | 1 |  | PARDUBICKÝ KRAJ | [5 empty] | 15,00 | 2
O1 | Objekt: | 1.1 |  | ZPŮSOBILÉ VÝDAJE | [5 empty] | 21,00 | 2
O2 | Objekt: | 1.1.1 |  | PŘÍMÉ VÝDAJE NA HLAVNÍ ČÁST PROJEKTU (PVNHČP)
O3 | Objekt: | SO 102 |  | EXTRAVILÁNOVÝ ÚSEK V K.Ú. HROBICE (PVNHČP)
O4 | Rozpočet: | SO 102.2 |  | PROPUSTEK V KM 1,124 (PVNHČP)
Typ | Poř. číslo | Kód položky | Varianta | Název položky | MJ | Množství | Jednotková cena |  | Cenová soustava
[7 empty] | Jednotková | Celkem
0 | 1 | 2 | 3 | 4 | 5 | 6 | 9 | 10 | 11
SD |  | 0 |  | Všeobecné konstrukce a práce
P | 1 | 014102 | 1 | POPLATKY ZA SKLÁDKU | T | 226.229 | 0 |  | 2022_OTSKP |  | 2
PP |  |  |  | SKLÁDKA - Uložení zeminy na skládku Viz položka č.: 4 skupina měření: R0001
VV |  |  |  | Celkem: 226,229=226,229 [A]
TS |  |  |  | zahrnuje veškeré poplatky provozovateli skládky související s uložením odpadu na skládce.
P | 2 | 014102 | 2 | POPLATKY ZA SKLÁDKU | T | 7.86 | 0 |  | 2022_OTSKP |  | 2
PP |  |  |  | SKLÁDKA - Uložení stavební suti na skládku Viz položka č.: 20, 21 skupina měření: R0001
VV |  |  |  | Celkem: 3,835+4,025=7,860 [A]
TS |  |  |  | zahrnuje veškeré poplatky provozovateli skládky související s uložením odpadu na skládce.
SD |  | 1 |  | Zemní práce
P | 3 | 11511 |  | ČERPÁNÍ VODY DO 500 L/MIN | HOD | 84 | 0 |  | 2022_OTSKP |  | 2
PP |  |  |  | ZEMNÍ PRÁCE - Čerpání vody v průběhu výstavby Viz D.1.1.2.9-Propustek v km 1,124 skupina měření: 1116b
VV |  |  |  | Celkem: 7*12=84,000 [A]
TS |  |  |  | Položka čerpání vody na povrchu zahrnuje i potrubí, pohotovost záložní čerpací soupravy a zřízení čerpací jímky. Součástí položky je také následná demontáž a likvidace těchto zařízení
P | 4 | 131738 |  | HLOUBENÍ JAM ZAPAŽ I NEPAŽ TŘ. I, ODVOZ DO 20KM | M3 | 113.114 | 0 |  | 2022_OTSKP |  | 2
PP |  |  |  | ZEMNÍ PRÁCE - Veškeré výkopy zeminy pro stavební jámu v zemině tř. I., včetně pažení a odvozu zeminy na skládku do 5-ti km =113,114m3*2,000t/m3=226,229t Viz D.1.1.2.9-Propustek v km 1,124 skupina měření: 1311
VV |  |  |  | Celkem: 10,695*6,128+6,890*6,905=113,114 [A]
TS |  |  |  | položka zahrnuje: - vodorovná a svislá doprava, přemístění, přeložení, manipulace s výkopkem - kompletní provedení vykopávky nezapažené i zapažené - ošetření výkopiště po celou dobu práce v něm vč. klimatických opatření - ztížení vykopávek v blízkosti podzemního vedení, konstrukcí a objektů vč. jejich dočasného zajištění - ztížení pod vodou, v okolí výbušnin, ve stísněných prostorech a pod. - příplatek za lepivost - těžení po vrstvách, pásech a po jiných nutných částech (figurách) - čerpání vody vč. čerpacích jímek, potrubí a pohotovostní čerpací soupravy (viz ustanovení k pol. 1151,2) - potřebné snížení hladiny podzemní vody - těžení a rozpojování jednotlivých balvanů - vytahování a nošení výkopku - svahování a přesvah. svahů do konečného tvaru, výměna hornin v podloží a v pláni znehodnocené klimatickými vlivy - ruční vykopávky, odstranění kořenů a napadávek - pažení, vzepření a rozepření vč. přepažování (vyjma štětových stěn) - úpravu, ochranu a očištění dna, základové spáry, stěn a svahů - odvedení nebo obvedení vody v okolí výkopiště a ve výkopišti - třídění výkopku - veškeré pomocné konstrukce umožňující provedení vykopávky (příjezdy, sjezdy, nájezdy, lešení, podpěr. konstr., přemostění, zpevněné plochy, zakrytí a pod.) - nezahrnuje uložení zeminy (na skládku, do násypu) ani poplatky za skládku, vykazují se v položce č.0141**
P | 5 | 17581 |  | OBSYP POTRUBÍ A OBJEKTŮ Z NAKUPOVANÝCH MATERIÁLŮ | M3 | 58.209 | 0 |  | 2022_OTSKP |  | 2
PP |  |  |  | ZEMNÍ PRÁCE - Zásyp ze štěrkodrti fr. 0/32mm + hutnění po vrstvách max. 300mm, Id=0,85, 100% PS, včetně dopravy materiálu Viz D.1.1.2.9-Propustek v km 1,124 skupina měření: 1711
VV |  |  |  | Celkem: 8,051*7,230=58,209 [A]
TS |  |  |  | položka zahrnuje: - kompletní provedení zemní konstrukce včetně nákupu a dopravy materiálu dle zadávací dokumentace - úprava ukládaného materiálu vlhčením, tříděním, promícháním nebo vysoušením, příp. jiné úpravy za účelem zlepšení jeho mech. vlastností - hutnění i různé míry hutnění - ošetření úložiště po celou dobu práce v něm vč. klimatických opatření - ztížení v okolí vedení, konstrukcí a objektů a jejich dočasné zajištění - ztížení provádění vč. hutnění ve ztížených podmínkách a stísněných prostorech - ztížené ukládání sypaniny pod vodu - ukládání po vrstvách a po jiných nutných částech (figurách) vč. dosypávek - spouštění a nošení materiálu - výměna částí zemní konstrukce znehodnocené klimatickými vlivy - ruční hutnění a výplň jam a prohlubní v podloží - úprava, očištění, ochrana a zhutnění podloží - svahování, hutnění a uzavírání povrchů svahů - zřízení lavic na svazích - udržování úložiště a jeho ochrana proti vodě - odvedení nebo obvedení vody v okolí úložiště a v úložišti - veškeré pomocné konstrukce umožňující provedení zemní konstrukce (příjezdy, sjezdy, nájezdy, lešení, podpěrné konstrukce, přemostění, zpevněné plochy, zakrytí a pod.) - zemina vytlačená potrubím o DN do 180mm se od kubatury obsypů neodečítá
P | 6 | 18110 |  | ÚPRAVA PLÁNĚ SE ZHUTNĚNÍM V HORNINĚ TŘ. I | M2 | 61.578 | 0 |  | 2022_OTSKP |  | 2
PP |  |  |  | ZEMNÍ PRÁCE - Úprava a zhutnění základové spáry Viz D.1.1.2.9-Propustek v km 1,124 skupina měření: 1821a
VV |  |  |  | Celkem: 6,908*8,914=61,578 [A]
TS |  |  |  | položka zahrnuje úpravu pláně včetně vyrovnání výškových rozdílů. Míru zhutnění určuje projekt.
SD |  | 4 |  | Vodorovné konstrukce
P | 7 | 451114 |  | PODKL A VÝPLŇ VRSTVY Z DÍLCŮ BETON DO C25/30 | M3 | 0.144 | 0 |  | 2022_OTSKP |  | 2
PP |  |  |  | TROUBA - Podkladní betonové prefabrikované podkladky z betonu C35/45-XF4 pod trouby (8kus), včetně dopravy materiálu Viz D.1.1.2.9-Propustek v km 1,124 skupina měření: 4511
VV |  |  |  | Celkem: 0,600*0,120*0,250*8=0,144 [A]
TS |  |  |  | - dodání dílce požadovaného tvaru a vlastností, jeho skladování, doprava a osazení do definitivní polohy, včetně komplexní technologie výroby a montáže dílců, ošetření a ochrana dílců, - u dílců železobetonových a předpjatých veškerá výztuž, případně i tuhé kovové prvky a závěsná oka, - úpravy a zařízení pro uložení a transport dílce, - veškeré požadované úpravy dílců, včetně doplňkových konstrukcí a vybavení, - sestavení dílce na stavbě včetně montážních zařízení, plošin a prahů a pod., - výplň, těsnění a tmelení spár a spojů, - očištění a ošetření úložných ploch, - zednické výpomoce pro montáž dílců, - označení dílce výrobním štítkem nebo jiným způsobem, - úpravy dílce pro dodržení požadované přesnosti jeho osazení, včetně případných měření, - veškerá zařízení pro zajištění stability v každém okamžiku, - další práce dané případně specifikací k příslušnému prefabrik. dílci (úprava pohledových ploch, příp. rubových ploch, osazení měřících zařízení, zkoušení a měření dílců a pod.).
P | 8 | 451314 |  | PODKLADNÍ A VÝPLŇOVÉ VRSTVY Z PROSTÉHO BETONU C25/30 | M3 | 3.227 | 0 |  | 2022_OTSKP |  | 2
PP |  |  |  | ODLÁŽDĚNÍ - Podkladní betonové lože z betonu C25/30-XF3 pod kamennou dlažbu tl. 150mm, včetně dopravy materiálu Viz D.1.1.2.9-Propustek v km 1,124 skupina měření: 4511
VV |  |  |  | Celkem: 18,705*1,150*0,150=3,227 [A]
TS |  |  |  | - dodání čerstvého betonu (betonové směsi) požadované kvality, jeho uložení do požadovaného tvaru při jakékoliv hustotě výztuže, konzistenci čerstvého betonu a způsobu hutnění, ošetření a ochranu betonu, - zhotovení nepropustného, mrazuvzdorného betonu a betonu požadované trvanlivosti a vlastností, - užití potřebných přísad a technologií výroby betonu, - zřízení pracovních a dilatačních spar, včetně potřebných úprav, výplně, vložek, opracování, očištění a ošetření, - bednění požadovaných konstr. (i ztracené) s úpravou dle požadované kvality povrchu betonu, včetně odbedňovacích a odskružovacích prostředků, - podpěrné konstr. (skruže) a lešení všech druhů pro bednění, uložení čerstvého betonu, výztuže a doplňkových konstr., vč. požadovaných otvorů, ochranných a bezpečnostních opatření a základů těchto konstrukcí a lešení, - vytvoření kotevních čel, kapes, nálitků, a sedel, - zřízení všech požadovaných otvorů, kapes, výklenků, prostupů, dutin, drážek a pod., vč. ztížení práce a úprav kolem nich, - úpravy pro osazení výztuže, doplňkových konstrukcí a vybavení, - úpravy povrchu pro položení požadované izolace, povlaků a nátěrů, případně vyspravení, - ztížení práce u kabelových a injektážních trubek a ostatních zařízení osazovaných do betonu, - konstrukce betonových kloubů, upevnění kotevních prvků a doplňkových konstrukcí, - nátěry zabraňující soudržnost betonu a bednění, - výplň, těsnění a tmelení spar a spojů, - opatření povrchů betonu izolací proti zemní vlhkosti v částech, kde přijdou do styku se zeminou nebo kamenivem, - případné zřízení spojovací vrstvy u základů, - úpravy pro osazení zařízení ochrany konstrukce proti vlivu bludných proudů
P | 9 | 451324 |  | PODKL A VÝPLŇ VRSTVY ZE ŽELEZOBET DO C25/30 | M3 | 3.771 | 0 |  | 2022_OTSKP |  | 2
PP |  |  |  | ŽB ZÁKLADOVÁ DESKA - Beton C25/30-XF3+XA2 + hutnění, včetně dopravy materiálu Bednění + odbedňovací nátěr =2*8,915*0,300+2*1,410*0,300=6,195m2 Viz D.1.1.2.9-Propustek v km 1,124 skupina měření: 4511
VV |  |  |  | Celkem: 1,410*0,300*8,915=3,771 [A]
TS |  |  |  | - dodání čerstvého betonu (betonové směsi) požadované kvality, jeho uložení do požadovaného tvaru při jakékoliv hustotě výztuže, konzistenci čerstvého betonu a způsobu hutnění, ošetření a ochranu betonu, - zhotovení nepropustného, mrazuvzdorného betonu a betonu požadované trvanlivosti a vlastností, - užití potřebných přísad a technologií výroby betonu, - zřízení pracovních a dilatačních spar, včetně potřebných úprav, výplně, vložek, opracování, očištění a ošetření, - bednění požadovaných konstr. (i ztracené) s úpravou dle požadované kvality povrchu betonu, včetně odbedňovacích a odskružovacích prostředků, - podpěrné konstr. (skruže) a lešení všech druhů pro bednění, uložení čerstvého betonu, výztuže a doplňkových konstr., vč. požadovaných otvorů, ochranných a bezpečnostních opatření a základů těchto konstrukcí a lešení, - vytvoření kotevních čel, kapes, nálitků, a sedel, - zřízení všech požadovaných otvorů, kapes, výklenků, prostupů, dutin, drážek a pod., vč. ztížení práce a úprav kolem nich, - úpravy pro osazení výztuže, doplňkových konstrukcí a vybavení, - úpravy povrchu pro položení požadované izolace, povlaků a nátěrů, případně vyspravení, - ztížení práce u kabelových a injektážních trubek a ostatních zařízení osazovaných do betonu, - konstrukce betonových kloubů, upevnění kotevních prvků a doplňkových konstrukcí, - nátěry zabraňující soudržnost betonu a bednění, - výplň, těsnění a tmelení spar a spojů, - opatření povrchů betonu izolací proti zemní vlhkosti v částech, kde přijdou do styku se zeminou nebo kamenivem, - případné zřízení spojovací vrstvy u základů, - úpravy pro osazení zařízení ochrany konstrukce proti vlivu bludných proudů
P | 10 | 451366 |  | VÝZTUŽ PODKL VRSTEV Z KARI-SÍTÍ | T | 0.296 | 0 |  | 2022_OTSKP |  | 2
PP |  |  |  | ŽB ZÁKLADOVÁ DESKA - Betonářská výztuž B500B - KARI síť pr. 8mm, rozměr oka 100x100mm, včetně dopravy materiálu Viz D.1.1.2.9-Propustek v km 1,124 skupina měření: 0036a
VV |  |  |  | Celkem: 0,010*3,771*7,850=0,296 [A]
TS |  |  |  | položka zahrnuje: - dodání betonářské výztuže v požadované kvalitě, stříhání, řezání, ohýbání a spojování do všech požadovaných tvarů (vč. armakošů) a uložení s požadovaným zajištěním polohy a krytí výztuže betonem - veškeré svary nebo jiné spoje výztuže - pomocné konstrukce a práce pro osazení a upevnění výztuže - zednické výpomoci pro montáž betonářské výztuže - úpravy výztuže pro osazení doplňkových konstrukcí - ochranu výztuže do doby jejího zabetonování - veškerá opatření pro zajištění soudržnosti výztuže a betonu - vodivé propojení výztuže, které je součástí ochrany konstrukce proti vlivům bludných proudů, vyvedení do měřících skříní nebo míst pro měření bludných proudů - povrchovou antikorozní úpravu výztuže - separaci výztuže
P | 11 | 45152 |  | PODKLADNÍ A VÝPLŇOVÉ VRSTVY Z KAMENIVA DRCENÉHO | M3 | 9.518 | 0 |  | 2022_OTSKP |  | 2
PP |  |  |  | ZEMNÍ PRÁCE - Polštář ze štěrkodrti fr. 0/32mm, tl. 400mm + hutnění po vrstvách tl. 200mm, Id=0,90, 100% PS,včetně dopravy materiálu Viz D.1.1.2.9-Propustek v km 1,124 skupina měření: 4511
VV |  |  |  | Celkem: 1,044*9,117=9,518 [A]
TS |  |  |  | položka zahrnuje dodávku předepsaného kameniva, mimostaveništní a vnitrostaveništní dopravu a jeho uložení není-li v zadávací dokumentaci uvedeno jinak, jedná se o nakupovaný materiál
P | 12 | 465512 |  | DLAŽBY Z LOMOVÉHO KAMENE NA MC | M3 | 5.378 | 0 |  | 2022_OTSKP |  | 2
PP |  |  |  | ODLÁŽDĚNÍ - Kamenná dlažba z lomového kamene tl. 250mm, šířka spáry 30 - 50mm, spáry zatřené stěrkou MC25, včetně dopravy materiálu Viz D.1.1.2.9-Propustek v km 1,124 skupina měření: 4611
VV |  |  |  | Celkem: 18,705*1,150*0,250=5,378 [A]
TS |  |  |  | položka zahrnuje: - nutné zemní práce (svahování, úpravu pláně a pod.) - zřízení spojovací vrstvy - zřízení lože dlažby z cementové malty předepsané kvality a předepsané tloušťky - dodávku a položení dlažby z lomového kamene do předepsaného tvaru - spárování, těsnění, tmelení a vyplnění spar MC případně s vyklínováním - úprava povrchu pro odvedení srážkové vody - nezahrnuje podklad pod dlažbu, vykazuje se samostatně položkami SD 45
SD |  | 6 |  | Úpravy povrchů, podlahy, výplně otvorů
P | 13 | 626211 |  | REPROFILACE VODOROVNÝCH PLOCH SHORA SANAČNÍ MALTOU JEDNOVRST TL 10MM | M2 | 0.244 | 0 |  | 2022_OTSKP |  | 2
PP |  |  |  | TROUBA - Sanace seříznutého čela železobetonové trouby ručně nanášenou sanační maltou, včetně dopravy materiálu Viz D.1.1.2.9-Propustek v km 1,124 skupina měření: 6261
VV |  |  |  | Celkem: (2,55/2*1,25+2,55/2)*0,085=0,244 [A]
TS |  |  |  | položka zahrnuje: dodávku veškerého materiálu potřebného pro předepsanou úpravu v předepsané kvalitě nutné vyspravení podkladu, případně zatření spar zdiva položení vrstvy v předepsané tloušťce potřebná lešení a podpěrné konstrukce
SD |  | 7 |  | Přidružená stavební výroba
P | 14 | 711311 | 1 | IZOLACE PODZEMNÍCH OBJEKTŮ PROTI ZEMNÍ VLHKOSTI ASFALTOVÝMI NÁTĚRY | M2 | 18.585 | 0 |  | 2022_OTSKP |  | 2
PP |  |  |  | ŽB ZÁKLADOVÁ DESKA - Nátěry Np+2xNa na styku se zeminou =2*8,915*0,300+2*1,410*0,300 Viz D.1.1.2.1-Propustek v km 1,124 skupina měření: 7111
VV |  |  |  | Celkem: 3*(2*8,915*0,300+2*1,410*0,300)=18,585 [A]
TS |  |  |  | položka zahrnuje: - dodání předepsaného izolačního materiálu - očištění a ošetření podkladu, zadávací dokumentace může zahrnout i případné vyspravení - zřízení izolace jako kompletního povlaku, případně komplet. soustavy nebo systému podle příslušného technolog. předpisu - zřízení izolace i jednotlivých vrstev po etapách, včetně pracovních spár a spojů - úprava u okrajů, rohů, hran, dilatačních i pracovních spojů, kotev, obrubníků, dilatačních zařízení, odvodnění, otvorů, neizolovaných míst a pod. - zajištění odvodnění povrchu izolace, včetně odvodnění nejnižších míst, pokud dokumentace pro zadání stavby nestanoví jinak - ochrana izolace do doby zřízení definitivní ochranné vrstvy nebo konstrukce - úprava, očištění a ošetření prostoru kolem izolace - provedení požadovaných zkoušek - nezahrnuje ochranné vrstvy, např. geotextilii, cementový potěr, izolační přizdívku
P | 15 | 711311 | 2 | IZOLACE PODZEMNÍCH OBJEKTŮ PROTI ZEMNÍ VLHKOSTI ASFALTOVÝMI NÁTĚRY | M2 | 70.906 | 0 |  | 2022_OTSKP |  | 2
PP |  |  |  | ŽB OBETONOVÁNÍ - Nátěry Np+2xNa na styku se zeminou Viz D.1.1.2.9-Propustek v km 1,124 skupina měření: 7111
VV |  |  |  | Celkem: 3*(2*1,077*7,085+2*1,176+0,85*7,085)=70,906 [A]
TS |  |  |  | položka zahrnuje: - dodání předepsaného izolačního materiálu - očištění a ošetření podkladu, zadávací dokumentace může zahrnout i případné vyspravení - zřízení izolace jako kompletního povlaku, případně komplet. soustavy nebo systému podle příslušného technolog. předpisu - zřízení izolace i jednotlivých vrstev po etapách, včetně pracovních spár a spojů - úprava u okrajů, rohů, hran, dilatačních i pracovních spojů, kotev, obrubníků, dilatačních zařízení, odvodnění, otvorů, neizolovaných míst a pod. - zajištění odvodnění povrchu izolace, včetně odvodnění nejnižších míst, pokud dokumentace pro zadání stavby nestanoví jinak - ochrana izolace do doby zřízení definitivní ochranné vrstvy nebo konstrukce - úprava, očištění a ošetření prostoru kolem izolace - provedení požadovaných zkoušek - nezahrnuje ochranné vrstvy, např. geotextilii, cementový potěr, izolační přizdívku
SD |  | 8 |  | Potrubí
P | 16 | 82458 |  | POTRUBÍ Z TRUB ŽELEZOBETONOVÝCH DN DO 600MM | M | 9.04 | 0 |  | 2022_OTSKP |  | 2
PP |  |  |  | TROUBA - ŽB prefabrikované hrdlové trouby DN=600mm (4kus) z betonu C35/45-XF4 včetně dopravy materiálu Viz D.1.1.2.9-Propustek v km 1,124 skupina měření: 8101
VV |  |  |  | Celkem: 9,040=9,040 [A]
TS |  |  |  | položky pro zhotovení potrubí platí bez ohledu na sklon zahrnuje: - výrobní dokumentaci (včetně technologického předpisu) - dodání veškerého trubního a pomocného materiálu (trouby, trubky, tvarovky, spojovací a těsnící materiál a pod.), podpěrných, závěsných a upevňovacích prvků, včetně potřebných úprav - úprava a příprava podkladu a podpěr, očištění a ošetření podkladu a podpěr - zřízení plně fun ního potrubí, kompletní soustavy, podle příslušného technologického předpisu - zřízení potrubí i jednotlivých částí po etapách, včetně pracovních spar a spojů, pracovního zaslepení konců a pod. - úprava prostupů, průchodů šachtami a komorami, okolí podpěr a vyústění, zaústění, napojení, vyvedení a upevnění odpad. výustí - ochrana potrubí nátěrem (vč. úpravy povrchu), případně izolací, nejsou-li tyto práce předmětem jiné položky - úprava, očištění a ošetření prostoru kolem potrubí - položky platí pro práce prováděné v prostoru zapaženém i nezapaženém a i v kolektorech, chráničkách - položky zahrnují i práce spojené s nutnými obtoky, převáděním a čerpáním vody nezahrnuje zkoušky vodotěsnosti a televizní prohlídku
P | 17 | 899574 |  | OBETONOVÁNÍ POTRUBÍ ZE ŽELEZOBETONU DO C25/30 VČETNĚ VÝZTUŽE | M3 | 4.683 | 0 |  | 2022_OTSKP |  | 2
PP |  |  |  | ŽB OBETONOVÁNÍ - Beton C25/30-XF3+XA2 + hutnění Bednění + odbedňovací nátěr =2*1,077*7,085+2*1,176m2=17,613m2 ŽB OBETONOVÁNÍ - Betonářská výztuž B500B - KARI síť o8mm, rozměr oka 100x100mm, včetně dopravy materiálu =0,010*4,683m3*7,850t/m3=0,368t Viz D.1.1.2.9-Propustek v km 1,124 skupina měření: 8995
VV |  |  |  | Celkem: 0,661*7,085=4,683 [A]
TS |  |  |  | - dodání čerstvého betonu (betonové směsi) požadované kvality, jeho uložení do požadovaného tvaru při jakékoliv hustotě výztuže, konzistenci čerstvého betonu a způsobu hutnění, ošetření a ochranu betonu, - zhotovení nepropustného, mrazuvzdorného betonu a betonu požadované trvanlivosti a vlastností, - užití potřebných přísad a technologií výroby betonu, - zřízení pracovních a dilatačních spar, včetně potřebných úprav, výplně, vložek, opracování, očištění a ošetření, - bednění požadovaných konstr. (i ztracené) s úpravou dle požadované kvality povrchu betonu, včetně odbedňovacích a odskružovacích prostředků, - podpěrné konstr. (skruže) a lešení všech druhů pro bednění, uložení čerstvého betonu, výztuže a doplňkových konstr., vč. požadovaných otvorů, ochranných a bezpečnostních opatření a základů těchto konstrukcí a lešení, - vytvoření kotevních čel, kapes, nálitků, a sedel, - zřízení všech požadovaných otvorů, kapes, výklenků, prostupů, dutin, drážek a pod., vč. ztížení práce a úprav kolem nich, - úpravy pro osazení výztuže, doplňkových konstrukcí a vybavení, - úpravy povrchu pro položení požadované izolace, povlaků a nátěrů, případně vyspravení, - ztížení práce u kabelových a injektážních trubek a ostatních zařízení osazovaných do betonu, - konstrukce betonových kloubů, upevnění kotevních prvků a doplňkových konstrukcí, - nátěry zabraňující soudržnost betonu a bednění, - výplň, těsnění a tmelení spar a spojů, - opatření povrchů betonu izolací proti zemní vlhkosti v částech, kde přijdou do styku se zeminou nebo kamenivem, - případné zřízení spojovací vrstvy u základů, - úpravy pro osazení zařízení ochrany konstrukce proti vlivu bludných proudů
SD |  | 9 |  | Ostatní konstrukce a práce
P | 18 | 919143 |  | ŘEZÁNÍ ŽELEZOBETONOVÝCH KONSTRUKCÍ TL DO 150MM | M | 2.869 | 0 |  | 2022_OTSKP |  | 2
PP |  |  |  | TROUBA - Seříznutí ŽB prefabrikovaných hrdlových trubek DN=600mm na vtoku Viz D.1.1.2.9-Propustek v km 1,124 skupina měření: 1115
VV |  |  |  | Celkem: 2,550/2*1,250+2,550/2=2,869 [A]
TS |  |  |  | položka zahrnuje řezání železobetonových konstrukcí v předepsané tloušťce, včetně spotřeby vody
P | 19 | 93133 |  | TĚSNĚNÍ DILATAČNÍCH SPAR POLYURETANOVÝM TMELEM | M3 | 0.004 | 0 |  | 2022_OTSKP |  | 2
PP |  |  |  | TROUBA - Trvale pružný tmel pro vytmelení spár hrdlových trub, včetně dopravy a aplikace materiálu Viz D.1.1.2.9-Propustek v km 1,124 skupina měření: 0000
VV |  |  |  | Celkem: 2,545*0,085*0,005*4=0,004 [A]
TS |  |  |  | položka zahrnuje dodávku a osazení předepsaného materiálu, očištění ploch spáry před úpravou, očištění okolí spáry po úpravě nezahrnuje těsnící profil
P | 20 | 966158 |  | BOURÁNÍ KONSTRUKCÍ Z PROST BETONU S ODVOZEM DO 20KM | M3 | 1.75 | 0 |  | 2022_OTSKP |  | 2
PP |  |  |  | BOURACÍ PRÁCE - Demolice betonových konstrukcí na vtoku stávajícího propustku, včetně odvozu na skládku do 5-ti km =1,750m3*2,300t/m3=4,025t Viz D.1.1.2.9-Propustek v km 1,124 skupina měření: 9661
VV |  |  |  | Celkem: 4*1,500*0,250+1,000*1,000*0,250=1,750 [A]
TS |  |  |  | položka zahrnuje: - rozbourání konstrukce bez ohledu na použitou technologii - veškeré pomocné konstrukce (lešení a pod.) - veškerou manipulaci s vybouranou sutí a hmotami včetně uložení na skládku. Nezahrnuje poplatek za skládku, který se vykazuje v položce 0141** (s výjimkou malého množství bouraného materiálu, kde je možné poplatek zahrnout do jednotkové ceny bourání – tento fakt musí být uveden v doplňujícím textu k položce) - veškeré další práce plynoucí z technologického předpisu a z platných předpisů
P | 21 | 966168 |  | BOURÁNÍ KONSTRUKCÍ ZE ŽELEZOBETONU S ODVOZEM DO 20KM | M3 | 1.668 | 0 |  | 2022_OTSKP |  | 2
PP |  |  |  | BOURACÍ PRÁCE - Demolice části stávajícího propustku - železobetonové trouby DN=500mm, včetně odvozu na skládku do 20-ti km =1,668m3*2,300t/m3=3,835t Viz D.1.1.2.9-Propustek v km 1,124 skupina měření: 9661
VV |  |  |  | Celkem: 7,250*0,230=1,668 [A]
TS |  |  |  | položka zahrnuje: - rozbourání konstrukce bez ohledu na použitou technologii - veškeré pomocné konstrukce (lešení a pod.) - veškerou manipulaci s vybouranou sutí a hmotami včetně uložení na skládku. Nezahrnuje poplatek za skládku, který se vykazuje v položce 0141** (s výjimkou malého množství bouraného materiálu, kde je možné poplatek zahrnout do jednotkové ceny bourání – tento fakt musí být uveden v doplňujícím textu k položce) - veškeré další práce plynoucí z technologického předpisu a z platných předpisů

## 1_1.1_1.1.1_SO 102_SO 102.3
ASPE10 |  |  |  | Firma: | [6 empty] | 3
|  |  |  | Soupis prací objektu | [6 empty] | 3
S | Stavba: | 2020700 |  | MODERNIZACE SILNICE II/324 STARÉ HRADIŠTĚ - HROBICE (PRŮTAH) - PDPS - SP |  |  | SO 102.3 |  |  | 0,00 | 2
O | Objekt: | 1 |  | PARDUBICKÝ KRAJ | [5 empty] | 15,00 | 2
O1 | Objekt: | 1.1 |  | ZPŮSOBILÉ VÝDAJE | [5 empty] | 21,00 | 2
O2 | Objekt: | 1.1.1 |  | PŘÍMÉ VÝDAJE NA HLAVNÍ ČÁST PROJEKTU (PVNHČP)
O3 | Objekt: | SO 102 |  | EXTRAVILÁNOVÝ ÚSEK V K.Ú. HROBICE (PVNHČP)
O4 | Rozpočet: | SO 102.3 |  | PROPUSTEK V KM 1,939 (PVNHČP)
Typ | Poř. číslo | Kód položky | Varianta | Název položky | MJ | Množství | Jednotková cena |  | Cenová soustava
[7 empty] | Jednotková | Celkem
0 | 1 | 2 | 3 | 4 | 5 | 6 | 9 | 10 | 11
SD |  | 0 |  | Všeobecné konstrukce a práce
P | 1 | 014102 | 1 | POPLATKY ZA SKLÁDKU | T | 436.269 | 0 |  | 2022_OTSKP |  | 2
PP |  |  |  | SKLÁDKA - Uložení zeminy na skládku Viz položka č.6 skupina měření: R0001
VV |  |  |  | Celkem: 436,269=436,269 [A]
TS |  |  |  | zahrnuje veškeré poplatky provozovateli skládky související s uložením odpadu na skládce.
P | 2 | 014102 | 2 | POPLATKY ZA SKLÁDKU | T | 258.515 | 0 |  | 2022_OTSKP |  | 2
PP |  |  |  | SKLÁDKA - Uložení stavební suti na skládku Viz položky č.35, č.36, č.37, č.38 skupina měření: R0001
VV |  |  |  | Celkem: 3,276+21,528+53,313+180,398=258,515 [A]
TS |  |  |  | zahrnuje veškeré poplatky provozovateli skládky související s uložením odpadu na skládce.
P | 3 | 014102 | 3 | POPLATKY ZA SKLÁDKU | T | 25.44 | 0 |  | 2022_OTSKP |  | 2
PP |  |  |  | SKLÁDKA - Uložení asfaltbetonové suti na skládku Viz položka č.:4 skupina měření: R0001
VV |  |  |  | Celkem: 25,440=25,440 [A]
TS |  |  |  | zahrnuje veškeré poplatky provozovateli skládky související s uložením odpadu na skládce.
SD |  | 1 |  | Zemní práce
P | 4 | 113728 |  | FRÉZOVÁNÍ ZPEVNĚNÝCH PLOCH ASFALTOVÝCH, ODVOZ DO 20KM | M3 | 10.6 | 0 |  | 2022_OTSKP |  | 2
PP |  |  |  | BOURACÍ PRÁCE - Odfrézování asfaltových vrstev v tl. 100mm, včetně odvozu a uložení na skládku do 20-ti km =10,600m3*2,400t/m3=25,440t Viz D.1.1.2.10-Propustek v km 1,939 skupina měření: 1114
VV |  |  |  | Celkem: 106,000*0,100=10,600 [A]
TS |  |  |  | Položka zahrnuje veškerou manipulaci s vybouranou sutí a s vybouranými hmotami vč. uložení na skládku. Nezahrnuje poplatek za skládku, který se vykazuje v položce 0141** (s výjimkou malého množství bouraného materiálu, kde je možné poplatek zahrnout do jednotkové ceny bourání – tento fakt musí být uveden v doplňujícím textu k položce).
P | 5 | 11511 |  | ČERPÁNÍ VODY DO 500 L/MIN | HOD | 84 | 0 |  | 2022_OTSKP |  | 2
PP |  |  |  | ZEMNÍ PRÁCE - Čerpání vody v průběhu výstavby Viz D.1.1.2.10-Propustek v km 1,939 skupina měření: 1116b
VV |  |  |  | Celkem: 7*12=84,000 [A]
TS |  |  |  | Položka čerpání vody na povrchu zahrnuje i potrubí, pohotovost záložní čerpací soupravy a zřízení čerpací jímky. Součástí položky je také následná demontáž a likvidace těchto zařízení
P | 6 | 131738 |  | HLOUBENÍ JAM ZAPAŽ I NEPAŽ TŘ. I, ODVOZ DO 20KM | M3 | 218.134 | 0 |  | 2022_OTSKP |  | 2
PP |  |  |  | ZEMNÍ PRÁCE - Veškeré výkopy zeminy pro stavební jámu v zemině tř. I., včetně pažení a odvozu zeminy na skládku do 5-ti km =218,134m3*2,000t/m3=436,269t Viz D.1.1.2.10-Propustek v km 1,939 skupina měření: 1311
VV |  |  |  | Celkem: (6,964+24,021)*7,040=218,134 [A]
TS |  |  |  | položka zahrnuje: - vodorovná a svislá doprava, přemístění, přeložení, manipulace s výkopkem - kompletní provedení vykopávky nezapažené i zapažené - ošetření výkopiště po celou dobu práce v něm vč. klimatických opatření - ztížení vykopávek v blízkosti podzemního vedení, konstrukcí a objektů vč. jejich dočasného zajištění - ztížení pod vodou, v okolí výbušnin, ve stísněných prostorech a pod. - příplatek za lepivost - těžení po vrstvách, pásech a po jiných nutných částech (figurách) - čerpání vody vč. čerpacích jímek, potrubí a pohotovostní čerpací soupravy (viz ustanovení k pol. 1151,2) - potřebné snížení hladiny podzemní vody - těžení a rozpojování jednotlivých balvanů - vytahování a nošení výkopku - svahování a přesvah. svahů do konečného tvaru, výměna hornin v podloží a v pláni znehodnocené klimatickými vlivy - ruční vykopávky, odstranění kořenů a napadávek - pažení, vzepření a rozepření vč. přepažování (vyjma štětových stěn) - úpravu, ochranu a očištění dna, základové spáry, stěn a svahů - odvedení nebo obvedení vody v okolí výkopiště a ve výkopišti - třídění výkopku - veškeré pomocné konstrukce umožňující provedení vykopávky (příjezdy, sjezdy, nájezdy, lešení, podpěr. konstr., přemostění, zpevněné plochy, zakrytí a pod.) - nezahrnuje uložení zeminy (na skládku, do násypu) ani poplatky za skládku, vykazují se v položce č.0141**
P | 7 | 17581 |  | OBSYP POTRUBÍ A OBJEKTŮ Z NAKUPOVANÝCH MATERIÁLŮ | M3 | 175.028 | 0 |  | 2022_OTSKP |  | 2
PP |  |  |  | ZEMNÍ PRÁCE - Zásyp ze štěrkodrti fr. 0/32mm + hutnění po vrstvách max. 300mm, Id=0,85, 100% PS, včetně dopravy materiálu Viz D.1.1.2.10-Propustek v km 1,939 skupina měření: 1711
VV |  |  |  | Celkem: 13,499*12,966=175,028 [A]
TS |  |  |  | položka zahrnuje: - kompletní provedení zemní konstrukce včetně nákupu a dopravy materiálu dle zadávací dokumentace - úprava ukládaného materiálu vlhčením, tříděním, promícháním nebo vysoušením, příp. jiné úpravy za účelem zlepšení jeho mech. vlastností - hutnění i různé míry hutnění - ošetření úložiště po celou dobu práce v něm vč. klimatických opatření - ztížení v okolí vedení, konstrukcí a objektů a jejich dočasné zajištění - ztížení provádění vč. hutnění ve ztížených podmínkách a stísněných prostorech - ztížené ukládání sypaniny pod vodu - ukládání po vrstvách a po jiných nutných částech (figurách) vč. dosypávek - spouštění a nošení materiálu - výměna částí zemní konstrukce znehodnocené klimatickými vlivy - ruční hutnění a výplň jam a prohlubní v podloží - úprava, očištění, ochrana a zhutnění podloží - svahování, hutnění a uzavírání povrchů svahů - zřízení lavic na svazích - udržování úložiště a jeho ochrana proti vodě - odvedení nebo obvedení vody v okolí úložiště a v úložišti - veškeré pomocné konstrukce umožňující provedení zemní konstrukce (příjezdy, sjezdy, nájezdy, lešení, podpěrné konstrukce, přemostění, zpevněné plochy, zakrytí a pod.) - zemina vytlačená potrubím o DN do 180mm se od kubatury obsypů neodečítá
P | 8 | 18110 | 1 | ÚPRAVA PLÁNĚ SE ZHUTNĚNÍM V HORNINĚ TŘ. I | M2 | 68.15 | 0 |  | 2022_OTSKP |  | 2
PP |  |  |  | ZEMNÍ PRÁCE - Úprava a zhutnění základové spáry Viz D.1.1.2.10-Propustek v km 1,939 skupina měření: 1821a
VV |  |  |  | Celkem: 14,787*3,240+8,800*2,300=68,150 [A]
TS |  |  |  | položka zahrnuje úpravu pláně včetně vyrovnání výškových rozdílů. Míru zhutnění určuje projekt.
P | 9 | 18110 | 2 | ÚPRAVA PLÁNĚ SE ZHUTNĚNÍM V HORNINĚ TŘ. I | M2 | 120.261 | 0 |  | 2022_OTSKP |  | 2
PP |  |  |  | KONSTRUKCE VOZOVKY - Úprava a zhutnění zemní pláně Viz D.1.1.2.10-Propustek v km 1,939 skupina měření: 1821a
VV |  |  |  | Celkem: 9,976*12,055=120,261 [A]
TS |  |  |  | položka zahrnuje úpravu pláně včetně vyrovnání výškových rozdílů. Míru zhutnění určuje projekt.
SD |  | 2 |  | Základy
P | 10 | 272324 |  | ZÁKLADY ZE ŽELEZOBETONU DO C25/30 | M3 | 9.36 | 0 |  | 2022_OTSKP |  | 2
PP |  |  |  | ČELNÍ ZÍDKA - Základ pod čelní zídku ze železobetonu C25/30-XF3+XA2 + hutnění Bednění + odbedňovací nátěr =2*0,800*2,650+2*2,650*8,000=46,640m2 Vlys roku výstavby pomocí pryžové matrice 455x255mm=1ks Viz D.1.1.2.10-Propustek v km 1,939 skupina měření: 2711a
VV |  |  |  | Celkem: 1,300*0,900*8=9,360 [A]
TS |  |  |  | - dodání čerstvého betonu (betonové směsi) požadované kvality, jeho uložení do požadovaného tvaru při jakékoliv hustotě výztuže, konzistenci čerstvého betonu a způsobu hutnění, ošetření a ochranu betonu, - zhotovení nepropustného, mrazuvzdorného betonu a betonu požadované trvanlivosti a vlastností, - užití potřebných přísad a technologií výroby betonu, - zřízení pracovních a dilatačních spar, včetně potřebných úprav, výplně, vložek, opracování, očištění a ošetření, - bednění požadovaných konstr. (i ztracené) s úpravou dle požadované kvality povrchu betonu, včetně odbedňovacích a odskružovacích prostředků, - podpěrné konstr. (skruže) a lešení všech druhů pro bednění, uložení čerstvého betonu, výztuže a doplňkových konstr., vč. požadovaných otvorů, ochranných a bezpečnostních opatření a základů těchto konstrukcí a lešení, - vytvoření kotevních čel, kapes, nálitků, a sedel, - zřízení všech požadovaných otvorů, kapes, výklenků, prostupů, dutin, drážek a pod., vč. ztížení práce a úprav kolem nich, - úpravy pro osazení výztuže, doplňkových konstrukcí a vybavení, - úpravy povrchu pro položení požadované izolace, povlaků a nátěrů, případně vyspravení, - ztížení práce u kabelových a injektážních trubek a ostatních zařízení osazovaných do betonu, - konstrukce betonových kloubů, upevnění kotevních prvků a doplňkových konstrukcí, - nátěry zabraňující soudržnost betonu a bednění, - výplň, těsnění a tmelení spar a spojů, - opatření povrchů betonu izolací proti zemní vlhkosti v částech, kde přijdou do styku se zeminou nebo kamenivem, - případné zřízení spojovací vrstvy u základů, - úpravy pro osazení zařízení ochrany konstrukce proti vlivu bludných proudů,
SD |  | 3 |  | Svislé konstrukce
P | 11 | 317325 |  | ŘÍMSY ZE ŽELEZOBETONU DO C30/37 | M3 | 1.04 | 0 |  | 2022_OTSKP |  | 2
PP |  |  |  | ČELNÍ ZÍDKA - Římsa na čelní zídce z železobetonu C30/37-XF4+XD3+XC4 + hutnění Bednění + odbedňovací nátěr =2*0,260*0,500+2*0,300*8,0005,060m2 Viz D.1.1.2.10-Propustek v km 1,939 skupina měření: 3171a
VV |  |  |  | Celkem: 0,500*0,260*8,000=1,040 [A]
TS |  |  |  | položka zahrnuje: - dodání čerstvého betonu (betonové směsi) požadované kvality, jeho uložení do požadovaného tvaru při jakékoliv hustotě výztuže, konzistenci čerstvého betonu a způsobu hutnění, ošetření a ochranu betonu, - zhotovení nepropustného, mrazuvzdorného betonu a betonu požadované trvanlivosti a vlastností, - užití potřebných přísad a technologií výroby betonu, - zřízení pracovních a dilatačních spar, včetně potřebných úprav, výplně, vložek, opracování, očištění a ošetření, - bednění požadovaných konstr. (i ztracené) s úpravou dle požadované kvality povrchu betonu, včetně odbedňovacích a odskružovacích prostředků, - podpěrné konstr. (skruže) a lešení všech druhů pro bednění, uložení čerstvého betonu, výztuže a doplňkových konstr., vč. požadovaných otvorů, ochranných a bezpečnostních opatření a základů těchto konstrukcí a lešení, - vytvoření kotevních čel, kapes, nálitků, a sedel, - zřízení všech požadovaných otvorů, kapes, výklenků, prostupů, dutin, drážek a pod., vč. ztížení práce a úprav kolem nich, - úpravy pro osazení výztuže, doplňkových konstrukcí a vybavení, - úpravy povrchu pro položení požadované izolace, povlaků a nátěrů, případně vyspravení, - ztížení práce u kabelových a injektážních trubek a ostatních zařízení osazovaných do betonu, - konstrukce betonových kloubů, upevnění kotevních prvků a doplňkových konstrukcí, - nátěry zabraňující soudržnost betonu a bednění, - výplň, těsnění a tmelení spar a spojů, - opatření povrchů betonu izolací proti zemní vlhkosti v částech, kde přijdou do styku se zeminou nebo kamenivem, - případné zřízení spojovací vrstvy u základů, - úpravy pro osazení zařízení ochrany konstrukce proti vlivu bludných proudů
P | 12 | 327324 |  | ZDI OPĚRNÉ, ZÁRUBNÍ, NÁBŘEŽNÍ ZE ŽELEZOVÉHO BETONU DO C25/30 | M3 | 13.693 | 0 |  | 2022_OTSKP |  | 2
PP |  |  |  | ČELNÍ ZÍDKA - Čelní zídky z železobetonu C25/30-XF3+XA2 + hutnění Bednění + odbedňovací nátěr =2*0,800*2,650+2*2,650*8,000=46,640m2 Vlys roku výstavby pomocí pryžové matrice 455x255mm=1ks Viz D.1.1.2.10-Propustek v km 1,939 skupina měření: 3171a
VV |  |  |  | Celkem: 2,650*0,800*8,000-3,140*1,020*1,020=13,693 [A]
TS |  |  |  | - dodání čerstvého betonu (betonové směsi) požadované kvality, jeho uložení do požadovaného tvaru při jakékoliv hustotě výztuže, konzistenci čerstvého betonu a způsobu hutnění, ošetření a ochranu betonu, - zhotovení nepropustného, mrazuvzdorného betonu a betonu požadované trvanlivosti a vlastností, - užití potřebných přísad a technologií výroby betonu, - zřízení pracovních a dilatačních spar, včetně potřebných úprav, výplně, vložek, opracování, očištění a ošetření, - bednění požadovaných konstr. (i ztracené) s úpravou dle požadované kvality povrchu betonu, včetně odbedňovacích a odskružovacích prostředků, - podpěrné konstr. (skruže) a lešení všech druhů pro bednění, uložení čerstvého betonu, výztuže a doplňkových konstr., vč. požadovaných otvorů, ochranných a bezpečnostních opatření a základů těchto konstrukcí a lešení, - vytvoření kotevních čel, kapes, nálitků, a sedel, - zřízení všech požadovaných otvorů, kapes, výklenků, prostupů, dutin, drážek a pod., vč. ztížení práce a úprav kolem nich, - úpravy pro osazení výztuže, doplňkových konstrukcí a vybavení, - úpravy povrchu pro položení požadované izolace, povlaků a nátěrů, případně vyspravení, - ztížení práce u kabelových a injektážních trubek a ostatních zařízení osazovaných do betonu, - konstrukce betonových kloubů, upevnění kotevních prvků a doplňkových konstrukcí, - nátěry zabraňující soudržnost betonu a bednění, - výplň, těsnění a tmelení spar a spojů, - opatření povrchů betonu izolací proti zemní vlhkosti v částech, kde přijdou do styku se zeminou nebo kamenivem, - případné zřízení spojovací vrstvy u základů, - úpravy pro osazení zařízení ochrany konstrukce proti vlivu bludných proudů
P | 13 | 348171 |  | ZÁBRADLÍ Z DÍLCŮ KOVOVÝCH S NÁTĚREM | KG | 117.133 | 0 |  | 2022_OTSKP |  | 2
PP |  |  |  | ZÁBRADLÍ - Ocelové svařované dvoumadlové zábradlí h=1,100mm, sloupky kotvené přes patní desky na 4 kotevní šrouby DN=12mm, šrouby vlepeny do vývrtu DN=14mm na chemickou kotvu, patní desky podlity plastmaltou =8,000m Viz D.1.1.2.10-Propustek v km 1,939 skupina měření: R0010
VV |  |  |  | Celkem: 8*6,313+8*4,383+5*6,313=117,133 [A]
TS |  |  |  | - dílenská dokumentace, včetně technologického předpisu spojování, - dodání materiálu v požadované kvalitě a výroba konstrukce (včetně pomůcek, přípravků a prostředků pro výrobu) bez ohledu na náročnost a její hmotnost, - dodání spojovacího materiálu, - zřízení montážních a dilatačních spojů, spar, včetně potřebných úprav, vložek, opracování, očištění a ošetření, - podpěr. konstr. a lešení všech druhů pro montáž konstrukcí i doplňkových, včetně požadovaných otvorů, ochranných a bezpečnostních opatření a základů pro tyto konstrukce a lešení, - montáž konstrukce na staveništi, včetně montážních prostředků a pomůcek a zednických výpomocí, - výplň, těsnění a tmelení spar a spojů, - všechny druhy ocelového kotvení, - dílenskou přejímku a montážní prohlídku, včetně požadovaných dokladů, - zřízení kotevních otvorů nebo jam, nejsou-li částí jiné konstrukce, - osazení kotvení nebo přímo částí konstrukce do podpůrné konstrukce nebo do zeminy, - výplň kotevních otvorů (příp. podlití patních desek) maltou, betonem nebo jinou speciální hmotou, vyplnění jam zeminou, - veškeré druhy protikorozní ochrany a nátěry konstrukcí, - zvláštní spojovací prostředky, rozebíratelnost konstrukce, - ochranná opatření před účinky bludných proudů - ochranu před přepětím.
SD |  | 4 |  | Vodorovné konstrukce
P | 14 | 451312 |  | PODKLADNÍ A VÝPLŇOVÉ VRSTVY Z PROSTÉHO BETONU C12/15 | M3 | 2.024 | 0 |  | 2022_OTSKP |  | 2
PP |  |  |  | ČELNÍ ZÍDKA - Podkladní beton C12/15 pod základ čelní zídky + hutnění Viz D.1.1.2.10-Propustek v km 1,939 skupina měření: 4511
VV |  |  |  | Celkem: 2,300*0,100*8,800=2,024 [A]
TS |  |  |  | - dodání čerstvého betonu (betonové směsi) požadované kvality, jeho uložení do požadovaného tvaru při jakékoliv hustotě výztuže, konzistenci čerstvého betonu a způsobu hutnění, ošetření a ochranu betonu, - zhotovení nepropustného, mrazuvzdorného betonu a betonu požadované trvanlivosti a vlastností, - užití potřebných přísad a technologií výroby betonu, - zřízení pracovních a dilatačních spar, včetně potřebných úprav, výplně, vložek, opracování, očištění a ošetření, - bednění požadovaných konstr. (i ztracené) s úpravou dle požadované kvality povrchu betonu, včetně odbedňovacích a odskružovacích prostředků, - podpěrné konstr. (skruže) a lešení všech druhů pro bednění, uložení čerstvého betonu, výztuže a doplňkových konstr., vč. požadovaných otvorů, ochranných a bezpečnostních opatření a základů těchto konstrukcí a lešení, - vytvoření kotevních čel, kapes, nálitků, a sedel, - zřízení všech požadovaných otvorů, kapes, výklenků, prostupů, dutin, drážek a pod., vč. ztížení práce a úprav kolem nich, - úpravy pro osazení výztuže, doplňkových konstrukcí a vybavení, - úpravy povrchu pro položení požadované izolace, povlaků a nátěrů, případně vyspravení, - ztížení práce u kabelových a injektážních trubek a ostatních zařízení osazovaných do betonu, - konstrukce betonových kloubů, upevnění kotevních prvků a doplňkových konstrukcí, - nátěry zabraňující soudržnost betonu a bednění, - výplň, těsnění a tmelení spar a spojů, - opatření povrchů betonu izolací proti zemní vlhkosti v částech, kde přijdou do styku se zeminou nebo kamenivem, - případné zřízení spojovací vrstvy u základů, - úpravy pro osazení zařízení ochrany konstrukce proti vlivu bludných proudů
P | 15 | 451314 |  | PODKLADNÍ A VÝPLŇOVÉ VRSTVY Z PROSTÉHO BETONU C25/30 | M3 | 5.662 | 0 |  | 2022_OTSKP |  | 2
PP |  |  |  | ODLÁŽDĚNÍ - Podkladní betonové lože z betonu C25/30-XF3 pod kamennou dlažbu tl. 150mm včetně dopravy materiálu Viz D.1.1.2.10-Propustek v km 1,939 skupina měření: 4511
VV |  |  |  | Celkem: 32,826*1,150*0,150=5,662 [A]
TS |  |  |  | - dodání čerstvého betonu (betonové směsi) požadované kvality, jeho uložení do požadovaného tvaru při jakékoliv hustotě výztuže, konzistenci čerstvého betonu a způsobu hutnění, ošetření a ochranu betonu, - zhotovení nepropustného, mrazuvzdorného betonu a betonu požadované trvanlivosti a vlastností, - užití potřebných přísad a technologií výroby betonu, - zřízení pracovních a dilatačních spar, včetně potřebných úprav, výplně, vložek, opracování, očištění a ošetření, - bednění požadovaných konstr. (i ztracené) s úpravou dle požadované kvality povrchu betonu, včetně odbedňovacích a odskružovacích prostředků, - podpěrné konstr. (skruže) a lešení všech druhů pro bednění, uložení čerstvého betonu, výztuže a doplňkových konstr., vč. požadovaných otvorů, ochranných a bezpečnostních opatření a základů těchto konstrukcí a lešení, - vytvoření kotevních čel, kapes, nálitků, a sedel, - zřízení všech požadovaných otvorů, kapes, výklenků, prostupů, dutin, drážek a pod., vč. ztížení práce a úprav kolem nich, - úpravy pro osazení výztuže, doplňkových konstrukcí a vybavení, - úpravy povrchu pro položení požadované izolace, povlaků a nátěrů, případně vyspravení, - ztížení práce u kabelových a injektážních trubek a ostatních zařízení osazovaných do betonu, - konstrukce betonových kloubů, upevnění kotevních prvků a doplňkových konstrukcí, - nátěry zabraňující soudržnost betonu a bednění, - výplň, těsnění a tmelení spar a spojů, - opatření povrchů betonu izolací proti zemní vlhkosti v částech, kde přijdou do styku se zeminou nebo kamenivem, - případné zřízení spojovací vrstvy u základů, - úpravy pro osazení zařízení ochrany konstrukce proti vlivu bludných proudů
P | 16 | 451324 |  | PODKL A VÝPLŇ VRSTVY ZE ŽELEZOBET DO C25/30 | M3 | 11.471 | 0 |  | 2022_OTSKP |  | 2
PP |  |  |  | ŽB ZÁKLADOVÁ DESKA - Beton C25/30-XF3+XA2 + hutnění, včetně dopravy materiálu Bednění + odbedňovací nátěr =2*14,483*0,300+2*2,640*0,300=10,274m2 Viz D.1.1.2.10-Propustek v km 1,939 skupina měření: 4511
VV |  |  |  | Celkem: 2,640*0,300*14,483=11,471 [A]
TS |  |  |  | - dodání čerstvého betonu (betonové směsi) požadované kvality, jeho uložení do požadovaného tvaru při jakékoliv hustotě výztuže, konzistenci čerstvého betonu a způsobu hutnění, ošetření a ochranu betonu, - zhotovení nepropustného, mrazuvzdorného betonu a betonu požadované trvanlivosti a vlastností, - užití potřebných přísad a technologií výroby betonu, - zřízení pracovních a dilatačních spar, včetně potřebných úprav, výplně, vložek, opracování, očištění a ošetření, - bednění požadovaných konstr. (i ztracené) s úpravou dle požadované kvality povrchu betonu, včetně odbedňovacích a odskružovacích prostředků, - podpěrné konstr. (skruže) a lešení všech druhů pro bednění, uložení čerstvého betonu, výztuže a doplňkových konstr., vč. požadovaných otvorů, ochranných a bezpečnostních opatření a základů těchto konstrukcí a lešení, - vytvoření kotevních čel, kapes, nálitků, a sedel, - zřízení všech požadovaných otvorů, kapes, výklenků, prostupů, dutin, drážek a pod., vč. ztížení práce a úprav kolem nich, - úpravy pro osazení výztuže, doplňkových konstrukcí a vybavení, - úpravy povrchu pro položení požadované izolace, povlaků a nátěrů, případně vyspravení, - ztížení práce u kabelových a injektážních trubek a ostatních zařízení osazovaných do betonu, - konstrukce betonových kloubů, upevnění kotevních prvků a doplňkových konstrukcí, - nátěry zabraňující soudržnost betonu a bednění, - výplň, těsnění a tmelení spar a spojů, - opatření povrchů betonu izolací proti zemní vlhkosti v částech, kde přijdou do styku se zeminou nebo kamenivem, - případné zřízení spojovací vrstvy u základů, - úpravy pro osazení zařízení ochrany konstrukce proti vlivu bludných proudů
P | 17 | 451365 |  | VÝZTUŽ PODKL VRSTEV Z OCELI 10505, B500B | T | 0.082 | 0 |  | 2022_OTSKP |  | 2
PP |  |  |  | ČELNÍ ZÍDKA - Betonářská výztuž B500B (římsa), včetně dopravy materiálu Viz D.1.1.2.10-Propustek v km 1,939 skupina měření: 0036a
VV |  |  |  | Celkem: 0,010*1,040*7,85=0,082 [A]
TS |  |  |  | položka zahrnuje: - dodání betonářské výztuže v požadované kvalitě, stříhání, řezání, ohýbání a spojování do všech požadovaných tvarů (vč. armakošů) a uložení s požadovaným zajištěním polohy a krytí výztuže betonem - veškeré svary nebo jiné spoje výztuže - pomocné konstrukce a práce pro osazení a upevnění výztuže - zednické výpomoci pro montáž betonářské výztuže - úpravy výztuže pro osazení doplňkových konstrukcí - ochranu výztuže do doby jejího zabetonování - veškerá opatření pro zajištění soudržnosti výztuže a betonu - vodivé propojení výztuže, které je součástí ochrany konstrukce proti vlivům bludných proudů, vyvedení do měřících skříní nebo míst pro měření bludných proudů - povrchovou antikorozní úpravu výztuže - separaci výztuže
P | 18 | 451366 | 1 | VÝZTUŽ PODKL VRSTEV Z KARI-SÍTÍ | T | 1.81 | 0 |  | 2022_OTSKP |  | 2
PP |  |  |  | ČELNÍ ZÍDKA – Betonářská výztuž B500B - KARI síť o8mm (základ, čelní zídka), rozměr oka 100x100mm, včetně dopravy materiálu Viz D.1.1.2.10-Propustek v km 1,939 skupina měření: 0036a
VV |  |  |  | Celkem: 0,010*(9,360+13,693)*7,850=1,810 [A]
TS |  |  |  | položka zahrnuje: - dodání betonářské výztuže v požadované kvalitě, stříhání, řezání, ohýbání a spojování do všech požadovaných tvarů (vč. armakošů) a uložení s požadovaným zajištěním polohy a krytí výztuže betonem - veškeré svary nebo jiné spoje výztuže - pomocné konstrukce a práce pro osazení a upevnění výztuže - zednické výpomoci pro montáž betonářské výztuže - úpravy výztuže pro osazení doplňkových konstrukcí - ochranu výztuže do doby jejího zabetonování - veškerá opatření pro zajištění soudržnosti výztuže a betonu - vodivé propojení výztuže, které je součástí ochrany konstrukce proti vlivům bludných proudů, vyvedení do měřících skříní nebo míst pro měření bludných proudů - povrchovou antikorozní úpravu výztuže - separaci výztuže
P | 19 | 451366 | 2 | VÝZTUŽ PODKL VRSTEV Z KARI-SÍTÍ | T | 0.9 | 0 |  | 2022_OTSKP |  | 2
PP |  |  |  | ŽB ZÁKLADOVÁ DESKA - Betonářská výztuž B500B - KARI síť o8mm, rozměr oka 100x100mm, včetně dopravy materiálu Viz D.1.1.2.10-Propustek v km 1,939 skupina měření: 0036a
VV |  |  |  | Celkem: 0,010*11,471*7,850=0,900 [A]
TS |  |  |  | položka zahrnuje: - dodání betonářské výztuže v požadované kvalitě, stříhání, řezání, ohýbání a spojování do všech požadovaných tvarů (vč. armakošů) a uložení s požadovaným zajištěním polohy a krytí výztuže betonem - veškeré svary nebo jiné spoje výztuže - pomocné konstrukce a práce pro osazení a upevnění výztuže - zednické výpomoci pro montáž betonářské výztuže - úpravy výztuže pro osazení doplňkových konstrukcí - ochranu výztuže do doby jejího zabetonování - veškerá opatření pro zajištění soudržnosti výztuže a betonu - vodivé propojení výztuže, které je součástí ochrany konstrukce proti vlivům bludných proudů, vyvedení do měřících skříní nebo míst pro měření bludných proudů - povrchovou antikorozní úpravu výztuže - separaci výztuže
P | 20 | 45152 |  | PODKLADNÍ A VÝPLŇOVÉ VRSTVY Z KAMENIVA DRCENÉHO | M3 | 23.296 | 0 |  | 2022_OTSKP |  | 2
PP |  |  |  | ZEMNÍ PRÁCE - Polštář ze štěrkodrti fr. 0/32mm, tl. 400mm + hutnění po vrstvách tl. 200mm, Id=0,90, 100% PS včetně dopravy materiálu Viz D.1.1.2.10-Propustek v km 1,939 skupina měření: 4511
VV |  |  |  | Celkem: 6,400*3,640=23,296 [A]
TS |  |  |  | položka zahrnuje dodávku předepsaného kameniva, mimostaveništní a vnitrostaveništní dopravu a jeho uložení není-li v zadávací dokumentaci uvedeno jinak, jedná se o nakupovaný materiál
P | 21 | 465512 |  | DLAŽBY Z LOMOVÉHO KAMENE NA MC | M3 | 9.437 | 0 |  | 2022_OTSKP |  | 2
PP |  |  |  | ODLÁŽDĚNÍ - Kamenná dlažba z lomového kamene tl. 250mm, šířka spáry 30 - 50mm, spáry zatřené stěrkou MC25 včetně dopravy materiálu Vlys roku výstavby pomocí pryžové matrice 455x255mm=1ks Viz D.1.1.2.10-Propustek v km 1,939 skupina měření: 4611
VV |  |  |  | Celkem: 32,826*1,150*0,250=9,437 [A]
TS |  |  |  | položka zahrnuje: - nutné zemní práce (svahování, úpravu pláně a pod.) - zřízení spojovací vrstvy - zřízení lože dlažby z cementové malty předepsané kvality a předepsané tloušťky - dodávku a položení dlažby z lomového kamene do předepsaného tvaru - spárování, těsnění, tmelení a vyplnění spar MC případně s vyklínováním - úprava povrchu pro odvedení srážkové vody - nezahrnuje podklad pod dlažbu, vykazuje se samostatně položkami SD 45
SD |  | 5 |  | Komunikace
P | 22 | 56210 |  | VOZOVKOVÉ VRSTVY Z MATERIÁLŮ STABIL CEMENTEM | M3 | 11.693 | 0 |  | 2022_OTSKP |  | 2
PP |  |  |  | KONSTRUKCE VOZOVKY - Podkladní vrstva stmelená cementem - SC 0/32 C8/10 tl. 120mm, včetně hutnění Viz D.1.1.2.10-Propustek v km 1,939 skupina měření: 5801a
VV |  |  |  | Celkem: 9,205*10,586*0,120=11,693 [A]
TS |  |  |  | - dodání směsi v požadované kvalitě - očištění podkladu - uložení směsi dle předepsaného technologického předpisu a zhutnění vrstvy v předepsané tloušťce - zřízení vrstvy bez rozlišení šířky, pokládání vrstvy po etapách, včetně pracovních spar a spojů - úpravu napojení, ukončení - úpravu dilatačních spar včetně předepsané výztuže - nezahrnuje postřiky, nátěry - nezahrnuje úpravu povrchu krytu
P | 23 | 56333 |  | VOZOVKOVÉ VRSTVY ZE ŠTĚRKODRTI TL. DO 150MM | M2 | 112.996 | 0 |  | 2022_OTSKP |  | 2
PP |  |  |  | KONSTRUKCE VOZOVKY - Štěrkodrť ŠDA 0/32mm tl. 150mm + hutnění Viz D.1.1.2.10-Propustek v km 1,939 skupina měření: 5601b
VV |  |  |  | Celkem: 11,159*10,126=112,996 [A]
TS |  |  |  | - dodání kameniva předepsané kvality a zrnitosti - rozprostření a zhutnění vrstvy v předepsané tloušťce - zřízení vrstvy bez rozlišení šířky, pokládání vrstvy po etapách - nezahrnuje postřiky, nátěry
P | 24 | 572121 |  | INFILTRAČNÍ POSTŘIK ASFALTOVÝ DO 1,0KG/M2 | M2 | 96.068 | 0 |  | 2022_OTSKP |  | 2
PP |  |  |  | KONSTRUKCE VOZOVKY - Infiltrační postřik z kationaktivní emulze, zbytkové množství pojiva 1,00kg/m2 (po odštěpení) Viz D.1.1.2.10-Propustek v km 1,939 skupina měření: 5702
VV |  |  |  | Celkem: 8,882*10,816=96,068 [A]
TS |  |  |  | - dodání všech předepsaných materiálů pro postřiky v předepsaném množství - provedení dle předepsaného technologického předpisu - zřízení vrstvy bez rozlišení šířky, pokládání vrstvy po etapách - úpravu napojení, ukončení
P | 25 | 574F68 |  | ASFALTOVÝ BETON PRO PODKLADNÍ VRSTVY MODIFIK ACP 22+, 22S TL. 70MM | M2 | 95.955 | 0 |  | 2022_OTSKP |  | 2
PP |  |  |  | KONSTRUKCE VOZOVKY - Asfaltový beton pro podkladní vrstvy ACP 22+, tl. 70mm + hutnění Viz D.1.1.2.10-Propustek v km 1,939 skupina měření: 5701b
VV |  |  |  | Celkem: 8,847*10,846=95,955 [A]
TS |  |  |  | - dodání směsi v požadované kvalitě - očištění podkladu - uložení směsi dle předepsaného technologického předpisu, zhutnění vrstvy v předepsané tloušťce - zřízení vrstvy bez rozlišení šířky, pokládání vrstvy po etapách, včetně pracovních spar a spojů - úpravu napojení, ukončení podél obrubníků, dilatačních zařízení, odvodňovacích proužků, odvodňovačů, vpustí, šachet a pod. - nezahrnuje postřiky, nátěry - nezahrnuje těsnění podél obrubníků, dilatačních zařízení, odvodňovacích proužků, odvodňovačů, vpustí, šachet a pod.
SD |  | 6 |  | Úpravy povrchů, podlahy, výplně otvorů
P | 26 | 626211 |  | REPROFILACE VODOROVNÝCH PLOCH SHORA SANAČNÍ MALTOU JEDNOVRST TL 10MM | M2 | 2.997 | 0 |  | 2022_OTSKP |  | 2
PP |  |  |  | TROUBA - Sanace seříznutého čela železobetonové trouby ručně nanášenou sanační maltou, včetně dopravy materiálu Viz D.1.1.2.10-Propustek v km 1,939 skupina měření: 6261
VV |  |  |  | Celkem: (6,41+6,41/2*1,25+6,41/2)*0,22=2,997 [A]
TS |  |  |  | položka zahrnuje: dodávku veškerého materiálu potřebného pro předepsanou úpravu v předepsané kvalitě nutné vyspravení podkladu, případně zatření spar zdiva položení vrstvy v předepsané tloušťce potřebná lešení a podpěrné konstrukce
SD |  | 7 |  | Přidružená stavební výroba
P | 27 | 711311 | 1 | IZOLACE PODZEMNÍCH OBJEKTŮ PROTI ZEMNÍ VLHKOSTI ASFALTOVÝMI NÁTĚRY | M2 | 101.079 | 0 |  | 2022_OTSKP |  | 2
PP |  |  |  | ČELNÍ ZÍDKA - Nátěry čelní zídky Np+2xNa na styku se zeminou Viz D.1.1.2.10-Propustek v km 1,939 skupina měření: 7111
VV |  |  |  | Celkem: 3*(2,65*8,8-3,14*1,02*1,02+1,55*8,8)=101,079 [A]
TS |  |  |  | položka zahrnuje: - dodání předepsaného izolačního materiálu - očištění a ošetření podkladu, zadávací dokumentace může zahrnout i případné vyspravení - zřízení izolace jako kompletního povlaku, případně komplet. soustavy nebo systému podle příslušného technolog. předpisu - zřízení izolace i jednotlivých vrstev po etapách, včetně pracovních spár a spojů - úprava u okrajů, rohů, hran, dilatačních i pracovních spojů, kotev, obrubníků, dilatačních zařízení, odvodnění, otvorů, neizolovaných míst a pod. - zajištění odvodnění povrchu izolace, včetně odvodnění nejnižších míst, pokud dokumentace pro zadání stavby nestanoví jinak - ochrana izolace do doby zřízení definitivní ochranné vrstvy nebo konstrukce - úprava, očištění a ošetření prostoru kolem izolace - provedení požadovaných zkoušek - nezahrnuje ochranné vrstvy, např. geotextilii, cementový potěr, izolační přizdívku
P | 28 | 711311 | 2 | IZOLACE PODZEMNÍCH OBJEKTŮ PROTI ZEMNÍ VLHKOSTI ASFALTOVÝMI NÁTĚRY | M2 | 30.821 | 0 |  | 2022_OTSKP |  | 2
PP |  |  |  | ŽB ZÁKLADOVÁ DESKA - Nátěry Np+2xNa na styku se zeminou Viz D.1.1.2.1-Propustek v km 1,939 skupina měření: 7111
VV |  |  |  | Celkem: 3*(2*14,483*0,3+2*2,64*0,3)=30,821 [A]
TS |  |  |  | položka zahrnuje: - dodání předepsaného izolačního materiálu - očištění a ošetření podkladu, zadávací dokumentace může zahrnout i případné vyspravení - zřízení izolace jako kompletního povlaku, případně komplet. soustavy nebo systému podle příslušného technolog. předpisu - zřízení izolace i jednotlivých vrstev po etapách, včetně pracovních spár a spojů - úprava u okrajů, rohů, hran, dilatačních i pracovních spojů, kotev, obrubníků, dilatačních zařízení, odvodnění, otvorů, neizolovaných míst a pod. - zajištění odvodnění povrchu izolace, včetně odvodnění nejnižších míst, pokud dokumentace pro zadání stavby nestanoví jinak - ochrana izolace do doby zřízení definitivní ochranné vrstvy nebo konstrukce - úprava, očištění a ošetření prostoru kolem izolace - provedení požadovaných zkoušek - nezahrnuje ochranné vrstvy, např. geotextilii, cementový potěr, izolační přizdívku
P | 29 | 711311 | 3 | IZOLACE PODZEMNÍCH OBJEKTŮ PROTI ZEMNÍ VLHKOSTI ASFALTOVÝMI NÁTĚRY | M2 | 285.766 | 0 |  | 2022_OTSKP |  | 2
PP |  |  |  | ŽB OBETONOVÁNÍ - Nátěry Np+2xNa na styku se zeminou Viz D.1.1.2.10-Propustek v km 1,939 skupina měření: 7111
VV |  |  |  | Celkem: 3*(2*2,73*12,966+2*5,553+1,03*12,966)=285,766 [A]
TS |  |  |  | položka zahrnuje: - dodání předepsaného izolačního materiálu - očištění a ošetření podkladu, zadávací dokumentace může zahrnout i případné vyspravení - zřízení izolace jako kompletního povlaku, případně komplet. soustavy nebo systému podle příslušného technolog. předpisu - zřízení izolace i jednotlivých vrstev po etapách, včetně pracovních spár a spojů - úprava u okrajů, rohů, hran, dilatačních i pracovních spojů, kotev, obrubníků, dilatačních zařízení, odvodnění, otvorů, neizolovaných míst a pod. - zajištění odvodnění povrchu izolace, včetně odvodnění nejnižších míst, pokud dokumentace pro zadání stavby nestanoví jinak - ochrana izolace do doby zřízení definitivní ochranné vrstvy nebo konstrukce - úprava, očištění a ošetření prostoru kolem izolace - provedení požadovaných zkoušek - nezahrnuje ochranné vrstvy, např. geotextilii, cementový potěr, izolační přizdívku
SD |  | 8 |  | Potrubí
P | 30 | 82484 |  | POTRUBÍ Z TRUB ŽELEZOBETON DN DO 1600MM | M | 15.283 | 0 |  | 2022_OTSKP |  | 2
PP |  |  |  | TROUBA - ŽB prefabrikované hrdlové trouby DN=1600mm (9kus) z betonu C35/45-XF4 včetně dopravy materiálu Viz D.1.1.2.10-Propustek v km 1,939 skupina měření: 8101
VV |  |  |  | Celkem: 15,283=15,283 [A]
TS |  |  |  | položky pro zhotovení potrubí platí bez ohledu na sklon zahrnuje: - výrobní dokumentaci (včetně technologického předpisu) - dodání veškerého trubního a pomocného materiálu (trouby, trubky, tvarovky, spojovací a těsnící materiál a pod.), podpěrných, závěsných a upevňovacích prvků, včetně potřebných úprav - úprava a příprava podkladu a podpěr, očištění a ošetření podkladu a podpěr - zřízení plně fun ního potrubí, kompletní soustavy, podle příslušného technologického předpisu - zřízení potrubí i jednotlivých částí po etapách, včetně pracovních spar a spojů, pracovního zaslepení konců a pod. - úprava prostupů, průchodů šachtami a komorami, okolí podpěr a vyústění, zaústění, napojení, vyvedení a upevnění odpad. výustí - ochrana potrubí nátěrem (vč. úpravy povrchu), případně izolací, nejsou-li tyto práce předmětem jiné položky - úprava, očištění a ošetření prostoru kolem potrubí - položky platí pro práce prováděné v prostoru zapaženém i nezapaženém a i v kolektorech, chráničkách - položky zahrnují i práce spojené s nutnými obtoky, převáděním a čerpáním vody nezahrnuje zkoušky vodotěsnosti a televizní prohlídku
P | 31 | 899574 |  | OBETONOVÁNÍ POTRUBÍ ZE ŽELEZOBETONU DO C25/30 VČETNĚ VÝZTUŽE | M3 | 29.622 | 0 |  | 2022_OTSKP |  | 2
PP |  |  |  | ŽB OBETONOVÁNÍ - Beton C25/30-XF3+XA2 + hutnění Bednění + odbedňovací nátěr =2*2,730*12,966+2*5,553m2=81,900m2 ŽB OBETONOVÁNÍ - Betonářská výztuž B500B - KARI síť o8mm, rozměr oka 100x100mm, včetně dopravy materiálu =0,010*29,622m3*7,850t/m3=2,325t Viz D.1.1.2.10-Propustek v km 1,939 skupina měření: 8995
VV |  |  |  | Celkem: 2,283*12,975=29,622 [A]
TS |  |  |  | - dodání čerstvého betonu (betonové směsi) požadované kvality, jeho uložení do požadovaného tvaru při jakékoliv hustotě výztuže, konzistenci čerstvého betonu a způsobu hutnění, ošetření a ochranu betonu, - zhotovení nepropustného, mrazuvzdorného betonu a betonu požadované trvanlivosti a vlastností, - užití potřebných přísad a technologií výroby betonu, - zřízení pracovních a dilatačních spar, včetně potřebných úprav, výplně, vložek, opracování, očištění a ošetření, - bednění požadovaných konstr. (i ztracené) s úpravou dle požadované kvality povrchu betonu, včetně odbedňovacích a odskružovacích prostředků, - podpěrné konstr. (skruže) a lešení všech druhů pro bednění, uložení čerstvého betonu, výztuže a doplňkových konstr., vč. požadovaných otvorů, ochranných a bezpečnostních opatření a základů těchto konstrukcí a lešení, - vytvoření kotevních čel, kapes, nálitků, a sedel, - zřízení všech požadovaných otvorů, kapes, výklenků, prostupů, dutin, drážek a pod., vč. ztížení práce a úprav kolem nich, - úpravy pro osazení výztuže, doplňkových konstrukcí a vybavení, - úpravy povrchu pro položení požadované izolace, povlaků a nátěrů, případně vyspravení, - ztížení práce u kabelových a injektážních trubek a ostatních zařízení osazovaných do betonu, - konstrukce betonových kloubů, upevnění kotevních prvků a doplňkových konstrukcí, - nátěry zabraňující soudržnost betonu a bednění, - výplň, těsnění a tmelení spar a spojů, - opatření povrchů betonu izolací proti zemní vlhkosti v částech, kde přijdou do styku se zeminou nebo kamenivem, - případné zřízení spojovací vrstvy u základů, - úpravy pro osazení zařízení ochrany konstrukce proti vlivu bludných proudů
SD |  | 9 |  | Ostatní konstrukce a práce
P | 32 | 919145 |  | ŘEZÁNÍ ŽELEZOBETONOVÝCH KONSTRUKCÍ TL DO 250MM | M | 13.621 | 0 |  | 2022_OTSKP |  | 2
PP |  |  |  | TROUBA - Seříznutí ŽB prefabrikovaných hrdlových trubek DN=1600mm na vtoku Viz D.1.1.2.10-Propustek v km 1,939 skupina měření: 1115
VV |  |  |  | Celkem: 6,410+6,410/2*1,25+6,410/2=13,621 [A]
TS |  |  |  | položka zahrnuje řezání železobetonových konstrukcí v předepsané tloušťce, včetně spotřeby vody
P | 33 | 93133 |  | TĚSNĚNÍ DILATAČNÍCH SPAR POLYURETANOVÝM TMELEM | M3 | 0.056 | 0 |  | 2022_OTSKP |  | 2
PP |  |  |  | TROUBA - Trvale pružný tmel pro vytmelení spár hrdlových trub, včetně dopravy a aplikace materiálu Viz D.1.1.2.10-Propustek v km 1,939 skupina měření: 0000
VV |  |  |  | Celkem: 6,410*0,220*0,005*8=0,056 [A]
TS |  |  |  | položka zahrnuje dodávku a osazení předepsaného materiálu, očištění ploch spáry před úpravou, očištění okolí spáry po úpravě nezahrnuje těsnící profil
P | 34 | 935222 |  | PŘÍKOPOVÉ ŽLABY Z BETON TVÁRNIC ŠÍŘ DO 900MM DO BETONU TL 100MM | M | 9 | 0 |  | 2022_OTSKP |  | 2
PP |  |  |  | ODVODNĚNÍ - Betonová odvodňovací tvárnice šířky 570/607m, tloušťky 140mm z betonu C20/25-XF3 tl. 157mm Podkladní betonové lože z betonu C25/30-XF3 tl. 150mm =0,125m2*9,000=1,125m3 Viz D.1.1.2.10-Propustek v km 1,939 skupina měření: 9351a
VV |  |  |  | Celkem: 9=9,000 [A]
TS |  |  |  | položka zahrnuje: - dodávku a uložení příkopových tvárnic předepsaného rozměru a kvality - dodání a rozprostření lože z předepsaného materiálu v předepsané kvalitěa v předepsané tloušťce - veškerou manipulaci s materiálem, vnitrostaveništní i mimostaveništní dopravu - ukončení, patky, spárování - měří se v metrech běžných délky osy žlabu
P | 35 | 966138 | 1 | BOURÁNÍ KONSTRUKCÍ Z KAMENE NA MC S ODVOZEM DO 20KM | M3 | 8.28 | 0 |  | 2022_OTSKP |  | 2
PP |  |  |  | BOURACÍ PRÁCE - Demolice základů z kamenného zdiva pod čelními zídkami stávajícího propustku, včetně odvozu a uložení na skládku do 20-ti km =8,280m3*2,600t/m3=21,528t Viz D.1.1.2.10-Propustek v km 1,939 skupina měření: 9661
VV |  |  |  | Celkem: 2*6,900*0,750*0,800=8,280 [A]
TS |  |  |  | položka zahrnuje: - rozbourání konstrukce bez ohledu na použitou technologii - veškeré pomocné konstrukce (lešení a pod.) - veškerou manipulaci s vybouranou sutí a hmotami včetně uložení na skládku. Nezahrnuje poplatek za skládku, který se vykazuje v položce 0141** (s výjimkou malého množství bouraného materiálu, kde je možné poplatek zahrnout do jednotkové ceny bourání – tento fakt musí být uveden v doplňujícím textu k položce) - veškeré další práce plynoucí z technologického předpisu a z platných předpisů
P | 36 | 966138 | 2 | BOURÁNÍ KONSTRUKCÍ Z KAMENE NA MC S ODVOZEM DO 20KM | M3 | 20.505 | 0 |  | 2022_OTSKP |  | 2
PP |  |  |  | BOURACÍ PRÁCE - Demolice čelních zídek z kamenného zdiva, včetně odvozu a uložení na skládku do 20-ti km =20,505m3*2,600t/m3=53,313t Viz D.1.1.2.10-Propustek v km 1,939 skupina měření: 9661
VV |  |  |  | Celkem: 2*(6,900*2,300*0,750)-(2,200*1,500)=20,505 [A]
TS |  |  |  | položka zahrnuje: - rozbourání konstrukce bez ohledu na použitou technologii - veškeré pomocné konstrukce (lešení a pod.) - veškerou manipulaci s vybouranou sutí a hmotami včetně uložení na skládku. Nezahrnuje poplatek za skládku, který se vykazuje v položce 0141** (s výjimkou malého množství bouraného materiálu, kde je možné poplatek zahrnout do jednotkové ceny bourání – tento fakt musí být uveden v doplňujícím textu k položce) - veškeré další práce plynoucí z technologického předpisu a z platných předpisů
P | 37 | 966138 | 3 | BOURÁNÍ KONSTRUKCÍ Z KAMENE NA MC S ODVOZEM DO 20KM | M3 | 69.384 | 0 |  | 2022_OTSKP |  | 2
PP |  |  |  | BOURACÍ PRÁCE - Demolice kamenné konstrukce stávajícího propustku, včetně odvozu a uložení na skládku do 20-ti km =69,384m3*2,600t/m3=180,398t Viz D.1.1.2.10-Propustek v km 1,939 skupina měření: 9661
VV |  |  |  | Celkem: 5,900*11,760=69,384 [A]
TS |  |  |  | položka zahrnuje: - rozbourání konstrukce bez ohledu na použitou technologii - veškeré pomocné konstrukce (lešení a pod.) - veškerou manipulaci s vybouranou sutí a hmotami včetně uložení na skládku. Nezahrnuje poplatek za skládku, který se vykazuje v položce 0141** (s výjimkou malého množství bouraného materiálu, kde je možné poplatek zahrnout do jednotkové ceny bourání – tento fakt musí být uveden v doplňujícím textu k položce) - veškeré další práce plynoucí z technologického předpisu a z platných předpisů
P | 38 | 966168 |  | BOURÁNÍ KONSTRUKCÍ ZE ŽELEZOBETONU S ODVOZEM DO 20KM | M3 | 3.276 | 0 |  | 2022_OTSKP |  | 2
PP |  |  |  | BOURACÍ PRÁCE - Demolice stávajících ŽB betonových říms, včetně odvozu a uložení na skládku do 20-ti km =1,260m3*2,600t/m3=3,276t Viz D.1.1.2.10-Propustek v km 1,939 skupina měření: 9661
VV |  |  |  | Celkem: 1,260*2,600=3,276 [A]
TS |  |  |  | položka zahrnuje: - rozbourání konstrukce bez ohledu na použitou technologii - veškeré pomocné konstrukce (lešení a pod.) - veškerou manipulaci s vybouranou sutí a hmotami včetně uložení na skládku. Nezahrnuje poplatek za skládku, který se vykazuje v položce 0141** (s výjimkou malého množství bouraného materiálu, kde je možné poplatek zahrnout do jednotkové ceny bourání – tento fakt musí být uveden v doplňujícím textu k položce) - veškeré další práce plynoucí z technologického předpisu a z platných předpisů
P | 39 | 96618 |  | BOURÁNÍ KONSTRUKCÍ KOVOVÝCH | T | 0.336 | 0 |  | 2022_OTSKP |  | 2
PP |  |  |  | BOURACÍ PRÁCE - Odstranění stávajícího ocelového zábradlí, včetně likvidace odpadu v režii zhotovitele =2*3*6,000m+6*1,000m=48,000m Viz D.1.1.2.10-Propustek v km 1,939 skupina měření: R0008c
VV |  |  |  | Celkem: 48,000*0,007=0,336 [A]
TS |  |  |  | položka zahrnuje: - rozebrání konstrukce bez ohledu na použitou technologii - veškeré pomocné konstrukce (lešení a pod.) - veškerou manipulaci s vybouranou sutí a hmotami včetně uložení na skládku. Nezahrnuje poplatek za skládku, který se vykazuje v položce 0141** (s výjimkou malého množství bouraného materiálu, kde je možné poplatek zahrnout do jednotkové ceny bourání – tento fakt musí být uveden v doplňujícím textu k položce) - veškeré další práce plynoucí z technologického předpisu a z platných předpisů

## 1_1.1_1.1.1_SO 102_SO 102.4
ASPE10 |  |  |  | Firma: | [6 empty] | 3
|  |  |  | Soupis prací objektu | [6 empty] | 3
S | Stavba: | 2020700 |  | MODERNIZACE SILNICE II/324 STARÉ HRADIŠTĚ - HROBICE (PRŮTAH) - PDPS - SP |  |  | SO 102.4 |  |  | 0,00 | 2
O | Objekt: | 1 |  | PARDUBICKÝ KRAJ | [5 empty] | 15,00 | 2
O1 | Objekt: | 1.1 |  | ZPŮSOBILÉ VÝDAJE | [5 empty] | 21,00 | 2
O2 | Objekt: | 1.1.1 |  | PŘÍMÉ VÝDAJE NA HLAVNÍ ČÁST PROJEKTU (PVNHČP)
O3 | Objekt: | SO 102 |  | EXTRAVILÁNOVÝ ÚSEK V K.Ú. HROBICE (PVNHČP)
O4 | Rozpočet: | SO 102.4 |  | KÁCENÍ DŘEVIN (PVNHČP)
Typ | Poř. číslo | Kód položky | Varianta | Název položky | MJ | Množství | Jednotková cena |  | Cenová soustava
[7 empty] | Jednotková | Celkem
0 | 1 | 2 | 3 | 4 | 5 | 6 | 9 | 10 | 11
SD |  | 1 |  | Zemní práce
P | 1 | 11120 |  | ODSTRANĚNÍ KŘOVIN | M2 | 4097 | 0 |  | 2022_OTSKP |  | 2
PP |  |  |  | ZELEŇ - Odstranění křovin včetně kořenového systému a odvozu a uložení nebo spálení Viz D.1.1.2.8-Situace dendrologických úprav skupina měření: 1112
VV
TS |  |  |  | odstranění křovin a stromů do průměru 100 mm doprava dřevin bez ohledu na vzdálenost spálení na hromadách nebo štěpkování
P | 2 | 11211 |  | KÁCENÍ STROMŮ D KMENE DO 0,5M | KUS | 46 | 0 |  | 2022_OTSKP |  | 2
PP |  |  |  | ZELEŇ - Kácení stromů průměru kmene do 0,500m včetně likvidace dřevní hmoty =46ks Viz D.1.1.2.8-Situace dendrologických úprav skupina měření: 1113
VV
TS |  |  |  | Kácení stromů se měří v [ks] poražených stromů (průměr stromů se měří ve výšce 1,3m nad terénem) a zahrnuje zejména: - poražení stromu a osekání větví - spálení větví na hromadách nebo štěpkování - dopravu a uložení kmenů, případné další práce s nimi dle pokynů zadávací dokumentace
P | 3 | 11212 |  | KÁCENÍ STROMŮ D KMENE DO 0,9M | KUS | 108 | 0 |  | 2022_OTSKP |  | 2
PP |  |  |  | ZELEŇ - Kácení stromů průměru kmene do 0,900m včetně likvidace dřevní hmoty =108ks Viz D.1.1.2.8-Situace dendrologických úprav skupina měření: 1113
VV
TS |  |  |  | Kácení stromů se měří v [ks] poražených stromů (průměr stromů se měří ve výšce 1,3m nad terénem) a zahrnuje zejména: - poražení stromu a osekání větví - spálení větví na hromadách nebo štěpkování - dopravu a uložení kmenů, případné další práce s nimi dle pokynů zadávací dokumentace

## 1_1.1_1.1.1_SO 102_SO 102.5
ASPE10 |  |  |  | Firma: | [6 empty] | 3
|  |  |  | Soupis prací objektu | [6 empty] | 3
S | Stavba: | 2020700 |  | MODERNIZACE SILNICE II/324 STARÉ HRADIŠTĚ - HROBICE (PRŮTAH) - PDPS - SP |  |  | SO 102.5 |  |  | 0,00 | 2
O | Objekt: | 1 |  | PARDUBICKÝ KRAJ | [5 empty] | 15,00 | 2
O1 | Objekt: | 1.1 |  | ZPŮSOBILÉ VÝDAJE | [5 empty] | 21,00 | 2
O2 | Objekt: | 1.1.1 |  | PŘÍMÉ VÝDAJE NA HLAVNÍ ČÁST PROJEKTU (PVNHČP)
O3 | Objekt: | SO 102 |  | EXTRAVILÁNOVÝ ÚSEK V K.Ú. HROBICE (PVNHČP)
O4 | Rozpočet: | SO 102.5 |  | ODSTRANĚNÍ PAŘEZŮ DŘEVIN (PVNHČP)
Typ | Poř. číslo | Kód položky | Varianta | Název položky | MJ | Množství | Jednotková cena |  | Cenová soustava
[7 empty] | Jednotková | Celkem
0 | 1 | 2 | 3 | 4 | 5 | 6 | 9 | 10 | 11
SD |  | 1 |  | Zemní práce
P | 1 | 11221 |  | ODSTRANĚNÍ PAŘEZŮ D DO 0,5M | KUS | 46 | 0 |  | 2022_OTSKP |  | 2
PP |  |  |  | ZELEŇ - Odstranění pařezů průměru do 0,500m včetně likvidace dřevní hmoty =46ks Viz D.1.1.2.8-Situace dendrologických úprav skupina měření: 1113
VV
TS |  |  |  | Odstranění pařezů se měří v [ks] vytrhaných nebo vykopaných pařezů, průměr pařezu je uvažován dle stromu ve výšce 1,3m nad terénem, u stávajícího pařezu se stanoví jako změřený průměr vynásobený koeficientem 1/1,38. Položka zahrnuje zejména: - vytrhání nebo vykopání pařezů - veškeré zemní práce spojené s odstraněním pařezů - dopravu a uložení pařezů, případně další práce s nimi dle pokynů zadávací dokumentace - zásyp jam po pařezech.
P | 2 | 11222 |  | ODSTRANĚNÍ PAŘEZŮ D DO 0,9M | KUS | 108 | 0 |  | 2022_OTSKP |  | 2
PP |  |  |  | ZELEŇ - Odstranění pařezů průměru do 0,900m včetně likvidace dřevní hmoty =108ks Viz D.1.1.2.8-Situace dendrologických úprav skupina měření: 1113
VV
TS |  |  |  | Odstranění pařezů se měří v [ks] vytrhaných nebo vykopaných pařezů, průměr pařezu je uvažován dle stromu ve výšce 1,3m nad terénem, u stávajícího pařezu se stanoví jako změřený průměr vynásobený koeficientem 1/1,38. Položka zahrnuje zejména: - vytrhání nebo vykopání pařezů - veškeré zemní práce spojené s odstraněním pařezů - dopravu a uložení pařezů, případně další práce s nimi dle pokynů zadávací dokumentace - zásyp jam po pařezech.

## 1_1.1_1.1.1_SO 102_SO 102.6
ASPE10 |  |  |  | Firma: | [6 empty] | 3
|  |  |  | Soupis prací objektu | [6 empty] | 3
S | Stavba: | 2020700 |  | MODERNIZACE SILNICE II/324 STARÉ HRADIŠTĚ - HROBICE (PRŮTAH) - PDPS - SP |  |  | SO 102.6 |  |  | 0,00 | 2
O | Objekt: | 1 |  | PARDUBICKÝ KRAJ | [5 empty] | 15,00 | 2
O1 | Objekt: | 1.1 |  | ZPŮSOBILÉ VÝDAJE | [5 empty] | 21,00 | 2
O2 | Objekt: | 1.1.1 |  | PŘÍMÉ VÝDAJE NA HLAVNÍ ČÁST PROJEKTU (PVNHČP)
O3 | Objekt: | SO 102 |  | EXTRAVILÁNOVÝ ÚSEK V K.Ú. HROBICE (PVNHČP)
O4 | Rozpočet: | SO 102.6 |  | NOVÁ TRASA METROPOLITNÍ SÍTĚ (PVNHČP)
Typ | Poř. číslo | Kód položky | Varianta | Název položky | MJ | Množství | Jednotková cena |  | Cenová soustava
[7 empty] | Jednotková | Celkem
0 | 1 | 2 | 3 | 4 | 5 | 6 | 9 | 10 | 11
SD |  | 1 |  | Zemní práce
P | 1 | 01 |  | Vytyčení trati kabel.ved.v zast.prostoru | KM | 2 | 0 |  | 2022_OTSKP |  | 2
PP |  |  |  | skupina měření: R0007
VV |  |  |  | Celkem: 2=2,000 [A]
TS
P | 2 | 02 |  | Hloubení kabelové rýhy 35cm šir.,120cm hlub.,zem.tř.4 | M | 45 | 0 |  | 2022_OTSKP |  | 2
PP |  |  |  | skupina měření: R0013a
VV |  |  |  | Celkem: 45=45,000 [A]
TS
P | 3 | 03 |  | Hloubení kabelové rýhy 35cm šir. 70cm hlub.,zem.tř.4 | M | 1161 | 0 |  | 2022_OTSKP |  | 2
PP |  |  |  | skupina měření: R0013a
VV |  |  |  | Celkem: 1161=1 161,000 [A]
TS
P | 4 | 04 |  | Zř.kab.lože,kop.pís.,tl.zás.vrst.8cm, | M | 1161 | 0 |  | 2022_OTSKP |  | 2
PP |  |  |  | skupina měření: 7009
VV |  |  |  | Celkem: 1161=1 161,000 [A]
TS
P | 5 | 05 |  | Výkop pro kabelovou komoru | KUS | 2 | 0 |  | 2022_OTSKP |  | 2
PP |  |  |  | skupina měření: R0013b
VV |  |  |  | Celkem: 2=2,000 [A]
TS
P | 6 | 06 |  | Kabelová komora OKOS (1000x800x300) | KUS | 2 | 0 |  | 2022_OTSKP |  | 2
PP |  |  |  | skupina měření: 8931
VV |  |  |  | Celkem: 2=2,000 [A]
TS
P | 7 | 07 |  | Uložení komory, zásyp komory | KUS | 2 | 0 |  | 2022_OTSKP |  | 2
PP |  |  |  | skupina měření: R0013b
VV |  |  |  | Celkem: 2=2,000 [A]
TS
P | 8 | 08 |  | Betonový základ do rostlé zeminy bez bednění | M3 | 6 | 0 |  | 2022_OTSKP |  | 2
PP |  |  |  | skupina měření: 2711a
VV |  |  |  | Celkem: 6=6,000 [A]
TS
P | 9 | 09 |  | Doprava betonu na stavbu | M3 | 6 | 0 |  | 2022_OTSKP |  | 2
PP |  |  |  | skupina měření: R0019a
VV |  |  |  | Celkem: 6=6,000 [A]
TS
P | 10 | 10 |  | Kabelový prostup z PE rour dělených, o 110 | M | 45 | 0 |  | 2022_OTSKP |  | 2
PP |  |  |  | skupina měření: 7003
VV |  |  |  | Celkem: 45=45,000 [A]
TS
P | 11 | 11 |  | Ruční zához kabelové rýhy 35cm šir.,120cm hlub.,zem.tř.4 | M | 45 | 0 |  | 2022_OTSKP |  | 2
PP |  |  |  | skupina měření: R0012
VV |  |  |  | Celkem: 45=45,000 [A]
TS
P | 12 | 12 |  | Ruční zához kabelové rýhy 35cm šir.,70cm hlub.,zem.tř.4 | M | 1161 | 0 |  | 2022_OTSKP |  | 2
PP |  |  |  | skupina měření: R0012
VV |  |  |  | Celkem: 1161=1 161,000 [A]
TS
P | 13 | 13 |  | Doprava písku na stavbu | M3 | 82 | 0 |  | 2022_OTSKP |  | 2
PP |  |  |  | skupina měření: R0019a
VV |  |  |  | Celkem: 82=82,000 [A]
TS
P | 14 | 14 |  | Provizorní úprava terénu | M2 | 603 | 0 |  | 2022_OTSKP |  | 2
PP |  |  |  | skupina měření: 1821a
VV |  |  |  | Celkem: 603=603,000 [A]
TS
P | 15 | 15 |  | Krytí kab.fólie výstražné z PVC, šířka 33 cm | M | 1206 | 0 |  | 2022_OTSKP |  | 2
PP |  |  |  | skupina měření: 7003
VV |  |  |  | Celkem: 1206=1 206,000 [A]
TS
SD |  | 742 |  | Slaboproudé dodávky a montáže
P | 16 | 16 |  | Minimarker 1255 3M | KUS | 12 | 0 |  | 2022_OTSKP |  | 2
PP |  |  |  | skupina měření: 7001
VV |  |  |  | Celkem: 12=12,000 [A]
TS
P | 17 | 17 |  | Montáž detekčního markeru | KUS | 12 | 0 |  | 2022_OTSKP |  | 2
PP |  |  |  | skupina měření: 7001
VV |  |  |  | Celkem: 12=12,000 [A]
TS
P | 18 | 18 |  | Obstarání mapových podkladů inženýr. sítí | HOD | 4 | 0 |  | 2022_OTSKP |  | 2
PP |  |  |  | skupina měření: R0004
VV |  |  |  | Celkem: 4=4,000 [A]
TS
P | 19 | 19 |  | Vytyčení stáv. sítí | HOD | 8 | 0 |  | 2022_OTSKP |  | 2
PP |  |  |  | skupina měření: R0004
VV |  |  |  | Celkem: 8=8,000 [A]
TS
P | 20 | 20 |  | Dozor správců dotčených sítí | HOD | 8 | 0 |  | 2022_OTSKP |  | 2
PP |  |  |  | skupina měření: 7010
VV |  |  |  | Celkem: 8=8,000 [A]
TS
P | 21 | 21 |  | Zakreslení skutečného stavu | HOD | 6 | 0 |  | 2022_OTSKP |  | 2
PP |  |  |  | skupina měření: R0005
VV |  |  |  | Celkem: 6=6,000 [A]
TS
P | 22 | 22 |  | Geodetické zaměření | KM | 1 | 0 |  | 2022_OTSKP |  | 2
PP |  |  |  | skupina měření: R0006
VV |  |  |  | Celkem: 1=1,000 [A]
TS
P | 23 | 23 |  | Pomocné montážní práce | HOD | 12 | 0 |  | 2022_OTSKP |  | 2
PP |  |  |  | skupina měření: R0003
VV |  |  |  | Celkem: 12=12,000 [A]
TS
P | 24 | 24 |  | Nezměřitelné pracovní výkony | HOD | 12 | 0 |  | 2022_OTSKP |  | 2
PP |  |  |  | skupina měření: 0000
VV |  |  |  | Celkem: 12=12,000 [A]
TS
P | 25 | 25 |  | Předběžný průzkum staveniště | HOD | 2 | 0 |  | 2022_OTSKP |  | 2
PP |  |  |  | skupina měření: R0002
VV |  |  |  | Celkem: 2=2,000 [A]
TS
P | 26 | 26 |  | Trubka HDPE do pr. 75mm volně uložená, montáž + dodávka | M | 2338 | 0 |  | 2022_OTSKP |  | 2
PP |  |  |  | skupina měření: 7004
VV |  |  |  | Celkem: 2338=2 338,000 [A]
TS
P | 27 | 27 |  | Svazek mikrotrubiček 4 x 12/10 mm | M | 1169 | 0 |  | 2022_OTSKP |  | 2
PP |  |  |  | skupina měření: 7004
VV |  |  |  | Celkem: 1169=1 169,000 [A]
TS
P | 28 | 28 |  | Montáž koncovky na trubku HDPE do pr. 75mm | KUS | 4 | 0 |  | 2022_OTSKP |  | 2
PP |  |  |  | skupina měření: 7008
VV |  |  |  | Celkem: 4=4,000 [A]
TS
P | 29 | 29 |  | Koncovka plastová PLASSON pr.40 | KUS | 4 | 0 |  | 2022_OTSKP |  | 2
PP |  |  |  | skupina měření: 7001
VV |  |  |  | Celkem: 4=4,000 [A]
TS
P | 30 | 30 |  | Ochranná kab. komora – montážní práce v komoře | KUS | 2 | 0 |  | 2022_OTSKP |  | 2
PP |  |  |  | skupina měření: 8931
VV |  |  |  | Celkem: 2=2,000 [A]
TS
P | 31 | 31 |  | Spojka 40mm na trubku HDPE | KUS | 12 | 0 |  | 2022_OTSKP |  | 2
PP |  |  |  | skupina měření: 7001
VV |  |  |  | Celkem: 12=12,000 [A]
TS
P | 32 | 32 |  | Montáž spojky na trubku HDPE do pr. 75mm | KUS | 12 | 0 |  | 2022_OTSKP |  | 2
PP |  |  |  | skupina měření: 7008
VV |  |  |  | Celkem: 12=12,000 [A]
TS
P | 33 | 33 |  | Tlakování trubky HDPE do pr. 75mm | M | 7014 | 0 |  | 2022_OTSKP |  | 2
PP |  |  |  | skupina měření: 7211
VV |  |  |  | Celkem: 7014=7 014,000 [A]
TS
P | 34 | 34 |  | Kalibrace trubky HDPE do pr. 75mm | M | 7014 | 0 |  | 2022_OTSKP |  | 2
PP |  |  |  | skupina měření: 8996a
VV |  |  |  | Celkem: 7014=7 014,000 [A]
TS

## 1_1.1_1.1.1_SO 103_SO 103.1
ASPE10 |  |  |  | Firma: | [6 empty] | 3
|  |  |  | Soupis prací objektu | [6 empty] | 3
S | Stavba: | 2020700 |  | MODERNIZACE SILNICE II/324 STARÉ HRADIŠTĚ - HROBICE (PRŮTAH) - PDPS - SP |  |  | SO 103.1 |  |  | 0,00 | 2
O | Objekt: | 1 |  | PARDUBICKÝ KRAJ | [5 empty] | 15,00 | 2
O1 | Objekt: | 1.1 |  | ZPŮSOBILÉ VÝDAJE | [5 empty] | 21,00 | 2
O2 | Objekt: | 1.1.1 |  | PŘÍMÉ VÝDAJE NA HLAVNÍ ČÁST PROJEKTU (PVNHČP)
O3 | Objekt: | SO 103 |  | EXTRAVILÁNOVÝ ÚSEK V K.Ú. NĚMČICE, BROZANY (PVNHČP)
O4 | Rozpočet: | SO 103.1 |  | SILNICE II/324 (PVNHČP)
Typ | Poř. číslo | Kód položky | Varianta | Název položky | MJ | Množství | Jednotková cena |  | Cenová soustava
[7 empty] | Jednotková | Celkem
0 | 1 | 2 | 3 | 4 | 5 | 6 | 9 | 10 | 11
SD |  | 0 |  | Všeobecné konstrukce a práce
P | 1 | 014102 | 01 | POPLATKY ZA SKLÁDKU | T | 0.92 | 0 |  | 2022_OTSKP |  | 2
PP |  |  |  | SKLÁDKA - Uložení stavební suti na skládku =0,920t Viz položka č.: 42 skupina měření: R0001
VV
TS |  |  |  | zahrnuje veškeré poplatky provozovateli skládky související s uložením odpadu na skládce.
P | 2 | 014102 | 02 | POPLATKY ZA SKLÁDKU | T | 4619.769 | 0 |  | 2022_OTSKP |  | 2
PP |  |  |  | SKLÁDKA - Uložení asfaltu na skládku =4619,769t Viz položky č.: 5 skupina měření: R0001
VV
TS |  |  |  | zahrnuje veškeré poplatky provozovateli skládky související s uložením odpadu na skládce.
P | 3 | 014102 | 03 | POPLATKY ZA SKLÁDKU | T | 10065.84 | 0 |  | 2022_OTSKP |  | 2
PP |  |  |  | SKLÁDKA - Uložení zeminy na skládku =8155,717t+1383,482t+526,641t Viz položka č.: 8, 12 skupina měření: R0001
VV |  |  |  | 8155,717+1383,482+526,641=10 065,840 [A]
TS |  |  |  | zahrnuje veškeré poplatky provozovateli skládky související s uložením odpadu na skládce.
SD |  | 1 |  | Zemní práce
P | 4 | 113726 |  | FRÉZOVÁNÍ ZPEVNĚNÝCH PLOCH ASFALTOVÝCH, ODVOZ DO 12KM | M3 | 213.878 | 0 |  | 2022_OTSKP |  | 2
PP |  |  |  | BOURACÍ PRÁCE - Odfrézování asfaltových vrstev v tl. max. 350mm, včetně odvozu a uložení 10 % na skládku KSÚS PK - Cestmistrovství Pardubice do 12km =2138,782m3*10% =213,878m3*2,400t/m3=513,308t Viz D.1.1.2.1-Situace pozemní komunikace a D.1.1.2.4-Charakteristické příčné řezy skupina měření: 1114
VV |  |  |  | 2138,782*0,1=213,878 [A]
TS |  |  |  | Položka zahrnuje veškerou manipulaci s vybouranou sutí a s vybouranými hmotami vč. uložení na skládku. Nezahrnuje poplatek za skládku, který se vykazuje v položce 0141** (s výjimkou malého množství bouraného materiálu, kde je možné poplatek zahrnout do jednotkové ceny bourání – tento fakt musí být uveden v doplňujícím textu k položce).
P | 5 | 113728 |  | FRÉZOVÁNÍ ZPEVNĚNÝCH PLOCH ASFALTOVÝCH, ODVOZ DO 20KM | M3 | 1924.904 | 0 |  | 2022_OTSKP |  | 2
PP |  |  |  | BOURACÍ PRÁCE - Odfrézování asfaltových vrstev v tl. max. 350mm, včetně odvozu a uložení 90 % na skládku do 20km =2138,782m3*90% =1924,904m3*2,400t/m3=4619,769t Viz D.1.1.2.1-Situace pozemní komunikace a D.1.1.2.4-Charakteristické příčné řezy skupina měření: G1114
VV |  |  |  | 2138,782*0,9=1 924,904 [A]
TS |  |  |  | Položka zahrnuje veškerou manipulaci s vybouranou sutí a s vybouranými hmotami vč. uložení na skládku. Nezahrnuje poplatek za skládku, který se vykazuje v položce 0141** (s výjimkou malého množství bouraného materiálu, kde je možné poplatek zahrnout do jednotkové ceny bourání – tento fakt musí být uveden v doplňujícím textu k položce).
P | 6 | 113763 |  | FRÉZOVÁNÍ DRÁŽKY PRŮŘEZU DO 300MM2 V ASFALTOVÉ VOZOVCE | M | 8.5 | 0 |  | 2022_OTSKP |  | 2
PP |  |  |  | Prořezání drážky v pracovní spáře (silnice) =8,5m Viz D.1.1.2.1-Situace pozemní komunikace skupina měření: 1115
VV
TS |  |  |  | Položka zahrnuje veškerou manipulaci s vybouranou sutí a s vybouranými hmotami vč. uložení na skládku.
P | 7 | 121108 | 01 | SEJMUTÍ ORNICE NEBO LESNÍ PŮDY S ODVOZEM DO 20KM | M3 | 381.344 | 0 |  | 2022_OTSKP |  | 2
PP |  |  |  | ZEMNÍ PRÁCE - Odhumusování plochy v tl. 100mm, která bude zasažena výkopovými pracemi a úpravou terénu včetně odvozu a uložení zeminy na deponii stavby do 20km (využití na zpětné ohumusování) =3813,444m2*0,100 =381,344m3*2,000t/m3=762,689t Viz D.1.1.2.1-Situace pozemní komunikace a D.1.1.2.4-Charakteristické příčné řezy skupina měření: 1211
VV |  |  |  | 3813,444*0,100=381,344 [A]
TS |  |  |  | položka zahrnuje sejmutí ornice bez ohledu na tloušťku vrstvy a její vodorovnou dopravu nezahrnuje uložení na trvalou skládku
P | 8 | 121108 | 02 | SEJMUTÍ ORNICE NEBO LESNÍ PŮDY S ODVOZEM DO 20KM | M3 | 263.321 | 0 |  | 2022_OTSKP |  | 2
PP |  |  |  | ZEMNÍ PRÁCE - Odhumusování plochy v tl. 100mm, která bude zasažena výkopovými pracemi a úpravou terénu včetně odvozu a uložení zeminy na skládku do 20km (nebude využita na zpětné ohumusování) =6446,649m2*0,100-3813,444m2*0,100 =263,321m3*2,000t/m3=526,641t Viz D.1.1.2.1-Situace pozemní komunikace a D.1.1.2.4-Charakteristické příčné řezy skupina měření: 1211
VV |  |  |  | 6446,649*0,100-3813,444*0,100=263,321 [A]
TS |  |  |  | položka zahrnuje sejmutí ornice bez ohledu na tloušťku vrstvy a její vodorovnou dopravu nezahrnuje uložení na trvalou skládku
P | 9 | 125738 |  | VYKOPÁVKY ZE ZEMNÍKŮ A SKLÁDEK TŘ. I, ODVOZ DO 20KM | M3 | 381.344 | 0 |  | 2022_OTSKP |  | 2
PP |  |  |  | ZEMNÍ PRÁCE - Vykopávka a doprava zeminy z deponie stavby do 20km na místo zpětného ohumusování =3813,444m2*0,100 =381,344m3*2,000t/m3=762,689t Viz D.1.1.2.1-Situace pozemní komunikace a D.1.1.2.4-Charakteristické příčné řezy skupina měření: 1222
VV |  |  |  | 3813,444*0,100=381,344 [A]
TS |  |  |  | položka zahrnuje: - vodorovná a svislá doprava, přemístění, přeložení, manipulace s výkopkem - kompletní provedení vykopávky nezapažené i zapažené - ošetření výkopiště po celou dobu práce v něm vč. klimatických opatření - ztížení vykopávek v blízkosti podzemního vedení, konstrukcí a objektů vč. jejich dočasného zajištění - ztížení pod vodou, v okolí výbušnin, ve stísněných prostorech a pod. - příplatek za lepivost - těžení po vrstvách, pásech a po jiných nutných částech (figurách) - čerpání vody vč. čerpacích jímek, potrubí a pohotovostní čerpací soupravy (viz ustanovení k pol. 1151,2) - potřebné snížení hladiny podzemní vody - těžení a rozpojování jednotlivých balvanů - vytahování a nošení výkopku - ruční vykopávky, odstranění kořenů a napadávek - pažení, vzepření a rozepření vč. přepažování (vyjma štětových stěn) - úpravu, ochranu a očištění dna, základové spáry, stěn a svahů - udržování výkopiště a jeho ochrana proti vodě - odvedení nebo obvedení vody v okolí výkopiště a ve výkopišti - třídění výkopku - veškeré pomocné konstrukce umožňující provedení vykopávky (příjezdy, sjezdy, nájezdy, lešení, podpěr. konstr., přemostění, zpevněné plochy, zakrytí a pod.) položka nezahrnuje: - práce spojené s otvírkou zemníku
P | 10 | 131738 |  | HLOUBENÍ JAM ZAPAŽ I NEPAŽ TŘ. I, ODVOZ DO 20KM | M3 | 4077.858 | 0 |  | 2022_OTSKP |  | 2
PP |  |  |  | ZEMNÍ PRÁCE - Výkop zeminy pro stavební jámu v zemině tř. I, včetně pažení a odvozu zeminy na skládku do 20km =4077,858m3 =4077,858m3*2,00t/m3=8155,717t Viz D.1.1.2.1-Situace pozemní komunikace a D.1.1.2.4-Charakteristické příčné řezy skupina měření: G1311
VV
TS |  |  |  | položka zahrnuje: - vodorovná a svislá doprava, přemístění, přeložení, manipulace s výkopkem - kompletní provedení vykopávky nezapažené i zapažené - ošetření výkopiště po celou dobu práce v něm vč. klimatických opatření - ztížení vykopávek v blízkosti podzemního vedení, konstrukcí a objektů vč. jejich dočasného zajištění - ztížení pod vodou, v okolí výbušnin, ve stísněných prostorech a pod. - příplatek za lepivost - těžení po vrstvách, pásech a po jiných nutných částech (figurách) - čerpání vody vč. čerpacích jímek, potrubí a pohotovostní čerpací soupravy (viz ustanovení k pol. 1151,2) - potřebné snížení hladiny podzemní vody - těžení a rozpojování jednotlivých balvanů - vytahování a nošení výkopku - svahování a přesvah. svahů do konečného tvaru, výměna hornin v podloží a v pláni znehodnocené klimatickými vlivy - ruční vykopávky, odstranění kořenů a napadávek - pažení, vzepření a rozepření vč. přepažování (vyjma štětových stěn) - úpravu, ochranu a očištění dna, základové spáry, stěn a svahů - odvedení nebo obvedení vody v okolí výkopiště a ve výkopišti - třídění výkopku - veškeré pomocné konstrukce umožňující provedení vykopávky (příjezdy, sjezdy, nájezdy, lešení, podpěr. konstr., přemostění, zpevněné plochy, zakrytí a pod.) - nezahrnuje uložení zeminy (na skládku, do násypu) ani poplatky za skládku, vykazují se v položce č.0141**
P | 11 | 131838 |  | HLOUBENÍ JAM ZAPAŽ I NEPAŽ TŘ. II, ODVOZ DO 20KM | M3 | 691.741 | 0 |  | 2022_OTSKP |  | 2
PP |  |  |  | ZEMNÍ PRÁCE - Výkop zeminy pro stavební jámu v zemině tř. II, včetně pažení a odvozu zeminy na skládku do 20km =691,741m3 =691,741m3*2,000t/m3=1383,482t Viz D.1.1.2.1-Situace pozemní komunikace a D.1.1.2.4-Charakteristické příčné řezy skupina měření: G1311
VV
TS |  |  |  | položka zahrnuje: - vodorovná a svislá doprava, přemístění, přeložení, manipulace s výkopkem - kompletní provedení vykopávky nezapažené i zapažené - ošetření výkopiště po celou dobu práce v něm vč. klimatických opatření - ztížení vykopávek v blízkosti podzemního vedení, konstrukcí a objektů vč. jejich dočasného zajištění - ztížení pod vodou, v okolí výbušnin, ve stísněných prostorech a pod. - těžení po vrstvách, pásech a po jiných nutných částech (figurách) - čerpání vody vč. čerpacích jímek, potrubí a pohotovostní čerpací soupravy (viz ustanovení k pol. 1151,2) - potřebné snížení hladiny podzemní vody - těžení a rozpojování jednotlivých balvanů - vytahování a nošení výkopku - svahování a přesvah. svahů do konečného tvaru, výměna hornin v podloží a v pláni znehodnocené klimatickými vlivy - eventuelně nutné druhotné rozpojení odstřelené horniny - ruční vykopávky, odstranění kořenů a napadávek - pažení, vzepření a rozepření vč. přepažování (vyjma štětových stěn) - úpravu, ochranu a očištění dna, základové spáry, stěn a svahů - odvedení nebo obvedení vody v okolí výkopiště a ve výkopišti - třídění výkopku - veškeré pomocné konstrukce umožňující provedení vykopávky (příjezdy, sjezdy, nájezdy, lešení, podpěr. konstr., přemostění, zpevněné plochy, zakrytí a pod.) - nezahrnuje uložení zeminy (na skládku, do násypu) ani poplatky za skládku, vykazují se v položce č.0141**
P | 12 | 17380 | 01 | ZEMNÍ KRAJNICE A DOSYPÁVKY Z NAKUPOVANÝCH MATERIÁLŮ | M3 | 58.72 | 0 |  | 2022_OTSKP |  | 2
PP |  |  |  | KRAJNICE - Zemní krajnice - Vrstva z nenamrzavého materiálu se zhutněním =58,720m3 Viz D.1.1.2.1-Situace pozemní komunikace a D.1.1.2.4-Charakteristické příčné řezy skupina měření: R0011
VV
TS |  |  |  | položka zahrnuje: - kompletní provedení zemní konstrukce včetně nákupu a dopravy materiálu dle zadávací dokumentace - úprava ukládaného materiálu vlhčením, tříděním, promícháním nebo vysoušením, příp. jiné úpravy za účelem zlepšení jeho mech. vlastností - hutnění i různé míry hutnění - ošetření úložiště po celou dobu práce v něm vč. klimatických opatření - ztížení v okolí vedení, konstrukcí a objektů a jejich dočasné zajištění - ztížení provádění vč. hutnění ve ztížených podmínkách a stísněných prostorech - ztížené ukládání sypaniny pod vodu - ukládání po vrstvách a po jiných nutných částech (figurách) vč. dosypávek - spouštění a nošení materiálu - výměna částí zemní konstrukce znehodnocené klimatickými vlivy - svahování, hutnění a uzavírání povrchů svahů - udržování úložiště a jeho ochrana proti vodě - odvedení nebo obvedení vody v okolí úložiště a v úložišti - veškeré pomocné konstrukce umožňující provedení zemní konstrukce (příjezdy, sjezdy, nájezdy, lešení, podpěrné konstrukce, přemostění, zpevněné plochy, zakrytí a pod.)
P | 13 | 17380 | 02 | ZEMNÍ KRAJNICE A DOSYPÁVKY Z NAKUPOVANÝCH MATERIÁLŮ | M3 | 161.448 | 0 |  | 2022_OTSKP |  | 2
PP |  |  |  | KRAJNICE - Vrstva ze štěrkodrti ŠDB 0/32mm tl. 150mm =1076,323m2*0,150 Viz D.1.1.2.1-Situace pozemní komunikace a D.1.1.2.4-Charakteristické příčné řezy skupina měření: R0011
VV |  |  |  | 1076,323*0,150=161,448 [A]
TS |  |  |  | položka zahrnuje: - kompletní provedení zemní konstrukce včetně nákupu a dopravy materiálu dle zadávací dokumentace - úprava ukládaného materiálu vlhčením, tříděním, promícháním nebo vysoušením, příp. jiné úpravy za účelem zlepšení jeho mech. vlastností - hutnění i různé míry hutnění - ošetření úložiště po celou dobu práce v něm vč. klimatických opatření - ztížení v okolí vedení, konstrukcí a objektů a jejich dočasné zajištění - ztížení provádění vč. hutnění ve ztížených podmínkách a stísněných prostorech - ztížené ukládání sypaniny pod vodu - ukládání po vrstvách a po jiných nutných částech (figurách) vč. dosypávek - spouštění a nošení materiálu - výměna částí zemní konstrukce znehodnocené klimatickými vlivy - svahování, hutnění a uzavírání povrchů svahů - udržování úložiště a jeho ochrana proti vodě - odvedení nebo obvedení vody v okolí úložiště a v úložišti - veškeré pomocné konstrukce umožňující provedení zemní konstrukce (příjezdy, sjezdy, nájezdy, lešení, podpěrné konstrukce, přemostění, zpevněné plochy, zakrytí a pod.)
P | 14 | 17481 |  | ZÁSYP JAM A RÝH Z NAKUPOVANÝCH MATERIÁLŮ | M3 | 133.518 | 0 |  | 2022_OTSKP |  | 2
PP |  |  |  | ZEMNÍ PRÁCE - Zásyp zeminou vhodnou do náspů, hutněno po vrstvách 300mm na 100% PS =133,518m3 Viz D.1.1.2.1-Situace pozemní komunikace a D.1.1.2.4-Charakteristické příčné řezy skupina měření: 1711
VV
TS |  |  |  | položka zahrnuje: - kompletní provedení zemní konstrukce včetně nákupu a dopravy materiálu dle zadávací dokumentace - úprava ukládaného materiálu vlhčením, tříděním, promícháním nebo vysoušením, příp. jiné úpravy za účelem zlepšení jeho mech. vlastností - hutnění i různé míry hutnění - ošetření úložiště po celou dobu práce v něm vč. klimatických opatření - ztížení v okolí vedení, konstrukcí a objektů a jejich dočasné zajištění - ztížení provádění vč. hutnění ve ztížených podmínkách a stísněných prostorech - ztížené ukládání sypaniny pod vodu - ukládání po vrstvách a po jiných nutných částech (figurách) vč. dosypávek - spouštění a nošení materiálu - výměna částí zemní konstrukce znehodnocené klimatickými vlivy - udržování úložiště a jeho ochrana proti vodě - odvedení nebo obvedení vody v okolí úložiště a v úložišti - veškeré pomocné konstrukce umožňující provedení zemní konstrukce (příjezdy, sjezdy, nájezdy, lešení, podpěrné konstrukce, přemostění, zpevněné plochy, zakrytí a pod.)
P | 15 | 18110 | 01 | ÚPRAVA PLÁNĚ SE ZHUTNĚNÍM V HORNINĚ TŘ. I | M2 | 1729.352 | 0 |  | 2022_OTSKP |  | 2
PP |  |  |  | SANACE PODLOŽÍ (INTRAVILÁN) - Úprava a zhutnění parapláně =1729,352m2 Viz D.1.1.2.1-Situace pozemní komunikace skupina měření: 1821a
VV
TS |  |  |  | položka zahrnuje úpravu pláně včetně vyrovnání výškových rozdílů. Míru zhutnění určuje projekt.
P | 16 | 18110 | 02 | ÚPRAVA PLÁNĚ SE ZHUTNĚNÍM V HORNINĚ TŘ. I | M2 | 8646.762 | 0 |  | 2022_OTSKP |  | 2
PP |  |  |  | ÚPRAVA Č. 1.1 - Úprava a zhutnění zemní pláně =8646,762m2 Viz D.1.1.2.1-Situace pozemní komunikace skupina měření: 1821a
VV
TS |  |  |  | položka zahrnuje úpravu pláně včetně vyrovnání výškových rozdílů. Míru zhutnění určuje projekt.
P | 17 | 18215 |  | ÚPRAVA POVRCHŮ SROVNÁNÍM ÚZEMÍ V TL DO 0,50M | M2 | 3813.444 | 0 |  | 2022_OTSKP |  | 2
PP |  |  |  | ZELEŇ - Svahové úpravy =3813,444m2 Viz D.1.1.2.1-Situace pozemní komunikace skupina měření: 1821a
VV
TS |  |  |  | položka zahrnuje srovnání výškových rozdílů terénu
P | 18 | 18232 |  | ROZPROSTŘENÍ ORNICE V ROVINĚ V TL DO 0,15M | M2 | 3813.444 | 0 |  | 2022_OTSKP |  | 2
PP |  |  |  | ZELEŇ - Zpětné ohumusování plochy v tl. 100mm, která byla zasažena výkopovými pracemi a úpravou terénu =3813,444m2 Viz D.1.1.2.1-Situace pozemní komunikace skupina měření: 1821a
VV
TS |  |  |  | položka zahrnuje: nutné přemístění ornice z dočasných skládek vzdálených do 50m rozprostření ornice v předepsané tloušťce v rovině a ve svahu do 1:5
P | 19 | 18241 |  | ZALOŽENÍ TRÁVNÍKU RUČNÍM VÝSEVEM | M2 | 3813.444 | 0 |  | 2022_OTSKP |  | 2
PP |  |  |  | ZELEŇ - Osetí svahů travním semenem =3813,444m2 Viz D.1.1.2.1-Situace pozemní komunikace skupina měření: 1822
VV
TS |  |  |  | Zahrnuje dodání předepsané travní směsi, její výsev na ornici, zalévání, první pokosení, to vše bez ohledu na sklon terénu
P | 20 | 18247 |  | OŠETŘOVÁNÍ TRÁVNÍKU | M2 | 3813.444 | 0 |  | 2022_OTSKP |  | 2
PP |  |  |  | ZELEŇ - Údržba založeného travního porostu =3813,444m2 Viz D.1.1.2.1-Situace pozemní komunikace skupina měření: 1822
VV
TS |  |  |  | Zahrnuje pokosení se shrabáním, naložení shrabků na dopravní prostředek, s odvozem a se složením, to vše bez ohledu na sklon terénu zahrnuje nutné zalití a hnojení
SD |  | 2 |  | Základy
P | 21 | 21452 |  | SANAČNÍ VRSTVY Z KAMENIVA DRCENÉHO | M3 | 691.741 | 0 |  | 2022_OTSKP |  | 2
PP |  |  |  | SANACE PODLOŽÍ - Zemina (sypanina) vhodná do aktivní zóny tl. 2x200mm, včetně hutnění =1729,352m2*0,400 Viz D.1.1.2.1-Situace pozemní komunikace a D.1.1.2.4-Charakteristické příčné řezy skupina měření: G2122a
VV |  |  |  | 1729,352*0,4=691,741 [A]
TS |  |  |  | položka zahrnuje dodávku předepsaného kameniva, mimostaveništní a vnitrostaveništní dopravu a jeho uložení není-li v zadávací dokumentaci uvedeno jinak, jedná se o nakupovaný materiál
P | 22 | 21461H |  | SEPARAČNÍ GEOTEXTILIE DO 1000G/M2 | M2 | 1729.352 | 0 |  | 2022_OTSKP |  | 2
PP |  |  |  | SANACE PODLOŽÍ - Netkaná separační geotextilie - plošná hmotnost 1000g/m2, odolnost proti protržení CBR - 10kN =1729,352m2 Viz D.1.1.2.1-Situace pozemní komunikace skupina měření: G2122b
VV
TS |  |  |  | Položka zahrnuje: - dodávku předepsané geotextilie - úpravu, očištění a ochranu podkladu - přichycení k podkladu, případně zatížení - úpravy spojů a zajištění okrajů - úpravy pro odvodnění - nutné přesahy - mimostaveništní a vnitrostaveništní dopravu
SD |  | 4 |  | Vodorovné konstrukce
P | 23 | 451314 |  | PODKLADNÍ A VÝPLŇOVÉ VRSTVY Z PROSTÉHO BETONU C25/30 | M3 | 146.775 | 0 |  | 2022_OTSKP |  | 2
PP |  |  |  | SILNIČNÍ PŘÍKOP - Betonová odvodňovací tvárnice šířky 570/607mm, tloušťky 140mm - Betonové lože C25/30-XF3 tl. 150mm =0,150m2*978,500m Viz D.1.1.2.1-Situace pozemní komunikace a D.1.1.2.4-Charakteristické příčné řezy skupina měření: 4511
VV |  |  |  | 0,150*978,500=146,775 [A]
TS |  |  |  | - dodání čerstvého betonu (betonové směsi) požadované kvality, jeho uložení do požadovaného tvaru při jakékoliv hustotě výztuže, konzistenci čerstvého betonu a způsobu hutnění, ošetření a ochranu betonu, - zhotovení nepropustného, mrazuvzdorného betonu a betonu požadované trvanlivosti a vlastností, - užití potřebných přísad a technologií výroby betonu, - zřízení pracovních a dilatačních spar, včetně potřebných úprav, výplně, vložek, opracování, očištění a ošetření, - bednění požadovaných konstr. (i ztracené) s úpravou dle požadované kvality povrchu betonu, včetně odbedňovacích a odskružovacích prostředků, - podpěrné konstr. (skruže) a lešení všech druhů pro bednění, uložení čerstvého betonu, výztuže a doplňkových konstr., vč. požadovaných otvorů, ochranných a bezpečnostních opatření a základů těchto konstrukcí a lešení, - vytvoření kotevních čel, kapes, nálitků, a sedel, - zřízení všech požadovaných otvorů, kapes, výklenků, prostupů, dutin, drážek a pod., vč. ztížení práce a úprav kolem nich, - úpravy pro osazení výztuže, doplňkových konstrukcí a vybavení, - úpravy povrchu pro položení požadované izolace, povlaků a nátěrů, případně vyspravení, - ztížení práce u kabelových a injektážních trubek a ostatních zařízení osazovaných do betonu, - konstrukce betonových kloubů, upevnění kotevních prvků a doplňkových konstrukcí, - nátěry zabraňující soudržnost betonu a bednění, - výplň, těsnění a tmelení spar a spojů, - opatření povrchů betonu izolací proti zemní vlhkosti v částech, kde přijdou do styku se zeminou nebo kamenivem, - případné zřízení spojovací vrstvy u základů, - úpravy pro osazení zařízení ochrany konstrukce proti vlivu bludných proudů
SD |  | 5 |  | Komunikace
P | 24 | 56213 |  | VOZOVKOVÉ VRSTVY Z MATERIÁLŮ STABIL CEMENTEM TL DO 150MM | M2 | 7205.635 | 0 |  | 2022_OTSKP |  | 2
PP |  |  |  | ÚPRAVA Č. 1.1 - Podkladní vrstva stmelená cementem SC 0/32 C3/4 tl. 120mm + hutnění =7205,635m2 Viz D.1.1.2.1-Situace pozemní komunikace skupina měření: G5801b
VV
TS |  |  |  | - dodání směsi v požadované kvalitě - očištění podkladu - uložení směsi dle předepsaného technologického předpisu a zhutnění vrstvy v předepsané tloušťce - zřízení vrstvy bez rozlišení šířky, pokládání vrstvy po etapách, včetně pracovních spar a spojů - úpravu napojení, ukončení - úpravu dilatačních spar včetně předepsané výztuže - nezahrnuje postřiky, nátěry - nezahrnuje úpravu povrchu krytu
P | 25 | 56333 |  | VOZOVKOVÉ VRSTVY ZE ŠTĚRKODRTI TL. DO 150MM | M2 | 8646.762 | 0 |  | 2022_OTSKP |  | 2
PP |  |  |  | ÚPRAVA Č. 1.1 - Štěrkodrť ŠDA 0/32, tl. 150mm + hutnění =8646,762m2 Viz D.1.1.2.1-Situace pozemní komunikace skupina měření: G5601b
VV
TS |  |  |  | - dodání kameniva předepsané kvality a zrnitosti - rozprostření a zhutnění vrstvy v předepsané tloušťce - zřízení vrstvy bez rozlišení šířky, pokládání vrstvy po etapách - nezahrnuje postřiky, nátěry
P | 26 | 572123 |  | INFILTRAČNÍ POSTŘIK Z EMULZE DO 1,0KG/M2 | M2 | 7002.567 | 0 |  | 2022_OTSKP |  | 2
PP |  |  |  | ÚPRAVA Č. 1.1 - Infiltrační postřik z kationaktivní asfaltové emulze, zbytkové množství pojiva 1,00kg/m2 (po odštěpení) =7002,567m2 Viz D.1.1.2.1-Situace pozemní komunikace skupina měření: 5702
VV
TS |  |  |  | - dodání všech předepsaných materiálů pro postřiky v předepsaném množství - provedení dle předepsaného technologického předpisu - zřízení vrstvy bez rozlišení šířky, pokládání vrstvy po etapách - úpravu napojení, ukončení
P | 27 | 572213 | 01 | SPOJOVACÍ POSTŘIK Z EMULZE DO 0,5KG/M2 | M2 | 6792.949 | 0 |  | 2022_OTSKP |  | 2
PP |  |  |  | ÚPRAVA Č. 1.1 - Spojovací postřik (pod ACL) z kationaktivní asfaltové emulze, zbytkové množství pojiva 0,40kg/m2 (po odštěpení) =6792,949m2 Viz D.1.1.2.1-Situace pozemní komunikace skupina měření: 5702
VV
TS |  |  |  | - dodání všech předepsaných materiálů pro postřiky v předepsaném množství - provedení dle předepsaného technologického předpisu - zřízení vrstvy bez rozlišení šířky, pokládání vrstvy po etapách - úpravu napojení, ukončení
P | 28 | 572213 | 02 | SPOJOVACÍ POSTŘIK Z EMULZE DO 0,5KG/M2 | M2 | 6583.33 | 0 |  | 2022_OTSKP |  | 2
PP |  |  |  | ÚPRAVA Č. 1.1 - Spojovací postřik (pod ACO) z kationaktivní asfaltové emulze, zbytkové množství pojiva 0,40kg/m2 (po odštěpení) =6583,330m2 Viz D.1.1.2.1-Situace pozemní komunikace skupina měření: 5702
VV
TS |  |  |  | - dodání všech předepsaných materiálů pro postřiky v předepsaném množství - provedení dle předepsaného technologického předpisu - zřízení vrstvy bez rozlišení šířky, pokládání vrstvy po etapách - úpravu napojení, ukončení
P | 29 | 574A44 |  | ASFALTOVÝ BETON PRO OBRUSNÉ VRSTVY ACO 11+, 11S TL. 50MM | M2 | 6550.577 | 0 |  | 2022_OTSKP |  | 2
PP |  |  |  | ÚPRAVA Č. 1.1 - Asfaltový beton pro obrusné vrstvy ACO 11+, tl. 50mm + hutnění =6550,577m2 Viz D.1.1.2.1-Situace pozemní komunikace skupina měření: G5701b
VV
TS |  |  |  | - dodání směsi v požadované kvalitě - očištění podkladu - uložení směsi dle předepsaného technologického předpisu, zhutnění vrstvy v předepsané tloušťce - zřízení vrstvy bez rozlišení šířky, pokládání vrstvy po etapách, včetně pracovních spar a spojů - úpravu napojení, ukončení podél obrubníků, dilatačních zařízení, odvodňovacích proužků, odvodňovačů, vpustí, šachet a pod. - nezahrnuje postřiky, nátěry - nezahrnuje těsnění podél obrubníků, dilatačních zařízení, odvodňovacích proužků, odvodňovačů, vpustí, šachet a pod.
P | 30 | 574C56 |  | ASFALTOVÝ BETON PRO LOŽNÍ VRSTVY ACL 16+, 16S TL. 60MM | M2 | 6688.139 | 0 |  | 2022_OTSKP |  | 2
PP |  |  |  | ÚPRAVA Č. 1.1 - Asfaltový beton pro ložné vrstvy ACL 16+, tl. 60mm + hutnění =6688,139m2 Viz D.1.1.2.1-Situace pozemní komunikace skupina měření: G5701b
VV
TS |  |  |  | - dodání směsi v požadované kvalitě - očištění podkladu - uložení směsi dle předepsaného technologického předpisu, zhutnění vrstvy v předepsané tloušťce - zřízení vrstvy bez rozlišení šířky, pokládání vrstvy po etapách, včetně pracovních spar a spojů - úpravu napojení, ukončení podél obrubníků, dilatačních zařízení, odvodňovacích proužků, odvodňovačů, vpustí, šachet a pod. - nezahrnuje postřiky, nátěry - nezahrnuje těsnění podél obrubníků, dilatačních zařízení, odvodňovacích proužků, odvodňovačů, vpustí, šachet a pod.
P | 31 | 574E68 |  | ASFALTOVÝ BETON PRO PODKLADNÍ VRSTVY ACP 22+, 22S TL. 70MM | M2 | 6819.151 | 0 |  | 2022_OTSKP |  | 2
PP |  |  |  | ÚPRAVA Č. 1.1 - Asfaltový beton pro podkladní vrstvy ACP 22+, tl. 70mm + hutnění =6819,151m2 Viz D.1.1.2.1-Situace pozemní komunikace skupina měření: G5701b
VV
TS |  |  |  | - dodání směsi v požadované kvalitě - očištění podkladu - uložení směsi dle předepsaného technologického předpisu, zhutnění vrstvy v předepsané tloušťce - zřízení vrstvy bez rozlišení šířky, pokládání vrstvy po etapách, včetně pracovních spar a spojů - úpravu napojení, ukončení podél obrubníků, dilatačních zařízení, odvodňovacích proužků, odvodňovačů, vpustí, šachet a pod. - nezahrnuje postřiky, nátěry - nezahrnuje těsnění podél obrubníků, dilatačních zařízení, odvodňovacích proužků, odvodňovačů, vpustí, šachet a pod.
P | 32 | 58920 |  | VÝPLŇ SPAR MODIFIKOVANÝM ASFALTEM | M | 8.5 | 0 |  | 2022_OTSKP |  | 2
PP |  |  |  | Asfaltová zálivka (silnice) =8,5m Viz D.1.1.2.1-Situace pozemní komunikace skupina měření: 5901
VV
TS |  |  |  | položka zahrnuje: - dodávku předepsaného materiálu - vyčištění a výplň spar tímto materiálem
SD |  | 9 |  | Ostatní konstrukce a práce
P | 33 | 91228 | 01 | SMĚROVÉ SLOUPKY Z PLAST HMOT VČETNĚ ODRAZNÉHO PÁSKU | KUS | 30 | 0 |  | 2022_OTSKP |  | 2
PP |  |  |  | SMĚROVÉ SLOUPKY - Osazení plastových, dělených směrových sloupků bílých =30ks Viz D.1.1.2.1-Situace pozemní komunikace skupina měření: 9101
VV
TS |  |  |  | položka zahrnuje: - dodání a osazení sloupku včetně nutných zemních prací - vnitrostaveništní a mimostaveništní doprava - odrazky plastové nebo z retroreflexní fólie
P | 34 | 91228 | 02 | SMĚROVÉ SLOUPKY Z PLAST HMOT VČETNĚ ODRAZNÉHO PÁSKU | KUS | 10 | 0 |  | 2022_OTSKP |  | 2
PP |  |  |  | SMĚROVÉ SLOUPKY - Osazení plastových, kulatých směrových sloupků červených =10ks Viz D.1.1.2.1-Situace pozemní komunikace skupina měření: 9101
VV
TS |  |  |  | položka zahrnuje: - dodání a osazení sloupku včetně nutných zemních prací - vnitrostaveništní a mimostaveništní doprava - odrazky plastové nebo z retroreflexní fólie
P | 35 | 912283 |  | SMĚROVÉ SLOUPKY Z PLAST HMOT - DEMONTÁŽ A ODVOZ | KUS | 21 | 0 |  | 2022_OTSKP |  | 2
PP |  |  |  | BOURACÍ PRÁCE – Odstranění stávajících směrových sloupků ocelových, včetně odvozu a uložení na skládku KSÚS PK – Cestmistrovství Pardubice do 12 km =21ks Viz D.1.1.2.1-Situace pozemní komunikace skupina měření: 0001c
VV
TS |  |  |  | položka zahrnuje demontáž stávajícího sloupku, jeho odvoz do skladu nebo na skládku
P | 36 | 91257 |  | ODRAŽEČE PROTI ZVĚŘI | KUS | 30 | 0 |  | 2022_OTSKP |  | 2
PP |  |  |  | SMĚROVÉ SLOUPKY – Odrazky proti zvěři, dodávka a montáž na směrové sloupky =30ks Viz D.1.1.2.1-Situace pozemní komunikace skupina měření: 9101
VV
TS |  |  |  | položka zahrnuje dodání a montáž odražeče včetně připevňovacích dílů
P | 37 | 914131 |  | DOPRAVNÍ ZNAČKY ZÁKLADNÍ VELIKOSTI OCELOVÉ FÓLIE TŘ 2 - DODÁVKA A MONTÁŽ | KUS | 5 | 0 |  | 2022_OTSKP |  | 2
PP |  |  |  | DOPRAVNÍ ZNAČENÍ - Svislé dopravní značení - Dodávka a montáž (veškeré prvky svislého dopravního značení budou opatřeny pozinkováním) =5ks Viz D.1.1.2.7-Dopravní značky, dopravní zařízení skupina měření: 9141
VV
TS |  |  |  | položka zahrnuje: - dodávku a montáž značek v požadovaném provedení
P | 38 | 914133 |  | DOPRAVNÍ ZNAČKY ZÁKLADNÍ VELIKOSTI OCELOVÉ FÓLIE TŘ 2 - DEMONTÁŽ | KUS | 7 | 0 |  | 2022_OTSKP |  | 2
PP |  |  |  | BOURACÍ PRÁCE - Odstranění stávajícího svislého dopravního značení, včetně odvozu a uložení na skládku KSÚS PK - Cestmistrovství Pardubice do 10km =7ks Viz D.1.1.2.7-Dopravní značky, dopravní zařízení skupina měření: 0001c
VV
TS |  |  |  | Položka zahrnuje odstranění, demontáž a odklizení materiálu s odvozem na předepsané místo
P | 39 | 914921 |  | SLOUPKY A STOJKY DOPRAVNÍCH ZNAČEK Z OCEL TRUBEK DO PATKY - DODÁVKA A MONTÁŽ | KUS | 4 | 0 |  | 2022_OTSKP |  | 2
PP |  |  |  | DOPRAVNÍ ZNAČENÍ - Svislé dopravní značení - Dodávka a montáž sloupků a stojek včetně základu a veškerých souvisejících konstrukcí a prací (veškeré kovové prvky svislého dopravního značení budou opatřeny pozinkováním) =4kus Viz D.1.1.2.7-Dopravní značky, dopravní zařízení skupina měření: 9141
VV
TS |  |  |  | položka zahrnuje: - sloupky a upevňovací zařízení včetně jejich osazení (betonová patka, zemní práce)
P | 40 | 915111 |  | VODOROVNÉ DOPRAVNÍ ZNAČENÍ BARVOU HLADKÉ - DODÁVKA A POKLÁDKA | M2 | 436.507 | 0 |  | 2022_OTSKP |  | 2
PP |  |  |  | DOPRAVNÍ ZNAČENÍ - Vodorovné dopravní značení - 1. značení barvou Viz D.1.1.2.7-Dopravní značky, dopravní zařízení skupina měření: 9151
VV |  |  |  | Podélná čára souvislá - V1a - 0,125 246,000*0,125=30,750 [A] Podélná čára přerušovaná - V2a - 3/6 - 0,125 291,00*1/3*0,125=12,125 [B] Podélná čára přerušovaná - V2b - 3/1,5 - 0,125 197,00*2/3*0,125=16,417 [C] Vodící čára - V4 - 0,250 1467,900*0,250=366,975 [D] Směrové šipky - V9a 8*1,280=10,240 [E] Celkem: A+B+C+D+E=436,507 [F]
TS |  |  |  | položka zahrnuje: - dodání a pokládku nátěrového materiálu (měří se pouze natíraná plocha) - předznačení a reflexní úpravu
P | 41 | 915221 |  | VODOR DOPRAV ZNAČ PLASTEM STRUKTURÁLNÍ NEHLUČNÉ - DOD A POKLÁDKA | M2 | 436.507 | 0 |  | 2022_OTSKP |  | 2
PP |  |  |  | DOPRAVNÍ ZNAČENÍ - Vodorovné dopravní značení - 2. značení strukturovaným plastem Viz D.1.1.2.7-Dopravní značky, dopravní zařízení skupina měření: 9151
VV |  |  |  | Podélná čára souvislá - V1a - 0,125 246,000*0,125=30,750 [A] Podélná čára přerušovaná - V2a - 3/6 - 0,125 291,00*1/3*0,125=12,125 [B] Podélná čára přerušovaná - V2b - 3/1,5 - 0,125 197,00*2/3*0,125=16,417 [C] Vodící čára - V4 - 0,250 1467,900*0,250=366,975 [D] Směrové šipky - V9a 8*1,280=10,240 [E] Celkem: A+B+C+D+E=436,507 [F]
TS |  |  |  | položka zahrnuje: - dodání a pokládku nátěrového materiálu (měří se pouze natíraná plocha) - předznačení a reflexní úpravu
P | 42 | 935222 |  | PŘÍKOPOVÉ ŽLABY Z BETON TVÁRNIC ŠÍŘ DO 900MM DO BETONU TL 100MM | M | 978.5 | 0 |  | 2022_OTSKP |  | 2
PP |  |  |  | SILNIČNÍ PŘÍKOP - Betonová odvodňovací tvárnice šířky 570/607m, tloušťky 140mm z betonu C20/25-XF3 tl. 157mm =978,500m Viz D.1.1.2.1-Situace pozemní komunikace skupina měření: 9351a
VV
TS |  |  |  | položka zahrnuje: - dodávku a uložení příkopových tvárnic předepsaného rozměru a kvality - dodání a rozprostření lože z předepsaného materiálu v předepsané kvalitěa v předepsané tloušťce - veškerou manipulaci s materiálem, vnitrostaveništní i mimostaveništní dopravu - ukončení, patky, spárování - měří se v metrech běžných délky osy žlabu
P | 43 | 966158 |  | BOURÁNÍ KONSTRUKCÍ Z PROST BETONU S ODVOZEM DO 20KM | M3 | 0.4 | 0 |  | 2022_OTSKP |  | 2
PP |  |  |  | BOURACÍ PRÁCE – Odstranění základů reklamních poutačů, včetně odvozu a uložení na skládku do 20 km =0,400m3 =0,400m3*2,300t/m3=0,920t Viz D.1.1.2.1-Situace pozemní komunikace skupina měření: 9661
VV
TS |  |  |  | položka zahrnuje: - rozbourání konstrukce bez ohledu na použitou technologii - veškeré pomocné konstrukce (lešení a pod.) - veškerou manipulaci s vybouranou sutí a hmotami včetně uložení na skládku. Nezahrnuje poplatek za skládku, který se vykazuje v položce 0141** (s výjimkou malého množství bouraného materiálu, kde je možné poplatek zahrnout do jednotkové ceny bourání – tento fakt musí být uveden v doplňujícím textu k položce) - veškeré další práce plynoucí z technologického předpisu a z platných předpisů
P | 44 | 96618 |  | BOURÁNÍ KONSTRUKCÍ KOVOVÝCH | T | 0.228 | 0 |  | 2022_OTSKP |  | 2
PP |  |  |  | BOURACÍ PRÁCE – Odstranění reklamních poutačů, likvidace v režii zhotovitele =0,228t Viz D.1.1.2.1-Situace pozemní komunikace skupina měření: R0008c
VV
TS |  |  |  | položka zahrnuje: - rozebrání konstrukce bez ohledu na použitou technologii - veškeré pomocné konstrukce (lešení a pod.) - veškerou manipulaci s vybouranou sutí a hmotami včetně uložení na skládku. Nezahrnuje poplatek za skládku, který se vykazuje v položce 0141** (s výjimkou malého množství bouraného materiálu, kde je možné poplatek zahrnout do jednotkové ceny bourání – tento fakt musí být uveden v doplňujícím textu k položce) - veškeré další práce plynoucí z technologického předpisu a z platných předpisů

## 1_1.1_1.1.1_SO 103_SO 103.2
ASPE10 |  |  |  | Firma: | [6 empty] | 3
|  |  |  | Soupis prací objektu | [6 empty] | 3
S | Stavba: | 2020700 |  | MODERNIZACE SILNICE II/324 STARÉ HRADIŠTĚ - HROBICE (PRŮTAH) - PDPS - SP |  |  | SO 103.2 |  |  | 0,00 | 2
O | Objekt: | 1 |  | PARDUBICKÝ KRAJ | [5 empty] | 15,00 | 2
O1 | Objekt: | 1.1 |  | ZPŮSOBILÉ VÝDAJE | [5 empty] | 21,00 | 2
O2 | Objekt: | 1.1.1 |  | PŘÍMÉ VÝDAJE NA HLAVNÍ ČÁST PROJEKTU (PVNHČP)
O3 | Objekt: | SO 103 |  | EXTRAVILÁNOVÝ ÚSEK V K.Ú. NĚMČICE, BROZANY (PVNHČP)
O4 | Rozpočet: | SO 103.2 |  | KÁCENÍ DŘEVIN (PVNHČP)
Typ | Poř. číslo | Kód položky | Varianta | Název položky | MJ | Množství | Jednotková cena |  | Cenová soustava
[7 empty] | Jednotková | Celkem
0 | 1 | 2 | 3 | 4 | 5 | 6 | 9 | 10 | 11
SD |  | 1 |  | Zemní práce
P | 1 | 11120 |  | ODSTRANĚNÍ KŘOVIN | M2 | 1200 | 0 |  | 2022_OTSKP |  | 2
PP |  |  |  | ZELEŇ - Odstranění křovin včetně kořenového systému a odvozu a uložení nebo spálení =1200m2 Viz D.1.1.2.1-Situace pozemní komunikace skupina měření: 1112
VV
TS |  |  |  | odstranění křovin a stromů do průměru 100 mm doprava dřevin bez ohledu na vzdálenost spálení na hromadách nebo štěpkování
P | 2 | 11211 |  | KÁCENÍ STROMŮ D KMENE DO 0,5M | KUS | 139 | 0 |  | 2022_OTSKP |  | 2
PP |  |  |  | ZELEŇ - Kácení stromů průměru kmene do 0,500m včetně likvidace dřevní hmoty =139ks Viz D.1.1.2.1-Situace pozemní komunikace skupina měření: 1113
VV
TS |  |  |  | Kácení stromů se měří v [ks] poražených stromů (průměr stromů se měří ve výšce 1,3m nad terénem) a zahrnuje zejména: - poražení stromu a osekání větví - spálení větví na hromadách nebo štěpkování - dopravu a uložení kmenů, případné další práce s nimi dle pokynů zadávací dokumentace
P | 3 | 11212 |  | KÁCENÍ STROMŮ D KMENE DO 0,9M | KUS | 93 | 0 |  | 2022_OTSKP |  | 2
PP |  |  |  | ZELEŇ - Kácení stromů průměru kmene do 0,900m včetně likvidace dřevní hmoty =93ks Viz D.1.1.2.1-Situace pozemní komunikace skupina měření: 1113
VV
TS |  |  |  | Kácení stromů se měří v [ks] poražených stromů (průměr stromů se měří ve výšce 1,3m nad terénem) a zahrnuje zejména: - poražení stromu a osekání větví - spálení větví na hromadách nebo štěpkování - dopravu a uložení kmenů, případné další práce s nimi dle pokynů zadávací dokumentace

## 1_1.1_1.1.1_SO 103_SO 103.3
ASPE10 |  |  |  | Firma: | [6 empty] | 3
|  |  |  | Soupis prací objektu | [6 empty] | 3
S | Stavba: | 2020700 |  | MODERNIZACE SILNICE II/324 STARÉ HRADIŠTĚ - HROBICE (PRŮTAH) - PDPS - SP |  |  | SO 103.3 |  |  | 0,00 | 2
O | Objekt: | 1 |  | PARDUBICKÝ KRAJ | [5 empty] | 15,00 | 2
O1 | Objekt: | 1.1 |  | ZPŮSOBILÉ VÝDAJE | [5 empty] | 21,00 | 2
O2 | Objekt: | 1.1.1 |  | PŘÍMÉ VÝDAJE NA HLAVNÍ ČÁST PROJEKTU (PVNHČP)
O3 | Objekt: | SO 103 |  | EXTRAVILÁNOVÝ ÚSEK V K.Ú. NĚMČICE, BROZANY (PVNHČP)
O4 | Rozpočet: | SO 103.3 |  | ODSTRANĚNÍ PAŘEZŮ DŘEVIN (PVNHČP)
Typ | Poř. číslo | Kód položky | Varianta | Název položky | MJ | Množství | Jednotková cena |  | Cenová soustava
[7 empty] | Jednotková | Celkem
0 | 1 | 2 | 3 | 4 | 5 | 6 | 9 | 10 | 11
SD |  | 1 |  | Zemní práce
P | 1 | 11221 |  | ODSTRANĚNÍ PAŘEZŮ D DO 0,5M | KUS | 139 | 0 |  | 2022_OTSKP |  | 2
PP |  |  |  | ZELEŇ - Odstranění pařezů průměru do 0,500m včetně likvidace dřevní hmoty =139ks Viz D.1.1.2.1-Situace pozemní komunikace skupina měření: 1113
VV
TS |  |  |  | Odstranění pařezů se měří v [ks] vytrhaných nebo vykopaných pařezů, průměr pařezu je uvažován dle stromu ve výšce 1,3m nad terénem, u stávajícího pařezu se stanoví jako změřený průměr vynásobený koeficientem 1/1,38. Položka zahrnuje zejména: - vytrhání nebo vykopání pařezů - veškeré zemní práce spojené s odstraněním pařezů - dopravu a uložení pařezů, případně další práce s nimi dle pokynů zadávací dokumentace - zásyp jam po pařezech.
P | 2 | 11222 |  | ODSTRANĚNÍ PAŘEZŮ D DO 0,9M | KUS | 93 | 0 |  | 2022_OTSKP |  | 2
PP |  |  |  | ZELEŇ - Odstranění pařezů průměru do 0,900m včetně likvidace dřevní hmoty =93ks Viz D.1.1.2.1-Situace pozemní komunikace skupina měření: 1113
VV
TS |  |  |  | Odstranění pařezů se měří v [ks] vytrhaných nebo vykopaných pařezů, průměr pařezu je uvažován dle stromu ve výšce 1,3m nad terénem, u stávajícího pařezu se stanoví jako změřený průměr vynásobený koeficientem 1/1,38. Položka zahrnuje zejména: - vytrhání nebo vykopání pařezů - veškeré zemní práce spojené s odstraněním pařezů - dopravu a uložení pařezů, případně další práce s nimi dle pokynů zadávací dokumentace - zásyp jam po pařezech.

## 1_1.1_1.1.1_SO 103_SO 103.4
ASPE10 |  |  |  | Firma: | [6 empty] | 3
|  |  |  | Soupis prací objektu | [6 empty] | 3
S | Stavba: | 2020700 |  | MODERNIZACE SILNICE II/324 STARÉ HRADIŠTĚ - HROBICE (PRŮTAH) - PDPS - SP |  |  | SO 103.4 |  |  | 0,00 | 2
O | Objekt: | 1 |  | PARDUBICKÝ KRAJ | [5 empty] | 15,00 | 2
O1 | Objekt: | 1.1 |  | ZPŮSOBILÉ VÝDAJE | [5 empty] | 21,00 | 2
O2 | Objekt: | 1.1.1 |  | PŘÍMÉ VÝDAJE NA HLAVNÍ ČÁST PROJEKTU (PVNHČP)
O3 | Objekt: | SO 103 |  | EXTRAVILÁNOVÝ ÚSEK V K.Ú. NĚMČICE, BROZANY (PVNHČP)
O4 | Rozpočet: | SO 103.4 |  | NOVÁ TRASA METROPOLITNÍ SÍTĚ (PVNHČP)
Typ | Poř. číslo | Kód položky | Varianta | Název položky | MJ | Množství | Jednotková cena |  | Cenová soustava
[7 empty] | Jednotková | Celkem
0 | 1 | 2 | 3 | 4 | 5 | 6 | 9 | 10 | 11
SD |  | 1 |  | Zemní práce
P | 1 | 01 |  | Vytyčení trati kabel.ved.v zast.prostoru | KM | 1 | 0 |  | 2022_OTSKP |  | 2
PP |  |  |  | skupina měření: R0007
VV |  |  |  | Celkem: 1=1,000 [A]
TS
P | 2 | 02 |  | Hloubení kabelové rýhy 35cm šir.,120cm hlub.,zem.tř.4 | M | 14 | 0 |  | 2022_OTSKP |  | 2
PP |  |  |  | skupina měření: R0013a
VV |  |  |  | Celkem: 14=14,000 [A]
TS
P | 3 | 03 |  | Hloubení kabelové rýhy 35cm šir. 70cm hlub.,zem.tř.4 | M | 717 | 0 |  | 2022_OTSKP |  | 2
PP |  |  |  | skupina měření: R0013a
VV |  |  |  | Celkem: 717=717,000 [A]
TS
P | 4 | 04 |  | Zř.kab.lože,kop.pís.,tl.zás.vrst.8cm, | M | 717 | 0 |  | 2022_OTSKP |  | 2
PP |  |  |  | skupina měření: 7009
VV |  |  |  | Celkem: 717=717,000 [A]
TS
P | 5 | 05 |  | Výkop pro kabelovou komoru | KUS | 1 | 0 |  | 2022_OTSKP |  | 2
PP |  |  |  | skupina měření: R0013b
VV |  |  |  | Celkem: 1=1,000 [A]
TS
P | 6 | 06 |  | Kabelová komora OKOS (1000x800x300) | KUS | 1 | 0 |  | 2022_OTSKP |  | 2
PP |  |  |  | skupina měření: 8931
VV |  |  |  | Celkem: 1=1,000 [A]
TS
P | 7 | 07 |  | Uložení komory, zásyp komory | KUS | 1 | 0 |  | 2022_OTSKP |  | 2
PP |  |  |  | skupina měření: R0013b
VV |  |  |  | Celkem: 1=1,000 [A]
TS
P | 8 | 08 |  | Betonový základ do rostlé zeminy bez bednění | M3 | 2 | 0 |  | 2022_OTSKP |  | 2
PP |  |  |  | skupina měření: 2711a
VV |  |  |  | Celkem: 2=2,000 [A]
TS
P | 9 | 09 |  | Doprava betonu na stavbu | M3 | 2 | 0 |  | 2022_OTSKP |  | 2
PP |  |  |  | skupina měření: R0019a
VV |  |  |  | Celkem: 2=2,000 [A]
TS
P | 10 | 10 |  | Kabelový prostup z PE rour dělených, o 110 | M | 14 | 0 |  | 2022_OTSKP |  | 2
PP |  |  |  | skupina měření: 7003
VV |  |  |  | Celkem: 14=14,000 [A]
TS
P | 11 | 11 |  | Ruční zához kabelové rýhy 35cm šir.,120cm hlub.,zem.tř.4 | M | 14 | 0 |  | 2022_OTSKP |  | 2
PP |  |  |  | skupina měření: R0012
VV |  |  |  | Celkem: 14=14,000 [A]
TS
P | 12 | 12 |  | Ruční zához kabelové rýhy 35cm šir.,70cm hlub.,zem.tř.4 | M | 717 | 0 |  | 2022_OTSKP |  | 2
PP |  |  |  | skupina měření: R0012
VV |  |  |  | Celkem: 717=717,000 [A]
TS
P | 13 | 13 |  | Doprava písku na stavbu | M3 | 51 | 0 |  | 2022_OTSKP |  | 2
PP |  |  |  | skupina měření: R0019a
VV |  |  |  | Celkem: 51=51,000 [A]
TS
P | 14 | 14 |  | Provizorní úprava terénu | M2 | 366 | 0 |  | 2022_OTSKP |  | 2
PP |  |  |  | skupina měření: 1821a
VV |  |  |  | Celkem: 366=366,000 [A]
TS
P | 15 | 15 |  | Krytí kab.fólie výstražné z PVC, šířka 33 cm | M | 731 | 0 |  | 2022_OTSKP |  | 2
PP |  |  |  | skupina měření: 7003
VV |  |  |  | Celkem: 731=731,000 [A]
TS
SD |  | 742 |  | Slaboproudé dodávky a montáže
P | 16 | 16 |  | Minimarker 1255 3M | KUS | 3 | 0 |  | 2022_OTSKP |  | 2
PP |  |  |  | skupina měření: 7001
VV |  |  |  | Celkem: 3=3,000 [A]
TS
P | 17 | 17 |  | Montáž detekčního markeru | KUS | 3 | 0 |  | 2022_OTSKP |  | 2
PP |  |  |  | skupina měření: 7001
VV |  |  |  | Celkem: 3=3,000 [A]
TS
P | 18 | 18 |  | Obstarání mapových podkladů inženýr. sítí | HOD | 4 | 0 |  | 2022_OTSKP |  | 2
PP |  |  |  | skupina měření: R0004
VV |  |  |  | Celkem: 4=4,000 [A]
TS
P | 19 | 19 |  | Vytyčení stáv. sítí | HOD | 8 | 0 |  | 2022_OTSKP |  | 2
PP |  |  |  | skupina měření: R0004
VV |  |  |  | Celkem: 8=8,000 [A]
TS
P | 20 | 20 |  | Dozor správců dotčených sítí | HOD | 8 | 0 |  | 2022_OTSKP |  | 2
PP |  |  |  | skupina měření: 7010
VV |  |  |  | Celkem: 8=8,000 [A]
TS
P | 21 | 21 |  | Zakreslení skutečného stavu | HOD | 6 | 0 |  | 2022_OTSKP |  | 2
PP |  |  |  | skupina měření: R0005
VV |  |  |  | Celkem: 6=6,000 [A]
TS
P | 22 | 22 |  | Geodetické zaměření | KM | 1 | 0 |  | 2022_OTSKP |  | 2
PP |  |  |  | skupina měření: R0006
VV |  |  |  | Celkem: 1=1,000 [A]
TS
P | 23 | 23 |  | Pomocné montážní práce | HOD | 12 | 0 |  | 2022_OTSKP |  | 2
PP |  |  |  | skupina měření: R0003
VV |  |  |  | Celkem: 12=12,000 [A]
TS
P | 24 | 24 |  | Nezměřitelné pracovní výkony | HOD | 12 | 0 |  | 2022_OTSKP |  | 2
PP |  |  |  | skupina měření: 0000
VV |  |  |  | Celkem: 12=12,000 [A]
TS
P | 25 | 25 |  | Předběžný průzkum staveniště | HOD | 2 | 0 |  | 2022_OTSKP |  | 2
PP |  |  |  | skupina měření: R0002
VV |  |  |  | Celkem: 2=2,000 [A]
TS
P | 26 | 26 |  | Trubka HDPE do pr. 75mm volně uložená, montáž + dodávka | M | 1450 | 0 |  | 2022_OTSKP |  | 2
PP |  |  |  | skupina měření: 7004
VV |  |  |  | Celkem: 1450=1 450,000 [A]
TS
P | 27 | 27 |  | Svazek mikrotrubiček 4 x 12/10 mm | M | 725 | 0 |  | 2022_OTSKP |  | 2
PP |  |  |  | skupina měření: 7004
VV |  |  |  | Celkem: 725=725,000 [A]
TS
P | 28 | 28 |  | Montáž koncovky na trubku HDPE do pr. 75mm | KUS | 4 | 0 |  | 2022_OTSKP |  | 2
PP |  |  |  | skupina měření: 7008
VV |  |  |  | Celkem: 4=4,000 [A]
TS
P | 29 | 29 |  | Koncovka plastová PLASSON pr.40 | KUS | 4 | 0 |  | 2022_OTSKP |  | 2
PP |  |  |  | skupina měření: 7001
VV |  |  |  | Celkem: 4=4,000 [A]
TS
P | 30 | 30 |  | Ochranná kab. komora – montážní práce v komoře | KUS | 1 | 0 |  | 2022_OTSKP |  | 2
PP |  |  |  | skupina měření: 8931
VV |  |  |  | Celkem: 1=1,000 [A]
TS
P | 31 | 31 |  | Spojka 40mm na trubku HDPE | KUS | 8 | 0 |  | 2022_OTSKP |  | 2
PP |  |  |  | skupina měření: 7001
VV |  |  |  | Celkem: 8=8,000 [A]
TS
P | 32 | 32 |  | Montáž spojky na trubku HDPE do pr. 75mm | KUS | 8 | 0 |  | 2022_OTSKP |  | 2
PP |  |  |  | skupina měření: 7008
VV |  |  |  | Celkem: 8=8,000 [A]
TS
P | 33 | 33 |  | Tlakování trubky HDPE do pr. 75mm | M | 4350 | 0 |  | 2022_OTSKP |  | 2
PP |  |  |  | skupina měření: 7211
VV |  |  |  | Celkem: 4350=4 350,000 [A]
TS
P | 34 | 34 |  | Kalibrace trubky HDPE do pr. 75mm | M | 4350 | 0 |  | 2022_OTSKP |  | 2
PP |  |  |  | skupina měření: 8996a
VV |  |  |  | Celkem: 4350=4 350,000 [A]
TS

## 1_1.1_1.1.1_SO 104_SO 104.1
ASPE10 |  |  |  | Firma: | [6 empty] | 3
|  |  |  | Soupis prací objektu | [6 empty] | 3
S | Stavba: | 2020700 |  | MODERNIZACE SILNICE II/324 STARÉ HRADIŠTĚ - HROBICE (PRŮTAH) - PDPS - SP |  |  | SO 104.1 |  |  | 0,00 | 2
O | Objekt: | 1 |  | PARDUBICKÝ KRAJ | [5 empty] | 15,00 | 2
O1 | Objekt: | 1.1 |  | ZPŮSOBILÉ VÝDAJE | [5 empty] | 21,00 | 2
O2 | Objekt: | 1.1.1 |  | PŘÍMÉ VÝDAJE NA HLAVNÍ ČÁST PROJEKTU (PVNHČP)
O3 | Objekt: | SO 104 |  | OKRUŽNÍ KŘIŽOVATKA II/324 X III/0373 X III/2987 (PVNHČP)
O4 | Rozpočet: | SO 104.1 |  | OKRUŽNÍ KŘIŽOVATKA II/324 X III/0373 X III/2987 (PVNHČP)
Typ | Poř. číslo | Kód položky | Varianta | Název položky | MJ | Množství | Jednotková cena |  | Cenová soustava
[7 empty] | Jednotková | Celkem
0 | 1 | 2 | 3 | 4 | 5 | 6 | 9 | 10 | 11
SD |  | 0 |  | Všeobecné konstrukce a práce
P | 1 | 014102 | 01 | POPLATKY ZA SKLÁDKU | T | 2074.734 | 0 |  | 2022_OTSKP |  | 2
PP |  |  |  | SKLÁDKA - Uložení asfaltu na skládku =2074,734t Viz položky č.: 9 skupina měření: R0001
VV
TS |  |  |  | zahrnuje veškeré poplatky provozovateli skládky související s uložením odpadu na skládce.
P | 2 | 014102 | 02 | POPLATKY ZA SKLÁDKU | T | 70.797 | 0 |  | 2022_OTSKP |  | 2
PP |  |  |  | SKLÁDKA - Uložení stavební suti na skládku =1,357t+14,054t+9,246t+38,640t+7,500t Viz č.: 4, 6, 105, 106, 108 skupina měření: R0001
VV |  |  |  | 1,357+14,054+9,246+38,640+7,500=70,797 [A]
TS |  |  |  | zahrnuje veškeré poplatky provozovateli skládky související s uložením odpadu na skládce.
P | 3 | 014102 | 03 | POPLATKY ZA SKLÁDKU | T | 4210.712 | 0 |  | 2022_OTSKP |  | 2
PP |  |  |  | SKLÁDKA - Uložení zeminy na skládku =3376,780t+619,006t+28,000t+79,300t+107,626t Viz položka č.: 12, 14, 15, 16, 17 skupina měření: R0001
VV |  |  |  | 3376,780+619,006+28,000+79,300+107,626=4 210,712 [A]
TS |  |  |  | zahrnuje veškeré poplatky provozovateli skládky související s uložením odpadu na skládce.
SD |  | 1 |  | Zemní práce
P | 4 | 113524 |  | ODSTRANĚNÍ CHODNÍKOVÝCH A SILNIČNÍCH OBRUBNÍKŮ BETONOVÝCH, ODVOZ DO 5KM | M | 160.8 | 0 |  | 2022_OTSKP |  | 2
PP |  |  |  | BOURACÍ PRÁCE - Odstranění betonových silničních obrubníků, včetně odvozu a uložení na skládku do 5km =160,800m =160,800*0,038m2*2,300t/m3=14,054t Viz D.1.1.2.1-Situace pozemní komunikace skupina měření: 1117
VV
TS |  |  |  | Položka zahrnuje veškerou manipulaci s vybouranou sutí a s vybouranými hmotami vč. uložení na skládku. Nezahrnuje poplatek za skládku, který se vykazuje v položce 0141** (s výjimkou malého množství bouraného materiálu, kde je možné poplatek zahrnout do jednotkové ceny bourání – tento fakt musí být uveden v doplňujícím textu k položce).
P | 5 | 11352B |  | ODSTRANĚNÍ CHODNÍKOVÝCH A SILNIČNÍCH OBRUBNÍKŮ BETONOVÝCH - DOPRAVA | tkm | 210.809 | 0 |  | 2022_OTSKP |  | 2
PP |  |  |  | DOPRAVA - Příplatek za dopravu - Odstranění betonových silničních obrubníků, včetně odvozu a uložení na skládku do 15km =160,800m*0,038m2*2,300t/m3*15km Položka vypočtena na základě umístění stavby vůči skládce skupina měření: 0002a
VV |  |  |  | 160,800*0,038*2,300*15=210,809 [A]
TS |  |  |  | Položka zahrnuje samostatnou dopravu suti a vybouraných hmot. Množství se určí jako součin hmotnosti [t] a požadované vzdálenosti [km].
P | 6 | 113544 |  | ODSTRANĚNÍ OBRUB Z KRAJNÍKŮ, ODVOZ DO 5KM | M | 160.8 | 0 |  | 2022_OTSKP |  | 2
PP |  |  |  | BOURACÍ PRÁCE - Odstranění betonové silniční přídlažby, včetně odvozu a uložení na skládku do 5km =160,800m =160,800m*0,025m2*2,300t/m3=9,246t Viz D.1.1.2.1-Situace pozemní komunikace skupina měření: 1117
VV
TS |  |  |  | Položka zahrnuje veškerou manipulaci s vybouranou sutí a s vybouranými hmotami vč. uložení na skládku. Nezahrnuje poplatek za skládku, který se vykazuje v položce 0141** (s výjimkou malého množství bouraného materiálu, kde je možné poplatek zahrnout do jednotkové ceny bourání – tento fakt musí být uveden v doplňujícím textu k položce).
P | 7 | 11354B |  | ODSTRANĚNÍ OBRUB Z KRAJNÍKŮ - DOPRAVA | tkm | 138.69 | 0 |  | 2022_OTSKP |  | 2
PP |  |  |  | DOPRAVA - Příplatek za dopravu - Odstranění betonové silniční přídlažby, včetně odvozu a uložení na skládku do 15km =160,800m*0,025m2*2,300t/m3*15km Položka vypočtena na základě umístění stavby vůči skládce skupina měření: 0002a
VV |  |  |  | 160,800*0,025*2,300*15=138,690 [A]
TS |  |  |  | Položka zahrnuje samostatnou dopravu suti a vybouraných hmot. Množství se určí jako součin hmotnosti [t] a požadované vzdálenosti [km].
P | 8 | 113726 |  | FRÉZOVÁNÍ ZPEVNĚNÝCH PLOCH ASFALTOVÝCH, ODVOZ DO 12KM | M3 | 96.053 | 0 |  | 2022_OTSKP |  | 2
PP |  |  |  | BOURACÍ PRÁCE - Odfrézování asfaltových vrstev v tl. max. 300mm, včetně odvozu a uložení 10 % na skládku KSÚS PK - Cestmistrovství Pardubice do 12km =960,525m3*10% =96,053m3*2,400t/m3=230,526t Viz D.1.1.2.1-Situace pozemní komunikace a D.1.1.2.4-Charakteristické příčné řezy skupina měření: 1114
VV |  |  |  | 960,525*0,1=96,053 [A]
TS |  |  |  | Položka zahrnuje veškerou manipulaci s vybouranou sutí a s vybouranými hmotami vč. uložení na skládku. Nezahrnuje poplatek za skládku, který se vykazuje v položce 0141** (s výjimkou malého množství bouraného materiálu, kde je možné poplatek zahrnout do jednotkové ceny bourání – tento fakt musí být uveden v doplňujícím textu k položce).
P | 9 | 113728 |  | FRÉZOVÁNÍ ZPEVNĚNÝCH PLOCH ASFALTOVÝCH, ODVOZ DO 20KM | M3 | 864.473 | 0 |  | 2022_OTSKP |  | 2
PP |  |  |  | BOURACÍ PRÁCE - Odfrézování asfaltových vrstev v tl. max. 300mm, včetně odvozu a uložení 90 % na skládku do 20km =960,525m3*90% =864,473m3*2,400t/m3=2074,734t Viz D.1.1.2.1-Situace pozemní komunikace a D.1.1.2.4-Charakteristické příčné řezy skupina měření: G1114
VV |  |  |  | 960,525*0,9=864,473 [A]
TS |  |  |  | Položka zahrnuje veškerou manipulaci s vybouranou sutí a s vybouranými hmotami vč. uložení na skládku. Nezahrnuje poplatek za skládku, který se vykazuje v položce 0141** (s výjimkou malého množství bouraného materiálu, kde je možné poplatek zahrnout do jednotkové ceny bourání – tento fakt musí být uveden v doplňujícím textu k položce).
P | 10 | 113763 |  | FRÉZOVÁNÍ DRÁŽKY PRŮŘEZU DO 300MM2 V ASFALTOVÉ VOZOVCE | M | 84.03 | 0 |  | 2022_OTSKP |  | 2
PP |  |  |  | Prořezání drážky v pracovní spáře (silnice) =84,030m Viz D.1.1.2.1-Situace pozemní komunikace skupina měření: 1115
VV
TS |  |  |  | Položka zahrnuje veškerou manipulaci s vybouranou sutí a s vybouranými hmotami vč. uložení na skládku.
P | 11 | 121108 | 01 | SEJMUTÍ ORNICE NEBO LESNÍ PŮDY S ODVOZEM DO 20KM | M3 | 146.306 | 0 |  | 2022_OTSKP |  | 2
PP |  |  |  | ZEMNÍ PRÁCE - Odhumusování plochy v tl. 100mm, která bude zasažena výkopovými pracemi a úpravou terénu včetně odvozu a uložení zeminy na deponii stavby do 20km (využití na zpětné ohumusování) =1463,055m2*0,100 =146,306m3*2,000t/m3=292,612t Viz D.1.1.2.1-Situace pozemní komunikace a D.1.1.2.4-Charakteristické příčné řezy skupina měření: 1211
VV |  |  |  | 1463,055*0,100=146,306 [A]
TS |  |  |  | položka zahrnuje sejmutí ornice bez ohledu na tloušťku vrstvy a její vodorovnou dopravu nezahrnuje uložení na trvalou skládku
P | 12 | 121108 | 02 | SEJMUTÍ ORNICE NEBO LESNÍ PŮDY S ODVOZEM DO 20KM | M3 | 50.774 | 0 |  | 2022_OTSKP |  | 2
PP |  |  |  | ZEMNÍ PRÁCE - Odhumusování plochy v tl. 100mm, která bude zasažena výkopovými pracemi a úpravou terénu včetně odvozu a uložení zeminy na skládku do 20km (nebude využita na zpětné ohumusování) =1970,795m2*0,100m-1463,055m2*0,100m =53,813m3*2,000t/m3=107,626t Viz D.1.1.2.1-Situace pozemní komunikace a D.1.1.2.4-Charakteristické příčné řezy skupina měření: 1211
VV |  |  |  | 1970,795*0,100-1463,055*0,100=50,774 [A]
TS |  |  |  | položka zahrnuje sejmutí ornice bez ohledu na tloušťku vrstvy a její vodorovnou dopravu nezahrnuje uložení na trvalou skládku
P | 13 | 125738 |  | VYKOPÁVKY ZE ZEMNÍKŮ A SKLÁDEK TŘ. I, ODVOZ DO 20KM | M3 | 146.306 | 0 |  | 2022_OTSKP |  | 2
PP |  |  |  | ZEMNÍ PRÁCE - Vykopávka a doprava zeminy z deponie stavby do 20km na místo zpětného ohumusování =1463,055m2*0,100 =146,306m3*2,000t/m3=292,612t Viz D.1.1.2.1-Situace pozemní komunikace a D.1.1.2.4-Charakteristické příčné řezy skupina měření: 1222
VV |  |  |  | 1463,055*0,100=146,306 [A]
TS |  |  |  | položka zahrnuje: - vodorovná a svislá doprava, přemístění, přeložení, manipulace s výkopkem - kompletní provedení vykopávky nezapažené i zapažené - ošetření výkopiště po celou dobu práce v něm vč. klimatických opatření - ztížení vykopávek v blízkosti podzemního vedení, konstrukcí a objektů vč. jejich dočasného zajištění - ztížení pod vodou, v okolí výbušnin, ve stísněných prostorech a pod. - příplatek za lepivost - těžení po vrstvách, pásech a po jiných nutných částech (figurách) - čerpání vody vč. čerpacích jímek, potrubí a pohotovostní čerpací soupravy (viz ustanovení k pol. 1151,2) - potřebné snížení hladiny podzemní vody - těžení a rozpojování jednotlivých balvanů - vytahování a nošení výkopku - ruční vykopávky, odstranění kořenů a napadávek - pažení, vzepření a rozepření vč. přepažování (vyjma štětových stěn) - úpravu, ochranu a očištění dna, základové spáry, stěn a svahů - udržování výkopiště a jeho ochrana proti vodě - odvedení nebo obvedení vody v okolí výkopiště a ve výkopišti - třídění výkopku - veškeré pomocné konstrukce umožňující provedení vykopávky (příjezdy, sjezdy, nájezdy, lešení, podpěr. konstr., přemostění, zpevněné plochy, zakrytí a pod.) položka nezahrnuje: - práce spojené s otvírkou zemníku
P | 14 | 131738 | 01 | HLOUBENÍ JAM ZAPAŽ I NEPAŽ TŘ. I, ODVOZ DO 20KM | M3 | 1688.39 | 0 |  | 2022_OTSKP |  | 2
PP |  |  |  | ZEMNÍ PRÁCE - Výkop zeminy pro stavební jámu v zemině tř. I, včetně pažení a odvozu zeminy na skládku do 20km =1688,390m3 =1688,390*2,00t/m3=3376,780t Viz D.1.1.2.1-Situace pozemní komunikace a D.1.1.2.4-Charakteristické příčné řezy skupina měření: G1311
VV
TS |  |  |  | položka zahrnuje: - vodorovná a svislá doprava, přemístění, přeložení, manipulace s výkopkem - kompletní provedení vykopávky nezapažené i zapažené - ošetření výkopiště po celou dobu práce v něm vč. klimatických opatření - ztížení vykopávek v blízkosti podzemního vedení, konstrukcí a objektů vč. jejich dočasného zajištění - ztížení pod vodou, v okolí výbušnin, ve stísněných prostorech a pod. - příplatek za lepivost - těžení po vrstvách, pásech a po jiných nutných částech (figurách) - čerpání vody vč. čerpacích jímek, potrubí a pohotovostní čerpací soupravy (viz ustanovení k pol. 1151,2) - potřebné snížení hladiny podzemní vody - těžení a rozpojování jednotlivých balvanů - vytahování a nošení výkopku - svahování a přesvah. svahů do konečného tvaru, výměna hornin v podloží a v pláni znehodnocené klimatickými vlivy - ruční vykopávky, odstranění kořenů a napadávek - pažení, vzepření a rozepření vč. přepažování (vyjma štětových stěn) - úpravu, ochranu a očištění dna, základové spáry, stěn a svahů - odvedení nebo obvedení vody v okolí výkopiště a ve výkopišti - třídění výkopku - veškeré pomocné konstrukce umožňující provedení vykopávky (příjezdy, sjezdy, nájezdy, lešení, podpěr. konstr., přemostění, zpevněné plochy, zakrytí a pod.) - nezahrnuje uložení zeminy (na skládku, do násypu) ani poplatky za skládku, vykazují se v položce č.0141**
P | 15 | 131738 | 02 | HLOUBENÍ JAM ZAPAŽ I NEPAŽ TŘ. I, ODVOZ DO 20KM | M3 | 14 | 0 |  | 2022_OTSKP |  | 2
PP |  |  |  | ZEMNÍ PRÁCE - Výkopy pro kompletní konstrukce uličních vpustí, včetně pažení a odvozu zeminy na skládku do 20 km =7*1,000*2,000*1,000 =14,000m3*2,000t/m3=28,000t Viz D.1.1.2.1-Situace pozemní komunikace a D.1.1.2.4-Charakteristické příčné řezy skupina měření: 1311
VV |  |  |  | 1,000*2,000*1,000*7=14,000 [A]
TS |  |  |  | položka zahrnuje: - vodorovná a svislá doprava, přemístění, přeložení, manipulace s výkopkem - kompletní provedení vykopávky nezapažené i zapažené - ošetření výkopiště po celou dobu práce v něm vč. klimatických opatření - ztížení vykopávek v blízkosti podzemního vedení, konstrukcí a objektů vč. jejich dočasného zajištění - ztížení pod vodou, v okolí výbušnin, ve stísněných prostorech a pod. - příplatek za lepivost - těžení po vrstvách, pásech a po jiných nutných částech (figurách) - čerpání vody vč. čerpacích jímek, potrubí a pohotovostní čerpací soupravy (viz ustanovení k pol. 1151,2) - potřebné snížení hladiny podzemní vody - těžení a rozpojování jednotlivých balvanů - vytahování a nošení výkopku - svahování a přesvah. svahů do konečného tvaru, výměna hornin v podloží a v pláni znehodnocené klimatickými vlivy - ruční vykopávky, odstranění kořenů a napadávek - pažení, vzepření a rozepření vč. přepažování (vyjma štětových stěn) - úpravu, ochranu a očištění dna, základové spáry, stěn a svahů - odvedení nebo obvedení vody v okolí výkopiště a ve výkopišti - třídění výkopku - veškeré pomocné konstrukce umožňující provedení vykopávky (příjezdy, sjezdy, nájezdy, lešení, podpěr. konstr., přemostění, zpevněné plochy, zakrytí a pod.) - nezahrnuje uložení zeminy (na skládku, do násypu) ani poplatky za skládku, vykazují se v položce č.0141**
P | 16 | 131838 |  | HLOUBENÍ JAM ZAPAŽ I NEPAŽ TŘ. II, ODVOZ DO 20KM | M3 | 309.503 | 0 |  | 2022_OTSKP |  | 2
PP |  |  |  | ZEMNÍ PRÁCE - Výkop zeminy pro stavební jámu v zemině tř. II, včetně pažení a odvozu zeminy na skládku do 20km =309,503m3 =309,503m3*2,000t/m3=619,006t Viz D.1.1.2.1-Situace pozemní komunikace a D.1.1.2.4-Charakteristické příčné řezy skupina měření: 1311
VV
TS |  |  |  | položka zahrnuje: - vodorovná a svislá doprava, přemístění, přeložení, manipulace s výkopkem - kompletní provedení vykopávky nezapažené i zapažené - ošetření výkopiště po celou dobu práce v něm vč. klimatických opatření - ztížení vykopávek v blízkosti podzemního vedení, konstrukcí a objektů vč. jejich dočasného zajištění - ztížení pod vodou, v okolí výbušnin, ve stísněných prostorech a pod. - těžení po vrstvách, pásech a po jiných nutných částech (figurách) - čerpání vody vč. čerpacích jímek, potrubí a pohotovostní čerpací soupravy (viz ustanovení k pol. 1151,2) - potřebné snížení hladiny podzemní vody - těžení a rozpojování jednotlivých balvanů - vytahování a nošení výkopku - svahování a přesvah. svahů do konečného tvaru, výměna hornin v podloží a v pláni znehodnocené klimatickými vlivy - eventuelně nutné druhotné rozpojení odstřelené horniny - ruční vykopávky, odstranění kořenů a napadávek - pažení, vzepření a rozepření vč. přepažování (vyjma štětových stěn) - úpravu, ochranu a očištění dna, základové spáry, stěn a svahů - odvedení nebo obvedení vody v okolí výkopiště a ve výkopišti - třídění výkopku - veškeré pomocné konstrukce umožňující provedení vykopávky (příjezdy, sjezdy, nájezdy, lešení, podpěr. konstr., přemostění, zpevněné plochy, zakrytí a pod.) - nezahrnuje uložení zeminy (na skládku, do násypu) ani poplatky za skládku, vykazují se v položce č.0141**
P | 17 | 132738 |  | HLOUBENÍ RÝH ŠÍŘ DO 2M PAŽ I NEPAŽ TŘ. I, ODVOZ DO 20KM | M3 | 39.65 | 0 |  | 2022_OTSKP |  | 2
PP |  |  |  | ZEMNÍ PRÁCE (uliční vpusti, odvodňovací žlaby) – Výkopy pro kanalizační přípojky, včetně pažení a odvozu zeminy na skládku do 20km =79,300m*0,5m*1,0m =39,650m3*2,000t/m3=79,300t Viz D.1.1.2.1-Situace pozemní komunikace skupina měření: 1311
VV |  |  |  | 79,300*0,500*1,000=39,650 [A]
TS |  |  |  | položka zahrnuje: - vodorovná a svislá doprava, přemístění, přeložení, manipulace s výkopkem - kompletní provedení vykopávky nezapažené i zapažené - ošetření výkopiště po celou dobu práce v něm vč. klimatických opatření - ztížení vykopávek v blízkosti podzemního vedení, konstrukcí a objektů vč. jejich dočasného zajištění - ztížení pod vodou, v okolí výbušnin, ve stísněných prostorech a pod. - příplatek za lepivost - těžení po vrstvách, pásech a po jiných nutných částech (figurách) - čerpání vody vč. čerpacích jímek, potrubí a pohotovostní čerpací soupravy (viz ustanovení k pol. 1151,2) - potřebné snížení hladiny podzemní vody - těžení a rozpojování jednotlivých balvanů - vytahování a nošení výkopku - svahování a přesvah. svahů do konečného tvaru, výměna hornin v podloží a v pláni znehodnocené klimatickými vlivy - ruční vykopávky, odstranění kořenů a napadávek - pažení, vzepření a rozepření vč. přepažování (vyjma štětových stěn) - úpravu, ochranu a očištění dna, základové spáry, stěn a svahů - odvedení nebo obvedení vody v okolí výkopiště a ve výkopišti - třídění výkopku - veškeré pomocné konstrukce umožňující provedení vykopávky (příjezdy, sjezdy, nájezdy, lešení, podpěr. konstr., přemostění, zpevněné plochy, zakrytí a pod.) - nezahrnuje uložení zeminy (na skládku, do násypu) ani poplatky za skládku, vykazují se v položce č.0141**
P | 18 | 17380 | 01 | ZEMNÍ KRAJNICE A DOSYPÁVKY Z NAKUPOVANÝCH MATERIÁLŮ | M3 | 33.81 | 0 |  | 2022_OTSKP |  | 2
PP |  |  |  | KRAJNICE - Zemní krajnice - Vrstva z nenamrzavého materiálu se zhutněním =33,810m3 Viz D.1.1.2.1-Situace pozemní komunikace a D.1.1.2.4-Charakteristické příčné řezy skupina měření: R0011
VV
TS |  |  |  | položka zahrnuje: - kompletní provedení zemní konstrukce včetně nákupu a dopravy materiálu dle zadávací dokumentace - úprava ukládaného materiálu vlhčením, tříděním, promícháním nebo vysoušením, příp. jiné úpravy za účelem zlepšení jeho mech. vlastností - hutnění i různé míry hutnění - ošetření úložiště po celou dobu práce v něm vč. klimatických opatření - ztížení v okolí vedení, konstrukcí a objektů a jejich dočasné zajištění - ztížení provádění vč. hutnění ve ztížených podmínkách a stísněných prostorech - ztížené ukládání sypaniny pod vodu - ukládání po vrstvách a po jiných nutných částech (figurách) vč. dosypávek - spouštění a nošení materiálu - výměna částí zemní konstrukce znehodnocené klimatickými vlivy - svahování, hutnění a uzavírání povrchů svahů - udržování úložiště a jeho ochrana proti vodě - odvedení nebo obvedení vody v okolí úložiště a v úložišti - veškeré pomocné konstrukce umožňující provedení zemní konstrukce (příjezdy, sjezdy, nájezdy, lešení, podpěrné konstrukce, přemostění, zpevněné plochy, zakrytí a pod.)
P | 19 | 17380 | 02 | ZEMNÍ KRAJNICE A DOSYPÁVKY Z NAKUPOVANÝCH MATERIÁLŮ | M3 | 55.865 | 0 |  | 2022_OTSKP |  | 2
PP |  |  |  | KRAJNICE - Vrstva ze štěrkodrti ŠDB 0/32mm tl. 150mm =372,430m2*0,150 Viz D.1.1.2.1-Situace pozemní komunikace a D.1.1.2.4-Charakteristické příčné řezy skupina měření: R0011
VV |  |  |  | 372,430*0,150=55,865 [A]
TS |  |  |  | položka zahrnuje: - kompletní provedení zemní konstrukce včetně nákupu a dopravy materiálu dle zadávací dokumentace - úprava ukládaného materiálu vlhčením, tříděním, promícháním nebo vysoušením, příp. jiné úpravy za účelem zlepšení jeho mech. vlastností - hutnění i různé míry hutnění - ošetření úložiště po celou dobu práce v něm vč. klimatických opatření - ztížení v okolí vedení, konstrukcí a objektů a jejich dočasné zajištění - ztížení provádění vč. hutnění ve ztížených podmínkách a stísněných prostorech - ztížené ukládání sypaniny pod vodu - ukládání po vrstvách a po jiných nutných částech (figurách) vč. dosypávek - spouštění a nošení materiálu - výměna částí zemní konstrukce znehodnocené klimatickými vlivy - svahování, hutnění a uzavírání povrchů svahů - udržování úložiště a jeho ochrana proti vodě - odvedení nebo obvedení vody v okolí úložiště a v úložišti - veškeré pomocné konstrukce umožňující provedení zemní konstrukce (příjezdy, sjezdy, nájezdy, lešení, podpěrné konstrukce, přemostění, zpevněné plochy, zakrytí a pod.)
P | 20 | 17481 |  | ZÁSYP JAM A RÝH Z NAKUPOVANÝCH MATERIÁLŮ | M3 | 179.636 | 0 |  | 2022_OTSKP |  | 2
PP |  |  |  | ZEMNÍ PRÁCE - Zásyp zeminou vhodnou do náspů, hutněno po vrstvách 300mm na 100% PS =179,636m3 Viz D.1.1.2.1-Situace pozemní komunikace a D.1.1.2.4-Charakteristické příčné řezy skupina měření: 1711
VV
TS |  |  |  | položka zahrnuje: - kompletní provedení zemní konstrukce včetně nákupu a dopravy materiálu dle zadávací dokumentace - úprava ukládaného materiálu vlhčením, tříděním, promícháním nebo vysoušením, příp. jiné úpravy za účelem zlepšení jeho mech. vlastností - hutnění i různé míry hutnění - ošetření úložiště po celou dobu práce v něm vč. klimatických opatření - ztížení v okolí vedení, konstrukcí a objektů a jejich dočasné zajištění - ztížení provádění vč. hutnění ve ztížených podmínkách a stísněných prostorech - ztížené ukládání sypaniny pod vodu - ukládání po vrstvách a po jiných nutných částech (figurách) vč. dosypávek - spouštění a nošení materiálu - výměna částí zemní konstrukce znehodnocené klimatickými vlivy - udržování úložiště a jeho ochrana proti vodě - odvedení nebo obvedení vody v okolí úložiště a v úložišti - veškeré pomocné konstrukce umožňující provedení zemní konstrukce (příjezdy, sjezdy, nájezdy, lešení, podpěrné konstrukce, přemostění, zpevněné plochy, zakrytí a pod.)
P | 21 | 17511 |  | OBSYP POTRUBÍ A OBJEKTŮ SE ZHUTNĚNÍM | M3 | 118.95 | 0 |  | 2022_OTSKP |  | 2
PP |  |  |  | KANALIZAČNÍ PŘÍPOJKY (uliční vpusti, odvodňovací žlaby) - Obsyp potrubí kanalizačních přípojek zeminou vhodnou do náspu =1,500*1,000*79,300m Viz D.1.1.2.1-Situace pozemní komunikace a D.1.1.2.4-Charakteristické příčné řezy skupina měření: 1711
VV |  |  |  | 1,500*1,000*79,300=118,950 [A]
TS |  |  |  | položka zahrnuje: - kompletní provedení zemní konstrukce vč. výběru vhodného materiálu - úprava ukládaného materiálu vlhčením, tříděním, promícháním nebo vysoušením, příp. jiné úpravy za účelem zlepšení jeho mech. vlastností - hutnění i různé míry hutnění - ošetření úložiště po celou dobu práce v něm vč. klimatických opatření - ztížení v okolí vedení, konstrukcí a objektů a jejich dočasné zajištění - ztížení provádění vč. hutnění ve ztížených podmínkách a stísněných prostorech - ztížené ukládání sypaniny pod vodu - ukládání po vrstvách a po jiných nutných částech (figurách) vč. dosypávek - spouštění a nošení materiálu - výměna částí zemní konstrukce znehodnocené klimatickými vlivy - ruční hutnění a výplň jam a prohlubní v podloží - úprava, očištění, ochrana a zhutnění podloží - svahování, hutnění a uzavírání povrchů svahů - zřízení lavic na svazích - udržování úložiště a jeho ochrana proti vodě - odvedení nebo obvedení vody v okolí úložiště a v úložišti - veškeré pomocné konstrukce umožňující provedení zemní konstrukce (příjezdy, sjezdy, nájezdy, lešení, podpěrné konstrukce, přemostění, zpevněné plochy, zakrytí a pod.) - zemina vytlačená potrubím o DN do 180mm se od kubatury obsypů neodečítá
P | 22 | 18110 | 01 | ÚPRAVA PLÁNĚ SE ZHUTNĚNÍM V HORNINĚ TŘ. I | M2 | 10.5 | 0 |  | 2022_OTSKP |  | 2
PP |  |  |  | ULIČNÍ VPUSTI - Úprava a zhutnění základové spáry =1,000m*1,500m2*7 Viz D.1.1.2.1-Situace pozemní komunikace skupina měření: 1821a
VV |  |  |  | 1,000*1,500*7=10,500 [A]
TS |  |  |  | položka zahrnuje úpravu pláně včetně vyrovnání výškových rozdílů. Míru zhutnění určuje projekt.
P | 23 | 18110 | 02 | ÚPRAVA PLÁNĚ SE ZHUTNĚNÍM V HORNINĚ TŘ. I | M2 | 37.55 | 0 |  | 2022_OTSKP |  | 2
PP |  |  |  | PODÉLNÁ DRENÁŽ - Úprava a zhutnění základové spáry =187,750m*0,200m Viz D.1.1.2.1-Situace pozemní komunikace a D.1.1.2.4-Charakteristické příčné řezy skupina měření: 1821a
VV |  |  |  | 187,750*0,200=37,550 [A]
TS |  |  |  | položka zahrnuje úpravu pláně včetně vyrovnání výškových rozdílů. Míru zhutnění určuje projekt.
P | 24 | 18110 | 03 | ÚPRAVA PLÁNĚ SE ZHUTNĚNÍM V HORNINĚ TŘ. I | M2 | 773.758 | 0 |  | 2022_OTSKP |  | 2
PP |  |  |  | SANACE PODLOŽÍ (INTRAVILÁN) - Úprava a zhutnění parapláně =773,758m2 Viz D.1.1.2.1-Situace pozemní komunikace skupina měření: 1821a
VV
TS |  |  |  | položka zahrnuje úpravu pláně včetně vyrovnání výškových rozdílů. Míru zhutnění určuje projekt.
P | 25 | 18110 | 04 | ÚPRAVA PLÁNĚ SE ZHUTNĚNÍM V HORNINĚ TŘ. I | M2 | 1642.423 | 0 |  | 2022_OTSKP |  | 2
PP |  |  |  | ÚPRAVA Č. 1.1 - Úprava a zhutnění zemní pláně =1642,423m2 Viz D.1.1.2.1-Situace pozemní komunikace skupina měření: 1821a
VV
TS |  |  |  | položka zahrnuje úpravu pláně včetně vyrovnání výškových rozdílů. Míru zhutnění určuje projekt.
P | 26 | 18110 | 05 | ÚPRAVA PLÁNĚ SE ZHUTNĚNÍM V HORNINĚ TŘ. I | M2 | 2256.368 | 0 |  | 2022_OTSKP |  | 2
PP |  |  |  | ÚPRAVA Č. 1.2 - Úprava a zhutnění zemní pláně =2256,368m2 Viz D.1.1.2.1-Situace pozemní komunikace skupina měření: 1821a
VV
TS |  |  |  | položka zahrnuje úpravu pláně včetně vyrovnání výškových rozdílů. Míru zhutnění určuje projekt.
P | 27 | 18110 | 06 | ÚPRAVA PLÁNĚ SE ZHUTNĚNÍM V HORNINĚ TŘ. I | M2 | 12.626 | 0 |  | 2022_OTSKP |  | 2
PP |  |  |  | ÚPRAVA Č. 4 - Úprava a zhutnění zemní pláně =12,626m2 Viz D.1.1.2.1-Situace pozemní komunikace skupina měření: 1821a
VV
TS |  |  |  | položka zahrnuje úpravu pláně včetně vyrovnání výškových rozdílů. Míru zhutnění určuje projekt.
P | 28 | 18110 | 07 | ÚPRAVA PLÁNĚ SE ZHUTNĚNÍM V HORNINĚ TŘ. I | M2 | 10.888 | 0 |  | 2022_OTSKP |  | 2
PP |  |  |  | ÚPRAVA Č. 5 - Úprava a zhutnění zemní pláně =10,888m2 Viz D.1.1.2.1-Situace pozemní komunikace skupina měření: 1821a
VV
TS |  |  |  | položka zahrnuje úpravu pláně včetně vyrovnání výškových rozdílů. Míru zhutnění určuje projekt.
P | 29 | 18110 | 08 | ÚPRAVA PLÁNĚ SE ZHUTNĚNÍM V HORNINĚ TŘ. I | M2 | 135.367 | 0 |  | 2022_OTSKP |  | 2
PP |  |  |  | ÚPRAVA Č. 9 - Úprava a zhutnění zemní pláně =135,367m2 Viz D.1.1.2.1-Situace pozemní komunikace skupina měření: 1821a
VV
TS |  |  |  | položka zahrnuje úpravu pláně včetně vyrovnání výškových rozdílů. Míru zhutnění určuje projekt.
P | 30 | 18110 | 09 | ÚPRAVA PLÁNĚ SE ZHUTNĚNÍM V HORNINĚ TŘ. I | M2 | 5.72 | 0 |  | 2022_OTSKP |  | 2
PP |  |  |  | VTOKOVÉ OBJEKTY - Úprava a zhutnění základové spáry =2,860m2*2ks Viz D.1.1.2.1-Situace pozemní komunikace skupina měření: 1821a
VV |  |  |  | 2,860*2=5,720 [A]
TS |  |  |  | položka zahrnuje úpravu pláně včetně vyrovnání výškových rozdílů. Míru zhutnění určuje projekt.
P | 31 | 18215 |  | ÚPRAVA POVRCHŮ SROVNÁNÍM ÚZEMÍ V TL DO 0,50M | M2 | 1463.055 | 0 |  | 2022_OTSKP |  | 2
PP |  |  |  | ZELEŇ - Svahové úpravy =1463,055m2 Viz D.1.1.2.1-Situace pozemní komunikace skupina měření: 1821a
VV
TS |  |  |  | položka zahrnuje srovnání výškových rozdílů terénu
P | 32 | 18231 |  | ROZPROSTŘENÍ ORNICE V ROVINĚ V TL DO 0,10M | M2 | 1463.055 | 0 |  | 2022_OTSKP |  | 2
PP |  |  |  | ZELEŇ - Zpětné ohumusování plochy v tl. 100mm, která byla zasažena výkopovými pracemi a úpravou terénu =1463,055m2 Viz D.1.1.2.1-Situace pozemní komunikace skupina měření: 1821a
VV
TS |  |  |  | položka zahrnuje: nutné přemístění ornice z dočasných skládek vzdálených do 50m rozprostření ornice v předepsané tloušťce v rovině a ve svahu do 1:5
P | 33 | 18241 |  | ZALOŽENÍ TRÁVNÍKU RUČNÍM VÝSEVEM | M2 | 1463.055 | 0 |  | 2022_OTSKP |  | 2
PP |  |  |  | ZELEŇ - Osetí svahů travním semenem =1463,055m2 Viz D.1.1.2.1-Situace pozemní komunikace skupina měření: 1822
VV
TS |  |  |  | Zahrnuje dodání předepsané travní směsi, její výsev na ornici, zalévání, první pokosení, to vše bez ohledu na sklon terénu
P | 34 | 18247 |  | OŠETŘOVÁNÍ TRÁVNÍKU | M2 | 1463.055 | 0 |  | 2022_OTSKP |  | 2
PP |  |  |  | ZELEŇ - Údržba založeného travního porostu =1463,055m2 Viz D.1.1.2.1-Situace pozemní komunikace skupina měření: 1822
VV
TS |  |  |  | Zahrnuje pokosení se shrabáním, naložení shrabků na dopravní prostředek, s odvozem a se složením, to vše bez ohledu na sklon terénu zahrnuje nutné zalití a hnojení
P | 35 | 18481 |  | OCHRANA STROMŮ BEDNĚNÍM | M2 | 33.6 | 0 |  | 2022_OTSKP |  | 2
PP |  |  |  | ZELEŇ – Ochrana stávájících dřevin v blízkosti stavby bedněním =33,600m2 Viz D.1.1.2.8-Situace dendrologických úprav skupina měření: 0004a
VV
TS |  |  |  | položka zahrnuje veškerý materiál, výrobky a polotovary, včetně mimostaveništní a vnitrostaveništní dopravy (rovněž přesuny), včetně naložení a složení, případně s uložením
P | 36 | 184A1 |  | VYSAZOVÁNÍ KEŘŮ LISTNATÝCH S BALEM VČETNĚ VÝKOPU JAMKY | KUS | 30 | 0 |  | 2022_OTSKP |  | 2
PP |  |  |  | ZELEŇ – Výsadba keřů =30ks Viz D.1.1.2.8-Situace dendrologických úprav skupina měření: 1823
VV
TS |  |  |  | Položka vysazování keřů zahrnuje dodávku projektem předepsaných keřů, hloubení jamek (min. rozměry pro keře 30/30/30cm) s event. výměnou půdy, s hnojením anorganickým hnojivem a přídavkem organického hnojiva dle PD, zálivku, a pod. položka zahrnuje veškerý materiál, výrobky a polotovary, včetně mimostaveništní a vnitrostaveništní dopravy (rovněž přesuny), včetně naložení a složení, případně s uložením
P | 37 | 184A2 |  | VYSAZOVÁNÍ KEŘŮ LISTNATÝCH BEZ BALU VČETNĚ VÝKOPU JAMKY | KUS | 42 | 0 |  | 2022_OTSKP |  | 2
PP |  |  |  | ZELEŇ – Výsadba travin =42ks Viz D.1.1.2.8-Situace dendrologických úprav skupina měření: 1823
VV
TS |  |  |  | Položka vysazování keřů zahrnuje dodávku projektem předepsaných keřů, hloubení jamek (min. rozměry pro keře 30/30/30cm) s event. výměnou půdy, s hnojením anorganickým hnojivem a přídavkem organického hnojiva dle PD, zálivku a pod. položka zahrnuje veškerý materiál, výrobky a polotovary, včetně mimostaveništní a vnitrostaveništní dopravy (rovněž přesuny), včetně naložení a složení, případně s uložením
P | 38 | 184B15 |  | VYSAZOVÁNÍ STROMŮ LISTNATÝCH S BALEM OBVOD KMENE DO 16CM, PODCHOZÍ VÝŠ MIN 2,4M | KUS | 3 | 0 |  | 2022_OTSKP |  | 2
PP |  |  |  | ZELEŇ – Výsadba stromů =3ks Viz D.1.1.2.8-Situace dendrologických úprav skupina měření: 1823
VV
TS |  |  |  | Položka vysazování stromů dodávku projektem předepsaných stromů, hloubení jamek (min. rozměry pro stromy min. 1,5 násobek balu výpěstku) s event. výměnou půdy, s hnojením anorganickým hnojivem a přídavkem organického hnojiva min. 5kg pro stromy, zálivku, kůly, chráničky ke stromům nebo ochrana stromů nátěrem a pod. Obvod kmene se měří ve výšce 1,00m nad zemí. položka zahrnuje veškerý materiál, výrobky a polotovary, včetně mimostaveništní a vnitrostaveništní dopravy (rovněž přesuny), včetně naložení a složení, případně s uložením
SD |  | 2 |  | Základy
P | 39 | 21361 |  | DRENÁŽNÍ VRSTVY Z GEOTEXTILIE | M2 | 356.725 | 0 |  | 2022_OTSKP |  | 2
PP |  |  |  | PODÉLNÁ DRENÁŽ - Filtrační geotextilie 300g/m2 =1,900*187,750 Viz D.1.1.2.1-Situace pozemní komunikace skupina měření: 2891
VV |  |  |  | 1,900*187,750=356,725 [A]
TS |  |  |  | Položka zahrnuje: - dodávku předepsané geotextilie (včetně nutných přesahů) pro drenážní vrstvu, včetně mimostaveništní a vnitrostaveništní dopravy - provedení drenážní vrstvy předepsaných rozměrů a předepsaného tvaru
P | 40 | 21452 |  | SANAČNÍ VRSTVY Z KAMENIVA DRCENÉHO | M3 | 309.503 | 0 |  | 2022_OTSKP |  | 2
PP |  |  |  | SANACE PODLOŽÍ - Zemina (sypanina) vhodná do aktivní zóny tl. 2x200mm, včetně hutnění =773,758m2*0,400 Viz D.1.1.2.1-Situace pozemní komunikace a D.1.1.2.4-Charakteristické příčné řezy skupina měření: G2122a
VV |  |  |  | 773,758*0,4=309,503 [A]
TS |  |  |  | položka zahrnuje dodávku předepsaného kameniva, mimostaveništní a vnitrostaveništní dopravu a jeho uložení není-li v zadávací dokumentaci uvedeno jinak, jedná se o nakupovaný materiál
P | 41 | 21461H |  | SEPARAČNÍ GEOTEXTILIE DO 1000G/M2 | M2 | 773.758 | 0 |  | 2022_OTSKP |  | 2
PP |  |  |  | SANACE PODLOŽÍ - Netkaná separační geotextilie - plošná hmotnost 1000g/m2, odolnost proti protržení CBR - 10kN =773,758m2 Viz D.1.1.2.1-Situace pozemní komunikace skupina měření: G2122b
VV
TS |  |  |  | Položka zahrnuje: - dodávku předepsané geotextilie - úpravu, očištění a ochranu podkladu - přichycení k podkladu, případně zatížení - úpravy spojů a zajištění okrajů - úpravy pro odvodnění - nutné přesahy - mimostaveništní a vnitrostaveništní dopravu
SD |  | 3 |  | Svislé konstrukce
P | 42 | 386325 |  | KOMPLETNÍ KONSTRUKCE JÍMEK ZE ŽELEZOBETONU C30/37 | M3 | 2.94 | 0 |  | 2022_OTSKP |  | 2
PP |  |  |  | VTOKOVÉ OBJETKY - Beton C30/37-XF3+XA2 + hutnění =2*(1,040m2*1,275)+2*(0,200*1,200*0,600) Bednění =2*(6,800*1,275)+2*(3,600*0,950)=24,180m2 Viz D.1.1.2.1-Situace pozemní komunikace a D.1.1.2.4-Charakteristické příčné řezy skupina měření: 3861
VV |  |  |  | 2*(1,040*1,275)+2*(0,200*1,200*0,600)=2,940 [A]
TS |  |  |  | - dodání čerstvého betonu (betonové směsi) požadované kvality, jeho uložení do požadovaného tvaru při jakékoliv hustotě výztuže, konzistenci čerstvého betonu a způsobu hutnění, ošetření a ochranu betonu, - zhotovení nepropustného, mrazuvzdorného betonu a betonu požadované trvanlivosti a vlastností, - užití potřebných přísad a technologií výroby betonu, - zřízení pracovních a dilatačních spar, včetně potřebných úprav, výplně, vložek, opracování, očištění a ošetření, - bednění požadovaných konstr. (i ztracené) s úpravou dle požadované kvality povrchu betonu, včetně odbedňovacích a odskružovacích prostředků, - podpěrné konstr. (skruže) a lešení všech druhů pro bednění, uložení čerstvého betonu, výztuže a doplňkových konstr., vč. požadovaných otvorů, ochranných a bezpečnostních opatření a základů těchto konstrukcí a lešení, - vytvoření kotevních čel, kapes, nálitků, a sedel, - zřízení všech požadovaných otvorů, kapes, výklenků, prostupů, dutin, drážek a pod., vč. ztížení práce a úprav kolem nich, - úpravy pro osazení výztuže, doplňkových konstrukcí a vybavení, - úpravy povrchu pro položení požadované izolace, povlaků a nátěrů, případně vyspravení, - ztížení práce u kabelových a injektážních trubek a ostatních zařízení osazovaných do betonu, - konstrukce betonových kloubů, upevnění kotevních prvků a doplňkových konstrukcí, - nátěry zabraňující soudržnost betonu a bednění, - výplň, těsnění a tmelení spar a spojů, - opatření povrchů betonu izolací proti zemní vlhkosti v částech, kde přijdou do styku se zeminou nebo kamenivem, - případné zřízení spojovací vrstvy u základů, - úpravy pro osazení zařízení ochrany konstrukce proti vlivu bludných proudů
P | 43 | 386366 |  | VÝZTUŽ KOMPL KONSTR JÍMEK Z KARI SÍTÍ | T | 0.462 | 0 |  | 2022_OTSKP |  | 2
PP |  |  |  | VTOKOVÉ OBJEKTY - Betonářská výztuž B500B - KARI síť průměru 8mm, rozměr oka 100x100mm =0,020*2,940m3*7,850t/m3 Viz D.1.1.2.1-Situace pozemní komunikace a D.1.1.2.4-Charakteristické příčné řezy skupina měření: 0036a
VV |  |  |  | 0,020*2,940*7,850=0,462 [A]
TS |  |  |  | Položka zahrnuje veškerý materiál, výrobky a polotovary, včetně mimostaveništní a vnitrostaveništní dopravy (rovněž přesuny), včetně naložení a složení, případně s uložením - dodání betonářské výztuže v požadované kvalitě, stříhání, řezání, ohýbání a spojování do všech požadovaných tvarů (vč. armakošů) a uložení s požadovaným zajištěním polohy a krytí výztuže betonem, - veškeré svary nebo jiné spoje výztuže, - pomocné konstrukce a práce pro osazení a upevnění výztuže, - zednické výpomoci pro montáž betonářské výztuže, - úpravy výztuže pro osazení doplňkových konstrukcí, - ochranu výztuže do doby jejího zabetonování, - úpravy výztuže pro zřízení železobetonových kloubů, kotevních prvků, závěsných ok a doplňkových konstrukcí, - veškerá opatření pro zajištění soudržnosti výztuže a betonu, - vodivé propojení výztuže, které je součástí ochrany konstrukce proti vlivům bludných proudů, vyvedení do měřících skříní nebo míst pro měření bludných proudů (vlastní měřící skříně se uvádějí položkami SD 74), - povrchovou antikorozní úpravu výztuže, - separaci výztuže, - osazení měřících zařízení a úpravy pro ně, - osazení měřících skříní nebo míst pro měření bludných proudů.
SD |  | 4 |  | Vodorovné konstrukce
P | 44 | 451312 | 01 | PODKLADNÍ A VÝPLŇOVÉ VRSTVY Z PROSTÉHO BETONU C12/15 | M3 | 0.63 | 0 |  | 2022_OTSKP |  | 2
PP |  |  |  | ULIČNÍ VPUSTI - Podkladní beton C12/15-X0, tl. 150mm =0,600m*1,000m*0,150m*7 Viz D.1.1.2.1-Situace pozemní komunikace a D.1.1.2.4-Charakteristické příčné řezy skupina měření: 4511
VV |  |  |  | 0,600*1,000*0,150*7=0,630 [A]
TS |  |  |  | - dodání čerstvého betonu (betonové směsi) požadované kvality, jeho uložení do požadovaného tvaru při jakékoliv hustotě výztuže, konzistenci čerstvého betonu a způsobu hutnění, ošetření a ochranu betonu, - zhotovení nepropustného, mrazuvzdorného betonu a betonu požadované trvanlivosti a vlastností, - užití potřebných přísad a technologií výroby betonu, - zřízení pracovních a dilatačních spar, včetně potřebných úprav, výplně, vložek, opracování, očištění a ošetření, - bednění požadovaných konstr. (i ztracené) s úpravou dle požadované kvality povrchu betonu, včetně odbedňovacích a odskružovacích prostředků, - podpěrné konstr. (skruže) a lešení všech druhů pro bednění, uložení čerstvého betonu, výztuže a doplňkových konstr., vč. požadovaných otvorů, ochranných a bezpečnostních opatření a základů těchto konstrukcí a lešení, - vytvoření kotevních čel, kapes, nálitků, a sedel, - zřízení všech požadovaných otvorů, kapes, výklenků, prostupů, dutin, drážek a pod., vč. ztížení práce a úprav kolem nich, - úpravy pro osazení výztuže, doplňkových konstrukcí a vybavení, - úpravy povrchu pro položení požadované izolace, povlaků a nátěrů, případně vyspravení, - ztížení práce u kabelových a injektážních trubek a ostatních zařízení osazovaných do betonu, - konstrukce betonových kloubů, upevnění kotevních prvků a doplňkových konstrukcí, - nátěry zabraňující soudržnost betonu a bednění, - výplň, těsnění a tmelení spar a spojů, - opatření povrchů betonu izolací proti zemní vlhkosti v částech, kde přijdou do styku se zeminou nebo kamenivem, - případné zřízení spojovací vrstvy u základů, - úpravy pro osazení zařízení ochrany konstrukce proti vlivu bludných proudů
P | 45 | 451312 | 02 | PODKLADNÍ A VÝPLŇOVÉ VRSTVY Z PROSTÉHO BETONU C12/15 | M3 | 0.858 | 0 |  | 2022_OTSKP |  | 2
PP |  |  |  | VTOKOVÉ OBJEKTY - Lože z prostého betonu C12/15-X0 tl. 150mm =(2,200*1,300*0,150)*2ks Viz D.1.1.2.1-Situace pozemní komunikace a D.1.1.2.4-Charakteristické příčné řezy skupina měření: 4511
VV |  |  |  | (2,200*1,300*0,150)*2=0,858 [A]
TS |  |  |  | - dodání čerstvého betonu (betonové směsi) požadované kvality, jeho uložení do požadovaného tvaru při jakékoliv hustotě výztuže, konzistenci čerstvého betonu a způsobu hutnění, ošetření a ochranu betonu, - zhotovení nepropustného, mrazuvzdorného betonu a betonu požadované trvanlivosti a vlastností, - užití potřebných přísad a technologií výroby betonu, - zřízení pracovních a dilatačních spar, včetně potřebných úprav, výplně, vložek, opracování, očištění a ošetření, - bednění požadovaných konstr. (i ztracené) s úpravou dle požadované kvality povrchu betonu, včetně odbedňovacích a odskružovacích prostředků, - podpěrné konstr. (skruže) a lešení všech druhů pro bednění, uložení čerstvého betonu, výztuže a doplňkových konstr., vč. požadovaných otvorů, ochranných a bezpečnostních opatření a základů těchto konstrukcí a lešení, - vytvoření kotevních čel, kapes, nálitků, a sedel, - zřízení všech požadovaných otvorů, kapes, výklenků, prostupů, dutin, drážek a pod., vč. ztížení práce a úprav kolem nich, - úpravy pro osazení výztuže, doplňkových konstrukcí a vybavení, - úpravy povrchu pro položení požadované izolace, povlaků a nátěrů, případně vyspravení, - ztížení práce u kabelových a injektážních trubek a ostatních zařízení osazovaných do betonu, - konstrukce betonových kloubů, upevnění kotevních prvků a doplňkových konstrukcí, - nátěry zabraňující soudržnost betonu a bednění, - výplň, těsnění a tmelení spar a spojů, - opatření povrchů betonu izolací proti zemní vlhkosti v částech, kde přijdou do styku se zeminou nebo kamenivem, - případné zřízení spojovací vrstvy u základů, - úpravy pro osazení zařízení ochrany konstrukce proti vlivu bludných proudů
P | 46 | 451314 |  | PODKLADNÍ A VÝPLŇOVÉ VRSTVY Z PROSTÉHO BETONU C25/30 | M3 | 21.75 | 0 |  | 2022_OTSKP |  | 2
PP |  |  |  | SILNIČNÍ PŘÍKOP - Betonová odvodňovací tvárnice šířky 570/607mm, tloušťky 140mm - Betonové lože C25/30-XF3 tl. 150mm =0,150m2*145,000m Viz D.1.1.2.1-Situace pozemní komunikace a D.1.1.2.4-Charakteristické příčné řezy skupina měření: 4511
VV |  |  |  | 0,150*145,000=21,750 [A]
TS |  |  |  | - dodání čerstvého betonu (betonové směsi) požadované kvality, jeho uložení do požadovaného tvaru při jakékoliv hustotě výztuže, konzistenci čerstvého betonu a způsobu hutnění, ošetření a ochranu betonu, - zhotovení nepropustného, mrazuvzdorného betonu a betonu požadované trvanlivosti a vlastností, - užití potřebných přísad a technologií výroby betonu, - zřízení pracovních a dilatačních spar, včetně potřebných úprav, výplně, vložek, opracování, očištění a ošetření, - bednění požadovaných konstr. (i ztracené) s úpravou dle požadované kvality povrchu betonu, včetně odbedňovacích a odskružovacích prostředků, - podpěrné konstr. (skruže) a lešení všech druhů pro bednění, uložení čerstvého betonu, výztuže a doplňkových konstr., vč. požadovaných otvorů, ochranných a bezpečnostních opatření a základů těchto konstrukcí a lešení, - vytvoření kotevních čel, kapes, nálitků, a sedel, - zřízení všech požadovaných otvorů, kapes, výklenků, prostupů, dutin, drážek a pod., vč. ztížení práce a úprav kolem nich, - úpravy pro osazení výztuže, doplňkových konstrukcí a vybavení, - úpravy povrchu pro položení požadované izolace, povlaků a nátěrů, případně vyspravení, - ztížení práce u kabelových a injektážních trubek a ostatních zařízení osazovaných do betonu, - konstrukce betonových kloubů, upevnění kotevních prvků a doplňkových konstrukcí, - nátěry zabraňující soudržnost betonu a bednění, - výplň, těsnění a tmelení spar a spojů, - opatření povrchů betonu izolací proti zemní vlhkosti v částech, kde přijdou do styku se zeminou nebo kamenivem, - případné zřízení spojovací vrstvy u základů, - úpravy pro osazení zařízení ochrany konstrukce proti vlivu bludných proudů
P | 47 | 45152 |  | PODKLADNÍ A VÝPLŇOVÉ VRSTVY Z KAMENIVA DRCENÉHO | M3 | 9.388 | 0 |  | 2022_OTSKP |  | 2
PP |  |  |  | PODÉLNÁ DRENÁŽ - Podsyp ze štěrkodrti fr. 0/32mm tl. 100mm =0,050m2*187,750m Viz D.1.1.2.1-Situace pozemní komunikace a D.1.1.2.4-Charakteristické příčné řezy skupina měření: 4511
VV |  |  |  | 0,050*187,750=9,388 [A]
TS |  |  |  | položka zahrnuje dodávku předepsaného kameniva, mimostaveništní a vnitrostaveništní dopravu a jeho uložení není-li v zadávací dokumentaci uvedeno jinak, jedná se o nakupovaný materiál
P | 48 | 45157 | 01 | PODKLADNÍ A VÝPLŇOVÉ VRSTVY Z KAMENIVA TĚŽENÉHO | M3 | 23.79 | 0 |  | 2022_OTSKP |  | 2
PP |  |  |  | KANALIZAČNÍ PŘÍPOJKY (uliční vpusti, odvodňovací žlaby) - Pískové lože frakce 0/4mm kanalizačních přípojek, tl. 200mm =0,300m2*79,300m Viz D.1.1.2.1-Situace pozemní komunikace a D.1.1.2.4-Charakteristické příčné řezy skupina měření: 4511
VV |  |  |  | 0,300*79,300=23,790 [A]
TS |  |  |  | položka zahrnuje dodávku předepsaného kameniva, mimostaveništní a vnitrostaveništní dopravu a jeho uložení není-li v zadávací dokumentaci uvedeno jinak, jedná se o nakupovaný materiál
P | 49 | 45157 | 02 | PODKLADNÍ A VÝPLŇOVÉ VRSTVY Z KAMENIVA TĚŽENÉHO | M3 | 28.163 | 0 |  | 2022_OTSKP |  | 2
PP |  |  |  | PODÉLNÁ DRENÁŽ - Kamenivo těžené fr.11/22mm =0,150m2*187,750m Viz D.1.1.2.1-Situace pozemní komunikace a D.1.1.2.4-Charakteristické příčné řezy skupina měření: 4511
VV |  |  |  | 0,150*187,750=28,163 [A]
TS |  |  |  | položka zahrnuje dodávku předepsaného kameniva, mimostaveništní a vnitrostaveništní dopravu a jeho uložení není-li v zadávací dokumentaci uvedeno jinak, jedná se o nakupovaný materiál
P | 50 | 465512 |  | DLAŽBY Z LOMOVÉHO KAMENE NA MC | M3 | 10.678 | 0 |  | 2022_OTSKP |  | 2
PP |  |  |  | VTOKOVÉ OBJEKTY - Kamenná dlažba z lomového kamene tl. 250mm, šířka spáry 30-50mm, spáry zatřené stěrkou MC25 včetně dopravy materiálu =26,696m2*0,400m Podkladní betonové lože z betonu C25/30-XF3 tl. 150mm =26,696m2*0,150=4,004m3 Viz D.1.1.2.1-Situace pozemní komunikace a D.1.1.2.4-Charakteristické příčné řezy skupina měření: 4611
VV |  |  |  | 26,696*0,400=10,678 [A]
TS |  |  |  | položka zahrnuje: - nutné zemní práce (svahování, úpravu pláně a pod.) - zřízení spojovací vrstvy - zřízení lože dlažby z cementové malty předepsané kvality a předepsané tloušťky - dodávku a položení dlažby z lomového kamene do předepsaného tvaru - spárování, těsnění, tmelení a vyplnění spar MC případně s vyklínováním - úprava povrchu pro odvedení srážkové vody - nezahrnuje podklad pod dlažbu, vykazuje se samostatně položkami SD 45
SD |  | 5 |  | Komunikace
P | 51 | 56210 |  | VOZOVKOVÉ VRSTVY Z MATERIÁLŮ STABIL CEMENTEM | M3 | 26.123 | 0 |  | 2022_OTSKP |  | 2
PP |  |  |  | ÚPRAVA Č. 9 – Podkladní vrstva stmelená cementem SC 0/32 C8/10 tl. 200mm + hutnění =130,617m2*0,200 Viz D.1.1.2.1-Situace pozemní komunikace a D.1.1.2.4-Charakteristické příčné řezy skupina měření: 5801a
VV |  |  |  | 130,617*0,200=26,123 [A]
TS |  |  |  | - dodání směsi v požadované kvalitě - očištění podkladu - uložení směsi dle předepsaného technologického předpisu a zhutnění vrstvy v předepsané tloušťce - zřízení vrstvy bez rozlišení šířky, pokládání vrstvy po etapách, včetně pracovních spar a spojů - úpravu napojení, ukončení - úpravu dilatačních spar včetně předepsané výztuže - nezahrnuje postřiky, nátěry - nezahrnuje úpravu povrchu krytu
P | 52 | 56213 | 01 | VOZOVKOVÉ VRSTVY Z MATERIÁLŮ STABIL CEMENTEM TL DO 150MM | M2 | 1405.914 | 0 |  | 2022_OTSKP |  | 2
PP |  |  |  | ÚPRAVA Č. 1.1 - Podkladní vrstva stmelená cementem SC 0/32 C3/4 tl. 120mm + hutnění =1405,914m2 Viz D.1.1.2.1-Situace pozemní komunikace skupina měření: G5801b
VV
TS |  |  |  | - dodání směsi v požadované kvalitě - očištění podkladu - uložení směsi dle předepsaného technologického předpisu a zhutnění vrstvy v předepsané tloušťce - zřízení vrstvy bez rozlišení šířky, pokládání vrstvy po etapách, včetně pracovních spar a spojů - úpravu napojení, ukončení - úpravu dilatačních spar včetně předepsané výztuže - nezahrnuje postřiky, nátěry - nezahrnuje úpravu povrchu krytu
P | 53 | 56213 | 02 | VOZOVKOVÉ VRSTVY Z MATERIÁLŮ STABIL CEMENTEM TL DO 150MM | M2 | 1935.771 | 0 |  | 2022_OTSKP |  | 2
PP |  |  |  | ÚPRAVA Č. 1.2 - Podkladní vrstva stmelená cementem SC 0/32 C3/4 tl. 120mm + hutnění =1935,771m2 Viz D.1.1.2.1-Situace pozemní komunikace skupina měření: G5801b
VV
TS |  |  |  | - dodání směsi v požadované kvalitě - očištění podkladu - uložení směsi dle předepsaného technologického předpisu a zhutnění vrstvy v předepsané tloušťce - zřízení vrstvy bez rozlišení šířky, pokládání vrstvy po etapách, včetně pracovních spar a spojů - úpravu napojení, ukončení - úpravu dilatačních spar včetně předepsané výztuže - nezahrnuje postřiky, nátěry - nezahrnuje úpravu povrchu krytu
P | 54 | 56333 | 01 | VOZOVKOVÉ VRSTVY ZE ŠTĚRKODRTI TL. DO 150MM | M2 | 1642.423 | 0 |  | 2022_OTSKP |  | 2
PP |  |  |  | ÚPRAVA Č. 1.1 - Štěrkodrť ŠDA 0/32, tl. 150mm + hutnění =1642,423m2 Viz D.1.1.2.1-Situace pozemní komunikace skupina měření: G5601b
VV
TS |  |  |  | - dodání kameniva předepsané kvality a zrnitosti - rozprostření a zhutnění vrstvy v předepsané tloušťce - zřízení vrstvy bez rozlišení šířky, pokládání vrstvy po etapách - nezahrnuje postřiky, nátěry
P | 55 | 56333 | 02 | VOZOVKOVÉ VRSTVY ZE ŠTĚRKODRTI TL. DO 150MM | M2 | 2256.368 | 0 |  | 2022_OTSKP |  | 2
PP |  |  |  | ÚPRAVA Č. 1.2 - Štěrkodrť ŠDA 0/32, tl. 150mm + hutnění =2256,368m2 Viz D.1.1.2.1-Situace pozemní komunikace skupina měření: G5601b
VV
TS |  |  |  | - dodání kameniva předepsané kvality a zrnitosti - rozprostření a zhutnění vrstvy v předepsané tloušťce - zřízení vrstvy bez rozlišení šířky, pokládání vrstvy po etapách - nezahrnuje postřiky, nátěry
P | 56 | 56333 | 03 | VOZOVKOVÉ VRSTVY ZE ŠTĚRKODRTI TL. DO 150MM | M2 | 10.888 | 0 |  | 2022_OTSKP |  | 2
PP |  |  |  | ÚPRAVA Č. 5 - Podkladní vrstva - Štěrkodrť ŠDB 0/32mm tl. 150mm + hutnění =10,888m2 Viz D.1.1.2.1-Situace pozemní komunikace skupina měření: 5601b
VV
TS |  |  |  | - dodání kameniva předepsané kvality a zrnitosti - rozprostření a zhutnění vrstvy v předepsané tloušťce - zřízení vrstvy bez rozlišení šířky, pokládání vrstvy po etapách - nezahrnuje postřiky, nátěry
P | 57 | 56333 | 04 | VOZOVKOVÉ VRSTVY ZE ŠTĚRKODRTI TL. DO 150MM | M2 | 10.888 | 0 |  | 2022_OTSKP |  | 2
PP |  |  |  | ÚPRAVA Č. 5 - Podkladní vrstva - Štěrkodrť ŠDB 0/32mm tl. 150mm + hutnění =10,888m2 Viz D.1.1.2.1-Situace pozemní komunikace skupina měření: 5601b
VV
TS |  |  |  | - dodání kameniva předepsané kvality a zrnitosti - rozprostření a zhutnění vrstvy v předepsané tloušťce - zřízení vrstvy bez rozlišení šířky, pokládání vrstvy po etapách - nezahrnuje postřiky, nátěry
P | 58 | 56334 | 01 | VOZOVKOVÉ VRSTVY ZE ŠTĚRKODRTI TL. DO 200MM | M2 | 12.626 | 0 |  | 2022_OTSKP |  | 2
PP |  |  |  | ÚPRAVA Č. 4 - Štěrkodrť ŠDB 0/32mm tl. 200mm + hutnění =12,626m2 Viz D.1.1.2.1-Situace pozemní komunikace skupina měření: 5601b
VV
TS |  |  |  | - dodání kameniva předepsané kvality a zrnitosti - rozprostření a zhutnění vrstvy v předepsané tloušťce - zřízení vrstvy bez rozlišení šířky, pokládání vrstvy po etapách - nezahrnuje postřiky, nátěry
P | 59 | 56334 | 02 | VOZOVKOVÉ VRSTVY ZE ŠTĚRKODRTI TL. DO 200MM | M2 | 135.367 | 0 |  | 2022_OTSKP |  | 2
PP |  |  |  | ÚPRAVA Č. 9 - Štěrkodrť ŠDA 0/32mm tl. 200mm + hutnění =135,367m2 Viz D.1.1.2.1-Situace pozemní komunikace skupina měření: 5601b
VV
TS |  |  |  | - dodání kameniva předepsané kvality a zrnitosti - rozprostření a zhutnění vrstvy v předepsané tloušťce - zřízení vrstvy bez rozlišení šířky, pokládání vrstvy po etapách - nezahrnuje postřiky, nátěry
P | 60 | 572123 | 01 | INFILTRAČNÍ POSTŘIK Z EMULZE DO 1,0KG/M2 | M2 | 1392.775 | 0 |  | 2022_OTSKP |  | 2
PP |  |  |  | ÚPRAVA Č. 1.1 - Infiltrační postřik z kationaktivní asfaltové emulze, zbytkové množství pojiva 1,00kg/m2 (po odštěpení) =1392,775m2 Viz D.1.1.2.1-Situace pozemní komunikace skupina měření: 5702
VV
TS |  |  |  | - dodání všech předepsaných materiálů pro postřiky v předepsaném množství - provedení dle předepsaného technologického předpisu - zřízení vrstvy bez rozlišení šířky, pokládání vrstvy po etapách - úpravu napojení, ukončení
P | 61 | 572123 | 02 | INFILTRAČNÍ POSTŘIK Z EMULZE DO 1,0KG/M2 | M2 | 1917.96 | 0 |  | 2022_OTSKP |  | 2
PP |  |  |  | ÚPRAVA Č. 1.2 - Infiltrační postřik z kationaktivní asfaltové emulze, zbytkové množství pojiva 1,00kg/m2 (po odštěpení) =1917,960m2 Viz D.1.1.2.1-Situace pozemní komunikace skupina měření: 5702
VV
TS |  |  |  | - dodání všech předepsaných materiálů pro postřiky v předepsaném množství - provedení dle předepsaného technologického předpisu - zřízení vrstvy bez rozlišení šířky, pokládání vrstvy po etapách - úpravu napojení, ukončení
P | 62 | 572213 | 01 | SPOJOVACÍ POSTŘIK Z EMULZE DO 0,5KG/M2 | M2 | 1359.926 | 0 |  | 2022_OTSKP |  | 2
PP |  |  |  | ÚPRAVA Č. 1.1 - Spojovací postřik (pod ACL) z kationaktivní asfaltové emulze, zbytkové množství pojiva 0,40kg/m2 (po odštěpení) =1359,926m2 Viz D.1.1.2.1-Situace pozemní komunikace skupina měření: 5702
VV
TS |  |  |  | - dodání všech předepsaných materiálů pro postřiky v předepsaném množství - provedení dle předepsaného technologického předpisu - zřízení vrstvy bez rozlišení šířky, pokládání vrstvy po etapách - úpravu napojení, ukončení
P | 63 | 572213 | 02 | SPOJOVACÍ POSTŘIK Z EMULZE DO 0,5KG/M2 | M2 | 1346.787 | 0 |  | 2022_OTSKP |  | 2
PP |  |  |  | ÚPRAVA Č. 1.1 - Spojovací postřik (pod ACO) z kationaktivní asfaltové emulze, zbytkové množství pojiva 0,40kg/m2 (po odštěpení) =1346,787m2 Viz D.1.1.2.1-Situace pozemní komunikace skupina měření: 5702
VV
TS |  |  |  | - dodání všech předepsaných materiálů pro postřiky v předepsaném množství - provedení dle předepsaného technologického předpisu - zřízení vrstvy bez rozlišení šířky, pokládání vrstvy po etapách - úpravu napojení, ukončení
P | 64 | 572213 | 03 | SPOJOVACÍ POSTŘIK Z EMULZE DO 0,5KG/M2 | M2 | 1873.432 | 0 |  | 2022_OTSKP |  | 2
PP |  |  |  | ÚPRAVA Č. 1.2 - Spojovací postřik (pod ACL) z kationaktivní asfaltové emulze, zbytkové množství pojiva 0,40kg/m2 (po odštěpení) =1873,432m2 Viz D.1.1.2.1-Situace pozemní komunikace skupina měření: 5702
VV
TS |  |  |  | - dodání všech předepsaných materiálů pro postřiky v předepsaném množství - provedení dle předepsaného technologického předpisu - zřízení vrstvy bez rozlišení šířky, pokládání vrstvy po etapách - úpravu napojení, ukončení
P | 65 | 572213 | 04 | SPOJOVACÍ POSTŘIK Z EMULZE DO 0,5KG/M2 | M2 | 1885.621 | 0 |  | 2022_OTSKP |  | 2
PP |  |  |  | ÚPRAVA Č. 1.2 - Spojovací postřik (pod ACO) z kationaktivní asfaltové emulze, zbytkové množství pojiva 0,40kg/m2 (po odštěpení) =1855,621m2 Viz D.1.1.2.1-Situace pozemní komunikace skupina měření: 5702
VV
TS |  |  |  | - dodání všech předepsaných materiálů pro postřiky v předepsaném množství - provedení dle předepsaného technologického předpisu - zřízení vrstvy bez rozlišení šířky, pokládání vrstvy po etapách - úpravu napojení, ukončení
P | 66 | 574A44 |  | ASFALTOVÝ BETON PRO OBRUSNÉ VRSTVY ACO 11+, 11S TL. 50MM | M2 | 1313.939 | 0 |  | 2022_OTSKP |  | 2
PP |  |  |  | ÚPRAVA Č. 1.1 - Asfaltový beton pro obrusné vrstvy ACO 11+, tl. 50mm + hutnění =1313,939m2 Viz D.1.1.2.1-Situace pozemní komunikace skupina měření: G5701b
VV
TS |  |  |  | - dodání směsi v požadované kvalitě - očištění podkladu - uložení směsi dle předepsaného technologického předpisu, zhutnění vrstvy v předepsané tloušťce - zřízení vrstvy bez rozlišení šířky, pokládání vrstvy po etapách, včetně pracovních spar a spojů - úpravu napojení, ukončení podél obrubníků, dilatačních zařízení, odvodňovacích proužků, odvodňovačů, vpustí, šachet a pod. - nezahrnuje postřiky, nátěry - nezahrnuje těsnění podél obrubníků, dilatačních zařízení, odvodňovacích proužků, odvodňovačů, vpustí, šachet a pod.
P | 67 | 574B34 |  | ASFALTOVÝ BETON PRO OBRUSNÉ VRSTVY MODIFIK ACO 11+, 11S TL. 40MM | M2 | 1811.094 | 0 |  | 2022_OTSKP |  | 2
PP |  |  |  | ÚPRAVA Č. 1.2 - Asfaltový beton modifikovaný pryžovým granulátem pro obrusné vrstvy se sníženou hlučností ACO 11+ NH CrmB, tl. 40mm + hutnění =1811,094m2 Viz D.1.1.2.1-Situace pozemní komunikace skupina měření: G5701b
VV
TS |  |  |  | - dodání směsi v požadované kvalitě - očištění podkladu - uložení směsi dle předepsaného technologického předpisu, zhutnění vrstvy v předepsané tloušťce - zřízení vrstvy bez rozlišení šířky, pokládání vrstvy po etapách, včetně pracovních spar a spojů - úpravu napojení, ukončení podél obrubníků, dilatačních zařízení, odvodňovacích proužků, odvodňovačů, vpustí, šachet a pod. - nezahrnuje postřiky, nátěry - nezahrnuje těsnění podél obrubníků, dilatačních zařízení, odvodňovacích proužků, odvodňovačů, vpustí, šachet a pod.
P | 68 | 574C56 |  | ASFALTOVÝ BETON PRO LOŽNÍ VRSTVY ACL 16+, 16S TL. 60MM | M2 | 1353.357 | 0 |  | 2022_OTSKP |  | 2
PP |  |  |  | ÚPRAVA Č. 1.1 - Asfaltový beton pro ložné vrstvy ACL 16+, tl. 60mm + hutnění =1353,357m2 Viz D.1.1.2.1-Situace pozemní komunikace skupina měření: G5701b
VV
TS |  |  |  | - dodání směsi v požadované kvalitě - očištění podkladu - uložení směsi dle předepsaného technologického předpisu, zhutnění vrstvy v předepsané tloušťce - zřízení vrstvy bez rozlišení šířky, pokládání vrstvy po etapách, včetně pracovních spar a spojů - úpravu napojení, ukončení podél obrubníků, dilatačních zařízení, odvodňovacích proužků, odvodňovačů, vpustí, šachet a pod. - nezahrnuje postřiky, nátěry - nezahrnuje těsnění podél obrubníků, dilatačních zařízení, odvodňovacích proužků, odvodňovačů, vpustí, šachet a pod.
P | 69 | 574C66 |  | ASFALTOVÝ BETON PRO LOŽNÍ VRSTVY ACL 16+, 16S TL. 70MM | M2 | 1864.527 | 0 |  | 2022_OTSKP |  | 2
PP |  |  |  | ÚPRAVA Č. 1.2 - Asfaltový beton pro ložné vrstvy ACL 16+, tl. 70mm + hutnění =1864,527m2 Viz D.1.1.2.1-Situace pozemní komunikace skupina měření: G5701b
VV
TS |  |  |  | - dodání směsi v požadované kvalitě - očištění podkladu - uložení směsi dle předepsaného technologického předpisu, zhutnění vrstvy v předepsané tloušťce - zřízení vrstvy bez rozlišení šířky, pokládání vrstvy po etapách, včetně pracovních spar a spojů - úpravu napojení, ukončení podél obrubníků, dilatačních zařízení, odvodňovacích proužků, odvodňovačů, vpustí, šachet a pod. - nezahrnuje postřiky, nátěry - nezahrnuje těsnění podél obrubníků, dilatačních zařízení, odvodňovacích proužků, odvodňovačů, vpustí, šachet a pod.
P | 70 | 574E68 | 01 | ASFALTOVÝ BETON PRO PODKLADNÍ VRSTVY ACP 22+, 22S TL. 70MM | M2 | 1366.496 | 0 |  | 2022_OTSKP |  | 2
PP |  |  |  | ÚPRAVA Č. 1.1 - Asfaltový beton pro podkladní vrstvy ACP 22+, tl. 70mm + hutnění =1366,496m2 Viz D.1.1.2.1-Situace pozemní komunikace skupina měření: G5701b
VV
TS |  |  |  | - dodání směsi v požadované kvalitě - očištění podkladu - uložení směsi dle předepsaného technologického předpisu, zhutnění vrstvy v předepsané tloušťce - zřízení vrstvy bez rozlišení šířky, pokládání vrstvy po etapách, včetně pracovních spar a spojů - úpravu napojení, ukončení podél obrubníků, dilatačních zařízení, odvodňovacích proužků, odvodňovačů, vpustí, šachet a pod. - nezahrnuje postřiky, nátěry - nezahrnuje těsnění podél obrubníků, dilatačních zařízení, odvodňovacích proužků, odvodňovačů, vpustí, šachet a pod.
P | 71 | 574E68 | 02 | ASFALTOVÝ BETON PRO PODKLADNÍ VRSTVY ACP 22+, 22S TL. 70MM | M2 | 1882.338 | 0 |  | 2022_OTSKP |  | 2
PP |  |  |  | ÚPRAVA Č. 1.2 - Asfaltový beton pro podkladní vrstvy ACP 22+, tl. 70mm + hutnění =1882,338m2 Viz D.1.1.2.1-Situace pozemní komunikace skupina měření: G5701b
VV
TS |  |  |  | - dodání směsi v požadované kvalitě - očištění podkladu - uložení směsi dle předepsaného technologického předpisu, zhutnění vrstvy v předepsané tloušťce - zřízení vrstvy bez rozlišení šířky, pokládání vrstvy po etapách, včetně pracovních spar a spojů - úpravu napojení, ukončení podél obrubníků, dilatačních zařízení, odvodňovacích proužků, odvodňovačů, vpustí, šachet a pod. - nezahrnuje postřiky, nátěry - nezahrnuje těsnění podél obrubníků, dilatačních zařízení, odvodňovacích proužků, odvodňovačů, vpustí, šachet a pod.
P | 72 | 58212 |  | DLÁŽDĚNÉ KRYTY Z VELKÝCH KOSTEK DO LOŽE Z MC | M2 | 118.743 | 0 |  | 2022_OTSKP |  | 2
PP |  |  |  | ÚPRAVA Č. 9 - Žulové kostky 160x160x160mm - Česká žula =118,743m2 Lože z cementové malty tl. 40mm =118,743m2*0,040=4,750m3 Viz D.1.1.2.1-Situace pozemní komunikace skupina měření: 5802
VV
TS |  |  |  | - dodání dlažebního materiálu v požadované kvalitě, dodání materiálu pro předepsané lože v tloušťce předepsané dokumentací a pro předepsanou výplň spar - očištění podkladu - uložení dlažby dle předepsaného technologického předpisu včetně předepsané podkladní vrstvy a předepsané výplně spar - zřízení vrstvy bez rozlišení šířky, pokládání vrstvy po etapách - úpravu napojení, ukončení podél obrubníků, dilatačních zařízení, odvodňovacích proužků, odvodňovačů, vpustí, šachet a pod., nestanoví-li zadávací dokumentace jinak - nezahrnuje postřiky, nátěry - nezahrnuje těsnění podél obrubníků, dilatačních zařízení, odvodňovacích proužků, odvodňovačů, vpustí, šachet a pod.
P | 73 | 582611 |  | KRYTY Z BETON DLAŽDIC SE ZÁMKEM ŠEDÝCH TL 60MM DO LOŽE Z KAM | M2 | 5.709 | 0 |  | 2022_OTSKP |  | 2
PP |  |  |  | ÚPRAVA Č. 4 - Cementobetonová dlažba tl. 60mm, odstín šedá =5,709m2 Lože z hrubého drceného kameniva frakce 6/8mm tl. 30mm =5,709m2*0,030=0,171m3 Viz D.1.1.2.1-Situace pozemní komunikace skupina měření: 5801b
VV
TS |  |  |  | - dodání dlažebního materiálu v požadované kvalitě, dodání materiálu pro předepsané lože v tloušťce předepsané dokumentací a pro předepsanou výplň spar - očištění podkladu - uložení dlažby dle předepsaného technologického předpisu včetně předepsané podkladní vrstvy a předepsané výplně spar - zřízení vrstvy bez rozlišení šířky, pokládání vrstvy po etapách - úpravu napojení, ukončení podél obrubníků, dilatačních zařízení, odvodňovacích proužků, odvodňovačů, vpustí, šachet a pod., nestanoví-li zadávací dokumentace jinak - nezahrnuje postřiky, nátěry - nezahrnuje těsnění podél obrubníků, dilatačních zařízení, odvodňovacích proužků, odvodňovačů, vpustí, šachet a pod.
P | 74 | 582612 |  | KRYTY Z BETON DLAŽDIC SE ZÁMKEM ŠEDÝCH TL 80MM DO LOŽE Z KAM | M2 | 10.888 | 0 |  | 2022_OTSKP |  | 2
PP |  |  |  | ÚPRAVA Č. 5 - Cementobetonová dlažba tl. 80mm, odstín šedá =10,888m2 Lože z hrubého drceného kameniva frakce 6/8mm tl. 30mm =10,888m2*0,040=0,436m3 Viz D.1.1.2.1-Situace pozemní komunikace skupina měření: 5801b
VV
TS |  |  |  | - dodání dlažebního materiálu v požadované kvalitě, dodání materiálu pro předepsané lože v tloušťce předepsané dokumentací a pro předepsanou výplň spar - očištění podkladu - uložení dlažby dle předepsaného technologického předpisu včetně předepsané podkladní vrstvy a předepsané výplně spar - zřízení vrstvy bez rozlišení šířky, pokládání vrstvy po etapách - úpravu napojení, ukončení podél obrubníků, dilatačních zařízení, odvodňovacích proužků, odvodňovačů, vpustí, šachet a pod., nestanoví-li zadávací dokumentace jinak - nezahrnuje postřiky, nátěry - nezahrnuje těsnění podél obrubníků, dilatačních zařízení, odvodňovacích proužků, odvodňovačů, vpustí, šachet a pod.
P | 75 | 58261A |  | KRYTY Z BETON DLAŽDIC SE ZÁMKEM BAREV RELIÉF TL 60MM DO LOŽE Z KAM | M2 | 6.917 | 0 |  | 2022_OTSKP |  | 2
PP |  |  |  | ÚPRAVA Č. 4 - Cementobetonová dlažba tl. 60mm, odstín červená, reliefní =6,917m2 Lože z hrubého drceného kameniva frakce 6/8mm tl. 30mm =6,917m2*0,030=0,208m3 Viz D.1.1.2.1-Situace pozemní komunikace skupina měření: 5801b
VV
TS |  |  |  | - dodání dlažebního materiálu v požadované kvalitě, dodání materiálu pro předepsané lože v tloušťce předepsané dokumentací a pro předepsanou výplň spar - očištění podkladu - uložení dlažby dle předepsaného technologického předpisu včetně předepsané podkladní vrstvy a předepsané výplně spar - zřízení vrstvy bez rozlišení šířky, pokládání vrstvy po etapách - úpravu napojení, ukončení podél obrubníků, dilatačních zařízení, odvodňovacích proužků, odvodňovačů, vpustí, šachet a pod., nestanoví-li zadávací dokumentace jinak - nezahrnuje postřiky, nátěry - nezahrnuje těsnění podél obrubníků, dilatačních zařízení, odvodňovacích proužků, odvodňovačů, vpustí, šachet a pod.
P | 76 | 58920 |  | VÝPLŇ SPAR MODIFIKOVANÝM ASFALTEM | M | 84.03 | 0 |  | 2022_OTSKP |  | 2
PP |  |  |  | Asfaltová zálivka (silnice) =84,030m Viz D.1.1.2.1-Situace pozemní komunikace skupina měření: 5901
VV
TS |  |  |  | položka zahrnuje: - dodávku předepsaného materiálu - vyčištění a výplň spar tímto materiálem
SD |  | 7 |  | Přidružená stavební výroba
P | 77 | 711111 | 01 | IZOLACE BĚŽNÝCH KONSTRUKCÍ PROTI ZEMNÍ VLHKOSTI ASFALTOVÝMI NÁTĚRY | M2 | 52.02 | 0 |  | 2022_OTSKP |  | 2
PP |  |  |  | VTOKOVÉ OBJEKTY - Nátěr betonových povrchů Np+2xNa =3*2*(6,800*1,275) Viz D.1.1.2.1-Situace pozemní komunikace skupina měření: 7111
VV |  |  |  | 3*2*(6,800*1,275)=52,020 [A]
TS |  |  |  | položka zahrnuje: - dodání předepsaného izolačního materiálu - očištění a ošetření podkladu, zadávací dokumentace může zahrnout i případné vyspravení - zřízení izolace jako kompletního povlaku, případně komplet. soustavy nebo systému podle příslušného technolog. předpisu - zřízení izolace i jednotlivých vrstev po etapách, včetně pracovních spár a spojů - úprava u okrajů, rohů, hran, dilatačních i pracovních spojů, kotev, obrubníků, dilatačních zařízení, odvodnění, otvorů, neizolovaných míst a pod. - zajištění odvodnění povrchu izolace, včetně odvodnění nejnižších míst, pokud dokumentace pro zadání stavby nestanoví jinak - ochrana izolace do doby zřízení definitivní ochranné vrstvy nebo konstrukce - úprava, očištění a ošetření prostoru kolem izolace - provedení požadovaných zkoušek - nezahrnuje ochranné vrstvy, např. geotextilii
P | 78 | 711111 | 02 | IZOLACE BĚŽNÝCH KONSTRUKCÍ PROTI ZEMNÍ VLHKOSTI ASFALTOVÝMI NÁTĚRY | M2 | 6.84 | 0 |  | 2022_OTSKP |  | 2
PP |  |  |  | VTOKOVÉ OBJEKTY - Opatření vnitřních betonových povrchů hydrofobním nátěrem =2*(3,600*0,950) Viz D.1.1.2.1-Situace pozemní komunikace skupina měření: 7111
VV |  |  |  | 2*(3,600*0,950)=6,840 [A]
TS |  |  |  | položka zahrnuje: - dodání předepsaného izolačního materiálu - očištění a ošetření podkladu, zadávací dokumentace může zahrnout i případné vyspravení - zřízení izolace jako kompletního povlaku, případně komplet. soustavy nebo systému podle příslušného technolog. předpisu - zřízení izolace i jednotlivých vrstev po etapách, včetně pracovních spár a spojů - úprava u okrajů, rohů, hran, dilatačních i pracovních spojů, kotev, obrubníků, dilatačních zařízení, odvodnění, otvorů, neizolovaných míst a pod. - zajištění odvodnění povrchu izolace, včetně odvodnění nejnižších míst, pokud dokumentace pro zadání stavby nestanoví jinak - ochrana izolace do doby zřízení definitivní ochranné vrstvy nebo konstrukce - úprava, očištění a ošetření prostoru kolem izolace - provedení požadovaných zkoušek - nezahrnuje ochranné vrstvy, např. geotextilii
SD |  | 8 |  | Potrubí
P | 79 | 82457 |  | POTRUBÍ Z TRUB ŽELEZOBETONOVÝCH DN DO 500MM | M | 6 | 0 |  | 2022_OTSKP |  | 2
PP |  |  |  | ULIČNÍ VPUSTI - ŽB prefabrikované hrdlové trouby DN=500mm z betonu C35/45-XF4, včetně dopravy materiálu - obnovení dešťové kanalizace po demolici uliční vpusti =6,000m Viz D.1.1.2.1-Situace pozemní komunikace skupina měření: 8101
VV
TS |  |  |  | položky pro zhotovení potrubí platí bez ohledu na sklon zahrnuje: - výrobní dokumentaci (včetně technologického předpisu) - dodání veškerého trubního a pomocného materiálu (trouby, trubky, tvarovky, spojovací a těsnící materiál a pod.), podpěrných, závěsných a upevňovacích prvků, včetně potřebných úprav - úprava a příprava podkladu a podpěr, očištění a ošetření podkladu a podpěr - zřízení plně funkčního potrubí, kompletní soustavy, podle příslušného technologického předpisu - zřízení potrubí i jednotlivých částí po etapách, včetně pracovních spar a spojů, pracovního zaslepení konců a pod. - úprava prostupů, průchodů šachtami a komorami, okolí podpěr a vyústění, zaústění, napojení, vyvedení a upevnění odpad. výustí - ochrana potrubí nátěrem (vč. úpravy povrchu), případně izolací, nejsou-li tyto práce předmětem jiné položky - úprava, očištění a ošetření prostoru kolem potrubí - položky platí pro práce prováděné v prostoru zapaženém i nezapaženém a i v kolektorech, chráničkách - položky zahrnují i práce spojené s nutnými obtoky, převáděním a čerpáním vody nezahrnuje zkoušky vodotěsnosti a televizní prohlídku
P | 80 | 87433 |  | POTRUBÍ Z TRUB PLASTOVÝCH ODPADNÍCH DN DO 150MM | M | 79.3 | 0 |  | 2022_OTSKP |  | 2
PP |  |  |  | KANALIZAČNÍ PŘÍPOJKY (uliční vpusti, odvodňovací žlaby) - Kanalizační přípojky včetně odbočných tvarovek s hrdly včetně těsnění =79,300m Viz D.1.1.2.1-Situace pozemní komunikace skupina měření: 8101
VV
TS |  |  |  | položky pro zhotovení potrubí platí bez ohledu na sklon zahrnuje: - výrobní dokumentaci (včetně technologického předpisu) - dodání veškerého trubního a pomocného materiálu (trouby, trubky, tvarovky, spojovací a těsnící materiál a pod.), podpěrných, závěsných a upevňovacích prvků, včetně potřebných úprav - úprava a příprava podkladu a podpěr, očištění a ošetření podkladu a podpěr - zřízení plně funkčního potrubí, kompletní soustavy, podle příslušného technologického předpisu - zřízení potrubí i jednotlivých částí po etapách, včetně pracovních spar a spojů, pracovního zaslepení konců a pod. - úprava prostupů, průchodů šachtami a komorami, okolí podpěr a vyústění, zaústění, napojení, vyvedení a upevnění odpad. výustí - ochrana potrubí nátěrem (vč. úpravy povrchu), případně izolací, nejsou-li tyto práce předmětem jiné položky - úprava, očištění a ošetření prostoru kolem potrubí - položky platí pro práce prováděné v prostoru zapaženém i nezapaženém a i v kolektorech, chráničkách - položky zahrnují i práce spojené s nutnými obtoky, převáděním a čerpáním vody nezahrnuje zkoušky vodotěsnosti a televizní prohlídku
P | 81 | 875332 |  | POTRUBÍ DREN Z TRUB PLAST DN DO 150MM DĚROVANÝCH | M | 187.75 | 0 |  | 2022_OTSKP |  | 2
PP |  |  |  | PODÉLNÁ DRENÁŽ - Drenážní potrubí plastové DN=150mm vhodné do dynamicky zatížených konstrukcí =187,750m Viz D.1.1.2.1-Situace pozemní komunikace skupina měření: 8101
VV
TS |  |  |  | položky pro zhotovení potrubí platí bez ohledu na sklon zahrnuje: - výrobní dokumentaci (včetně technologického předpisu) - dodání veškerého trubního a pomocného materiálu (trouby, trubky, tvarovky, spojovací a těsnící materiál a pod.), podpěrných, závěsných a upevňovacích prvků, včetně potřebných úprav - úprava a příprava podkladu a podpěr, očištění a ošetření podkladu a podpěr - zřízení plně funkčního potrubí, kompletní soustavy, podle příslušného technologického předpisu - zřízení potrubí i jednotlivých částí po etapách, včetně pracovních spar a spojů, pracovního zaslepení konců a pod. - úprava prostupů, průchodů šachtami a komorami, okolí podpěr a vyústění, zaústění, napojení, vyvedení a upevnění odpad. výustí - ochrana potrubí nátěrem (vč. úpravy povrchu), případně izolací, nejsou-li tyto práce předmětem jiné položky - úprava, očištění a ošetření prostoru kolem potrubí - položky platí pro práce prováděné v prostoru zapaženém i nezapaženém a i v kolektorech, chráničkách - položky zahrnují i práce spojené s nutnými obtoky, převáděním a čerpáním vody
P | 82 | 895823 |  | DRENÁŽNÍ ŠACHTICE KONTROLNÍ Z PLAST DÍLCŮ ŠK 100 | KUS | 2 | 0 |  | 2022_OTSKP |  | 2
PP |  |  |  | PODÉLNÁ DRENÁŽ - Kontrolní šachta podélné drenáže z PP DN=315mm, včetně souvisejícího vybavení (šachtové dno z PP pro drenážní trouby) DN=150mm, šachtová korugovaná trouba DN=315mm, teleskopická trouba v horní části a plastový pachotěsný poklop), včetně přípojek a vyústění =2ks Viz D.1.1.2.1-Situace pozemní komunikace skupina měření: 8931
VV
TS |  |  |  | položka zahrnuje: - poklopy s rámem z předepsaného materiálu a tvaru - předepsané plastové skruže, dno a není-li uvedeno jinak i podkladní vrstvu (z kameniva nebo betonu). - výplň, těsnění a tmelení spár a spojů, - očištění a ošetření úložných ploch, - předepsané podkladní konstrukce
P | 83 | 89712 |  | VPUSŤ KANALIZAČNÍ ULIČNÍ KOMPLETNÍ Z BETONOVÝCH DÍLCŮ | KUS | 7 | 0 |  | 2022_OTSKP |  | 2
PP |  |  |  | ULIČNÍ VPUSTI - Kompletní konstrukce uličních vpustí se sifonem, včetně kalového koše =7ks Viz D.1.1.2.1-Situace pozemní komunikace skupina měření: 8971
VV
TS |  |  |  | položka zahrnuje: - dodávku a osazení předepsaných dílů včetně mříže - výplň, těsnění a tmelení spar a spojů, - opatření povrchů betonu izolací proti zemní vlhkosti v částech, kde přijdou do styku se zeminou nebo kamenivem, - předepsané podkladní konstrukce
P | 84 | 899122 |  | MŘÍŽE LITINOVÉ SAMOSTATNÉ | KUS | 2 | 0 |  | 2022_OTSKP |  | 2
PP |  |  |  | HORSKÉ VPUSTI - Osazení litinové mříže rozměrů 680x1280x50mm třídy zatížení C250, včetně uložení na L profil 50x50x8mm rozměrů 700x1300x50mm =2ks Viz D.1.1.2.1-Situace pozemní komunikace skupina měření: 8991
VV
TS |  |  |  | Položka zahrnuje dodávku a osazení předepsané mříže včetně rámu
P | 85 | 89923 |  | VÝŠKOVÁ ÚPRAVA KRYCÍCH HRNCŮ | KUS | 1 | 0 |  | 2022_OTSKP |  | 2
PP |  |  |  | OSTATNÍ - Výšková rektifikace krycích znaků inženýrských sítí (poklopy a hrnky samonivelační, poklopy bezpantové) =1ks Viz D.1.1.2.1-Situace pozemní komunikace skupina měření: 8991
VV
TS |  |  |  | - položka výškové úpravy zahrnuje všechny nutné práce a materiály pro zvýšení nebo snížení zařízení (včetně nutné úpravy stávajícího povrchu vozovky nebo chodníku).
SD |  | 9 |  | Ostatní konstrukce a práce
P | 86 | 911CA3 |  | SVODIDLO BETON, ÚROVEŇ ZADRŽ N2 VÝŠ 0,8M - DEMONTÁŽ S PŘESUNEM | M | 40 | 0 |  | 2022_OTSKP |  | 2
PP |  |  |  | BOURACÍ PRÁCE - Odstranění stávajících betonových svodidel, včetně odvozu a uložení na skládku v režii zhotovitele =40,000m =40,000m*0,260t/m=10,400t Viz D.1.1.2.1-Situace pozemní komunikace skupina měření: 0001a
VV
TS |  |  |  | položka zahrnuje: - demontáž a odstranění zařízení - jeho odvoz na předepsané místo
P | 87 | 91228 | 01 | SMĚROVÉ SLOUPKY Z PLAST HMOT VČETNĚ ODRAZNÉHO PÁSKU | KUS | 18 | 0 |  | 2022_OTSKP |  | 2
PP |  |  |  | SMĚROVÉ SLOUPKY - Osazení plastových, dělených směrových sloupků bílých =18ks Viz D.1.1.2.1-Situace pozemní komunikace skupina měření: 9101
VV
TS |  |  |  | položka zahrnuje: - dodání a osazení sloupku včetně nutných zemních prací - vnitrostaveništní a mimostaveništní doprava - odrazky plastové nebo z retroreflexní fólie
P | 88 | 91228 | 02 | SMĚROVÉ SLOUPKY Z PLAST HMOT VČETNĚ ODRAZNÉHO PÁSKU | KUS | 2 | 0 |  | 2022_OTSKP |  | 2
PP |  |  |  | SMĚROVÉ SLOUPKY - Osazení plastových, kulatých směrových sloupků červených =2ks Viz D.1.1.2.1-Situace pozemní komunikace skupina měření: 9101
VV
TS |  |  |  | položka zahrnuje: - dodání a osazení sloupku včetně nutných zemních prací - vnitrostaveništní a mimostaveništní doprava - odrazky plastové nebo z retroreflexní fólie
P | 89 | 912283 |  | SMĚROVÉ SLOUPKY Z PLAST HMOT - DEMONTÁŽ A ODVOZ | KUS | 7 | 0 |  | 2022_OTSKP |  | 2
PP |  |  |  | BOURACÍ PRÁCE – Odstranění stávajících směrových sloupků ocelových, včetně odvozu a uložení na skládku KSÚS PK - Cestmistrovství Pardubice do 10km =7ks Viz D.1.1.2.1-Situace pozemní komunikace skupina měření: 0001c
VV
TS |  |  |  | položka zahrnuje demontáž stávajícího sloupku, jeho odvoz do skladu nebo na skládku
P | 90 | 91257 |  | ODRAŽEČE PROTI ZVĚŘI | KUS | 10 | 0 |  | 2022_OTSKP |  | 2
PP |  |  |  | SMĚROVÉ SLOUPKY – Odrazky proti zvěři, dodávka a montáž na směrové sloupky =10ks Viz D.1.1.2.1-Situace pozemní komunikace skupina měření: 9101
VV
TS |  |  |  | položka zahrnuje dodání a montáž odražeče včetně připevňovacích dílů
P | 91 | 914131 |  | DOPRAVNÍ ZNAČKY ZÁKLADNÍ VELIKOSTI OCELOVÉ FÓLIE TŘ 2 - DODÁVKA A MONTÁŽ | KUS | 34 | 0 |  | 2022_OTSKP |  | 2
PP |  |  |  | DOPRAVNÍ ZNAČENÍ - Svislé dopravní značení - Dodávka a montáž (veškeré prvky svislého dopravního značení budou opatřeny pozinkováním) =34ks Viz D.1.1.2.7-Dopravní značky, dopravní zařízení skupina měření: 9141
VV
TS |  |  |  | položka zahrnuje: - dodávku a montáž značek v požadovaném provedení
P | 92 | 914133 |  | DOPRAVNÍ ZNAČKY ZÁKLADNÍ VELIKOSTI OCELOVÉ FÓLIE TŘ 2 - DEMONTÁŽ | KUS | 37 | 0 |  | 2022_OTSKP |  | 2
PP |  |  |  | BOURACÍ PRÁCE - Odstranění stávajícího svislého dopravního značení, včetně odvozu a uložení na skládku KSÚS PK - Cestmistrovství Pardubice do 10km =37ks Viz D.1.1.2.7-Dopravní značky, dopravní zařízení skupina měření: 0001c
VV
TS |  |  |  | Položka zahrnuje odstranění, demontáž a odklizení materiálu s odvozem na předepsané místo
P | 93 | 914521 |  | DOPRAV ZNAČ VELKOPLOŠ OCEL LAMELY FÓLIE TŘ 2 - DOD A MONT | M2 | 30 | 0 |  | 2022_OTSKP |  | 2
PP |  |  |  | DOPRAVNÍ ZNAČENÍ - Svislé velkoplošné dopravní značení - Dodávka a montáž (veškeré prvky svislého dopravního značení budou opatřeny pozinkováním) =4ks*7,5m2 Viz D.1.1.2.7-Dopravní značky, dopravní zařízení skupina měření: 9142
VV |  |  |  | 4*7,5=30,000 [A]
TS |  |  |  | položka zahrnuje: - dodávku a montáž značek v požadovaném provedení
P | 94 | 914921 |  | SLOUPKY A STOJKY DOPRAVNÍCH ZNAČEK Z OCEL TRUBEK DO PATKY - DODÁVKA A MONTÁŽ | KUS | 30 | 0 |  | 2022_OTSKP |  | 2
PP |  |  |  | DOPRAVNÍ ZNAČENÍ - Svislé dopravní značení - Dodávka a montáž sloupků a stojek včetně základu a veškerých souvisejících konstrukcí a prací (veškeré kovové prvky svislého dopravního značení budou opatřeny pozinkováním) =30kus Viz D.1.1.2.7-Dopravní značky, dopravní zařízení skupina měření: 9141
VV
TS |  |  |  | položka zahrnuje: - sloupky a upevňovací zařízení včetně jejich osazení (betonová patka, zemní práce)
P | 95 | 915111 |  | VODOROVNÉ DOPRAVNÍ ZNAČENÍ BARVOU HLADKÉ - DODÁVKA A POKLÁDKA | M2 | 227.257 | 0 |  | 2022_OTSKP |  | 2
PP |  |  |  | DOPRAVNÍ ZNAČENÍ - Vodorovné dopravní značení - 1. značení barvou Viz D.1.1.2.7-Dopravní značky, dopravní zařízení skupina měření: 9151
VV |  |  |  | Podélná čára souvislá - V1a - 0,125 129,950*0,125=16,244 [A] Podélná čára přerušovaná - V2b 3/1,5 - 0,125 31,000*2/3*0,125=2,583 [B] Podélná čára přerušovaná - V2b 1,5/1,5 – 0,250 63,570*1/2*0,250=7,946 [C] Vodící čára - V4 - 0,250 590,60*0,250=147,650 [D] Přechod pro chodce - V7a 9,000=9,000 [E] Směrové šipky - V9a 2*1,280=2,560 [F] Parkovací pruh - V10d 0,519=0,519 [I] Šikmé rovnoběžné čáry - V13 40,755=40,755 [G] Celkem: A+B+C+D+E+F+I+G=227,257 [J]
TS |  |  |  | položka zahrnuje: - dodání a pokládku nátěrového materiálu (měří se pouze natíraná plocha) - předznačení a reflexní úpravu
P | 96 | 915221 |  | VODOR DOPRAV ZNAČ PLASTEM STRUKTURÁLNÍ NEHLUČNÉ - DOD A POKLÁDKA | M2 | 227.257 | 0 |  | 2022_OTSKP |  | 2
PP |  |  |  | DOPRAVNÍ ZNAČENÍ - Vodorovné dopravní značení - 2. značení strukturovaným plastem Viz D.1.1.2.7-Dopravní značky, dopravní zařízení skupina měření: 9151
VV |  |  |  | Podélná čára souvislá - V1a - 0,125 129,950*0,125=16,244 [A] Podélná čára přerušovaná - V2b 3/1,5 - 0,125 31,000*2/3*0,125=2,583 [B] Podélná čára přerušovaná - V2b 1,5/1,5 – 0,250 63,570*1/2*0,250=7,946 [C] Vodící čára - V4 - 0,250 590,600*0,250=147,650 [D] Přechod pro chodce - V7a 9,000=9,000 [E] Směrové šipky - V9a 2*1,280=2,560 [F] Parkovací pruh - V10d 0,519=0,519 [I] Šikmé rovnoběžné čáry - V13 40,755=40,755 [G] Celkem: A+B+C+D+E+F+I+G=227,257 [J]
TS |  |  |  | položka zahrnuje: - dodání a pokládku nátěrového materiálu (měří se pouze natíraná plocha) - předznačení a reflexní úpravu
P | 97 | 917223 |  | SILNIČNÍ A CHODNÍKOVÉ OBRUBY Z BETONOVÝCH OBRUBNÍKŮ ŠÍŘ 100MM | M | 3.5 | 0 |  | 2022_OTSKP |  | 2
PP |  |  |  | OBRUBNÍKY - Chodníkové obrubníky 100x250x1000 =3,500m Betonové lože C20/25-XF3 pod betonové chodníkové obrubníky 100x250x1000 =3,500m Viz D.1.1.2.*1-Situace pozemní komunikace skupina měření: 9102
VV
TS |  |  |  | Položka zahrnuje: dodání a pokládku betonových obrubníků o rozměrech předepsaných zadávací dokumentací betonové lože i boční betonovou opěrku.
P | 98 | 917224 | 01 | SILNIČNÍ A CHODNÍKOVÉ OBRUBY Z BETONOVÝCH OBRUBNÍKŮ ŠÍŘ 150MM | M | 132.44 | 0 |  | 2022_OTSKP |  | 2
PP |  |  |  | OBRUBNÍKY - Betonové silniční obrubníky 150x250x1000mm, včetně náběhových 150x150/250x1000mm =132,440m Betonové lože C20/25-XF3 pod betonové silniční obrubníky 150x250x1000mm =132,440*0,050m2=6,622m3 Viz D.1.1.2.1-Situace pozemní komunikace skupina měření: 9102
VV
TS |  |  |  | Položka zahrnuje: dodání a pokládku betonových obrubníků o rozměrech předepsaných zadávací dokumentací betonové lože i boční betonovou opěrku.
P | 99 | 917224 | 02 | SILNIČNÍ A CHODNÍKOVÉ OBRUBY Z BETONOVÝCH OBRUBNÍKŮ ŠÍŘ 150MM | M | 117.75 | 0 |  | 2022_OTSKP |  | 2
PP |  |  |  | OBRUBNÍKY - Betonové silniční obrubníky 150x300x1000mm, včetně náběhových 150x150/300x1000mm =117,750m Betonové lože C20/25-XF3 pod betonové silniční obrubníky 150x300x1000mm =117,750*0,100m2=11,775m3 Viz D.1.1.2.1-Situace pozemní komunikace skupina měření: 9102
VV
TS |  |  |  | Položka zahrnuje: dodání a pokládku betonových obrubníků o rozměrech předepsaných zadávací dokumentací betonové lože i boční betonovou opěrku.
P | 100 | 917224 | 03 | SILNIČNÍ A CHODNÍKOVÉ OBRUBY Z BETONOVÝCH OBRUBNÍKŮ ŠÍŘ 150MM | M | 70.13 | 0 |  | 2022_OTSKP |  | 2
PP |  |  |  | OBRUBNÍKY - Betonové silniční obrubníky nájezdové 150x150x1000mm =70,130m Betonové lože C20/25-XF3 pod betonové silniční obrubníky nájezdové 100x150x1000mm =70,130*0,050m2=3,507m3 Viz D.1.1.2.1-Situace pozemní komunikace skupina měření: 9102
VV
TS |  |  |  | Položka zahrnuje: dodání a pokládku betonových obrubníků o rozměrech předepsaných zadávací dokumentací betonové lože i boční betonovou opěrku.
P | 101 | 91723 |  | OBRUBY Z BETON KRAJNÍKŮ | M | 126.2 | 0 |  | 2022_OTSKP |  | 2
PP |  |  |  | OBRUBNÍKY - Betonová přídlažba z dlaždic 250x100x500mm =126,200m Betonové lože C20/25-XF3 pod betonové přídlažbu 250x100x500mm =126,200m*0,080m2=10,096m3 Viz D.1.1.2.1-Situace pozemní komunikace skupina měření: 9102
VV
TS |  |  |  | Položka zahrnuje: dodání a pokládku betonových krajníků o rozměrech předepsaných zadávací dokumentací betonové lože i boční betonovou opěrku.
P | 102 | 917425 |  | CHODNÍKOVÉ OBRUBY Z KAMENNÝCH OBRUBNÍKŮ ŠÍŘ 200MM | M | 79.5 | 0 |  | 2022_OTSKP |  | 2
PP |  |  |  | OBRUBNÍKY - Kamenné silniční obrubníky přejízdné 200x250x1000mm =79,500m Betonové lože C20/25-XF3 pod kamenné silniční obrubníky 200x250x1000mm =79,500*0,100m2=7,950m3 Viz D.1.1.2.1-Situace pozemní komunikace skupina měření: 9102
VV
TS |  |  |  | Položka zahrnuje: dodání a pokládku kamenných obrubníků o rozměrech předepsaných zadávací dokumentací betonové lože i boční betonovou opěrku.
P | 103 | 919112 |  | ŘEZÁNÍ ASFALTOVÉHO KRYTU VOZOVEK TL DO 100MM | M | 15.819 | 0 |  | 2022_OTSKP |  | 2
PP |  |  |  | BOURACÍ PRÁCE - Řezání asfaltového krytu v tl. 70mm pro odfrézování asfaltových vrstev v prostoru silnice =15,819m Viz D.1.1.2.1-Situace pozemní komunikace skupina měření: 1115
VV
TS |  |  |  | položka zahrnuje řezání vozovkové vrstvy v předepsané tloušťce, včetně spotřeby vody
P | 104 | 935222 |  | PŘÍKOPOVÉ ŽLABY Z BETON TVÁRNIC ŠÍŘ DO 900MM DO BETONU TL 100MM | M | 145 | 0 |  | 2022_OTSKP |  | 2
PP |  |  |  | SILNIČNÍ PŘÍKOP - Betonová odvodňovací tvárnice šířky 570/607m, tloušťky 140mm z betonu C20/25-XF3 tl. 157mm =145,000m Viz D.1.1.2.1-Situace pozemní komunikace skupina měření: 9351a
VV
TS |  |  |  | položka zahrnuje: - dodávku a uložení příkopových tvárnic předepsaného rozměru a kvality - dodání a rozprostření lože z předepsaného materiálu v předepsané kvalitěa v předepsané tloušťce - veškerou manipulaci s materiálem, vnitrostaveništní i mimostaveništní dopravu - ukončení, patky, spárování - měří se v metrech běžných délky osy žlabu
P | 105 | 966158 | 01 | BOURÁNÍ KONSTRUKCÍ Z PROST BETONU S ODVOZEM DO 20KM | M3 | 0.59 | 0 |  | 2022_OTSKP |  | 2
PP |  |  |  | BOURACÍ PRÁCE – Odstranění základů reklamních poutačů, včetně odvozu a uložení na skládku do 20 km =0,590m3 =0,590m3*2,300t/m3=1,357t Viz D.1.1.2.1-Situace pozemní komunikace skupina měření: 9661
VV
TS |  |  |  | položka zahrnuje: - rozbourání konstrukce bez ohledu na použitou technologii - veškeré pomocné konstrukce (lešení a pod.) - veškerou manipulaci s vybouranou sutí a hmotami včetně uložení na skládku. Nezahrnuje poplatek za skládku, který se vykazuje v položce 0141** (s výjimkou malého množství bouraného materiálu, kde je možné poplatek zahrnout do jednotkové ceny bourání – tento fakt musí být uveden v doplňujícím textu k položce) - veškeré další práce plynoucí z technologického předpisu a z platných předpisů
P | 106 | 966158 | 02 | BOURÁNÍ KONSTRUKCÍ Z PROST BETONU S ODVOZEM DO 20KM | M3 | 16.08 | 0 |  | 2022_OTSKP |  | 2
PP |  |  |  | BOURACÍ PRÁCE - Odstranění betonového lože betonových silničních obrubníků a přídlažby, včetně odvozu a uložení na skládku do 20km =160,800m*0,100m2 =16,080m3*2,300t/m3=38,640t Viz D.1.1.2.1-Situace pozemní komunikace a D.1.1.2.4-Charakteristické příčné řezy skupina měření: 9661
VV |  |  |  | 160,800*0,100=16,080 [A]
TS |  |  |  | položka zahrnuje: - rozbourání konstrukce bez ohledu na použitou technologii - veškeré pomocné konstrukce (lešení a pod.) - veškerou manipulaci s vybouranou sutí a hmotami včetně uložení na skládku. Nezahrnuje poplatek za skládku, který se vykazuje v položce 0141** (s výjimkou malého množství bouraného materiálu, kde je možné poplatek zahrnout do jednotkové ceny bourání – tento fakt musí být uveden v doplňujícím textu k položce) - veškeré další práce plynoucí z technologického předpisu a z platných předpisů
P | 107 | 96618 |  | BOURÁNÍ KONSTRUKCÍ KOVOVÝCH | T | 0.198 | 0 |  | 2022_OTSKP |  | 2
PP |  |  |  | BOURACÍ PRÁCE – Odstranění reklamních poutačů, likvidace v režii zhotovitele =0,198t Viz D.1.1.2.1-Situace pozemní komunikace skupina měření: R0008c
VV
TS |  |  |  | položka zahrnuje: - rozebrání konstrukce bez ohledu na použitou technologii - veškeré pomocné konstrukce (lešení a pod.) - veškerou manipulaci s vybouranou sutí a hmotami včetně uložení na skládku. Nezahrnuje poplatek za skládku, který se vykazuje v položce 0141** (s výjimkou malého množství bouraného materiálu, kde je možné poplatek zahrnout do jednotkové ceny bourání – tento fakt musí být uveden v doplňujícím textu k položce) - veškeré další práce plynoucí z technologického předpisu a z platných předpisů
P | 108 | 96687 |  | VYBOURÁNÍ ULIČNÍCH VPUSTÍ KOMPLETNÍCH | KUS | 3 | 0 |  | 2022_OTSKP |  | 2
PP |  |  |  | BOURACÍ PRÁCE - Odstranění kompletních konstrukcí uličních vpustí, včetně odvozu a uložení na skládku do 20km =3ks =3ks*1,000m3/ks*2,500t/m3=7,500t Viz D.1.1.2.1-Situace pozemní komunikace skupina měření: R0008a
VV
TS |  |  |  | položka zahrnuje: - kompletní bourací práce včetně nezbytného rozsahu zemních prací, - veškerou manipulaci s vybouranou sutí a hmotami včetně uložení na skládku, - veškeré další práce plynoucí z technologického předpisu a z platných předpisů, nezahrnuje poplatek za skládku, který se vykazuje v položce 0141** (s výjimkou malého množství bouraného materiálu, kde je možné poplatek zahrnout do jednotkové ceny bourání – tento fakt musí být uveden v doplňujícím textu k položce)

## 1_1.1_1.1.1_SO 104_SO 104.3
ASPE10 |  |  |  | Firma: | [6 empty] | 3
|  |  |  | Soupis prací objektu | [6 empty] | 3
S | Stavba: | 2020700 |  | MODERNIZACE SILNICE II/324 STARÉ HRADIŠTĚ - HROBICE (PRŮTAH) - PDPS - SP |  |  | SO 104.3 |  |  | 0,00 | 2
O | Objekt: | 1 |  | PARDUBICKÝ KRAJ | [5 empty] | 15,00 | 2
O1 | Objekt: | 1.1 |  | ZPŮSOBILÉ VÝDAJE | [5 empty] | 21,00 | 2
O2 | Objekt: | 1.1.1 |  | PŘÍMÉ VÝDAJE NA HLAVNÍ ČÁST PROJEKTU (PVNHČP)
O3 | Objekt: | SO 104 |  | OKRUŽNÍ KŘIŽOVATKA II/324 X III/0373 X III/2987 (PVNHČP)
O4 | Rozpočet: | SO 104.3 |  | KÁCENÍ DŘEVIN (PVNHČP)
Typ | Poř. číslo | Kód položky | Varianta | Název položky | MJ | Množství | Jednotková cena |  | Cenová soustava
[7 empty] | Jednotková | Celkem
0 | 1 | 2 | 3 | 4 | 5 | 6 | 9 | 10 | 11
SD |  | 1 |  | Zemní práce
P | 1 | 11120 |  | ODSTRANĚNÍ KŘOVIN | M2 | 42.5 | 0 |  | 2022_OTSKP |  | 2
PP |  |  |  | ZELEŇ - Odstranění křovin včetně kořenového systému a odvozu a uložení nebo spálení =42,500m2 Viz D.1.1.2.8-Situace dendrologických úprav skupina měření: 1112
VV
TS |  |  |  | odstranění křovin a stromů do průměru 100 mm doprava dřevin bez ohledu na vzdálenost spálení na hromadách nebo štěpkování
P | 2 | 11211 |  | KÁCENÍ STROMŮ D KMENE DO 0,5M | KUS | 4 | 0 |  | 2022_OTSKP |  | 2
PP |  |  |  | ZELEŇ - Kácení stromů průměru kmene do 0,500m včetně likvidace dřevní hmoty =4ks Viz D.1.1.2.8-Situace dendrologických úprav skupina měření: 1113
VV
TS |  |  |  | Kácení stromů se měří v [ks] poražených stromů (průměr stromů se měří ve výšce 1,3m nad terénem) a zahrnuje zejména: - poražení stromu a osekání větví - spálení větví na hromadách nebo štěpkování - dopravu a uložení kmenů, případné další práce s nimi dle pokynů zadávací dokumentace
P | 3 | 11212 |  | KÁCENÍ STROMŮ D KMENE DO 0,9M | KUS | 2 | 0 |  | 2022_OTSKP |  | 2
PP |  |  |  | ZELEŇ - Kácení stromů průměru kmene do 0,900m včetně likvidace dřevní hmoty =2ks Viz D.1.1.2.8-Situace dendrologických úprav skupina měření: 1113
VV
TS |  |  |  | Kácení stromů se měří v [ks] poražených stromů (průměr stromů se měří ve výšce 1,3m nad terénem) a zahrnuje zejména: - poražení stromu a osekání větví - spálení větví na hromadách nebo štěpkování - dopravu a uložení kmenů, případné další práce s nimi dle pokynů zadávací dokumentace

## 1_1.1_1.1.1_SO 104_SO 104.4
ASPE10 |  |  |  | Firma: | [6 empty] | 3
|  |  |  | Soupis prací objektu | [6 empty] | 3
S | Stavba: | 2020700 |  | MODERNIZACE SILNICE II/324 STARÉ HRADIŠTĚ - HROBICE (PRŮTAH) - PDPS - SP |  |  | SO 104.4 |  |  | 0,00 | 2
O | Objekt: | 1 |  | PARDUBICKÝ KRAJ | [5 empty] | 15,00 | 2
O1 | Objekt: | 1.1 |  | ZPŮSOBILÉ VÝDAJE | [5 empty] | 21,00 | 2
O2 | Objekt: | 1.1.1 |  | PŘÍMÉ VÝDAJE NA HLAVNÍ ČÁST PROJEKTU (PVNHČP)
O3 | Objekt: | SO 104 |  | OKRUŽNÍ KŘIŽOVATKA II/324 X III/0373 X III/2987 (PVNHČP)
O4 | Rozpočet: | SO 104.4 |  | ODSTRANĚNÍ PAŘEZŮ DŘEVIN (PVNHČP)
Typ | Poř. číslo | Kód položky | Varianta | Název položky | MJ | Množství | Jednotková cena |  | Cenová soustava
[7 empty] | Jednotková | Celkem
0 | 1 | 2 | 3 | 4 | 5 | 6 | 9 | 10 | 11
SD |  | 1 |  | Zemní práce
P | 1 | 11221 |  | ODSTRANĚNÍ PAŘEZŮ D DO 0,5M | KUS | 4 | 0 |  | 2022_OTSKP |  | 2
PP |  |  |  | ZELEŇ - Odstranění pařezů průměru do 0,500m včetně likvidace dřevní hmoty =4ks Viz D.1.1.2.8-Situace dendrologických úprav skupina měření: 1113
VV
TS |  |  |  | Odstranění pařezů se měří v [ks] vytrhaných nebo vykopaných pařezů, průměr pařezu je uvažován dle stromu ve výšce 1,3m nad terénem, u stávajícího pařezu se stanoví jako změřený průměr vynásobený koeficientem 1/1,38. Položka zahrnuje zejména: - vytrhání nebo vykopání pařezů - veškeré zemní práce spojené s odstraněním pařezů - dopravu a uložení pařezů, případně další práce s nimi dle pokynů zadávací dokumentace - zásyp jam po pařezech.
P | 2 | 11222 |  | ODSTRANĚNÍ PAŘEZŮ D DO 0,9M | KUS | 2 | 0 |  | 2022_OTSKP |  | 2
PP |  |  |  | ZELEŇ - Odstranění pařezů průměru do 0,900m včetně likvidace dřevní hmoty =2ks Viz D.1.1.2.8-Situace dendrologických úprav skupina měření: 1113
VV
TS |  |  |  | Odstranění pařezů se měří v [ks] vytrhaných nebo vykopaných pařezů, průměr pařezu je uvažován dle stromu ve výšce 1,3m nad terénem, u stávajícího pařezu se stanoví jako změřený průměr vynásobený koeficientem 1/1,38. Položka zahrnuje zejména: - vytrhání nebo vykopání pařezů - veškeré zemní práce spojené s odstraněním pařezů - dopravu a uložení pařezů, případně další práce s nimi dle pokynů zadávací dokumentace - zásyp jam po pařezech.

## 1_1.1_1.1.1_SO 104_SO 104.5
ASPE10 |  |  |  | Firma: | [6 empty] | 3
|  |  |  | Soupis prací objektu | [6 empty] | 3
S | Stavba: | 2020700 |  | MODERNIZACE SILNICE II/324 STARÉ HRADIŠTĚ - HROBICE (PRŮTAH) - PDPS - SP |  |  | SO 104.5 |  |  | 0,00 | 2
O | Objekt: | 1 |  | PARDUBICKÝ KRAJ | [5 empty] | 15,00 | 2
O1 | Objekt: | 1.1 |  | ZPŮSOBILÉ VÝDAJE | [5 empty] | 21,00 | 2
O2 | Objekt: | 1.1.1 |  | PŘÍMÉ VÝDAJE NA HLAVNÍ ČÁST PROJEKTU (PVNHČP)
O3 | Objekt: | SO 104 |  | OKRUŽNÍ KŘIŽOVATKA II/324 X III/0373 X III/2987 (PVNHČP)
O4 | Rozpočet: | SO 104.5 |  | NOVÁ TRASA METROPOLITNÍ SÍTĚ (PVNHČP)
Typ | Poř. číslo | Kód položky | Varianta | Název položky | MJ | Množství | Jednotková cena |  | Cenová soustava
[7 empty] | Jednotková | Celkem
0 | 1 | 2 | 3 | 4 | 5 | 6 | 9 | 10 | 11
SD |  | 1 |  | Zemní práce
P | 1 | 01 |  | Vytyčení trati kabel.ved.v zast.prostoru | KM | 1 | 0 |  | 2022_OTSKP |  | 2
PP |  |  |  | skupina měření: R0007
VV |  |  |  | Celkem: 1=1,000 [A]
TS
P | 2 | 02 |  | Hloubení kabelové rýhy 35cm šir.,120cm hlub.,zem.tř.4 | M | 47 | 0 |  | 2022_OTSKP |  | 2
PP |  |  |  | skupina měření: R0013a
VV |  |  |  | Celkem: 47=47,000 [A]
TS
P | 3 | 03 |  | Hloubení kabelové rýhy 35cm šir. 70cm hlub.,zem.tř.4 | M | 247 | 0 |  | 2022_OTSKP |  | 2
PP |  |  |  | skupina měření: R0013a
VV |  |  |  | Celkem: 247=247,000 [A]
TS
P | 4 | 04 |  | Zř.kab.lože,kop.pís.,tl.zás.vrst.8cm, | M | 247 | 0 |  | 2022_OTSKP |  | 2
PP |  |  |  | skupina měření: 7009
VV |  |  |  | Celkem: 247=247,000 [A]
TS
P | 5 | 05 |  | Výkop pro kabelovou komoru | KUS | 2 | 0 |  | 2022_OTSKP |  | 2
PP |  |  |  | skupina měření: R0013b
VV |  |  |  | Celkem: 2=2,000 [A]
TS
P | 6 | 06 |  | Kabelová komora OKOS (1000x800x300) | KUS | 2 | 0 |  | 2022_OTSKP |  | 2
PP |  |  |  | skupina měření: 8931
VV |  |  |  | Celkem: 2=2,000 [A]
TS
P | 7 | 07 |  | Uložení komory, zásyp komory | KUS | 2 | 0 |  | 2022_OTSKP |  | 2
PP |  |  |  | skupina měření: R0013b
VV |  |  |  | Celkem: 2=2,000 [A]
TS
P | 8 | 08 |  | Betonový základ do rostlé zeminy bez bednění | M3 | 6 | 0 |  | 2022_OTSKP |  | 2
PP |  |  |  | skupina měření: 2711a
VV |  |  |  | Celkem: 6=6,000 [A]
TS
P | 9 | 09 |  | Doprava betonu na stavbu | M3 | 6 | 0 |  | 2022_OTSKP |  | 2
PP |  |  |  | skupina měření: R0019a
VV |  |  |  | Celkem: 6=6,000 [A]
TS
P | 10 | 10 |  | Kabelový prostup z PE rour dělených, o 110 | M | 47 | 0 |  | 2022_OTSKP |  | 2
PP |  |  |  | skupina měření: 7003
VV |  |  |  | Celkem: 47=47,000 [A]
TS
P | 11 | 11 |  | Ruční zához kabelové rýhy 35cm šir.,120cm hlub.,zem.tř.4 | M | 47 | 0 |  | 2022_OTSKP |  | 2
PP |  |  |  | skupina měření: R0012
VV |  |  |  | Celkem: 47=47,000 [A]
TS
P | 12 | 12 |  | Ruční zához kabelové rýhy 35cm šir.,70cm hlub.,zem.tř.4 | M | 247 | 0 |  | 2022_OTSKP |  | 2
PP |  |  |  | skupina měření: R0012
VV |  |  |  | Celkem: 247=247,000 [A]
TS
P | 13 | 13 |  | Doprava písku na stavbu | M3 | 18 | 0 |  | 2022_OTSKP |  | 2
PP |  |  |  | skupina měření: R0019a
VV |  |  |  | Celkem: 18=18,000 [A]
TS
P | 14 | 14 |  | Provizorní úprava terénu | M2 | 147 | 0 |  | 2022_OTSKP |  | 2
PP |  |  |  | skupina měření: 1821a
VV |  |  |  | Celkem: 147=147,000 [A]
TS
P | 15 | 15 |  | Krytí kab.fólie výstražné z PVC, šířka 33 cm | M | 294 | 0 |  | 2022_OTSKP |  | 2
PP |  |  |  | skupina měření: 7003
VV |  |  |  | Celkem: 294=294,000 [A]
TS
SD |  | 742 |  | Slaboproudé dodávky a montáže
P | 16 | 16 |  | Minimarker 1255 3M | KUS | 10 | 0 |  | 2022_OTSKP |  | 2
PP |  |  |  | skupina měření: 7001
VV |  |  |  | Celkem: 10=10,000 [A]
TS
P | 17 | 17 |  | Montáž detekčního markeru | KUS | 10 | 0 |  | 2022_OTSKP |  | 2
PP |  |  |  | skupina měření: 7001
VV |  |  |  | Celkem: 10=10,000 [A]
TS
P | 18 | 18 |  | Obstarání mapových podkladů inženýr. sítí | HOD | 4 | 0 |  | 2022_OTSKP |  | 2
PP |  |  |  | skupina měření: R0004
VV |  |  |  | Celkem: 4=4,000 [A]
TS
P | 19 | 19 |  | Vytyčení stáv. sítí | HOD | 8 | 0 |  | 2022_OTSKP |  | 2
PP |  |  |  | skupina měření: R0004
VV |  |  |  | Celkem: 8=8,000 [A]
TS
P | 20 | 20 |  | Dozor správců dotčených sítí | HOD | 8 | 0 |  | 2022_OTSKP |  | 2
PP |  |  |  | skupina měření: 7010
VV |  |  |  | Celkem: 8=8,000 [A]
TS
P | 21 | 21 |  | Zakreslení skutečného stavu | HOD | 6 | 0 |  | 2022_OTSKP |  | 2
PP |  |  |  | skupina měření: R0005
VV |  |  |  | Celkem: 6=6,000 [A]
TS
P | 22 | 22 |  | Geodetické zaměření | KM | 1 | 0 |  | 2022_OTSKP |  | 2
PP |  |  |  | skupina měření: R0006
VV |  |  |  | Celkem: 1=1,000 [A]
TS
P | 23 | 23 |  | Pomocné montážní práce | HOD | 12 | 0 |  | 2022_OTSKP |  | 2
PP |  |  |  | skupina měření: R0003
VV |  |  |  | Celkem: 12=12,000 [A]
TS
P | 24 | 24 |  | Nezměřitelné pracovní výkony | HOD | 12 | 0 |  | 2022_OTSKP |  | 2
PP |  |  |  | skupina měření: 0000
VV |  |  |  | Celkem: 12=12,000 [A]
TS
P | 25 | 25 |  | Předběžný průzkum staveniště | HOD | 2 | 0 |  | 2022_OTSKP |  | 2
PP |  |  |  | skupina měření: R0002
VV |  |  |  | Celkem: 2=2,000 [A]
TS
P | 26 | 26 |  | Trubka HDPE do pr. 75mm volně uložená, montáž + dodávka | M | 510 | 0 |  | 2022_OTSKP |  | 2
PP |  |  |  | skupina měření: 7004
VV |  |  |  | Celkem: 510=510,000 [A]
TS
P | 27 | 27 |  | Svazek mikrotrubiček 4 x 12/10 mm | M | 255 | 0 |  | 2022_OTSKP |  | 2
PP |  |  |  | skupina měření: 7004
VV |  |  |  | Celkem: 255=255,000 [A]
TS
P | 28 | 28 |  | Montáž koncovky na trubku HDPE do pr. 75mm | KUS | 4 | 0 |  | 2022_OTSKP |  | 2
PP |  |  |  | skupina měření: 7008
VV |  |  |  | Celkem: 4=4,000 [A]
TS
P | 29 | 29 |  | Koncovka plastová PLASSON pr.40 | KUS | 4 | 0 |  | 2022_OTSKP |  | 2
PP |  |  |  | skupina měření: 7001
VV |  |  |  | Celkem: 4=4,000 [A]
TS
P | 30 | 30 |  | Ochranná kab. komora – montážní práce v komoře | KUS | 2 | 0 |  | 2022_OTSKP |  | 2
PP |  |  |  | skupina měření: 8931
VV |  |  |  | Celkem: 2=2,000 [A]
TS
P | 31 | 31 |  | Spojka 40mm na trubku HDPE | KUS | 3 | 0 |  | 2022_OTSKP |  | 2
PP |  |  |  | skupina měření: 7001
VV |  |  |  | Celkem: 3=3,000 [A]
TS
P | 32 | 32 |  | Montáž spojky na trubku HDPE do pr. 75mm | KUS | 3 | 0 |  | 2022_OTSKP |  | 2
PP |  |  |  | skupina měření: 7008
VV |  |  |  | Celkem: 3=3,000 [A]
TS
P | 33 | 33 |  | Tlakování trubky HDPE do pr. 75mm | M | 1530 | 0 |  | 2022_OTSKP |  | 2
PP |  |  |  | skupina měření: 7211
VV |  |  |  | Celkem: 1530=1 530,000 [A]
TS
P | 34 | 34 |  | Kalibrace trubky HDPE do pr. 75mm | M | 1530 | 0 |  | 2022_OTSKP |  | 2
PP |  |  |  | skupina měření: 8996a
VV |  |  |  | Celkem: 1530=1 530,000 [A]
TS

## 1_1.1_1.1.1_SO 105_SO 105.1
ASPE10 |  |  |  | Firma: | [6 empty] | 3
|  |  |  | Soupis prací objektu | [6 empty] | 3
S | Stavba: | 2020700 |  | MODERNIZACE SILNICE II/324 STARÉ HRADIŠTĚ - HROBICE (PRŮTAH) - PDPS - SP |  |  | SO 105.1 |  |  | 0,00 | 2
O | Objekt: | 1 |  | PARDUBICKÝ KRAJ | [5 empty] | 15,00 | 2
O1 | Objekt: | 1.1 |  | ZPŮSOBILÉ VÝDAJE | [5 empty] | 21,00 | 2
O2 | Objekt: | 1.1.1 |  | PŘÍMÉ VÝDAJE NA HLAVNÍ ČÁST PROJEKTU (PVNHČP)
O3 | Objekt: | SO 105 |  | PRŮJEZDNÍ ÚSEK - HRADIŠTĚ NA PÍSKU (PVNHČP)
O4 | Rozpočet: | SO 105.1 |  | SILNICE II/324 (PVNHČP)
Typ | Poř. číslo | Kód položky | Varianta | Název položky | MJ | Množství | Jednotková cena |  | Cenová soustava
[7 empty] | Jednotková | Celkem
0 | 1 | 2 | 3 | 4 | 5 | 6 | 9 | 10 | 11
SD |  | 0 |  | Všeobecné konstrukce a práce
P | 1 | 014102 | 01 | POPLATKY ZA SKLÁDKU | T | 2206.05 | 0 |  | 2022_OTSKP |  | 2
PP |  |  |  | SKLÁDKA - Uložení asfaltu na skládku =263,642t+1942,408t Viz položky č.: 12, 13 skupina měření: R0001
VV |  |  |  | 263,642+1942,408=2 206,050 [A]
TS |  |  |  | zahrnuje veškeré poplatky provozovateli skládky související s uložením odpadu na skládce.
P | 2 | 014102 | 02 | POPLATKY ZA SKLÁDKU | T | 533.788 | 0 |  | 2022_OTSKP |  | 2
PP |  |  |  | SKLÁDKA - Uložení stavební suti na skládku =11,973t+14,617t+16,542t+10,126t+111,066t+37,185t+292,279t+40,000t Viz položky č.: 4, 5, 6, 8, 79, 80, 81, 82 skupina měření: R0001
VV |  |  |  | 11,973+14,617+16,542+10,126+111,066+37,185+292,279+40,000=533,788 [A]
TS |  |  |  | zahrnuje veškeré poplatky provozovateli skládky související s uložením odpadu na skládce.
P | 3 | 014102 | 03 | POPLATKY ZA SKLÁDKU | T | 3961.188 | 0 |  | 2022_OTSKP |  | 2
PP |  |  |  | SKLÁDKA - Uložení zeminy na skládku =3119,366t+729,172t+112,650t Viz položka č.: 17, 18, 19 skupina měření: R0001
VV |  |  |  | 3119,366+729,172+112,650=3 961,188 [A]
TS |  |  |  | zahrnuje veškeré poplatky provozovateli skládky související s uložením odpadu na skládce.
SD |  | 1 |  | Zemní práce
P | 4 | 113468 |  | ODSTRAN KRYTU ZPEVNĚNÝCH PLOCH ZE SILNIČ DÍLCŮ VČET PODKL, ODVOZ DO 20KM | M3 | 13.271 | 0 |  | 2022_OTSKP |  | 2
PP |  |  |  | BOURACÍ PRÁCE - Odstranění stávajících cementobetonových panelů, včetně odvozu na skládku do 20km =61,725m2*0,215 =13,271m3*2,000t/m3=16,542t Viz D.1.1.2.1-Situace pozemní komunikace a D.1.1.2.4-Charakteristické příčné řezy skupina měření: 1114
VV |  |  |  | 61,725*0,215=13,271 [A]
TS |  |  |  | Položka zahrnuje veškerou manipulaci s vybouranou sutí a s vybouranými hmotami vč. uložení na skládku. Nezahrnuje poplatek za skládku, který se vykazuje v položce 0141** (s výjimkou malého množství bouraného materiálu, kde je možné poplatek zahrnout do jednotkové ceny bourání – tento fakt musí být uveden v doplňujícím textu k položce).
P | 5 | 113478 |  | ODSTRAN KRYTU ZPEVNĚNÝCH PLOCH Z DLAŽEB KOSTEK VČET PODKL, ODVOZ DO 20KM | M3 | 5.063 | 0 |  | 2022_OTSKP |  | 2
PP |  |  |  | BOURACÍ PRÁCE - Odstranění stávající dlažby z kamenných kostek, včetně odvozu na skládku do 20km =84,381m2*0,060 =5,063m3*2,000t/m3=10,126t Viz D.1.1.2.1-Situace pozemní komunikace a D.1.1.2.4-Charakteristické příčné řezy skupina měření: 1114
VV |  |  |  | 84,381*0,060=5,063 [A]
TS |  |  |  | Položka zahrnuje veškerou manipulaci s vybouranou sutí a s vybouranými hmotami vč. uložení na skládku. Nezahrnuje poplatek za skládku, který se vykazuje v položce 0141** (s výjimkou malého množství bouraného materiálu, kde je možné poplatek zahrnout do jednotkové ceny bourání – tento fakt musí být uveden v doplňujícím textu k položce).
P | 6 | 113524 |  | ODSTRANĚNÍ CHODNÍKOVÝCH A SILNIČNÍCH OBRUBNÍKŮ BETONOVÝCH, ODVOZ DO 5KM | M | 1270.78 | 0 |  | 2022_OTSKP |  | 2
PP |  |  |  | BOURACÍ PRÁCE - Odstranění betonových silničních obrubníků, včetně odvozu a uložení na skládku do 5km =1270,780m =1270,780*0,038m2*2,300t/m3=111,066t Viz D.1.1.2.1-Situace pozemní komunikace skupina měření: 1117
VV
TS |  |  |  | Položka zahrnuje veškerou manipulaci s vybouranou sutí a s vybouranými hmotami vč. uložení na skládku. Nezahrnuje poplatek za skládku, který se vykazuje v položce 0141** (s výjimkou malého množství bouraného materiálu, kde je možné poplatek zahrnout do jednotkové ceny bourání – tento fakt musí být uveden v doplňujícím textu k položce).
P | 7 | 11352B |  | ODSTRANĚNÍ CHODNÍKOVÝCH A SILNIČNÍCH OBRUBNÍKŮ BETONOVÝCH - DOPRAVA | tkm | 1665.993 | 0 |  | 2022_OTSKP |  | 2
PP |  |  |  | DOPRAVA - Příplatek za dopravu - Odstranění betonových silničních obrubníků, včetně odvozu a uložení na skládku do 15km =1270,780*0,038m2*2,300t/m3*15km Položka vypočtena na základě umístění stavby vůči skládce skupina měření: 0002a
VV |  |  |  | 1270,780*0,038*2,300*15=1 665,993 [A]
TS |  |  |  | Položka zahrnuje samostatnou dopravu suti a vybouraných hmot. Množství se určí jako součin hmotnosti [t] a požadované vzdálenosti [km].
P | 8 | 113544 |  | ODSTRANĚNÍ OBRUB Z KRAJNÍKŮ, ODVOZ DO 5KM | M | 646.69 | 0 |  | 2022_OTSKP |  | 2
PP |  |  |  | BOURACÍ PRÁCE - Odstranění betonové silniční přídlažby, včetně odvozu a uložení na skládku do 5km =646,690m =646,690*0,025m2*2,300t/m3=37,185t Viz D.1.1.2.1-Situace pozemní komunikace skupina měření: 1117
VV
TS |  |  |  | Položka zahrnuje veškerou manipulaci s vybouranou sutí a s vybouranými hmotami vč. uložení na skládku. Nezahrnuje poplatek za skládku, který se vykazuje v položce 0141** (s výjimkou malého množství bouraného materiálu, kde je možné poplatek zahrnout do jednotkové ceny bourání – tento fakt musí být uveden v doplňujícím textu k položce).
P | 9 | 11354B |  | ODSTRANĚNÍ OBRUB Z KRAJNÍKŮ - DOPRAVA | tkm | 557.77 | 0 |  | 2022_OTSKP |  | 2
PP |  |  |  | DOPRAVA - Příplatek za dopravu - Odstranění betonové silniční přídlažby, včetně odvozu a uložení na skládku do 15km =646,690*0,025m2*2,300t/m3*15km Položka vypočtena na základě umístění stavby vůči skládce skupina měření: 0002a
VV |  |  |  | 646,690*0,025*2,300*15=557,770 [A]
TS |  |  |  | Položka zahrnuje samostatnou dopravu suti a vybouraných hmot. Množství se určí jako součin hmotnosti [t] a požadované vzdálenosti [km].
P | 10 | 113726 | 01 | FRÉZOVÁNÍ ZPEVNĚNÝCH PLOCH ASFALTOVÝCH, ODVOZ DO 12KM | M3 | 12.206 | 0 |  | 2022_OTSKP |  | 2
PP |  |  |  | BOURACÍ PRÁCE - Odfrézování asfaltových vrstev v tl. max. 110mm, včetně odvozu a uložení 10 % na skládku KSÚS PK - Cestmistrovství Pardubice do 12km =122,057m3*10% =12,206m3*2,400t/m3=29,294t Viz D.1.1.2.1-Situace pozemní komunikace a D.1.1.2.4-Charakteristické příčné řezy skupina měření: 1114
VV |  |  |  | 122,057*0,1=12,206 [A]
TS |  |  |  | Položka zahrnuje veškerou manipulaci s vybouranou sutí a s vybouranými hmotami vč. uložení na skládku. Nezahrnuje poplatek za skládku, který se vykazuje v položce 0141** (s výjimkou malého množství bouraného materiálu, kde je možné poplatek zahrnout do jednotkové ceny bourání – tento fakt musí být uveden v doplňujícím textu k položce).
P | 11 | 113726 | 02 | FRÉZOVÁNÍ ZPEVNĚNÝCH PLOCH ASFALTOVÝCH, ODVOZ DO 12KM | M3 | 89.926 | 0 |  | 2022_OTSKP |  | 2
PP |  |  |  | BOURACÍ PRÁCE - Odfrézování asfaltových vrstev v tl. max. 175mm, včetně odvozu a uložení 10 % na skládku KSÚS PK - Cestmistrovství Pardubice do 12km =899,263m3*10% =89,926m3*2,400t/m3=215,823t Viz D.1.1.2.1-Situace pozemní komunikace a D.1.1.2.4-Charakteristické příčné řezy skupina měření: 1114
VV |  |  |  | 899,263*0,1=89,926 [A]
TS |  |  |  | Položka zahrnuje veškerou manipulaci s vybouranou sutí a s vybouranými hmotami vč. uložení na skládku. Nezahrnuje poplatek za skládku, který se vykazuje v položce 0141** (s výjimkou malého množství bouraného materiálu, kde je možné poplatek zahrnout do jednotkové ceny bourání – tento fakt musí být uveden v doplňujícím textu k položce).
P | 12 | 113728 | 01 | FRÉZOVÁNÍ ZPEVNĚNÝCH PLOCH ASFALTOVÝCH, ODVOZ DO 20KM | M3 | 109.851 | 0 |  | 2022_OTSKP |  | 2
PP |  |  |  | BOURACÍ PRÁCE - Odfrézování asfaltových vrstev v tl. max. 110mm, včetně odvozu a uložení 90 % na skládku do 20km =122,057m3*90% =109,851m3*2,400t/m3=263,642t Viz D.1.1.2.1-Situace pozemní komunikace a D.1.1.2.4-Charakteristické příčné řezy skupina měření: 1114
VV |  |  |  | 122,057*0,9=109,851 [A]
TS |  |  |  | Položka zahrnuje veškerou manipulaci s vybouranou sutí a s vybouranými hmotami vč. uložení na skládku. Nezahrnuje poplatek za skládku, který se vykazuje v položce 0141** (s výjimkou malého množství bouraného materiálu, kde je možné poplatek zahrnout do jednotkové ceny bourání – tento fakt musí být uveden v doplňujícím textu k položce).
P | 13 | 113728 | 02 | FRÉZOVÁNÍ ZPEVNĚNÝCH PLOCH ASFALTOVÝCH, ODVOZ DO 20KM | M3 | 809.337 | 0 |  | 2022_OTSKP |  | 2
PP |  |  |  | BOURACÍ PRÁCE - Odfrézování asfaltových vrstev v tl. max. 175mm, včetně odvozu a uložení 90 % na skládku do 12km =899,263m3*90% =809,337m3*2,400t/m3=1942,408t Viz D.1.1.2.1-Situace pozemní komunikace a D.1.1.2.4-Charakteristické příčné řezy skupina měření: G1114
VV |  |  |  | 899,263*0,9=809,337 [A]
TS |  |  |  | Položka zahrnuje veškerou manipulaci s vybouranou sutí a s vybouranými hmotami vč. uložení na skládku. Nezahrnuje poplatek za skládku, který se vykazuje v položce 0141** (s výjimkou malého množství bouraného materiálu, kde je možné poplatek zahrnout do jednotkové ceny bourání – tento fakt musí být uveden v doplňujícím textu k položce).
P | 14 | 113763 |  | FRÉZOVÁNÍ DRÁŽKY PRŮŘEZU DO 300MM2 V ASFALTOVÉ VOZOVCE | M | 774.37 | 0 |  | 2022_OTSKP |  | 2
PP |  |  |  | Prořezání drážky v pracovní spáře (silnice) =744,370m Viz D.1.1.2.1-Situace pozemní komunikace skupina měření: 1115
VV
TS |  |  |  | Položka zahrnuje veškerou manipulaci s vybouranou sutí a s vybouranými hmotami vč. uložení na skládku.
P | 15 | 121108 |  | SEJMUTÍ ORNICE NEBO LESNÍ PŮDY S ODVOZEM DO 20KM | M3 | 94.288 | 0 |  | 2022_OTSKP |  | 2
PP |  |  |  | ZEMNÍ PRÁCE - Odhumusování plochy v tl. 100mm, která bude zasažena výkopovými pracemi a úpravou terénu včetně odvozu a uložení zeminy na deponii stavby do 20km (využití na zpětné ohumusování) =942,877m2*0,100 =94,288m3*2,000t/m3=188,576t Viz D.1.1.2.1-Situace pozemní komunikace a D.1.1.2.4-Charakteristické příčné řezy skupina měření: 1211
VV |  |  |  | 942,877*0,100=94,288 [A]
TS |  |  |  | položka zahrnuje sejmutí ornice bez ohledu na tloušťku vrstvy a její vodorovnou dopravu nezahrnuje uložení na trvalou skládku
P | 16 | 125738 |  | VYKOPÁVKY ZE ZEMNÍKŮ A SKLÁDEK TŘ. I, ODVOZ DO 20KM | M3 | 137.5 | 0 |  | 2022_OTSKP |  | 2
PP |  |  |  | ZEMNÍ PRÁCE - Vykopávka a doprava zeminy z deponie stavby do 20km na místo zpětného ohumusování =1375,000m2*0,100 =137,500m3*2,000t/m3=275,000t Viz D.1.1.2.1-Situace pozemní komunikace a D.1.1.2.4-Charakteristické příčné řezy skupina měření: 1222
VV |  |  |  | 1375,000*0,100=137,500 [A]
TS |  |  |  | položka zahrnuje: - vodorovná a svislá doprava, přemístění, přeložení, manipulace s výkopkem - kompletní provedení vykopávky nezapažené i zapažené - ošetření výkopiště po celou dobu práce v něm vč. klimatických opatření - ztížení vykopávek v blízkosti podzemního vedení, konstrukcí a objektů vč. jejich dočasného zajištění - ztížení pod vodou, v okolí výbušnin, ve stísněných prostorech a pod. - příplatek za lepivost - těžení po vrstvách, pásech a po jiných nutných částech (figurách) - čerpání vody vč. čerpacích jímek, potrubí a pohotovostní čerpací soupravy (viz ustanovení k pol. 1151,2) - potřebné snížení hladiny podzemní vody - těžení a rozpojování jednotlivých balvanů - vytahování a nošení výkopku - ruční vykopávky, odstranění kořenů a napadávek - pažení, vzepření a rozepření vč. přepažování (vyjma štětových stěn) - úpravu, ochranu a očištění dna, základové spáry, stěn a svahů - udržování výkopiště a jeho ochrana proti vodě - odvedení nebo obvedení vody v okolí výkopiště a ve výkopišti - třídění výkopku - veškeré pomocné konstrukce umožňující provedení vykopávky (příjezdy, sjezdy, nájezdy, lešení, podpěr. konstr., přemostění, zpevněné plochy, zakrytí a pod.) položka nezahrnuje: - práce spojené s otvírkou zemníku
P | 17 | 131738 | 01 | HLOUBENÍ JAM ZAPAŽ I NEPAŽ TŘ. I, ODVOZ DO 20KM | M3 | 1559.683 | 0 |  | 2022_OTSKP |  | 2
PP |  |  |  | ZEMNÍ PRÁCE - Výkop zeminy pro stavební jámu v zemině tř. I, včetně pažení a odvozu zeminy na skládku do 20km =1559,683m3 =1559,683*2,00t/m3=3119,366t Viz D.1.1.2.1-Situace pozemní komunikace a D.1.1.2.4-Charakteristické příčné řezy skupina měření: G1311
VV
TS |  |  |  | položka zahrnuje: - vodorovná a svislá doprava, přemístění, přeložení, manipulace s výkopkem - kompletní provedení vykopávky nezapažené i zapažené - ošetření výkopiště po celou dobu práce v něm vč. klimatických opatření - ztížení vykopávek v blízkosti podzemního vedení, konstrukcí a objektů vč. jejich dočasného zajištění - ztížení pod vodou, v okolí výbušnin, ve stísněných prostorech a pod. - příplatek za lepivost - těžení po vrstvách, pásech a po jiných nutných částech (figurách) - čerpání vody vč. čerpacích jímek, potrubí a pohotovostní čerpací soupravy (viz ustanovení k pol. 1151,2) - potřebné snížení hladiny podzemní vody - těžení a rozpojování jednotlivých balvanů - vytahování a nošení výkopku - svahování a přesvah. svahů do konečného tvaru, výměna hornin v podloží a v pláni znehodnocené klimatickými vlivy - ruční vykopávky, odstranění kořenů a napadávek - pažení, vzepření a rozepření vč. přepažování (vyjma štětových stěn) - úpravu, ochranu a očištění dna, základové spáry, stěn a svahů - odvedení nebo obvedení vody v okolí výkopiště a ve výkopišti - třídění výkopku - veškeré pomocné konstrukce umožňující provedení vykopávky (příjezdy, sjezdy, nájezdy, lešení, podpěr. konstr., přemostění, zpevněné plochy, zakrytí a pod.) - nezahrnuje uložení zeminy (na skládku, do násypu) ani poplatky za skládku, vykazují se v položce č.0141**
P | 18 | 131838 |  | HLOUBENÍ JAM ZAPAŽ I NEPAŽ TŘ. II, ODVOZ DO 20KM | M3 | 364.586 | 0 |  | 2022_OTSKP |  | 2
PP |  |  |  | ZEMNÍ PRÁCE - Výkop zeminy pro stavební jámu v zemině tř. II, včetně pažení a odvozu zeminy na skládku do 20km =364,586m3 =364,586m3*2,000t/m3=729,172t Viz D.1.1.2.1-Situace pozemní komunikace a D.1.1.2.4-Charakteristické příčné řezy skupina měření: 1311
VV
TS |  |  |  | položka zahrnuje: - vodorovná a svislá doprava, přemístění, přeložení, manipulace s výkopkem - kompletní provedení vykopávky nezapažené i zapažené - ošetření výkopiště po celou dobu práce v něm vč. klimatických opatření - ztížení vykopávek v blízkosti podzemního vedení, konstrukcí a objektů vč. jejich dočasného zajištění - ztížení pod vodou, v okolí výbušnin, ve stísněných prostorech a pod. - těžení po vrstvách, pásech a po jiných nutných částech (figurách) - čerpání vody vč. čerpacích jímek, potrubí a pohotovostní čerpací soupravy (viz ustanovení k pol. 1151,2) - potřebné snížení hladiny podzemní vody - těžení a rozpojování jednotlivých balvanů - vytahování a nošení výkopku - svahování a přesvah. svahů do konečného tvaru, výměna hornin v podloží a v pláni znehodnocené klimatickými vlivy - eventuelně nutné druhotné rozpojení odstřelené horniny - ruční vykopávky, odstranění kořenů a napadávek - pažení, vzepření a rozepření vč. přepažování (vyjma štětových stěn) - úpravu, ochranu a očištění dna, základové spáry, stěn a svahů - odvedení nebo obvedení vody v okolí výkopiště a ve výkopišti - třídění výkopku - veškeré pomocné konstrukce umožňující provedení vykopávky (příjezdy, sjezdy, nájezdy, lešení, podpěr. konstr., přemostění, zpevněné plochy, zakrytí a pod.) - nezahrnuje uložení zeminy (na skládku, do násypu) ani poplatky za skládku, vykazují se v položce č.0141**
P | 19 | 132738 | 02 | HLOUBENÍ RÝH ŠÍŘ DO 2M PAŽ I NEPAŽ TŘ. I, ODVOZ DO 20KM | M3 | 56.325 | 0 |  | 2022_OTSKP |  | 2
PP |  |  |  | ZEMNÍ PRÁCE (uliční vpusti, odvodňovací žlaby) – Výkopy pro kanalizační přípojky, včetně pažení a odvozu zeminy na skládku do 20km =112,650m*0,5m*1,0m =56,325m3*2,000t/m3=112,650t Viz D.1.1.2.1-Situace pozemní komunikace skupina měření: 1311
VV |  |  |  | 112,650*0,500*1,000=56,325 [A]
TS |  |  |  | položka zahrnuje: - vodorovná a svislá doprava, přemístění, přeložení, manipulace s výkopkem - kompletní provedení vykopávky nezapažené i zapažené - ošetření výkopiště po celou dobu práce v něm vč. klimatických opatření - ztížení vykopávek v blízkosti podzemního vedení, konstrukcí a objektů vč. jejich dočasného zajištění - ztížení pod vodou, v okolí výbušnin, ve stísněných prostorech a pod. - příplatek za lepivost - těžení po vrstvách, pásech a po jiných nutných částech (figurách) - čerpání vody vč. čerpacích jímek, potrubí a pohotovostní čerpací soupravy (viz ustanovení k pol. 1151,2) - potřebné snížení hladiny podzemní vody - těžení a rozpojování jednotlivých balvanů - vytahování a nošení výkopku - svahování a přesvah. svahů do konečného tvaru, výměna hornin v podloží a v pláni znehodnocené klimatickými vlivy - ruční vykopávky, odstranění kořenů a napadávek - pažení, vzepření a rozepření vč. přepažování (vyjma štětových stěn) - úpravu, ochranu a očištění dna, základové spáry, stěn a svahů - odvedení nebo obvedení vody v okolí výkopiště a ve výkopišti - třídění výkopku - veškeré pomocné konstrukce umožňující provedení vykopávky (příjezdy, sjezdy, nájezdy, lešení, podpěr. konstr., přemostění, zpevněné plochy, zakrytí a pod.) - nezahrnuje uložení zeminy (na skládku, do násypu) ani poplatky za skládku, vykazují se v položce č.0141**
P | 20 | 17380 | 01 | ZEMNÍ KRAJNICE A DOSYPÁVKY Z NAKUPOVANÝCH MATERIÁLŮ | M3 | 4.5 | 0 |  | 2022_OTSKP |  | 2
PP |  |  |  | KRAJNICE - Zemní krajnice - Vrstva z nenamrzavého materiálu se zhutněním =4,500m3 Viz D.1.1.2.1-Situace pozemní komunikace a D.1.1.2.4-Charakteristické příčné řezy skupina měření: R0011
VV
TS |  |  |  | položka zahrnuje: - kompletní provedení zemní konstrukce včetně nákupu a dopravy materiálu dle zadávací dokumentace - úprava ukládaného materiálu vlhčením, tříděním, promícháním nebo vysoušením, příp. jiné úpravy za účelem zlepšení jeho mech. vlastností - hutnění i různé míry hutnění - ošetření úložiště po celou dobu práce v něm vč. klimatických opatření - ztížení v okolí vedení, konstrukcí a objektů a jejich dočasné zajištění - ztížení provádění vč. hutnění ve ztížených podmínkách a stísněných prostorech - ztížené ukládání sypaniny pod vodu - ukládání po vrstvách a po jiných nutných částech (figurách) vč. dosypávek - spouštění a nošení materiálu - výměna částí zemní konstrukce znehodnocené klimatickými vlivy - svahování, hutnění a uzavírání povrchů svahů - udržování úložiště a jeho ochrana proti vodě - odvedení nebo obvedení vody v okolí úložiště a v úložišti - veškeré pomocné konstrukce umožňující provedení zemní konstrukce (příjezdy, sjezdy, nájezdy, lešení, podpěrné konstrukce, přemostění, zpevněné plochy, zakrytí a pod.)
P | 21 | 17380 | 02 | ZEMNÍ KRAJNICE A DOSYPÁVKY Z NAKUPOVANÝCH MATERIÁLŮ | M3 | 10.2 | 0 |  | 2022_OTSKP |  | 2
PP |  |  |  | KRAJNICE - Vrstva ze štěrkodrti ŠDB 0/32mm tl. 150mm =68,000m2*0,150 Viz D.1.1.2.1-Situace pozemní komunikace a D.1.1.2.4-Charakteristické příčné řezy skupina měření: R0011
VV |  |  |  | 68,000*0,150=10,200 [A]
TS |  |  |  | položka zahrnuje: - kompletní provedení zemní konstrukce včetně nákupu a dopravy materiálu dle zadávací dokumentace - úprava ukládaného materiálu vlhčením, tříděním, promícháním nebo vysoušením, příp. jiné úpravy za účelem zlepšení jeho mech. vlastností - hutnění i různé míry hutnění - ošetření úložiště po celou dobu práce v něm vč. klimatických opatření - ztížení v okolí vedení, konstrukcí a objektů a jejich dočasné zajištění - ztížení provádění vč. hutnění ve ztížených podmínkách a stísněných prostorech - ztížené ukládání sypaniny pod vodu - ukládání po vrstvách a po jiných nutných částech (figurách) vč. dosypávek - spouštění a nošení materiálu - výměna částí zemní konstrukce znehodnocené klimatickými vlivy - svahování, hutnění a uzavírání povrchů svahů - udržování úložiště a jeho ochrana proti vodě - odvedení nebo obvedení vody v okolí úložiště a v úložišti - veškeré pomocné konstrukce umožňující provedení zemní konstrukce (příjezdy, sjezdy, nájezdy, lešení, podpěrné konstrukce, přemostění, zpevněné plochy, zakrytí a pod.)
P | 22 | 17481 |  | ZÁSYP JAM A RÝH Z NAKUPOVANÝCH MATERIÁLŮ | M3 | 258.126 | 0 |  | 2022_OTSKP |  | 2
PP |  |  |  | ZEMNÍ PRÁCE - Zásyp zeminou vhodnou do náspů, hutněno po vrstvách 300mm na 100% PS =258,126m3 Viz D.1.1.2.1-Situace pozemní komunikace a D.1.1.2.4-Charakteristické příčné řezy skupina měření: 1711
VV
TS |  |  |  | položka zahrnuje: - kompletní provedení zemní konstrukce včetně nákupu a dopravy materiálu dle zadávací dokumentace - úprava ukládaného materiálu vlhčením, tříděním, promícháním nebo vysoušením, příp. jiné úpravy za účelem zlepšení jeho mech. vlastností - hutnění i různé míry hutnění - ošetření úložiště po celou dobu práce v něm vč. klimatických opatření - ztížení v okolí vedení, konstrukcí a objektů a jejich dočasné zajištění - ztížení provádění vč. hutnění ve ztížených podmínkách a stísněných prostorech - ztížené ukládání sypaniny pod vodu - ukládání po vrstvách a po jiných nutných částech (figurách) vč. dosypávek - spouštění a nošení materiálu - výměna částí zemní konstrukce znehodnocené klimatickými vlivy - udržování úložiště a jeho ochrana proti vodě - odvedení nebo obvedení vody v okolí úložiště a v úložišti - veškeré pomocné konstrukce umožňující provedení zemní konstrukce (příjezdy, sjezdy, nájezdy, lešení, podpěrné konstrukce, přemostění, zpevněné plochy, zakrytí a pod.)
P | 23 | 17511 |  | OBSYP POTRUBÍ A OBJEKTŮ SE ZHUTNĚNÍM | M3 | 168.975 | 0 |  | 2022_OTSKP |  | 2
PP |  |  |  | KANALIZAČNÍ PŘÍPOJKY (uliční vpusti, odvodňovací žlaby) - Obsyp potrubí kanalizačních přípojek zeminou vhodnou do náspu =1,500*1*112,650m Viz D.1.1.2.1-Situace pozemní komunikace a D.1.1.2.4-Charakteristické příčné řezy skupina měření: 1711
VV |  |  |  | 1,500*1,000*112,650=168,975 [A]
TS |  |  |  | položka zahrnuje: - kompletní provedení zemní konstrukce vč. výběru vhodného materiálu - úprava ukládaného materiálu vlhčením, tříděním, promícháním nebo vysoušením, příp. jiné úpravy za účelem zlepšení jeho mech. vlastností - hutnění i různé míry hutnění - ošetření úložiště po celou dobu práce v něm vč. klimatických opatření - ztížení v okolí vedení, konstrukcí a objektů a jejich dočasné zajištění - ztížení provádění vč. hutnění ve ztížených podmínkách a stísněných prostorech - ztížené ukládání sypaniny pod vodu - ukládání po vrstvách a po jiných nutných částech (figurách) vč. dosypávek - spouštění a nošení materiálu - výměna částí zemní konstrukce znehodnocené klimatickými vlivy - ruční hutnění a výplň jam a prohlubní v podloží - úprava, očištění, ochrana a zhutnění podloží - svahování, hutnění a uzavírání povrchů svahů - zřízení lavic na svazích - udržování úložiště a jeho ochrana proti vodě - odvedení nebo obvedení vody v okolí úložiště a v úložišti - veškeré pomocné konstrukce umožňující provedení zemní konstrukce (příjezdy, sjezdy, nájezdy, lešení, podpěrné konstrukce, přemostění, zpevněné plochy, zakrytí a pod.) - zemina vytlačená potrubím o DN do 180mm se od kubatury obsypů neodečítá
P | 24 | 18110 | 01 | ÚPRAVA PLÁNĚ SE ZHUTNĚNÍM V HORNINĚ TŘ. I | M2 | 275.792 | 0 |  | 2022_OTSKP |  | 2
PP |  |  |  | PODÉLNÁ DRENÁŽ - Úprava a zhutnění základové spáry =1378,960*0,200 Viz D.1.1.2.1-Situace pozemní komunikace a D.1.1.2.4-Charakteristické příčné řezy skupina měření: 1821a
VV |  |  |  | 1378,960*0,200=275,792 [A]
TS |  |  |  | položka zahrnuje úpravu pláně včetně vyrovnání výškových rozdílů. Míru zhutnění určuje projekt.
P | 25 | 18110 | 02 | ÚPRAVA PLÁNĚ SE ZHUTNĚNÍM V HORNINĚ TŘ. I | M2 | 911.465 | 0 |  | 2022_OTSKP |  | 2
PP |  |  |  | SANACE PODLOŽÍ (INTRAVILÁN) - Úprava a zhutnění parapláně =911,465m2 Viz D.1.1.2.1-Situace pozemní komunikace skupina měření: 1821a
VV
TS |  |  |  | položka zahrnuje úpravu pláně včetně vyrovnání výškových rozdílů. Míru zhutnění určuje projekt.
P | 26 | 18110 | 03 | ÚPRAVA PLÁNĚ SE ZHUTNĚNÍM V HORNINĚ TŘ. I | M2 | 4504.823 | 0 |  | 2022_OTSKP |  | 2
PP |  |  |  | ÚPRAVA Č. 1.2 - Úprava a zhutnění zemní pláně =4504,823m2 Viz D.1.1.2.1-Situace pozemní komunikace skupina měření: 1821a
VV
TS |  |  |  | položka zahrnuje úpravu pláně včetně vyrovnání výškových rozdílů. Míru zhutnění určuje projekt.
P | 27 | 18110 | 04 | ÚPRAVA PLÁNĚ SE ZHUTNĚNÍM V HORNINĚ TŘ. I | M2 | 7.68 | 0 |  | 2022_OTSKP |  | 2
PP |  |  |  | ÚPRAVA Č. 4 - Úprava a zhutnění zemní pláně =7,680m2 Viz D.1.1.2.1-Situace pozemní komunikace skupina měření: 1821a
VV
TS |  |  |  | položka zahrnuje úpravu pláně včetně vyrovnání výškových rozdílů. Míru zhutnění určuje projekt.
P | 28 | 18110 | 05 | ÚPRAVA PLÁNĚ SE ZHUTNĚNÍM V HORNINĚ TŘ. I | M2 | 12.857 | 0 |  | 2022_OTSKP |  | 2
PP |  |  |  | ÚPRAVA Č. 5 - Úprava a zhutnění zemní pláně =12,857m2 Viz D.1.1.2.1-Situace pozemní komunikace skupina měření: 1821a
VV
TS |  |  |  | položka zahrnuje úpravu pláně včetně vyrovnání výškových rozdílů. Míru zhutnění určuje projekt.
P | 29 | 18210 |  | ÚPRAVA POVRCHŮ SROVNÁNÍM ÚZEMÍ | M3 | 77.339 | 0 |  | 2022_OTSKP |  | 2
PP |  |  |  | ZEMNÍ PRÁCE – Srovnání plochy, která byla zasažena výkopovými pracemi, bez následného ohumusování =77,339m2 Viz D.1.1.2.1-Situace pozemní komunikace skupina měření: 1821a
VV
TS |  |  |  | položka zahrnuje srovnání výškových rozdílů terénu
P | 30 | 18215 |  | ÚPRAVA POVRCHŮ SROVNÁNÍM ÚZEMÍ V TL DO 0,50M | M2 | 1375 | 0 |  | 2022_OTSKP |  | 2
PP |  |  |  | ZELEŇ - Svahové úpravy =1375,000m2 Viz D.1.1.2.1-Situace pozemní komunikace skupina měření: 1821a
VV
TS |  |  |  | položka zahrnuje srovnání výškových rozdílů terénu
P | 31 | 18232 |  | ROZPROSTŘENÍ ORNICE V ROVINĚ V TL DO 0,15M | M2 | 1375 | 0 |  | 2022_OTSKP |  | 2
PP |  |  |  | ZELEŇ - Zpětné ohumusování plochy v tl. 100mm, která byla zasažena výkopovými pracemi a úpravou terénu =1375,000m2 Viz D.1.1.2.1-Situace pozemní komunikace skupina měření: 1821a
VV
TS |  |  |  | položka zahrnuje: nutné přemístění ornice z dočasných skládek vzdálených do 50m rozprostření ornice v předepsané tloušťce v rovině a ve svahu do 1:5
P | 32 | 18241 |  | ZALOŽENÍ TRÁVNÍKU RUČNÍM VÝSEVEM | M2 | 1375 | 0 |  | 2022_OTSKP |  | 2
PP |  |  |  | ZELEŇ - Osetí svahů travním semenem =1375,000m2 Viz D.1.1.2.1-Situace pozemní komunikace skupina měření: 1822
VV
TS |  |  |  | Zahrnuje dodání předepsané travní směsi, její výsev na ornici, zalévání, první pokosení, to vše bez ohledu na sklon terénu
P | 33 | 18247 |  | OŠETŘOVÁNÍ TRÁVNÍKU | M2 | 1375 | 0 |  | 2022_OTSKP |  | 2
PP |  |  |  | ZELEŇ - Údržba založeného travního porostu =1375,000m2 Viz D.1.1.2.1-Situace pozemní komunikace skupina měření: 1822
VV
TS |  |  |  | Zahrnuje pokosení se shrabáním, naložení shrabků na dopravní prostředek, s odvozem a se složením, to vše bez ohledu na sklon terénu zahrnuje nutné zalití a hnojení
P | 34 | 18481 |  | OCHRANA STROMŮ BEDNĚNÍM | M2 | 305 | 0 |  | 2022_OTSKP |  | 2
PP |  |  |  | ZELEŇ – Ochrana stávájících dřevin v blízkosti stavby bedněním =610,000m*0,500m Viz D.1.1.2.8-Situace dendrologických úprav skupina měření: 0004a
VV |  |  |  | 610,000*0,500=305,000 [A]
TS |  |  |  | položka zahrnuje veškerý materiál, výrobky a polotovary, včetně mimostaveništní a vnitrostaveništní dopravy (rovněž přesuny), včetně naložení a složení, případně s uložením
P | 35 | 184A2 |  | VYSAZOVÁNÍ KEŘŮ LISTNATÝCH BEZ BALU VČETNĚ VÝKOPU JAMKY | KUS | 28 | 0 |  | 2022_OTSKP |  | 2
PP |  |  |  | ZELEŇ – Výsadba travin =28ks Viz D.1.1.2.8-Situace dendrologických úprav skupina měření: 1823
VV
TS |  |  |  | Položka vysazování keřů zahrnuje dodávku projektem předepsaných keřů, hloubení jamek (min. rozměry pro keře 30/30/30cm) s event. výměnou půdy, s hnojením anorganickým hnojivem a přídavkem organického hnojiva dle PD, zálivku a pod. položka zahrnuje veškerý materiál, výrobky a polotovary, včetně mimostaveništní a vnitrostaveništní dopravy (rovněž přesuny), včetně naložení a složení, případně s uložením
SD |  | 2 |  | Základy
P | 36 | 21361 |  | DRENÁŽNÍ VRSTVY Z GEOTEXTILIE | M2 | 2620.024 | 0 |  | 2022_OTSKP |  | 2
PP |  |  |  | PODÉLNÁ DRENÁŽ - Filtrační geotextilie 300g/m2 =1,900*1378,960m Viz D.1.1.2.1-Situace pozemní komunikace skupina měření: 2891
VV |  |  |  | 1,900*1378,960=2 620,024 [A]
TS |  |  |  | Položka zahrnuje: - dodávku předepsané geotextilie (včetně nutných přesahů) pro drenážní vrstvu, včetně mimostaveništní a vnitrostaveništní dopravy - provedení drenážní vrstvy předepsaných rozměrů a předepsaného tvaru
P | 37 | 21452 |  | SANAČNÍ VRSTVY Z KAMENIVA DRCENÉHO | M3 | 364.586 | 0 |  | 2022_OTSKP |  | 2
PP |  |  |  | SANACE PODLOŽÍ - Zemina (sypanina) vhodná do aktivní zóny tl. 2x200mm, včetně hutnění =911,465m2*0,400 Viz D.1.1.2.1-Situace pozemní komunikace a D.1.1.2.4-Charakteristické příčné řezy skupina měření: G2122a
VV |  |  |  | 911,465*0,4=364,586 [A]
TS |  |  |  | položka zahrnuje dodávku předepsaného kameniva, mimostaveništní a vnitrostaveništní dopravu a jeho uložení není-li v zadávací dokumentaci uvedeno jinak, jedná se o nakupovaný materiál
P | 38 | 21461H |  | SEPARAČNÍ GEOTEXTILIE DO 1000G/M2 | M2 | 911.465 | 0 |  | 2022_OTSKP |  | 2
PP |  |  |  | SANACE PODLOŽÍ - Netkaná separační geotextilie - plošná hmotnost 1000g/m2, odolnost proti protržení CBR - 10kN =911,465m2 Viz D.1.1.2.1-Situace pozemní komunikace skupina měření: G2122b
VV
TS |  |  |  | Položka zahrnuje: - dodávku předepsané geotextilie - úpravu, očištění a ochranu podkladu - přichycení k podkladu, případně zatížení - úpravy spojů a zajištění okrajů - úpravy pro odvodnění - nutné přesahy - mimostaveništní a vnitrostaveništní dopravu
SD |  | 4 |  | Vodorovné konstrukce
P | 39 | 45152 |  | PODKLADNÍ A VÝPLŇOVÉ VRSTVY Z KAMENIVA DRCENÉHO | M3 | 68.948 | 0 |  | 2022_OTSKP |  | 2
PP |  |  |  | PODÉLNÁ DRENÁŽ - Podsyp ze štěrkodrti fr. 0/32mm tl. 100mm =0,050m2*1378,960m Viz D.1.1.2.1-Situace pozemní komunikace a D.1.1.2.4-Charakteristické příčné řezy skupina měření: 4511
VV |  |  |  | 0,050*1378,960=68,948 [A]
TS |  |  |  | položka zahrnuje dodávku předepsaného kameniva, mimostaveništní a vnitrostaveništní dopravu a jeho uložení není-li v zadávací dokumentaci uvedeno jinak, jedná se o nakupovaný materiál
P | 40 | 45157 | 01 | PODKLADNÍ A VÝPLŇOVÉ VRSTVY Z KAMENIVA TĚŽENÉHO | M3 | 33.795 | 0 |  | 2022_OTSKP |  | 2
PP |  |  |  | KANALIZAČNÍ PŘÍPOJKY (uliční vpusti) - Pískové lože frakce 0/4mm kanalizačních přípojek, tl. 200mm =0,300m2*112,650m Viz D.1.1.2.1-Situace pozemní komunikace a D.1.1.2.4-Charakteristické příčné řezy skupina měření: 4511
VV |  |  |  | 0,300*112,650=33,795 [A]
TS |  |  |  | položka zahrnuje dodávku předepsaného kameniva, mimostaveništní a vnitrostaveništní dopravu a jeho uložení není-li v zadávací dokumentaci uvedeno jinak, jedná se o nakupovaný materiál
P | 41 | 45157 | 02 | PODKLADNÍ A VÝPLŇOVÉ VRSTVY Z KAMENIVA TĚŽENÉHO | M3 | 206.844 | 0 |  | 2022_OTSKP |  | 2
PP |  |  |  | PODÉLNÁ DRENÁŽ - Kamenivo těžené fr.11/22mm =0,150m2*1378,960m Viz D.1.1.2.1-Situace pozemní komunikace a D.1.1.2.4-Charakteristické příčné řezy skupina měření: 4511
VV |  |  |  | 0,150*1378,960=206,844 [A]
TS |  |  |  | položka zahrnuje dodávku předepsaného kameniva, mimostaveništní a vnitrostaveništní dopravu a jeho uložení není-li v zadávací dokumentaci uvedeno jinak, jedná se o nakupovaný materiál
SD |  | 5 |  | Komunikace
P | 42 | 56213 |  | VOZOVKOVÉ VRSTVY Z MATERIÁLŮ STABIL CEMENTEM TL DO 150MM | M2 | 4290.308 | 0 |  | 2022_OTSKP |  | 2
PP |  |  |  | ÚPRAVA Č. 1.2 - Podkladní vrstva stmelená cementem SC 0/32 C3/4 tl. 120mm + hutnění =4290,308m2 Viz D.1.1.2.1-Situace pozemní komunikace skupina měření: G5801b
VV
TS |  |  |  | - dodání směsi v požadované kvalitě - očištění podkladu - uložení směsi dle předepsaného technologického předpisu a zhutnění vrstvy v předepsané tloušťce - zřízení vrstvy bez rozlišení šířky, pokládání vrstvy po etapách, včetně pracovních spar a spojů - úpravu napojení, ukončení - úpravu dilatačních spar včetně předepsané výztuže - nezahrnuje postřiky, nátěry - nezahrnuje úpravu povrchu krytu
P | 43 | 56333 | 01 | VOZOVKOVÉ VRSTVY ZE ŠTĚRKODRTI TL. DO 150MM | M2 | 4504.823 | 0 |  | 2022_OTSKP |  | 2
PP |  |  |  | ÚPRAVA Č. 1.2 - Štěrkodrť ŠDA 0/32, tl. 150mm + hutnění =4504,823m2 Viz D.1.1.2.1-Situace pozemní komunikace skupina měření: G5601b
VV
TS |  |  |  | - dodání kameniva předepsané kvality a zrnitosti - rozprostření a zhutnění vrstvy v předepsané tloušťce - zřízení vrstvy bez rozlišení šířky, pokládání vrstvy po etapách - nezahrnuje postřiky, nátěry
P | 44 | 56333 | 02 | VOZOVKOVÉ VRSTVY ZE ŠTĚRKODRTI TL. DO 150MM | M2 | 12.857 | 0 |  | 2022_OTSKP |  | 2
PP |  |  |  | ÚPRAVA Č. 5 - Štěrkodrť ŠDB 0/32mm tl. 150mm + hutnění =12,857m2 Viz D.1.1.2.1-Situace pozemní komunikace skupina měření: 5601b
VV
TS |  |  |  | - dodání kameniva předepsané kvality a zrnitosti - rozprostření a zhutnění vrstvy v předepsané tloušťce - zřízení vrstvy bez rozlišení šířky, pokládání vrstvy po etapách - nezahrnuje postřiky, nátěry
P | 45 | 56333 | 03 | VOZOVKOVÉ VRSTVY ZE ŠTĚRKODRTI TL. DO 150MM | M2 | 12.857 | 0 |  | 2022_OTSKP |  | 2
PP |  |  |  | ÚPRAVA Č. 5 - Štěrkodrť ŠDB 0/32mm tl. 150mm + hutnění =12,857m2 Viz D.1.1.2.1-Situace pozemní komunikace skupina měření: 5601b
VV
TS |  |  |  | - dodání kameniva předepsané kvality a zrnitosti - rozprostření a zhutnění vrstvy v předepsané tloušťce - zřízení vrstvy bez rozlišení šířky, pokládání vrstvy po etapách - nezahrnuje postřiky, nátěry
P | 46 | 56334 |  | VOZOVKOVÉ VRSTVY ZE ŠTĚRKODRTI TL. DO 200MM | M2 | 7.68 | 0 |  | 2022_OTSKP |  | 2
PP |  |  |  | ÚPRAVA Č. 4 - Štěrkodrť ŠDB 0/32mm tl. 200mm + hutnění =7,680m2 Viz D.1.1.2.1-Situace pozemní komunikace skupina měření: 5601b
VV
TS |  |  |  | - dodání kameniva předepsané kvality a zrnitosti - rozprostření a zhutnění vrstvy v předepsané tloušťce - zřízení vrstvy bez rozlišení šířky, pokládání vrstvy po etapách - nezahrnuje postřiky, nátěry
P | 47 | 572123 |  | INFILTRAČNÍ POSTŘIK Z EMULZE DO 1,0KG/M2 | M2 | 4290.308 | 0 |  | 2022_OTSKP |  | 2
PP |  |  |  | ÚPRAVA Č. 1.2 - Infiltrační postřik z kationaktivní asfaltové emulze, zbytkové množství pojiva 1,00kg/m2 (po odštěpení) =4290,308m2 Viz D.1.1.2.1-Situace pozemní komunikace skupina měření: 5702
VV
TS |  |  |  | - dodání všech předepsaných materiálů pro postřiky v předepsaném množství - provedení dle předepsaného technologického předpisu - zřízení vrstvy bez rozlišení šířky, pokládání vrstvy po etapách - úpravu napojení, ukončení
P | 48 | 572213 | 01 | SPOJOVACÍ POSTŘIK Z EMULZE DO 0,5KG/M2 | M2 | 4290.308 | 0 |  | 2022_OTSKP |  | 2
PP |  |  |  | ÚPRAVA Č. 1.2 - Spojovací postřik (pod ACL) z kationaktivní asfaltové emulze, zbytkové množství pojiva 0,40kg/m2 (po odštěpení) =4290,308m2 Viz D.1.1.2.1-Situace pozemní komunikace skupina měření: 5702
VV
TS |  |  |  | - dodání všech předepsaných materiálů pro postřiky v předepsaném množství - provedení dle předepsaného technologického předpisu - zřízení vrstvy bez rozlišení šířky, pokládání vrstvy po etapách - úpravu napojení, ukončení
P | 49 | 572213 | 02 | SPOJOVACÍ POSTŘIK Z EMULZE DO 0,5KG/M2 | M2 | 4290.308 | 0 |  | 2022_OTSKP |  | 2
PP |  |  |  | ÚPRAVA Č. 1.2 - Spojovací postřik (pod ACO) z kationaktivní asfaltové emulze, zbytkové množství pojiva 0,40kg/m2 (po odštěpení) =4290,308m2 Viz D.1.1.2.1-Situace pozemní komunikace skupina měření: 5702
VV
TS |  |  |  | - dodání všech předepsaných materiálů pro postřiky v předepsaném množství - provedení dle předepsaného technologického předpisu - zřízení vrstvy bez rozlišení šířky, pokládání vrstvy po etapách - úpravu napojení, ukončení
P | 50 | 572213 | 03 | SPOJOVACÍ POSTŘIK Z EMULZE DO 0,5KG/M2 | M2 | 1165.085 | 0 |  | 2022_OTSKP |  | 2
PP |  |  |  | ÚPRAVA Č. 3.2 - Spojovací postřik (pod ACL) z kationaktivní asfaltové emulze, zbytkové množství pojiva 0,40kg/m2 (po odštěpení) =1165,085m2 Viz D.1.1.2.1-Situace pozemní komunikace skupina měření: 5702
VV
TS |  |  |  | - dodání všech předepsaných materiálů pro postřiky v předepsaném množství - provedení dle předepsaného technologického předpisu - zřízení vrstvy bez rozlišení šířky, pokládání vrstvy po etapách - úpravu napojení, ukončení
P | 51 | 572213 | 04 | SPOJOVACÍ POSTŘIK Z EMULZE DO 0,5KG/M2 | M2 | 1165.085 | 0 |  | 2022_OTSKP |  | 2
PP |  |  |  | ÚPRAVA Č. 3.2 - Spojovací postřik (pod ACO) z kationaktivní asfaltové emulze, zbytkové množství pojiva 0,40kg/m2 (po odštěpení) =1165,085m2 Viz D.1.1.2.1-Situace pozemní komunikace skupina měření: 5702
VV
TS |  |  |  | - dodání všech předepsaných materiálů pro postřiky v předepsaném množství - provedení dle předepsaného technologického předpisu - zřízení vrstvy bez rozlišení šířky, pokládání vrstvy po etapách - úpravu napojení, ukončení
P | 52 | 574B34 | 01 | ASFALTOVÝ BETON PRO OBRUSNÉ VRSTVY MODIFIK ACO 11+, 11S TL. 40MM | M2 | 4290.308 | 0 |  | 2022_OTSKP |  | 2
PP |  |  |  | ÚPRAVA Č. 1.2 - Asfaltový beton modifikovaný pryžovým granulátem pro obrusné vrstvy se sníženou hlučností ACO 11+ NH CrmB, tl. 40mm + hutnění =4290,308m2 Viz D.1.1.2.1-Situace pozemní komunikace skupina měření: G5701b
VV
TS |  |  |  | - dodání směsi v požadované kvalitě - očištění podkladu - uložení směsi dle předepsaného technologického předpisu, zhutnění vrstvy v předepsané tloušťce - zřízení vrstvy bez rozlišení šířky, pokládání vrstvy po etapách, včetně pracovních spar a spojů - úpravu napojení, ukončení podél obrubníků, dilatačních zařízení, odvodňovacích proužků, odvodňovačů, vpustí, šachet a pod. - nezahrnuje postřiky, nátěry - nezahrnuje těsnění podél obrubníků, dilatačních zařízení, odvodňovacích proužků, odvodňovačů, vpustí, šachet a pod.
P | 53 | 574B34 | 02 | ASFALTOVÝ BETON PRO OBRUSNÉ VRSTVY MODIFIK ACO 11+, 11S TL. 40MM | M2 | 1165.085 | 0 |  | 2022_OTSKP |  | 2
PP |  |  |  | ÚPRAVA Č. 3.2 - Asfaltový beton modifikovaný pryžovým granulátem pro obrusné vrstvy se sníženou hlučností ACO 11+ NH CrmB, tl. 40mm + hutnění =1165,085m2 Viz D.1.1.2.1-Situace pozemní komunikace skupina měření: G5701b
VV
TS |  |  |  | - dodání směsi v požadované kvalitě - očištění podkladu - uložení směsi dle předepsaného technologického předpisu, zhutnění vrstvy v předepsané tloušťce - zřízení vrstvy bez rozlišení šířky, pokládání vrstvy po etapách, včetně pracovních spar a spojů - úpravu napojení, ukončení podél obrubníků, dilatačních zařízení, odvodňovacích proužků, odvodňovačů, vpustí, šachet a pod. - nezahrnuje postřiky, nátěry - nezahrnuje těsnění podél obrubníků, dilatačních zařízení, odvodňovacích proužků, odvodňovačů, vpustí, šachet a pod.
P | 54 | 574C66 | 01 | ASFALTOVÝ BETON PRO LOŽNÍ VRSTVY ACL 16+, 16S TL. 70MM | M2 | 4290.308 | 0 |  | 2022_OTSKP |  | 2
PP |  |  |  | ÚPRAVA Č. 1.2 - Asfaltový beton pro ložné vrstvy ACL 16+, tl. 70mm + hutnění =4290,308m2 Viz D.1.1.2.1-Situace pozemní komunikace skupina měření: G5701b
VV
TS |  |  |  | - dodání směsi v požadované kvalitě - očištění podkladu - uložení směsi dle předepsaného technologického předpisu, zhutnění vrstvy v předepsané tloušťce - zřízení vrstvy bez rozlišení šířky, pokládání vrstvy po etapách, včetně pracovních spar a spojů - úpravu napojení, ukončení podél obrubníků, dilatačních zařízení, odvodňovacích proužků, odvodňovačů, vpustí, šachet a pod. - nezahrnuje postřiky, nátěry - nezahrnuje těsnění podél obrubníků, dilatačních zařízení, odvodňovacích proužků, odvodňovačů, vpustí, šachet a pod.
P | 55 | 574C66 | 02 | ASFALTOVÝ BETON PRO LOŽNÍ VRSTVY ACL 16+, 16S TL. 70MM | M2 | 1165.085 | 0 |  | 2022_OTSKP |  | 2
PP |  |  |  | ÚPRAVA Č. 3.2 - Asfaltový beton pro ložné vrstvy ACL 16+, tl. 70mm + hutnění =1165,085m2 Viz D.1.1.2.1-Situace pozemní komunikace skupina měření: G5701b
VV
TS |  |  |  | - dodání směsi v požadované kvalitě - očištění podkladu - uložení směsi dle předepsaného technologického předpisu, zhutnění vrstvy v předepsané tloušťce - zřízení vrstvy bez rozlišení šířky, pokládání vrstvy po etapách, včetně pracovních spar a spojů - úpravu napojení, ukončení podél obrubníků, dilatačních zařízení, odvodňovacích proužků, odvodňovačů, vpustí, šachet a pod. - nezahrnuje postřiky, nátěry - nezahrnuje těsnění podél obrubníků, dilatačních zařízení, odvodňovacích proužků, odvodňovačů, vpustí, šachet a pod.
P | 56 | 574E68 |  | ASFALTOVÝ BETON PRO PODKLADNÍ VRSTVY ACP 22+, 22S TL. 70MM | M2 | 4290.308 | 0 |  | 2022_OTSKP |  | 2
PP |  |  |  | ÚPRAVA Č. 1.2 - Asfaltový beton pro podkladní vrstvy ACP 22+, tl. 70mm + hutnění =4290,308m2 Viz D.1.1.2.1-Situace pozemní komunikace skupina měření: G5701b
VV
TS |  |  |  | - dodání směsi v požadované kvalitě - očištění podkladu - uložení směsi dle předepsaného technologického předpisu, zhutnění vrstvy v předepsané tloušťce - zřízení vrstvy bez rozlišení šířky, pokládání vrstvy po etapách, včetně pracovních spar a spojů - úpravu napojení, ukončení podél obrubníků, dilatačních zařízení, odvodňovacích proužků, odvodňovačů, vpustí, šachet a pod. - nezahrnuje postřiky, nátěry - nezahrnuje těsnění podél obrubníků, dilatačních zařízení, odvodňovacích proužků, odvodňovačů, vpustí, šachet a pod.
P | 57 | 58221 |  | DLÁŽDĚNÉ KRYTY Z DROBNÝCH KOSTEK DO LOŽE Z KAMENIVA | M2 | 7.04 | 0 |  | 2022_OTSKP |  | 2
PP |  |  |  | ÚPRAVA Č. 4 – Žulové kostky 100x100x100mm, Česká žula =7,040m2 Lože z hrubého drceného kameniva frakce 6/8mm tl. 30mm =7,040m2*0,030=0,211m3 Viz D.1.1.2.1-Situace pozemní komunikace skupina měření: 5802
VV
TS |  |  |  | - dodání dlažebního materiálu v požadované kvalitě, dodání materiálu pro předepsané lože v tloušťce předepsané dokumentací a pro předepsanou výplň spar - očištění podkladu - uložení dlažby dle předepsaného technologického předpisu včetně předepsané podkladní vrstvy a předepsané výplně spar - zřízení vrstvy bez rozlišení šířky, pokládání vrstvy po etapách - úpravu napojení, ukončení podél obrubníků, dilatačních zařízení, odvodňovacích proužků, odvodňovačů, vpustí, šachet a pod., nestanoví-li zadávací dokumentace jinak - nezahrnuje postřiky, nátěry - nezahrnuje těsnění podél obrubníků, dilatačních zařízení, odvodňovacích proužků, odvodňovačů, vpustí, šachet a pod.
P | 58 | 582615 |  | KRYTY Z BETON DLAŽDIC SE ZÁMKEM BAREV TL 80MM DO LOŽE Z KAM | M2 | 12.857 | 0 |  | 2022_OTSKP |  | 2
PP |  |  |  | ÚPRAVA Č. 5 - Cementobetonová dlažba tl. 80mm, odstín červená =12,857m2 Lože z hrubého drceného kameniva frakce 6/8mm tl. 30mm =12,857m2*0,040=0,514m3 Viz D.1.1.2.1-Situace pozemní komunikace skupina měření: 5801b
VV
TS |  |  |  | - dodání dlažebního materiálu v požadované kvalitě, dodání materiálu pro předepsané lože v tloušťce předepsané dokumentací a pro předepsanou výplň spar - očištění podkladu - uložení dlažby dle předepsaného technologického předpisu včetně předepsané podkladní vrstvy a předepsané výplně spar - zřízení vrstvy bez rozlišení šířky, pokládání vrstvy po etapách - úpravu napojení, ukončení podél obrubníků, dilatačních zařízení, odvodňovacích proužků, odvodňovačů, vpustí, šachet a pod., nestanoví-li zadávací dokumentace jinak - nezahrnuje postřiky, nátěry - nezahrnuje těsnění podél obrubníků, dilatačních zařízení, odvodňovacích proužků, odvodňovačů, vpustí, šachet a pod.
P | 59 | 58920 |  | VÝPLŇ SPAR MODIFIKOVANÝM ASFALTEM | M | 744.37 | 0 |  | 2022_OTSKP |  | 2
PP |  |  |  | Asfaltová zálivka (silnice) =744,370m Viz D.1.1.2.1-Situace pozemní komunikace skupina měření: 5901
VV
TS |  |  |  | položka zahrnuje: - dodávku předepsaného materiálu - vyčištění a výplň spar tímto materiálem
SD |  | 8 |  | Potrubí
P | 60 | 87433 |  | POTRUBÍ Z TRUB PLASTOVÝCH ODPADNÍCH DN DO 150MM | M | 112.65 | 0 |  | 2022_OTSKP |  | 2
PP |  |  |  | KANALIZAČNÍ PŘÍPOJKY (uliční vpusti, odvodňovací žlaby) - Kanalizační přípojky včetně odbočných tvarovek s hrdly včetně těsnění =112,650m Viz D.1.1.2.1-Situace pozemní komunikace skupina měření: 8101
VV
TS |  |  |  | položky pro zhotovení potrubí platí bez ohledu na sklon zahrnuje: - výrobní dokumentaci (včetně technologického předpisu) - dodání veškerého trubního a pomocného materiálu (trouby, trubky, tvarovky, spojovací a těsnící materiál a pod.), podpěrných, závěsných a upevňovacích prvků, včetně potřebných úprav - úprava a příprava podkladu a podpěr, očištění a ošetření podkladu a podpěr - zřízení plně funkčního potrubí, kompletní soustavy, podle příslušného technologického předpisu - zřízení potrubí i jednotlivých částí po etapách, včetně pracovních spar a spojů, pracovního zaslepení konců a pod. - úprava prostupů, průchodů šachtami a komorami, okolí podpěr a vyústění, zaústění, napojení, vyvedení a upevnění odpad. výustí - ochrana potrubí nátěrem (vč. úpravy povrchu), případně izolací, nejsou-li tyto práce předmětem jiné položky - úprava, očištění a ošetření prostoru kolem potrubí - položky platí pro práce prováděné v prostoru zapaženém i nezapaženém a i v kolektorech, chráničkách - položky zahrnují i práce spojené s nutnými obtoky, převáděním a čerpáním vody nezahrnuje zkoušky vodotěsnosti a televizní prohlídku
P | 61 | 875332 |  | POTRUBÍ DREN Z TRUB PLAST DN DO 150MM DĚROVANÝCH | M | 1378.96 | 0 |  | 2022_OTSKP |  | 2
PP |  |  |  | PODÉLNÁ DRENÁŽ - Drenážní potrubí plastové DN=150mm vhodné do dynamicky zatížených konstrukcí =1378,960m Viz D.1.1.2.1-Situace pozemní komunikace skupina měření: 8101
VV
TS |  |  |  | položky pro zhotovení potrubí platí bez ohledu na sklon zahrnuje: - výrobní dokumentaci (včetně technologického předpisu) - dodání veškerého trubního a pomocného materiálu (trouby, trubky, tvarovky, spojovací a těsnící materiál a pod.), podpěrných, závěsných a upevňovacích prvků, včetně potřebných úprav - úprava a příprava podkladu a podpěr, očištění a ošetření podkladu a podpěr - zřízení plně funkčního potrubí, kompletní soustavy, podle příslušného technologického předpisu - zřízení potrubí i jednotlivých částí po etapách, včetně pracovních spar a spojů, pracovního zaslepení konců a pod. - úprava prostupů, průchodů šachtami a komorami, okolí podpěr a vyústění, zaústění, napojení, vyvedení a upevnění odpad. výustí - ochrana potrubí nátěrem (vč. úpravy povrchu), případně izolací, nejsou-li tyto práce předmětem jiné položky - úprava, očištění a ošetření prostoru kolem potrubí - položky platí pro práce prováděné v prostoru zapaženém i nezapaženém a i v kolektorech, chráničkách - položky zahrnují i práce spojené s nutnými obtoky, převáděním a čerpáním vody
P | 62 | 895823 |  | DRENÁŽNÍ ŠACHTICE KONTROLNÍ Z PLAST DÍLCŮ ŠK 100 | KUS | 13 | 0 |  | 2022_OTSKP |  | 2
PP |  |  |  | PODÉLNÁ DRENÁŽ - Kontrolní šachta podélné drenáže z PP DN=315mm, včetně souvisejícího vybavení (šachtové dno z PP pro drenážní trouby) DN=150mm, šachtová korugovaná trouba DN=315mm, teleskopická trouba v horní části a plastový pachotěsný poklop), včetně přípojek a vyústění =13ks Viz D.1.1.2.1-Situace pozemní komunikace skupina měření: 8931
VV
TS |  |  |  | položka zahrnuje: - poklopy s rámem z předepsaného materiálu a tvaru - předepsané plastové skruže, dno a není-li uvedeno jinak i podkladní vrstvu (z kameniva nebo betonu). - výplň, těsnění a tmelení spár a spojů, - očištění a ošetření úložných ploch, - předepsané podkladní konstrukce
P | 63 | 89712 |  | VPUSŤ KANALIZAČNÍ ULIČNÍ KOMPLETNÍ Z BETONOVÝCH DÍLCŮ | KUS | 24 | 0 |  | 2022_OTSKP |  | 2
PP |  |  |  | ULIČNÍ VPUSTI - Uliční vpusti se sifonem, včetně kalového koše =24ks Viz D.1.1.2.1-Situace pozemní komunikace skupina měření: 8971
VV
TS |  |  |  | položka zahrnuje: - dodávku a osazení předepsaných dílů včetně mříže - výplň, těsnění a tmelení spar a spojů, - opatření povrchů betonu izolací proti zemní vlhkosti v částech, kde přijdou do styku se zeminou nebo kamenivem, - předepsané podkladní konstrukce
P | 64 | 89923 |  | VÝŠKOVÁ ÚPRAVA KRYCÍCH HRNCŮ | KUS | 9 | 0 |  | 2022_OTSKP |  | 2
PP |  |  |  | OSTATNÍ - Výšková rektifikace krycích znaků inženýrských sítí (poklopy a hrnky samonivelační, poklopy bezpantové) =9ks Viz D.1.1.2.1-Situace pozemní komunikace skupina měření: 8991
VV
TS |  |  |  | - položka výškové úpravy zahrnuje všechny nutné práce a materiály pro zvýšení nebo snížení zařízení (včetně nutné úpravy stávajícího povrchu vozovky nebo chodníku).
SD |  | 9 |  | Ostatní konstrukce a práce
P | 65 | 9113B1 |  | SVODIDLO OCEL SILNIČ JEDNOSTR, ÚROVEŇ ZADRŽ H1 -DODÁVKA A MONTÁŽ | M | 29.8 | 0 |  | 2022_OTSKP |  | 2
PP |  |  |  | SVODIDLA - Silniční ocelové svodidlo JSXXX/H1, dynamický průhyb max. 1,3m a pracovní šířka dle ČSN EN 1317-2, včetně osazení =29,800m Viz D.1.1.2.1-Situace pozemní komunikace skupina měření: 9111
VV
TS |  |  |  | položka zahrnuje: - kompletní dodávku všech dílů ocelového svodidla s předepsanou povrchovou úpravou včetně spojovacích prvků - montáž a osazení svodidla, osazení sloupků zaberaněním nebo osazením do betonových bloků (včetně betonových bloků a nutných zemních prací - ukončení zapuštěním do betonových bloků (včetně betonového bloku a nutných zemních prací) nebo koncovkou - přechod na jiný typ svodidla nebo přes mostní závěr - ochranu proti bludným proudům a vývody pro jejich měření nezahrnuje odrazky nebo retroreflexní fólie
P | 66 | 91228 |  | SMĚROVÉ SLOUPKY Z PLAST HMOT VČETNĚ ODRAZNÉHO PÁSKU | KUS | 1 | 0 |  | 2022_OTSKP |  | 2
PP |  |  |  | SMĚROVÉ SLOUPKY - Osazení plastových, dělených směrových sloupků bílých =1ks Viz D.1.1.2.1-Situace pozemní komunikace skupina měření: 9101
VV
TS |  |  |  | položka zahrnuje: - dodání a osazení sloupku včetně nutných zemních prací - vnitrostaveništní a mimostaveništní doprava - odrazky plastové nebo z retroreflexní fólie
P | 67 | 91238 |  | SMĚROVÉ SLOUPKY Z PLAST HMOT - NÁSTAVCE NA SVODIDLA VČETNĚ ODRAZNÉHO PÁSKU | KUS | 1 | 0 |  | 2022_OTSKP |  | 2
PP |  |  |  | SMĚROVÉ SLOUPKY – Osazení svodidlových plastových směrových sloupků bílých =1ks Viz D.1.1.2.1-Situace pozemní komunikace skupina měření: 9101
VV
TS |  |  |  | položka zahrnuje: - dodání a osazení sloupku včetně nutných zemních prací - vnitrostaveništní a mimostaveništní doprava - odrazky plastové nebo z retroreflexní fólie
P | 68 | 914131 |  | DOPRAVNÍ ZNAČKY ZÁKLADNÍ VELIKOSTI OCELOVÉ FÓLIE TŘ 2 - DODÁVKA A MONTÁŽ | KUS | 16 | 0 |  | 2022_OTSKP |  | 2
PP |  |  |  | DOPRAVNÍ ZNAČENÍ - Svislé dopravní značení - Dodávka a montáž (veškeré prvky svislého dopravního značení budou opatřeny pozinkováním) =16ks Viz D.1.1.2.7-Dopravní značky, dopravní zařízení skupina měření: 9141
VV
TS |  |  |  | položka zahrnuje: - dodávku a montáž značek v požadovaném provedení
P | 69 | 914133 |  | DOPRAVNÍ ZNAČKY ZÁKLADNÍ VELIKOSTI OCELOVÉ FÓLIE TŘ 2 - DEMONTÁŽ | KUS | 16 | 0 |  | 2022_OTSKP |  | 2
PP |  |  |  | BOURACÍ PRÁCE - Odstranění stávajícího svislého dopravního značení, včetně odvozu a uložení na skládku KSÚS PK - Cestmistrovství Pardubice do 10km =16ks Viz D.1.1.2.7-Dopravní značky, dopravní zařízení skupina měření: 0001c
VV
TS |  |  |  | Položka zahrnuje odstranění, demontáž a odklizení materiálu s odvozem na předepsané místo
P | 70 | 914921 |  | SLOUPKY A STOJKY DOPRAVNÍCH ZNAČEK Z OCEL TRUBEK DO PATKY - DODÁVKA A MONTÁŽ | KUS | 12 | 0 |  | 2022_OTSKP |  | 2
PP |  |  |  | DOPRAVNÍ ZNAČENÍ - Svislé dopravní značení - Dodávka a montáž sloupků a stojek včetně základu a veškerých souvisejících konstrukcí a prací (veškeré kovové prvky svislého dopravního značení budou opatřeny pozinkováním) =12kus Viz D.1.1.2.7-Dopravní značky, dopravní zařízení skupina měření: 9141
VV
TS |  |  |  | položka zahrnuje: - sloupky a upevňovací zařízení včetně jejich osazení (betonová patka, zemní práce)
P | 71 | 915111 |  | VODOROVNÉ DOPRAVNÍ ZNAČENÍ BARVOU HLADKÉ - DODÁVKA A POKLÁDKA | M2 | 143.254 | 0 |  | 2022_OTSKP |  | 2
PP |  |  |  | DOPRAVNÍ ZNAČENÍ - Vodorovné dopravní značení - 1. značení barvou Viz D.1.1.2.7-Dopravní značky, dopravní zařízení skupina měření: 9151
VV |  |  |  | Podélná čára souvislá - V1a - 0,125 154,900*0,125=19,363 [A] Podélná čára přerušovaná - V2a - 3/6 - 0,125 277,050*1/3*0,125=11,544 [B] Podélná čára přerušovaná - V2b 3/1,5 - 0,125 200,000*2/3*0,125=16,667 [C] Podélná čára přerušovaná - V2b 1,5/1,5 - 0,125 38,75*1/2*0,125=2,422 [D] Podélná čára přerušovaná - V2b 1,5/1,5 – 0,250 18,000*1/2*0,250=2,250 [E] Vodící čára - V4 – 0,125 86,400*0,125=10,800 [F] Vodící čára - V4 - 0,250 92,500*0,250=23,125 [G] Vodící čára - V4 - 0,5/0,5 - 0,250 73,700*1/2*0,250=9,213 [H] Přechod pro chodce - V7a 14,000=14,000 [I] Směrové šipky - V9a 12*1,280=15,360 [J] Zastávka autobusu nebo trolejbusu - V11a - bílé 13,450=13,450 [K] Šikmé rovnoběžné čáry - V13 5,060=5,060 [L] Celkem: A+B+C+D+E+F+G+H+I+J+K+L=143,254 [M]
TS |  |  |  | položka zahrnuje: - dodání a pokládku nátěrového materiálu (měří se pouze natíraná plocha) - předznačení a reflexní úpravu
P | 72 | 915221 |  | VODOR DOPRAV ZNAČ PLASTEM STRUKTURÁLNÍ NEHLUČNÉ - DOD A POKLÁDKA | M2 | 143.254 | 0 |  | 2022_OTSKP |  | 2
PP |  |  |  | DOPRAVNÍ ZNAČENÍ - Vodorovné dopravní značení - 2. značení strukturovaným plastem Viz D.1.1.2.7-Dopravní značky, dopravní zařízení skupina měření: 9151
VV |  |  |  | Podélná čára souvislá - V1a - 0,125 154,900*0,125=19,363 [A] Podélná čára přerušovaná - V2a - 3/6 - 0,125 277,050*1/3*0,125=11,544 [B] Podélná čára přerušovaná - V2b 3/1,5 - 0,125 200,000*2/3*0,125=16,667 [C] Podélná čára přerušovaná - V2b 1,5/1,5 - 0,125 38,75*1/2*0,125=2,422 [D] Podélná čára přerušovaná - V2b 1,5/1,5 – 0,250 18,000*1/2*0,250=2,250 [E] Vodící čára - V4 – 0,125 86,400*0,125=10,800 [F] Vodící čára - V4 - 0,250 92,500*0,250=23,125 [G] Vodící čára - V4 - 0,5/0,5 - 0,250 73,700*1/2*0,250=9,213 [H] Přechod pro chodce - V7a 14,000=14,000 [I] Směrové šipky - V9a 12*1,280=15,360 [J] Zastávka autobusu nebo trolejbusu - V11a - bílé 13,450=13,450 [K] Šikmé rovnoběžné čáry - V13 5,060=5,060 [L] Celkem: A+B+C+D+E+F+G+H+I+J+K+L=143,254 [M]
TS |  |  |  | položka zahrnuje: - dodání a pokládku nátěrového materiálu (měří se pouze natíraná plocha) - předznačení a reflexní úpravu
P | 73 | 917224 | 01 | SILNIČNÍ A CHODNÍKOVÉ OBRUBY Z BETONOVÝCH OBRUBNÍKŮ ŠÍŘ 150MM | M | 944.081 | 0 |  | 2022_OTSKP |  | 2
PP |  |  |  | OBRUBNÍKY - Betonové silniční obrubníky 150x250x1000mm, včetně náběhových 150x150/250x1000mm =944,081m Betonové lože C20/25-XF3 pod betonové silniční obrubníky 150x250x1000mm =944,081*0,050m2=47,204m3 Viz D.1.1.2.1-Situace pozemní komunikace skupina měření: 9102
VV
TS |  |  |  | Položka zahrnuje: dodání a pokládku betonových obrubníků o rozměrech předepsaných zadávací dokumentací betonové lože i boční betonovou opěrku.
P | 74 | 917224 | 02 | SILNIČNÍ A CHODNÍKOVÉ OBRUBY Z BETONOVÝCH OBRUBNÍKŮ ŠÍŘ 150MM | M | 46.5 | 0 |  | 2022_OTSKP |  | 2
PP |  |  |  | OBRUBNÍKY - Betonové silniční obrubníky 150x300x1000mm, včetně náběhových 150x150/300x1000mm =46,5m Betonové lože C20/25-XF3 pod betonové silniční obrubníky 150x300x1000mm =46,500*0,100m2=4,650m3 Viz D.1.1.2.1-Situace pozemní komunikace skupina měření: 9102
VV
TS |  |  |  | Položka zahrnuje: dodání a pokládku betonových obrubníků o rozměrech předepsaných zadávací dokumentací betonové lože i boční betonovou opěrku.
P | 75 | 917224 | 03 | SILNIČNÍ A CHODNÍKOVÉ OBRUBY Z BETONOVÝCH OBRUBNÍKŮ ŠÍŘ 150MM | M | 413.304 | 0 |  | 2022_OTSKP |  | 2
PP |  |  |  | OBRUBNÍKY - Betonové silniční obrubníky nájezdové 150x150x1000mm =413,304m Betonové lože C20/25-XF3 pod betonové silniční obrubníky nájezdové 100x150x1000mm =413,304*0,050m2=20,665m3 Viz D.1.1.2.1-Situace pozemní komunikace skupina měření: 9102
VV
TS |  |  |  | Položka zahrnuje: dodání a pokládku betonových obrubníků o rozměrech předepsaných zadávací dokumentací betonové lože i boční betonovou opěrku.
P | 76 | 91723 |  | OBRUBY Z BETON KRAJNÍKŮ | M | 1364.557 | 0 |  | 2022_OTSKP |  | 2
PP |  |  |  | OBRUBNÍKY – Betonová přídlažba z dlaždic 250x100x500mm =1364,557m Betonové lože C20/25-XF3 pod betonové přídlažbu 250x100x500mm =1364,557m*0,080m2=109,165m3 Viz D.1.1.2.1-Situace pozemní komunikace skupina měření: 9102
VV
TS |  |  |  | Položka zahrnuje: dodání a pokládku betonových krajníků o rozměrech předepsaných zadávací dokumentací betonové lože i boční betonovou opěrku.
P | 77 | 91725 |  | NÁSTUPIŠTNÍ OBRUBNÍKY BETONOVÉ | M | 32 | 0 |  | 2022_OTSKP |  | 2
PP |  |  |  | OBRUBNÍKY - Betonové bezbariérové obrubníky 400x290x1000 včetně náběhových 400x290-250x1000 a 400x250-290x1000 =2x14,000m+2x(1,000m+1,000m) Betonové lože C20/25-XF3 pod betonové bezbariérové obrubníky =32,000*0,150m2=4,800m3 Viz D.1.1.2.1-Situace pozemní komunikace skupina měření: 9102
VV |  |  |  | 2*(1+14+1)=32,000 [A]
TS |  |  |  | Položka zahrnuje: dodání a pokládku betonových obrubníků o rozměrech předepsaných zadávací dokumentací betonové lože i boční betonovou opěrku.
P | 78 | 919111 |  | ŘEZÁNÍ ASFALTOVÉHO KRYTU VOZOVEK TL DO 50MM | M | 11.26 | 0 |  | 2022_OTSKP |  | 2
PP |  |  |  | BOURACÍ PRÁCE - Řezání asfaltového krytu v tl. 40mm pro odfrézování asfaltových vrstev v prostoru silnice =11,260m Viz D.1.1.2.1-Situace pozemní komunikace skupina měření: 1115
VV
TS |  |  |  | položka zahrnuje řezání vozovkové vrstvy v předepsané tloušťce, včetně spotřeby vody
P | 79 | 966158 | 01 | BOURÁNÍ KONSTRUKCÍ Z PROST BETONU S ODVOZEM DO 20KM | M3 | 5.206 | 0 |  | 2022_OTSKP |  | 2
PP |  |  |  | BOURACÍ PRÁCE - Odstranění stávajících betonových konstrukcí propustků pod sjezdy, včetně odvozu a uložení na skládku do 20km =(5,700+5,400)m*0,450m*0,800m+3,360m*0,450m*0,800m =5,206m3*2,300t/m3=11,973t Viz D.1.1.2.1-Situace pozemní komunikace skupina měření: 9661
VV |  |  |  | (5,700+5,400)*0,450*0,800+3,360*0,450*0,800=5,206 [A]
TS |  |  |  | položka zahrnuje: - rozbourání konstrukce bez ohledu na použitou technologii - veškeré pomocné konstrukce (lešení a pod.) - veškerou manipulaci s vybouranou sutí a hmotami včetně uložení na skládku. Nezahrnuje poplatek za skládku, který se vykazuje v položce 0141** (s výjimkou malého množství bouraného materiálu, kde je možné poplatek zahrnout do jednotkové ceny bourání – tento fakt musí být uveden v doplňujícím textu k položce) - veškeré další práce plynoucí z technologického předpisu a z platných předpisů
P | 80 | 966158 | 02 | BOURÁNÍ KONSTRUKCÍ Z PROST BETONU S ODVOZEM DO 20KM | M3 | 127.078 | 0 |  | 2022_OTSKP |  | 2
PP |  |  |  | BOURACÍ PRÁCE - Odstranění betonového lože betonových silničních obrubníků a přídlažby, včetně odvozu a uložení na skládku do 20km =1270,780*0,100m2 =127,078m3*2,300t/m3=292,279t Viz D.1.1.2.1-Situace pozemní komunikace a D.1.1.2.4-Charakteristické příčné řezy skupina měření: G9661
VV |  |  |  | 1270,780*0,100=127,078 [A]
TS |  |  |  | položka zahrnuje: - rozbourání konstrukce bez ohledu na použitou technologii - veškeré pomocné konstrukce (lešení a pod.) - veškerou manipulaci s vybouranou sutí a hmotami včetně uložení na skládku. Nezahrnuje poplatek za skládku, který se vykazuje v položce 0141** (s výjimkou malého množství bouraného materiálu, kde je možné poplatek zahrnout do jednotkové ceny bourání – tento fakt musí být uveden v doplňujícím textu k položce) - veškeré další práce plynoucí z technologického předpisu a z platných předpisů
P | 81 | 966357 |  | BOURÁNÍ PROPUSTŮ Z TRUB DN DO 500MM | M | 35.825 | 0 |  | 2022_OTSKP |  | 2
PP |  |  |  | BOURACÍ PRÁCE - Odstranění stávajících betonových trub propustků pod sjezdy DN 500, včetně odvozu a uložení na skládku do 20km =22,875m+12,950m =35,825m*0,408t/m=14,617t Viz D.1.1.2.1-Situace pozemní komunikace skupina měření: R0008b
VV |  |  |  | 22,875+12,950=35,825 [A]
TS |  |  |  | položka zahrnuje: - odstranění trub včetně případného obetonování a lože - veškeré pomocné konstrukce (lešení a pod.) - veškerou manipulaci s vybouranou sutí a hmotami včetně uložení na skládku. Nezahrnuje poplatek za skládku, který se vykazuje v položce 0141** (s výjimkou malého množství bouraného materiálu, kde je možné poplatek zahrnout do jednotkové ceny bourání – tento fakt musí být uveden v doplňujícím textu k položce) - veškeré další práce plynoucí z technologického předpisu a z platných předpisů - nezahrnuje bourání čel, vtokových a výtokových jímek, odstranění zábradlí
P | 82 | 96687 |  | VYBOURÁNÍ ULIČNÍCH VPUSTÍ KOMPLETNÍCH | KUS | 16 | 0 |  | 2022_OTSKP |  | 2
PP |  |  |  | BOURACÍ PRÁCE - Odstranění kompletních konstrukcí uličních vpustí, včetně odvozu a uložení na skládku do 20km =16ks =16ks*1,000m3/ks*2,500t/m3=40,000t Viz D.1.1.2.1-Situace pozemní komunikace skupina měření: R0008a
VV
TS |  |  |  | položka zahrnuje: - kompletní bourací práce včetně nezbytného rozsahu zemních prací, - veškerou manipulaci s vybouranou sutí a hmotami včetně uložení na skládku, - veškeré další práce plynoucí z technologického předpisu a z platných předpisů, nezahrnuje poplatek za skládku, který se vykazuje v položce 0141** (s výjimkou malého množství bouraného materiálu, kde je možné poplatek zahrnout do jednotkové ceny bourání – tento fakt musí být uveden v doplňujícím textu k položce)

## 1_1.1_1.1.1_SO 105_SO 105.2
ASPE10 |  |  |  | Firma: | [6 empty] | 3
|  |  |  | Soupis prací objektu | [6 empty] | 3
S | Stavba: | 2020700 |  | MODERNIZACE SILNICE II/324 STARÉ HRADIŠTĚ - HROBICE (PRŮTAH) - PDPS - SP |  |  | SO 105.2 |  |  | 0,00 | 2
O | Objekt: | 1 |  | PARDUBICKÝ KRAJ | [5 empty] | 15,00 | 2
O1 | Objekt: | 1.1 |  | ZPŮSOBILÉ VÝDAJE | [5 empty] | 21,00 | 2
O2 | Objekt: | 1.1.1 |  | PŘÍMÉ VÝDAJE NA HLAVNÍ ČÁST PROJEKTU (PVNHČP)
O3 | Objekt: | SO 105 |  | PRŮJEZDNÍ ÚSEK - HRADIŠTĚ NA PÍSKU (PVNHČP)
O4 | Rozpočet: | SO 105.2 |  | PROPUSTEK V KM 3,295 (PVNHČP)
Typ | Poř. číslo | Kód položky | Varianta | Název položky | MJ | Množství | Jednotková cena |  | Cenová soustava
[7 empty] | Jednotková | Celkem
0 | 1 | 2 | 3 | 4 | 5 | 6 | 9 | 10 | 11
SD |  | 0 |  | Všeobecné konstrukce a práce
P | 1 | 014102 | 01 | POPLATKY ZA SKLÁDKU | T | 366.183 | 0 |  | 2022_OTSKP |  | 2
PP |  |  |  | SKLÁDKA - Uložení zeminy na skládku =366,183t Viz položka č.2 skupina měření: R0001
VV
TS |  |  |  | zahrnuje veškeré poplatky provozovateli skládky související s uložením odpadu na skládce.
P | 2 | 014102 | 02 | POPLATKY ZA SKLÁDKU | T | 124.753 | 0 |  | 2022_OTSKP |  | 2
PP |  |  |  | SKLÁDKA - Uložení stavební suti na skládku =20,700t+16,692t+52,689t+11,040t+22,503t+1,129t Viz položky č.5, č.6, č.7, č.8, č.9, č.10 skupina měření: R0001
VV |  |  |  | 20,700+16,692+52,689+11,040+22,503+1,129=124,753 [A]
TS |  |  |  | zahrnuje veškeré poplatky provozovateli skládky související s uložením odpadu na skládce.
SD |  | 1 |  | Zemní práce
P | 3 | 11511 |  | ČERPÁNÍ VODY DO 500 L/MIN | HOD | 84 | 0 |  | 2022_OTSKP |  | 2
PP |  |  |  | ZEMNÍ PRÁCE - Čerpání vody v průběhu výstavby =7*12hod Viz D.1.1.2.9-Propustek v km 3,295 skupina měření: 1116b
VV |  |  |  | 7*12=84,000 [A]
TS |  |  |  | Položka čerpání vody na povrchu zahrnuje i potrubí, pohotovost záložní čerpací soupravy a zřízení čerpací jímky. Součástí položky je také následná demontáž a likvidace těchto zařízení
P | 4 | 131738 |  | HLOUBENÍ JAM ZAPAŽ I NEPAŽ TŘ. I, ODVOZ DO 20KM | M3 | 180.909 | 0 |  | 2022_OTSKP |  | 2
PP |  |  |  | ZEMNÍ PRÁCE - Veškeré výkopy zeminy pro stavební jámu v zemině tř. I., včetně pažení a odvozu zeminy na skládku do 20 km =(25,686m2+5,398m2)*5,820 =180,909m3*2,000t/m3=361,818t Viz D.1.1.2.9-Propustek v km 3,295 skupina měření: 1311
VV |  |  |  | (25,686+5,398)*5,820=180,909 [A]
TS |  |  |  | položka zahrnuje: - vodorovná a svislá doprava, přemístění, přeložení, manipulace s výkopkem - kompletní provedení vykopávky nezapažené i zapažené - ošetření výkopiště po celou dobu práce v něm vč. klimatických opatření - ztížení vykopávek v blízkosti podzemního vedení, konstrukcí a objektů vč. jejich dočasného zajištění - ztížení pod vodou, v okolí výbušnin, ve stísněných prostorech a pod. - příplatek za lepivost - těžení po vrstvách, pásech a po jiných nutných částech (figurách) - čerpání vody vč. čerpacích jímek, potrubí a pohotovostní čerpací soupravy (viz ustanovení k pol. 1151,2) - potřebné snížení hladiny podzemní vody - těžení a rozpojování jednotlivých balvanů - vytahování a nošení výkopku - svahování a přesvah. svahů do konečného tvaru, výměna hornin v podloží a v pláni znehodnocené klimatickými vlivy - ruční vykopávky, odstranění kořenů a napadávek - pažení, vzepření a rozepření vč. přepažování (vyjma štětových stěn) - úpravu, ochranu a očištění dna, základové spáry, stěn a svahů - odvedení nebo obvedení vody v okolí výkopiště a ve výkopišti - třídění výkopku - veškeré pomocné konstrukce umožňující provedení vykopávky (příjezdy, sjezdy, nájezdy, lešení, podpěr. konstr., přemostění, zpevněné plochy, zakrytí a pod.) - nezahrnuje uložení zeminy (na skládku, do násypu) ani poplatky za skládku, vykazují se v položce č.0141**
P | 5 | 17481 |  | ZÁSYP JAM A RÝH Z NAKUPOVANÝCH MATERIÁLŮ | M3 | 161.524 | 0 |  | 2022_OTSKP |  | 2
PP |  |  |  | ZEMNÍ PRÁCE - Zásyp ze štěrkodrti fr. 0/32mm + hutnění po vrstvách max. 300mm, Id=0,85, 100% PS včetně dopravy materiálu =13,007m2*12,060+0,706*6,600 Viz D.1.1.2.9-Propustek v km 3,295 skupina měření: 1711
VV |  |  |  | 13,007*12,060+0,706*6,600=161,524 [A]
TS |  |  |  | položka zahrnuje: - kompletní provedení zemní konstrukce včetně nákupu a dopravy materiálu dle zadávací dokumentace - úprava ukládaného materiálu vlhčením, tříděním, promícháním nebo vysoušením, příp. jiné úpravy za účelem zlepšení jeho mech. vlastností - hutnění i různé míry hutnění - ošetření úložiště po celou dobu práce v něm vč. klimatických opatření - ztížení v okolí vedení, konstrukcí a objektů a jejich dočasné zajištění - ztížení provádění vč. hutnění ve ztížených podmínkách a stísněných prostorech - ztížené ukládání sypaniny pod vodu - ukládání po vrstvách a po jiných nutných částech (figurách) vč. dosypávek - spouštění a nošení materiálu - výměna částí zemní konstrukce znehodnocené klimatickými vlivy - udržování úložiště a jeho ochrana proti vodě - odvedení nebo obvedení vody v okolí úložiště a v úložišti - veškeré pomocné konstrukce umožňující provedení zemní konstrukce (příjezdy, sjezdy, nájezdy, lešení, podpěrné konstrukce, přemostění, zpevněné plochy, zakrytí a pod.)
P | 6 | 17581 |  | OBSYP POTRUBÍ A OBJEKTŮ Z NAKUPOVANÝCH MATERIÁLŮ | M3 | 17.528 | 0 |  | 2022_OTSKP |  | 2
PP |  |  |  | ZEMNÍ PRÁCE - Polštář ze štěrkodrti fr. 0/32mm, tl. 400mm + hutnění po vrstvách tl. 200mm, Id=0,90, 100% PS včetně dopravy materiálu =5,600m2*3,130 Viz D.1.1.2.9-Propustek v km 3,295 skupina měření: 1711
VV |  |  |  | 5,600*3,130=17,528 [A]
TS |  |  |  | položka zahrnuje: - kompletní provedení zemní konstrukce včetně nákupu a dopravy materiálu dle zadávací dokumentace - úprava ukládaného materiálu vlhčením, tříděním, promícháním nebo vysoušením, příp. jiné úpravy za účelem zlepšení jeho mech. vlastností - hutnění i různé míry hutnění - ošetření úložiště po celou dobu práce v něm vč. klimatických opatření - ztížení v okolí vedení, konstrukcí a objektů a jejich dočasné zajištění - ztížení provádění vč. hutnění ve ztížených podmínkách a stísněných prostorech - ztížené ukládání sypaniny pod vodu - ukládání po vrstvách a po jiných nutných částech (figurách) vč. dosypávek - spouštění a nošení materiálu - výměna částí zemní konstrukce znehodnocené klimatickými vlivy - ruční hutnění a výplň jam a prohlubní v podloží - úprava, očištění, ochrana a zhutnění podloží - svahování, hutnění a uzavírání povrchů svahů - zřízení lavic na svazích - udržování úložiště a jeho ochrana proti vodě - odvedení nebo obvedení vody v okolí úložiště a v úložišti - veškeré pomocné konstrukce umožňující provedení zemní konstrukce (příjezdy, sjezdy, nájezdy, lešení, podpěrné konstrukce, přemostění, zpevněné plochy, zakrytí a pod.) - zemina vytlačená potrubím o DN do 180mm se od kubatury obsypů neodečítá
P | 7 | 18110 |  | ÚPRAVA PLÁNĚ SE ZHUTNĚNÍM V HORNINĚ TŘ. I | M2 | 48.3 | 0 |  | 2022_OTSKP |  | 2
PP |  |  |  | ZEMNÍ PRÁCE - Úprava a zhutnění základové spáry =13,099*2,730+1,900*6,600 Viz D.1.1.2.9-Propustek v km 3,295 skupina měření: 1821a
VV |  |  |  | 13,099*2,730+1,900*6,600=48,300 [A]
TS |  |  |  | položka zahrnuje úpravu pláně včetně vyrovnání výškových rozdílů. Míru zhutnění určuje projekt.
SD |  | 2 |  | Základy
P | 8 | 27157 |  | POLŠTÁŘE POD ZÁKLADY Z KAMENIVA TĚŽENÉHO | M3 | 1.4 | 0 |  | 2022_OTSKP |  | 2
PP |  |  |  | VYÚSTĚNÍ ZATRUBNĚNÍ - Pískové lože fr. 0/16mm tl. 200mm pod nové trouby vyústění zatrubnění =7,000*0,200m2 Viz D.1.1.2.9-Propustek v km 3,295 skupina měření: 2711a
VV |  |  |  | 7,000*0,200=1,400 [A]
TS |  |  |  | položka zahrnuje dodávku předepsaného kameniva, mimostaveništní a vnitrostaveništní dopravu a jeho uložení není-li v zadávací dokumentaci uvedeno jinak, jedná se o nakupovaný materiál
P | 9 | 272324 |  | ZÁKLADY ZE ŽELEZOBETONU DO C25/30 | M3 | 7.02 | 0 |  | 2022_OTSKP |  | 2
PP |  |  |  | ČELNÍ ZÍDKA - Základ pod čelní zídku ze železobetonu C25/30-XF3+XA2 + hutnění =1,300*0,900*6,000 Bednění + odbedňovací nátěr =2*0,900*1,300+2*0,900*6,000=13,140m2 Viz D.1.1.2.9-Propustek v km 3,295 skupina měření: 2711a
VV |  |  |  | 1,300*0,900*6,000=7,020 [A]
TS |  |  |  | - dodání čerstvého betonu (betonové směsi) požadované kvality, jeho uložení do požadovaného tvaru při jakékoliv hustotě výztuže, konzistenci čerstvého betonu a způsobu hutnění, ošetření a ochranu betonu, - zhotovení nepropustného, mrazuvzdorného betonu a betonu požadované trvanlivosti a vlastností, - užití potřebných přísad a technologií výroby betonu, - zřízení pracovních a dilatačních spar, včetně potřebných úprav, výplně, vložek, opracování, očištění a ošetření, - bednění požadovaných konstr. (i ztracené) s úpravou dle požadované kvality povrchu betonu, včetně odbedňovacích a odskružovacích prostředků, - podpěrné konstr. (skruže) a lešení všech druhů pro bednění, uložení čerstvého betonu, výztuže a doplňkových konstr., vč. požadovaných otvorů, ochranných a bezpečnostních opatření a základů těchto konstrukcí a lešení, - vytvoření kotevních čel, kapes, nálitků, a sedel, - zřízení všech požadovaných otvorů, kapes, výklenků, prostupů, dutin, drážek a pod., vč. ztížení práce a úprav kolem nich, - úpravy pro osazení výztuže, doplňkových konstrukcí a vybavení, - úpravy povrchu pro položení požadované izolace, povlaků a nátěrů, případně vyspravení, - ztížení práce u kabelových a injektážních trubek a ostatních zařízení osazovaných do betonu, - konstrukce betonových kloubů, upevnění kotevních prvků a doplňkových konstrukcí, - nátěry zabraňující soudržnost betonu a bednění, - výplň, těsnění a tmelení spar a spojů, - opatření povrchů betonu izolací proti zemní vlhkosti v částech, kde přijdou do styku se zeminou nebo kamenivem, - případné zřízení spojovací vrstvy u základů, - úpravy pro osazení zařízení ochrany konstrukce proti vlivu bludných proudů,
SD |  | 3 |  | Svislé konstrukce
P | 10 | 317325 |  | ŘÍMSY ZE ŽELEZOBETONU DO C30/37 | M3 | 1.62 | 0 |  | 2022_OTSKP |  | 2
PP |  |  |  | ČELNÍ ZÍDKA - Římsa na čelní zídce z železobetonu C30/37-XF4+XD3+XC4 + hutnění =0,270m2*6,000 Bednění + odbedňovací nátěr =2*0,270m2+6,000*(0,500+0,300)=5,340m2 Viz D.1.1.2.9-Propustek v km 3,295 skupina měření: 3171a
VV |  |  |  | 0,270*6,000=1,620 [A]
TS |  |  |  | položka zahrnuje: - dodání čerstvého betonu (betonové směsi) požadované kvality, jeho uložení do požadovaného tvaru při jakékoliv hustotě výztuže, konzistenci čerstvého betonu a způsobu hutnění, ošetření a ochranu betonu, - zhotovení nepropustného, mrazuvzdorného betonu a betonu požadované trvanlivosti a vlastností, - užití potřebných přísad a technologií výroby betonu, - zřízení pracovních a dilatačních spar, včetně potřebných úprav, výplně, vložek, opracování, očištění a ošetření, - bednění požadovaných konstr. (i ztracené) s úpravou dle požadované kvality povrchu betonu, včetně odbedňovacích a odskružovacích prostředků, - podpěrné konstr. (skruže) a lešení všech druhů pro bednění, uložení čerstvého betonu, výztuže a doplňkových konstr., vč. požadovaných otvorů, ochranných a bezpečnostních opatření a základů těchto konstrukcí a lešení, - vytvoření kotevních čel, kapes, nálitků, a sedel, - zřízení všech požadovaných otvorů, kapes, výklenků, prostupů, dutin, drážek a pod., vč. ztížení práce a úprav kolem nich, - úpravy pro osazení výztuže, doplňkových konstrukcí a vybavení, - úpravy povrchu pro položení požadované izolace, povlaků a nátěrů, případně vyspravení, - ztížení práce u kabelových a injektážních trubek a ostatních zařízení osazovaných do betonu, - konstrukce betonových kloubů, upevnění kotevních prvků a doplňkových konstrukcí, - nátěry zabraňující soudržnost betonu a bednění, - výplň, těsnění a tmelení spar a spojů, - opatření povrchů betonu izolací proti zemní vlhkosti v částech, kde přijdou do styku se zeminou nebo kamenivem, - případné zřízení spojovací vrstvy u základů, - úpravy pro osazení zařízení ochrany konstrukce proti vlivu bludných proudů
P | 11 | 317366 |  | VÝZTUŽ ŘÍMS Z KARI-SÍTÍ | T | 1.532 | 0 |  | 2022_OTSKP |  | 2
PP |  |  |  | ČELNÍ ZÍDKA - Betonářská výztuž B500B (římsa), betonářská výztuž B500B - KARI síť o8mm (základ, čelní zídka), rozměr oka 100x100mm, včetně dopravy materiálu =0,010*(7,020m3+10,882m3+1,620m3)*7,850t/m3 Viz D.1.1.2.9-Propustek v km 3,295 skupina měření: 0036a
VV |  |  |  | 0,010*(7,020+10,882+1,620)*7,850=1,532 [A]
TS |  |  |  | položka zahrnuje: - dodání betonářské výztuže v požadované kvalitě, stříhání, řezání, ohýbání a spojování do všech požadovaných tvarů (vč. armakošů) a uložení s požadovaným zajištěním polohy a krytí výztuže betonem, - veškeré svary nebo jiné spoje výztuže, - pomocné konstrukce a práce pro osazení a upevnění výztuže, - zednické výpomoci pro montáž betonářské výztuže, - úpravy výztuže pro osazení doplňkových konstrukcí, - ochranu výztuže do doby jejího zabetonování, - úpravy výztuže pro zřízení železobetonových kloubů, kotevních prvků, závěsných ok a doplňkových konstrukcí, - veškerá opatření pro zajištění soudržnosti výztuže a betonu, - vodivé propojení výztuže, které je součástí ochrany konstrukce proti vlivům bludných proudů, vyvedení do měřících skříní nebo míst pro měření bludných proudů (vlastní měřící skříně se uvádějí položkami SD 74) - povrchovou antikorozní úpravu výztuže, - separaci výztuže, - osazení měřících zařízení a úpravy pro ně, - osazení měřících skříní nebo míst pro měření bludných proudů.
P | 12 | 327324 |  | ZDI OPĚRNÉ, ZÁRUBNÍ, NÁBŘEŽNÍ ZE ŽELEZOVÉHO BETONU DO C25/30 | M3 | 10.882 | 0 |  | 2022_OTSKP |  | 2
PP |  |  |  | ČELNÍ ZÍDKA - Čelní zídky z železobetonu C25/30-XF3+XA2 + hutnění =2,650*0,800*6,000-3,140*0,765*0,765 Bednění + odbedňovací nátěr =2*0,800*2,650+2*2,650*6,000 Vlys roku výstavby pomocí pryžové matrice 455x255mm=1ks Viz D.1.1.2.9-Propustek v km 3,295 skupina měření: 3171a
VV |  |  |  | 2,650*0,800*6,000-3,140*0,765*0,765=10,882 [A]
TS |  |  |  | - dodání čerstvého betonu (betonové směsi) požadované kvality, jeho uložení do požadovaného tvaru při jakékoliv hustotě výztuže, konzistenci čerstvého betonu a způsobu hutnění, ošetření a ochranu betonu, - zhotovení nepropustného, mrazuvzdorného betonu a betonu požadované trvanlivosti a vlastností, - užití potřebných přísad a technologií výroby betonu, - zřízení pracovních a dilatačních spar, včetně potřebných úprav, výplně, vložek, opracování, očištění a ošetření, - bednění požadovaných konstr. (i ztracené) s úpravou dle požadované kvality povrchu betonu, včetně odbedňovacích a odskružovacích prostředků, - podpěrné konstr. (skruže) a lešení všech druhů pro bednění, uložení čerstvého betonu, výztuže a doplňkových konstr., vč. požadovaných otvorů, ochranných a bezpečnostních opatření a základů těchto konstrukcí a lešení, - vytvoření kotevních čel, kapes, nálitků, a sedel, - zřízení všech požadovaných otvorů, kapes, výklenků, prostupů, dutin, drážek a pod., vč. ztížení práce a úprav kolem nich, - úpravy pro osazení výztuže, doplňkových konstrukcí a vybavení, - úpravy povrchu pro položení požadované izolace, povlaků a nátěrů, případně vyspravení, - ztížení práce u kabelových a injektážních trubek a ostatních zařízení osazovaných do betonu, - konstrukce betonových kloubů, upevnění kotevních prvků a doplňkových konstrukcí, - nátěry zabraňující soudržnost betonu a bednění, - výplň, těsnění a tmelení spar a spojů, - opatření povrchů betonu izolací proti zemní vlhkosti v částech, kde přijdou do styku se zeminou nebo kamenivem, - případné zřízení spojovací vrstvy u základů, - úpravy pro osazení zařízení ochrany konstrukce proti vlivu bludných proudů
SD |  | 4 |  | Vodorovné konstrukce
P | 13 | 451312 |  | PODKLADNÍ A VÝPLŇOVÉ VRSTVY Z PROSTÉHO BETONU C12/15 | M3 | 1.254 | 0 |  | 2022_OTSKP |  | 2
PP |  |  |  | ČELNÍ ZÍDKA - Podkladní beton C12/15-X0 pod základ čelní zídky + hutnění =1,900*0,100*6,600 Viz D.1.1.2.9-Propustek v km 3,295 skupina měření: 4511
VV |  |  |  | 1,900*0,100*6,600=1,254 [A]
TS |  |  |  | - dodání čerstvého betonu (betonové směsi) požadované kvality, jeho uložení do požadovaného tvaru při jakékoliv hustotě výztuže, konzistenci čerstvého betonu a způsobu hutnění, ošetření a ochranu betonu, - zhotovení nepropustného, mrazuvzdorného betonu a betonu požadované trvanlivosti a vlastností, - užití potřebných přísad a technologií výroby betonu, - zřízení pracovních a dilatačních spar, včetně potřebných úprav, výplně, vložek, opracování, očištění a ošetření, - bednění požadovaných konstr. (i ztracené) s úpravou dle požadované kvality povrchu betonu, včetně odbedňovacích a odskružovacích prostředků, - podpěrné konstr. (skruže) a lešení všech druhů pro bednění, uložení čerstvého betonu, výztuže a doplňkových konstr., vč. požadovaných otvorů, ochranných a bezpečnostních opatření a základů těchto konstrukcí a lešení, - vytvoření kotevních čel, kapes, nálitků, a sedel, - zřízení všech požadovaných otvorů, kapes, výklenků, prostupů, dutin, drážek a pod., vč. ztížení práce a úprav kolem nich, - úpravy pro osazení výztuže, doplňkových konstrukcí a vybavení, - úpravy povrchu pro položení požadované izolace, povlaků a nátěrů, případně vyspravení, - ztížení práce u kabelových a injektážních trubek a ostatních zařízení osazovaných do betonu, - konstrukce betonových kloubů, upevnění kotevních prvků a doplňkových konstrukcí, - nátěry zabraňující soudržnost betonu a bednění, - výplň, těsnění a tmelení spar a spojů, - opatření povrchů betonu izolací proti zemní vlhkosti v částech, kde přijdou do styku se zeminou nebo kamenivem, - případné zřízení spojovací vrstvy u základů, - úpravy pro osazení zařízení ochrany konstrukce proti vlivu bludných proudů
P | 14 | 451314 |  | PODKLADNÍ A VÝPLŇOVÉ VRSTVY Z PROSTÉHO BETONU C25/30 | M3 | 9.723 | 0 |  | 2022_OTSKP |  | 2
PP |  |  |  | ODLÁŽDĚNÍ - Podkladní betonové lože z betonu C25/30-XF3 pod kamennou dlažbu tl. 150mm včetně dopravy materiálu =56,367m2*1,150*0,150 Viz D.1.1.2.9-Propustek v km 3,295 skupina měření: 4511
VV |  |  |  | 56,367*1,150*0,150=9,723 [A]
TS |  |  |  | - dodání čerstvého betonu (betonové směsi) požadované kvality, jeho uložení do požadovaného tvaru při jakékoliv hustotě výztuže, konzistenci čerstvého betonu a způsobu hutnění, ošetření a ochranu betonu, - zhotovení nepropustného, mrazuvzdorného betonu a betonu požadované trvanlivosti a vlastností, - užití potřebných přísad a technologií výroby betonu, - zřízení pracovních a dilatačních spar, včetně potřebných úprav, výplně, vložek, opracování, očištění a ošetření, - bednění požadovaných konstr. (i ztracené) s úpravou dle požadované kvality povrchu betonu, včetně odbedňovacích a odskružovacích prostředků, - podpěrné konstr. (skruže) a lešení všech druhů pro bednění, uložení čerstvého betonu, výztuže a doplňkových konstr., vč. požadovaných otvorů, ochranných a bezpečnostních opatření a základů těchto konstrukcí a lešení, - vytvoření kotevních čel, kapes, nálitků, a sedel, - zřízení všech požadovaných otvorů, kapes, výklenků, prostupů, dutin, drážek a pod., vč. ztížení práce a úprav kolem nich, - úpravy pro osazení výztuže, doplňkových konstrukcí a vybavení, - úpravy povrchu pro položení požadované izolace, povlaků a nátěrů, případně vyspravení, - ztížení práce u kabelových a injektážních trubek a ostatních zařízení osazovaných do betonu, - konstrukce betonových kloubů, upevnění kotevních prvků a doplňkových konstrukcí, - nátěry zabraňující soudržnost betonu a bednění, - výplň, těsnění a tmelení spar a spojů, - opatření povrchů betonu izolací proti zemní vlhkosti v částech, kde přijdou do styku se zeminou nebo kamenivem, - případné zřízení spojovací vrstvy u základů, - úpravy pro osazení zařízení ochrany konstrukce proti vlivu bludných proudů
P | 15 | 451324 |  | PODKL A VÝPLŇ VRSTVY ZE ŽELEZOBET DO C25/30 | M3 | 8.881 | 0 |  | 2022_OTSKP |  | 2
PP |  |  |  | ŽB ZÁKLADOVÁ DESKA - Beton C25/30-XF3+XA2 + hutnění, včetně dopravy materiálu =2,130*0,300*13,899 Bednění + odbedňovací nátěr =2*13,899*0,300+2*2,130*0,300=9,617m2 Viz D.1.1.2.9-Propustek v km 3,295 skupina měření: 4511
VV |  |  |  | 2,130*0,300*13,899=8,881 [A]
TS |  |  |  | - dodání čerstvého betonu (betonové směsi) požadované kvality, jeho uložení do požadovaného tvaru při jakékoliv hustotě výztuže, konzistenci čerstvého betonu a způsobu hutnění, ošetření a ochranu betonu, - zhotovení nepropustného, mrazuvzdorného betonu a betonu požadované trvanlivosti a vlastností, - užití potřebných přísad a technologií výroby betonu, - zřízení pracovních a dilatačních spar, včetně potřebných úprav, výplně, vložek, opracování, očištění a ošetření, - bednění požadovaných konstr. (i ztracené) s úpravou dle požadované kvality povrchu betonu, včetně odbedňovacích a odskružovacích prostředků, - podpěrné konstr. (skruže) a lešení všech druhů pro bednění, uložení čerstvého betonu, výztuže a doplňkových konstr., vč. požadovaných otvorů, ochranných a bezpečnostních opatření a základů těchto konstrukcí a lešení, - vytvoření kotevních čel, kapes, nálitků, a sedel, - zřízení všech požadovaných otvorů, kapes, výklenků, prostupů, dutin, drážek a pod., vč. ztížení práce a úprav kolem nich, - úpravy pro osazení výztuže, doplňkových konstrukcí a vybavení, - úpravy povrchu pro položení požadované izolace, povlaků a nátěrů, případně vyspravení, - ztížení práce u kabelových a injektážních trubek a ostatních zařízení osazovaných do betonu, - konstrukce betonových kloubů, upevnění kotevních prvků a doplňkových konstrukcí, - nátěry zabraňující soudržnost betonu a bednění, - výplň, těsnění a tmelení spar a spojů, - opatření povrchů betonu izolací proti zemní vlhkosti v částech, kde přijdou do styku se zeminou nebo kamenivem, - případné zřízení spojovací vrstvy u základů, - úpravy pro osazení zařízení ochrany konstrukce proti vlivu bludných proudů
P | 16 | 451366 |  | VÝZTUŽ PODKL VRSTEV Z KARI-SÍTÍ | T | 0.697 | 0 |  | 2022_OTSKP |  | 2
PP |  |  |  | ŽB ZÁKLADOVÁ DESKA - Betonářská výztuž B500B - KARI síť o8mm, rozměr oka 100x100mm, včetně dopravy materiálu =0,010*8,881m3*7,850t/m3 Viz D.1.1.2.9-Propustek v km 3,295 skupina měření: 0036a
VV |  |  |  | 0,010*8,881*7,850=0,697 [A]
TS |  |  |  | položka zahrnuje: - dodání betonářské výztuže v požadované kvalitě, stříhání, řezání, ohýbání a spojování do všech požadovaných tvarů (vč. armakošů) a uložení s požadovaným zajištěním polohy a krytí výztuže betonem - veškeré svary nebo jiné spoje výztuže - pomocné konstrukce a práce pro osazení a upevnění výztuže - zednické výpomoci pro montáž betonářské výztuže - úpravy výztuže pro osazení doplňkových konstrukcí - ochranu výztuže do doby jejího zabetonování - veškerá opatření pro zajištění soudržnosti výztuže a betonu - vodivé propojení výztuže, které je součástí ochrany konstrukce proti vlivům bludných proudů, vyvedení do měřících skříní nebo míst pro měření bludných proudů - povrchovou antikorozní úpravu výztuže - separaci výztuže
P | 17 | 465512 |  | DLAŽBY Z LOMOVÉHO KAMENE NA MC | M3 | 16.206 | 0 |  | 2022_OTSKP |  | 2
PP |  |  |  | ODLÁŽDĚNÍ - Kamenná dlažba z lomového kamene tl. 250mm, šířka spáry 30 - 50mm, spáry zatřené stěrkou MC25 včetně dopravy materiálu =56,367m2*1,150*0,250 Vlys roku výstavby pomocí pryžové matrice 455x255mm=1ks Viz D.1.1.2.9-Propustek v km 3,295 skupina měření: 4611
VV |  |  |  | 56,367*1,150*0,250=16,206 [A]
TS |  |  |  | položka zahrnuje: - nutné zemní práce (svahování, úpravu pláně a pod.) - zřízení spojovací vrstvy - zřízení lože dlažby z cementové malty předepsané kvality a předepsané tloušťky - dodávku a položení dlažby z lomového kamene do předepsaného tvaru - spárování, těsnění, tmelení a vyplnění spar MC případně s vyklínováním - úprava povrchu pro odvedení srážkové vody - nezahrnuje podklad pod dlažbu, vykazuje se samostatně položkami SD 45
SD |  | 6 |  | Úpravy povrchů, podlahy, výplně otvorů
P | 18 | 626211 |  | REPROFILACE VODOROVNÝCH PLOCH SHORA SANAČNÍ MALTOU JEDNOVRST TL 10MM | M2 | 1.687 | 0 |  | 2022_OTSKP |  | 2
PP |  |  |  | TROUBA - Sanace seříznutého čela železobetonové trouby ručně nanášenou sanační maltou, včetně dopravy materiálu =(4,810+4,810/2+4,810/2*1,25)*0,165 Viz D.1.1.2.9-Propustek v km 3,295 skupina měření: 6261
VV |  |  |  | (4,810+4,810/2+4,810/2*1,25)*0,165=1,687 [A]
TS |  |  |  | položka zahrnuje: dodávku veškerého materiálu potřebného pro předepsanou úpravu v předepsané kvalitě nutné vyspravení podkladu, případně zatření spar zdiva položení vrstvy v předepsané tloušťce potřebná lešení a podpěrné konstrukce
SD |  | 7 |  | Přidružená stavební výroba
P | 19 | 711111 |  | IZOLACE BĚŽNÝCH KONSTRUKCÍ PROTI ZEMNÍ VLHKOSTI ASFALTOVÝMI NÁTĚRY | M2 | 129.18 | 0 |  | 2022_OTSKP |  | 2
PP |  |  |  | ČELNÍ ZÍDKA - Nátěry čelní zídky a základu Np+2xNa na styku se zeminou =3*(2*0,800*2,650+2*2,650*6,000+0,900*1,300*6,000) Viz D.1.1.2.9-Propustek v km 3,295 skupina měření: 7111
VV |  |  |  | 3*(2*0,800*2,650+2*2,650*6,000+0,900*1,300*6,000)=129,180 [A]
TS |  |  |  | položka zahrnuje: - dodání předepsaného izolačního materiálu - očištění a ošetření podkladu, zadávací dokumentace může zahrnout i případné vyspravení - zřízení izolace jako kompletního povlaku, případně komplet. soustavy nebo systému podle příslušného technolog. předpisu - zřízení izolace i jednotlivých vrstev po etapách, včetně pracovních spár a spojů - úprava u okrajů, rohů, hran, dilatačních i pracovních spojů, kotev, obrubníků, dilatačních zařízení, odvodnění, otvorů, neizolovaných míst a pod. - zajištění odvodnění povrchu izolace, včetně odvodnění nejnižších míst, pokud dokumentace pro zadání stavby nestanoví jinak - ochrana izolace do doby zřízení definitivní ochranné vrstvy nebo konstrukce - úprava, očištění a ošetření prostoru kolem izolace - provedení požadovaných zkoušek - nezahrnuje ochranné vrstvy, např. geotextilii
P | 20 | 711311 | 01 | IZOLACE PODZEMNÍCH OBJEKTŮ PROTI ZEMNÍ VLHKOSTI ASFALTOVÝMI NÁTĚRY | M2 | 28.852 | 0 |  | 2022_OTSKP |  | 2
PP |  |  |  | ŽB ZÁKLADOVÁ DESKA - Nátěry Np+2xNa na styku se zeminou =3*(2*13,899*0,300+2*2,130*0,300) Viz D.1.1.2.9-Propustek v km 3,295 skupina měření: 7111
VV |  |  |  | 3*(2*13,899*0,300+2*2,130*0,300)=28,852 [A]
TS |  |  |  | položka zahrnuje: - dodání předepsaného izolačního materiálu - očištění a ošetření podkladu, zadávací dokumentace může zahrnout i případné vyspravení - zřízení izolace jako kompletního povlaku, případně komplet. soustavy nebo systému podle příslušného technolog. předpisu - zřízení izolace i jednotlivých vrstev po etapách, včetně pracovních spár a spojů - úprava u okrajů, rohů, hran, dilatačních i pracovních spojů, kotev, obrubníků, dilatačních zařízení, odvodnění, otvorů, neizolovaných míst a pod. - zajištění odvodnění povrchu izolace, včetně odvodnění nejnižších míst, pokud dokumentace pro zadání stavby nestanoví jinak - ochrana izolace do doby zřízení definitivní ochranné vrstvy nebo konstrukce - úprava, očištění a ošetření prostoru kolem izolace - provedení požadovaných zkoušek - nezahrnuje ochranné vrstvy, např. geotextilii, cementový potěr, izolační přizdívku
P | 21 | 711311 | 02 | IZOLACE PODZEMNÍCH OBJEKTŮ PROTI ZEMNÍ VLHKOSTI ASFALTOVÝMI NÁTĚRY | M2 | 196.7 | 0 |  | 2022_OTSKP |  | 2
PP |  |  |  | ŽB OBETONOVÁNÍ - Nátěry Np+2xNa na styku se zeminou =3*(2*1,990*12,060+2*3,852m2+0,895*11,021) Viz D.1.1.2.9-Propustek v km 3,295 skupina měření: 7111
VV |  |  |  | 3*(2*1,990*12,060+2*3,852+0,895*11,021)=196,700 [A]
TS |  |  |  | položka zahrnuje: - dodání předepsaného izolačního materiálu - očištění a ošetření podkladu, zadávací dokumentace může zahrnout i případné vyspravení - zřízení izolace jako kompletního povlaku, případně komplet. soustavy nebo systému podle příslušného technolog. předpisu - zřízení izolace i jednotlivých vrstev po etapách, včetně pracovních spár a spojů - úprava u okrajů, rohů, hran, dilatačních i pracovních spojů, kotev, obrubníků, dilatačních zařízení, odvodnění, otvorů, neizolovaných míst a pod. - zajištění odvodnění povrchu izolace, včetně odvodnění nejnižších míst, pokud dokumentace pro zadání stavby nestanoví jinak - ochrana izolace do doby zřízení definitivní ochranné vrstvy nebo konstrukce - úprava, očištění a ošetření prostoru kolem izolace - provedení požadovaných zkoušek - nezahrnuje ochranné vrstvy, např. geotextilii, cementový potěr, izolační přizdívku
SD |  | 8 |  | Potrubí
P | 22 | 81434 |  | POTRUBÍ Z TRUB BETONOVÝCH DN DO 200MM | M | 3 | 0 |  | 2022_OTSKP |  | 2
PP |  |  |  | VYÚSTĚNÍ ZATRUBNĚNÍ - Betonová prefabrikovaná hrdlová trouba DN=200mm (2ks) z betonu C35/45-XF4, včetně dopravy materiálu =3,000m Viz D.1.1.2.9-Propustek v km 3,295 skupina měření: 8101
VV
TS |  |  |  | položky pro zhotovení potrubí platí bez ohledu na sklon zahrnuje: - výrobní dokumentaci (včetně technologického předpisu) - dodání veškerého trubního a pomocného materiálu (trouby, trubky, tvarovky, spojovací a těsnící materiál a pod.), podpěrných, závěsných a upevňovacích prvků, včetně potřebných úprav - úprava a příprava podkladu a podpěr, očištění a ošetření podkladu a podpěr - zřízení plně funkčního potrubí, kompletní soustavy, podle příslušného technologického předpisu - zřízení potrubí i jednotlivých částí po etapách, včetně pracovních spar a spojů, pracovního zaslepení konců a pod. - úprava prostupů, průchodů šachtami a komorami, okolí podpěr a vyústění, zaústění, napojení, vyvedení a upevnění odpad. výustí - ochrana potrubí nátěrem (vč. úpravy povrchu), případně izolací, nejsou-li tyto práce předmětem jiné položky - úprava, očištění a ošetření prostoru kolem potrubí - položky platí pro práce prováděné v prostoru zapaženém i nezapaženém a i v kolektorech, chráničkách - položky zahrnují i práce spojené s nutnými obtoky, převáděním a čerpáním vody nezahrnuje zkoušky vodotěsnosti a televizní prohlídku
P | 23 | 81446 |  | POTRUBÍ Z TRUB BETONOVÝCH DN DO 400MM | M | 2 | 0 |  | 2022_OTSKP |  | 2
PP |  |  |  | VYÚSTĚNÍ ZATRUBNĚNÍ - ŽB prefabrikovaná hrdlová trouby DN=400mm (1ks) z betonu C35/45-XF4, včetně dopravy materiálu =2,000m Viz D.1.1.2.9-Propustek v km 3,295 skupina měření: 8101
VV
TS |  |  |  | položky pro zhotovení potrubí platí bez ohledu na sklon zahrnuje: - výrobní dokumentaci (včetně technologického předpisu) - dodání veškerého trubního a pomocného materiálu (trouby, trubky, tvarovky, spojovací a těsnící materiál a pod.), podpěrných, závěsných a upevňovacích prvků, včetně potřebných úprav - úprava a příprava podkladu a podpěr, očištění a ošetření podkladu a podpěr - zřízení plně funkčního potrubí, kompletní soustavy, podle příslušného technologického předpisu - zřízení potrubí i jednotlivých částí po etapách, včetně pracovních spar a spojů, pracovního zaslepení konců a pod. - úprava prostupů, průchodů šachtami a komorami, okolí podpěr a vyústění, zaústění, napojení, vyvedení a upevnění odpad. výustí - ochrana potrubí nátěrem (vč. úpravy povrchu), případně izolací, nejsou-li tyto práce předmětem jiné položky - úprava, očištění a ošetření prostoru kolem potrubí - položky platí pro práce prováděné v prostoru zapaženém i nezapaženém a i v kolektorech, chráničkách - položky zahrnují i práce spojené s nutnými obtoky, převáděním a čerpáním vody nezahrnuje zkoušky vodotěsnosti a televizní prohlídku
P | 24 | 81457 |  | POTRUBÍ Z TRUB BETONOVÝCH DN DO 500MM | M | 2 | 0 |  | 2022_OTSKP |  | 2
PP |  |  |  | VYÚSTĚNÍ ZATRUBNĚNÍ - ŽB prefabrikovaná hrdlová trouby DN=500mm (1ks) z betonu C35/45-XF4, včetně dopravy materiálu =2,000m Viz D.1.1.2.9-Propustek v km 3,295 skupina měření: 8101
VV
TS |  |  |  | položky pro zhotovení potrubí platí bez ohledu na sklon zahrnuje: - výrobní dokumentaci (včetně technologického předpisu) - dodání veškerého trubního a pomocného materiálu (trouby, trubky, tvarovky, spojovací a těsnící materiál a pod.), podpěrných, závěsných a upevňovacích prvků, včetně potřebných úprav - úprava a příprava podkladu a podpěr, očištění a ošetření podkladu a podpěr - zřízení plně funkčního potrubí, kompletní soustavy, podle příslušného technologického předpisu - zřízení potrubí i jednotlivých částí po etapách, včetně pracovních spar a spojů, pracovního zaslepení konců a pod. - úprava prostupů, průchodů šachtami a komorami, okolí podpěr a vyústění, zaústění, napojení, vyvedení a upevnění odpad. výustí - ochrana potrubí nátěrem (vč. úpravy povrchu), případně izolací, nejsou-li tyto práce předmětem jiné položky - úprava, očištění a ošetření prostoru kolem potrubí - položky platí pro práce prováděné v prostoru zapaženém i nezapaženém a i v kolektorech, chráničkách - položky zahrnují i práce spojené s nutnými obtoky, převáděním a čerpáním vody nezahrnuje zkoušky vodotěsnosti a televizní prohlídku
P | 25 | 82472 |  | POTRUBÍ Z TRUB ŽELEZOBETONOVÝCH DN DO 1200MM | M | 13.899 | 0 |  | 2022_OTSKP |  | 2
PP |  |  |  | TROUBA - ŽB prefabrikované hrdlové trouby DN=1200mm (7ks) z betonu C35/45-XF4 včetně dopravy materiálu =13,899m Viz D.1.1.2.9-Propustek v km 3,295 skupina měření: 8101
VV
TS |  |  |  | položky pro zhotovení potrubí platí bez ohledu na sklon zahrnuje: - výrobní dokumentaci (včetně technologického předpisu) - dodání veškerého trubního a pomocného materiálu (trouby, trubky, tvarovky, spojovací a těsnící materiál a pod.), podpěrných, závěsných a upevňovacích prvků, včetně potřebných úprav - úprava a příprava podkladu a podpěr, očištění a ošetření podkladu a podpěr - zřízení plně funkčního potrubí, kompletní soustavy, podle příslušného technologického předpisu - zřízení potrubí i jednotlivých částí po etapách, včetně pracovních spar a spojů, pracovního zaslepení konců a pod. - úprava prostupů, průchodů šachtami a komorami, okolí podpěr a vyústění, zaústění, napojení, vyvedení a upevnění odpad. výustí - ochrana potrubí nátěrem (vč. úpravy povrchu), případně izolací, nejsou-li tyto práce předmětem jiné položky - úprava, očištění a ošetření prostoru kolem potrubí - položky platí pro práce prováděné v prostoru zapaženém i nezapaženém a i v kolektorech, chráničkách - položky zahrnují i práce spojené s nutnými obtoky, převáděním a čerpáním vody nezahrnuje zkoušky vodotěsnosti a televizní prohlídku
P | 26 | 87733 |  | CHRÁNIČKY PŮLENÉ Z TRUB PLAST DN DO 150MM | M | 30.5 | 0 |  | 2022_OTSKP |  | 2
PP |  |  |  | CHRÁNIČKA - Dělená plastová chránička se zámky a hrdlem DN=110mm, včetně BALL Markerů na koncích Délka vypočtena pomocí grafického softwaru AutoCad (z grafického výkresu) =6,500m+4,500m+4,500m+4,500m+10,500m Viz D.1.1.2.9-Propustek v km 3,295 skupina měření: 8102
VV |  |  |  | 6,500+4,500+4,5+4,5+10,5=30,500 [A]
TS |  |  |  | položky pro zhotovení potrubí platí bez ohledu na sklon zahrnuje: - výrobní dokumentaci (včetně technologického předpisu) - dodání veškerého trubního a pomocného materiálu (trouby včetně podélného rozpůlení, trubky, tvarovky, spojovací a těsnící materiál a pod.), podpěrných, závěsných a upevňovacích prvků, včetně potřebných úprav - úprava a příprava podkladu a podpěr, očištění a ošetření podkladu a podpěr - zřízení plně funkčního potrubí, kompletní soustavy, podle příslušného technologického předpisu - zřízení potrubí i jednotlivých částí po etapách, včetně pracovních spar a spojů, pracovního zaslepení konců a pod. - úprava prostupů, průchodů šachtami a komorami, okolí podpěr a vyústění, zaústění, napojení, vyvedení a upevnění odpad. výustí - ochrana potrubí nátěrem (vč. úpravy povrchu), případně izolací, nejsou-li tyto práce předmětem jiné položky - úprava, očištění a ošetření prostoru kolem potrubí včetně případně předepsaného utěsnění konců chrániček - položky platí pro práce prováděné v prostoru zapaženém i nezapaženém a i v kolektorech, chráničkách
P | 27 | 89943 |  | VÝŘEZ, VÝSEK, ÚTES NA POTRUBÍ DN DO 150MM | KUS | 1 | 0 |  | 2022_OTSKP |  | 2
PP |  |  |  | VYÚSTĚNÍ ZATRUBNĚNÍ - Provrtání nové trouby DN=1200mm pro vyústění zatrubnění DN=200mm =1ks Viz D.1.1.2.9-Propustek v km 3,295 skupina měření: 8991
VV
TS |  |  |  | - zahrnují zejména náklady na osekání trub na útesy, na vysekání otvorů pro zaústění, na obetonování útesu. U výřezu a výseku náklady na ohlášení uzavírání vody, uzavření a otevření šoupat, vypuštění a napuštění vody, odvzdušnění potrubí a pod.
P | 28 | 899574 |  | OBETONOVÁNÍ POTRUBÍ ZE ŽELEZOBETONU DO C25/30 VČETNĚ VÝZTUŽE | M3 | 16.824 | 0 |  | 2022_OTSKP |  | 2
PP |  |  |  | ŽB OBETONOVÁNÍ - Beton C25/30-XF3+XA2 + hutnění =1,395m2*12,060 Bednění + odbedňovací nátěr =2*1,990*12,060+2*3,852m2=55,703m2 Betonářská výztuž B500B - KARI síť o8mm, rozměr oka 100x100mm, včetně dopravy materiálu =0,010*16,824m3*7,850t/m3=1,321t Viz D.1.1.2.9-Propustek v km 3,295 skupina měření: 8995
VV |  |  |  | 1,395*12,060=16,824 [A]
TS |  |  |  | - dodání čerstvého betonu (betonové směsi) požadované kvality, jeho uložení do požadovaného tvaru při jakékoliv hustotě výztuže, konzistenci čerstvého betonu a způsobu hutnění, ošetření a ochranu betonu, - zhotovení nepropustného, mrazuvzdorného betonu a betonu požadované trvanlivosti a vlastností, - užití potřebných přísad a technologií výroby betonu, - zřízení pracovních a dilatačních spar, včetně potřebných úprav, výplně, vložek, opracování, očištění a ošetření, - bednění požadovaných konstr. (i ztracené) s úpravou dle požadované kvality povrchu betonu, včetně odbedňovacích a odskružovacích prostředků, - podpěrné konstr. (skruže) a lešení všech druhů pro bednění, uložení čerstvého betonu, výztuže a doplňkových konstr., vč. požadovaných otvorů, ochranných a bezpečnostních opatření a základů těchto konstrukcí a lešení, - vytvoření kotevních čel, kapes, nálitků, a sedel, - zřízení všech požadovaných otvorů, kapes, výklenků, prostupů, dutin, drážek a pod., vč. ztížení práce a úprav kolem nich, - úpravy pro osazení výztuže, doplňkových konstrukcí a vybavení, - úpravy povrchu pro položení požadované izolace, povlaků a nátěrů, případně vyspravení, - ztížení práce u kabelových a injektážních trubek a ostatních zařízení osazovaných do betonu, - konstrukce betonových kloubů, upevnění kotevních prvků a doplňkových konstrukcí, - nátěry zabraňující soudržnost betonu a bednění, - výplň, těsnění a tmelení spar a spojů, - opatření povrchů betonu izolací proti zemní vlhkosti v částech, kde přijdou do styku se zeminou nebo kamenivem, - případné zřízení spojovací vrstvy u základů, - úpravy pro osazení zařízení ochrany konstrukce proti vlivu bludných proudů
SD |  | 9 |  | Ostatní konstrukce a práce
P | 29 | 919144 |  | ŘEZÁNÍ ŽELEZOBETONOVÝCH KONSTRUKCÍ TL DO 200MM | M | 10.221 | 0 |  | 2022_OTSKP |  | 2
PP |  |  |  | TROUBA - Seříznutí ŽB prefabrikovaných hrdlových trubek DN=1200mm na vtoku =4,810+4,810/2+4,810/2*1,25 Viz D.1.1.2.9-Propustek v km 3,295 skupina měření: 1115
VV |  |  |  | 4,810+4,810/2+4,810/2*1,25=10,221 [A]
TS |  |  |  | položka zahrnuje řezání železobetonových konstrukcí v předepsané tloušťce, včetně spotřeby vody
P | 30 | 93133 |  | TĚSNĚNÍ DILATAČNÍCH SPAR POLYURETANOVÝM TMELEM | M3 | 0.032 | 0 |  | 2022_OTSKP |  | 2
PP |  |  |  | TROUBA - Trvale pružný tmel pro vytmelení spár hrdlových trub, včetně dopravy a aplikace materiálu =4,810*0,165*0,005*8 Viz D.1.1.2.9-Propustek v km 3,295 skupina měření: 0000
VV |  |  |  | 4,810*0,165*0,005*8=0,032 [A]
TS |  |  |  | položka zahrnuje dodávku a osazení předepsaného materiálu, očištění ploch spáry před úpravou, očištění okolí spáry po úpravě nezahrnuje těsnící profil
P | 31 | 966138 | 01 | BOURÁNÍ KONSTRUKCÍ Z KAMENE NA MC S ODVOZEM DO 20KM | M3 | 6.42 | 0 |  | 2022_OTSKP |  | 2
PP |  |  |  | BOURACÍ PRÁCE - Demolice základů z kamenného zdiva pod čelními zídkami, včetně odvozu a uložení na skládku do 20 km =(4,000+6,700)*0,750*0,800 =6,420m3*2,600t/m3=16,692t Viz D.1.1.2.9-Propustek v km 3,295 skupina měření: 9661
VV |  |  |  | (4,000+6,700)*0,750*0,800=6,420 [A]
TS |  |  |  | položka zahrnuje: - rozbourání konstrukce bez ohledu na použitou technologii - veškeré pomocné konstrukce (lešení a pod.) - veškerou manipulaci s vybouranou sutí a hmotami včetně uložení na skládku. Nezahrnuje poplatek za skládku, který se vykazuje v položce 0141** (s výjimkou malého množství bouraného materiálu, kde je možné poplatek zahrnout do jednotkové ceny bourání – tento fakt musí být uveden v doplňujícím textu k položce) - veškeré další práce plynoucí z technologického předpisu a z platných předpisů
P | 32 | 966138 | 02 | BOURÁNÍ KONSTRUKCÍ Z KAMENE NA MC S ODVOZEM DO 20KM | M3 | 20.265 | 0 |  | 2022_OTSKP |  | 2
PP |  |  |  | BOURACÍ PRÁCE - Demolice čelních zídek z kamenného zdiva, včetně odvozu a uložení na skládku do 20 km =((4,000+6,700)*2,600-(3,200*0,500*0,500))*0,750 =20,265m3*2,600t/m3=52,689t Viz D.1.1.2.9-Propustek v km 3,295 skupina měření: 9661
VV |  |  |  | ((4,000+6,700)*2,600-(3,200*0,500*0,500))*0,750=20,265 [A]
TS |  |  |  | položka zahrnuje: - rozbourání konstrukce bez ohledu na použitou technologii - veškeré pomocné konstrukce (lešení a pod.) - veškerou manipulaci s vybouranou sutí a hmotami včetně uložení na skládku. Nezahrnuje poplatek za skládku, který se vykazuje v položce 0141** (s výjimkou malého množství bouraného materiálu, kde je možné poplatek zahrnout do jednotkové ceny bourání – tento fakt musí být uveden v doplňujícím textu k položce) - veškeré další práce plynoucí z technologického předpisu a z platných předpisů
P | 33 | 966138 | 03 | BOURÁNÍ KONSTRUKCÍ Z KAMENE NA MC S ODVOZEM DO 20KM | M3 | 4.8 | 0 |  | 2022_OTSKP |  | 2
PP |  |  |  | BOURACÍ PRÁCE - Demolice křídel stávajících čelních zídek propustku, včetně odvozu a uložení na skládku do 20 km =4*2,000*1,500*0,400 =4,800m3*2,300t/m3=11,040t Viz D.1.1.2.9-Propustek v km 3,295 skupina měření: 9661
VV |  |  |  | 4*2,000*1,500*0,400=4,800 [A]
TS |  |  |  | položka zahrnuje: - rozbourání konstrukce bez ohledu na použitou technologii - veškeré pomocné konstrukce (lešení a pod.) - veškerou manipulaci s vybouranou sutí a hmotami včetně uložení na skládku. Nezahrnuje poplatek za skládku, který se vykazuje v položce 0141** (s výjimkou malého množství bouraného materiálu, kde je možné poplatek zahrnout do jednotkové ceny bourání – tento fakt musí být uveden v doplňujícím textu k položce) - veškeré další práce plynoucí z technologického předpisu a z platných předpisů
P | 34 | 966158 | 01 | BOURÁNÍ KONSTRUKCÍ Z PROST BETONU S ODVOZEM DO 20KM | M3 | 9 | 0 |  | 2022_OTSKP |  | 2
PP |  |  |  | BOURACÍ PRÁCE - Demolice stávajících betonových říms, včetně odvozu a uložení na skládku do 20 km =2*6,900*0,750*0,800+0,600*3,600*0,200+0,400*3,600*0,200 =9,000m3*2,300t/m3=20,700t Viz D.1.1.2.9-Propustek v km 3,295 skupina měření: 9661
VV |  |  |  | 2*6,900*0,750*0,800+0,600*3,600*0,200+0,400*3,600*0,200=9,000 [A]
TS |  |  |  | položka zahrnuje: - rozbourání konstrukce bez ohledu na použitou technologii - veškeré pomocné konstrukce (lešení a pod.) - veškerou manipulaci s vybouranou sutí a hmotami včetně uložení na skládku. Nezahrnuje poplatek za skládku, který se vykazuje v položce 0141** (s výjimkou malého množství bouraného materiálu, kde je možné poplatek zahrnout do jednotkové ceny bourání – tento fakt musí být uveden v doplňujícím textu k položce) - veškeré další práce plynoucí z technologického předpisu a z platných předpisů
P | 35 | 966158 | 02 | BOURÁNÍ KONSTRUKCÍ Z PROST BETONU S ODVOZEM DO 20KM | M3 | 9.784 | 0 |  | 2022_OTSKP |  | 2
PP |  |  |  | BOURACÍ PRÁCE - Demolice konstrukce stávajícího propustku (betonová trouba DN=1000mm), včetně odvozu a uložení na skládku do 20 km =0,800m2*12,230 =9,784m3*2,300t/m3=22,503t Viz D.1.1.2.9-Propustek v km 3,295 skupina měření: 9661
VV |  |  |  | 0,800*12,230=9,784 [A]
TS |  |  |  | položka zahrnuje: - rozbourání konstrukce bez ohledu na použitou technologii - veškeré pomocné konstrukce (lešení a pod.) - veškerou manipulaci s vybouranou sutí a hmotami včetně uložení na skládku. Nezahrnuje poplatek za skládku, který se vykazuje v položce 0141** (s výjimkou malého množství bouraného materiálu, kde je možné poplatek zahrnout do jednotkové ceny bourání – tento fakt musí být uveden v doplňujícím textu k položce) - veškeré další práce plynoucí z technologického předpisu a z platných předpisů
P | 36 | 966158 | 03 | BOURÁNÍ KONSTRUKCÍ Z PROST BETONU S ODVOZEM DO 20KM | M3 | 0.491 | 0 |  | 2022_OTSKP |  | 2
PP |  |  |  | BOURACÍ PRÁCE - Demolice stávajících vyústění zatrubnění, trouby DN=200mm, DN=400mm, DN=500mm, včetně přilehlých betonových povrchů =0,700*0,130m2+1,700*0,160m2+1,600*0,080m2 =0,491m3*2,300t/m3=1,129t Viz D.1.1.2.9-Propustek v km 3,295 skupina měření: 9661
VV |  |  |  | 0,700*0,130+1,700*0,160+1,600*0,080=0,491 [A]
TS |  |  |  | položka zahrnuje: - rozbourání konstrukce bez ohledu na použitou technologii - veškeré pomocné konstrukce (lešení a pod.) - veškerou manipulaci s vybouranou sutí a hmotami včetně uložení na skládku. Nezahrnuje poplatek za skládku, který se vykazuje v položce 0141** (s výjimkou malého množství bouraného materiálu, kde je možné poplatek zahrnout do jednotkové ceny bourání – tento fakt musí být uveden v doplňujícím textu k položce) - veškeré další práce plynoucí z technologického předpisu a z platných předpisů
P | 37 | 96618 | 01 | BOURÁNÍ KONSTRUKCÍ KOVOVÝCH | T | 0.329 | 0 |  | 2022_OTSKP |  | 2
PP |  |  |  | BOURACÍ PRÁCE - Odstranění stávajícího ocelového zábradlí, včetně stávajících ocelových chrániček, včetně likvidace odpadu v režii zhotovitele =3*6,000m+3*3,000m+10*1,000m+6,000+4,000 =47,000m*0,007t/m=0,329t Viz D.1.1.2.9-Propustek v km 3,295 skupina měření: R0008c
VV |  |  |  | 3*6,000+3*3,000+10*1,000+6,000+4,000=47,000 [A] A*0,007=0,329 [B]
TS |  |  |  | položka zahrnuje: - rozebrání konstrukce bez ohledu na použitou technologii - veškeré pomocné konstrukce (lešení a pod.) - veškerou manipulaci s vybouranou sutí a hmotami včetně uložení na skládku. Nezahrnuje poplatek za skládku, který se vykazuje v položce 0141** (s výjimkou malého množství bouraného materiálu, kde je možné poplatek zahrnout do jednotkové ceny bourání – tento fakt musí být uveden v doplňujícím textu k položce) - veškeré další práce plynoucí z technologického předpisu a z platných předpisů

## 1_1.1_1.1.1_SO 105_SO 105.3
ASPE10 |  |  |  | Firma: | [6 empty] | 3
|  |  |  | Soupis prací objektu | [6 empty] | 3
S | Stavba: | 2020700 |  | MODERNIZACE SILNICE II/324 STARÉ HRADIŠTĚ - HROBICE (PRŮTAH) - PDPS - SP |  |  | SO 105.3 |  |  | 0,00 | 2
O | Objekt: | 1 |  | PARDUBICKÝ KRAJ | [5 empty] | 15,00 | 2
O1 | Objekt: | 1.1 |  | ZPŮSOBILÉ VÝDAJE | [5 empty] | 21,00 | 2
O2 | Objekt: | 1.1.1 |  | PŘÍMÉ VÝDAJE NA HLAVNÍ ČÁST PROJEKTU (PVNHČP)
O3 | Objekt: | SO 105 |  | PRŮJEZDNÍ ÚSEK - HRADIŠTĚ NA PÍSKU (PVNHČP)
O4 | Rozpočet: | SO 105.3 |  | NOVÁ TRASA METROPOLITNÍ SÍTĚ (PVNHČP)
Typ | Poř. číslo | Kód položky | Varianta | Název položky | MJ | Množství | Jednotková cena |  | Cenová soustava
[7 empty] | Jednotková | Celkem
0 | 1 | 2 | 3 | 4 | 5 | 6 | 9 | 10 | 11
SD |  | 1 |  | Zemní práce
P | 1 | 01 |  | Vytyčení trati kabel.ved.v zast.prostoru | KM | 1 | 0 |  | 2022_OTSKP |  | 2
PP |  |  |  | skupina měření: R0007
VV |  |  |  | Celkem: 1=1,000 [A]
TS
P | 2 | 02 |  | Hloubení kabelové rýhy 35cm šir.,120cm hlub.,zem.tř.4 | M | 205 | 0 |  | 2022_OTSKP |  | 2
PP |  |  |  | skupina měření: R0013a
VV |  |  |  | Celkem: 205=205,000 [A]
TS
P | 3 | 03 |  | Hloubení kabelové rýhy 35cm šir. 70cm hlub.,zem.tř.4 | M | 485 | 0 |  | 2022_OTSKP |  | 2
PP |  |  |  | skupina měření: R0013a
VV |  |  |  | Celkem: 485=485,000 [A]
TS
P | 4 | 04 |  | Zř.kab.lože,kop.pís.,tl.zás.vrst.8cm, | M | 485 | 0 |  | 2022_OTSKP |  | 2
PP |  |  |  | skupina měření: 7009
VV |  |  |  | Celkem: 485=485,000 [A]
TS
P | 5 | 05 |  | Výkop pro kabelovou komoru | KUS | 5 | 0 |  | 2022_OTSKP |  | 2
PP |  |  |  | skupina měření: R0013b
VV |  |  |  | Celkem: 5=5,000 [A]
TS
P | 6 | 06 |  | Kabelová komora OKOS (1000x800x300) | KUS | 5 | 0 |  | 2022_OTSKP |  | 2
PP |  |  |  | skupina měření: 8931
VV |  |  |  | Celkem: 5=5,000 [A]
TS
P | 7 | 07 |  | Uložení komory, zásyp komory | KUS | 5 | 0 |  | 2022_OTSKP |  | 2
PP |  |  |  | skupina měření: R0013b
VV |  |  |  | Celkem: 5=5,000 [A]
TS
P | 8 | 08 |  | Betonový základ do rostlé zeminy bez bednění | M3 | 26 | 0 |  | 2022_OTSKP |  | 2
PP |  |  |  | skupina měření: 2711a
VV |  |  |  | Celkem: 26=26,000 [A]
TS
P | 9 | 09 |  | Doprava betonu na stavbu | M3 | 26 | 0 |  | 2022_OTSKP |  | 2
PP |  |  |  | skupina měření: R0019a
VV |  |  |  | Celkem: 26=26,000 [A]
TS
P | 10 | 10 |  | Kabelový prostup z PE rour dělených, o 110 | M | 205 | 0 |  | 2022_OTSKP |  | 2
PP |  |  |  | skupina měření: 7003
VV |  |  |  | Celkem: 205=205,000 [A]
TS
P | 11 | 11 |  | Ruční zához kabelové rýhy 35cm šir.,120cm hlub.,zem.tř.4 | M | 205 | 0 |  | 2022_OTSKP |  | 2
PP |  |  |  | skupina měření: R0012
VV |  |  |  | Celkem: 205=205,000 [A]
TS
P | 12 | 12 |  | Ruční zához kabelové rýhy 35cm šir.,70cm hlub.,zem.tř.4 | M | 485 | 0 |  | 2022_OTSKP |  | 2
PP |  |  |  | skupina měření: R0012
VV |  |  |  | Celkem: 485=485,000 [A]
TS
P | 13 | 13 |  | Doprava písku na stavbu | M3 | 34 | 0 |  | 2022_OTSKP |  | 2
PP |  |  |  | skupina měření: R0019a
VV |  |  |  | Celkem: 34=34,000 [A]
TS
P | 14 | 14 |  | Provizorní úprava terénu | M2 | 345 | 0 |  | 2022_OTSKP |  | 2
PP |  |  |  | skupina měření: 1821a
VV |  |  |  | Celkem: 345=345,000 [A]
TS
P | 15 | 15 |  | Krytí kab.fólie výstražné z PVC, šířka 33 cm | M | 690 | 0 |  | 2022_OTSKP |  | 2
PP |  |  |  | skupina měření: 7003
VV |  |  |  | Celkem: 690=690,000 [A]
TS
SD |  | 742 |  | Slaboproudé dodávky a montáže
P | 16 | 16 |  | Minimarker 1255 3M | KUS | 49 | 0 |  | 2022_OTSKP |  | 2
PP |  |  |  | skupina měření: 7001
VV |  |  |  | Celkem: 49=49,000 [A]
TS
P | 17 | 17 |  | Montáž detekčního markeru | KUS | 49 | 0 |  | 2022_OTSKP |  | 2
PP |  |  |  | skupina měření: 7001
VV |  |  |  | Celkem: 49=49,000 [A]
TS
P | 18 | 18 |  | Obstarání mapových podkladů inženýr. sítí | HOD | 4 | 0 |  | 2022_OTSKP |  | 2
PP |  |  |  | skupina měření: R0004
VV |  |  |  | Celkem: 4=4,000 [A]
TS
P | 19 | 19 |  | Vytyčení stáv. sítí | HOD | 8 | 0 |  | 2022_OTSKP |  | 2
PP |  |  |  | skupina měření: R0004
VV |  |  |  | Celkem: 8=8,000 [A]
TS
P | 20 | 20 |  | Dozor správců dotčených sítí | HOD | 8 | 0 |  | 2022_OTSKP |  | 2
PP |  |  |  | skupina měření: 7010
VV |  |  |  | Celkem: 8=8,000 [A]
TS
P | 21 | 21 |  | Zakreslení skutečného stavu | HOD | 6 | 0 |  | 2022_OTSKP |  | 2
PP |  |  |  | skupina měření: R0005
VV |  |  |  | Celkem: 6=6,000 [A]
TS
P | 22 | 22 |  | Geodetické zaměření | KM | 1 | 0 |  | 2022_OTSKP |  | 2
PP |  |  |  | skupina měření: R0006
VV |  |  |  | Celkem: 1=1,000 [A]
TS
P | 23 | 23 |  | Pomocné montážní práce | HOD | 12 | 0 |  | 2022_OTSKP |  | 2
PP |  |  |  | skupina měření: R0003
VV |  |  |  | Celkem: 12=12,000 [A]
TS
P | 24 | 24 |  | Nezměřitelné pracovní výkony | HOD | 12 | 0 |  | 2022_OTSKP |  | 2
PP |  |  |  | skupina měření: 0000
VV |  |  |  | Celkem: 12=12,000 [A]
TS
P | 25 | 25 |  | Předběžný průzkum staveniště | HOD | 2 | 0 |  | 2022_OTSKP |  | 2
PP |  |  |  | skupina měření: R0002
VV |  |  |  | Celkem: 2=2,000 [A]
TS
P | 26 | 26 |  | Trubka HDPE do pr. 75mm volně uložená, montáž + dodávka | M | 986 | 0 |  | 2022_OTSKP |  | 2
PP |  |  |  | skupina měření: 7004
VV |  |  |  | Celkem: 986=986,000 [A]
TS
P | 27 | 27 |  | Svazek mikrotrubiček 4 x 12/10 mm | M | 493 | 0 |  | 2022_OTSKP |  | 2
PP |  |  |  | skupina měření: 7004
VV |  |  |  | Celkem: 493=493,000 [A]
TS
P | 28 | 28 |  | Montáž koncovky na trubku HDPE do pr. 75mm | KUS | 4 | 0 |  | 2022_OTSKP |  | 2
PP |  |  |  | skupina měření: 7008
VV |  |  |  | Celkem: 4=4,000 [A]
TS
P | 29 | 29 |  | Koncovka plastová PLASSON pr.40 | KUS | 4 | 0 |  | 2022_OTSKP |  | 2
PP |  |  |  | skupina měření: 7001
VV |  |  |  | Celkem: 4=4,000 [A]
TS
P | 30 | 30 |  | Ochranná kab. komora – montážní práce v komoře | KUS | 5 | 0 |  | 2022_OTSKP |  | 2
PP |  |  |  | skupina měření: 8931
VV |  |  |  | Celkem: 5=5,000 [A]
TS
P | 31 | 31 |  | Spojka 40mm na trubku HDPE | KUS | 5 | 0 |  | 2022_OTSKP |  | 2
PP |  |  |  | skupina měření: 7001
VV |  |  |  | Celkem: 5=5,000 [A]
TS
P | 32 | 32 |  | Montáž spojky na trubku HDPE do pr. 75mm | KUS | 5 | 0 |  | 2022_OTSKP |  | 2
PP |  |  |  | skupina měření: 7008
VV |  |  |  | Celkem: 5=5,000 [A]
TS
P | 33 | 33 |  | Tlakování trubky HDPE do pr. 75mm | M | 2958 | 0 |  | 2022_OTSKP |  | 2
PP |  |  |  | skupina měření: 7211
VV |  |  |  | Celkem: 2958=2 958,000 [A]
TS
P | 34 | 34 |  | Kalibrace trubky HDPE do pr. 75mm | M | 2958 | 0 |  | 2022_OTSKP |  | 2
PP |  |  |  | skupina měření: 8996a
VV |  |  |  | Celkem: 2958=2 958,000 [A]
TS

## 1_1.1_1.1.1_SO 106_SO 106.1
ASPE10 |  |  |  | Firma: | [6 empty] | 3
|  |  |  | Soupis prací objektu | [6 empty] | 3
S | Stavba: | 2020700 |  | MODERNIZACE SILNICE II/324 STARÉ HRADIŠTĚ - HROBICE (PRŮTAH) - PDPS - SP |  |  | SO 106.1 |  |  | 0,00 | 2
O | Objekt: | 1 |  | PARDUBICKÝ KRAJ | [5 empty] | 15,00 | 2
O1 | Objekt: | 1.1 |  | ZPŮSOBILÉ VÝDAJE | [5 empty] | 21,00 | 2
O2 | Objekt: | 1.1.1 |  | PŘÍMÉ VÝDAJE NA HLAVNÍ ČÁST PROJEKTU (PVNHČP)
O3 | Objekt: | SO 106 |  | EXTRAVILÁN (K.Ú. STARÉ HRADIŠTĚ) (PVNHČP)
O4 | Rozpočet: | SO 106.1 |  | SILNICE II/324 (PVNHČP)
Typ | Poř. číslo | Kód položky | Varianta | Název položky | MJ | Množství | Jednotková cena |  | Cenová soustava
[7 empty] | Jednotková | Celkem
0 | 1 | 2 | 3 | 4 | 5 | 6 | 9 | 10 | 11
SD |  | 0 |  | Všeobecné konstrukce a práce
P | 1 | 014102 | 01 | POPLATKY ZA SKLÁDKU | T | 13.8 | 0 |  | 2022_OTSKP |  | 2
PP |  |  |  | SKLÁDKA - Uložení stavební suti na skládku =13,800t Viz položka č.: 67 skupina měření: R0001
VV
TS |  |  |  | zahrnuje veškeré poplatky provozovateli skládky související s uložením odpadu na skládce.
P | 2 | 014102 | 02 | POPLATKY ZA SKLÁDKU | T | 1728.687 | 0 |  | 2022_OTSKP |  | 2
PP |  |  |  | SKLÁDKA - Uložení asfaltu na skládku =1286,582t+442,105t Viz položky č.: 6, 7 skupina měření: R0001
VV |  |  |  | 1286,582+442,105=1 728,687 [A]
TS |  |  |  | zahrnuje veškeré poplatky provozovateli skládky související s uložením odpadu na skládce.
P | 3 | 014102 | 03 | POPLATKY ZA SKLÁDKU | T | 4688.029 | 0 |  | 2022_OTSKP |  | 2
PP |  |  |  | SKLÁDKA - Uložení zeminy na skládku =3281,845t+629,124t+777,060t Viz položky č.: 10, 12, 13 skupina měření: R0001
VV |  |  |  | 3281,845+629,124+777,06=4 688,029 [A]
TS |  |  |  | zahrnuje veškeré poplatky provozovateli skládky související s uložením odpadu na skládce.
SD |  | 1 |  | Zemní práce
P | 4 | 113726 | 01 | FRÉZOVÁNÍ ZPEVNĚNÝCH PLOCH ASFALTOVÝCH, ODVOZ DO 12KM | M3 | 59.564 | 0 |  | 2022_OTSKP |  | 2
PP |  |  |  | BOURACÍ PRÁCE - Odfrézování asfaltových vrstev v tl. max. 110mm, včetně odvozu a uložení 10 % na skládku KSÚS PK - Cestmistrovství Pardubice do 12km =595,640m3*10% =59,564m3*2,400t/m3=142,954t Viz D.1.1.2.1-Situace pozemní komunikace a D.1.1.2.4-Charakteristické příčné řezy skupina měření: 1114
VV |  |  |  | 595,640*0,1=59,564 [A]
TS |  |  |  | Položka zahrnuje veškerou manipulaci s vybouranou sutí a s vybouranými hmotami vč. uložení na skládku. Nezahrnuje poplatek za skládku, který se vykazuje v položce 0141** (s výjimkou malého množství bouraného materiálu, kde je možné poplatek zahrnout do jednotkové ceny bourání – tento fakt musí být uveden v doplňujícím textu k položce).
P | 5 | 113726 | 02 | FRÉZOVÁNÍ ZPEVNĚNÝCH PLOCH ASFALTOVÝCH, ODVOZ DO 12KM | M3 | 20.468 | 0 |  | 2022_OTSKP |  | 2
PP |  |  |  | BOURACÍ PRÁCE - Odfrézování asfaltových vrstev v tl. max. 175mm, včetně odvozu a uložení 10 % na skládku KSÚS PK - Cestmistrovství Pardubice do 12km =204,678m3*10% =20,468m3*2,400t/m3=49,123t Viz D.1.1.2.1-Situace pozemní komunikace a D.1.1.2.4-Charakteristické příčné řezy skupina měření: 1114
VV |  |  |  | 204,678*0,1=20,468 [A]
TS |  |  |  | Položka zahrnuje veškerou manipulaci s vybouranou sutí a s vybouranými hmotami vč. uložení na skládku. Nezahrnuje poplatek za skládku, který se vykazuje v položce 0141** (s výjimkou malého množství bouraného materiálu, kde je možné poplatek zahrnout do jednotkové ceny bourání – tento fakt musí být uveden v doplňujícím textu k položce).
P | 6 | 113728 | 01 | FRÉZOVÁNÍ ZPEVNĚNÝCH PLOCH ASFALTOVÝCH, ODVOZ DO 20KM | M3 | 536.076 | 0 |  | 2022_OTSKP |  | 2
PP |  |  |  | BOURACÍ PRÁCE - Odfrézování asfaltových vrstev v tl. max. 110mm, včetně odvozu a uložení 90 % na skládku do 20km =595,640m3*90% =536,076m3*2,400t/m3=1286,582t Viz D.1.1.2.1-Situace pozemní komunikace a D.1.1.2.4-Charakteristické příčné řezy skupina měření: G1114
VV |  |  |  | 595,640*0,9=536,076 [A]
TS |  |  |  | Položka zahrnuje veškerou manipulaci s vybouranou sutí a s vybouranými hmotami vč. uložení na skládku. Nezahrnuje poplatek za skládku, který se vykazuje v položce 0141** (s výjimkou malého množství bouraného materiálu, kde je možné poplatek zahrnout do jednotkové ceny bourání – tento fakt musí být uveden v doplňujícím textu k položce).
P | 7 | 113728 | 02 | FRÉZOVÁNÍ ZPEVNĚNÝCH PLOCH ASFALTOVÝCH, ODVOZ DO 20KM | M3 | 184.21 | 0 |  | 2022_OTSKP |  | 2
PP |  |  |  | BOURACÍ PRÁCE - Odfrézování asfaltových vrstev v tl. max. 175mm, včetně odvozu a uložení 90 % na skládku do 20km =204,678m3*90% =184,210m3*2,400t/m3=442,105t Viz D.1.1.2.1-Situace pozemní komunikace a D.1.1.2.4-Charakteristické příčné řezy skupina měření: 1114
VV |  |  |  | 204,678*0,9=184,210 [A]
TS |  |  |  | Položka zahrnuje veškerou manipulaci s vybouranou sutí a s vybouranými hmotami vč. uložení na skládku. Nezahrnuje poplatek za skládku, který se vykazuje v položce 0141** (s výjimkou malého množství bouraného materiálu, kde je možné poplatek zahrnout do jednotkové ceny bourání – tento fakt musí být uveden v doplňujícím textu k položce).
P | 8 | 113763 |  | FRÉZOVÁNÍ DRÁŽKY PRŮŘEZU DO 300MM2 V ASFALTOVÉ VOZOVCE | M | 26.66 | 0 |  | 2022_OTSKP |  | 2
PP |  |  |  | Prořezání drážky v pracovní spáře (silnice) =26,660m Viz D.1.1.2.1-Situace pozemní komunikace skupina měření: 1115
VV
TS |  |  |  | Položka zahrnuje veškerou manipulaci s vybouranou sutí a s vybouranými hmotami vč. uložení na skládku.
P | 9 | 121108 | 01 | SEJMUTÍ ORNICE NEBO LESNÍ PŮDY S ODVOZEM DO 20KM | M3 | 192.148 | 0 |  | 2022_OTSKP |  | 2
PP |  |  |  | ZEMNÍ PRÁCE - Odhumusování plochy v tl. 100mm, která bude zasažena výkopovými pracemi a úpravou terénu včetně odvozu a uložení zeminy na deponii stavby do 20km (využití na zpětné ohumusování) =1921,480m2*0,100 =192,148m3*2,000t/m3=384,296t Viz D.1.1.2.1-Situace pozemní komunikace a D.1.1.2.4-Charakteristické příčné řezy skupina měření: 1211
VV |  |  |  | 1921,480*0,100=192,148 [A]
TS |  |  |  | položka zahrnuje sejmutí ornice bez ohledu na tloušťku vrstvy a její vodorovnou dopravu nezahrnuje uložení na trvalou skládku
P | 10 | 121108 | 02 | SEJMUTÍ ORNICE NEBO LESNÍ PŮDY S ODVOZEM DO 20KM | M3 | 388.53 | 0 |  | 2022_OTSKP |  | 2
PP |  |  |  | ZEMNÍ PRÁCE - Odhumusování plochy v tl. 100mm, která bude zasažena výkopovými pracemi a úpravou terénu včetně odvozu a uložení zeminy na skládku do 20km (nebude využita na zpětné ohumusování) =5806,779m2*0,100m-1921,480m2*0,100m =388,530m3*2,000t/m3=777,060t Viz D.1.1.2.1-Situace pozemní komunikace a D.1.1.2.4-Charakteristické příčné řezy skupina měření: 1211
VV |  |  |  | 5806,779*0,100-1921,480*0,100=388,530 [A]
TS |  |  |  | položka zahrnuje sejmutí ornice bez ohledu na tloušťku vrstvy a její vodorovnou dopravu nezahrnuje uložení na trvalou skládku
P | 11 | 125738 |  | VYKOPÁVKY ZE ZEMNÍKŮ A SKLÁDEK TŘ. I, ODVOZ DO 20KM | M3 | 192.148 | 0 |  | 2022_OTSKP |  | 2
PP |  |  |  | ZEMNÍ PRÁCE - Vykopávka a doprava zeminy z deponie stavby do 20km na místo zpětného ohumusování =1921,480m2*0,100 =192,148m3*2,000t/m3=384,296t Viz D.1.1.2.1-Situace pozemní komunikace a D.1.1.2.4-Charakteristické příčné řezy skupina měření: 1222
VV |  |  |  | 1921,480*0,100=192,148 [A]
TS |  |  |  | položka zahrnuje: - vodorovná a svislá doprava, přemístění, přeložení, manipulace s výkopkem - kompletní provedení vykopávky nezapažené i zapažené - ošetření výkopiště po celou dobu práce v něm vč. klimatických opatření - ztížení vykopávek v blízkosti podzemního vedení, konstrukcí a objektů vč. jejich dočasného zajištění - ztížení pod vodou, v okolí výbušnin, ve stísněných prostorech a pod. - příplatek za lepivost - těžení po vrstvách, pásech a po jiných nutných částech (figurách) - čerpání vody vč. čerpacích jímek, potrubí a pohotovostní čerpací soupravy (viz ustanovení k pol. 1151,2) - potřebné snížení hladiny podzemní vody - těžení a rozpojování jednotlivých balvanů - vytahování a nošení výkopku - ruční vykopávky, odstranění kořenů a napadávek - pažení, vzepření a rozepření vč. přepažování (vyjma štětových stěn) - úpravu, ochranu a očištění dna, základové spáry, stěn a svahů - udržování výkopiště a jeho ochrana proti vodě - odvedení nebo obvedení vody v okolí výkopiště a ve výkopišti - třídění výkopku - veškeré pomocné konstrukce umožňující provedení vykopávky (příjezdy, sjezdy, nájezdy, lešení, podpěr. konstr., přemostění, zpevněné plochy, zakrytí a pod.) položka nezahrnuje: - práce spojené s otvírkou zemníku
P | 12 | 131738 |  | HLOUBENÍ JAM ZAPAŽ I NEPAŽ TŘ. I, ODVOZ DO 20KM | M3 | 1640.922 | 0 |  | 2022_OTSKP |  | 2
PP |  |  |  | ZEMNÍ PRÁCE - Výkop zeminy pro stavební jámu v zemině tř. I, včetně pažení a odvozu zeminy na skládku do 20km =1640,922m3 =1640,922m3*2,00t/m3=3281,845t Viz D.1.1.2.1-Situace pozemní komunikace a D.1.1.2.4-Charakteristické příčné řezy skupina měření: G1311
VV
TS |  |  |  | položka zahrnuje: - vodorovná a svislá doprava, přemístění, přeložení, manipulace s výkopkem - kompletní provedení vykopávky nezapažené i zapažené - ošetření výkopiště po celou dobu práce v něm vč. klimatických opatření - ztížení vykopávek v blízkosti podzemního vedení, konstrukcí a objektů vč. jejich dočasného zajištění - ztížení pod vodou, v okolí výbušnin, ve stísněných prostorech a pod. - příplatek za lepivost - těžení po vrstvách, pásech a po jiných nutných částech (figurách) - čerpání vody vč. čerpacích jímek, potrubí a pohotovostní čerpací soupravy (viz ustanovení k pol. 1151,2) - potřebné snížení hladiny podzemní vody - těžení a rozpojování jednotlivých balvanů - vytahování a nošení výkopku - svahování a přesvah. svahů do konečného tvaru, výměna hornin v podloží a v pláni znehodnocené klimatickými vlivy - ruční vykopávky, odstranění kořenů a napadávek - pažení, vzepření a rozepření vč. přepažování (vyjma štětových stěn) - úpravu, ochranu a očištění dna, základové spáry, stěn a svahů - odvedení nebo obvedení vody v okolí výkopiště a ve výkopišti - třídění výkopku - veškeré pomocné konstrukce umožňující provedení vykopávky (příjezdy, sjezdy, nájezdy, lešení, podpěr. konstr., přemostění, zpevněné plochy, zakrytí a pod.) - nezahrnuje uložení zeminy (na skládku, do násypu) ani poplatky za skládku, vykazují se v položce č.0141**
P | 13 | 131838 |  | HLOUBENÍ JAM ZAPAŽ I NEPAŽ TŘ. II, ODVOZ DO 20KM | M3 | 314.562 | 0 |  | 2022_OTSKP |  | 2
PP |  |  |  | ZEMNÍ PRÁCE - Výkop zeminy pro stavební jámu v zemině tř. II, včetně pažení a odvozu zeminy na skládku do 20km =314,562m3 =314,562m3*2,000t/m3=629,124t Viz D.1.1.2.1-Situace pozemní komunikace a D.1.1.2.4-Charakteristické příčné řezy skupina měření: 1311
VV
TS |  |  |  | položka zahrnuje: - vodorovná a svislá doprava, přemístění, přeložení, manipulace s výkopkem - kompletní provedení vykopávky nezapažené i zapažené - ošetření výkopiště po celou dobu práce v něm vč. klimatických opatření - ztížení vykopávek v blízkosti podzemního vedení, konstrukcí a objektů vč. jejich dočasného zajištění - ztížení pod vodou, v okolí výbušnin, ve stísněných prostorech a pod. - těžení po vrstvách, pásech a po jiných nutných částech (figurách) - čerpání vody vč. čerpacích jímek, potrubí a pohotovostní čerpací soupravy (viz ustanovení k pol. 1151,2) - potřebné snížení hladiny podzemní vody - těžení a rozpojování jednotlivých balvanů - vytahování a nošení výkopku - svahování a přesvah. svahů do konečného tvaru, výměna hornin v podloží a v pláni znehodnocené klimatickými vlivy - eventuelně nutné druhotné rozpojení odstřelené horniny - ruční vykopávky, odstranění kořenů a napadávek - pažení, vzepření a rozepření vč. přepažování (vyjma štětových stěn) - úpravu, ochranu a očištění dna, základové spáry, stěn a svahů - odvedení nebo obvedení vody v okolí výkopiště a ve výkopišti - třídění výkopku - veškeré pomocné konstrukce umožňující provedení vykopávky (příjezdy, sjezdy, nájezdy, lešení, podpěr. konstr., přemostění, zpevněné plochy, zakrytí a pod.) - nezahrnuje uložení zeminy (na skládku, do násypu) ani poplatky za skládku, vykazují se v položce č.0141**
P | 14 | 17380 | 01 | ZEMNÍ KRAJNICE A DOSYPÁVKY Z NAKUPOVANÝCH MATERIÁLŮ | M3 | 99.967 | 0 |  | 2022_OTSKP |  | 2
PP |  |  |  | KRAJNICE - Zemní krajnice - Vrstva z nenamrzavého materiálu se zhutněním =99,967m3 Viz D.1.1.2.1-Situace pozemní komunikace a D.1.1.2.4-Charakteristické příčné řezy skupina měření: R0011
VV
TS |  |  |  | položka zahrnuje: - kompletní provedení zemní konstrukce včetně nákupu a dopravy materiálu dle zadávací dokumentace - úprava ukládaného materiálu vlhčením, tříděním, promícháním nebo vysoušením, příp. jiné úpravy za účelem zlepšení jeho mech. vlastností - hutnění i různé míry hutnění - ošetření úložiště po celou dobu práce v něm vč. klimatických opatření - ztížení v okolí vedení, konstrukcí a objektů a jejich dočasné zajištění - ztížení provádění vč. hutnění ve ztížených podmínkách a stísněných prostorech - ztížené ukládání sypaniny pod vodu - ukládání po vrstvách a po jiných nutných částech (figurách) vč. dosypávek - spouštění a nošení materiálu - výměna částí zemní konstrukce znehodnocené klimatickými vlivy - svahování, hutnění a uzavírání povrchů svahů - udržování úložiště a jeho ochrana proti vodě - odvedení nebo obvedení vody v okolí úložiště a v úložišti - veškeré pomocné konstrukce umožňující provedení zemní konstrukce (příjezdy, sjezdy, nájezdy, lešení, podpěrné konstrukce, přemostění, zpevněné plochy, zakrytí a pod.)
P | 15 | 17380 | 02 | ZEMNÍ KRAJNICE A DOSYPÁVKY Z NAKUPOVANÝCH MATERIÁLŮ | M3 | 250.815 | 0 |  | 2022_OTSKP |  | 2
PP |  |  |  | KRAJNICE - Vrstva ze štěrkodrti ŠDB 0/32mm tl. 150mm =1672,102m2*0,150 Viz D.1.1.2.1-Situace pozemní komunikace a D.1.1.2.4-Charakteristické příčné řezy skupina měření: R0011
VV |  |  |  | 1672,102*0,150=250,815 [A]
TS |  |  |  | položka zahrnuje: - kompletní provedení zemní konstrukce včetně nákupu a dopravy materiálu dle zadávací dokumentace - úprava ukládaného materiálu vlhčením, tříděním, promícháním nebo vysoušením, příp. jiné úpravy za účelem zlepšení jeho mech. vlastností - hutnění i různé míry hutnění - ošetření úložiště po celou dobu práce v něm vč. klimatických opatření - ztížení v okolí vedení, konstrukcí a objektů a jejich dočasné zajištění - ztížení provádění vč. hutnění ve ztížených podmínkách a stísněných prostorech - ztížené ukládání sypaniny pod vodu - ukládání po vrstvách a po jiných nutných částech (figurách) vč. dosypávek - spouštění a nošení materiálu - výměna částí zemní konstrukce znehodnocené klimatickými vlivy - svahování, hutnění a uzavírání povrchů svahů - udržování úložiště a jeho ochrana proti vodě - odvedení nebo obvedení vody v okolí úložiště a v úložišti - veškeré pomocné konstrukce umožňující provedení zemní konstrukce (příjezdy, sjezdy, nájezdy, lešení, podpěrné konstrukce, přemostění, zpevněné plochy, zakrytí a pod.)
P | 16 | 17481 |  | ZÁSYP JAM A RÝH Z NAKUPOVANÝCH MATERIÁLŮ | M3 | 590.568 | 0 |  | 2022_OTSKP |  | 2
PP |  |  |  | ZEMNÍ PRÁCE - Zásyp zeminou vhodnou do náspů, hutněno po vrstvách 300mm na 100% PS =590,568m3 Viz D.1.1.2.1-Situace pozemní komunikace a D.1.1.2.4-Charakteristické příčné řezy skupina měření: G1711
VV
TS |  |  |  | položka zahrnuje: - kompletní provedení zemní konstrukce včetně nákupu a dopravy materiálu dle zadávací dokumentace - úprava ukládaného materiálu vlhčením, tříděním, promícháním nebo vysoušením, příp. jiné úpravy za účelem zlepšení jeho mech. vlastností - hutnění i různé míry hutnění - ošetření úložiště po celou dobu práce v něm vč. klimatických opatření - ztížení v okolí vedení, konstrukcí a objektů a jejich dočasné zajištění - ztížení provádění vč. hutnění ve ztížených podmínkách a stísněných prostorech - ztížené ukládání sypaniny pod vodu - ukládání po vrstvách a po jiných nutných částech (figurách) vč. dosypávek - spouštění a nošení materiálu - výměna částí zemní konstrukce znehodnocené klimatickými vlivy - udržování úložiště a jeho ochrana proti vodě - odvedení nebo obvedení vody v okolí úložiště a v úložišti - veškeré pomocné konstrukce umožňující provedení zemní konstrukce (příjezdy, sjezdy, nájezdy, lešení, podpěrné konstrukce, přemostění, zpevněné plochy, zakrytí a pod.)
P | 17 | 17511 |  | OBSYP POTRUBÍ A OBJEKTŮ SE ZHUTNĚNÍM | M3 | 3 | 0 |  | 2022_OTSKP |  | 2
PP |  |  |  | KANALIZAČNÍ PŘÍPOJKY (uliční vpusti, odvodňovací žlaby) - Obsyp potrubí kanalizačních přípojek zeminou vhodnou do náspu =1,500m*1,000m*2,000m Viz D.1.1.2.1-Situace pozemní komunikace a D.1.1.2.4-Charakteristické příčné řezy skupina měření: 1711
VV |  |  |  | 1,500*1,000*2=3,000 [A]
TS |  |  |  | položka zahrnuje: - kompletní provedení zemní konstrukce vč. výběru vhodného materiálu - úprava ukládaného materiálu vlhčením, tříděním, promícháním nebo vysoušením, příp. jiné úpravy za účelem zlepšení jeho mech. vlastností - hutnění i různé míry hutnění - ošetření úložiště po celou dobu práce v něm vč. klimatických opatření - ztížení v okolí vedení, konstrukcí a objektů a jejich dočasné zajištění - ztížení provádění vč. hutnění ve ztížených podmínkách a stísněných prostorech - ztížené ukládání sypaniny pod vodu - ukládání po vrstvách a po jiných nutných částech (figurách) vč. dosypávek - spouštění a nošení materiálu - výměna částí zemní konstrukce znehodnocené klimatickými vlivy - ruční hutnění a výplň jam a prohlubní v podloží - úprava, očištění, ochrana a zhutnění podloží - svahování, hutnění a uzavírání povrchů svahů - zřízení lavic na svazích - udržování úložiště a jeho ochrana proti vodě - odvedení nebo obvedení vody v okolí úložiště a v úložišti - veškeré pomocné konstrukce umožňující provedení zemní konstrukce (příjezdy, sjezdy, nájezdy, lešení, podpěrné konstrukce, přemostění, zpevněné plochy, zakrytí a pod.) - zemina vytlačená potrubím o DN do 180mm se od kubatury obsypů neodečítá
P | 18 | 18110 | 01 | ÚPRAVA PLÁNĚ SE ZHUTNĚNÍM V HORNINĚ TŘ. I | M2 | 1282.569 | 0 |  | 2022_OTSKP |  | 2
PP |  |  |  | SANACE PODLOŽÍ (INTRAVILÁN) - Úprava a zhutnění parapláně =1282,569m2 Viz D.1.1.2.1-Situace pozemní komunikace skupina měření: 1821a
VV
TS |  |  |  | položka zahrnuje úpravu pláně včetně vyrovnání výškových rozdílů. Míru zhutnění určuje projekt.
P | 19 | 18110 | 02 | ÚPRAVA PLÁNĚ SE ZHUTNĚNÍM V HORNINĚ TŘ. I | M2 | 3932.026 | 0 |  | 2022_OTSKP |  | 2
PP |  |  |  | ÚPRAVA Č. 1.1 - Úprava a zhutnění zemní pláně =3932,026m2 Viz D.1.1.2.1-Situace pozemní komunikace skupina měření: 1821a
VV
TS |  |  |  | položka zahrnuje úpravu pláně včetně vyrovnání výškových rozdílů. Míru zhutnění určuje projekt.
P | 20 | 18110 | 03 | ÚPRAVA PLÁNĚ SE ZHUTNĚNÍM V HORNINĚ TŘ. I | M2 | 183.419 | 0 |  | 2022_OTSKP |  | 2
PP |  |  |  | PODÉLNÁ DRENÁŽ - Úprava a zhutnění základové spáry =917,097*0,200 Viz D.1.1.2.1-Situace pozemní komunikace a D.1.1.2.4-Charakteristické příčné řezy skupina měření: 1821a
VV |  |  |  | 917,097*0,200=183,419 [A]
TS |  |  |  | položka zahrnuje úpravu pláně včetně vyrovnání výškových rozdílů. Míru zhutnění určuje projekt.
P | 21 | 18210 |  | ÚPRAVA POVRCHŮ SROVNÁNÍM ÚZEMÍ | M3 | 1245.052 | 0 |  | 2022_OTSKP |  | 2
PP |  |  |  | ZEMNÍ PRÁCE – Srovnání plochy, která byla zasažena výkopovými pracemi, bez následného ohumusování =1245,052m2 Viz D.1.1.2.1-Situace pozemní komunikace skupina měření: 1821a
VV
TS |  |  |  | položka zahrnuje srovnání výškových rozdílů terénu
P | 22 | 18215 |  | ÚPRAVA POVRCHŮ SROVNÁNÍM ÚZEMÍ V TL DO 0,50M | M2 | 1921.48 | 0 |  | 2022_OTSKP |  | 2
PP |  |  |  | ZELEŇ - Svahové úpravy =1921,480m2 Viz D.1.1.2.1-Situace pozemní komunikace skupina měření: 1821a
VV
TS |  |  |  | položka zahrnuje srovnání výškových rozdílů terénu
P | 23 | 18232 |  | ROZPROSTŘENÍ ORNICE V ROVINĚ V TL DO 0,15M | M2 | 1921.48 | 0 |  | 2022_OTSKP |  | 2
PP |  |  |  | ZELEŇ - Zpětné ohumusování plochy v tl. 100mm, která byla zasažena výkopovými pracemi a úpravou terénu =1921,480m2 Viz D.1.1.2.1-Situace pozemní komunikace skupina měření: 1821a
VV
TS |  |  |  | položka zahrnuje: nutné přemístění ornice z dočasných skládek vzdálených do 50m rozprostření ornice v předepsané tloušťce v rovině a ve svahu do 1:5
P | 24 | 18241 |  | ZALOŽENÍ TRÁVNÍKU RUČNÍM VÝSEVEM | M2 | 1921.48 | 0 |  | 2022_OTSKP |  | 2
PP |  |  |  | ZELEŇ - Osetí svahů travním semenem =1921,480m2 Viz D.1.1.2.1-Situace pozemní komunikace skupina měření: 1822
VV
TS |  |  |  | Zahrnuje dodání předepsané travní směsi, její výsev na ornici, zalévání, první pokosení, to vše bez ohledu na sklon terénu
P | 25 | 18247 |  | OŠETŘOVÁNÍ TRÁVNÍKU | M2 | 1921.48 | 0 |  | 2022_OTSKP |  | 2
PP |  |  |  | ZELEŇ - Údržba založeného travního porostu =1921,480m2 Viz D.1.1.2.1-Situace pozemní komunikace skupina měření: 1822
VV
TS |  |  |  | Zahrnuje pokosení se shrabáním, naložení shrabků na dopravní prostředek, s odvozem a se složením, to vše bez ohledu na sklon terénu zahrnuje nutné zalití a hnojení
P | 26 | 18481 |  | OCHRANA STROMŮ BEDNĚNÍM | M2 | 16 | 0 |  | 2022_OTSKP |  | 2
PP |  |  |  | ZELEŇ – Ochrana stávájících dřevin v blízkosti stavby bedněním =2,000m*2,000m*4ks Viz D.1.1.2.8-Situace dendrologických úprav skupina měření: 0004a
VV |  |  |  | 2,000*2,000*4=16,000 [A]
TS |  |  |  | položka zahrnuje veškerý materiál, výrobky a polotovary, včetně mimostaveništní a vnitrostaveništní dopravy (rovněž přesuny), včetně naložení a složení, případně s uložením
SD |  | 2 |  | Základy
P | 27 | 21361 |  | DRENÁŽNÍ VRSTVY Z GEOTEXTILIE | M2 | 1742.484 | 0 |  | 2022_OTSKP |  | 2
PP |  |  |  | PODÉLNÁ DRENÁŽ - Filtrační geotextilie 300g/m2 =1,900*917,097 Viz D.1.1.2.1-Situace pozemní komunikace skupina měření: 2891
VV |  |  |  | 1,900*917,097=1 742,484 [A]
TS |  |  |  | Položka zahrnuje: - dodávku předepsané geotextilie (včetně nutných přesahů) pro drenážní vrstvu, včetně mimostaveništní a vnitrostaveništní dopravy - provedení drenážní vrstvy předepsaných rozměrů a předepsaného tvaru
P | 28 | 21452 |  | SANAČNÍ VRSTVY Z KAMENIVA DRCENÉHO | M3 | 513.028 | 0 |  | 2022_OTSKP |  | 2
PP |  |  |  | SANACE PODLOŽÍ - Zemina (sypanina) vhodná do aktivní zóny tl. 2x200mm, včetně hutnění =1282,569m2*0,400 Viz D.1.1.2.1-Situace pozemní komunikace a D.1.1.2.4-Charakteristické příčné řezy skupina měření: G2122a
VV |  |  |  | 1282,569*0,4=513,028 [A]
TS |  |  |  | položka zahrnuje dodávku předepsaného kameniva, mimostaveništní a vnitrostaveništní dopravu a jeho uložení není-li v zadávací dokumentaci uvedeno jinak, jedná se o nakupovaný materiál
P | 29 | 21461H |  | SEPARAČNÍ GEOTEXTILIE DO 1000G/M2 | M2 | 1282.569 | 0 |  | 2022_OTSKP |  | 2
PP |  |  |  | SANACE PODLOŽÍ - Netkaná separační geotextilie - plošná hmotnost 1000g/m2, odolnost proti protržení CBR - 10kN =1282,569m2 Viz D.1.1.2.1-Situace pozemní komunikace skupina měření: G2122b
VV
TS |  |  |  | Položka zahrnuje: - dodávku předepsané geotextilie - úpravu, očištění a ochranu podkladu - přichycení k podkladu, případně zatížení - úpravy spojů a zajištění okrajů - úpravy pro odvodnění - nutné přesahy - mimostaveništní a vnitrostaveništní dopravu
SD |  | 4 |  | Vodorovné konstrukce
P | 30 | 451314 | 01 | PODKLADNÍ A VÝPLŇOVÉ VRSTVY Z PROSTÉHO BETONU C25/30 | M3 | 31.875 | 0 |  | 2022_OTSKP |  | 2
PP |  |  |  | SILNIČNÍ PŘÍKOP - Betonová odvodňovací tvárnice šířky 570/607mm, tloušťky 140mm - Betonové lože C25/30-XF3 tl. 150mm =0,150m2*212,500m Viz D.1.1.2.1-Situace pozemní komunikace a D.1.1.2.4-Charakteristické příčné řezy skupina měření: 4511
VV |  |  |  | 0,150*212,500=31,875 [A]
TS |  |  |  | - dodání čerstvého betonu (betonové směsi) požadované kvality, jeho uložení do požadovaného tvaru při jakékoliv hustotě výztuže, konzistenci čerstvého betonu a způsobu hutnění, ošetření a ochranu betonu, - zhotovení nepropustného, mrazuvzdorného betonu a betonu požadované trvanlivosti a vlastností, - užití potřebných přísad a technologií výroby betonu, - zřízení pracovních a dilatačních spar, včetně potřebných úprav, výplně, vložek, opracování, očištění a ošetření, - bednění požadovaných konstr. (i ztracené) s úpravou dle požadované kvality povrchu betonu, včetně odbedňovacích a odskružovacích prostředků, - podpěrné konstr. (skruže) a lešení všech druhů pro bednění, uložení čerstvého betonu, výztuže a doplňkových konstr., vč. požadovaných otvorů, ochranných a bezpečnostních opatření a základů těchto konstrukcí a lešení, - vytvoření kotevních čel, kapes, nálitků, a sedel, - zřízení všech požadovaných otvorů, kapes, výklenků, prostupů, dutin, drážek a pod., vč. ztížení práce a úprav kolem nich, - úpravy pro osazení výztuže, doplňkových konstrukcí a vybavení, - úpravy povrchu pro položení požadované izolace, povlaků a nátěrů, případně vyspravení, - ztížení práce u kabelových a injektážních trubek a ostatních zařízení osazovaných do betonu, - konstrukce betonových kloubů, upevnění kotevních prvků a doplňkových konstrukcí, - nátěry zabraňující soudržnost betonu a bednění, - výplň, těsnění a tmelení spar a spojů, - opatření povrchů betonu izolací proti zemní vlhkosti v částech, kde přijdou do styku se zeminou nebo kamenivem, - případné zřízení spojovací vrstvy u základů, - úpravy pro osazení zařízení ochrany konstrukce proti vlivu bludných proudů
P | 31 | 451314 | 02 | PODKLADNÍ A VÝPLŇOVÉ VRSTVY Z PROSTÉHO BETONU C25/30 | M3 | 0.137 | 0 |  | 2022_OTSKP |  | 2
PP |  |  |  | SILNIČNÍ PŘÍKOP - Betonová tvárnice šířky 720/600mm - Betonové lože C25/30-XF3 tl. 150mm =0,456m2*0,150m*2 Viz D.1.1.2.1-Situace pozemní komunikace a D.1.1.2.4-Charakteristické příčné řezy skupina měření: 4511
VV |  |  |  | 0,456*0,150*2=0,137 [A]
TS |  |  |  | - dodání čerstvého betonu (betonové směsi) požadované kvality, jeho uložení do požadovaného tvaru při jakékoliv hustotě výztuže, konzistenci čerstvého betonu a způsobu hutnění, ošetření a ochranu betonu, - zhotovení nepropustného, mrazuvzdorného betonu a betonu požadované trvanlivosti a vlastností, - užití potřebných přísad a technologií výroby betonu, - zřízení pracovních a dilatačních spar, včetně potřebných úprav, výplně, vložek, opracování, očištění a ošetření, - bednění požadovaných konstr. (i ztracené) s úpravou dle požadované kvality povrchu betonu, včetně odbedňovacích a odskružovacích prostředků, - podpěrné konstr. (skruže) a lešení všech druhů pro bednění, uložení čerstvého betonu, výztuže a doplňkových konstr., vč. požadovaných otvorů, ochranných a bezpečnostních opatření a základů těchto konstrukcí a lešení, - vytvoření kotevních čel, kapes, nálitků, a sedel, - zřízení všech požadovaných otvorů, kapes, výklenků, prostupů, dutin, drážek a pod., vč. ztížení práce a úprav kolem nich, - úpravy pro osazení výztuže, doplňkových konstrukcí a vybavení, - úpravy povrchu pro položení požadované izolace, povlaků a nátěrů, případně vyspravení, - ztížení práce u kabelových a injektážních trubek a ostatních zařízení osazovaných do betonu, - konstrukce betonových kloubů, upevnění kotevních prvků a doplňkových konstrukcí, - nátěry zabraňující soudržnost betonu a bednění, - výplň, těsnění a tmelení spar a spojů, - opatření povrchů betonu izolací proti zemní vlhkosti v částech, kde přijdou do styku se zeminou nebo kamenivem, - případné zřízení spojovací vrstvy u základů, - úpravy pro osazení zařízení ochrany konstrukce proti vlivu bludných proudů
P | 32 | 45152 |  | PODKLADNÍ A VÝPLŇOVÉ VRSTVY Z KAMENIVA DRCENÉHO | M3 | 45.855 | 0 |  | 2022_OTSKP |  | 2
PP |  |  |  | PODÉLNÁ DRENÁŽ - Podsyp ze štěrkodrti fr. 0/32mm tl. 100mm =0,050m2*917,097m Viz D.1.1.2.1-Situace pozemní komunikace a D.1.1.2.4-Charakteristické příčné řezy skupina měření: 4511
VV |  |  |  | 0,050*917,097=45,855 [A]
TS |  |  |  | položka zahrnuje dodávku předepsaného kameniva, mimostaveništní a vnitrostaveništní dopravu a jeho uložení není-li v zadávací dokumentaci uvedeno jinak, jedná se o nakupovaný materiál
P | 33 | 45157 | 01 | PODKLADNÍ A VÝPLŇOVÉ VRSTVY Z KAMENIVA TĚŽENÉHO | M3 | 137.565 | 0 |  | 2022_OTSKP |  | 2
PP |  |  |  | PODÉLNÁ DRENÁŽ - Kamenivo těžené fr.11/22mm =0,150m2*917,097m Viz D.1.1.2.1-Situace pozemní komunikace a D.1.1.2.4-Charakteristické příčné řezy skupina měření: 4511
VV |  |  |  | 0,150*917,097=137,565 [A]
TS |  |  |  | položka zahrnuje dodávku předepsaného kameniva, mimostaveništní a vnitrostaveništní dopravu a jeho uložení není-li v zadávací dokumentaci uvedeno jinak, jedná se o nakupovaný materiál
P | 34 | 45157 | 02 | PODKLADNÍ A VÝPLŇOVÉ VRSTVY Z KAMENIVA TĚŽENÉHO | M3 | 0.6 | 0 |  | 2022_OTSKP |  | 2
PP |  |  |  | KANALIZAČNÍ PŘÍPOJKY (uliční vpusti, odvodňovací žlaby) - Pískové lože frakce 0/4mm kanalizačních přípojek, tl. 200mm =0,300m2*2,000 Viz D.1.1.2.1-Situace pozemní komunikace a D.1.1.2.4-Charakteristické příčné řezy skupina měření: 4511
VV |  |  |  | 0,300*2=0,600 [A]
TS |  |  |  | položka zahrnuje dodávku předepsaného kameniva, mimostaveništní a vnitrostaveništní dopravu a jeho uložení není-li v zadávací dokumentaci uvedeno jinak, jedná se o nakupovaný materiál
P | 35 | 465512 |  | DLAŽBY Z LOMOVÉHO KAMENE NA MC | M3 | 7.3 | 0 |  | 2022_OTSKP |  | 2
PP |  |  |  | VYÚSTĚNÍ DRENÁŽE - Kamenná dlažba z lomového kamene tl. 250mm, šířka spáry 30-50mm, spáry zatřené stěrkou MC25 včetně dopravy materiálu =(3,7000m*2,000m+1,800m*2,000m+7,250m2)*0,400m Podkladní betonové lože z betonu C25/30-XF3 tl. 150mm =18,250m2*0,150=2,738m3 Viz D.1.1.2.1-Situace pozemní komunikace a D.1.1.2.4-Charakteristické příčné řezy skupina měření: 4611
VV |  |  |  | (3,7*2+1,8*2+7,25)*0,4=7,300 [A]
TS |  |  |  | položka zahrnuje: - nutné zemní práce (svahování, úpravu pláně a pod.) - zřízení spojovací vrstvy - zřízení lože dlažby z cementové malty předepsané kvality a předepsané tloušťky - dodávku a položení dlažby z lomového kamene do předepsaného tvaru - spárování, těsnění, tmelení a vyplnění spar MC případně s vyklínováním - úprava povrchu pro odvedení srážkové vody - nezahrnuje podklad pod dlažbu, vykazuje se samostatně položkami SD 45
SD |  | 5 |  | Komunikace
P | 36 | 56213 |  | VOZOVKOVÉ VRSTVY Z MATERIÁLŮ STABIL CEMENTEM TL DO 150MM | M2 | 2352.97 | 0 |  | 2022_OTSKP |  | 2
PP |  |  |  | ÚPRAVA Č. 1.1 - Podkladní vrstva stmelená cementem SC 0/32 C3/4 tl. 120mm + hutnění =2352,970m2 Viz D.1.1.2.1-Situace pozemní komunikace skupina měření: G5801b
VV
TS |  |  |  | - dodání směsi v požadované kvalitě - očištění podkladu - uložení směsi dle předepsaného technologického předpisu a zhutnění vrstvy v předepsané tloušťce - zřízení vrstvy bez rozlišení šířky, pokládání vrstvy po etapách, včetně pracovních spar a spojů - úpravu napojení, ukončení - úpravu dilatačních spar včetně předepsané výztuže - nezahrnuje postřiky, nátěry - nezahrnuje úpravu povrchu krytu
P | 37 | 56333 |  | VOZOVKOVÉ VRSTVY ZE ŠTĚRKODRTI TL. DO 150MM | M2 | 3932.026 | 0 |  | 2022_OTSKP |  | 2
PP |  |  |  | ÚPRAVA Č. 1.1 - Štěrkodrť ŠDA 0/32, tl. 150mm + hutnění =3932,026m2 Viz D.1.1.2.1-Situace pozemní komunikace skupina měření: G5601b
VV
TS |  |  |  | - dodání kameniva předepsané kvality a zrnitosti - rozprostření a zhutnění vrstvy v předepsané tloušťce - zřízení vrstvy bez rozlišení šířky, pokládání vrstvy po etapách - nezahrnuje postřiky, nátěry
P | 38 | 572123 |  | INFILTRAČNÍ POSTŘIK Z EMULZE DO 1,0KG/M2 | M2 | 2161.784 | 0 |  | 2022_OTSKP |  | 2
PP |  |  |  | ÚPRAVA Č. 1.1 - Infiltrační postřik z kationaktivní asfaltové emulze, zbytkové množství pojiva 1,00kg/m2 (po odštěpení) =2161,784m2 Viz D.1.1.2.1-Situace pozemní komunikace skupina měření: 5702
VV
TS |  |  |  | - dodání všech předepsaných materiálů pro postřiky v předepsaném množství - provedení dle předepsaného technologického předpisu - zřízení vrstvy bez rozlišení šířky, pokládání vrstvy po etapách - úpravu napojení, ukončení
P | 39 | 572213 | 01 | SPOJOVACÍ POSTŘIK Z EMULZE DO 0,5KG/M2 | M2 | 1928.112 | 0 |  | 2022_OTSKP |  | 2
PP |  |  |  | ÚPRAVA Č. 1.1 - Spojovací postřik (pod ACL) z kationaktivní asfaltové emulze, zbytkové množství pojiva 0,40kg/m2 (po odštěpení) =1928,112m2 Viz D.1.1.2.1-Situace pozemní komunikace skupina měření: 5702
VV
TS |  |  |  | - dodání všech předepsaných materiálů pro postřiky v předepsaném množství - provedení dle předepsaného technologického předpisu - zřízení vrstvy bez rozlišení šířky, pokládání vrstvy po etapách - úpravu napojení, ukončení
P | 40 | 572213 | 02 | SPOJOVACÍ POSTŘIK Z EMULZE DO 0,5KG/M2 | M2 | 1793.574 | 0 |  | 2022_OTSKP |  | 2
PP |  |  |  | ÚPRAVA Č. 1.1 - Spojovací postřik (pod ACO) z kationaktivní asfaltové emulze, zbytkové množství pojiva 0,40kg/m2 (po odštěpení) =1793,574m2 Viz D.1.1.2.1-Situace pozemní komunikace skupina měření: 5702
VV
TS |  |  |  | - dodání všech předepsaných materiálů pro postřiky v předepsaném množství - provedení dle předepsaného technologického předpisu - zřízení vrstvy bez rozlišení šířky, pokládání vrstvy po etapách - úpravu napojení, ukončení
P | 41 | 572213 | 03 | SPOJOVACÍ POSTŘIK Z EMULZE DO 0,5KG/M2 | M2 | 5414.85 | 0 |  | 2022_OTSKP |  | 2
PP |  |  |  | ÚPRAVA Č. 3.1 - Spojovací postřik (pod ACL) z kationaktivní asfaltové emulze, zbytkové množství pojiva 0,40kg/m2 (po odštěpení) =5414,850m2 Viz D.1.1.2.1-Situace pozemní komunikace skupina měření: 5702
VV
TS |  |  |  | - dodání všech předepsaných materiálů pro postřiky v předepsaném množství - provedení dle předepsaného technologického předpisu - zřízení vrstvy bez rozlišení šířky, pokládání vrstvy po etapách - úpravu napojení, ukončení
P | 42 | 572213 | 04 | SPOJOVACÍ POSTŘIK Z EMULZE DO 0,5KG/M2 | M2 | 5414.85 | 0 |  | 2022_OTSKP |  | 2
PP |  |  |  | ÚPRAVA Č. 3.1 - Spojovací postřik (pod ACO) z kationaktivní asfaltové emulze, zbytkové množství pojiva 0,40kg/m2 (po odštěpení) =5414,850m2 Viz D.1.1.2.1-Situace pozemní komunikace skupina měření: 5702
VV
TS |  |  |  | - dodání všech předepsaných materiálů pro postřiky v předepsaném množství - provedení dle předepsaného technologického předpisu - zřízení vrstvy bez rozlišení šířky, pokládání vrstvy po etapách - úpravu napojení, ukončení
P | 43 | 574A44 | 01 | ASFALTOVÝ BETON PRO OBRUSNÉ VRSTVY ACO 11+, 11S TL. 50MM | M2 | 1708.602 | 0 |  | 2022_OTSKP |  | 2
PP |  |  |  | ÚPRAVA Č. 1.1 - Asfaltový beton pro obrusné vrstvy ACO 11+, tl. 50mm + hutnění =1708,602m2 Viz D.1.1.2.1-Situace pozemní komunikace skupina měření: G5701b
VV
TS |  |  |  | - dodání směsi v požadované kvalitě - očištění podkladu - uložení směsi dle předepsaného technologického předpisu, zhutnění vrstvy v předepsané tloušťce - zřízení vrstvy bez rozlišení šířky, pokládání vrstvy po etapách, včetně pracovních spar a spojů - úpravu napojení, ukončení podél obrubníků, dilatačních zařízení, odvodňovacích proužků, odvodňovačů, vpustí, šachet a pod. - nezahrnuje postřiky, nátěry - nezahrnuje těsnění podél obrubníků, dilatačních zařízení, odvodňovacích proužků, odvodňovačů, vpustí, šachet a pod.
P | 44 | 574A44 | 02 | ASFALTOVÝ BETON PRO OBRUSNÉ VRSTVY ACO 11+, 11S TL. 50MM | M2 | 5414.85 | 0 |  | 2022_OTSKP |  | 2
PP |  |  |  | ÚPRAVA Č. 3.1 - Asfaltový beton pro obrusné vrstvy ACO 11+, tl. 50mm + hutnění =5414,850m2 Viz D.1.1.2.1-Situace pozemní komunikace skupina měření: G5701b
VV
TS |  |  |  | - dodání směsi v požadované kvalitě - očištění podkladu - uložení směsi dle předepsaného technologického předpisu, zhutnění vrstvy v předepsané tloušťce - zřízení vrstvy bez rozlišení šířky, pokládání vrstvy po etapách, včetně pracovních spar a spojů - úpravu napojení, ukončení podél obrubníků, dilatačních zařízení, odvodňovacích proužků, odvodňovačů, vpustí, šachet a pod. - nezahrnuje postřiky, nátěry - nezahrnuje těsnění podél obrubníků, dilatačních zařízení, odvodňovacích proužků, odvodňovačů, vpustí, šachet a pod.
P | 45 | 574C56 | 01 | ASFALTOVÝ BETON PRO LOŽNÍ VRSTVY ACL 16+, 16S TL. 60MM | M2 | 1807.736 | 0 |  | 2022_OTSKP |  | 2
PP |  |  |  | ÚPRAVA Č. 1.1 - Asfaltový beton pro ložné vrstvy ACL 16+, tl. 60mm + hutnění =1807,736m2 Viz D.1.1.2.1-Situace pozemní komunikace skupina měření: G5701b
VV
TS |  |  |  | - dodání směsi v požadované kvalitě - očištění podkladu - uložení směsi dle předepsaného technologického předpisu, zhutnění vrstvy v předepsané tloušťce - zřízení vrstvy bez rozlišení šířky, pokládání vrstvy po etapách, včetně pracovních spar a spojů - úpravu napojení, ukončení podél obrubníků, dilatačních zařízení, odvodňovacích proužků, odvodňovačů, vpustí, šachet a pod. - nezahrnuje postřiky, nátěry - nezahrnuje těsnění podél obrubníků, dilatačních zařízení, odvodňovacích proužků, odvodňovačů, vpustí, šachet a pod.
P | 46 | 574C56 | 02 | ASFALTOVÝ BETON PRO LOŽNÍ VRSTVY ACL 16+, 16S TL. 60MM | M2 | 5414.85 | 0 |  | 2022_OTSKP |  | 2
PP |  |  |  | ÚPRAVA Č. 3.1 - Asfaltový beton pro ložné vrstvy ACL 16+, tl. 60mm + hutnění =5414,850m2 Viz D.1.1.2.1-Situace pozemní komunikace skupina měření: G5701b
VV
TS |  |  |  | - dodání směsi v požadované kvalitě - očištění podkladu - uložení směsi dle předepsaného technologického předpisu, zhutnění vrstvy v předepsané tloušťce - zřízení vrstvy bez rozlišení šířky, pokládání vrstvy po etapách, včetně pracovních spar a spojů - úpravu napojení, ukončení podél obrubníků, dilatačních zařízení, odvodňovacích proužků, odvodňovačů, vpustí, šachet a pod. - nezahrnuje postřiky, nátěry - nezahrnuje těsnění podél obrubníků, dilatačních zařízení, odvodňovacích proužků, odvodňovačů, vpustí, šachet a pod.
P | 47 | 574E68 |  | ASFALTOVÝ BETON PRO PODKLADNÍ VRSTVY ACP 22+, 22S TL. 70MM | M2 | 1949.355 | 0 |  | 2022_OTSKP |  | 2
PP |  |  |  | ÚPRAVA Č. 1.1 - Asfaltový beton pro podkladní vrstvy ACP 22+, tl. 70mm + hutnění =1949,355m2 Viz D.1.1.2.1-Situace pozemní komunikace skupina měření: G5701b
VV
TS |  |  |  | - dodání směsi v požadované kvalitě - očištění podkladu - uložení směsi dle předepsaného technologického předpisu, zhutnění vrstvy v předepsané tloušťce - zřízení vrstvy bez rozlišení šířky, pokládání vrstvy po etapách, včetně pracovních spar a spojů - úpravu napojení, ukončení podél obrubníků, dilatačních zařízení, odvodňovacích proužků, odvodňovačů, vpustí, šachet a pod. - nezahrnuje postřiky, nátěry - nezahrnuje těsnění podél obrubníků, dilatačních zařízení, odvodňovacích proužků, odvodňovačů, vpustí, šachet a pod.
P | 48 | 58920 |  | VÝPLŇ SPAR MODIFIKOVANÝM ASFALTEM | M | 26.66 | 0 |  | 2022_OTSKP |  | 2
PP |  |  |  | Asfaltová zálivka (silnice) =26,660m Viz D.1.1.2.1-Situace pozemní komunikace skupina měření: 5901
VV
TS |  |  |  | položka zahrnuje: - dodávku předepsaného materiálu - vyčištění a výplň spar tímto materiálem
SD |  | 7 |  | Přidružená stavební výroba
P | 49 | 767911 |  | OPLOCENÍ Z DRÁTĚNÉHO PLETIVA POZINKOVANÉHO STANDARDNÍHO | M2 | 106.5 | 0 |  | 2022_OTSKP |  | 2
PP |  |  |  | OPLOCENÍ - Obnova stávajícího oplocení v km 4,53445 - 4,60545 vpravo ve směru staničení výšky dle stávajícího stavu, popř. dle požadavků soukromého majitele - dřevěné sloupky s lesnickým uzlovým pletivem včetně veškerých souvisejících prací a materiálu (čerpáno se souhlasem stavebníka / investora) =71,000*1,500 Viz D.1.1.2.1-Situace pozemní komunikace skupina měření: 7671
VV |  |  |  | 71*1,5=106,500 [A]
TS |  |  |  | - položka zahrnuje vedle vlastního pletiva i rámy, rošty, lišty, kování, podpěrné, závěsné, upevňovací prvky, spojovací a těsnící materiál, pomocný materiál, kompletní povrchovou úpravu. - nejsou zahrnuty sloupky a vzpěry, které se vykazují v samostatných položkách 338**, není zahrnuta podezdívka (272**) - součástí položky je případně i ostnatý drát, uvažovaná plocha se pak vypočítává po horní hranu drátu.
SD |  | 8 |  | Potrubí
P | 50 | 87433 |  | POTRUBÍ Z TRUB PLASTOVÝCH ODPADNÍCH DN DO 150MM | M | 2 | 0 |  | 2022_OTSKP |  | 2
PP |  |  |  | KANALIZAČNÍ PŘÍPOJKY (uliční vpusti, odvodňovací žlaby) - Kanalizační přípojky včetně odbočných tvarovek s hrdly včetně těsnění =2,000m Viz D.1.1.2.1-Situace pozemní komunikace skupina měření: 8101
VV
TS |  |  |  | položky pro zhotovení potrubí platí bez ohledu na sklon zahrnuje: - výrobní dokumentaci (včetně technologického předpisu) - dodání veškerého trubního a pomocného materiálu (trouby, trubky, tvarovky, spojovací a těsnící materiál a pod.), podpěrných, závěsných a upevňovacích prvků, včetně potřebných úprav - úprava a příprava podkladu a podpěr, očištění a ošetření podkladu a podpěr - zřízení plně funkčního potrubí, kompletní soustavy, podle příslušného technologického předpisu - zřízení potrubí i jednotlivých částí po etapách, včetně pracovních spar a spojů, pracovního zaslepení konců a pod. - úprava prostupů, průchodů šachtami a komorami, okolí podpěr a vyústění, zaústění, napojení, vyvedení a upevnění odpad. výustí - ochrana potrubí nátěrem (vč. úpravy povrchu), případně izolací, nejsou-li tyto práce předmětem jiné položky - úprava, očištění a ošetření prostoru kolem potrubí - položky platí pro práce prováděné v prostoru zapaženém i nezapaženém a i v kolektorech, chráničkách - položky zahrnují i práce spojené s nutnými obtoky, převáděním a čerpáním vody nezahrnuje zkoušky vodotěsnosti a televizní prohlídku
P | 51 | 875332 |  | POTRUBÍ DREN Z TRUB PLAST DN DO 150MM DĚROVANÝCH | M | 917.097 | 0 |  | 2022_OTSKP |  | 2
PP |  |  |  | PODÉLNÁ DRENÁŽ - Drenážní potrubí plastové DN=150mm vhodné do dynamicky zatížených konstrukcí =917,097m Viz D.1.1.2.1-Situace pozemní komunikace skupina měření: 8101
VV
TS |  |  |  | položky pro zhotovení potrubí platí bez ohledu na sklon zahrnuje: - výrobní dokumentaci (včetně technologického předpisu) - dodání veškerého trubního a pomocného materiálu (trouby, trubky, tvarovky, spojovací a těsnící materiál a pod.), podpěrných, závěsných a upevňovacích prvků, včetně potřebných úprav - úprava a příprava podkladu a podpěr, očištění a ošetření podkladu a podpěr - zřízení plně funkčního potrubí, kompletní soustavy, podle příslušného technologického předpisu - zřízení potrubí i jednotlivých částí po etapách, včetně pracovních spar a spojů, pracovního zaslepení konců a pod. - úprava prostupů, průchodů šachtami a komorami, okolí podpěr a vyústění, zaústění, napojení, vyvedení a upevnění odpad. výustí - ochrana potrubí nátěrem (vč. úpravy povrchu), případně izolací, nejsou-li tyto práce předmětem jiné položky - úprava, očištění a ošetření prostoru kolem potrubí - položky platí pro práce prováděné v prostoru zapaženém i nezapaženém a i v kolektorech, chráničkách - položky zahrnují i práce spojené s nutnými obtoky, převáděním a čerpáním vody
P | 52 | 895823 |  | DRENÁŽNÍ ŠACHTICE KONTROLNÍ Z PLAST DÍLCŮ ŠK 100 | KUS | 8 | 0 |  | 2022_OTSKP |  | 2
PP |  |  |  | PODÉLNÁ DRENÁŽ - Kontrolní šachta podélné drenáže z PP DN=315mm, včetně souvisejícího vybavení (šachtové dno z PP pro drenážní trouby) DN=150mm, šachtová korugovaná trouba DN=315mm, teleskopická trouba v horní části a plastový pachotěsný poklop), včetně přípojek a vyústění =8ks Viz D.1.1.2.1-Situace pozemní komunikace skupina měření: 8931
VV
TS |  |  |  | položka zahrnuje: - poklopy s rámem z předepsaného materiálu a tvaru - předepsané plastové skruže, dno a není-li uvedeno jinak i podkladní vrstvu (z kameniva nebo betonu). - výplň, těsnění a tmelení spár a spojů, - očištění a ošetření úložných ploch, - předepsané podkladní konstrukce
P | 53 | 89923 |  | VÝŠKOVÁ ÚPRAVA KRYCÍCH HRNCŮ | KUS | 1 | 0 |  | 2022_OTSKP |  | 2
PP |  |  |  | OSTATNÍ - Výšková rektifikace krycích znaků inženýrských sítí (poklopy a hrnky samonivelační, poklopy bezpantové) =1ks Viz D.1.1.2.1-Situace pozemní komunikace skupina měření: 8991
VV
TS |  |  |  | - položka výškové úpravy zahrnuje všechny nutné práce a materiály pro zvýšení nebo snížení zařízení (včetně nutné úpravy stávajícího povrchu vozovky nebo chodníku).
SD |  | 9 |  | Ostatní konstrukce a práce
P | 54 | 9113B1 |  | SVODIDLO OCEL SILNIČ JEDNOSTR, ÚROVEŇ ZADRŽ H1 -DODÁVKA A MONTÁŽ | M | 751.5 | 0 |  | 2022_OTSKP |  | 2
PP |  |  |  | SVODIDLA - Silniční ocelové svodidlo JSXXX/H1, dynamický průhyb max. 1,3m a pracovní šířka dle ČSN EN 1317-2, včetně osazení =751,500 Viz D.1.1.2.1-Situace pozemní komunikace skupina měření: 9111
VV
TS |  |  |  | položka zahrnuje: - kompletní dodávku všech dílů ocelového svodidla s předepsanou povrchovou úpravou včetně spojovacích prvků - montáž a osazení svodidla, osazení sloupků zaberaněním nebo osazením do betonových bloků (včetně betonových bloků a nutných zemních prací - ukončení zapuštěním do betonových bloků (včetně betonového bloku a nutných zemních prací) nebo koncovkou - přechod na jiný typ svodidla nebo přes mostní závěr - ochranu proti bludným proudům a vývody pro jejich měření nezahrnuje odrazky nebo retroreflexní fólie
P | 55 | 911AC1 |  | SVODIDLO OCEL LEHCE ROZEBIRATELNÉ, ÚROVEŇ ZADRŽ H2 - DODÁVKA A MONTÁŽ | M | 48 | 0 |  | 2022_OTSKP |  | 2
PP |  |  |  | SVODIDLA - Silniční ocelové svodidlo s prvky nízké hmotnosti pro snadné rozebrání, úrovní zadržení H2 a hmotností jednoho dílu do 1000 kg, včetně osazení =2*24,000m Viz D.1.1.2.1-Situace pozemní komunikace skupina měření: 9111
VV |  |  |  | 2*24,000=48,000 [A]
TS |  |  |  | položka zahrnuje: - kompletní dodávku všech dílů ocelového svodidla s předepsanou povrchovou úpravou včetně spojovacích prvků - montáž a osazení svodidla na vozovku SDP - přechod na jiný typ svodidla nebo přes mostní závěr - ochranu proti bludným proudům a vývody pro jejich měření nezahrnuje odrazky nebo retroreflexní fólie
P | 56 | 91228 | 01 | SMĚROVÉ SLOUPKY Z PLAST HMOT VČETNĚ ODRAZNÉHO PÁSKU | KUS | 15 | 0 |  | 2022_OTSKP |  | 2
PP |  |  |  | SMĚROVÉ SLOUPKY - Osazení plastových, dělených směrových sloupků bílých =15ks Viz D.1.1.2.1-Situace pozemní komunikace skupina měření: 9101
VV
TS |  |  |  | položka zahrnuje: - dodání a osazení sloupku včetně nutných zemních prací - vnitrostaveništní a mimostaveništní doprava - odrazky plastové nebo z retroreflexní fólie
P | 57 | 91228 | 02 | SMĚROVÉ SLOUPKY Z PLAST HMOT VČETNĚ ODRAZNÉHO PÁSKU | KUS | 10 | 0 |  | 2022_OTSKP |  | 2
PP |  |  |  | SMĚROVÉ SLOUPKY - Osazení plastových, kulatých směrových sloupků červených =10ks Viz D.1.1.2.1-Situace pozemní komunikace skupina měření: 9101
VV
TS |  |  |  | položka zahrnuje: - dodání a osazení sloupku včetně nutných zemních prací - vnitrostaveništní a mimostaveništní doprava - odrazky plastové nebo z retroreflexní fólie
P | 58 | 912283 |  | SMĚROVÉ SLOUPKY Z PLAST HMOT - DEMONTÁŽ A ODVOZ | KUS | 20 | 0 |  | 2022_OTSKP |  | 2
PP |  |  |  | BOURACÍ PRÁCE – Odstranění stávajících směrových sloupků ocelových, včetně odvozu a uložení na skládku KSÚS PK - Cestmistrovství Pardubice do 10km =20ks Viz D.1.1.2.1-Situace pozemní komunikace skupina měření: 0001c
VV
TS |  |  |  | položka zahrnuje demontáž stávajícího sloupku, jeho odvoz do skladu nebo na skládku
P | 59 | 91238 |  | SMĚROVÉ SLOUPKY Z PLAST HMOT - NÁSTAVCE NA SVODIDLA VČETNĚ ODRAZNÉHO PÁSKU | KUS | 17 | 0 |  | 2022_OTSKP |  | 2
PP |  |  |  | SMĚROVÉ SLOUPKY – Osazení svodidlových plastových směrových sloupků bílých =17ks Viz D.1.1.2.1-Situace pozemní komunikace skupina měření: 9101
VV
TS |  |  |  | položka zahrnuje: - dodání a osazení sloupku včetně nutných zemních prací - vnitrostaveništní a mimostaveništní doprava - odrazky plastové nebo z retroreflexní fólie
P | 60 | 914131 |  | DOPRAVNÍ ZNAČKY ZÁKLADNÍ VELIKOSTI OCELOVÉ FÓLIE TŘ 2 - DODÁVKA A MONTÁŽ | KUS | 17 | 0 |  | 2022_OTSKP |  | 2
PP |  |  |  | DOPRAVNÍ ZNAČENÍ - Svislé dopravní značení - Dodávka a montáž (veškeré prvky svislého dopravního značení budou opatřeny pozinkováním) =17ks Viz D.1.1.2.7-Dopravní značky, dopravní zařízení skupina měření: 9141
VV
TS |  |  |  | položka zahrnuje: - dodávku a montáž značek v požadovaném provedení
P | 61 | 914133 |  | DOPRAVNÍ ZNAČKY ZÁKLADNÍ VELIKOSTI OCELOVÉ FÓLIE TŘ 2 - DEMONTÁŽ | KUS | 4 | 0 |  | 2022_OTSKP |  | 2
PP |  |  |  | BOURACÍ PRÁCE - Odstranění stávajícího svislého dopravního značení, včetně odvozu a uložení na skládku KSÚS PK - Cestmistrovství Pardubice do 10km =4ks Viz D.1.1.2.7-Dopravní značky, dopravní zařízení skupina měření: 0001c
VV
TS |  |  |  | Položka zahrnuje odstranění, demontáž a odklizení materiálu s odvozem na předepsané místo
P | 62 | 914921 |  | SLOUPKY A STOJKY DOPRAVNÍCH ZNAČEK Z OCEL TRUBEK DO PATKY - DODÁVKA A MONTÁŽ | KUS | 17 | 0 |  | 2022_OTSKP |  | 2
PP |  |  |  | DOPRAVNÍ ZNAČENÍ - Svislé dopravní značení - Dodávka a montáž sloupků a stojek včetně základu a veškerých souvisejících konstrukcí a prací (veškeré kovové prvky svislého dopravního značení budou opatřeny pozinkováním) =17kus Viz D.1.1.2.7-Dopravní značky, dopravní zařízení skupina měření: 9141
VV
TS |  |  |  | položka zahrnuje: - sloupky a upevňovací zařízení včetně jejich osazení (betonová patka, zemní práce)
P | 63 | 915111 |  | VODOROVNÉ DOPRAVNÍ ZNAČENÍ BARVOU HLADKÉ - DODÁVKA A POKLÁDKA | M2 | 455.057 | 0 |  | 2022_OTSKP |  | 2
PP |  |  |  | DOPRAVNÍ ZNAČENÍ - Vodorovné dopravní značení - 1. značení barvou Viz D.1.1.2.7-Dopravní značky, dopravní zařízení skupina měření: 9151
VV |  |  |  | Podélná čára souvislá - V1a - 0,125 48,400*0,125=6,050 [A] Podélná čára přerušovaná - V2a - 3/6 - 0,125 516,95*1/3*0,125=21,540 [B] Podélná čára přerušovaná - V2b 3/1,5 - 0,125 228,000*2/3*0,125=19,000 [C] Podélná čára přerušovaná - V2b 1,5/1,5 – 0,250 12,4*2/3*0,250=2,067 [D] Vodící čára - V4 - 0,250 1574,400*0,250=393,600 [E] Směrové šipky - V9a 10*1,280=12,800 [F] Celkem: A+B+C+D+E+F=455,057 [G]
TS |  |  |  | položka zahrnuje: - dodání a pokládku nátěrového materiálu (měří se pouze natíraná plocha) - předznačení a reflexní úpravu
P | 64 | 915221 |  | VODOR DOPRAV ZNAČ PLASTEM STRUKTURÁLNÍ NEHLUČNÉ - DOD A POKLÁDKA | M2 | 455.057 | 0 |  | 2022_OTSKP |  | 2
PP |  |  |  | DOPRAVNÍ ZNAČENÍ - Vodorovné dopravní značení - 2. značení strukturovaným plastem Viz D.1.1.2.7-Dopravní značky, dopravní zařízení skupina měření: 9151
VV |  |  |  | Podélná čára souvislá - V1a - 0,125 48,400*0,125=6,050 [A] Podélná čára přerušovaná - V2a - 3/6 - 0,125 516,95*1/3*0,125=21,540 [B] Podélná čára přerušovaná - V2b 3/1,5 - 0,125 228,000*2/3*0,125=19,000 [C] Podélná čára přerušovaná - V2b 1,5/1,5 – 0,250 12,4*2/3*0,250=2,067 [D] Vodící čára - V4 - 0,250 1574,400*0,250=393,600 [E] Směrové šipky - V9a 10*1,280=12,800 [F] Celkem: A+B+C+D+E+F=455,057 [G]
TS |  |  |  | položka zahrnuje: - dodání a pokládku nátěrového materiálu (měří se pouze natíraná plocha) - předznačení a reflexní úpravu
P | 65 | 919111 |  | ŘEZÁNÍ ASFALTOVÉHO KRYTU VOZOVEK TL DO 50MM | M | 5.76 | 0 |  | 2022_OTSKP |  | 2
PP |  |  |  | BOURACÍ PRÁCE - Řezání asfaltového krytu v tl. 70mm pro odfrézování asfaltových vrstev v prostoru silnice =5,760m Viz D.1.1.2.1-Situace pozemní komunikace skupina měření: 1115
VV
TS |  |  |  | položka zahrnuje řezání vozovkové vrstvy v předepsané tloušťce, včetně spotřeby vody
P | 66 | 935222 |  | PŘÍKOPOVÉ ŽLABY Z BETON TVÁRNIC ŠÍŘ DO 900MM DO BETONU TL 100MM | M | 212.5 | 0 |  | 2022_OTSKP |  | 2
PP |  |  |  | SILNIČNÍ PŘÍKOP - Betonová odvodňovací tvárnice šířky 570/607m, tloušťky 140mm z betonu C20/25-XF3 tl. 157mm =212,500m Viz D.1.1.2.1-Situace pozemní komunikace skupina měření: 9351a
VV
TS |  |  |  | položka zahrnuje: - dodávku a uložení příkopových tvárnic předepsaného rozměru a kvality - dodání a rozprostření lože z předepsaného materiálu v předepsané kvalitěa v předepsané tloušťce - veškerou manipulaci s materiálem, vnitrostaveništní i mimostaveništní dopravu - ukončení, patky, spárování - měří se v metrech běžných délky osy žlabu
P | 67 | 966158 |  | BOURÁNÍ KONSTRUKCÍ Z PROST BETONU S ODVOZEM DO 20KM | M3 | 6 | 0 |  | 2022_OTSKP |  | 2
PP |  |  |  | BOURACÍ PRÁCE – Odstranění základů reklamních poutačů, včetně odvozu a uložení na skládku do 20 km =6,000m3 =6,000m3*2,300t/m3=13,800t Viz D.1.1.2.1-Situace pozemní komunikace skupina měření: 9661
VV
TS |  |  |  | položka zahrnuje: - rozbourání konstrukce bez ohledu na použitou technologii - veškeré pomocné konstrukce (lešení a pod.) - veškerou manipulaci s vybouranou sutí a hmotami včetně uložení na skládku. Nezahrnuje poplatek za skládku, který se vykazuje v položce 0141** (s výjimkou malého množství bouraného materiálu, kde je možné poplatek zahrnout do jednotkové ceny bourání – tento fakt musí být uveden v doplňujícím textu k položce) - veškeré další práce plynoucí z technologického předpisu a z platných předpisů
P | 68 | 96618 |  | BOURÁNÍ KONSTRUKCÍ KOVOVÝCH | T | 2.716 | 0 |  | 2022_OTSKP |  | 2
PP |  |  |  | BOURACÍ PRÁCE – Odstranění reklamních poutačů, likvidace v režii zhotovitele =2,716t Viz D.1.1.2.1-Situace pozemní komunikace skupina měření: R0008c
VV
TS |  |  |  | položka zahrnuje: - rozebrání konstrukce bez ohledu na použitou technologii - veškeré pomocné konstrukce (lešení a pod.) - veškerou manipulaci s vybouranou sutí a hmotami včetně uložení na skládku. Nezahrnuje poplatek za skládku, který se vykazuje v položce 0141** (s výjimkou malého množství bouraného materiálu, kde je možné poplatek zahrnout do jednotkové ceny bourání – tento fakt musí být uveden v doplňujícím textu k položce) - veškeré další práce plynoucí z technologického předpisu a z platných předpisů

## 1_1.1_1.1.1_SO 106_SO 106.2
ASPE10 |  |  |  | Firma: | [6 empty] | 3
|  |  |  | Soupis prací objektu | [6 empty] | 3
S | Stavba: | 2020700 |  | MODERNIZACE SILNICE II/324 STARÉ HRADIŠTĚ - HROBICE (PRŮTAH) - PDPS - SP |  |  | SO 106.2 |  |  | 0,00 | 2
O | Objekt: | 1 |  | PARDUBICKÝ KRAJ | [5 empty] | 15,00 | 2
O1 | Objekt: | 1.1 |  | ZPŮSOBILÉ VÝDAJE | [5 empty] | 21,00 | 2
O2 | Objekt: | 1.1.1 |  | PŘÍMÉ VÝDAJE NA HLAVNÍ ČÁST PROJEKTU (PVNHČP)
O3 | Objekt: | SO 106 |  | EXTRAVILÁN (K.Ú. STARÉ HRADIŠTĚ) (PVNHČP)
O4 | Rozpočet: | SO 106.2 |  | PROPUSTEK V KM 4,509 (PVNHČP)
Typ | Poř. číslo | Kód položky | Varianta | Název položky | MJ | Množství | Jednotková cena |  | Cenová soustava
[7 empty] | Jednotková | Celkem
0 | 1 | 2 | 3 | 4 | 5 | 6 | 9 | 10 | 11
SD |  | 0 |  | Všeobecné konstrukce a práce
P | 1 | 014102 | 01 | POPLATKY ZA SKLÁDKU | T | 311.496 | 0 |  | 2022_OTSKP |  | 2
PP |  |  |  | SKLÁDKA - Uložení zeminy na skládku =311,496t Viz položka č.2 skupina měření: R0001
VV
TS |  |  |  | zahrnuje veškeré poplatky provozovateli skládky související s uložením odpadu na skládce.
P | 2 | 014102 | 02 | POPLATKY ZA SKLÁDKU | T | 382.023 | 0 |  | 2022_OTSKP |  | 2
PP |  |  |  | SKLÁDKA - Uložení stavební suti na skládku =8,832t+364,871t+8,320t Viz položka č.5, č.6, č.7, č.8 skupina měření: R0001
VV |  |  |  | 8,832+364,871+8,320=382,023 [A]
TS |  |  |  | zahrnuje veškeré poplatky provozovateli skládky související s uložením odpadu na skládce.
SD |  | 1 |  | Zemní práce
P | 3 | 11511 |  | ČERPÁNÍ VODY DO 500 L/MIN | HOD | 84 | 0 |  | 2022_OTSKP |  | 2
PP |  |  |  | ZEMNÍ PRÁCE - Čerpání vody v průběhu výstavby =7*12hod Viz D.1.1.2.9-Propustek v km 4,509 skupina měření: 1116b
VV |  |  |  | 7*12=84,000 [A]
TS |  |  |  | Položka čerpání vody na povrchu zahrnuje i potrubí, pohotovost záložní čerpací soupravy a zřízení čerpací jímky. Součástí položky je také následná demontáž a likvidace těchto zařízení
P | 4 | 131738 |  | HLOUBENÍ JAM ZAPAŽ I NEPAŽ TŘ. I, ODVOZ DO 20KM | M3 | 155.748 | 0 |  | 2022_OTSKP |  | 2
PP |  |  |  | ZEMNÍ PRÁCE - Veškeré výkopy zeminy pro stavební jámu v zemině tř. I., včetně pažení a odvozu zeminy na skládku do 20 km =(25,091m2+4,130m2)*5,330 =155,748m3*2,000t/m3=311,496t Viz D.1.1.2.9-Propustek v km 4,509 skupina měření: 1311
VV |  |  |  | (25,091+4,130)*5,330=155,748 [A]
TS |  |  |  | položka zahrnuje: - vodorovná a svislá doprava, přemístění, přeložení, manipulace s výkopkem - kompletní provedení vykopávky nezapažené i zapažené - ošetření výkopiště po celou dobu práce v něm vč. klimatických opatření - ztížení vykopávek v blízkosti podzemního vedení, konstrukcí a objektů vč. jejich dočasného zajištění - ztížení pod vodou, v okolí výbušnin, ve stísněných prostorech a pod. - příplatek za lepivost - těžení po vrstvách, pásech a po jiných nutných částech (figurách) - čerpání vody vč. čerpacích jímek, potrubí a pohotovostní čerpací soupravy (viz ustanovení k pol. 1151,2) - potřebné snížení hladiny podzemní vody - těžení a rozpojování jednotlivých balvanů - vytahování a nošení výkopku - svahování a přesvah. svahů do konečného tvaru, výměna hornin v podloží a v pláni znehodnocené klimatickými vlivy - ruční vykopávky, odstranění kořenů a napadávek - pažení, vzepření a rozepření vč. přepažování (vyjma štětových stěn) - úpravu, ochranu a očištění dna, základové spáry, stěn a svahů - odvedení nebo obvedení vody v okolí výkopiště a ve výkopišti - třídění výkopku - veškeré pomocné konstrukce umožňující provedení vykopávky (příjezdy, sjezdy, nájezdy, lešení, podpěr. konstr., přemostění, zpevněné plochy, zakrytí a pod.) - nezahrnuje uložení zeminy (na skládku, do násypu) ani poplatky za skládku, vykazují se v položce č.0141**
P | 5 | 17481 |  | ZÁSYP JAM A RÝH Z NAKUPOVANÝCH MATERIÁLŮ | M3 | 150.239 | 0 |  | 2022_OTSKP |  | 2
PP |  |  |  | ZEMNÍ PRÁCE - Zásyp ze štěrkodrti fr. 0/32mm + hutnění po vrstvách max. 300mm, Id=0,85, 100% PS včetně dopravy materiálu =8,954m2*16,779 Viz D.1.1.2.9-Propustek v km 4,509 skupina měření: 1711
VV |  |  |  | 8,954*16,779=150,239 [A]
TS |  |  |  | položka zahrnuje: - kompletní provedení zemní konstrukce včetně nákupu a dopravy materiálu dle zadávací dokumentace - úprava ukládaného materiálu vlhčením, tříděním, promícháním nebo vysoušením, příp. jiné úpravy za účelem zlepšení jeho mech. vlastností - hutnění i různé míry hutnění - ošetření úložiště po celou dobu práce v něm vč. klimatických opatření - ztížení v okolí vedení, konstrukcí a objektů a jejich dočasné zajištění - ztížení provádění vč. hutnění ve ztížených podmínkách a stísněných prostorech - ztížené ukládání sypaniny pod vodu - ukládání po vrstvách a po jiných nutných částech (figurách) vč. dosypávek - spouštění a nošení materiálu - výměna částí zemní konstrukce znehodnocené klimatickými vlivy - udržování úložiště a jeho ochrana proti vodě - odvedení nebo obvedení vody v okolí úložiště a v úložišti - veškeré pomocné konstrukce umožňující provedení zemní konstrukce (příjezdy, sjezdy, nájezdy, lešení, podpěrné konstrukce, přemostění, zpevněné plochy, zakrytí a pod.)
P | 6 | 18110 | 01 | ÚPRAVA PLÁNĚ SE ZHUTNĚNÍM V HORNINĚ TŘ. I | M2 | 51.518 | 0 |  | 2022_OTSKP |  | 2
PP |  |  |  | ZEMNÍ PRÁCE - Úprava a zhutnění základové spáry =18,871*2,730 Viz D.1.1.2.1-Propustek v km 4,509 skupina měření: 1821a
VV |  |  |  | 18,871*2,730=51,518 [A]
TS |  |  |  | položka zahrnuje úpravu pláně včetně vyrovnání výškových rozdílů. Míru zhutnění určuje projekt.
P | 7 | 18110 | 02 | ÚPRAVA PLÁNĚ SE ZHUTNĚNÍM V HORNINĚ TŘ. I | M2 | 91.345 | 0 |  | 2022_OTSKP |  | 2
PP |  |  |  | KONSTRUKCE VOZOVKY - Úprava a zhutnění zemní pláně =7,878*11,595 Viz D.1.1.2.9-Propustek v km 4,509 skupina měření: 1821a
VV |  |  |  | 7,878*11,595=91,345 [A]
TS |  |  |  | položka zahrnuje úpravu pláně včetně vyrovnání výškových rozdílů. Míru zhutnění určuje projekt.
SD |  | 2 |  | Základy
P | 8 | 27152 |  | POLŠTÁŘE POD ZÁKLADY Z KAMENIVA DRCENÉHO | M3 | 24.358 | 0 |  | 2022_OTSKP |  | 2
PP |  |  |  | ZEMNÍ PRÁCE - Polštář ze štěrkodrti fr. 0/32mm, tl. 400mm + hutnění po vrstvách tl. 200mm, Id=0,90, 100% PS, včetně dopravy materiálu =7,782m2*3,130 Viz D.1.1.2.1-Propustek v km 4,509 skupina měření: 2711a
VV |  |  |  | 7,782*3,130=24,358 [A]
TS |  |  |  | položka zahrnuje dodávku předepsaného kameniva, mimostaveništní a vnitrostaveništní dopravu a jeho uložení není-li v zadávací dokumentaci uvedeno jinak, jedná se o nakupovaný materiál
SD |  | 4 |  | Vodorovné konstrukce
P | 9 | 451314 |  | PODKLADNÍ A VÝPLŇOVÉ VRSTVY Z PROSTÉHO BETONU C25/30 | M3 | 7.016 | 0 |  | 2022_OTSKP |  | 2
PP |  |  |  | ODLÁŽDĚNÍ - Podkladní betonové lože z betonu C25/30-XF3 pod kamennou dlažbu tl. 150mm včetně dopravy materiálu =40,671m2*1,150*0,150 Viz D.1.1.2.9-Propustek v km 4,509 skupina měření: 4511
VV |  |  |  | 40,671*1,150*0,150=7,016 [A]
TS |  |  |  | - dodání čerstvého betonu (betonové směsi) požadované kvality, jeho uložení do požadovaného tvaru při jakékoliv hustotě výztuže, konzistenci čerstvého betonu a způsobu hutnění, ošetření a ochranu betonu, - zhotovení nepropustného, mrazuvzdorného betonu a betonu požadované trvanlivosti a vlastností, - užití potřebných přísad a technologií výroby betonu, - zřízení pracovních a dilatačních spar, včetně potřebných úprav, výplně, vložek, opracování, očištění a ošetření, - bednění požadovaných konstr. (i ztracené) s úpravou dle požadované kvality povrchu betonu, včetně odbedňovacích a odskružovacích prostředků, - podpěrné konstr. (skruže) a lešení všech druhů pro bednění, uložení čerstvého betonu, výztuže a doplňkových konstr., vč. požadovaných otvorů, ochranných a bezpečnostních opatření a základů těchto konstrukcí a lešení, - vytvoření kotevních čel, kapes, nálitků, a sedel, - zřízení všech požadovaných otvorů, kapes, výklenků, prostupů, dutin, drážek a pod., vč. ztížení práce a úprav kolem nich, - úpravy pro osazení výztuže, doplňkových konstrukcí a vybavení, - úpravy povrchu pro položení požadované izolace, povlaků a nátěrů, případně vyspravení, - ztížení práce u kabelových a injektážních trubek a ostatních zařízení osazovaných do betonu, - konstrukce betonových kloubů, upevnění kotevních prvků a doplňkových konstrukcí, - nátěry zabraňující soudržnost betonu a bednění, - výplň, těsnění a tmelení spar a spojů, - opatření povrchů betonu izolací proti zemní vlhkosti v částech, kde přijdou do styku se zeminou nebo kamenivem, - případné zřízení spojovací vrstvy u základů, - úpravy pro osazení zařízení ochrany konstrukce proti vlivu bludných proudů
P | 10 | 451324 |  | PODKL A VÝPLŇ VRSTVY ZE ŽELEZOBET DO C25/30 | M3 | 12.059 | 0 |  | 2022_OTSKP |  | 2
PP |  |  |  | ŽB ZÁKLADOVÁ DESKA - Beton C25/30-XF3+XA2 + hutnění, včetně dopravy materiálu =2,130*18,871*0,300 Bednění + odbedňovací nátěr =2*18,871*0,300+2*3,130*0,300=13,201m2 Viz D.1.1.2.1-Propustek v km 4,509 skupina měření: 4511
VV |  |  |  | 2,130*18,871*0,300=12,059 [A]
TS |  |  |  | - dodání čerstvého betonu (betonové směsi) požadované kvality, jeho uložení do požadovaného tvaru při jakékoliv hustotě výztuže, konzistenci čerstvého betonu a způsobu hutnění, ošetření a ochranu betonu, - zhotovení nepropustného, mrazuvzdorného betonu a betonu požadované trvanlivosti a vlastností, - užití potřebných přísad a technologií výroby betonu, - zřízení pracovních a dilatačních spar, včetně potřebných úprav, výplně, vložek, opracování, očištění a ošetření, - bednění požadovaných konstr. (i ztracené) s úpravou dle požadované kvality povrchu betonu, včetně odbedňovacích a odskružovacích prostředků, - podpěrné konstr. (skruže) a lešení všech druhů pro bednění, uložení čerstvého betonu, výztuže a doplňkových konstr., vč. požadovaných otvorů, ochranných a bezpečnostních opatření a základů těchto konstrukcí a lešení, - vytvoření kotevních čel, kapes, nálitků, a sedel, - zřízení všech požadovaných otvorů, kapes, výklenků, prostupů, dutin, drážek a pod., vč. ztížení práce a úprav kolem nich, - úpravy pro osazení výztuže, doplňkových konstrukcí a vybavení, - úpravy povrchu pro položení požadované izolace, povlaků a nátěrů, případně vyspravení, - ztížení práce u kabelových a injektážních trubek a ostatních zařízení osazovaných do betonu, - konstrukce betonových kloubů, upevnění kotevních prvků a doplňkových konstrukcí, - nátěry zabraňující soudržnost betonu a bednění, - výplň, těsnění a tmelení spar a spojů, - opatření povrchů betonu izolací proti zemní vlhkosti v částech, kde přijdou do styku se zeminou nebo kamenivem, - případné zřízení spojovací vrstvy u základů, - úpravy pro osazení zařízení ochrany konstrukce proti vlivu bludných proudů
P | 11 | 451366 |  | VÝZTUŽ PODKL VRSTEV Z KARI-SÍTÍ | T | 0.947 | 0 |  | 2022_OTSKP |  | 2
PP |  |  |  | ŽB ZÁKLADOVÁ DESKA - Betonářská výztuž B500B - KARI síť o8mm, rozměr oka 100x100mm, včetně dopravy materiálu =0,010*12,059m3*7,850t/m3 Viz D.1.1.2.9-Propustek v km 4,509 skupina měření: 0036a
VV |  |  |  | 0,010*12,059*7,850=0,947 [A]
TS |  |  |  | položka zahrnuje: - dodání betonářské výztuže v požadované kvalitě, stříhání, řezání, ohýbání a spojování do všech požadovaných tvarů (vč. armakošů) a uložení s požadovaným zajištěním polohy a krytí výztuže betonem - veškeré svary nebo jiné spoje výztuže - pomocné konstrukce a práce pro osazení a upevnění výztuže - zednické výpomoci pro montáž betonářské výztuže - úpravy výztuže pro osazení doplňkových konstrukcí - ochranu výztuže do doby jejího zabetonování - veškerá opatření pro zajištění soudržnosti výztuže a betonu - vodivé propojení výztuže, které je součástí ochrany konstrukce proti vlivům bludných proudů, vyvedení do měřících skříní nebo míst pro měření bludných proudů - povrchovou antikorozní úpravu výztuže - separaci výztuže
P | 12 | 465512 |  | DLAŽBY Z LOMOVÉHO KAMENE NA MC | M3 | 11.693 | 0 |  | 2022_OTSKP |  | 2
PP |  |  |  | ODLÁŽDĚNÍ - Kamenná dlažba z lomového kamene tl. 250mm, šířka spáry 30 - 50mm, spáry zatřené stěrkou MC25 včetně dopravy materiálu =40,671*1,150*0,250 Vlys roku výstavby pomocí pryžové matrice 455x255mm=1ks Viz D.1.1.2.9-Propustek v km 4,509 skupina měření: 4611
VV |  |  |  | 40,671*1,150*0,250=11,693 [A]
TS |  |  |  | položka zahrnuje: - nutné zemní práce (svahování, úpravu pláně a pod.) - zřízení spojovací vrstvy - zřízení lože dlažby z cementové malty předepsané kvality a předepsané tloušťky - dodávku a položení dlažby z lomového kamene do předepsaného tvaru - spárování, těsnění, tmelení a vyplnění spar MC případně s vyklínováním - úprava povrchu pro odvedení srážkové vody - nezahrnuje podklad pod dlažbu, vykazuje se samostatně položkami SD 45
SD |  | 5 |  | Komunikace
P | 13 | 56213 |  | VOZOVKOVÉ VRSTVY Z MATERIÁLŮ STABIL CEMENTEM TL DO 150MM | M2 | 78.224 | 0 |  | 2022_OTSKP |  | 2
PP |  |  |  | KONSTRUKCE VOZOVKY - Podkladní vrstva stmelená cementem - SC 0/32 C8/10 tl. 120mm, včetně hutnění =8,498*9,205 Viz D.1.1.2.9-Propustek v km 4,509 skupina měření: 5801b
VV |  |  |  | 8,498*9,205=78,224 [A]
TS |  |  |  | - dodání směsi v požadované kvalitě - očištění podkladu - uložení směsi dle předepsaného technologického předpisu a zhutnění vrstvy v předepsané tloušťce - zřízení vrstvy bez rozlišení šířky, pokládání vrstvy po etapách, včetně pracovních spar a spojů - úpravu napojení, ukončení - úpravu dilatačních spar včetně předepsané výztuže - nezahrnuje postřiky, nátěry - nezahrnuje úpravu povrchu krytu
P | 14 | 56333 |  | VOZOVKOVÉ VRSTVY ZE ŠTĚRKODRTI TL. DO 150MM | M2 | 77.719 | 0 |  | 2022_OTSKP |  | 2
PP |  |  |  | KONSTRUKCE VOZOVKY - Štěrkodrť ŠDA 0/32mm tl. 150mm + hutnění =9,681*8,028 Viz D.1.1.2.9-Propustek v km 4,509 skupina měření: 5601b
VV |  |  |  | 9,681*8,028=77,719 [A]
TS |  |  |  | - dodání kameniva předepsané kvality a zrnitosti - rozprostření a zhutnění vrstvy v předepsané tloušťce - zřízení vrstvy bez rozlišení šířky, pokládání vrstvy po etapách - nezahrnuje postřiky, nátěry
P | 15 | 572121 |  | INFILTRAČNÍ POSTŘIK ASFALTOVÝ DO 1,0KG/M2 | M2 | 77.433 | 0 |  | 2022_OTSKP |  | 2
PP |  |  |  | KONSTRUKCE VOZOVKY - Infiltrační postřik z kationaktivní emulze, zbytkové množství pojiva 1,00kg/m2 (po odštěpení) =8,882*8,718 Viz D.1.1.2.9-Propustek v km 4,509 skupina měření: 5702
VV |  |  |  | 8,882*8,718=77,433 [A]
TS |  |  |  | - dodání všech předepsaných materiálů pro postřiky v předepsaném množství - provedení dle předepsaného technologického předpisu - zřízení vrstvy bez rozlišení šířky, pokládání vrstvy po etapách - úpravu napojení, ukončení
P | 16 | 574E68 |  | ASFALTOVÝ BETON PRO PODKLADNÍ VRSTVY ACP 22+, 22S TL. 70MM | M2 | 74.619 | 0 |  | 2022_OTSKP |  | 2
PP |  |  |  | KONSTRUKCE VOZOVKY - Asfaltový beton pro podkladní vrstvy ACP 22+, tl. 70mm + hutnění =8,753*8,525 Viz D.1.1.2.9-Propustek v km 4,509 skupina měření: 5701b
VV |  |  |  | 8,753*8,525=74,619 [A]
TS |  |  |  | - dodání směsi v požadované kvalitě - očištění podkladu - uložení směsi dle předepsaného technologického předpisu, zhutnění vrstvy v předepsané tloušťce - zřízení vrstvy bez rozlišení šířky, pokládání vrstvy po etapách, včetně pracovních spar a spojů - úpravu napojení, ukončení podél obrubníků, dilatačních zařízení, odvodňovacích proužků, odvodňovačů, vpustí, šachet a pod. - nezahrnuje postřiky, nátěry - nezahrnuje těsnění podél obrubníků, dilatačních zařízení, odvodňovacích proužků, odvodňovačů, vpustí, šachet a pod.
SD |  | 6 |  | Úpravy povrchů, podlahy, výplně otvorů
P | 17 | 626211 |  | REPROFILACE VODOROVNÝCH PLOCH SHORA SANAČNÍ MALTOU JEDNOVRST TL 10MM | M2 | 1.786 | 0 |  | 2022_OTSKP |  | 2
PP |  |  |  | TROUBA - Sanace seříznutého čela železobetonové trouby ručně nanášenou sanační maltou, včetně dopravy materiálu =2*(4,810/2*1,25+4,810/2)*0,165 Viz D.1.1.2.9-Propustek v km 4,509 skupina měření: 6261
VV |  |  |  | 2*(4,810/2*1,25+4,810/2)*0,165=1,786 [A]
TS |  |  |  | položka zahrnuje: dodávku veškerého materiálu potřebného pro předepsanou úpravu v předepsané kvalitě nutné vyspravení podkladu, případně zatření spar zdiva položení vrstvy v předepsané tloušťce potřebná lešení a podpěrné konstrukce
SD |  | 7 |  | Přidružená stavební výroba
P | 18 | 711311 | 01 | IZOLACE PODZEMNÍCH OBJEKTŮ PROTI ZEMNÍ VLHKOSTI ASFALTOVÝMI NÁTĚRY | M2 | 39.602 | 0 |  | 2022_OTSKP |  | 2
PP |  |  |  | ŽB ZÁKLADOVÁ DESKA - Nátěry Np+2xNa na styku se zeminou =3*(2*18,871*0,300+2*3,130*0,300) Viz D.1.1.2.9-Propustek v km 4,509 skupina měření: 7111
VV |  |  |  | 3*(2*18,871*0,300+2*3,130*0,300)=39,602 [A]
TS |  |  |  | položka zahrnuje: - dodání předepsaného izolačního materiálu - očištění a ošetření podkladu, zadávací dokumentace může zahrnout i případné vyspravení - zřízení izolace jako kompletního povlaku, případně komplet. soustavy nebo systému podle příslušného technolog. předpisu - zřízení izolace i jednotlivých vrstev po etapách, včetně pracovních spár a spojů - úprava u okrajů, rohů, hran, dilatačních i pracovních spojů, kotev, obrubníků, dilatačních zařízení, odvodnění, otvorů, neizolovaných míst a pod. - zajištění odvodnění povrchu izolace, včetně odvodnění nejnižších míst, pokud dokumentace pro zadání stavby nestanoví jinak - ochrana izolace do doby zřízení definitivní ochranné vrstvy nebo konstrukce - úprava, očištění a ošetření prostoru kolem izolace - provedení požadovaných zkoušek - nezahrnuje ochranné vrstvy, např. geotextilii, cementový potěr, izolační přizdívku
P | 19 | 711311 | 02 | IZOLACE PODZEMNÍCH OBJEKTŮ PROTI ZEMNÍ VLHKOSTI ASFALTOVÝMI NÁTĚRY | M2 | 259.183 | 0 |  | 2022_OTSKP |  | 2
PP |  |  |  | ŽB OBETONOVÁNÍ - Nátěry Np+2xNa na styku se zeminou =3*(2*1,990*16,779+2*3,234m2+0,895*14,688) Viz D.1.1.2.9-Propustek v km 4,509 skupina měření: 7111
VV |  |  |  | 3*(2*1,990*16,779+2*3,234+0,895*14,688)=259,183 [A]
TS |  |  |  | položka zahrnuje: - dodání předepsaného izolačního materiálu - očištění a ošetření podkladu, zadávací dokumentace může zahrnout i případné vyspravení - zřízení izolace jako kompletního povlaku, případně komplet. soustavy nebo systému podle příslušného technolog. předpisu - zřízení izolace i jednotlivých vrstev po etapách, včetně pracovních spár a spojů - úprava u okrajů, rohů, hran, dilatačních i pracovních spojů, kotev, obrubníků, dilatačních zařízení, odvodnění, otvorů, neizolovaných míst a pod. - zajištění odvodnění povrchu izolace, včetně odvodnění nejnižších míst, pokud dokumentace pro zadání stavby nestanoví jinak - ochrana izolace do doby zřízení definitivní ochranné vrstvy nebo konstrukce - úprava, očištění a ošetření prostoru kolem izolace - provedení požadovaných zkoušek - nezahrnuje ochranné vrstvy, např. geotextilii, cementový potěr, izolační přizdívku
SD |  | 8 |  | Potrubí
P | 20 | 82472 |  | POTRUBÍ Z TRUB ŽELEZOBETONOVÝCH DN DO 1200MM | M | 18.871 | 0 |  | 2022_OTSKP |  | 2
PP |  |  |  | TROUBA - ŽB prefabrikované hrdlové trouby DN=1200mm (10kusů) z betonu C35/45-XF4, včetně dopravy materiálu =18,871m Viz D.1.1.2.9-Propustek v km 4,509 skupina měření: 8101
VV
TS |  |  |  | položky pro zhotovení potrubí platí bez ohledu na sklon zahrnuje: - výrobní dokumentaci (včetně technologického předpisu) - dodání veškerého trubního a pomocného materiálu (trouby, trubky, tvarovky, spojovací a těsnící materiál a pod.), podpěrných, závěsných a upevňovacích prvků, včetně potřebných úprav - úprava a příprava podkladu a podpěr, očištění a ošetření podkladu a podpěr - zřízení plně funkčního potrubí, kompletní soustavy, podle příslušného technologického předpisu - zřízení potrubí i jednotlivých částí po etapách, včetně pracovních spar a spojů, pracovního zaslepení konců a pod. - úprava prostupů, průchodů šachtami a komorami, okolí podpěr a vyústění, zaústění, napojení, vyvedení a upevnění odpad. výustí - ochrana potrubí nátěrem (vč. úpravy povrchu), případně izolací, nejsou-li tyto práce předmětem jiné položky - úprava, očištění a ošetření prostoru kolem potrubí - položky platí pro práce prováděné v prostoru zapaženém i nezapaženém a i v kolektorech, chráničkách - položky zahrnují i práce spojené s nutnými obtoky, převáděním a čerpáním vody nezahrnuje zkoušky vodotěsnosti a televizní prohlídku
P | 21 | 899574 |  | OBETONOVÁNÍ POTRUBÍ ZE ŽELEZOBETONU DO C25/30 VČETNĚ VÝZTUŽE | M3 | 23.407 | 0 |  | 2022_OTSKP |  | 2
PP |  |  |  | ŽB OBETONOVÁNÍ - Beton C25/30-XF3+XA2 + hutnění =1,395m2*16,779 Bednění + odbedňovací nátěr =2*1,990*16,779+2*3,234m2=73,248m2 ŽB OBETONOVÁNÍ - Betonářská výztuž B500B - KARI síť o8mm, rozměr oka 100x100mm, včetně dopravy materiálu =0,010*23,407m3*7,850t/m3=1,837t Viz D.1.1.2.9-Propustek v km 4,509 skupina měření: 8995
VV |  |  |  | 1,395*16,779=23,407 [A]
TS |  |  |  | - dodání čerstvého betonu (betonové směsi) požadované kvality, jeho uložení do požadovaného tvaru při jakékoliv hustotě výztuže, konzistenci čerstvého betonu a způsobu hutnění, ošetření a ochranu betonu, - zhotovení nepropustného, mrazuvzdorného betonu a betonu požadované trvanlivosti a vlastností, - užití potřebných přísad a technologií výroby betonu, - zřízení pracovních a dilatačních spar, včetně potřebných úprav, výplně, vložek, opracování, očištění a ošetření, - bednění požadovaných konstr. (i ztracené) s úpravou dle požadované kvality povrchu betonu, včetně odbedňovacích a odskružovacích prostředků, - podpěrné konstr. (skruže) a lešení všech druhů pro bednění, uložení čerstvého betonu, výztuže a doplňkových konstr., vč. požadovaných otvorů, ochranných a bezpečnostních opatření a základů těchto konstrukcí a lešení, - vytvoření kotevních čel, kapes, nálitků, a sedel, - zřízení všech požadovaných otvorů, kapes, výklenků, prostupů, dutin, drážek a pod., vč. ztížení práce a úprav kolem nich, - úpravy pro osazení výztuže, doplňkových konstrukcí a vybavení, - úpravy povrchu pro položení požadované izolace, povlaků a nátěrů, případně vyspravení, - ztížení práce u kabelových a injektážních trubek a ostatních zařízení osazovaných do betonu, - konstrukce betonových kloubů, upevnění kotevních prvků a doplňkových konstrukcí, - nátěry zabraňující soudržnost betonu a bednění, - výplň, těsnění a tmelení spar a spojů, - opatření povrchů betonu izolací proti zemní vlhkosti v částech, kde přijdou do styku se zeminou nebo kamenivem, - případné zřízení spojovací vrstvy u základů, - úpravy pro osazení zařízení ochrany konstrukce proti vlivu bludných proudů
SD |  | 9 |  | Ostatní konstrukce a práce
P | 22 | 919144 |  | ŘEZÁNÍ ŽELEZOBETONOVÝCH KONSTRUKCÍ TL DO 200MM | M | 10.823 | 0 |  | 2022_OTSKP |  | 2
PP |  |  |  | TROUBA - Seříznutí ŽB prefabrikovaných hrdlových trubek DN=1200mm na vtoku =2*(4,810/2*1,25+4,810/2) Viz D.1.1.2.9-Propustek v km 4,509 skupina měření: 1115
VV |  |  |  | 2*(4,810/2*1,25+4,810/2)=10,823 [A]
TS |  |  |  | položka zahrnuje řezání železobetonových konstrukcí v předepsané tloušťce, včetně spotřeby vody
P | 23 | 93133 |  | TĚSNĚNÍ DILATAČNÍCH SPAR POLYURETANOVÝM TMELEM | M3 | 0.036 | 0 |  | 2022_OTSKP |  | 2
PP |  |  |  | TROUBA - Trvale pružný tmel pro vytmelení spár hrdlových trub včetně dopravy a aplikace materiálu =4,810*0,165*0,005*9 Viz D.1.1.2.9-Propustek v km 4,509 skupina měření: 0000
VV |  |  |  | 4,810*0,165*0,005*9=0,036 [A]
TS |  |  |  | položka zahrnuje dodávku a osazení předepsaného materiálu, očištění ploch spáry před úpravou, očištění okolí spáry po úpravě nezahrnuje těsnící profil
P | 24 | 966138 |  | BOURÁNÍ KONSTRUKCÍ Z KAMENE NA MC S ODVOZEM DO 20KM | M3 | 58.015 | 0 |  | 2022_OTSKP |  | 2
PP |  |  |  | BOURACÍ PRÁCE - Demolice kamenné konstrukce stávajícího propustku, včetně odvozu a uložení na skládku do 20 km =2,000*3,000*9,800-3,140*0,500*0,500 =58,015m3*2,600t/m3=364,871t Viz D.1.1.2.9-Propustek v km 4,509 skupina měření: 9661
VV |  |  |  | 2,000*3,000*9,800-3,140*0,500*0,500=58,015 [A]
TS |  |  |  | položka zahrnuje: - rozbourání konstrukce bez ohledu na použitou technologii - veškeré pomocné konstrukce (lešení a pod.) - veškerou manipulaci s vybouranou sutí a hmotami včetně uložení na skládku. Nezahrnuje poplatek za skládku, který se vykazuje v položce 0141** (s výjimkou malého množství bouraného materiálu, kde je možné poplatek zahrnout do jednotkové ceny bourání – tento fakt musí být uveden v doplňujícím textu k položce) - veškeré další práce plynoucí z technologického předpisu a z platných předpisů
P | 25 | 966138 | 02 | BOURÁNÍ KONSTRUKCÍ Z KAMENE NA MC S ODVOZEM DO 20KM | M3 | 3.2 | 0 |  | 2022_OTSKP |  | 2
PP |  |  |  | BOURACÍ PRÁCE - Demolice kamenných křídel stávajícího propustku, včetně odvozu a uložení na skládku do x km =4*2,000*2,000/2*0,400 =3,200m3*2,600t/m3=8,320t Viz D.1.1.2.9-Propustek v km 4,509 skupina měření: 9661
VV |  |  |  | 4*2,000*2,000/2*0,400=3,200 [A]
TS |  |  |  | položka zahrnuje: - rozbourání konstrukce bez ohledu na použitou technologii - veškeré pomocné konstrukce (lešení a pod.) - veškerou manipulaci s vybouranou sutí a hmotami včetně uložení na skládku. Nezahrnuje poplatek za skládku, který se vykazuje v položce 0141** (s výjimkou malého množství bouraného materiálu, kde je možné poplatek zahrnout do jednotkové ceny bourání – tento fakt musí být uveden v doplňujícím textu k položce) - veškeré další práce plynoucí z technologického předpisu a z platných předpisů
P | 26 | 966158 |  | BOURÁNÍ KONSTRUKCÍ Z PROST BETONU S ODVOZEM DO 20KM | M3 | 3.84 | 0 |  | 2022_OTSKP |  | 2
PP |  |  |  | BOURACÍ PRÁCE - Demolice stávajících betonových říms, včetně odvozu a uložení na skládku do 20 km =(8,000+8,000)*0,400*0,600 =3,840m3*2,300t/m3=8,832t Viz D.1.1.2.9-Propustek v km 4,509 skupina měření: 9661
VV |  |  |  | (8,000+8,000)*0,400*0,600=3,840 [A]
TS |  |  |  | položka zahrnuje: - rozbourání konstrukce bez ohledu na použitou technologii - veškeré pomocné konstrukce (lešení a pod.) - veškerou manipulaci s vybouranou sutí a hmotami včetně uložení na skládku. Nezahrnuje poplatek za skládku, který se vykazuje v položce 0141** (s výjimkou malého množství bouraného materiálu, kde je možné poplatek zahrnout do jednotkové ceny bourání – tento fakt musí být uveden v doplňujícím textu k položce) - veškeré další práce plynoucí z technologického předpisu a z platných předpisů
P | 27 | 96618 |  | BOURÁNÍ KONSTRUKCÍ KOVOVÝCH | T | 0.249 | 0 |  | 2022_OTSKP |  | 2
PP |  |  |  | BOURACÍ PRÁCE - Odstranění stávajícího ocelového zábradlí, včetně likvidace odpadu v režii zhotovitele =(12,200m+8*1,100m)*0,007t/m+(39,000+6*2,000)*0,002t/m Viz D.1.1.2.9-Propustek v km 4,509 skupina měření: R0008c
VV |  |  |  | (12,200+8*1,100)*0,007+(39,000+6*2,000)*0,002=0,249 [A]
TS |  |  |  | položka zahrnuje: - rozebrání konstrukce bez ohledu na použitou technologii - veškeré pomocné konstrukce (lešení a pod.) - veškerou manipulaci s vybouranou sutí a hmotami včetně uložení na skládku. Nezahrnuje poplatek za skládku, který se vykazuje v položce 0141** (s výjimkou malého množství bouraného materiálu, kde je možné poplatek zahrnout do jednotkové ceny bourání – tento fakt musí být uveden v doplňujícím textu k položce) - veškeré další práce plynoucí z technologického předpisu a z platných předpisů

## 1_1.1_1.1.1_SO 106_SO 106.3
ASPE10 |  |  |  | Firma: | [6 empty] | 3
|  |  |  | Soupis prací objektu | [6 empty] | 3
S | Stavba: | 2020700 |  | MODERNIZACE SILNICE II/324 STARÉ HRADIŠTĚ - HROBICE (PRŮTAH) - PDPS - SP |  |  | SO 106.3 |  |  | 0,00 | 2
O | Objekt: | 1 |  | PARDUBICKÝ KRAJ | [5 empty] | 15,00 | 2
O1 | Objekt: | 1.1 |  | ZPŮSOBILÉ VÝDAJE | [5 empty] | 21,00 | 2
O2 | Objekt: | 1.1.1 |  | PŘÍMÉ VÝDAJE NA HLAVNÍ ČÁST PROJEKTU (PVNHČP)
O3 | Objekt: | SO 106 |  | EXTRAVILÁN (K.Ú. STARÉ HRADIŠTĚ) (PVNHČP)
O4 | Rozpočet: | SO 106.3 |  | KÁCENÍ DŘEVIN (PVNHČP)
Typ | Poř. číslo | Kód položky | Varianta | Název položky | MJ | Množství | Jednotková cena |  | Cenová soustava
[7 empty] | Jednotková | Celkem
0 | 1 | 2 | 3 | 4 | 5 | 6 | 9 | 10 | 11
SD |  | 1 |  | Zemní práce
P | 1 | 11120 |  | ODSTRANĚNÍ KŘOVIN | M2 | 1100 | 0 |  | 2022_OTSKP |  | 2
PP |  |  |  | ZELEŇ - Odstranění křovin včetně kořenového systému a odvozu a uložení nebo spálení =1100m2 Viz D.1.1.2.8-Situace dendrologických úprav skupina měření: 1112
VV
TS |  |  |  | odstranění křovin a stromů do průměru 100 mm doprava dřevin bez ohledu na vzdálenost spálení na hromadách nebo štěpkování
P | 2 | 11211 |  | KÁCENÍ STROMŮ D KMENE DO 0,5M | KUS | 7 | 0 |  | 2022_OTSKP |  | 2
PP |  |  |  | ZELEŇ - Kácení stromů průměru kmene do 0,500m včetně likvidace dřevní hmoty =7ks Viz D.1.1.2.8-Situace dendrologických úprav skupina měření: 1113
VV
TS |  |  |  | Kácení stromů se měří v [ks] poražených stromů (průměr stromů se měří ve výšce 1,3m nad terénem) a zahrnuje zejména: - poražení stromu a osekání větví - spálení větví na hromadách nebo štěpkování - dopravu a uložení kmenů, případné další práce s nimi dle pokynů zadávací dokumentace
P | 3 | 11212 |  | KÁCENÍ STROMŮ D KMENE DO 0,9M | KUS | 1 | 0 |  | 2022_OTSKP |  | 2
PP |  |  |  | ZELEŇ - Kácení stromů průměru kmene do 0,900m včetně likvidace dřevní hmoty =1ks Viz D.1.1.2.8-Situace dendrologických úprav skupina měření: 1113
VV
TS |  |  |  | Kácení stromů se měří v [ks] poražených stromů (průměr stromů se měří ve výšce 1,3m nad terénem) a zahrnuje zejména: - poražení stromu a osekání větví - spálení větví na hromadách nebo štěpkování - dopravu a uložení kmenů, případné další práce s nimi dle pokynů zadávací dokumentace

## 1_1.1_1.1.1_SO 106_SO 106.4
ASPE10 |  |  |  | Firma: | [6 empty] | 3
|  |  |  | Soupis prací objektu | [6 empty] | 3
S | Stavba: | 2020700 |  | MODERNIZACE SILNICE II/324 STARÉ HRADIŠTĚ - HROBICE (PRŮTAH) - PDPS - SP |  |  | SO 106.4 |  |  | 0,00 | 2
O | Objekt: | 1 |  | PARDUBICKÝ KRAJ | [5 empty] | 15,00 | 2
O1 | Objekt: | 1.1 |  | ZPŮSOBILÉ VÝDAJE | [5 empty] | 21,00 | 2
O2 | Objekt: | 1.1.1 |  | PŘÍMÉ VÝDAJE NA HLAVNÍ ČÁST PROJEKTU (PVNHČP)
O3 | Objekt: | SO 106 |  | EXTRAVILÁN (K.Ú. STARÉ HRADIŠTĚ) (PVNHČP)
O4 | Rozpočet: | SO 106.4 |  | ODSTRANĚNÍ PAŘEZŮ DŘEVIN (PVNHČP)
Typ | Poř. číslo | Kód položky | Varianta | Název položky | MJ | Množství | Jednotková cena |  | Cenová soustava
[7 empty] | Jednotková | Celkem
0 | 1 | 2 | 3 | 4 | 5 | 6 | 9 | 10 | 11
SD |  | 1 |  | Zemní práce
P | 1 | 11221 |  | ODSTRANĚNÍ PAŘEZŮ D DO 0,5M | KUS | 7 | 0 |  | 2022_OTSKP |  | 2
PP |  |  |  | ZELEŇ - Odstranění pařezů průměru do 0,500m včetně likvidace dřevní hmoty =7ks Viz D.1.1.2.8-Situace dendrologických úprav skupina měření: 1113
VV
TS |  |  |  | Odstranění pařezů se měří v [ks] vytrhaných nebo vykopaných pařezů, průměr pařezu je uvažován dle stromu ve výšce 1,3m nad terénem, u stávajícího pařezu se stanoví jako změřený průměr vynásobený koeficientem 1/1,38. Položka zahrnuje zejména: - vytrhání nebo vykopání pařezů - veškeré zemní práce spojené s odstraněním pařezů - dopravu a uložení pařezů, případně další práce s nimi dle pokynů zadávací dokumentace - zásyp jam po pařezech.
P | 2 | 11222 |  | ODSTRANĚNÍ PAŘEZŮ D DO 0,9M | KUS | 1 | 0 |  | 2022_OTSKP |  | 2
PP |  |  |  | ZELEŇ - Odstranění pařezů průměru do 0,900m včetně likvidace dřevní hmoty =1ks Viz D.1.1.2.8-Situace dendrologických úprav skupina měření: 1113
VV
TS |  |  |  | Odstranění pařezů se měří v [ks] vytrhaných nebo vykopaných pařezů, průměr pařezu je uvažován dle stromu ve výšce 1,3m nad terénem, u stávajícího pařezu se stanoví jako změřený průměr vynásobený koeficientem 1/1,38. Položka zahrnuje zejména: - vytrhání nebo vykopání pařezů - veškeré zemní práce spojené s odstraněním pařezů - dopravu a uložení pařezů, případně další práce s nimi dle pokynů zadávací dokumentace - zásyp jam po pařezech.

## 1_1.1_1.1.1_SO 106_SO 106.5
ASPE10 |  |  |  | Firma: | [6 empty] | 3
|  |  |  | Soupis prací objektu | [6 empty] | 3
S | Stavba: | 2020700 |  | MODERNIZACE SILNICE II/324 STARÉ HRADIŠTĚ - HROBICE (PRŮTAH) - PDPS - SP |  |  | SO 106.5 |  |  | 0,00 | 2
O | Objekt: | 1 |  | PARDUBICKÝ KRAJ | [5 empty] | 15,00 | 2
O1 | Objekt: | 1.1 |  | ZPŮSOBILÉ VÝDAJE | [5 empty] | 21,00 | 2
O2 | Objekt: | 1.1.1 |  | PŘÍMÉ VÝDAJE NA HLAVNÍ ČÁST PROJEKTU (PVNHČP)
O3 | Objekt: | SO 106 |  | EXTRAVILÁN (K.Ú. STARÉ HRADIŠTĚ) (PVNHČP)
O4 | Rozpočet: | SO 106.5 |  | NOVÁ TRASA METROPOLITNÍ SÍTĚ (PVNHČP)
Typ | Poř. číslo | Kód položky | Varianta | Název položky | MJ | Množství | Jednotková cena |  | Cenová soustava
[7 empty] | Jednotková | Celkem
0 | 1 | 2 | 3 | 4 | 5 | 6 | 9 | 10 | 11
SD |  | 1 |  | Zemní práce
P | 1 | 01 |  | Vytyčení trati kabel.ved.v zast.prostoru | KM | 1 | 0 |  | 2022_OTSKP |  | 2
PP |  |  |  | skupina měření: R0007
VV |  |  |  | Celkem: 1=1,000 [A]
TS
P | 2 | 02 |  | Hloubení kabelové rýhy 35cm šir.,120cm hlub.,zem.tř.4 | M | 51 | 0 |  | 2022_OTSKP |  | 2
PP |  |  |  | skupina měření: R0013a
VV |  |  |  | Celkem: 51=51,000 [A]
TS
P | 3 | 03 |  | Hloubení kabelové rýhy 35cm šir. 70cm hlub.,zem.tř.4 | M | 742 | 0 |  | 2022_OTSKP |  | 2
PP |  |  |  | skupina měření: R0013a
VV |  |  |  | Celkem: 742=742,000 [A]
TS
P | 4 | 04 |  | Zř.kab.lože,kop.pís.,tl.zás.vrst.8cm, | M | 742 | 0 |  | 2022_OTSKP |  | 2
PP |  |  |  | skupina měření: 7009
VV |  |  |  | Celkem: 742=742,000 [A]
TS
P | 5 | 05 |  | Výkop pro kabelovou komoru | KUS | 2 | 0 |  | 2022_OTSKP |  | 2
PP |  |  |  | skupina měření: R0013b
VV |  |  |  | Celkem: 2=2,000 [A]
TS
P | 6 | 06 |  | Kabelová komora OKOS (1000x800x300) | KUS | 2 | 0 |  | 2022_OTSKP |  | 2
PP |  |  |  | skupina měření: 8931
VV |  |  |  | Celkem: 2=2,000 [A]
TS
P | 7 | 07 |  | Uložení komory, zásyp komory | KUS | 2 | 0 |  | 2022_OTSKP |  | 2
PP |  |  |  | skupina měření: R0013b
VV |  |  |  | Celkem: 2=2,000 [A]
TS
P | 8 | 08 |  | Betonový základ do rostlé zeminy bez bednění | M3 | 7 | 0 |  | 2022_OTSKP |  | 2
PP |  |  |  | skupina měření: 2711a
VV |  |  |  | Celkem: 7=7,000 [A]
TS
P | 9 | 09 |  | Doprava betonu na stavbu | M3 | 7 | 0 |  | 2022_OTSKP |  | 2
PP |  |  |  | skupina měření: R0019a
VV |  |  |  | Celkem: 7=7,000 [A]
TS
P | 10 | 10 |  | Kabelový prostup z PE rour dělených, o 110 | M | 51 | 0 |  | 2022_OTSKP |  | 2
PP |  |  |  | skupina měření: 7003
VV |  |  |  | Celkem: 51=51,000 [A]
TS
P | 11 | 11 |  | Ruční zához kabelové rýhy 35cm šir.,120cm hlub.,zem.tř.4 | M | 51 | 0 |  | 2022_OTSKP |  | 2
PP |  |  |  | skupina měření: R0012
VV |  |  |  | Celkem: 51=51,000 [A]
TS
P | 12 | 12 |  | Ruční zához kabelové rýhy 35cm šir.,70cm hlub.,zem.tř.4 | M | 742 | 0 |  | 2022_OTSKP |  | 2
PP |  |  |  | skupina měření: R0012
VV |  |  |  | Celkem: 742=742,000 [A]
TS
P | 13 | 13 |  | Doprava písku na stavbu | M3 | 52 | 0 |  | 2022_OTSKP |  | 2
PP |  |  |  | skupina měření: R0019a
VV |  |  |  | Celkem: 52=52,000 [A]
TS
P | 14 | 14 |  | Provizorní úprava terénu | M2 | 397 | 0 |  | 2022_OTSKP |  | 2
PP |  |  |  | skupina měření: 1821a
VV |  |  |  | Celkem: 397=397,000 [A]
TS
P | 15 | 15 |  | Krytí kab.fólie výstražné z PVC, šířka 33 cm | M | 793 | 0 |  | 2022_OTSKP |  | 2
PP |  |  |  | skupina měření: 7003
VV |  |  |  | Celkem: 793=793,000 [A]
TS
SD |  | 742 |  | Slaboproudé dodávky a montáže
P | 16 | 16 |  | Minimarker 1255 3M | KUS | 8 | 0 |  | 2022_OTSKP |  | 2
PP |  |  |  | skupina měření: 7001
VV |  |  |  | Celkem: 8=8,000 [A]
TS
P | 17 | 17 |  | Montáž detekčního markeru | KUS | 8 | 0 |  | 2022_OTSKP |  | 2
PP |  |  |  | skupina měření: 7001
VV |  |  |  | Celkem: 8=8,000 [A]
TS
P | 18 | 18 |  | Obstarání mapových podkladů inženýr. sítí | HOD | 4 | 0 |  | 2022_OTSKP |  | 2
PP |  |  |  | skupina měření: R0004
VV |  |  |  | Celkem: 4=4,000 [A]
TS
P | 19 | 19 |  | Vytyčení stáv. sítí | HOD | 8 | 0 |  | 2022_OTSKP |  | 2
PP |  |  |  | skupina měření: R0004
VV |  |  |  | Celkem: 8=8,000 [A]
TS
P | 20 | 20 |  | Dozor správců dotčených sítí | HOD | 8 | 0 |  | 2022_OTSKP |  | 2
PP |  |  |  | skupina měření: 7010
VV |  |  |  | Celkem: 8=8,000 [A]
TS
P | 21 | 21 |  | Zakreslení skutečného stavu | HOD | 6 | 0 |  | 2022_OTSKP |  | 2
PP |  |  |  | skupina měření: R0005
VV |  |  |  | Celkem: 6=6,000 [A]
TS
P | 22 | 22 |  | Geodetické zaměření | KM | 1 | 0 |  | 2022_OTSKP |  | 2
PP |  |  |  | skupina měření: R0006
VV |  |  |  | Celkem: 1=1,000 [A]
TS
P | 23 | 23 |  | Pomocné montážní práce | HOD | 12 | 0 |  | 2022_OTSKP |  | 2
PP |  |  |  | skupina měření: R0003
VV |  |  |  | Celkem: 12=12,000 [A]
TS
P | 24 | 24 |  | Nezměřitelné pracovní výkony | HOD | 12 | 0 |  | 2022_OTSKP |  | 2
PP |  |  |  | skupina měření: 0000
VV |  |  |  | Celkem: 12=12,000 [A]
TS
P | 25 | 25 |  | Předběžný průzkum staveniště | HOD | 2 | 0 |  | 2022_OTSKP |  | 2
PP |  |  |  | skupina měření: R0002
VV |  |  |  | Celkem: 2=2,000 [A]
TS
P | 26 | 26 |  | Trubka HDPE do pr. 75mm volně uložená, montáž + dodávka | M | 1500 | 0 |  | 2022_OTSKP |  | 2
PP |  |  |  | skupina měření: 7004
VV |  |  |  | Celkem: 1500=1 500,000 [A]
TS
P | 27 | 27 |  | Svazek mikrotrubiček 4 x 12/10 mm | M | 750 | 0 |  | 2022_OTSKP |  | 2
PP |  |  |  | skupina měření: 7004
VV |  |  |  | Celkem: 750=750,000 [A]
TS
P | 28 | 28 |  | Montáž koncovky na trubku HDPE do pr. 75mm | KUS | 4 | 0 |  | 2022_OTSKP |  | 2
PP |  |  |  | skupina měření: 7008
VV |  |  |  | Celkem: 4=4,000 [A]
TS
P | 29 | 29 |  | Koncovka plastová PLASSON pr.40 | KUS | 4 | 0 |  | 2022_OTSKP |  | 2
PP |  |  |  | skupina měření: 7001
VV |  |  |  | Celkem: 4=4,000 [A]
TS
P | 30 | 30 |  | Ochranná kab. komora – montážní práce v komoře | KUS | 2 | 0 |  | 2022_OTSKP |  | 2
PP |  |  |  | skupina měření: 8931
VV |  |  |  | Celkem: 2=2,000 [A]
TS
P | 31 | 31 |  | Spojka 40mm na trubku HDPE | KUS | 8 | 0 |  | 2022_OTSKP |  | 2
PP |  |  |  | skupina měření: 7001
VV |  |  |  | Celkem: 8=8,000 [A]
TS
P | 32 | 32 |  | Montáž spojky na trubku HDPE do pr. 75mm | KUS | 8 | 0 |  | 2022_OTSKP |  | 2
PP |  |  |  | skupina měření: 7008
VV |  |  |  | Celkem: 8=8,000 [A]
TS
P | 33 | 33 |  | Tlakování trubky HDPE do pr. 75mm | M | 4500 | 0 |  | 2022_OTSKP |  | 2
PP |  |  |  | skupina měření: 7211
VV |  |  |  | Celkem: 4500=4 500,000 [A]
TS
P | 34 | 34 |  | Kalibrace trubky HDPE do pr. 75mm | M | 4500 | 0 |  | 2022_OTSKP |  | 2
PP |  |  |  | skupina měření: 8996a
VV |  |  |  | Celkem: 4500=4 500,000 [A]
TS

## 1_1.1_1.1.1_SO 107_SO 107.1
ASPE10 |  |  |  | Firma: | [6 empty] | 3
|  |  |  | Soupis prací objektu | [6 empty] | 3
S | Stavba: | 2020700 |  | MODERNIZACE SILNICE II/324 STARÉ HRADIŠTĚ - HROBICE (PRŮTAH) - PDPS - SP |  |  | SO 107.1 |  |  | 0,00 | 2
O | Objekt: | 1 |  | PARDUBICKÝ KRAJ | [5 empty] | 15,00 | 2
O1 | Objekt: | 1.1 |  | ZPŮSOBILÉ VÝDAJE | [5 empty] | 21,00 | 2
O2 | Objekt: | 1.1.1 |  | PŘÍMÉ VÝDAJE NA HLAVNÍ ČÁST PROJEKTU (PVNHČP)
O3 | Objekt: | SO 107 |  | PRŮJEZDNÍ ÚSEK - STARÉ HRADIŠTĚ (PVNHČP)
O4 | Rozpočet: | SO 107.1 |  | SILNICE II/324 (PVNHČP)
Typ | Poř. číslo | Kód položky | Varianta | Název položky | MJ | Množství | Jednotková cena |  | Cenová soustava
[7 empty] | Jednotková | Celkem
0 | 1 | 2 | 3 | 4 | 5 | 6 | 9 | 10 | 11
SD |  | 0 |  | Všeobecné konstrukce a práce
P | 1 | 014102 | 01 | POPLATKY ZA SKLÁDKU | T | 1126.567 | 0 |  | 2022_OTSKP |  | 2
PP |  |  |  | SKLÁDKA - Uložení asfaltu na skládku =134,719t+991,848t Viz položky č.: 10, 11 skupina měření: R0001
VV |  |  |  | 134,719+991,848=1 126,567 [A]
TS |  |  |  | zahrnuje veškeré poplatky provozovateli skládky související s uložením odpadu na skládce.
P | 2 | 014102 | 02 | POPLATKY ZA SKLÁDKU | T | 119.961 | 0 |  | 2022_OTSKP |  | 2
PP |  |  |  | SKLÁDKA - Uložení stavební suti na skládku =11,547t+25,151t+9,575t+66,188t+7,500t Viz položka č.: 4, 5, 6, 85, 86 skupina měření: R0001
VV |  |  |  | 11,547+25,151+9,575+66,188+7,500=119,961 [A]
TS |  |  |  | zahrnuje veškeré poplatky provozovateli skládky související s uložením odpadu na skládce.
P | 3 | 014102 | 03 | POPLATKY ZA SKLÁDKU | T | 2546.565 | 0 |  | 2022_OTSKP |  | 2
PP |  |  |  | SKLÁDKA - Uložení zeminy na skládku =2240,346t+242,029t+64,190t Viz položka č.: 16, 17, 18 skupina měření: R0001
VV |  |  |  | 2240,346+242,029+64,190=2 546,565 [A]
TS |  |  |  | zahrnuje veškeré poplatky provozovateli skládky související s uložením odpadu na skládce.
SD |  | 1 |  | Zemní práce
P | 4 | 113178 |  | ODSTRAN KRYTU ZPEVNĚNÝCH PLOCH Z DLAŽEB KOSTEK, ODVOZ DO 20KM | M3 | 3.683 | 0 |  | 2022_OTSKP |  | 2
PP |  |  |  | BOURACÍ PRÁCE – Odstranění dvojřádku z žulových kostek, včetně odvozu a uložení na skládku do 20km =3,683m3 =3,683m3*2,600t/m3=9,575t Viz D.1.1.2.1-Situace pozemní komunikace skupina měření: 1114
VV
TS |  |  |  | Položka zahrnuje veškerou manipulaci s vybouranou sutí a s vybouranými hmotami vč. uložení na skládku. Nezahrnuje poplatek za skládku, který se vykazuje v položce 0141** (s výjimkou malého množství bouraného materiálu, kde je možné poplatek zahrnout do jednotkové ceny bourání – tento fakt musí být uveden v doplňujícím textu k položce).
P | 5 | 113478 |  | ODSTRAN KRYTU ZPEVNĚNÝCH PLOCH Z DLAŽEB KOSTEK VČET PODKL, ODVOZ DO 20KM | M3 | 5.773 | 0 |  | 2022_OTSKP |  | 2
PP |  |  |  | BOURACÍ PRÁCE - Odstranění stávající cementobetonové dlažby, včetně odvozu na skládku do 20km =72,166m2*0,080m =0,702m3*2,000t/m3=11,547t Viz D.1.1.2.1-Situace pozemní komunikace a D.1.1.2.4-Charakteristické příčné řezy skupina měření: 1114
VV |  |  |  | 72,166*0,080=5,773 [A]
TS |  |  |  | Položka zahrnuje veškerou manipulaci s vybouranou sutí a s vybouranými hmotami vč. uložení na skládku. Nezahrnuje poplatek za skládku, který se vykazuje v položce 0141** (s výjimkou malého množství bouraného materiálu, kde je možné poplatek zahrnout do jednotkové ceny bourání – tento fakt musí být uveden v doplňujícím textu k položce).
P | 6 | 113524 |  | ODSTRANĚNÍ CHODNÍKOVÝCH A SILNIČNÍCH OBRUBNÍKŮ BETONOVÝCH, ODVOZ DO 5KM | M | 287.773 | 0 |  | 2022_OTSKP |  | 2
PP |  |  |  | BOURACÍ PRÁCE - Odstranění betonových silničních obrubníků, včetně odvozu a uložení na skládku do 5km =287,773m =287,773*0,038m2*2,300t/m3=25,151t Viz D.1.1.2.1-Situace pozemní komunikace skupina měření: 1117
VV
TS |  |  |  | Položka zahrnuje veškerou manipulaci s vybouranou sutí a s vybouranými hmotami vč. uložení na skládku. Nezahrnuje poplatek za skládku, který se vykazuje v položce 0141** (s výjimkou malého množství bouraného materiálu, kde je možné poplatek zahrnout do jednotkové ceny bourání – tento fakt musí být uveden v doplňujícím textu k položce).
P | 7 | 11352B |  | ODSTRANĚNÍ CHODNÍKOVÝCH A SILNIČNÍCH OBRUBNÍKŮ BETONOVÝCH - DOPRAVA | tkm | 377.27 | 0 |  | 2022_OTSKP |  | 2
PP |  |  |  | DOPRAVA - Příplatek za dopravu - Odstranění betonových silničních obrubníků, včetně odvozu a uložení na skládku do 15km =287,773*0,038m2*2,300t/m3*15km Položka vypočtena na základě umístění stavby vůči skládce skupina měření: 0002a
VV |  |  |  | 287,773*0,038*2,300*15=377,270 [A]
TS |  |  |  | Položka zahrnuje samostatnou dopravu suti a vybouraných hmot. Množství se určí jako součin hmotnosti [t] a požadované vzdálenosti [km].
P | 8 | 113726 | 01 | FRÉZOVÁNÍ ZPEVNĚNÝCH PLOCH ASFALTOVÝCH, ODVOZ DO 12KM | M3 | 6.237 | 0 |  | 2022_OTSKP |  | 2
PP |  |  |  | BOURACÍ PRÁCE - Odfrézování asfaltových vrstev v tl. max. 110mm, včetně odvozu a uložení 10 % na skládku KSÚS PK - Cestmistrovství Pardubice do 10km =62,370m3*10% =6,237m3*2,400t/m3=14,969t Viz D.1.1.2.1-Situace pozemní komunikace a D.1.1.2.4-Charakteristické příčné řezy skupina měření: 1114
VV |  |  |  | 62,370*0,1=6,237 [A]
TS |  |  |  | Položka zahrnuje veškerou manipulaci s vybouranou sutí a s vybouranými hmotami vč. uložení na skládku. Nezahrnuje poplatek za skládku, který se vykazuje v položce 0141** (s výjimkou malého množství bouraného materiálu, kde je možné poplatek zahrnout do jednotkové ceny bourání – tento fakt musí být uveden v doplňujícím textu k položce).
P | 9 | 113726 | 02 | FRÉZOVÁNÍ ZPEVNĚNÝCH PLOCH ASFALTOVÝCH, ODVOZ DO 12KM | M3 | 45.919 | 0 |  | 2022_OTSKP |  | 2
PP |  |  |  | BOURACÍ PRÁCE - Odfrézování asfaltových vrstev v tl. max. 200mm, včetně odvozu a uložení 10 % na skládku KSÚS PK - Cestmistrovství Pardubice do 12km =459,189m3*10% =45,919m3*2,400t/m3=110,205t Viz D.1.1.2.1-Situace pozemní komunikace a D.1.1.2.4-Charakteristické příčné řezy skupina měření: 1114
VV |  |  |  | 459,189*0,1=45,919 [A]
TS |  |  |  | Položka zahrnuje veškerou manipulaci s vybouranou sutí a s vybouranými hmotami vč. uložení na skládku. Nezahrnuje poplatek za skládku, který se vykazuje v položce 0141** (s výjimkou malého množství bouraného materiálu, kde je možné poplatek zahrnout do jednotkové ceny bourání – tento fakt musí být uveden v doplňujícím textu k položce).
P | 10 | 113728 | 01 | FRÉZOVÁNÍ ZPEVNĚNÝCH PLOCH ASFALTOVÝCH, ODVOZ DO 20KM | M3 | 56.133 | 0 |  | 2022_OTSKP |  | 2
PP |  |  |  | BOURACÍ PRÁCE - Odfrézování asfaltových vrstev v tl. max. 110mm, včetně odvozu a uložení 90 % na skládku do 20km =62,370m3*90% =56,133m3*2,400t/m3=134,719t Viz D.1.1.2.1-Situace pozemní komunikace a D.1.1.2.4-Charakteristické příčné řezy skupina měření: 1114
VV |  |  |  | 62,370*0,9=56,133 [A]
TS |  |  |  | Položka zahrnuje veškerou manipulaci s vybouranou sutí a s vybouranými hmotami vč. uložení na skládku. Nezahrnuje poplatek za skládku, který se vykazuje v položce 0141** (s výjimkou malého množství bouraného materiálu, kde je možné poplatek zahrnout do jednotkové ceny bourání – tento fakt musí být uveden v doplňujícím textu k položce).
P | 11 | 113728 | 02 | FRÉZOVÁNÍ ZPEVNĚNÝCH PLOCH ASFALTOVÝCH, ODVOZ DO 20KM | M3 | 413.27 | 0 |  | 2022_OTSKP |  | 2
PP |  |  |  | BOURACÍ PRÁCE - Odfrézování asfaltových vrstev v tl. max. 200mm, včetně odvozu a uložení 90 % na skládku do 20km =459,189m3*90% =413,270m3*2,400t/m3=991,848t Viz D.1.1.2.1-Situace pozemní komunikace a D.1.1.2.4-Charakteristické příčné řezy skupina měření: G1114
VV |  |  |  | 459,189*0,9=413,270 [A]
TS |  |  |  | Položka zahrnuje veškerou manipulaci s vybouranou sutí a s vybouranými hmotami vč. uložení na skládku. Nezahrnuje poplatek za skládku, který se vykazuje v položce 0141** (s výjimkou malého množství bouraného materiálu, kde je možné poplatek zahrnout do jednotkové ceny bourání – tento fakt musí být uveden v doplňujícím textu k položce).
P | 12 | 113763 |  | FRÉZOVÁNÍ DRÁŽKY PRŮŘEZU DO 300MM2 V ASFALTOVÉ VOZOVCE | M | 468.45 | 0 |  | 2022_OTSKP |  | 2
PP |  |  |  | Prořezání drážky v pracovní spáře (silnice) =468,450m Viz D.1.1.2.1-Situace pozemní komunikace skupina měření: 1115
VV
TS |  |  |  | Položka zahrnuje veškerou manipulaci s vybouranou sutí a s vybouranými hmotami vč. uložení na skládku.
P | 13 | 121108 | 01 | SEJMUTÍ ORNICE NEBO LESNÍ PŮDY S ODVOZEM DO 20KM | M3 | 93.482 | 0 |  | 2022_OTSKP |  | 2
PP |  |  |  | ZEMNÍ PRÁCE - Odhumusování plochy v tl. 100mm, která bude zasažena výkopovými pracemi a úpravou terénu včetně odvozu a uložení zeminy na deponii stavby do 20km (využití na zpětné ohumusování) =934,824m2*0,100m =93,482m3*2,000t/m3=186,965t Viz D.1.1.2.1-Situace pozemní komunikace a D.1.1.2.4-Charakteristické příčné řezy skupina měření: 1211
VV |  |  |  | 934,824*0,100=93,482 [A]
TS |  |  |  | položka zahrnuje sejmutí ornice bez ohledu na tloušťku vrstvy a její vodorovnou dopravu nezahrnuje uložení na trvalou skládku
P | 14 | 121108 | 02 | SEJMUTÍ ORNICE NEBO LESNÍ PŮDY S ODVOZEM DO 20KM | M3 | 9.185 | 0 |  | 2022_OTSKP |  | 2
PP |  |  |  | ZEMNÍ PRÁCE - Odhumusování plochy v tl. 100mm, která bude zasažena výkopovými pracemi a úpravou terénu včetně odvozu a uložení zeminy na skládku do 20km (nebude využita na zpětné ohumusování) =1026,676m2*0,100m-934,824m2*0,100m =9,185m3*2,000t/m3=18,370t Viz D.1.1.2.1-Situace pozemní komunikace a D.1.1.2.4-Charakteristické příčné řezy skupina měření: 1211
VV |  |  |  | 1026,676*0,100-934,824*0,100=9,185 [A]
TS |  |  |  | položka zahrnuje sejmutí ornice bez ohledu na tloušťku vrstvy a její vodorovnou dopravu nezahrnuje uložení na trvalou skládku
P | 15 | 125738 |  | VYKOPÁVKY ZE ZEMNÍKŮ A SKLÁDEK TŘ. I, ODVOZ DO 20KM | M3 | 93.484 | 0 |  | 2022_OTSKP |  | 2
PP |  |  |  | ZEMNÍ PRÁCE - Vykopávka a doprava zeminy z deponie stavby do 20km na místo zpětného ohumusování =934,842m2*0,100 =137,500m3*2,000t/m3=275,000t Viz D.1.1.2.1-Situace pozemní komunikace a D.1.1.2.4-Charakteristické příčné řezy skupina měření: 1222
VV |  |  |  | 934,842*0,100=93,484 [A]
TS |  |  |  | položka zahrnuje: - vodorovná a svislá doprava, přemístění, přeložení, manipulace s výkopkem - kompletní provedení vykopávky nezapažené i zapažené - ošetření výkopiště po celou dobu práce v něm vč. klimatických opatření - ztížení vykopávek v blízkosti podzemního vedení, konstrukcí a objektů vč. jejich dočasného zajištění - ztížení pod vodou, v okolí výbušnin, ve stísněných prostorech a pod. - příplatek za lepivost - těžení po vrstvách, pásech a po jiných nutných částech (figurách) - čerpání vody vč. čerpacích jímek, potrubí a pohotovostní čerpací soupravy (viz ustanovení k pol. 1151,2) - potřebné snížení hladiny podzemní vody - těžení a rozpojování jednotlivých balvanů - vytahování a nošení výkopku - ruční vykopávky, odstranění kořenů a napadávek - pažení, vzepření a rozepření vč. přepažování (vyjma štětových stěn) - úpravu, ochranu a očištění dna, základové spáry, stěn a svahů - udržování výkopiště a jeho ochrana proti vodě - odvedení nebo obvedení vody v okolí výkopiště a ve výkopišti - třídění výkopku - veškeré pomocné konstrukce umožňující provedení vykopávky (příjezdy, sjezdy, nájezdy, lešení, podpěr. konstr., přemostění, zpevněné plochy, zakrytí a pod.) položka nezahrnuje: - práce spojené s otvírkou zemníku
P | 16 | 131738 |  | HLOUBENÍ JAM ZAPAŽ I NEPAŽ TŘ. I, ODVOZ DO 20KM | M3 | 1120.173 | 0 |  | 2022_OTSKP |  | 2
PP |  |  |  | ZEMNÍ PRÁCE - Výkop zeminy pro stavební jámu v zemině tř. I, včetně pažení a odvozu zeminy na skládku do 20km =1120,173m3 =1120,173*2,00t/m3=2240,346t Viz D.1.1.2.1-Situace pozemní komunikace a D.1.1.2.4-Charakteristické příčné řezy skupina měření: G1311
VV
TS |  |  |  | položka zahrnuje: - vodorovná a svislá doprava, přemístění, přeložení, manipulace s výkopkem - kompletní provedení vykopávky nezapažené i zapažené - ošetření výkopiště po celou dobu práce v něm vč. klimatických opatření - ztížení vykopávek v blízkosti podzemního vedení, konstrukcí a objektů vč. jejich dočasného zajištění - ztížení pod vodou, v okolí výbušnin, ve stísněných prostorech a pod. - příplatek za lepivost - těžení po vrstvách, pásech a po jiných nutných částech (figurách) - čerpání vody vč. čerpacích jímek, potrubí a pohotovostní čerpací soupravy (viz ustanovení k pol. 1151,2) - potřebné snížení hladiny podzemní vody - těžení a rozpojování jednotlivých balvanů - vytahování a nošení výkopku - svahování a přesvah. svahů do konečného tvaru, výměna hornin v podloží a v pláni znehodnocené klimatickými vlivy - ruční vykopávky, odstranění kořenů a napadávek - pažení, vzepření a rozepření vč. přepažování (vyjma štětových stěn) - úpravu, ochranu a očištění dna, základové spáry, stěn a svahů - odvedení nebo obvedení vody v okolí výkopiště a ve výkopišti - třídění výkopku - veškeré pomocné konstrukce umožňující provedení vykopávky (příjezdy, sjezdy, nájezdy, lešení, podpěr. konstr., přemostění, zpevněné plochy, zakrytí a pod.) - nezahrnuje uložení zeminy (na skládku, do násypu) ani poplatky za skládku, vykazují se v položce č.0141**
P | 17 | 131838 |  | HLOUBENÍ JAM ZAPAŽ I NEPAŽ TŘ. II, ODVOZ DO 20KM | M3 | 242.029 | 0 |  | 2022_OTSKP |  | 2
PP |  |  |  | ZEMNÍ PRÁCE - Výkop zeminy pro stavební jámu v zemině tř. II, včetně pažení a odvozu zeminy na skládku do 20km =242,029m3 =242,029m3*2,000t/m3=484,058t Viz D.1.1.2.1-Situace pozemní komunikace a D.1.1.2.4-Charakteristické příčné řezy skupina měření: 1311
VV
TS |  |  |  | položka zahrnuje: - vodorovná a svislá doprava, přemístění, přeložení, manipulace s výkopkem - kompletní provedení vykopávky nezapažené i zapažené - ošetření výkopiště po celou dobu práce v něm vč. klimatických opatření - ztížení vykopávek v blízkosti podzemního vedení, konstrukcí a objektů vč. jejich dočasného zajištění - ztížení pod vodou, v okolí výbušnin, ve stísněných prostorech a pod. - těžení po vrstvách, pásech a po jiných nutných částech (figurách) - čerpání vody vč. čerpacích jímek, potrubí a pohotovostní čerpací soupravy (viz ustanovení k pol. 1151,2) - potřebné snížení hladiny podzemní vody - těžení a rozpojování jednotlivých balvanů - vytahování a nošení výkopku - svahování a přesvah. svahů do konečného tvaru, výměna hornin v podloží a v pláni znehodnocené klimatickými vlivy - eventuelně nutné druhotné rozpojení odstřelené horniny - ruční vykopávky, odstranění kořenů a napadávek - pažení, vzepření a rozepření vč. přepažování (vyjma štětových stěn) - úpravu, ochranu a očištění dna, základové spáry, stěn a svahů - odvedení nebo obvedení vody v okolí výkopiště a ve výkopišti - třídění výkopku - veškeré pomocné konstrukce umožňující provedení vykopávky (příjezdy, sjezdy, nájezdy, lešení, podpěr. konstr., přemostění, zpevněné plochy, zakrytí a pod.) - nezahrnuje uložení zeminy (na skládku, do násypu) ani poplatky za skládku, vykazují se v položce č.0141**
P | 18 | 132738 |  | HLOUBENÍ RÝH ŠÍŘ DO 2M PAŽ I NEPAŽ TŘ. I, ODVOZ DO 20KM | M3 | 32.095 | 0 |  | 2022_OTSKP |  | 2
PP |  |  |  | ZEMNÍ PRÁCE (uliční vpusti, odvodňovací žlaby) – Výkopy pro kanalizační přípojky, včetně pažení a odvozu zeminy na skládku do 20km =64,190m*0,500m*1,000m =32,095m3*2,000t/m3=64,190t Viz D.1.1.2.1-Situace pozemní komunikace skupina měření: 1311
VV |  |  |  | 64,190*0,500*1,000=32,095 [A]
TS |  |  |  | položka zahrnuje: - vodorovná a svislá doprava, přemístění, přeložení, manipulace s výkopkem - kompletní provedení vykopávky nezapažené i zapažené - ošetření výkopiště po celou dobu práce v něm vč. klimatických opatření - ztížení vykopávek v blízkosti podzemního vedení, konstrukcí a objektů vč. jejich dočasného zajištění - ztížení pod vodou, v okolí výbušnin, ve stísněných prostorech a pod. - příplatek za lepivost - těžení po vrstvách, pásech a po jiných nutných částech (figurách) - čerpání vody vč. čerpacích jímek, potrubí a pohotovostní čerpací soupravy (viz ustanovení k pol. 1151,2) - potřebné snížení hladiny podzemní vody - těžení a rozpojování jednotlivých balvanů - vytahování a nošení výkopku - svahování a přesvah. svahů do konečného tvaru, výměna hornin v podloží a v pláni znehodnocené klimatickými vlivy - ruční vykopávky, odstranění kořenů a napadávek - pažení, vzepření a rozepření vč. přepažování (vyjma štětových stěn) - úpravu, ochranu a očištění dna, základové spáry, stěn a svahů - odvedení nebo obvedení vody v okolí výkopiště a ve výkopišti - třídění výkopku - veškeré pomocné konstrukce umožňující provedení vykopávky (příjezdy, sjezdy, nájezdy, lešení, podpěr. konstr., přemostění, zpevněné plochy, zakrytí a pod.) - nezahrnuje uložení zeminy (na skládku, do násypu) ani poplatky za skládku, vykazují se v položce č.0141**
P | 19 | 17380 | 01 | ZEMNÍ KRAJNICE A DOSYPÁVKY Z NAKUPOVANÝCH MATERIÁLŮ | M3 | 4.5 | 0 |  | 2022_OTSKP |  | 2
PP |  |  |  | KRAJNICE - Zemní krajnice - Vrstva z nenamrzavého materiálu se zhutněním =4,500m3 Viz D.1.1.2.1-Situace pozemní komunikace a D.1.1.2.4-Charakteristické příčné řezy skupina měření: R0011
VV
TS |  |  |  | položka zahrnuje: - kompletní provedení zemní konstrukce včetně nákupu a dopravy materiálu dle zadávací dokumentace - úprava ukládaného materiálu vlhčením, tříděním, promícháním nebo vysoušením, příp. jiné úpravy za účelem zlepšení jeho mech. vlastností - hutnění i různé míry hutnění - ošetření úložiště po celou dobu práce v něm vč. klimatických opatření - ztížení v okolí vedení, konstrukcí a objektů a jejich dočasné zajištění - ztížení provádění vč. hutnění ve ztížených podmínkách a stísněných prostorech - ztížené ukládání sypaniny pod vodu - ukládání po vrstvách a po jiných nutných částech (figurách) vč. dosypávek - spouštění a nošení materiálu - výměna částí zemní konstrukce znehodnocené klimatickými vlivy - svahování, hutnění a uzavírání povrchů svahů - udržování úložiště a jeho ochrana proti vodě - odvedení nebo obvedení vody v okolí úložiště a v úložišti - veškeré pomocné konstrukce umožňující provedení zemní konstrukce (příjezdy, sjezdy, nájezdy, lešení, podpěrné konstrukce, přemostění, zpevněné plochy, zakrytí a pod.)
P | 20 | 17380 | 02 | ZEMNÍ KRAJNICE A DOSYPÁVKY Z NAKUPOVANÝCH MATERIÁLŮ | M3 | 6.788 | 0 |  | 2022_OTSKP |  | 2
PP |  |  |  | KRAJNICE - Vrstva ze štěrkodrti ŠDB 0/32mm tl. 150mm =45,252m2*0,150 Viz D.1.1.2.1-Situace pozemní komunikace a D.1.1.2.4-Charakteristické příčné řezy skupina měření: R0011
VV |  |  |  | 45,252*0,150=6,788 [A]
TS |  |  |  | položka zahrnuje: - kompletní provedení zemní konstrukce včetně nákupu a dopravy materiálu dle zadávací dokumentace - úprava ukládaného materiálu vlhčením, tříděním, promícháním nebo vysoušením, příp. jiné úpravy za účelem zlepšení jeho mech. vlastností - hutnění i různé míry hutnění - ošetření úložiště po celou dobu práce v něm vč. klimatických opatření - ztížení v okolí vedení, konstrukcí a objektů a jejich dočasné zajištění - ztížení provádění vč. hutnění ve ztížených podmínkách a stísněných prostorech - ztížené ukládání sypaniny pod vodu - ukládání po vrstvách a po jiných nutných částech (figurách) vč. dosypávek - spouštění a nošení materiálu - výměna částí zemní konstrukce znehodnocené klimatickými vlivy - svahování, hutnění a uzavírání povrchů svahů - udržování úložiště a jeho ochrana proti vodě - odvedení nebo obvedení vody v okolí úložiště a v úložišti - veškeré pomocné konstrukce umožňující provedení zemní konstrukce (příjezdy, sjezdy, nájezdy, lešení, podpěrné konstrukce, přemostění, zpevněné plochy, zakrytí a pod.)
P | 21 | 17481 |  | ZÁSYP JAM A RÝH Z NAKUPOVANÝCH MATERIÁLŮ | M3 | 86.045 | 0 |  | 2022_OTSKP |  | 2
PP |  |  |  | ZEMNÍ PRÁCE - Zásyp zeminou vhodnou do náspů, hutněno po vrstvách 300mm na 100% PS =86,045m3 Viz D.1.1.2.1-Situace pozemní komunikace a D.1.1.2.4-Charakteristické příčné řezy skupina měření: 1711
VV
TS |  |  |  | položka zahrnuje: - kompletní provedení zemní konstrukce včetně nákupu a dopravy materiálu dle zadávací dokumentace - úprava ukládaného materiálu vlhčením, tříděním, promícháním nebo vysoušením, příp. jiné úpravy za účelem zlepšení jeho mech. vlastností - hutnění i různé míry hutnění - ošetření úložiště po celou dobu práce v něm vč. klimatických opatření - ztížení v okolí vedení, konstrukcí a objektů a jejich dočasné zajištění - ztížení provádění vč. hutnění ve ztížených podmínkách a stísněných prostorech - ztížené ukládání sypaniny pod vodu - ukládání po vrstvách a po jiných nutných částech (figurách) vč. dosypávek - spouštění a nošení materiálu - výměna částí zemní konstrukce znehodnocené klimatickými vlivy - udržování úložiště a jeho ochrana proti vodě - odvedení nebo obvedení vody v okolí úložiště a v úložišti - veškeré pomocné konstrukce umožňující provedení zemní konstrukce (příjezdy, sjezdy, nájezdy, lešení, podpěrné konstrukce, přemostění, zpevněné plochy, zakrytí a pod.)
P | 22 | 17511 |  | OBSYP POTRUBÍ A OBJEKTŮ SE ZHUTNĚNÍM | M3 | 97.455 | 0 |  | 2022_OTSKP |  | 2
PP |  |  |  | KANALIZAČNÍ PŘÍPOJKY (uliční vpusti, odvodňovací žlaby) - Obsyp potrubí kanalizačních přípojek zeminou vhodnou do náspu =1,500m*1,000m*64,970m Viz D.1.1.2.1-Situace pozemní komunikace a D.1.1.2.4-Charakteristické příčné řezy skupina měření: 1711
VV |  |  |  | 1,500*1,000*64,970=97,455 [A]
TS |  |  |  | položka zahrnuje: - kompletní provedení zemní konstrukce vč. výběru vhodného materiálu - úprava ukládaného materiálu vlhčením, tříděním, promícháním nebo vysoušením, příp. jiné úpravy za účelem zlepšení jeho mech. vlastností - hutnění i různé míry hutnění - ošetření úložiště po celou dobu práce v něm vč. klimatických opatření - ztížení v okolí vedení, konstrukcí a objektů a jejich dočasné zajištění - ztížení provádění vč. hutnění ve ztížených podmínkách a stísněných prostorech - ztížené ukládání sypaniny pod vodu - ukládání po vrstvách a po jiných nutných částech (figurách) vč. dosypávek - spouštění a nošení materiálu - výměna částí zemní konstrukce znehodnocené klimatickými vlivy - ruční hutnění a výplň jam a prohlubní v podloží - úprava, očištění, ochrana a zhutnění podloží - svahování, hutnění a uzavírání povrchů svahů - zřízení lavic na svazích - udržování úložiště a jeho ochrana proti vodě - odvedení nebo obvedení vody v okolí úložiště a v úložišti - veškeré pomocné konstrukce umožňující provedení zemní konstrukce (příjezdy, sjezdy, nájezdy, lešení, podpěrné konstrukce, přemostění, zpevněné plochy, zakrytí a pod.) - zemina vytlačená potrubím o DN do 180mm se od kubatury obsypů neodečítá
P | 23 | 18110 | 01 | ÚPRAVA PLÁNĚ SE ZHUTNĚNÍM V HORNINĚ TŘ. I | M2 | 114.815 | 0 |  | 2022_OTSKP |  | 2
PP |  |  |  | PODÉLNÁ DRENÁŽ - Úprava a zhutnění základové spáry =574,075m*0,200m Viz D.1.1.2.1-Situace pozemní komunikace a D.1.1.2.4-Charakteristické příčné řezy skupina měření: 1821a
VV |  |  |  | 574,075*0,200=114,815 [A]
TS |  |  |  | položka zahrnuje úpravu pláně včetně vyrovnání výškových rozdílů. Míru zhutnění určuje projekt.
P | 24 | 18110 | 02 | ÚPRAVA PLÁNĚ SE ZHUTNĚNÍM V HORNINĚ TŘ. I | M2 | 605.072 | 0 |  | 2022_OTSKP |  | 2
PP |  |  |  | SANACE PODLOŽÍ (INTRAVILÁN) - Úprava a zhutnění parapláně =605,072m2 Viz D.1.1.2.1-Situace pozemní komunikace skupina měření: 1821a
VV
TS |  |  |  | položka zahrnuje úpravu pláně včetně vyrovnání výškových rozdílů. Míru zhutnění určuje projekt.
P | 25 | 18110 | 03 | ÚPRAVA PLÁNĚ SE ZHUTNĚNÍM V HORNINĚ TŘ. I | M2 | 3025.358 | 0 |  | 2022_OTSKP |  | 2
PP |  |  |  | ÚPRAVA Č. 1.2 - Úprava a zhutnění zemní pláně =3025,358m2 Viz D.1.1.2.1-Situace pozemní komunikace skupina měření: 1821a
VV
TS |  |  |  | položka zahrnuje úpravu pláně včetně vyrovnání výškových rozdílů. Míru zhutnění určuje projekt.
P | 26 | 18110 | 04 | ÚPRAVA PLÁNĚ SE ZHUTNĚNÍM V HORNINĚ TŘ. I | M2 | 67.548 | 0 |  | 2022_OTSKP |  | 2
PP |  |  |  | ÚPRAVA Č. 5 - Úprava a zhutnění zemní pláně =67,548m2 Viz D.1.1.2.1-Situace pozemní komunikace skupina měření: 1821a
VV
TS |  |  |  | položka zahrnuje úpravu pláně včetně vyrovnání výškových rozdílů. Míru zhutnění určuje projekt.
P | 27 | 18210 |  | ÚPRAVA POVRCHŮ SROVNÁNÍM ÚZEMÍ | M3 | 34.838 | 0 |  | 2022_OTSKP |  | 2
PP |  |  |  | ZEMNÍ PRÁCE – Srovnání plochy, která byla zasažena výkopovými pracemi, bez následného ohumusování =34,838m2 Viz D.1.1.2.1-Situace pozemní komunikace skupina měření: 1821a
VV
TS |  |  |  | položka zahrnuje srovnání výškových rozdílů terénu
P | 28 | 18215 |  | ÚPRAVA POVRCHŮ SROVNÁNÍM ÚZEMÍ V TL DO 0,50M | M2 | 934.842 | 0 |  | 2022_OTSKP |  | 2
PP |  |  |  | ZELEŇ - Svahové úpravy =934,842m2 Viz D.1.1.2.1-Situace pozemní komunikace skupina měření: 1821a
VV
TS |  |  |  | položka zahrnuje srovnání výškových rozdílů terénu
P | 29 | 18232 |  | ROZPROSTŘENÍ ORNICE V ROVINĚ V TL DO 0,15M | M2 | 934.842 | 0 |  | 2022_OTSKP |  | 2
PP |  |  |  | ZELEŇ - Zpětné ohumusování plochy v tl. 100mm, která byla zasažena výkopovými pracemi a úpravou terénu =934,842m2 Viz D.1.1.2.1-Situace pozemní komunikace skupina měření: 1821a
VV
TS |  |  |  | položka zahrnuje: nutné přemístění ornice z dočasných skládek vzdálených do 50m rozprostření ornice v předepsané tloušťce v rovině a ve svahu do 1:5
P | 30 | 18241 |  | ZALOŽENÍ TRÁVNÍKU RUČNÍM VÝSEVEM | M2 | 934.842 | 0 |  | 2022_OTSKP |  | 2
PP |  |  |  | ZELEŇ - Osetí svahů travním semenem =934,842m2 Viz D.1.1.2.1-Situace pozemní komunikace skupina měření: 1822
VV
TS |  |  |  | Zahrnuje dodání předepsané travní směsi, její výsev na ornici, zalévání, první pokosení, to vše bez ohledu na sklon terénu
P | 31 | 18247 |  | OŠETŘOVÁNÍ TRÁVNÍKU | M2 | 934.842 | 0 |  | 2022_OTSKP |  | 2
PP |  |  |  | ZELEŇ - Údržba založeného travního porostu =934,842m2 Viz D.1.1.2.1-Situace pozemní komunikace skupina měření: 1822
VV
TS |  |  |  | Zahrnuje pokosení se shrabáním, naložení shrabků na dopravní prostředek, s odvozem a se složením, to vše bez ohledu na sklon terénu zahrnuje nutné zalití a hnojení
P | 32 | 18481 |  | OCHRANA STROMŮ BEDNĚNÍM | M2 | 81 | 0 |  | 2022_OTSKP |  | 2
PP |  |  |  | ZELEŇ – Ochrana stávájících dřevin v blízkosti stavby bedněním =2,000m*2,000m*3ks+46,000m*1,500m Viz D.1.1.2.8-Situace dendrologických úprav skupina měření: 0004a
VV |  |  |  | 2,000*2,000*3+46,000*1,5=81,000 [A]
TS |  |  |  | položka zahrnuje veškerý materiál, výrobky a polotovary, včetně mimostaveništní a vnitrostaveništní dopravy (rovněž přesuny), včetně naložení a složení, případně s uložením
P | 33 | 184A1 |  | VYSAZOVÁNÍ KEŘŮ LISTNATÝCH S BALEM VČETNĚ VÝKOPU JAMKY | KUS | 62 | 0 |  | 2022_OTSKP |  | 2
PP |  |  |  | ZELEŇ – Výsadba keřů =62ks Viz D.1.1.2.8-Situace dendrologických úprav skupina měření: 1823
VV
TS |  |  |  | Položka vysazování keřů zahrnuje dodávku projektem předepsaných keřů, hloubení jamek (min. rozměry pro keře 30/30/30cm) s event. výměnou půdy, s hnojením anorganickým hnojivem a přídavkem organického hnojiva dle PD, zálivku, a pod. položka zahrnuje veškerý materiál, výrobky a polotovary, včetně mimostaveništní a vnitrostaveništní dopravy (rovněž přesuny), včetně naložení a složení, případně s uložením
P | 34 | 184A2 |  | VYSAZOVÁNÍ KEŘŮ LISTNATÝCH BEZ BALU VČETNĚ VÝKOPU JAMKY | KUS | 52 | 0 |  | 2022_OTSKP |  | 2
PP |  |  |  | ZELEŇ – Výsadba travin =52ks Viz D.1.1.2.8-Situace dendrologických úprav skupina měření: 1823
VV
TS |  |  |  | Položka vysazování keřů zahrnuje dodávku projektem předepsaných keřů, hloubení jamek (min. rozměry pro keře 30/30/30cm) s event. výměnou půdy, s hnojením anorganickým hnojivem a přídavkem organického hnojiva dle PD, zálivku a pod. položka zahrnuje veškerý materiál, výrobky a polotovary, včetně mimostaveništní a vnitrostaveništní dopravy (rovněž přesuny), včetně naložení a složení, případně s uložením
SD |  | 2 |  | Základy
P | 35 | 21361 |  | DRENÁŽNÍ VRSTVY Z GEOTEXTILIE | M2 | 1090.743 | 0 |  | 2022_OTSKP |  | 2
PP |  |  |  | PODÉLNÁ DRENÁŽ - Filtrační geotextilie 300g/m2 =1,900m*574,075m Viz D.1.1.2.1-Situace pozemní komunikace skupina měření: 2891
VV |  |  |  | 1,900*574,075=1 090,743 [A]
TS |  |  |  | Položka zahrnuje: - dodávku předepsané geotextilie (včetně nutných přesahů) pro drenážní vrstvu, včetně mimostaveništní a vnitrostaveništní dopravy - provedení drenážní vrstvy předepsaných rozměrů a předepsaného tvaru
P | 36 | 21452 |  | SANAČNÍ VRSTVY Z KAMENIVA DRCENÉHO | M3 | 242.029 | 0 |  | 2022_OTSKP |  | 2
PP |  |  |  | SANACE PODLOŽÍ - Zemina (sypanina) vhodná do aktivní zóny tl. 2x200mm, včetně hutnění =605,072m2*0,400 Viz D.1.1.2.1-Situace pozemní komunikace a D.1.1.2.4-Charakteristické příčné řezy skupina měření: G2122a
VV |  |  |  | 605,072*0,4=242,029 [A]
TS |  |  |  | položka zahrnuje dodávku předepsaného kameniva, mimostaveništní a vnitrostaveništní dopravu a jeho uložení není-li v zadávací dokumentaci uvedeno jinak, jedná se o nakupovaný materiál
P | 37 | 21461H |  | SEPARAČNÍ GEOTEXTILIE DO 1000G/M2 | M2 | 605.072 | 0 |  | 2022_OTSKP |  | 2
PP |  |  |  | SANACE PODLOŽÍ - Netkaná separační geotextilie - plošná hmotnost 1000g/m2, odolnost proti protržení CBR - 10kN =605,072m2 Viz D.1.1.2.1-Situace pozemní komunikace skupina měření: 2122b
VV
TS |  |  |  | Položka zahrnuje: - dodávku předepsané geotextilie - úpravu, očištění a ochranu podkladu - přichycení k podkladu, případně zatížení - úpravy spojů a zajištění okrajů - úpravy pro odvodnění - nutné přesahy - mimostaveništní a vnitrostaveništní dopravu
SD |  | 4 |  | Vodorovné konstrukce
P | 38 | 451314 | 01 | PODKLADNÍ A VÝPLŇOVÉ VRSTVY Z PROSTÉHO BETONU C25/30 | M3 | 0.137 | 0 |  | 2022_OTSKP |  | 2
PP |  |  |  | SILNIČNÍ PŘÍKOP - Betonová tvárnice šířky 720/600mm - Betonové lože C25/30-XF3 tl. 150mm =0,456m2*0,150m*2ks Viz D.1.1.2.1-Situace pozemní komunikace a D.1.1.2.4-Charakteristické příčné řezy skupina měření: 4511
VV |  |  |  | 0,456*0,150*2=0,137 [A]
TS |  |  |  | - dodání čerstvého betonu (betonové směsi) požadované kvality, jeho uložení do požadovaného tvaru při jakékoliv hustotě výztuže, konzistenci čerstvého betonu a způsobu hutnění, ošetření a ochranu betonu, - zhotovení nepropustného, mrazuvzdorného betonu a betonu požadované trvanlivosti a vlastností, - užití potřebných přísad a technologií výroby betonu, - zřízení pracovních a dilatačních spar, včetně potřebných úprav, výplně, vložek, opracování, očištění a ošetření, - bednění požadovaných konstr. (i ztracené) s úpravou dle požadované kvality povrchu betonu, včetně odbedňovacích a odskružovacích prostředků, - podpěrné konstr. (skruže) a lešení všech druhů pro bednění, uložení čerstvého betonu, výztuže a doplňkových konstr., vč. požadovaných otvorů, ochranných a bezpečnostních opatření a základů těchto konstrukcí a lešení, - vytvoření kotevních čel, kapes, nálitků, a sedel, - zřízení všech požadovaných otvorů, kapes, výklenků, prostupů, dutin, drážek a pod., vč. ztížení práce a úprav kolem nich, - úpravy pro osazení výztuže, doplňkových konstrukcí a vybavení, - úpravy povrchu pro položení požadované izolace, povlaků a nátěrů, případně vyspravení, - ztížení práce u kabelových a injektážních trubek a ostatních zařízení osazovaných do betonu, - konstrukce betonových kloubů, upevnění kotevních prvků a doplňkových konstrukcí, - nátěry zabraňující soudržnost betonu a bednění, - výplň, těsnění a tmelení spar a spojů, - opatření povrchů betonu izolací proti zemní vlhkosti v částech, kde přijdou do styku se zeminou nebo kamenivem, - případné zřízení spojovací vrstvy u základů, - úpravy pro osazení zařízení ochrany konstrukce proti vlivu bludných proudů
P | 39 | 451314 | 02 | PODKLADNÍ A VÝPLŇOVÉ VRSTVY Z PROSTÉHO BETONU C25/30 | M3 | 3.875 | 0 |  | 2022_OTSKP |  | 2
PP |  |  |  | SILNIČNÍ PŘÍKOP - Betonová odvodňovací tvárnice šířky 570/607mm, tloušťky 140mm - Betonové lože C25/30-XF3 tl. 150mm =0,125m2*31,000m Viz D.1.1.2.1-Situace pozemní komunikace a D.1.1.2.4-Charakteristické příčné řezy skupina měření: 4511
VV |  |  |  | 0,125*31,000=3,875 [A]
TS |  |  |  | - dodání čerstvého betonu (betonové směsi) požadované kvality, jeho uložení do požadovaného tvaru při jakékoliv hustotě výztuže, konzistenci čerstvého betonu a způsobu hutnění, ošetření a ochranu betonu, - zhotovení nepropustného, mrazuvzdorného betonu a betonu požadované trvanlivosti a vlastností, - užití potřebných přísad a technologií výroby betonu, - zřízení pracovních a dilatačních spar, včetně potřebných úprav, výplně, vložek, opracování, očištění a ošetření, - bednění požadovaných konstr. (i ztracené) s úpravou dle požadované kvality povrchu betonu, včetně odbedňovacích a odskružovacích prostředků, - podpěrné konstr. (skruže) a lešení všech druhů pro bednění, uložení čerstvého betonu, výztuže a doplňkových konstr., vč. požadovaných otvorů, ochranných a bezpečnostních opatření a základů těchto konstrukcí a lešení, - vytvoření kotevních čel, kapes, nálitků, a sedel, - zřízení všech požadovaných otvorů, kapes, výklenků, prostupů, dutin, drážek a pod., vč. ztížení práce a úprav kolem nich, - úpravy pro osazení výztuže, doplňkových konstrukcí a vybavení, - úpravy povrchu pro položení požadované izolace, povlaků a nátěrů, případně vyspravení, - ztížení práce u kabelových a injektážních trubek a ostatních zařízení osazovaných do betonu, - konstrukce betonových kloubů, upevnění kotevních prvků a doplňkových konstrukcí, - nátěry zabraňující soudržnost betonu a bednění, - výplň, těsnění a tmelení spar a spojů, - opatření povrchů betonu izolací proti zemní vlhkosti v částech, kde přijdou do styku se zeminou nebo kamenivem, - případné zřízení spojovací vrstvy u základů, - úpravy pro osazení zařízení ochrany konstrukce proti vlivu bludných proudů
P | 40 | 45131A |  | PODKLADNÍ A VÝPLŇOVÉ VRSTVY Z PROSTÉHO BETONU C20/25 | M3 | 15.633 | 0 |  | 2022_OTSKP |  | 2
PP |  |  |  | OBRUBNÍKY – Betonové lože C20/25-XF3 pod polymerbetonové odvodňovací silniční obrubníky 150x250x1000mm =240,500*0,065m2 Viz položka č.: 32 skupina měření: 4511
VV |  |  |  | 240,500*0,065=15,633 [A]
TS |  |  |  | - dodání čerstvého betonu (betonové směsi) požadované kvality, jeho uložení do požadovaného tvaru při jakékoliv hustotě výztuže, konzistenci čerstvého betonu a způsobu hutnění, ošetření a ochranu betonu, - zhotovení nepropustného, mrazuvzdorného betonu a betonu požadované trvanlivosti a vlastností, - užití potřebných přísad a technologií výroby betonu, - zřízení pracovních a dilatačních spar, včetně potřebných úprav, výplně, vložek, opracování, očištění a ošetření, - bednění požadovaných konstr. (i ztracené) s úpravou dle požadované kvality povrchu betonu, včetně odbedňovacích a odskružovacích prostředků, - podpěrné konstr. (skruže) a lešení všech druhů pro bednění, uložení čerstvého betonu, výztuže a doplňkových konstr., vč. požadovaných otvorů, ochranných a bezpečnostních opatření a základů těchto konstrukcí a lešení, - vytvoření kotevních čel, kapes, nálitků, a sedel, - zřízení všech požadovaných otvorů, kapes, výklenků, prostupů, dutin, drážek a pod., vč. ztížení práce a úprav kolem nich, - úpravy pro osazení výztuže, doplňkových konstrukcí a vybavení, - úpravy povrchu pro položení požadované izolace, povlaků a nátěrů, případně vyspravení, - ztížení práce u kabelových a injektážních trubek a ostatních zařízení osazovaných do betonu, - konstrukce betonových kloubů, upevnění kotevních prvků a doplňkových konstrukcí, - nátěry zabraňující soudržnost betonu a bednění, - výplň, těsnění a tmelení spar a spojů, - opatření povrchů betonu izolací proti zemní vlhkosti v částech, kde přijdou do styku se zeminou nebo kamenivem, - případné zřízení spojovací vrstvy u základů, - úpravy pro osazení zařízení ochrany konstrukce proti vlivu bludných proudů
P | 41 | 45131A | 02 | PODKLADNÍ A VÝPLŇOVÉ VRSTVY Z PROSTÉHO BETONU C20/25 | M3 | 5.46 | 0 |  | 2022_OTSKP |  | 2
PP |  |  |  | OBRUBNÍKY – Betonové lože C20/25-XF3 pod polymerbetonové odvodňovací silniční obrubníky středové 150x205x915mm =84,000*0,065m2 Viz položka č.: 34 skupina měření: 4511
VV |  |  |  | 84,000*0,065=5,460 [A]
TS |  |  |  | - dodání čerstvého betonu (betonové směsi) požadované kvality, jeho uložení do požadovaného tvaru při jakékoliv hustotě výztuže, konzistenci čerstvého betonu a způsobu hutnění, ošetření a ochranu betonu, - zhotovení nepropustného, mrazuvzdorného betonu a betonu požadované trvanlivosti a vlastností, - užití potřebných přísad a technologií výroby betonu, - zřízení pracovních a dilatačních spar, včetně potřebných úprav, výplně, vložek, opracování, očištění a ošetření, - bednění požadovaných konstr. (i ztracené) s úpravou dle požadované kvality povrchu betonu, včetně odbedňovacích a odskružovacích prostředků, - podpěrné konstr. (skruže) a lešení všech druhů pro bednění, uložení čerstvého betonu, výztuže a doplňkových konstr., vč. požadovaných otvorů, ochranných a bezpečnostních opatření a základů těchto konstrukcí a lešení, - vytvoření kotevních čel, kapes, nálitků, a sedel, - zřízení všech požadovaných otvorů, kapes, výklenků, prostupů, dutin, drážek a pod., vč. ztížení práce a úprav kolem nich, - úpravy pro osazení výztuže, doplňkových konstrukcí a vybavení, - úpravy povrchu pro položení požadované izolace, povlaků a nátěrů, případně vyspravení, - ztížení práce u kabelových a injektážních trubek a ostatních zařízení osazovaných do betonu, - konstrukce betonových kloubů, upevnění kotevních prvků a doplňkových konstrukcí, - nátěry zabraňující soudržnost betonu a bednění, - výplň, těsnění a tmelení spar a spojů, - opatření povrchů betonu izolací proti zemní vlhkosti v částech, kde přijdou do styku se zeminou nebo kamenivem, - případné zřízení spojovací vrstvy u základů, - úpravy pro osazení zařízení ochrany konstrukce proti vlivu bludných proudů
P | 42 | 45152 | 01 | PODKLADNÍ A VÝPLŇOVÉ VRSTVY Z KAMENIVA DRCENÉHO | M3 | 19.491 | 0 |  | 2022_OTSKP |  | 2
PP |  |  |  | KANALIZAČNÍ PŘÍPOJKY (uliční vpusti, odvodňovací žlaby) - Pískové lože frakce 0/4mm kanalizačních přípojek, tl. 200mm =0,300m2*64,970m Viz D.1.1.2.1-Situace pozemní komunikace a D.1.1.2.4-Charakteristické příčné řezy skupina měření: 4511
VV |  |  |  | 0,300*64,970=19,491 [A]
TS |  |  |  | položka zahrnuje dodávku předepsaného kameniva, mimostaveništní a vnitrostaveništní dopravu a jeho uložení není-li v zadávací dokumentaci uvedeno jinak, jedná se o nakupovaný materiál
P | 43 | 45152 | 02 | PODKLADNÍ A VÝPLŇOVÉ VRSTVY Z KAMENIVA DRCENÉHO | M3 | 28.704 | 0 |  | 2022_OTSKP |  | 2
PP |  |  |  | PODÉLNÁ DRENÁŽ - Podsyp ze štěrkodrti fr. 0/32mm tl. 100mm =0,050m2*574,075m Viz D.1.1.2.1-Situace pozemní komunikace a D.1.1.2.4-Charakteristické příčné řezy skupina měření: 4511
VV |  |  |  | 0,050*574,075=28,704 [A]
TS |  |  |  | položka zahrnuje dodávku předepsaného kameniva, mimostaveništní a vnitrostaveništní dopravu a jeho uložení není-li v zadávací dokumentaci uvedeno jinak, jedná se o nakupovaný materiál
P | 44 | 45157 |  | PODKLADNÍ A VÝPLŇOVÉ VRSTVY Z KAMENIVA TĚŽENÉHO | M3 | 86.111 | 0 |  | 2022_OTSKP |  | 2
PP |  |  |  | PODÉLNÁ DRENÁŽ - Kamenivo těžené fr.11/22mm =0,150m2*574,075m Viz D.1.1.2.1-Situace pozemní komunikace a D.1.1.2.4-Charakteristické příčné řezy skupina měření: 4511
VV |  |  |  | 0,150*574,075=86,111 [A]
TS |  |  |  | položka zahrnuje dodávku předepsaného kameniva, mimostaveništní a vnitrostaveništní dopravu a jeho uložení není-li v zadávací dokumentaci uvedeno jinak, jedná se o nakupovaný materiál
P | 64 | 89516 |  | DRENÁŽNÍ VÝUSŤ Z BETON DÍLCŮ | KUS | 2 | 0 |  | 2022_OTSKP |  | 2
PP |  |  |  | SILNIČNÍ PŘÍKOP – Úprava vyústění podélné drenáže/uliční vpusti do příkopu pomocí prefabrikovaných tvárnic =2ks Viz D.1.1.2.1-Situace pozemní komunikace skupina měření: 8931
VV
TS |  |  |  | položka zahrnuje: - dodání a osazení dílce požadovaného tvaru a vlastností, jeho skladování, doprava vnitrostaveništní i mimosatveništní - u dílců železobetonových výztuž, případně i tuhé kovové prvky a závěsná oka, - výplň, těsnění a tmelení spár a spojů
SD |  | 5 |  | Komunikace
P | 45 | 56213 |  | VOZOVKOVÉ VRSTVY Z MATERIÁLŮ STABIL CEMENTEM TL DO 150MM | M2 | 1943.737 | 0 |  | 2022_OTSKP |  | 2
PP |  |  |  | ÚPRAVA Č. 1.2 - Podkladní vrstva stmelená cementem SC 0/32 C3/4 tl. 120mm + hutnění =1943,737m2 Viz D.1.1.2.1-Situace pozemní komunikace skupina měření: G5801b
VV
TS |  |  |  | - dodání směsi v požadované kvalitě - očištění podkladu - uložení směsi dle předepsaného technologického předpisu a zhutnění vrstvy v předepsané tloušťce - zřízení vrstvy bez rozlišení šířky, pokládání vrstvy po etapách, včetně pracovních spar a spojů - úpravu napojení, ukončení - úpravu dilatačních spar včetně předepsané výztuže - nezahrnuje postřiky, nátěry - nezahrnuje úpravu povrchu krytu
P | 46 | 56333 | 01 | VOZOVKOVÉ VRSTVY ZE ŠTĚRKODRTI TL. DO 150MM | M2 | 3025.358 | 0 |  | 2022_OTSKP |  | 2
PP |  |  |  | ÚPRAVA Č. 1.2 - Štěrkodrť ŠDA 0/32, tl. 150mm + hutnění =3025,358m2 Viz D.1.1.2.1-Situace pozemní komunikace skupina měření: G5601b
VV
TS |  |  |  | - dodání kameniva předepsané kvality a zrnitosti - rozprostření a zhutnění vrstvy v předepsané tloušťce - zřízení vrstvy bez rozlišení šířky, pokládání vrstvy po etapách - nezahrnuje postřiky, nátěry
P | 47 | 56333 | 02 | VOZOVKOVÉ VRSTVY ZE ŠTĚRKODRTI TL. DO 150MM | M2 | 67.548 | 0 |  | 2022_OTSKP |  | 2
PP |  |  |  | ÚPRAVA Č. 5 - Štěrkodrť ŠDB 0/32mm tl. 150mm + hutnění =67,548m2 Viz D.1.1.2.1-Situace pozemní komunikace skupina měření: 5601b
VV
TS |  |  |  | - dodání kameniva předepsané kvality a zrnitosti - rozprostření a zhutnění vrstvy v předepsané tloušťce - zřízení vrstvy bez rozlišení šířky, pokládání vrstvy po etapách - nezahrnuje postřiky, nátěry
P | 48 | 56333 | 03 | VOZOVKOVÉ VRSTVY ZE ŠTĚRKODRTI TL. DO 150MM | M2 | 64.734 | 0 |  | 2022_OTSKP |  | 2
PP |  |  |  | ÚPRAVA Č. 5 - Štěrkodrť ŠDB 0/32mm tl. 150mm + hutnění =64,734m2 Viz D.1.1.2.1-Situace pozemní komunikace skupina měření: 5601b
VV
TS |  |  |  | - dodání kameniva předepsané kvality a zrnitosti - rozprostření a zhutnění vrstvy v předepsané tloušťce - zřízení vrstvy bez rozlišení šířky, pokládání vrstvy po etapách - nezahrnuje postřiky, nátěry
P | 49 | 572123 |  | INFILTRAČNÍ POSTŘIK Z EMULZE DO 1,0KG/M2 | M2 | 1936.853 | 0 |  | 2022_OTSKP |  | 2
PP |  |  |  | ÚPRAVA Č. 1.2 - Infiltrační postřik z kationaktivní asfaltové emulze, zbytkové množství pojiva 1,00kg/m2 (po odštěpení) =1936,853m2 Viz D.1.1.2.1-Situace pozemní komunikace skupina měření: 5702
VV
TS |  |  |  | - dodání všech předepsaných materiálů pro postřiky v předepsaném množství - provedení dle předepsaného technologického předpisu - zřízení vrstvy bez rozlišení šířky, pokládání vrstvy po etapách - úpravu napojení, ukončení
P | 50 | 572213 | 01 | SPOJOVACÍ POSTŘIK Z EMULZE DO 0,5KG/M2 | M2 | 1929.042 | 0 |  | 2022_OTSKP |  | 2
PP |  |  |  | ÚPRAVA Č. 1.2 - Spojovací postřik (pod ACL) z kationaktivní asfaltové emulze, zbytkové množství pojiva 0,40kg/m2 (po odštěpení) =1929,042m2 Viz D.1.1.2.1-Situace pozemní komunikace skupina měření: 5702
VV
TS |  |  |  | - dodání všech předepsaných materiálů pro postřiky v předepsaném množství - provedení dle předepsaného technologického předpisu - zřízení vrstvy bez rozlišení šířky, pokládání vrstvy po etapách - úpravu napojení, ukončení
P | 51 | 572213 | 02 | SPOJOVACÍ POSTŘIK Z EMULZE DO 0,5KG/M2 | M2 | 1924.356 | 0 |  | 2022_OTSKP |  | 2
PP |  |  |  | ÚPRAVA Č. 1.2 - Spojovací postřik (pod ACO) z kationaktivní asfaltové emulze, zbytkové množství pojiva 0,40kg/m2 (po odštěpení) =1924,356m2 Viz D.1.1.2.1-Situace pozemní komunikace skupina měření: 5702
VV
TS |  |  |  | - dodání všech předepsaných materiálů pro postřiky v předepsaném množství - provedení dle předepsaného technologického předpisu - zřízení vrstvy bez rozlišení šířky, pokládání vrstvy po etapách - úpravu napojení, ukončení
P | 52 | 572213 | 03 | SPOJOVACÍ POSTŘIK Z EMULZE DO 0,5KG/M2 | M2 | 567 | 0 |  | 2022_OTSKP |  | 2
PP |  |  |  | ÚPRAVA Č. 3.2 - Spojovací postřik (pod ACL) z kationaktivní asfaltové emulze, zbytkové množství pojiva 0,40kg/m2 (po odštěpení) =567,000m2 Viz D.1.1.2.1-Situace pozemní komunikace skupina měření: 5702
VV
TS |  |  |  | - dodání všech předepsaných materiálů pro postřiky v předepsaném množství - provedení dle předepsaného technologického předpisu - zřízení vrstvy bez rozlišení šířky, pokládání vrstvy po etapách - úpravu napojení, ukončení
P | 53 | 572213 | 04 | SPOJOVACÍ POSTŘIK Z EMULZE DO 0,5KG/M2 | M2 | 567 | 0 |  | 2022_OTSKP |  | 2
PP |  |  |  | ÚPRAVA Č. 3.2 - Spojovací postřik (pod ACO) z kationaktivní asfaltové emulze, zbytkové množství pojiva 0,40kg/m2 (po odštěpení) =567,000m2 Viz D.1.1.2.1-Situace pozemní komunikace skupina měření: 5702
VV
TS |  |  |  | - dodání všech předepsaných materiálů pro postřiky v předepsaném množství - provedení dle předepsaného technologického předpisu - zřízení vrstvy bez rozlišení šířky, pokládání vrstvy po etapách - úpravu napojení, ukončení
P | 54 | 574B34 | 01 | ASFALTOVÝ BETON PRO OBRUSNÉ VRSTVY MODIFIK ACO 11+, 11S TL. 40MM | M2 | 1920.017 | 0 |  | 2022_OTSKP |  | 2
PP |  |  |  | ÚPRAVA Č. 1.2 - Asfaltový beton modifikovaný pryžovým granulátem pro obrusné vrstvy se sníženou hlučností ACO 11+ NH CrmB, tl. 40mm + hutnění =1920,017m2 Viz D.1.1.2.1-Situace pozemní komunikace skupina měření: G5701b
VV
TS |  |  |  | - dodání směsi v požadované kvalitě - očištění podkladu - uložení směsi dle předepsaného technologického předpisu, zhutnění vrstvy v předepsané tloušťce - zřízení vrstvy bez rozlišení šířky, pokládání vrstvy po etapách, včetně pracovních spar a spojů - úpravu napojení, ukončení podél obrubníků, dilatačních zařízení, odvodňovacích proužků, odvodňovačů, vpustí, šachet a pod. - nezahrnuje postřiky, nátěry - nezahrnuje těsnění podél obrubníků, dilatačních zařízení, odvodňovacích proužků, odvodňovačů, vpustí, šachet a pod.
P | 55 | 574B34 | 02 | ASFALTOVÝ BETON PRO OBRUSNÉ VRSTVY MODIFIK ACO 11+, 11S TL. 40MM | M2 | 567 | 0 |  | 2022_OTSKP |  | 2
PP |  |  |  | ÚPRAVA Č. 3.2 - Asfaltový beton modifikovaný pryžovým granulátem pro obrusné vrstvy se sníženou hlučností ACO 11+ NH CrmB, tl. 40mm + hutnění =567,000m2 Viz D.1.1.2.1-Situace pozemní komunikace skupina měření: G5701b
VV
TS |  |  |  | - dodání směsi v požadované kvalitě - očištění podkladu - uložení směsi dle předepsaného technologického předpisu, zhutnění vrstvy v předepsané tloušťce - zřízení vrstvy bez rozlišení šířky, pokládání vrstvy po etapách, včetně pracovních spar a spojů - úpravu napojení, ukončení podél obrubníků, dilatačních zařízení, odvodňovacích proužků, odvodňovačů, vpustí, šachet a pod. - nezahrnuje postřiky, nátěry - nezahrnuje těsnění podél obrubníků, dilatačních zařízení, odvodňovacích proužků, odvodňovačů, vpustí, šachet a pod.
P | 56 | 574C66 | 01 | ASFALTOVÝ BETON PRO LOŽNÍ VRSTVY ACL 16+, 16S TL. 70MM | M2 | 1926.15 | 0 |  | 2022_OTSKP |  | 2
PP |  |  |  | ÚPRAVA Č. 1.2 - Asfaltový beton pro ložné vrstvy ACL 16+, tl. 70mm + hutnění =1926,150m2 Viz D.1.1.2.1-Situace pozemní komunikace skupina měření: G5701b
VV
TS |  |  |  | - dodání směsi v požadované kvalitě - očištění podkladu - uložení směsi dle předepsaného technologického předpisu, zhutnění vrstvy v předepsané tloušťce - zřízení vrstvy bez rozlišení šířky, pokládání vrstvy po etapách, včetně pracovních spar a spojů - úpravu napojení, ukončení podél obrubníků, dilatačních zařízení, odvodňovacích proužků, odvodňovačů, vpustí, šachet a pod. - nezahrnuje postřiky, nátěry - nezahrnuje těsnění podél obrubníků, dilatačních zařízení, odvodňovacích proužků, odvodňovačů, vpustí, šachet a pod.
P | 57 | 574C66 | 02 | ASFALTOVÝ BETON PRO LOŽNÍ VRSTVY ACL 16+, 16S TL. 70MM | M2 | 567 | 0 |  | 2022_OTSKP |  | 2
PP |  |  |  | ÚPRAVA Č. 3.2 - Asfaltový beton pro ložné vrstvy ACL 16+, tl. 70mm + hutnění =567,000m2 Viz D.1.1.2.1-Situace pozemní komunikace skupina měření: G5701b
VV
TS |  |  |  | - dodání směsi v požadované kvalitě - očištění podkladu - uložení směsi dle předepsaného technologického předpisu, zhutnění vrstvy v předepsané tloušťce - zřízení vrstvy bez rozlišení šířky, pokládání vrstvy po etapách, včetně pracovních spar a spojů - úpravu napojení, ukončení podél obrubníků, dilatačních zařízení, odvodňovacích proužků, odvodňovačů, vpustí, šachet a pod. - nezahrnuje postřiky, nátěry - nezahrnuje těsnění podél obrubníků, dilatačních zařízení, odvodňovacích proužků, odvodňovačů, vpustí, šachet a pod.
P | 58 | 574E68 |  | ASFALTOVÝ BETON PRO PODKLADNÍ VRSTVY ACP 22+, 22S TL. 70MM | M2 | 1931.067 | 0 |  | 2022_OTSKP |  | 2
PP |  |  |  | ÚPRAVA Č. 1.2 - Asfaltový beton pro podkladní vrstvy ACP 22+, tl. 70mm + hutnění =1931,067m2 Viz D.1.1.2.1-Situace pozemní komunikace skupina měření: G5701b
VV
TS |  |  |  | - dodání směsi v požadované kvalitě - očištění podkladu - uložení směsi dle předepsaného technologického předpisu, zhutnění vrstvy v předepsané tloušťce - zřízení vrstvy bez rozlišení šířky, pokládání vrstvy po etapách, včetně pracovních spar a spojů - úpravu napojení, ukončení podél obrubníků, dilatačních zařízení, odvodňovacích proužků, odvodňovačů, vpustí, šachet a pod. - nezahrnuje postřiky, nátěry - nezahrnuje těsnění podél obrubníků, dilatačních zařízení, odvodňovacích proužků, odvodňovačů, vpustí, šachet a pod.
P | 59 | 582612 |  | KRYTY Z BETON DLAŽDIC SE ZÁMKEM ŠEDÝCH TL 80MM DO LOŽE Z KAM | M2 | 48.433 | 0 |  | 2022_OTSKP |  | 2
PP |  |  |  | ÚPRAVA Č. 5 - Cementobetonová dlažba tl. 80mm, odstín šedá =48,433m2 Lože z hrubého drceného kameniva frakce 6/8mm tl. 30mm =48,433m2*0,040=1,937m3 Viz D.1.1.2.1-Situace pozemní komunikace skupina měření: 5801b
VV
TS |  |  |  | - dodání dlažebního materiálu v požadované kvalitě, dodání materiálu pro předepsané lože v tloušťce předepsané dokumentací a pro předepsanou výplň spar - očištění podkladu - uložení dlažby dle předepsaného technologického předpisu včetně předepsané podkladní vrstvy a předepsané výplně spar - zřízení vrstvy bez rozlišení šířky, pokládání vrstvy po etapách - úpravu napojení, ukončení podél obrubníků, dilatačních zařízení, odvodňovacích proužků, odvodňovačů, vpustí, šachet a pod., nestanoví-li zadávací dokumentace jinak - nezahrnuje postřiky, nátěry - nezahrnuje těsnění podél obrubníků, dilatačních zařízení, odvodňovacích proužků, odvodňovačů, vpustí, šachet a pod.
P | 60 | 58261B |  | KRYTY Z BETON DLAŽDIC SE ZÁMKEM BAREV RELIÉF TL 80MM DO LOŽE Z KAM | M2 | 10.672 | 0 |  | 2022_OTSKP |  | 2
PP |  |  |  | ÚPRAVA Č. 5 - Cementobetonová dlažba tl. 80mm reliéfní, odstín červená =10,672m2 Lože z hrubého drceného kameniva frakce 6/8mm tl. 30mm =10,672m2*0,040=0,427m3 Viz D.1.1.2.1-Situace pozemní komunikace skupina měření: 5801b
VV
TS |  |  |  | - dodání dlažebního materiálu v požadované kvalitě, dodání materiálu pro předepsané lože v tloušťce předepsané dokumentací a pro předepsanou výplň spar - očištění podkladu - uložení dlažby dle předepsaného technologického předpisu včetně předepsané podkladní vrstvy a předepsané výplně spar - zřízení vrstvy bez rozlišení šířky, pokládání vrstvy po etapách - úpravu napojení, ukončení podél obrubníků, dilatačních zařízení, odvodňovacích proužků, odvodňovačů, vpustí, šachet a pod., nestanoví-li zadávací dokumentace jinak - nezahrnuje postřiky, nátěry - nezahrnuje těsnění podél obrubníků, dilatačních zařízení, odvodňovacích proužků, odvodňovačů, vpustí, šachet a pod.
P | 61 | 58920 |  | VÝPLŇ SPAR MODIFIKOVANÝM ASFALTEM | M | 468.45 | 0 |  | 2022_OTSKP |  | 2
PP |  |  |  | Asfaltová zálivka (silnice) =468,450m Viz D.1.1.2.1-Situace pozemní komunikace skupina měření: 5901
VV
TS |  |  |  | položka zahrnuje: - dodávku předepsaného materiálu - vyčištění a výplň spar tímto materiálem
SD |  | 8 |  | Potrubí
P | 62 | 87433 |  | POTRUBÍ Z TRUB PLASTOVÝCH ODPADNÍCH DN DO 150MM | M | 64.97 | 0 |  | 2022_OTSKP |  | 2
PP |  |  |  | KANALIZAČNÍ PŘÍPOJKY (uliční vpusti, odvodňovací žlaby) - Kanalizační přípojky včetně odbočných tvarovek s hrdly včetně těsnění =64,970m Viz D.1.1.2.1-Situace pozemní komunikace skupina měření: 8101
VV
TS |  |  |  | položky pro zhotovení potrubí platí bez ohledu na sklon zahrnuje: - výrobní dokumentaci (včetně technologického předpisu) - dodání veškerého trubního a pomocného materiálu (trouby, trubky, tvarovky, spojovací a těsnící materiál a pod.), podpěrných, závěsných a upevňovacích prvků, včetně potřebných úprav - úprava a příprava podkladu a podpěr, očištění a ošetření podkladu a podpěr - zřízení plně funkčního potrubí, kompletní soustavy, podle příslušného technologického předpisu - zřízení potrubí i jednotlivých částí po etapách, včetně pracovních spar a spojů, pracovního zaslepení konců a pod. - úprava prostupů, průchodů šachtami a komorami, okolí podpěr a vyústění, zaústění, napojení, vyvedení a upevnění odpad. výustí - ochrana potrubí nátěrem (vč. úpravy povrchu), případně izolací, nejsou-li tyto práce předmětem jiné položky - úprava, očištění a ošetření prostoru kolem potrubí - položky platí pro práce prováděné v prostoru zapaženém i nezapaženém a i v kolektorech, chráničkách - položky zahrnují i práce spojené s nutnými obtoky, převáděním a čerpáním vody nezahrnuje zkoušky vodotěsnosti a televizní prohlídku
P | 63 | 875332 |  | POTRUBÍ DREN Z TRUB PLAST DN DO 150MM DĚROVANÝCH | M | 574.075 | 0 |  | 2022_OTSKP |  | 2
PP |  |  |  | PODÉLNÁ DRENÁŽ - Drenážní potrubí plastové DN=150mm vhodné do dynamicky zatížených konstrukcí =574,075m Viz D.1.1.2.1-Situace pozemní komunikace skupina měření: 8101
VV
TS |  |  |  | položky pro zhotovení potrubí platí bez ohledu na sklon zahrnuje: - výrobní dokumentaci (včetně technologického předpisu) - dodání veškerého trubního a pomocného materiálu (trouby, trubky, tvarovky, spojovací a těsnící materiál a pod.), podpěrných, závěsných a upevňovacích prvků, včetně potřebných úprav - úprava a příprava podkladu a podpěr, očištění a ošetření podkladu a podpěr - zřízení plně funkčního potrubí, kompletní soustavy, podle příslušného technologického předpisu - zřízení potrubí i jednotlivých částí po etapách, včetně pracovních spar a spojů, pracovního zaslepení konců a pod. - úprava prostupů, průchodů šachtami a komorami, okolí podpěr a vyústění, zaústění, napojení, vyvedení a upevnění odpad. výustí - ochrana potrubí nátěrem (vč. úpravy povrchu), případně izolací, nejsou-li tyto práce předmětem jiné položky - úprava, očištění a ošetření prostoru kolem potrubí - položky platí pro práce prováděné v prostoru zapaženém i nezapaženém a i v kolektorech, chráničkách - položky zahrnují i práce spojené s nutnými obtoky, převáděním a čerpáním vody
P | 65 | 895823 |  | DRENÁŽNÍ ŠACHTICE KONTROLNÍ Z PLAST DÍLCŮ ŠK 100 | KUS | 10 | 0 |  | 2022_OTSKP |  | 2
PP |  |  |  | PODÉLNÁ DRENÁŽ - Kontrolní šachta podélné drenáže z PP DN=315mm, včetně souvisejícího vybavení (šachtové dno z PP pro drenážní trouby) DN=150mm, šachtová korugovaná trouba DN=315mm, teleskopická trouba v horní části a plastový pachotěsný poklop), včetně přípojek a vyústění =10ks Viz D.1.1.2.1-Situace pozemní komunikace skupina měření: 8931
VV
TS |  |  |  | položka zahrnuje: - poklopy s rámem z předepsaného materiálu a tvaru - předepsané plastové skruže, dno a není-li uvedeno jinak i podkladní vrstvu (z kameniva nebo betonu). - výplň, těsnění a tmelení spár a spojů, - očištění a ošetření úložných ploch, - předepsané podkladní konstrukce
P | 66 | 89712 |  | VPUSŤ KANALIZAČNÍ ULIČNÍ KOMPLETNÍ Z BETONOVÝCH DÍLCŮ | KUS | 4 | 0 |  | 2022_OTSKP |  | 2
PP |  |  |  | ULIČNÍ VPUSTI - Uliční vpusti se sifonem, včetně kalového koše =4ks Viz D.1.1.2.1-Situace pozemní komunikace skupina měření: 8971
VV
TS |  |  |  | položka zahrnuje: - dodávku a osazení předepsaných dílů včetně mříže - výplň, těsnění a tmelení spar a spojů, - opatření povrchů betonu izolací proti zemní vlhkosti v částech, kde přijdou do styku se zeminou nebo kamenivem, - předepsané podkladní konstrukce
P | 67 | 89742 |  | VPUSŤ CHODNÍKOVÁ Z BETON DÍLCŮ | KUS | 6 | 0 |  | 2022_OTSKP |  | 2
PP |  |  |  | ULIČNÍ VPUSTI - Uliční vpusť obrubníková se sifonem, včetně kalového koše =6ks Viz D.1.1.2.1-Situace pozemní komunikace skupina měření: 8971
VV
TS |  |  |  | položka zahrnuje: dodávku a osazení předepsaného dílce včetně mříže předepsané podkladní konstrukce
P | 68 | 89923 |  | VÝŠKOVÁ ÚPRAVA KRYCÍCH HRNCŮ | KUS | 1 | 0 |  | 2022_OTSKP |  | 2
PP |  |  |  | OSTATNÍ - Výšková rektifikace krycích znaků inženýrských sítí (poklopy a hrnky samonivelační, poklopy bezpantové) =1ks Viz D.1.1.2.1-Situace pozemní komunikace skupina měření: 8991
VV
TS |  |  |  | - položka výškové úpravy zahrnuje všechny nutné práce a materiály pro zvýšení nebo snížení zařízení (včetně nutné úpravy stávajícího povrchu vozovky nebo chodníku).
SD |  | 9 |  | Ostatní konstrukce a práce
P | 69 | 914131 |  | DOPRAVNÍ ZNAČKY ZÁKLADNÍ VELIKOSTI OCELOVÉ FÓLIE TŘ 2 - DODÁVKA A MONTÁŽ | KUS | 9 | 0 |  | 2022_OTSKP |  | 2
PP |  |  |  | DOPRAVNÍ ZNAČENÍ - Svislé dopravní značení - Dodávka a montáž (veškeré prvky svislého dopravního značení budou opatřeny pozinkováním) =9ks Viz D.1.1.2.7-Dopravní značky, dopravní zařízení skupina měření: 9141
VV
TS |  |  |  | položka zahrnuje: - dodávku a montáž značek v požadovaném provedení
P | 70 | 914133 |  | DOPRAVNÍ ZNAČKY ZÁKLADNÍ VELIKOSTI OCELOVÉ FÓLIE TŘ 2 - DEMONTÁŽ | KUS | 6 | 0 |  | 2022_OTSKP |  | 2
PP |  |  |  | BOURACÍ PRÁCE - Odstranění stávajícího svislého dopravního značení, včetně odvozu a uložení na skládku KSÚS PK - Cestmistrovství Pardubice do 10km =6ks Viz D.1.1.2.7-Dopravní značky, dopravní zařízení skupina měření: 0001c
VV
TS |  |  |  | Položka zahrnuje odstranění, demontáž a odklizení materiálu s odvozem na předepsané místo
P | 71 | 914521 |  | DOPRAV ZNAČ VELKOPLOŠ OCEL LAMELY FÓLIE TŘ 2 - DOD A MONT | M2 | 4.95 | 0 |  | 2022_OTSKP |  | 2
PP |  |  |  | DOPRAVNÍ ZNAČENÍ - Svislé dopravní značení - Dodávka a montáž (veškeré prvky svislého dopravního značení budou opatřeny pozinkováním) =4,950m2 Viz D.1.1.2.7-Dopravní značky, dopravní zařízení skupina měření: 9142
VV
TS |  |  |  | položka zahrnuje: - dodávku a montáž značek v požadovaném provedení
P | 72 | 914523 |  | DOPRAV ZNAČ VELKOPLOŠ OCEL LAMELY FÓLIE TŘ 2 - DEMONTÁŽ | M2 | 4.95 | 0 |  | 2022_OTSKP |  | 2
PP |  |  |  | BOURACÍ PRÁCE - Odstranění stávajícího svislého velkoformátového dopravního značení, včetně odvozu a uložení na skládku KSÚS PK - Cestmistrovství Pardubice do 10km =4,950m2 Viz D.1.1.2.7-Dopravní značky, dopravní zařízení skupina měření: 0001b
VV
TS |  |  |  | Položka zahrnuje odstranění, demontáž a odklizení materiálu s odvozem na předepsané místo
P | 73 | 914921 |  | SLOUPKY A STOJKY DOPRAVNÍCH ZNAČEK Z OCEL TRUBEK DO PATKY - DODÁVKA A MONTÁŽ | KUS | 7 | 0 |  | 2022_OTSKP |  | 2
PP |  |  |  | DOPRAVNÍ ZNAČENÍ - Svislé dopravní značení - Dodávka a montáž sloupků a stojek včetně základu a veškerých souvisejících konstrukcí a prací (veškeré kovové prvky svislého dopravního značení budou opatřeny pozinkováním) =7kus Viz D.1.1.2.7-Dopravní značky, dopravní zařízení skupina měření: 9141
VV
TS |  |  |  | položka zahrnuje: - sloupky a upevňovací zařízení včetně jejich osazení (betonová patka, zemní práce)
P | 74 | 915111 |  | VODOROVNÉ DOPRAVNÍ ZNAČENÍ BARVOU HLADKÉ - DODÁVKA A POKLÁDKA | M2 | 73.561 | 0 |  | 2022_OTSKP |  | 2
PP |  |  |  | DOPRAVNÍ ZNAČENÍ - Vodorovné dopravní značení - 1. značení barvou Viz D.1.1.2.7-Dopravní značky, dopravní zařízení skupina měření: 9151
VV |  |  |  | Podélná čára souvislá - V1a - 0,125 66,150*0,125=8,269 [A] Podélná čára přerušovaná - V2a - 3/6 - 0,125 140,650*1/3*0,125=5,860 [B] Podélná čára přerušovaná - V2b 3/1,5 - 0,125 100,000*2/3*0,125=8,333 [C] Vodící čára - V4 – 0,250 164,200*0,250=41,050 [D] Směrové šipky - V9a 6*1,280=7,680 [E] Šikmé rovnoběžné čáry - V13 2,369=2,369 [F] Celkem: A+B+C+D+E+F=73,561 [G]
TS |  |  |  | položka zahrnuje: - dodání a pokládku nátěrového materiálu (měří se pouze natíraná plocha) - předznačení a reflexní úpravu
P | 75 | 915221 |  | VODOR DOPRAV ZNAČ PLASTEM STRUKTURÁLNÍ NEHLUČNÉ - DOD A POKLÁDKA | M2 | 73.561 | 0 |  | 2022_OTSKP |  | 2
PP |  |  |  | DOPRAVNÍ ZNAČENÍ - Vodorovné dopravní značení - 2. značení strukturovaným plastem Viz D.1.1.2.7-Dopravní značky, dopravní zařízení skupina měření: 9151
VV |  |  |  | Podélná čára souvislá - V1a - 0,125 66,150*0,125=8,269 [A] Podélná čára přerušovaná - V2a - 3/6 - 0,125 140,650*1/3*0,125=5,860 [B] Podélná čára přerušovaná - V2b 3/1,5 - 0,125 100,000*2/3*0,125=8,333 [C] Vodící čára - V4 – 0,250 164,200*0,250=41,050 [D] Směrové šipky - V9a 6*1,280=7,680 [E] Šikmé rovnoběžné čáry - V13 2,369=2,369 [F] Celkem: A+B+C+D+E+F=73,561 [G]
TS |  |  |  | položka zahrnuje: - dodání a pokládku nátěrového materiálu (měří se pouze natíraná plocha) - předznačení a reflexní úpravu
P | 76 | 917224 | 01 | SILNIČNÍ A CHODNÍKOVÉ OBRUBY Z BETONOVÝCH OBRUBNÍKŮ ŠÍŘ 150MM | M | 200.25 | 0 |  | 2022_OTSKP |  | 2
PP |  |  |  | OBRUBNÍKY - Betonové silniční obrubníky 150x250x1000mm, včetně náběhových 150x150/250x1000mm =200,250m Betonové lože C20/25-XF3 pod betonové silniční obrubníky 150x250x1000mm =200,250*0,050m2=10,013m3 Viz D.1.1.2.1-Situace pozemní komunikace skupina měření: 9102
VV
TS |  |  |  | Položka zahrnuje: dodání a pokládku betonových obrubníků o rozměrech předepsaných zadávací dokumentací betonové lože i boční betonovou opěrku.
P | 77 | 917224 | 02 | SILNIČNÍ A CHODNÍKOVÉ OBRUBY Z BETONOVÝCH OBRUBNÍKŮ ŠÍŘ 150MM | M | 37.4 | 0 |  | 2022_OTSKP |  | 2
PP |  |  |  | OBRUBNÍKY - Betonové silniční obrubníky 150x300x1000mm, včetně náběhových 150x150/300x1000mm =37,400m Betonové lože C20/25-XF3 pod betonové silniční obrubníky 150x300x1000mm =37,400*0,100m2=3,740m3 Viz D.1.1.2.1-Situace pozemní komunikace skupina měření: 9102
VV
TS |  |  |  | Položka zahrnuje: dodání a pokládku betonových obrubníků o rozměrech předepsaných zadávací dokumentací betonové lože i boční betonovou opěrku.
P | 78 | 917224 | 03 | SILNIČNÍ A CHODNÍKOVÉ OBRUBY Z BETONOVÝCH OBRUBNÍKŮ ŠÍŘ 150MM | M | 106.7 | 0 |  | 2022_OTSKP |  | 2
PP |  |  |  | OBRUBNÍKY - Betonové silniční obrubníky nájezdové 150x150x1000mm =106,700m Betonové lože C20/25-XF3 pod betonové silniční obrubníky nájezdové 100x150x1000mm =106,700*0,050m2=5,335m3 Viz D.1.1.2.1-Situace pozemní komunikace skupina měření: 9102
VV
TS |  |  |  | Položka zahrnuje: dodání a pokládku betonových obrubníků o rozměrech předepsaných zadávací dokumentací betonové lože i boční betonovou opěrku.
P | 79 | 91723 |  | OBRUBY Z BETON KRAJNÍKŮ | M | 562.2 | 0 |  | 2022_OTSKP |  | 2
PP |  |  |  | OBRUBNÍKY – Betonová přídlažba z dlaždic 250x100x500mm =562,200m Betonové lože C20/25-XF3 pod betonové přídlažbu 250x100x500mm =562,200m*0,080m2=44,976m3 Viz D.1.1.2.1-Situace pozemní komunikace skupina měření: 9102
VV
TS |  |  |  | Položka zahrnuje: dodání a pokládku betonových krajníků o rozměrech předepsaných zadávací dokumentací betonové lože i boční betonovou opěrku.
P | 80 | 919111 |  | ŘEZÁNÍ ASFALTOVÉHO KRYTU VOZOVEK TL DO 50MM | M | 49.548 | 0 |  | 2022_OTSKP |  | 2
PP |  |  |  | BOURACÍ PRÁCE - Řezání asfaltového krytu v tl. 40mm pro odfrézování asfaltových vrstev v prostoru silnice =49,548m Viz D.1.1.2.1-Situace pozemní komunikace skupina měření: 1115
VV
TS |  |  |  | položka zahrnuje řezání vozovkové vrstvy v předepsané tloušťce, včetně spotřeby vody
P | 81 | 935222 |  | PŘÍKOPOVÉ ŽLABY Z BETON TVÁRNIC ŠÍŘ DO 900MM DO BETONU TL 100MM | M | 31 | 0 |  | 2022_OTSKP |  | 2
PP |  |  |  | SILNIČNÍ PŘÍKOP - Betonová odvodňovací tvárnice šířky 570/607m, tloušťky 140mm z betonu C20/25-XF3 tl. 157mm =31,000m Viz D.1.1.2.1-Situace pozemní komunikace skupina měření: 9351a
VV
TS |  |  |  | položka zahrnuje: - dodávku a uložení příkopových tvárnic předepsaného rozměru a kvality - dodání a rozprostření lože z předepsaného materiálu v předepsané kvalitěa v předepsané tloušťce - veškerou manipulaci s materiálem, vnitrostaveništní i mimostaveništní dopravu - ukončení, patky, spárování - měří se v metrech běžných délky osy žlabu
P | 82 | 93542.R |  | ŽLABY Z DÍLCŮ Z POLYMERBETONU SVĚTLÉ ŠÍŘKY DO 150MM VČETNĚ MŘÍŽÍ | KS | 3 | 0 |  | 2022_OTSKP |  | 2
PP |  |  |  | OBRUBNÍKY – Polymerbetonové revizní dílce odvodňovacích silničních obrubníků =3ks Viz D.1.1.2.1-Situace pozemní komunikace skupina měření: R0020
VV
TS |  |  |  | položka zahrnuje: -dodávku a uložení dílců žlabu z předepsaného materiálu předepsaných rozměrů včetně mříže - spárování, úpravy vtoku a výtoku - nezahrnuje nutné zemní práce, předepsané lože, obetonování - měří se v metrech běžných délky osy žlabu, odečítají se čistící kusy a vpustě
P | 83 | 93552.R | 01 | ŽLABY OBRUBNÍKOVÉ Z DÍLCŮ Z POLYMERBETONU SVĚTLÉ ŠÍŘKY DO 150MM | M | 240.5 | 0 |  | 2022_OTSKP |  | 2
PP |  |  |  | OBRUBNÍKY – Polymerbetonové odvodňovací silniční obrubníky 150x305x1000mm, včetně náběhových 150x205/305x915mm =240,500m Viz D.1.1.2.1-Situace pozemní komunikace skupina měření: 9351a
VV
TS |  |  |  | položka zahrnuje: -dodávku a uložení dílců žlabu z předepsaného materiálu předepsaných rozměrů včetně mříže - spárování, úpravy vtoku a výtoku - nezahrnuje nutné zemní práce, předepsané lože, obetonování - měří se v metrech běžných délky osy žlabu, odečítají se čistící kusy a vpustě
P | 84 | 93552.R | 02 | ŽLABY OBRUBNÍKOVÉ Z DÍLCŮ Z POLYMERBETONU SVĚTLÉ ŠÍŘKY DO 150MM | M | 84 | 0 |  | 2022_OTSKP |  | 2
PP |  |  |  | OBRUBNÍKY – Polymerbetonové odvodňovací silniční obrubníky středové s vtokovými otvory 150x205x915mm =84,000m Viz D.1.1.2.1-Situace pozemní komunikace skupina měření: 9351a
VV
TS |  |  |  | Položka zahrnuje: dodání a pokládku betonových obrubníků o rozměrech předepsaných zadávací dokumentací betonové lože i boční betonovou opěrku.
P | 85 | 966158 |  | BOURÁNÍ KONSTRUKCÍ Z PROST BETONU S ODVOZEM DO 20KM | M3 | 28.777 | 0 |  | 2022_OTSKP |  | 2
PP |  |  |  | BOURACÍ PRÁCE - Odstranění betonového lože betonových silničních obrubníků a přídlažby, včetně odvozu a uložení na skládku do 20km =287,773*0,100m2 =28,777m3*2,300t/m3=66,188t Viz D.1.1.2.1-Situace pozemní komunikace a D.1.1.2.4-Charakteristické příčné řezy skupina měření: 9661
VV |  |  |  | 287,773*0,100=28,777 [A]
TS |  |  |  | položka zahrnuje: - rozbourání konstrukce bez ohledu na použitou technologii - veškeré pomocné konstrukce (lešení a pod.) - veškerou manipulaci s vybouranou sutí a hmotami včetně uložení na skládku. Nezahrnuje poplatek za skládku, který se vykazuje v položce 0141** (s výjimkou malého množství bouraného materiálu, kde je možné poplatek zahrnout do jednotkové ceny bourání – tento fakt musí být uveden v doplňujícím textu k položce) - veškeré další práce plynoucí z technologického předpisu a z platných předpisů
P | 86 | 96687 |  | VYBOURÁNÍ ULIČNÍCH VPUSTÍ KOMPLETNÍCH | KUS | 3 | 0 |  | 2022_OTSKP |  | 2
PP |  |  |  | BOURACÍ PRÁCE - Odstranění kompletních konstrukcí uličních vpustí, včetně odvozu a uložení na skládku do 20km =3ks =3ks*1,000m3/ks*2,500t/m3=7,500t Viz D.1.1.2.1-Situace pozemní komunikace skupina měření: R0008a
VV
TS |  |  |  | položka zahrnuje: - kompletní bourací práce včetně nezbytného rozsahu zemních prací, - veškerou manipulaci s vybouranou sutí a hmotami včetně uložení na skládku, - veškeré další práce plynoucí z technologického předpisu a z platných předpisů, nezahrnuje poplatek za skládku, který se vykazuje v položce 0141** (s výjimkou malého množství bouraného materiálu, kde je možné poplatek zahrnout do jednotkové ceny bourání – tento fakt musí být uveden v doplňujícím textu k položce)

## 1_1.1_1.1.1_SO 107_SO 107.2
ASPE10 |  |  |  | Firma: | [6 empty] | 3
|  |  |  | Soupis prací objektu | [6 empty] | 3
S | Stavba: | 2020700 |  | MODERNIZACE SILNICE II/324 STARÉ HRADIŠTĚ - HROBICE (PRŮTAH) - PDPS - SP |  |  | SO 107.2 |  |  | 0,00 | 2
O | Objekt: | 1 |  | PARDUBICKÝ KRAJ | [5 empty] | 15,00 | 2
O1 | Objekt: | 1.1 |  | ZPŮSOBILÉ VÝDAJE | [5 empty] | 21,00 | 2
O2 | Objekt: | 1.1.1 |  | PŘÍMÉ VÝDAJE NA HLAVNÍ ČÁST PROJEKTU (PVNHČP)
O3 | Objekt: | SO 107 |  | PRŮJEZDNÍ ÚSEK - STARÉ HRADIŠTĚ (PVNHČP)
O4 | Rozpočet: | SO 107.2 |  | PROPUSTEK V KM 4,848 (PVNHČP)
Typ | Poř. číslo | Kód položky | Varianta | Název položky | MJ | Množství | Jednotková cena |  | Cenová soustava
[7 empty] | Jednotková | Celkem
0 | 1 | 2 | 3 | 4 | 5 | 6 | 9 | 10 | 11
SD |  | 0 |  | Všeobecné konstrukce a práce
P | 1 | 014102 | 01 | POPLATKY ZA SKLÁDKU | T | 385.848 | 0 |  | 2022_OTSKP |  | 2
PP |  |  |  | SKLÁDKA - Uložení zeminy na skládku =385,848t Viz položka č.2 skupina měření: R0001
VV
TS |  |  |  | zahrnuje veškeré poplatky provozovateli skládky související s uložením odpadu na skládce.
P | 2 | 014102 | 02 | POPLATKY ZA SKLÁDKU | T | 143.198 | 0 |  | 2022_OTSKP |  | 2
PP |  |  |  | SKLÁDKA - Uložení stavební suti na skládku =4,048t+23,088t+83,655t+11,776t+19,481t+1,150t Viz položka č.5, č.6, č.7, č.8, č.9, č.10 skupina měření: R0001
VV |  |  |  | 4,048+23,088+83,655+11,776+19,481+1,150=143,198 [A]
TS |  |  |  | zahrnuje veškeré poplatky provozovateli skládky související s uložením odpadu na skládce.
SD |  | 1 |  | Zemní práce
P | 3 | 11511 |  | ČERPÁNÍ VODY DO 500 L/MIN | HOD | 84 | 0 |  | 2022_OTSKP |  | 2
PP |  |  |  | ZEMNÍ PRÁCE - Čerpání vody v průběhu výstavby =7*12hod Viz D.1.1.2.9-Propustek v km 4,848 skupina měření: 1116b
VV |  |  |  | 7*12=84,000 [A]
TS |  |  |  | Položka čerpání vody na povrchu zahrnuje i potrubí, pohotovost záložní čerpací soupravy a zřízení čerpací jímky. Součástí položky je také následná demontáž a likvidace těchto zařízení
P | 4 | 131738 |  | HLOUBENÍ JAM ZAPAŽ I NEPAŽ TŘ. I, ODVOZ DO 20KM | M3 | 192.924 | 0 |  | 2022_OTSKP |  | 2
PP |  |  |  | ZEMNÍ PRÁCE - Veškeré výkopy zeminy pro stavební jámu v zemině tř. I., včetně pažení a odvozu zeminy na skládku do 5-ti km =(22,544m2+4,860m2)*7,040 =192,924m3*2,000t/m3=385,848t Viz D.1.1.2.9-Propustek v km 4,848 skupina měření: 1311
VV |  |  |  | (22,544+4,860)*7,040=192,924 [A]
TS |  |  |  | položka zahrnuje: - vodorovná a svislá doprava, přemístění, přeložení, manipulace s výkopkem - kompletní provedení vykopávky nezapažené i zapažené - ošetření výkopiště po celou dobu práce v něm vč. klimatických opatření - ztížení vykopávek v blízkosti podzemního vedení, konstrukcí a objektů vč. jejich dočasného zajištění - ztížení pod vodou, v okolí výbušnin, ve stísněných prostorech a pod. - příplatek za lepivost - těžení po vrstvách, pásech a po jiných nutných částech (figurách) - čerpání vody vč. čerpacích jímek, potrubí a pohotovostní čerpací soupravy (viz ustanovení k pol. 1151,2) - potřebné snížení hladiny podzemní vody - těžení a rozpojování jednotlivých balvanů - vytahování a nošení výkopku - svahování a přesvah. svahů do konečného tvaru, výměna hornin v podloží a v pláni znehodnocené klimatickými vlivy - ruční vykopávky, odstranění kořenů a napadávek - pažení, vzepření a rozepření vč. přepažování (vyjma štětových stěn) - úpravu, ochranu a očištění dna, základové spáry, stěn a svahů - odvedení nebo obvedení vody v okolí výkopiště a ve výkopišti - třídění výkopku - veškeré pomocné konstrukce umožňující provedení vykopávky (příjezdy, sjezdy, nájezdy, lešení, podpěr. konstr., přemostění, zpevněné plochy, zakrytí a pod.) - nezahrnuje uložení zeminy (na skládku, do násypu) ani poplatky za skládku, vykazují se v položce č.0141**
P | 5 | 17481 |  | ZÁSYP JAM A RÝH Z NAKUPOVANÝCH MATERIÁLŮ | M3 | 168.995 | 0 |  | 2022_OTSKP |  | 2
PP |  |  |  | ZEMNÍ PRÁCE - Zásyp ze štěrkodrti fr. 0/32mm + hutnění po vrstvách max. 300mm, Id=0,85, 100% PS včetně dopravy materiálu =12,262m2*13,782 Viz D.1.1.2.9-Propustek v km 4,848 skupina měření: 1711
VV |  |  |  | 12,262*13,782=168,995 [A]
TS |  |  |  | položka zahrnuje: - kompletní provedení zemní konstrukce včetně nákupu a dopravy materiálu dle zadávací dokumentace - úprava ukládaného materiálu vlhčením, tříděním, promícháním nebo vysoušením, příp. jiné úpravy za účelem zlepšení jeho mech. vlastností - hutnění i různé míry hutnění - ošetření úložiště po celou dobu práce v něm vč. klimatických opatření - ztížení v okolí vedení, konstrukcí a objektů a jejich dočasné zajištění - ztížení provádění vč. hutnění ve ztížených podmínkách a stísněných prostorech - ztížené ukládání sypaniny pod vodu - ukládání po vrstvách a po jiných nutných částech (figurách) vč. dosypávek - spouštění a nošení materiálu - výměna částí zemní konstrukce znehodnocené klimatickými vlivy - udržování úložiště a jeho ochrana proti vodě - odvedení nebo obvedení vody v okolí úložiště a v úložišti - veškeré pomocné konstrukce umožňující provedení zemní konstrukce (příjezdy, sjezdy, nájezdy, lešení, podpěrné konstrukce, přemostění, zpevněné plochy, zakrytí a pod.)
P | 6 | 18110 |  | ÚPRAVA PLÁNĚ SE ZHUTNĚNÍM V HORNINĚ TŘ. I | M2 | 57.623 | 0 |  | 2022_OTSKP |  | 2
PP |  |  |  | ZEMNÍ PRÁCE - Úprava a zhutnění základové spáry =17,785*3,240 Viz D.1.1.2.9-Propustek v km 4,848 skupina měření: 1821a
VV |  |  |  | 17,785*3,240=57,623 [A]
TS |  |  |  | položka zahrnuje úpravu pláně včetně vyrovnání výškových rozdílů. Míru zhutnění určuje projekt.
SD |  | 2 |  | Základy
P | 7 | 27152 |  | POLŠTÁŘE POD ZÁKLADY Z KAMENIVA DRCENÉHO | M3 | 28.607 | 0 |  | 2022_OTSKP |  | 2
PP |  |  |  | ZEMNÍ PRÁCE - Polštář ze štěrkodrti fr. 0/32mm, tl. 400mm + hutnění po vrstvách tl. 200mm, Id=0,90, 100% PS, včetně dopravy materiálu =7,859m2*3,640 Viz D.1.1.2.9-Propustek v km 4,848 skupina měření: 2711a
VV |  |  |  | 7,859*3,640=28,607 [A]
TS |  |  |  | položka zahrnuje dodávku předepsaného kameniva, mimostaveništní a vnitrostaveništní dopravu a jeho uložení není-li v zadávací dokumentaci uvedeno jinak, jedná se o nakupovaný materiál
SD |  | 4 |  | Vodorovné konstrukce
P | 8 | 451314 |  | PODKLADNÍ A VÝPLŇOVÉ VRSTVY Z PROSTÉHO BETONU C25/30 | M3 | 17.873 | 0 |  | 2022_OTSKP |  | 2
PP |  |  |  | ODLÁŽDĚNÍ - Podkladní betonové lože z betonu C25/30-XF3 pod kamennou dlažbu tl. 150mm včetně dopravy materiálu =103,610m2*1,150*0,150 Viz D.1.1.2.9-Propustek v km 4,848 skupina měření: 4511
VV |  |  |  | 103,610*1,150*0,150=17,873 [A]
TS |  |  |  | - dodání čerstvého betonu (betonové směsi) požadované kvality, jeho uložení do požadovaného tvaru při jakékoliv hustotě výztuže, konzistenci čerstvého betonu a způsobu hutnění, ošetření a ochranu betonu, - zhotovení nepropustného, mrazuvzdorného betonu a betonu požadované trvanlivosti a vlastností, - užití potřebných přísad a technologií výroby betonu, - zřízení pracovních a dilatačních spar, včetně potřebných úprav, výplně, vložek, opracování, očištění a ošetření, - bednění požadovaných konstr. (i ztracené) s úpravou dle požadované kvality povrchu betonu, včetně odbedňovacích a odskružovacích prostředků, - podpěrné konstr. (skruže) a lešení všech druhů pro bednění, uložení čerstvého betonu, výztuže a doplňkových konstr., vč. požadovaných otvorů, ochranných a bezpečnostních opatření a základů těchto konstrukcí a lešení, - vytvoření kotevních čel, kapes, nálitků, a sedel, - zřízení všech požadovaných otvorů, kapes, výklenků, prostupů, dutin, drážek a pod., vč. ztížení práce a úprav kolem nich, - úpravy pro osazení výztuže, doplňkových konstrukcí a vybavení, - úpravy povrchu pro položení požadované izolace, povlaků a nátěrů, případně vyspravení, - ztížení práce u kabelových a injektážních trubek a ostatních zařízení osazovaných do betonu, - konstrukce betonových kloubů, upevnění kotevních prvků a doplňkových konstrukcí, - nátěry zabraňující soudržnost betonu a bednění, - výplň, těsnění a tmelení spar a spojů, - opatření povrchů betonu izolací proti zemní vlhkosti v částech, kde přijdou do styku se zeminou nebo kamenivem, - případné zřízení spojovací vrstvy u základů, - úpravy pro osazení zařízení ochrany konstrukce proti vlivu bludných proudů
P | 9 | 451324 |  | PODKL A VÝPLŇ VRSTVY ZE ŽELEZOBET DO C25/30 | M3 | 13.365 | 0 |  | 2022_OTSKP |  | 2
PP |  |  |  | ŽB ZÁKLADOVÁ DESKA - Beton C25/30-XF3+XA2 + hutnění, včetně dopravy materiálu =2,640*16,875*0,300 Bednění + odbedňovací nátěr =2*16,875*0,300+2*2,640*0,300=11,709m2 Viz D.1.1.2.9-Propustek v km 4,848 skupina měření: 4511
VV |  |  |  | 2,640*16,875*0,300=13,365 [A]
TS |  |  |  | - dodání čerstvého betonu (betonové směsi) požadované kvality, jeho uložení do požadovaného tvaru při jakékoliv hustotě výztuže, konzistenci čerstvého betonu a způsobu hutnění, ošetření a ochranu betonu, - zhotovení nepropustného, mrazuvzdorného betonu a betonu požadované trvanlivosti a vlastností, - užití potřebných přísad a technologií výroby betonu, - zřízení pracovních a dilatačních spar, včetně potřebných úprav, výplně, vložek, opracování, očištění a ošetření, - bednění požadovaných konstr. (i ztracené) s úpravou dle požadované kvality povrchu betonu, včetně odbedňovacích a odskružovacích prostředků, - podpěrné konstr. (skruže) a lešení všech druhů pro bednění, uložení čerstvého betonu, výztuže a doplňkových konstr., vč. požadovaných otvorů, ochranných a bezpečnostních opatření a základů těchto konstrukcí a lešení, - vytvoření kotevních čel, kapes, nálitků, a sedel, - zřízení všech požadovaných otvorů, kapes, výklenků, prostupů, dutin, drážek a pod., vč. ztížení práce a úprav kolem nich, - úpravy pro osazení výztuže, doplňkových konstrukcí a vybavení, - úpravy povrchu pro položení požadované izolace, povlaků a nátěrů, případně vyspravení, - ztížení práce u kabelových a injektážních trubek a ostatních zařízení osazovaných do betonu, - konstrukce betonových kloubů, upevnění kotevních prvků a doplňkových konstrukcí, - nátěry zabraňující soudržnost betonu a bednění, - výplň, těsnění a tmelení spar a spojů, - opatření povrchů betonu izolací proti zemní vlhkosti v částech, kde přijdou do styku se zeminou nebo kamenivem, - případné zřízení spojovací vrstvy u základů, - úpravy pro osazení zařízení ochrany konstrukce proti vlivu bludných proudů
P | 10 | 451366 |  | VÝZTUŽ PODKL VRSTEV Z KARI-SÍTÍ | T | 1.049 | 0 |  | 2022_OTSKP |  | 2
PP |  |  |  | ŽB ZÁKLADOVÁ DESKA - Betonářská výztuž B500B - KARI síť o8mm, rozměr oka 100x100mm, včetně dopravy materiálu =0,010*13,365m3*7,850t/m3 Viz D.1.1.2.9-Propustek v km 4,848 skupina měření: 0036a
VV |  |  |  | 0,010*13,365*7,850=1,049 [A]
TS |  |  |  | položka zahrnuje: - dodání betonářské výztuže v požadované kvalitě, stříhání, řezání, ohýbání a spojování do všech požadovaných tvarů (vč. armakošů) a uložení s požadovaným zajištěním polohy a krytí výztuže betonem - veškeré svary nebo jiné spoje výztuže - pomocné konstrukce a práce pro osazení a upevnění výztuže - zednické výpomoci pro montáž betonářské výztuže - úpravy výztuže pro osazení doplňkových konstrukcí - ochranu výztuže do doby jejího zabetonování - veškerá opatření pro zajištění soudržnosti výztuže a betonu - vodivé propojení výztuže, které je součástí ochrany konstrukce proti vlivům bludných proudů, vyvedení do měřících skříní nebo míst pro měření bludných proudů - povrchovou antikorozní úpravu výztuže - separaci výztuže
P | 11 | 465512 |  | DLAŽBY Z LOMOVÉHO KAMENE NA MC | M3 | 29.788 | 0 |  | 2022_OTSKP |  | 2
PP |  |  |  | ODLÁŽDĚNÍ - Kamenná dlažba z lomového kamene tl. 250mm, šířka spáry 30 - 50mm, spáry zatřené stěrkou MC25 včetně dopravy materiálu =103,610m2*1,150*0,250 Vlys roku výstavby pomocí pryžové matrice 455x255mm=1ks Viz D.1.1.2.9-Propustek v km 4,848 skupina měření: 4611
VV |  |  |  | 103,610*1,150*0,250=29,788 [A]
TS |  |  |  | položka zahrnuje: - nutné zemní práce (svahování, úpravu pláně a pod.) - zřízení spojovací vrstvy - zřízení lože dlažby z cementové malty předepsané kvality a předepsané tloušťky - dodávku a položení dlažby z lomového kamene do předepsaného tvaru - spárování, těsnění, tmelení a vyplnění spar MC případně s vyklínováním - úprava povrchu pro odvedení srážkové vody - nezahrnuje podklad pod dlažbu, vykazuje se samostatně položkami SD 45
SD |  | 6 |  | Úpravy povrchů, podlahy, výplně otvorů
P | 12 | 626211 |  | REPROFILACE VODOROVNÝCH PLOCH SHORA SANAČNÍ MALTOU JEDNOVRST TL 10MM | M2 | 1.786 | 0 |  | 2022_OTSKP |  | 2
PP |  |  |  | TROUBA - Sanace seříznutého čela železobetonové trouby ručně nanášenou sanační maltou, včetně dopravy materiálu =2*(4,810/2*1,25+4,810/2)*0,165 Viz D.1.1.2.9-Propustek v km 4,848 skupina měření: 6261
VV |  |  |  | 2*(4,810/2*1,25+4,810/2)*0,165=1,786 [A]
TS |  |  |  | položka zahrnuje: dodávku veškerého materiálu potřebného pro předepsanou úpravu v předepsané kvalitě nutné vyspravení podkladu, případně zatření spar zdiva položení vrstvy v předepsané tloušťce potřebná lešení a podpěrné konstrukce
SD |  | 7 |  | Přidružená stavební výroba
P | 13 | 711311 | 01 | IZOLACE PODZEMNÍCH OBJEKTŮ PROTI ZEMNÍ VLHKOSTI ASFALTOVÝMI NÁTĚRY | M2 | 35.127 | 0 |  | 2022_OTSKP |  | 2
PP |  |  |  | ŽB ZÁKLADOVÁ DESKA - Nátěry Np+2xNa na styku se zeminou =3*(2*16,875*0,300+2*2,640*0,300) Viz D.1.1.2.9-Propustek v km 4,848 skupina měření: 7111
VV |  |  |  | 3*(2*16,875*0,300+2*2,640*0,300)=35,127 [A]
TS |  |  |  | položka zahrnuje: - dodání předepsaného izolačního materiálu - očištění a ošetření podkladu, zadávací dokumentace může zahrnout i případné vyspravení - zřízení izolace jako kompletního povlaku, případně komplet. soustavy nebo systému podle příslušného technolog. předpisu - zřízení izolace i jednotlivých vrstev po etapách, včetně pracovních spár a spojů - úprava u okrajů, rohů, hran, dilatačních i pracovních spojů, kotev, obrubníků, dilatačních zařízení, odvodnění, otvorů, neizolovaných míst a pod. - zajištění odvodnění povrchu izolace, včetně odvodnění nejnižších míst, pokud dokumentace pro zadání stavby nestanoví jinak - ochrana izolace do doby zřízení definitivní ochranné vrstvy nebo konstrukce - úprava, očištění a ošetření prostoru kolem izolace - provedení požadovaných zkoušek - nezahrnuje ochranné vrstvy, např. geotextilii, cementový potěr, izolační přizdívku
P | 14 | 711311 | 02 | IZOLACE PODZEMNÍCH OBJEKTŮ PROTI ZEMNÍ VLHKOSTI ASFALTOVÝMI NÁTĚRY | M2 | 291.722 | 0 |  | 2022_OTSKP |  | 2
PP |  |  |  | ŽB OBETONOVÁNÍ - Nátěry Np+2xNa na styku se zeminou =3*(2*2,737*13,782+2*5,555m2+1,000*10,688) Viz D.1.1.2.9-Propustek v km 4,848 skupina měření: 7111
VV |  |  |  | 3*(2*2,737*13,782+2*5,555+1,000*10,688)=291,722 [A]
TS |  |  |  | položka zahrnuje: - dodání předepsaného izolačního materiálu - očištění a ošetření podkladu, zadávací dokumentace může zahrnout i případné vyspravení - zřízení izolace jako kompletního povlaku, případně komplet. soustavy nebo systému podle příslušného technolog. předpisu - zřízení izolace i jednotlivých vrstev po etapách, včetně pracovních spár a spojů - úprava u okrajů, rohů, hran, dilatačních i pracovních spojů, kotev, obrubníků, dilatačních zařízení, odvodnění, otvorů, neizolovaných míst a pod. - zajištění odvodnění povrchu izolace, včetně odvodnění nejnižších míst, pokud dokumentace pro zadání stavby nestanoví jinak - ochrana izolace do doby zřízení definitivní ochranné vrstvy nebo konstrukce - úprava, očištění a ošetření prostoru kolem izolace - provedení požadovaných zkoušek - nezahrnuje ochranné vrstvy, např. geotextilii, cementový potěr, izolační přizdívku
SD |  | 8 |  | Potrubí
P | 15 | 82458 |  | POTRUBÍ Z TRUB ŽELEZOBETONOVÝCH DN DO 600MM | M | 2 | 0 |  | 2022_OTSKP |  | 2
PP |  |  |  | VYÚSTĚNÍ KANALIZACE - ŽB prefabrikované hrdlové trouby DN=600mm (1ks) z betonu C35/45-XF4, včetně dopravy materiálu =2,000m Viz D.1.1.2.9-Propustek v km 3,295 skupina měření: 8101
VV
TS |  |  |  | položky pro zhotovení potrubí platí bez ohledu na sklon zahrnuje: - výrobní dokumentaci (včetně technologického předpisu) - dodání veškerého trubního a pomocného materiálu (trouby, trubky, tvarovky, spojovací a těsnící materiál a pod.), podpěrných, závěsných a upevňovacích prvků, včetně potřebných úprav - úprava a příprava podkladu a podpěr, očištění a ošetření podkladu a podpěr - zřízení plně funkčního potrubí, kompletní soustavy, podle příslušného technologického předpisu - zřízení potrubí i jednotlivých částí po etapách, včetně pracovních spar a spojů, pracovního zaslepení konců a pod. - úprava prostupů, průchodů šachtami a komorami, okolí podpěr a vyústění, zaústění, napojení, vyvedení a upevnění odpad. výustí - ochrana potrubí nátěrem (vč. úpravy povrchu), případně izolací, nejsou-li tyto práce předmětem jiné položky - úprava, očištění a ošetření prostoru kolem potrubí - položky platí pro práce prováděné v prostoru zapaženém i nezapaženém a i v kolektorech, chráničkách - položky zahrnují i práce spojené s nutnými obtoky, převáděním a čerpáním vody nezahrnuje zkoušky vodotěsnosti a televizní prohlídku
P | 16 | 82472 |  | POTRUBÍ Z TRUB ŽELEZOBETONOVÝCH DN DO 1200MM | M | 16.875 | 0 |  | 2022_OTSKP |  | 2
PP |  |  |  | TROUBA - ŽB prefabrikované hrdlové trouby DN=1200mm (10kusů) z betonu C35/45-XF4, včetně dopravy materiálu =16,875m Viz D.1.1.2.9-Propustek v km 4,848 skupina měření: 8101
VV
TS |  |  |  | položky pro zhotovení potrubí platí bez ohledu na sklon zahrnuje: - výrobní dokumentaci (včetně technologického předpisu) - dodání veškerého trubního a pomocného materiálu (trouby, trubky, tvarovky, spojovací a těsnící materiál a pod.), podpěrných, závěsných a upevňovacích prvků, včetně potřebných úprav - úprava a příprava podkladu a podpěr, očištění a ošetření podkladu a podpěr - zřízení plně funkčního potrubí, kompletní soustavy, podle příslušného technologického předpisu - zřízení potrubí i jednotlivých částí po etapách, včetně pracovních spar a spojů, pracovního zaslepení konců a pod. - úprava prostupů, průchodů šachtami a komorami, okolí podpěr a vyústění, zaústění, napojení, vyvedení a upevnění odpad. výustí - ochrana potrubí nátěrem (vč. úpravy povrchu), případně izolací, nejsou-li tyto práce předmětem jiné položky - úprava, očištění a ošetření prostoru kolem potrubí - položky platí pro práce prováděné v prostoru zapaženém i nezapaženém a i v kolektorech, chráničkách - položky zahrnují i práce spojené s nutnými obtoky, převáděním a čerpáním vody nezahrnuje zkoušky vodotěsnosti a televizní prohlídku
P | 17 | 87433 |  | POTRUBÍ Z TRUB PLASTOVÝCH ODPADNÍCH DN DO 150MM | M | 4 | 0 |  | 2022_OTSKP |  | 2
PP |  |  |  | VYÚSTĚNÍ KANALIZACE – Plastová trubka vhodná do dynamicky zatěžovaných konstrukcí, DN=150mm (2ks), včetně dopravy materiálu =2*2,000m Viz D.1.1.2.9-Propustek v km 3,295 skupina měření: 8101
VV |  |  |  | 2*2,000=4,000 [A]
TS |  |  |  | položky pro zhotovení potrubí platí bez ohledu na sklon zahrnuje: - výrobní dokumentaci (včetně technologického předpisu) - dodání veškerého trubního a pomocného materiálu (trouby, trubky, tvarovky, spojovací a těsnící materiál a pod.), podpěrných, závěsných a upevňovacích prvků, včetně potřebných úprav - úprava a příprava podkladu a podpěr, očištění a ošetření podkladu a podpěr - zřízení plně funkčního potrubí, kompletní soustavy, podle příslušného technologického předpisu - zřízení potrubí i jednotlivých částí po etapách, včetně pracovních spar a spojů, pracovního zaslepení konců a pod. - úprava prostupů, průchodů šachtami a komorami, okolí podpěr a vyústění, zaústění, napojení, vyvedení a upevnění odpad. výustí - ochrana potrubí nátěrem (vč. úpravy povrchu), případně izolací, nejsou-li tyto práce předmětem jiné položky - úprava, očištění a ošetření prostoru kolem potrubí - položky platí pro práce prováděné v prostoru zapaženém i nezapaženém a i v kolektorech, chráničkách - položky zahrnují i práce spojené s nutnými obtoky, převáděním a čerpáním vody nezahrnuje zkoušky vodotěsnosti a televizní prohlídku
P | 18 | 87733 |  | CHRÁNIČKY PŮLENÉ Z TRUB PLAST DN DO 150MM | M | 23.1 | 0 |  | 2022_OTSKP |  | 2
PP |  |  |  | CHRÁNIČKA - Dělená plastová chránička se zámky a hrdlem DN=110mm, včetně BALL Markerů na koncích včetně nutnosti vyřízení stranových přeložek sdlěovacích kabelů do jedné strany na povodní strana propustku Délka vypočtena pomocí grafického softwaru AutoCad (z grafického výkresu) =23,100m skupina měření: 8102
VV
TS |  |  |  | položky pro zhotovení potrubí platí bez ohledu na sklon zahrnuje: - výrobní dokumentaci (včetně technologického předpisu) - dodání veškerého trubního a pomocného materiálu (trouby včetně podélného rozpůlení, trubky, tvarovky, spojovací a těsnící materiál a pod.), podpěrných, závěsných a upevňovacích prvků, včetně potřebných úprav - úprava a příprava podkladu a podpěr, očištění a ošetření podkladu a podpěr - zřízení plně funkčního potrubí, kompletní soustavy, podle příslušného technologického předpisu - zřízení potrubí i jednotlivých částí po etapách, včetně pracovních spar a spojů, pracovního zaslepení konců a pod. - úprava prostupů, průchodů šachtami a komorami, okolí podpěr a vyústění, zaústění, napojení, vyvedení a upevnění odpad. výustí - ochrana potrubí nátěrem (vč. úpravy povrchu), případně izolací, nejsou-li tyto práce předmětem jiné položky - úprava, očištění a ošetření prostoru kolem potrubí včetně případně předepsaného utěsnění konců chrániček - položky platí pro práce prováděné v prostoru zapaženém i nezapaženém a i v kolektorech, chráničkách
P | 19 | 899574 |  | OBETONOVÁNÍ POTRUBÍ ZE ŽELEZOBETONU DO C25/30 VČETNĚ VÝZTUŽE | M3 | 20.976 | 0 |  | 2022_OTSKP |  | 2
PP |  |  |  | ŽB OBETONOVÁNÍ - Beton C25/30-XF3+XA2 + hutnění =1,522m2*13,782 Bednění + odbedňovací nátěr =2*2,737*13,782+2*5,555m2=73,248m2 Betonářská výztuž B500B - KARI síť o8mm, rozměr oka 100x100mm, včetně dopravy materiálu =0,010*20,976m3*7,850t/m3=1,647t Viz D.1.1.2.9-Propustek v km 4,848 skupina měření: 8995
VV |  |  |  | 1,522*13,782=20,976 [A]
TS |  |  |  | - dodání čerstvého betonu (betonové směsi) požadované kvality, jeho uložení do požadovaného tvaru při jakékoliv hustotě výztuže, konzistenci čerstvého betonu a způsobu hutnění, ošetření a ochranu betonu, - zhotovení nepropustného, mrazuvzdorného betonu a betonu požadované trvanlivosti a vlastností, - užití potřebných přísad a technologií výroby betonu, - zřízení pracovních a dilatačních spar, včetně potřebných úprav, výplně, vložek, opracování, očištění a ošetření, - bednění požadovaných konstr. (i ztracené) s úpravou dle požadované kvality povrchu betonu, včetně odbedňovacích a odskružovacích prostředků, - podpěrné konstr. (skruže) a lešení všech druhů pro bednění, uložení čerstvého betonu, výztuže a doplňkových konstr., vč. požadovaných otvorů, ochranných a bezpečnostních opatření a základů těchto konstrukcí a lešení, - vytvoření kotevních čel, kapes, nálitků, a sedel, - zřízení všech požadovaných otvorů, kapes, výklenků, prostupů, dutin, drážek a pod., vč. ztížení práce a úprav kolem nich, - úpravy pro osazení výztuže, doplňkových konstrukcí a vybavení, - úpravy povrchu pro položení požadované izolace, povlaků a nátěrů, případně vyspravení, - ztížení práce u kabelových a injektážních trubek a ostatních zařízení osazovaných do betonu, - konstrukce betonových kloubů, upevnění kotevních prvků a doplňkových konstrukcí, - nátěry zabraňující soudržnost betonu a bednění, - výplň, těsnění a tmelení spar a spojů, - opatření povrchů betonu izolací proti zemní vlhkosti v částech, kde přijdou do styku se zeminou nebo kamenivem, - případné zřízení spojovací vrstvy u základů, - úpravy pro osazení zařízení ochrany konstrukce proti vlivu bludných proudů
SD |  | 9 |  | Ostatní konstrukce a práce
P | 20 | 919144 |  | ŘEZÁNÍ ŽELEZOBETONOVÝCH KONSTRUKCÍ TL DO 200MM | M | 10.823 | 0 |  | 2022_OTSKP |  | 2
PP |  |  |  | TROUBA - Seříznutí ŽB prefabrikovaných hrdlových trubek DN=1200mm na vtoku =2*(4,810*1,25/2+4,810/2) Viz D.1.1.2.9-Propustek v km 4,848 skupina měření: 1115
VV |  |  |  | 2*(4,810*1,25/2+4,810/2)=10,823 [A]
TS |  |  |  | položka zahrnuje řezání železobetonových konstrukcí v předepsané tloušťce, včetně spotřeby vody
P | 21 | 93133 |  | TĚSNĚNÍ DILATAČNÍCH SPAR POLYURETANOVÝM TMELEM | M3 | 0.036 | 0 |  | 2022_OTSKP |  | 2
PP |  |  |  | TROUBA - Trvale pružný tmel pro vytmelení spár hrdlových trub včetně dopravy a aplikace materiálu =4,810*0,165*0,005*9 Viz D.1.1.2.9-Propustek v km 4,848 skupina měření: 0000
VV |  |  |  | 4,810*0,165*0,005*9=0,036 [A]
TS |  |  |  | položka zahrnuje dodávku a osazení předepsaného materiálu, očištění ploch spáry před úpravou, očištění okolí spáry po úpravě nezahrnuje těsnící profil
P | 22 | 966118 |  | BOURÁNÍ KONSTRUKCÍ Z BETON DÍLCŮ S ODVOZEM DO 20KM | M3 | 5.12 | 0 |  | 2022_OTSKP |  | 2
PP |  |  |  | BOURACÍ PRÁCE - Demolice zděných čelních zídek zatrubnění na návodní straně propustku, včetně odvozu a uložení na skládku do 20 km =(3,600*2,000*0,400)+(2,800*2,000*0,400) =5,120m3*2,300t/m3=11,776t Viz D.1.1.2.9-Propustek v km 4,848 skupina měření: 9661
VV |  |  |  | (3,600*2,000*0,400)+(2,800*2,000*0,400)=5,120 [A]
TS |  |  |  | položka zahrnuje: - rozbourání konstrukce bez ohledu na použitou technologii - veškeré pomocné konstrukce (lešení a pod.) - veškerou manipulaci s vybouranou sutí a hmotami včetně uložení na skládku. Nezahrnuje poplatek za skládku, který se vykazuje v položce 0141** (s výjimkou malého množství bouraného materiálu, kde je možné poplatek zahrnout do jednotkové ceny bourání – tento fakt musí být uveden v doplňujícím textu k položce) - veškeré další práce plynoucí z technologického předpisu a z platných předpisů
P | 23 | 966158 | 01 | BOURÁNÍ KONSTRUKCÍ Z PROST BETONU S ODVOZEM DO 20KM | M3 | 1.76 | 0 |  | 2022_OTSKP |  | 2
PP |  |  |  | BOURACÍ PRÁCE - Demolice stávajících betonových říms, včetně odvozu a uložení na skládku do 20 km =(16,000+6,000)*0,400*0,200 =1,760m3*2,300t/m3=4,048t Viz D.1.1.2.9-Propustek v km 4,848 skupina měření: 9661
VV |  |  |  | (16,000+6,000)*0,400*0,200=1,760 [A]
TS |  |  |  | položka zahrnuje: - rozbourání konstrukce bez ohledu na použitou technologii - veškeré pomocné konstrukce (lešení a pod.) - veškerou manipulaci s vybouranou sutí a hmotami včetně uložení na skládku. Nezahrnuje poplatek za skládku, který se vykazuje v položce 0141** (s výjimkou malého množství bouraného materiálu, kde je možné poplatek zahrnout do jednotkové ceny bourání – tento fakt musí být uveden v doplňujícím textu k položce) - veškeré další práce plynoucí z technologického předpisu a z platných předpisů
P | 24 | 966158 | 02 | BOURÁNÍ KONSTRUKCÍ Z PROST BETONU S ODVOZEM DO 20KM | M3 | 0.5 | 0 |  | 2022_OTSKP |  | 2
PP |  |  |  | BOURACÍ PRÁCE - Demolice stávajícího vyústění zatrubnění, trouba DN=600mm, včetně přilehlých betonových povrchů =0,250m2*2,000 =0,500m3*2,300t/m3=1,150t Viz D.1.1.2.9-Propustek v km 4,848 skupina měření: 9661
VV |  |  |  | 0,250*2,000=0,500 [A]
TS |  |  |  | položka zahrnuje: - rozbourání konstrukce bez ohledu na použitou technologii - veškeré pomocné konstrukce (lešení a pod.) - veškerou manipulaci s vybouranou sutí a hmotami včetně uložení na skládku. Nezahrnuje poplatek za skládku, který se vykazuje v položce 0141** (s výjimkou malého množství bouraného materiálu, kde je možné poplatek zahrnout do jednotkové ceny bourání – tento fakt musí být uveden v doplňujícím textu k položce) - veškeré další práce plynoucí z technologického předpisu a z platných předpisů
P | 25 | 966168 | 01 | BOURÁNÍ KONSTRUKCÍ ZE ŽELEZOBETONU S ODVOZEM DO 20KM | M3 | 8.88 | 0 |  | 2022_OTSKP |  | 2
PP |  |  |  | BOURACÍ PRÁCE – Demolice ŽB základů pod čelními zídkami, včetně odvozu a uložení na skládku do 20 km =(8,500+6,300)*0,750*0,800 =8,880m3*2,600t/m3=23,088t Viz D.1.1.2.9-Propustek v km 4,848 skupina měření: 9661
VV |  |  |  | (8,500+6,300)*0,750*0,800=8,880 [A]
TS |  |  |  | položka zahrnuje: - rozbourání konstrukce bez ohledu na použitou technologii - veškeré pomocné konstrukce (lešení a pod.) - veškerou manipulaci s vybouranou sutí a hmotami včetně uložení na skládku. Nezahrnuje poplatek za skládku, který se vykazuje v položce 0141** (s výjimkou malého množství bouraného materiálu, kde je možné poplatek zahrnout do jednotkové ceny bourání – tento fakt musí být uveden v doplňujícím textu k položce) - veškeré další práce plynoucí z technologického předpisu a z platných předpisů
P | 26 | 966168 | 02 | BOURÁNÍ KONSTRUKCÍ ZE ŽELEZOBETONU S ODVOZEM DO 20KM | M3 | 32.175 | 0 |  | 2022_OTSKP |  | 2
PP |  |  |  | BOURACÍ PRÁCE - Demolice ŽB čelních zídek , včetně odvozu a uložení na skládku do 20 km =(8,500+6,300)*3,000*0,750-(2,000*0,750*0,750) =32,175m3*2,600t/m3=83,655t Viz D.1.1.2.9-Propustek v km 4,848 skupina měření: 9661
VV |  |  |  | (8,500+6,300)*3,000*0,750-(2,000*0,750*0,750)=32,175 [A]
TS |  |  |  | položka zahrnuje: - rozbourání konstrukce bez ohledu na použitou technologii - veškeré pomocné konstrukce (lešení a pod.) - veškerou manipulaci s vybouranou sutí a hmotami včetně uložení na skládku. Nezahrnuje poplatek za skládku, který se vykazuje v položce 0141** (s výjimkou malého množství bouraného materiálu, kde je možné poplatek zahrnout do jednotkové ceny bourání – tento fakt musí být uveden v doplňujícím textu k položce) - veškeré další práce plynoucí z technologického předpisu a z platných předpisů
P | 27 | 966168 | 03 | BOURÁNÍ KONSTRUKCÍ ZE ŽELEZOBETONU S ODVOZEM DO 20KM | M3 | 8.47 | 0 |  | 2022_OTSKP |  | 2
PP |  |  |  | BOURACÍ PRÁCE - Demolice konstrukce stávajícího propustku, včetně odvozu a uložení na skládku do 20 km =2,000*0,350*12,100 =8,470m3*2,300t/m3=19,481t Viz D.1.1.2.9-Propustek v km 4,848 skupina měření: 9661
VV |  |  |  | 2,000*0,350*12,100=8,470 [A]
TS |  |  |  | položka zahrnuje: - rozbourání konstrukce bez ohledu na použitou technologii - veškeré pomocné konstrukce (lešení a pod.) - veškerou manipulaci s vybouranou sutí a hmotami včetně uložení na skládku. Nezahrnuje poplatek za skládku, který se vykazuje v položce 0141** (s výjimkou malého množství bouraného materiálu, kde je možné poplatek zahrnout do jednotkové ceny bourání – tento fakt musí být uveden v doplňujícím textu k položce) - veškeré další práce plynoucí z technologického předpisu a z platných předpisů
P | 28 | 96618 |  | BOURÁNÍ KONSTRUKCÍ KOVOVÝCH | T | 0.553 | 0 |  | 2022_OTSKP |  | 2
PP |  |  |  | BOURACÍ PRÁCE - Odstranění stávajícího ocelového zábradlí, včetně stávající ocelové chráničky, včetně likvidace odpadu v režii zhotovitele =(3*6,000m+6*1,000+3*12,000*1,000m+9*1,000+10,000)=79,000m =79,000m*0,007t/m=0,553t Viz D.1.1.2.9-Propustek v km 4,848 skupina měření: R0008c
VV |  |  |  | (3*6,000+6*1,000+3*12,000*1,000+9*1,000+10,000)=79,000 [A] A*0,007=0,553 [B]
TS |  |  |  | položka zahrnuje: - rozebrání konstrukce bez ohledu na použitou technologii - veškeré pomocné konstrukce (lešení a pod.) - veškerou manipulaci s vybouranou sutí a hmotami včetně uložení na skládku. Nezahrnuje poplatek za skládku, který se vykazuje v položce 0141** (s výjimkou malého množství bouraného materiálu, kde je možné poplatek zahrnout do jednotkové ceny bourání – tento fakt musí být uveden v doplňujícím textu k položce) - veškeré další práce plynoucí z technologického předpisu a z platných předpisů

## 1_1.1_1.1.1_SO 107_SO 107.3
ASPE10 |  |  |  | Firma: | [6 empty] | 3
|  |  |  | Soupis prací objektu | [6 empty] | 3
S | Stavba: | 2020700 |  | MODERNIZACE SILNICE II/324 STARÉ HRADIŠTĚ - HROBICE (PRŮTAH) - PDPS - SP |  |  | SO 107.3 |  |  | 0,00 | 2
O | Objekt: | 1 |  | PARDUBICKÝ KRAJ | [5 empty] | 15,00 | 2
O1 | Objekt: | 1.1 |  | ZPŮSOBILÉ VÝDAJE | [5 empty] | 21,00 | 2
O2 | Objekt: | 1.1.1 |  | PŘÍMÉ VÝDAJE NA HLAVNÍ ČÁST PROJEKTU (PVNHČP)
O3 | Objekt: | SO 107 |  | PRŮJEZDNÍ ÚSEK - STARÉ HRADIŠTĚ (PVNHČP)
O4 | Rozpočet: | SO 107.3 |  | KÁCENÍ DŘEVIN (PVNHČP)
Typ | Poř. číslo | Kód položky | Varianta | Název položky | MJ | Množství | Jednotková cena |  | Cenová soustava
[7 empty] | Jednotková | Celkem
0 | 1 | 2 | 3 | 4 | 5 | 6 | 9 | 10 | 11
SD |  | 1 |  | Zemní práce
P | 1 | 11120 |  | ODSTRANĚNÍ KŘOVIN | M2 | 120 | 0 |  | 2022_OTSKP |  | 2
PP |  |  |  | ZELEŇ - Odstranění křovin včetně kořenového systému a odvozu a uložení nebo spálení =120m2 Viz D.1.1.2.8-Situace dendrologických úprav skupina měření: 1112
VV
TS |  |  |  | odstranění křovin a stromů do průměru 100 mm doprava dřevin bez ohledu na vzdálenost spálení na hromadách nebo štěpkování

## 1_1.1_1.1.1_SO 107_SO 107.4
ASPE10 |  |  |  | Firma: | [6 empty] | 3
|  |  |  | Soupis prací objektu | [6 empty] | 3
S | Stavba: | 2020700 |  | MODERNIZACE SILNICE II/324 STARÉ HRADIŠTĚ - HROBICE (PRŮTAH) - PDPS - SP |  |  | SO 107.4 |  |  | 0,00 | 2
O | Objekt: | 1 |  | PARDUBICKÝ KRAJ | [5 empty] | 15,00 | 2
O1 | Objekt: | 1.1 |  | ZPŮSOBILÉ VÝDAJE | [5 empty] | 21,00 | 2
O2 | Objekt: | 1.1.1 |  | PŘÍMÉ VÝDAJE NA HLAVNÍ ČÁST PROJEKTU (PVNHČP)
O3 | Objekt: | SO 107 |  | PRŮJEZDNÍ ÚSEK - STARÉ HRADIŠTĚ (PVNHČP)
O4 | Rozpočet: | SO 107.4 |  | NOVÁ TRASA METROPOLITNÍ SÍTĚ (PVNHČP)
Typ | Poř. číslo | Kód položky | Varianta | Název položky | MJ | Množství | Jednotková cena |  | Cenová soustava
[7 empty] | Jednotková | Celkem
0 | 1 | 2 | 3 | 4 | 5 | 6 | 9 | 10 | 11
SD |  | 1 |  | Zemní práce
P | 1 | 01 |  | Vytyčení trati kabel.ved.v zast.prostoru | KM | 1 | 0 |  | 2022_OTSKP |  | 2
PP |  |  |  | skupina měření: R0007
VV |  |  |  | Celkem: 1=1,000 [A]
TS
P | 2 | 02 |  | Hloubení kabelové rýhy 35cm šir.,120cm hlub.,zem.tř.4 | M | 133 | 0 |  | 2022_OTSKP |  | 2
PP |  |  |  | skupina měření: R0013a
VV |  |  |  | Celkem: 133=133,000 [A]
TS
P | 3 | 03 |  | Hloubení kabelové rýhy 35cm šir. 70cm hlub.,zem.tř.4 | M | 209 | 0 |  | 2022_OTSKP |  | 2
PP |  |  |  | skupina měření: R0013a
VV |  |  |  | Celkem: 209=209,000 [A]
TS
P | 4 | 04 |  | Zř.kab.lože,kop.pís.,tl.zás.vrst.8cm, | M | 209 | 0 |  | 2022_OTSKP |  | 2
PP |  |  |  | skupina měření: 7009
VV |  |  |  | Celkem: 209=209,000 [A]
TS
P | 5 | 05 |  | Výkop pro kabelovou komoru | KUS | 5 | 0 |  | 2022_OTSKP |  | 2
PP |  |  |  | skupina měření: R0013b
VV |  |  |  | Celkem: 5=5,000 [A]
TS
P | 6 | 06 |  | Kabelová komora OKOS (1000x800x300) | KUS | 5 | 0 |  | 2022_OTSKP |  | 2
PP |  |  |  | skupina měření: 8931
VV |  |  |  | Celkem: 5=5,000 [A]
TS
P | 7 | 07 |  | Uložení komory, zásyp komory | KUS | 5 | 0 |  | 2022_OTSKP |  | 2
PP |  |  |  | skupina měření: R0013b
VV |  |  |  | Celkem: 5=5,000 [A]
TS
P | 8 | 08 |  | Betonový základ do rostlé zeminy bez bednění | M3 | 17 | 0 |  | 2022_OTSKP |  | 2
PP |  |  |  | skupina měření: 2711a
VV |  |  |  | Celkem: 17=17,000 [A]
TS
P | 9 | 09 |  | Doprava betonu na stavbu | M3 | 17 | 0 |  | 2022_OTSKP |  | 2
PP |  |  |  | skupina měření: R0019a
VV |  |  |  | Celkem: 17=17,000 [A]
TS
P | 10 | 10 |  | Kabelový prostup z PE rour dělených, o 110 | M | 133 | 0 |  | 2022_OTSKP |  | 2
PP |  |  |  | skupina měření: 7003
VV |  |  |  | Celkem: 133=133,000 [A]
TS
P | 11 | 11 |  | Ruční zához kabelové rýhy 35cm šir.,120cm hlub.,zem.tř.4 | M | 133 | 0 |  | 2022_OTSKP |  | 2
PP |  |  |  | skupina měření: R0012
VV |  |  |  | Celkem: 133=133,000 [A]
TS
P | 12 | 12 |  | Ruční zához kabelové rýhy 35cm šir.,70cm hlub.,zem.tř.4 | M | 209 | 0 |  | 2022_OTSKP |  | 2
PP |  |  |  | skupina měření: R0012
VV |  |  |  | Celkem: 209=209,000 [A]
TS
P | 13 | 13 |  | Doprava písku na stavbu | M3 | 15 | 0 |  | 2022_OTSKP |  | 2
PP |  |  |  | skupina měření: R0019a
VV |  |  |  | Celkem: 15=15,000 [A]
TS
P | 14 | 14 |  | Provizorní úprava terénu | M2 | 171 | 0 |  | 2022_OTSKP |  | 2
PP |  |  |  | skupina měření: 1821a
VV |  |  |  | Celkem: 171=171,000 [A]
TS
P | 15 | 15 |  | Krytí kab.fólie výstražné z PVC, šířka 33 cm | M | 342 | 0 |  | 2022_OTSKP |  | 2
PP |  |  |  | skupina měření: 7003
VV |  |  |  | Celkem: 342=342,000 [A]
TS
SD |  | 742 |  | Slaboproudé dodávky a montáže
P | 16 | 16 |  | Minimarker 1255 3M | KUS | 31 | 0 |  | 2022_OTSKP |  | 2
PP |  |  |  | skupina měření: 7001
VV |  |  |  | Celkem: 31=31,000 [A]
TS
P | 17 | 17 |  | Montáž detekčního markeru | KUS | 31 | 0 |  | 2022_OTSKP |  | 2
PP |  |  |  | skupina měření: 7001
VV |  |  |  | Celkem: 31=31,000 [A]
TS
P | 18 | 18 |  | Obstarání mapových podkladů inženýr. sítí | HOD | 4 | 0 |  | 2022_OTSKP |  | 2
PP |  |  |  | skupina měření: R0004
VV |  |  |  | Celkem: 4=4,000 [A]
TS
P | 19 | 19 |  | Vytyčení stáv. sítí | HOD | 8 | 0 |  | 2022_OTSKP |  | 2
PP |  |  |  | skupina měření: R0004
VV |  |  |  | Celkem: 8=8,000 [A]
TS
P | 20 | 20 |  | Dozor správců dotčených sítí | HOD | 8 | 0 |  | 2022_OTSKP |  | 2
PP |  |  |  | skupina měření: 7010
VV |  |  |  | Celkem: 8=8,000 [A]
TS
P | 21 | 21 |  | Zakreslení skutečného stavu | HOD | 6 | 0 |  | 2022_OTSKP |  | 2
PP |  |  |  | skupina měření: R0005
VV |  |  |  | Celkem: 6=6,000 [A]
TS
P | 22 | 22 |  | Geodetické zaměření | KM | 1 | 0 |  | 2022_OTSKP |  | 2
PP |  |  |  | skupina měření: R0006
VV |  |  |  | Celkem: 1=1,000 [A]
TS
P | 23 | 23 |  | Pomocné montážní práce | HOD | 12 | 0 |  | 2022_OTSKP |  | 2
PP |  |  |  | skupina měření: R0003
VV |  |  |  | Celkem: 12=12,000 [A]
TS
P | 24 | 24 |  | Nezměřitelné pracovní výkony | HOD | 12 | 0 |  | 2022_OTSKP |  | 2
PP |  |  |  | skupina měření: 0000
VV |  |  |  | Celkem: 12=12,000 [A]
TS
P | 25 | 25 |  | Předběžný průzkum staveniště | HOD | 2 | 0 |  | 2022_OTSKP |  | 2
PP |  |  |  | skupina měření: R0002
VV |  |  |  | Celkem: 2=2,000 [A]
TS
P | 26 | 26 |  | Trubka HDPE do pr. 75mm volně uložená, montáž + dodávka | M | 434 | 0 |  | 2022_OTSKP |  | 2
PP |  |  |  | skupina měření: 7004
VV |  |  |  | Celkem: 434=434,000 [A]
TS
P | 27 | 27 |  | Svazek mikrotrubiček 4 x 12/10 mm | M | 217 | 0 |  | 2022_OTSKP |  | 2
PP |  |  |  | skupina měření: 7004
VV |  |  |  | Celkem: 217=217,000 [A]
TS
P | 28 | 28 |  | Montáž koncovky na trubku HDPE do pr. 75mm | KUS | 4 | 0 |  | 2022_OTSKP |  | 2
PP |  |  |  | skupina měření: 7008
VV |  |  |  | Celkem: 4=4,000 [A]
TS
P | 29 | 29 |  | Koncovka plastová PLASSON pr.40 | KUS | 4 | 0 |  | 2022_OTSKP |  | 2
PP |  |  |  | skupina měření: 7001
VV |  |  |  | Celkem: 4=4,000 [A]
TS
P | 30 | 30 |  | Ochranná kab. komora – montážní práce v komoře | KUS | 5 | 0 |  | 2022_OTSKP |  | 2
PP |  |  |  | skupina měření: 8931
VV |  |  |  | Celkem: 5=5,000 [A]
TS
P | 31 | 31 |  | Spojka 40mm na trubku HDPE | KUS | 3 | 0 |  | 2022_OTSKP |  | 2
PP |  |  |  | skupina měření: 7001
VV |  |  |  | Celkem: 3=3,000 [A]
TS
P | 32 | 32 |  | Montáž spojky na trubku HDPE do pr. 75mm | KUS | 3 | 0 |  | 2022_OTSKP |  | 2
PP |  |  |  | skupina měření: 7008
VV |  |  |  | Celkem: 3=3,000 [A]
TS
P | 33 | 33 |  | Tlakování trubky HDPE do pr. 75mm | M | 1302 | 0 |  | 2022_OTSKP |  | 2
PP |  |  |  | skupina měření: 7211
VV |  |  |  | Celkem: 1302=1 302,000 [A]
TS
P | 34 | 34 |  | Kalibrace trubky HDPE do pr. 75mm | M | 1302 | 0 |  | 2022_OTSKP |  | 2
PP |  |  |  | skupina měření: 8996a
VV |  |  |  | Celkem: 1302=1 302,000 [A]
TS

## 1.1_SO 000.1.1.1_SO 000.1.1.1.1
ASPE10 |  |  |  | Firma: | [6 empty] | 3
|  |  |  | Soupis prací objektu | [6 empty] | 3
S | Stavba: | 2020700 |  | MODERNIZACE SILNICE II/324 STARÉ HRADIŠTĚ - HROBICE (PRŮTAH) - PDPS - SP |  |  | SO 000.1.1.1.1 |  |  | 0,00 | 2
O | Objekt: | 1 |  | PARDUBICKÝ KRAJ | [5 empty] | 15,00 | 2
O1 | Objekt: | 1.1 |  | ZPŮSOBILÉ VÝDAJE | [5 empty] | 21,00 | 2
O2 | Objekt: | 1.1.2 |  | PŘÍMÉ VÝDAJE NA DOPROVODNOU ČÁST PROJEKTU (PVNDČP)
O3 | Objekt: | SO 000.1 |  | VED. A OST. NÁKL. - VŠEOB. KCE A PRÁCE (PVNDČP)
O4 | Objekt: | SO 000.1.1 |  | STAVEBNÍ VÝDAJE - DIO (PVNDČP)
O5 | Objekt: | SO 000.1.1.1 |  | 1. FÁZE (PVNDČP)
O6 | Rozpočet: | SO 000.1.1.1.1 |  | UZAVÍRKA - 1. ÚSEK (PVNDČP)
Typ | Poř. číslo | Kód položky | Varianta | Název položky | MJ | Množství | Jednotková cena |  | Cenová soustava
[7 empty] | Jednotková | Celkem
0 | 1 | 2 | 3 | 4 | 5 | 6 | 9 | 10 | 11
SD |  | 0 |  | Všeobecné konstrukce a práce
P | 1 | 02720 |  | POMOC PRÁCE ZŘÍZ NEBO ZAJIŠŤ REGULACI A OCHRANU DOPRAVY | KPL | 1 | 0 |  | 2022_OTSKP |  | 2
PP |  |  |  | Řízení provozu pracovníky v průběhu pracovní doby Položka vypočtena na základě návrhu uzavírek v rámci DIO skupina měření: 0000
VV |  |  |  | Celkem: 1=1,000 [A]
TS |  |  |  | zahrnuje veškeré náklady spojené s objednatelem požadovanými zařízeními
SD |  | 1 |  | Zemní práce
P | 2 | 11336 |  | ODSTRANĚNÍ ZPEVNĚNÝCH PLOCH ZE SILNIČNÍCH DÍLCŮ (PANELŮ) | M3 | 4.5 | 0 |  | 2022_OTSKP |  | 2
PP |  |  |  | Odstranění silničních panelů pro provizorní zastávky BUS včetně odvozu a likvidace v režii zhotovitele Položka vypočtena na základě návrhu uzavírek v rámci DIO skupina měření: 1114
VV |  |  |  | Celkem: 2*15*0,15=4,500 [A]
TS |  |  |  | Položka zahrnuje veškerou manipulaci s vybouranou sutí a s vybouranými hmotami vč. uložení na skládku. Nezahrnuje poplatek za skládku, který se vykazuje v položce 0141** (s výjimkou malého množství bouraného materiálu, kde je možné poplatek zahrnout do jednotkové ceny bourání – tento fakt musí být uveden v doplňujícím textu k položce).
P | 3 | 121104 |  | SEJMUTÍ ORNICE NEBO LESNÍ PŮDY S ODVOZEM DO 5KM | M3 | 4.5 | 0 |  | 2022_OTSKP |  | 2
PP |  |  |  | Odhumusování plochy v tl. 150mm, která bude zasažena umístěním provizorní zastávky BUS včetně odvozu a uložení zeminy na deponii stavby do 5km (využití na zpětné ohumusování) =4,500m3*2,000t/m3=9,000t Položka vypočtena na základě návrhu uzavírek v rámci DIO skupina měření: 1211
VV |  |  |  | Celkem: 2*15*0,15=4,500 [A]
TS |  |  |  | položka zahrnuje sejmutí ornice bez ohledu na tloušťku vrstvy a její vodorovnou dopravu nezahrnuje uložení na trvalou skládku
P | 4 | 125734 |  | VYKOPÁVKY ZE ZEMNÍKŮ A SKLÁDEK TŘ. I, ODVOZ DO 5KM | M3 | 4.5 | 0 |  | 2022_OTSKP |  | 2
PP |  |  |  | Vykopávka a doprava zeminy z deponie stavby do 5km na místo zpětného ohumusování =4,500m3*2,000t/m3=9,000t Položka vypočtena na základě návrhu uzavírek v rámci DIO skupina měření: 1222
VV |  |  |  | Celkem: 2*15*0,15=4,500 [A]
TS |  |  |  | položka zahrnuje: - vodorovná a svislá doprava, přemístění, přeložení, manipulace s výkopkem - kompletní provedení vykopávky nezapažené i zapažené - ošetření výkopiště po celou dobu práce v něm vč. klimatických opatření - ztížení vykopávek v blízkosti podzemního vedení, konstrukcí a objektů vč. jejich dočasného zajištění - ztížení pod vodou, v okolí výbušnin, ve stísněných prostorech a pod. - příplatek za lepivost - těžení po vrstvách, pásech a po jiných nutných částech (figurách) - čerpání vody vč. čerpacích jímek, potrubí a pohotovostní čerpací soupravy (viz ustanovení k pol. 1151,2) - potřebné snížení hladiny podzemní vody - těžení a rozpojování jednotlivých balvanů - vytahování a nošení výkopku - ruční vykopávky, odstranění kořenů a napadávek - pažení, vzepření a rozepření vč. přepažování (vyjma štětových stěn) - úpravu, ochranu a očištění dna, základové spáry, stěn a svahů - udržování výkopiště a jeho ochrana proti vodě - odvedení nebo obvedení vody v okolí výkopiště a ve výkopišti - třídění výkopku - veškeré pomocné konstrukce umožňující provedení vykopávky (příjezdy, sjezdy, nájezdy, lešení, podpěr. konstr., přemostění, zpevněné plochy, zakrytí a pod.) položka nezahrnuje: - práce spojené s otvírkou zemníku
P | 5 | 131738 |  | HLOUBENÍ JAM ZAPAŽ I NEPAŽ TŘ. I, ODVOZ DO 20KM | M3 | 4.5 | 0 |  | 2022_OTSKP |  | 2
PP |  |  |  | Odstranění podkladních vrstev pod zpevněním ze silničních panelů včetně odvozu a likvidace v režii zhotovitele =4,500m3*2,000t/m3=9,000t Položka vypočtena na základě návrhu uzavírek v rámci DIO skupina měření: 1311
VV |  |  |  | Celkem: 2*15*0,15=4,500 [A]
TS |  |  |  | položka zahrnuje: - vodorovná a svislá doprava, přemístění, přeložení, manipulace s výkopkem - kompletní provedení vykopávky nezapažené i zapažené - ošetření výkopiště po celou dobu práce v něm vč. klimatických opatření - ztížení vykopávek v blízkosti podzemního vedení, konstrukcí a objektů vč. jejich dočasného zajištění - ztížení pod vodou, v okolí výbušnin, ve stísněných prostorech a pod. - příplatek za lepivost - těžení po vrstvách, pásech a po jiných nutných částech (figurách) - čerpání vody vč. čerpacích jímek, potrubí a pohotovostní čerpací soupravy (viz ustanovení k pol. 1151,2) - potřebné snížení hladiny podzemní vody - těžení a rozpojování jednotlivých balvanů - vytahování a nošení výkopku - svahování a přesvah. svahů do konečného tvaru, výměna hornin v podloží a v pláni znehodnocené klimatickými vlivy - ruční vykopávky, odstranění kořenů a napadávek - pažení, vzepření a rozepření vč. přepažování (vyjma štětových stěn) - úpravu, ochranu a očištění dna, základové spáry, stěn a svahů - odvedení nebo obvedení vody v okolí výkopiště a ve výkopišti - třídění výkopku - veškeré pomocné konstrukce umožňující provedení vykopávky (příjezdy, sjezdy, nájezdy, lešení, podpěr. konstr., přemostění, zpevněné plochy, zakrytí a pod.) - nezahrnuje uložení zeminy (na skládku, do násypu) ani poplatky za skládku, vykazují se v položce č.0141**
P | 6 | 18110 |  | ÚPRAVA PLÁNĚ SE ZHUTNĚNÍM V HORNINĚ TŘ. I | M2 | 30 | 0 |  | 2022_OTSKP |  | 2
PP |  |  |  | Úprava a zhutnění parapláně Položka vypočtena na základě návrhu uzavírek v rámci DIO skupina měření: 1821a
VV |  |  |  | Celkem: 2*15=30,000 [A]
TS |  |  |  | položka zahrnuje úpravu pláně včetně vyrovnání výškových rozdílů. Míru zhutnění určuje projekt.
P | 7 | 18232 |  | ROZPROSTŘENÍ ORNICE V ROVINĚ V TL DO 0,15M | M2 | 30 | 0 |  | 2022_OTSKP |  | 2
PP |  |  |  | Zpětné ohumusování plochy v tl. 150mm, která byla zasažena umístěním provizorních zastávek BUS Položka vypočtena na základě návrhu uzavírek v rámci DIO skupina měření: 1821a
VV |  |  |  | Celkem: 2*15=30,000 [A]
TS |  |  |  | položka zahrnuje: nutné přemístění ornice z dočasných skládek vzdálených do 50m rozprostření ornice v předepsané tloušťce v rovině a ve svahu do 1:5
SD |  | 5 |  | Komunikace
P | 8 | 56340 |  | VOZOVKOVÉ VRSTVY ZE ŠTĚRKOPÍSKU | M3 | 4.5 | 0 |  | 2022_OTSKP |  | 2
PP |  |  |  | Zřízení podkladní vrstvy ze štěrkopísku pod zpevněním ze silničních panelů pro provizorní zastávku BUS Položka vypočtena na základě návrhu uzavírek v rámci DIO skupina měření: 5601a
VV |  |  |  | Celkem: 2*15*0,15=4,500 [A]
TS |  |  |  | - dodání kameniva předepsané kvality a zrnitosti - rozprostření a zhutnění vrstvy v předepsané tloušťce - zřízení vrstvy bez rozlišení šířky, pokládání vrstvy po etapách - nezahrnuje postřiky, nátěry
P | 9 | 58301 |  | KRYT ZE SINIČNÍCH DÍLCŮ (PANELŮ) TL 150MM | M2 | 30 | 0 |  | 2022_OTSKP |  | 2
PP |  |  |  | Uložení silničních panelů pro provizorní zastávku BUS Položka vypočtena na základě návrhu uzavírek v rámci DIO skupina měření: 5801b
VV |  |  |  | Celkem: 2*15=30,000 [A]
TS |  |  |  | - dodání dílců v požadované kvalitě, dodání materiálu pro předepsané lože v tloušťce předepsané dokumentací a pro předepsanou výplň spar - očištění podkladu - uložení dílců dle předepsaného technologického předpisu včetně předepsané podkladní vrstvy a předepsané výplně spar - zřízení vrstvy bez rozlišení šířky, pokládání vrstvy po etapách - úpravu napojení, ukončení podél obrubníků, dilatačních zařízení, odvodňovacích proužků, odvodňovačů, vpustí, šachet a pod., nestanoví-li zadávací dokumentace jinak - nezahrnuje postřiky, nátěry - nezahrnuje těsnění podél obrubníků, dilatačních zařízení, odvodňovacích proužků, odvodňovačů, vpustí, šachet a pod.
SD |  | 9 |  | Ostatní konstrukce a práce
P | 10 | 914112 |  | DOPRAVNÍ ZNAČKY ZÁKLAD VELIKOSTI OCEL NEREFLEXNÍ - MONTÁŽ S PŘEMÍST | KUS | 11 | 0 |  | 2022_OTSKP |  | 2
PP |  |  |  | Přechodné dopravní značení - Svislá dopravní značka ocelová normální velikosti včetně základové konstrukce (stojan k dopravním silničním značkám jednoduchý - červenobílé pruhování + základová deska) - pronajaté značení - montáž s přemístěním 2xA10 - Světelné signály 2xA15 - Práce 1xB20a-30 - Nejvyšší dovolená rychlost 1xB20a-50 - Nejvyšší dovolená rychlost 1xB20a-70 - Nejvyšší dovolená rychlost 1xC4a - Přikázaný směr objíždění vpravo 1xC4b - Přikázaný směr objíždění vlevo 1xIJ4b - Zastávka 1xIJ4c - Zastáva autobusu Položka vypočtena na základě návrhu uzavírek v rámci DIO skupina měření: 9141
VV |  |  |  | Celkem: 2+2+1+1+1+1+1+1+1=11,000 [A]
TS |  |  |  | položka zahrnuje: - dopravu demontované značky z dočasné skládky - osazení a montáž značky na místě určeném projektem - nutnou opravu poškozených částí nezahrnuje dodávku značky
P | 11 | 914113 |  | DOPRAVNÍ ZNAČKY ZÁKLADNÍ VELIKOSTI OCELOVÉ NEREFLEXNÍ - DEMONTÁŽ | KUS | 11 | 0 |  | 2022_OTSKP |  | 2
PP |  |  |  | Přechodné dopravní značení - Svislá dopravní značka ocelová normální velikosti včetně základové konstrukce (stojan k dopravním silničním značkám jednoduchý - červenobílé pruhování + základová deska) - pronajaté značení - demontáž 2xA10 - Světelné signály 2xA15 - Práce 1xB20a-30 - Nejvyšší dovolená rychlost 1xB20a-50 - Nejvyšší dovolená rychlost 1xB20a-70 - Nejvyšší dovolená rychlost 1xC4a - Přikázaný směr objíždění vpravo 1xC4b - Přikázaný směr objíždění vlevo 1xIJ4b - Zastávka 1xIJ4c - Zastáva autobusu Položka vypočtena na základě návrhu uzavírek v rámci DIO skupina měření: 0001c
VV |  |  |  | Celkem: 2+2+1+1+1+1+1+1+1=11,000 [A]
TS |  |  |  | Položka zahrnuje odstranění, demontáž a odklizení materiálu s odvozem na předepsané místo
P | 12 | 914119 |  | DOPRAV ZNAČKY ZÁKLAD VEL OCEL NEREFLEXNÍ - NÁJEMNÉ | KSDEN | 611 | 0 |  | 2022_OTSKP |  | 2
PP |  |  |  | Přechodné dopravní značení - Svislá dopravní značka ocelová normální velikosti včetně základové konstrukce (stojan k dopravním silničním značkám jednoduchý - červenobílé pruhování + základová deska) - pronajaté značení - nájem Přechodné dopravní značení - Svislá dopravní značka ocelová normální velikosti včetně základové konstrukce (stojan k dopravním silničním značkám jednoduchý - červenobílé pruhování + základová deska) - pronajaté značení - demontáž 2xA10 - Světelné signály 2xA15 - Práce 1xB20a-30 - Nejvyšší dovolená rychlost 1xB20a-50 - Nejvyšší dovolená rychlost 1xB20a-70 - Nejvyšší dovolená rychlost 1xC4a - Přikázaný směr objíždění vpravo 1xC4b - Přikázaný směr objíždění vlevo 1xIJ4b - Zastávka 1xIJ4c - Zastáva autobusu Položka vypočtena na základě návrhu uzavírek v rámci DIO skupina měření: 0003b
VV |  |  |  | Celkem: (2+2+1+1+1+1+1)*61+(1+1)*31=611,000 [A]
TS |  |  |  | položka zahrnuje sazbu za pronájem dopravních značek a zařízení, počet jednotek je určen jako součin počtu značek a počtu dní použití
P | 13 | 915321 |  | VODOR DOPRAV ZNAČ Z FÓLIE DOČAS ODSTRANITEL - DOD A POKLÁDKA | M2 | 6 | 0 |  | 2022_OTSKP |  | 2
PP |  |  |  | Přechodné dopravní značení - Příčná čára souvislá ze žluté fólie (V5) - dodávka a pokládka Položka vypočtena na základě návrhu uzavírek v rámci DIO skupina měření: 9151
VV |  |  |  | Celkem: 3*0,5*4=6,000 [A]
TS |  |  |  | položka zahrnuje: - dodání a pokládku předepsané fólie - zahrnuje předznačení
P | 14 | 915322 |  | VODOR DOPRAV ZNAČ Z FÓLIE DOČAS ODSTRANITEL - ODSTRANĚNÍ | M2 | 6 | 0 |  | 2022_OTSKP |  | 2
PP |  |  |  | Přechodné dopravní značení - Příčná čára souvislá ze žluté fólie (V5) - odstranění Položka vypočtena na základě návrhu uzavírek v rámci DIO skupina měření: 0001b
VV |  |  |  | Celkem: 3*0,5*4=6,000 [A]
TS |  |  |  | zahrnuje odstranění značení bez ohledu na způsob provedení (zatření, zbroušení) a odklizení vzniklé suti
P | 15 | 916112 |  | DOPRAV SVĚTLO VÝSTRAŽ SAMOSTATNÉ - MONTÁŽ S PŘESUNEM | KUS | 2 | 0 |  | 2022_OTSKP |  | 2
PP |  |  |  | Přechodné dopravní značení - Výstražné světlo typu 1 samostatné + akumulátor včetně základové konstrukce (stojan k dopravním silničním značkám jednoduchý - červenobílé pruhování + základová deska) - pronajaté značení - montáž s přemístěním Položka vypočtena na základě návrhu uzavírek v rámci DIO skupina měření: 9161
VV |  |  |  | Celkem: 2=2,000 [A]
TS |  |  |  | položka zahrnuje: - přemístění zařízení z dočasné skládky a jeho osazení a montáž na místě určeném projektem - údržbu po celou dobu trvání funkce, náhradu zničených nebo ztracených kusů, nutnou opravu poškozených částí - napájení z baterie včetně záložní baterie
P | 16 | 916113 |  | DOPRAV SVĚTLO VÝSTRAŽ SAMOSTATNÉ - DEMONTÁŽ | KUS | 2 | 0 |  | 2022_OTSKP |  | 2
PP |  |  |  | Přechodné dopravní značení - Výstražné světlo typu 1 samostatné + akumulátor včetně základové konstrukce (stojan k dopravním silničním značkám jednoduchý - červenobílé pruhování + základová deska) - pronajaté značení - demontáž Položka vypočtena na základě návrhu uzavírek v rámci DIO skupina měření: 0001c
VV |  |  |  | Celkem: 2=2,000 [A]
TS |  |  |  | Položka zahrnuje odstranění, demontáž a odklizení zařízení s odvozem na předepsané místo
P | 17 | 916119 |  | DOPRAV SVĚTLO VÝSTRAŽ SAMOSTATNÉ - NÁJEMNÉ | KSDEN | 122 | 0 |  | 2022_OTSKP |  | 2
PP |  |  |  | Přechodné dopravní značení - Výstražné světlo typu 1 samostatné + akumulátor včetně základové konstrukce (stojan k dopravním silničním značkám jednoduchý - červenobílé pruhování + základová deska) - pronajaté značení - nájem Položka vypočtena na základě návrhu uzavírek v rámci DIO skupina měření: 0003b
VV |  |  |  | Celkem: 2*61=122,000 [A]
TS |  |  |  | položka zahrnuje sazbu za pronájem zařízení. Počet měrných jednotek se určí jako součin počtu zařízení a počtu dní použití.
P | 18 | 916122 |  | DOPRAV SVĚTLO VÝSTRAŽ SOUPRAVA 3KS - MONTÁŽ S PŘESUNEM | KUS | 2 | 0 |  | 2022_OTSKP |  | 2
PP |  |  |  | Přechodné dopravní značení - Výstražné světlo typu 1 souprava 3 kusů + akumulátor včetně základové konstrukce (stojan k dopravním silničním značkám jednoduchý - červenobílé pruhování + základová deska) - pronajaté značení - montáž s přemístěním Položka vypočtena na základě návrhu uzavírek v rámci DIO skupina měření: 9161
VV |  |  |  | Celkem: 2=2,000 [A]
TS |  |  |  | položka zahrnuje: - přemístění zařízení z dočasné skládky a jeho osazení a montáž na místě určeném projektem - údržbu po celou dobu trvání funkce, náhradu zničených nebo ztracených kusů, nutnou opravu poškozených částí - napájení z baterie včetně záložní baterie
P | 19 | 916123 |  | DOPRAV SVĚTLO VÝSTRAŽ SOUPRAVA 3KS - DEMONTÁŽ | KUS | 2 | 0 |  | 2022_OTSKP |  | 2
PP |  |  |  | Přechodné dopravní značení - Výstražné světlo typu 1 souprava 3 kusů + akumulátor včetně základové konstrukce (stojan k dopravním silničním značkám jednoduchý - červenobílé pruhování + základová deska) - pronajaté značení - demontáž Položka vypočtena na základě návrhu uzavírek v rámci DIO skupina měření: 0001c
VV |  |  |  | Celkem: 2=2,000 [A]
TS |  |  |  | Položka zahrnuje odstranění, demontáž a odklizení zařízení s odvozem na předepsané místo
P | 20 | 916129 |  | DOPRAV SVĚTLO VÝSTRAŽ SOUPRAVA 3KS - NÁJEMNÉ | KSDEN | 122 | 0 |  | 2022_OTSKP |  | 2
PP |  |  |  | Přechodné dopravní značení - Výstražné světlo typu 1 souprava 3 kusů + akumulátor včetně základové konstrukce (stojan k dopravním silničním značkám jednoduchý - červenobílé pruhování + základová deska) - pronajaté značení - nájem Položka vypočtena na základě návrhu uzavírek v rámci DIO skupina měření: 0003b
VV |  |  |  | Celkem: 2*61=122,000 [A]
TS |  |  |  | položka zahrnuje sazbu za pronájem zařízení. Počet měrných jednotek se určí jako součin počtu zařízení a počtu dní použití.
P | 21 | 916152 |  | SEMAFOROVÁ PŘENOSNÁ SOUPRAVA - MONTÁŽ S PŘESUNEM | KUS | 2 | 0 |  | 2022_OTSKP |  | 2
PP |  |  |  | Přechodné dopravní značení - Souprava přenosných semaforů SSZ + akumulátor včetně základové konstrukce (stojan k dopravním silničním značkám jednoduchý - červenobílé pruhování + základová deska) - pronajaté značení - montáž s přemístěním Položka vypočtena na základě návrhu uzavírek v rámci DIO skupina měření: 9161
VV |  |  |  | Celkem: 2=2,000 [A]
TS |  |  |  | položka zahrnuje: - přemístění zařízení z dočasné skládky a jeho osazení a montáž na místě určeném projektem - údržbu po celou dobu trvání funkce, náhradu zničených nebo ztracených kusů, nutnou opravu poškozených částí - napájení z baterie včetně záložní baterie
P | 22 | 916153 |  | SEMAFOROVÁ PŘENOSNÁ SOUPRAVA - DEMONTÁŽ | KUS | 2 | 0 |  | 2022_OTSKP |  | 2
PP |  |  |  | Přechodné dopravní značení - Souprava přenosných semaforů SSZ + akumulátor včetně základové konstrukce (stojan k dopravním silničním značkám jednoduchý - červenobílé pruhování + základová deska) - pronajaté značení - demontáž Položka vypočtena na základě návrhu uzavírek v rámci DIO skupina měření: 0001c
VV |  |  |  | Celkem: 2=2,000 [A]
TS |  |  |  | Položka zahrnuje odstranění, demontáž a odklizení zařízení s odvozem na předepsané místo
P | 23 | 916159 |  | SEMAFOROVÁ PŘENOSNÁ SOUPRAVA - NÁJEMNÉ | KSDEN | 122 | 0 |  | 2022_OTSKP |  | 2
PP |  |  |  | Přechodné dopravní značení - Souprava přenosných semaforů SSZ + akumulátor včetně základové konstrukce (stojan k dopravním silničním značkám jednoduchý - červenobílé pruhování + základová deska) - pronajaté značení - nájem Položka vypočtena na základě návrhu uzavírek v rámci DIO skupina měření: 0003b
VV |  |  |  | Celkem: 2*61=122,000 [A]
TS |  |  |  | položka zahrnuje sazbu za pronájem zařízení. Počet měrných jednotek se určí jako součin počtu zařízení a počtu dní použití.
P | 24 | 916312 |  | DOPRAVNÍ ZÁBRANY Z2 S FÓLIÍ TŘ 1 - MONTÁŽ S PŘESUNEM | KUS | 2 | 0 |  | 2022_OTSKP |  | 2
PP |  |  |  | Přechodné dopravní značení - Svislá dopravní značka ocelová normální velikosti včetně základové konstrukce (stojan k dopravním silničním značkám jednoduchý - červenobílé pruhování + základová deska) - pronajaté značení - montáž s přemístěním 2xZ2 - Zábrana pro označení uzavírky Položka vypočtena na základě návrhu uzavírek v rámci DIO skupina měření: 9161
VV |  |  |  | Celkem: 2=2,000 [A]
TS |  |  |  | položka zahrnuje: - přemístění zařízení z dočasné skládky a jeho osazení a montáž na místě určeném projektem - údržbu po celou dobu trvání funkce, náhradu zničených nebo ztracených kusů, nutnou opravu poškozených částí
P | 25 | 916313 |  | DOPRAVNÍ ZÁBRANY Z2 S FÓLIÍ TŘ 1 - DEMONTÁŽ | KUS | 2 | 0 |  | 2022_OTSKP |  | 2
PP |  |  |  | Přechodné dopravní značení - Svislá dopravní značka ocelová normální velikosti včetně základové konstrukce (stojan k dopravním silničním značkám jednoduchý - červenobílé pruhování + základová deska) - pronajaté značení - demontáž 2xZ2 - Zábrana pro označení uzavírky Položka vypočtena na základě návrhu uzavírek v rámci DIO skupina měření: 0001c
VV |  |  |  | Celkem: 2=2,000 [A]
TS |  |  |  | Položka zahrnuje odstranění, demontáž a odklizení zařízení s odvozem na předepsané místo
P | 26 | 916319 |  | DOPRAVNÍ ZÁBRANY Z2 - NÁJEMNÉ | KSDEN | 122 | 0 |  | 2022_OTSKP |  | 2
PP |  |  |  | Přechodné dopravní značení - Svislá dopravní značka ocelová normální velikosti včetně základové konstrukce (stojan k dopravním silničním značkám jednoduchý - červenobílé pruhování + základová deska) - pronajaté značení - nájem 2xZ2 - Zábrana pro označení uzavírky Položka vypočtena na základě návrhu uzavírek v rámci DIO skupina měření: 0003b
VV |  |  |  | Celkem: 2*61=122,000 [A]
TS |  |  |  | položka zahrnuje sazbu za pronájem zařízení. Počet měrných jednotek se určí jako součin počtu zařízení a počtu dní použití.
P | 27 | 916352 |  | SMĚROVACÍ DESKY Z4 OBOUSTR S FÓLIÍ TŘ 1 - MONTÁŽ S PŘESUNEM | KUS | 75 | 0 |  | 2022_OTSKP |  | 2
PP |  |  |  | Přechodné dopravní značení - Svislá dopravní značka plastová normální velikosti včetně základové konstrukce (stojan k dopravním silničním značkám jednoduchý - červenobílé pruhování + základová deska) - pronajaté značení - montáž s přemístěním 75xZ4 - Směrovací deska Položka vypočtena na základě návrhu uzavírek v rámci DIO skupina měření: 9141
VV |  |  |  | Celkem: 75=75,000 [A]
TS |  |  |  | položka zahrnuje: - přemístění zařízení z dočasné skládky a jeho osazení a montáž na místě určeném projektem - údržbu po celou dobu trvání funkce, náhradu zničených nebo ztracených kusů, nutnou opravu poškozených částí
P | 28 | 916353 |  | SMĚROVACÍ DESKY Z4 OBOUSTR S FÓLIÍ TŘ 1 - DEMONTÁŽ | KUS | 75 | 0 |  | 2022_OTSKP |  | 2
PP |  |  |  | Přechodné dopravní značení - Svislá dopravní značka plastová normální velikosti včetně základové konstrukce (stojan k dopravním silničním značkám jednoduchý - červenobílé pruhování + základová deska) - pronajaté značení - demontáž 75xZ4 - Směrovací deska Položka vypočtena na základě návrhu uzavírek v rámci DIO skupina měření: 0001c
VV |  |  |  | Celkem: 75=75,000 [A]
TS |  |  |  | Položka zahrnuje odstranění, demontáž a odklizení zařízení s odvozem na předepsané místo
P | 29 | 916359 |  | SMĚROVACÍ DESKY Z4 OBOUSTR S FÓLIÍ TŘ 1 - NÁJEMNÉ | KSDEN | 4575 | 0 |  | 2022_OTSKP |  | 2
PP |  |  |  | Přechodné dopravní značení - Svislá dopravní značka plastová normální velikosti včetně základové konstrukce (stojan k dopravním silničním značkám jednoduchý - červenobílé pruhování + základová deska) - pronajaté značení - nájem 75xZ4 - Směrovací deska Položka vypočtena na základě návrhu uzavírek v rámci DIO skupina měření: 0003b
VV |  |  |  | Celkem: 75*61=4 575,000 [A]
TS |  |  |  | položka zahrnuje sazbu za pronájem zařízení. Počet měrných jednotek se určí jako součin počtu zařízení a počtu dní použití.

## 1.1_SO 000.1.1.1_SO 000.1.1.1.2
ASPE10 |  |  |  | Firma: | [6 empty] | 3
|  |  |  | Soupis prací objektu | [6 empty] | 3
S | Stavba: | 2020700 |  | MODERNIZACE SILNICE II/324 STARÉ HRADIŠTĚ - HROBICE (PRŮTAH) - PDPS - SP |  |  | SO 000.1.1.1.2 |  |  | 0,00 | 2
O | Objekt: | 1 |  | PARDUBICKÝ KRAJ | [5 empty] | 15,00 | 2
O1 | Objekt: | 1.1 |  | ZPŮSOBILÉ VÝDAJE | [5 empty] | 21,00 | 2
O2 | Objekt: | 1.1.2 |  | PŘÍMÉ VÝDAJE NA DOPROVODNOU ČÁST PROJEKTU (PVNDČP)
O3 | Objekt: | SO 000.1 |  | VED. A OST. NÁKL. - VŠEOB. KCE A PRÁCE (PVNDČP)
O4 | Objekt: | SO 000.1.1 |  | STAVEBNÍ VÝDAJE - DIO (PVNDČP)
O5 | Objekt: | SO 000.1.1.1 |  | 1. FÁZE (PVNDČP)
O6 | Rozpočet: | SO 000.1.1.1.2 |  | UZAVÍRKA - 2. ÚSEK (PVNDČP)
Typ | Poř. číslo | Kód položky | Varianta | Název položky | MJ | Množství | Jednotková cena |  | Cenová soustava
[7 empty] | Jednotková | Celkem
0 | 1 | 2 | 3 | 4 | 5 | 6 | 9 | 10 | 11
SD |  | 0 |  | Všeobecné konstrukce a práce
P | 1 | 02720 |  | POMOC PRÁCE ZŘÍZ NEBO ZAJIŠŤ REGULACI A OCHRANU DOPRAVY | KPL | 1 | 0 |  | 2022_OTSKP |  | 2
PP |  |  |  | Řízení provozu pracovníky v průběhu pracovní doby Položka vypočtena na základě návrhu uzavírek v rámci DIO skupina měření: 0000
VV |  |  |  | Celkem: 1=1,000 [A]
TS |  |  |  | zahrnuje veškeré náklady spojené s objednatelem požadovanými zařízeními
SD |  | 9 |  | Ostatní konstrukce a práce
P | 2 | 914112 |  | DOPRAVNÍ ZNAČKY ZÁKLAD VELIKOSTI OCEL NEREFLEXNÍ - MONTÁŽ S PŘEMÍST | KUS | 8 | 0 |  | 2022_OTSKP |  | 2
PP |  |  |  | Přechodné dopravní značení - Svislá dopravní značka ocelová normální velikosti včetně základové konstrukce (stojan k dopravním silničním značkám jednoduchý - červenobílé pruhování + základová deska) - pronajaté značení - montáž s přemístěním 2xA10 - Světelné signály 2xA15 - Práce 2xB20a-30 - Nejvyšší dovolená rychlost 1xC4a - Přikázaný směr objíždění vpravo 1xC4b - Přikázaný směr objíždění vlevo Položka vypočtena na základě návrhu uzavírek v rámci DIO skupina měření: 9141
VV |  |  |  | Celkem: 2+2+2+1+1=8,000 [A]
TS |  |  |  | položka zahrnuje: - dopravu demontované značky z dočasné skládky - osazení a montáž značky na místě určeném projektem - nutnou opravu poškozených částí nezahrnuje dodávku značky
P | 3 | 914113 |  | DOPRAVNÍ ZNAČKY ZÁKLADNÍ VELIKOSTI OCELOVÉ NEREFLEXNÍ - DEMONTÁŽ | KUS | 8 | 0 |  | 2022_OTSKP |  | 2
PP |  |  |  | Přechodné dopravní značení - Svislá dopravní značka ocelová normální velikosti včetně základové konstrukce (stojan k dopravním silničním značkám jednoduchý - červenobílé pruhování + základová deska) - pronajaté značení - demontáž 2xA10 - Světelné signály 2xA15 - Práce 2xB20a-30 - Nejvyšší dovolená rychlost 1xC4a - Přikázaný směr objíždění vpravo 1xC4b - Přikázaný směr objíždění vlevo Položka vypočtena na základě návrhu uzavírek v rámci DIO skupina měření: 0001c
VV |  |  |  | Celkem: 2+2+2+1+1=8,000 [A]
TS |  |  |  | Položka zahrnuje odstranění, demontáž a odklizení materiálu s odvozem na předepsané místo
P | 4 | 914119 |  | DOPRAV ZNAČKY ZÁKLAD VEL OCEL NEREFLEXNÍ - NÁJEMNÉ | KSDEN | 488 | 0 |  | 2022_OTSKP |  | 2
PP |  |  |  | Přechodné dopravní značení - Svislá dopravní značka ocelová normální velikosti včetně základové konstrukce (stojan k dopravním silničním značkám jednoduchý - červenobílé pruhování + základová deska) - pronajaté značení - nájem Přechodné dopravní značení - Svislá dopravní značka ocelová normální velikosti včetně základové konstrukce (stojan k dopravním silničním značkám jednoduchý - červenobílé pruhování + základová deska) - pronajaté značení - demontáž 2xA10 - Světelné signály 2xA15 - Práce 2xB20a-30 - Nejvyšší dovolená rychlost 1xC4a - Přikázaný směr objíždění vpravo 1xC4b - Přikázaný směr objíždění vlevo Položka vypočtena na základě návrhu uzavírek v rámci DIO skupina měření: 0003b
VV |  |  |  | Celkem: (2+2+2+1+1)*61=488,000 [A]
TS |  |  |  | položka zahrnuje sazbu za pronájem dopravních značek a zařízení, počet jednotek je určen jako součin počtu značek a počtu dní použití
P | 5 | 914612 |  | DOPRAV ZNAČKY 150X150CM OCEL NEREFLEX - MONTÁŽ S PŘESUNEM | KUS | 2 | 0 |  | 2022_OTSKP |  | 2
PP |  |  |  | Přechodné dopravní značení - Svislá dopravní značka ocelová normální velikosti včetně základové konstrukce (stojan k dopravním silničním značkám jednoduchý - červenobílé pruhování + základová deska) - pronajaté značení - montáž s přemístěním 2xIP22 - Změna místní úpravy Položka vypočtena na základě návrhu uzavírek v rámci DIO skupina měření: 9141
VV |  |  |  | Celkem: 2=2,000 [A]
TS |  |  |  | položka zahrnuje: - demontáž stávající dopravní značky s příslušenstvím, její přemístění z původního místa a její osazení a montáž na místě určeném projektem - u dočasných (provizorních) značek a zařízení údržbu po celou dobu trvání funkce, náhradu zničených nebo ztracených kusů, nutnou opravu poškozených částí
P | 6 | 914613 |  | DOPRAV ZNAČKY 150X150CM OCEL NEREFLEX - DEMONTÁŽ | KUS | 2 | 0 |  | 2022_OTSKP |  | 2
PP |  |  |  | Přechodné dopravní značení - Svislá dopravní značka ocelová normální velikosti včetně základové konstrukce (stojan k dopravním silničním značkám jednoduchý - červenobílé pruhování + základová deska) - pronajaté značení - demontáž 2xIP22 - Změna místní úpravy Položka vypočtena na základě návrhu uzavírek v rámci DIO skupina měření: 0001c
VV |  |  |  | Celkem: 2=2,000 [A]
TS |  |  |  | Položka zahrnuje odstranění, demontáž a odklizení materiálu s odvozem na předepsané místo
P | 7 | 914619 |  | DOPRAV ZNAČKY 150X150CM OCEL NEREFLEX - NÁJEMNÉ | KSDEN | 122 | 0 |  | 2022_OTSKP |  | 2
PP |  |  |  | Přechodné dopravní značení - Svislá dopravní značka ocelová normální velikosti včetně základové konstrukce (stojan k dopravním silničním značkám jednoduchý - červenobílé pruhování + základová deska) - pronajaté značení - nájem 2xIP22 - Změna místní úpravy Položka vypočtena na základě návrhu uzavírek v rámci DIO skupina měření: 0003b
VV |  |  |  | Celkem: 2*61=122,000 [A]
TS |  |  |  | položka zahrnuje sazbu za pronájem dopravních značek a zařízení, počet jednotek je určen jako součin počtu značek a počtu dní použití
P | 8 | 915321 |  | VODOR DOPRAV ZNAČ Z FÓLIE DOČAS ODSTRANITEL - DOD A POKLÁDKA | M2 | 6 | 0 |  | 2022_OTSKP |  | 2
PP |  |  |  | Přechodné dopravní značení - Příčná čára souvislá ze žluté fólie (V5) - dodávka a pokládka Položka vypočtena na základě návrhu uzavírek v rámci DIO skupina měření: 9151
VV |  |  |  | Celkem: 3*0,5*4=6,000 [A]
TS |  |  |  | položka zahrnuje: - dodání a pokládku předepsané fólie - zahrnuje předznačení
P | 9 | 915322 |  | VODOR DOPRAV ZNAČ Z FÓLIE DOČAS ODSTRANITEL - ODSTRANĚNÍ | M2 | 6 | 0 |  | 2022_OTSKP |  | 2
PP |  |  |  | Přechodné dopravní značení - Příčná čára souvislá ze žluté fólie (V5) - odstranění Položka vypočtena na základě návrhu uzavírek v rámci DIO skupina měření: 0001b
VV |  |  |  | Celkem: 3*0,5*4=6,000 [A]
TS |  |  |  | zahrnuje odstranění značení bez ohledu na způsob provedení (zatření, zbroušení) a odklizení vzniklé suti
P | 10 | 916112 |  | DOPRAV SVĚTLO VÝSTRAŽ SAMOSTATNÉ - MONTÁŽ S PŘESUNEM | KUS | 2 | 0 |  | 2022_OTSKP |  | 2
PP |  |  |  | Přechodné dopravní značení - Výstražné světlo typu 1 samostatné + akumulátor včetně základové konstrukce (stojan k dopravním silničním značkám jednoduchý - červenobílé pruhování + základová deska) - pronajaté značení - montáž s přemístěním Položka vypočtena na základě návrhu uzavírek v rámci DIO skupina měření: 9161
VV |  |  |  | Celkem: 2=2,000 [A]
TS |  |  |  | položka zahrnuje: - přemístění zařízení z dočasné skládky a jeho osazení a montáž na místě určeném projektem - údržbu po celou dobu trvání funkce, náhradu zničených nebo ztracených kusů, nutnou opravu poškozených částí - napájení z baterie včetně záložní baterie
P | 11 | 916113 |  | DOPRAV SVĚTLO VÝSTRAŽ SAMOSTATNÉ - DEMONTÁŽ | KUS | 2 | 0 |  | 2022_OTSKP |  | 2
PP |  |  |  | Přechodné dopravní značení - Výstražné světlo typu 1 samostatné + akumulátor včetně základové konstrukce (stojan k dopravním silničním značkám jednoduchý - červenobílé pruhování + základová deska) - pronajaté značení - demontáž Položka vypočtena na základě návrhu uzavírek v rámci DIO skupina měření: 0001c
VV |  |  |  | Celkem: 2=2,000 [A]
TS |  |  |  | Položka zahrnuje odstranění, demontáž a odklizení zařízení s odvozem na předepsané místo
P | 12 | 916119 |  | DOPRAV SVĚTLO VÝSTRAŽ SAMOSTATNÉ - NÁJEMNÉ | KSDEN | 122 | 0 |  | 2022_OTSKP |  | 2
PP |  |  |  | Přechodné dopravní značení - Výstražné světlo typu 1 samostatné + akumulátor včetně základové konstrukce (stojan k dopravním silničním značkám jednoduchý - červenobílé pruhování + základová deska) - pronajaté značení - nájem Položka vypočtena na základě návrhu uzavírek v rámci DIO skupina měření: 0003b
VV |  |  |  | Celkem: 2*61=122,000 [A]
TS |  |  |  | položka zahrnuje sazbu za pronájem zařízení. Počet měrných jednotek se určí jako součin počtu zařízení a počtu dní použití.
P | 13 | 916122 |  | DOPRAV SVĚTLO VÝSTRAŽ SOUPRAVA 3KS - MONTÁŽ S PŘESUNEM | KUS | 2 | 0 |  | 2022_OTSKP |  | 2
PP |  |  |  | Přechodné dopravní značení - Výstražné světlo typu 1 souprava 3 kusů + akumulátor včetně základové konstrukce (stojan k dopravním silničním značkám jednoduchý - červenobílé pruhování + základová deska) - pronajaté značení - montáž s přemístěním Položka vypočtena na základě návrhu uzavírek v rámci DIO skupina měření: 9161
VV |  |  |  | Celkem: 2=2,000 [A]
TS |  |  |  | položka zahrnuje: - přemístění zařízení z dočasné skládky a jeho osazení a montáž na místě určeném projektem - údržbu po celou dobu trvání funkce, náhradu zničených nebo ztracených kusů, nutnou opravu poškozených částí - napájení z baterie včetně záložní baterie
P | 14 | 916123 |  | DOPRAV SVĚTLO VÝSTRAŽ SOUPRAVA 3KS - DEMONTÁŽ | KUS | 2 | 0 |  | 2022_OTSKP |  | 2
PP |  |  |  | Přechodné dopravní značení - Výstražné světlo typu 1 souprava 3 kusů + akumulátor včetně základové konstrukce (stojan k dopravním silničním značkám jednoduchý - červenobílé pruhování + základová deska) - pronajaté značení - demontáž Položka vypočtena na základě návrhu uzavírek v rámci DIO skupina měření: 0001c
VV |  |  |  | Celkem: 2=2,000 [A]
TS |  |  |  | Položka zahrnuje odstranění, demontáž a odklizení zařízení s odvozem na předepsané místo
P | 15 | 916129 |  | DOPRAV SVĚTLO VÝSTRAŽ SOUPRAVA 3KS - NÁJEMNÉ | KSDEN | 122 | 0 |  | 2022_OTSKP |  | 2
PP |  |  |  | Přechodné dopravní značení - Výstražné světlo typu 1 souprava 3 kusů + akumulátor včetně základové konstrukce (stojan k dopravním silničním značkám jednoduchý - červenobílé pruhování + základová deska) - pronajaté značení - nájem Položka vypočtena na základě návrhu uzavírek v rámci DIO skupina měření: 0003b
VV |  |  |  | Celkem: 2*61=122,000 [A]
TS |  |  |  | položka zahrnuje sazbu za pronájem zařízení. Počet měrných jednotek se určí jako součin počtu zařízení a počtu dní použití.
P | 16 | 916152 |  | SEMAFOROVÁ PŘENOSNÁ SOUPRAVA - MONTÁŽ S PŘESUNEM | KUS | 2 | 0 |  | 2022_OTSKP |  | 2
PP |  |  |  | Přechodné dopravní značení - Souprava přenosných semaforů SSZ + akumulátor včetně základové konstrukce (stojan k dopravním silničním značkám jednoduchý - červenobílé pruhování + základová deska) - pronajaté značení - montáž s přemístěním Položka vypočtena na základě návrhu uzavírek v rámci DIO skupina měření: 9161
VV |  |  |  | Celkem: 2=2,000 [A]
TS |  |  |  | položka zahrnuje: - přemístění zařízení z dočasné skládky a jeho osazení a montáž na místě určeném projektem - údržbu po celou dobu trvání funkce, náhradu zničených nebo ztracených kusů, nutnou opravu poškozených částí - napájení z baterie včetně záložní baterie
P | 17 | 916153 |  | SEMAFOROVÁ PŘENOSNÁ SOUPRAVA - DEMONTÁŽ | KUS | 2 | 0 |  | 2022_OTSKP |  | 2
PP |  |  |  | Přechodné dopravní značení - Souprava přenosných semaforů SSZ + akumulátor včetně základové konstrukce (stojan k dopravním silničním značkám jednoduchý - červenobílé pruhování + základová deska) - pronajaté značení - demontáž Položka vypočtena na základě návrhu uzavírek v rámci DIO skupina měření: 0001c
VV |  |  |  | Celkem: 2=2,000 [A]
TS |  |  |  | Položka zahrnuje odstranění, demontáž a odklizení zařízení s odvozem na předepsané místo
P | 18 | 916159 |  | SEMAFOROVÁ PŘENOSNÁ SOUPRAVA - NÁJEMNÉ | KSDEN | 122 | 0 |  | 2022_OTSKP |  | 2
PP |  |  |  | Přechodné dopravní značení - Souprava přenosných semaforů SSZ + akumulátor včetně základové konstrukce (stojan k dopravním silničním značkám jednoduchý - červenobílé pruhování + základová deska) - pronajaté značení - nájem Položka vypočtena na základě návrhu uzavírek v rámci DIO skupina měření: 0003b
VV |  |  |  | Celkem: 2*61=122,000 [A]
TS |  |  |  | položka zahrnuje sazbu za pronájem zařízení. Počet měrných jednotek se určí jako součin počtu zařízení a počtu dní použití.
P | 19 | 916312 |  | DOPRAVNÍ ZÁBRANY Z2 S FÓLIÍ TŘ 1 - MONTÁŽ S PŘESUNEM | KUS | 2 | 0 |  | 2022_OTSKP |  | 2
PP |  |  |  | Přechodné dopravní značení - Svislá dopravní značka ocelová normální velikosti včetně základové konstrukce (stojan k dopravním silničním značkám jednoduchý - červenobílé pruhování + základová deska) - pronajaté značení - montáž s přemístěním 2xZ2 - Zábrana pro označení uzavírky Položka vypočtena na základě návrhu uzavírek v rámci DIO skupina měření: 9161
VV |  |  |  | Celkem: 2=2,000 [A]
TS |  |  |  | položka zahrnuje: - přemístění zařízení z dočasné skládky a jeho osazení a montáž na místě určeném projektem - údržbu po celou dobu trvání funkce, náhradu zničených nebo ztracených kusů, nutnou opravu poškozených částí
P | 20 | 916313 |  | DOPRAVNÍ ZÁBRANY Z2 S FÓLIÍ TŘ 1 - DEMONTÁŽ | KUS | 2 | 0 |  | 2022_OTSKP |  | 2
PP |  |  |  | Přechodné dopravní značení - Svislá dopravní značka ocelová normální velikosti včetně základové konstrukce (stojan k dopravním silničním značkám jednoduchý - červenobílé pruhování + základová deska) - pronajaté značení - demontáž 2xZ2 - Zábrana pro označení uzavírky Položka vypočtena na základě návrhu uzavírek v rámci DIO skupina měření: 0001c
VV |  |  |  | Celkem: 2=2,000 [A]
TS |  |  |  | Položka zahrnuje odstranění, demontáž a odklizení zařízení s odvozem na předepsané místo
P | 21 | 916319 |  | DOPRAVNÍ ZÁBRANY Z2 - NÁJEMNÉ | KSDEN | 122 | 0 |  | 2022_OTSKP |  | 2
PP |  |  |  | Přechodné dopravní značení - Svislá dopravní značka ocelová normální velikosti včetně základové konstrukce (stojan k dopravním silničním značkám jednoduchý - červenobílé pruhování + základová deska) - pronajaté značení - nájem 2xZ2 - Zábrana pro označení uzavírky Položka vypočtena na základě návrhu uzavírek v rámci DIO skupina měření: 0003b
VV |  |  |  | Celkem: 2*61=122,000 [A]
TS |  |  |  | položka zahrnuje sazbu za pronájem zařízení. Počet měrných jednotek se určí jako součin počtu zařízení a počtu dní použití.
P | 22 | 916352 |  | SMĚROVACÍ DESKY Z4 OBOUSTR S FÓLIÍ TŘ 1 - MONTÁŽ S PŘESUNEM | KUS | 125 | 0 |  | 2022_OTSKP |  | 2
PP |  |  |  | Přechodné dopravní značení - Svislá dopravní značka plastová normální velikosti včetně základové konstrukce (stojan k dopravním silničním značkám jednoduchý - červenobílé pruhování + základová deska) - pronajaté značení - montáž s přemístěním 125xZ4 - Směrovací deska Položka vypočtena na základě návrhu uzavírek v rámci DIO skupina měření: 9141
VV |  |  |  | Celkem: 125=125,000 [A]
TS |  |  |  | položka zahrnuje: - přemístění zařízení z dočasné skládky a jeho osazení a montáž na místě určeném projektem - údržbu po celou dobu trvání funkce, náhradu zničených nebo ztracených kusů, nutnou opravu poškozených částí
P | 23 | 916353 |  | SMĚROVACÍ DESKY Z4 OBOUSTR S FÓLIÍ TŘ 1 - DEMONTÁŽ | KUS | 125 | 0 |  | 2022_OTSKP |  | 2
PP |  |  |  | Přechodné dopravní značení - Svislá dopravní značka plastová normální velikosti včetně základové konstrukce (stojan k dopravním silničním značkám jednoduchý - červenobílé pruhování + základová deska) - pronajaté značení - demontáž 125xZ4 - Směrovací deska Položka vypočtena na základě návrhu uzavírek v rámci DIO skupina měření: 0001c
VV |  |  |  | Celkem: 125=125,000 [A]
TS |  |  |  | Položka zahrnuje odstranění, demontáž a odklizení zařízení s odvozem na předepsané místo
P | 24 | 916359 |  | SMĚROVACÍ DESKY Z4 OBOUSTR S FÓLIÍ TŘ 1 - NÁJEMNÉ | KSDEN | 7625 | 0 |  | 2022_OTSKP |  | 2
PP |  |  |  | Přechodné dopravní značení - Svislá dopravní značka plastová normální velikosti včetně základové konstrukce (stojan k dopravním silničním značkám jednoduchý - červenobílé pruhování + základová deska) - pronajaté značení - nájem 125xZ4 - Směrovací deska Položka vypočtena na základě návrhu uzavírek v rámci DIO skupina měření: 0003b
VV |  |  |  | Celkem: 125*61=7 625,000 [A]
TS |  |  |  | položka zahrnuje sazbu za pronájem zařízení. Počet měrných jednotek se určí jako součin počtu zařízení a počtu dní použití.

## 1.1_SO 000.1.1.1_SO 000.1.1.1.3
ASPE10 |  |  |  | Firma: | [6 empty] | 3
|  |  |  | Soupis prací objektu | [6 empty] | 3
S | Stavba: | 2020700 |  | MODERNIZACE SILNICE II/324 STARÉ HRADIŠTĚ - HROBICE (PRŮTAH) - PDPS - SP |  |  | SO 000.1.1.1.3 |  |  | 0,00 | 2
O | Objekt: | 1 |  | PARDUBICKÝ KRAJ | [5 empty] | 15,00 | 2
O1 | Objekt: | 1.1 |  | ZPŮSOBILÉ VÝDAJE | [5 empty] | 21,00 | 2
O2 | Objekt: | 1.1.2 |  | PŘÍMÉ VÝDAJE NA DOPROVODNOU ČÁST PROJEKTU (PVNDČP)
O3 | Objekt: | SO 000.1 |  | VED. A OST. NÁKL. - VŠEOB. KCE A PRÁCE (PVNDČP)
O4 | Objekt: | SO 000.1.1 |  | STAVEBNÍ VÝDAJE - DIO (PVNDČP)
O5 | Objekt: | SO 000.1.1.1 |  | 1. FÁZE (PVNDČP)
O6 | Rozpočet: | SO 000.1.1.1.3 |  | UZAVÍRKA - 3. ÚSEK (PVNDČP)
Typ | Poř. číslo | Kód položky | Varianta | Název položky | MJ | Množství | Jednotková cena |  | Cenová soustava
[7 empty] | Jednotková | Celkem
0 | 1 | 2 | 3 | 4 | 5 | 6 | 9 | 10 | 11
SD |  | 9 |  | Ostatní konstrukce a práce
P | 1 | 914112 |  | DOPRAVNÍ ZNAČKY ZÁKLAD VELIKOSTI OCEL NEREFLEXNÍ - MONTÁŽ S PŘEMÍST | KUS | 18 | 0 |  | 2022_OTSKP |  | 2
PP |  |  |  | Přechodné dopravní značení - Svislá dopravní značka ocelová normální velikosti včetně základové konstrukce (stojan k dopravním silničním značkám jednoduchý - červenobílé pruhování + základová deska) - pronajaté značení - montáž s přemístěním 2xA15 - Práce 2xB1 - Zákaz vjezdu všech vozidel (v obou směrech) 2xB20a-30 - Nejvyšší dovolená rychlost 1xB20a-50 - Nejvyšší dovolená rychlost 1xB20a-70 - Nejvyšší dovolená rychlost 2xIP10a - Slepá pozemní komunikace 2xIP10b - Návěst před slepou pozemní komunikací 4xE3a - Vzdálenost 2xE13 - Text Položka vypočtena na základě návrhu uzavírek v rámci DIO skupina měření: 9141
VV |  |  |  | Celkem: 2+2+2+1+1+2+2+4+2=18,000 [A]
TS |  |  |  | položka zahrnuje: - dopravu demontované značky z dočasné skládky - osazení a montáž značky na místě určeném projektem - nutnou opravu poškozených částí nezahrnuje dodávku značky
P | 2 | 914113 |  | DOPRAVNÍ ZNAČKY ZÁKLADNÍ VELIKOSTI OCELOVÉ NEREFLEXNÍ - DEMONTÁŽ | KUS | 18 | 0 |  | 2022_OTSKP |  | 2
PP |  |  |  | Přechodné dopravní značení - Svislá dopravní značka ocelová normální velikosti včetně základové konstrukce (stojan k dopravním silničním značkám jednoduchý - červenobílé pruhování + základová deska) - pronajaté značení - demontáž 2xA15 - Práce 2xB1 - Zákaz vjezdu všech vozidel (v obou směrech) 2xB20a-30 - Nejvyšší dovolená rychlost 1xB20a-50 - Nejvyšší dovolená rychlost 1xB20a-70 - Nejvyšší dovolená rychlost 2xIP10a - Slepá pozemní komunikace 2xIP10b - Návěst před slepou pozemní komunikací 4xE3a - Vzdálenost 2xE13 - Text Položka vypočtena na základě návrhu uzavírek v rámci DIO skupina měření: 0001c
VV |  |  |  | Celkem: 2+2+2+1+1+2+2+4+2=18,000 [A]
TS |  |  |  | Položka zahrnuje odstranění, demontáž a odklizení materiálu s odvozem na předepsané místo
P | 3 | 914119 |  | DOPRAV ZNAČKY ZÁKLAD VEL OCEL NEREFLEXNÍ - NÁJEMNÉ | KSDEN | 2214 | 0 |  | 2022_OTSKP |  | 2
PP |  |  |  | Přechodné dopravní značení - Svislá dopravní značka ocelová normální velikosti včetně základové konstrukce (stojan k dopravním silničním značkám jednoduchý - červenobílé pruhování + základová deska) - pronajaté značení - nájem Přechodné dopravní značení - Svislá dopravní značka ocelová normální velikosti včetně základové konstrukce (stojan k dopravním silničním značkám jednoduchý - červenobílé pruhování + základová deska) - pronajaté značení - demontáž 2xA15 - Práce 2xB1 - Zákaz vjezdu všech vozidel (v obou směrech) 2xB20a-30 - Nejvyšší dovolená rychlost 1xB20a-50 - Nejvyšší dovolená rychlost 1xB20a-70 - Nejvyšší dovolená rychlost 2xIP10a - Slepá pozemní komunikace 2xIP10b - Návěst před slepou pozemní komunikací 4xE3a - Vzdálenost 2xE13 - Text Položka vypočtena na základě návrhu uzavírek v rámci DIO skupina měření: 0003b
VV |  |  |  | Celkem: (2+2+2+1+1+2+2+4+2)*123=2 214,000 [A]
TS |  |  |  | položka zahrnuje sazbu za pronájem dopravních značek a zařízení, počet jednotek je určen jako součin počtu značek a počtu dní použití
P | 4 | 916112 |  | DOPRAV SVĚTLO VÝSTRAŽ SAMOSTATNÉ - MONTÁŽ S PŘESUNEM | KUS | 2 | 0 |  | 2022_OTSKP |  | 2
PP |  |  |  | Přechodné dopravní značení - Výstražné světlo typu 1 samostatné + akumulátor včetně základové konstrukce (stojan k dopravním silničním značkám jednoduchý - červenobílé pruhování + základová deska) - pronajaté značení - montáž s přemístěním Položka vypočtena na základě návrhu uzavírek v rámci DIO skupina měření: 9161
VV |  |  |  | Celkem: 2=2,000 [A]
TS |  |  |  | položka zahrnuje: - přemístění zařízení z dočasné skládky a jeho osazení a montáž na místě určeném projektem - údržbu po celou dobu trvání funkce, náhradu zničených nebo ztracených kusů, nutnou opravu poškozených částí - napájení z baterie včetně záložní baterie
P | 5 | 916113 |  | DOPRAV SVĚTLO VÝSTRAŽ SAMOSTATNÉ - DEMONTÁŽ | KUS | 2 | 0 |  | 2022_OTSKP |  | 2
PP |  |  |  | Přechodné dopravní značení - Výstražné světlo typu 1 samostatné + akumulátor včetně základové konstrukce (stojan k dopravním silničním značkám jednoduchý - červenobílé pruhování + základová deska) - pronajaté značení - demontáž Položka vypočtena na základě návrhu uzavírek v rámci DIO skupina měření: 0001c
VV |  |  |  | Celkem: 2=2,000 [A]
TS |  |  |  | Položka zahrnuje odstranění, demontáž a odklizení zařízení s odvozem na předepsané místo
P | 6 | 916119 |  | DOPRAV SVĚTLO VÝSTRAŽ SAMOSTATNÉ - NÁJEMNÉ | KSDEN | 246 | 0 |  | 2022_OTSKP |  | 2
PP |  |  |  | Přechodné dopravní značení - Výstražné světlo typu 1 samostatné + akumulátor včetně základové konstrukce (stojan k dopravním silničním značkám jednoduchý - červenobílé pruhování + základová deska) - pronajaté značení - nájem Položka vypočtena na základě návrhu uzavírek v rámci DIO skupina měření: 0003b
VV |  |  |  | Celkem: 2*123=246,000 [A]
TS |  |  |  | položka zahrnuje sazbu za pronájem zařízení. Počet měrných jednotek se určí jako součin počtu zařízení a počtu dní použití.
P | 7 | 916132 |  | DOPRAV SVĚTLO VÝSTRAŽ SOUPRAVA 5KS - MONTÁŽ S PŘESUNEM | KUS | 2 | 0 |  | 2022_OTSKP |  | 2
PP |  |  |  | Přechodné dopravní značení - Výstražné světlo typu 1 souprava 5 kusů + akumulátor včetně základové konstrukce (stojan k dopravním silničním značkám jednoduchý - červenobílé pruhování + základová deska) - pronajaté značení - montáž s přemístěním Položka vypočtena na základě návrhu uzavírek v rámci DIO skupina měření: 9161
VV |  |  |  | Celkem: 2=2,000 [A]
TS |  |  |  | položka zahrnuje: - přemístění zařízení z dočasné skládky a jeho osazení a montáž na místě určeném projektem - údržbu po celou dobu trvání funkce, náhradu zničených nebo ztracených kusů, nutnou opravu poškozených částí - napájení z baterie včetně záložní baterie
P | 8 | 916133 |  | DOPRAV SVĚTLO VÝSTRAŽ SOUPRAVA 5KS - DEMONTÁŽ | KUS | 2 | 0 |  | 2022_OTSKP |  | 2
PP |  |  |  | Přechodné dopravní značení - Výstražné světlo typu 1 souprava 5 kusů + akumulátor včetně základové konstrukce (stojan k dopravním silničním značkám jednoduchý - červenobílé pruhování + základová deska) - pronajaté značení - demontáž Položka vypočtena na základě návrhu uzavírek v rámci DIO skupina měření: 0001c
VV |  |  |  | Celkem: 2=2,000 [A]
TS |  |  |  | Položka zahrnuje odstranění, demontáž a odklizení zařízení s odvozem na předepsané místo
P | 9 | 916139 |  | DOPRAVNÍ SVĚTLO VÝSTRAŽNÉ SOUPRAVA 5 KUSŮ - NÁJEMNÉ | KSDEN | 246 | 0 |  | 2022_OTSKP |  | 2
PP |  |  |  | Přechodné dopravní značení - Výstražné světlo typu 1 souprava 5 kusů + akumulátor včetně základové konstrukce (stojan k dopravním silničním značkám jednoduchý - červenobílé pruhování + základová deska) - pronajaté značení - nájem Položka vypočtena na základě návrhu uzavírek v rámci DIO skupina měření: 0003b
VV |  |  |  | Celkem: 2*123=246,000 [A]
TS |  |  |  | položka zahrnuje sazbu za pronájem zařízení. Počet měrných jednotek se určí jako součin počtu zařízení a počtu dní použití.
P | 10 | 916312 |  | DOPRAVNÍ ZÁBRANY Z2 S FÓLIÍ TŘ 1 - MONTÁŽ S PŘESUNEM | KUS | 4 | 0 |  | 2022_OTSKP |  | 2
PP |  |  |  | Přechodné dopravní značení - Svislá dopravní značka ocelová normální velikosti včetně základové konstrukce (stojan k dopravním silničním značkám jednoduchý - červenobílé pruhování + základová deska) - pronajaté značení - montáž s přemístěním 4xZ2 - Zábrana pro označení uzavírky Položka vypočtena na základě návrhu uzavírek v rámci DIO skupina měření: 9161
VV |  |  |  | Celkem: 4=4,000 [A]
TS |  |  |  | položka zahrnuje: - přemístění zařízení z dočasné skládky a jeho osazení a montáž na místě určeném projektem - údržbu po celou dobu trvání funkce, náhradu zničených nebo ztracených kusů, nutnou opravu poškozených částí
P | 11 | 916313 |  | DOPRAVNÍ ZÁBRANY Z2 S FÓLIÍ TŘ 1 - DEMONTÁŽ | KUS | 4 | 0 |  | 2022_OTSKP |  | 2
PP |  |  |  | Přechodné dopravní značení - Svislá dopravní značka ocelová normální velikosti včetně základové konstrukce (stojan k dopravním silničním značkám jednoduchý - červenobílé pruhování + základová deska) - pronajaté značení - demontáž 4xZ2 - Zábrana pro označení uzavírky Položka vypočtena na základě návrhu uzavírek v rámci DIO skupina měření: 0001c
VV |  |  |  | Celkem: 4=4,000 [A]
TS |  |  |  | Položka zahrnuje odstranění, demontáž a odklizení zařízení s odvozem na předepsané místo
P | 12 | 916319 |  | DOPRAVNÍ ZÁBRANY Z2 - NÁJEMNÉ | KSDEN | 492 | 0 |  | 2022_OTSKP |  | 2
PP |  |  |  | Přechodné dopravní značení - Svislá dopravní značka ocelová normální velikosti včetně základové konstrukce (stojan k dopravním silničním značkám jednoduchý - červenobílé pruhování + základová deska) - pronajaté značení - nájem 4xZ2 - Zábrana pro označení uzavírky Položka vypočtena na základě návrhu uzavírek v rámci DIO skupina měření: 0003b
VV |  |  |  | Celkem: 4*123=492,000 [A]
TS |  |  |  | položka zahrnuje sazbu za pronájem zařízení. Počet měrných jednotek se určí jako součin počtu zařízení a počtu dní použití.

## 1.1_SO 000.1.1.1_SO 000.1.1.1.4
ASPE10 |  |  |  | Firma: | [6 empty] | 3
|  |  |  | Soupis prací objektu | [6 empty] | 3
S | Stavba: | 2020700 |  | MODERNIZACE SILNICE II/324 STARÉ HRADIŠTĚ - HROBICE (PRŮTAH) - PDPS - SP |  |  | SO 000.1.1.1.4 |  |  | 0,00 | 2
O | Objekt: | 1 |  | PARDUBICKÝ KRAJ | [5 empty] | 15,00 | 2
O1 | Objekt: | 1.1 |  | ZPŮSOBILÉ VÝDAJE | [5 empty] | 21,00 | 2
O2 | Objekt: | 1.1.2 |  | PŘÍMÉ VÝDAJE NA DOPROVODNOU ČÁST PROJEKTU (PVNDČP)
O3 | Objekt: | SO 000.1 |  | VED. A OST. NÁKL. - VŠEOB. KCE A PRÁCE (PVNDČP)
O4 | Objekt: | SO 000.1.1 |  | STAVEBNÍ VÝDAJE - DIO (PVNDČP)
O5 | Objekt: | SO 000.1.1.1 |  | 1. FÁZE (PVNDČP)
O6 | Rozpočet: | SO 000.1.1.1.4 |  | OBJÍZDNÁ TRASA (PVNDČP)
Typ | Poř. číslo | Kód položky | Varianta | Název položky | MJ | Množství | Jednotková cena |  | Cenová soustava
[7 empty] | Jednotková | Celkem
0 | 1 | 2 | 3 | 4 | 5 | 6 | 9 | 10 | 11
SD |  | 9 |  | Ostatní konstrukce a práce
P | 1 | 914112 |  | DOPRAVNÍ ZNAČKY ZÁKLAD VELIKOSTI OCEL NEREFLEXNÍ - MONTÁŽ S PŘEMÍST | KUS | 14 | 0 |  | 2022_OTSKP |  | 2
PP |  |  |  | Přechodné dopravní značení - Svislá dopravní značka ocelová normální velikosti včetně základové konstrukce (stojan k dopravním silničním značkám jednoduchý - červenobílé pruhování + základová deska) - pronajaté značení - montáž s přemístěním 2xIS11b - Směrová tabule pro vyznačení objížďky 10xIS11c - Směrová tabule pro vyznačení objížďky 2xE5 - Nejvyšší povolená hmotnost Položka vypočtena na základě návrhu vedení objízdné trasy v rámci DIO skupina měření: 9141
VV |  |  |  | Celkem: 2+10+2=14,000 [A]
TS |  |  |  | položka zahrnuje: - dopravu demontované značky z dočasné skládky - osazení a montáž značky na místě určeném projektem - nutnou opravu poškozených částí nezahrnuje dodávku značky
P | 2 | 914113 |  | DOPRAVNÍ ZNAČKY ZÁKLADNÍ VELIKOSTI OCELOVÉ NEREFLEXNÍ - DEMONTÁŽ | KUS | 14 | 0 |  | 2022_OTSKP |  | 2
PP |  |  |  | Přechodné dopravní značení - Svislá dopravní značka ocelová normální velikosti včetně základové konstrukce (stojan k dopravním silničním značkám jednoduchý - červenobílé pruhování + základová deska) - pronajaté značení - demontáž 2xIS11b - Směrová tabule pro vyznačení objížďky 10xIS11c - Směrová tabule pro vyznačení objížďky 2xE5 - Nejvyšší povolená hmotnost Položka vypočtena na základě návrhu vedení objízdné trasy v rámci DIO skupina měření: 0001c
VV |  |  |  | Celkem: 2+10+2=14,000 [A]
TS |  |  |  | Položka zahrnuje odstranění, demontáž a odklizení materiálu s odvozem na předepsané místo
P | 3 | 914119 |  | DOPRAV ZNAČKY ZÁKLAD VEL OCEL NEREFLEXNÍ - NÁJEMNÉ | KSDEN | 3184 | 0 |  | 2022_OTSKP |  | 2
PP |  |  |  | Přechodné dopravní značení - Svislá dopravní značka ocelová normální velikosti včetně základové konstrukce (stojan k dopravním silničním značkám jednoduchý - červenobílé pruhování + základová deska) - pronajaté značení - nájem Přechodné dopravní značení - Svislá dopravní značka ocelová normální velikosti včetně základové konstrukce (stojan k dopravním silničním značkám jednoduchý - červenobílé pruhování + základová deska) - pronajaté značení - demontáž 2xIS11b - Směrová tabule pro vyznačení objížďky 10xIS11c - Směrová tabule pro vyznačení objížďky 2xE5 - Nejvyšší povolená hmotnost Položka vypočtena na základě návrhu vedení objízdné trasy v rámci DIO skupina měření: 0003b
VV |  |  |  | Celkem: (2+10)*245+2*122=3 184,000 [A]
TS |  |  |  | položka zahrnuje sazbu za pronájem dopravních značek a zařízení, počet jednotek je určen jako součin počtu značek a počtu dní použití
P | 4 | 914612 |  | DOPRAV ZNAČKY 150X150CM OCEL NEREFLEX - MONTÁŽ S PŘESUNEM | KUS | 4 | 0 |  | 2022_OTSKP |  | 2
PP |  |  |  | Přechodné dopravní značení - Svislá dopravní značka ocelová normální velikosti včetně základové konstrukce (stojan k dopravním silničním značkám jednoduchý - červenobílé pruhování + základová deska) - pronajaté značení - montáž s přemístěním 2xIP22 - Změna místní úpravy 2xIS11a - Návěst před objížďkou Položka vypočtena na základě návrhu vedení objízdné trasy v rámci DIO skupina měření: 9141
VV |  |  |  | Celkem: 2+2=4,000 [A]
TS |  |  |  | položka zahrnuje: - demontáž stávající dopravní značky s příslušenstvím, její přemístění z původního místa a její osazení a montáž na místě určeném projektem - u dočasných (provizorních) značek a zařízení údržbu po celou dobu trvání funkce, náhradu zničených nebo ztracených kusů, nutnou opravu poškozených částí
P | 5 | 914613 |  | DOPRAV ZNAČKY 150X150CM OCEL NEREFLEX - DEMONTÁŽ | KUS | 4 | 0 |  | 2022_OTSKP |  | 2
PP |  |  |  | Přechodné dopravní značení - Svislá dopravní značka ocelová normální velikosti včetně základové konstrukce (stojan k dopravním silničním značkám jednoduchý - červenobílé pruhování + základová deska) - pronajaté značení - demontáž 2xIP22 - Změna místní úpravy 2xIS11a - Návěst před objížďkou Položka vypočtena na základě návrhu vedení objízdné trasy v rámci DIO skupina měření: 0001c
VV |  |  |  | Celkem: 2+2=4,000 [A]
TS |  |  |  | Položka zahrnuje odstranění, demontáž a odklizení materiálu s odvozem na předepsané místo
P | 6 | 914619 |  | DOPRAV ZNAČKY 150X150CM OCEL NEREFLEX - NÁJEMNÉ | KSDEN | 980 | 0 |  | 2022_OTSKP |  | 2
PP |  |  |  | Přechodné dopravní značení - Svislá dopravní značka ocelová normální velikosti včetně základové konstrukce (stojan k dopravním silničním značkám jednoduchý - červenobílé pruhování + základová deska) - pronajaté značení - nájem 2xIP22 - Změna místní úpravy 2xIS11a - Návěst před objížďkou Položka vypočtena na základě návrhu vedení objízdné trasy v rámci DIO skupina měření: 0003b
VV |  |  |  | Celkem: (2+2)*245=980,000 [A]
TS |  |  |  | položka zahrnuje sazbu za pronájem dopravních značek a zařízení, počet jednotek je určen jako součin počtu značek a počtu dní použití

## 1.1_SO 000.1.1.2_SO 000.1.1.2.1
ASPE10 |  |  |  | Firma: | [6 empty] | 3
|  |  |  | Soupis prací objektu | [6 empty] | 3
S | Stavba: | 2020700 |  | MODERNIZACE SILNICE II/324 STARÉ HRADIŠTĚ - HROBICE (PRŮTAH) - PDPS - SP |  |  | SO 000.1.1.2.1 |  |  | 0,00 | 2
O | Objekt: | 1 |  | PARDUBICKÝ KRAJ | [5 empty] | 15,00 | 2
O1 | Objekt: | 1.1 |  | ZPŮSOBILÉ VÝDAJE | [5 empty] | 21,00 | 2
O2 | Objekt: | 1.1.2 |  | PŘÍMÉ VÝDAJE NA DOPROVODNOU ČÁST PROJEKTU (PVNDČP)
O3 | Objekt: | SO 000.1 |  | VED. A OST. NÁKL. - VŠEOB. KCE A PRÁCE (PVNDČP)
O4 | Objekt: | SO 000.1.1 |  | STAVEBNÍ VÝDAJE - DIO (PVNDČP)
O5 | Objekt: | SO 000.1.1.2 |  | 2. FÁZE (PVNDČP)
O6 | Rozpočet: | SO 000.1.1.2.1 |  | UZAVÍRKA - 4. A 5. ÚSEK (PVNDČP)
Typ | Poř. číslo | Kód položky | Varianta | Název položky | MJ | Množství | Jednotková cena |  | Cenová soustava
[7 empty] | Jednotková | Celkem
0 | 1 | 2 | 3 | 4 | 5 | 6 | 9 | 10 | 11
SD |  | 0 |  | Všeobecné konstrukce a práce
P | 1 | 02720 |  | POMOC PRÁCE ZŘÍZ NEBO ZAJIŠŤ REGULACI A OCHRANU DOPRAVY | KPL | 1 | 0 |  | 2022_OTSKP |  | 2
PP |  |  |  | Řízení provozu pracovníky v průběhu pracovní doby Položka vypočtena na základě návrhu uzavírek v rámci DIO skupina měření: 0000
VV |  |  |  | Celkem: 1=1,000 [A]
TS |  |  |  | zahrnuje veškeré náklady spojené s objednatelem požadovanými zařízeními
SD |  | 1 |  | Zemní práce
P | 2 | 11336 |  | ODSTRANĚNÍ PODKLADU ZPEVNĚNÝCH PLOCH ZE SILNIČNÍCH DÍLCŮ (PANELŮ) | M3 | 4.5 | 0 |  | 2022_OTSKP |  | 2
PP |  |  |  | Odstranění silničních panelů pro provizorní zastávky BUS včetně odvozu a likvidace v režii zhotovitele Položka vypočtena na základě návrhu uzavírek v rámci DIO skupina měření: 1114
VV |  |  |  | Celkem: 2*15*0,15=4,500 [A]
TS |  |  |  | Položka zahrnuje veškerou manipulaci s vybouranou sutí a s vybouranými hmotami vč. uložení na skládku. Nezahrnuje poplatek za skládku, který se vykazuje v položce 0141** (s výjimkou malého množství bouraného materiálu, kde je možné poplatek zahrnout do jednotkové ceny bourání – tento fakt musí být uveden v doplňujícím textu k položce).
P | 3 | 121104 |  | SEJMUTÍ ORNICE NEBO LESNÍ PŮDY S ODVOZEM DO 5KM | M3 | 4.5 | 0 |  | 2022_OTSKP |  | 2
PP |  |  |  | Odhumusování plochy v tl. 150mm, která bude zasažena umístěním provizorní zastávky BUS včetně odvozu a uložení zeminy na deponii stavby do 5km (využití na zpětné ohumusování) =4,500m3*2,000t/m3=9,000t Položka vypočtena na základě návrhu uzavírek v rámci DIO skupina měření: 1211
VV |  |  |  | Celkem: 2*15*0,15=4,500 [A]
TS |  |  |  | položka zahrnuje sejmutí ornice bez ohledu na tloušťku vrstvy a její vodorovnou dopravu nezahrnuje uložení na trvalou skládku
P | 4 | 125734 |  | VYKOPÁVKY ZE ZEMNÍKŮ A SKLÁDEK TŘ. I, ODVOZ DO 5KM | M3 | 4.5 | 0 |  | 2022_OTSKP |  | 2
PP |  |  |  | Vykopávka a doprava zeminy z deponie stavby do 5km na místo zpětného ohumusování =4,500m3*2,000t/m3=9,000t Položka vypočtena na základě návrhu uzavírek v rámci DIO skupina měření: 1222
VV |  |  |  | Celkem: 2*15*0,15=4,500 [A]
TS |  |  |  | položka zahrnuje: - vodorovná a svislá doprava, přemístění, přeložení, manipulace s výkopkem - kompletní provedení vykopávky nezapažené i zapažené - ošetření výkopiště po celou dobu práce v něm vč. klimatických opatření - ztížení vykopávek v blízkosti podzemního vedení, konstrukcí a objektů vč. jejich dočasného zajištění - ztížení pod vodou, v okolí výbušnin, ve stísněných prostorech a pod. - příplatek za lepivost - těžení po vrstvách, pásech a po jiných nutných částech (figurách) - čerpání vody vč. čerpacích jímek, potrubí a pohotovostní čerpací soupravy (viz ustanovení k pol. 1151,2) - potřebné snížení hladiny podzemní vody - těžení a rozpojování jednotlivých balvanů - vytahování a nošení výkopku - ruční vykopávky, odstranění kořenů a napadávek - pažení, vzepření a rozepření vč. přepažování (vyjma štětových stěn) - úpravu, ochranu a očištění dna, základové spáry, stěn a svahů - udržování výkopiště a jeho ochrana proti vodě - odvedení nebo obvedení vody v okolí výkopiště a ve výkopišti - třídění výkopku - veškeré pomocné konstrukce umožňující provedení vykopávky (příjezdy, sjezdy, nájezdy, lešení, podpěr. konstr., přemostění, zpevněné plochy, zakrytí a pod.) položka nezahrnuje: - práce spojené s otvírkou zemníku
P | 5 | 131738 |  | HLOUBENÍ JAM ZAPAŽ I NEPAŽ TŘ. I, ODVOZ DO 20KM | M3 | 4.5 | 0 |  | 2022_OTSKP |  | 2
PP |  |  |  | Odstranění podkladních vrstev pod zpevněním ze silničních panelů včetně odvozu a likvidace v režii zhotovitele Položka vypočtena na základě návrhu uzavírek v rámci DIO skupina měření: 1311
VV |  |  |  | Celkem: 2*15*0,15=4,500 [A]
TS |  |  |  | položka zahrnuje: - vodorovná a svislá doprava, přemístění, přeložení, manipulace s výkopkem - kompletní provedení vykopávky nezapažené i zapažené - ošetření výkopiště po celou dobu práce v něm vč. klimatických opatření - ztížení vykopávek v blízkosti podzemního vedení, konstrukcí a objektů vč. jejich dočasného zajištění - ztížení pod vodou, v okolí výbušnin, ve stísněných prostorech a pod. - příplatek za lepivost - těžení po vrstvách, pásech a po jiných nutných částech (figurách) - čerpání vody vč. čerpacích jímek, potrubí a pohotovostní čerpací soupravy (viz ustanovení k pol. 1151,2) - potřebné snížení hladiny podzemní vody - těžení a rozpojování jednotlivých balvanů - vytahování a nošení výkopku - svahování a přesvah. svahů do konečného tvaru, výměna hornin v podloží a v pláni znehodnocené klimatickými vlivy - ruční vykopávky, odstranění kořenů a napadávek - pažení, vzepření a rozepření vč. přepažování (vyjma štětových stěn) - úpravu, ochranu a očištění dna, základové spáry, stěn a svahů - odvedení nebo obvedení vody v okolí výkopiště a ve výkopišti - třídění výkopku - veškeré pomocné konstrukce umožňující provedení vykopávky (příjezdy, sjezdy, nájezdy, lešení, podpěr. konstr., přemostění, zpevněné plochy, zakrytí a pod.) - nezahrnuje uložení zeminy (na skládku, do násypu) ani poplatky za skládku, vykazují se v položce č.0141**
P | 6 | 18110 |  | ÚPRAVA PLÁNĚ SE ZHUTNĚNÍM V HORNINĚ TŘ. I | M2 | 30 | 0 |  | 2022_OTSKP |  | 2
PP |  |  |  | Úprava a zhutnění parapláně Položka vypočtena na základě návrhu uzavírek v rámci DIO skupina měření: 1821a
VV |  |  |  | Celkem: 2*15=30,000 [A]
TS |  |  |  | položka zahrnuje úpravu pláně včetně vyrovnání výškových rozdílů. Míru zhutnění určuje projekt.
P | 7 | 18232 |  | ROZPROSTŘENÍ ORNICE V ROVINĚ V TL DO 0,15M | M2 | 30 | 0 |  | 2022_OTSKP |  | 2
PP |  |  |  | Zpětné ohumusování plochy v tl. 150mm, která byla zasažena umístěním provizorních zastávek BUS Položka vypočtena na základě návrhu uzavírek v rámci DIO skupina měření: 1821a
VV |  |  |  | Celkem: 2*15=30,000 [A]
TS |  |  |  | položka zahrnuje: nutné přemístění ornice z dočasných skládek vzdálených do 50m rozprostření ornice v předepsané tloušťce v rovině a ve svahu do 1:5
SD |  | 5 |  | Komunikace
P | 8 | 56340 |  | VOZOVKOVÉ VRSTVY ZE ŠTĚRKOPÍSKU | M3 | 4.5 | 0 |  | 2022_OTSKP |  | 2
PP |  |  |  | Zřízení podkladní vrstvy ze štěrkopísku pod zpevněním ze silničních panelů pro provizorní zastávku BUS Položka vypočtena na základě návrhu uzavírek v rámci DIO skupina měření: 5601a
VV |  |  |  | Celkem: 2*15*0,15=4,500 [A]
TS |  |  |  | - dodání kameniva předepsané kvality a zrnitosti - rozprostření a zhutnění vrstvy v předepsané tloušťce - zřízení vrstvy bez rozlišení šířky, pokládání vrstvy po etapách - nezahrnuje postřiky, nátěry
P | 9 | 58301 |  | KRYT ZE SINIČNÍCH DÍLCŮ (PANELŮ) TL 150MM | M2 | 30 | 0 |  | 2022_OTSKP |  | 2
PP |  |  |  | Uložení silničních panelů pro provizorní zastávku BUS Položka vypočtena na základě návrhu uzavírek v rámci DIO skupina měření: 5801b
VV |  |  |  | Celkem: 2*15=30,000 [A]
TS |  |  |  | - dodání dílců v požadované kvalitě, dodání materiálu pro předepsané lože v tloušťce předepsané dokumentací a pro předepsanou výplň spar - očištění podkladu - uložení dílců dle předepsaného technologického předpisu včetně předepsané podkladní vrstvy a předepsané výplně spar - zřízení vrstvy bez rozlišení šířky, pokládání vrstvy po etapách - úpravu napojení, ukončení podél obrubníků, dilatačních zařízení, odvodňovacích proužků, odvodňovačů, vpustí, šachet a pod., nestanoví-li zadávací dokumentace jinak - nezahrnuje postřiky, nátěry - nezahrnuje těsnění podél obrubníků, dilatačních zařízení, odvodňovacích proužků, odvodňovačů, vpustí, šachet a pod.
SD |  | 9 |  | Ostatní konstrukce a práce
P | 10 | 914112 |  | DOPRAVNÍ ZNAČKY ZÁKLAD VELIKOSTI OCEL NEREFLEXNÍ - MONTÁŽ S PŘEMÍST | KUS | 30 | 0 |  | 2022_OTSKP |  | 2
PP |  |  |  | Přechodné dopravní značení - Svislá dopravní značka ocelová normální velikosti včetně základové konstrukce (stojan k dopravním silničním značkám jednoduchý - červenobílé pruhování + základová deska) - pronajaté značení - montáž s přemístěním 4+2xA10 - Světelné signály 4+2xA15 - Práce 4+2xB20a-30 - Nejvyšší dovolená rychlost 1+1xB20a-50 - Nejvyšší dovolená rychlost 1+1xB20a-70 - Nejvyšší dovolená rychlost 1+1xC4a - Přikázaný směr objíždění vpravo 1+1xC4b - Přikázaný směr objíždění vlevo 2xIJ4b - Zastávka 2xIJ4c - Zastáva autobusu Položka vypočtena na základě návrhu uzavírek v rámci DIO skupina měření: 9141
VV |  |  |  | Celkem: 4+2+4+2+4+2+1+1+1+1+1+1+1+1+2+2=30,000 [A]
TS |  |  |  | položka zahrnuje: - dopravu demontované značky z dočasné skládky - osazení a montáž značky na místě určeném projektem - nutnou opravu poškozených částí nezahrnuje dodávku značky
P | 11 | 914113 |  | DOPRAVNÍ ZNAČKY ZÁKLADNÍ VELIKOSTI OCELOVÉ NEREFLEXNÍ - DEMONTÁŽ | KUS | 30 | 0 |  | 2022_OTSKP |  | 2
PP |  |  |  | Přechodné dopravní značení - Svislá dopravní značka ocelová normální velikosti včetně základové konstrukce (stojan k dopravním silničním značkám jednoduchý - červenobílé pruhování + základová deska) - pronajaté značení - demontáž 4+2xA10 - Světelné signály 4+2xA15 - Práce 4+2xB20a-30 - Nejvyšší dovolená rychlost 1+1xB20a-50 - Nejvyšší dovolená rychlost 1+1xB20a-70 - Nejvyšší dovolená rychlost 1+1xC4a - Přikázaný směr objíždění vpravo 1+1xC4b - Přikázaný směr objíždění vlevo 2xIJ4b - Zastávka 2xIJ4c - Zastáva autobusu Položka vypočtena na základě návrhu uzavírek v rámci DIO skupina měření: 0001c
VV |  |  |  | Celkem: 4+2+4+2+4+2+1+1+1+1+1+1+1+1+2+2=30,000 [A]
TS |  |  |  | Položka zahrnuje odstranění, demontáž a odklizení materiálu s odvozem na předepsané místo
P | 12 | 914119 |  | DOPRAV ZNAČKY ZÁKLAD VEL OCEL NEREFLEXNÍ - NÁJEMNÉ | KSDEN | 2448 | 0 |  | 2022_OTSKP |  | 2
PP |  |  |  | Přechodné dopravní značení - Svislá dopravní značka ocelová normální velikosti včetně základové konstrukce (stojan k dopravním silničním značkám jednoduchý - červenobílé pruhování + základová deska) - pronajaté značení - nájem Přechodné dopravní značení - Svislá dopravní značka ocelová normální velikosti včetně základové konstrukce (stojan k dopravním silničním značkám jednoduchý - červenobílé pruhování + základová deska) - pronajaté značení - demontáž 4+2xA10 - Světelné signály 4+2xA15 - Práce 4+2xB20a-30 - Nejvyšší dovolená rychlost 1+1xB20a-50 - Nejvyšší dovolená rychlost 1+1xB20a-70 - Nejvyšší dovolená rychlost 1+1xC4a - Přikázaný směr objíždění vpravo 1+1xC4b - Přikázaný směr objíždění vlevo 2xIJ4b - Zastávka 2xIJ4c - Zastáva autobusu Položka vypočtena na základě návrhu uzavírek v rámci DIO skupina měření: 0003b
VV |  |  |  | Celkem: (4+4+4+1+1+1+1)*61+(2+2+2+2+1+1+1+1+2+2)*92=2 448,000 [A]
TS |  |  |  | položka zahrnuje sazbu za pronájem dopravních značek a zařízení, počet jednotek je určen jako součin počtu značek a počtu dní použití
P | 13 | 914612 |  | DOPRAV ZNAČKY 150X150CM OCEL NEREFLEX - MONTÁŽ S PŘESUNEM | KUS | 1 | 0 |  | 2022_OTSKP |  | 2
PP |  |  |  | Přechodné dopravní značení - Svislá dopravní značka ocelová normální velikosti včetně základové konstrukce (stojan k dopravním silničním značkám jednoduchý - červenobílé pruhování + základová deska) - pronajaté značení - montáž s přemístěním 1xIP22 - Změna místní úpravy Položka vypočtena na základě návrhu uzavírek v rámci DIO skupina měření: 9141
VV |  |  |  | Celkem: 1=1,000 [A]
TS |  |  |  | položka zahrnuje: - demontáž stávající dopravní značky s příslušenstvím, její přemístění z původního místa a její osazení a montáž na místě určeném projektem - u dočasných (provizorních) značek a zařízení údržbu po celou dobu trvání funkce, náhradu zničených nebo ztracených kusů, nutnou opravu poškozených částí
P | 14 | 914613 |  | DOPRAV ZNAČKY 150X150CM OCEL NEREFLEX - DEMONTÁŽ | KUS | 1 | 0 |  | 2022_OTSKP |  | 2
PP |  |  |  | Přechodné dopravní značení - Svislá dopravní značka ocelová normální velikosti včetně základové konstrukce (stojan k dopravním silničním značkám jednoduchý - červenobílé pruhování + základová deska) - pronajaté značení - demontáž 1xIP22 - Změna místní úpravy Položka vypočtena na základě návrhu uzavírek v rámci DIO skupina měření: 0001c
VV |  |  |  | Celkem: 1=1,000 [A]
TS |  |  |  | Položka zahrnuje odstranění, demontáž a odklizení materiálu s odvozem na předepsané místo
P | 15 | 914619 |  | DOPRAV ZNAČKY 150X150CM OCEL NEREFLEX - NÁJEMNÉ | KSDEN | 92 | 0 |  | 2022_OTSKP |  | 2
PP |  |  |  | Přechodné dopravní značení - Svislá dopravní značka ocelová normální velikosti včetně základové konstrukce (stojan k dopravním silničním značkám jednoduchý - červenobílé pruhování + základová deska) - pronajaté značení - nájem 1xIP22 - Změna místní úpravy Položka vypočtena na základě návrhu uzavírek v rámci DIO skupina měření: 0003b
VV |  |  |  | Celkem: 1*92=92,000 [A]
TS |  |  |  | položka zahrnuje sazbu za pronájem dopravních značek a zařízení, počet jednotek je určen jako součin počtu značek a počtu dní použití
P | 16 | 915321 |  | VODOR DOPRAV ZNAČ Z FÓLIE DOČAS ODSTRANITEL - DOD A POKLÁDKA | M2 | 18 | 0 |  | 2022_OTSKP |  | 2
PP |  |  |  | Přechodné dopravní značení - Příčná čára souvislá ze žluté fólie (V5) - dodávka a pokládka Položka vypočtena na základě návrhu uzavírek v rámci DIO skupina měření: 9151
VV |  |  |  | Celkem: 3*0,5*(8+4)=18,000 [A]
TS |  |  |  | položka zahrnuje: - dodání a pokládku předepsané fólie - zahrnuje předznačení
P | 17 | 915322 |  | VODOR DOPRAV ZNAČ Z FÓLIE DOČAS ODSTRANITEL - ODSTRANĚNÍ | M2 | 18 | 0 |  | 2022_OTSKP |  | 2
PP |  |  |  | Přechodné dopravní značení - Příčná čára souvislá ze žluté fólie (V5) - odstranění Položka vypočtena na základě návrhu uzavírek v rámci DIO skupina měření: 0001b
VV |  |  |  | Celkem: 3*0,5*(8+4)=18,000 [A]
TS |  |  |  | zahrnuje odstranění značení bez ohledu na způsob provedení (zatření, zbroušení) a odklizení vzniklé suti
P | 18 | 916112 |  | DOPRAV SVĚTLO VÝSTRAŽ SAMOSTATNÉ - MONTÁŽ S PŘESUNEM | KUS | 6 | 0 |  | 2022_OTSKP |  | 2
PP |  |  |  | Přechodné dopravní značení - Výstražné světlo typu 1 samostatné + akumulátor včetně základové konstrukce (stojan k dopravním silničním značkám jednoduchý - červenobílé pruhování + základová deska) - pronajaté značení - montáž s přemístěním Položka vypočtena na základě návrhu uzavírek v rámci DIO skupina měření: 9161
VV |  |  |  | Celkem: 4+2=6,000 [A]
TS |  |  |  | položka zahrnuje: - přemístění zařízení z dočasné skládky a jeho osazení a montáž na místě určeném projektem - údržbu po celou dobu trvání funkce, náhradu zničených nebo ztracených kusů, nutnou opravu poškozených částí - napájení z baterie včetně záložní baterie
P | 19 | 916113 |  | DOPRAV SVĚTLO VÝSTRAŽ SAMOSTATNÉ - DEMONTÁŽ | KUS | 6 | 0 |  | 2022_OTSKP |  | 2
PP |  |  |  | Přechodné dopravní značení - Výstražné světlo typu 1 samostatné + akumulátor včetně základové konstrukce (stojan k dopravním silničním značkám jednoduchý - červenobílé pruhování + základová deska) - pronajaté značení - demontáž Položka vypočtena na základě návrhu uzavírek v rámci DIO skupina měření: 0001c
VV |  |  |  | Celkem: 4+2=6,000 [A]
TS |  |  |  | Položka zahrnuje odstranění, demontáž a odklizení zařízení s odvozem na předepsané místo
P | 20 | 916119 |  | DOPRAV SVĚTLO VÝSTRAŽ SAMOSTATNÉ - NÁJEMNÉ | KSDEN | 428 | 0 |  | 2022_OTSKP |  | 2
PP |  |  |  | Přechodné dopravní značení - Výstražné světlo typu 1 samostatné + akumulátor včetně základové konstrukce (stojan k dopravním silničním značkám jednoduchý - červenobílé pruhování + základová deska) - pronajaté značení - nájem Položka vypočtena na základě návrhu uzavírek v rámci DIO skupina měření: 0003b
VV |  |  |  | Celkem: 4*61+2*92=428,000 [A]
TS |  |  |  | položka zahrnuje sazbu za pronájem zařízení. Počet měrných jednotek se určí jako součin počtu zařízení a počtu dní použití.
P | 21 | 916122 |  | DOPRAV SVĚTLO VÝSTRAŽ SOUPRAVA 3KS - MONTÁŽ S PŘESUNEM | KUS | 6 | 0 |  | 2022_OTSKP |  | 2
PP |  |  |  | Přechodné dopravní značení - Výstražné světlo typu 1 souprava 3 kusů + akumulátor včetně základové konstrukce (stojan k dopravním silničním značkám jednoduchý - červenobílé pruhování + základová deska) - pronajaté značení - montáž s přemístěním Položka vypočtena na základě návrhu uzavírek v rámci DIO skupina měření: 9161
VV |  |  |  | Celkem: 4+2=6,000 [A]
TS |  |  |  | položka zahrnuje: - přemístění zařízení z dočasné skládky a jeho osazení a montáž na místě určeném projektem - údržbu po celou dobu trvání funkce, náhradu zničených nebo ztracených kusů, nutnou opravu poškozených částí - napájení z baterie včetně záložní baterie
P | 22 | 916123 |  | DOPRAV SVĚTLO VÝSTRAŽ SOUPRAVA 3KS - DEMONTÁŽ | KUS | 6 | 0 |  | 2022_OTSKP |  | 2
PP |  |  |  | Přechodné dopravní značení - Výstražné světlo typu 1 souprava 3 kusů + akumulátor včetně základové konstrukce (stojan k dopravním silničním značkám jednoduchý - červenobílé pruhování + základová deska) - pronajaté značení - demontáž Položka vypočtena na základě návrhu uzavírek v rámci DIO skupina měření: 0001c
VV |  |  |  | Celkem: 4+2=6,000 [A]
TS |  |  |  | Položka zahrnuje odstranění, demontáž a odklizení zařízení s odvozem na předepsané místo
P | 23 | 916129 |  | DOPRAV SVĚTLO VÝSTRAŽ SOUPRAVA 3KS - NÁJEMNÉ | KSDEN | 428 | 0 |  | 2022_OTSKP |  | 2
PP |  |  |  | Přechodné dopravní značení - Výstražné světlo typu 1 souprava 3 kusů + akumulátor včetně základové konstrukce (stojan k dopravním silničním značkám jednoduchý - červenobílé pruhování + základová deska) - pronajaté značení - nájem Položka vypočtena na základě návrhu uzavírek v rámci DIO skupina měření: 0003b
VV |  |  |  | Celkem: 4*61+2*92=428,000 [A]
TS |  |  |  | položka zahrnuje sazbu za pronájem zařízení. Počet měrných jednotek se určí jako součin počtu zařízení a počtu dní použití.
P | 24 | 916152 |  | SEMAFOROVÁ PŘENOSNÁ SOUPRAVA - MONTÁŽ S PŘESUNEM | KUS | 6 | 0 |  | 2022_OTSKP |  | 2
PP |  |  |  | Přechodné dopravní značení - Souprava přenosných semaforů SSZ + akumulátor včetně základové konstrukce (stojan k dopravním silničním značkám jednoduchý - červenobílé pruhování + základová deska) - pronajaté značení - montáž s přemístěním Položka vypočtena na základě návrhu uzavírek v rámci DIO skupina měření: 9161
VV |  |  |  | Celkem: 4+2=6,000 [A]
TS |  |  |  | položka zahrnuje: - přemístění zařízení z dočasné skládky a jeho osazení a montáž na místě určeném projektem - údržbu po celou dobu trvání funkce, náhradu zničených nebo ztracených kusů, nutnou opravu poškozených částí - napájení z baterie včetně záložní baterie
P | 25 | 916153 |  | SEMAFOROVÁ PŘENOSNÁ SOUPRAVA - DEMONTÁŽ | KUS | 6 | 0 |  | 2022_OTSKP |  | 2
PP |  |  |  | Přechodné dopravní značení - Souprava přenosných semaforů SSZ + akumulátor včetně základové konstrukce (stojan k dopravním silničním značkám jednoduchý - červenobílé pruhování + základová deska) - pronajaté značení - demontáž Položka vypočtena na základě návrhu uzavírek v rámci DIO skupina měření: 0001c
VV |  |  |  | Celkem: 4+2=6,000 [A]
TS |  |  |  | Položka zahrnuje odstranění, demontáž a odklizení zařízení s odvozem na předepsané místo
P | 26 | 916159 |  | SEMAFOROVÁ PŘENOSNÁ SOUPRAVA - NÁJEMNÉ | KSDEN | 428 | 0 |  | 2022_OTSKP |  | 2
PP |  |  |  | Přechodné dopravní značení - Souprava přenosných semaforů SSZ + akumulátor včetně základové konstrukce (stojan k dopravním silničním značkám jednoduchý - červenobílé pruhování + základová deska) - pronajaté značení - nájem Položka vypočtena na základě návrhu uzavírek v rámci DIO skupina měření: 0003b
VV |  |  |  | Celkem: 4*61+2*92=428,000 [A]
TS |  |  |  | položka zahrnuje sazbu za pronájem zařízení. Počet měrných jednotek se určí jako součin počtu zařízení a počtu dní použití.
P | 27 | 916312 |  | DOPRAVNÍ ZÁBRANY Z2 S FÓLIÍ TŘ 1 - MONTÁŽ S PŘESUNEM | KUS | 6 | 0 |  | 2022_OTSKP |  | 2
PP |  |  |  | Přechodné dopravní značení - Svislá dopravní značka ocelová normální velikosti včetně základové konstrukce (stojan k dopravním silničním značkám jednoduchý - červenobílé pruhování + základová deska) - pronajaté značení - montáž s přemístěním 4+2xZ2 - Zábrana pro označení uzavírky Položka vypočtena na základě návrhu uzavírek v rámci DIO skupina měření: 9161
VV |  |  |  | Celkem: 4+2=6,000 [A]
TS |  |  |  | položka zahrnuje: - přemístění zařízení z dočasné skládky a jeho osazení a montáž na místě určeném projektem - údržbu po celou dobu trvání funkce, náhradu zničených nebo ztracených kusů, nutnou opravu poškozených částí
P | 28 | 916313 |  | DOPRAVNÍ ZÁBRANY Z2 S FÓLIÍ TŘ 1 - DEMONTÁŽ | KUS | 6 | 0 |  | 2022_OTSKP |  | 2
PP |  |  |  | Přechodné dopravní značení - Svislá dopravní značka ocelová normální velikosti včetně základové konstrukce (stojan k dopravním silničním značkám jednoduchý - červenobílé pruhování + základová deska) - pronajaté značení - demontáž 4+2xZ2 - Zábrana pro označení uzavírky Položka vypočtena na základě návrhu uzavírek v rámci DIO skupina měření: 0001c
VV |  |  |  | Celkem: 4+2=6,000 [A]
TS |  |  |  | Položka zahrnuje odstranění, demontáž a odklizení zařízení s odvozem na předepsané místo
P | 29 | 916319 |  | DOPRAVNÍ ZÁBRANY Z2 - NÁJEMNÉ | KSDEN | 428 | 0 |  | 2022_OTSKP |  | 2
PP |  |  |  | Přechodné dopravní značení - Svislá dopravní značka ocelová normální velikosti včetně základové konstrukce (stojan k dopravním silničním značkám jednoduchý - červenobílé pruhování + základová deska) - pronajaté značení - nájem 4+2xZ2 - Zábrana pro označení uzavírky Položka vypočtena na základě návrhu uzavírek v rámci DIO skupina měření: 0003b
VV |  |  |  | Celkem: 4*61+2*92=428,000 [A]
TS |  |  |  | položka zahrnuje sazbu za pronájem zařízení. Počet měrných jednotek se určí jako součin počtu zařízení a počtu dní použití.
P | 30 | 916352 |  | SMĚROVACÍ DESKY Z4 OBOUSTR S FÓLIÍ TŘ 1 - MONTÁŽ S PŘESUNEM | KUS | 230 | 0 |  | 2022_OTSKP |  | 2
PP |  |  |  | Přechodné dopravní značení - Svislá dopravní značka plastová normální velikosti včetně základové konstrukce (stojan k dopravním silničním značkám jednoduchý - červenobílé pruhování + základová deska) - pronajaté značení - montáž s přemístěním (60+10+10)+150xZ4 - Směrovací deska Položka vypočtena na základě návrhu uzavírek v rámci DIO skupina měření: 9141
VV |  |  |  | Celkem: (60+10+10)+150=230,000 [A]
TS |  |  |  | položka zahrnuje: - přemístění zařízení z dočasné skládky a jeho osazení a montáž na místě určeném projektem - údržbu po celou dobu trvání funkce, náhradu zničených nebo ztracených kusů, nutnou opravu poškozených částí
P | 31 | 916353 |  | SMĚROVACÍ DESKY Z4 OBOUSTR S FÓLIÍ TŘ 1 - DEMONTÁŽ | KUS | 230 | 0 |  | 2022_OTSKP |  | 2
PP |  |  |  | Přechodné dopravní značení - Svislá dopravní značka plastová normální velikosti včetně základové konstrukce (stojan k dopravním silničním značkám jednoduchý - červenobílé pruhování + základová deska) - pronajaté značení - demontáž (60+10+10)+150xZ4 - Směrovací deska Položka vypočtena na základě návrhu uzavírek v rámci DIO skupina měření: 0001c
VV |  |  |  | Celkem: (60+10+10)+150=230,000 [A]
TS |  |  |  | Položka zahrnuje odstranění, demontáž a odklizení zařízení s odvozem na předepsané místo
P | 32 | 916359 |  | SMĚROVACÍ DESKY Z4 OBOUSTR S FÓLIÍ TŘ 1 - NÁJEMNÉ | KSDEN | 18680 | 0 |  | 2022_OTSKP |  | 2
PP |  |  |  | Přechodné dopravní značení - Svislá dopravní značka plastová normální velikosti včetně základové konstrukce (stojan k dopravním silničním značkám jednoduchý - červenobílé pruhování + základová deska) - pronajaté značení - nájem (60+10+10)+150xZ4 - Směrovací deska Položka vypočtena na základě návrhu uzavírek v rámci DIO skupina měření: 0003b
VV |  |  |  | Celkem: (60+10+10)*61+150*92=18 680,000 [A]
TS |  |  |  | položka zahrnuje sazbu za pronájem zařízení. Počet měrných jednotek se určí jako součin počtu zařízení a počtu dní použití.

## 1.1_SO 000.1.1.2_SO 000.1.1.2.2
ASPE10 |  |  |  | Firma: | [6 empty] | 3
|  |  |  | Soupis prací objektu | [6 empty] | 3
S | Stavba: | 2020700 |  | MODERNIZACE SILNICE II/324 STARÉ HRADIŠTĚ - HROBICE (PRŮTAH) - PDPS - SP |  |  | SO 000.1.1.2.2 |  |  | 0,00 | 2
O | Objekt: | 1 |  | PARDUBICKÝ KRAJ | [5 empty] | 15,00 | 2
O1 | Objekt: | 1.1 |  | ZPŮSOBILÉ VÝDAJE | [5 empty] | 21,00 | 2
O2 | Objekt: | 1.1.2 |  | PŘÍMÉ VÝDAJE NA DOPROVODNOU ČÁST PROJEKTU (PVNDČP)
O3 | Objekt: | SO 000.1 |  | VED. A OST. NÁKL. - VŠEOB. KCE A PRÁCE (PVNDČP)
O4 | Objekt: | SO 000.1.1 |  | STAVEBNÍ VÝDAJE - DIO (PVNDČP)
O5 | Objekt: | SO 000.1.1.2 |  | 2. FÁZE (PVNDČP)
O6 | Rozpočet: | SO 000.1.1.2.2 |  | UZAVÍRKA - 6. ÚSEK (PVNDČP)
Typ | Poř. číslo | Kód položky | Varianta | Název položky | MJ | Množství | Jednotková cena |  | Cenová soustava
[7 empty] | Jednotková | Celkem
0 | 1 | 2 | 3 | 4 | 5 | 6 | 9 | 10 | 11
SD |  | 9 |  | Ostatní konstrukce a práce
P | 1 | 914112 |  | DOPRAVNÍ ZNAČKY ZÁKLAD VELIKOSTI OCEL NEREFLEXNÍ - MONTÁŽ S PŘEMÍST | KUS | 12 | 0 |  | 2022_OTSKP |  | 2
PP |  |  |  | Přechodné dopravní značení - Svislá dopravní značka ocelová normální velikosti včetně základové konstrukce (stojan k dopravním silničním značkám jednoduchý - červenobílé pruhování + základová deska) - pronajaté značení - montáž s přemístěním 2xA15 - Práce 2xB1 - Zákaz vjezdu všech vozidel (v obou směrech) 2xB20a-30 - Nejvyšší dovolená rychlost 2xIP10a - Slepá pozemní komunikace 2xE3a - Vzdálenost 2xE13 - Text Položka vypočtena na základě návrhu uzavírek v rámci DIO skupina měření: 9141
VV |  |  |  | Celkem: 2+2+2+2+2+2=12,000 [A]
TS |  |  |  | položka zahrnuje: - dopravu demontované značky z dočasné skládky - osazení a montáž značky na místě určeném projektem - nutnou opravu poškozených částí nezahrnuje dodávku značky
P | 2 | 914113 |  | DOPRAVNÍ ZNAČKY ZÁKLADNÍ VELIKOSTI OCELOVÉ NEREFLEXNÍ - DEMONTÁŽ | KUS | 12 | 0 |  | 2022_OTSKP |  | 2
PP |  |  |  | Přechodné dopravní značení - Svislá dopravní značka ocelová normální velikosti včetně základové konstrukce (stojan k dopravním silničním značkám jednoduchý - červenobílé pruhování + základová deska) - pronajaté značení - demontáž 2xA15 - Práce 2xB1 - Zákaz vjezdu všech vozidel (v obou směrech) 2xB20a-30 - Nejvyšší dovolená rychlost 2xIP10a - Slepá pozemní komunikace 2xE3a - Vzdálenost 2xE13 - Text Položka vypočtena na základě návrhu uzavírek v rámci DIO skupina měření: 0001c
VV |  |  |  | Celkem: 2+2+2+2+2+2=12,000 [A]
TS |  |  |  | Položka zahrnuje odstranění, demontáž a odklizení materiálu s odvozem na předepsané místo
P | 3 | 914119 |  | DOPRAV ZNAČKY ZÁKLAD VEL OCEL NEREFLEXNÍ - NÁJEMNÉ | KSDEN | 732 | 0 |  | 2022_OTSKP |  | 2
PP |  |  |  | Přechodné dopravní značení - Svislá dopravní značka ocelová normální velikosti včetně základové konstrukce (stojan k dopravním silničním značkám jednoduchý - červenobílé pruhování + základová deska) - pronajaté značení - nájem Přechodné dopravní značení - Svislá dopravní značka ocelová normální velikosti včetně základové konstrukce (stojan k dopravním silničním značkám jednoduchý - červenobílé pruhování + základová deska) - pronajaté značení - 2xA15 - Práce 2xB1 - Zákaz vjezdu všech vozidel (v obou směrech) 2xB20a-30 - Nejvyšší dovolená rychlost 2xIP10a - Slepá pozemní komunikace 2xE3a - Vzdálenost 2xE13 - Text Položka vypočtena na základě návrhu uzavírek v rámci DIO skupina měření: 0003b
VV |  |  |  | Celkem: (2+2+2+2+2+2)*61=732,000 [A]
TS |  |  |  | položka zahrnuje sazbu za pronájem dopravních značek a zařízení, počet jednotek je určen jako součin počtu značek a počtu dní použití
P | 4 | 916112 |  | DOPRAV SVĚTLO VÝSTRAŽ SAMOSTATNÉ - MONTÁŽ S PŘESUNEM | KUS | 2 | 0 |  | 2022_OTSKP |  | 2
PP |  |  |  | Přechodné dopravní značení - Výstražné světlo typu 1 samostatné + akumulátor včetně základové konstrukce (stojan k dopravním silničním značkám jednoduchý - červenobílé pruhování + základová deska) - pronajaté značení - montáž s přemístěním Položka vypočtena na základě návrhu uzavírek v rámci DIO skupina měření: 9161
VV |  |  |  | Celkem: 2=2,000 [A]
TS |  |  |  | položka zahrnuje: - přemístění zařízení z dočasné skládky a jeho osazení a montáž na místě určeném projektem - údržbu po celou dobu trvání funkce, náhradu zničených nebo ztracených kusů, nutnou opravu poškozených částí - napájení z baterie včetně záložní baterie
P | 5 | 916113 |  | DOPRAV SVĚTLO VÝSTRAŽ SAMOSTATNÉ - DEMONTÁŽ | KUS | 2 | 0 |  | 2022_OTSKP |  | 2
PP |  |  |  | Přechodné dopravní značení - Výstražné světlo typu 1 samostatné + akumulátor včetně základové konstrukce (stojan k dopravním silničním značkám jednoduchý - červenobílé pruhování + základová deska) - pronajaté značení - demontáž Položka vypočtena na základě návrhu uzavírek v rámci DIO skupina měření: 0001c
VV |  |  |  | Celkem: 2=2,000 [A]
TS |  |  |  | Položka zahrnuje odstranění, demontáž a odklizení zařízení s odvozem na předepsané místo
P | 6 | 916119 |  | DOPRAV SVĚTLO VÝSTRAŽ SAMOSTATNÉ - NÁJEMNÉ | KSDEN | 122 | 0 |  | 2022_OTSKP |  | 2
PP |  |  |  | Přechodné dopravní značení - Výstražné světlo typu 1 samostatné + akumulátor včetně základové konstrukce (stojan k dopravním silničním značkám jednoduchý - červenobílé pruhování + základová deska) - pronajaté značení - nájem Položka vypočtena na základě návrhu uzavírek v rámci DIO skupina měření: 0003b
VV |  |  |  | Celkem: 2*61=122,000 [A]
TS |  |  |  | položka zahrnuje sazbu za pronájem zařízení. Počet měrných jednotek se určí jako součin počtu zařízení a počtu dní použití.
P | 7 | 916132 |  | DOPRAV SVĚTLO VÝSTRAŽ SOUPRAVA 5KS - MONTÁŽ S PŘESUNEM | KUS | 2 | 0 |  | 2022_OTSKP |  | 2
PP |  |  |  | Přechodné dopravní značení - Výstražné světlo typu 1 souprava 5 kusů + akumulátor včetně základové konstrukce (stojan k dopravním silničním značkám jednoduchý - červenobílé pruhování + základová deska) - pronajaté značení - montáž s přemístěním Položka vypočtena na základě návrhu uzavírek v rámci DIO skupina měření: 9161
VV |  |  |  | Celkem: 2=2,000 [A]
TS |  |  |  | položka zahrnuje: - přemístění zařízení z dočasné skládky a jeho osazení a montáž na místě určeném projektem - údržbu po celou dobu trvání funkce, náhradu zničených nebo ztracených kusů, nutnou opravu poškozených částí - napájení z baterie včetně záložní baterie
P | 8 | 916133 |  | DOPRAV SVĚTLO VÝSTRAŽ SOUPRAVA 5KS - DEMONTÁŽ | KUS | 2 | 0 |  | 2022_OTSKP |  | 2
PP |  |  |  | Přechodné dopravní značení - Výstražné světlo typu 1 souprava 5 kusů + akumulátor včetně základové konstrukce (stojan k dopravním silničním značkám jednoduchý - červenobílé pruhování + základová deska) - pronajaté značení - demontáž Položka vypočtena na základě návrhu uzavírek v rámci DIO skupina měření: 0001c
VV |  |  |  | Celkem: 2=2,000 [A]
TS |  |  |  | Položka zahrnuje odstranění, demontáž a odklizení zařízení s odvozem na předepsané místo
P | 9 | 916139 |  | DOPRAVNÍ SVĚTLO VÝSTRAŽNÉ SOUPRAVA 5 KUSŮ - NÁJEMNÉ | KSDEN | 122 | 0 |  | 2022_OTSKP |  | 2
PP |  |  |  | Přechodné dopravní značení - Výstražné světlo typu 1 souprava 5 kusů + akumulátor včetně základové konstrukce (stojan k dopravním silničním značkám jednoduchý - červenobílé pruhování + základová deska) - pronajaté značení - nájem Položka vypočtena na základě návrhu uzavírek v rámci DIO skupina měření: 0003b
VV |  |  |  | Celkem: 2*61=122,000 [A]
TS |  |  |  | položka zahrnuje sazbu za pronájem zařízení. Počet měrných jednotek se určí jako součin počtu zařízení a počtu dní použití.
P | 10 | 916312 |  | DOPRAVNÍ ZÁBRANY Z2 S FÓLIÍ TŘ 1 - MONTÁŽ S PŘESUNEM | KUS | 4 | 0 |  | 2022_OTSKP |  | 2
PP |  |  |  | Přechodné dopravní značení - Svislá dopravní značka ocelová normální velikosti včetně základové konstrukce (stojan k dopravním silničním značkám jednoduchý - červenobílé pruhování + základová deska) - pronajaté značení - montáž s přemístěním 4xZ2 - Zábrana pro označení uzavírky Položka vypočtena na základě návrhu uzavírek v rámci DIO skupina měření: 9161
VV |  |  |  | Celkem: 4=4,000 [A]
TS |  |  |  | položka zahrnuje: - přemístění zařízení z dočasné skládky a jeho osazení a montáž na místě určeném projektem - údržbu po celou dobu trvání funkce, náhradu zničených nebo ztracených kusů, nutnou opravu poškozených částí
P | 11 | 916313 |  | DOPRAVNÍ ZÁBRANY Z2 S FÓLIÍ TŘ 1 - DEMONTÁŽ | KUS | 4 | 0 |  | 2022_OTSKP |  | 2
PP |  |  |  | Přechodné dopravní značení - Svislá dopravní značka ocelová normální velikosti včetně základové konstrukce (stojan k dopravním silničním značkám jednoduchý - červenobílé pruhování + základová deska) - pronajaté značení - demontáž 4xZ2 - Zábrana pro označení uzavírky Položka vypočtena na základě návrhu uzavírek v rámci DIO skupina měření: 0001c
VV |  |  |  | Celkem: 4=4,000 [A]
TS |  |  |  | Položka zahrnuje odstranění, demontáž a odklizení zařízení s odvozem na předepsané místo
P | 12 | 916319 |  | DOPRAVNÍ ZÁBRANY Z2 - NÁJEMNÉ | KSDEN | 244 | 0 |  | 2022_OTSKP |  | 2
PP |  |  |  | Přechodné dopravní značení - Svislá dopravní značka ocelová normální velikosti včetně základové konstrukce (stojan k dopravním silničním značkám jednoduchý - červenobílé pruhování + základová deska) - pronajaté značení - nájem 4xZ2 - Zábrana pro označení uzavírky Položka vypočtena na základě návrhu uzavírek v rámci DIO skupina měření: 0003b
VV |  |  |  | Celkem: 4*61=244,000 [A]
TS |  |  |  | položka zahrnuje sazbu za pronájem zařízení. Počet měrných jednotek se určí jako součin počtu zařízení a počtu dní použití.

## 1.1_SO 000.1.1.2_SO 000.1.1.2.3
ASPE10 |  |  |  | Firma: | [6 empty] | 3
|  |  |  | Soupis prací objektu | [6 empty] | 3
S | Stavba: | 2020700 |  | MODERNIZACE SILNICE II/324 STARÉ HRADIŠTĚ - HROBICE (PRŮTAH) - PDPS - SP |  |  | SO 000.1.1.2.3 |  |  | 0,00 | 2
O | Objekt: | 1 |  | PARDUBICKÝ KRAJ | [5 empty] | 15,00 | 2
O1 | Objekt: | 1.1 |  | ZPŮSOBILÉ VÝDAJE | [5 empty] | 21,00 | 2
O2 | Objekt: | 1.1.2 |  | PŘÍMÉ VÝDAJE NA DOPROVODNOU ČÁST PROJEKTU (PVNDČP)
O3 | Objekt: | SO 000.1 |  | VED. A OST. NÁKL. - VŠEOB. KCE A PRÁCE (PVNDČP)
O4 | Objekt: | SO 000.1.1 |  | STAVEBNÍ VÝDAJE - DIO (PVNDČP)
O5 | Objekt: | SO 000.1.1.2 |  | 2. FÁZE (PVNDČP)
O6 | Rozpočet: | SO 000.1.1.2.3 |  | UZAVÍRKA - 7. ÚSEK (PVNDČP)
Typ | Poř. číslo | Kód položky | Varianta | Název položky | MJ | Množství | Jednotková cena |  | Cenová soustava
[7 empty] | Jednotková | Celkem
0 | 1 | 2 | 3 | 4 | 5 | 6 | 9 | 10 | 11
SD |  | 0 |  | Všeobecné konstrukce a práce
P | 1 | 02720 |  | POMOC PRÁCE ZŘÍZ NEBO ZAJIŠŤ REGULACI A OCHRANU DOPRAVY | KPL | 1 | 0 |  | 2022_OTSKP |  | 2
PP |  |  |  | Řízení provozu pracovníky v průběhu pracovní doby Položka vypočtena na základě návrhu uzavírek v rámci DIO skupina měření: 0000
VV |  |  |  | Celkem: 1=1,000 [A]
TS |  |  |  | zahrnuje veškeré náklady spojené s objednatelem požadovanými zařízeními
SD |  | 9 |  | Ostatní konstrukce a práce
P | 2 | 914112 |  | DOPRAVNÍ ZNAČKY ZÁKLAD VELIKOSTI OCEL NEREFLEXNÍ - MONTÁŽ S PŘEMÍST | KUS | 8 | 0 |  | 2022_OTSKP |  | 2
PP |  |  |  | Přechodné dopravní značení - Svislá dopravní značka ocelová normální velikosti včetně základové konstrukce (stojan k dopravním silničním značkám jednoduchý - červenobílé pruhování + základová deska) - pronajaté značení - montáž s přemístěním 2xA10 - Světelné signály 2xA15 - Práce 2xB20a-30 - Nejvyšší dovolená rychlost 1xC4a - Přikázaný směr objíždění vpravo 1xC4b - Přikázaný směr objíždění vlevo Položka vypočtena na základě návrhu uzavírek v rámci DIO skupina měření: 9141
VV |  |  |  | Celkem: 2+2+2+1+1=8,000 [A]
TS |  |  |  | položka zahrnuje: - dopravu demontované značky z dočasné skládky - osazení a montáž značky na místě určeném projektem - nutnou opravu poškozených částí nezahrnuje dodávku značky
P | 3 | 914113 |  | DOPRAVNÍ ZNAČKY ZÁKLADNÍ VELIKOSTI OCELOVÉ NEREFLEXNÍ - DEMONTÁŽ | KUS | 8 | 0 |  | 2022_OTSKP |  | 2
PP |  |  |  | Přechodné dopravní značení - Svislá dopravní značka ocelová normální velikosti včetně základové konstrukce (stojan k dopravním silničním značkám jednoduchý - červenobílé pruhování + základová deska) - pronajaté značení - demontáž 2xA10 - Světelné signály 2xA15 - Práce 2xB20a-30 - Nejvyšší dovolená rychlost 1xC4a - Přikázaný směr objíždění vpravo 1xC4b - Přikázaný směr objíždění vlevo Položka vypočtena na základě návrhu uzavírek v rámci DIO skupina měření: 0001c
VV |  |  |  | Celkem: 2+2+2+1+1=8,000 [A]
TS |  |  |  | Položka zahrnuje odstranění, demontáž a odklizení materiálu s odvozem na předepsané místo
P | 4 | 914119 |  | DOPRAV ZNAČKY ZÁKLAD VEL OCEL NEREFLEXNÍ - NÁJEMNÉ | KSDEN | 248 | 0 |  | 2022_OTSKP |  | 2
PP |  |  |  | Přechodné dopravní značení - Svislá dopravní značka ocelová normální velikosti včetně základové konstrukce (stojan k dopravním silničním značkám jednoduchý - červenobílé pruhování + základová deska) - pronajaté značení - nájem Přechodné dopravní značení - Svislá dopravní značka ocelová normální velikosti včetně základové konstrukce (stojan k dopravním silničním značkám jednoduchý - červenobílé pruhování + základová deska) - pronajaté značení - demontáž 2xA10 - Světelné signály 2xA15 - Práce 2xB20a-30 - Nejvyšší dovolená rychlost 1xC4a - Přikázaný směr objíždění vpravo 1xC4b - Přikázaný směr objíždění vlevo Položka vypočtena na základě návrhu uzavírek v rámci DIO skupina měření: 0003b
VV |  |  |  | Celkem: (2+2+2+1+1)*31=248,000 [A]
TS |  |  |  | položka zahrnuje sazbu za pronájem dopravních značek a zařízení, počet jednotek je určen jako součin počtu značek a počtu dní použití
P | 5 | 915321 |  | VODOR DOPRAV ZNAČ Z FÓLIE DOČAS ODSTRANITEL - DOD A POKLÁDKA | M2 | 6 | 0 |  | 2022_OTSKP |  | 2
PP |  |  |  | Přechodné dopravní značení - Příčná čára souvislá ze žluté fólie (V5) - dodávka a pokládka Položka vypočtena na základě návrhu uzavírek v rámci DIO skupina měření: 9151
VV |  |  |  | Celkem: 3*0,5*4=6,000 [A]
TS |  |  |  | položka zahrnuje: - dodání a pokládku předepsané fólie - zahrnuje předznačení
P | 6 | 915322 |  | VODOR DOPRAV ZNAČ Z FÓLIE DOČAS ODSTRANITEL - ODSTRANĚNÍ | M2 | 6 | 0 |  | 2022_OTSKP |  | 2
PP |  |  |  | Přechodné dopravní značení - Příčná čára souvislá ze žluté fólie (V5) - odstranění Položka vypočtena na základě návrhu uzavírek v rámci DIO skupina měření: 0001b
VV |  |  |  | Celkem: 3*0,5*4=6,000 [A]
TS |  |  |  | zahrnuje odstranění značení bez ohledu na způsob provedení (zatření, zbroušení) a odklizení vzniklé suti
P | 7 | 916112 |  | DOPRAV SVĚTLO VÝSTRAŽ SAMOSTATNÉ - MONTÁŽ S PŘESUNEM | KUS | 2 | 0 |  | 2022_OTSKP |  | 2
PP |  |  |  | Přechodné dopravní značení - Výstražné světlo typu 1 samostatné + akumulátor včetně základové konstrukce (stojan k dopravním silničním značkám jednoduchý - červenobílé pruhování + základová deska) - pronajaté značení - montáž s přemístěním Položka vypočtena na základě návrhu uzavírek v rámci DIO skupina měření: 9161
VV |  |  |  | Celkem: 2=2,000 [A]
TS |  |  |  | položka zahrnuje: - přemístění zařízení z dočasné skládky a jeho osazení a montáž na místě určeném projektem - údržbu po celou dobu trvání funkce, náhradu zničených nebo ztracených kusů, nutnou opravu poškozených částí - napájení z baterie včetně záložní baterie
P | 8 | 916113 |  | DOPRAV SVĚTLO VÝSTRAŽ SAMOSTATNÉ - DEMONTÁŽ | KUS | 2 | 0 |  | 2022_OTSKP |  | 2
PP |  |  |  | Přechodné dopravní značení - Výstražné světlo typu 1 samostatné + akumulátor včetně základové konstrukce (stojan k dopravním silničním značkám jednoduchý - červenobílé pruhování + základová deska) - pronajaté značení - demontáž Položka vypočtena na základě návrhu uzavírek v rámci DIO skupina měření: 0001c
VV |  |  |  | Celkem: 2=2,000 [A]
TS |  |  |  | Položka zahrnuje odstranění, demontáž a odklizení zařízení s odvozem na předepsané místo
P | 9 | 916119 |  | DOPRAV SVĚTLO VÝSTRAŽ SAMOSTATNÉ - NÁJEMNÉ | KSDEN | 62 | 0 |  | 2022_OTSKP |  | 2
PP |  |  |  | Přechodné dopravní značení - Výstražné světlo typu 1 samostatné + akumulátor včetně základové konstrukce (stojan k dopravním silničním značkám jednoduchý - červenobílé pruhování + základová deska) - pronajaté značení - nájem Položka vypočtena na základě návrhu uzavírek v rámci DIO skupina měření: 0003b
VV |  |  |  | Celkem: 2*31=62,000 [A]
TS |  |  |  | položka zahrnuje sazbu za pronájem zařízení. Počet měrných jednotek se určí jako součin počtu zařízení a počtu dní použití.
P | 10 | 916122 |  | DOPRAV SVĚTLO VÝSTRAŽ SOUPRAVA 3KS - MONTÁŽ S PŘESUNEM | KUS | 2 | 0 |  | 2022_OTSKP |  | 2
PP |  |  |  | Přechodné dopravní značení - Výstražné světlo typu 1 souprava 3 kusů + akumulátor včetně základové konstrukce (stojan k dopravním silničním značkám jednoduchý - červenobílé pruhování + základová deska) - pronajaté značení - montáž s přemístěním Položka vypočtena na základě návrhu uzavírek v rámci DIO skupina měření: 9161
VV |  |  |  | Celkem: 2=2,000 [A]
TS |  |  |  | položka zahrnuje: - přemístění zařízení z dočasné skládky a jeho osazení a montáž na místě určeném projektem - údržbu po celou dobu trvání funkce, náhradu zničených nebo ztracených kusů, nutnou opravu poškozených částí - napájení z baterie včetně záložní baterie
P | 11 | 916123 |  | DOPRAV SVĚTLO VÝSTRAŽ SOUPRAVA 3KS - DEMONTÁŽ | KUS | 2 | 0 |  | 2022_OTSKP |  | 2
PP |  |  |  | Přechodné dopravní značení - Výstražné světlo typu 1 souprava 3 kusů + akumulátor včetně základové konstrukce (stojan k dopravním silničním značkám jednoduchý - červenobílé pruhování + základová deska) - pronajaté značení - demontáž Položka vypočtena na základě návrhu uzavírek v rámci DIO skupina měření: 0001c
VV |  |  |  | Celkem: 2=2,000 [A]
TS |  |  |  | Položka zahrnuje odstranění, demontáž a odklizení zařízení s odvozem na předepsané místo
P | 12 | 916129 |  | DOPRAV SVĚTLO VÝSTRAŽ SOUPRAVA 3KS - NÁJEMNÉ | KSDEN | 62 | 0 |  | 2022_OTSKP |  | 2
PP |  |  |  | Přechodné dopravní značení - Výstražné světlo typu 1 souprava 3 kusů + akumulátor včetně základové konstrukce (stojan k dopravním silničním značkám jednoduchý - červenobílé pruhování + základová deska) - pronajaté značení - nájem Položka vypočtena na základě návrhu uzavírek v rámci DIO skupina měření: 0003b
VV |  |  |  | Celkem: 2*31=62,000 [A]
TS |  |  |  | položka zahrnuje sazbu za pronájem zařízení. Počet měrných jednotek se určí jako součin počtu zařízení a počtu dní použití.
P | 13 | 916152 |  | SEMAFOROVÁ PŘENOSNÁ SOUPRAVA - MONTÁŽ S PŘESUNEM | KUS | 2 | 0 |  | 2022_OTSKP |  | 2
PP |  |  |  | Přechodné dopravní značení - Souprava přenosných semaforů SSZ + akumulátor včetně základové konstrukce (stojan k dopravním silničním značkám jednoduchý - červenobílé pruhování + základová deska) - pronajaté značení - montáž s přemístěním Položka vypočtena na základě návrhu uzavírek v rámci DIO skupina měření: 9161
VV |  |  |  | Celkem: 2=2,000 [A]
TS |  |  |  | položka zahrnuje: - přemístění zařízení z dočasné skládky a jeho osazení a montáž na místě určeném projektem - údržbu po celou dobu trvání funkce, náhradu zničených nebo ztracených kusů, nutnou opravu poškozených částí - napájení z baterie včetně záložní baterie
P | 14 | 916153 |  | SEMAFOROVÁ PŘENOSNÁ SOUPRAVA - DEMONTÁŽ | KUS | 2 | 0 |  | 2022_OTSKP |  | 2
PP |  |  |  | Přechodné dopravní značení - Souprava přenosných semaforů SSZ + akumulátor včetně základové konstrukce (stojan k dopravním silničním značkám jednoduchý - červenobílé pruhování + základová deska) - pronajaté značení - demontáž Položka vypočtena na základě návrhu uzavírek v rámci DIO skupina měření: 0001c
VV |  |  |  | Celkem: 2=2,000 [A]
TS |  |  |  | Položka zahrnuje odstranění, demontáž a odklizení zařízení s odvozem na předepsané místo
P | 15 | 916159 |  | SEMAFOROVÁ PŘENOSNÁ SOUPRAVA - NÁJEMNÉ | KSDEN | 62 | 0 |  | 2022_OTSKP |  | 2
PP |  |  |  | Přechodné dopravní značení - Souprava přenosných semaforů SSZ + akumulátor včetně základové konstrukce (stojan k dopravním silničním značkám jednoduchý - červenobílé pruhování + základová deska) - pronajaté značení - nájem Položka vypočtena na základě návrhu uzavírek v rámci DIO skupina měření: 0003b
VV |  |  |  | Celkem: 2*31=62,000 [A]
TS |  |  |  | položka zahrnuje sazbu za pronájem zařízení. Počet měrných jednotek se určí jako součin počtu zařízení a počtu dní použití.
P | 16 | 916312 |  | DOPRAVNÍ ZÁBRANY Z2 S FÓLIÍ TŘ 1 - MONTÁŽ S PŘESUNEM | KUS | 2 | 0 |  | 2022_OTSKP |  | 2
PP |  |  |  | Přechodné dopravní značení - Svislá dopravní značka ocelová normální velikosti včetně základové konstrukce (stojan k dopravním silničním značkám jednoduchý - červenobílé pruhování + základová deska) - pronajaté značení - montáž s přemístěním 2xZ2 - Zábrana pro označení uzavírky Položka vypočtena na základě návrhu uzavírek v rámci DIO skupina měření: 9161
VV |  |  |  | Celkem: 2=2,000 [A]
TS |  |  |  | položka zahrnuje: - přemístění zařízení z dočasné skládky a jeho osazení a montáž na místě určeném projektem - údržbu po celou dobu trvání funkce, náhradu zničených nebo ztracených kusů, nutnou opravu poškozených částí
P | 17 | 916313 |  | DOPRAVNÍ ZÁBRANY Z2 S FÓLIÍ TŘ 1 - DEMONTÁŽ | KUS | 2 | 0 |  | 2022_OTSKP |  | 2
PP |  |  |  | Přechodné dopravní značení - Svislá dopravní značka ocelová normální velikosti včetně základové konstrukce (stojan k dopravním silničním značkám jednoduchý - červenobílé pruhování + základová deska) - pronajaté značení - demontáž 2xZ2 - Zábrana pro označení uzavírky Položka vypočtena na základě návrhu uzavírek v rámci DIO skupina měření: 0001c
VV |  |  |  | Celkem: 2=2,000 [A]
TS |  |  |  | Položka zahrnuje odstranění, demontáž a odklizení zařízení s odvozem na předepsané místo
P | 18 | 916319 |  | DOPRAVNÍ ZÁBRANY Z2 - NÁJEMNÉ | KSDEN | 62 | 0 |  | 2022_OTSKP |  | 2
PP |  |  |  | Přechodné dopravní značení - Svislá dopravní značka ocelová normální velikosti včetně základové konstrukce (stojan k dopravním silničním značkám jednoduchý - červenobílé pruhování + základová deska) - pronajaté značení - nájem 2xZ2 - Zábrana pro označení uzavírky Položka vypočtena na základě návrhu uzavírek v rámci DIO skupina měření: 0003b
VV |  |  |  | Celkem: 2*31=62,000 [A]
TS |  |  |  | položka zahrnuje sazbu za pronájem zařízení. Počet měrných jednotek se určí jako součin počtu zařízení a počtu dní použití.
P | 19 | 916352 |  | SMĚROVACÍ DESKY Z4 OBOUSTR S FÓLIÍ TŘ 1 - MONTÁŽ S PŘESUNEM | KUS | 75 | 0 |  | 2022_OTSKP |  | 2
PP |  |  |  | Přechodné dopravní značení - Svislá dopravní značka plastová normální velikosti včetně základové konstrukce (stojan k dopravním silničním značkám jednoduchý - červenobílé pruhování + základová deska) - pronajaté značení - montáž s přemístěním 75xZ4 - Směrovací deska Položka vypočtena na základě návrhu uzavírek v rámci DIO skupina měření: 9141
VV |  |  |  | Celkem: 75=75,000 [A]
TS |  |  |  | položka zahrnuje: - přemístění zařízení z dočasné skládky a jeho osazení a montáž na místě určeném projektem - údržbu po celou dobu trvání funkce, náhradu zničených nebo ztracených kusů, nutnou opravu poškozených částí
P | 20 | 916353 |  | SMĚROVACÍ DESKY Z4 OBOUSTR S FÓLIÍ TŘ 1 - DEMONTÁŽ | KUS | 75 | 0 |  | 2022_OTSKP |  | 2
PP |  |  |  | Přechodné dopravní značení - Svislá dopravní značka plastová normální velikosti včetně základové konstrukce (stojan k dopravním silničním značkám jednoduchý - červenobílé pruhování + základová deska) - pronajaté značení - demontáž 75xZ4 - Směrovací deska Položka vypočtena na základě návrhu uzavírek v rámci DIO skupina měření: 0001c
VV |  |  |  | Celkem: 75=75,000 [A]
TS |  |  |  | Položka zahrnuje odstranění, demontáž a odklizení zařízení s odvozem na předepsané místo
P | 21 | 916359 |  | SMĚROVACÍ DESKY Z4 OBOUSTR S FÓLIÍ TŘ 1 - NÁJEMNÉ | KSDEN | 2325 | 0 |  | 2022_OTSKP |  | 2
PP |  |  |  | Přechodné dopravní značení - Svislá dopravní značka plastová normální velikosti včetně základové konstrukce (stojan k dopravním silničním značkám jednoduchý - červenobílé pruhování + základová deska) - pronajaté značení - nájem 75xZ4 - Směrovací deska Položka vypočtena na základě návrhu uzavírek v rámci DIO skupina měření: 0003b
VV |  |  |  | Celkem: 75*31=2 325,000 [A]
TS |  |  |  | položka zahrnuje sazbu za pronájem zařízení. Počet měrných jednotek se určí jako součin počtu zařízení a počtu dní použití.

## 1.1_SO 000.1.1.2_SO 000.1.1.2.4
ASPE10 |  |  |  | Firma: | [6 empty] | 3
|  |  |  | Soupis prací objektu | [6 empty] | 3
S | Stavba: | 2020700 |  | MODERNIZACE SILNICE II/324 STARÉ HRADIŠTĚ - HROBICE (PRŮTAH) - PDPS - SP |  |  | SO 000.1.1.2.4 |  |  | 0,00 | 2
O | Objekt: | 1 |  | PARDUBICKÝ KRAJ | [5 empty] | 15,00 | 2
O1 | Objekt: | 1.1 |  | ZPŮSOBILÉ VÝDAJE | [5 empty] | 21,00 | 2
O2 | Objekt: | 1.1.2 |  | PŘÍMÉ VÝDAJE NA DOPROVODNOU ČÁST PROJEKTU (PVNDČP)
O3 | Objekt: | SO 000.1 |  | VED. A OST. NÁKL. - VŠEOB. KCE A PRÁCE (PVNDČP)
O4 | Objekt: | SO 000.1.1 |  | STAVEBNÍ VÝDAJE - DIO (PVNDČP)
O5 | Objekt: | SO 000.1.1.2 |  | 2. FÁZE (PVNDČP)
O6 | Rozpočet: | SO 000.1.1.2.4 |  | OBJÍZDNÁ TRASA (PVNDČP)
Typ | Poř. číslo | Kód položky | Varianta | Název položky | MJ | Množství | Jednotková cena |  | Cenová soustava
[7 empty] | Jednotková | Celkem
0 | 1 | 2 | 3 | 4 | 5 | 6 | 9 | 10 | 11
SD |  | 9 |  | Ostatní konstrukce a práce
P | 1 | 914112 |  | DOPRAVNÍ ZNAČKY ZÁKLAD VELIKOSTI OCEL NEREFLEXNÍ - MONTÁŽ S PŘEMÍST | KUS | 9 | 0 |  | 2022_OTSKP |  | 2
PP |  |  |  | Přechodné dopravní značení - Svislá dopravní značka ocelová normální velikosti včetně základové konstrukce (stojan k dopravním silničním značkám jednoduchý - červenobílé pruhování + základová deska) - pronajaté značení - montáž s přemístěním 2xIS11b - Směrová tabule pro vyznačení objížďky 5xIS11c - Směrová tabule pro vyznačení objížďky 2xE5 - Nejvyšší povolená hmotnost Položka vypočtena na základě návrhu vedení objízdné trasy v rámci DIO skupina měření: 9141
VV |  |  |  | Celkem: 2+5+2=9,000 [A]
TS |  |  |  | položka zahrnuje: - dopravu demontované značky z dočasné skládky - osazení a montáž značky na místě určeném projektem - nutnou opravu poškozených částí nezahrnuje dodávku značky
P | 2 | 914113 |  | DOPRAVNÍ ZNAČKY ZÁKLADNÍ VELIKOSTI OCELOVÉ NEREFLEXNÍ - DEMONTÁŽ | KUS | 9 | 0 |  | 2022_OTSKP |  | 2
PP |  |  |  | Přechodné dopravní značení - Svislá dopravní značka ocelová normální velikosti včetně základové konstrukce (stojan k dopravním silničním značkám jednoduchý - červenobílé pruhování + základová deska) - pronajaté značení - demontáž 2xIS11b - Směrová tabule pro vyznačení objížďky 5xIS11c - Směrová tabule pro vyznačení objížďky 2xE5 - Nejvyšší povolená hmotnost Položka vypočtena na základě návrhu vedení objízdné trasy v rámci DIO skupina měření: 0001c
VV |  |  |  | Celkem: 2+5+2=9,000 [A]
TS |  |  |  | Položka zahrnuje odstranění, demontáž a odklizení materiálu s odvozem na předepsané místo
P | 3 | 914119 |  | DOPRAV ZNAČKY ZÁKLAD VEL OCEL NEREFLEXNÍ - NÁJEMNÉ | KSDEN | 2083 | 0 |  | 2022_OTSKP |  | 2
PP |  |  |  | Přechodné dopravní značení - Svislá dopravní značka ocelová normální velikosti včetně základové konstrukce (stojan k dopravním silničním značkám jednoduchý - červenobílé pruhování + základová deska) - pronajaté značení - nájem Přechodné dopravní značení - Svislá dopravní značka ocelová normální velikosti včetně základové konstrukce (stojan k dopravním silničním značkám jednoduchý - červenobílé pruhování + základová deska) - pronajaté značení - demontáž 2xIS11b - Směrová tabule pro vyznačení objížďky 5xIS11c - Směrová tabule pro vyznačení objížďky 2xE5 - Nejvyšší povolená hmotnost Položka vypočtena na základě návrhu vedení objízdné trasy v rámci DIO skupina měření: 0003b
VV |  |  |  | Celkem: (2+5)*245+2*184=2 083,000 [A]
TS |  |  |  | položka zahrnuje sazbu za pronájem dopravních značek a zařízení, počet jednotek je určen jako součin počtu značek a počtu dní použití
P | 4 | 914612 |  | DOPRAV ZNAČKY 150X150CM OCEL NEREFLEX - MONTÁŽ S PŘESUNEM | KUS | 4 | 0 |  | 2022_OTSKP |  | 2
PP |  |  |  | Přechodné dopravní značení - Svislá dopravní značka ocelová normální velikosti včetně základové konstrukce (stojan k dopravním silničním značkám jednoduchý - červenobílé pruhování + základová deska) - pronajaté značení - montáž s přemístěním 2xIP22 - Změna místní úpravy 2xIS11a - Návěst před objížďkou Položka vypočtena na základě návrhu vedení objízdné trasy v rámci DIO skupina měření: 9141
VV |  |  |  | Celkem: 2+2=4,000 [A]
TS |  |  |  | položka zahrnuje: - demontáž stávající dopravní značky s příslušenstvím, její přemístění z původního místa a její osazení a montáž na místě určeném projektem - u dočasných (provizorních) značek a zařízení údržbu po celou dobu trvání funkce, náhradu zničených nebo ztracených kusů, nutnou opravu poškozených částí
P | 5 | 914613 |  | DOPRAV ZNAČKY 150X150CM OCEL NEREFLEX - DEMONTÁŽ | KUS | 4 | 0 |  | 2022_OTSKP |  | 2
PP |  |  |  | Přechodné dopravní značení - Svislá dopravní značka ocelová normální velikosti včetně základové konstrukce (stojan k dopravním silničním značkám jednoduchý - červenobílé pruhování + základová deska) - pronajaté značení - demontáž 2xIP22 - Změna místní úpravy 2xIS11a - Návěst před objížďkou Položka vypočtena na základě návrhu vedení objízdné trasy v rámci DIO skupina měření: 0001c
VV |  |  |  | Celkem: 2+2=4,000 [A]
TS |  |  |  | Položka zahrnuje odstranění, demontáž a odklizení materiálu s odvozem na předepsané místo
P | 6 | 914619 |  | DOPRAV ZNAČKY 150X150CM OCEL NEREFLEX - NÁJEMNÉ | KSDEN | 980 | 0 |  | 2022_OTSKP |  | 2
PP |  |  |  | Přechodné dopravní značení - Svislá dopravní značka ocelová normální velikosti včetně základové konstrukce (stojan k dopravním silničním značkám jednoduchý - červenobílé pruhování + základová deska) - pronajaté značení - nájem 2xIP22 - Změna místní úpravy 2xIS11a - Návěst před objížďkou Položka vypočtena na základě návrhu vedení objízdné trasy v rámci DIO skupina měření: 0003b
VV |  |  |  | Celkem: (2+2)*245=980,000 [A]
TS |  |  |  | položka zahrnuje sazbu za pronájem dopravních značek a zařízení, počet jednotek je určen jako součin počtu značek a počtu dní použití

## 1_1.1_1.1.2_SO 104.2
ASPE10 |  |  |  | Firma: | [6 empty] | 3
|  |  |  | Soupis prací objektu | [6 empty] | 3
S | Stavba: | 2020700 |  | MODERNIZACE SILNICE II/324 STARÉ HRADIŠTĚ - HROBICE (PRŮTAH) - PDPS - SP |  |  | SO 104.2 |  |  | 0,00 | 2
O | Objekt: | 1 |  | PARDUBICKÝ KRAJ | [5 empty] | 15,00 | 2
O1 | Objekt: | 1.1 |  | ZPŮSOBILÉ VÝDAJE | [5 empty] | 21,00 | 2
O2 | Objekt: | 1.1.2 |  | PŘÍMÉ VÝDAJE NA DOPROVODNOU ČÁST PROJEKTU (PVNDČP)
O3 | Rozpočet: | SO 104.2 |  | OKRUŽNÍ KŘIŽOVATKA II/324 X III/0373 X III/2987 (PVNDČP)
Typ | Poř. číslo | Kód položky | Varianta | Název položky | MJ | Množství | Jednotková cena |  | Cenová soustava
[7 empty] | Jednotková | Celkem
0 | 1 | 2 | 3 | 4 | 5 | 6 | 9 | 10 | 11
SD |  | 0 |  | Všeobecné konstrukce a práce
P | 1 | 014102 | 01 | POPLATKY ZA SKLÁDKU | T | 222.277 | 0 |  | 2022_OTSKP |  | 2
PP |  |  |  | SKLÁDKA - Uložení asfaltu na skládku =222,277t Viz položky č.: 9 skupina měření: R0001
VV
TS |  |  |  | zahrnuje veškeré poplatky provozovateli skládky související s uložením odpadu na skládce.
P | 2 | 014102 | 02 | POPLATKY ZA SKLÁDKU | T | 12.979 | 0 |  | 2022_OTSKP |  | 2
PP |  |  |  | SKLÁDKA - Uložení stavební suti na skládku =2,443t+1,607t+6,429t+2,500t Viz položky č.: 4, 6, 58, 59 skupina měření: R0001
VV |  |  |  | 2,443+1,607+6,429+2,500=12,979 [A]
TS |  |  |  | zahrnuje veškeré poplatky provozovateli skládky související s uložením odpadu na skládce.
P | 3 | 014102 | 03 | POPLATKY ZA SKLÁDKU | T | 423.944 | 0 |  | 2022_OTSKP |  | 2
PP |  |  |  | SKLÁDKA - Uložení zeminy na skládku =347,800t+69,644t+4,000t+2,500t Viz položka č.: 14, 15, 16, 17 skupina měření: R0001
VV |  |  |  | 347,800+69,644+4,000+2,500=423,944 [A]
TS |  |  |  | zahrnuje veškeré poplatky provozovateli skládky související s uložením odpadu na skládce.
SD |  | 1 |  | Zemní práce
P | 4 | 113524 |  | ODSTRANĚNÍ CHODNÍKOVÝCH A SILNIČNÍCH OBRUBNÍKŮ BETONOVÝCH, ODVOZ DO 5KM | M | 27.95 | 0 |  | 2022_OTSKP |  | 2
PP |  |  |  | BOURACÍ PRÁCE - Odstranění betonových silničních obrubníků, včetně odvozu a uložení na skládku do 5km =27,950m =27,950*0,038m2*2,300t/m3=2,443t Viz D.1.1.2.1-Situace pozemní komunikace skupina měření: 1117
VV
TS |  |  |  | Položka zahrnuje veškerou manipulaci s vybouranou sutí a s vybouranými hmotami vč. uložení na skládku. Nezahrnuje poplatek za skládku, který se vykazuje v položce 0141** (s výjimkou malého množství bouraného materiálu, kde je možné poplatek zahrnout do jednotkové ceny bourání – tento fakt musí být uveden v doplňujícím textu k položce).
P | 5 | 11352B |  | ODSTRANĚNÍ CHODNÍKOVÝCH A SILNIČNÍCH OBRUBNÍKŮ BETONOVÝCH - DOPRAVA | tkm | 36.642 | 0 |  | 2022_OTSKP |  | 2
PP |  |  |  | DOPRAVA - Příplatek za dopravu - Odstranění betonových silničních obrubníků, včetně odvozu a uložení na skládku do 15km =27,950m*0,038m2*2,300t/m3*15km Položka vypočtena na základě umístění stavby vůči skládce skupina měření: 0002a
VV |  |  |  | 27,950*0,038*2,300*15=36,642 [A]
TS |  |  |  | Položka zahrnuje samostatnou dopravu suti a vybouraných hmot. Množství se určí jako součin hmotnosti [t] a požadované vzdálenosti [km].
P | 6 | 113544 |  | ODSTRANĚNÍ OBRUB Z KRAJNÍKŮ, ODVOZ DO 5KM | M | 27.95 | 0 |  | 2022_OTSKP |  | 2
PP |  |  |  | BOURACÍ PRÁCE - Odstranění betonové silniční přídlažby, včetně odvozu a uložení na skládku do 5km =27,950m =27,950m*0,025m2*2,300t/m3=1,607t Viz D.1.1.2.1-Situace pozemní komunikace skupina měření: 1117
VV
TS |  |  |  | Položka zahrnuje veškerou manipulaci s vybouranou sutí a s vybouranými hmotami vč. uložení na skládku. Nezahrnuje poplatek za skládku, který se vykazuje v položce 0141** (s výjimkou malého množství bouraného materiálu, kde je možné poplatek zahrnout do jednotkové ceny bourání – tento fakt musí být uveden v doplňujícím textu k položce).
P | 7 | 11354B |  | ODSTRANĚNÍ OBRUB Z KRAJNÍKŮ - DOPRAVA | tkm | 24.107 | 0 |  | 2022_OTSKP |  | 2
PP |  |  |  | DOPRAVA - Příplatek za dopravu - Odstranění betonové silniční přídlažby, včetně odvozu a uložení na skládku do 15km =27,950m*0,025m2*2,300t/m3*15km Položka vypočtena na základě umístění stavby vůči skládce skupina měření: 0002a
VV |  |  |  | 27,950*0,025*2,300*15=24,107 [A]
TS |  |  |  | Položka zahrnuje samostatnou dopravu suti a vybouraných hmot. Množství se určí jako součin hmotnosti [t] a požadované vzdálenosti [km].
P | 8 | 113726 |  | FRÉZOVÁNÍ ZPEVNĚNÝCH PLOCH ASFALTOVÝCH, ODVOZ DO 12KM | M3 | 10.291 | 0 |  | 2022_OTSKP |  | 2
PP |  |  |  | BOURACÍ PRÁCE - Odfrézování asfaltových vrstev v tl. max. 300mm, včetně odvozu a uložení 10 % na skládku KSÚS PK - Cestmistrovství Pardubice do 12km =102,906m3*10% =10,291m3*2,400t/m3=24,697t Viz D.1.1.2.1-Situace pozemní komunikace a D.1.1.2.4-Charakteristické příčné řezy skupina měření: 1114
VV |  |  |  | 102,906*0,1=10,291 [A]
TS |  |  |  | Položka zahrnuje veškerou manipulaci s vybouranou sutí a s vybouranými hmotami vč. uložení na skládku. Nezahrnuje poplatek za skládku, který se vykazuje v položce 0141** (s výjimkou malého množství bouraného materiálu, kde je možné poplatek zahrnout do jednotkové ceny bourání – tento fakt musí být uveden v doplňujícím textu k položce).
P | 9 | 113728 |  | FRÉZOVÁNÍ ZPEVNĚNÝCH PLOCH ASFALTOVÝCH, ODVOZ DO 20KM | M3 | 92.615 | 0 |  | 2022_OTSKP |  | 2
PP |  |  |  | BOURACÍ PRÁCE - Odfrézování asfaltových vrstev v tl. max. 300mm, včetně odvozu a uložení 90 % na skládku do 20km =102,906m3*90% =92,615m3*2,400t/m3=222,277t Viz D.1.1.2.1-Situace pozemní komunikace a D.1.1.2.4-Charakteristické příčné řezy skupina měření: 1114
VV |  |  |  | 102,906*0,9=92,615 [A]
TS |  |  |  | Položka zahrnuje veškerou manipulaci s vybouranou sutí a s vybouranými hmotami vč. uložení na skládku. Nezahrnuje poplatek za skládku, který se vykazuje v položce 0141** (s výjimkou malého množství bouraného materiálu, kde je možné poplatek zahrnout do jednotkové ceny bourání – tento fakt musí být uveden v doplňujícím textu k položce).
P | 10 | 113763 |  | FRÉZOVÁNÍ DRÁŽKY PRŮŘEZU DO 300MM2 V ASFALTOVÉ VOZOVCE | M | 13.4 | 0 |  | 2022_OTSKP |  | 2
PP |  |  |  | Prořezání drážky v pracovní spáře (silnice) =13,400m Viz D.1.1.2.1-Situace pozemní komunikace skupina měření: 1115
VV
TS |  |  |  | Položka zahrnuje veškerou manipulaci s vybouranou sutí a s vybouranými hmotami vč. uložení na skládku.
P | 11 | 121108 | 01 | SEJMUTÍ ORNICE NEBO LESNÍ PŮDY S ODVOZEM DO 20KM | M3 | 12.833 | 0 |  | 2022_OTSKP |  | 2
PP |  |  |  | ZEMNÍ PRÁCE - Odhumusování plochy v tl. 100mm, která bude zasažena výkopovými pracemi a úpravou terénu včetně odvozu a uložení zeminy na deponii stavby do 20km (využití na zpětné ohumusování) =101,450m2*0,100m+26,882m2*0,100m =10,145m3*2,000t/m3=20,290t Viz D.1.1.2.1-Situace pozemní komunikace a D.1.1.2.4-Charakteristické příčné řezy skupina měření: 1211
VV |  |  |  | 101,450*0,100+26,882*0,100=12,833 [A]
TS |  |  |  | položka zahrnuje sejmutí ornice bez ohledu na tloušťku vrstvy a její vodorovnou dopravu nezahrnuje uložení na trvalou skládku
P | 12 | 121108 | 02 | SEJMUTÍ ORNICE NEBO LESNÍ PŮDY S ODVOZEM DO 20KM | M3 | 3.537 | 0 |  | 2022_OTSKP |  | 2
PP |  |  |  | ZEMNÍ PRÁCE - Odhumusování plochy v tl. 100mm, která bude zasažena výkopovými pracemi a úpravou terénu včetně odvozu a uložení zeminy na skládku do 20km (nebude využita na zpětné ohumusování) =163,7m2*0,100-101,450m2*0,100-26,882m2*0,100m =3,537m3*2,000t/m3=7,074t Viz D.1.1.2.1-Situace pozemní komunikace a D.1.1.2.4-Charakteristické příčné řezy skupina měření: 1211
VV |  |  |  | 163,7*0,100-101,450*0,100-26,882*0,100=3,537 [A]
TS |  |  |  | položka zahrnuje sejmutí ornice bez ohledu na tloušťku vrstvy a její vodorovnou dopravu nezahrnuje uložení na trvalou skládku
P | 13 | 125738 |  | VYKOPÁVKY ZE ZEMNÍKŮ A SKLÁDEK TŘ. I, ODVOZ DO 20KM | M3 | 10.145 | 0 |  | 2022_OTSKP |  | 2
PP |  |  |  | ZEMNÍ PRÁCE - Vykopávka a doprava zeminy z deponie stavby do 20km na místo zpětného ohumusování =101,450m2*0,100 =10,145m3*2,000t/m3=20,290t Viz D.1.1.2.1-Situace pozemní komunikace a D.1.1.2.4-Charakteristické příčné řezy skupina měření: 1222
VV |  |  |  | 101,450*0,100=10,145 [A]
TS |  |  |  | položka zahrnuje: - vodorovná a svislá doprava, přemístění, přeložení, manipulace s výkopkem - kompletní provedení vykopávky nezapažené i zapažené - ošetření výkopiště po celou dobu práce v něm vč. klimatických opatření - ztížení vykopávek v blízkosti podzemního vedení, konstrukcí a objektů vč. jejich dočasného zajištění - ztížení pod vodou, v okolí výbušnin, ve stísněných prostorech a pod. - příplatek za lepivost - těžení po vrstvách, pásech a po jiných nutných částech (figurách) - čerpání vody vč. čerpacích jímek, potrubí a pohotovostní čerpací soupravy (viz ustanovení k pol. 1151,2) - potřebné snížení hladiny podzemní vody - těžení a rozpojování jednotlivých balvanů - vytahování a nošení výkopku - ruční vykopávky, odstranění kořenů a napadávek - pažení, vzepření a rozepření vč. přepažování (vyjma štětových stěn) - úpravu, ochranu a očištění dna, základové spáry, stěn a svahů - udržování výkopiště a jeho ochrana proti vodě - odvedení nebo obvedení vody v okolí výkopiště a ve výkopišti - třídění výkopku - veškeré pomocné konstrukce umožňující provedení vykopávky (příjezdy, sjezdy, nájezdy, lešení, podpěr. konstr., přemostění, zpevněné plochy, zakrytí a pod.) položka nezahrnuje: - práce spojené s otvírkou zemníku
P | 14 | 131738 | 01 | HLOUBENÍ JAM ZAPAŽ I NEPAŽ TŘ. I, ODVOZ DO 20KM | M3 | 173.9 | 0 |  | 2022_OTSKP |  | 2
PP |  |  |  | ZEMNÍ PRÁCE - Výkop zeminy pro stavební jámu v zemině tř. I, včetně pažení a odvozu zeminy na skládku do 20km =173,900m3 =173,900*2,00t/m3=347,800t Viz D.1.1.2.1-Situace pozemní komunikace a D.1.1.2.4-Charakteristické příčné řezy skupina měření: 1311
VV
TS |  |  |  | položka zahrnuje: - vodorovná a svislá doprava, přemístění, přeložení, manipulace s výkopkem - kompletní provedení vykopávky nezapažené i zapažené - ošetření výkopiště po celou dobu práce v něm vč. klimatických opatření - ztížení vykopávek v blízkosti podzemního vedení, konstrukcí a objektů vč. jejich dočasného zajištění - ztížení pod vodou, v okolí výbušnin, ve stísněných prostorech a pod. - příplatek za lepivost - těžení po vrstvách, pásech a po jiných nutných částech (figurách) - čerpání vody vč. čerpacích jímek, potrubí a pohotovostní čerpací soupravy (viz ustanovení k pol. 1151,2) - potřebné snížení hladiny podzemní vody - těžení a rozpojování jednotlivých balvanů - vytahování a nošení výkopku - svahování a přesvah. svahů do konečného tvaru, výměna hornin v podloží a v pláni znehodnocené klimatickými vlivy - ruční vykopávky, odstranění kořenů a napadávek - pažení, vzepření a rozepření vč. přepažování (vyjma štětových stěn) - úpravu, ochranu a očištění dna, základové spáry, stěn a svahů - odvedení nebo obvedení vody v okolí výkopiště a ve výkopišti - třídění výkopku - veškeré pomocné konstrukce umožňující provedení vykopávky (příjezdy, sjezdy, nájezdy, lešení, podpěr. konstr., přemostění, zpevněné plochy, zakrytí a pod.) - nezahrnuje uložení zeminy (na skládku, do násypu) ani poplatky za skládku, vykazují se v položce č.0141**
P | 15 | 131738 | 02 | HLOUBENÍ JAM ZAPAŽ I NEPAŽ TŘ. I, ODVOZ DO 20KM | M3 | 2 | 0 |  | 2022_OTSKP |  | 2
PP |  |  |  | ZEMNÍ PRÁCE - Výkopy pro kompletní konstrukce uličních vpustí, včetně pažení a odvozu zeminy na skládku do 5-ti km =1*1,000m*2,000m*1,000m =2,000m3*2,000t/m3=4,000t Viz D.1.1.2.1-Situace pozemní komunikace a D.1.1.2.4-Charakteristické příčné řezy skupina měření: 1311
VV |  |  |  | 1*1,000*2,000*1,000=2,000 [A]
TS |  |  |  | položka zahrnuje: - vodorovná a svislá doprava, přemístění, přeložení, manipulace s výkopkem - kompletní provedení vykopávky nezapažené i zapažené - ošetření výkopiště po celou dobu práce v něm vč. klimatických opatření - ztížení vykopávek v blízkosti podzemního vedení, konstrukcí a objektů vč. jejich dočasného zajištění - ztížení pod vodou, v okolí výbušnin, ve stísněných prostorech a pod. - příplatek za lepivost - těžení po vrstvách, pásech a po jiných nutných částech (figurách) - čerpání vody vč. čerpacích jímek, potrubí a pohotovostní čerpací soupravy (viz ustanovení k pol. 1151,2) - potřebné snížení hladiny podzemní vody - těžení a rozpojování jednotlivých balvanů - vytahování a nošení výkopku - svahování a přesvah. svahů do konečného tvaru, výměna hornin v podloží a v pláni znehodnocené klimatickými vlivy - ruční vykopávky, odstranění kořenů a napadávek - pažení, vzepření a rozepření vč. přepažování (vyjma štětových stěn) - úpravu, ochranu a očištění dna, základové spáry, stěn a svahů - odvedení nebo obvedení vody v okolí výkopiště a ve výkopišti - třídění výkopku - veškeré pomocné konstrukce umožňující provedení vykopávky (příjezdy, sjezdy, nájezdy, lešení, podpěr. konstr., přemostění, zpevněné plochy, zakrytí a pod.) - nezahrnuje uložení zeminy (na skládku, do násypu) ani poplatky za skládku, vykazují se v položce č.0141**
P | 16 | 131838 |  | HLOUBENÍ JAM ZAPAŽ I NEPAŽ TŘ. II, ODVOZ DO 20KM | M3 | 34.822 | 0 |  | 2022_OTSKP |  | 2
PP |  |  |  | ZEMNÍ PRÁCE - Výkop zeminy pro stavební jámu v zemině tř. II, včetně pažení a odvozu zeminy na skládku do 20km =34,822m3 =34,822m3*2,000t/m3=69,644t Viz D.1.1.2.1-Situace pozemní komunikace a D.1.1.2.4-Charakteristické příčné řezy skupina měření: 1311
VV
TS |  |  |  | položka zahrnuje: - vodorovná a svislá doprava, přemístění, přeložení, manipulace s výkopkem - kompletní provedení vykopávky nezapažené i zapažené - ošetření výkopiště po celou dobu práce v něm vč. klimatických opatření - ztížení vykopávek v blízkosti podzemního vedení, konstrukcí a objektů vč. jejich dočasného zajištění - ztížení pod vodou, v okolí výbušnin, ve stísněných prostorech a pod. - těžení po vrstvách, pásech a po jiných nutných částech (figurách) - čerpání vody vč. čerpacích jímek, potrubí a pohotovostní čerpací soupravy (viz ustanovení k pol. 1151,2) - potřebné snížení hladiny podzemní vody - těžení a rozpojování jednotlivých balvanů - vytahování a nošení výkopku - svahování a přesvah. svahů do konečného tvaru, výměna hornin v podloží a v pláni znehodnocené klimatickými vlivy - eventuelně nutné druhotné rozpojení odstřelené horniny - ruční vykopávky, odstranění kořenů a napadávek - pažení, vzepření a rozepření vč. přepažování (vyjma štětových stěn) - úpravu, ochranu a očištění dna, základové spáry, stěn a svahů - odvedení nebo obvedení vody v okolí výkopiště a ve výkopišti - třídění výkopku - veškeré pomocné konstrukce umožňující provedení vykopávky (příjezdy, sjezdy, nájezdy, lešení, podpěr. konstr., přemostění, zpevněné plochy, zakrytí a pod.) - nezahrnuje uložení zeminy (na skládku, do násypu) ani poplatky za skládku, vykazují se v položce č.0141**
P | 17 | 132738 |  | HLOUBENÍ RÝH ŠÍŘ DO 2M PAŽ I NEPAŽ TŘ. I, ODVOZ DO 20KM | M3 | 1.25 | 0 |  | 2022_OTSKP |  | 2
PP |  |  |  | ZEMNÍ PRÁCE (uliční vpusti, odvodňovací žlaby) – Výkopy pro kanalizační přípojky, včetně pažení a odvozu zeminy na skládku do 20km =2,500m*0,5m*1,0m =1,250m3*2,000t/m3=2,500t Viz D.1.1.2.1-Situace pozemní komunikace skupina měření: 1311
VV |  |  |  | 2,500*0,500*1,000=1,250 [A]
TS |  |  |  | položka zahrnuje: - vodorovná a svislá doprava, přemístění, přeložení, manipulace s výkopkem - kompletní provedení vykopávky nezapažené i zapažené - ošetření výkopiště po celou dobu práce v něm vč. klimatických opatření - ztížení vykopávek v blízkosti podzemního vedení, konstrukcí a objektů vč. jejich dočasného zajištění - ztížení pod vodou, v okolí výbušnin, ve stísněných prostorech a pod. - příplatek za lepivost - těžení po vrstvách, pásech a po jiných nutných částech (figurách) - čerpání vody vč. čerpacích jímek, potrubí a pohotovostní čerpací soupravy (viz ustanovení k pol. 1151,2) - potřebné snížení hladiny podzemní vody - těžení a rozpojování jednotlivých balvanů - vytahování a nošení výkopku - svahování a přesvah. svahů do konečného tvaru, výměna hornin v podloží a v pláni znehodnocené klimatickými vlivy - ruční vykopávky, odstranění kořenů a napadávek - pažení, vzepření a rozepření vč. přepažování (vyjma štětových stěn) - úpravu, ochranu a očištění dna, základové spáry, stěn a svahů - odvedení nebo obvedení vody v okolí výkopiště a ve výkopišti - třídění výkopku - veškeré pomocné konstrukce umožňující provedení vykopávky (příjezdy, sjezdy, nájezdy, lešení, podpěr. konstr., přemostění, zpevněné plochy, zakrytí a pod.) - nezahrnuje uložení zeminy (na skládku, do násypu) ani poplatky za skládku, vykazují se v položce č.0141**
P | 18 | 17380 | 01 | ZEMNÍ KRAJNICE A DOSYPÁVKY Z NAKUPOVANÝCH MATERIÁLŮ | M3 | 4.372 | 0 |  | 2022_OTSKP |  | 2
PP |  |  |  | KRAJNICE - Zemní krajnice - Vrstva z nenamrzavého materiálu se zhutněním =4,372m3 Viz D.1.1.2.1-Situace pozemní komunikace a D.1.1.2.4-Charakteristické příčné řezy skupina měření: R0011
VV
TS |  |  |  | položka zahrnuje: - kompletní provedení zemní konstrukce včetně nákupu a dopravy materiálu dle zadávací dokumentace - úprava ukládaného materiálu vlhčením, tříděním, promícháním nebo vysoušením, příp. jiné úpravy za účelem zlepšení jeho mech. vlastností - hutnění i různé míry hutnění - ošetření úložiště po celou dobu práce v něm vč. klimatických opatření - ztížení v okolí vedení, konstrukcí a objektů a jejich dočasné zajištění - ztížení provádění vč. hutnění ve ztížených podmínkách a stísněných prostorech - ztížené ukládání sypaniny pod vodu - ukládání po vrstvách a po jiných nutných částech (figurách) vč. dosypávek - spouštění a nošení materiálu - výměna částí zemní konstrukce znehodnocené klimatickými vlivy - svahování, hutnění a uzavírání povrchů svahů - udržování úložiště a jeho ochrana proti vodě - odvedení nebo obvedení vody v okolí úložiště a v úložišti - veškeré pomocné konstrukce umožňující provedení zemní konstrukce (příjezdy, sjezdy, nájezdy, lešení, podpěrné konstrukce, přemostění, zpevněné plochy, zakrytí a pod.)
P | 19 | 17380 | 02 | ZEMNÍ KRAJNICE A DOSYPÁVKY Z NAKUPOVANÝCH MATERIÁLŮ | M3 | 6.33 | 0 |  | 2022_OTSKP |  | 2
PP |  |  |  | KRAJNICE - Vrstva ze štěrkodrti ŠDB 0/32mm tl. 150mm =42,202m2*0,150 Viz D.1.1.2.1-Situace pozemní komunikace a D.1.1.2.4-Charakteristické příčné řezy skupina měření: R0011
VV |  |  |  | 42,202*0,150=6,330 [A]
TS |  |  |  | položka zahrnuje: - kompletní provedení zemní konstrukce včetně nákupu a dopravy materiálu dle zadávací dokumentace - úprava ukládaného materiálu vlhčením, tříděním, promícháním nebo vysoušením, příp. jiné úpravy za účelem zlepšení jeho mech. vlastností - hutnění i různé míry hutnění - ošetření úložiště po celou dobu práce v něm vč. klimatických opatření - ztížení v okolí vedení, konstrukcí a objektů a jejich dočasné zajištění - ztížení provádění vč. hutnění ve ztížených podmínkách a stísněných prostorech - ztížené ukládání sypaniny pod vodu - ukládání po vrstvách a po jiných nutných částech (figurách) vč. dosypávek - spouštění a nošení materiálu - výměna částí zemní konstrukce znehodnocené klimatickými vlivy - svahování, hutnění a uzavírání povrchů svahů - udržování úložiště a jeho ochrana proti vodě - odvedení nebo obvedení vody v okolí úložiště a v úložišti - veškeré pomocné konstrukce umožňující provedení zemní konstrukce (příjezdy, sjezdy, nájezdy, lešení, podpěrné konstrukce, přemostění, zpevněné plochy, zakrytí a pod.)
P | 20 | 17481 |  | ZÁSYP JAM A RÝH Z NAKUPOVANÝCH MATERIÁLŮ | M3 | 1.846 | 0 |  | 2022_OTSKP |  | 2
PP |  |  |  | ZEMNÍ PRÁCE - Zásyp zeminou vhodnou do náspů, hutněno po vrstvách 300mm na 100% PS =1,846m3 Viz D.1.1.2.1-Situace pozemní komunikace a D.1.1.2.4-Charakteristické příčné řezy skupina měření: 1711
VV
TS |  |  |  | položka zahrnuje: - kompletní provedení zemní konstrukce včetně nákupu a dopravy materiálu dle zadávací dokumentace - úprava ukládaného materiálu vlhčením, tříděním, promícháním nebo vysoušením, příp. jiné úpravy za účelem zlepšení jeho mech. vlastností - hutnění i různé míry hutnění - ošetření úložiště po celou dobu práce v něm vč. klimatických opatření - ztížení v okolí vedení, konstrukcí a objektů a jejich dočasné zajištění - ztížení provádění vč. hutnění ve ztížených podmínkách a stísněných prostorech - ztížené ukládání sypaniny pod vodu - ukládání po vrstvách a po jiných nutných částech (figurách) vč. dosypávek - spouštění a nošení materiálu - výměna částí zemní konstrukce znehodnocené klimatickými vlivy - udržování úložiště a jeho ochrana proti vodě - odvedení nebo obvedení vody v okolí úložiště a v úložišti - veškeré pomocné konstrukce umožňující provedení zemní konstrukce (příjezdy, sjezdy, nájezdy, lešení, podpěrné konstrukce, přemostění, zpevněné plochy, zakrytí a pod.)
P | 21 | 17511 |  | OBSYP POTRUBÍ A OBJEKTŮ SE ZHUTNĚNÍM | M3 | 3.75 | 0 |  | 2022_OTSKP |  | 2
PP |  |  |  | KANALIZAČNÍ PŘÍPOJKY (uliční vpusti, odvodňovací žlaby) - Obsyp potrubí kanalizačních přípojek zeminou vhodnou do náspu =1,500*1*2,5m Viz D.1.1.2.1-Situace pozemní komunikace a D.1.1.2.4-Charakteristické příčné řezy skupina měření: 1711
VV |  |  |  | 1,500*1,000*2,500=3,750 [A]
TS |  |  |  | položka zahrnuje: - kompletní provedení zemní konstrukce vč. výběru vhodného materiálu - úprava ukládaného materiálu vlhčením, tříděním, promícháním nebo vysoušením, příp. jiné úpravy za účelem zlepšení jeho mech. vlastností - hutnění i různé míry hutnění - ošetření úložiště po celou dobu práce v něm vč. klimatických opatření - ztížení v okolí vedení, konstrukcí a objektů a jejich dočasné zajištění - ztížení provádění vč. hutnění ve ztížených podmínkách a stísněných prostorech - ztížené ukládání sypaniny pod vodu - ukládání po vrstvách a po jiných nutných částech (figurách) vč. dosypávek - spouštění a nošení materiálu - výměna částí zemní konstrukce znehodnocené klimatickými vlivy - ruční hutnění a výplň jam a prohlubní v podloží - úprava, očištění, ochrana a zhutnění podloží - svahování, hutnění a uzavírání povrchů svahů - zřízení lavic na svazích - udržování úložiště a jeho ochrana proti vodě - odvedení nebo obvedení vody v okolí úložiště a v úložišti - veškeré pomocné konstrukce umožňující provedení zemní konstrukce (příjezdy, sjezdy, nájezdy, lešení, podpěrné konstrukce, přemostění, zpevněné plochy, zakrytí a pod.) - zemina vytlačená potrubím o DN do 180mm se od kubatury obsypů neodečítá
P | 22 | 18110 |  | ÚPRAVA PLÁNĚ SE ZHUTNĚNÍM V HORNINĚ TŘ. I | M2 | 87.054 | 0 |  | 2022_OTSKP |  | 2
PP |  |  |  | SANACE PODLOŽÍ (INTRAVILÁN) - Úprava a zhutnění parapláně =87,054m2 Viz D.1.1.2.1-Situace pozemní komunikace skupina měření: 1821a
VV
TS |  |  |  | položka zahrnuje úpravu pláně včetně vyrovnání výškových rozdílů. Míru zhutnění určuje projekt.
P | 23 | 18110 | 01 | ÚPRAVA PLÁNĚ SE ZHUTNĚNÍM V HORNINĚ TŘ. I | M2 | 1.5 | 0 |  | 2022_OTSKP |  | 2
PP |  |  |  | ULIČNÍ VPUSTI - Úprava a zhutnění základové spáry =1,500m2*1 Viz D.1.1.2.1-Situace pozemní komunikace skupina měření: 1821a
VV
TS |  |  |  | položka zahrnuje úpravu pláně včetně vyrovnání výškových rozdílů. Míru zhutnění určuje projekt.
P | 24 | 18110 | 02 | ÚPRAVA PLÁNĚ SE ZHUTNĚNÍM V HORNINĚ TŘ. I | M2 | 8.63 | 0 |  | 2022_OTSKP |  | 2
PP |  |  |  | PODÉLNÁ DRENÁŽ - Úprava a zhutnění základové spáry =43,150m*0,200m Viz D.1.1.2.1-Situace pozemní komunikace a D.1.1.2.4-Charakteristické příčné řezy skupina měření: 1821a
VV |  |  |  | 43,150*0,200=8,630 [A]
TS |  |  |  | položka zahrnuje úpravu pláně včetně vyrovnání výškových rozdílů. Míru zhutnění určuje projekt.
P | 25 | 18110 | 04 | ÚPRAVA PLÁNĚ SE ZHUTNĚNÍM V HORNINĚ TŘ. I | M2 | 435.271 | 0 |  | 2022_OTSKP |  | 2
PP |  |  |  | ÚPRAVA Č. 1.2 - Úprava a zhutnění zemní pláně =435,271m2 Viz D.1.1.2.1-Situace pozemní komunikace skupina měření: 1821a
VV
TS |  |  |  | položka zahrnuje úpravu pláně včetně vyrovnání výškových rozdílů. Míru zhutnění určuje projekt.
P | 26 | 18215 |  | ÚPRAVA POVRCHŮ SROVNÁNÍM ÚZEMÍ V TL DO 0,50M | M2 | 101.45 | 0 |  | 2022_OTSKP |  | 2
PP |  |  |  | ZELEŇ - Svahové úpravy =101,450m2 Viz D.1.1.2.1-Situace pozemní komunikace skupina měření: 1821a
VV
TS |  |  |  | položka zahrnuje srovnání výškových rozdílů terénu
P | 27 | 18232 |  | ROZPROSTŘENÍ ORNICE V ROVINĚ V TL DO 0,15M | M2 | 101.45 | 0 |  | 2022_OTSKP |  | 2
PP |  |  |  | ZELEŇ - Zpětné ohumusování plochy v tl. 100mm, která byla zasažena výkopovými pracemi a úpravou terénu =101,450m2 Viz D.1.1.2.1-Situace pozemní komunikace skupina měření: 1821a
VV
TS |  |  |  | položka zahrnuje: nutné přemístění ornice z dočasných skládek vzdálených do 50m rozprostření ornice v předepsané tloušťce v rovině a ve svahu do 1:5
P | 28 | 18241 |  | ZALOŽENÍ TRÁVNÍKU RUČNÍM VÝSEVEM | M2 | 101.45 | 0 |  | 2022_OTSKP |  | 2
PP |  |  |  | ZELEŇ - Osetí svahů travním semenem =101,450m2 Viz D.1.1.2.1-Situace pozemní komunikace skupina měření: 1822
VV
TS |  |  |  | Zahrnuje dodání předepsané travní směsi, její výsev na ornici, zalévání, první pokosení, to vše bez ohledu na sklon terénu
P | 29 | 18247 |  | OŠETŘOVÁNÍ TRÁVNÍKU | M2 | 101.45 | 0 |  | 2022_OTSKP |  | 2
PP |  |  |  | ZELEŇ - Údržba založeného travního porostu =101,450m2 Viz D.1.1.2.1-Situace pozemní komunikace skupina měření: 1822
VV
TS |  |  |  | Zahrnuje pokosení se shrabáním, naložení shrabků na dopravní prostředek, s odvozem a se složením, to vše bez ohledu na sklon terénu zahrnuje nutné zalití a hnojení
SD |  | 2 |  | Základy
P | 31 | 21452 |  | SANAČNÍ VRSTVY Z KAMENIVA DRCENÉHO | M3 | 34.822 | 0 |  | 2022_OTSKP |  | 2
PP |  |  |  | SANACE PODLOŽÍ - Zemina (sypanina) vhodná do aktivní zóny tl. 2x200mm, včetně hutnění =87,054m2*0,400 Viz D.1.1.2.1-Situace pozemní komunikace a D.1.1.2.4-Charakteristické příčné řezy skupina měření: 2122a
VV |  |  |  | 87,054*0,4=34,822 [A]
TS |  |  |  | položka zahrnuje dodávku předepsaného kameniva, mimostaveništní a vnitrostaveništní dopravu a jeho uložení není-li v zadávací dokumentaci uvedeno jinak, jedná se o nakupovaný materiál
P | 32 | 21461H |  | SEPARAČNÍ GEOTEXTILIE DO 1000G/M2 | M2 | 87.054 | 0 |  | 2022_OTSKP |  | 2
PP |  |  |  | SANACE PODLOŽÍ - Netkaná separační geotextilie - plošná hmotnost 1000g/m2, odolnost proti protržení CBR - 10kN =87,054m2 Viz D.1.1.2.1-Situace pozemní komunikace skupina měření: 2122b
VV
TS |  |  |  | Položka zahrnuje: - dodávku předepsané geotextilie - úpravu, očištění a ochranu podkladu - přichycení k podkladu, případně zatížení - úpravy spojů a zajištění okrajů - úpravy pro odvodnění - nutné přesahy - mimostaveništní a vnitrostaveništní dopravu
SD |  | 4 |  | Vodorovné konstrukce
P | 30 | 21361 |  | DRENÁŽNÍ VRSTVY Z GEOTEXTILIE | M2 | 81.985 | 0 |  | 2022_OTSKP |  | 2
PP |  |  |  | PODÉLNÁ DRENÁŽ - Filtrační geotextilie 300g/m2 =1,900*43,150m Viz D.1.1.2.1-Situace pozemní komunikace skupina měření: 2891
VV |  |  |  | 1,900*43,150=81,985 [A]
TS |  |  |  | Položka zahrnuje: - dodávku předepsané geotextilie (včetně nutných přesahů) pro drenážní vrstvu, včetně mimostaveništní a vnitrostaveništní dopravy - provedení drenážní vrstvy předepsaných rozměrů a předepsaného tvaru
P | 33 | 451312 |  | PODKLADNÍ A VÝPLŇOVÉ VRSTVY Z PROSTÉHO BETONU C12/15 | M3 | 0.09 | 0 |  | 2022_OTSKP |  | 2
PP |  |  |  | ULIČNÍ VPUSTI - Podkladní beton C12/15-X0, tl. 150mm =0,600*1,000*0,150*1 Viz D.1.1.2.1-Situace pozemní komunikace a D.1.1.2.4-Charakteristické příčné řezy skupina měření: 4511
VV |  |  |  | 0,600*1,000*0,150=0,090 [A]
TS |  |  |  | - dodání čerstvého betonu (betonové směsi) požadované kvality, jeho uložení do požadovaného tvaru při jakékoliv hustotě výztuže, konzistenci čerstvého betonu a způsobu hutnění, ošetření a ochranu betonu, - zhotovení nepropustného, mrazuvzdorného betonu a betonu požadované trvanlivosti a vlastností, - užití potřebných přísad a technologií výroby betonu, - zřízení pracovních a dilatačních spar, včetně potřebných úprav, výplně, vložek, opracování, očištění a ošetření, - bednění požadovaných konstr. (i ztracené) s úpravou dle požadované kvality povrchu betonu, včetně odbedňovacích a odskružovacích prostředků, - podpěrné konstr. (skruže) a lešení všech druhů pro bednění, uložení čerstvého betonu, výztuže a doplňkových konstr., vč. požadovaných otvorů, ochranných a bezpečnostních opatření a základů těchto konstrukcí a lešení, - vytvoření kotevních čel, kapes, nálitků, a sedel, - zřízení všech požadovaných otvorů, kapes, výklenků, prostupů, dutin, drážek a pod., vč. ztížení práce a úprav kolem nich, - úpravy pro osazení výztuže, doplňkových konstrukcí a vybavení, - úpravy povrchu pro položení požadované izolace, povlaků a nátěrů, případně vyspravení, - ztížení práce u kabelových a injektážních trubek a ostatních zařízení osazovaných do betonu, - konstrukce betonových kloubů, upevnění kotevních prvků a doplňkových konstrukcí, - nátěry zabraňující soudržnost betonu a bednění, - výplň, těsnění a tmelení spar a spojů, - opatření povrchů betonu izolací proti zemní vlhkosti v částech, kde přijdou do styku se zeminou nebo kamenivem, - případné zřízení spojovací vrstvy u základů, - úpravy pro osazení zařízení ochrany konstrukce proti vlivu bludných proudů
P | 34 | 45152 | 01 | PODKLADNÍ A VÝPLŇOVÉ VRSTVY Z KAMENIVA DRCENÉHO | M3 | 0.75 | 0 |  | 2022_OTSKP |  | 2
PP |  |  |  | KANALIZAČNÍ PŘÍPOJKY (uliční vpusti, odvodňovací žlaby) - Pískové lože frakce 0/4mm kanalizačních přípojek, tl. 200mm =0,300m2*2,5m Viz D.1.1.2.1-Situace pozemní komunikace a D.1.1.2.4-Charakteristické příčné řezy skupina měření: 4511
VV |  |  |  | 0,300*2,500=0,750 [A]
TS |  |  |  | položka zahrnuje dodávku předepsaného kameniva, mimostaveništní a vnitrostaveništní dopravu a jeho uložení není-li v zadávací dokumentaci uvedeno jinak, jedná se o nakupovaný materiál
P | 35 | 45152 | 02 | PODKLADNÍ A VÝPLŇOVÉ VRSTVY Z KAMENIVA DRCENÉHO | M3 | 2.158 | 0 |  | 2022_OTSKP |  | 2
PP |  |  |  | PODÉLNÁ DRENÁŽ - Podsyp ze štěrkodrti fr. 0/32mm tl. 100mm =0,050m2*43,150m Viz D.1.1.2.1-Situace pozemní komunikace a D.1.1.2.4-Charakteristické příčné řezy skupina měření: 4511
VV |  |  |  | 0,050*43,150=2,158 [A]
TS |  |  |  | položka zahrnuje dodávku předepsaného kameniva, mimostaveništní a vnitrostaveništní dopravu a jeho uložení není-li v zadávací dokumentaci uvedeno jinak, jedná se o nakupovaný materiál
P | 36 | 45157 |  | PODKLADNÍ A VÝPLŇOVÉ VRSTVY Z KAMENIVA TĚŽENÉHO | M3 | 6.473 | 0 |  | 2022_OTSKP |  | 2
PP |  |  |  | PODÉLNÁ DRENÁŽ - Kamenivo těžené fr.11/22mm =0,150m2*43,150m Viz D.1.1.2.1-Situace pozemní komunikace a D.1.1.2.4-Charakteristické příčné řezy skupina měření: 4511
VV |  |  |  | 0,150*43,150=6,473 [A]
TS |  |  |  | položka zahrnuje dodávku předepsaného kameniva, mimostaveništní a vnitrostaveništní dopravu a jeho uložení není-li v zadávací dokumentaci uvedeno jinak, jedná se o nakupovaný materiál
SD |  | 5 |  | Komunikace
P | 37 | 56213 |  | VOZOVKOVÉ VRSTVY Z MATERIÁLŮ STABIL CEMENTEM TL DO 150MM | M2 | 383.038 | 0 |  | 2022_OTSKP |  | 2
PP |  |  |  | ÚPRAVA Č. 1.2 - Podkladní vrstva stmelená cementem SC 0/32 C3/4 tl. 120mm + hutnění =383,038m2 Viz D.1.1.2.1-Situace pozemní komunikace skupina měření: G5801b
VV
TS |  |  |  | - dodání směsi v požadované kvalitě - očištění podkladu - uložení směsi dle předepsaného technologického předpisu a zhutnění vrstvy v předepsané tloušťce - zřízení vrstvy bez rozlišení šířky, pokládání vrstvy po etapách, včetně pracovních spar a spojů - úpravu napojení, ukončení - úpravu dilatačních spar včetně předepsané výztuže - nezahrnuje postřiky, nátěry - nezahrnuje úpravu povrchu krytu
P | 38 | 56333 |  | VOZOVKOVÉ VRSTVY ZE ŠTĚRKODRTI TL. DO 150MM | M2 | 435.271 | 0 |  | 2022_OTSKP |  | 2
PP |  |  |  | ÚPRAVA Č. 1.2 - Štěrkodrť ŠDA 0/32, tl. 150mm + hutnění =435,271m2 Viz D.1.1.2.1-Situace pozemní komunikace skupina měření: 5601b
VV
TS |  |  |  | - dodání kameniva předepsané kvality a zrnitosti - rozprostření a zhutnění vrstvy v předepsané tloušťce - zřízení vrstvy bez rozlišení šířky, pokládání vrstvy po etapách - nezahrnuje postřiky, nátěry
P | 39 | 572123 |  | INFILTRAČNÍ POSTŘIK Z EMULZE DO 1,0KG/M2 | M2 | 379.556 | 0 |  | 2022_OTSKP |  | 2
PP |  |  |  | ÚPRAVA Č. 1.2 - Infiltrační postřik z kationaktivní asfaltové emulze, zbytkové množství pojiva 1,00kg/m2 (po odštěpení) =379,556m2 Viz D.1.1.2.1-Situace pozemní komunikace skupina měření: 5702
VV
TS |  |  |  | - dodání všech předepsaných materiálů pro postřiky v předepsaném množství - provedení dle předepsaného technologického předpisu - zřízení vrstvy bez rozlišení šířky, pokládání vrstvy po etapách - úpravu napojení, ukončení
P | 40 | 572213 | 01 | SPOJOVACÍ POSTŘIK Z EMULZE DO 0,5KG/M2 | M2 | 369.109 | 0 |  | 2022_OTSKP |  | 2
PP |  |  |  | ÚPRAVA Č. 1.2 - Spojovací postřik (pod ACL) z kationaktivní asfaltové emulze, zbytkové množství pojiva 0,40kg/m2 (po odštěpení) =369,109m2 Viz D.1.1.2.1-Situace pozemní komunikace skupina měření: 5702
VV
TS |  |  |  | - dodání všech předepsaných materiálů pro postřiky v předepsaném množství - provedení dle předepsaného technologického předpisu - zřízení vrstvy bez rozlišení šířky, pokládání vrstvy po etapách - úpravu napojení, ukončení
P | 41 | 572213 | 02 | SPOJOVACÍ POSTŘIK Z EMULZE DO 0,5KG/M2 | M2 | 355.181 | 0 |  | 2022_OTSKP |  | 2
PP |  |  |  | ÚPRAVA Č. 1.2 - Spojovací postřik (pod ACO) z kationaktivní asfaltové emulze, zbytkové množství pojiva 0,40kg/m2 (po odštěpení) =355,181m2 Viz D.1.1.2.1-Situace pozemní komunikace skupina měření: 5702
VV
TS |  |  |  | - dodání všech předepsaných materiálů pro postřiky v předepsaném množství - provedení dle předepsaného technologického předpisu - zřízení vrstvy bez rozlišení šířky, pokládání vrstvy po etapách - úpravu napojení, ukončení
P | 42 | 574B34 |  | ASFALTOVÝ BETON PRO OBRUSNÉ VRSTVY MODIFIK ACO 11+, 11S TL. 40MM | M2 | 348.217 | 0 |  | 2022_OTSKP |  | 2
PP |  |  |  | ÚPRAVA Č. 1.2 - Asfaltový beton modifikovaný pryžovým granulátem pro obrusné vrstvy se sníženou hlučností ACO 11+ NH CrmB, tl. 40mm + hutnění =348,217m2 Viz D.1.1.2.1-Situace pozemní komunikace skupina měření: G5701b
VV
TS |  |  |  | - dodání směsi v požadované kvalitě - očištění podkladu - uložení směsi dle předepsaného technologického předpisu, zhutnění vrstvy v předepsané tloušťce - zřízení vrstvy bez rozlišení šířky, pokládání vrstvy po etapách, včetně pracovních spar a spojů - úpravu napojení, ukončení podél obrubníků, dilatačních zařízení, odvodňovacích proužků, odvodňovačů, vpustí, šachet a pod. - nezahrnuje postřiky, nátěry - nezahrnuje těsnění podél obrubníků, dilatačních zařízení, odvodňovacích proužků, odvodňovačů, vpustí, šachet a pod.
P | 43 | 574C66 |  | ASFALTOVÝ BETON PRO LOŽNÍ VRSTVY ACL 16+, 16S TL. 70MM | M2 | 362.145 | 0 |  | 2022_OTSKP |  | 2
PP |  |  |  | ÚPRAVA Č. 1.2 - Asfaltový beton pro ložné vrstvy ACL 16+, tl. 70mm + hutnění =362,145m2 Viz D.1.1.2.1-Situace pozemní komunikace skupina měření: G5701b
VV
TS |  |  |  | - dodání směsi v požadované kvalitě - očištění podkladu - uložení směsi dle předepsaného technologického předpisu, zhutnění vrstvy v předepsané tloušťce - zřízení vrstvy bez rozlišení šířky, pokládání vrstvy po etapách, včetně pracovních spar a spojů - úpravu napojení, ukončení podél obrubníků, dilatačních zařízení, odvodňovacích proužků, odvodňovačů, vpustí, šachet a pod. - nezahrnuje postřiky, nátěry - nezahrnuje těsnění podél obrubníků, dilatačních zařízení, odvodňovacích proužků, odvodňovačů, vpustí, šachet a pod.
P | 44 | 574E68 |  | ASFALTOVÝ BETON PRO PODKLADNÍ VRSTVY ACP 22+, 22S TL. 70MM | M2 | 374.333 | 0 |  | 2022_OTSKP |  | 2
PP |  |  |  | ÚPRAVA Č. 1.2 - Asfaltový beton pro podkladní vrstvy ACP 22+, tl. 70mm + hutnění =374,333m2 Viz D.1.1.2.1-Situace pozemní komunikace skupina měření: G5701b
VV
TS |  |  |  | - dodání směsi v požadované kvalitě - očištění podkladu - uložení směsi dle předepsaného technologického předpisu, zhutnění vrstvy v předepsané tloušťce - zřízení vrstvy bez rozlišení šířky, pokládání vrstvy po etapách, včetně pracovních spar a spojů - úpravu napojení, ukončení podél obrubníků, dilatačních zařízení, odvodňovacích proužků, odvodňovačů, vpustí, šachet a pod. - nezahrnuje postřiky, nátěry - nezahrnuje těsnění podél obrubníků, dilatačních zařízení, odvodňovacích proužků, odvodňovačů, vpustí, šachet a pod.
P | 45 | 58920 |  | VÝPLŇ SPAR MODIFIKOVANÝM ASFALTEM | M | 13.4 | 0 |  | 2022_OTSKP |  | 2
PP |  |  |  | Asfaltová zálivka (silnice) =13,400m Viz D.1.1.2.1-Situace pozemní komunikace skupina měření: 5901
VV
TS |  |  |  | položka zahrnuje: - dodávku předepsaného materiálu - vyčištění a výplň spar tímto materiálem
SD |  | 8 |  | Potrubí
P | 46 | 82457 |  | POTRUBÍ Z TRUB ŽELEZOBETONOVÝCH DN DO 500MM | M | 2 | 0 |  | 2022_OTSKP |  | 2
PP |  |  |  | ULIČNÍ VPUSTI - ŽB prefabrikované hrdlové trouby DN=500mm z betonu C35/45-XF4, včetně dopravy materiálu - obnovení dešťové kanalizace po demolici uliční vpusti =2,000m Viz D.1.1.2.1-Situace pozemní komunikace skupina měření: 8101
VV
TS |  |  |  | položky pro zhotovení potrubí platí bez ohledu na sklon zahrnuje: - výrobní dokumentaci (včetně technologického předpisu) - dodání veškerého trubního a pomocného materiálu (trouby, trubky, tvarovky, spojovací a těsnící materiál a pod.), podpěrných, závěsných a upevňovacích prvků, včetně potřebných úprav - úprava a příprava podkladu a podpěr, očištění a ošetření podkladu a podpěr - zřízení plně funkčního potrubí, kompletní soustavy, podle příslušného technologického předpisu - zřízení potrubí i jednotlivých částí po etapách, včetně pracovních spar a spojů, pracovního zaslepení konců a pod. - úprava prostupů, průchodů šachtami a komorami, okolí podpěr a vyústění, zaústění, napojení, vyvedení a upevnění odpad. výustí - ochrana potrubí nátěrem (vč. úpravy povrchu), případně izolací, nejsou-li tyto práce předmětem jiné položky - úprava, očištění a ošetření prostoru kolem potrubí - položky platí pro práce prováděné v prostoru zapaženém i nezapaženém a i v kolektorech, chráničkách - položky zahrnují i práce spojené s nutnými obtoky, převáděním a čerpáním vody nezahrnuje zkoušky vodotěsnosti a televizní prohlídku
P | 47 | 87433 |  | POTRUBÍ Z TRUB PLASTOVÝCH ODPADNÍCH DN DO 150MM | M | 2.5 | 0 |  | 2022_OTSKP |  | 2
PP |  |  |  | KANALIZAČNÍ PŘÍPOJKY (uliční vpusti, odvodňovací žlaby) - Kanalizační přípojky včetně odbočných tvarovek s hrdly včetně těsnění =2,5m Viz D.1.1.2.1-Situace pozemní komunikace skupina měření: 8101
VV
TS |  |  |  | položky pro zhotovení potrubí platí bez ohledu na sklon zahrnuje: - výrobní dokumentaci (včetně technologického předpisu) - dodání veškerého trubního a pomocného materiálu (trouby, trubky, tvarovky, spojovací a těsnící materiál a pod.), podpěrných, závěsných a upevňovacích prvků, včetně potřebných úprav - úprava a příprava podkladu a podpěr, očištění a ošetření podkladu a podpěr - zřízení plně funkčního potrubí, kompletní soustavy, podle příslušného technologického předpisu - zřízení potrubí i jednotlivých částí po etapách, včetně pracovních spar a spojů, pracovního zaslepení konců a pod. - úprava prostupů, průchodů šachtami a komorami, okolí podpěr a vyústění, zaústění, napojení, vyvedení a upevnění odpad. výustí - ochrana potrubí nátěrem (vč. úpravy povrchu), případně izolací, nejsou-li tyto práce předmětem jiné položky - úprava, očištění a ošetření prostoru kolem potrubí - položky platí pro práce prováděné v prostoru zapaženém i nezapaženém a i v kolektorech, chráničkách - položky zahrnují i práce spojené s nutnými obtoky, převáděním a čerpáním vody nezahrnuje zkoušky vodotěsnosti a televizní prohlídku
P | 48 | 875332 |  | POTRUBÍ DREN Z TRUB PLAST DN DO 150MM DĚROVANÝCH | M | 43.15 | 0 |  | 2022_OTSKP |  | 2
PP |  |  |  | PODÉLNÁ DRENÁŽ - Drenážní potrubí plastové DN=150mm vhodné do dynamicky zatížených konstrukcí =43,150m Viz D.1.1.2.1-Situace pozemní komunikace skupina měření: 8101
VV
TS |  |  |  | položky pro zhotovení potrubí platí bez ohledu na sklon zahrnuje: - výrobní dokumentaci (včetně technologického předpisu) - dodání veškerého trubního a pomocného materiálu (trouby, trubky, tvarovky, spojovací a těsnící materiál a pod.), podpěrných, závěsných a upevňovacích prvků, včetně potřebných úprav - úprava a příprava podkladu a podpěr, očištění a ošetření podkladu a podpěr - zřízení plně funkčního potrubí, kompletní soustavy, podle příslušného technologického předpisu - zřízení potrubí i jednotlivých částí po etapách, včetně pracovních spar a spojů, pracovního zaslepení konců a pod. - úprava prostupů, průchodů šachtami a komorami, okolí podpěr a vyústění, zaústění, napojení, vyvedení a upevnění odpad. výustí - ochrana potrubí nátěrem (vč. úpravy povrchu), případně izolací, nejsou-li tyto práce předmětem jiné položky - úprava, očištění a ošetření prostoru kolem potrubí - položky platí pro práce prováděné v prostoru zapaženém i nezapaženém a i v kolektorech, chráničkách - položky zahrnují i práce spojené s nutnými obtoky, převáděním a čerpáním vody
P | 49 | 895823 |  | DRENÁŽNÍ ŠACHTICE KONTROLNÍ Z PLAST DÍLCŮ ŠK 100 | KUS | 2 | 0 |  | 2022_OTSKP |  | 2
PP |  |  |  | PODÉLNÁ DRENÁŽ - Kontrolní šachta podélné drenáže z PP DN=315mm, včetně souvisejícího vybavení (šachtové dno z PP pro drenážní trouby) DN=150mm, šachtová korugovaná trouba DN=315mm, teleskopická trouba v horní části a plastový pachotěsný poklop), včetně přípojek a vyústění =2ks Viz D.1.1.2.1-Situace pozemní komunikace skupina měření: 8931
VV
TS |  |  |  | položka zahrnuje: - poklopy s rámem z předepsaného materiálu a tvaru - předepsané plastové skruže, dno a není-li uvedeno jinak i podkladní vrstvu (z kameniva nebo betonu). - výplň, těsnění a tmelení spár a spojů, - očištění a ošetření úložných ploch, - předepsané podkladní konstrukce
P | 50 | 89712 |  | VPUSŤ KANALIZAČNÍ ULIČNÍ KOMPLETNÍ Z BETONOVÝCH DÍLCŮ | KUS | 1 | 0 |  | 2022_OTSKP |  | 2
PP |  |  |  | ULIČNÍ VPUSTI - Kompletní konstrukce uličních vpustí se sifonem, včetně kalového koše =1ks Viz D.1.1.2.1-Situace pozemní komunikace skupina měření: 8971
VV
TS |  |  |  | položka zahrnuje: - dodávku a osazení předepsaných dílů včetně mříže - výplň, těsnění a tmelení spar a spojů, - opatření povrchů betonu izolací proti zemní vlhkosti v částech, kde přijdou do styku se zeminou nebo kamenivem, - předepsané podkladní konstrukce
SD |  | 9 |  | Ostatní konstrukce a práce
P | 51 | 91228 |  | SMĚROVÉ SLOUPKY Z PLAST HMOT VČETNĚ ODRAZNÉHO PÁSKU | KUS | 3 | 0 |  | 2022_OTSKP |  | 2
PP |  |  |  | SMĚROVÉ SLOUPKY - Osazení plastových, dělených směrových sloupků bílých =2ks Viz D.1.1.2.1-Situace pozemní komunikace skupina měření: 9101
VV
TS |  |  |  | položka zahrnuje: - dodání a osazení sloupku včetně nutných zemních prací - vnitrostaveništní a mimostaveništní doprava - odrazky plastové nebo z retroreflexní fólie
P | 52 | 915111 |  | VODOROVNÉ DOPRAVNÍ ZNAČENÍ BARVOU HLADKÉ - DODÁVKA A POKLÁDKA | M2 | 29.013 | 0 |  | 2022_OTSKP |  | 2
PP |  |  |  | DOPRAVNÍ ZNAČENÍ - Vodorovné dopravní značení - 1. značení barvou Viz D.1.1.2.7-Dopravní značky, dopravní zařízení skupina měření: 9151
VV |  |  |  | Podélná čára souvislá - V1a - 0,125 60,000*0,125=7,500 [A] Vodící čára - V4 - 0,250 42,400*0,250=10,600 [B] Šikmé rovnoběžné čáry - V13 10,913=10,913 [C] Celkem: A+B+C=29,013 [D]
TS |  |  |  | položka zahrnuje: - dodání a pokládku nátěrového materiálu (měří se pouze natíraná plocha) - předznačení a reflexní úpravu
P | 53 | 915221 |  | VODOR DOPRAV ZNAČ PLASTEM STRUKTURÁLNÍ NEHLUČNÉ - DOD A POKLÁDKA | M2 | 29.013 | 0 |  | 2022_OTSKP |  | 2
PP |  |  |  | DOPRAVNÍ ZNAČENÍ - Vodorovné dopravní značení - 2. značení strukturovaným plastem Viz D.1.1.2.7-Dopravní značky, dopravní zařízení skupina měření: 9151
VV |  |  |  | Podélná čára souvislá - V1a - 0,125 60,000*0,125=7,500 [A] Vodící čára - V4 - 0,250 42,400*0,250=10,600 [B] Šikmé rovnoběžné čáry - V13 10,913=10,913 [C] Celkem: A+B+C=29,013 [D]
TS |  |  |  | položka zahrnuje: - dodání a pokládku nátěrového materiálu (měří se pouze natíraná plocha) - předznačení a reflexní úpravu
P | 54 | 917224 | 01 | SILNIČNÍ A CHODNÍKOVÉ OBRUBY Z BETONOVÝCH OBRUBNÍKŮ ŠÍŘ 150MM | M | 43.15 | 0 |  | 2022_OTSKP |  | 2
PP |  |  |  | OBRUBNÍKY - Betonové silniční obrubníky 150x250x1000mm, včetně náběhových 150x150/250x1000mm =43,150m Betonové lože C20/25-XF3 pod betonové silniční obrubníky 150x250x1000mm =43,150*0,050m2=6,970m3 Viz D.1.1.2.1-Situace pozemní komunikace skupina měření: 9102
VV
TS |  |  |  | Položka zahrnuje: dodání a pokládku betonových obrubníků o rozměrech předepsaných zadávací dokumentací betonové lože i boční betonovou opěrku.
P | 55 | 917224 | 02 | SILNIČNÍ A CHODNÍKOVÉ OBRUBY Z BETONOVÝCH OBRUBNÍKŮ ŠÍŘ 150MM | M | 119.75 | 0 |  | 2022_OTSKP |  | 2
PP |  |  |  | OBRUBNÍKY - Betonové silniční obrubníky 150x300x1000mm, včetně náběhových 150x150/300x1000mm =119,750m Betonové lože C20/25-XF3 pod betonové silniční obrubníky 150x300x1000mm =119,750*0,100m2=11,975m3 Viz D.1.1.2.1-Situace pozemní komunikace skupina měření: 9102
VV
TS |  |  |  | Položka zahrnuje: dodání a pokládku betonových obrubníků o rozměrech předepsaných zadávací dokumentací betonové lože i boční betonovou opěrku.
P | 56 | 91723 |  | OBRUBY Z BETON KRAJNÍKŮ | M | 43.15 | 0 |  | 2022_OTSKP |  | 2
PP |  |  |  | OBRUBNÍKY – Betonová přídlažba z dlaždic 250x100x500mm =43,150m Betonové lože C20/25-XF3 pod betonové přídlažbu 250x100x500mm =43,150m*0,080m2=3,452m3 Viz D.1.1.2.1-Situace pozemní komunikace skupina měření: 9102
VV
TS |  |  |  | Položka zahrnuje: dodání a pokládku betonových krajníků o rozměrech předepsaných zadávací dokumentací betonové lože i boční betonovou opěrku.
P | 57 | 919112 |  | ŘEZÁNÍ ASFALTOVÉHO KRYTU VOZOVEK TL DO 100MM | M | 13.349 | 0 |  | 2022_OTSKP |  | 2
PP |  |  |  | BOURACÍ PRÁCE - Řezání asfaltového krytu v tl. 70mm pro odfrézování asfaltových vrstev v prostoru silnice =13,349m Viz D.1.1.2.1-Situace pozemní komunikace skupina měření: 1115
VV
TS |  |  |  | položka zahrnuje řezání vozovkové vrstvy v předepsané tloušťce, včetně spotřeby vody
P | 58 | 966158 |  | BOURÁNÍ KONSTRUKCÍ Z PROST BETONU S ODVOZEM DO 20KM | M3 | 2.795 | 0 |  | 2022_OTSKP |  | 2
PP |  |  |  | BOURACÍ PRÁCE - Odstranění betonového lože betonových silničních obrubníků a přídlažby, včetně odvozu a uložení na skládku do 20km =27,950m*0,100m2 =2,795m3*2,300t/m3=6,429t Viz D.1.1.2.1-Situace pozemní komunikace a D.1.1.2.4-Charakteristické příčné řezy skupina měření: 9661
VV |  |  |  | 27,950*0,100=2,795 [A]
TS |  |  |  | položka zahrnuje: - rozbourání konstrukce bez ohledu na použitou technologii - veškeré pomocné konstrukce (lešení a pod.) - veškerou manipulaci s vybouranou sutí a hmotami včetně uložení na skládku. Nezahrnuje poplatek za skládku, který se vykazuje v položce 0141** (s výjimkou malého množství bouraného materiálu, kde je možné poplatek zahrnout do jednotkové ceny bourání – tento fakt musí být uveden v doplňujícím textu k položce) - veškeré další práce plynoucí z technologického předpisu a z platných předpisů
P | 59 | 96687 |  | VYBOURÁNÍ ULIČNÍCH VPUSTÍ KOMPLETNÍCH | KUS | 1 | 0 |  | 2022_OTSKP |  | 2
PP |  |  |  | BOURACÍ PRÁCE - Odstranění kompletních konstrukcí uličních vpustí, včetně odvozu a uložení na skládku do 20km =1ks =1ks*1,000m3/ks*2,500t/m3=2,500t Viz D.1.1.2.1-Situace pozemní komunikace skupina měření: R0008a
VV
TS |  |  |  | položka zahrnuje: - kompletní bourací práce včetně nezbytného rozsahu zemních prací, - veškerou manipulaci s vybouranou sutí a hmotami včetně uložení na skládku, - veškeré další práce plynoucí z technologického předpisu a z platných předpisů, nezahrnuje poplatek za skládku, který se vykazuje v položce 0141** (s výjimkou malého množství bouraného materiálu, kde je možné poplatek zahrnout do jednotkové ceny bourání – tento fakt musí být uveden v doplňujícím textu k položce)

## 1_1.1_1.1.2_SO 117_SO 117.1
ASPE10 |  |  |  | Firma: | [6 empty] | 3
|  |  |  | Soupis prací objektu | [6 empty] | 3
S | Stavba: | 2020700 |  | MODERNIZACE SILNICE II/324 STARÉ HRADIŠTĚ - HROBICE (PRŮTAH) - PDPS - SP |  |  | SO 117.1 |  |  | 0,00 | 2
O | Objekt: | 1 |  | PARDUBICKÝ KRAJ | [5 empty] | 15,00 | 2
O1 | Objekt: | 1.1 |  | ZPŮSOBILÉ VÝDAJE | [5 empty] | 21,00 | 2
O2 | Objekt: | 1.1.2 |  | PŘÍMÉ VÝDAJE NA DOPROVODNOU ČÁST PROJEKTU (PVNDČP)
O3 | Objekt: | SO 117 |  | NOVÉ CHODNÍKY V OBCI STARÉ HRADIŠTĚ (PVNDČP)
O4 | Rozpočet: | SO 117.1 |  | NOVÉ CHODNÍKY V OBCI STARÉ HRADIŠTĚ (PVNDČP)
Typ | Poř. číslo | Kód položky | Varianta | Název položky | MJ | Množství | Jednotková cena |  | Cenová soustava
[7 empty] | Jednotková | Celkem
0 | 1 | 2 | 3 | 4 | 5 | 6 | 9 | 10 | 11
SD |  | 0 |  | Všeobecné konstrukce a práce
P | 1 | 014102 | 01 | POPLATKY ZA SKLÁDKU | T | 36.257 | 0 |  | 2022_OTSKP |  | 2
PP |  |  |  | SKLÁDKA - Uložení asfaltu na skládku =36,257t Viz položky č.: 9 skupina měření: R0001
VV
TS |  |  |  | zahrnuje veškeré poplatky provozovateli skládky související s uložením odpadu na skládce.
P | 2 | 014102 | 02 | POPLATKY ZA SKLÁDKU | T | 93.192 | 0 |  | 2022_OTSKP |  | 2
PP |  |  |  | SKLÁDKA - Uložení stavební suti na skládku =19,612t+10,707t+36,125t+11,029t+8,736t+3,220t+3,763t Viz položka č.: 4, 5, 6, 34, 35, 36, 37 skupina měření: R0001
VV |  |  |  | 19,612+10,707+36,125+11,029+8,736+3,220+3,763=93,192 [A]
TS |  |  |  | zahrnuje veškeré poplatky provozovateli skládky související s uložením odpadu na skládce.
P | 3 | 014102 | 03 | POPLATKY ZA SKLÁDKU | T | 375.401 | 0 |  | 2022_OTSKP |  | 2
PP |  |  |  | SKLÁDKA - Uložení zeminy na skládku =364,739t+10,662t Viz položka č.: 11, 13 skupina měření: R0001
VV |  |  |  | Celkem: 364,739+10,662=375,401 [A]
TS |  |  |  | zahrnuje veškeré poplatky provozovateli skládky související s uložením odpadu na skládce.
SD |  | 1 |  | Zemní práce
P | 4 | 113478 | 01 | ODSTRAN KRYTU ZPEVNĚNÝCH PLOCH Z DLAŽEB KOSTEK VČET PODKL, ODVOZ DO 20KM | M3 | 9.806 | 0 |  | 2022_OTSKP |  | 2
PP |  |  |  | BOURACÍ PRÁCE - Odstranění stávající cementobetonové dlažby, včetně odvozu na skládku do 20km =163,434m2*0,060 =9,806m3*2,000t/m3=19,612t Viz D.1.1.2.1-Situace pozemní komunikace a D.1.1.2.4-Charakteristické příčné řezy skupina měření: 1114
VV |  |  |  | 163,434*0,060=9,806 [A]
TS |  |  |  | Položka zahrnuje veškerou manipulaci s vybouranou sutí a s vybouranými hmotami vč. uložení na skládku. Nezahrnuje poplatek za skládku, který se vykazuje v položce 0141** (s výjimkou malého množství bouraného materiálu, kde je možné poplatek zahrnout do jednotkové ceny bourání – tento fakt musí být uveden v doplňujícím textu k položce).
P | 5 | 113478 | 02 | ODSTRAN KRYTU ZPEVNĚNÝCH PLOCH Z DLAŽEB KOSTEK VČET PODKL, ODVOZ DO 20KM | M3 | 4.655 | 0 |  | 2022_OTSKP |  | 2
PP |  |  |  | BOURACÍ PRÁCE – Odstranění stávajícího cementobetonového krytu sjezdů, včetně odvozu na skládku do 20km =46,550m2*0,100m =4,655*2,300t/m3=10,707t Viz D.1.1.2.1-Situace pozemní komunikace skupina měření: 1114
VV |  |  |  | 46,550*0,100=4,655 [A]
TS |  |  |  | Položka zahrnuje veškerou manipulaci s vybouranou sutí a s vybouranými hmotami vč. uložení na skládku. Nezahrnuje poplatek za skládku, který se vykazuje v položce 0141** (s výjimkou malého množství bouraného materiálu, kde je možné poplatek zahrnout do jednotkové ceny bourání – tento fakt musí být uveden v doplňujícím textu k položce).
P | 6 | 113524 |  | ODSTRANĚNÍ CHODNÍKOVÝCH A SILNIČNÍCH OBRUBNÍKŮ BETONOVÝCH, ODVOZ DO 5KM | M | 47.952 | 0 |  | 2022_OTSKP |  | 2
PP |  |  |  | BOURACÍ PRÁCE - Odstranění betonových chodníkových obrubníků, včetně odvozu na skládku do 20km =47,952m =628,260*0,025m2*2,300t/m3=36,125t Viz D.1.1.2.1-Situace pozemní komunikace skupina měření: 1117
VV
TS |  |  |  | Položka zahrnuje veškerou manipulaci s vybouranou sutí a s vybouranými hmotami vč. uložení na skládku. Nezahrnuje poplatek za skládku, který se vykazuje v položce 0141** (s výjimkou malého množství bouraného materiálu, kde je možné poplatek zahrnout do jednotkové ceny bourání – tento fakt musí být uveden v doplňujícím textu k položce).
P | 7 | 11352B |  | ODSTRANĚNÍ CHODNÍKOVÝCH A SILNIČNÍCH OBRUBNÍKŮ BETONOVÝCH - DOPRAVA | tkm | 41.359 | 0 |  | 2022_OTSKP |  | 2
PP |  |  |  | DOPRAVA - Příplatek za dopravu - Odstranění betonových chodníkových obrubníků, včetně odvozu na skládku do 15km =47,952*0,025m2*2,300t/m3*15km Položka vypočtena na základě umístění stavby vůči skládce skupina měření: 0002a
VV |  |  |  | 47,952*0,025*2,300*15=41,359 [A]
TS |  |  |  | Položka zahrnuje samostatnou dopravu suti a vybouraných hmot. Množství se určí jako součin hmotnosti [t] a požadované vzdálenosti [km].
P | 8 | 113726 |  | FRÉZOVÁNÍ ZPEVNĚNÝCH PLOCH ASFALTOVÝCH, ODVOZ DO 12KM | M3 | 1.679 | 0 |  | 2022_OTSKP |  | 2
PP |  |  |  | BOURACÍ PRÁCE - Odfrézování asfaltových vrstev v tl. 166mm (vozovka sjezdu+chodník), včetně odvozu a uložení 10 % na skládku KSÚS PK - Cestmistrovství Pardubice do 12km =16,786m3*10% =1,679m3*2,400t/m3=4,029t Viz D.1.1.2.1-Situace pozemní komunikace a D.1.1.2.4-Charakteristické příčné řezy skupina měření: 1114
VV |  |  |  | 16,786*0,1=1,679 [A]
TS |  |  |  | Položka zahrnuje veškerou manipulaci s vybouranou sutí a s vybouranými hmotami vč. uložení na skládku. Nezahrnuje poplatek za skládku, který se vykazuje v položce 0141** (s výjimkou malého množství bouraného materiálu, kde je možné poplatek zahrnout do jednotkové ceny bourání – tento fakt musí být uveden v doplňujícím textu k položce).
P | 9 | 113728 |  | FRÉZOVÁNÍ ZPEVNĚNÝCH PLOCH ASFALTOVÝCH, ODVOZ DO 20KM | M3 | 15.107 | 0 |  | 2022_OTSKP |  | 2
PP |  |  |  | BOURACÍ PRÁCE - Odfrézování asfaltových vrstev v tl. 166mm (vozovka sjezdu+chodník), včetně odvozu a uložení 90 % na skládku KSÚS PK - Cestmistrovství Pardubice do 12km =16,786m3*90% =15,107m3*2,400t/m3=36,257t Viz D.1.1.2.1-Situace pozemní komunikace a D.1.1.2.4-Charakteristické příčné řezy skupina měření: 1114
VV |  |  |  | 16,786*0,9=15,107 [A]
TS |  |  |  | Položka zahrnuje veškerou manipulaci s vybouranou sutí a s vybouranými hmotami vč. uložení na skládku. Nezahrnuje poplatek za skládku, který se vykazuje v položce 0141** (s výjimkou malého množství bouraného materiálu, kde je možné poplatek zahrnout do jednotkové ceny bourání – tento fakt musí být uveden v doplňujícím textu k položce).
P | 10 | 121108 | 01 | SEJMUTÍ ORNICE NEBO LESNÍ PŮDY S ODVOZEM DO 20KM | M3 | 4.54 | 0 |  | 2022_OTSKP |  | 2
PP |  |  |  | ZEMNÍ PRÁCE - Odhumusování plochy v tl. 100mm, která bude zasažena výkopovými pracemi a úpravou terénu, včetně odvozu a uložení zeminy na deponii stavby do 20km (využití na zpětné ohumusování) =45,396m2*0,100 =4,540m3*2,000t/m3=9,080t Viz D.1.1.2.1-Situace pozemní komunikace a D.1.1.2.4-Charakteristické příčné řezy skupina měření: 1211
VV |  |  |  | 45,396*0,100=4,540 [A]
TS |  |  |  | položka zahrnuje sejmutí ornice bez ohledu na tloušťku vrstvy a její vodorovnou dopravu nezahrnuje uložení na trvalou skládku
P | 11 | 121108 | 02 | SEJMUTÍ ORNICE NEBO LESNÍ PŮDY S ODVOZEM DO 20KM | M3 | 5.331 | 0 |  | 2022_OTSKP |  | 2
PP |  |  |  | ZEMNÍ PRÁCE - Odhumusování plochy v tl. 100mm, která bude zasažena výkopovými pracemi a úpravou terénu včetně odvozu do 20km a likvidace v režii zhotovitele (nebude využita na zpětné ohumusování) =98,703m2*0,100m-45,396m2*0,100m =5,331m3*2,000t/m3=10,662t Viz D.1.1.2.1-Situace pozemní komunikace a D.1.1.2.4-Charakteristické příčné řezy skupina měření: 1211
VV |  |  |  | 98,703*0,100-45,396*0,100=5,331 [A]
TS |  |  |  | položka zahrnuje sejmutí ornice bez ohledu na tloušťku vrstvy a její vodorovnou dopravu nezahrnuje uložení na trvalou skládku
P | 12 | 125738 |  | VYKOPÁVKY ZE ZEMNÍKŮ A SKLÁDEK TŘ. I, ODVOZ DO 20KM | M3 | 4.54 | 0 |  | 2022_OTSKP |  | 2
PP |  |  |  | ZEMNÍ PRÁCE - Vykopávka a doprava zeminy z deponie stavby do 20km na místo zpětného ohumusování =45,396m2*0,100 =4,540m3*2,000t/m3=9,080t Viz D.1.1.2.1-Situace pozemní komunikace a D.1.1.2.4-Charakteristické příčné řezy skupina měření: 1222
VV |  |  |  | 45,396*0,100=4,540 [A]
TS |  |  |  | položka zahrnuje: - vodorovná a svislá doprava, přemístění, přeložení, manipulace s výkopkem - kompletní provedení vykopávky nezapažené i zapažené - ošetření výkopiště po celou dobu práce v něm vč. klimatických opatření - ztížení vykopávek v blízkosti podzemního vedení, konstrukcí a objektů vč. jejich dočasného zajištění - ztížení pod vodou, v okolí výbušnin, ve stísněných prostorech a pod. - příplatek za lepivost - těžení po vrstvách, pásech a po jiných nutných částech (figurách) - čerpání vody vč. čerpacích jímek, potrubí a pohotovostní čerpací soupravy (viz ustanovení k pol. 1151,2) - potřebné snížení hladiny podzemní vody - těžení a rozpojování jednotlivých balvanů - vytahování a nošení výkopku - ruční vykopávky, odstranění kořenů a napadávek - pažení, vzepření a rozepření vč. přepažování (vyjma štětových stěn) - úpravu, ochranu a očištění dna, základové spáry, stěn a svahů - udržování výkopiště a jeho ochrana proti vodě - odvedení nebo obvedení vody v okolí výkopiště a ve výkopišti - třídění výkopku - veškeré pomocné konstrukce umožňující provedení vykopávky (příjezdy, sjezdy, nájezdy, lešení, podpěr. konstr., přemostění, zpevněné plochy, zakrytí a pod.) položka nezahrnuje: - práce spojené s otvírkou zemníku
P | 13 | 131738 |  | HLOUBENÍ JAM ZAPAŽ I NEPAŽ TŘ. I, ODVOZ DO 20KM | M3 | 182.37 | 0 |  | 2022_OTSKP |  | 2
PP |  |  |  | ZEMNÍ PRÁCE - Výkop zeminy pro stavební jámu v zemině tř. I, včetně pažení a odvozu zeminy na skládku do 20km =182,370m3 =182,370m3*2,000t/m3=364,739t Viz D.1.1.2.1-Situace pozemní komunikace a D.1.1.2.4-Charakteristické příčné řezy skupina měření: 1311
VV
TS |  |  |  | položka zahrnuje: - vodorovná a svislá doprava, přemístění, přeložení, manipulace s výkopkem - kompletní provedení vykopávky nezapažené i zapažené - ošetření výkopiště po celou dobu práce v něm vč. klimatických opatření - ztížení vykopávek v blízkosti podzemního vedení, konstrukcí a objektů vč. jejich dočasného zajištění - ztížení pod vodou, v okolí výbušnin, ve stísněných prostorech a pod. - příplatek za lepivost - těžení po vrstvách, pásech a po jiných nutných částech (figurách) - čerpání vody vč. čerpacích jímek, potrubí a pohotovostní čerpací soupravy (viz ustanovení k pol. 1151,2) - potřebné snížení hladiny podzemní vody - těžení a rozpojování jednotlivých balvanů - vytahování a nošení výkopku - svahování a přesvah. svahů do konečného tvaru, výměna hornin v podloží a v pláni znehodnocené klimatickými vlivy - ruční vykopávky, odstranění kořenů a napadávek - pažení, vzepření a rozepření vč. přepažování (vyjma štětových stěn) - úpravu, ochranu a očištění dna, základové spáry, stěn a svahů - odvedení nebo obvedení vody v okolí výkopiště a ve výkopišti - třídění výkopku - veškeré pomocné konstrukce umožňující provedení vykopávky (příjezdy, sjezdy, nájezdy, lešení, podpěr. konstr., přemostění, zpevněné plochy, zakrytí a pod.) - nezahrnuje uložení zeminy (na skládku, do násypu) ani poplatky za skládku, vykazují se v položce č.0141**
P | 14 | 17481 |  | ZÁSYP JAM A RÝH Z NAKUPOVANÝCH MATERIÁLŮ | M3 | 45.855 | 0 |  | 2022_OTSKP |  | 2
PP |  |  |  | ZEMNÍ PRÁCE - Zásyp zeminou vhodnou do náspů, hutněno po vrstvách 300mm na 100% PS =45,855m3 Viz D.1.1.2.1-Situace pozemní komunikace a D.1.1.2.4-Charakteristické příčné řezy skupina měření: 1711
VV
TS |  |  |  | položka zahrnuje: - kompletní provedení zemní konstrukce včetně nákupu a dopravy materiálu dle zadávací dokumentace - úprava ukládaného materiálu vlhčením, tříděním, promícháním nebo vysoušením, příp. jiné úpravy za účelem zlepšení jeho mech. vlastností - hutnění i různé míry hutnění - ošetření úložiště po celou dobu práce v něm vč. klimatických opatření - ztížení v okolí vedení, konstrukcí a objektů a jejich dočasné zajištění - ztížení provádění vč. hutnění ve ztížených podmínkách a stísněných prostorech - ztížené ukládání sypaniny pod vodu - ukládání po vrstvách a po jiných nutných částech (figurách) vč. dosypávek - spouštění a nošení materiálu - výměna částí zemní konstrukce znehodnocené klimatickými vlivy - udržování úložiště a jeho ochrana proti vodě - odvedení nebo obvedení vody v okolí úložiště a v úložišti - veškeré pomocné konstrukce umožňující provedení zemní konstrukce (příjezdy, sjezdy, nájezdy, lešení, podpěrné konstrukce, přemostění, zpevněné plochy, zakrytí a pod.)
P | 15 | 17511 |  | OBSYP POTRUBÍ A OBJEKTŮ SE ZHUTNĚNÍM | M3 | 30.09 | 0 |  | 2022_OTSKP |  | 2
PP |  |  |  | KANALIZAČNÍ PŘÍPOJKY (uliční vpusti, odvodňovací žlaby) - Obsyp potrubí kanalizačních přípojek zeminou vhodnou do náspu =1,500m*1,000m*20,060m Viz D.1.1.2.1-Situace pozemní komunikace a D.1.1.2.4-Charakteristické příčné řezy skupina měření: 1711
VV |  |  |  | 1,500*1,000*20,060=30,090 [A]
TS |  |  |  | položka zahrnuje: - kompletní provedení zemní konstrukce vč. výběru vhodného materiálu - úprava ukládaného materiálu vlhčením, tříděním, promícháním nebo vysoušením, příp. jiné úpravy za účelem zlepšení jeho mech. vlastností - hutnění i různé míry hutnění - ošetření úložiště po celou dobu práce v něm vč. klimatických opatření - ztížení v okolí vedení, konstrukcí a objektů a jejich dočasné zajištění - ztížení provádění vč. hutnění ve ztížených podmínkách a stísněných prostorech - ztížené ukládání sypaniny pod vodu - ukládání po vrstvách a po jiných nutných částech (figurách) vč. dosypávek - spouštění a nošení materiálu - výměna částí zemní konstrukce znehodnocené klimatickými vlivy - ruční hutnění a výplň jam a prohlubní v podloží - úprava, očištění, ochrana a zhutnění podloží - svahování, hutnění a uzavírání povrchů svahů - zřízení lavic na svazích - udržování úložiště a jeho ochrana proti vodě - odvedení nebo obvedení vody v okolí úložiště a v úložišti - veškeré pomocné konstrukce umožňující provedení zemní konstrukce (příjezdy, sjezdy, nájezdy, lešení, podpěrné konstrukce, přemostění, zpevněné plochy, zakrytí a pod.) - zemina vytlačená potrubím o DN do 180mm se od kubatury obsypů neodečítá
P | 16 | 18110 | 03 | ÚPRAVA PLÁNĚ SE ZHUTNĚNÍM V HORNINĚ TŘ. I | M2 | 33.524 | 0 |  | 2022_OTSKP |  | 2
PP |  |  |  | ÚPRAVA Č.4 - Úprava a zhutnění zemní pláně =33,524m2 Viz D.1.1.2.1-Situace pozemní komunikace skupina měření: 1821a
VV
TS |  |  |  | položka zahrnuje úpravu pláně včetně vyrovnání výškových rozdílů. Míru zhutnění určuje projekt.
P | 17 | 18110 | 04 | ÚPRAVA PLÁNĚ SE ZHUTNĚNÍM V HORNINĚ TŘ. I | M2 | 380.71 | 0 |  | 2022_OTSKP |  | 2
PP |  |  |  | ÚPRAVA Č.5 - Úprava a zhutnění zemní pláně =380,710m2 Viz D.1.1.2.1-Situace pozemní komunikace skupina měření: 1821a
VV
TS |  |  |  | položka zahrnuje úpravu pláně včetně vyrovnání výškových rozdílů. Míru zhutnění určuje projekt.
P | 18 | 18215 |  | ÚPRAVA POVRCHŮ SROVNÁNÍM ÚZEMÍ V TL DO 0,50M | M2 | 45.396 | 0 |  | 2022_OTSKP |  | 2
PP |  |  |  | ZELEŇ - Svahové úpravy =45,396m2 Viz D.1.1.2.1-Situace pozemní komunikace skupina měření: 1821a
VV
TS |  |  |  | položka zahrnuje srovnání výškových rozdílů terénu
P | 19 | 18232 |  | ROZPROSTŘENÍ ORNICE V ROVINĚ V TL DO 0,15M | M2 | 45.396 | 0 |  | 2022_OTSKP |  | 2
PP |  |  |  | ZELEŇ - Zpětné ohumusování plochy v tl. 150mm, která byla zasažena výkopovými pracemi a úpravou terénu =45,396m2 Viz D.1.1.2.1-Situace pozemní komunikace skupina měření: 1821a
VV
TS |  |  |  | položka zahrnuje: nutné přemístění ornice z dočasných skládek vzdálených do 50m rozprostření ornice v předepsané tloušťce v rovině a ve svahu do 1:5
P | 20 | 18241 |  | ZALOŽENÍ TRÁVNÍKU RUČNÍM VÝSEVEM | M2 | 45.396 | 0 |  | 2022_OTSKP |  | 2
PP |  |  |  | ZELEŇ - Osetí svahů travním semenem =45,396m2 Viz D.1.1.2.1-Situace pozemní komunikace skupina měření: 1822
VV
TS |  |  |  | Zahrnuje dodání předepsané travní směsi, její výsev na ornici, zalévání, první pokosení, to vše bez ohledu na sklon terénu
P | 21 | 18247 |  | OŠETŘOVÁNÍ TRÁVNÍKU | M2 | 45.396 | 0 |  | 2022_OTSKP |  | 2
PP |  |  |  | ZELEŇ - Údržba založeného travního porostu =45,396m2 Viz D.1.1.2.1-Situace pozemní komunikace skupina měření: 1822
VV
TS |  |  |  | Zahrnuje pokosení se shrabáním, naložení shrabků na dopravní prostředek, s odvozem a se složením, to vše bez ohledu na sklon terénu zahrnuje nutné zalití a hnojení
SD |  | 3 |  | Svislé konstrukce
P | 22 | 348173 |  | ZÁBRADLÍ Z DÍLCŮ KOVOVÝCH ŽÁROVĚ ZINK PONOREM S NÁTĚREM | KG | 573.84 | 0 |  | 2022_OTSKP |  | 2
PP |  |  |  | ZÁBRADLÍ - Silniční (dopravně bezpečnostní) zábradlí s výplňovým prutem výšky 1,10m, se zarážkou pro slepeckou hůl, včetně protikorozní ochrany, včetně betonových patek =24,730m Viz D.1.1.2.1-Situace pozemní komunikace skupina měření: R0010
VV |  |  |  | (27,500*7,800+(2*24,300+12*1,600)*5,300)=573,840 [A]
TS |  |  |  | - dílenská dokumentace, včetně technologického předpisu spojování, - dodání materiálu v požadované kvalitě a výroba konstrukce (včetně pomůcek, přípravků a prostředků pro výrobu) bez ohledu na náročnost a její hmotnost, - dodání spojovacího materiálu, - zřízení montážních a dilatačních spojů, spar, včetně potřebných úprav, vložek, opracování, očištění a ošetření, - podpěr. konstr. a lešení všech druhů pro montáž konstrukcí i doplňkových, včetně požadovaných otvorů, ochranných a bezpečnostních opatření a základů pro tyto konstrukce a lešení, - montáž konstrukce na staveništi, včetně montážních prostředků a pomůcek a zednických výpomocí, - výplň, těsnění a tmelení spar a spojů, - všechny druhy ocelového kotvení, - dílenskou přejímku a montážní prohlídku, včetně požadovaných dokladů, - zřízení kotevních otvorů nebo jam, nejsou-li částí jiné konstrukce, - osazení kotvení nebo přímo částí konstrukce do podpůrné konstrukce nebo do zeminy, - výplň kotevních otvorů (příp. podlití patních desek) maltou, betonem nebo jinou speciální hmotou, vyplnění jam zeminou, - veškeré druhy protikorozní ochrany a nátěry konstrukcí, - zvláštní spojovací prostředky, rozebíratelnost konstrukce, - ochranná opatření před účinky bludných proudů - ochranu před přepětím.
SD |  | 4 |  | Vodorovné konstrukce
P | 23 | 45131A |  | PODKLADNÍ A VÝPLŇOVÉ VRSTVY Z PROSTÉHO BETONU C20/25 | M3 | 5.86 | 0 |  | 2022_OTSKP |  | 2
PP |  |  |  | ODVODŇOVACÍ ŽLABY - Betonové lože C20/25-XF3 pod odvodňovací žlaby Viz D.1.1.2.1-Situace pozemní komunikace a D.1.1.2.4-Charakteristické příčné řezy skupina měření: 4511
VV |  |  |  | 29,300*0,200=5,860 [A]
TS |  |  |  | - dodání čerstvého betonu (betonové směsi) požadované kvality, jeho uložení do požadovaného tvaru při jakékoliv hustotě výztuže, konzistenci čerstvého betonu a způsobu hutnění, ošetření a ochranu betonu, - zhotovení nepropustného, mrazuvzdorného betonu a betonu požadované trvanlivosti a vlastností, - užití potřebných přísad a technologií výroby betonu, - zřízení pracovních a dilatačních spar, včetně potřebných úprav, výplně, vložek, opracování, očištění a ošetření, - bednění požadovaných konstr. (i ztracené) s úpravou dle požadované kvality povrchu betonu, včetně odbedňovacích a odskružovacích prostředků, - podpěrné konstr. (skruže) a lešení všech druhů pro bednění, uložení čerstvého betonu, výztuže a doplňkových konstr., vč. požadovaných otvorů, ochranných a bezpečnostních opatření a základů těchto konstrukcí a lešení, - vytvoření kotevních čel, kapes, nálitků, a sedel, - zřízení všech požadovaných otvorů, kapes, výklenků, prostupů, dutin, drážek a pod., vč. ztížení práce a úprav kolem nich, - úpravy pro osazení výztuže, doplňkových konstrukcí a vybavení, - úpravy povrchu pro položení požadované izolace, povlaků a nátěrů, případně vyspravení, - ztížení práce u kabelových a injektážních trubek a ostatních zařízení osazovaných do betonu, - konstrukce betonových kloubů, upevnění kotevních prvků a doplňkových konstrukcí, - nátěry zabraňující soudržnost betonu a bednění, - výplň, těsnění a tmelení spar a spojů, - opatření povrchů betonu izolací proti zemní vlhkosti v částech, kde přijdou do styku se zeminou nebo kamenivem, - případné zřízení spojovací vrstvy u základů, - úpravy pro osazení zařízení ochrany konstrukce proti vlivu bludných proudů
P | 24 | 45152 |  | PODKLADNÍ A VÝPLŇOVÉ VRSTVY Z KAMENIVA DRCENÉHO | M3 | 6.018 | 0 |  | 2022_OTSKP |  | 2
PP |  |  |  | KANALIZAČNÍ PŘÍPOJKY (uliční vpusti, odvodňovací žlaby) - Pískové lože frakce 0/4mm kanalizačních přípojek, tl. 200mm =0,300m2*20,060m Viz D.1.1.2.1-Situace pozemní komunikace a D.1.1.2.4-Charakteristické příčné řezy skupina měření: 4511
VV |  |  |  | 0,300*20,060=6,018 [A]
TS |  |  |  | položka zahrnuje dodávku předepsaného kameniva, mimostaveništní a vnitrostaveništní dopravu a jeho uložení není-li v zadávací dokumentaci uvedeno jinak, jedná se o nakupovaný materiál
SD |  | 5 |  | Komunikace
P | 25 | 56333 | 01 | VOZOVKOVÉ VRSTVY ZE ŠTĚRKODRTI TL. DO 150MM | M2 | 353.022 | 0 |  | 2022_OTSKP |  | 2
PP |  |  |  | ÚPRAVA Č. 5 - Podkladní vrstva - Štěrkodrť ŠDB 0/32mm tl. 150mm + hutnění =353,022m2 Viz D.1.1.2.1-Situace pozemní komunikace skupina měření: 5601b
VV
TS |  |  |  | - dodání kameniva předepsané kvality a zrnitosti - rozprostření a zhutnění vrstvy v předepsané tloušťce - zřízení vrstvy bez rozlišení šířky, pokládání vrstvy po etapách - nezahrnuje postřiky, nátěry
P | 26 | 56333 | 02 | VOZOVKOVÉ VRSTVY ZE ŠTĚRKODRTI TL. DO 150MM | M2 | 353.022 | 0 |  | 2022_OTSKP |  | 2
PP |  |  |  | ÚPRAVA Č. 5 - Podkladní vrstva - Štěrkodrť ŠDB 0/32mm tl. 150mm + hutnění =353,022m2 Viz D.1.1.2.1-Situace pozemní komunikace skupina měření: 5601b
VV
TS |  |  |  | - dodání kameniva předepsané kvality a zrnitosti - rozprostření a zhutnění vrstvy v předepsané tloušťce - zřízení vrstvy bez rozlišení šířky, pokládání vrstvy po etapách - nezahrnuje postřiky, nátěry
P | 27 | 56334 |  | VOZOVKOVÉ VRSTVY ZE ŠTĚRKODRTI TL. DO 200MM | M2 | 31.086 | 0 |  | 2022_OTSKP |  | 2
PP |  |  |  | ÚPRAVA Č. 4 - Podkladní vrstva - Štěrkodrť ŠDB 0/32mm tl. 200mm + hutnění =31,086m2 Viz D.1.1.2.1-Situace pozemní komunikace skupina měření: 5601b
VV
TS |  |  |  | - dodání kameniva předepsané kvality a zrnitosti - rozprostření a zhutnění vrstvy v předepsané tloušťce - zřízení vrstvy bez rozlišení šířky, pokládání vrstvy po etapách - nezahrnuje postřiky, nátěry
P | 28 | 582611 |  | KRYTY Z BETON DLAŽDIC SE ZÁMKEM ŠEDÝCH TL 60MM DO LOŽE Z KAM | M2 | 31.086 | 0 |  | 2022_OTSKP |  | 2
PP |  |  |  | ÚPRAVA Č. 4 - Cementobetonová dlažba tl. 60mm, odstín šedá =31,086m2 Lože z hrubého drceného kameniva frakce 6/8mm tl. 30mm =31,086m2*0,030=0,933m3 Viz D.1.1.2.1-Situace pozemní komunikace skupina měření: 5801b
VV
TS |  |  |  | - dodání dlažebního materiálu v požadované kvalitě, dodání materiálu pro předepsané lože v tloušťce předepsané dokumentací a pro předepsanou výplň spar - očištění podkladu - uložení dlažby dle předepsaného technologického předpisu včetně předepsané podkladní vrstvy a předepsané výplně spar - zřízení vrstvy bez rozlišení šířky, pokládání vrstvy po etapách - úpravu napojení, ukončení podél obrubníků, dilatačních zařízení, odvodňovacích proužků, odvodňovačů, vpustí, šachet a pod., nestanoví-li zadávací dokumentace jinak - nezahrnuje postřiky, nátěry - nezahrnuje těsnění podél obrubníků, dilatačních zařízení, odvodňovacích proužků, odvodňovačů, vpustí, šachet a pod.
P | 29 | 582612 |  | KRYTY Z BETON DLAŽDIC SE ZÁMKEM ŠEDÝCH TL 80MM DO LOŽE Z KAM | M2 | 333.958 | 0 |  | 2022_OTSKP |  | 2
PP |  |  |  | ÚPRAVA Č. 5 - Cementobetonová dlažba tl. 80mm, odstín šedá =333,958m2 Lože z hrubého drceného kameniva frakce 6/8mm tl. 40mm =333,958m2*0,040=13,358m3 Viz D.1.1.2.1-Situace pozemní komunikace skupina měření: G5801b
VV
TS |  |  |  | - dodání dlažebního materiálu v požadované kvalitě, dodání materiálu pro předepsané lože v tloušťce předepsané dokumentací a pro předepsanou výplň spar - očištění podkladu - uložení dlažby dle předepsaného technologického předpisu včetně předepsané podkladní vrstvy a předepsané výplně spar - zřízení vrstvy bez rozlišení šířky, pokládání vrstvy po etapách - úpravu napojení, ukončení podél obrubníků, dilatačních zařízení, odvodňovacích proužků, odvodňovačů, vpustí, šachet a pod., nestanoví-li zadávací dokumentace jinak - nezahrnuje postřiky, nátěry - nezahrnuje těsnění podél obrubníků, dilatačních zařízení, odvodňovacích proužků, odvodňovačů, vpustí, šachet a pod.
P | 30 | 58261B |  | KRYTY Z BETON DLAŽDIC SE ZÁMKEM BAREV RELIÉF TL 80MM DO LOŽE Z KAM | M2 | 19.064 | 0 |  | 2022_OTSKP |  | 2
PP |  |  |  | ÚPRAVA Č. 5 - Cementobetonová dlažba tl. 80mm, odstín červená, reliefní =19,064m2 Lože z hrubého drceného kameniva frakce 6/8 tl. 40mm =19,064m2*0,040=0,763m3 Viz D.1.1.2.1-Situace pozemní komunikace skupina měření: 5801b
VV
TS |  |  |  | - dodání dlažebního materiálu v požadované kvalitě, dodání materiálu pro předepsané lože v tloušťce předepsané dokumentací a pro předepsanou výplň spar - očištění podkladu - uložení dlažby dle předepsaného technologického předpisu včetně předepsané podkladní vrstvy a předepsané výplně spar - zřízení vrstvy bez rozlišení šířky, pokládání vrstvy po etapách - úpravu napojení, ukončení podél obrubníků, dilatačních zařízení, odvodňovacích proužků, odvodňovačů, vpustí, šachet a pod., nestanoví-li zadávací dokumentace jinak - nezahrnuje postřiky, nátěry - nezahrnuje těsnění podél obrubníků, dilatačních zařízení, odvodňovacích proužků, odvodňovačů, vpustí, šachet a pod.
SD |  | 8 |  | Potrubí
P | 31 | 87433 |  | POTRUBÍ Z TRUB PLASTOVÝCH ODPADNÍCH DN DO 150MM | M | 20.06 | 0 |  | 2022_OTSKP |  | 2
PP |  |  |  | KANALIZAČNÍ PŘÍPOJKY (uliční vpusti, odvodňovací žlaby) - Kanalizační přípojky včetně odbočných tvarovek s hrdly včetně těsnění =20,060m Viz D.1.1.2.1-Situace pozemní komunikace skupina měření: 8101
VV
TS |  |  |  | položky pro zhotovení potrubí platí bez ohledu na sklon zahrnuje: - výrobní dokumentaci (včetně technologického předpisu) - dodání veškerého trubního a pomocného materiálu (trouby, trubky, tvarovky, spojovací a těsnící materiál a pod.), podpěrných, závěsných a upevňovacích prvků, včetně potřebných úprav - úprava a příprava podkladu a podpěr, očištění a ošetření podkladu a podpěr - zřízení plně funkčního potrubí, kompletní soustavy, podle příslušného technologického předpisu - zřízení potrubí i jednotlivých částí po etapách, včetně pracovních spar a spojů, pracovního zaslepení konců a pod. - úprava prostupů, průchodů šachtami a komorami, okolí podpěr a vyústění, zaústění, napojení, vyvedení a upevnění odpad. výustí - ochrana potrubí nátěrem (vč. úpravy povrchu), případně izolací, nejsou-li tyto práce předmětem jiné položky - úprava, očištění a ošetření prostoru kolem potrubí - položky platí pro práce prováděné v prostoru zapaženém i nezapaženém a i v kolektorech, chráničkách - položky zahrnují i práce spojené s nutnými obtoky, převáděním a čerpáním vody nezahrnuje zkoušky vodotěsnosti a televizní prohlídku
SD |  | 9 |  | Ostatní konstrukce a práce
P | 32 | 917223 |  | SILNIČNÍ A CHODNÍKOVÉ OBRUBY Z BETONOVÝCH OBRUBNÍKŮ ŠÍŘ 100MM | M | 124.15 | 0 |  | 2022_OTSKP |  | 2
PP |  |  |  | OBRUBNÍKY - Chodníkové obrubníky 100x250x1000 =124,150m Betonové lože C20/25-XF3 pod betonové chodníkové obrubníky 100x250x1000 =124,150m Viz D.1.1.2.*1-Situace pozemní komunikace skupina měření: 9102
VV
TS |  |  |  | Položka zahrnuje: dodání a pokládku betonových obrubníků o rozměrech předepsaných zadávací dokumentací betonové lože i boční betonovou opěrku.
P | 33 | 93542 |  | ŽLABY Z DÍLCŮ Z POLYMERBETONU SVĚTLÉ ŠÍŘKY DO 150MM VČETNĚ MŘÍŽÍ | M | 29.3 | 0 |  | 2022_OTSKP |  | 2
PP |  |  |  | ODVODŇOVACÍ ŽLABY - Odvodňovací žlab z kompozitního materiálu (PP) s pozinkovanou hranou světlé šířky 150mm, třída zatížení C250 Viz D.1.1.2.1-Situace pozemní komunikace skupina měření: 9351a
VV
TS |  |  |  | položka zahrnuje: -dodávku a uložení dílců žlabu z předepsaného materiálu předepsaných rozměrů včetně mříže - spárování, úpravy vtoku a výtoku - nezahrnuje nutné zemní práce, předepsané lože, obetonování - měří se v metrech běžných délky osy žlabu, odečítají se čistící kusy a vpustě
P | 34 | 966118 |  | BOURÁNÍ KONSTRUKCÍ Z BETON DÍLCŮ S ODVOZEM DO 20KM | M3 | 1.4 | 0 |  | 2022_OTSKP |  | 2
PP |  |  |  | BOURACÍ PRÁCE - Odstranění betonové konstrukce sjezdu, včetně odvozu na skládku do 20km =1,400m3 =1,400m3*2,300t/m3=3,220t Viz D.1.1.2.1-Situace pozemní komunikace a D.1.1.2.4-Charakteristické příčné řezy skupina měření: 9661
VV
TS |  |  |  | položka zahrnuje: - rozbourání konstrukce bez ohledu na použitou technologii - veškeré pomocné konstrukce (lešení a pod.) - veškerou manipulaci s vybouranou sutí a hmotami včetně uložení na skládku. Nezahrnuje poplatek za skládku, který se vykazuje v položce 0141** (s výjimkou malého množství bouraného materiálu, kde je možné poplatek zahrnout do jednotkové ceny bourání – tento fakt musí být uveden v doplňujícím textu k položce) - veškeré další práce plynoucí z technologického předpisu a z platných předpisů
P | 35 | 966138 |  | BOURÁNÍ KONSTRUKCÍ Z KAMENE NA MC S ODVOZEM DO 20KM | M3 | 3.36 | 0 |  | 2022_OTSKP |  | 2
PP |  |  |  | BOURACÍ PRÁCE - Odstranění kamenných konstrukcí sjezdů, včetně odvozu na skládku do 20km =3,360m3 =3,360m3*2,600t/m3=8,736t Viz D.1.1.2.1-Situace pozemní komunikace a D.1.1.2.4-Charakteristické příčné řezy skupina měření: 9661
VV
TS |  |  |  | položka zahrnuje: - rozbourání konstrukce bez ohledu na použitou technologii - veškeré pomocné konstrukce (lešení a pod.) - veškerou manipulaci s vybouranou sutí a hmotami včetně uložení na skládku. Nezahrnuje poplatek za skládku, který se vykazuje v položce 0141** (s výjimkou malého množství bouraného materiálu, kde je možné poplatek zahrnout do jednotkové ceny bourání – tento fakt musí být uveden v doplňujícím textu k položce) - veškeré další práce plynoucí z technologického předpisu a z platných předpisů
P | 36 | 966158 |  | BOURÁNÍ KONSTRUKCÍ Z PROST BETONU S ODVOZEM DO 20KM | M3 | 4.795 | 0 |  | 2022_OTSKP |  | 2
PP |  |  |  | BOURACÍ PRÁCE - Odstranění betonového lože betonových chodníkových obrubníků, včetně odvozu na skládku do 20km =47,952*0,100m2 =4,795m3*2,300t/m3=11,029t Viz D.1.1.2.1-Situace pozemní komunikace a D.1.1.2.4-Charakteristické příčné řezy skupina měření: 9661
VV |  |  |  | 47,952*0,100=4,795 [A]
TS |  |  |  | položka zahrnuje: - rozbourání konstrukce bez ohledu na použitou technologii - veškeré pomocné konstrukce (lešení a pod.) - veškerou manipulaci s vybouranou sutí a hmotami včetně uložení na skládku. Nezahrnuje poplatek za skládku, který se vykazuje v položce 0141** (s výjimkou malého množství bouraného materiálu, kde je možné poplatek zahrnout do jednotkové ceny bourání – tento fakt musí být uveden v doplňujícím textu k položce) - veškeré další práce plynoucí z technologického předpisu a z platných předpisů
P | 37 | 966357 |  | BOURÁNÍ PROPUSTŮ Z TRUB DN DO 500MM | M | 8.75 | 0 |  | 2022_OTSKP |  | 2
PP |  |  |  | BOURACÍ PRÁCE - Odstranění betonové potrubí DN 500mm, včetně odvozu na skládku do 20km =8,750m =8,750m*0,430t/m=3,763t Viz D.1.1.2.1-Situace pozemní komunikace a D.1.1.2.4-Charakteristické příčné řezy skupina měření: R0008b
VV
TS |  |  |  | položka zahrnuje: - odstranění trub včetně případného obetonování a lože - veškeré pomocné konstrukce (lešení a pod.) - veškerou manipulaci s vybouranou sutí a hmotami včetně uložení na skládku. Nezahrnuje poplatek za skládku, který se vykazuje v položce 0141** (s výjimkou malého množství bouraného materiálu, kde je možné poplatek zahrnout do jednotkové ceny bourání – tento fakt musí být uveden v doplňujícím textu k položce) - veškeré další práce plynoucí z technologického předpisu a z platných předpisů - nezahrnuje bourání čel, vtokových a výtokových jímek, odstranění zábradlí

## 1_1.1_1.1.2_SO 117_SO 117.3
ASPE10 |  |  |  | Firma: | [6 empty] | 3
|  |  |  | Soupis prací objektu | [6 empty] | 3
S | Stavba: | 2020700 |  | MODERNIZACE SILNICE II/324 STARÉ HRADIŠTĚ - HROBICE (PRŮTAH) - PDPS - SP |  |  | SO 117.3 |  |  | 0,00 | 2
O | Objekt: | 1 |  | PARDUBICKÝ KRAJ | [5 empty] | 15,00 | 2
O1 | Objekt: | 1.1 |  | ZPŮSOBILÉ VÝDAJE | [5 empty] | 21,00 | 2
O2 | Objekt: | 1.1.2 |  | PŘÍMÉ VÝDAJE NA DOPROVODNOU ČÁST PROJEKTU (PVNDČP)
O3 | Objekt: | SO 117 |  | NOVÉ CHODNÍKY V OBCI STARÉ HRADIŠTĚ (PVNDČP)
O4 | Rozpočet: | SO 117.3 |  | SJEZD V KM 4,78096 (PVNDČP)
Typ | Poř. číslo | Kód položky | Varianta | Název položky | MJ | Množství | Jednotková cena |  | Cenová soustava
[7 empty] | Jednotková | Celkem
0 | 1 | 2 | 3 | 4 | 5 | 6 | 9 | 10 | 11
SD |  | 0 |  | Všeobecné konstrukce a práce
P | 1 | 014102 | 01 | POPLATKY ZA SKLÁDKU | T | 56.118 | 0 |  | 2022_OTSKP |  | 2
PP |  |  |  | SKLÁDKA - Uložení stavební suti na skládku Viz položky č. 3, 25, 26, a 28 skupina měření: R0001
VV |  |  |  | Celkem: 6,75+3,468+15,375+24,178+1,632+4,715=56,118 [A]
TS |  |  |  | zahrnuje veškeré poplatky provozovateli skládky související s uložením odpadu na skládce.
P | 2 | 014102 | 02 | POPLATKY ZA SKLÁDKU | T | 75.8 | 0 |  | 2022_OTSKP |  | 2
PP |  |  |  | SKLÁDKA - Uložení zeminy na skládku Viz položka č. 5 skupina měření: R0001
VV |  |  |  | Celkem: 75,8=75,800 [A]
TS |  |  |  | zahrnuje veškeré poplatky provozovateli skládky související s uložením odpadu na skládce.
SD |  | 1 |  | Zemní práce
P | 3 | 113458 |  | ODSTRAN KRYTU ZPEVNĚNÝCH PLOCH Z BETONU VČET PODKLADU, ODVOZ DO 20KM | M3 | 1.508 | 0 |  | 2022_OTSKP |  | 2
PP |  |  |  | BOURACÍ PRÁCE - Odstranění betonového krytu sjezdu včetně odvozu na skládku do 5km =1,508m3*2,300t/m3=3,468t Viz C.2 - Koordinační situační výkres, Příloha č. 1 - Výpis sjezdů TZ a Příloha č. 2 - Vzorové řezy sjezdem TZ skupina měření: 1114
VV |  |  |  | Celkem: 10,05*0,15=1,508 [A]
TS |  |  |  | Položka zahrnuje veškerou manipulaci s vybouranou sutí a s vybouranými hmotami vč. uložení na skládku. Nezahrnuje poplatek za skládku, který se vykazuje v položce 0141** (s výjimkou malého množství bouraného materiálu, kde je možné poplatek zahrnout do jednotkové ceny bourání – tento fakt musí být uveden v doplňujícím textu k položce).
P | 4 | 11511 |  | ČERPÁNÍ VODY DO 500 L/MIN | HOD | 140 | 0 |  | 2022_OTSKP |  | 2
PP |  |  |  | ZEMNÍ PRÁCE - Čerpání vody ze stavební jámy Položka vypočtena na základě odborného odhadu skupina měření: 1116b
VV |  |  |  | Celkem: 14*10=140,000 [A]
TS |  |  |  | Položka čerpání vody na povrchu zahrnuje i potrubí, pohotovost záložní čerpací soupravy a zřízení čerpací jímky. Součástí položky je také následná demontáž a likvidace těchto zařízení
P | 5 | 131738 |  | HLOUBENÍ JAM ZAPAŽ I NEPAŽ TŘ. I, ODVOZ DO 20KM | M3 | 37.9 | 0 |  | 2022_OTSKP |  | 2
PP |  |  |  | ZEMNÍ PRÁCE - Výkop zeminy pro stavební jámu v zemině tř. I včetně pažení a odvozu zeminy na skládku do 20km =37,900m3*2,000t/m3=75,800t Viz C.2 - Koordinační situační výkres, Příloha č. 1 - Výpis sjezdů TZ a Příloha č. 2 - Vzorové řezy sjezdem TZ skupina měření: 1311
VV |  |  |  | Celkem: 37,9=37,900 [A]
TS |  |  |  | položka zahrnuje: - vodorovná a svislá doprava, přemístění, přeložení, manipulace s výkopkem - kompletní provedení vykopávky nezapažené i zapažené - ošetření výkopiště po celou dobu práce v něm vč. klimatických opatření - ztížení vykopávek v blízkosti podzemního vedení, konstrukcí a objektů vč. jejich dočasného zajištění - ztížení pod vodou, v okolí výbušnin, ve stísněných prostorech a pod. - příplatek za lepivost - těžení po vrstvách, pásech a po jiných nutných částech (figurách) - čerpání vody vč. čerpacích jímek, potrubí a pohotovostní čerpací soupravy (viz ustanovení k pol. 1151,2) - potřebné snížení hladiny podzemní vody - těžení a rozpojování jednotlivých balvanů - vytahování a nošení výkopku - svahování a přesvah. svahů do konečného tvaru, výměna hornin v podloží a v pláni znehodnocené klimatickými vlivy - ruční vykopávky, odstranění kořenů a napadávek - pažení, vzepření a rozepření vč. přepažování (vyjma štětových stěn) - úpravu, ochranu a očištění dna, základové spáry, stěn a svahů - odvedení nebo obvedení vody v okolí výkopiště a ve výkopišti - třídění výkopku - veškeré pomocné konstrukce umožňující provedení vykopávky (příjezdy, sjezdy, nájezdy, lešení, podpěr. konstr., přemostění, zpevněné plochy, zakrytí a pod.) - nezahrnuje uložení zeminy (na skládku, do násypu) ani poplatky za skládku, vykazují se v položce č.0141**
P | 6 | 17581 |  | OBSYP POTRUBÍ A OBJEKTŮ Z NAKUPOVANÝCH MATERIÁLŮ | M3 | 15.58 | 0 |  | 2022_OTSKP |  | 2
PP |  |  |  | ZEMNÍ PRÁCE - Zásyp ze štěrkodrti fr. 0/32 mm + hutnění po vrstvách max. 300mm, Id=0,85, 100% PS včetně dopravy materiálu Viz C.2 - Koordinační situační výkres, Příloha č. 1 - Výpis sjezdů TZ a Příloha č. 2 - Vzorové řezy sjezdem TZ skupina měření: 1711
VV |  |  |  | Celkem: 15,58=15,580 [A]
TS |  |  |  | položka zahrnuje: - kompletní provedení zemní konstrukce včetně nákupu a dopravy materiálu dle zadávací dokumentace - úprava ukládaného materiálu vlhčením, tříděním, promícháním nebo vysoušením, příp. jiné úpravy za účelem zlepšení jeho mech. vlastností - hutnění i různé míry hutnění - ošetření úložiště po celou dobu práce v něm vč. klimatických opatření - ztížení v okolí vedení, konstrukcí a objektů a jejich dočasné zajištění - ztížení provádění vč. hutnění ve ztížených podmínkách a stísněných prostorech - ztížené ukládání sypaniny pod vodu - ukládání po vrstvách a po jiných nutných částech (figurách) vč. dosypávek - spouštění a nošení materiálu - výměna částí zemní konstrukce znehodnocené klimatickými vlivy - ruční hutnění a výplň jam a prohlubní v podloží - úprava, očištění, ochrana a zhutnění podloží - svahování, hutnění a uzavírání povrchů svahů - zřízení lavic na svazích - udržování úložiště a jeho ochrana proti vodě - odvedení nebo obvedení vody v okolí úložiště a v úložišti - veškeré pomocné konstrukce umožňující provedení zemní konstrukce (příjezdy, sjezdy, nájezdy, lešení, podpěrné konstrukce, přemostění, zpevněné plochy, zakrytí a pod.) - zemina vytlačená potrubím o DN do 180mm se od kubatury obsypů neodečítá
P | 7 | 18110 |  | ÚPRAVA PLÁNĚ SE ZHUTNĚNÍM V HORNINĚ TŘ. I | M2 | 60.759 | 0 |  | 2022_OTSKP |  | 2
PP |  |  |  | ZEMNÍ PRÁCE - Úprava a zhutnění základové spáry =1,410*8,500+20,724m2=32,709m2 ÚPRAVA Č.5 - Úprava a zhutnění zemní pláně =28,050m2 Viz C.2 - Koordinační situační výkres, Příloha č. 1 - Výpis sjezdů TZ a Příloha č. 2 - Vzorové řezy sjezdem TZ skupina měření: 1821a
VV |  |  |  | Celkem: 1,41*8,5+20,724=32,709 [A] Celkem: 28,05=28,050 [B] Celkem: A+B=60,759 [C]
TS |  |  |  | položka zahrnuje úpravu pláně včetně vyrovnání výškových rozdílů. Míru zhutnění určuje projekt.
SD |  | 4 |  | Vodorovné konstrukce
P | 8 | 451114 |  | PODKL A VÝPLŇ VRSTVY Z DÍLCŮ BETON DO C35/45 | M3 | 0.34 | 0 |  | 2022_OTSKP |  | 2
PP |  |  |  | TROUBA - Podkladní betonové prefabrikované podkladky z betonu C35/45-XF4 pod trouby (10kus), včetně dopravy materiálu Viz C.2 - Koordinační situační výkres, Příloha č. 1 - Výpis sjezdů TZ a Příloha č. 2 - Vzorové řezy sjezdem TZ skupina měření: 4511
VV |  |  |  | Celkem: 0,8*0,17*0,25*10=0,340 [A]
TS |  |  |  | - dodání dílce požadovaného tvaru a vlastností, jeho skladování, doprava a osazení do definitivní polohy, včetně komplexní technologie výroby a montáže dílců, ošetření a ochrana dílců, - u dílců železobetonových a předpjatých veškerá výztuž, případně i tuhé kovové prvky a závěsná oka, - úpravy a zařízení pro uložení a transport dílce, - veškeré požadované úpravy dílců, včetně doplňkových konstrukcí a vybavení, - sestavení dílce na stavbě včetně montážních zařízení, plošin a prahů a pod., - výplň, těsnění a tmelení spár a spojů, - očištění a ošetření úložných ploch, - zednické výpomoce pro montáž dílců, - označení dílce výrobním štítkem nebo jiným způsobem, - úpravy dílce pro dodržení požadované přesnosti jeho osazení, včetně případných měření, - veškerá zařízení pro zajištění stability v každém okamžiku, - další práce dané případně specifikací k příslušnému prefabrik. dílci (úprava pohledových ploch, příp. rubových ploch, osazení měřících zařízení, zkoušení a měření dílců a pod.).
P | 9 | 451314 |  | PODKLADNÍ A VÝPLŇOVÉ VRSTVY Z PROSTÉHO BETONU C25/30 | M3 | 3.109 | 0 |  | 2022_OTSKP |  | 2
PP |  |  |  | ODLÁŽDĚNÍ - Podkladní betonové lože z betonu C25/30-XF3 pod kamennou dlažbu tl. 150mm včetně dopravy materiálu Viz C.2 - Koordinační situační výkres, Příloha č. 1 - Výpis sjezdů TZ a Příloha č. 2 - Vzorové řezy sjezdem TZ skupina měření: 4511
VV |  |  |  | Celkem: 20,724*0,15=3,109 [A]
TS |  |  |  | - dodání čerstvého betonu (betonové směsi) požadované kvality, jeho uložení do požadovaného tvaru při jakékoliv hustotě výztuže, konzistenci čerstvého betonu a způsobu hutnění, ošetření a ochranu betonu, - zhotovení nepropustného, mrazuvzdorného betonu a betonu požadované trvanlivosti a vlastností, - užití potřebných přísad a technologií výroby betonu, - zřízení pracovních a dilatačních spar, včetně potřebných úprav, výplně, vložek, opracování, očištění a ošetření, - bednění požadovaných konstr. (i ztracené) s úpravou dle požadované kvality povrchu betonu, včetně odbedňovacích a odskružovacích prostředků, - podpěrné konstr. (skruže) a lešení všech druhů pro bednění, uložení čerstvého betonu, výztuže a doplňkových konstr., vč. požadovaných otvorů, ochranných a bezpečnostních opatření a základů těchto konstrukcí a lešení, - vytvoření kotevních čel, kapes, nálitků, a sedel, - zřízení všech požadovaných otvorů, kapes, výklenků, prostupů, dutin, drážek a pod., vč. ztížení práce a úprav kolem nich, - úpravy pro osazení výztuže, doplňkových konstrukcí a vybavení, - úpravy povrchu pro položení požadované izolace, povlaků a nátěrů, případně vyspravení, - ztížení práce u kabelových a injektážních trubek a ostatních zařízení osazovaných do betonu, - konstrukce betonových kloubů, upevnění kotevních prvků a doplňkových konstrukcí, - nátěry zabraňující soudržnost betonu a bednění, - výplň, těsnění a tmelení spar a spojů, - opatření povrchů betonu izolací proti zemní vlhkosti v částech, kde přijdou do styku se zeminou nebo kamenivem, - případné zřízení spojovací vrstvy u základů, - úpravy pro osazení zařízení ochrany konstrukce proti vlivu bludných proudů
P | 10 | 451324 |  | PODKL A VÝPLŇ VRSTVY ZE ŽELEZOBET DO C25/30 | M3 | 3.596 | 0 |  | 2022_OTSKP |  | 2
PP |  |  |  | ŽB ZÁKLADOVÁ DESKA - Beton C25/30-XF3+XA2 + hutnění včetně dopravy materiálu ŽB ZÁKLADOVÁ DESKA - Bednění + odbedňovací nátěr =1,410*0,300*2+8,500*0,300*2=5,946m2 Viz C.2 - Koordinační situační výkres, Příloha č. 1 - Výpis sjezdů TZ a Příloha č. 2 - Vzorové řezy sjezdem TZ skupina měření: 4511
VV |  |  |  | Celkem: 1,41*8,5*0,3=3,596 [A]
TS |  |  |  | - dodání čerstvého betonu (betonové směsi) požadované kvality, jeho uložení do požadovaného tvaru při jakékoliv hustotě výztuže, konzistenci čerstvého betonu a způsobu hutnění, ošetření a ochranu betonu, - zhotovení nepropustného, mrazuvzdorného betonu a betonu požadované trvanlivosti a vlastností, - užití potřebných přísad a technologií výroby betonu, - zřízení pracovních a dilatačních spar, včetně potřebných úprav, výplně, vložek, opracování, očištění a ošetření, - bednění požadovaných konstr. (i ztracené) s úpravou dle požadované kvality povrchu betonu, včetně odbedňovacích a odskružovacích prostředků, - podpěrné konstr. (skruže) a lešení všech druhů pro bednění, uložení čerstvého betonu, výztuže a doplňkových konstr., vč. požadovaných otvorů, ochranných a bezpečnostních opatření a základů těchto konstrukcí a lešení, - vytvoření kotevních čel, kapes, nálitků, a sedel, - zřízení všech požadovaných otvorů, kapes, výklenků, prostupů, dutin, drážek a pod., vč. ztížení práce a úprav kolem nich, - úpravy pro osazení výztuže, doplňkových konstrukcí a vybavení, - úpravy povrchu pro položení požadované izolace, povlaků a nátěrů, případně vyspravení, - ztížení práce u kabelových a injektážních trubek a ostatních zařízení osazovaných do betonu, - konstrukce betonových kloubů, upevnění kotevních prvků a doplňkových konstrukcí, - nátěry zabraňující soudržnost betonu a bednění, - výplň, těsnění a tmelení spar a spojů, - opatření povrchů betonu izolací proti zemní vlhkosti v částech, kde přijdou do styku se zeminou nebo kamenivem, - případné zřízení spojovací vrstvy u základů, - úpravy pro osazení zařízení ochrany konstrukce proti vlivu bludných proudů
P | 11 | 451366 |  | VÝZTUŽ PODKL VRSTEV Z KARI-SÍTÍ | T | 0.282 | 0 |  | 2022_OTSKP |  | 2
PP |  |  |  | ŽB ZÁKLADOVÁ DESKA - Betonářská výztuž B500B - KARI síť pr. 8mm, rozměr oka 100x100mm, včetně dopravy materiálu Viz C.2 - Koordinační situační výkres, Příloha č. 1 - Výpis sjezdů TZ a Příloha č. 2 - Vzorové řezy sjezdem TZ skupina měření: 0036a
VV |  |  |  | Celkem: 0,01*3,596*7,85=0,282 [A]
TS |  |  |  | položka zahrnuje: - dodání betonářské výztuže v požadované kvalitě, stříhání, řezání, ohýbání a spojování do všech požadovaných tvarů (vč. armakošů) a uložení s požadovaným zajištěním polohy a krytí výztuže betonem - veškeré svary nebo jiné spoje výztuže - pomocné konstrukce a práce pro osazení a upevnění výztuže - zednické výpomoci pro montáž betonářské výztuže - úpravy výztuže pro osazení doplňkových konstrukcí - ochranu výztuže do doby jejího zabetonování - veškerá opatření pro zajištění soudržnosti výztuže a betonu - vodivé propojení výztuže, které je součástí ochrany konstrukce proti vlivům bludných proudů, vyvedení do měřících skříní nebo míst pro měření bludných proudů - povrchovou antikorozní úpravu výztuže - separaci výztuže
P | 12 | 45152 |  | PODKLADNÍ A VÝPLŇOVÉ VRSTVY Z KAMENIVA DRCENÉHO | M3 | 6.444 | 0 |  | 2022_OTSKP |  | 2
PP |  |  |  | ZEMNÍ PRÁCE - Polštář ze štěrkodrti fr. 0/32mm, tl. 400mm + hutnění po vrstvách tl. 200mm, Id=0,90, 100% PS včetně dopravy materiálu Viz C.2 - Koordinační situační výkres, Příloha č. 1 - Výpis sjezdů TZ a Příloha č. 2 - Vzorové řezy sjezdem TZ skupina měření: 4511
VV |  |  |  | Celkem: 0,724*8,9=6,444 [A]
TS |  |  |  | položka zahrnuje dodávku předepsaného kameniva, mimostaveništní a vnitrostaveništní dopravu a jeho uložení není-li v zadávací dokumentaci uvedeno jinak, jedná se o nakupovaný materiál
P | 13 | 465512 |  | DLAŽBY Z LOMOVÉHO KAMENE NA MC | M3 | 5.181 | 0 |  | 2022_OTSKP |  | 2
PP |  |  |  | ODLÁŽDĚNÍ - Kamenná dlažba z lomového kamene tl. 250mm, šířka spáry 30 - 50mm, spáry zatřené stěrkou MC25 včetně dopravy materiálu Viz C.2 - Koordinační situační výkres, Příloha č. 1 - Výpis sjezdů TZ a Příloha č. 2 - Vzorové řezy sjezdem TZ skupina měření: 4611
VV |  |  |  | Celkem: 20,724*0,25=5,181 [A]
TS |  |  |  | položka zahrnuje: - nutné zemní práce (svahování, úpravu pláně a pod.) - zřízení spojovací vrstvy - zřízení lože dlažby z cementové malty předepsané kvality a předepsané tloušťky - dodávku a položení dlažby z lomového kamene do předepsaného tvaru - spárování, těsnění, tmelení a vyplnění spar MC případně s vyklínováním - úprava povrchu pro odvedení srážkové vody - nezahrnuje podklad pod dlažbu, vykazuje se samostatně položkami SD 45
P | 14 | 467314 |  | STUPNĚ A PRAHY VODNÍCH KORYT Z PROSTÉHO BETONU C25/30 | M3 | 0.655 | 0 |  | 2022_OTSKP |  | 2
PP |  |  |  | ODLÁŽDĚNÍ - Příčný práh z prostého betonu C25/30-XF3 na vtoku i výtoku 500x200mm včetně dopravy materiálu Viz C.2 - Koordinační situační výkres, Příloha č. 1 - Výpis sjezdů TZ a Příloha č. 2 - Vzorové řezy sjezdem TZ skupina měření: 4613
VV |  |  |  | Celkem: 6,55*0,5*0,2=0,655 [A]
TS |  |  |  | položka zahrnuje: - nutné zemní práce (hloubení rýh apod.) - dodání čerstvého betonu (betonové směsi) požadované kvality, jeho uložení do požadovaného tvaru při jakékoliv konzistenci čerstvého betonu a způsobu hutnění, ošetření a ochranu betonu, - zhotovení nepropustného, mrazuvzdorného betonu a betonu požadované trvanlivosti a vlastností, - užití potřebných přísad a technologií výroby betonu, - zřízení pracovních a dilatačních spar, včetně potřebných úprav, výplně, vložek, opracování, očištění a ošetření, - bednění požadovaných konstr. (i ztracené) s úpravou dle požadované kvality povrchu betonu, včetně odbedňovacích a odskružovacích prostředků, - podpěrné konstr. (skruže) a lešení všech druhů pro bednění, uložení čerstvého betonu, výztuže a doplňkových konstr., vč. požadovaných otvorů, ochranných a bezpečnostních opatření a základů těchto konstrukcí a lešení, - vytvoření kotevních čel, kapes, nálitků, a sedel, - zřízení všech požadovaných otvorů, kapes, výklenků, prostupů, dutin, drážek a pod., vč. ztížení práce a úprav kolem nich, - úpravy pro osazení doplňkových konstrukcí a vybavení, - úpravy povrchu pro položení požadované izolace, povlaků a nátěrů, případně vyspravení, - konstrukce betonových kloubů, upevnění kotevních prvků a doplňkových konstrukcí, - nátěry zabraňující soudržnost betonu a bednění, - výplň, těsnění a tmelení spar a spojů, - opatření povrchů betonu izolací proti zemní vlhkosti v částech, kde přijdou do styku se zeminou nebo kamenivem, - případné zřízení spojovací vrstvy u základů
SD |  | 5 |  | Komunikace
P | 15 | 56333 |  | VOZOVKOVÉ VRSTVY ZE ŠTĚRKODRTI TL. DO 150MM | M2 | 56.1 | 0 |  | 2022_OTSKP |  | 2
PP |  |  |  | ÚPRAVA Č. 5 - Podkladní vrstva - Štěrkodrť ŠDB 0/32mm tl. 150mm + hutnění =28,050m2 ÚPRAVA Č. 5 - Podkladní vrstva - Štěrkodrť ŠDB 0/32mm tl. 150mm + hutnění =28,050m2 Viz C.2 - Koordinační situační výkres, Příloha č. 1 - Výpis sjezdů TZ a Příloha č. 2 - Vzorové řezy sjezdem TZ skupina měření: 5601b
VV |  |  |  | Celkem: 28,05=28,050 [A] Celkem: 28,05=28,050 [B] Celkem: A+B=56,100 [C]
TS |  |  |  | - dodání kameniva předepsané kvality a zrnitosti - rozprostření a zhutnění vrstvy v předepsané tloušťce - zřízení vrstvy bez rozlišení šířky, pokládání vrstvy po etapách - nezahrnuje postřiky, nátěry
P | 16 | 582612 |  | KRYTY Z BETON DLAŽDIC SE ZÁMKEM ŠEDÝCH TL 80MM DO LOŽE Z KAM | M2 | 28.05 | 0 |  | 2022_OTSKP |  | 2
PP |  |  |  | ÚPRAVA Č. 5 - Cementobetonová dlažba tl. 80mm, odstín šedá Lože z hrubého drceného kameniva frakce 6/8mm tl. 40mm =28,050m2*0,040=1,122m3 Viz C.2 - Koordinační situační výkres, Příloha č. 1 - Výpis sjezdů TZ a Příloha č. 2 - Vzorové řezy sjezdem TZ skupina měření: 5801b
VV |  |  |  | Celkem: 28,05=28,050 [A]
TS |  |  |  | - dodání dlažebního materiálu v požadované kvalitě, dodání materiálu pro předepsané lože v tloušťce předepsané dokumentací a pro předepsanou výplň spar - očištění podkladu - uložení dlažby dle předepsaného technologického předpisu včetně předepsané podkladní vrstvy a předepsané výplně spar - zřízení vrstvy bez rozlišení šířky, pokládání vrstvy po etapách - úpravu napojení, ukončení podél obrubníků, dilatačních zařízení, odvodňovacích proužků, odvodňovačů, vpustí, šachet a pod., nestanoví-li zadávací dokumentace jinak - nezahrnuje postřiky, nátěry - nezahrnuje těsnění podél obrubníků, dilatačních zařízení, odvodňovacích proužků, odvodňovačů, vpustí, šachet a pod.
SD |  | 6 |  | Úpravy povrchů, podlahy, výplně otvorů
P | 17 | 626211 |  | REPROFILACE VODOROVNÝCH PLOCH SHORA SANAČNÍ MALTOU JEDNOVRST TL 10MM | M2 | 0.574 | 0 |  | 2022_OTSKP |  | 2
PP |  |  |  | TROUBA - Sanace seříznutého čela železobetonové trouby ručně nanášenou sanační maltou, včetně dopravy materiálu Viz C.2 - Koordinační situační výkres, Příloha č. 1 - Výpis sjezdů TZ a Příloha č. 2 - Vzorové řezy sjezdem TZ skupina měření: 6261
VV |  |  |  | Celkem: (1,625+1,11)*2*0,105=0,574 [A]
TS |  |  |  | položka zahrnuje: dodávku veškerého materiálu potřebného pro předepsanou úpravu v předepsané kvalitě nutné vyspravení podkladu, případně zatření spar zdiva položení vrstvy v předepsané tloušťce potřebná lešení a podpěrné konstrukce
SD |  | 7 |  | Přidružená stavební výroba
P | 18 | 711311 |  | IZOLACE PODZEMNÍCH OBJEKTŮ PROTI ZEMNÍ VLHKOSTI ASFALTOVÝMI NÁTĚRY | M2 | 27.14 | 0 |  | 2022_OTSKP |  | 2
PP |  |  |  | ŽB ZÁKLADOVÁ DESKA - Nátěry Np+2xNa na styku se zeminou =8,500*0,300*2=5,100m2 ŽB OBETONOVÁNÍ - Nátěry Np+2xNa na styku se zeminou =2,900*7,600=22,040m2 Viz C.2 - Koordinační situační výkres, Příloha č. 1 - Výpis sjezdů TZ a Příloha č. 2 - Vzorové řezy sjezdem TZ skupina měření: 7111
VV |  |  |  | Celkem: 8,5*0,3*2=5,100 [A] Celkem: 2,9*7,6=22,040 [B] Celkem: A+B=27,140 [C]
TS |  |  |  | položka zahrnuje: - dodání předepsaného izolačního materiálu - očištění a ošetření podkladu, zadávací dokumentace může zahrnout i případné vyspravení - zřízení izolace jako kompletního povlaku, případně komplet. soustavy nebo systému podle příslušného technolog. předpisu - zřízení izolace i jednotlivých vrstev po etapách, včetně pracovních spár a spojů - úprava u okrajů, rohů, hran, dilatačních i pracovních spojů, kotev, obrubníků, dilatačních zařízení, odvodnění, otvorů, neizolovaných míst a pod. - zajištění odvodnění povrchu izolace, včetně odvodnění nejnižších míst, pokud dokumentace pro zadání stavby nestanoví jinak - ochrana izolace do doby zřízení definitivní ochranné vrstvy nebo konstrukce - úprava, očištění a ošetření prostoru kolem izolace - provedení požadovaných zkoušek - nezahrnuje ochranné vrstvy, např. geotextilii, cementový potěr, izolační přizdívku
P | 19 | 78341 |  | PROTIKOROZ OCHRANA POTRUBÍ A ARMATUR NÁTĚREM JEDNOVRST | M2 | 0.574 | 0 |  | 2022_OTSKP |  | 2
PP |  |  |  | TROUBA - Úprava seříznuté části ŽB hrdlové trouby antikorozním nátěrem Viz C.2 - Koordinační situační výkres, Příloha č. 1 - Výpis sjezdů TZ a Příloha č. 2 - Vzorové řezy sjezdem TZ skupina měření: 7801
VV |  |  |  | Celkem: (1,625+1,11)*2*0,105=0,574 [A]
TS |  |  |  | - položky nátěrů zahrnují kompletní povlaky (i různobarevné), včetně úpravy podkladu (odmaštění, odrezivění, odstranění starých nátěrů a nečistot) a jeho vyspravení, provedení nátěru předepsaným postupem a splnění všech požadavků daných technologickým předpisem.
SD |  | 8 |  | Potrubí
P | 20 | 82458 |  | POTRUBÍ Z TRUB ŽELEZOBETONOVÝCH DN DO 600MM | M | 8.5 | 0 |  | 2022_OTSKP |  | 2
PP |  |  |  | TROUBA - ŽB prefabrikované hrdlové trouby DN=600mm (5kus) z betonu C35/45-XF4 včetně dopravy materiálu Viz C.2 - Koordinační situační výkres, Příloha č. 1 - Výpis sjezdů TZ a Příloha č. 2 - Vzorové řezy sjezdem TZ skupina měření: 8101
VV |  |  |  | Celkem: 8,5=8,500 [A]
TS |  |  |  | položky pro zhotovení potrubí platí bez ohledu na sklon zahrnuje: - výrobní dokumentaci (včetně technologického předpisu) - dodání veškerého trubního a pomocného materiálu (trouby, trubky, tvarovky, spojovací a těsnící materiál a pod.), podpěrných, závěsných a upevňovacích prvků, včetně potřebných úprav - úprava a příprava podkladu a podpěr, očištění a ošetření podkladu a podpěr - zřízení plně funkčního potrubí, kompletní soustavy, podle příslušného technologického předpisu - zřízení potrubí i jednotlivých částí po etapách, včetně pracovních spar a spojů, pracovního zaslepení konců a pod. - úprava prostupů, průchodů šachtami a komorami, okolí podpěr a vyústění, zaústění, napojení, vyvedení a upevnění odpad. výustí - ochrana potrubí nátěrem (vč. úpravy povrchu), případně izolací, nejsou-li tyto práce předmětem jiné položky - úprava, očištění a ošetření prostoru kolem potrubí - položky platí pro práce prováděné v prostoru zapaženém i nezapaženém a i v kolektorech, chráničkách - položky zahrnují i práce spojené s nutnými obtoky, převáděním a čerpáním vody nezahrnuje zkoušky vodotěsnosti a televizní prohlídku
P | 21 | 89914 |  | ŠACHTOVÉ BETONOVÉ SKRUŽE SAMOSTATNÉ | KUS | 1 | 0 |  | 2022_OTSKP |  | 2
PP |  |  |  | ZEMNÍ PRÁCE - Dodávka, montáž, demontáž a odvoz betonové prefabrikované skruže DN=800mm Viz C.2 - Koordinační situační výkres, Příloha č. 1 - Výpis sjezdů TZ a Příloha č. 2 - Vzorové řezy sjezdem TZ skupina měření: 8991
VV |  |  |  | Celkem: 1=1,000 [A]
TS |  |  |  | - Položka zahrnuje veškerý materiál, výrobky a polotovary, včetně mimostaveništní a vnitrostaveništní dopravy (rovněž přesuny), včetně naložení a složení,případně s uložením.
P | 22 | 899574 |  | OBETONOVÁNÍ POTRUBÍ ZE ŽELEZOBETONU DO C25/30 VČETNĚ VÝZTUŽE | M3 | 5.016 | 0 |  | 2022_OTSKP |  | 2
PP |  |  |  | ŽB OBETONOVÁNÍ - Beton C25/30-XF3+XA2 + hutnění ŽB OBETONOVÁNÍ - Bednění + odbedňovací nátěr =1,218*7,600*2+0,800m2*2=20,114m2 ŽB OBETONOVÁNÍ - Betonářská výztuž B500B - KARI síť pr. 8mm, rozměr oka 100x100mm, včetně dopravy materiálu =0,010*5,016m3*7,850t/m3=0,394m3 Viz C.2 - Koordinační situační výkres, Příloha č. 1 - Výpis sjezdů TZ a Příloha č. 2 - Vzorové řezy sjezdem TZ skupina měření: 8995
VV |  |  |  | Celkem: 0,66*7,6=5,016 [A]:
TS |  |  |  | - dodání čerstvého betonu (betonové směsi) požadované kvality, jeho uložení do požadovaného tvaru při jakékoliv hustotě výztuže, konzistenci čerstvého betonu a způsobu hutnění, ošetření a ochranu betonu, - zhotovení nepropustného, mrazuvzdorného betonu a betonu požadované trvanlivosti a vlastností, - užití potřebných přísad a technologií výroby betonu, - zřízení pracovních a dilatačních spar, včetně potřebných úprav, výplně, vložek, opracování, očištění a ošetření, - bednění požadovaných konstr. (i ztracené) s úpravou dle požadované kvality povrchu betonu, včetně odbedňovacích a odskružovacích prostředků, - podpěrné konstr. (skruže) a lešení všech druhů pro bednění, uložení čerstvého betonu, výztuže a doplňkových konstr., vč. požadovaných otvorů, ochranných a bezpečnostních opatření a základů těchto konstrukcí a lešení, - vytvoření kotevních čel, kapes, nálitků, a sedel, - zřízení všech požadovaných otvorů, kapes, výklenků, prostupů, dutin, drážek a pod., vč. ztížení práce a úprav kolem nich, - úpravy pro osazení výztuže, doplňkových konstrukcí a vybavení, - úpravy povrchu pro položení požadované izolace, povlaků a nátěrů, případně vyspravení, - ztížení práce u kabelových a injektážních trubek a ostatních zařízení osazovaných do betonu, - konstrukce betonových kloubů, upevnění kotevních prvků a doplňkových konstrukcí, - nátěry zabraňující soudržnost betonu a bednění, - výplň, těsnění a tmelení spar a spojů, - opatření povrchů betonu izolací proti zemní vlhkosti v částech, kde přijdou do styku se zeminou nebo kamenivem, - případné zřízení spojovací vrstvy u základů, - úpravy pro osazení zařízení ochrany konstrukce proti vlivu bludných proudů
SD |  | 9 |  | Ostatní konstrukce a práce
P | 23 | 919143 |  | ŘEZÁNÍ ŽELEZOBETONOVÝCH KONSTRUKCÍ TL DO 150MM | M | 5.47 | 0 |  | 2022_OTSKP |  | 2
PP |  |  |  | TROUBA - Seříznutí ŽB prefabrikovaných hrdlových trubek DN=600mm na vtoku i výtoku Viz C.2 - Koordinační situační výkres, Příloha č. 1 - Výpis sjezdů TZ a Příloha č. 2 - Vzorové řezy sjezdem TZ skupina měření: 1115
VV |  |  |  | Celkem: (1,625+1,11)*2=5,470 [A]
TS |  |  |  | položka zahrnuje řezání železobetonových konstrukcí v předepsané tloušťce, včetně spotřeby vody
P | 24 | 93133 |  | TĚSNĚNÍ DILATAČNÍCH SPAR POLYURETANOVÝM TMELEM | M3 | 0.005 | 0 |  | 2022_OTSKP |  | 2
PP |  |  |  | TROUBA - Trvale pružný tmel pro vytmelení spár hrdlových trub včetně dopravy a aplikace materiálu Viz C.2 - Koordinační situační výkres, Příloha č. 1 - Výpis sjezdů TZ a Příloha č. 2 - Vzorové řezy sjezdem TZ skupina měření: 0000
VV |  |  |  | Celkem: 2,215*0,105*0,005*4=0,005 [A]
TS |  |  |  | položka zahrnuje dodávku a osazení předepsaného materiálu, očištění ploch spáry před úpravou, očištění okolí spáry po úpravě nezahrnuje těsnící profil
P | 25 | 966158 |  | BOURÁNÍ KONSTRUKCÍ Z PROST BETONU S ODVOZEM DO 20KM | M3 | 12.562 | 0 |  | 2022_OTSKP |  | 2
PP |  |  |  | BOURACÍ PRÁCE - Odstranění betonových základů včetně odvozu na skládku do 20km =(4,400+2,900)*0,900*0,800*2=10,512m3 =10,512m3*2,300t/m3=24,178t BOURACÍ PRÁCE - Odstranění betonových prefabrikovaných podkladků a podkladního betonu včetně odvozu na skládku do 20km =0,250m2*8,200=2,050m3 =2,050m3*2,300t/m3=4,715t Viz C.2 - Koordinační situační výkres, Příloha č. 1 - Výpis sjezdů TZ a Příloha č. 2 - Vzorové řezy sjezdem TZ skupina měření: 9661
VV |  |  |  | Celkem: (4,4+2,9)*0,9*0,8*2=10,512 [A] Celkem: 0,25*8,2=2,050 [B] Celkem: A+B=12,562 [C]
TS |  |  |  | položka zahrnuje: - rozbourání konstrukce bez ohledu na použitou technologii - veškeré pomocné konstrukce (lešení a pod.) - veškerou manipulaci s vybouranou sutí a hmotami včetně uložení na skládku. Nezahrnuje poplatek za skládku, který se vykazuje v položce 0141** (s výjimkou malého množství bouraného materiálu, kde je možné poplatek zahrnout do jednotkové ceny bourání – tento fakt musí být uveden v doplňujícím textu k položce) - veškeré další práce plynoucí z technologického předpisu a z platných předpisů
P | 26 | 966168 |  | BOURÁNÍ KONSTRUKCÍ ZE ŽELEZOBETONU S ODVOZEM DO 20KM | M3 | 8.85 | 0 |  | 2022_OTSKP |  | 2
PP |  |  |  | BOURACÍ PRÁCE - Odstranění ŽB silničních panelů včetně odvozu na skládku do 20km =2,000*3,000*0,150*3=2,700m3 =2,700m3*2,500t/m3=6,750t BOURACÍ PRÁCE - Odstranění ŽB čelních stěn propustku včetně odvozu na skládku do 20km =(4,000+2,500)*0,500*1,000*2-0,350m2*0,500*2=6,150m3 =6,150m3*2,500t/m3=15,375t Viz C.2 - Koordinační situační výkres, Příloha č. 1 - Výpis sjezdů TZ a Příloha č. 2 - Vzorové řezy sjezdem TZ skupina měření: 9661
VV |  |  |  | Celkem: 2*3*0,15*3=2,700 [A] Celkem: (4+2,5)*0,5*1*2-0,35*0,5*2=6,150 [B] Celkem: A+B=8,850 [C]
TS |  |  |  | položka zahrnuje: - rozbourání konstrukce bez ohledu na použitou technologii - veškeré pomocné konstrukce (lešení a pod.) - veškerou manipulaci s vybouranou sutí a hmotami včetně uložení na skládku. Nezahrnuje poplatek za skládku, který se vykazuje v položce 0141** (s výjimkou malého množství bouraného materiálu, kde je možné poplatek zahrnout do jednotkové ceny bourání – tento fakt musí být uveden v doplňujícím textu k položce) - veškeré další práce plynoucí z technologického předpisu a z platných předpisů
P | 27 | 96616B |  | BOURÁNÍ KONSTRUKCÍ ZE ŽELEZOBETONU - DOPRAVA | tkm | 76.176 | 0 |  | 2022_OTSKP |  | 2
PP |  |  |  | DOPRAVA - Příplatek za dopravu - Odstranění ŽB hrdlových trubek DN=400mm včetně odvozu na skládku do 20km Viz C.2 - Koordinační situační výkres, Příloha č. 1 - Výpis sjezdů TZ a Příloha č. 2 - Vzorové řezy sjezdem TZ skupina měření: 0002a
VV |  |  |  | Celkem: 9,2*0,414*20=76,176 [A]
TS |  |  |  | Položka zahrnuje samostatnou dopravu suti a vybouraných hmot. Množství se určí jako součin hmotnosti [t] a požadované vzdálenosti [km].
P | 28 | 966357 |  | BOURÁNÍ PROPUSTŮ Z TRUB DN DO 500MM | M | 9.2 | 0 |  | 2022_OTSKP |  | 2
PP |  |  |  | BOURACÍ PRÁCE - Odstranění ŽB hrdlových trubek DN=500mm =9,200*0,414t/m=1,632t Viz C.2 - Koordinační situační výkres, Příloha č. 1 - Výpis sjezdů TZ a Příloha č. 2 - Vzorové řezy sjezdem TZ skupina měření: R0008b
VV |  |  |  | Celkem: 9,2=9,200 [A]
TS |  |  |  | položka zahrnuje: - odstranění trub včetně případného obetonování a lože - veškeré pomocné konstrukce (lešení a pod.) - veškerou manipulaci s vybouranou sutí a hmotami včetně uložení na skládku. Nezahrnuje poplatek za skládku, který se vykazuje v položce 0141** (s výjimkou malého množství bouraného materiálu, kde je možné poplatek zahrnout do jednotkové ceny bourání – tento fakt musí být uveden v doplňujícím textu k položce) - veškeré další práce plynoucí z technologického předpisu a z platných předpisů - nezahrnuje bourání čel, vtokových a výtokových jímek, odstranění zábradlí

## 1_1.1_1.1.2_SO 117_SO 117.4
ASPE10 |  |  |  | Firma: | [6 empty] | 3
|  |  |  | Soupis prací objektu | [6 empty] | 3
S | Stavba: | 2020700 |  | MODERNIZACE SILNICE II/324 STARÉ HRADIŠTĚ - HROBICE (PRŮTAH) - PDPS - SP |  |  | SO 117.4 |  |  | 0,00 | 2
O | Objekt: | 1 |  | PARDUBICKÝ KRAJ | [5 empty] | 15,00 | 2
O1 | Objekt: | 1.1 |  | ZPŮSOBILÉ VÝDAJE | [5 empty] | 21,00 | 2
O2 | Objekt: | 1.1.2 |  | PŘÍMÉ VÝDAJE NA DOPROVODNOU ČÁST PROJEKTU (PVNDČP)
O3 | Objekt: | SO 117 |  | NOVÉ CHODNÍKY V OBCI STARÉ HRADIŠTĚ (PVNDČP)
O4 | Rozpočet: | SO 117.4 |  | SJEZD V KM 4,80420 (PVNDČP)
Typ | Poř. číslo | Kód položky | Varianta | Název položky | MJ | Množství | Jednotková cena |  | Cenová soustava
[7 empty] | Jednotková | Celkem
0 | 1 | 2 | 3 | 4 | 5 | 6 | 9 | 10 | 11
SD |  | 0 |  | Všeobecné konstrukce a práce
P | 1 | 014102 | 01 | POPLATKY ZA SKLÁDKU | T | 29.151 | 0 |  | 2022_OTSKP |  | 2
PP |  |  |  | SKLÁDKA - Uložení stavební suti na skládku Viz položky č. 25, 26 a 28 skupina měření: R0001
VV |  |  |  | Celkem: 9,625+16,56+1,482+1,484=29,151 [A]
TS |  |  |  | zahrnuje veškeré poplatky provozovateli skládky související s uložením odpadu na skládce.
P | 2 | 014102 | 02 | POPLATKY ZA SKLÁDKU | T | 29.634 | 0 |  | 2022_OTSKP |  | 2
PP |  |  |  | SKLÁDKA - Uložení zeminy na skládku Viz položky č. 4 a 5 skupina měření: R0001
VV |  |  |  | Celkem: 26,51+3,124=29,634 [A]
TS |  |  |  | zahrnuje veškeré poplatky provozovateli skládky související s uložením odpadu na skládce.
SD |  | 1 |  | Zemní práce
P | 3 | 11511 |  | ČERPÁNÍ VODY DO 500 L/MIN | HOD | 140 | 0 |  | 2022_OTSKP |  | 2
PP |  |  |  | ZEMNÍ PRÁCE - Čerpání vody ze stavební jámy Položka vypočtena na základě odborného odhadu skupina měření: 1116b
VV |  |  |  | Celkem: 14*10=140,000 [A]
TS |  |  |  | Položka čerpání vody na povrchu zahrnuje i potrubí, pohotovost záložní čerpací soupravy a zřízení čerpací jímky. Součástí položky je také následná demontáž a likvidace těchto zařízení
P | 4 | 121108 |  | SEJMUTÍ ORNICE NEBO LESNÍ PŮDY S ODVOZEM DO 20KM | M3 | 1.562 | 0 |  | 2022_OTSKP |  | 2
PP |  |  |  | ZEMNÍ PRÁCE - Odhumusování plochy v tl. 150mm, která bude zasažena výkopovými pracemi a úpravou terénu včetně odvozu do 20km a likvidace v režii zhotovitele (nebude využita na zpětné ohumusování) =1,562m3*2,000t/m3=3,124t Viz C.2 - Koordinační situační výkres, Příloha č. 1 - Výpis sjezdů TZ a Příloha č. 2 - Vzorové řezy sjezdem TZ skupina měření: 1211
VV |  |  |  | Celkem: 15,62*0,1=1,562 [A]
TS |  |  |  | položka zahrnuje sejmutí ornice bez ohledu na tloušťku vrstvy a její vodorovnou dopravu nezahrnuje uložení na trvalou skládku
P | 5 | 131738 |  | HLOUBENÍ JAM ZAPAŽ I NEPAŽ TŘ. I, ODVOZ DO 20KM | M3 | 13.255 | 0 |  | 2022_OTSKP |  | 2
PP |  |  |  | ZEMNÍ PRÁCE - Výkop zeminy pro stavební jámu v zemině tř. I včetně pažení a odvozu zeminy na skládku do 20km =13,255m3*2,000t/m3=26,510t Viz C.2 - Koordinační situační výkres, Příloha č. 1 - Výpis sjezdů TZ a Příloha č. 2 - Vzorové řezy sjezdem TZ skupina měření: 1311
VV |  |  |  | Celkem: 13,255=13,255 [A]
TS |  |  |  | položka zahrnuje: - vodorovná a svislá doprava, přemístění, přeložení, manipulace s výkopkem - kompletní provedení vykopávky nezapažené i zapažené - ošetření výkopiště po celou dobu práce v něm vč. klimatických opatření - ztížení vykopávek v blízkosti podzemního vedení, konstrukcí a objektů vč. jejich dočasného zajištění - ztížení pod vodou, v okolí výbušnin, ve stísněných prostorech a pod. - příplatek za lepivost - těžení po vrstvách, pásech a po jiných nutných částech (figurách) - čerpání vody vč. čerpacích jímek, potrubí a pohotovostní čerpací soupravy (viz ustanovení k pol. 1151,2) - potřebné snížení hladiny podzemní vody - těžení a rozpojování jednotlivých balvanů - vytahování a nošení výkopku - svahování a přesvah. svahů do konečného tvaru, výměna hornin v podloží a v pláni znehodnocené klimatickými vlivy - ruční vykopávky, odstranění kořenů a napadávek - pažení, vzepření a rozepření vč. přepažování (vyjma štětových stěn) - úpravu, ochranu a očištění dna, základové spáry, stěn a svahů - odvedení nebo obvedení vody v okolí výkopiště a ve výkopišti - třídění výkopku - veškeré pomocné konstrukce umožňující provedení vykopávky (příjezdy, sjezdy, nájezdy, lešení, podpěr. konstr., přemostění, zpevněné plochy, zakrytí a pod.) - nezahrnuje uložení zeminy (na skládku, do násypu) ani poplatky za skládku, vykazují se v položce č.0141**
P | 6 | 17581 |  | OBSYP POTRUBÍ A OBJEKTŮ Z NAKUPOVANÝCH MATERIÁLŮ | M3 | 11.173 | 0 |  | 2022_OTSKP |  | 2
PP |  |  |  | ZEMNÍ PRÁCE - Zásyp ze štěrkodrti fr. 0/32 mm + hutnění po vrstvách max. 300mm, Id=0,85, 100% PS včetně dopravy materiálu Viz C.2 - Koordinační situační výkres, Příloha č. 1 - Výpis sjezdů TZ a Příloha č. 2 - Vzorové řezy sjezdem TZ skupina měření: 1711
VV |  |  |  | Celkem: 11,173=11,173 [A]
TS |  |  |  | položka zahrnuje: - kompletní provedení zemní konstrukce včetně nákupu a dopravy materiálu dle zadávací dokumentace - úprava ukládaného materiálu vlhčením, tříděním, promícháním nebo vysoušením, příp. jiné úpravy za účelem zlepšení jeho mech. vlastností - hutnění i různé míry hutnění - ošetření úložiště po celou dobu práce v něm vč. klimatických opatření - ztížení v okolí vedení, konstrukcí a objektů a jejich dočasné zajištění - ztížení provádění vč. hutnění ve ztížených podmínkách a stísněných prostorech - ztížené ukládání sypaniny pod vodu - ukládání po vrstvách a po jiných nutných částech (figurách) vč. dosypávek - spouštění a nošení materiálu - výměna částí zemní konstrukce znehodnocené klimatickými vlivy - ruční hutnění a výplň jam a prohlubní v podloží - úprava, očištění, ochrana a zhutnění podloží - svahování, hutnění a uzavírání povrchů svahů - zřízení lavic na svazích - udržování úložiště a jeho ochrana proti vodě - odvedení nebo obvedení vody v okolí úložiště a v úložišti - veškeré pomocné konstrukce umožňující provedení zemní konstrukce (příjezdy, sjezdy, nájezdy, lešení, podpěrné konstrukce, přemostění, zpevněné plochy, zakrytí a pod.) - zemina vytlačená potrubím o DN do 180mm se od kubatury obsypů neodečítá
P | 7 | 18110 |  | ÚPRAVA PLÁNĚ SE ZHUTNĚNÍM V HORNINĚ TŘ. I | M2 | 55.104 | 0 |  | 2022_OTSKP |  | 2
PP |  |  |  | ZEMNÍ PRÁCE - Úprava a zhutnění základové spáry =1,410*6,350+25,400m2=34,354m2 ÚPRAVA Č.5 - Úprava a zhutnění zemní pláně =20,750m2 Viz C.2 - Koordinační situační výkres, Příloha č. 1 - Výpis sjezdů TZ a Příloha č. 2 - Vzorové řezy sjezdem TZ skupina měření: 1821a
VV |  |  |  | Celkem: 1,41*6,35+25,4=34,354 [A] Celkem: 20,75=20,750 [B] Celkem: A+B=55,104 [C]
TS |  |  |  | položka zahrnuje úpravu pláně včetně vyrovnání výškových rozdílů. Míru zhutnění určuje projekt.
SD |  | 4 |  | Vodorovné konstrukce
P | 8 | 451114 |  | PODKL A VÝPLŇ VRSTVY Z DÍLCŮ BETON DO C35/45 | M3 | 0.272 | 0 |  | 2022_OTSKP |  | 2
PP |  |  |  | TROUBA - Podkladní betonové prefabrikované podkladky z betonu C35/45-XF4 pod trouby (8kus), včetně dopravy materiálu Viz C.2 - Koordinační situační výkres, Příloha č. 1 - Výpis sjezdů TZ a Příloha č. 2 - Vzorové řezy sjezdem TZ skupina měření: 4511
VV |  |  |  | Celkem: 0,8*0,17*0,25*8=0,272 [A]
TS |  |  |  | - dodání dílce požadovaného tvaru a vlastností, jeho skladování, doprava a osazení do definitivní polohy, včetně komplexní technologie výroby a montáže dílců, ošetření a ochrana dílců, - u dílců železobetonových a předpjatých veškerá výztuž, případně i tuhé kovové prvky a závěsná oka, - úpravy a zařízení pro uložení a transport dílce, - veškeré požadované úpravy dílců, včetně doplňkových konstrukcí a vybavení, - sestavení dílce na stavbě včetně montážních zařízení, plošin a prahů a pod., - výplň, těsnění a tmelení spár a spojů, - očištění a ošetření úložných ploch, - zednické výpomoce pro montáž dílců, - označení dílce výrobním štítkem nebo jiným způsobem, - úpravy dílce pro dodržení požadované přesnosti jeho osazení, včetně případných měření, - veškerá zařízení pro zajištění stability v každém okamžiku, - další práce dané případně specifikací k příslušnému prefabrik. dílci (úprava pohledových ploch, příp. rubových ploch, osazení měřících zařízení, zkoušení a měření dílců a pod.).
P | 9 | 451314 |  | PODKLADNÍ A VÝPLŇOVÉ VRSTVY Z PROSTÉHO BETONU C25/30 | M3 | 3.81 | 0 |  | 2022_OTSKP |  | 2
PP |  |  |  | ODLÁŽDĚNÍ - Podkladní betonové lože z betonu C25/30-XF3 pod kamennou dlažbu tl. 150mm včetně dopravy materiálu Viz C.2 - Koordinační situační výkres, Příloha č. 1 - Výpis sjezdů TZ a Příloha č. 2 - Vzorové řezy sjezdem TZ skupina měření: 4511
VV |  |  |  | Celkem: 25,4*0,15=3,810 [A]
TS |  |  |  | - dodání čerstvého betonu (betonové směsi) požadované kvality, jeho uložení do požadovaného tvaru při jakékoliv hustotě výztuže, konzistenci čerstvého betonu a způsobu hutnění, ošetření a ochranu betonu, - zhotovení nepropustného, mrazuvzdorného betonu a betonu požadované trvanlivosti a vlastností, - užití potřebných přísad a technologií výroby betonu, - zřízení pracovních a dilatačních spar, včetně potřebných úprav, výplně, vložek, opracování, očištění a ošetření, - bednění požadovaných konstr. (i ztracené) s úpravou dle požadované kvality povrchu betonu, včetně odbedňovacích a odskružovacích prostředků, - podpěrné konstr. (skruže) a lešení všech druhů pro bednění, uložení čerstvého betonu, výztuže a doplňkových konstr., vč. požadovaných otvorů, ochranných a bezpečnostních opatření a základů těchto konstrukcí a lešení, - vytvoření kotevních čel, kapes, nálitků, a sedel, - zřízení všech požadovaných otvorů, kapes, výklenků, prostupů, dutin, drážek a pod., vč. ztížení práce a úprav kolem nich, - úpravy pro osazení výztuže, doplňkových konstrukcí a vybavení, - úpravy povrchu pro položení požadované izolace, povlaků a nátěrů, případně vyspravení, - ztížení práce u kabelových a injektážních trubek a ostatních zařízení osazovaných do betonu, - konstrukce betonových kloubů, upevnění kotevních prvků a doplňkových konstrukcí, - nátěry zabraňující soudržnost betonu a bednění, - výplň, těsnění a tmelení spar a spojů, - opatření povrchů betonu izolací proti zemní vlhkosti v částech, kde přijdou do styku se zeminou nebo kamenivem, - případné zřízení spojovací vrstvy u základů, - úpravy pro osazení zařízení ochrany konstrukce proti vlivu bludných proudů
P | 10 | 451324 |  | PODKL A VÝPLŇ VRSTVY ZE ŽELEZOBET DO C25/30 | M3 | 2.686 | 0 |  | 2022_OTSKP |  | 2
PP |  |  |  | ŽB ZÁKLADOVÁ DESKA - Beton C25/30-XF3+XA2 + hutnění včetně dopravy materiálu ŽB ZÁKLADOVÁ DESKA - Bednění + odbedňovací nátěr =1,410*0,300*2+6,350*0,300*2=4,656m2 Viz C.2 - Koordinační situační výkres, Příloha č. 1 - Výpis sjezdů TZ a Příloha č. 2 - Vzorové řezy sjezdem TZ skupina měření: 4511
VV |  |  |  | Celkem: 1,41*6,35*0,3=2,686 [A]
TS |  |  |  | - dodání čerstvého betonu (betonové směsi) požadované kvality, jeho uložení do požadovaného tvaru při jakékoliv hustotě výztuže, konzistenci čerstvého betonu a způsobu hutnění, ošetření a ochranu betonu, - zhotovení nepropustného, mrazuvzdorného betonu a betonu požadované trvanlivosti a vlastností, - užití potřebných přísad a technologií výroby betonu, - zřízení pracovních a dilatačních spar, včetně potřebných úprav, výplně, vložek, opracování, očištění a ošetření, - bednění požadovaných konstr. (i ztracené) s úpravou dle požadované kvality povrchu betonu, včetně odbedňovacích a odskružovacích prostředků, - podpěrné konstr. (skruže) a lešení všech druhů pro bednění, uložení čerstvého betonu, výztuže a doplňkových konstr., vč. požadovaných otvorů, ochranných a bezpečnostních opatření a základů těchto konstrukcí a lešení, - vytvoření kotevních čel, kapes, nálitků, a sedel, - zřízení všech požadovaných otvorů, kapes, výklenků, prostupů, dutin, drážek a pod., vč. ztížení práce a úprav kolem nich, - úpravy pro osazení výztuže, doplňkových konstrukcí a vybavení, - úpravy povrchu pro položení požadované izolace, povlaků a nátěrů, případně vyspravení, - ztížení práce u kabelových a injektážních trubek a ostatních zařízení osazovaných do betonu, - konstrukce betonových kloubů, upevnění kotevních prvků a doplňkových konstrukcí, - nátěry zabraňující soudržnost betonu a bednění, - výplň, těsnění a tmelení spar a spojů, - opatření povrchů betonu izolací proti zemní vlhkosti v částech, kde přijdou do styku se zeminou nebo kamenivem, - případné zřízení spojovací vrstvy u základů, - úpravy pro osazení zařízení ochrany konstrukce proti vlivu bludných proudů
P | 11 | 451366 |  | VÝZTUŽ PODKL VRSTEV Z KARI-SÍTÍ | T | 0.211 | 0 |  | 2022_OTSKP |  | 2
PP |  |  |  | ŽB ZÁKLADOVÁ DESKA - Betonářská výztuž B500B - KARI síť pr. 8mm, rozměr oka 100x100mm, včetně dopravy materiálu Viz C.2 - Koordinační situační výkres, Příloha č. 1 - Výpis sjezdů TZ a Příloha č. 2 - Vzorové řezy sjezdem TZ skupina měření: 0036a
VV |  |  |  | Celkem: 0,01*2,686*7,85=0,211 [A]
TS |  |  |  | položka zahrnuje: - dodání betonářské výztuže v požadované kvalitě, stříhání, řezání, ohýbání a spojování do všech požadovaných tvarů (vč. armakošů) a uložení s požadovaným zajištěním polohy a krytí výztuže betonem - veškeré svary nebo jiné spoje výztuže - pomocné konstrukce a práce pro osazení a upevnění výztuže - zednické výpomoci pro montáž betonářské výztuže - úpravy výztuže pro osazení doplňkových konstrukcí - ochranu výztuže do doby jejího zabetonování - veškerá opatření pro zajištění soudržnosti výztuže a betonu - vodivé propojení výztuže, které je součástí ochrany konstrukce proti vlivům bludných proudů, vyvedení do měřících skříní nebo míst pro měření bludných proudů - povrchovou antikorozní úpravu výztuže - separaci výztuže
P | 12 | 45152 |  | PODKLADNÍ A VÝPLŇOVÉ VRSTVY Z KAMENIVA DRCENÉHO | M3 | 4.887 | 0 |  | 2022_OTSKP |  | 2
PP |  |  |  | ZEMNÍ PRÁCE - Polštář ze štěrkodrti fr. 0/32mm, tl. 400mm + hutnění po vrstvách tl. 200mm, Id=0,90, 100% PS včetně dopravy materiálu Viz C.2 - Koordinační situační výkres, Příloha č. 1 - Výpis sjezdů TZ a Příloha č. 2 - Vzorové řezy sjezdem TZ skupina měření: 4511
VV |  |  |  | Celkem: 0,724*6,75=4,887 [A]
TS |  |  |  | položka zahrnuje dodávku předepsaného kameniva, mimostaveništní a vnitrostaveništní dopravu a jeho uložení není-li v zadávací dokumentaci uvedeno jinak, jedná se o nakupovaný materiál
P | 13 | 465512 |  | DLAŽBY Z LOMOVÉHO KAMENE NA MC | M3 | 6.35 | 0 |  | 2022_OTSKP |  | 2
PP |  |  |  | ODLÁŽDĚNÍ - Kamenná dlažba z lomového kamene tl. 250mm, šířka spáry 30 - 50mm, spáry zatřené stěrkou MC25 včetně dopravy materiálu Viz C.2 - Koordinační situační výkres, Příloha č. 1 - Výpis sjezdů TZ a Příloha č. 2 - Vzorové řezy sjezdem TZ skupina měření: 4611
VV |  |  |  | Celkem: 25,4*0,25=6,350 [A]
TS |  |  |  | položka zahrnuje: - nutné zemní práce (svahování, úpravu pláně a pod.) - zřízení spojovací vrstvy - zřízení lože dlažby z cementové malty předepsané kvality a předepsané tloušťky - dodávku a položení dlažby z lomového kamene do předepsaného tvaru - spárování, těsnění, tmelení a vyplnění spar MC případně s vyklínováním - úprava povrchu pro odvedení srážkové vody - nezahrnuje podklad pod dlažbu, vykazuje se samostatně položkami SD 45
P | 14 | 467314 |  | STUPNĚ A PRAHY VODNÍCH KORYT Z PROSTÉHO BETONU C25/30 | M3 | 0.755 | 0 |  | 2022_OTSKP |  | 2
PP |  |  |  | ODLÁŽDĚNÍ - Příčný práh z prostého betonu C25/30-XF3 na vtoku i výtoku 500x200mm včetně dopravy materiálu Viz C.2 - Koordinační situační výkres, Příloha č. 1 - Výpis sjezdů TZ a Příloha č. 2 - Vzorové řezy sjezdem TZ skupina měření: 4613
VV |  |  |  | Celkem: 7,55*0,5*0,2=0,755 [A]
TS |  |  |  | položka zahrnuje: - nutné zemní práce (hloubení rýh apod.) - dodání čerstvého betonu (betonové směsi) požadované kvality, jeho uložení do požadovaného tvaru při jakékoliv konzistenci čerstvého betonu a způsobu hutnění, ošetření a ochranu betonu, - zhotovení nepropustného, mrazuvzdorného betonu a betonu požadované trvanlivosti a vlastností, - užití potřebných přísad a technologií výroby betonu, - zřízení pracovních a dilatačních spar, včetně potřebných úprav, výplně, vložek, opracování, očištění a ošetření, - bednění požadovaných konstr. (i ztracené) s úpravou dle požadované kvality povrchu betonu, včetně odbedňovacích a odskružovacích prostředků, - podpěrné konstr. (skruže) a lešení všech druhů pro bednění, uložení čerstvého betonu, výztuže a doplňkových konstr., vč. požadovaných otvorů, ochranných a bezpečnostních opatření a základů těchto konstrukcí a lešení, - vytvoření kotevních čel, kapes, nálitků, a sedel, - zřízení všech požadovaných otvorů, kapes, výklenků, prostupů, dutin, drážek a pod., vč. ztížení práce a úprav kolem nich, - úpravy pro osazení doplňkových konstrukcí a vybavení, - úpravy povrchu pro položení požadované izolace, povlaků a nátěrů, případně vyspravení, - konstrukce betonových kloubů, upevnění kotevních prvků a doplňkových konstrukcí, - nátěry zabraňující soudržnost betonu a bednění, - výplň, těsnění a tmelení spar a spojů, - opatření povrchů betonu izolací proti zemní vlhkosti v částech, kde přijdou do styku se zeminou nebo kamenivem, - případné zřízení spojovací vrstvy u základů
SD |  | 5 |  | Komunikace
P | 15 | 56333 |  | VOZOVKOVÉ VRSTVY ZE ŠTĚRKODRTI TL. DO 150MM | M2 | 41.5 | 0 |  | 2022_OTSKP |  | 2
PP |  |  |  | ÚPRAVA Č. 5 - Podkladní vrstva - Štěrkodrť ŠDB 0/32mm tl. 150mm + hutnění =20,750m2 ÚPRAVA Č. 5 - Podkladní vrstva - Štěrkodrť ŠDB 0/32mm tl. 150mm + hutnění =20,750m2 Viz C.2 - Koordinační situační výkres, Příloha č. 1 - Výpis sjezdů TZ a Příloha č. 2 - Vzorové řezy sjezdem TZ skupina měření: 5601b
VV |  |  |  | Celkem: 20,75=20,750 [A] Celkem: 20,75=20,750 [B] Celkem: A+B=41,500 [C]
TS |  |  |  | - dodání kameniva předepsané kvality a zrnitosti - rozprostření a zhutnění vrstvy v předepsané tloušťce - zřízení vrstvy bez rozlišení šířky, pokládání vrstvy po etapách - nezahrnuje postřiky, nátěry
P | 16 | 582612 |  | KRYTY Z BETON DLAŽDIC SE ZÁMKEM ŠEDÝCH TL 80MM DO LOŽE Z KAM | M2 | 20.75 | 0 |  | 2022_OTSKP |  | 2
PP |  |  |  | ÚPRAVA Č. 5 - Cementobetonová dlažba tl. 80mm, odstín šedá Lože z hrubého drceného kameniva frakce 6/8mm tl. 40mm =20,750m2*0,040=0,830m3 Viz C.2 - Koordinační situační výkres, Příloha č. 1 - Výpis sjezdů TZ a Příloha č. 2 - Vzorové řezy sjezdem TZ skupina měření: 5801b
VV |  |  |  | Celkem: 20,75=20,750 [A]
TS |  |  |  | - dodání dlažebního materiálu v požadované kvalitě, dodání materiálu pro předepsané lože v tloušťce předepsané dokumentací a pro předepsanou výplň spar - očištění podkladu - uložení dlažby dle předepsaného technologického předpisu včetně předepsané podkladní vrstvy a předepsané výplně spar - zřízení vrstvy bez rozlišení šířky, pokládání vrstvy po etapách - úpravu napojení, ukončení podél obrubníků, dilatačních zařízení, odvodňovacích proužků, odvodňovačů, vpustí, šachet a pod., nestanoví-li zadávací dokumentace jinak - nezahrnuje postřiky, nátěry - nezahrnuje těsnění podél obrubníků, dilatačních zařízení, odvodňovacích proužků, odvodňovačů, vpustí, šachet a pod.
SD |  | 6 |  | Úpravy povrchů, podlahy, výplně otvorů
P | 17 | 626211 |  | REPROFILACE VODOROVNÝCH PLOCH SHORA SANAČNÍ MALTOU JEDNOVRST TL 10MM | M2 | 0.574 | 0 |  | 2022_OTSKP |  | 2
PP |  |  |  | TROUBA - Sanace seříznutého čela železobetonové trouby ručně nanášenou sanační maltou, včetně dopravy materiálu Viz C.2 - Koordinační situační výkres, Příloha č. 1 - Výpis sjezdů TZ a Příloha č. 2 - Vzorové řezy sjezdem TZ skupina měření: 6261
VV |  |  |  | Celkem: (1,625+1,11)*2*0,105=0,574 [A]
TS |  |  |  | položka zahrnuje: dodávku veškerého materiálu potřebného pro předepsanou úpravu v předepsané kvalitě nutné vyspravení podkladu, případně zatření spar zdiva položení vrstvy v předepsané tloušťce potřebná lešení a podpěrné konstrukce
SD |  | 7 |  | Přidružená stavební výroba
P | 18 | 711311 |  | IZOLACE PODZEMNÍCH OBJEKTŮ PROTI ZEMNÍ VLHKOSTI ASFALTOVÝMI NÁTĚRY | M2 | 19.615 | 0 |  | 2022_OTSKP |  | 2
PP |  |  |  | ŽB ZÁKLADOVÁ DESKA - Nátěry Np+2xNa na styku se zeminou =6,350*0,300*2=3,810m2 ŽB OBETONOVÁNÍ - Nátěry Np+2xNa na styku se zeminou =2,900*5,450=15,805m2 Viz C.2 - Koordinační situační výkres, Příloha č. 1 - Výpis sjezdů TZ a Příloha č. 2 - Vzorové řezy sjezdem TZ skupina měření: 7111
VV |  |  |  | Celkem: 6,35*0,3*2=3,810 [A] Celkem: 2,9*5,45=15,805 [B] Celkem: A+B=19,615 [C]
TS |  |  |  | položka zahrnuje: - dodání předepsaného izolačního materiálu - očištění a ošetření podkladu, zadávací dokumentace může zahrnout i případné vyspravení - zřízení izolace jako kompletního povlaku, případně komplet. soustavy nebo systému podle příslušného technolog. předpisu - zřízení izolace i jednotlivých vrstev po etapách, včetně pracovních spár a spojů - úprava u okrajů, rohů, hran, dilatačních i pracovních spojů, kotev, obrubníků, dilatačních zařízení, odvodnění, otvorů, neizolovaných míst a pod. - zajištění odvodnění povrchu izolace, včetně odvodnění nejnižších míst, pokud dokumentace pro zadání stavby nestanoví jinak - ochrana izolace do doby zřízení definitivní ochranné vrstvy nebo konstrukce - úprava, očištění a ošetření prostoru kolem izolace - provedení požadovaných zkoušek - nezahrnuje ochranné vrstvy, např. geotextilii, cementový potěr, izolační přizdívku
P | 19 | 78341 |  | PROTIKOROZ OCHRANA POTRUBÍ A ARMATUR NÁTĚREM JEDNOVRST | M2 | 0.574 | 0 |  | 2022_OTSKP |  | 2
PP |  |  |  | TROUBA - Úprava seříznuté části ŽB hrdlové trouby antikorozním nátěrem Viz C.2 - Koordinační situační výkres, Příloha č. 1 - Výpis sjezdů TZ a Příloha č. 2 - Vzorové řezy sjezdem TZ skupina měření: 7801
VV |  |  |  | Celkem: (1,625+1,11)*2*0,105=0,574 [A]
TS |  |  |  | - položky nátěrů zahrnují kompletní povlaky (i různobarevné), včetně úpravy podkladu (odmaštění, odrezivění, odstranění starých nátěrů a nečistot) a jeho vyspravení, provedení nátěru předepsaným postupem a splnění všech požadavků daných technologickým předpisem.
SD |  | 8 |  | Potrubí
P | 20 | 82458 |  | POTRUBÍ Z TRUB ŽELEZOBETONOVÝCH DN DO 600MM | M | 6.35 | 0 |  | 2022_OTSKP |  | 2
PP |  |  |  | TROUBA - ŽB prefabrikované hrdlové trouby DN=600mm (4kus) z betonu C35/45-XF4 včetně dopravy materiálu Viz C.2 - Koordinační situační výkres, Příloha č. 1 - Výpis sjezdů TZ a Příloha č. 2 - Vzorové řezy sjezdem TZ skupina měření: 8101
VV |  |  |  | Celkem: 6,35=6,350 [A]
TS |  |  |  | položky pro zhotovení potrubí platí bez ohledu na sklon zahrnuje: - výrobní dokumentaci (včetně technologického předpisu) - dodání veškerého trubního a pomocného materiálu (trouby, trubky, tvarovky, spojovací a těsnící materiál a pod.), podpěrných, závěsných a upevňovacích prvků, včetně potřebných úprav - úprava a příprava podkladu a podpěr, očištění a ošetření podkladu a podpěr - zřízení plně funkčního potrubí, kompletní soustavy, podle příslušného technologického předpisu - zřízení potrubí i jednotlivých částí po etapách, včetně pracovních spar a spojů, pracovního zaslepení konců a pod. - úprava prostupů, průchodů šachtami a komorami, okolí podpěr a vyústění, zaústění, napojení, vyvedení a upevnění odpad. výustí - ochrana potrubí nátěrem (vč. úpravy povrchu), případně izolací, nejsou-li tyto práce předmětem jiné položky - úprava, očištění a ošetření prostoru kolem potrubí - položky platí pro práce prováděné v prostoru zapaženém i nezapaženém a i v kolektorech, chráničkách - položky zahrnují i práce spojené s nutnými obtoky, převáděním a čerpáním vody nezahrnuje zkoušky vodotěsnosti a televizní prohlídku
P | 21 | 89914 |  | ŠACHTOVÉ BETONOVÉ SKRUŽE SAMOSTATNÉ | KUS | 1 | 0 |  | 2022_OTSKP |  | 2
PP |  |  |  | ZEMNÍ PRÁCE - Dodávka, montáž, demontáž a odvoz betonové prefabrikované skruže DN=800mm Viz C.2 - Koordinační situační výkres, Příloha č. 1 - Výpis sjezdů TZ a Příloha č. 2 - Vzorové řezy sjezdem TZ skupina měření: 8991
VV |  |  |  | Celkem: 1=1,000 [A]
TS |  |  |  | - Položka zahrnuje veškerý materiál, výrobky a polotovary, včetně mimostaveništní a vnitrostaveništní dopravy (rovněž přesuny), včetně naložení a složení,případně s uložením.
P | 22 | 899574 |  | OBETONOVÁNÍ POTRUBÍ ZE ŽELEZOBETONU DO C25/30 VČETNĚ VÝZTUŽE | M3 | 3.597 | 0 |  | 2022_OTSKP |  | 2
PP |  |  |  | ŽB OBETONOVÁNÍ - Beton C25/30-XF3+XA2 + hutnění ŽB OBETONOVÁNÍ - Bednění + odbedňovací nátěr =1,218*5,450*2+0,800m2*2=14,876m2 ŽB OBETONOVÁNÍ - Betonářská výztuž B500B - KARI síť pr. 8mm, rozměr oka 100x100mm, včetně dopravy materiálu =0,010*3,597m3*7,850t/m3=0,282m3 Viz C.2 - Koordinační situační výkres, Příloha č. 1 - Výpis sjezdů TZ a Příloha č. 2 - Vzorové řezy sjezdem TZ skupina měření: 8995
VV |  |  |  | Celkem: 0,66*5,45=3,597 [A]
TS |  |  |  | - dodání čerstvého betonu (betonové směsi) požadované kvality, jeho uložení do požadovaného tvaru při jakékoliv hustotě výztuže, konzistenci čerstvého betonu a způsobu hutnění, ošetření a ochranu betonu, - zhotovení nepropustného, mrazuvzdorného betonu a betonu požadované trvanlivosti a vlastností, - užití potřebných přísad a technologií výroby betonu, - zřízení pracovních a dilatačních spar, včetně potřebných úprav, výplně, vložek, opracování, očištění a ošetření, - bednění požadovaných konstr. (i ztracené) s úpravou dle požadované kvality povrchu betonu, včetně odbedňovacích a odskružovacích prostředků, - podpěrné konstr. (skruže) a lešení všech druhů pro bednění, uložení čerstvého betonu, výztuže a doplňkových konstr., vč. požadovaných otvorů, ochranných a bezpečnostních opatření a základů těchto konstrukcí a lešení, - vytvoření kotevních čel, kapes, nálitků, a sedel, - zřízení všech požadovaných otvorů, kapes, výklenků, prostupů, dutin, drážek a pod., vč. ztížení práce a úprav kolem nich, - úpravy pro osazení výztuže, doplňkových konstrukcí a vybavení, - úpravy povrchu pro položení požadované izolace, povlaků a nátěrů, případně vyspravení, - ztížení práce u kabelových a injektážních trubek a ostatních zařízení osazovaných do betonu, - konstrukce betonových kloubů, upevnění kotevních prvků a doplňkových konstrukcí, - nátěry zabraňující soudržnost betonu a bednění, - výplň, těsnění a tmelení spar a spojů, - opatření povrchů betonu izolací proti zemní vlhkosti v částech, kde přijdou do styku se zeminou nebo kamenivem, - případné zřízení spojovací vrstvy u základů, - úpravy pro osazení zařízení ochrany konstrukce proti vlivu bludných proudů
SD |  | 9 |  | Ostatní konstrukce a práce
P | 23 | 919143 |  | ŘEZÁNÍ ŽELEZOBETONOVÝCH KONSTRUKCÍ TL DO 150MM | M | 5.47 | 0 |  | 2022_OTSKP |  | 2
PP |  |  |  | TROUBA - Seříznutí ŽB prefabrikovaných hrdlových trubek DN=600mm na vtoku i výtoku Viz C.2 - Koordinační situační výkres, Příloha č. 1 - Výpis sjezdů TZ a Příloha č. 2 - Vzorové řezy sjezdem TZ skupina měření: 1115
VV |  |  |  | Celkem: (1,625+1,11)*2=5,470 [A]
TS |  |  |  | položka zahrnuje řezání železobetonových konstrukcí v předepsané tloušťce, včetně spotřeby vody
P | 24 | 93133 |  | TĚSNĚNÍ DILATAČNÍCH SPAR POLYURETANOVÝM TMELEM | M3 | 0.003 | 0 |  | 2022_OTSKP |  | 2
PP |  |  |  | TROUBA - Trvale pružný tmel pro vytmelení spár hrdlových trub včetně dopravy a aplikace materiálu Viz C.2 - Koordinační situační výkres, Příloha č. 1 - Výpis sjezdů TZ a Příloha č. 2 - Vzorové řezy sjezdem TZ skupina měření: 0000
VV |  |  |  | Celkem: 2,215*0,105*0,005*3=0,003 [A]
TS |  |  |  | položka zahrnuje dodávku a osazení předepsaného materiálu, očištění ploch spáry před úpravou, očištění okolí spáry po úpravě nezahrnuje těsnící profil
P | 25 | 966158 |  | BOURÁNÍ KONSTRUKCÍ Z PROST BETONU S ODVOZEM DO 20KM | M3 | 7.845 | 0 |  | 2022_OTSKP |  | 2
PP |  |  |  | BOURACÍ PRÁCE - Odstranění betonových základů včetně odvozu na skládku do 20km =(2,600+2,400)*0,900*0,800*2=7,200m3 =7,200m3*2,300t/m3=16,560t BOURACÍ PRÁCE - Odstranění betonových prefabrikovaných podkladků a podkladního betonu včetně odvozu na skládku do 20km =0,250m2*2,580=0,645m3 =0,645m3*2,300t/m3=1,484t Viz C.2 - Koordinační situační výkres, Příloha č. 1 - Výpis sjezdů TZ a Příloha č. 2 - Vzorové řezy sjezdem TZ skupina měření: 9661
VV |  |  |  | Celkem: (2,6+2,4)*0,9*0,8*2=7,200 [A] Celkem: 0,25*2,58=0,645 [B] Celkem: A+B=7,845 [C]
TS |  |  |  | položka zahrnuje: - rozbourání konstrukce bez ohledu na použitou technologii - veškeré pomocné konstrukce (lešení a pod.) - veškerou manipulaci s vybouranou sutí a hmotami včetně uložení na skládku. Nezahrnuje poplatek za skládku, který se vykazuje v položce 0141** (s výjimkou malého množství bouraného materiálu, kde je možné poplatek zahrnout do jednotkové ceny bourání – tento fakt musí být uveden v doplňujícím textu k položce) - veškeré další práce plynoucí z technologického předpisu a z platných předpisů
P | 26 | 966168 |  | BOURÁNÍ KONSTRUKCÍ ZE ŽELEZOBETONU S ODVOZEM DO 20KM | M3 | 3.85 | 0 |  | 2022_OTSKP |  | 2
PP |  |  |  | BOURACÍ PRÁCE - Odstranění ŽB čelních stěn propustku včetně odvozu na skládku do 20km =3,850m3*2,500t/m3=9,625t Viz C.2 - Koordinační situační výkres, Příloha č. 1 - Výpis sjezdů TZ a Příloha č. 2 - Vzorové řezy sjezdem TZ skupina měření: 9661
VV |  |  |  | Celkem: (2,2+2)*0,5*1*2-0,35*0,5*2=3,850 [A]
TS |  |  |  | položka zahrnuje: - rozbourání konstrukce bez ohledu na použitou technologii - veškeré pomocné konstrukce (lešení a pod.) - veškerou manipulaci s vybouranou sutí a hmotami včetně uložení na skládku. Nezahrnuje poplatek za skládku, který se vykazuje v položce 0141** (s výjimkou malého množství bouraného materiálu, kde je možné poplatek zahrnout do jednotkové ceny bourání – tento fakt musí být uveden v doplňujícím textu k položce) - veškeré další práce plynoucí z technologického předpisu a z platných předpisů
P | 27 | 96616B |  | BOURÁNÍ KONSTRUKCÍ ZE ŽELEZOBETONU - DOPRAVA | tkm | 29.642 | 0 |  | 2022_OTSKP |  | 2
PP |  |  |  | DOPRAVA - Příplatek za dopravu - Odstranění ŽB hrdlových trubek DN=400mm včetně odvozu na skládku do 20km Viz C.2 - Koordinační situační výkres, Příloha č. 1 - Výpis sjezdů TZ a Příloha č. 2 - Vzorové řezy sjezdem TZ skupina měření: 0002a
VV |  |  |  | Celkem: 3,58*0,414*20=29,642 [A]
TS |  |  |  | Položka zahrnuje samostatnou dopravu suti a vybouraných hmot. Množství se určí jako součin hmotnosti [t] a požadované vzdálenosti [km].
P | 28 | 966357 |  | BOURÁNÍ PROPUSTŮ Z TRUB DN DO 500MM | M | 3.58 | 0 |  | 2022_OTSKP |  | 2
PP |  |  |  | BOURACÍ PRÁCE - Odstranění ŽB hrdlových trubek DN=500mm =3,580*0,414t/m=1,482t Viz C.2 - Koordinační situační výkres, Příloha č. 1 - Výpis sjezdů TZ a Příloha č. 2 - Vzorové řezy sjezdem TZ skupina měření: R0008b
VV |  |  |  | Celkem: 3,58=3,580 [A]
TS |  |  |  | položka zahrnuje: - odstranění trub včetně případného obetonování a lože - veškeré pomocné konstrukce (lešení a pod.) - veškerou manipulaci s vybouranou sutí a hmotami včetně uložení na skládku. Nezahrnuje poplatek za skládku, který se vykazuje v položce 0141** (s výjimkou malého množství bouraného materiálu, kde je možné poplatek zahrnout do jednotkové ceny bourání – tento fakt musí být uveden v doplňujícím textu k položce) - veškeré další práce plynoucí z technologického předpisu a z platných předpisů - nezahrnuje bourání čel, vtokových a výtokových jímek, odstranění zábradlí

## 1_1.1_1.1.2_SO 117_SO 117.5
ASPE10 |  |  |  | Firma: | [6 empty] | 3
|  |  |  | Soupis prací objektu | [6 empty] | 3
S | Stavba: | 2020700 |  | MODERNIZACE SILNICE II/324 STARÉ HRADIŠTĚ - HROBICE (PRŮTAH) - PDPS - SP |  |  | SO 117.5 |  |  | 0,00 | 2
O | Objekt: | 1 |  | PARDUBICKÝ KRAJ | [5 empty] | 15,00 | 2
O1 | Objekt: | 1.1 |  | ZPŮSOBILÉ VÝDAJE | [5 empty] | 21,00 | 2
O2 | Objekt: | 1.1.2 |  | PŘÍMÉ VÝDAJE NA DOPROVODNOU ČÁST PROJEKTU (PVNDČP)
O3 | Objekt: | SO 117 |  | NOVÉ CHODNÍKY V OBCI STARÉ HRADIŠTĚ (PVNDČP)
O4 | Rozpočet: | SO 117.5 |  | SJEZD V KM 4,83818 (PVNDČP)
Typ | Poř. číslo | Kód položky | Varianta | Název položky | MJ | Množství | Jednotková cena |  | Cenová soustava
[7 empty] | Jednotková | Celkem
0 | 1 | 2 | 3 | 4 | 5 | 6 | 9 | 10 | 11
SD |  | 0 |  | Všeobecné konstrukce a práce
P | 1 | 014102 | 01 | POPLATKY ZA SKLÁDKU | T | 48.896 | 0 |  | 2022_OTSKP |  | 2
PP |  |  |  | SKLÁDKA - Uložení stavební suti na skládku Viz položky č. 3, 25, 26 a 28 skupina měření: R0001
VV |  |  |  | Celkem: 0,915+18,375+25,502+1,958+2,146=48,896 [A]
TS |  |  |  | zahrnuje veškeré poplatky provozovateli skládky související s uložením odpadu na skládce.
P | 2 | 014102 | 02 | POPLATKY ZA SKLÁDKU | T | 37.436 | 0 |  | 2022_OTSKP |  | 2
PP |  |  |  | SKLÁDKA - Uložení zeminy na skládku Viz položka č. 5 skupina měření: R0001
VV |  |  |  | Celkem: 37,436=37,436 [A]
TS |  |  |  | zahrnuje veškeré poplatky provozovateli skládky související s uložením odpadu na skládce.
SD |  | 1 |  | Zemní práce
P | 3 | 113458 |  | ODSTRAN KRYTU ZPEVNĚNÝCH PLOCH Z BETONU VČET PODKLADU, ODVOZ DO 20KM | M3 | 0.398 | 0 |  | 2022_OTSKP |  | 2
PP |  |  |  | BOURACÍ PRÁCE - Odstranění betonového krytu sjezdu včetně odvozu na skládku do 5km =0,398m3*2,300t/m3=0,915t Viz C.2 - Koordinační situační výkres, Příloha č. 1 - Výpis sjezdů TZ a Příloha č. 2 - Vzorové řezy sjezdem TZ skupina měření: 1114
VV |  |  |  | Celkem: 5,3*0,5*0,15=0,398 [A]
TS |  |  |  | Položka zahrnuje veškerou manipulaci s vybouranou sutí a s vybouranými hmotami vč. uložení na skládku. Nezahrnuje poplatek za skládku, který se vykazuje v položce 0141** (s výjimkou malého množství bouraného materiálu, kde je možné poplatek zahrnout do jednotkové ceny bourání – tento fakt musí být uveden v doplňujícím textu k položce).
P | 4 | 11511 |  | ČERPÁNÍ VODY DO 500 L/MIN | HOD | 140 | 0 |  | 2022_OTSKP |  | 2
PP |  |  |  | ZEMNÍ PRÁCE - Čerpání vody ze stavební jámy Položka vypočtena na základě odborného odhadu skupina měření: 1116b
VV |  |  |  | Celkem: 14*10=140,000 [A]
TS |  |  |  | Položka čerpání vody na povrchu zahrnuje i potrubí, pohotovost záložní čerpací soupravy a zřízení čerpací jímky. Součástí položky je také následná demontáž a likvidace těchto zařízení
P | 5 | 131738 |  | HLOUBENÍ JAM ZAPAŽ I NEPAŽ TŘ. I, ODVOZ DO 20KM | M3 | 18.718 | 0 |  | 2022_OTSKP |  | 2
PP |  |  |  | ZEMNÍ PRÁCE - Výkop zeminy pro stavební jámu v zemině tř. I včetně pažení a odvozu zeminy na skládku do 20km =18,718m3*2,000t/m3=37,436t Viz C.2 - Koordinační situační výkres, Příloha č. 1 - Výpis sjezdů TZ a Příloha č. 2 - Vzorové řezy sjezdem TZ skupina měření: 1311
VV |  |  |  | Celkem: 18,718=18,718 [A]
TS |  |  |  | položka zahrnuje: - vodorovná a svislá doprava, přemístění, přeložení, manipulace s výkopkem - kompletní provedení vykopávky nezapažené i zapažené - ošetření výkopiště po celou dobu práce v něm vč. klimatických opatření - ztížení vykopávek v blízkosti podzemního vedení, konstrukcí a objektů vč. jejich dočasného zajištění - ztížení pod vodou, v okolí výbušnin, ve stísněných prostorech a pod. - příplatek za lepivost - těžení po vrstvách, pásech a po jiných nutných částech (figurách) - čerpání vody vč. čerpacích jímek, potrubí a pohotovostní čerpací soupravy (viz ustanovení k pol. 1151,2) - potřebné snížení hladiny podzemní vody - těžení a rozpojování jednotlivých balvanů - vytahování a nošení výkopku - svahování a přesvah. svahů do konečného tvaru, výměna hornin v podloží a v pláni znehodnocené klimatickými vlivy - ruční vykopávky, odstranění kořenů a napadávek - pažení, vzepření a rozepření vč. přepažování (vyjma štětových stěn) - úpravu, ochranu a očištění dna, základové spáry, stěn a svahů - odvedení nebo obvedení vody v okolí výkopiště a ve výkopišti - třídění výkopku - veškeré pomocné konstrukce umožňující provedení vykopávky (příjezdy, sjezdy, nájezdy, lešení, podpěr. konstr., přemostění, zpevněné plochy, zakrytí a pod.) - nezahrnuje uložení zeminy (na skládku, do násypu) ani poplatky za skládku, vykazují se v položce č.0141**
P | 6 | 17581 |  | OBSYP POTRUBÍ A OBJEKTŮ Z NAKUPOVANÝCH MATERIÁLŮ | M3 | 12.71 | 0 |  | 2022_OTSKP |  | 2
PP |  |  |  | ZEMNÍ PRÁCE - Zásyp ze štěrkodrti fr. 0/32 mm + hutnění po vrstvách max. 300mm, Id=0,85, 100% PS včetně dopravy materiálu Viz C.2 - Koordinační situační výkres, Příloha č. 1 - Výpis sjezdů TZ a Příloha č. 2 - Vzorové řezy sjezdem TZ skupina měření: 1711
VV |  |  |  | Celkem: 12,71=12,710 [A]
TS |  |  |  | položka zahrnuje: - kompletní provedení zemní konstrukce včetně nákupu a dopravy materiálu dle zadávací dokumentace - úprava ukládaného materiálu vlhčením, tříděním, promícháním nebo vysoušením, příp. jiné úpravy za účelem zlepšení jeho mech. vlastností - hutnění i různé míry hutnění - ošetření úložiště po celou dobu práce v něm vč. klimatických opatření - ztížení v okolí vedení, konstrukcí a objektů a jejich dočasné zajištění - ztížení provádění vč. hutnění ve ztížených podmínkách a stísněných prostorech - ztížené ukládání sypaniny pod vodu - ukládání po vrstvách a po jiných nutných částech (figurách) vč. dosypávek - spouštění a nošení materiálu - výměna částí zemní konstrukce znehodnocené klimatickými vlivy - ruční hutnění a výplň jam a prohlubní v podloží - úprava, očištění, ochrana a zhutnění podloží - svahování, hutnění a uzavírání povrchů svahů - zřízení lavic na svazích - udržování úložiště a jeho ochrana proti vodě - odvedení nebo obvedení vody v okolí úložiště a v úložišti - veškeré pomocné konstrukce umožňující provedení zemní konstrukce (příjezdy, sjezdy, nájezdy, lešení, podpěrné konstrukce, přemostění, zpevněné plochy, zakrytí a pod.) - zemina vytlačená potrubím o DN do 180mm se od kubatury obsypů neodečítá
P | 7 | 18110 |  | ÚPRAVA PLÁNĚ SE ZHUTNĚNÍM V HORNINĚ TŘ. I | M2 | 62.783 | 0 |  | 2022_OTSKP |  | 2
PP |  |  |  | ZEMNÍ PRÁCE - Úprava a zhutnění základové spáry =1,410*7,100+28,932m2=38,943m2 ÚPRAVA Č.5 - Úprava a zhutnění zemní pláně =23,840m2 Viz C.2 - Koordinační situační výkres, Příloha č. 1 - Výpis sjezdů TZ a Příloha č. 2 - Vzorové řezy sjezdem TZ skupina měření: 1821a
VV |  |  |  | Celkem: 1,41*7,1+28,932=38,943 [A] Celkem: 23,84=23,840 [B] Celkem: A+B=62,783 [C]
TS |  |  |  | položka zahrnuje úpravu pláně včetně vyrovnání výškových rozdílů. Míru zhutnění určuje projekt.
SD |  | 4 |  | Vodorovné konstrukce
P | 8 | 451114 |  | PODKL A VÝPLŇ VRSTVY Z DÍLCŮ BETON DO C35/45 | M3 | 0.272 | 0 |  | 2022_OTSKP |  | 2
PP |  |  |  | TROUBA - Podkladní betonové prefabrikované podkladky z betonu C35/45-XF4 pod trouby (8kus), včetně dopravy materiálu Viz C.2 - Koordinační situační výkres, Příloha č. 1 - Výpis sjezdů TZ a Příloha č. 2 - Vzorové řezy sjezdem TZ skupina měření: 4511
VV |  |  |  | Celkem: 0,8*0,17*0,25*8=0,272 [A]
TS |  |  |  | - dodání dílce požadovaného tvaru a vlastností, jeho skladování, doprava a osazení do definitivní polohy, včetně komplexní technologie výroby a montáže dílců, ošetření a ochrana dílců, - u dílců železobetonových a předpjatých veškerá výztuž, případně i tuhé kovové prvky a závěsná oka, - úpravy a zařízení pro uložení a transport dílce, - veškeré požadované úpravy dílců, včetně doplňkových konstrukcí a vybavení, - sestavení dílce na stavbě včetně montážních zařízení, plošin a prahů a pod., - výplň, těsnění a tmelení spár a spojů, - očištění a ošetření úložných ploch, - zednické výpomoce pro montáž dílců, - označení dílce výrobním štítkem nebo jiným způsobem, - úpravy dílce pro dodržení požadované přesnosti jeho osazení, včetně případných měření, - veškerá zařízení pro zajištění stability v každém okamžiku, - další práce dané případně specifikací k příslušnému prefabrik. dílci (úprava pohledových ploch, příp. rubových ploch, osazení měřících zařízení, zkoušení a měření dílců a pod.).
P | 9 | 451314 |  | PODKLADNÍ A VÝPLŇOVÉ VRSTVY Z PROSTÉHO BETONU C25/30 | M3 | 4.34 | 0 |  | 2022_OTSKP |  | 2
PP |  |  |  | ODLÁŽDĚNÍ - Podkladní betonové lože z betonu C25/30-XF3 pod kamennou dlažbu tl. 150mm včetně dopravy materiálu Viz C.2 - Koordinační situační výkres, Příloha č. 1 - Výpis sjezdů TZ a Příloha č. 2 - Vzorové řezy sjezdem TZ skupina měření: 4511
VV |  |  |  | Celkem: 28,932*0,15=4,340 [A]
TS |  |  |  | - dodání čerstvého betonu (betonové směsi) požadované kvality, jeho uložení do požadovaného tvaru při jakékoliv hustotě výztuže, konzistenci čerstvého betonu a způsobu hutnění, ošetření a ochranu betonu, - zhotovení nepropustného, mrazuvzdorného betonu a betonu požadované trvanlivosti a vlastností, - užití potřebných přísad a technologií výroby betonu, - zřízení pracovních a dilatačních spar, včetně potřebných úprav, výplně, vložek, opracování, očištění a ošetření, - bednění požadovaných konstr. (i ztracené) s úpravou dle požadované kvality povrchu betonu, včetně odbedňovacích a odskružovacích prostředků, - podpěrné konstr. (skruže) a lešení všech druhů pro bednění, uložení čerstvého betonu, výztuže a doplňkových konstr., vč. požadovaných otvorů, ochranných a bezpečnostních opatření a základů těchto konstrukcí a lešení, - vytvoření kotevních čel, kapes, nálitků, a sedel, - zřízení všech požadovaných otvorů, kapes, výklenků, prostupů, dutin, drážek a pod., vč. ztížení práce a úprav kolem nich, - úpravy pro osazení výztuže, doplňkových konstrukcí a vybavení, - úpravy povrchu pro položení požadované izolace, povlaků a nátěrů, případně vyspravení, - ztížení práce u kabelových a injektážních trubek a ostatních zařízení osazovaných do betonu, - konstrukce betonových kloubů, upevnění kotevních prvků a doplňkových konstrukcí, - nátěry zabraňující soudržnost betonu a bednění, - výplň, těsnění a tmelení spar a spojů, - opatření povrchů betonu izolací proti zemní vlhkosti v částech, kde přijdou do styku se zeminou nebo kamenivem, - případné zřízení spojovací vrstvy u základů, - úpravy pro osazení zařízení ochrany konstrukce proti vlivu bludných proudů
P | 10 | 451324 |  | PODKL A VÝPLŇ VRSTVY ZE ŽELEZOBET DO C25/30 | M3 | 3.003 | 0 |  | 2022_OTSKP |  | 2
PP |  |  |  | ŽB ZÁKLADOVÁ DESKA - Beton C25/30-XF3+XA2 + hutnění včetně dopravy materiálu ŽB ZÁKLADOVÁ DESKA - Bednění + odbedňovací nátěr =1,410*0,300*2+7,100*0,300*2=5,106m2 Viz C.2 - Koordinační situační výkres, Příloha č. 1 - Výpis sjezdů TZ a Příloha č. 2 - Vzorové řezy sjezdem TZ skupina měření: 4511
VV |  |  |  | Celkem: 1,41*7,1*0,3=3,003 [A]
TS |  |  |  | - dodání čerstvého betonu (betonové směsi) požadované kvality, jeho uložení do požadovaného tvaru při jakékoliv hustotě výztuže, konzistenci čerstvého betonu a způsobu hutnění, ošetření a ochranu betonu, - zhotovení nepropustného, mrazuvzdorného betonu a betonu požadované trvanlivosti a vlastností, - užití potřebných přísad a technologií výroby betonu, - zřízení pracovních a dilatačních spar, včetně potřebných úprav, výplně, vložek, opracování, očištění a ošetření, - bednění požadovaných konstr. (i ztracené) s úpravou dle požadované kvality povrchu betonu, včetně odbedňovacích a odskružovacích prostředků, - podpěrné konstr. (skruže) a lešení všech druhů pro bednění, uložení čerstvého betonu, výztuže a doplňkových konstr., vč. požadovaných otvorů, ochranných a bezpečnostních opatření a základů těchto konstrukcí a lešení, - vytvoření kotevních čel, kapes, nálitků, a sedel, - zřízení všech požadovaných otvorů, kapes, výklenků, prostupů, dutin, drážek a pod., vč. ztížení práce a úprav kolem nich, - úpravy pro osazení výztuže, doplňkových konstrukcí a vybavení, - úpravy povrchu pro položení požadované izolace, povlaků a nátěrů, případně vyspravení, - ztížení práce u kabelových a injektážních trubek a ostatních zařízení osazovaných do betonu, - konstrukce betonových kloubů, upevnění kotevních prvků a doplňkových konstrukcí, - nátěry zabraňující soudržnost betonu a bednění, - výplň, těsnění a tmelení spar a spojů, - opatření povrchů betonu izolací proti zemní vlhkosti v částech, kde přijdou do styku se zeminou nebo kamenivem, - případné zřízení spojovací vrstvy u základů, - úpravy pro osazení zařízení ochrany konstrukce proti vlivu bludných proudů
P | 11 | 451366 |  | VÝZTUŽ PODKL VRSTEV Z KARI-SÍTÍ | T | 0.236 | 0 |  | 2022_OTSKP |  | 2
PP |  |  |  | ŽB ZÁKLADOVÁ DESKA - Betonářská výztuž B500B - KARI síť pr. 8mm, rozměr oka 100x100mm, včetně dopravy materiálu Viz C.2 - Koordinační situační výkres, Příloha č. 1 - Výpis sjezdů TZ a Příloha č. 2 - Vzorové řezy sjezdem TZ skupina měření: 0036a
VV |  |  |  | Celkem: 0,01*3,003*7,85=0,236 [A]
TS |  |  |  | položka zahrnuje: - dodání betonářské výztuže v požadované kvalitě, stříhání, řezání, ohýbání a spojování do všech požadovaných tvarů (vč. armakošů) a uložení s požadovaným zajištěním polohy a krytí výztuže betonem - veškeré svary nebo jiné spoje výztuže - pomocné konstrukce a práce pro osazení a upevnění výztuže - zednické výpomoci pro montáž betonářské výztuže - úpravy výztuže pro osazení doplňkových konstrukcí - ochranu výztuže do doby jejího zabetonování - veškerá opatření pro zajištění soudržnosti výztuže a betonu - vodivé propojení výztuže, které je součástí ochrany konstrukce proti vlivům bludných proudů, vyvedení do měřících skříní nebo míst pro měření bludných proudů - povrchovou antikorozní úpravu výztuže - separaci výztuže
P | 12 | 45152 |  | PODKLADNÍ A VÝPLŇOVÉ VRSTVY Z KAMENIVA DRCENÉHO | M3 | 5.43 | 0 |  | 2022_OTSKP |  | 2
PP |  |  |  | ZEMNÍ PRÁCE - Polštář ze štěrkodrti fr. 0/32mm, tl. 400mm + hutnění po vrstvách tl. 200mm, Id=0,90, 100% PS včetně dopravy materiálu Viz C.2 - Koordinační situační výkres, Příloha č. 1 - Výpis sjezdů TZ a Příloha č. 2 - Vzorové řezy sjezdem TZ skupina měření: 4511
VV |  |  |  | Celkem: 0,724*7,5=5,430 [A]
TS |  |  |  | položka zahrnuje dodávku předepsaného kameniva, mimostaveništní a vnitrostaveništní dopravu a jeho uložení není-li v zadávací dokumentaci uvedeno jinak, jedná se o nakupovaný materiál
P | 13 | 465512 |  | DLAŽBY Z LOMOVÉHO KAMENE NA MC | M3 | 7.233 | 0 |  | 2022_OTSKP |  | 2
PP |  |  |  | ODLÁŽDĚNÍ - Kamenná dlažba z lomového kamene tl. 250mm, šířka spáry 30 - 50mm, spáry zatřené stěrkou MC25 včetně dopravy materiálu Viz C.2 - Koordinační situační výkres, Příloha č. 1 - Výpis sjezdů TZ a Příloha č. 2 - Vzorové řezy sjezdem TZ skupina měření: 4611
VV |  |  |  | Celkem: 28,932*0,25=7,233 [A]
TS |  |  |  | položka zahrnuje: - nutné zemní práce (svahování, úpravu pláně a pod.) - zřízení spojovací vrstvy - zřízení lože dlažby z cementové malty předepsané kvality a předepsané tloušťky - dodávku a položení dlažby z lomového kamene do předepsaného tvaru - spárování, těsnění, tmelení a vyplnění spar MC případně s vyklínováním - úprava povrchu pro odvedení srážkové vody - nezahrnuje podklad pod dlažbu, vykazuje se samostatně položkami SD 45
P | 14 | 467314 |  | STUPNĚ A PRAHY VODNÍCH KORYT Z PROSTÉHO BETONU C25/30 | M3 | 0.833 | 0 |  | 2022_OTSKP |  | 2
PP |  |  |  | ODLÁŽDĚNÍ - Příčný práh z prostého betonu C25/30-XF3 na vtoku i výtoku 500x200mm včetně dopravy materiálu Viz C.2 - Koordinační situační výkres, Příloha č. 1 - Výpis sjezdů TZ a Příloha č. 2 - Vzorové řezy sjezdem TZ skupina měření: 4613
VV |  |  |  | Celkem: 8,33*0,5*0,2=0,833 [A]
TS |  |  |  | položka zahrnuje: - nutné zemní práce (hloubení rýh apod.) - dodání čerstvého betonu (betonové směsi) požadované kvality, jeho uložení do požadovaného tvaru při jakékoliv konzistenci čerstvého betonu a způsobu hutnění, ošetření a ochranu betonu, - zhotovení nepropustného, mrazuvzdorného betonu a betonu požadované trvanlivosti a vlastností, - užití potřebných přísad a technologií výroby betonu, - zřízení pracovních a dilatačních spar, včetně potřebných úprav, výplně, vložek, opracování, očištění a ošetření, - bednění požadovaných konstr. (i ztracené) s úpravou dle požadované kvality povrchu betonu, včetně odbedňovacích a odskružovacích prostředků, - podpěrné konstr. (skruže) a lešení všech druhů pro bednění, uložení čerstvého betonu, výztuže a doplňkových konstr., vč. požadovaných otvorů, ochranných a bezpečnostních opatření a základů těchto konstrukcí a lešení, - vytvoření kotevních čel, kapes, nálitků, a sedel, - zřízení všech požadovaných otvorů, kapes, výklenků, prostupů, dutin, drážek a pod., vč. ztížení práce a úprav kolem nich, - úpravy pro osazení doplňkových konstrukcí a vybavení, - úpravy povrchu pro položení požadované izolace, povlaků a nátěrů, případně vyspravení, - konstrukce betonových kloubů, upevnění kotevních prvků a doplňkových konstrukcí, - nátěry zabraňující soudržnost betonu a bednění, - výplň, těsnění a tmelení spar a spojů, - opatření povrchů betonu izolací proti zemní vlhkosti v částech, kde přijdou do styku se zeminou nebo kamenivem, - případné zřízení spojovací vrstvy u základů
SD |  | 5 |  | Komunikace
P | 15 | 56333 |  | VOZOVKOVÉ VRSTVY ZE ŠTĚRKODRTI TL. DO 150MM | M2 | 47.68 | 0 |  | 2022_OTSKP |  | 2
PP |  |  |  | ÚPRAVA Č. 5 - Podkladní vrstva - Štěrkodrť ŠDB 0/32mm tl. 150mm + hutnění =23,840m2 ÚPRAVA Č. 5 - Podkladní vrstva - Štěrkodrť ŠDB 0/32mm tl. 150mm + hutnění =23,840m2 Viz C.2 - Koordinační situační výkres, Příloha č. 1 - Výpis sjezdů TZ a Příloha č. 2 - Vzorové řezy sjezdem TZ skupina měření: 5601b
VV |  |  |  | Celkem: 23,84=23,840 [A] Celkem: 23,84=23,840 [B] Celkem: A+B=47,680 [C]
TS |  |  |  | - dodání kameniva předepsané kvality a zrnitosti - rozprostření a zhutnění vrstvy v předepsané tloušťce - zřízení vrstvy bez rozlišení šířky, pokládání vrstvy po etapách - nezahrnuje postřiky, nátěry
P | 16 | 582612 |  | KRYTY Z BETON DLAŽDIC SE ZÁMKEM ŠEDÝCH TL 80MM DO LOŽE Z KAM | M2 | 23.84 | 0 |  | 2022_OTSKP |  | 2
PP |  |  |  | ÚPRAVA Č. 5 - Cementobetonová dlažba tl. 80mm, odstín šedá Lože z hrubého drceného kameniva frakce 6/8mm tl. 40mm =23,840m2*0,040=0,954m3 Viz C.2 - Koordinační situační výkres, Příloha č. 1 - Výpis sjezdů TZ a Příloha č. 2 - Vzorové řezy sjezdem TZ skupina měření: 5801b
VV |  |  |  | Celkem: 23,84=23,840 [A]
TS |  |  |  | - dodání dlažebního materiálu v požadované kvalitě, dodání materiálu pro předepsané lože v tloušťce předepsané dokumentací a pro předepsanou výplň spar - očištění podkladu - uložení dlažby dle předepsaného technologického předpisu včetně předepsané podkladní vrstvy a předepsané výplně spar - zřízení vrstvy bez rozlišení šířky, pokládání vrstvy po etapách - úpravu napojení, ukončení podél obrubníků, dilatačních zařízení, odvodňovacích proužků, odvodňovačů, vpustí, šachet a pod., nestanoví-li zadávací dokumentace jinak - nezahrnuje postřiky, nátěry - nezahrnuje těsnění podél obrubníků, dilatačních zařízení, odvodňovacích proužků, odvodňovačů, vpustí, šachet a pod.
SD |  | 6 |  | Úpravy povrchů, podlahy, výplně otvorů
P | 17 | 626211 |  | REPROFILACE VODOROVNÝCH PLOCH SHORA SANAČNÍ MALTOU JEDNOVRST TL 10MM | M2 | 0.574 | 0 |  | 2022_OTSKP |  | 2
PP |  |  |  | TROUBA - Sanace seříznutého čela železobetonové trouby ručně nanášenou sanační maltou, včetně dopravy materiálu Viz C.2 - Koordinační situační výkres, Příloha č. 1 - Výpis sjezdů TZ a Příloha č. 2 - Vzorové řezy sjezdem TZ skupina měření: 6261
VV |  |  |  | Celkem: (1,625+1,11)*2*0,105=0,574 [A]
TS |  |  |  | položka zahrnuje: dodávku veškerého materiálu potřebného pro předepsanou úpravu v předepsané kvalitě nutné vyspravení podkladu, případně zatření spar zdiva položení vrstvy v předepsané tloušťce potřebná lešení a podpěrné konstrukce
SD |  | 7 |  | Přidružená stavební výroba
P | 18 | 711311 |  | IZOLACE PODZEMNÍCH OBJEKTŮ PROTI ZEMNÍ VLHKOSTI ASFALTOVÝMI NÁTĚRY | M2 | 22.24 | 0 |  | 2022_OTSKP |  | 2
PP |  |  |  | ŽB ZÁKLADOVÁ DESKA - Nátěry Np+2xNa na styku se zeminou =7,100*0,300*2=4,260m2 ŽB OBETONOVÁNÍ - Nátěry Np+2xNa na styku se zeminou =2,900*6,200=17,980m2 Viz C.2 - Koordinační situační výkres, Příloha č. 1 - Výpis sjezdů TZ a Příloha č. 2 - Vzorové řezy sjezdem TZ skupina měření: 7111
VV |  |  |  | Celkem: 7,1*0,3*2=4,260 [A] Celkem: 2,9*6,2=17,980 [B] Celkem: A+B=22,240 [C]
TS |  |  |  | položka zahrnuje: - dodání předepsaného izolačního materiálu - očištění a ošetření podkladu, zadávací dokumentace může zahrnout i případné vyspravení - zřízení izolace jako kompletního povlaku, případně komplet. soustavy nebo systému podle příslušného technolog. předpisu - zřízení izolace i jednotlivých vrstev po etapách, včetně pracovních spár a spojů - úprava u okrajů, rohů, hran, dilatačních i pracovních spojů, kotev, obrubníků, dilatačních zařízení, odvodnění, otvorů, neizolovaných míst a pod. - zajištění odvodnění povrchu izolace, včetně odvodnění nejnižších míst, pokud dokumentace pro zadání stavby nestanoví jinak - ochrana izolace do doby zřízení definitivní ochranné vrstvy nebo konstrukce - úprava, očištění a ošetření prostoru kolem izolace - provedení požadovaných zkoušek - nezahrnuje ochranné vrstvy, např. geotextilii, cementový potěr, izolační přizdívku
P | 19 | 78341 |  | PROTIKOROZ OCHRANA POTRUBÍ A ARMATUR NÁTĚREM JEDNOVRST | M2 | 0.574 | 0 |  | 2022_OTSKP |  | 2
PP |  |  |  | TROUBA - Úprava seříznuté části ŽB hrdlové trouby antikorozním nátěrem Viz C.2 - Koordinační situační výkres, Příloha č. 1 - Výpis sjezdů TZ a Příloha č. 2 - Vzorové řezy sjezdem TZ skupina měření: 7801
VV |  |  |  | Celkem: (1,625+1,11)*2*0,105=0,574 [A]
TS |  |  |  | - položky nátěrů zahrnují kompletní povlaky (i různobarevné), včetně úpravy podkladu (odmaštění, odrezivění, odstranění starých nátěrů a nečistot) a jeho vyspravení, provedení nátěru předepsaným postupem a splnění všech požadavků daných technologickým předpisem.
SD |  | 8 |  | Potrubí
P | 20 | 82458 |  | POTRUBÍ Z TRUB ŽELEZOBETONOVÝCH DN DO 600MM | M | 7.1 | 0 |  | 2022_OTSKP |  | 2
PP |  |  |  | TROUBA - ŽB prefabrikované hrdlové trouby DN=600mm (4kus) z betonu C35/45-XF4 včetně dopravy materiálu Viz C.2 - Koordinační situační výkres, Příloha č. 1 - Výpis sjezdů TZ a Příloha č. 2 - Vzorové řezy sjezdem TZ skupina měření: 8101
VV |  |  |  | Celkem: 7,1=7,100 [A]
TS |  |  |  | položky pro zhotovení potrubí platí bez ohledu na sklon zahrnuje: - výrobní dokumentaci (včetně technologického předpisu) - dodání veškerého trubního a pomocného materiálu (trouby, trubky, tvarovky, spojovací a těsnící materiál a pod.), podpěrných, závěsných a upevňovacích prvků, včetně potřebných úprav - úprava a příprava podkladu a podpěr, očištění a ošetření podkladu a podpěr - zřízení plně funkčního potrubí, kompletní soustavy, podle příslušného technologického předpisu - zřízení potrubí i jednotlivých částí po etapách, včetně pracovních spar a spojů, pracovního zaslepení konců a pod. - úprava prostupů, průchodů šachtami a komorami, okolí podpěr a vyústění, zaústění, napojení, vyvedení a upevnění odpad. výustí - ochrana potrubí nátěrem (vč. úpravy povrchu), případně izolací, nejsou-li tyto práce předmětem jiné položky - úprava, očištění a ošetření prostoru kolem potrubí - položky platí pro práce prováděné v prostoru zapaženém i nezapaženém a i v kolektorech, chráničkách - položky zahrnují i práce spojené s nutnými obtoky, převáděním a čerpáním vody nezahrnuje zkoušky vodotěsnosti a televizní prohlídku
P | 21 | 89914 |  | ŠACHTOVÉ BETONOVÉ SKRUŽE SAMOSTATNÉ | KUS | 1 | 0 |  | 2022_OTSKP |  | 2
PP |  |  |  | ZEMNÍ PRÁCE - Dodávka, montáž, demontáž a odvoz betonové prefabrikované skruže DN=800mm Viz C.2 - Koordinační situační výkres, Příloha č. 1 - Výpis sjezdů TZ a Příloha č. 2 - Vzorové řezy sjezdem TZ skupina měření: 8991
VV |  |  |  | Celkem: 1=1,000 [A]
TS |  |  |  | - Položka zahrnuje veškerý materiál, výrobky a polotovary, včetně mimostaveništní a vnitrostaveništní dopravy (rovněž přesuny), včetně naložení a složení,případně s uložením.
P | 22 | 899574 |  | OBETONOVÁNÍ POTRUBÍ ZE ŽELEZOBETONU DO C25/30 VČETNĚ VÝZTUŽE | M3 | 4.092 | 0 |  | 2022_OTSKP |  | 2
PP |  |  |  | ŽB OBETONOVÁNÍ - Beton C25/30-XF3+XA2 + hutnění ŽB OBETONOVÁNÍ - Bednění + odbedňovací nátěr =1,218*6,200*2+0,800m2*2=16,703m2 ŽB OBETONOVÁNÍ - Betonářská výztuž B500B - KARI síť pr. 8mm, rozměr oka 100x100mm, včetně dopravy materiálu =0,010*4,092m3*7,850t/m3=0,321m3 Viz C.2 - Koordinační situační výkres, Příloha č. 1 - Výpis sjezdů TZ a Příloha č. 2 - Vzorové řezy sjezdem TZ skupina měření: 8995
VV |  |  |  | Celkem: 0,66*6,2=4,092 [A]
TS |  |  |  | - dodání čerstvého betonu (betonové směsi) požadované kvality, jeho uložení do požadovaného tvaru při jakékoliv hustotě výztuže, konzistenci čerstvého betonu a způsobu hutnění, ošetření a ochranu betonu, - zhotovení nepropustného, mrazuvzdorného betonu a betonu požadované trvanlivosti a vlastností, - užití potřebných přísad a technologií výroby betonu, - zřízení pracovních a dilatačních spar, včetně potřebných úprav, výplně, vložek, opracování, očištění a ošetření, - bednění požadovaných konstr. (i ztracené) s úpravou dle požadované kvality povrchu betonu, včetně odbedňovacích a odskružovacích prostředků, - podpěrné konstr. (skruže) a lešení všech druhů pro bednění, uložení čerstvého betonu, výztuže a doplňkových konstr., vč. požadovaných otvorů, ochranných a bezpečnostních opatření a základů těchto konstrukcí a lešení, - vytvoření kotevních čel, kapes, nálitků, a sedel, - zřízení všech požadovaných otvorů, kapes, výklenků, prostupů, dutin, drážek a pod., vč. ztížení práce a úprav kolem nich, - úpravy pro osazení výztuže, doplňkových konstrukcí a vybavení, - úpravy povrchu pro položení požadované izolace, povlaků a nátěrů, případně vyspravení, - ztížení práce u kabelových a injektážních trubek a ostatních zařízení osazovaných do betonu, - konstrukce betonových kloubů, upevnění kotevních prvků a doplňkových konstrukcí, - nátěry zabraňující soudržnost betonu a bednění, - výplň, těsnění a tmelení spar a spojů, - opatření povrchů betonu izolací proti zemní vlhkosti v částech, kde přijdou do styku se zeminou nebo kamenivem, - případné zřízení spojovací vrstvy u základů, - úpravy pro osazení zařízení ochrany konstrukce proti vlivu bludných proudů
SD |  | 9 |  | Ostatní konstrukce a práce
P | 23 | 919143 |  | ŘEZÁNÍ ŽELEZOBETONOVÝCH KONSTRUKCÍ TL DO 150MM | M | 5.47 | 0 |  | 2022_OTSKP |  | 2
PP |  |  |  | TROUBA - Seříznutí ŽB prefabrikovaných hrdlových trubek DN=600mm na vtoku i výtoku Viz C.2 - Koordinační situační výkres, Příloha č. 1 - Výpis sjezdů TZ a Příloha č. 2 - Vzorové řezy sjezdem TZ skupina měření: 1115
VV |  |  |  | Celkem: (1,625+1,11)*2=5,470 [A]
TS |  |  |  | položka zahrnuje řezání železobetonových konstrukcí v předepsané tloušťce, včetně spotřeby vody
P | 24 | 93133 |  | TĚSNĚNÍ DILATAČNÍCH SPAR POLYURETANOVÝM TMELEM | M3 | 0.005 | 0 |  | 2022_OTSKP |  | 2
PP |  |  |  | TROUBA - Trvale pružný tmel pro vytmelení spár hrdlových trub včetně dopravy a aplikace materiálu Viz C.2 - Koordinační situační výkres, Příloha č. 1 - Výpis sjezdů TZ a Příloha č. 2 - Vzorové řezy sjezdem TZ skupina měření: 0000
VV |  |  |  | Celkem: 2,215*0,105*0,005*4=0,005 [A]
TS |  |  |  | položka zahrnuje dodávku a osazení předepsaného materiálu, očištění ploch spáry před úpravou, očištění okolí spáry po úpravě nezahrnuje těsnící profil
P | 25 | 966158 |  | BOURÁNÍ KONSTRUKCÍ Z PROST BETONU S ODVOZEM DO 20KM | M3 | 12.021 | 0 |  | 2022_OTSKP |  | 2
PP |  |  |  | BOURACÍ PRÁCE - Odstranění betonových základů včetně odvozu na skládku do 20km =(3,900+3,800)*0,900*0,800*2=11,088m3 =11,088m3*2,300t/m3=25,502t BOURACÍ PRÁCE - Odstranění betonových prefabrikovaných podkladků a podkladního betonu včetně odvozu na skládku do 20km =0,250m2*3,730=0,933m3 =0,933m3*2,300t/m3=2,146t Viz C.2 - Koordinační situační výkres, Příloha č. 1 - Výpis sjezdů TZ a Příloha č. 2 - Vzorové řezy sjezdem TZ skupina měření: 9661
VV |  |  |  | Celkem: (3,9+3,8)*0,9*0,8*2=11,088 [A] Celkem: 0,25*3,73=0,933 [B] Celkem: A+B=12,021 [C]
TS |  |  |  | položka zahrnuje: - rozbourání konstrukce bez ohledu na použitou technologii - veškeré pomocné konstrukce (lešení a pod.) - veškerou manipulaci s vybouranou sutí a hmotami včetně uložení na skládku. Nezahrnuje poplatek za skládku, který se vykazuje v položce 0141** (s výjimkou malého množství bouraného materiálu, kde je možné poplatek zahrnout do jednotkové ceny bourání – tento fakt musí být uveden v doplňujícím textu k položce) - veškeré další práce plynoucí z technologického předpisu a z platných předpisů
P | 26 | 966168 |  | BOURÁNÍ KONSTRUKCÍ ZE ŽELEZOBETONU S ODVOZEM DO 20KM | M3 | 10.95 | 0 |  | 2022_OTSKP |  | 2
PP |  |  |  | BOURACÍ PRÁCE - Odstranění ŽB silničních panelů včetně odvozu na skládku do 20km =2,000*3,000*0,150*4=3,600m3 =3,600m3*2,500t/m3=9,000t BOURACÍ PRÁCE - Odstranění ŽB čelních stěn propustku včetně odvozu na skládku do 20km =(3,900+3,800)*0,500*1,000*2-0,350m2*0,500*2=7,350m3 =7,350m3*2,500t/m3=18,375t Viz C.2 - Koordinační situační výkres, Příloha č. 1 - Výpis sjezdů TZ a Příloha č. 2 - Vzorové řezy sjezdem TZ skupina měření: 9661
VV |  |  |  | Celkem: 2*3*0,15*4=3,600 [A] Celkem: (3,9+3,8)*0,5*1*2-0,35*0,5*2=7,350 [B] Celkem: A+B=10,950 [C]
TS |  |  |  | položka zahrnuje: - rozbourání konstrukce bez ohledu na použitou technologii - veškeré pomocné konstrukce (lešení a pod.) - veškerou manipulaci s vybouranou sutí a hmotami včetně uložení na skládku. Nezahrnuje poplatek za skládku, který se vykazuje v položce 0141** (s výjimkou malého množství bouraného materiálu, kde je možné poplatek zahrnout do jednotkové ceny bourání – tento fakt musí být uveden v doplňujícím textu k položce) - veškeré další práce plynoucí z technologického předpisu a z platných předpisů
P | 27 | 96616B |  | BOURÁNÍ KONSTRUKCÍ ZE ŽELEZOBETONU - DOPRAVA | tkm | 39.164 | 0 |  | 2022_OTSKP |  | 2
PP |  |  |  | DOPRAVA - Příplatek za dopravu - Odstranění ŽB hrdlových trubek DN=400mm včetně odvozu na skládku do 20km Viz C.2 - Koordinační situační výkres, Příloha č. 1 - Výpis sjezdů TZ a Příloha č. 2 - Vzorové řezy sjezdem TZ skupina měření: 0002a
VV |  |  |  | Celkem: 4,73*0,414*20=39,164 [A]
TS |  |  |  | Položka zahrnuje samostatnou dopravu suti a vybouraných hmot. Množství se určí jako součin hmotnosti [t] a požadované vzdálenosti [km].
P | 28 | 966357 |  | BOURÁNÍ PROPUSTŮ Z TRUB DN DO 500MM | M | 4.73 | 0 |  | 2022_OTSKP |  | 2
PP |  |  |  | BOURACÍ PRÁCE - Odstranění ŽB hrdlových trubek DN=500mm =4,730*0,414t/m=1,958t Viz C.2 - Koordinační situační výkres, Příloha č. 1 - Výpis sjezdů TZ a Příloha č. 2 - Vzorové řezy sjezdem TZ skupina měření: R0008b
VV |  |  |  | Celkem: 4,73=4,730 [A]
TS |  |  |  | položka zahrnuje: - odstranění trub včetně případného obetonování a lože - veškeré pomocné konstrukce (lešení a pod.) - veškerou manipulaci s vybouranou sutí a hmotami včetně uložení na skládku. Nezahrnuje poplatek za skládku, který se vykazuje v položce 0141** (s výjimkou malého množství bouraného materiálu, kde je možné poplatek zahrnout do jednotkové ceny bourání – tento fakt musí být uveden v doplňujícím textu k položce) - veškeré další práce plynoucí z technologického předpisu a z platných předpisů - nezahrnuje bourání čel, vtokových a výtokových jímek, odstranění zábradlí

## 1_1.1_1.1.2_SO 121
ASPE10 |  |  |  | Firma: | [6 empty] | 3
|  |  |  | Soupis prací objektu | [6 empty] | 3
S | Stavba: | 2020700 |  | MODERNIZACE SILNICE II/324 STARÉ HRADIŠTĚ - HROBICE (PRŮTAH) - PDPS - SP |  |  | SO 121 |  |  | 0,00 | 2
O | Objekt: | 1 |  | PARDUBICKÝ KRAJ | [5 empty] | 15,00 | 2
O1 | Objekt: | 1.1 |  | ZPŮSOBILÉ VÝDAJE | [5 empty] | 21,00 | 2
O2 | Objekt: | 1.1.2 |  | PŘÍMÉ VÝDAJE NA DOPROVODNOU ČÁST PROJEKTU (PVNDČP)
O3 | Rozpočet: | SO 121 |  | PŘELOŽKY CHODNÍKŮ V OBCI HROBICE (PVNDČP)
Typ | Poř. číslo | Kód položky | Varianta | Název položky | MJ | Množství | Jednotková cena |  | Cenová soustava
[7 empty] | Jednotková | Celkem
0 | 1 | 2 | 3 | 4 | 5 | 6 | 9 | 10 | 11
SD |  | 0 |  | Všeobecné konstrukce a práce
P | 1 | 014102 | 01 | POPLATKY ZA SKLÁDKU | T | 44.432 | 0 |  | 2022_OTSKP |  | 2
PP |  |  |  | SKLÁDKA - Uložení asfaltu na skládku =44,432t Viz položky č.: 9 skupina měření: R0001
VV
TS |  |  |  | zahrnuje veškeré poplatky provozovateli skládky související s uložením odpadu na skládce.
P | 2 | 014102 | 02 | POPLATKY ZA SKLÁDKU | T | 318.564 | 0 |  | 2022_OTSKP |  | 2
PP |  |  |  | SKLÁDKA - Uložení stavební suti na skládku =135,069t+2,870t+36,125t+144,500t Viz položka č.: 4, 5, 6, 37 skupina měření: R0001
VV |  |  |  | 135,069+2,870+36,125+144,500=318,564 [A]
TS |  |  |  | zahrnuje veškeré poplatky provozovateli skládky související s uložením odpadu na skládce.
P | 3 | 014102 | 03 | POPLATKY ZA SKLÁDKU | T | 696.431 | 0 |  | 2022_OTSKP |  | 2
PP |  |  |  | SKLÁDKA - Uložení zeminy na skládku =689,281t+7,150t Viz položka č.: 11, 13 skupina měření: R0001
VV |  |  |  | Celkem: 689,281+7,15=696,431 [A]
TS |  |  |  | zahrnuje veškeré poplatky provozovateli skládky související s uložením odpadu na skládce.
SD |  | 1 |  | Zemní práce
P | 4 | 113478 | 01 | ODSTRAN KRYTU ZPEVNĚNÝCH PLOCH Z DLAŽEB KOSTEK VČET PODKL, ODVOZ DO 20KM | M3 | 58.726 | 0 |  | 2022_OTSKP |  | 2
PP |  |  |  | BOURACÍ PRÁCE - Odstranění stávající cementobetonové dlažby, včetně odvozu na skládku do 20km =978,760m2*0,060 =58,726m3*2,000t/m3=135,069t Viz D.1.1.2.1-Situace pozemní komunikace a D.1.1.2.4-Charakteristické příčné řezy skupina měření: 1114
VV |  |  |  | 978,760*0,060=58,726 [A]
TS |  |  |  | Položka zahrnuje veškerou manipulaci s vybouranou sutí a s vybouranými hmotami vč. uložení na skládku. Nezahrnuje poplatek za skládku, který se vykazuje v položce 0141** (s výjimkou malého množství bouraného materiálu, kde je možné poplatek zahrnout do jednotkové ceny bourání – tento fakt musí být uveden v doplňujícím textu k položce).
P | 5 | 113478 | 02 | ODSTRAN KRYTU ZPEVNĚNÝCH PLOCH Z DLAŽEB KOSTEK VČET PODKL, ODVOZ DO 20KM | M3 | 1.248 | 0 |  | 2022_OTSKP |  | 2
PP |  |  |  | BOURACÍ PRÁCE – Odstranění stávajícího cementobetonového krytu sjezdů, včetně odvozu na skládku do 20km =12,475m2*0,100m =1,248*2,300t/m3=2,870t Viz D.1.1.2.1-Situace pozemní komunikace skupina měření: 1114
VV |  |  |  | 12,475*0,100=1,248 [A]
TS |  |  |  | Položka zahrnuje veškerou manipulaci s vybouranou sutí a s vybouranými hmotami vč. uložení na skládku. Nezahrnuje poplatek za skládku, který se vykazuje v položce 0141** (s výjimkou malého množství bouraného materiálu, kde je možné poplatek zahrnout do jednotkové ceny bourání – tento fakt musí být uveden v doplňujícím textu k položce).
P | 6 | 113524 |  | ODSTRANĚNÍ CHODNÍKOVÝCH A SILNIČNÍCH OBRUBNÍKŮ BETONOVÝCH, ODVOZ DO 5KM | M | 628.26 | 0 |  | 2022_OTSKP |  | 2
PP |  |  |  | BOURACÍ PRÁCE - Odstranění betonových chodníkových obrubníků, včetně odvozu na skládku do 5km =628,260m =628,260*0,025m2*2,300t/m3=36,125t Viz D.1.1.2.1-Situace pozemní komunikace skupina měření: 1117
VV
TS |  |  |  | Položka zahrnuje veškerou manipulaci s vybouranou sutí a s vybouranými hmotami vč. uložení na skládku. Nezahrnuje poplatek za skládku, který se vykazuje v položce 0141** (s výjimkou malého množství bouraného materiálu, kde je možné poplatek zahrnout do jednotkové ceny bourání – tento fakt musí být uveden v doplňujícím textu k položce).
P | 7 | 11352B |  | ODSTRANĚNÍ CHODNÍKOVÝCH A SILNIČNÍCH OBRUBNÍKŮ BETONOVÝCH - DOPRAVA | tkm | 541.874 | 0 |  | 2022_OTSKP |  | 2
PP |  |  |  | DOPRAVA - Příplatek za dopravu - Odstranění betonových chodníkových obrubníků, včetně odvozu na skládku do 15km =628,260*0,025m2*2,300t/m3*15km Položka vypočtena na základě umístění stavby vůči skládce skupina měření: 0002a
VV |  |  |  | 628,260*0,025*2,300*15=541,874 [A]
TS |  |  |  | Položka zahrnuje samostatnou dopravu suti a vybouraných hmot. Množství se určí jako součin hmotnosti [t] a požadované vzdálenosti [km].
P | 8 | 113726 |  | FRÉZOVÁNÍ ZPEVNĚNÝCH PLOCH ASFALTOVÝCH, ODVOZ DO 12KM | M3 | 2.057 | 0 |  | 2022_OTSKP |  | 2
PP |  |  |  | BOURACÍ PRÁCE - Odfrézování asfaltových vrstev v tl. 166mm (vozovka sjezdu+chodník), včetně odvozu a uložení 10 % na skládku KSÚS PK - Cestmistrovství Pardubice do 12km =20,570m3*10% =2,057m3*2,400t/m3=4,937t Viz D.1.1.2.1-Situace pozemní komunikace a D.1.1.2.4-Charakteristické příčné řezy skupina měření: 1114
VV |  |  |  | 20,570*0,1=2,057 [A]
TS |  |  |  | Položka zahrnuje veškerou manipulaci s vybouranou sutí a s vybouranými hmotami vč. uložení na skládku. Nezahrnuje poplatek za skládku, který se vykazuje v položce 0141** (s výjimkou malého množství bouraného materiálu, kde je možné poplatek zahrnout do jednotkové ceny bourání – tento fakt musí být uveden v doplňujícím textu k položce).
P | 9 | 113728 |  | FRÉZOVÁNÍ ZPEVNĚNÝCH PLOCH ASFALTOVÝCH, ODVOZ DO 20KM | M3 | 18.513 | 0 |  | 2022_OTSKP |  | 2
PP |  |  |  | BOURACÍ PRÁCE - Odfrézování asfaltových vrstev v tl. 166mm (vozovka sjezdu+chodník), včetně odvozu a uložení 90 % na skládku do 20km =20,570m3*90% =18,513m3*2,400t/m3=44,432t Viz D.1.1.2.1-Situace pozemní komunikace a D.1.1.2.4-Charakteristické příčné řezy skupina měření: 1114
VV |  |  |  | 20,570*0,9=18,513 [A]
TS |  |  |  | Položka zahrnuje veškerou manipulaci s vybouranou sutí a s vybouranými hmotami vč. uložení na skládku. Nezahrnuje poplatek za skládku, který se vykazuje v položce 0141** (s výjimkou malého množství bouraného materiálu, kde je možné poplatek zahrnout do jednotkové ceny bourání – tento fakt musí být uveden v doplňujícím textu k položce).
P | 10 | 121108 | 01 | SEJMUTÍ ORNICE NEBO LESNÍ PŮDY S ODVOZEM DO 20KM | M3 | 85.064 | 0 |  | 2022_OTSKP |  | 2
PP |  |  |  | ZEMNÍ PRÁCE - Odhumusování plochy v tl. 100mm, která bude zasažena výkopovými pracemi a úpravou terénu, včetně odvozu a uložení zeminy na deponii stavby do 20km (využití na zpětné ohumusování) =850,638m2*0,100m =85,064m3*2,000t/m3=170,128t Viz D.1.1.2.1-Situace pozemní komunikace a D.1.1.2.4-Charakteristické příčné řezy skupina měření: 1211
VV |  |  |  | 850,638*0,100=85,064 [A]
TS |  |  |  | položka zahrnuje sejmutí ornice bez ohledu na tloušťku vrstvy a její vodorovnou dopravu nezahrnuje uložení na trvalou skládku
P | 11 | 121108 | 02 | SEJMUTÍ ORNICE NEBO LESNÍ PŮDY S ODVOZEM DO 20KM | M3 | 3.575 | 0 |  | 2022_OTSKP |  | 2
PP |  |  |  | ZEMNÍ PRÁCE - Odhumusování plochy v tl. 100mm, která bude zasažena výkopovými pracemi a úpravou terénu včetně odvozu do 20km a likvidace v režii zhotovitele (nebude využita na zpětné ohumusování) =886,386m2*0,100m-850,638m2*0,100m =3,575m3*2,000t/m3=7,150t Viz D.1.1.2.1-Situace pozemní komunikace a D.1.1.2.4-Charakteristické příčné řezy skupina měření: 1211
VV |  |  |  | 886,386*0,100-850,638*0,100=3,575 [A]
TS |  |  |  | položka zahrnuje sejmutí ornice bez ohledu na tloušťku vrstvy a její vodorovnou dopravu nezahrnuje uložení na trvalou skládku
P | 12 | 125738 |  | VYKOPÁVKY ZE ZEMNÍKŮ A SKLÁDEK TŘ. I, ODVOZ DO 20KM | M3 | 85.064 | 0 |  | 2022_OTSKP |  | 2
PP |  |  |  | ZEMNÍ PRÁCE - Vykopávka a doprava zeminy z deponie stavby do 20km na místo zpětného ohumusování =850,638m2*0,100 =85,064m3*2,000t/m3=170,128t Viz D.1.1.2.1-Situace pozemní komunikace a D.1.1.2.4-Charakteristické příčné řezy skupina měření: 1222
VV |  |  |  | 850,638*0,100=85,064 [A]
TS |  |  |  | položka zahrnuje: - vodorovná a svislá doprava, přemístění, přeložení, manipulace s výkopkem - kompletní provedení vykopávky nezapažené i zapažené - ošetření výkopiště po celou dobu práce v něm vč. klimatických opatření - ztížení vykopávek v blízkosti podzemního vedení, konstrukcí a objektů vč. jejich dočasného zajištění - ztížení pod vodou, v okolí výbušnin, ve stísněných prostorech a pod. - příplatek za lepivost - těžení po vrstvách, pásech a po jiných nutných částech (figurách) - čerpání vody vč. čerpacích jímek, potrubí a pohotovostní čerpací soupravy (viz ustanovení k pol. 1151,2) - potřebné snížení hladiny podzemní vody - těžení a rozpojování jednotlivých balvanů - vytahování a nošení výkopku - ruční vykopávky, odstranění kořenů a napadávek - pažení, vzepření a rozepření vč. přepažování (vyjma štětových stěn) - úpravu, ochranu a očištění dna, základové spáry, stěn a svahů - udržování výkopiště a jeho ochrana proti vodě - odvedení nebo obvedení vody v okolí výkopiště a ve výkopišti - třídění výkopku - veškeré pomocné konstrukce umožňující provedení vykopávky (příjezdy, sjezdy, nájezdy, lešení, podpěr. konstr., přemostění, zpevněné plochy, zakrytí a pod.) položka nezahrnuje: - práce spojené s otvírkou zemníku
P | 13 | 131738 |  | HLOUBENÍ JAM ZAPAŽ I NEPAŽ TŘ. I, ODVOZ DO 20KM | M3 | 344.641 | 0 |  | 2022_OTSKP |  | 2
PP |  |  |  | ZEMNÍ PRÁCE - Výkop zeminy pro stavební jámu v zemině tř. I, včetně pažení a odvozu zeminy na skládku do 20km =344,641m3 =344,641m3*2,000t/m3=689,281t Viz D.1.1.2.1-Situace pozemní komunikace a D.1.1.2.4-Charakteristické příčné řezy skupina měření: 1311
VV
TS |  |  |  | položka zahrnuje: - vodorovná a svislá doprava, přemístění, přeložení, manipulace s výkopkem - kompletní provedení vykopávky nezapažené i zapažené - ošetření výkopiště po celou dobu práce v něm vč. klimatických opatření - ztížení vykopávek v blízkosti podzemního vedení, konstrukcí a objektů vč. jejich dočasného zajištění - ztížení pod vodou, v okolí výbušnin, ve stísněných prostorech a pod. - příplatek za lepivost - těžení po vrstvách, pásech a po jiných nutných částech (figurách) - čerpání vody vč. čerpacích jímek, potrubí a pohotovostní čerpací soupravy (viz ustanovení k pol. 1151,2) - potřebné snížení hladiny podzemní vody - těžení a rozpojování jednotlivých balvanů - vytahování a nošení výkopku - svahování a přesvah. svahů do konečného tvaru, výměna hornin v podloží a v pláni znehodnocené klimatickými vlivy - ruční vykopávky, odstranění kořenů a napadávek - pažení, vzepření a rozepření vč. přepažování (vyjma štětových stěn) - úpravu, ochranu a očištění dna, základové spáry, stěn a svahů - odvedení nebo obvedení vody v okolí výkopiště a ve výkopišti - třídění výkopku - veškeré pomocné konstrukce umožňující provedení vykopávky (příjezdy, sjezdy, nájezdy, lešení, podpěr. konstr., přemostění, zpevněné plochy, zakrytí a pod.) - nezahrnuje uložení zeminy (na skládku, do násypu) ani poplatky za skládku, vykazují se v položce č.0141**
P | 14 | 17481 |  | ZÁSYP JAM A RÝH Z NAKUPOVANÝCH MATERIÁLŮ | M3 | 15.371 | 0 |  | 2022_OTSKP |  | 2
PP |  |  |  | ZEMNÍ PRÁCE - Zásyp zeminou vhodnou do náspů, hutněno po vrstvách 300mm na 100% PS =15,371m3 Viz D.1.1.2.1-Situace pozemní komunikace a D.1.1.2.4-Charakteristické příčné řezy skupina měření: 1711
VV
TS |  |  |  | položka zahrnuje: - kompletní provedení zemní konstrukce včetně nákupu a dopravy materiálu dle zadávací dokumentace - úprava ukládaného materiálu vlhčením, tříděním, promícháním nebo vysoušením, příp. jiné úpravy za účelem zlepšení jeho mech. vlastností - hutnění i různé míry hutnění - ošetření úložiště po celou dobu práce v něm vč. klimatických opatření - ztížení v okolí vedení, konstrukcí a objektů a jejich dočasné zajištění - ztížení provádění vč. hutnění ve ztížených podmínkách a stísněných prostorech - ztížené ukládání sypaniny pod vodu - ukládání po vrstvách a po jiných nutných částech (figurách) vč. dosypávek - spouštění a nošení materiálu - výměna částí zemní konstrukce znehodnocené klimatickými vlivy - udržování úložiště a jeho ochrana proti vodě - odvedení nebo obvedení vody v okolí úložiště a v úložišti - veškeré pomocné konstrukce umožňující provedení zemní konstrukce (příjezdy, sjezdy, nájezdy, lešení, podpěrné konstrukce, přemostění, zpevněné plochy, zakrytí a pod.)
P | 15 | 17511 |  | OBSYP POTRUBÍ A OBJEKTŮ SE ZHUTNĚNÍM | M3 | 129.87 | 0 |  | 2022_OTSKP |  | 2
PP |  |  |  | KANALIZAČNÍ PŘÍPOJKY (odvodňovací žlaby) - Obsyp potrubí kanalizačních přípojek zeminou vhodnou do náspu Viz D.1.1.2.1-Situace pozemní komunikace a D.1.1.2.4-Charakteristické příčné řezy skupina měření: 1711
VV |  |  |  | 1,500*1*86,580=129,870 [A]
TS |  |  |  | položka zahrnuje: - kompletní provedení zemní konstrukce vč. výběru vhodného materiálu - úprava ukládaného materiálu vlhčením, tříděním, promícháním nebo vysoušením, příp. jiné úpravy za účelem zlepšení jeho mech. vlastností - hutnění i různé míry hutnění - ošetření úložiště po celou dobu práce v něm vč. klimatických opatření - ztížení v okolí vedení, konstrukcí a objektů a jejich dočasné zajištění - ztížení provádění vč. hutnění ve ztížených podmínkách a stísněných prostorech - ztížené ukládání sypaniny pod vodu - ukládání po vrstvách a po jiných nutných částech (figurách) vč. dosypávek - spouštění a nošení materiálu - výměna částí zemní konstrukce znehodnocené klimatickými vlivy - ruční hutnění a výplň jam a prohlubní v podloží - úprava, očištění, ochrana a zhutnění podloží - svahování, hutnění a uzavírání povrchů svahů - zřízení lavic na svazích - udržování úložiště a jeho ochrana proti vodě - odvedení nebo obvedení vody v okolí úložiště a v úložišti - veškeré pomocné konstrukce umožňující provedení zemní konstrukce (příjezdy, sjezdy, nájezdy, lešení, podpěrné konstrukce, přemostění, zpevněné plochy, zakrytí a pod.) - zemina vytlačená potrubím o DN do 180mm se od kubatury obsypů neodečítá
P | 16 | 18110 | 01 | ÚPRAVA PLÁNĚ SE ZHUTNĚNÍM V HORNINĚ TŘ. I | M2 | 1002.882 | 0 |  | 2022_OTSKP |  | 2
PP |  |  |  | ÚPRAVA Č.4 - Úprava a zhutnění zemní pláně =1002,882m2 Viz D.1.1.2.1-Situace pozemní komunikace skupina měření: 1821a
VV
TS |  |  |  | položka zahrnuje úpravu pláně včetně vyrovnání výškových rozdílů. Míru zhutnění určuje projekt.
P | 17 | 18110 | 02 | ÚPRAVA PLÁNĚ SE ZHUTNĚNÍM V HORNINĚ TŘ. I | M2 | 287.93 | 0 |  | 2022_OTSKP |  | 2
PP |  |  |  | ÚPRAVA Č.5 - Úprava a zhutnění zemní pláně =287,930m2 Viz D.1.1.2.1-Situace pozemní komunikace skupina měření: 1821a
VV
TS |  |  |  | položka zahrnuje úpravu pláně včetně vyrovnání výškových rozdílů. Míru zhutnění určuje projekt.
P | 18 | 18215 |  | ÚPRAVA POVRCHŮ SROVNÁNÍM ÚZEMÍ V TL DO 0,50M | M2 | 850.638 | 0 |  | 2022_OTSKP |  | 2
PP |  |  |  | ZELEŇ - Svahové úpravy =850,638m2 Viz D.1.1.2.1-Situace pozemní komunikace skupina měření: 1821a
VV
TS |  |  |  | položka zahrnuje srovnání výškových rozdílů terénu
P | 19 | 18232 |  | ROZPROSTŘENÍ ORNICE V ROVINĚ V TL DO 0,15M | M2 | 850.638 | 0 |  | 2022_OTSKP |  | 2
PP |  |  |  | ZELEŇ - Zpětné ohumusování plochy v tl. 150mm, která byla zasažena výkopovými pracemi a úpravou terénu =850,638m2 Viz D.1.1.2.1-Situace pozemní komunikace skupina měření: 1821a
VV
TS |  |  |  | položka zahrnuje: nutné přemístění ornice z dočasných skládek vzdálených do 50m rozprostření ornice v předepsané tloušťce v rovině a ve svahu do 1:5
P | 20 | 18241 |  | ZALOŽENÍ TRÁVNÍKU RUČNÍM VÝSEVEM | M2 | 850.638 | 0 |  | 2022_OTSKP |  | 2
PP |  |  |  | ZELEŇ - Osetí svahů travním semenem =850,638m2 Viz D.1.1.2.1-Situace pozemní komunikace skupina měření: 1822
VV
TS |  |  |  | Zahrnuje dodání předepsané travní směsi, její výsev na ornici, zalévání, první pokosení, to vše bez ohledu na sklon terénu
P | 21 | 18247 |  | OŠETŘOVÁNÍ TRÁVNÍKU | M2 | 850.638 | 0 |  | 2022_OTSKP |  | 2
PP |  |  |  | ZELEŇ - Údržba založeného travního porostu =850,638m2 Viz D.1.1.2.1-Situace pozemní komunikace skupina měření: 1822
VV
TS |  |  |  | Zahrnuje pokosení se shrabáním, naložení shrabků na dopravní prostředek, s odvozem a se složením, to vše bez ohledu na sklon terénu zahrnuje nutné zalití a hnojení
SD |  | 3 |  | Svislé konstrukce
P | 22 | 348173 |  | ZÁBRADLÍ Z DÍLCŮ KOVOVÝCH ŽÁROVĚ ZINK PONOREM S NÁTĚREM | KG | 627.62 | 0 |  | 2022_OTSKP |  | 2
PP |  |  |  | ZÁBRADLÍ - Silniční (dopravně bezpečnostní) zábradlí s výplňovým prutem výšky 1,10m, se zarážkou pro slepeckou hůl, včetně protikorozní ochrany, včetně betonových patek =37,800m =11,700*7,8kg/m+(2*34,600+20*1,600)*5,3kg/m Viz D.1.1.2.1-Situace pozemní komunikace skupina měření: R0010
VV |  |  |  | 11,7*7,8+(2*34,6+20*1,6)*5,3=627,620 [A]
TS |  |  |  | - dílenská dokumentace, včetně technologického předpisu spojování, - dodání materiálu v požadované kvalitě a výroba konstrukce (včetně pomůcek, přípravků a prostředků pro výrobu) bez ohledu na náročnost a její hmotnost, - dodání spojovacího materiálu, - zřízení montážních a dilatačních spojů, spar, včetně potřebných úprav, vložek, opracování, očištění a ošetření, - podpěr. konstr. a lešení všech druhů pro montáž konstrukcí i doplňkových, včetně požadovaných otvorů, ochranných a bezpečnostních opatření a základů pro tyto konstrukce a lešení, - montáž konstrukce na staveništi, včetně montážních prostředků a pomůcek a zednických výpomocí, - výplň, těsnění a tmelení spar a spojů, - všechny druhy ocelového kotvení, - dílenskou přejímku a montážní prohlídku, včetně požadovaných dokladů, - zřízení kotevních otvorů nebo jam, nejsou-li částí jiné konstrukce, - osazení kotvení nebo přímo částí konstrukce do podpůrné konstrukce nebo do zeminy, - výplň kotevních otvorů (příp. podlití patních desek) maltou, betonem nebo jinou speciální hmotou, vyplnění jam zeminou, - veškeré druhy protikorozní ochrany a nátěry konstrukcí, - zvláštní spojovací prostředky, rozebíratelnost konstrukce, - ochranná opatření před účinky bludných proudů - ochranu před přepětím.
SD |  | 4 |  | Vodorovné konstrukce
P | 23 | 45131A |  | PODKLADNÍ A VÝPLŇOVÉ VRSTVY Z PROSTÉHO BETONU C20/25 | M3 | 12.66 | 0 |  | 2022_OTSKP |  | 2
PP |  |  |  | ODVODŇOVACÍ ŽLABY - Betonové lože C20/25-XF3 pod odvodňovací žlaby Viz D.1.1.2.1-Situace pozemní komunikace a D.1.1.2.4-Charakteristické příčné řezy skupina měření: 4511
VV |  |  |  | 63,300*0,200=12,660 [A]
TS |  |  |  | - dodání čerstvého betonu (betonové směsi) požadované kvality, jeho uložení do požadovaného tvaru při jakékoliv hustotě výztuže, konzistenci čerstvého betonu a způsobu hutnění, ošetření a ochranu betonu, - zhotovení nepropustného, mrazuvzdorného betonu a betonu požadované trvanlivosti a vlastností, - užití potřebných přísad a technologií výroby betonu, - zřízení pracovních a dilatačních spar, včetně potřebných úprav, výplně, vložek, opracování, očištění a ošetření, - bednění požadovaných konstr. (i ztracené) s úpravou dle požadované kvality povrchu betonu, včetně odbedňovacích a odskružovacích prostředků, - podpěrné konstr. (skruže) a lešení všech druhů pro bednění, uložení čerstvého betonu, výztuže a doplňkových konstr., vč. požadovaných otvorů, ochranných a bezpečnostních opatření a základů těchto konstrukcí a lešení, - vytvoření kotevních čel, kapes, nálitků, a sedel, - zřízení všech požadovaných otvorů, kapes, výklenků, prostupů, dutin, drážek a pod., vč. ztížení práce a úprav kolem nich, - úpravy pro osazení výztuže, doplňkových konstrukcí a vybavení, - úpravy povrchu pro položení požadované izolace, povlaků a nátěrů, případně vyspravení, - ztížení práce u kabelových a injektážních trubek a ostatních zařízení osazovaných do betonu, - konstrukce betonových kloubů, upevnění kotevních prvků a doplňkových konstrukcí, - nátěry zabraňující soudržnost betonu a bednění, - výplň, těsnění a tmelení spar a spojů, - opatření povrchů betonu izolací proti zemní vlhkosti v částech, kde přijdou do styku se zeminou nebo kamenivem, - případné zřízení spojovací vrstvy u základů, - úpravy pro osazení zařízení ochrany konstrukce proti vlivu bludných proudů
P | 24 | 45157 |  | PODKLADNÍ A VÝPLŇOVÉ VRSTVY Z KAMENIVA TĚŽENÉHO | M3 | 25.974 | 0 |  | 2022_OTSKP |  | 2
PP |  |  |  | KANALIZAČNÍ PŘÍPOJKY (odvodňovací žlaby) - Pískové lože frakce 0/4mm kanalizačních přípojek, tl. 200mm Viz D.1.1.2.1-Situace pozemní komunikace a D.1.1.2.4-Charakteristické příčné řezy skupina měření: 4511
VV |  |  |  | 0,300*86,580=25,974 [A]
TS |  |  |  | položka zahrnuje dodávku předepsaného kameniva, mimostaveništní a vnitrostaveništní dopravu a jeho uložení není-li v zadávací dokumentaci uvedeno jinak, jedná se o nakupovaný materiál
SD |  | 5 |  | Komunikace
P | 25 | 56333 | 01 | VOZOVKOVÉ VRSTVY ZE ŠTĚRKODRTI TL. DO 150MM | M2 | 273.534 | 0 |  | 2022_OTSKP |  | 2
PP |  |  |  | ÚPRAVA Č. 5 - Podkladní vrstva - Štěrkodrť ŠDB 0/32mm tl. 150mm + hutnění =273,534m2 Viz D.1.1.2.1-Situace pozemní komunikace skupina měření: 5601b
VV
TS |  |  |  | - dodání kameniva předepsané kvality a zrnitosti - rozprostření a zhutnění vrstvy v předepsané tloušťce - zřízení vrstvy bez rozlišení šířky, pokládání vrstvy po etapách - nezahrnuje postřiky, nátěry
P | 26 | 56333 | 02 | VOZOVKOVÉ VRSTVY ZE ŠTĚRKODRTI TL. DO 150MM | M2 | 273.534 | 0 |  | 2022_OTSKP |  | 2
PP |  |  |  | ÚPRAVA Č. 5 - Podkladní vrstva - Štěrkodrť ŠDB 0/32mm tl. 150mm + hutnění =273,534m2 Viz D.1.1.2.1-Situace pozemní komunikace skupina měření: 5601b
VV
TS |  |  |  | - dodání kameniva předepsané kvality a zrnitosti - rozprostření a zhutnění vrstvy v předepsané tloušťce - zřízení vrstvy bez rozlišení šířky, pokládání vrstvy po etapách - nezahrnuje postřiky, nátěry
P | 27 | 56334 |  | VOZOVKOVÉ VRSTVY ZE ŠTĚRKODRTI TL. DO 200MM | M2 | 902.594 | 0 |  | 2022_OTSKP |  | 2
PP |  |  |  | ÚPRAVA Č. 4 - Podkladní vrstva - Štěrkodrť ŠDB 0/32mm tl. 200mm + hutnění =902,594m2 Viz D.1.1.2.1-Situace pozemní komunikace skupina měření: G5601b
VV
TS |  |  |  | - dodání kameniva předepsané kvality a zrnitosti - rozprostření a zhutnění vrstvy v předepsané tloušťce - zřízení vrstvy bez rozlišení šířky, pokládání vrstvy po etapách - nezahrnuje postřiky, nátěry
P | 28 | 582611 |  | KRYTY Z BETON DLAŽDIC SE ZÁMKEM ŠEDÝCH TL 60MM DO LOŽE Z KAM | M2 | 867.094 | 0 |  | 2022_OTSKP |  | 2
PP |  |  |  | ÚPRAVA Č. 4 - Cementobetonová dlažba tl. 60mm, odstín šedá =867,094m2 Lože z hrubého drceného kameniva frakce 6/8mm tl. 30mm =867,094m2*0,030=26,013m3 Viz D.1.1.2.1-Situace pozemní komunikace skupina měření: G5801b
VV
TS |  |  |  | - dodání dlažebního materiálu v požadované kvalitě, dodání materiálu pro předepsané lože v tloušťce předepsané dokumentací a pro předepsanou výplň spar - očištění podkladu - uložení dlažby dle předepsaného technologického předpisu včetně předepsané podkladní vrstvy a předepsané výplně spar - zřízení vrstvy bez rozlišení šířky, pokládání vrstvy po etapách - úpravu napojení, ukončení podél obrubníků, dilatačních zařízení, odvodňovacích proužků, odvodňovačů, vpustí, šachet a pod., nestanoví-li zadávací dokumentace jinak - nezahrnuje postřiky, nátěry - nezahrnuje těsnění podél obrubníků, dilatačních zařízení, odvodňovacích proužků, odvodňovačů, vpustí, šachet a pod.
P | 29 | 582612 |  | KRYTY Z BETON DLAŽDIC SE ZÁMKEM ŠEDÝCH TL 80MM DO LOŽE Z KAM | M2 | 261.434 | 0 |  | 2022_OTSKP |  | 2
PP |  |  |  | ÚPRAVA Č. 5 - Cementobetonová dlažba tl. 80mm, odstín šedá =261,434m2 Lože z hrubého drceného kameniva frakce 6/8mm tl. 40mm =261,434m2*0,040=10,457m3 Viz D.1.1.2.1-Situace pozemní komunikace skupina měření: G5801b
VV
TS |  |  |  | - dodání dlažebního materiálu v požadované kvalitě, dodání materiálu pro předepsané lože v tloušťce předepsané dokumentací a pro předepsanou výplň spar - očištění podkladu - uložení dlažby dle předepsaného technologického předpisu včetně předepsané podkladní vrstvy a předepsané výplně spar - zřízení vrstvy bez rozlišení šířky, pokládání vrstvy po etapách - úpravu napojení, ukončení podél obrubníků, dilatačních zařízení, odvodňovacích proužků, odvodňovačů, vpustí, šachet a pod., nestanoví-li zadávací dokumentace jinak - nezahrnuje postřiky, nátěry - nezahrnuje těsnění podél obrubníků, dilatačních zařízení, odvodňovacích proužků, odvodňovačů, vpustí, šachet a pod.
P | 30 | 582614 |  | KRYTY Z BETON DLAŽDIC SE ZÁMKEM BAREV TL 60MM DO LOŽE Z KAM | M2 | 8.4 | 0 |  | 2022_OTSKP |  | 2
PP |  |  |  | ÚPRAVA Č. 4 - Cementobetonová dlažba tl. 60mm, odstín červená, hladká =8,400m2 Lože z hrubého drceného kameniva frakce 6/8mm tl. 30mm =8,400m2*0,030=0,252m3 Viz D.1.1.2.1-Situace pozemní komunikace skupina měření: 5801b
VV
TS |  |  |  | - dodání dlažebního materiálu v požadované kvalitě, dodání materiálu pro předepsané lože v tloušťce předepsané dokumentací a pro předepsanou výplň spar - očištění podkladu - uložení dlažby dle předepsaného technologického předpisu včetně předepsané podkladní vrstvy a předepsané výplně spar - zřízení vrstvy bez rozlišení šířky, pokládání vrstvy po etapách - úpravu napojení, ukončení podél obrubníků, dilatačních zařízení, odvodňovacích proužků, odvodňovačů, vpustí, šachet a pod., nestanoví-li zadávací dokumentace jinak - nezahrnuje postřiky, nátěry - nezahrnuje těsnění podél obrubníků, dilatačních zařízení, odvodňovacích proužků, odvodňovačů, vpustí, šachet a pod.
P | 31 | 58261A |  | KRYTY Z BETON DLAŽDIC SE ZÁMKEM BAREV RELIÉF TL 60MM DO LOŽE Z KAM | M2 | 27.1 | 0 |  | 2022_OTSKP |  | 2
PP |  |  |  | ÚPRAVA Č. 4 - Cementobetonová dlažba tl. 60mm, odstín červená, reliefní =27,100m2 Lože z hrubého drceného kameniva frakce 6/8mm tl. 30mm =27,100m2*0,030=0,813m3 Viz D.1.1.2.1-Situace pozemní komunikace skupina měření: 5801b
VV
TS |  |  |  | - dodání dlažebního materiálu v požadované kvalitě, dodání materiálu pro předepsané lože v tloušťce předepsané dokumentací a pro předepsanou výplň spar - očištění podkladu - uložení dlažby dle předepsaného technologického předpisu včetně předepsané podkladní vrstvy a předepsané výplně spar - zřízení vrstvy bez rozlišení šířky, pokládání vrstvy po etapách - úpravu napojení, ukončení podél obrubníků, dilatačních zařízení, odvodňovacích proužků, odvodňovačů, vpustí, šachet a pod., nestanoví-li zadávací dokumentace jinak - nezahrnuje postřiky, nátěry - nezahrnuje těsnění podél obrubníků, dilatačních zařízení, odvodňovacích proužků, odvodňovačů, vpustí, šachet a pod.
P | 32 | 58261B |  | KRYTY Z BETON DLAŽDIC SE ZÁMKEM BAREV RELIÉF TL 80MM DO LOŽE Z KAM | M2 | 12.1 | 0 |  | 2022_OTSKP |  | 2
PP |  |  |  | ÚPRAVA Č. 5 - Cementobetonová dlažba tl. 80mm, odstín červená, reliefní =12,100m2 Lože z hrubého drceného kameniva frakce 6/8 tl. 40mm =12,100m2*0,040=0,484m3 Viz D.1.1.2.1-Situace pozemní komunikace skupina měření: 5801b
VV
TS |  |  |  | - dodání dlažebního materiálu v požadované kvalitě, dodání materiálu pro předepsané lože v tloušťce předepsané dokumentací a pro předepsanou výplň spar - očištění podkladu - uložení dlažby dle předepsaného technologického předpisu včetně předepsané podkladní vrstvy a předepsané výplně spar - zřízení vrstvy bez rozlišení šířky, pokládání vrstvy po etapách - úpravu napojení, ukončení podél obrubníků, dilatačních zařízení, odvodňovacích proužků, odvodňovačů, vpustí, šachet a pod., nestanoví-li zadávací dokumentace jinak - nezahrnuje postřiky, nátěry - nezahrnuje těsnění podél obrubníků, dilatačních zařízení, odvodňovacích proužků, odvodňovačů, vpustí, šachet a pod.
SD |  | 8 |  | Potrubí
P | 33 | 87433 |  | POTRUBÍ Z TRUB PLASTOVÝCH ODPADNÍCH DN DO 150MM | M | 86.58 | 0 |  | 2022_OTSKP |  | 2
PP |  |  |  | KANALIZAČNÍ PŘÍPOJKY (odvodňovací žlaby) - Kanalizační přípojky včetně odbočných tvarovek s hrdly včetně těsnění Viz D.1.1.2.1-Situace pozemní komunikace skupina měření: 8101
VV
TS |  |  |  | položky pro zhotovení potrubí platí bez ohledu na sklon zahrnuje: - výrobní dokumentaci (včetně technologického předpisu) - dodání veškerého trubního a pomocného materiálu (trouby, trubky, tvarovky, spojovací a těsnící materiál a pod.), podpěrných, závěsných a upevňovacích prvků, včetně potřebných úprav - úprava a příprava podkladu a podpěr, očištění a ošetření podkladu a podpěr - zřízení plně funkčního potrubí, kompletní soustavy, podle příslušného technologického předpisu - zřízení potrubí i jednotlivých částí po etapách, včetně pracovních spar a spojů, pracovního zaslepení konců a pod. - úprava prostupů, průchodů šachtami a komorami, okolí podpěr a vyústění, zaústění, napojení, vyvedení a upevnění odpad. výustí - ochrana potrubí nátěrem (vč. úpravy povrchu), případně izolací, nejsou-li tyto práce předmětem jiné položky - úprava, očištění a ošetření prostoru kolem potrubí - položky platí pro práce prováděné v prostoru zapaženém i nezapaženém a i v kolektorech, chráničkách - položky zahrnují i práce spojené s nutnými obtoky, převáděním a čerpáním vody nezahrnuje zkoušky vodotěsnosti a televizní prohlídku
SD |  | 9 |  | Ostatní konstrukce a práce
P | 34 | 917223 |  | SILNIČNÍ A CHODNÍKOVÉ OBRUBY Z BETONOVÝCH OBRUBNÍKŮ ŠÍŘ 100MM | M | 745.785 | 0 |  | 2022_OTSKP |  | 2
PP |  |  |  | OBRUBNÍKY - Chodníkové obrubníky 100x250x1000 =745,785m Betonové lože C20/25-XF3 pod betonové chodníkové obrubníky 100x250x1000 =745,785m Viz D.1.1.2.*1-Situace pozemní komunikace skupina měření: 9102
VV
TS |  |  |  | Položka zahrnuje: dodání a pokládku betonových obrubníků o rozměrech předepsaných zadávací dokumentací betonové lože i boční betonovou opěrku.
P | 35 | 919112 |  | ŘEZÁNÍ ASFALTOVÉHO KRYTU VOZOVEK TL DO 100MM | M | 24.28 | 0 |  | 2022_OTSKP |  | 2
PP |  |  |  | BOURACÍ PRÁCE - Řezání asfaltového krytu pro odfrézování asfaltových vrstev =24,280m Viz D.1.1.2.1-Situace pozemní komunikace skupina měření: 1115
VV
TS |  |  |  | položka zahrnuje řezání vozovkové vrstvy v předepsané tloušťce, včetně spotřeby vody
P | 36 | 93542 |  | ŽLABY Z DÍLCŮ Z POLYMERBETONU SVĚTLÉ ŠÍŘKY DO 150MM VČETNĚ MŘÍŽÍ | M | 63.3 | 0 |  | 2022_OTSKP |  | 2
PP |  |  |  | ODVODŇOVACÍ ŽLABY - Odvodňovací žlab z kompozitního materiálu (PP) s pozinkovanou hranou světlé šířky 150mm, třída zatížení C250 Viz D.1.1.2.1-Situace pozemní komunikace skupina měření: 9351a
VV
TS |  |  |  | položka zahrnuje: -dodávku a uložení dílců žlabu z předepsaného materiálu předepsaných rozměrů včetně mříže - spárování, úpravy vtoku a výtoku - nezahrnuje nutné zemní práce, předepsané lože, obetonování - měří se v metrech běžných délky osy žlabu, odečítají se čistící kusy a vpustě
P | 37 | 966158 |  | BOURÁNÍ KONSTRUKCÍ Z PROST BETONU S ODVOZEM DO 20KM | M3 | 62.826 | 0 |  | 2022_OTSKP |  | 2
PP |  |  |  | BOURACÍ PRÁCE - Odstranění betonového lože betonových chodníkových obrubníků, včetně odvozu na skládku do 20km =628,260*0,100m2 =62,826m3*2,300t/m3=144,500t Viz D.1.1.2.1-Situace pozemní komunikace a D.1.1.2.4-Charakteristické příčné řezy skupina měření: 9661
VV |  |  |  | 628,260*0,100=62,826 [A]
TS |  |  |  | položka zahrnuje: - rozbourání konstrukce bez ohledu na použitou technologii - veškeré pomocné konstrukce (lešení a pod.) - veškerou manipulaci s vybouranou sutí a hmotami včetně uložení na skládku. Nezahrnuje poplatek za skládku, který se vykazuje v položce 0141** (s výjimkou malého množství bouraného materiálu, kde je možné poplatek zahrnout do jednotkové ceny bourání – tento fakt musí být uveden v doplňujícím textu k položce) - veškeré další práce plynoucí z technologického předpisu a z platných předpisů

## 1_1.1_1.1.2_SO 124.1
ASPE10 |  |  |  | Firma: | [6 empty] | 3
|  |  |  | Soupis prací objektu | [6 empty] | 3
S | Stavba: | 2020700 |  | MODERNIZACE SILNICE II/324 STARÉ HRADIŠTĚ - HROBICE (PRŮTAH) - PDPS - SP |  |  | SO 124.1 |  |  | 0,00 | 2
O | Objekt: | 1 |  | PARDUBICKÝ KRAJ | [5 empty] | 15,00 | 2
O1 | Objekt: | 1.1 |  | ZPŮSOBILÉ VÝDAJE | [5 empty] | 21,00 | 2
O2 | Objekt: | 1.1.2 |  | PŘÍMÉ VÝDAJE NA DOPROVODNOU ČÁST PROJEKTU (PVNDČP)
O3 | Rozpočet: | SO 124.1 |  | PŘEL. CHODNÍKŮ PŘI OK (HRADIŠTĚ NA PÍSKU) (PVNDČP)
Typ | Poř. číslo | Kód položky | Varianta | Název položky | MJ | Množství | Jednotková cena |  | Cenová soustava
[7 empty] | Jednotková | Celkem
0 | 1 | 2 | 3 | 4 | 5 | 6 | 9 | 10 | 11
SD |  | 0 |  | Všeobecné konstrukce a práce
P | 1 | 014102 | 01 | POPLATKY ZA SKLÁDKU | T | 40.67 | 0 |  | 2022_OTSKP |  | 2
PP |  |  |  | SKLÁDKA - Uložení stavební suti na skládku =15,764t+6,325t+3,716t+14,865t Viz položka č.: 3, 4, 5, 31 skupina měření: R0001
VV |  |  |  | 15,764+6,325+3,716+14,865=40,670 [A]
TS |  |  |  | zahrnuje veškeré poplatky provozovateli skládky související s uložením odpadu na skládce.
P | 2 | 014102 | 02 | POPLATKY ZA SKLÁDKU | T | 105.298 | 0 |  | 2022_OTSKP |  | 2
PP |  |  |  | SKLÁDKA - Uložení zeminy na skládku =104,734t+0,564t Viz položka č.: 8, 10 skupina měření: R0001
VV |  |  |  | Celkem: 104,734+0,564=105,298 [A]
TS |  |  |  | zahrnuje veškeré poplatky provozovateli skládky související s uložením odpadu na skládce.
SD |  | 1 |  | Zemní práce
P | 3 | 113488 | 01 | ODSTRANĚNÍ KRYTU ZPEVNĚNÝCH PLOCH Z DLAŽDIC VČETNĚ PODKLADU, ODVOZ DO 20KM | M3 | 7.882 | 0 |  | 2022_OTSKP |  | 2
PP |  |  |  | BOURACÍ PRÁCE - Odstranění stávající cementobetonové dlažby, včetně odvozu na skládku do 20km =131,364m2*0,060 =7,882m3*2,000t/m3=15,764t Viz D.1.1.2.1-Situace pozemní komunikace a D.1.1.2.4-Charakteristické příčné řezy skupina měření: 1114
VV |  |  |  | 131,364*0,060=7,882 [A]
TS |  |  |  | Položka zahrnuje veškerou manipulaci s vybouranou sutí a s vybouranými hmotami vč. uložení na skládku. Nezahrnuje poplatek za skládku, který se vykazuje v položce 0141** (s výjimkou malého množství bouraného materiálu, kde je možné poplatek zahrnout do jednotkové ceny bourání – tento fakt musí být uveden v doplňujícím textu k položce).
P | 4 | 113488 | 02 | ODSTRANĚNÍ KRYTU ZPEVNĚNÝCH PLOCH Z DLAŽDIC VČETNĚ PODKLADU, ODVOZ DO 20KM | M3 | 2.75 | 0 |  | 2022_OTSKP |  | 2
PP |  |  |  | BOURACÍ PRÁCE – Odstranění stávajícího cementobetonového krytu ze zatravňovacích tvárnic, včetně odvozu na skládku do 20km =27,500m2*0,100m =2,750*2,300t/m3=6,325t Viz D.1.1.2.1-Situace pozemní komunikace skupina měření: 1114
VV |  |  |  | 27,500*0,100=2,750 [A]
TS |  |  |  | Položka zahrnuje veškerou manipulaci s vybouranou sutí a s vybouranými hmotami vč. uložení na skládku. Nezahrnuje poplatek za skládku, který se vykazuje v položce 0141** (s výjimkou malého množství bouraného materiálu, kde je možné poplatek zahrnout do jednotkové ceny bourání – tento fakt musí být uveden v doplňujícím textu k položce).
P | 5 | 113524 |  | ODSTRANĚNÍ CHODNÍKOVÝCH A SILNIČNÍCH OBRUBNÍKŮ BETONOVÝCH, ODVOZ DO 5KM | M | 64.63 | 0 |  | 2022_OTSKP |  | 2
PP |  |  |  | BOURACÍ PRÁCE - Odstranění betonových chodníkových obrubníků, včetně odvozu na skládku do 5km =64,630m =64,630*0,025m2*2,300t/m3=3,716t Viz D.1.1.2.1-Situace pozemní komunikace skupina měření: 1117
VV
TS |  |  |  | Položka zahrnuje veškerou manipulaci s vybouranou sutí a s vybouranými hmotami vč. uložení na skládku. Nezahrnuje poplatek za skládku, který se vykazuje v položce 0141** (s výjimkou malého množství bouraného materiálu, kde je možné poplatek zahrnout do jednotkové ceny bourání – tento fakt musí být uveden v doplňujícím textu k položce).
P | 6 | 11352B |  | ODSTRANĚNÍ CHODNÍKOVÝCH A SILNIČNÍCH OBRUBNÍKŮ BETONOVÝCH - DOPRAVA | tkm | 55.743 | 0 |  | 2022_OTSKP |  | 2
PP |  |  |  | DOPRAVA - Příplatek za dopravu - Odstranění betonových chodníkových obrubníků, včetně odvozu na skládku do 15km =64,630*0,025m2*2,300t/m3*15km Položka vypočtena na základě umístění stavby vůči skládce skupina měření: 0002a
VV |  |  |  | 64,630*0,025*2,300*15=55,743 [A]
TS |  |  |  | Položka zahrnuje samostatnou dopravu suti a vybouraných hmot. Množství se určí jako součin hmotnosti [t] a požadované vzdálenosti [km].
P | 7 | 121108 | 01 | SEJMUTÍ ORNICE NEBO LESNÍ PŮDY S ODVOZEM DO 20KM | M3 | 5.249 | 0 |  | 2022_OTSKP |  | 2
PP |  |  |  | ZEMNÍ PRÁCE - Odhumusování plochy v tl. 100mm, která bude zasažena výkopovými pracemi a úpravou terénu, včetně odvozu a uložení zeminy na deponii stavby do 20km (využití na zpětné ohumusování) =52,490m2*0,100 =4,967m3*2,000t/m3=9,934t Viz D.1.1.2.1-Situace pozemní komunikace a D.1.1.2.4-Charakteristické příčné řezy skupina měření: 1211
VV |  |  |  | 52,490*0,100=5,249 [A]
TS |  |  |  | položka zahrnuje sejmutí ornice bez ohledu na tloušťku vrstvy a její vodorovnou dopravu nezahrnuje uložení na trvalou skládku
P | 8 | 121108 | 02 | SEJMUTÍ ORNICE NEBO LESNÍ PŮDY S ODVOZEM DO 20KM | M3 | 0.282 | 0 |  | 2022_OTSKP |  | 2
PP |  |  |  | ZEMNÍ PRÁCE - Odhumusování plochy v tl. 100mm, která bude zasažena výkopovými pracemi a úpravou terénu, včetně odvozu a uložení zeminy na deponii stavby do 20km (nebude využito na zpětné ohumusování) =52,490m2*0,100m-49,672m2*0,100m =0,282m3*2,000t/m3=0,564t Viz D.1.1.2.1-Situace pozemní komunikace a D.1.1.2.4-Charakteristické příčné řezy skupina měření: 1211
VV |  |  |  | 52,49*0,1-49,672*0,1=0,282 [A]
TS |  |  |  | položka zahrnuje sejmutí ornice bez ohledu na tloušťku vrstvy a její vodorovnou dopravu nezahrnuje uložení na trvalou skládku
P | 9 | 125738 |  | VYKOPÁVKY ZE ZEMNÍKŮ A SKLÁDEK TŘ. I, ODVOZ DO 20KM | M3 | 4.967 | 0 |  | 2022_OTSKP |  | 2
PP |  |  |  | ZEMNÍ PRÁCE - Vykopávka a doprava zeminy z deponie stavby do 20km na místo zpětného ohumusování =49,672m2*0,100 =4,967m3*2,000t/m3=9,934t Viz D.1.1.2.1-Situace pozemní komunikace a D.1.1.2.4-Charakteristické příčné řezy skupina měření: 1222
VV |  |  |  | 49,672*0,100=4,967 [A]
TS |  |  |  | položka zahrnuje: - vodorovná a svislá doprava, přemístění, přeložení, manipulace s výkopkem - kompletní provedení vykopávky nezapažené i zapažené - ošetření výkopiště po celou dobu práce v něm vč. klimatických opatření - ztížení vykopávek v blízkosti podzemního vedení, konstrukcí a objektů vč. jejich dočasného zajištění - ztížení pod vodou, v okolí výbušnin, ve stísněných prostorech a pod. - příplatek za lepivost - těžení po vrstvách, pásech a po jiných nutných částech (figurách) - čerpání vody vč. čerpacích jímek, potrubí a pohotovostní čerpací soupravy (viz ustanovení k pol. 1151,2) - potřebné snížení hladiny podzemní vody - těžení a rozpojování jednotlivých balvanů - vytahování a nošení výkopku - ruční vykopávky, odstranění kořenů a napadávek - pažení, vzepření a rozepření vč. přepažování (vyjma štětových stěn) - úpravu, ochranu a očištění dna, základové spáry, stěn a svahů - udržování výkopiště a jeho ochrana proti vodě - odvedení nebo obvedení vody v okolí výkopiště a ve výkopišti - třídění výkopku - veškeré pomocné konstrukce umožňující provedení vykopávky (příjezdy, sjezdy, nájezdy, lešení, podpěr. konstr., přemostění, zpevněné plochy, zakrytí a pod.) položka nezahrnuje: - práce spojené s otvírkou zemníku
P | 10 | 131738 |  | HLOUBENÍ JAM ZAPAŽ I NEPAŽ TŘ. I, ODVOZ DO 20KM | M3 | 52.367 | 0 |  | 2022_OTSKP |  | 2
PP |  |  |  | ZEMNÍ PRÁCE - Výkop zeminy pro stavební jámu v zemině tř. I, včetně pažení a odvozu zeminy na skládku do 20km =52,367m3 =52,367m3*2,000t/m3=104,734t Viz D.1.1.2.1-Situace pozemní komunikace a D.1.1.2.4-Charakteristické příčné řezy skupina měření: 1311
VV
TS |  |  |  | položka zahrnuje: - vodorovná a svislá doprava, přemístění, přeložení, manipulace s výkopkem - kompletní provedení vykopávky nezapažené i zapažené - ošetření výkopiště po celou dobu práce v něm vč. klimatických opatření - ztížení vykopávek v blízkosti podzemního vedení, konstrukcí a objektů vč. jejich dočasného zajištění - ztížení pod vodou, v okolí výbušnin, ve stísněných prostorech a pod. - příplatek za lepivost - těžení po vrstvách, pásech a po jiných nutných částech (figurách) - čerpání vody vč. čerpacích jímek, potrubí a pohotovostní čerpací soupravy (viz ustanovení k pol. 1151,2) - potřebné snížení hladiny podzemní vody - těžení a rozpojování jednotlivých balvanů - vytahování a nošení výkopku - svahování a přesvah. svahů do konečného tvaru, výměna hornin v podloží a v pláni znehodnocené klimatickými vlivy - ruční vykopávky, odstranění kořenů a napadávek - pažení, vzepření a rozepření vč. přepažování (vyjma štětových stěn) - úpravu, ochranu a očištění dna, základové spáry, stěn a svahů - odvedení nebo obvedení vody v okolí výkopiště a ve výkopišti - třídění výkopku - veškeré pomocné konstrukce umožňující provedení vykopávky (příjezdy, sjezdy, nájezdy, lešení, podpěr. konstr., přemostění, zpevněné plochy, zakrytí a pod.) - nezahrnuje uložení zeminy (na skládku, do násypu) ani poplatky za skládku, vykazují se v položce č.0141**
P | 11 | 17481 |  | ZÁSYP JAM A RÝH Z NAKUPOVANÝCH MATERIÁLŮ | M3 | 5.302 | 0 |  | 2022_OTSKP |  | 2
PP |  |  |  | ZEMNÍ PRÁCE - Zásyp zeminou vhodnou do náspů, hutněno po vrstvách 300mm na 100% PS =5,302m3 Viz D.1.1.2.1-Situace pozemní komunikace a D.1.1.2.4-Charakteristické příčné řezy skupina měření: 1711
VV
TS |  |  |  | položka zahrnuje: - kompletní provedení zemní konstrukce včetně nákupu a dopravy materiálu dle zadávací dokumentace - úprava ukládaného materiálu vlhčením, tříděním, promícháním nebo vysoušením, příp. jiné úpravy za účelem zlepšení jeho mech. vlastností - hutnění i různé míry hutnění - ošetření úložiště po celou dobu práce v něm vč. klimatických opatření - ztížení v okolí vedení, konstrukcí a objektů a jejich dočasné zajištění - ztížení provádění vč. hutnění ve ztížených podmínkách a stísněných prostorech - ztížené ukládání sypaniny pod vodu - ukládání po vrstvách a po jiných nutných částech (figurách) vč. dosypávek - spouštění a nošení materiálu - výměna částí zemní konstrukce znehodnocené klimatickými vlivy - udržování úložiště a jeho ochrana proti vodě - odvedení nebo obvedení vody v okolí úložiště a v úložišti - veškeré pomocné konstrukce umožňující provedení zemní konstrukce (příjezdy, sjezdy, nájezdy, lešení, podpěrné konstrukce, přemostění, zpevněné plochy, zakrytí a pod.)
P | 12 | 17511 |  | OBSYP POTRUBÍ A OBJEKTŮ SE ZHUTNĚNÍM | M3 | 67.86 | 0 |  | 2022_OTSKP |  | 2
PP |  |  |  | KANALIZAČNÍ PŘÍPOJKY (odvodňovací žlaby) - Obsyp potrubí kanalizačních přípojek zeminou vhodnou do náspu Viz D.1.1.2.1-Situace pozemní komunikace a D.1.1.2.4-Charakteristické příčné řezy skupina měření: 1711
VV |  |  |  | 1,500*1*45,240=67,860 [A]
TS |  |  |  | položka zahrnuje: - kompletní provedení zemní konstrukce vč. výběru vhodného materiálu - úprava ukládaného materiálu vlhčením, tříděním, promícháním nebo vysoušením, příp. jiné úpravy za účelem zlepšení jeho mech. vlastností - hutnění i různé míry hutnění - ošetření úložiště po celou dobu práce v něm vč. klimatických opatření - ztížení v okolí vedení, konstrukcí a objektů a jejich dočasné zajištění - ztížení provádění vč. hutnění ve ztížených podmínkách a stísněných prostorech - ztížené ukládání sypaniny pod vodu - ukládání po vrstvách a po jiných nutných částech (figurách) vč. dosypávek - spouštění a nošení materiálu - výměna částí zemní konstrukce znehodnocené klimatickými vlivy - ruční hutnění a výplň jam a prohlubní v podloží - úprava, očištění, ochrana a zhutnění podloží - svahování, hutnění a uzavírání povrchů svahů - zřízení lavic na svazích - udržování úložiště a jeho ochrana proti vodě - odvedení nebo obvedení vody v okolí úložiště a v úložišti - veškeré pomocné konstrukce umožňující provedení zemní konstrukce (příjezdy, sjezdy, nájezdy, lešení, podpěrné konstrukce, přemostění, zpevněné plochy, zakrytí a pod.) - zemina vytlačená potrubím o DN do 180mm se od kubatury obsypů neodečítá
P | 13 | 18110 | 01 | ÚPRAVA PLÁNĚ SE ZHUTNĚNÍM V HORNINĚ TŘ. I | M2 | 63.236 | 0 |  | 2022_OTSKP |  | 2
PP |  |  |  | ÚPRAVA Č.4 - Úprava a zhutnění zemní pláně =63,236m2 Viz D.1.1.2.1-Situace pozemní komunikace skupina měření: 1821a
VV
TS |  |  |  | položka zahrnuje úpravu pláně včetně vyrovnání výškových rozdílů. Míru zhutnění určuje projekt.
P | 14 | 18110 | 02 | ÚPRAVA PLÁNĚ SE ZHUTNĚNÍM V HORNINĚ TŘ. I | M2 | 138.444 | 0 |  | 2022_OTSKP |  | 2
PP |  |  |  | ÚPRAVA Č.5 - Úprava a zhutnění zemní pláně =138,444m2 Viz D.1.1.2.1-Situace pozemní komunikace skupina měření: 1821a
VV
TS |  |  |  | položka zahrnuje úpravu pláně včetně vyrovnání výškových rozdílů. Míru zhutnění určuje projekt.
P | 15 | 18215 |  | ÚPRAVA POVRCHŮ SROVNÁNÍM ÚZEMÍ V TL DO 0,50M | M2 | 49.672 | 0 |  | 2022_OTSKP |  | 2
PP |  |  |  | ZELEŇ - Svahové úpravy =49,672m2 Viz D.1.1.2.1-Situace pozemní komunikace skupina měření: 1821a
VV
TS |  |  |  | položka zahrnuje srovnání výškových rozdílů terénu
P | 16 | 18232 |  | ROZPROSTŘENÍ ORNICE V ROVINĚ V TL DO 0,15M | M2 | 49.672 | 0 |  | 2022_OTSKP |  | 2
PP |  |  |  | ZELEŇ - Zpětné ohumusování plochy v tl. 150mm, která byla zasažena výkopovými pracemi a úpravou terénu =49,672m2 Viz D.1.1.2.1-Situace pozemní komunikace skupina měření: 1821a
VV
TS |  |  |  | položka zahrnuje: nutné přemístění ornice z dočasných skládek vzdálených do 50m rozprostření ornice v předepsané tloušťce v rovině a ve svahu do 1:5
P | 17 | 18241 |  | ZALOŽENÍ TRÁVNÍKU RUČNÍM VÝSEVEM | M2 | 49.672 | 0 |  | 2022_OTSKP |  | 2
PP |  |  |  | ZELEŇ - Osetí svahů travním semenem =49,672m2 Viz D.1.1.2.1-Situace pozemní komunikace skupina měření: 1822
VV
TS |  |  |  | Zahrnuje dodání předepsané travní směsi, její výsev na ornici, zalévání, první pokosení, to vše bez ohledu na sklon terénu
P | 18 | 18247 |  | OŠETŘOVÁNÍ TRÁVNÍKU | M2 | 49.672 | 0 |  | 2022_OTSKP |  | 2
PP |  |  |  | ZELEŇ - Údržba založeného travního porostu =49,672m2 Viz D.1.1.2.1-Situace pozemní komunikace skupina měření: 1822
VV
TS |  |  |  | Zahrnuje pokosení se shrabáním, naložení shrabků na dopravní prostředek, s odvozem a se složením, to vše bez ohledu na sklon terénu zahrnuje nutné zalití a hnojení
SD |  | 4 |  | Vodorovné konstrukce
P | 19 | 45131A |  | PODKLADNÍ A VÝPLŇOVÉ VRSTVY Z PROSTÉHO BETONU C20/25 | M3 | 5.72 | 0 |  | 2022_OTSKP |  | 2
PP |  |  |  | ODVODŇOVACÍ ŽLABY - Betonové lože C20/25-XF3 pod odvodňovací žlaby Viz D.1.1.2.1-Situace pozemní komunikace a D.1.1.2.4-Charakteristické příčné řezy skupina měření: 4511
VV |  |  |  | 28,600*0,200=5,720 [A]
TS |  |  |  | - dodání čerstvého betonu (betonové směsi) požadované kvality, jeho uložení do požadovaného tvaru při jakékoliv hustotě výztuže, konzistenci čerstvého betonu a způsobu hutnění, ošetření a ochranu betonu, - zhotovení nepropustného, mrazuvzdorného betonu a betonu požadované trvanlivosti a vlastností, - užití potřebných přísad a technologií výroby betonu, - zřízení pracovních a dilatačních spar, včetně potřebných úprav, výplně, vložek, opracování, očištění a ošetření, - bednění požadovaných konstr. (i ztracené) s úpravou dle požadované kvality povrchu betonu, včetně odbedňovacích a odskružovacích prostředků, - podpěrné konstr. (skruže) a lešení všech druhů pro bednění, uložení čerstvého betonu, výztuže a doplňkových konstr., vč. požadovaných otvorů, ochranných a bezpečnostních opatření a základů těchto konstrukcí a lešení, - vytvoření kotevních čel, kapes, nálitků, a sedel, - zřízení všech požadovaných otvorů, kapes, výklenků, prostupů, dutin, drážek a pod., vč. ztížení práce a úprav kolem nich, - úpravy pro osazení výztuže, doplňkových konstrukcí a vybavení, - úpravy povrchu pro položení požadované izolace, povlaků a nátěrů, případně vyspravení, - ztížení práce u kabelových a injektážních trubek a ostatních zařízení osazovaných do betonu, - konstrukce betonových kloubů, upevnění kotevních prvků a doplňkových konstrukcí, - nátěry zabraňující soudržnost betonu a bednění, - výplň, těsnění a tmelení spar a spojů, - opatření povrchů betonu izolací proti zemní vlhkosti v částech, kde přijdou do styku se zeminou nebo kamenivem, - případné zřízení spojovací vrstvy u základů, - úpravy pro osazení zařízení ochrany konstrukce proti vlivu bludných proudů
P | 20 | 45157 |  | PODKLADNÍ A VÝPLŇOVÉ VRSTVY Z KAMENIVA TĚŽENÉHO | M3 | 13.572 | 0 |  | 2022_OTSKP |  | 2
PP |  |  |  | KANALIZAČNÍ PŘÍPOJKY (odvodňovací žlaby) - Pískové lože frakce 0/4mm kanalizačních přípojek, tl. 200mm Viz D.1.1.2.1-Situace pozemní komunikace a D.1.1.2.4-Charakteristické příčné řezy skupina měření: 4511
VV |  |  |  | 0,300*45,240=13,572 [A]
TS |  |  |  | položka zahrnuje dodávku předepsaného kameniva, mimostaveništní a vnitrostaveništní dopravu a jeho uložení není-li v zadávací dokumentaci uvedeno jinak, jedná se o nakupovaný materiál
P | 21 | 466921 |  | DLAŽBY VEGETAČNÍ Z BETONOVÝCH DLAŽDIC NA SUCHO | M2 | 20.4 | 0 |  | 2022_OTSKP |  | 2
PP |  |  |  | ÚPRAVA Č. 6 - Cementobetonová zatravňovací dlažba dlažba tl. 80mm =20,400m2 Lože z hrubého drceného kameniva frakce 6/8 tl. 40mm =20,400m2*0,040=0,816m3 Viz D.1.1.2.1-Situace pozemní komunikace skupina měření: 4612
VV
TS |  |  |  | položka zahrnuje: - povrchovou úpravu podkladu - zřízení spojovací vrstvy - dodávku a uložení předepsaných dlažebních prvků do předepsaného tvaru - spárování, těsnění, tmelení a vyplnění spar případně s vyklínováním - úprava povrchu pro odvedení srážkové vody - výplň otvorů drnem nebo ornicí s osetím, případně kamenivem - výplň spar předepsaným materiálem - nutné zemní práce (svahování, úpravu pláně a pod.) - nezahrnuje podklad pod dlažbu, vykazuje se samostatně položkami SD 45
SD |  | 5 |  | Komunikace
P | 22 | 56333 |  | VOZOVKOVÉ VRSTVY ZE ŠTĚRKODRTI TL. DO 150MM | M2 | 235.354 | 0 |  | 2022_OTSKP |  | 2
PP |  |  |  | ÚPRAVA Č. 5 – Podkladní vrstva - Štěrkodrť ŠDB 0/32mm tl. 2 x 150mm + hutnění =2*117,677m2 Viz D.1.1.2.1-Situace pozemní komunikace skupina měření: 5601b
VV |  |  |  | 2*117,677=235,354 [A]
TS |  |  |  | - dodání kameniva předepsané kvality a zrnitosti - rozprostření a zhutnění vrstvy v předepsané tloušťce - zřízení vrstvy bez rozlišení šířky, pokládání vrstvy po etapách - nezahrnuje postřiky, nátěry
P | 23 | 56334 |  | VOZOVKOVÉ VRSTVY ZE ŠTĚRKODRTI TL. DO 200MM | M2 | 50.589 | 0 |  | 2022_OTSKP |  | 2
PP |  |  |  | ÚPRAVA Č. 4 - Podkladní vrstva - Štěrkodrť ŠDB 0/32mm tl. 150mm + hutnění =50,589m2 Viz D.1.1.2.1-Situace pozemní komunikace skupina měření: 5601b
VV
TS |  |  |  | - dodání kameniva předepsané kvality a zrnitosti - rozprostření a zhutnění vrstvy v předepsané tloušťce - zřízení vrstvy bez rozlišení šířky, pokládání vrstvy po etapách - nezahrnuje postřiky, nátěry
P | 24 | 582611 |  | KRYTY Z BETON DLAŽDIC SE ZÁMKEM ŠEDÝCH TL 60MM DO LOŽE Z KAM | M2 | 50.589 | 0 |  | 2022_OTSKP |  | 2
PP |  |  |  | ÚPRAVA Č. 4 - Cementobetonová dlažba tl. 60mm, odstín šedá =50,589m2 Lože z hrubého drceného kameniva frakce 6/8mm tl. 30mm =50,589m2*0,030=1,518m3 Viz D.1.1.2.1-Situace pozemní komunikace skupina měření: 5801b
VV
TS |  |  |  | - dodání dlažebního materiálu v požadované kvalitě, dodání materiálu pro předepsané lože v tloušťce předepsané dokumentací a pro předepsanou výplň spar - očištění podkladu - uložení dlažby dle předepsaného technologického předpisu včetně předepsané podkladní vrstvy a předepsané výplně spar - zřízení vrstvy bez rozlišení šířky, pokládání vrstvy po etapách - úpravu napojení, ukončení podél obrubníků, dilatačních zařízení, odvodňovacích proužků, odvodňovačů, vpustí, šachet a pod., nestanoví-li zadávací dokumentace jinak - nezahrnuje postřiky, nátěry - nezahrnuje těsnění podél obrubníků, dilatačních zařízení, odvodňovacích proužků, odvodňovačů, vpustí, šachet a pod.
P | 25 | 582612 |  | KRYTY Z BETON DLAŽDIC SE ZÁMKEM ŠEDÝCH TL 80MM DO LOŽE Z KAM | M2 | 65.829 | 0 |  | 2022_OTSKP |  | 2
PP |  |  |  | ÚPRAVA Č. 5 - Cementobetonová dlažba tl. 80mm, odstín šedá =65,849m2 Lože z hrubého drceného kameniva frakce 6/8mm tl. 40mm =65,849m2*0,040=2,634m3 Viz D.1.1.2.1-Situace pozemní komunikace skupina měření: 5801b
VV
TS |  |  |  | - dodání dlažebního materiálu v požadované kvalitě, dodání materiálu pro předepsané lože v tloušťce předepsané dokumentací a pro předepsanou výplň spar - očištění podkladu - uložení dlažby dle předepsaného technologického předpisu včetně předepsané podkladní vrstvy a předepsané výplně spar - zřízení vrstvy bez rozlišení šířky, pokládání vrstvy po etapách - úpravu napojení, ukončení podél obrubníků, dilatačních zařízení, odvodňovacích proužků, odvodňovačů, vpustí, šachet a pod., nestanoví-li zadávací dokumentace jinak - nezahrnuje postřiky, nátěry - nezahrnuje těsnění podél obrubníků, dilatačních zařízení, odvodňovacích proužků, odvodňovačů, vpustí, šachet a pod.
P | 26 | 58261B |  | KRYTY Z BETON DLAŽDIC SE ZÁMKEM BAREV RELIÉF TL 80MM DO LOŽE Z KAM | M2 | 9.035 | 0 |  | 2022_OTSKP |  | 2
PP |  |  |  | ÚPRAVA Č. 5 - Cementobetonová dlažba tl. 80mm, odstín červená, reliefní =9,035m2 Lože z hrubého drceného kameniva frakce 6/8 tl. 40mm =9,035m2*0,040=0,361m3 Viz D.1.1.2.1-Situace pozemní komunikace skupina měření: 5801b
VV
TS |  |  |  | - dodání dlažebního materiálu v požadované kvalitě, dodání materiálu pro předepsané lože v tloušťce předepsané dokumentací a pro předepsanou výplň spar - očištění podkladu - uložení dlažby dle předepsaného technologického předpisu včetně předepsané podkladní vrstvy a předepsané výplně spar - zřízení vrstvy bez rozlišení šířky, pokládání vrstvy po etapách - úpravu napojení, ukončení podél obrubníků, dilatačních zařízení, odvodňovacích proužků, odvodňovačů, vpustí, šachet a pod., nestanoví-li zadávací dokumentace jinak - nezahrnuje postřiky, nátěry - nezahrnuje těsnění podél obrubníků, dilatačních zařízení, odvodňovacích proužků, odvodňovačů, vpustí, šachet a pod.
SD |  | 8 |  | Potrubí
P | 27 | 87433 |  | POTRUBÍ Z TRUB PLASTOVÝCH ODPADNÍCH DN DO 150MM | M | 45.24 | 0 |  | 2022_OTSKP |  | 2
PP |  |  |  | KANALIZAČNÍ PŘÍPOJKY (odvodňovací žlaby) - Kanalizační přípojky včetně odbočných tvarovek s hrdly včetně těsnění Viz D.1.1.2.1-Situace pozemní komunikace skupina měření: 8101
VV |  |  |  | 45,240=45,240 [A]
TS |  |  |  | položky pro zhotovení potrubí platí bez ohledu na sklon zahrnuje: - výrobní dokumentaci (včetně technologického předpisu) - dodání veškerého trubního a pomocného materiálu (trouby, trubky, tvarovky, spojovací a těsnící materiál a pod.), podpěrných, závěsných a upevňovacích prvků, včetně potřebných úprav - úprava a příprava podkladu a podpěr, očištění a ošetření podkladu a podpěr - zřízení plně funkčního potrubí, kompletní soustavy, podle příslušného technologického předpisu - zřízení potrubí i jednotlivých částí po etapách, včetně pracovních spar a spojů, pracovního zaslepení konců a pod. - úprava prostupů, průchodů šachtami a komorami, okolí podpěr a vyústění, zaústění, napojení, vyvedení a upevnění odpad. výustí - ochrana potrubí nátěrem (vč. úpravy povrchu), případně izolací, nejsou-li tyto práce předmětem jiné položky - úprava, očištění a ošetření prostoru kolem potrubí - položky platí pro práce prováděné v prostoru zapaženém i nezapaženém a i v kolektorech, chráničkách - položky zahrnují i práce spojené s nutnými obtoky, převáděním a čerpáním vody nezahrnuje zkoušky vodotěsnosti a televizní prohlídku
P | 28 | 89923 |  | VÝŠKOVÁ ÚPRAVA KRYCÍCH HRNCŮ | KUS | 2 | 0 |  | 2022_OTSKP |  | 2
PP |  |  |  | OSTATNÍ - Výšková rektifikace krycích znaků inženýrských sítí (poklopy a hrnky samonivelační, poklopy bezpantové) =2ks Viz D.1.1.2.1-Situace pozemní komunikace skupina měření: 8991
VV
TS |  |  |  | - položka výškové úpravy zahrnuje všechny nutné práce a materiály pro zvýšení nebo snížení zařízení (včetně nutné úpravy stávajícího povrchu vozovky nebo chodníku).
SD |  | 9 |  | Ostatní konstrukce a práce
P | 29 | 917223 |  | SILNIČNÍ A CHODNÍKOVÉ OBRUBY Z BETONOVÝCH OBRUBNÍKŮ ŠÍŘ 100MM | M | 72.199 | 0 |  | 2022_OTSKP |  | 0
PP |  |  |  | OBRUBNÍKY - Chodníkové obrubníky 100x250x1000 =72,199m Betonové lože C20/25-XF3 pod betonové chodníkové obrubníky 100x250x1000 =72,199m Viz D.1.1.2.*1-Situace pozemní komunikace skupina měření: 9102
VV
TS |  |  |  | Položka zahrnuje: dodání a pokládku betonových obrubníků o rozměrech předepsaných zadávací dokumentací betonové lože i boční betonovou opěrku.
P | 30 | 93542 |  | ŽLABY Z DÍLCŮ Z POLYMERBETONU SVĚTLÉ ŠÍŘKY DO 150MM VČETNĚ MŘÍŽÍ | M | 28.6 | 0 |  | 2022_OTSKP |  | 2
PP |  |  |  | ODVODŇOVACÍ ŽLABY - Odvodňovací žlab z kompozitního materiálu (PP) s pozinkovanou hranou světlé šířky 150mm, třída zatížení C250 Viz D.1.1.2.1-Situace pozemní komunikace skupina měření: 9351a
VV
TS |  |  |  | položka zahrnuje: -dodávku a uložení dílců žlabu z předepsaného materiálu předepsaných rozměrů včetně mříže - spárování, úpravy vtoku a výtoku - nezahrnuje nutné zemní práce, předepsané lože, obetonování - měří se v metrech běžných délky osy žlabu, odečítají se čistící kusy a vpustě
P | 31 | 966158 |  | BOURÁNÍ KONSTRUKCÍ Z PROST BETONU S ODVOZEM DO 20KM | M3 | 6.463 | 0 |  | 2022_OTSKP |  | 2
PP |  |  |  | BOURACÍ PRÁCE - Odstranění betonového lože betonových chodníkových obrubníků, včetně odvozu na skládku do 20km =64,630*0,100m2 =6,463m3*2,300t/m3=14,865t Viz D.1.1.2.1-Situace pozemní komunikace a D.1.1.2.4-Charakteristické příčné řezy skupina měření: 9661
VV |  |  |  | 64,630*0,100=6,463 [A]
TS |  |  |  | položka zahrnuje: - rozbourání konstrukce bez ohledu na použitou technologii - veškeré pomocné konstrukce (lešení a pod.) - veškerou manipulaci s vybouranou sutí a hmotami včetně uložení na skládku. Nezahrnuje poplatek za skládku, který se vykazuje v položce 0141** (s výjimkou malého množství bouraného materiálu, kde je možné poplatek zahrnout do jednotkové ceny bourání – tento fakt musí být uveden v doplňujícím textu k položce) - veškeré další práce plynoucí z technologického předpisu a z platných předpisů

## 1_1.1_1.1.2_SO 125.1
ASPE10 |  |  |  | Firma: | [6 empty] | 3
|  |  |  | Soupis prací objektu | [6 empty] | 3
S | Stavba: | 2020700 |  | MODERNIZACE SILNICE II/324 STARÉ HRADIŠTĚ - HROBICE (PRŮTAH) - PDPS - SP |  |  | SO 125.1 |  |  | 0,00 | 2
O | Objekt: | 1 |  | PARDUBICKÝ KRAJ | [5 empty] | 15,00 | 2
O1 | Objekt: | 1.1 |  | ZPŮSOBILÉ VÝDAJE | [5 empty] | 21,00 | 2
O2 | Objekt: | 1.1.2 |  | PŘÍMÉ VÝDAJE NA DOPROVODNOU ČÁST PROJEKTU (PVNDČP)
O3 | Rozpočet: | SO 125.1 |  | PŘEL. CHODNÍKŮ V OBCI HRADIŠTĚ NA PÍSKU (PVNDČP)
Typ | Poř. číslo | Kód položky | Varianta | Název položky | MJ | Množství | Jednotková cena |  | Cenová soustava
[7 empty] | Jednotková | Celkem
0 | 1 | 2 | 3 | 4 | 5 | 6 | 9 | 10 | 11
SD |  | 0 |  | Všeobecné konstrukce a práce
P | 1 | 014102 | 01 | POPLATKY ZA SKLÁDKU | T | 315.707 | 0 |  | 2022_OTSKP |  | 2
PP |  |  |  | SKLÁDKA - Uložení stavební suti na skládku =167,021t+29,737t+118,949t Viz položky č.: 3, 4, 34 skupina měření: R0001
VV |  |  |  | 167,021+29,737+118,949=315,707 [A]
TS |  |  |  | zahrnuje veškeré poplatky provozovateli skládky související s uložením odpadu na skládce.
P | 2 | 014102 | 02 | POPLATKY ZA SKLÁDKU | T | 542.45 | 0 |  | 2022_OTSKP |  | 2
PP |  |  |  | SKLÁDKA - Uložení zeminy na skládku =532,400t+10,050t Viz položka č.: 7, 9 skupina měření: R0001
VV |  |  |  | Celkem: 532,4+10,05=542,450 [A]
TS |  |  |  | zahrnuje veškeré poplatky provozovateli skládky související s uložením odpadu na skládce.
SD |  | 1 |  | Zemní práce
P | 3 | 113478 |  | ODSTRAN KRYTU ZPEVNĚNÝCH PLOCH Z DLAŽEB KOSTEK VČET PODKL, ODVOZ DO 20KM | M3 | 83.51 | 0 |  | 2022_OTSKP |  | 2
PP |  |  |  | BOURACÍ PRÁCE - Odstranění stávající cementobetonové dlažby, včetně odvozu na skládku do 20km =1391,840m2*0,060 =83,510m3*2,000t/m3=167,021t Viz D.1.1.2.1-Situace pozemní komunikace a D.1.1.2.4-Charakteristické příčné řezy skupina měření: 1114
VV |  |  |  | 1391,840*0,060=83,510 [A]
TS |  |  |  | Položka zahrnuje veškerou manipulaci s vybouranou sutí a s vybouranými hmotami vč. uložení na skládku. Nezahrnuje poplatek za skládku, který se vykazuje v položce 0141** (s výjimkou malého množství bouraného materiálu, kde je možné poplatek zahrnout do jednotkové ceny bourání – tento fakt musí být uveden v doplňujícím textu k položce).
P | 4 | 113524 |  | ODSTRANĚNÍ CHODNÍKOVÝCH A SILNIČNÍCH OBRUBNÍKŮ BETONOVÝCH, ODVOZ DO 5KM | M | 517.17 | 0 |  | 2022_OTSKP |  | 2
PP |  |  |  | BOURACÍ PRÁCE - Odstranění betonových chodníkových obrubníků, včetně odvozu na skládku do 5km =517,170m =517,170*0,025m2*2,300t/m3=29,737t Viz D.1.1.2.1-Situace pozemní komunikace skupina měření: 1117
VV
TS |  |  |  | Položka zahrnuje veškerou manipulaci s vybouranou sutí a s vybouranými hmotami vč. uložení na skládku. Nezahrnuje poplatek za skládku, který se vykazuje v položce 0141** (s výjimkou malého množství bouraného materiálu, kde je možné poplatek zahrnout do jednotkové ceny bourání – tento fakt musí být uveden v doplňujícím textu k položce).
P | 5 | 11352B |  | ODSTRANĚNÍ CHODNÍKOVÝCH A SILNIČNÍCH OBRUBNÍKŮ BETONOVÝCH - DOPRAVA | tkm | 446.059 | 0 |  | 2022_OTSKP |  | 2
PP |  |  |  | DOPRAVA - Příplatek za dopravu - Odstranění betonových chodníkových obrubníků, včetně odvozu na skládku do 15km =517,170*0,025m2*2,300t/m3*15km Položka vypočtena na základě umístění stavby vůči skládce skupina měření: 0002a
VV |  |  |  | 517,170*0,025*2,300*15=446,059 [A]
TS |  |  |  | Položka zahrnuje samostatnou dopravu suti a vybouraných hmot. Množství se určí jako součin hmotnosti [t] a požadované vzdálenosti [km].
P | 6 | 121108 |  | SEJMUTÍ ORNICE NEBO LESNÍ PŮDY S ODVOZEM DO 20KM | M3 | 21.898 | 0 |  | 2022_OTSKP |  | 2
PP |  |  |  | ZEMNÍ PRÁCE - Odhumusování plochy v tl. 100mm, která bude zasažena výkopovými pracemi a úpravou terénu, včetně odvozu a uložení zeminy na deponii stavby do 20km (využití na zpětné ohumusování) =218,980m2*0,100m =21,898m3*2,000t/m3=43,796t Viz D.1.1.2.1-Situace pozemní komunikace a D.1.1.2.4-Charakteristické příčné řezy skupina měření: 1211
VV |  |  |  | 218,98*0,1=21,898 [A]
TS |  |  |  | položka zahrnuje sejmutí ornice bez ohledu na tloušťku vrstvy a její vodorovnou dopravu nezahrnuje uložení na trvalou skládku
P | 7 | 12573 |  | VYKOPÁVKY ZE ZEMNÍKŮ A SKLÁDEK TŘ. I | M3 | 5.367 | 0 |  | 2022_OTSKP |  | 2
PP |  |  |  | ZEMNÍ PRÁCE - Vykopávka a doprava zeminy z deponie stavby na místo zpětného ohumusování (chybějící zemina) =(272,647m2-218,980m2)*0,100=5,367m3 =5,367m3*2,000t/m3=10,734t Viz D.1.1.2.1 - Situace pozemní komunikace a D.1.1.2.4 - Charakteristické příčné řezy skupina měření: 1222
VV |  |  |  | (272,647-218,98)*0,1=5,367 [A]
TS |  |  |  | položka zahrnuje: - vodorovná a svislá doprava, přemístění, přeložení, manipulace s výkopkem - kompletní provedení vykopávky nezapažené i zapažené - ošetření výkopiště po celou dobu práce v něm vč. klimatických opatření - ztížení vykopávek v blízkosti podzemního vedení, konstrukcí a objektů vč. jejich dočasného zajištění - ztížení pod vodou, v okolí výbušnin, ve stísněných prostorech a pod. - příplatek za lepivost - těžení po vrstvách, pásech a po jiných nutných částech (figurách) - čerpání vody vč. čerpacích jímek, potrubí a pohotovostní čerpací soupravy (viz ustanovení k pol. 1151,2) - potřebné snížení hladiny podzemní vody - těžení a rozpojování jednotlivých balvanů - vytahování a nošení výkopku - ruční vykopávky, odstranění kořenů a napadávek - pažení, vzepření a rozepření vč. přepažování (vyjma štětových stěn) - úpravu, ochranu a očištění dna, základové spáry, stěn a svahů - udržování výkopiště a jeho ochrana proti vodě - odvedení nebo obvedení vody v okolí výkopiště a ve výkopišti - třídění výkopku - veškeré pomocné konstrukce umožňující provedení vykopávky (příjezdy, sjezdy, nájezdy, lešení, podpěr. konstr., přemostění, zpevněné plochy, zakrytí a pod.) položka nezahrnuje: - práce spojené s otvírkou zemníku
P | 8 | 125738 |  | VYKOPÁVKY ZE ZEMNÍKŮ A SKLÁDEK TŘ. I, ODVOZ DO 20KM | M3 | 27.265 | 0 |  | 2022_OTSKP |  | 2
PP |  |  |  | ZEMNÍ PRÁCE - Vykopávka a doprava zeminy z deponie stavby do 20km na místo zpětného ohumusování =272,647m2*0,100 =27,265m3*2,000t/m3=54,530t Viz D.1.1.2.1-Situace pozemní komunikace a D.1.1.2.4-Charakteristické příčné řezy skupina měření: 1222
VV |  |  |  | 272,647*0,100=27,265 [A]
TS |  |  |  | položka zahrnuje: - vodorovná a svislá doprava, přemístění, přeložení, manipulace s výkopkem - kompletní provedení vykopávky nezapažené i zapažené - ošetření výkopiště po celou dobu práce v něm vč. klimatických opatření - ztížení vykopávek v blízkosti podzemního vedení, konstrukcí a objektů vč. jejich dočasného zajištění - ztížení pod vodou, v okolí výbušnin, ve stísněných prostorech a pod. - příplatek za lepivost - těžení po vrstvách, pásech a po jiných nutných částech (figurách) - čerpání vody vč. čerpacích jímek, potrubí a pohotovostní čerpací soupravy (viz ustanovení k pol. 1151,2) - potřebné snížení hladiny podzemní vody - těžení a rozpojování jednotlivých balvanů - vytahování a nošení výkopku - ruční vykopávky, odstranění kořenů a napadávek - pažení, vzepření a rozepření vč. přepažování (vyjma štětových stěn) - úpravu, ochranu a očištění dna, základové spáry, stěn a svahů - udržování výkopiště a jeho ochrana proti vodě - odvedení nebo obvedení vody v okolí výkopiště a ve výkopišti - třídění výkopku - veškeré pomocné konstrukce umožňující provedení vykopávky (příjezdy, sjezdy, nájezdy, lešení, podpěr. konstr., přemostění, zpevněné plochy, zakrytí a pod.) položka nezahrnuje: - práce spojené s otvírkou zemníku
P | 9 | 131738 |  | HLOUBENÍ JAM ZAPAŽ I NEPAŽ TŘ. I, ODVOZ DO 20KM | M3 | 266.2 | 0 |  | 2022_OTSKP |  | 2
PP |  |  |  | ZEMNÍ PRÁCE - Výkop zeminy pro stavební jámu v zemině tř. I, včetně pažení a odvozu zeminy na skládku do 20km =266,200m3 =266,200m3*2,000t/m3=532,400t Viz D.1.1.2.1-Situace pozemní komunikace a D.1.1.2.4-Charakteristické příčné řezy skupina měření: 1311
VV
TS |  |  |  | položka zahrnuje: - vodorovná a svislá doprava, přemístění, přeložení, manipulace s výkopkem - kompletní provedení vykopávky nezapažené i zapažené - ošetření výkopiště po celou dobu práce v něm vč. klimatických opatření - ztížení vykopávek v blízkosti podzemního vedení, konstrukcí a objektů vč. jejich dočasného zajištění - ztížení pod vodou, v okolí výbušnin, ve stísněných prostorech a pod. - příplatek za lepivost - těžení po vrstvách, pásech a po jiných nutných částech (figurách) - čerpání vody vč. čerpacích jímek, potrubí a pohotovostní čerpací soupravy (viz ustanovení k pol. 1151,2) - potřebné snížení hladiny podzemní vody - těžení a rozpojování jednotlivých balvanů - vytahování a nošení výkopku - svahování a přesvah. svahů do konečného tvaru, výměna hornin v podloží a v pláni znehodnocené klimatickými vlivy - ruční vykopávky, odstranění kořenů a napadávek - pažení, vzepření a rozepření vč. přepažování (vyjma štětových stěn) - úpravu, ochranu a očištění dna, základové spáry, stěn a svahů - odvedení nebo obvedení vody v okolí výkopiště a ve výkopišti - třídění výkopku - veškeré pomocné konstrukce umožňující provedení vykopávky (příjezdy, sjezdy, nájezdy, lešení, podpěr. konstr., přemostění, zpevněné plochy, zakrytí a pod.) - nezahrnuje uložení zeminy (na skládku, do násypu) ani poplatky za skládku, vykazují se v položce č.0141**
P | 10 | 17481 |  | ZÁSYP JAM A RÝH Z NAKUPOVANÝCH MATERIÁLŮ | M3 | 33.156 | 0 |  | 2022_OTSKP |  | 2
PP |  |  |  | ZEMNÍ PRÁCE - Zásyp zeminou vhodnou do náspů, hutněno po vrstvách 300mm na 100% PS =33,156m3 Viz D.1.1.2.1-Situace pozemní komunikace a D.1.1.2.4-Charakteristické příčné řezy skupina měření: 1711
VV
TS |  |  |  | položka zahrnuje: - kompletní provedení zemní konstrukce včetně nákupu a dopravy materiálu dle zadávací dokumentace - úprava ukládaného materiálu vlhčením, tříděním, promícháním nebo vysoušením, příp. jiné úpravy za účelem zlepšení jeho mech. vlastností - hutnění i různé míry hutnění - ošetření úložiště po celou dobu práce v něm vč. klimatických opatření - ztížení v okolí vedení, konstrukcí a objektů a jejich dočasné zajištění - ztížení provádění vč. hutnění ve ztížených podmínkách a stísněných prostorech - ztížené ukládání sypaniny pod vodu - ukládání po vrstvách a po jiných nutných částech (figurách) vč. dosypávek - spouštění a nošení materiálu - výměna částí zemní konstrukce znehodnocené klimatickými vlivy - udržování úložiště a jeho ochrana proti vodě - odvedení nebo obvedení vody v okolí úložiště a v úložišti - veškeré pomocné konstrukce umožňující provedení zemní konstrukce (příjezdy, sjezdy, nájezdy, lešení, podpěrné konstrukce, přemostění, zpevněné plochy, zakrytí a pod.)
P | 11 | 17511 |  | OBSYP POTRUBÍ A OBJEKTŮ SE ZHUTNĚNÍM | M3 | 297.18 | 0 |  | 2022_OTSKP |  | 2
PP |  |  |  | KANALIZAČNÍ PŘÍPOJKY (uliční vpusti, odvodňovací žlaby) - Obsyp potrubí kanalizačních přípojek zeminou vhodnou do náspu Viz D.1.1.2.1-Situace pozemní komunikace a D.1.1.2.4-Charakteristické příčné řezy skupina měření: 1711
VV |  |  |  | 1,500*1*198,120=297,180 [A]
TS |  |  |  | položka zahrnuje: - kompletní provedení zemní konstrukce vč. výběru vhodného materiálu - úprava ukládaného materiálu vlhčením, tříděním, promícháním nebo vysoušením, příp. jiné úpravy za účelem zlepšení jeho mech. vlastností - hutnění i různé míry hutnění - ošetření úložiště po celou dobu práce v něm vč. klimatických opatření - ztížení v okolí vedení, konstrukcí a objektů a jejich dočasné zajištění - ztížení provádění vč. hutnění ve ztížených podmínkách a stísněných prostorech - ztížené ukládání sypaniny pod vodu - ukládání po vrstvách a po jiných nutných částech (figurách) vč. dosypávek - spouštění a nošení materiálu - výměna částí zemní konstrukce znehodnocené klimatickými vlivy - ruční hutnění a výplň jam a prohlubní v podloží - úprava, očištění, ochrana a zhutnění podloží - svahování, hutnění a uzavírání povrchů svahů - zřízení lavic na svazích - udržování úložiště a jeho ochrana proti vodě - odvedení nebo obvedení vody v okolí úložiště a v úložišti - veškeré pomocné konstrukce umožňující provedení zemní konstrukce (příjezdy, sjezdy, nájezdy, lešení, podpěrné konstrukce, přemostění, zpevněné plochy, zakrytí a pod.) - zemina vytlačená potrubím o DN do 180mm se od kubatury obsypů neodečítá
P | 12 | 18110 | 01 | ÚPRAVA PLÁNĚ SE ZHUTNĚNÍM V HORNINĚ TŘ. I | M2 | 583.153 | 0 |  | 2022_OTSKP |  | 2
PP |  |  |  | ÚPRAVA Č.4 - Úprava a zhutnění zemní pláně =583,153m2 Viz D.1.1.2.1-Situace pozemní komunikace skupina měření: 1821a
VV
TS |  |  |  | položka zahrnuje úpravu pláně včetně vyrovnání výškových rozdílů. Míru zhutnění určuje projekt.
P | 13 | 18110 | 02 | ÚPRAVA PLÁNĚ SE ZHUTNĚNÍM V HORNINĚ TŘ. I | M2 | 1448.419 | 0 |  | 2022_OTSKP |  | 2
PP |  |  |  | ÚPRAVA Č.5 - Úprava a zhutnění zemní pláně =1448,419m2 Viz D.1.1.2.1-Situace pozemní komunikace skupina měření: 1821a
VV
TS |  |  |  | položka zahrnuje úpravu pláně včetně vyrovnání výškových rozdílů. Míru zhutnění určuje projekt.
P | 14 | 18215 |  | ÚPRAVA POVRCHŮ SROVNÁNÍM ÚZEMÍ V TL DO 0,50M | M2 | 272.647 | 0 |  | 2022_OTSKP |  | 2
PP |  |  |  | ZELEŇ - Svahové úpravy =272,647m2 Viz D.1.1.2.1-Situace pozemní komunikace skupina měření: 1821a
VV
TS |  |  |  | položka zahrnuje srovnání výškových rozdílů terénu
P | 15 | 18232 |  | ROZPROSTŘENÍ ORNICE V ROVINĚ V TL DO 0,15M | M2 | 272.647 | 0 |  | 2022_OTSKP |  | 2
PP |  |  |  | ZELEŇ - Zpětné ohumusování plochy v tl. 150mm, která byla zasažena výkopovými pracemi a úpravou terénu =272,647m2 Viz D.1.1.2.1-Situace pozemní komunikace skupina měření: 1821a
VV
TS |  |  |  | položka zahrnuje: nutné přemístění ornice z dočasných skládek vzdálených do 50m rozprostření ornice v předepsané tloušťce v rovině a ve svahu do 1:5
P | 16 | 18241 |  | ZALOŽENÍ TRÁVNÍKU RUČNÍM VÝSEVEM | M2 | 272.647 | 0 |  | 2022_OTSKP |  | 2
PP |  |  |  | ZELEŇ - Osetí svahů travním semenem =272,647m2 Viz D.1.1.2.1-Situace pozemní komunikace skupina měření: 1822
VV
TS |  |  |  | Zahrnuje dodání předepsané travní směsi, její výsev na ornici, zalévání, první pokosení, to vše bez ohledu na sklon terénu
P | 17 | 18247 |  | OŠETŘOVÁNÍ TRÁVNÍKU | M2 | 272.647 | 0 |  | 2022_OTSKP |  | 2
PP |  |  |  | ZELEŇ - Údržba založeného travního porostu =272,647m2 Viz D.1.1.2.1-Situace pozemní komunikace skupina měření: 1822
VV
TS |  |  |  | Zahrnuje pokosení se shrabáním, naložení shrabků na dopravní prostředek, s odvozem a se složením, to vše bez ohledu na sklon terénu zahrnuje nutné zalití a hnojení
SD |  | 3 |  | Svislé konstrukce
P | 18 | 348173 |  | ZÁBRADLÍ Z DÍLCŮ KOVOVÝCH ŽÁROVĚ ZINK PONOREM S NÁTĚREM | KG | 818.48 | 0 |  | 2022_OTSKP |  | 2
PP |  |  |  | ZÁBRADLÍ - Silniční (dopravně bezpečnostní) zábradlí s výplňovým prutem výšky 1,10m, se zarážkou pro slepeckou hůl, včetně protikorozní ochrany, včetně betonových patek =8,500m+10,500m+14,500m=33,500m Viz D.1.1.2.1-Situace pozemní komunikace skupina měření: R0010
VV |  |  |  | (11,700*7,8+(2*8,500+3*1,600)*5,3)+(13,700*7,8+(2*10,500+5*1,600)*5,3)+(17,700*7,8+(2*14,500+7*1,600)*5,3)=818,480 [A]
TS |  |  |  | - dílenská dokumentace, včetně technologického předpisu spojování, - dodání materiálu v požadované kvalitě a výroba konstrukce (včetně pomůcek, přípravků a prostředků pro výrobu) bez ohledu na náročnost a její hmotnost, - dodání spojovacího materiálu, - zřízení montážních a dilatačních spojů, spar, včetně potřebných úprav, vložek, opracování, očištění a ošetření, - podpěr. konstr. a lešení všech druhů pro montáž konstrukcí i doplňkových, včetně požadovaných otvorů, ochranných a bezpečnostních opatření a základů pro tyto konstrukce a lešení, - montáž konstrukce na staveništi, včetně montážních prostředků a pomůcek a zednických výpomocí, - výplň, těsnění a tmelení spar a spojů, - všechny druhy ocelového kotvení, - dílenskou přejímku a montážní prohlídku, včetně požadovaných dokladů, - zřízení kotevních otvorů nebo jam, nejsou-li částí jiné konstrukce, - osazení kotvení nebo přímo částí konstrukce do podpůrné konstrukce nebo do zeminy, - výplň kotevních otvorů (příp. podlití patních desek) maltou, betonem nebo jinou speciální hmotou, vyplnění jam zeminou, - veškeré druhy protikorozní ochrany a nátěry konstrukcí, - zvláštní spojovací prostředky, rozebíratelnost konstrukce, - ochranná opatření před účinky bludných proudů - ochranu před přepětím.
SD |  | 4 |  | Vodorovné konstrukce
P | 19 | 431124 |  | SCHODIŠŤ KONSTR Z DÍLCŮ ŽELEZOBETON DO C25/30 | M3 | 0.091 | 0 |  | 2022_OTSKP |  | 2
PP |  |  |  | SCHODY – Prefabrikované schodišťové stupně rozměrů 160x285x1000mm, včetně dopravy =0,160*0,285*1,000*2/3*3=0,091m3 Viz D.1.1.2.1-Situace pozemní komunikace skupina měření: 4311
VV |  |  |  | Celkem: 0,16*0,285*1*2/3*3=0,091 [A]
TS |  |  |  | - dodání dílce požadovaného tvaru a vlastností, jeho skladování, doprava a osazení do definitivní polohy, včetně komplexní technologie výroby a montáže dílců, ošetření a ochrana dílců, - u dílců železobetonových a předpjatých veškerá výztuž, případně i tuhé kovové prvky a závěsná oka, - úpravy a zařízení pro uložení a transport dílce, - veškeré požadované úpravy dílců, včetně doplňkových konstrukcí a vybavení, - sestavení dílce na stavbě včetně montážních zařízení, plošin a prahů a pod., - výplň, těsnění a tmelení spár a spojů, - očištění a ošetření úložných ploch, - zednické výpomoce pro montáž dílců, - označení dílce výrobním štítkem nebo jiným způsobem, - úpravy dílce pro dodržení požadované přesnosti jeho osazení, včetně případných měření, - veškerá zařízení pro zajištění stability v každém okamžiku, - další práce dané případně specifikací k příslušnému prefabrik. dílci (úprava pohledových ploch, příp. rubových ploch, osazení měřících zařízení, zkoušení a měření dílců a pod.).
P | 20 | 451314 |  | PODKLADNÍ A VÝPLŇOVÉ VRSTVY Z PROSTÉHO BETONU C25/30 | M3 | 0.128 | 0 |  | 2022_OTSKP |  | 2
PP |  |  |  | SCHODY - Podkladní betonové lože z betonu C25/30-XF3 pod schodišťové stupně tl. 150mm, včetně dopravy materiálu =0,285*1,000*0,150*3 Viz D.1.1.2.1-Situace pozemní komunikace skupina měření: 4511
VV |  |  |  | 0,285*1*0,15*3=0,128 [A]
TS |  |  |  | - dodání čerstvého betonu (betonové směsi) požadované kvality, jeho uložení do požadovaného tvaru při jakékoliv hustotě výztuže, konzistenci čerstvého betonu a způsobu hutnění, ošetření a ochranu betonu, - zhotovení nepropustného, mrazuvzdorného betonu a betonu požadované trvanlivosti a vlastností, - užití potřebných přísad a technologií výroby betonu, - zřízení pracovních a dilatačních spar, včetně potřebných úprav, výplně, vložek, opracování, očištění a ošetření, - bednění požadovaných konstr. (i ztracené) s úpravou dle požadované kvality povrchu betonu, včetně odbedňovacích a odskružovacích prostředků, - podpěrné konstr. (skruže) a lešení všech druhů pro bednění, uložení čerstvého betonu, výztuže a doplňkových konstr., vč. požadovaných otvorů, ochranných a bezpečnostních opatření a základů těchto konstrukcí a lešení, - vytvoření kotevních čel, kapes, nálitků, a sedel, - zřízení všech požadovaných otvorů, kapes, výklenků, prostupů, dutin, drážek a pod., vč. ztížení práce a úprav kolem nich, - úpravy pro osazení výztuže, doplňkových konstrukcí a vybavení, - úpravy povrchu pro položení požadované izolace, povlaků a nátěrů, případně vyspravení, - ztížení práce u kabelových a injektážních trubek a ostatních zařízení osazovaných do betonu, - konstrukce betonových kloubů, upevnění kotevních prvků a doplňkových konstrukcí, - nátěry zabraňující soudržnost betonu a bednění, - výplň, těsnění a tmelení spar a spojů, - opatření povrchů betonu izolací proti zemní vlhkosti v částech, kde přijdou do styku se zeminou nebo kamenivem, - případné zřízení spojovací vrstvy u základů, - úpravy pro osazení zařízení ochrany konstrukce proti vlivu bludných proudů
P | 21 | 45131A |  | PODKLADNÍ A VÝPLŇOVÉ VRSTVY Z PROSTÉHO BETONU C20/25 | M3 | 27.04 | 0 |  | 2022_OTSKP |  | 2
PP |  |  |  | ODVODŇOVACÍ ŽLABY - Betonové lože C20/25-XF3 pod odvodňovací žlaby Viz D.1.1.2.1-Situace pozemní komunikace a D.1.1.2.4-Charakteristické příčné řezy skupina měření: 4511
VV |  |  |  | 135,200*0,200=27,040 [A]
TS |  |  |  | - dodání čerstvého betonu (betonové směsi) požadované kvality, jeho uložení do požadovaného tvaru při jakékoliv hustotě výztuže, konzistenci čerstvého betonu a způsobu hutnění, ošetření a ochranu betonu, - zhotovení nepropustného, mrazuvzdorného betonu a betonu požadované trvanlivosti a vlastností, - užití potřebných přísad a technologií výroby betonu, - zřízení pracovních a dilatačních spar, včetně potřebných úprav, výplně, vložek, opracování, očištění a ošetření, - bednění požadovaných konstr. (i ztracené) s úpravou dle požadované kvality povrchu betonu, včetně odbedňovacích a odskružovacích prostředků, - podpěrné konstr. (skruže) a lešení všech druhů pro bednění, uložení čerstvého betonu, výztuže a doplňkových konstr., vč. požadovaných otvorů, ochranných a bezpečnostních opatření a základů těchto konstrukcí a lešení, - vytvoření kotevních čel, kapes, nálitků, a sedel, - zřízení všech požadovaných otvorů, kapes, výklenků, prostupů, dutin, drážek a pod., vč. ztížení práce a úprav kolem nich, - úpravy pro osazení výztuže, doplňkových konstrukcí a vybavení, - úpravy povrchu pro položení požadované izolace, povlaků a nátěrů, případně vyspravení, - ztížení práce u kabelových a injektážních trubek a ostatních zařízení osazovaných do betonu, - konstrukce betonových kloubů, upevnění kotevních prvků a doplňkových konstrukcí, - nátěry zabraňující soudržnost betonu a bednění, - výplň, těsnění a tmelení spar a spojů, - opatření povrchů betonu izolací proti zemní vlhkosti v částech, kde přijdou do styku se zeminou nebo kamenivem, - případné zřízení spojovací vrstvy u základů, - úpravy pro osazení zařízení ochrany konstrukce proti vlivu bludných proudů
P | 22 | 45157 |  | PODKLADNÍ A VÝPLŇOVÉ VRSTVY Z KAMENIVA TĚŽENÉHO | M3 | 59.436 | 0 |  | 2022_OTSKP |  | 2
PP |  |  |  | KANALIZAČNÍ PŘÍPOJKY (odvodňovací žlaby) - Pískové lože frakce 0/4mm kanalizačních přípojek, tl. 200mm Viz D.1.1.2.1-Situace pozemní komunikace a D.1.1.2.4-Charakteristické příčné řezy skupina měření: 4511
VV |  |  |  | 0,300*198,120=59,436 [A]
TS |  |  |  | položka zahrnuje dodávku předepsaného kameniva, mimostaveništní a vnitrostaveništní dopravu a jeho uložení není-li v zadávací dokumentaci uvedeno jinak, jedná se o nakupovaný materiál
SD |  | 5 |  | Komunikace
P | 23 | 56333 |  | VOZOVKOVÉ VRSTVY ZE ŠTĚRKODRTI TL. DO 150MM | M2 | 2336.16 | 0 |  | 2022_OTSKP |  | 2
PP |  |  |  | ÚPRAVA Č. 5 - Podkladní vrstva - Štěrkodrť ŠDB 0/32mm tl. 2 x 150mm + hutnění =1168,080m2*2 Viz D.1.1.2.1-Situace pozemní komunikace skupina měření: G5601b
VV |  |  |  | 1168,08*2=2 336,160 [A]
TS |  |  |  | - dodání kameniva předepsané kvality a zrnitosti - rozprostření a zhutnění vrstvy v předepsané tloušťce - zřízení vrstvy bez rozlišení šířky, pokládání vrstvy po etapách - nezahrnuje postřiky, nátěry
P | 24 | 56334 |  | VOZOVKOVÉ VRSTVY ZE ŠTĚRKODRTI TL. DO 200MM | M2 | 583.153 | 0 |  | 2022_OTSKP |  | 2
PP |  |  |  | ÚPRAVA Č. 4 - Podkladní vrstva - Štěrkodrť ŠDB 0/32mm tl. 200mm + hutnění =583,153m2 Viz D.1.1.2.1-Situace pozemní komunikace skupina měření: G5601b
VV
TS |  |  |  | - dodání kameniva předepsané kvality a zrnitosti - rozprostření a zhutnění vrstvy v předepsané tloušťce - zřízení vrstvy bez rozlišení šířky, pokládání vrstvy po etapách - nezahrnuje postřiky, nátěry
P | 25 | 582611 |  | KRYTY Z BETON DLAŽDIC SE ZÁMKEM ŠEDÝCH TL 60MM DO LOŽE Z KAM | M2 | 565.42 | 0 |  | 2022_OTSKP |  | 2
PP |  |  |  | ÚPRAVA Č. 4 - Cementobetonová dlažba tl. 60mm, odstín šedá =565,420m2 Lože z hrubého drceného kameniva frakce 6/8mm tl. 30mm =565,420m2*0,030=16,963m3 Viz D.1.1.2.1-Situace pozemní komunikace skupina měření: G5801b
VV
TS |  |  |  | - dodání dlažebního materiálu v požadované kvalitě, dodání materiálu pro předepsané lože v tloušťce předepsané dokumentací a pro předepsanou výplň spar - očištění podkladu - uložení dlažby dle předepsaného technologického předpisu včetně předepsané podkladní vrstvy a předepsané výplně spar - zřízení vrstvy bez rozlišení šířky, pokládání vrstvy po etapách - úpravu napojení, ukončení podél obrubníků, dilatačních zařízení, odvodňovacích proužků, odvodňovačů, vpustí, šachet a pod., nestanoví-li zadávací dokumentace jinak - nezahrnuje postřiky, nátěry - nezahrnuje těsnění podél obrubníků, dilatačních zařízení, odvodňovacích proužků, odvodňovačů, vpustí, šachet a pod.
P | 26 | 582612 |  | KRYTY Z BETON DLAŽDIC SE ZÁMKEM ŠEDÝCH TL 80MM DO LOŽE Z KAM | M2 | 1112.89 | 0 |  | 2022_OTSKP |  | 2
PP |  |  |  | ÚPRAVA Č. 5 - Cementobetonová dlažba tl. 80mm, odstín šedá =1112,890m2 Lože z hrubého drceného kameniva frakce 6/8mm tl. 40mm =1112,890m2*0,040=44,516m3 Viz D.1.1.2.1-Situace pozemní komunikace skupina měření: G5801b
VV
TS |  |  |  | - dodání dlažebního materiálu v požadované kvalitě, dodání materiálu pro předepsané lože v tloušťce předepsané dokumentací a pro předepsanou výplň spar - očištění podkladu - uložení dlažby dle předepsaného technologického předpisu včetně předepsané podkladní vrstvy a předepsané výplně spar - zřízení vrstvy bez rozlišení šířky, pokládání vrstvy po etapách - úpravu napojení, ukončení podél obrubníků, dilatačních zařízení, odvodňovacích proužků, odvodňovačů, vpustí, šachet a pod., nestanoví-li zadávací dokumentace jinak - nezahrnuje postřiky, nátěry - nezahrnuje těsnění podél obrubníků, dilatačních zařízení, odvodňovacích proužků, odvodňovačů, vpustí, šachet a pod.
P | 27 | 582614 |  | KRYTY Z BETON DLAŽDIC SE ZÁMKEM BAREV TL 60MM DO LOŽE Z KAM | M2 | 8.4 | 0 |  | 2022_OTSKP |  | 2
PP |  |  |  | ÚPRAVA Č. 4 - Cementobetonová dlažba tl. 60mm, odstín červená =8,400m2 Lože z hrubého drceného kameniva frakce 6/8mm tl. 30mm =8,400m2*0,030=0,252m3 Viz D.1.1.2.1-Situace pozemní komunikace skupina měření: 5801b
VV
TS |  |  |  | - dodání dlažebního materiálu v požadované kvalitě, dodání materiálu pro předepsané lože v tloušťce předepsané dokumentací a pro předepsanou výplň spar - očištění podkladu - uložení dlažby dle předepsaného technologického předpisu včetně předepsané podkladní vrstvy a předepsané výplně spar - zřízení vrstvy bez rozlišení šířky, pokládání vrstvy po etapách - úpravu napojení, ukončení podél obrubníků, dilatačních zařízení, odvodňovacích proužků, odvodňovačů, vpustí, šachet a pod., nestanoví-li zadávací dokumentace jinak - nezahrnuje postřiky, nátěry - nezahrnuje těsnění podél obrubníků, dilatačních zařízení, odvodňovacích proužků, odvodňovačů, vpustí, šachet a pod.
P | 28 | 58261A |  | KRYTY Z BETON DLAŽDIC SE ZÁMKEM BAREV RELIÉF TL 60MM DO LOŽE Z KAM | M2 | 9.333 | 0 |  | 2022_OTSKP |  | 2
PP |  |  |  | ÚPRAVA Č. 4 - Cementobetonová dlažba tl. 60mm, reliéfní odstín červená =9,333m2 Lože z hrubého drceného kameniva frakce 6/8mm tl. 30mm =9,333m2*0,030=0,280m3 Viz D.1.1.2.1-Situace pozemní komunikace skupina měření: 5801b
VV
TS |  |  |  | - dodání dlažebního materiálu v požadované kvalitě, dodání materiálu pro předepsané lože v tloušťce předepsané dokumentací a pro předepsanou výplň spar - očištění podkladu - uložení dlažby dle předepsaného technologického předpisu včetně předepsané podkladní vrstvy a předepsané výplně spar - zřízení vrstvy bez rozlišení šířky, pokládání vrstvy po etapách - úpravu napojení, ukončení podél obrubníků, dilatačních zařízení, odvodňovacích proužků, odvodňovačů, vpustí, šachet a pod., nestanoví-li zadávací dokumentace jinak - nezahrnuje postřiky, nátěry - nezahrnuje těsnění podél obrubníků, dilatačních zařízení, odvodňovacích proužků, odvodňovačů, vpustí, šachet a pod.
P | 29 | 58261B |  | KRYTY Z BETON DLAŽDIC SE ZÁMKEM BAREV RELIÉF TL 80MM DO LOŽE Z KAM | M2 | 55.19 | 0 |  | 2022_OTSKP |  | 2
PP |  |  |  | ÚPRAVA Č. 5 - Cementobetonová dlažba tl. 80mm, odstín červená, reliefní =55,190m2 Lože z hrubého drceného kameniva frakce 6/8 tl. 40mm =55,190m2*0,040=2,208m3 Viz D.1.1.2.1-Situace pozemní komunikace skupina měření: 5801b
VV
TS |  |  |  | - dodání dlažebního materiálu v požadované kvalitě, dodání materiálu pro předepsané lože v tloušťce předepsané dokumentací a pro předepsanou výplň spar - očištění podkladu - uložení dlažby dle předepsaného technologického předpisu včetně předepsané podkladní vrstvy a předepsané výplně spar - zřízení vrstvy bez rozlišení šířky, pokládání vrstvy po etapách - úpravu napojení, ukončení podél obrubníků, dilatačních zařízení, odvodňovacích proužků, odvodňovačů, vpustí, šachet a pod., nestanoví-li zadávací dokumentace jinak - nezahrnuje postřiky, nátěry - nezahrnuje těsnění podél obrubníků, dilatačních zařízení, odvodňovacích proužků, odvodňovačů, vpustí, šachet a pod.
SD |  | 8 |  | Potrubí
P | 30 | 87433 |  | POTRUBÍ Z TRUB PLASTOVÝCH ODPADNÍCH DN DO 150MM | M | 198.12 | 0 |  | 2022_OTSKP |  | 2
PP |  |  |  | KANALIZAČNÍ PŘÍPOJKY (odvodňovací žlaby) - Kanalizační přípojky včetně odbočných tvarovek s hrdly včetně těsnění Viz D.1.1.2.1-Situace pozemní komunikace skupina měření: 8101
VV
TS |  |  |  | položky pro zhotovení potrubí platí bez ohledu na sklon zahrnuje: - výrobní dokumentaci (včetně technologického předpisu) - dodání veškerého trubního a pomocného materiálu (trouby, trubky, tvarovky, spojovací a těsnící materiál a pod.), podpěrných, závěsných a upevňovacích prvků, včetně potřebných úprav - úprava a příprava podkladu a podpěr, očištění a ošetření podkladu a podpěr - zřízení plně funkčního potrubí, kompletní soustavy, podle příslušného technologického předpisu - zřízení potrubí i jednotlivých částí po etapách, včetně pracovních spar a spojů, pracovního zaslepení konců a pod. - úprava prostupů, průchodů šachtami a komorami, okolí podpěr a vyústění, zaústění, napojení, vyvedení a upevnění odpad. výustí - ochrana potrubí nátěrem (vč. úpravy povrchu), případně izolací, nejsou-li tyto práce předmětem jiné položky - úprava, očištění a ošetření prostoru kolem potrubí - položky platí pro práce prováděné v prostoru zapaženém i nezapaženém a i v kolektorech, chráničkách - položky zahrnují i práce spojené s nutnými obtoky, převáděním a čerpáním vody nezahrnuje zkoušky vodotěsnosti a televizní prohlídku
P | 31 | 89923 |  | VÝŠKOVÁ ÚPRAVA KRYCÍCH HRNCŮ | KUS | 12 | 0 |  | 2022_OTSKP |  | 2
PP |  |  |  | OSTATNÍ - Výšková rektifikace krycích znaků inženýrských sítí (poklopy a hrnky samonivelační, poklopy bezpantové) =12ks Viz D.1.1.2.1-Situace pozemní komunikace skupina měření: 8991
VV
TS |  |  |  | - položka výškové úpravy zahrnuje všechny nutné práce a materiály pro zvýšení nebo snížení zařízení (včetně nutné úpravy stávajícího povrchu vozovky nebo chodníku).
SD |  | 9 |  | Ostatní konstrukce a práce
P | 32 | 917223 |  | SILNIČNÍ A CHODNÍKOVÉ OBRUBY Z BETONOVÝCH OBRUBNÍKŮ ŠÍŘ 100MM | M | 632.841 | 0 |  | 2022_OTSKP |  | 0
PP |  |  |  | OBRUBNÍKY - Chodníkové obrubníky 100x250x1000 =632,841m Betonové lože C20/25-XF3 pod betonové chodníkové obrubníky 100x250x1000 =632,841m Viz D.1.1.2.*1-Situace pozemní komunikace skupina měření: 9102
VV
TS |  |  |  | Položka zahrnuje: dodání a pokládku betonových obrubníků o rozměrech předepsaných zadávací dokumentací betonové lože i boční betonovou opěrku.
P | 33 | 93542 |  | ŽLABY Z DÍLCŮ Z POLYMERBETONU SVĚTLÉ ŠÍŘKY DO 150MM VČETNĚ MŘÍŽÍ | M | 135.2 | 0 |  | 2022_OTSKP |  | 2
PP |  |  |  | ODVODŇOVACÍ ŽLABY - Odvodňovací žlab z kompozitního materiálu (PP) s pozinkovanou hranou světlé šířky 150mm, třída zatížení C250 Viz D.1.1.2.1-Situace pozemní komunikace skupina měření: 9351a
VV
TS |  |  |  | položka zahrnuje: -dodávku a uložení dílců žlabu z předepsaného materiálu předepsaných rozměrů včetně mříže - spárování, úpravy vtoku a výtoku - nezahrnuje nutné zemní práce, předepsané lože, obetonování - měří se v metrech běžných délky osy žlabu, odečítají se čistící kusy a vpustě
P | 34 | 966158 |  | BOURÁNÍ KONSTRUKCÍ Z PROST BETONU S ODVOZEM DO 20KM | M3 | 51.717 | 0 |  | 2022_OTSKP |  | 2
PP |  |  |  | BOURACÍ PRÁCE - Odstranění betonového lože betonových chodníkových obrubníků, včetně odvozu na skládku do 20km =517,170*0,100m2 =51,717m3*2,300t/m3=118,949t Viz D.1.1.2.1-Situace pozemní komunikace a D.1.1.2.4-Charakteristické příčné řezy skupina měření: 9661
VV |  |  |  | 517,170*0,100=51,717 [A]
TS |  |  |  | položka zahrnuje: - rozbourání konstrukce bez ohledu na použitou technologii - veškeré pomocné konstrukce (lešení a pod.) - veškerou manipulaci s vybouranou sutí a hmotami včetně uložení na skládku. Nezahrnuje poplatek za skládku, který se vykazuje v položce 0141** (s výjimkou malého množství bouraného materiálu, kde je možné poplatek zahrnout do jednotkové ceny bourání – tento fakt musí být uveden v doplňujícím textu k položce) - veškeré další práce plynoucí z technologického předpisu a z platných předpisů

## 1_1.1_1.1.2_SO 132_SO 132.01
ASPE10 |  |  |  | Firma: | [6 empty] | 3
|  |  |  | Soupis prací objektu | [6 empty] | 3
S | Stavba: | 2020700 |  | MODERNIZACE SILNICE II/324 STARÉ HRADIŠTĚ - HROBICE (PRŮTAH) - PDPS - SP |  |  | SO 132.01 |  |  | 0,00 | 2
O | Objekt: | 1 |  | PARDUBICKÝ KRAJ | [5 empty] | 15,00 | 2
O1 | Objekt: | 1.1 |  | ZPŮSOBILÉ VÝDAJE | [5 empty] | 21,00 | 2
O2 | Objekt: | 1.1.2 |  | PŘÍMÉ VÝDAJE NA DOPROVODNOU ČÁST PROJEKTU (PVNDČP)
O3 | Objekt: | SO 132 |  | HOSPODÁŘSKÉ SJEZDY - K.Ú. HROBICE (PVNDČP)
O4 | Rozpočet: | SO 132.01 |  | KM 1,30373 (PVNDČP)
Typ | Poř. číslo | Kód položky | Varianta | Název položky | MJ | Množství | Jednotková cena |  | Cenová soustava
[7 empty] | Jednotková | Celkem
0 | 1 | 2 | 3 | 4 | 5 | 6 | 9 | 10 | 11
SD |  | 0 |  | Všeobecné konstrukce a práce
P | 1 | 014102 |  | POPLATKY ZA SKLÁDKU | T | 15.688 | 0 |  | 2022_OTSKP |  | 2
PP |  |  |  | SKLÁDKA - Uložení zeminy na skládku Viz položka č. 3 skupina měření: R0001
VV |  |  |  | Celkem: 15,688=15,688 [A]
TS |  |  |  | zahrnuje veškeré poplatky provozovateli skládky související s uložením odpadu na skládce.
SD |  | 1 |  | Zemní práce
P | 2 | 113761 |  | FRÉZOVÁNÍ DRÁŽKY PRŮŘEZU DO 100MM2 V ASFALTOVÉ VOZOVCE | M | 10.43 | 0 |  | 2022_OTSKP |  | 2
PP |  |  |  | VOZOVKA - Prořezání drážky v pracovní spáře Viz C.2 - Koordinační situační výkres, D.1.1.2.2 - Výpis sjezdů a D.1.1.2.4 - Charakteristické řezy sjezdy skupina měření: 1115
VV |  |  |  | Celkem: 10,43=10,430 [A]
TS |  |  |  | Položka zahrnuje veškerou manipulaci s vybouranou sutí a s vybouranými hmotami vč. uložení na skládku.
P | 3 | 131734 |  | HLOUBENÍ JAM ZAPAŽ I NEPAŽ TŘ. I, ODVOZ DO 5KM | M3 | 7.844 | 0 |  | 2022_OTSKP |  | 2
PP |  |  |  | ZEMNÍ PRÁCE - Výkop zeminy pro stavební jámu v zemině tř. I včetně pažení a odvozu zeminy na skládku do 5km =7,844m3*2,000t/m3=15,688t Viz C.2 - Koordinační situační výkres, D.1.1.2.2 - Výpis sjezdů a D.1.1.2.4 - Charakteristické řezy sjezdy skupina měření: 1311
VV |  |  |  | Celkem: 7,844=7,844 [A]
TS |  |  |  | položka zahrnuje: - vodorovná a svislá doprava, přemístění, přeložení, manipulace s výkopkem - kompletní provedení vykopávky nezapažené i zapažené - ošetření výkopiště po celou dobu práce v něm vč. klimatických opatření - ztížení vykopávek v blízkosti podzemního vedení, konstrukcí a objektů vč. jejich dočasného zajištění - ztížení pod vodou, v okolí výbušnin, ve stísněných prostorech a pod. - příplatek za lepivost - těžení po vrstvách, pásech a po jiných nutných částech (figurách) - čerpání vody vč. čerpacích jímek, potrubí a pohotovostní čerpací soupravy (viz ustanovení k pol. 1151,2) - potřebné snížení hladiny podzemní vody - těžení a rozpojování jednotlivých balvanů - vytahování a nošení výkopku - svahování a přesvah. svahů do konečného tvaru, výměna hornin v podloží a v pláni znehodnocené klimatickými vlivy - ruční vykopávky, odstranění kořenů a napadávek - pažení, vzepření a rozepření vč. přepažování (vyjma štětových stěn) - úpravu, ochranu a očištění dna, základové spáry, stěn a svahů - odvedení nebo obvedení vody v okolí výkopiště a ve výkopišti - třídění výkopku - veškeré pomocné konstrukce umožňující provedení vykopávky (příjezdy, sjezdy, nájezdy, lešení, podpěr. konstr., přemostění, zpevněné plochy, zakrytí a pod.) - nezahrnuje uložení zeminy (na skládku, do násypu) ani poplatky za skládku, vykazují se v položce č.0141**
P | 4 | 18110 |  | ÚPRAVA PLÁNĚ SE ZHUTNĚNÍM V HORNINĚ TŘ. I | M2 | 17.43 | 0 |  | 2022_OTSKP |  | 2
PP |  |  |  | VOZOVKA - Úprava a zhutnění zemní pláně Viz C.2 - Koordinační situační výkres, D.1.1.2.2 - Výpis sjezdů a D.1.1.2.4 - Charakteristické řezy sjezdy skupina měření: 1821a
VV |  |  |  | Celkem: 17,43=17,430 [A]
TS |  |  |  | položka zahrnuje úpravu pláně včetně vyrovnání výškových rozdílů. Míru zhutnění určuje projekt.
SD |  | 5 |  | Komunikace
P | 5 | 56210 |  | VOZOVKOVÉ VRSTVY Z MATERIÁLŮ STABIL CEMENTEM | M3 | 2.092 | 0 |  | 2022_OTSKP |  | 2
PP |  |  |  | VOZOVKA - Podkladní vrstva stmelená cementem SC 0/32 C3/4 tl. 120mm + hutnění Viz C.2 - Koordinační situační výkres, D.1.1.2.2 - Výpis sjezdů a D.1.1.2.4 - Charakteristické řezy sjezdy skupina měření: 5801a
VV |  |  |  | Celkem: 17,43*0,12=2,092 [A]
TS |  |  |  | - dodání směsi v požadované kvalitě - očištění podkladu - uložení směsi dle předepsaného technologického předpisu a zhutnění vrstvy v předepsané tloušťce - zřízení vrstvy bez rozlišení šířky, pokládání vrstvy po etapách, včetně pracovních spar a spojů - úpravu napojení, ukončení - úpravu dilatačních spar včetně předepsané výztuže - nezahrnuje postřiky, nátěry - nezahrnuje úpravu povrchu krytu
P | 6 | 56333 |  | VOZOVKOVÉ VRSTVY ZE ŠTĚRKODRTI TL. DO 150MM | M2 | 17.43 | 0 |  | 2022_OTSKP |  | 2
PP |  |  |  | VOZOVKA - Štěrkodrť ŠDA 0/32 tl. 150mm + hutnění Viz C.2 - Koordinační situační výkres, D.1.1.2.2 - Výpis sjezdů a D.1.1.2.4 - Charakteristické řezy sjezdy skupina měření: 5601b
VV |  |  |  | Celkem: 17,43=17,430 [A]
TS |  |  |  | - dodání kameniva předepsané kvality a zrnitosti - rozprostření a zhutnění vrstvy v předepsané tloušťce - zřízení vrstvy bez rozlišení šířky, pokládání vrstvy po etapách - nezahrnuje postřiky, nátěry
P | 7 | 572121 |  | INFILTRAČNÍ POSTŘIK ASFALTOVÝ DO 1,0KG/M2 | M2 | 17.43 | 0 |  | 2022_OTSKP |  | 2
PP |  |  |  | VOZOVKA - Infiltrační postřik z kationaktivní asfaltové emulze, zbytkové množství pojiva 1,00kg/m2 (po odštěpení) PI-C Viz C.2 - Koordinační situační výkres, D.1.1.2.2 - Výpis sjezdů a D.1.1.2.4 - Charakteristické řezy sjezdy skupina měření: 5702
VV |  |  |  | Celkem: 17,43=17,430 [A]
TS |  |  |  | - dodání všech předepsaných materiálů pro postřiky v předepsaném množství - provedení dle předepsaného technologického předpisu - zřízení vrstvy bez rozlišení šířky, pokládání vrstvy po etapách - úpravu napojení, ukončení
P | 8 | 572211 |  | SPOJOVACÍ POSTŘIK Z ASFALTU DO 0,5KG/M2 | M2 | 34.86 | 0 |  | 2022_OTSKP |  | 2
PP |  |  |  | VOZOVKA - Spojovací postřik z kationaktivní asfaltové emulze, zbytkové množství pojiva 0,40kg/m2 (po odštěpení) PS-C =17,430m2 VOZOVKA - Spojovací postřik z kationaktivní asfaltové emulze, zbytkové množství pojiva 0,40kg/m2 (po odštěpení) PS-C =17,430m2 Viz C.2 - Koordinační situační výkres, D.1.1.2.2 - Výpis sjezdů a D.1.1.2.4 - Charakteristické řezy sjezdy skupina měření: 5702
VV |  |  |  | Celkem: 17,43=17,430 [A] Celkem: 17,43=17,430 [B] Celkem: A+B=34,860 [C]
TS |  |  |  | - dodání všech předepsaných materiálů pro postřiky v předepsaném množství - provedení dle předepsaného technologického předpisu - zřízení vrstvy bez rozlišení šířky, pokládání vrstvy po etapách - úpravu napojení, ukončení
P | 9 | 574B34 |  | ASFALTOVÝ BETON PRO OBRUSNÉ VRSTVY MODIFIK ACO 11+, TL. 40MM | M2 | 17.43 | 0 |  | 2022_OTSKP |  | 2
PP |  |  |  | VOZOVKA - Asfaltový beton pro obrusné vrstvy ACO 11+, tl. 40mm + hutnění Viz C.2 - Koordinační situační výkres, D.1.1.2.2 - Výpis sjezdů a D.1.1.2.4 - Charakteristické řezy sjezdy skupina měření: 5701b
VV |  |  |  | Celkem: 17,43=17,430 [A]
TS |  |  |  | - dodání směsi v požadované kvalitě - očištění podkladu - uložení směsi dle předepsaného technologického předpisu, zhutnění vrstvy v předepsané tloušťce - zřízení vrstvy bez rozlišení šířky, pokládání vrstvy po etapách, včetně pracovních spar a spojů - úpravu napojení, ukončení podél obrubníků, dilatačních zařízení, odvodňovacích proužků, odvodňovačů, vpustí, šachet a pod. - nezahrnuje postřiky, nátěry - nezahrnuje těsnění podél obrubníků, dilatačních zařízení, odvodňovacích proužků, odvodňovačů, vpustí, šachet a pod.
P | 10 | 574D56 |  | ASFALTOVÝ BETON PRO LOŽNÍ VRSTVY MODIFIK ACL 16+, TL. 60MM | M2 | 17.43 | 0 |  | 2022_OTSKP |  | 2
PP |  |  |  | VOZOVKA - Asfaltový beton pro ložné vrstvy ACL 16+, tl. 60mm + hutnění Viz C.2 - Koordinační situační výkres, D.1.1.2.2 - Výpis sjezdů a D.1.1.2.4 - Charakteristické řezy sjezdy skupina měření: 5701b
VV |  |  |  | Celkem: 17,43=17,430 [A]
TS |  |  |  | - dodání směsi v požadované kvalitě - očištění podkladu - uložení směsi dle předepsaného technologického předpisu, zhutnění vrstvy v předepsané tloušťce - zřízení vrstvy bez rozlišení šířky, pokládání vrstvy po etapách, včetně pracovních spar a spojů - úpravu napojení, ukončení podél obrubníků, dilatačních zařízení, odvodňovacích proužků, odvodňovačů, vpustí, šachet a pod. - nezahrnuje postřiky, nátěry - nezahrnuje těsnění podél obrubníků, dilatačních zařízení, odvodňovacích proužků, odvodňovačů, vpustí, šachet a pod.
P | 11 | 574F68 |  | ASFALTOVÝ BETON PRO PODKLADNÍ VRSTVY MODIFIK ACP 22+, TL. 70MM | M2 | 17.43 | 0 |  | 2022_OTSKP |  | 2
PP |  |  |  | VOZOVKA - Asfaltový beton pro podkladní vrstvy ACP 22+, tl. 70mm + hutnění Viz C.2 - Koordinační situační výkres, D.1.1.2.2 - Výpis sjezdů a D.1.1.2.4 - Charakteristické řezy sjezdy skupina měření: 5701b
VV |  |  |  | Celkem: 17,43=17,430 [A]
TS |  |  |  | - dodání směsi v požadované kvalitě - očištění podkladu - uložení směsi dle předepsaného technologického předpisu, zhutnění vrstvy v předepsané tloušťce - zřízení vrstvy bez rozlišení šířky, pokládání vrstvy po etapách, včetně pracovních spar a spojů - úpravu napojení, ukončení podél obrubníků, dilatačních zařízení, odvodňovacích proužků, odvodňovačů, vpustí, šachet a pod. - nezahrnuje postřiky, nátěry - nezahrnuje těsnění podél obrubníků, dilatačních zařízení, odvodňovacích proužků, odvodňovačů, vpustí, šachet a pod.
P | 12 | 58920 |  | VÝPLŇ SPAR MODIFIKOVANÝM ASFALTEM | M | 10.43 | 0 |  | 2022_OTSKP |  | 2
PP |  |  |  | VOZOVKA - Asfaltová zálivka Viz C.2 - Koordinační situační výkres, D.1.1.2.2 - Výpis sjezdů a D.1.1.2.4 - Charakteristické řezy sjezdy skupina měření: 5901
VV |  |  |  | Celkem: 10,43=10,430 [A]
TS |  |  |  | položka zahrnuje: - dodávku předepsaného materiálu - vyčištění a výplň spar tímto materiálem

## 1_1.1_1.1.2_SO 132_SO 132.02
ASPE10 |  |  |  | Firma: | [6 empty] | 3
|  |  |  | Soupis prací objektu | [6 empty] | 3
S | Stavba: | 2020700 |  | MODERNIZACE SILNICE II/324 STARÉ HRADIŠTĚ - HROBICE (PRŮTAH) - PDPS - SP |  |  | SO 132.02 |  |  | 0,00 | 2
O | Objekt: | 1 |  | PARDUBICKÝ KRAJ | [5 empty] | 15,00 | 2
O1 | Objekt: | 1.1 |  | ZPŮSOBILÉ VÝDAJE | [5 empty] | 21,00 | 2
O2 | Objekt: | 1.1.2 |  | PŘÍMÉ VÝDAJE NA DOPROVODNOU ČÁST PROJEKTU (PVNDČP)
O3 | Objekt: | SO 132 |  | HOSPODÁŘSKÉ SJEZDY - K.Ú. HROBICE (PVNDČP)
O4 | Rozpočet: | SO 132.02 |  | KM 1,34776 (PVNDČP)
Typ | Poř. číslo | Kód položky | Varianta | Název položky | MJ | Množství | Jednotková cena |  | Cenová soustava
[7 empty] | Jednotková | Celkem
0 | 1 | 2 | 3 | 4 | 5 | 6 | 9 | 10 | 11
SD |  | 0 |  | Všeobecné konstrukce a práce
P | 1 | 014102 | 01 | POPLATKY ZA SKLÁDKU | T | 2.923 | 0 |  | 2022_OTSKP |  | 2
PP |  |  |  | SKLÁDKA - Uložení asfaltových vrstev na skládku Viz položka č. 5 skupina měření: R0001
VV |  |  |  | Celkem: 2,923=2,923 [A]
TS |  |  |  | zahrnuje veškeré poplatky provozovateli skládky související s uložením odpadu na skládce.
P | 2 | 014102 | 02 | POPLATKY ZA SKLÁDKU | T | 10.465 | 0 |  | 2022_OTSKP |  | 2
PP |  |  |  | SKLÁDKA - Uložení stavební suti na skládku Viz položka č. 4 skupina měření: R0001
VV |  |  |  | Celkem: 10,465=10,465 [A]
TS |  |  |  | zahrnuje veškeré poplatky provozovateli skládky související s uložením odpadu na skládce.
P | 3 | 014102 | 03 | POPLATKY ZA SKLÁDKU | T | 26.724 | 0 |  | 2022_OTSKP |  | 2
PP |  |  |  | SKLÁDKA - Uložení zeminy na skládku Viz položka č. 7 skupina měření: R0001
VV |  |  |  | Celkem: 26,724=26,724 [A]
TS |  |  |  | zahrnuje veškeré poplatky provozovateli skládky související s uložením odpadu na skládce.
SD |  | 1 |  | Zemní práce
P | 4 | 113454 |  | ODSTRAN KRYTU ZPEVNĚNÝCH PLOCH Z BETONU VČET PODKLADU, ODVOZ DO 5KM | M3 | 4.55 | 0 |  | 2022_OTSKP |  | 2
PP |  |  |  | BOURACÍ PRÁCE - Odstranění betonového krytu sjezdu včetně odvozu na skládku do 5km =4,550m3*2,300t/m3=10,465t Viz C.2 - Koordinační situační výkres, D.1.1.2.2 - Výpis sjezdů a D.1.1.2.4 - Charakteristické řezy sjezdy skupina měření: 1114
VV |  |  |  | Celkem: 30,33*0,15=4,550 [A]
TS |  |  |  | Položka zahrnuje veškerou manipulaci s vybouranou sutí a s vybouranými hmotami vč. uložení na skládku. Nezahrnuje poplatek za skládku, který se vykazuje v položce 0141** (s výjimkou malého množství bouraného materiálu, kde je možné poplatek zahrnout do jednotkové ceny bourání – tento fakt musí být uveden v doplňujícím textu k položce).
P | 5 | 113724 |  | FRÉZOVÁNÍ ZPEVNĚNÝCH PLOCH ASFALTOVÝCH, ODVOZ DO 5KM | M3 | 1.218 | 0 |  | 2022_OTSKP |  | 2
PP |  |  |  | BOURACÍ PRÁCE - Odfrézování asfaltových vrstev v tl. 100mm (asfalt) včetně odvozu a uložení na skládku do 5km =1,218m3*2,400t/m3=2,923t Viz C.2 - Koordinační situační výkres, D.1.1.2.2 - Výpis sjezdů a D.1.1.2.4 - Charakteristické řezy sjezdy skupina měření: 1114
VV |  |  |  | Celkem: 12,18*0,1=1,218 [A]
TS |  |  |  | Položka zahrnuje veškerou manipulaci s vybouranou sutí a s vybouranými hmotami vč. uložení na skládku. Nezahrnuje poplatek za skládku, který se vykazuje v položce 0141** (s výjimkou malého množství bouraného materiálu, kde je možné poplatek zahrnout do jednotkové ceny bourání – tento fakt musí být uveden v doplňujícím textu k položce).
P | 6 | 113761 |  | FRÉZOVÁNÍ DRÁŽKY PRŮŘEZU DO 100MM2 V ASFALTOVÉ VOZOVCE | M | 13.51 | 0 |  | 2022_OTSKP |  | 2
PP |  |  |  | VOZOVKA - Prořezání drážky v pracovní spáře Viz C.2 - Koordinační situační výkres, D.1.1.2.2 - Výpis sjezdů a D.1.1.2.4 - Charakteristické řezy sjezdy skupina měření: 1115
VV |  |  |  | Celkem: 13,51=13,510 [A]
TS |  |  |  | Položka zahrnuje veškerou manipulaci s vybouranou sutí a s vybouranými hmotami vč. uložení na skládku.
P | 7 | 131734 |  | HLOUBENÍ JAM ZAPAŽ I NEPAŽ TŘ. I, ODVOZ DO 5KM | M3 | 13.362 | 0 |  | 2022_OTSKP |  | 2
PP |  |  |  | ZEMNÍ PRÁCE - Výkop zeminy pro stavební jámu v zemině tř. I včetně pažení a odvozu zeminy na skládku do 5km =13,362m3*2,000t/m3=26,724t Viz C.2 - Koordinační situační výkres, D.1.1.2.2 - Výpis sjezdů a D.1.1.2.4 - Charakteristické řezy sjezdy skupina měření: 1311
VV |  |  |  | Celkem: 13,362=13,362 [A]
TS |  |  |  | položka zahrnuje: - vodorovná a svislá doprava, přemístění, přeložení, manipulace s výkopkem - kompletní provedení vykopávky nezapažené i zapažené - ošetření výkopiště po celou dobu práce v něm vč. klimatických opatření - ztížení vykopávek v blízkosti podzemního vedení, konstrukcí a objektů vč. jejich dočasného zajištění - ztížení pod vodou, v okolí výbušnin, ve stísněných prostorech a pod. - příplatek za lepivost - těžení po vrstvách, pásech a po jiných nutných částech (figurách) - čerpání vody vč. čerpacích jímek, potrubí a pohotovostní čerpací soupravy (viz ustanovení k pol. 1151,2) - potřebné snížení hladiny podzemní vody - těžení a rozpojování jednotlivých balvanů - vytahování a nošení výkopku - svahování a přesvah. svahů do konečného tvaru, výměna hornin v podloží a v pláni znehodnocené klimatickými vlivy - ruční vykopávky, odstranění kořenů a napadávek - pažení, vzepření a rozepření vč. přepažování (vyjma štětových stěn) - úpravu, ochranu a očištění dna, základové spáry, stěn a svahů - odvedení nebo obvedení vody v okolí výkopiště a ve výkopišti - třídění výkopku - veškeré pomocné konstrukce umožňující provedení vykopávky (příjezdy, sjezdy, nájezdy, lešení, podpěr. konstr., přemostění, zpevněné plochy, zakrytí a pod.) - nezahrnuje uložení zeminy (na skládku, do násypu) ani poplatky za skládku, vykazují se v položce č.0141**
P | 8 | 18110 |  | ÚPRAVA PLÁNĚ SE ZHUTNĚNÍM V HORNINĚ TŘ. I | M2 | 42.51 | 0 |  | 2022_OTSKP |  | 2
PP |  |  |  | VOZOVKA - Úprava a zhutnění zemní pláně Viz C.2 - Koordinační situační výkres, D.1.1.2.2 - Výpis sjezdů a D.1.1.2.4 - Charakteristické řezy sjezdy skupina měření: 1821a
VV |  |  |  | Celkem: 42,51=42,510 [A]
TS |  |  |  | položka zahrnuje úpravu pláně včetně vyrovnání výškových rozdílů. Míru zhutnění určuje projekt.
SD |  | 5 |  | Komunikace
P | 9 | 56210 |  | VOZOVKOVÉ VRSTVY Z MATERIÁLŮ STABIL CEMENTEM | M3 | 5.101 | 0 |  | 2022_OTSKP |  | 2
PP |  |  |  | VOZOVKA - Podkladní vrstva stmelená cementem SC 0/32 C3/4 tl. 120mm + hutnění Viz C.2 - Koordinační situační výkres, D.1.1.2.2 - Výpis sjezdů a D.1.1.2.4 - Charakteristické řezy sjezdy skupina měření: 5801a
VV |  |  |  | Celkem: 42,51*0,12=5,101 [A]
TS |  |  |  | - dodání směsi v požadované kvalitě - očištění podkladu - uložení směsi dle předepsaného technologického předpisu a zhutnění vrstvy v předepsané tloušťce - zřízení vrstvy bez rozlišení šířky, pokládání vrstvy po etapách, včetně pracovních spar a spojů - úpravu napojení, ukončení - úpravu dilatačních spar včetně předepsané výztuže - nezahrnuje postřiky, nátěry - nezahrnuje úpravu povrchu krytu
P | 10 | 56333 |  | VOZOVKOVÉ VRSTVY ZE ŠTĚRKODRTI TL. DO 150MM | M2 | 42.51 | 0 |  | 2022_OTSKP |  | 2
PP |  |  |  | VOZOVKA - Štěrkodrť ŠDA 0/32 tl. 150mm + hutnění Viz C.2 - Koordinační situační výkres, D.1.1.2.2 - Výpis sjezdů a D.1.1.2.4 - Charakteristické řezy sjezdy skupina měření: 5601b
VV |  |  |  | Celkem: 42,51=42,510 [A]
TS |  |  |  | - dodání kameniva předepsané kvality a zrnitosti - rozprostření a zhutnění vrstvy v předepsané tloušťce - zřízení vrstvy bez rozlišení šířky, pokládání vrstvy po etapách - nezahrnuje postřiky, nátěry
P | 11 | 572121 |  | INFILTRAČNÍ POSTŘIK ASFALTOVÝ DO 1,0KG/M2 | M2 | 42.51 | 0 |  | 2022_OTSKP |  | 2
PP |  |  |  | VOZOVKA - Infiltrační postřik z kationaktivní asfaltové emulze, zbytkové množství pojiva 1,00kg/m2 (po odštěpení) PI-C Viz C.2 - Koordinační situační výkres, D.1.1.2.2 - Výpis sjezdů a D.1.1.2.4 - Charakteristické řezy sjezdy skupina měření: 5702
VV |  |  |  | Celkem: 42,51=42,510 [A]
TS |  |  |  | - dodání všech předepsaných materiálů pro postřiky v předepsaném množství - provedení dle předepsaného technologického předpisu - zřízení vrstvy bez rozlišení šířky, pokládání vrstvy po etapách - úpravu napojení, ukončení
P | 12 | 572211 |  | SPOJOVACÍ POSTŘIK Z ASFALTU DO 0,5KG/M2 | M2 | 85.02 | 0 |  | 2022_OTSKP |  | 2
PP |  |  |  | VOZOVKA - Spojovací postřik z kationaktivní asfaltové emulze, zbytkové množství pojiva 0,40kg/m2 (po odštěpení) PS-C =42,510m2 VOZOVKA - Spojovací postřik z kationaktivní asfaltové emulze, zbytkové množství pojiva 0,40kg/m2 (po odštěpení) PS-C =42,510m2 Viz C.2 - Koordinační situační výkres, D.1.1.2.2 - Výpis sjezdů a D.1.1.2.4 - Charakteristické řezy sjezdy skupina měření: 5702
VV |  |  |  | Celkem: 42,51=42,510 [A] Celkem: 42,51=42,510 [B] Celkem: A+B=85,020 [C]
TS |  |  |  | - dodání všech předepsaných materiálů pro postřiky v předepsaném množství - provedení dle předepsaného technologického předpisu - zřízení vrstvy bez rozlišení šířky, pokládání vrstvy po etapách - úpravu napojení, ukončení
P | 13 | 574B34 |  | ASFALTOVÝ BETON PRO OBRUSNÉ VRSTVY MODIFIK ACO 11+, TL. 40MM | M2 | 42.51 | 0 |  | 2022_OTSKP |  | 2
PP |  |  |  | VOZOVKA - Asfaltový beton pro obrusné vrstvy ACO 11+, tl. 40mm + hutnění Viz C.2 - Koordinační situační výkres, D.1.1.2.2 - Výpis sjezdů a D.1.1.2.4 - Charakteristické řezy sjezdy skupina měření: 5701b
VV |  |  |  | Celkem: 42,51=42,510 [A]
TS |  |  |  | - dodání směsi v požadované kvalitě - očištění podkladu - uložení směsi dle předepsaného technologického předpisu, zhutnění vrstvy v předepsané tloušťce - zřízení vrstvy bez rozlišení šířky, pokládání vrstvy po etapách, včetně pracovních spar a spojů - úpravu napojení, ukončení podél obrubníků, dilatačních zařízení, odvodňovacích proužků, odvodňovačů, vpustí, šachet a pod. - nezahrnuje postřiky, nátěry - nezahrnuje těsnění podél obrubníků, dilatačních zařízení, odvodňovacích proužků, odvodňovačů, vpustí, šachet a pod.
P | 14 | 574D56 |  | ASFALTOVÝ BETON PRO LOŽNÍ VRSTVY MODIFIK ACL 16+, TL. 60MM | M2 | 42.51 | 0 |  | 2022_OTSKP |  | 2
PP |  |  |  | VOZOVKA - Asfaltový beton pro ložné vrstvy ACL 16+, tl. 60mm + hutnění Viz C.2 - Koordinační situační výkres, D.1.1.2.2 - Výpis sjezdů a D.1.1.2.4 - Charakteristické řezy sjezdy skupina měření: 5701b
VV |  |  |  | Celkem: 42,51=42,510 [A]
TS |  |  |  | - dodání směsi v požadované kvalitě - očištění podkladu - uložení směsi dle předepsaného technologického předpisu, zhutnění vrstvy v předepsané tloušťce - zřízení vrstvy bez rozlišení šířky, pokládání vrstvy po etapách, včetně pracovních spar a spojů - úpravu napojení, ukončení podél obrubníků, dilatačních zařízení, odvodňovacích proužků, odvodňovačů, vpustí, šachet a pod. - nezahrnuje postřiky, nátěry - nezahrnuje těsnění podél obrubníků, dilatačních zařízení, odvodňovacích proužků, odvodňovačů, vpustí, šachet a pod.
P | 15 | 574F68 |  | ASFALTOVÝ BETON PRO PODKLADNÍ VRSTVY MODIFIK ACP 22+, TL. 70MM | M2 | 42.51 | 0 |  | 2022_OTSKP |  | 2
PP |  |  |  | VOZOVKA - Asfaltový beton pro podkladní vrstvy ACP 22+, tl. 70mm + hutnění Viz C.2 - Koordinační situační výkres, D.1.1.2.2 - Výpis sjezdů a D.1.1.2.4 - Charakteristické řezy sjezdy skupina měření: 5701b
VV |  |  |  | Celkem: 42,51=42,510 [A]
TS |  |  |  | - dodání směsi v požadované kvalitě - očištění podkladu - uložení směsi dle předepsaného technologického předpisu, zhutnění vrstvy v předepsané tloušťce - zřízení vrstvy bez rozlišení šířky, pokládání vrstvy po etapách, včetně pracovních spar a spojů - úpravu napojení, ukončení podél obrubníků, dilatačních zařízení, odvodňovacích proužků, odvodňovačů, vpustí, šachet a pod. - nezahrnuje postřiky, nátěry - nezahrnuje těsnění podél obrubníků, dilatačních zařízení, odvodňovacích proužků, odvodňovačů, vpustí, šachet a pod.
P | 16 | 58920 |  | VÝPLŇ SPAR MODIFIKOVANÝM ASFALTEM | M | 13.51 | 0 |  | 2022_OTSKP |  | 2
PP |  |  |  | VOZOVKA - Asfaltová zálivka Viz C.2 - Koordinační situační výkres, D.1.1.2.2 - Výpis sjezdů a D.1.1.2.4 - Charakteristické řezy sjezdy skupina měření: 5901
VV |  |  |  | Celkem: 13,51=13,510 [A]
TS |  |  |  | položka zahrnuje: - dodávku předepsaného materiálu - vyčištění a výplň spar tímto materiálem
SD |  | 9 |  | Ostatní konstrukce a práce
P | 17 | 919123 |  | ŘEZÁNÍ BETONOVÉHO KRYTU VOZOVEK TL DO 150MM | M | 4.87 | 0 |  | 2022_OTSKP |  | 2
PP |  |  |  | BOURACÍ PRÁCE - Řezání betonového krytu v tl. 150mm pro odstranění betonového krytu sjezdu Viz C.2 - Koordinační situační výkres, D.1.1.2.2 - Výpis sjezdů a D.1.1.2.4 - Charakteristické řezy sjezdy skupina měření: 1115
VV |  |  |  | Celkem: 4,87=4,870 [A]
TS |  |  |  | položka zahrnuje řezání vozovkové vrstvy v předepsané tloušťce, včetně spotřeby vody

## 1_1.1_1.1.2_SO 132_SO 132.03
ASPE10 |  |  |  | Firma: | [6 empty] | 3
|  |  |  | Soupis prací objektu | [6 empty] | 3
S | Stavba: | 2020700 |  | MODERNIZACE SILNICE II/324 STARÉ HRADIŠTĚ - HROBICE (PRŮTAH) - PDPS - SP |  |  | SO 132.03 |  |  | 0,00 | 2
O | Objekt: | 1 |  | PARDUBICKÝ KRAJ | [5 empty] | 15,00 | 2
O1 | Objekt: | 1.1 |  | ZPŮSOBILÉ VÝDAJE | [5 empty] | 21,00 | 2
O2 | Objekt: | 1.1.2 |  | PŘÍMÉ VÝDAJE NA DOPROVODNOU ČÁST PROJEKTU (PVNDČP)
O3 | Objekt: | SO 132 |  | HOSPODÁŘSKÉ SJEZDY - K.Ú. HROBICE (PVNDČP)
O4 | Rozpočet: | SO 132.03 |  | KM 1,46374 (PVNDČP)
Typ | Poř. číslo | Kód položky | Varianta | Název položky | MJ | Množství | Jednotková cena |  | Cenová soustava
[7 empty] | Jednotková | Celkem
0 | 1 | 2 | 3 | 4 | 5 | 6 | 9 | 10 | 11
SD |  | 0 |  | Všeobecné konstrukce a práce
P | 1 | 014102 | 01 | POPLATKY ZA SKLÁDKU | T | 3.535 | 0 |  | 2022_OTSKP |  | 2
PP |  |  |  | SKLÁDKA - Uložení asfaltových vrstev na skládku Viz položka č. 3 skupina měření: R0001
VV |  |  |  | Celkem: 3,535=3,535 [A]
TS |  |  |  | zahrnuje veškeré poplatky provozovateli skládky související s uložením odpadu na skládce.
P | 2 | 014102 | 02 | POPLATKY ZA SKLÁDKU | T | 45.88 | 0 |  | 2022_OTSKP |  | 2
PP |  |  |  | SKLÁDKA - Uložení zeminy na skládku Viz položka č. 6 skupina měření: R0001
VV |  |  |  | Celkem: 45,88=45,880 [A]
TS |  |  |  | zahrnuje veškeré poplatky provozovateli skládky související s uložením odpadu na skládce.
SD |  | 1 |  | Zemní práce
P | 3 | 113724 |  | FRÉZOVÁNÍ ZPEVNĚNÝCH PLOCH ASFALTOVÝCH, ODVOZ DO 5KM | M3 | 1.473 | 0 |  | 2022_OTSKP |  | 2
PP |  |  |  | BOURACÍ PRÁCE - Odfrézování asfaltových vrstev v tl. 100mm (asfalt) včetně odvozu a uložení na skládku do 5km =1,473m3*2,400t/m3=3,535t Viz C.2 - Koordinační situační výkres, D.1.1.2.2 - Výpis sjezdů a D.1.1.2.4 - Charakteristické řezy sjezdy skupina měření: 1114
VV |  |  |  | Celkem: 14,73*0,1=1,473 [A]
TS |  |  |  | Položka zahrnuje veškerou manipulaci s vybouranou sutí a s vybouranými hmotami vč. uložení na skládku. Nezahrnuje poplatek za skládku, který se vykazuje v položce 0141** (s výjimkou malého množství bouraného materiálu, kde je možné poplatek zahrnout do jednotkové ceny bourání – tento fakt musí být uveden v doplňujícím textu k položce).
P | 4 | 113761 |  | FRÉZOVÁNÍ DRÁŽKY PRŮŘEZU DO 100MM2 V ASFALTOVÉ VOZOVCE | M | 45.3 | 0 |  | 2022_OTSKP |  | 2
PP |  |  |  | VOZOVKA - Prořezání drážky v pracovní spáře a okolo ŽB vyrovnávacího prvku Viz C.2 - Koordinační situační výkres, D.1.1.2.2 - Výpis sjezdů a D.1.1.2.4 - Charakteristické řezy sjezdy skupina měření: 1115
VV |  |  |  | Celkem: 30+2,65+10+2,65=45,300 [A]
TS |  |  |  | Položka zahrnuje veškerou manipulaci s vybouranou sutí a s vybouranými hmotami vč. uložení na skládku.
P | 5 | 121108 |  | SEJMUTÍ ORNICE NEBO LESNÍ PŮDY S ODVOZEM DO 20KM | M3 | 6.516 | 0 |  | 2022_OTSKP |  | 2
PP |  |  |  | ZEMNÍ PRÁCE - Odhumusování plochy v tl. 150mm, která bude zasažena výkopovými pracemi a úpravou terénu včetně odvozu do 20km a likvidace v režii zhotovitele (nebude využita na zpětné ohumusování) =6,516m3*2,000t/m3=13,032t Viz C.2 - Koordinační situační výkres, D.1.1.2.2 - Výpis sjezdů a D.1.1.2.4 - Charakteristické řezy sjezdy skupina měření: 1211
VV |  |  |  | Celkem: 43,44*0,15=6,516 [A]
TS |  |  |  | položka zahrnuje sejmutí ornice bez ohledu na tloušťku vrstvy a její vodorovnou dopravu nezahrnuje uložení na trvalou skládku
P | 6 | 131734 |  | HLOUBENÍ JAM ZAPAŽ I NEPAŽ TŘ. I, ODVOZ DO 5KM | M3 | 22.94 | 0 |  | 2022_OTSKP |  | 2
PP |  |  |  | ZEMNÍ PRÁCE - Výkop zeminy pro stavební jámu v zemině tř. I včetně pažení a odvozu zeminy na skládku do 5km =22,940m3*2,000t/m3=45,880t Viz C.2 - Koordinační situační výkres, D.1.1.2.2 - Výpis sjezdů a D.1.1.2.4 - Charakteristické řezy sjezdy skupina měření: 1311
VV |  |  |  | Celkem: 22,94=22,940 [A]
TS |  |  |  | položka zahrnuje: - vodorovná a svislá doprava, přemístění, přeložení, manipulace s výkopkem - kompletní provedení vykopávky nezapažené i zapažené - ošetření výkopiště po celou dobu práce v něm vč. klimatických opatření - ztížení vykopávek v blízkosti podzemního vedení, konstrukcí a objektů vč. jejich dočasného zajištění - ztížení pod vodou, v okolí výbušnin, ve stísněných prostorech a pod. - příplatek za lepivost - těžení po vrstvách, pásech a po jiných nutných částech (figurách) - čerpání vody vč. čerpacích jímek, potrubí a pohotovostní čerpací soupravy (viz ustanovení k pol. 1151,2) - potřebné snížení hladiny podzemní vody - těžení a rozpojování jednotlivých balvanů - vytahování a nošení výkopku - svahování a přesvah. svahů do konečného tvaru, výměna hornin v podloží a v pláni znehodnocené klimatickými vlivy - ruční vykopávky, odstranění kořenů a napadávek - pažení, vzepření a rozepření vč. přepažování (vyjma štětových stěn) - úpravu, ochranu a očištění dna, základové spáry, stěn a svahů - odvedení nebo obvedení vody v okolí výkopiště a ve výkopišti - třídění výkopku - veškeré pomocné konstrukce umožňující provedení vykopávky (příjezdy, sjezdy, nájezdy, lešení, podpěr. konstr., přemostění, zpevněné plochy, zakrytí a pod.) - nezahrnuje uložení zeminy (na skládku, do násypu) ani poplatky za skládku, vykazují se v položce č.0141**
P | 7 | 17581 |  | OBSYP POTRUBÍ A OBJEKTŮ Z NAKUPOVANÝCH MATERIÁLŮ | M3 | 20.97 | 0 |  | 2022_OTSKP |  | 2
PP |  |  |  | ZEMNÍ PRÁCE - Zásyp ze štěrkodrti fr. 0/32 mm + hutnění po vrstvách max. 300mm, Id=0,85, 100% PS včetně dopravy materiálu Viz C.2 - Koordinační situační výkres, D.1.1.2.2 - Výpis sjezdů a D.1.1.2.4 - Charakteristické řezy sjezdy skupina měření: 1711
VV |  |  |  | Celkem: 20,97=20,970 [A]
TS |  |  |  | položka zahrnuje: - kompletní provedení zemní konstrukce včetně nákupu a dopravy materiálu dle zadávací dokumentace - úprava ukládaného materiálu vlhčením, tříděním, promícháním nebo vysoušením, příp. jiné úpravy za účelem zlepšení jeho mech. vlastností - hutnění i různé míry hutnění - ošetření úložiště po celou dobu práce v něm vč. klimatických opatření - ztížení v okolí vedení, konstrukcí a objektů a jejich dočasné zajištění - ztížení provádění vč. hutnění ve ztížených podmínkách a stísněných prostorech - ztížené ukládání sypaniny pod vodu - ukládání po vrstvách a po jiných nutných částech (figurách) vč. dosypávek - spouštění a nošení materiálu - výměna částí zemní konstrukce znehodnocené klimatickými vlivy - ruční hutnění a výplň jam a prohlubní v podloží - úprava, očištění, ochrana a zhutnění podloží - svahování, hutnění a uzavírání povrchů svahů - zřízení lavic na svazích - udržování úložiště a jeho ochrana proti vodě - odvedení nebo obvedení vody v okolí úložiště a v úložišti - veškeré pomocné konstrukce umožňující provedení zemní konstrukce (příjezdy, sjezdy, nájezdy, lešení, podpěrné konstrukce, přemostění, zpevněné plochy, zakrytí a pod.) - zemina vytlačená potrubím o DN do 180mm se od kubatury obsypů neodečítá
P | 8 | 18110 |  | ÚPRAVA PLÁNĚ SE ZHUTNĚNÍM V HORNINĚ TŘ. I | M2 | 100.47 | 0 |  | 2022_OTSKP |  | 2
PP |  |  |  | ZEMNÍ PRÁCE - Úprava a zhutnění základové spáry =35,360m2 VOZOVKA - Úprava a zhutnění zemní pláně =65,110m2 Viz C.2 - Koordinační situační výkres, D.1.1.2.2 - Výpis sjezdů a D.1.1.2.4 - Charakteristické řezy sjezdy skupina měření: 1821a
VV |  |  |  | Celkem: 35,36=35,360 [A] Celkem: 65,11=65,110 [B] Celkem: A+B=100,470 [C]
TS |  |  |  | položka zahrnuje úpravu pláně včetně vyrovnání výškových rozdílů. Míru zhutnění určuje projekt.
SD |  | 2 |  | Základy
P | 9 | 272314 |  | ZÁKLADY Z PROSTÉHO BETONU DO C25/30 | M3 | 2.784 | 0 |  | 2022_OTSKP |  | 2
PP |  |  |  | ZÁKLAD - Beton C25/30-XF4 + hutnění ZÁKLAD - Bednění + odbedňovací nátěr =(3,050+2,350+0,700+0,700+1,400+3,800)*0,600*2=14,400m2 Viz C.2 - Koordinační situační výkres, D.1.1.2.2 - Výpis sjezdů a D.1.1.2.4 - Charakteristické řezy sjezdy skupina měření: 2711a
VV |  |  |  | Celkem: 4,64*0,6=2,784 [A]
TS |  |  |  | - dodání čerstvého betonu (betonové směsi) požadované kvality, jeho uložení do požadovaného tvaru při jakékoliv hustotě výztuže, konzistenci čerstvého betonu a způsobu hutnění, ošetření a ochranu betonu, - zhotovení nepropustného, mrazuvzdorného betonu a betonu požadované trvanlivosti a vlastností, - užití potřebných přísad a technologií výroby betonu, - zřízení pracovních a dilatačních spar, včetně potřebných úprav, výplně, vložek, opracování, očištění a ošetření, - bednění požadovaných konstr. (i ztracené) s úpravou dle požadované kvality povrchu betonu, včetně odbedňovacích a odskružovacích prostředků, - podpěrné konstr. (skruže) a lešení všech druhů pro bednění, uložení čerstvého betonu, výztuže a doplňkových konstr., vč. požadovaných otvorů, ochranných a bezpečnostních opatření a základů těchto konstrukcí a lešení, - vytvoření kotevních čel, kapes, nálitků, a sedel, - zřízení všech požadovaných otvorů, kapes, výklenků, prostupů, dutin, drážek a pod., vč. ztížení práce a úprav kolem nich, - úpravy pro osazení výztuže, doplňkových konstrukcí a vybavení, - úpravy povrchu pro položení požadované izolace, povlaků a nátěrů, případně vyspravení, - ztížení práce u kabelových a injektážních trubek a ostatních zařízení osazovaných do betonu, - konstrukce betonových kloubů, upevnění kotevních prvků a doplňkových konstrukcí, - nátěry zabraňující soudržnost betonu a bednění, - výplň, těsnění a tmelení spar a spojů, - opatření povrchů betonu izolací proti zemní vlhkosti v částech, kde přijdou do styku se zeminou nebo kamenivem, - případné zřízení spojovací vrstvy u základů, - úpravy pro osazení zařízení ochrany konstrukce proti vlivu bludných proudů,
P | 10 | 272365 |  | VÝZTUŽ ZÁKLADŮ Z OCELI 10505, B500B | T | 0.24 | 0 |  | 2022_OTSKP |  | 2
PP |  |  |  | ZÁKLAD - Betonářská výztuž B500B - Pruty pr. 16mm, dl. 1,000m (přesah 0,500m do základu a 0,500m do ŽB vyrovnávacího prvku), 2 kusy vedle sebe s krytím min. 50mm po 200mm v délce včetně dopravy materiálu Viz C.2 - Koordinační situační výkres, D.1.1.2.2 - Výpis sjezdů a D.1.1.2.4 - Charakteristické řezy sjezdy skupina měření: 0036a
VV |  |  |  | Celkem: 1*2*76*1,58/1000=0,240 [A]
TS |  |  |  | Položka zahrnuje veškerý materiál, výrobky a polotovary, včetně mimostaveništní a vnitrostaveništní dopravy (rovněž přesuny), včetně naložení a složení, případně s uložením - dodání betonářské výztuže v požadované kvalitě, stříhání, řezání, ohýbání a spojování do všech požadovaných tvarů (vč. armakošů) a uložení s požadovaným zajištěním polohy a krytí výztuže betonem, - veškeré svary nebo jiné spoje výztuže, - pomocné konstrukce a práce pro osazení a upevnění výztuže, - zednické výpomoci pro montáž betonářské výztuže, - úpravy výztuže pro osazení doplňkových konstrukcí, - ochranu výztuže do doby jejího zabetonování, - úpravy výztuže pro zřízení železobetonových kloubů, kotevních prvků, závěsných ok a doplňkových konstrukcí, - veškerá opatření pro zajištění soudržnosti výztuže a betonu, - vodivé propojení výztuže, které je součástí ochrany konstrukce proti vlivům bludných proudů, vyvedení do měřících skříní nebo míst pro měření bludných proudů (vlastní měřící skříně se uvádějí položkami SD 74), - povrchovou antikorozní úpravu výztuže, - separaci výztuže, - osazení měřících zařízení a úpravy pro ně, - osazení měřících skříní nebo míst pro měření bludných proudů.
SD |  | 3 |  | Svislé konstrukce
P | 11 | 311325 |  | ZDI A STĚNY PODP A VOL ZE ŽELEZOBET DO C30/37 | M3 | 6.218 | 0 |  | 2022_OTSKP |  | 2
PP |  |  |  | ŽB VYROVNÁVACÍ PRVEK - Beton C30/37-XF4 + hutnění ŽB VYROVNÁVACÍ PRVEK - Bednění + odbedňovací nátěr =(2,650+2,350+0,300+0,900+1,200+3,800)*1,410*2+0,250*7,600=14,482m2 Viz C.2 - Koordinační situační výkres, D.1.1.2.2 - Výpis sjezdů a D.1.1.2.4 - Charakteristické řezy sjezdy skupina měření: 3171a
VV |  |  |  | Celkem: 4,41*1,41=6,218 [A]
TS |  |  |  | - dodání čerstvého betonu (betonové směsi) požadované kvality, jeho uložení do požadovaného tvaru při jakékoliv hustotě výztuže, konzistenci čerstvého betonu a způsobu hutnění, ošetření a ochranu betonu, - zhotovení nepropustného, mrazuvzdorného betonu a betonu požadované trvanlivosti a vlastností, - užití potřebných přísad a technologií výroby betonu, - zřízení pracovních a dilatačních spar, včetně potřebných úprav, výplně, vložek, opracování, očištění a ošetření, - bednění požadovaných konstr. (i ztracené) s úpravou dle požadované kvality povrchu betonu, včetně odbedňovacích a odskružovacích prostředků, - podpěrné konstr. (skruže) a lešení všech druhů pro bednění, uložení čerstvého betonu, výztuže a doplňkových konstr., vč. požadovaných otvorů, ochranných a bezpečnostních opatření a základů těchto konstrukcí a lešení, - vytvoření kotevních čel, kapes, nálitků, a sedel, - zřízení všech požadovaných otvorů, kapes, výklenků, prostupů, dutin, drážek a pod., vč. ztížení práce a úprav kolem nich, - úpravy pro osazení výztuže, doplňkových konstrukcí a vybavení, - úpravy povrchu pro položení požadované izolace, povlaků a nátěrů, případně vyspravení, - ztížení práce u kabelových a injektážních trubek a ostatních zařízení osazovaných do betonu, - konstrukce betonových kloubů, upevnění kotevních prvků a doplňkových konstrukcí, - nátěry zabraňující soudržnost betonu a bednění, - výplň, těsnění a tmelení spar a spojů, - opatření povrchů betonu izolací proti zemní vlhkosti v částech, kde přijdou do styku se zeminou nebo kamenivem, - případné zřízení spojovací vrstvy u základů, - úpravy pro osazení zařízení ochrany konstrukce proti vlivu bludných proudů,
P | 12 | 311366 |  | VÝZTUŽ ZDÍ A STĚN PODP A VOL Z KARI-SÍTÍ | T | 0.488 | 0 |  | 2022_OTSKP |  | 2
PP |  |  |  | ŽB VYROVNÁVACÍ PRVEK - Betonářská výztuž B500B - KARI síť pr. 8mm, rozměr oka 100x100mm včetně dopravy materiálu Viz C.2 - Koordinační situační výkres, D.1.1.2.2 - Výpis sjezdů a D.1.1.2.4 - Charakteristické řezy sjezdy skupina měření: 0036a
VV |  |  |  | Celkem: 0,01*6,218*7,85=0,488 [A]
TS |  |  |  | Položka zahrnuje veškerý materiál, výrobky a polotovary, včetně mimostaveništní a vnitrostaveništní dopravy (rovněž přesuny), včetně naložení a složení, případně s uložením - dodání betonářské výztuže v požadované kvalitě, stříhání, řezání, ohýbání a spojování do všech požadovaných tvarů (vč. armakošů) a uložení s požadovaným zajištěním polohy a krytí výztuže betonem, - veškeré svary nebo jiné spoje výztuže, - pomocné konstrukce a práce pro osazení a upevnění výztuže, - zednické výpomoci pro montáž betonářské výztuže, - úpravy výztuže pro osazení doplňkových konstrukcí, - ochranu výztuže do doby jejího zabetonování, - úpravy výztuže pro zřízení železobetonových kloubů, kotevních prvků, závěsných ok a doplňkových konstrukcí, - veškerá opatření pro zajištění soudržnosti výztuže a betonu, - vodivé propojení výztuže, které je součástí ochrany konstrukce proti vlivům bludných proudů, vyvedení do měřících skříní nebo míst pro měření bludných proudů (vlastní měřící skříně se uvádějí položkami SD 74), - povrchovou antikorozní úpravu výztuže, - separaci výztuže, - osazení měřících zařízení a úpravy pro ně, - osazení měřících skříní nebo míst pro měření bludných proudů.
SD |  | 5 |  | Komunikace
P | 13 | 56210 |  | VOZOVKOVÉ VRSTVY Z MATERIÁLŮ STABIL CEMENTEM | M3 | 7.813 | 0 |  | 2022_OTSKP |  | 2
PP |  |  |  | VOZOVKA - Podkladní vrstva stmelená cementem SC 0/32 C3/4 tl. 120mm + hutnění Viz C.2 - Koordinační situační výkres, D.1.1.2.2 - Výpis sjezdů a D.1.1.2.4 - Charakteristické řezy sjezdy skupina měření: 5801a
VV |  |  |  | Celkem: 65,11*0,12=7,813 [A]
TS |  |  |  | - dodání směsi v požadované kvalitě - očištění podkladu - uložení směsi dle předepsaného technologického předpisu a zhutnění vrstvy v předepsané tloušťce - zřízení vrstvy bez rozlišení šířky, pokládání vrstvy po etapách, včetně pracovních spar a spojů - úpravu napojení, ukončení - úpravu dilatačních spar včetně předepsané výztuže - nezahrnuje postřiky, nátěry - nezahrnuje úpravu povrchu krytu
P | 14 | 56333 |  | VOZOVKOVÉ VRSTVY ZE ŠTĚRKODRTI TL. DO 150MM | M2 | 65.11 | 0 |  | 2022_OTSKP |  | 2
PP |  |  |  | VOZOVKA - Štěrkodrť ŠDA 0/32 tl. 150mm + hutnění Viz C.2 - Koordinační situační výkres, D.1.1.2.2 - Výpis sjezdů a D.1.1.2.4 - Charakteristické řezy sjezdy skupina měření: 5601b
VV |  |  |  | Celkem: 65,11=65,110 [A]
TS |  |  |  | - dodání kameniva předepsané kvality a zrnitosti - rozprostření a zhutnění vrstvy v předepsané tloušťce - zřízení vrstvy bez rozlišení šířky, pokládání vrstvy po etapách - nezahrnuje postřiky, nátěry
P | 15 | 572121 |  | INFILTRAČNÍ POSTŘIK ASFALTOVÝ DO 1,0KG/M2 | M2 | 65.11 | 0 |  | 2022_OTSKP |  | 2
PP |  |  |  | VOZOVKA - Infiltrační postřik z kationaktivní asfaltové emulze, zbytkové množství pojiva 1,00kg/m2 (po odštěpení) PI-C Viz C.2 - Koordinační situační výkres, D.1.1.2.2 - Výpis sjezdů a D.1.1.2.4 - Charakteristické řezy sjezdy skupina měření: 5702
VV |  |  |  | Celkem: 65,11=65,110 [A]
TS |  |  |  | - dodání všech předepsaných materiálů pro postřiky v předepsaném množství - provedení dle předepsaného technologického předpisu - zřízení vrstvy bez rozlišení šířky, pokládání vrstvy po etapách - úpravu napojení, ukončení
P | 16 | 572211 |  | SPOJOVACÍ POSTŘIK Z ASFALTU DO 0,5KG/M2 | M2 | 130.22 | 0 |  | 2022_OTSKP |  | 2
PP |  |  |  | VOZOVKA - Spojovací postřik z kationaktivní asfaltové emulze, zbytkové množství pojiva 0,40kg/m2 (po odštěpení) PS-C =65,110m2 VOZOVKA - Spojovací postřik z kationaktivní asfaltové emulze, zbytkové množství pojiva 0,40kg/m2 (po odštěpení) PS-C =65,110m2 Viz C.2 - Koordinační situační výkres, D.1.1.2.2 - Výpis sjezdů a D.1.1.2.4 - Charakteristické řezy sjezdy skupina měření: 5702
VV |  |  |  | Celkem: 65,11=65,110 [A] Celkem: 65,11=65,110 [B] Celkem: A+B=130,220 [C]
TS |  |  |  | - dodání všech předepsaných materiálů pro postřiky v předepsaném množství - provedení dle předepsaného technologického předpisu - zřízení vrstvy bez rozlišení šířky, pokládání vrstvy po etapách - úpravu napojení, ukončení
P | 17 | 574B34 |  | ASFALTOVÝ BETON PRO OBRUSNÉ VRSTVY MODIFIK ACO 11+, TL. 40MM | M2 | 65.11 | 0 |  | 2022_OTSKP |  | 2
PP |  |  |  | VOZOVKA - Asfaltový beton pro obrusné vrstvy ACO 11+, tl. 40mm + hutnění Viz C.2 - Koordinační situační výkres, D.1.1.2.2 - Výpis sjezdů a D.1.1.2.4 - Charakteristické řezy sjezdy skupina měření: 5701b
VV |  |  |  | Celkem: 65,11=65,110 [A]
TS |  |  |  | - dodání směsi v požadované kvalitě - očištění podkladu - uložení směsi dle předepsaného technologického předpisu, zhutnění vrstvy v předepsané tloušťce - zřízení vrstvy bez rozlišení šířky, pokládání vrstvy po etapách, včetně pracovních spar a spojů - úpravu napojení, ukončení podél obrubníků, dilatačních zařízení, odvodňovacích proužků, odvodňovačů, vpustí, šachet a pod. - nezahrnuje postřiky, nátěry - nezahrnuje těsnění podél obrubníků, dilatačních zařízení, odvodňovacích proužků, odvodňovačů, vpustí, šachet a pod.
P | 18 | 574D56 |  | ASFALTOVÝ BETON PRO LOŽNÍ VRSTVY MODIFIK ACL 16+, TL. 60MM | M2 | 65.11 | 0 |  | 2022_OTSKP |  | 2
PP |  |  |  | VOZOVKA - Asfaltový beton pro ložné vrstvy ACL 16+, tl. 60mm + hutnění Viz C.2 - Koordinační situační výkres, D.1.1.2.2 - Výpis sjezdů a D.1.1.2.4 - Charakteristické řezy sjezdy skupina měření: 5701b
VV |  |  |  | Celkem: 65,11=65,110 [A]
TS |  |  |  | - dodání směsi v požadované kvalitě - očištění podkladu - uložení směsi dle předepsaného technologického předpisu, zhutnění vrstvy v předepsané tloušťce - zřízení vrstvy bez rozlišení šířky, pokládání vrstvy po etapách, včetně pracovních spar a spojů - úpravu napojení, ukončení podél obrubníků, dilatačních zařízení, odvodňovacích proužků, odvodňovačů, vpustí, šachet a pod. - nezahrnuje postřiky, nátěry - nezahrnuje těsnění podél obrubníků, dilatačních zařízení, odvodňovacích proužků, odvodňovačů, vpustí, šachet a pod.
P | 19 | 574F68 |  | ASFALTOVÝ BETON PRO PODKLADNÍ VRSTVY MODIFIK ACP 22+, TL. 70MM | M2 | 65.11 | 0 |  | 2022_OTSKP |  | 2
PP |  |  |  | VOZOVKA - Asfaltový beton pro podkladní vrstvy ACP 22+, tl. 70mm + hutnění Viz C.2 - Koordinační situační výkres, D.1.1.2.2 - Výpis sjezdů a D.1.1.2.4 - Charakteristické řezy sjezdy skupina měření: 5701b
VV |  |  |  | Celkem: 65,11=65,110 [A]
TS |  |  |  | - dodání směsi v požadované kvalitě - očištění podkladu - uložení směsi dle předepsaného technologického předpisu, zhutnění vrstvy v předepsané tloušťce - zřízení vrstvy bez rozlišení šířky, pokládání vrstvy po etapách, včetně pracovních spar a spojů - úpravu napojení, ukončení podél obrubníků, dilatačních zařízení, odvodňovacích proužků, odvodňovačů, vpustí, šachet a pod. - nezahrnuje postřiky, nátěry - nezahrnuje těsnění podél obrubníků, dilatačních zařízení, odvodňovacích proužků, odvodňovačů, vpustí, šachet a pod.
P | 20 | 58920 |  | VÝPLŇ SPAR MODIFIKOVANÝM ASFALTEM | M | 45.3 | 0 |  | 2022_OTSKP |  | 2
PP |  |  |  | VOZOVKA - Asfaltová zálivka Viz C.2 - Koordinační situační výkres, D.1.1.2.2 - Výpis sjezdů a D.1.1.2.4 - Charakteristické řezy sjezdy skupina měření: 5901
VV |  |  |  | Celkem: 30+2,65+10+2,65=45,300 [A]
TS |  |  |  | položka zahrnuje: - dodávku předepsaného materiálu - vyčištění a výplň spar tímto materiálem
SD |  | 7 |  | Přidružená stavební výroba
P | 21 | 711311 |  | IZOLACE PODZEMNÍCH OBJEKTŮ PROTI ZEMNÍ VLHKOSTI ASFALTOVÝMI NÁTĚRY | M2 | 44.807 | 0 |  | 2022_OTSKP |  | 2
PP |  |  |  | ZÁKLAD - Nátěry Np+2xNa na styku se zeminou =(3,050+2,350+0,700+0,700+1,400+3,800)*0,600*2+4,640m2=19,040m2 ŽB VYROVNÁVACÍ PRVEK - Nátěry Np+2xNa na styku se zeminou =(2,650+2,350+0,300+0,900+1,200+3,800)*0,200*2+(2,350+0,300+0,900+3,800)*1,210*2+1,750m2*2=25,767m2 Viz C.2 - Koordinační situační výkres, D.1.1.2.2 - Výpis sjezdů a D.1.1.2.4 - Charakteristické řezy sjezdy skupina měření: 7111
VV |  |  |  | Celkem: (3,05+2,35+0,7+0,7+1,4+3,8)*0,6*2+4,64=19,040 [A] Celkem: (2,65+2,35+0,3+0,9+1,2+3,8)*0,2*2+(2,35+0,3+0,9+3,8)*1,21*2+1,75*2=25,767 [B] Celkem: A+B=44,807 [C]
TS |  |  |  | položka zahrnuje: - dodání předepsaného izolačního materiálu - očištění a ošetření podkladu, zadávací dokumentace může zahrnout i případné vyspravení - zřízení izolace jako kompletního povlaku, případně komplet. soustavy nebo systému podle příslušného technolog. předpisu - zřízení izolace i jednotlivých vrstev po etapách, včetně pracovních spár a spojů - úprava u okrajů, rohů, hran, dilatačních i pracovních spojů, kotev, obrubníků, dilatačních zařízení, odvodnění, otvorů, neizolovaných míst a pod. - zajištění odvodnění povrchu izolace, včetně odvodnění nejnižších míst, pokud dokumentace pro zadání stavby nestanoví jinak - ochrana izolace do doby zřízení definitivní ochranné vrstvy nebo konstrukce - úprava, očištění a ošetření prostoru kolem izolace - provedení požadovaných zkoušek - nezahrnuje ochranné vrstvy, např. geotextilii, cementový potěr, izolační přizdívku
SD |  | 9 |  | Ostatní konstrukce a práce
P | 22 | 931181 |  | VÝPLŇ DILATAČ SPAR Z POLYSTYRENU TL DO 10MM | M2 | 13.738 | 0 |  | 2022_OTSKP |  | 2
PP |  |  |  | ŽB VTOKOVÝ PRVEK - Výplň dilatační spáry mezi základem horkovodu a ŽB vtokovým prvkem polystyrenem tl. 10mm Viz C.2 - Koordinační situační výkres, D.1.1.2.2 - Výpis sjezdů a D.1.1.2.4 - Charakteristické řezy sjezdy skupina měření: 9351b
VV |  |  |  | Celkem: 1,75*7,85=13,738 [A]
TS |  |  |  | položka zahrnuje dodávku a osazení předepsaného materiálu, očištění ploch spáry před úpravou, očištění okolí spáry po úpravě
P | 23 | 931331 |  | TĚSNĚNÍ DILATAČNÍCH SPAR POLYURETANOVÝM TMELEM PRŮŘEZU DO 100MM2 | M | 11.35 | 0 |  | 2022_OTSKP |  | 2
PP |  |  |  | ŽB VTOKOVÝ PRVEK - Těsnění dilatační spáry polyuretanovým tmelem Viz C.2 - Koordinační situační výkres, D.1.1.2.2 - Výpis sjezdů a D.1.1.2.4 - Charakteristické řezy sjezdy skupina měření: 6202a
VV |  |  |  | Celkem: 1,75*2+7,85=11,350 [A]
TS |  |  |  | položka zahrnuje dodávku a osazení předepsaného materiálu, očištění ploch spáry před úpravou, očištění okolí spáry po úpravě nezahrnuje těsnící profil
P | 24 | 93135 |  | TĚSNĚNÍ DILATAČ SPAR PRYŽ PÁSKOU NEBO KRUH PROFILEM | M | 11.35 | 0 |  | 2022_OTSKP |  | 2
PP |  |  |  | ŽB VTOKOVÝ PRVEK - Těsnění dilatační spáry těsnícím provazcem Viz C.2 - Koordinační situační výkres, D.1.1.2.2 - Výpis sjezdů a D.1.1.2.4 - Charakteristické řezy sjezdy skupina měření: 6202a
VV |  |  |  | Celkem: 1,75*2+7,85=11,350 [A]
TS |  |  |  | položka zahrnuje dodávku a osazení předepsaného materiálu, očištění ploch spáry před úpravou, očištění okolí spáry po úpravě

## 1_1.1_1.1.2_SO 132_SO 132.04
ASPE10 |  |  |  | Firma: | [6 empty] | 3
|  |  |  | Soupis prací objektu | [6 empty] | 3
S | Stavba: | 2020700 |  | MODERNIZACE SILNICE II/324 STARÉ HRADIŠTĚ - HROBICE (PRŮTAH) - PDPS - SP |  |  | SO 132.04 |  |  | 0,00 | 2
O | Objekt: | 1 |  | PARDUBICKÝ KRAJ | [5 empty] | 15,00 | 2
O1 | Objekt: | 1.1 |  | ZPŮSOBILÉ VÝDAJE | [5 empty] | 21,00 | 2
O2 | Objekt: | 1.1.2 |  | PŘÍMÉ VÝDAJE NA DOPROVODNOU ČÁST PROJEKTU (PVNDČP)
O3 | Objekt: | SO 132 |  | HOSPODÁŘSKÉ SJEZDY - K.Ú. HROBICE (PVNDČP)
O4 | Rozpočet: | SO 132.04 |  | KM 1,71186 (PVNDČP)
Typ | Poř. číslo | Kód položky | Varianta | Název položky | MJ | Množství | Jednotková cena |  | Cenová soustava
[7 empty] | Jednotková | Celkem
0 | 1 | 2 | 3 | 4 | 5 | 6 | 9 | 10 | 11
SD |  | 0 |  | Všeobecné konstrukce a práce
P | 1 | 014102 | 01 | POPLATKY ZA SKLÁDKU | T | 1.661 | 0 |  | 2022_OTSKP |  | 2
PP |  |  |  | SKLÁDKA - Uložení asfaltových vrstev na skládku Viz položka č. 5 skupina měření: R0001
VV |  |  |  | Celkem: 1,661=1,661 [A]
TS |  |  |  | zahrnuje veškeré poplatky provozovateli skládky související s uložením odpadu na skládce.
P | 2 | 014102 | 02 | POPLATKY ZA SKLÁDKU | T | 11.93 | 0 |  | 2022_OTSKP |  | 2
PP |  |  |  | SKLÁDKA - Uložení stavební suti na skládku Viz položka č. 4 skupina měření: R0001
VV |  |  |  | Celkem: 11,93=11,930 [A]
TS |  |  |  | zahrnuje veškeré poplatky provozovateli skládky související s uložením odpadu na skládce.
P | 3 | 014102 | 03 | POPLATKY ZA SKLÁDKU | T | 29.744 | 0 |  | 2022_OTSKP |  | 2
PP |  |  |  | SKLÁDKA - Uložení zeminy na skládku Viz položka č. 7 skupina měření: R0001
VV |  |  |  | Celkem: 29,744=29,744 [A]
TS |  |  |  | zahrnuje veškeré poplatky provozovateli skládky související s uložením odpadu na skládce.
SD |  | 1 |  | Zemní práce
P | 4 | 113454 |  | ODSTRAN KRYTU ZPEVNĚNÝCH PLOCH Z BETONU VČET PODKLADU, ODVOZ DO 5KM | M3 | 5.187 | 0 |  | 2022_OTSKP |  | 2
PP |  |  |  | BOURACÍ PRÁCE - Odstranění betonového krytu sjezdu včetně odvozu na skládku do 5km =5,187m3*2,300t/m3=11,930t Viz C.2 - Koordinační situační výkres, D.1.1.2.2 - Výpis sjezdů a D.1.1.2.4 - Charakteristické řezy sjezdy skupina měření: 1114
VV |  |  |  | Celkem: 34,58*0,15=5,187 [A]
TS |  |  |  | Položka zahrnuje veškerou manipulaci s vybouranou sutí a s vybouranými hmotami vč. uložení na skládku. Nezahrnuje poplatek za skládku, který se vykazuje v položce 0141** (s výjimkou malého množství bouraného materiálu, kde je možné poplatek zahrnout do jednotkové ceny bourání – tento fakt musí být uveden v doplňujícím textu k položce).
P | 5 | 113724 |  | FRÉZOVÁNÍ ZPEVNĚNÝCH PLOCH ASFALTOVÝCH, ODVOZ DO 5KM | M3 | 0.692 | 0 |  | 2022_OTSKP |  | 2
PP |  |  |  | BOURACÍ PRÁCE - Odfrézování asfaltových vrstev v tl. 100mm (asfalt) včetně odvozu a uložení na skládku do 5km =0,692m3*2,400t/m3=1,661t Viz C.2 - Koordinační situační výkres, D.1.1.2.2 - Výpis sjezdů a D.1.1.2.4 - Charakteristické řezy sjezdy skupina měření: 1114
VV |  |  |  | Celkem: 6,92*0,1=0,692 [A]
TS |  |  |  | Položka zahrnuje veškerou manipulaci s vybouranou sutí a s vybouranými hmotami vč. uložení na skládku. Nezahrnuje poplatek za skládku, který se vykazuje v položce 0141** (s výjimkou malého množství bouraného materiálu, kde je možné poplatek zahrnout do jednotkové ceny bourání – tento fakt musí být uveden v doplňujícím textu k položce).
P | 6 | 113761 |  | FRÉZOVÁNÍ DRÁŽKY PRŮŘEZU DO 100MM2 V ASFALTOVÉ VOZOVCE | M | 14.4 | 0 |  | 2022_OTSKP |  | 2
PP |  |  |  | VOZOVKA - Prořezání drážky v pracovní spáře Viz C.2 - Koordinační situační výkres, D.1.1.2.2 - Výpis sjezdů a D.1.1.2.4 - Charakteristické řezy sjezdy skupina měření: 1115
VV |  |  |  | Celkem: 14,4=14,400 [A]
TS |  |  |  | Položka zahrnuje veškerou manipulaci s vybouranou sutí a s vybouranými hmotami vč. uložení na skládku.
P | 7 | 131734 |  | HLOUBENÍ JAM ZAPAŽ I NEPAŽ TŘ. I, ODVOZ DO 5KM | M3 | 14.872 | 0 |  | 2022_OTSKP |  | 2
PP |  |  |  | ZEMNÍ PRÁCE - Výkop zeminy pro stavební jámu v zemině tř. I včetně pažení a odvozu zeminy na skládku do 5km =14,872m3*2,000t/m3=29,744t Viz C.2 - Koordinační situační výkres, D.1.1.2.2 - Výpis sjezdů a D.1.1.2.4 - Charakteristické řezy sjezdy skupina měření: 1311
VV |  |  |  | Celkem: 14,872=14,872 [A]
TS |  |  |  | položka zahrnuje: - vodorovná a svislá doprava, přemístění, přeložení, manipulace s výkopkem - kompletní provedení vykopávky nezapažené i zapažené - ošetření výkopiště po celou dobu práce v něm vč. klimatických opatření - ztížení vykopávek v blízkosti podzemního vedení, konstrukcí a objektů vč. jejich dočasného zajištění - ztížení pod vodou, v okolí výbušnin, ve stísněných prostorech a pod. - příplatek za lepivost - těžení po vrstvách, pásech a po jiných nutných částech (figurách) - čerpání vody vč. čerpacích jímek, potrubí a pohotovostní čerpací soupravy (viz ustanovení k pol. 1151,2) - potřebné snížení hladiny podzemní vody - těžení a rozpojování jednotlivých balvanů - vytahování a nošení výkopku - svahování a přesvah. svahů do konečného tvaru, výměna hornin v podloží a v pláni znehodnocené klimatickými vlivy - ruční vykopávky, odstranění kořenů a napadávek - pažení, vzepření a rozepření vč. přepažování (vyjma štětových stěn) - úpravu, ochranu a očištění dna, základové spáry, stěn a svahů - odvedení nebo obvedení vody v okolí výkopiště a ve výkopišti - třídění výkopku - veškeré pomocné konstrukce umožňující provedení vykopávky (příjezdy, sjezdy, nájezdy, lešení, podpěr. konstr., přemostění, zpevněné plochy, zakrytí a pod.) - nezahrnuje uložení zeminy (na skládku, do násypu) ani poplatky za skládku, vykazují se v položce č.0141**
P | 8 | 18110 |  | ÚPRAVA PLÁNĚ SE ZHUTNĚNÍM V HORNINĚ TŘ. I | M2 | 41.5 | 0 |  | 2022_OTSKP |  | 2
PP |  |  |  | VOZOVKA - Úprava a zhutnění zemní pláně Viz C.2 - Koordinační situační výkres, D.1.1.2.2 - Výpis sjezdů a D.1.1.2.4 - Charakteristické řezy sjezdy skupina měření: 1821a
VV |  |  |  | Celkem: 41,5=41,500 [A]
TS |  |  |  | položka zahrnuje úpravu pláně včetně vyrovnání výškových rozdílů. Míru zhutnění určuje projekt.
SD |  | 5 |  | Komunikace
P | 9 | 56210 |  | VOZOVKOVÉ VRSTVY Z MATERIÁLŮ STABIL CEMENTEM | M3 | 4.98 | 0 |  | 2022_OTSKP |  | 2
PP |  |  |  | VOZOVKA - Podkladní vrstva stmelená cementem SC 0/32 C3/4 tl. 120mm + hutnění Viz C.2 - Koordinační situační výkres, D.1.1.2.2 - Výpis sjezdů a D.1.1.2.4 - Charakteristické řezy sjezdy skupina měření: 5801a
VV |  |  |  | Celkem: 41,5*0,12=4,980 [A]
TS |  |  |  | - dodání směsi v požadované kvalitě - očištění podkladu - uložení směsi dle předepsaného technologického předpisu a zhutnění vrstvy v předepsané tloušťce - zřízení vrstvy bez rozlišení šířky, pokládání vrstvy po etapách, včetně pracovních spar a spojů - úpravu napojení, ukončení - úpravu dilatačních spar včetně předepsané výztuže - nezahrnuje postřiky, nátěry - nezahrnuje úpravu povrchu krytu
P | 10 | 56333 |  | VOZOVKOVÉ VRSTVY ZE ŠTĚRKODRTI TL. DO 150MM | M2 | 41.5 | 0 |  | 2022_OTSKP |  | 2
PP |  |  |  | VOZOVKA - Štěrkodrť ŠDA 0/32 tl. 150mm + hutnění Viz C.2 - Koordinační situační výkres, D.1.1.2.2 - Výpis sjezdů a D.1.1.2.4 - Charakteristické řezy sjezdy skupina měření: 5601b
VV |  |  |  | Celkem: 41,5=41,500 [A]
TS |  |  |  | - dodání kameniva předepsané kvality a zrnitosti - rozprostření a zhutnění vrstvy v předepsané tloušťce - zřízení vrstvy bez rozlišení šířky, pokládání vrstvy po etapách - nezahrnuje postřiky, nátěry
P | 11 | 572121 |  | INFILTRAČNÍ POSTŘIK ASFALTOVÝ DO 1,0KG/M2 | M2 | 41.5 | 0 |  | 2022_OTSKP |  | 2
PP |  |  |  | VOZOVKA - Infiltrační postřik z kationaktivní asfaltové emulze, zbytkové množství pojiva 1,00kg/m2 (po odštěpení) PI-C, Viz C.2 - Koordinační situační výkres, D.1.1.2.2 - Výpis sjezdů a D.1.1.2.4 - Charakteristické řezy sjezdy skupina měření: 5702
VV |  |  |  | Celkem: 41,5=41,500 [A]
TS |  |  |  | - dodání všech předepsaných materiálů pro postřiky v předepsaném množství - provedení dle předepsaného technologického předpisu - zřízení vrstvy bez rozlišení šířky, pokládání vrstvy po etapách - úpravu napojení, ukončení
P | 12 | 572211 |  | SPOJOVACÍ POSTŘIK Z ASFALTU DO 0,5KG/M2 | M2 | 83 | 0 |  | 2022_OTSKP |  | 2
PP |  |  |  | VOZOVKA - Spojovací postřik z kationaktivní asfaltové emulze, zbytkové množství pojiva 0,40kg/m2 (po odštěpení) PS-C =41,500m2 VOZOVKA - Spojovací postřik z kationaktivní asfaltové emulze, zbytkové množství pojiva 0,40kg/m2 (po odštěpení) PS-C =41,500m2 Viz C.2 - Koordinační situační výkres, D.1.1.2.2 - Výpis sjezdů a D.1.1.2.4 - Charakteristické řezy sjezdy skupina měření: 5702
VV |  |  |  | Celkem: 41,5=41,500 [A] Celkem: 41,5=41,500 [B] Celkem: A+B=83,000 [C]
TS |  |  |  | - dodání všech předepsaných materiálů pro postřiky v předepsaném množství - provedení dle předepsaného technologického předpisu - zřízení vrstvy bez rozlišení šířky, pokládání vrstvy po etapách - úpravu napojení, ukončení
P | 13 | 574B34 |  | ASFALTOVÝ BETON PRO OBRUSNÉ VRSTVY MODIFIK ACO 11+, TL. 40MM | M2 | 41.5 | 0 |  | 2022_OTSKP |  | 2
PP |  |  |  | VOZOVKA - Asfaltový beton pro obrusné vrstvy ACO 11+, tl. 40mm + hutnění Viz C.2 - Koordinační situační výkres, D.1.1.2.2 - Výpis sjezdů a D.1.1.2.4 - Charakteristické řezy sjezdy skupina měření: 5701b
VV |  |  |  | Celkem: 41,5=41,500 [A]
TS |  |  |  | - dodání směsi v požadované kvalitě - očištění podkladu - uložení směsi dle předepsaného technologického předpisu, zhutnění vrstvy v předepsané tloušťce - zřízení vrstvy bez rozlišení šířky, pokládání vrstvy po etapách, včetně pracovních spar a spojů - úpravu napojení, ukončení podél obrubníků, dilatačních zařízení, odvodňovacích proužků, odvodňovačů, vpustí, šachet a pod. - nezahrnuje postřiky, nátěry - nezahrnuje těsnění podél obrubníků, dilatačních zařízení, odvodňovacích proužků, odvodňovačů, vpustí, šachet a pod.
P | 14 | 574D56 |  | ASFALTOVÝ BETON PRO LOŽNÍ VRSTVY MODIFIK ACL 16+, TL. 60MM | M2 | 41.5 | 0 |  | 2022_OTSKP |  | 2
PP |  |  |  | VOZOVKA - Asfaltový beton pro ložné vrstvy ACL 16+, tl. 60mm + hutnění Viz C.2 - Koordinační situační výkres, D.1.1.2.2 - Výpis sjezdů a D.1.1.2.4 - Charakteristické řezy sjezdy skupina měření: 5701b
VV |  |  |  | Celkem: 41,5=41,500 [A]
TS |  |  |  | - dodání směsi v požadované kvalitě - očištění podkladu - uložení směsi dle předepsaného technologického předpisu, zhutnění vrstvy v předepsané tloušťce - zřízení vrstvy bez rozlišení šířky, pokládání vrstvy po etapách, včetně pracovních spar a spojů - úpravu napojení, ukončení podél obrubníků, dilatačních zařízení, odvodňovacích proužků, odvodňovačů, vpustí, šachet a pod. - nezahrnuje postřiky, nátěry - nezahrnuje těsnění podél obrubníků, dilatačních zařízení, odvodňovacích proužků, odvodňovačů, vpustí, šachet a pod.
P | 15 | 574F68 |  | ASFALTOVÝ BETON PRO PODKLADNÍ VRSTVY MODIFIK ACP 22+, TL. 70MM | M2 | 41.5 | 0 |  | 2022_OTSKP |  | 2
PP |  |  |  | VOZOVKA - Asfaltový beton pro podkladní vrstvy ACP 22+, tl. 70mm + hutnění Viz C.2 - Koordinační situační výkres, D.1.1.2.2 - Výpis sjezdů a D.1.1.2.4 - Charakteristické řezy sjezdy skupina měření: 5701b
VV |  |  |  | Celkem: 41,5=41,500 [A]
TS |  |  |  | - dodání směsi v požadované kvalitě - očištění podkladu - uložení směsi dle předepsaného technologického předpisu, zhutnění vrstvy v předepsané tloušťce - zřízení vrstvy bez rozlišení šířky, pokládání vrstvy po etapách, včetně pracovních spar a spojů - úpravu napojení, ukončení podél obrubníků, dilatačních zařízení, odvodňovacích proužků, odvodňovačů, vpustí, šachet a pod. - nezahrnuje postřiky, nátěry - nezahrnuje těsnění podél obrubníků, dilatačních zařízení, odvodňovacích proužků, odvodňovačů, vpustí, šachet a pod.
P | 16 | 58920 |  | VÝPLŇ SPAR MODIFIKOVANÝM ASFALTEM | M | 14.4 | 0 |  | 2022_OTSKP |  | 2
PP |  |  |  | VOZOVKA - Asfaltová zálivka Viz C.2 - Koordinační situační výkres, D.1.1.2.2 - Výpis sjezdů a D.1.1.2.4 - Charakteristické řezy sjezdy skupina měření: 5901
VV |  |  |  | Celkem: 14,4=14,400 [A]
TS |  |  |  | položka zahrnuje: - dodávku předepsaného materiálu - vyčištění a výplň spar tímto materiálem
SD |  | 9 |  | Ostatní konstrukce a práce
P | 17 | 919123 |  | ŘEZÁNÍ BETONOVÉHO KRYTU VOZOVEK TL DO 150MM | M | 3.8 | 0 |  | 2022_OTSKP |  | 2
PP |  |  |  | BOURACÍ PRÁCE - Řezání betonového krytu v tl. 150mm pro odstranění betonového krytu sjezdu Viz C.2 - Koordinační situační výkres, D.1.1.2.2 - Výpis sjezdů a D.1.1.2.4 - Charakteristické řezy sjezdy skupina měření: 1115
VV |  |  |  | Celkem: 3,8=3,800 [A]
TS |  |  |  | položka zahrnuje řezání vozovkové vrstvy v předepsané tloušťce, včetně spotřeby vody

## 1_1.1_1.1.2_SO 132_SO 132.05
ASPE10 |  |  |  | Firma: | [6 empty] | 3
|  |  |  | Soupis prací objektu | [6 empty] | 3
S | Stavba: | 2020700 |  | MODERNIZACE SILNICE II/324 STARÉ HRADIŠTĚ - HROBICE (PRŮTAH) - PDPS - SP |  |  | SO 132.05 |  |  | 0,00 | 2
O | Objekt: | 1 |  | PARDUBICKÝ KRAJ | [5 empty] | 15,00 | 2
O1 | Objekt: | 1.1 |  | ZPŮSOBILÉ VÝDAJE | [5 empty] | 21,00 | 2
O2 | Objekt: | 1.1.2 |  | PŘÍMÉ VÝDAJE NA DOPROVODNOU ČÁST PROJEKTU (PVNDČP)
O3 | Objekt: | SO 132 |  | HOSPODÁŘSKÉ SJEZDY - K.Ú. HROBICE (PVNDČP)
O4 | Rozpočet: | SO 132.05 |  | KM 1,76367 (PVNDČP)
Typ | Poř. číslo | Kód položky | Varianta | Název položky | MJ | Množství | Jednotková cena |  | Cenová soustava
[7 empty] | Jednotková | Celkem
0 | 1 | 2 | 3 | 4 | 5 | 6 | 9 | 10 | 11
SD |  | 0 |  | Všeobecné konstrukce a práce
P | 1 | 014102 |  | POPLATKY ZA SKLÁDKU | T | 17.466 | 0 |  | 2022_OTSKP |  | 2
PP |  |  |  | SKLÁDKA - Uložení zeminy na skládku Viz položka č. 4 skupina měření: R0001
VV |  |  |  | Celkem: 17,466=17,466 [A]
TS |  |  |  | zahrnuje veškeré poplatky provozovateli skládky související s uložením odpadu na skládce.
SD |  | 1 |  | Zemní práce
P | 2 | 113761 |  | FRÉZOVÁNÍ DRÁŽKY PRŮŘEZU DO 100MM2 V ASFALTOVÉ VOZOVCE | M | 9.55 | 0 |  | 2022_OTSKP |  | 2
PP |  |  |  | VOZOVKA - Prořezání drážky v pracovní spáře Viz C.2 - Koordinační situační výkres, D.1.1.2.2 - Výpis sjezdů a D.1.1.2.4 - Charakteristické řezy sjezdy skupina měření: 1115
VV |  |  |  | Celkem: 9,55=9,550 [A]
TS |  |  |  | Položka zahrnuje veškerou manipulaci s vybouranou sutí a s vybouranými hmotami vč. uložení na skládku.
P | 3 | 121108 |  | SEJMUTÍ ORNICE NEBO LESNÍ PŮDY S ODVOZEM DO 20KM | M3 | 0.24 | 0 |  | 2022_OTSKP |  | 2
PP |  |  |  | ZEMNÍ PRÁCE - Odhumusování plochy v tl. 150mm, která bude zasažena výkopovými pracemi a úpravou terénu včetně odvozu do 20km a likvidace v režii zhotovitele (nebude využita na zpětné ohumusování) =0,240m3*2,000t/m3=0,480t Viz C.2 - Koordinační situační výkres, D.1.1.2.2 - Výpis sjezdů a D.1.1.2.4 - Charakteristické řezy sjezdy skupina měření: 1211
VV |  |  |  | Celkem: 1,6*0,15=0,240 [A]
TS |  |  |  | položka zahrnuje sejmutí ornice bez ohledu na tloušťku vrstvy a její vodorovnou dopravu nezahrnuje uložení na trvalou skládku
P | 4 | 131734 |  | HLOUBENÍ JAM ZAPAŽ I NEPAŽ TŘ. I, ODVOZ DO 5KM | M3 | 8.733 | 0 |  | 2022_OTSKP |  | 2
PP |  |  |  | ZEMNÍ PRÁCE - Výkop zeminy pro stavební jámu v zemině tř. I včetně pažení a odvozu zeminy na skládku do 5km =8,733m3*2,000t/m3=17,466t Viz C.2 - Koordinační situační výkres, D.1.1.2.2 - Výpis sjezdů a D.1.1.2.4 - Charakteristické řezy sjezdy skupina měření: 1311
VV |  |  |  | Celkem: 8,733=8,733 [A]
TS |  |  |  | položka zahrnuje: - vodorovná a svislá doprava, přemístění, přeložení, manipulace s výkopkem - kompletní provedení vykopávky nezapažené i zapažené - ošetření výkopiště po celou dobu práce v něm vč. klimatických opatření - ztížení vykopávek v blízkosti podzemního vedení, konstrukcí a objektů vč. jejich dočasného zajištění - ztížení pod vodou, v okolí výbušnin, ve stísněných prostorech a pod. - příplatek za lepivost - těžení po vrstvách, pásech a po jiných nutných částech (figurách) - čerpání vody vč. čerpacích jímek, potrubí a pohotovostní čerpací soupravy (viz ustanovení k pol. 1151,2) - potřebné snížení hladiny podzemní vody - těžení a rozpojování jednotlivých balvanů - vytahování a nošení výkopku - svahování a přesvah. svahů do konečného tvaru, výměna hornin v podloží a v pláni znehodnocené klimatickými vlivy - ruční vykopávky, odstranění kořenů a napadávek - pažení, vzepření a rozepření vč. přepažování (vyjma štětových stěn) - úpravu, ochranu a očištění dna, základové spáry, stěn a svahů - odvedení nebo obvedení vody v okolí výkopiště a ve výkopišti - třídění výkopku - veškeré pomocné konstrukce umožňující provedení vykopávky (příjezdy, sjezdy, nájezdy, lešení, podpěr. konstr., přemostění, zpevněné plochy, zakrytí a pod.) - nezahrnuje uložení zeminy (na skládku, do násypu) ani poplatky za skládku, vykazují se v položce č.0141**
P | 5 | 18110 |  | ÚPRAVA PLÁNĚ SE ZHUTNĚNÍM V HORNINĚ TŘ. I | M2 | 19.94 | 0 |  | 2022_OTSKP |  | 2
PP |  |  |  | VOZOVKA - Úprava a zhutnění zemní pláně Viz C.2 - Koordinační situační výkres, D.1.1.2.2 - Výpis sjezdů a D.1.1.2.4 - Charakteristické řezy sjezdy skupina měření: 1821a
VV |  |  |  | Celkem: 19,94=19,940 [A]
TS |  |  |  | položka zahrnuje úpravu pláně včetně vyrovnání výškových rozdílů. Míru zhutnění určuje projekt.
SD |  | 5 |  | Komunikace
P | 6 | 56210 |  | VOZOVKOVÉ VRSTVY Z MATERIÁLŮ STABIL CEMENTEM | M3 | 2.393 | 0 |  | 2022_OTSKP |  | 2
PP |  |  |  | VOZOVKA - Podkladní vrstva stmelená cementem SC 0/32 C3/4 tl. 120mm + hutnění Viz C.2 - Koordinační situační výkres, D.1.1.2.2 - Výpis sjezdů a D.1.1.2.4 - Charakteristické řezy sjezdy skupina měření: 5801a
VV |  |  |  | Celkem: 19,94*0,12=2,393 [A]
TS |  |  |  | - dodání směsi v požadované kvalitě - očištění podkladu - uložení směsi dle předepsaného technologického předpisu a zhutnění vrstvy v předepsané tloušťce - zřízení vrstvy bez rozlišení šířky, pokládání vrstvy po etapách, včetně pracovních spar a spojů - úpravu napojení, ukončení - úpravu dilatačních spar včetně předepsané výztuže - nezahrnuje postřiky, nátěry - nezahrnuje úpravu povrchu krytu
P | 7 | 56333 |  | VOZOVKOVÉ VRSTVY ZE ŠTĚRKODRTI TL. DO 150MM | M2 | 19.94 | 0 |  | 2022_OTSKP |  | 2
PP |  |  |  | VOZOVKA - Štěrkodrť ŠDA 0/32 tl. 150mm + hutnění Viz C.2 - Koordinační situační výkres, D.1.1.2.2 - Výpis sjezdů a D.1.1.2.4 - Charakteristické řezy sjezdy skupina měření: 5601b
VV |  |  |  | Celkem: 19,94=19,940 [A]
TS |  |  |  | - dodání kameniva předepsané kvality a zrnitosti - rozprostření a zhutnění vrstvy v předepsané tloušťce - zřízení vrstvy bez rozlišení šířky, pokládání vrstvy po etapách - nezahrnuje postřiky, nátěry
P | 8 | 572121 |  | INFILTRAČNÍ POSTŘIK ASFALTOVÝ DO 1,0KG/M2 | M2 | 19.94 | 0 |  | 2022_OTSKP |  | 2
PP |  |  |  | VOZOVKA - Infiltrační postřik z kationaktivní asfaltové emulze, zbytkové množství pojiva 1,00kg/m2 (po odštěpení) PI-C Viz C.2 - Koordinační situační výkres, D.1.1.2.2 - Výpis sjezdů a D.1.1.2.4 - Charakteristické řezy sjezdy skupina měření: 5702
VV |  |  |  | Celkem: 19,94=19,940 [A]
TS |  |  |  | - dodání všech předepsaných materiálů pro postřiky v předepsaném množství - provedení dle předepsaného technologického předpisu - zřízení vrstvy bez rozlišení šířky, pokládání vrstvy po etapách - úpravu napojení, ukončení
P | 9 | 572211 |  | SPOJOVACÍ POSTŘIK Z ASFALTU DO 0,5KG/M2 | M2 | 39.88 | 0 |  | 2022_OTSKP |  | 2
PP |  |  |  | VOZOVKA - Spojovací postřik z kationaktivní asfaltové emulze, zbytkové množství pojiva 0,40kg/m2 (po odštěpení) PS-C =19,940m2 VOZOVKA - Spojovací postřik z kationaktivní asfaltové emulze, zbytkové množství pojiva 0,40kg/m2 (po odštěpení) PS-C =19,940m2 Viz C.2 - Koordinační situační výkres, D.1.1.2.2 - Výpis sjezdů a D.1.1.2.4 - Charakteristické řezy sjezdy skupina měření: 5702
VV |  |  |  | Celkem: 19,94=19,940 [A] Celkem: 19,94=19,940 [B] Celkem: A+B=39,880 [C]
TS |  |  |  | - dodání všech předepsaných materiálů pro postřiky v předepsaném množství - provedení dle předepsaného technologického předpisu - zřízení vrstvy bez rozlišení šířky, pokládání vrstvy po etapách - úpravu napojení, ukončení
P | 10 | 574B34 |  | ASFALTOVÝ BETON PRO OBRUSNÉ VRSTVY MODIFIK ACO 11+, TL. 40MM | M2 | 19.94 | 0 |  | 2022_OTSKP |  | 2
PP |  |  |  | VOZOVKA - Asfaltový beton pro obrusné vrstvy ACO 11+, tl. 40mm + hutnění Viz C.2 - Koordinační situační výkres, D.1.1.2.2 - Výpis sjezdů a D.1.1.2.4 - Charakteristické řezy sjezdy skupina měření: 5701b
VV |  |  |  | Celkem: 19,94=19,940 [A]
TS |  |  |  | - dodání směsi v požadované kvalitě - očištění podkladu - uložení směsi dle předepsaného technologického předpisu, zhutnění vrstvy v předepsané tloušťce - zřízení vrstvy bez rozlišení šířky, pokládání vrstvy po etapách, včetně pracovních spar a spojů - úpravu napojení, ukončení podél obrubníků, dilatačních zařízení, odvodňovacích proužků, odvodňovačů, vpustí, šachet a pod. - nezahrnuje postřiky, nátěry - nezahrnuje těsnění podél obrubníků, dilatačních zařízení, odvodňovacích proužků, odvodňovačů, vpustí, šachet a pod.
P | 11 | 574D56 |  | ASFALTOVÝ BETON PRO LOŽNÍ VRSTVY MODIFIK ACL 16+, TL. 60MM | M2 | 19.94 | 0 |  | 2022_OTSKP |  | 2
PP |  |  |  | VOZOVKA - Asfaltový beton pro ložné vrstvy ACL 16+, tl. 60mm + hutnění Viz C.2 - Koordinační situační výkres, D.1.1.2.2 - Výpis sjezdů a D.1.1.2.4 - Charakteristické řezy sjezdy skupina měření: 5701b
VV |  |  |  | Celkem: 19,94=19,940 [A]
TS |  |  |  | - dodání směsi v požadované kvalitě - očištění podkladu - uložení směsi dle předepsaného technologického předpisu, zhutnění vrstvy v předepsané tloušťce - zřízení vrstvy bez rozlišení šířky, pokládání vrstvy po etapách, včetně pracovních spar a spojů - úpravu napojení, ukončení podél obrubníků, dilatačních zařízení, odvodňovacích proužků, odvodňovačů, vpustí, šachet a pod. - nezahrnuje postřiky, nátěry - nezahrnuje těsnění podél obrubníků, dilatačních zařízení, odvodňovacích proužků, odvodňovačů, vpustí, šachet a pod.
P | 12 | 574F68 |  | ASFALTOVÝ BETON PRO PODKLADNÍ VRSTVY MODIFIK ACP 22+, TL. 70MM | M2 | 19.94 | 0 |  | 2022_OTSKP |  | 2
PP |  |  |  | VOZOVKA - Asfaltový beton pro podkladní vrstvy ACP 22+, tl. 70mm + hutnění Viz C.2 - Koordinační situační výkres, D.1.1.2.2 - Výpis sjezdů a D.1.1.2.4 - Charakteristické řezy sjezdy skupina měření: 5701b
VV |  |  |  | Celkem: 19,94=19,940 [A]
TS |  |  |  | - dodání směsi v požadované kvalitě - očištění podkladu - uložení směsi dle předepsaného technologického předpisu, zhutnění vrstvy v předepsané tloušťce - zřízení vrstvy bez rozlišení šířky, pokládání vrstvy po etapách, včetně pracovních spar a spojů - úpravu napojení, ukončení podél obrubníků, dilatačních zařízení, odvodňovacích proužků, odvodňovačů, vpustí, šachet a pod. - nezahrnuje postřiky, nátěry - nezahrnuje těsnění podél obrubníků, dilatačních zařízení, odvodňovacích proužků, odvodňovačů, vpustí, šachet a pod.
P | 13 | 58920 |  | VÝPLŇ SPAR MODIFIKOVANÝM ASFALTEM | M | 9.55 | 0 |  | 2022_OTSKP |  | 2
PP |  |  |  | VOZOVKA - Asfaltová zálivka Viz C.2 - Koordinační situační výkres, D.1.1.2.2 - Výpis sjezdů a D.1.1.2.4 - Charakteristické řezy sjezdy skupina měření: 5901
VV |  |  |  | Celkem: 9,55=9,550 [A]
TS |  |  |  | položka zahrnuje: - dodávku předepsaného materiálu - vyčištění a výplň spar tímto materiálem

## 1_1.1_1.1.2_SO 132_SO 132.06
ASPE10 |  |  |  | Firma: | [6 empty] | 3
|  |  |  | Soupis prací objektu | [6 empty] | 3
S | Stavba: | 2020700 |  | MODERNIZACE SILNICE II/324 STARÉ HRADIŠTĚ - HROBICE (PRŮTAH) - PDPS - SP |  |  | SO 132.06 |  |  | 0,00 | 2
O | Objekt: | 1 |  | PARDUBICKÝ KRAJ | [5 empty] | 15,00 | 2
O1 | Objekt: | 1.1 |  | ZPŮSOBILÉ VÝDAJE | [5 empty] | 21,00 | 2
O2 | Objekt: | 1.1.2 |  | PŘÍMÉ VÝDAJE NA DOPROVODNOU ČÁST PROJEKTU (PVNDČP)
O3 | Objekt: | SO 132 |  | HOSPODÁŘSKÉ SJEZDY - K.Ú. HROBICE (PVNDČP)
O4 | Rozpočet: | SO 132.06 |  | KM 1,76607 (PVNDČP)
Typ | Poř. číslo | Kód položky | Varianta | Název položky | MJ | Množství | Jednotková cena |  | Cenová soustava
[7 empty] | Jednotková | Celkem
0 | 1 | 2 | 3 | 4 | 5 | 6 | 9 | 10 | 11
SD |  | 0 |  | Všeobecné konstrukce a práce
P | 1 | 014102 | 01 | POPLATKY ZA SKLÁDKU | T | 2.995 | 0 |  | 2022_OTSKP |  | 2
PP |  |  |  | SKLÁDKA - Uložení asfaltových vrstev na skládku Viz položka č. 3 skupina měření: R0001
VV |  |  |  | Celkem: 2,995=2,995 [A]
TS |  |  |  | zahrnuje veškeré poplatky provozovateli skládky související s uložením odpadu na skládce.
P | 2 | 014102 | 02 | POPLATKY ZA SKLÁDKU | T | 58.34 | 0 |  | 2022_OTSKP |  | 2
PP |  |  |  | SKLÁDKA - Uložení zeminy na skládku Viz položka č. 6 skupina měření: R0001
VV |  |  |  | Celkem: 58,34=58,340 [A]
TS |  |  |  | zahrnuje veškeré poplatky provozovateli skládky související s uložením odpadu na skládce.
SD |  | 1 |  | Zemní práce
P | 3 | 113724 |  | FRÉZOVÁNÍ ZPEVNĚNÝCH PLOCH ASFALTOVÝCH, ODVOZ DO 5KM | M3 | 1.248 | 0 |  | 2022_OTSKP |  | 2
PP |  |  |  | BOURACÍ PRÁCE - Odfrézování asfaltových vrstev v tl. 100mm (asfalt) včetně odvozu a uložení na skládku do 5km =1,248m3*2,400t/m3=2,995t Viz C.2 - Koordinační situační výkres, D.1.1.2.2 - Výpis sjezdů a D.1.1.2.4 - Charakteristické řezy sjezdy skupina měření: 1114
VV |  |  |  | Celkem: 12,48*0,1=1,248 [A]
TS |  |  |  | Položka zahrnuje veškerou manipulaci s vybouranou sutí a s vybouranými hmotami vč. uložení na skládku. Nezahrnuje poplatek za skládku, který se vykazuje v položce 0141** (s výjimkou malého množství bouraného materiálu, kde je možné poplatek zahrnout do jednotkové ceny bourání – tento fakt musí být uveden v doplňujícím textu k položce).
P | 4 | 113761 |  | FRÉZOVÁNÍ DRÁŽKY PRŮŘEZU DO 100MM2 V ASFALTOVÉ VOZOVCE | M | 44.9 | 0 |  | 2022_OTSKP |  | 2
PP |  |  |  | VOZOVKA - Prořezání drážky v pracovní spáře a okolo ŽB vyrovnávacího prvku Viz C.2 - Koordinační situační výkres, D.1.1.2.2 - Výpis sjezdů a D.1.1.2.4 - Charakteristické řezy sjezdy skupina měření: 1115
VV |  |  |  | Celkem: 30+2,45+10+2,45=44,900 [A]
TS |  |  |  | Položka zahrnuje veškerou manipulaci s vybouranou sutí a s vybouranými hmotami vč. uložení na skládku.
P | 5 | 121108 |  | SEJMUTÍ ORNICE NEBO LESNÍ PŮDY S ODVOZEM DO 20KM | M3 | 7.206 | 0 |  | 2022_OTSKP |  | 2
PP |  |  |  | ZEMNÍ PRÁCE - Odhumusování plochy v tl. 150mm, která bude zasažena výkopovými pracemi a úpravou terénu včetně odvozu do 20km a likvidace v režii zhotovitele (nebude využita na zpětné ohumusování) =7,206m3*2,000t/m3=14,412t Viz C.2 - Koordinační situační výkres, D.1.1.2.2 - Výpis sjezdů a D.1.1.2.4 - Charakteristické řezy sjezdy skupina měření: 1211
VV |  |  |  | Celkem: 48,04*0,15=7,206 [A]
TS |  |  |  | položka zahrnuje sejmutí ornice bez ohledu na tloušťku vrstvy a její vodorovnou dopravu nezahrnuje uložení na trvalou skládku
P | 6 | 131734 |  | HLOUBENÍ JAM ZAPAŽ I NEPAŽ TŘ. I, ODVOZ DO 5KM | M3 | 29.17 | 0 |  | 2022_OTSKP |  | 2
PP |  |  |  | ZEMNÍ PRÁCE - Výkop zeminy pro stavební jámu v zemině tř. I včetně pažení a odvozu zeminy na skládku do 5km =29,170m3*2,000t/m3=58,340t Viz C.2 - Koordinační situační výkres, D.1.1.2.2 - Výpis sjezdů a D.1.1.2.4 - Charakteristické řezy sjezdy skupina měření: 1311
VV |  |  |  | Celkem: 29,17=29,170 [A]
TS |  |  |  | položka zahrnuje: - vodorovná a svislá doprava, přemístění, přeložení, manipulace s výkopkem - kompletní provedení vykopávky nezapažené i zapažené - ošetření výkopiště po celou dobu práce v něm vč. klimatických opatření - ztížení vykopávek v blízkosti podzemního vedení, konstrukcí a objektů vč. jejich dočasného zajištění - ztížení pod vodou, v okolí výbušnin, ve stísněných prostorech a pod. - příplatek za lepivost - těžení po vrstvách, pásech a po jiných nutných částech (figurách) - čerpání vody vč. čerpacích jímek, potrubí a pohotovostní čerpací soupravy (viz ustanovení k pol. 1151,2) - potřebné snížení hladiny podzemní vody - těžení a rozpojování jednotlivých balvanů - vytahování a nošení výkopku - svahování a přesvah. svahů do konečného tvaru, výměna hornin v podloží a v pláni znehodnocené klimatickými vlivy - ruční vykopávky, odstranění kořenů a napadávek - pažení, vzepření a rozepření vč. přepažování (vyjma štětových stěn) - úpravu, ochranu a očištění dna, základové spáry, stěn a svahů - odvedení nebo obvedení vody v okolí výkopiště a ve výkopišti - třídění výkopku - veškeré pomocné konstrukce umožňující provedení vykopávky (příjezdy, sjezdy, nájezdy, lešení, podpěr. konstr., přemostění, zpevněné plochy, zakrytí a pod.) - nezahrnuje uložení zeminy (na skládku, do násypu) ani poplatky za skládku, vykazují se v položce č.0141**
P | 7 | 17581 |  | OBSYP POTRUBÍ A OBJEKTŮ Z NAKUPOVANÝCH MATERIÁLŮ | M3 | 6.58 | 0 |  | 2022_OTSKP |  | 2
PP |  |  |  | ZEMNÍ PRÁCE - Zásyp ze štěrkodrti fr. 0/32 mm + hutnění po vrstvách max. 300mm, Id=0,85, 100% PS včetně dopravy materiálu Viz C.2 - Koordinační situační výkres, D.1.1.2.2 - Výpis sjezdů a D.1.1.2.4 - Charakteristické řezy sjezdy skupina měření: 1711
VV |  |  |  | Celkem: 6,58=6,580 [A]
TS |  |  |  | položka zahrnuje: - kompletní provedení zemní konstrukce včetně nákupu a dopravy materiálu dle zadávací dokumentace - úprava ukládaného materiálu vlhčením, tříděním, promícháním nebo vysoušením, příp. jiné úpravy za účelem zlepšení jeho mech. vlastností - hutnění i různé míry hutnění - ošetření úložiště po celou dobu práce v něm vč. klimatických opatření - ztížení v okolí vedení, konstrukcí a objektů a jejich dočasné zajištění - ztížení provádění vč. hutnění ve ztížených podmínkách a stísněných prostorech - ztížené ukládání sypaniny pod vodu - ukládání po vrstvách a po jiných nutných částech (figurách) vč. dosypávek - spouštění a nošení materiálu - výměna částí zemní konstrukce znehodnocené klimatickými vlivy - ruční hutnění a výplň jam a prohlubní v podloží - úprava, očištění, ochrana a zhutnění podloží - svahování, hutnění a uzavírání povrchů svahů - zřízení lavic na svazích - udržování úložiště a jeho ochrana proti vodě - odvedení nebo obvedení vody v okolí úložiště a v úložišti - veškeré pomocné konstrukce umožňující provedení zemní konstrukce (příjezdy, sjezdy, nájezdy, lešení, podpěrné konstrukce, přemostění, zpevněné plochy, zakrytí a pod.) - zemina vytlačená potrubím o DN do 180mm se od kubatury obsypů neodečítá
P | 8 | 18110 |  | ÚPRAVA PLÁNĚ SE ZHUTNĚNÍM V HORNINĚ TŘ. I | M2 | 95.15 | 0 |  | 2022_OTSKP |  | 2
PP |  |  |  | ZEMNÍ PRÁCE - Úprava a zhutnění základové spáry =32,240m2 VOZOVKA - Úprava a zhutnění zemní pláně =62,910m2 Viz C.2 - Koordinační situační výkres, D.1.1.2.2 - Výpis sjezdů a D.1.1.2.4 - Charakteristické řezy sjezdy skupina měření: 1821a
VV |  |  |  | Celkem: 32,24=32,240 [A] Celkem: 62,91=62,910 [B] Celkem: A+B=95,150 [C]
TS |  |  |  | položka zahrnuje úpravu pláně včetně vyrovnání výškových rozdílů. Míru zhutnění určuje projekt.
SD |  | 2 |  | Základy
P | 9 | 272314 |  | ZÁKLADY Z PROSTÉHO BETONU DO C25/30 | M3 | 2.784 | 0 |  | 2022_OTSKP |  | 2
PP |  |  |  | ZÁKLAD - Beton C25/30-XF4 + hutnění ZÁKLAD - Bednění + odbedňovací nátěr =(2,850+2,150+0,700+0,700+1,400+3,800)*0,600*2=13,920m2 Viz C.2 - Koordinační situační výkres, D.1.1.2.2 - Výpis sjezdů a D.1.1.2.4 - Charakteristické řezy sjezdy skupina měření: 2711a
VV |  |  |  | Celkem: 4,64*0,6=2,784 [A]
TS |  |  |  | - dodání čerstvého betonu (betonové směsi) požadované kvality, jeho uložení do požadovaného tvaru při jakékoliv hustotě výztuže, konzistenci čerstvého betonu a způsobu hutnění, ošetření a ochranu betonu, - zhotovení nepropustného, mrazuvzdorného betonu a betonu požadované trvanlivosti a vlastností, - užití potřebných přísad a technologií výroby betonu, - zřízení pracovních a dilatačních spar, včetně potřebných úprav, výplně, vložek, opracování, očištění a ošetření, - bednění požadovaných konstr. (i ztracené) s úpravou dle požadované kvality povrchu betonu, včetně odbedňovacích a odskružovacích prostředků, - podpěrné konstr. (skruže) a lešení všech druhů pro bednění, uložení čerstvého betonu, výztuže a doplňkových konstr., vč. požadovaných otvorů, ochranných a bezpečnostních opatření a základů těchto konstrukcí a lešení, - vytvoření kotevních čel, kapes, nálitků, a sedel, - zřízení všech požadovaných otvorů, kapes, výklenků, prostupů, dutin, drážek a pod., vč. ztížení práce a úprav kolem nich, - úpravy pro osazení výztuže, doplňkových konstrukcí a vybavení, - úpravy povrchu pro položení požadované izolace, povlaků a nátěrů, případně vyspravení, - ztížení práce u kabelových a injektážních trubek a ostatních zařízení osazovaných do betonu, - konstrukce betonových kloubů, upevnění kotevních prvků a doplňkových konstrukcí, - nátěry zabraňující soudržnost betonu a bednění, - výplň, těsnění a tmelení spar a spojů, - opatření povrchů betonu izolací proti zemní vlhkosti v částech, kde přijdou do styku se zeminou nebo kamenivem, - případné zřízení spojovací vrstvy u základů, - úpravy pro osazení zařízení ochrany konstrukce proti vlivu bludných proudů,
P | 10 | 272365 |  | VÝZTUŽ ZÁKLADŮ Z OCELI 10505, B500B | T | 0.228 | 0 |  | 2022_OTSKP |  | 2
PP |  |  |  | ZÁKLAD - Betonářská výztuž B500B - Pruty pr. 16mm, dl. 1,000m (přesah 0,500m do základu a 0,500m do ŽB vyrovnávacího prvku), 2 kusy vedle sebe s krytím min. 50mm po 200mm v délce včetně dopravy materiálu Viz C.2 - Koordinační situační výkres, D.1.1.2.2 - Výpis sjezdů a D.1.1.2.4 - Charakteristické řezy sjezdy skupina měření: 0036a
VV |  |  |  | Celkem: 1*2*72*1,58/1000=0,228 [A]
TS |  |  |  | Položka zahrnuje veškerý materiál, výrobky a polotovary, včetně mimostaveništní a vnitrostaveništní dopravy (rovněž přesuny), včetně naložení a složení, případně s uložením - dodání betonářské výztuže v požadované kvalitě, stříhání, řezání, ohýbání a spojování do všech požadovaných tvarů (vč. armakošů) a uložení s požadovaným zajištěním polohy a krytí výztuže betonem, - veškeré svary nebo jiné spoje výztuže, - pomocné konstrukce a práce pro osazení a upevnění výztuže, - zednické výpomoci pro montáž betonářské výztuže, - úpravy výztuže pro osazení doplňkových konstrukcí, - ochranu výztuže do doby jejího zabetonování, - úpravy výztuže pro zřízení železobetonových kloubů, kotevních prvků, závěsných ok a doplňkových konstrukcí, - veškerá opatření pro zajištění soudržnosti výztuže a betonu, - vodivé propojení výztuže, které je součástí ochrany konstrukce proti vlivům bludných proudů, vyvedení do měřících skříní nebo míst pro měření bludných proudů (vlastní měřící skříně se uvádějí položkami SD 74), - povrchovou antikorozní úpravu výztuže, - separaci výztuže, - osazení měřících zařízení a úpravy pro ně, - osazení měřících skříní nebo míst pro měření bludných proudů.
SD |  | 3 |  | Svislé konstrukce
P | 11 | 311325 |  | ZDI A STĚNY PODP A VOL ZE ŽELEZOBET DO C30/37 | M3 | 2.317 | 0 |  | 2022_OTSKP |  | 2
PP |  |  |  | ŽB VYROVNÁVACÍ PRVEK - Beton C30/37-XF4 + hutnění ŽB VYROVNÁVACÍ PRVEK - Bednění + odbedňovací nátěr =(2,450+2,150+0,300+0,900+1,200+3,800)*0,540*2+0,020*7,600=11,816m2 Viz C.2 - Koordinační situační výkres, D.1.1.2.2 - Výpis sjezdů a D.1.1.2.4 - Charakteristické řezy sjezdy skupina měření: 3171a
VV |  |  |  | Celkem: 4,29*0,54=2,317 [A]
TS |  |  |  | - dodání čerstvého betonu (betonové směsi) požadované kvality, jeho uložení do požadovaného tvaru při jakékoliv hustotě výztuže, konzistenci čerstvého betonu a způsobu hutnění, ošetření a ochranu betonu, - zhotovení nepropustného, mrazuvzdorného betonu a betonu požadované trvanlivosti a vlastností, - užití potřebných přísad a technologií výroby betonu, - zřízení pracovních a dilatačních spar, včetně potřebných úprav, výplně, vložek, opracování, očištění a ošetření, - bednění požadovaných konstr. (i ztracené) s úpravou dle požadované kvality povrchu betonu, včetně odbedňovacích a odskružovacích prostředků, - podpěrné konstr. (skruže) a lešení všech druhů pro bednění, uložení čerstvého betonu, výztuže a doplňkových konstr., vč. požadovaných otvorů, ochranných a bezpečnostních opatření a základů těchto konstrukcí a lešení, - vytvoření kotevních čel, kapes, nálitků, a sedel, - zřízení všech požadovaných otvorů, kapes, výklenků, prostupů, dutin, drážek a pod., vč. ztížení práce a úprav kolem nich, - úpravy pro osazení výztuže, doplňkových konstrukcí a vybavení, - úpravy povrchu pro položení požadované izolace, povlaků a nátěrů, případně vyspravení, - ztížení práce u kabelových a injektážních trubek a ostatních zařízení osazovaných do betonu, - konstrukce betonových kloubů, upevnění kotevních prvků a doplňkových konstrukcí, - nátěry zabraňující soudržnost betonu a bednění, - výplň, těsnění a tmelení spar a spojů, - opatření povrchů betonu izolací proti zemní vlhkosti v částech, kde přijdou do styku se zeminou nebo kamenivem, - případné zřízení spojovací vrstvy u základů, - úpravy pro osazení zařízení ochrany konstrukce proti vlivu bludných proudů,
P | 12 | 311366 |  | VÝZTUŽ ZDÍ A STĚN PODP A VOL Z KARI-SÍTÍ | T | 0.182 | 0 |  | 2022_OTSKP |  | 2
PP |  |  |  | ŽB VYROVNÁVACÍ PRVEK - Betonářská výztuž B500B - KARI síť pr. 8mm, rozměr oka 100x100mm včetně dopravy materiálu Viz C.2 - Koordinační situační výkres, D.1.1.2.2 - Výpis sjezdů a D.1.1.2.4 - Charakteristické řezy sjezdy skupina měření: 0036a
VV |  |  |  | Celkem: 0,01*2,317*7,85=0,182 [A]
TS |  |  |  | Položka zahrnuje veškerý materiál, výrobky a polotovary, včetně mimostaveništní a vnitrostaveništní dopravy (rovněž přesuny), včetně naložení a složení, případně s uložením - dodání betonářské výztuže v požadované kvalitě, stříhání, řezání, ohýbání a spojování do všech požadovaných tvarů (vč. armakošů) a uložení s požadovaným zajištěním polohy a krytí výztuže betonem, - veškeré svary nebo jiné spoje výztuže, - pomocné konstrukce a práce pro osazení a upevnění výztuže, - zednické výpomoci pro montáž betonářské výztuže, - úpravy výztuže pro osazení doplňkových konstrukcí, - ochranu výztuže do doby jejího zabetonování, - úpravy výztuže pro zřízení železobetonových kloubů, kotevních prvků, závěsných ok a doplňkových konstrukcí, - veškerá opatření pro zajištění soudržnosti výztuže a betonu, - vodivé propojení výztuže, které je součástí ochrany konstrukce proti vlivům bludných proudů, vyvedení do měřících skříní nebo míst pro měření bludných proudů (vlastní měřící skříně se uvádějí položkami SD 74), - povrchovou antikorozní úpravu výztuže, - separaci výztuže, - osazení měřících zařízení a úpravy pro ně, - osazení měřících skříní nebo míst pro měření bludných proudů.
SD |  | 5 |  | Komunikace
P | 13 | 56210 |  | VOZOVKOVÉ VRSTVY Z MATERIÁLŮ STABIL CEMENTEM | M3 | 7.549 | 0 |  | 2022_OTSKP |  | 2
PP |  |  |  | VOZOVKA - Podkladní vrstva stmelená cementem SC 0/32 C3/4 tl. 120mm + hutnění Viz C.2 - Koordinační situační výkres, D.1.1.2.2 - Výpis sjezdů a D.1.1.2.4 - Charakteristické řezy sjezdy skupina měření: 5801a
VV |  |  |  | Celkem: 62,91*0,12=7,549 [A]
TS |  |  |  | - dodání směsi v požadované kvalitě - očištění podkladu - uložení směsi dle předepsaného technologického předpisu a zhutnění vrstvy v předepsané tloušťce - zřízení vrstvy bez rozlišení šířky, pokládání vrstvy po etapách, včetně pracovních spar a spojů - úpravu napojení, ukončení - úpravu dilatačních spar včetně předepsané výztuže - nezahrnuje postřiky, nátěry - nezahrnuje úpravu povrchu krytu
P | 14 | 56333 |  | VOZOVKOVÉ VRSTVY ZE ŠTĚRKODRTI TL. DO 150MM | M2 | 62.91 | 0 |  | 2022_OTSKP |  | 2
PP |  |  |  | VOZOVKA - Štěrkodrť ŠDA 0/32 tl. 150mm + hutnění Viz C.2 - Koordinační situační výkres, D.1.1.2.2 - Výpis sjezdů a D.1.1.2.4 - Charakteristické řezy sjezdy skupina měření: 5601b
VV |  |  |  | Celkem: 62,91=62,910 [A]
TS |  |  |  | - dodání kameniva předepsané kvality a zrnitosti - rozprostření a zhutnění vrstvy v předepsané tloušťce - zřízení vrstvy bez rozlišení šířky, pokládání vrstvy po etapách - nezahrnuje postřiky, nátěry
P | 15 | 572121 |  | INFILTRAČNÍ POSTŘIK ASFALTOVÝ DO 1,0KG/M2 | M2 | 62.91 | 0 |  | 2022_OTSKP |  | 2
PP |  |  |  | VOZOVKA - Infiltrační postřik z kationaktivní asfaltové emulze, zbytkové množství pojiva 1,00kg/m2 (po odštěpení) PI-C Viz C.2 - Koordinační situační výkres, D.1.1.2.2 - Výpis sjezdů a D.1.1.2.4 - Charakteristické řezy sjezdy skupina měření: 5702
VV |  |  |  | Celkem: 62,91=62,910 [A]
TS |  |  |  | - dodání všech předepsaných materiálů pro postřiky v předepsaném množství - provedení dle předepsaného technologického předpisu - zřízení vrstvy bez rozlišení šířky, pokládání vrstvy po etapách - úpravu napojení, ukončení
P | 16 | 572211 |  | SPOJOVACÍ POSTŘIK Z ASFALTU DO 0,5KG/M2 | M2 | 125.82 | 0 |  | 2022_OTSKP |  | 2
PP |  |  |  | VOZOVKA - Spojovací postřik z kationaktivní asfaltové emulze, zbytkové množství pojiva 0,40kg/m2 (po odštěpení) PS-C =62,910m2 VOZOVKA - Spojovací postřik z kationaktivní asfaltové emulze, zbytkové množství pojiva 0,40kg/m2 (po odštěpení) PS-C =62,910m2 Viz C.2 - Koordinační situační výkres, D.1.1.2.2 - Výpis sjezdů a D.1.1.2.4 - Charakteristické řezy sjezdy skupina měření: 5702
VV |  |  |  | Celkem: 62,91=62,910 [A] Celkem: 62,91=62,910 [B] Celkem: A+B=125,820 [C]
TS |  |  |  | - dodání všech předepsaných materiálů pro postřiky v předepsaném množství - provedení dle předepsaného technologického předpisu - zřízení vrstvy bez rozlišení šířky, pokládání vrstvy po etapách - úpravu napojení, ukončení
P | 17 | 574B34 |  | ASFALTOVÝ BETON PRO OBRUSNÉ VRSTVY MODIFIK ACO 11+, TL. 40MM | M2 | 62.91 | 0 |  | 2022_OTSKP |  | 2
PP |  |  |  | VOZOVKA - Asfaltový beton pro obrusné vrstvy ACO 11+, tl. 40mm + hutnění Viz C.2 - Koordinační situační výkres, D.1.1.2.2 - Výpis sjezdů a D.1.1.2.4 - Charakteristické řezy sjezdy skupina měření: 5701b
VV |  |  |  | Celkem: 62,91=62,910 [A]
TS |  |  |  | - dodání směsi v požadované kvalitě - očištění podkladu - uložení směsi dle předepsaného technologického předpisu, zhutnění vrstvy v předepsané tloušťce - zřízení vrstvy bez rozlišení šířky, pokládání vrstvy po etapách, včetně pracovních spar a spojů - úpravu napojení, ukončení podél obrubníků, dilatačních zařízení, odvodňovacích proužků, odvodňovačů, vpustí, šachet a pod. - nezahrnuje postřiky, nátěry - nezahrnuje těsnění podél obrubníků, dilatačních zařízení, odvodňovacích proužků, odvodňovačů, vpustí, šachet a pod.
P | 18 | 574D56 |  | ASFALTOVÝ BETON PRO LOŽNÍ VRSTVY MODIFIK ACL 16+, TL. 60MM | M2 | 62.91 | 0 |  | 2022_OTSKP |  | 2
PP |  |  |  | VOZOVKA - Asfaltový beton pro ložné vrstvy ACL 16+, tl. 60mm + hutnění Viz C.2 - Koordinační situační výkres, D.1.1.2.2 - Výpis sjezdů a D.1.1.2.4 - Charakteristické řezy sjezdy skupina měření: 5701b
VV |  |  |  | Celkem: 62,91=62,910 [A]
TS |  |  |  | - dodání směsi v požadované kvalitě - očištění podkladu - uložení směsi dle předepsaného technologického předpisu, zhutnění vrstvy v předepsané tloušťce - zřízení vrstvy bez rozlišení šířky, pokládání vrstvy po etapách, včetně pracovních spar a spojů - úpravu napojení, ukončení podél obrubníků, dilatačních zařízení, odvodňovacích proužků, odvodňovačů, vpustí, šachet a pod. - nezahrnuje postřiky, nátěry - nezahrnuje těsnění podél obrubníků, dilatačních zařízení, odvodňovacích proužků, odvodňovačů, vpustí, šachet a pod.
P | 19 | 574F68 |  | ASFALTOVÝ BETON PRO PODKLADNÍ VRSTVY MODIFIK ACP 22+, TL. 70MM | M2 | 62.91 | 0 |  | 2022_OTSKP |  | 2
PP |  |  |  | VOZOVKA - Asfaltový beton pro podkladní vrstvy ACP 22+, tl. 70mm + hutnění Viz C.2 - Koordinační situační výkres, D.1.1.2.2 - Výpis sjezdů a D.1.1.2.4 - Charakteristické řezy sjezdy skupina měření: 5701b
VV |  |  |  | Celkem: 62,91=62,910 [A]
TS |  |  |  | - dodání směsi v požadované kvalitě - očištění podkladu - uložení směsi dle předepsaného technologického předpisu, zhutnění vrstvy v předepsané tloušťce - zřízení vrstvy bez rozlišení šířky, pokládání vrstvy po etapách, včetně pracovních spar a spojů - úpravu napojení, ukončení podél obrubníků, dilatačních zařízení, odvodňovacích proužků, odvodňovačů, vpustí, šachet a pod. - nezahrnuje postřiky, nátěry - nezahrnuje těsnění podél obrubníků, dilatačních zařízení, odvodňovacích proužků, odvodňovačů, vpustí, šachet a pod.
P | 20 | 58920 |  | VÝPLŇ SPAR MODIFIKOVANÝM ASFALTEM | M | 44.9 | 0 |  | 2022_OTSKP |  | 2
PP |  |  |  | VOZOVKA - Asfaltová zálivka Viz C.2 - Koordinační situační výkres, D.1.1.2.2 - Výpis sjezdů a D.1.1.2.4 - Charakteristické řezy sjezdy skupina měření: 5901
VV |  |  |  | Celkem: 30+2,45+10+2,45=44,900 [A]
TS |  |  |  | položka zahrnuje: - dodávku předepsaného materiálu - vyčištění a výplň spar tímto materiálem
SD |  | 7 |  | Přidružená stavební výroba
P | 21 | 711311 |  | IZOLACE PODZEMNÍCH OBJEKTŮ PROTI ZEMNÍ VLHKOSTI ASFALTOVÝMI NÁTĚRY | M2 | 31.072 | 0 |  | 2022_OTSKP |  | 2
PP |  |  |  | ZÁKLAD - Nátěry Np+2xNa na styku se zeminou =(2,850+2,150+0,700+0,700+1,400+3,800)*0,600*2+4,470m2=18,390m2 ŽB VYROVNÁVACÍ PRVEK - Nátěry Np+2xNa na styku se zeminou =(2,450+2,150+0,300+0,900+1,200+3,800)*0,200*2+(2,150+0,300+0,900+3,800)*0,340*2+1,750m2*2=12,682m2 Viz C.2 - Koordinační situační výkres, D.1.1.2.2 - Výpis sjezdů a D.1.1.2.4 - Charakteristické řezy sjezdy skupina měření: 7111
VV |  |  |  | Celkem: (2,85+2,15+0,7+0,7+1,4+3,8)*0,6*2+4,47=18,390 [A] Celkem: (2,45+2,15+0,3+0,9+1,2+3,8)*0,2*2+(2,15+0,3+0,9+3,8)*0,34*2+1,75*2=12,682 [B] Celkem: A+B=31,072 [C]
TS |  |  |  | položka zahrnuje: - dodání předepsaného izolačního materiálu - očištění a ošetření podkladu, zadávací dokumentace může zahrnout i případné vyspravení - zřízení izolace jako kompletního povlaku, případně komplet. soustavy nebo systému podle příslušného technolog. předpisu - zřízení izolace i jednotlivých vrstev po etapách, včetně pracovních spár a spojů - úprava u okrajů, rohů, hran, dilatačních i pracovních spojů, kotev, obrubníků, dilatačních zařízení, odvodnění, otvorů, neizolovaných míst a pod. - zajištění odvodnění povrchu izolace, včetně odvodnění nejnižších míst, pokud dokumentace pro zadání stavby nestanoví jinak - ochrana izolace do doby zřízení definitivní ochranné vrstvy nebo konstrukce - úprava, očištění a ošetření prostoru kolem izolace - provedení požadovaných zkoušek - nezahrnuje ochranné vrstvy, např. geotextilii, cementový potěr, izolační přizdívku
SD |  | 9 |  | Ostatní konstrukce a práce
P | 22 | 931181 |  | VÝPLŇ DILATAČ SPAR Z POLYSTYRENU TL DO 10MM | M2 | 8.47 | 0 |  | 2022_OTSKP |  | 2
PP |  |  |  | ŽB VTOKOVÝ PRVEK - Výplň dilatační spáry mezi základem horkovodu a ŽB vtokovým prvkem polystyrenem tl. 10mm Viz C.2 - Koordinační situační výkres, D.1.1.2.2 - Výpis sjezdů a D.1.1.2.4 - Charakteristické řezy sjezdy skupina měření: 9351b
VV |  |  |  | Celkem: 1,1*7,7=8,470 [A]
TS |  |  |  | položka zahrnuje dodávku a osazení předepsaného materiálu, očištění ploch spáry před úpravou, očištění okolí spáry po úpravě
P | 23 | 931331 |  | TĚSNĚNÍ DILATAČNÍCH SPAR POLYURETANOVÝM TMELEM PRŮŘEZU DO 100MM2 | M | 9.9 | 0 |  | 2022_OTSKP |  | 2
PP |  |  |  | ŽB VTOKOVÝ PRVEK - Těsnění dilatační spáry polyuretanovým tmelem Viz C.2 - Koordinační situační výkres, D.1.1.2.2 - Výpis sjezdů a D.1.1.2.4 - Charakteristické řezy sjezdy skupina měření: 6202a
VV |  |  |  | Celkem: 1,1*2+7,7=9,900 [A]
TS |  |  |  | položka zahrnuje dodávku a osazení předepsaného materiálu, očištění ploch spáry před úpravou, očištění okolí spáry po úpravě nezahrnuje těsnící profil
P | 24 | 93135 |  | TĚSNĚNÍ DILATAČ SPAR PRYŽ PÁSKOU NEBO KRUH PROFILEM | M | 9.9 | 0 |  | 2022_OTSKP |  | 2
PP |  |  |  | ŽB VTOKOVÝ PRVEK - Těsnění dilatační spáry těsnícím provazcem Viz C.2 - Koordinační situační výkres, D.1.1.2.2 - Výpis sjezdů a D.1.1.2.4 - Charakteristické řezy sjezdy skupina měření: 6202a
VV |  |  |  | Celkem: 1,1*2+7,7=9,900 [A]
TS |  |  |  | položka zahrnuje dodávku a osazení předepsaného materiálu, očištění ploch spáry před úpravou, očištění okolí spáry po úpravě

## 1_1.1_1.1.2_SO 132_SO 132.07
ASPE10 |  |  |  | Firma: | [6 empty] | 3
|  |  |  | Soupis prací objektu | [6 empty] | 3
S | Stavba: | 2020700 |  | MODERNIZACE SILNICE II/324 STARÉ HRADIŠTĚ - HROBICE (PRŮTAH) - PDPS - SP |  |  | SO 132.07 |  |  | 0,00 | 2
O | Objekt: | 1 |  | PARDUBICKÝ KRAJ | [5 empty] | 15,00 | 2
O1 | Objekt: | 1.1 |  | ZPŮSOBILÉ VÝDAJE | [5 empty] | 21,00 | 2
O2 | Objekt: | 1.1.2 |  | PŘÍMÉ VÝDAJE NA DOPROVODNOU ČÁST PROJEKTU (PVNDČP)
O3 | Objekt: | SO 132 |  | HOSPODÁŘSKÉ SJEZDY - K.Ú. HROBICE (PVNDČP)
O4 | Rozpočet: | SO 132.07 |  | KM 1,90927 (PVNDČP)
Typ | Poř. číslo | Kód položky | Varianta | Název položky | MJ | Množství | Jednotková cena |  | Cenová soustava
[7 empty] | Jednotková | Celkem
0 | 1 | 2 | 3 | 4 | 5 | 6 | 9 | 10 | 11
SD |  | 0 |  | Všeobecné konstrukce a práce
P | 1 | 014102 | 01 | POPLATKY ZA SKLÁDKU | T | 0.917 | 0 |  | 2022_OTSKP |  | 2
PP |  |  |  | SKLÁDKA - Uložení asfaltových vrstev na skládku Viz položka č. 5 skupina měření: R0001
VV |  |  |  | Celkem: 0,917=0,917 [A]
TS |  |  |  | zahrnuje veškeré poplatky provozovateli skládky související s uložením odpadu na skládce.
P | 2 | 014102 | 02 | POPLATKY ZA SKLÁDKU | T | 21.457 | 0 |  | 2022_OTSKP |  | 2
PP |  |  |  | SKLÁDKA - Uložení stavební suti na skládku Viz položka č. 4 skupina měření: R0001
VV |  |  |  | Celkem: 21,457=21,457 [A]
TS |  |  |  | zahrnuje veškeré poplatky provozovateli skládky související s uložením odpadu na skládce.
P | 3 | 014102 | 03 | POPLATKY ZA SKLÁDKU | T | 43.88 | 0 |  | 2022_OTSKP |  | 2
PP |  |  |  | SKLÁDKA - Uložení zeminy na skládku Viz položka č. 7 skupina měření: R0001
VV |  |  |  | Celkem: 43,88=43,880 [A]
TS |  |  |  | zahrnuje veškeré poplatky provozovateli skládky související s uložením odpadu na skládce.
SD |  | 1 |  | Zemní práce
P | 4 | 113454 |  | ODSTRAN KRYTU ZPEVNĚNÝCH PLOCH Z BETONU VČET PODKLADU, ODVOZ DO 5KM | M3 | 9.329 | 0 |  | 2022_OTSKP |  | 2
PP |  |  |  | BOURACÍ PRÁCE - Odstranění betonového krytu sjezdu včetně odvozu na skládku do 5km =9,329m3*2,300t/m3=21,457t Viz C.2 - Koordinační situační výkres, D.1.1.2.2 - Výpis sjezdů a D.1.1.2.4 - Charakteristické řezy sjezdy skupina měření: 1114
VV |  |  |  | Celkem: 62,19*0,15=9,329 [A]
TS |  |  |  | Položka zahrnuje veškerou manipulaci s vybouranou sutí a s vybouranými hmotami vč. uložení na skládku. Nezahrnuje poplatek za skládku, který se vykazuje v položce 0141** (s výjimkou malého množství bouraného materiálu, kde je možné poplatek zahrnout do jednotkové ceny bourání – tento fakt musí být uveden v doplňujícím textu k položce).
P | 5 | 113724 |  | FRÉZOVÁNÍ ZPEVNĚNÝCH PLOCH ASFALTOVÝCH, ODVOZ DO 5KM | M3 | 0.382 | 0 |  | 2022_OTSKP |  | 2
PP |  |  |  | BOURACÍ PRÁCE - Odfrézování asfaltových vrstev v tl. 100mm (asfalt) včetně odvozu a uložení na skládku do 5km =0,382m3*2,400t/m3=0,917t Viz C.2 - Koordinační situační výkres, D.1.1.2.2 - Výpis sjezdů a D.1.1.2.4 - Charakteristické řezy sjezdy skupina měření: 1114
VV |  |  |  | Celkem: 3,82*0,1=0,382 [A]
TS |  |  |  | Položka zahrnuje veškerou manipulaci s vybouranou sutí a s vybouranými hmotami vč. uložení na skládku. Nezahrnuje poplatek za skládku, který se vykazuje v položce 0141** (s výjimkou malého množství bouraného materiálu, kde je možné poplatek zahrnout do jednotkové ceny bourání – tento fakt musí být uveden v doplňujícím textu k položce).
P | 6 | 113761 |  | FRÉZOVÁNÍ DRÁŽKY PRŮŘEZU DO 100MM2 V ASFALTOVÉ VOZOVCE | M | 46.84 | 0 |  | 2022_OTSKP |  | 2
PP |  |  |  | VOZOVKA - Prořezání drážky v pracovní spáře Viz C.2 - Koordinační situační výkres, D.1.1.2.2 - Výpis sjezdů a D.1.1.2.4 - Charakteristické řezy sjezdy skupina měření: 1115
VV |  |  |  | Celkem: 22,22+2,9+3,22+18,5=46,840 [A]
TS |  |  |  | Položka zahrnuje veškerou manipulaci s vybouranou sutí a s vybouranými hmotami vč. uložení na skládku.
P | 7 | 131734 |  | HLOUBENÍ JAM ZAPAŽ I NEPAŽ TŘ. I, ODVOZ DO 5KM | M3 | 21.94 | 0 |  | 2022_OTSKP |  | 2
PP |  |  |  | ZEMNÍ PRÁCE - Výkop zeminy pro stavební jámu v zemině tř. I včetně pažení a odvozu zeminy na skládku do 5km =21,940m3*2,000t/m3=43,880t Viz C.2 - Koordinační situační výkres, D.1.1.2.2 - Výpis sjezdů a D.1.1.2.4 - Charakteristické řezy sjezdy skupina měření: 1311
VV |  |  |  | Celkem: 21,94=21,940 [A]
TS |  |  |  | položka zahrnuje: - vodorovná a svislá doprava, přemístění, přeložení, manipulace s výkopkem - kompletní provedení vykopávky nezapažené i zapažené - ošetření výkopiště po celou dobu práce v něm vč. klimatických opatření - ztížení vykopávek v blízkosti podzemního vedení, konstrukcí a objektů vč. jejich dočasného zajištění - ztížení pod vodou, v okolí výbušnin, ve stísněných prostorech a pod. - příplatek za lepivost - těžení po vrstvách, pásech a po jiných nutných částech (figurách) - čerpání vody vč. čerpacích jímek, potrubí a pohotovostní čerpací soupravy (viz ustanovení k pol. 1151,2) - potřebné snížení hladiny podzemní vody - těžení a rozpojování jednotlivých balvanů - vytahování a nošení výkopku - svahování a přesvah. svahů do konečného tvaru, výměna hornin v podloží a v pláni znehodnocené klimatickými vlivy - ruční vykopávky, odstranění kořenů a napadávek - pažení, vzepření a rozepření vč. přepažování (vyjma štětových stěn) - úpravu, ochranu a očištění dna, základové spáry, stěn a svahů - odvedení nebo obvedení vody v okolí výkopiště a ve výkopišti - třídění výkopku - veškeré pomocné konstrukce umožňující provedení vykopávky (příjezdy, sjezdy, nájezdy, lešení, podpěr. konstr., přemostění, zpevněné plochy, zakrytí a pod.) - nezahrnuje uložení zeminy (na skládku, do násypu) ani poplatky za skládku, vykazují se v položce č.0141**
P | 8 | 18110 |  | ÚPRAVA PLÁNĚ SE ZHUTNĚNÍM V HORNINĚ TŘ. I | M2 | 66.5 | 0 |  | 2022_OTSKP |  | 2
PP |  |  |  | skupina měření: 1821a
VV |  |  |  | Celkem: 66,5=66,500 [A]
TS |  |  |  | položka zahrnuje úpravu pláně včetně vyrovnání výškových rozdílů. Míru zhutnění určuje projekt.
SD |  | 5 |  | Komunikace
P | 9 | 56210 |  | VOZOVKOVÉ VRSTVY Z MATERIÁLŮ STABIL CEMENTEM | M3 | 7.98 | 0 |  | 2022_OTSKP |  | 2
PP |  |  |  | VOZOVKA - Podkladní vrstva stmelená cementem SC 0/32 C3/4 tl. 120mm + hutnění Viz C.2 - Koordinační situační výkres, D.1.1.2.2 - Výpis sjezdů a D.1.1.2.4 - Charakteristické řezy sjezdy skupina měření: 5801a
VV |  |  |  | Celkem: 66,5*0,12=7,980 [A]
TS |  |  |  | - dodání směsi v požadované kvalitě - očištění podkladu - uložení směsi dle předepsaného technologického předpisu a zhutnění vrstvy v předepsané tloušťce - zřízení vrstvy bez rozlišení šířky, pokládání vrstvy po etapách, včetně pracovních spar a spojů - úpravu napojení, ukončení - úpravu dilatačních spar včetně předepsané výztuže - nezahrnuje postřiky, nátěry - nezahrnuje úpravu povrchu krytu
P | 10 | 56333 |  | VOZOVKOVÉ VRSTVY ZE ŠTĚRKODRTI TL. DO 150MM | M2 | 66.5 | 0 |  | 2022_OTSKP |  | 2
PP |  |  |  | VOZOVKA - Štěrkodrť ŠDA 0/32 tl. 150mm + hutnění Viz C.2 - Koordinační situační výkres, D.1.1.2.2 - Výpis sjezdů a D.1.1.2.4 - Charakteristické řezy sjezdy skupina měření: 5601b
VV |  |  |  | Celkem: 66,5=66,500 [A]
TS |  |  |  | - dodání kameniva předepsané kvality a zrnitosti - rozprostření a zhutnění vrstvy v předepsané tloušťce - zřízení vrstvy bez rozlišení šířky, pokládání vrstvy po etapách - nezahrnuje postřiky, nátěry
P | 11 | 572121 |  | INFILTRAČNÍ POSTŘIK ASFALTOVÝ DO 1,0KG/M2 | M2 | 66.5 | 0 |  | 2022_OTSKP |  | 2
PP |  |  |  | VOZOVKA - Infiltrační postřik z kationaktivní asfaltové emulze, zbytkové množství pojiva 1,00kg/m2 (po odštěpení) PI-C Viz C.2 - Koordinační situační výkres, D.1.1.2.2 - Výpis sjezdů a D.1.1.2.4 - Charakteristické řezy sjezdy skupina měření: 5702
VV |  |  |  | Celkem: 66,5=66,500 [A]
TS |  |  |  | - dodání všech předepsaných materiálů pro postřiky v předepsaném množství - provedení dle předepsaného technologického předpisu - zřízení vrstvy bez rozlišení šířky, pokládání vrstvy po etapách - úpravu napojení, ukončení
P | 12 | 572211 |  | SPOJOVACÍ POSTŘIK Z ASFALTU DO 0,5KG/M2 | M2 | 133 | 0 |  | 2022_OTSKP |  | 2
PP |  |  |  | VOZOVKA - Spojovací postřik z kationaktivní asfaltové emulze, zbytkové množství pojiva 0,40kg/m2 (po odštěpení) PS-C =66,500m2 VOZOVKA - Spojovací postřik z kationaktivní asfaltové emulze, zbytkové množství pojiva 0,40kg/m2 (po odštěpení) PS-C =66,500m2 Viz C.2 - Koordinační situační výkres, D.1.1.2.2 - Výpis sjezdů a D.1.1.2.4 - Charakteristické řezy sjezdy skupina měření: 5702
VV |  |  |  | Celkem: 66,5=66,500 [A] Celkem: 66,5=66,500 [B] Celkem: A+B=133,000 [C]
TS |  |  |  | - dodání všech předepsaných materiálů pro postřiky v předepsaném množství - provedení dle předepsaného technologického předpisu - zřízení vrstvy bez rozlišení šířky, pokládání vrstvy po etapách - úpravu napojení, ukončení
P | 13 | 574B34 |  | ASFALTOVÝ BETON PRO OBRUSNÉ VRSTVY MODIFIK ACO 11+, TL. 40MM | M2 | 66.5 | 0 |  | 2022_OTSKP |  | 2
PP |  |  |  | VOZOVKA - Asfaltový beton pro obrusné vrstvy ACO 11+, tl. 40mm + hutnění Viz C.2 - Koordinační situační výkres, D.1.1.2.2 - Výpis sjezdů a D.1.1.2.4 - Charakteristické řezy sjezdy skupina měření: 5701b
VV |  |  |  | Celkem: 66,5=66,500 [A]
TS |  |  |  | - dodání směsi v požadované kvalitě - očištění podkladu - uložení směsi dle předepsaného technologického předpisu, zhutnění vrstvy v předepsané tloušťce - zřízení vrstvy bez rozlišení šířky, pokládání vrstvy po etapách, včetně pracovních spar a spojů - úpravu napojení, ukončení podél obrubníků, dilatačních zařízení, odvodňovacích proužků, odvodňovačů, vpustí, šachet a pod. - nezahrnuje postřiky, nátěry - nezahrnuje těsnění podél obrubníků, dilatačních zařízení, odvodňovacích proužků, odvodňovačů, vpustí, šachet a pod.
P | 14 | 574D56 |  | ASFALTOVÝ BETON PRO LOŽNÍ VRSTVY MODIFIK ACL 16+, TL. 60MM | M2 | 66.5 | 0 |  | 2022_OTSKP |  | 2
PP |  |  |  | VOZOVKA - Asfaltový beton pro ložné vrstvy ACL 16+, tl. 60mm + hutnění Viz C.2 - Koordinační situační výkres, D.1.1.2.2 - Výpis sjezdů a D.1.1.2.4 - Charakteristické řezy sjezdy skupina měření: 5701b
VV |  |  |  | Celkem: 66,5=66,500 [A]
TS |  |  |  | - dodání směsi v požadované kvalitě - očištění podkladu - uložení směsi dle předepsaného technologického předpisu, zhutnění vrstvy v předepsané tloušťce - zřízení vrstvy bez rozlišení šířky, pokládání vrstvy po etapách, včetně pracovních spar a spojů - úpravu napojení, ukončení podél obrubníků, dilatačních zařízení, odvodňovacích proužků, odvodňovačů, vpustí, šachet a pod. - nezahrnuje postřiky, nátěry - nezahrnuje těsnění podél obrubníků, dilatačních zařízení, odvodňovacích proužků, odvodňovačů, vpustí, šachet a pod.
P | 15 | 574F68 |  | ASFALTOVÝ BETON PRO PODKLADNÍ VRSTVY MODIFIK ACP 22+, TL. 70MM | M2 | 66.5 | 0 |  | 2022_OTSKP |  | 2
PP |  |  |  | VOZOVKA - Asfaltový beton pro podkladní vrstvy ACP 22+, tl. 70mm + hutnění Viz C.2 - Koordinační situační výkres, D.1.1.2.2 - Výpis sjezdů a D.1.1.2.4 - Charakteristické řezy sjezdy skupina měření: 5701b
VV |  |  |  | Celkem: 66,5=66,500 [A]
TS |  |  |  | - dodání směsi v požadované kvalitě - očištění podkladu - uložení směsi dle předepsaného technologického předpisu, zhutnění vrstvy v předepsané tloušťce - zřízení vrstvy bez rozlišení šířky, pokládání vrstvy po etapách, včetně pracovních spar a spojů - úpravu napojení, ukončení podél obrubníků, dilatačních zařízení, odvodňovacích proužků, odvodňovačů, vpustí, šachet a pod. - nezahrnuje postřiky, nátěry - nezahrnuje těsnění podél obrubníků, dilatačních zařízení, odvodňovacích proužků, odvodňovačů, vpustí, šachet a pod.
P | 16 | 58920 |  | VÝPLŇ SPAR MODIFIKOVANÝM ASFALTEM | M | 46.84 | 0 |  | 2022_OTSKP |  | 2
PP |  |  |  | VOZOVKA - Asfaltová zálivka Viz C.2 - Koordinační situační výkres, D.1.1.2.2 - Výpis sjezdů a D.1.1.2.4 - Charakteristické řezy sjezdy skupina měření: 5901
VV |  |  |  | Celkem: 22,22+2,9+3,22+18,5=46,840 [A]
TS |  |  |  | položka zahrnuje: - dodávku předepsaného materiálu - vyčištění a výplň spar tímto materiálem
SD |  | 9 |  | Ostatní konstrukce a práce
P | 17 | 919123 |  | ŘEZÁNÍ BETONOVÉHO KRYTU VOZOVEK TL DO 150MM | M | 6.6 | 0 |  | 2022_OTSKP |  | 2
PP |  |  |  | BOURACÍ PRÁCE - Řezání betonového krytu v tl. 150mm pro odstranění betonového krytu sjezdu Viz C.2 - Koordinační situační výkres, D.1.1.2.2 - Výpis sjezdů a D.1.1.2.4 - Charakteristické řezy sjezdy skupina měření: 1115
VV |  |  |  | Celkem: 3,3*2=6,600 [A]
TS |  |  |  | položka zahrnuje řezání vozovkové vrstvy v předepsané tloušťce, včetně spotřeby vody

## 1_1.1_1.1.2_SO 132_SO 132.08
ASPE10 |  |  |  | Firma: | [6 empty] | 3
|  |  |  | Soupis prací objektu | [6 empty] | 3
S | Stavba: | 2020700 |  | MODERNIZACE SILNICE II/324 STARÉ HRADIŠTĚ - HROBICE (PRŮTAH) - PDPS - SP |  |  | SO 132.08 |  |  | 0,00 | 2
O | Objekt: | 1 |  | PARDUBICKÝ KRAJ | [5 empty] | 15,00 | 2
O1 | Objekt: | 1.1 |  | ZPŮSOBILÉ VÝDAJE | [5 empty] | 21,00 | 2
O2 | Objekt: | 1.1.2 |  | PŘÍMÉ VÝDAJE NA DOPROVODNOU ČÁST PROJEKTU (PVNDČP)
O3 | Objekt: | SO 132 |  | HOSPODÁŘSKÉ SJEZDY - K.Ú. HROBICE (PVNDČP)
O4 | Rozpočet: | SO 132.08 |  | KM 1,93124 (PVNDČP)
Typ | Poř. číslo | Kód položky | Varianta | Název položky | MJ | Množství | Jednotková cena |  | Cenová soustava
[7 empty] | Jednotková | Celkem
0 | 1 | 2 | 3 | 4 | 5 | 6 | 9 | 10 | 11
SD |  | 0 |  | Všeobecné konstrukce a práce
P | 1 | 014102 | 01 | POPLATKY ZA SKLÁDKU | T | 5.495 | 0 |  | 2022_OTSKP |  | 2
PP |  |  |  | SKLÁDKA - Uložení stavební suti na skládku Viz položka č. 3 skupina měření: R0001
VV |  |  |  | Celkem: 5,495=5,495 [A]
TS |  |  |  | zahrnuje veškeré poplatky provozovateli skládky související s uložením odpadu na skládce.
P | 2 | 014102 | 02 | POPLATKY ZA SKLÁDKU | T | 10.06 | 0 |  | 2022_OTSKP |  | 2
PP |  |  |  | SKLÁDKA - Uložení zeminy na skládku Viz položka č. 6 skupina měření: R0001
VV |  |  |  | Celkem: 10,06=10,060 [A]
TS |  |  |  | zahrnuje veškeré poplatky provozovateli skládky související s uložením odpadu na skládce.
SD |  | 1 |  | Zemní práce
P | 3 | 113464 |  | ODSTRAN KRYTU ZPEVNĚNÝCH PLOCH ZE SILNIČ DÍLCŮ VČET PODKL, ODVOZ DO 5KM | M3 | 2.198 | 0 |  | 2022_OTSKP |  | 2
PP |  |  |  | BOURACÍ PRÁCE - Odstranění krytu sjezdu ze ŽB panelů včetně odvozu na skládku do 5km =2,198m3*2,500t/m3=5,495t Viz C.2 - Koordinační situační výkres, D.1.1.2.2 - Výpis sjezdů a D.1.1.2.4 - Charakteristické řezy sjezdy skupina měření: 1114
VV |  |  |  | Celkem: 14,65*0,15=2,198 [A]
TS |  |  |  | Položka zahrnuje veškerou manipulaci s vybouranou sutí a s vybouranými hmotami vč. uložení na skládku. Nezahrnuje poplatek za skládku, který se vykazuje v položce 0141** (s výjimkou malého množství bouraného materiálu, kde je možné poplatek zahrnout do jednotkové ceny bourání – tento fakt musí být uveden v doplňujícím textu k položce).
P | 4 | 113761 |  | FRÉZOVÁNÍ DRÁŽKY PRŮŘEZU DO 100MM2 V ASFALTOVÉ VOZOVCE | M | 9 | 0 |  | 2022_OTSKP |  | 2
PP |  |  |  | VOZOVKA - Prořezání drážky v pracovní spáře Viz C.2 - Koordinační situační výkres, D.1.1.2.2 - Výpis sjezdů a D.1.1.2.4 - Charakteristické řezy sjezdy skupina měření: 1115
VV |  |  |  | Celkem: 9=9,000 [A]
TS |  |  |  | Položka zahrnuje veškerou manipulaci s vybouranou sutí a s vybouranými hmotami vč. uložení na skládku.
P | 5 | 121108 |  | SEJMUTÍ ORNICE NEBO LESNÍ PŮDY S ODVOZEM DO 20KM | M3 | 0.545 | 0 |  | 2022_OTSKP |  | 2
PP |  |  |  | ZEMNÍ PRÁCE - Odhumusování plochy v tl. 150mm, která bude zasažena výkopovými pracemi a úpravou terénu včetně odvozu do 20km a likvidace v režii zhotovitele (nebude využita na zpětné ohumusování) =0,545m3*2,000t/m3=1,090t Viz C.2 - Koordinační situační výkres, D.1.1.2.2 - Výpis sjezdů a D.1.1.2.4 - Charakteristické řezy sjezdy skupina měření: 1211
VV |  |  |  | Celkem: 3,63*0,15=0,545 [A]
TS |  |  |  | položka zahrnuje sejmutí ornice bez ohledu na tloušťku vrstvy a její vodorovnou dopravu nezahrnuje uložení na trvalou skládku
P | 6 | 131734 |  | HLOUBENÍ JAM ZAPAŽ I NEPAŽ TŘ. I, ODVOZ DO 5KM | M3 | 5.03 | 0 |  | 2022_OTSKP |  | 2
PP |  |  |  | ZEMNÍ PRÁCE - Výkop zeminy pro stavební jámu v zemině tř. I včetně pažení a odvozu zeminy na skládku do 5km =5,030m3*2,000t/m3=10,060t Viz C.2 - Koordinační situační výkres, D.1.1.2.2 - Výpis sjezdů a D.1.1.2.4 - Charakteristické řezy sjezdy skupina měření: 1311
VV |  |  |  | Celkem: 5,03=5,030 [A]
TS |  |  |  | položka zahrnuje: - vodorovná a svislá doprava, přemístění, přeložení, manipulace s výkopkem - kompletní provedení vykopávky nezapažené i zapažené - ošetření výkopiště po celou dobu práce v něm vč. klimatických opatření - ztížení vykopávek v blízkosti podzemního vedení, konstrukcí a objektů vč. jejich dočasného zajištění - ztížení pod vodou, v okolí výbušnin, ve stísněných prostorech a pod. - příplatek za lepivost - těžení po vrstvách, pásech a po jiných nutných částech (figurách) - čerpání vody vč. čerpacích jímek, potrubí a pohotovostní čerpací soupravy (viz ustanovení k pol. 1151,2) - potřebné snížení hladiny podzemní vody - těžení a rozpojování jednotlivých balvanů - vytahování a nošení výkopku - svahování a přesvah. svahů do konečného tvaru, výměna hornin v podloží a v pláni znehodnocené klimatickými vlivy - ruční vykopávky, odstranění kořenů a napadávek - pažení, vzepření a rozepření vč. přepažování (vyjma štětových stěn) - úpravu, ochranu a očištění dna, základové spáry, stěn a svahů - odvedení nebo obvedení vody v okolí výkopiště a ve výkopišti - třídění výkopku - veškeré pomocné konstrukce umožňující provedení vykopávky (příjezdy, sjezdy, nájezdy, lešení, podpěr. konstr., přemostění, zpevněné plochy, zakrytí a pod.) - nezahrnuje uložení zeminy (na skládku, do násypu) ani poplatky za skládku, vykazují se v položce č.0141**
P | 7 | 18110 |  | ÚPRAVA PLÁNĚ SE ZHUTNĚNÍM V HORNINĚ TŘ. I | M2 | 16.74 | 0 |  | 2022_OTSKP |  | 2
PP |  |  |  | VOZOVKA - Úprava a zhutnění zemní pláně Viz C.2 - Koordinační situační výkres, D.1.1.2.2 - Výpis sjezdů a D.1.1.2.4 - Charakteristické řezy sjezdy skupina měření: 1821a
VV |  |  |  | Celkem: 16,74=16,740 [A]
TS |  |  |  | položka zahrnuje úpravu pláně včetně vyrovnání výškových rozdílů. Míru zhutnění určuje projekt.
SD |  | 5 |  | Komunikace
P | 8 | 56210 |  | VOZOVKOVÉ VRSTVY Z MATERIÁLŮ STABIL CEMENTEM | M3 | 2.009 | 0 |  | 2022_OTSKP |  | 2
PP |  |  |  | VOZOVKA - Podkladní vrstva stmelená cementem SC 0/32 C3/4 tl. 120mm + hutnění Viz C.2 - Koordinační situační výkres, D.1.1.2.2 - Výpis sjezdů a D.1.1.2.4 - Charakteristické řezy sjezdy skupina měření: 5801a
VV |  |  |  | Celkem: 16,74*0,12=2,009 [A]
TS |  |  |  | - dodání směsi v požadované kvalitě - očištění podkladu - uložení směsi dle předepsaného technologického předpisu a zhutnění vrstvy v předepsané tloušťce - zřízení vrstvy bez rozlišení šířky, pokládání vrstvy po etapách, včetně pracovních spar a spojů - úpravu napojení, ukončení - úpravu dilatačních spar včetně předepsané výztuže - nezahrnuje postřiky, nátěry - nezahrnuje úpravu povrchu krytu
P | 9 | 56333 |  | VOZOVKOVÉ VRSTVY ZE ŠTĚRKODRTI TL. DO 150MM | M2 | 16.74 | 0 |  | 2022_OTSKP |  | 2
PP |  |  |  | VOZOVKA - Štěrkodrť ŠDA 0/32 tl. 150mm + hutnění Viz C.2 - Koordinační situační výkres, D.1.1.2.2 - Výpis sjezdů a D.1.1.2.4 - Charakteristické řezy sjezdy skupina měření: 5601b
VV |  |  |  | Celkem: 16,74=16,740 [A]
TS |  |  |  | - dodání kameniva předepsané kvality a zrnitosti - rozprostření a zhutnění vrstvy v předepsané tloušťce - zřízení vrstvy bez rozlišení šířky, pokládání vrstvy po etapách - nezahrnuje postřiky, nátěry
P | 10 | 572121 |  | INFILTRAČNÍ POSTŘIK ASFALTOVÝ DO 1,0KG/M2 | M2 | 16.74 | 0 |  | 2022_OTSKP |  | 2
PP |  |  |  | VOZOVKA - Infiltrační postřik z kationaktivní asfaltové emulze, zbytkové množství pojiva 1,00kg/m2 (po odštěpení) PI-C Viz C.2 - Koordinační situační výkres, D.1.1.2.2 - Výpis sjezdů a D.1.1.2.4 - Charakteristické řezy sjezdy skupina měření: 5702
VV |  |  |  | Celkem: 16,74=16,740 [A]
TS |  |  |  | - dodání všech předepsaných materiálů pro postřiky v předepsaném množství - provedení dle předepsaného technologického předpisu - zřízení vrstvy bez rozlišení šířky, pokládání vrstvy po etapách - úpravu napojení, ukončení
P | 11 | 572211 |  | SPOJOVACÍ POSTŘIK Z ASFALTU DO 0,5KG/M2 | M2 | 33.48 | 0 |  | 2022_OTSKP |  | 2
PP |  |  |  | VOZOVKA - Spojovací postřik z kationaktivní asfaltové emulze, zbytkové množství pojiva 0,40kg/m2 (po odštěpení) PS-C =16,740m2 VOZOVKA - Spojovací postřik z kationaktivní asfaltové emulze, zbytkové množství pojiva 0,40kg/m2 (po odštěpení) PS-C =16,740m2 Viz C.2 - Koordinační situační výkres, D.1.1.2.2 - Výpis sjezdů a D.1.1.2.4 - Charakteristické řezy sjezdy skupina měření: 5702
VV |  |  |  | Celkem: 16,74=16,740 [A] Celkem: 16,74=16,740 [B] Celkem: A+B=33,480 [C]
TS |  |  |  | - dodání všech předepsaných materiálů pro postřiky v předepsaném množství - provedení dle předepsaného technologického předpisu - zřízení vrstvy bez rozlišení šířky, pokládání vrstvy po etapách - úpravu napojení, ukončení
P | 12 | 574B34 |  | ASFALTOVÝ BETON PRO OBRUSNÉ VRSTVY MODIFIK ACO 11+, TL. 40MM | M2 | 16.74 | 0 |  | 2022_OTSKP |  | 2
PP |  |  |  | VOZOVKA - Asfaltový beton pro obrusné vrstvy ACO 11+, tl. 40mm + hutnění Viz C.2 - Koordinační situační výkres, D.1.1.2.2 - Výpis sjezdů a D.1.1.2.4 - Charakteristické řezy sjezdy skupina měření: 5701b
VV |  |  |  | Celkem: 16,74=16,740 [A]
TS |  |  |  | - dodání směsi v požadované kvalitě - očištění podkladu - uložení směsi dle předepsaného technologického předpisu, zhutnění vrstvy v předepsané tloušťce - zřízení vrstvy bez rozlišení šířky, pokládání vrstvy po etapách, včetně pracovních spar a spojů - úpravu napojení, ukončení podél obrubníků, dilatačních zařízení, odvodňovacích proužků, odvodňovačů, vpustí, šachet a pod. - nezahrnuje postřiky, nátěry - nezahrnuje těsnění podél obrubníků, dilatačních zařízení, odvodňovacích proužků, odvodňovačů, vpustí, šachet a pod.
P | 13 | 574D56 |  | ASFALTOVÝ BETON PRO LOŽNÍ VRSTVY MODIFIK ACL 16+, TL. 60MM | M2 | 16.74 | 0 |  | 2022_OTSKP |  | 2
PP |  |  |  | VOZOVKA - Asfaltový beton pro ložné vrstvy ACL 16+, tl. 60mm + hutnění Viz C.2 - Koordinační situační výkres, D.1.1.2.2 - Výpis sjezdů a D.1.1.2.4 - Charakteristické řezy sjezdy skupina měření: 5701b
VV |  |  |  | Celkem: 16,74=16,740 [A]
TS |  |  |  | - dodání směsi v požadované kvalitě - očištění podkladu - uložení směsi dle předepsaného technologického předpisu, zhutnění vrstvy v předepsané tloušťce - zřízení vrstvy bez rozlišení šířky, pokládání vrstvy po etapách, včetně pracovních spar a spojů - úpravu napojení, ukončení podél obrubníků, dilatačních zařízení, odvodňovacích proužků, odvodňovačů, vpustí, šachet a pod. - nezahrnuje postřiky, nátěry - nezahrnuje těsnění podél obrubníků, dilatačních zařízení, odvodňovacích proužků, odvodňovačů, vpustí, šachet a pod.
P | 14 | 574F68 |  | ASFALTOVÝ BETON PRO PODKLADNÍ VRSTVY MODIFIK ACP 22+, TL. 70MM | M2 | 16.74 | 0 |  | 2022_OTSKP |  | 2
PP |  |  |  | VOZOVKA - Asfaltový beton pro podkladní vrstvy ACP 22+, tl. 70mm + hutnění Viz C.2 - Koordinační situační výkres, D.1.1.2.2 - Výpis sjezdů a D.1.1.2.4 - Charakteristické řezy sjezdy skupina měření: 5701b
VV |  |  |  | Celkem: 16,74=16,740 [A]
TS |  |  |  | - dodání směsi v požadované kvalitě - očištění podkladu - uložení směsi dle předepsaného technologického předpisu, zhutnění vrstvy v předepsané tloušťce - zřízení vrstvy bez rozlišení šířky, pokládání vrstvy po etapách, včetně pracovních spar a spojů - úpravu napojení, ukončení podél obrubníků, dilatačních zařízení, odvodňovacích proužků, odvodňovačů, vpustí, šachet a pod. - nezahrnuje postřiky, nátěry - nezahrnuje těsnění podél obrubníků, dilatačních zařízení, odvodňovacích proužků, odvodňovačů, vpustí, šachet a pod.
P | 15 | 58920 |  | VÝPLŇ SPAR MODIFIKOVANÝM ASFALTEM | M | 9 | 0 |  | 2022_OTSKP |  | 2
PP |  |  |  | VOZOVKA - Asfaltová zálivka Viz C.2 - Koordinační situační výkres, D.1.1.2.2 - Výpis sjezdů a D.1.1.2.4 - Charakteristické řezy sjezdy skupina měření: 5901
VV |  |  |  | Celkem: 9=9,000 [A]
TS |  |  |  | položka zahrnuje: - dodávku předepsaného materiálu - vyčištění a výplň spar tímto materiálem
SD |  | 9 |  | Ostatní konstrukce a práce
P | 16 | 919143 |  | ŘEZÁNÍ ŽELEZOBETONOVÝCH KONSTRUKCÍ TL DO 150MM | M | 3.75 | 0 |  | 2022_OTSKP |  | 2
PP |  |  |  | BOURACÍ PRÁCE - Řezání ŽB krytu v tl. 150mm pro odstranění BŽ krytu sjezdu Viz C.2 - Koordinační situační výkres, D.1.1.2.2 - Výpis sjezdů a D.1.1.2.4 - Charakteristické řezy sjezdy skupina měření: 1115
VV |  |  |  | Celkem: 3,75=3,750 [A]
TS |  |  |  | položka zahrnuje řezání železobetonových konstrukcí v předepsané tloušťce, včetně spotřeby vody

## 1_1.1_1.1.2_SO 132_SO 132.09
ASPE10 |  |  |  | Firma: | [6 empty] | 3
|  |  |  | Soupis prací objektu | [6 empty] | 3
S | Stavba: | 2020700 |  | MODERNIZACE SILNICE II/324 STARÉ HRADIŠTĚ - HROBICE (PRŮTAH) - PDPS - SP |  |  | SO 132.09 |  |  | 0,00 | 2
O | Objekt: | 1 |  | PARDUBICKÝ KRAJ | [5 empty] | 15,00 | 2
O1 | Objekt: | 1.1 |  | ZPŮSOBILÉ VÝDAJE | [5 empty] | 21,00 | 2
O2 | Objekt: | 1.1.2 |  | PŘÍMÉ VÝDAJE NA DOPROVODNOU ČÁST PROJEKTU (PVNDČP)
O3 | Objekt: | SO 132 |  | HOSPODÁŘSKÉ SJEZDY - K.Ú. HROBICE (PVNDČP)
O4 | Rozpočet: | SO 132.09 |  | KM 2,10037 (PVNDČP)
Typ | Poř. číslo | Kód položky | Varianta | Název položky | MJ | Množství | Jednotková cena |  | Cenová soustava
[7 empty] | Jednotková | Celkem
0 | 1 | 2 | 3 | 4 | 5 | 6 | 9 | 10 | 11
SD |  | 0 |  | Všeobecné konstrukce a práce
P | 1 | 014102 | 01 | POPLATKY ZA SKLÁDKU | T | 4.445 | 0 |  | 2022_OTSKP |  | 2
PP |  |  |  | SKLÁDKA - Uložení asfaltových vrstev na skládku Viz položka č. 3 skupina měření: R0001
VV |  |  |  | Celkem: 4,445=4,445 [A]
TS |  |  |  | zahrnuje veškeré poplatky provozovateli skládky související s uložením odpadu na skládce.
P | 2 | 014102 | 02 | POPLATKY ZA SKLÁDKU | T | 116.4 | 0 |  | 2022_OTSKP |  | 2
PP |  |  |  | SKLÁDKA - Uložení zeminy na skládku Viz položka č. 7 skupina měření: R0001
VV |  |  |  | Celkem: 116,4=116,400 [A]
TS |  |  |  | zahrnuje veškeré poplatky provozovateli skládky související s uložením odpadu na skládce.
SD |  | 1 |  | Zemní práce
P | 3 | 113724 |  | FRÉZOVÁNÍ ZPEVNĚNÝCH PLOCH ASFALTOVÝCH, ODVOZ DO 5KM | M3 | 1.852 | 0 |  | 2022_OTSKP |  | 2
PP |  |  |  | BOURACÍ PRÁCE - Odfrézování asfaltových vrstev v tl. 100mm (asfalt) včetně odvozu a uložení na skládku do 5km =1,852m3*2,400t/m3=4,445t Viz C.2 - Koordinační situační výkres, D.1.1.2.2 - Výpis sjezdů a D.1.1.2.4 - Charakteristické řezy sjezdy skupina měření: 1114
VV |  |  |  | Celkem: 18,52*0,1=1,852 [A]
TS |  |  |  | Položka zahrnuje veškerou manipulaci s vybouranou sutí a s vybouranými hmotami vč. uložení na skládku. Nezahrnuje poplatek za skládku, který se vykazuje v položce 0141** (s výjimkou malého množství bouraného materiálu, kde je možné poplatek zahrnout do jednotkové ceny bourání – tento fakt musí být uveden v doplňujícím textu k položce).
P | 4 | 113761 |  | FRÉZOVÁNÍ DRÁŽKY PRŮŘEZU DO 100MM2 V ASFALTOVÉ VOZOVCE | M | 8 | 0 |  | 2022_OTSKP |  | 2
PP |  |  |  | VOZOVKA - Prořezání drážky v pracovní spáře Viz C.2 - Koordinační situační výkres, D.1.1.2.2 - Výpis sjezdů a D.1.1.2.4 - Charakteristické řezy sjezdy skupina měření: 1115
VV |  |  |  | Celkem: 8=8,000 [A]
TS |  |  |  | Položka zahrnuje veškerou manipulaci s vybouranou sutí a s vybouranými hmotami vč. uložení na skládku.
P | 5 | 11511 |  | ČERPÁNÍ VODY DO 500 L/MIN | HOD | 140 | 0 |  | 2022_OTSKP |  | 2
PP |  |  |  | ZEMNÍ PRÁCE - Čerpání vody ze stavební jámy Položka vypočtena na základě odborného odhadu skupina měření: 1116b
VV |  |  |  | Celkem: 14*10=140,000 [A]
TS |  |  |  | Položka čerpání vody na povrchu zahrnuje i potrubí, pohotovost záložní čerpací soupravy a zřízení čerpací jímky. Součástí položky je také následná demontáž a likvidace těchto zařízení
P | 6 | 121108 |  | SEJMUTÍ ORNICE NEBO LESNÍ PŮDY S ODVOZEM DO 20KM | M3 | 2.063 | 0 |  | 2022_OTSKP |  | 2
PP |  |  |  | ZEMNÍ PRÁCE - Odhumusování plochy v tl. 150mm, která bude zasažena výkopovými pracemi a úpravou terénu včetně odvozu do 20km a likvidace v režii zhotovitele (nebude využita na zpětné ohumusování) =2,063m3*2,000t/m3=4,126t Viz C.2 - Koordinační situační výkres, D.1.1.2.2 - Výpis sjezdů a D.1.1.2.4 - Charakteristické řezy sjezdy skupina měření: 1211
VV |  |  |  | Celkem: 13,75*0,15=2,063 [A]
TS |  |  |  | položka zahrnuje sejmutí ornice bez ohledu na tloušťku vrstvy a její vodorovnou dopravu nezahrnuje uložení na trvalou skládku
P | 7 | 131734 |  | HLOUBENÍ JAM ZAPAŽ I NEPAŽ TŘ. I, ODVOZ DO 5KM | M3 | 58.2 | 0 |  | 2022_OTSKP |  | 2
PP |  |  |  | ZEMNÍ PRÁCE - Výkop zeminy pro stavební jámu v zemině tř. I včetně pažení a odvozu zeminy na skládku do 5km =58,200m3*2,000t/m3=116,400t Viz C.2 - Koordinační situační výkres, D.1.1.2.2 - Výpis sjezdů a D.1.1.2.4 - Charakteristické řezy sjezdy skupina měření: 1311
VV |  |  |  | Celkem: 58,2=58,200 [A]
TS |  |  |  | položka zahrnuje: - vodorovná a svislá doprava, přemístění, přeložení, manipulace s výkopkem - kompletní provedení vykopávky nezapažené i zapažené - ošetření výkopiště po celou dobu práce v něm vč. klimatických opatření - ztížení vykopávek v blízkosti podzemního vedení, konstrukcí a objektů vč. jejich dočasného zajištění - ztížení pod vodou, v okolí výbušnin, ve stísněných prostorech a pod. - příplatek za lepivost - těžení po vrstvách, pásech a po jiných nutných částech (figurách) - čerpání vody vč. čerpacích jímek, potrubí a pohotovostní čerpací soupravy (viz ustanovení k pol. 1151,2) - potřebné snížení hladiny podzemní vody - těžení a rozpojování jednotlivých balvanů - vytahování a nošení výkopku - svahování a přesvah. svahů do konečného tvaru, výměna hornin v podloží a v pláni znehodnocené klimatickými vlivy - ruční vykopávky, odstranění kořenů a napadávek - pažení, vzepření a rozepření vč. přepažování (vyjma štětových stěn) - úpravu, ochranu a očištění dna, základové spáry, stěn a svahů - odvedení nebo obvedení vody v okolí výkopiště a ve výkopišti - třídění výkopku - veškeré pomocné konstrukce umožňující provedení vykopávky (příjezdy, sjezdy, nájezdy, lešení, podpěr. konstr., přemostění, zpevněné plochy, zakrytí a pod.) - nezahrnuje uložení zeminy (na skládku, do násypu) ani poplatky za skládku, vykazují se v položce č.0141**
P | 8 | 17581 |  | OBSYP POTRUBÍ A OBJEKTŮ Z NAKUPOVANÝCH MATERIÁLŮ | M3 | 13.62 | 0 |  | 2022_OTSKP |  | 2
PP |  |  |  | ZEMNÍ PRÁCE - Zásyp ze štěrkodrti fr. 0/32 mm + hutnění po vrstvách max. 300mm, Id=0,85, 100% PS včetně dopravy materiálu Viz C.2 - Koordinační situační výkres, D.1.1.2.2 - Výpis sjezdů a D.1.1.2.4 - Charakteristické řezy sjezdy skupina měření: 1711
VV |  |  |  | Celkem: 13,62=13,620 [A]
TS |  |  |  | položka zahrnuje: - kompletní provedení zemní konstrukce včetně nákupu a dopravy materiálu dle zadávací dokumentace - úprava ukládaného materiálu vlhčením, tříděním, promícháním nebo vysoušením, příp. jiné úpravy za účelem zlepšení jeho mech. vlastností - hutnění i různé míry hutnění - ošetření úložiště po celou dobu práce v něm vč. klimatických opatření - ztížení v okolí vedení, konstrukcí a objektů a jejich dočasné zajištění - ztížení provádění vč. hutnění ve ztížených podmínkách a stísněných prostorech - ztížené ukládání sypaniny pod vodu - ukládání po vrstvách a po jiných nutných částech (figurách) vč. dosypávek - spouštění a nošení materiálu - výměna částí zemní konstrukce znehodnocené klimatickými vlivy - ruční hutnění a výplň jam a prohlubní v podloží - úprava, očištění, ochrana a zhutnění podloží - svahování, hutnění a uzavírání povrchů svahů - zřízení lavic na svazích - udržování úložiště a jeho ochrana proti vodě - odvedení nebo obvedení vody v okolí úložiště a v úložišti - veškeré pomocné konstrukce umožňující provedení zemní konstrukce (příjezdy, sjezdy, nájezdy, lešení, podpěrné konstrukce, přemostění, zpevněné plochy, zakrytí a pod.) - zemina vytlačená potrubím o DN do 180mm se od kubatury obsypů neodečítá
P | 9 | 18110 |  | ÚPRAVA PLÁNĚ SE ZHUTNĚNÍM V HORNINĚ TŘ. I | M2 | 71.857 | 0 |  | 2022_OTSKP |  | 2
PP |  |  |  | ZEMNÍ PRÁCE - Úprava a zhutnění základové spáry =1,410*8,100+27,156m2=38,577m2 VOZOVKA - Úprava a zhutnění zemní pláně =33,280m2 Viz C.2 - Koordinační situační výkres, D.1.1.2.2 - Výpis sjezdů a D.1.1.2.4 - Charakteristické řezy sjezdy skupina měření: 1821a
VV |  |  |  | Celkem: 1,41*8,1+27,156=38,577 [A] Celkem: 33,28=33,280 [B] Celkem: A+B=71,857 [C]
TS |  |  |  | položka zahrnuje úpravu pláně včetně vyrovnání výškových rozdílů. Míru zhutnění určuje projekt.
SD |  | 4 |  | Vodorovné konstrukce
P | 10 | 451114 |  | PODKL A VÝPLŇ VRSTVY Z DÍLCŮ BETON DO C35/45 | M3 | 0.272 | 0 |  | 2022_OTSKP |  | 2
PP |  |  |  | TROUBA - Podkladní betonové prefabrikované podkladky z betonu C35/45-XF4 pod trouby (8kus), včetně dopravy materiálu Viz C.2 - Koordinační situační výkres, D.1.1.2.2 - Výpis sjezdů a D.1.1.2.4 - Charakteristické řezy sjezdy skupina měření: 4511
VV |  |  |  | Celkem: 0,8*0,17*0,25*8=0,272 [A]
TS |  |  |  | - dodání dílce požadovaného tvaru a vlastností, jeho skladování, doprava a osazení do definitivní polohy, včetně komplexní technologie výroby a montáže dílců, ošetření a ochrana dílců, - u dílců železobetonových a předpjatých veškerá výztuž, případně i tuhé kovové prvky a závěsná oka, - úpravy a zařízení pro uložení a transport dílce, - veškeré požadované úpravy dílců, včetně doplňkových konstrukcí a vybavení, - sestavení dílce na stavbě včetně montážních zařízení, plošin a prahů a pod., - výplň, těsnění a tmelení spár a spojů, - očištění a ošetření úložných ploch, - zednické výpomoce pro montáž dílců, - označení dílce výrobním štítkem nebo jiným způsobem, - úpravy dílce pro dodržení požadované přesnosti jeho osazení, včetně případných měření, - veškerá zařízení pro zajištění stability v každém okamžiku, - další práce dané případně specifikací k příslušnému prefabrik. dílci (úprava pohledových ploch, příp. rubových ploch, osazení měřících zařízení, zkoušení a měření dílců a pod.).
P | 11 | 451314 |  | PODKLADNÍ A VÝPLŇOVÉ VRSTVY Z PROSTÉHO BETONU C25/30 | M3 | 4.073 | 0 |  | 2022_OTSKP |  | 2
PP |  |  |  | ODLÁŽDĚNÍ - Podkladní betonové lože z betonu C25/30-XF3 pod kamennou dlažbu tl. 150mm včetně dopravy materiálu Viz C.2 - Koordinační situační výkres, D.1.1.2.2 - Výpis sjezdů a D.1.1.2.4 - Charakteristické řezy sjezdy skupina měření: 4511
VV |  |  |  | Celkem: 27,156*0,15=4,073 [A]
TS |  |  |  | - dodání čerstvého betonu (betonové směsi) požadované kvality, jeho uložení do požadovaného tvaru při jakékoliv hustotě výztuže, konzistenci čerstvého betonu a způsobu hutnění, ošetření a ochranu betonu, - zhotovení nepropustného, mrazuvzdorného betonu a betonu požadované trvanlivosti a vlastností, - užití potřebných přísad a technologií výroby betonu, - zřízení pracovních a dilatačních spar, včetně potřebných úprav, výplně, vložek, opracování, očištění a ošetření, - bednění požadovaných konstr. (i ztracené) s úpravou dle požadované kvality povrchu betonu, včetně odbedňovacích a odskružovacích prostředků, - podpěrné konstr. (skruže) a lešení všech druhů pro bednění, uložení čerstvého betonu, výztuže a doplňkových konstr., vč. požadovaných otvorů, ochranných a bezpečnostních opatření a základů těchto konstrukcí a lešení, - vytvoření kotevních čel, kapes, nálitků, a sedel, - zřízení všech požadovaných otvorů, kapes, výklenků, prostupů, dutin, drážek a pod., vč. ztížení práce a úprav kolem nich, - úpravy pro osazení výztuže, doplňkových konstrukcí a vybavení, - úpravy povrchu pro položení požadované izolace, povlaků a nátěrů, případně vyspravení, - ztížení práce u kabelových a injektážních trubek a ostatních zařízení osazovaných do betonu, - konstrukce betonových kloubů, upevnění kotevních prvků a doplňkových konstrukcí, - nátěry zabraňující soudržnost betonu a bednění, - výplň, těsnění a tmelení spar a spojů, - opatření povrchů betonu izolací proti zemní vlhkosti v částech, kde přijdou do styku se zeminou nebo kamenivem, - případné zřízení spojovací vrstvy u základů, - úpravy pro osazení zařízení ochrany konstrukce proti vlivu bludných proudů
P | 12 | 451324 |  | PODKL A VÝPLŇ VRSTVY ZE ŽELEZOBET DO C25/30 | M3 | 3.426 | 0 |  | 2022_OTSKP |  | 2
PP |  |  |  | ŽB ZÁKLADOVÁ DESKA - Beton C25/30-XF3+XA2 + hutnění včetně dopravy materiálu ŽB ZÁKLADOVÁ DESKA - Bednění + odbedňovací nátěr =1,410*0,300*2+8,100*0,300*2=5,706m2 Viz C.2 - Koordinační situační výkres, D.1.1.2.2 - Výpis sjezdů a D.1.1.2.4 - Charakteristické řezy sjezdy skupina měření: 4511
VV |  |  |  | Celkem: 1,41*8,1*0,3=3,426 [A]
TS |  |  |  | - dodání čerstvého betonu (betonové směsi) požadované kvality, jeho uložení do požadovaného tvaru při jakékoliv hustotě výztuže, konzistenci čerstvého betonu a způsobu hutnění, ošetření a ochranu betonu, - zhotovení nepropustného, mrazuvzdorného betonu a betonu požadované trvanlivosti a vlastností, - užití potřebných přísad a technologií výroby betonu, - zřízení pracovních a dilatačních spar, včetně potřebných úprav, výplně, vložek, opracování, očištění a ošetření, - bednění požadovaných konstr. (i ztracené) s úpravou dle požadované kvality povrchu betonu, včetně odbedňovacích a odskružovacích prostředků, - podpěrné konstr. (skruže) a lešení všech druhů pro bednění, uložení čerstvého betonu, výztuže a doplňkových konstr., vč. požadovaných otvorů, ochranných a bezpečnostních opatření a základů těchto konstrukcí a lešení, - vytvoření kotevních čel, kapes, nálitků, a sedel, - zřízení všech požadovaných otvorů, kapes, výklenků, prostupů, dutin, drážek a pod., vč. ztížení práce a úprav kolem nich, - úpravy pro osazení výztuže, doplňkových konstrukcí a vybavení, - úpravy povrchu pro položení požadované izolace, povlaků a nátěrů, případně vyspravení, - ztížení práce u kabelových a injektážních trubek a ostatních zařízení osazovaných do betonu, - konstrukce betonových kloubů, upevnění kotevních prvků a doplňkových konstrukcí, - nátěry zabraňující soudržnost betonu a bednění, - výplň, těsnění a tmelení spar a spojů, - opatření povrchů betonu izolací proti zemní vlhkosti v částech, kde přijdou do styku se zeminou nebo kamenivem, - případné zřízení spojovací vrstvy u základů, - úpravy pro osazení zařízení ochrany konstrukce proti vlivu bludných proudů
P | 13 | 451366 |  | VÝZTUŽ PODKL VRSTEV Z KARI-SÍTÍ | T | 0.269 | 0 |  | 2022_OTSKP |  | 2
PP |  |  |  | ŽB ZÁKLADOVÁ DESKA - Betonářská výztuž B500B - KARI síť pr. 8mm, rozměr oka 100x100mm, včetně dopravy materiálu Viz C.2 - Koordinační situační výkres, D.1.1.2.2 - Výpis sjezdů a D.1.1.2.4 - Charakteristické řezy sjezdy skupina měření: 0036a
VV |  |  |  | Celkem: 0,01*3,426*7,85=0,269 [A]
TS |  |  |  | položka zahrnuje: - dodání betonářské výztuže v požadované kvalitě, stříhání, řezání, ohýbání a spojování do všech požadovaných tvarů (vč. armakošů) a uložení s požadovaným zajištěním polohy a krytí výztuže betonem - veškeré svary nebo jiné spoje výztuže - pomocné konstrukce a práce pro osazení a upevnění výztuže - zednické výpomoci pro montáž betonářské výztuže - úpravy výztuže pro osazení doplňkových konstrukcí - ochranu výztuže do doby jejího zabetonování - veškerá opatření pro zajištění soudržnosti výztuže a betonu - vodivé propojení výztuže, které je součástí ochrany konstrukce proti vlivům bludných proudů, vyvedení do měřících skříní nebo míst pro měření bludných proudů - povrchovou antikorozní úpravu výztuže - separaci výztuže
P | 14 | 45152 |  | PODKLADNÍ A VÝPLŇOVÉ VRSTVY Z KAMENIVA DRCENÉHO | M3 | 6.154 | 0 |  | 2022_OTSKP |  | 2
PP |  |  |  | ZEMNÍ PRÁCE - Polštář ze štěrkodrti fr. 0/32mm, tl. 400mm + hutnění po vrstvách tl. 200mm, Id=0,90, 100% PS včetně dopravy materiálu Viz C.2 - Koordinační situační výkres, D.1.1.2.2 - Výpis sjezdů a D.1.1.2.4 - Charakteristické řezy sjezdy skupina měření: 4511
VV |  |  |  | Celkem: 0,724*8,5=6,154 [A]
TS |  |  |  | položka zahrnuje dodávku předepsaného kameniva, mimostaveništní a vnitrostaveništní dopravu a jeho uložení není-li v zadávací dokumentaci uvedeno jinak, jedná se o nakupovaný materiál
P | 15 | 465512 |  | DLAŽBY Z LOMOVÉHO KAMENE NA MC | M3 | 6.789 | 0 |  | 2022_OTSKP |  | 2
PP |  |  |  | ODLÁŽDĚNÍ - Kamenná dlažba z lomového kamene tl. 250mm, šířka spáry 30 - 50mm, spáry zatřené stěrkou MC25 včetně dopravy materiálu Viz C.2 - Koordinační situační výkres, D.1.1.2.2 - Výpis sjezdů a D.1.1.2.4 - Charakteristické řezy sjezdy skupina měření: 4611
VV |  |  |  | Celkem: 27,156*0,25=6,789 [A]
TS |  |  |  | položka zahrnuje: - nutné zemní práce (svahování, úpravu pláně a pod.) - zřízení spojovací vrstvy - zřízení lože dlažby z cementové malty předepsané kvality a předepsané tloušťky - dodávku a položení dlažby z lomového kamene do předepsaného tvaru - spárování, těsnění, tmelení a vyplnění spar MC případně s vyklínováním - úprava povrchu pro odvedení srážkové vody - nezahrnuje podklad pod dlažbu, vykazuje se samostatně položkami SD 45
P | 16 | 467314 |  | STUPNĚ A PRAHY VODNÍCH KORYT Z PROSTÉHO BETONU C25/30 | M3 | 1.034 | 0 |  | 2022_OTSKP |  | 2
PP |  |  |  | ODLÁŽDĚNÍ - Příčný práh z prostého betonu C25/30-XF3 na vtoku i výtoku 500x200mm včetně dopravy materiálu Viz C.2 - Koordinační situační výkres, D.1.1.2.2 - Výpis sjezdů a D.1.1.2.4 - Charakteristické řezy sjezdy skupina měření: 4613
VV |  |  |  | Celkem: 10,34*0,5*0,2=1,034 [A]
TS |  |  |  | položka zahrnuje: - nutné zemní práce (hloubení rýh apod.) - dodání čerstvého betonu (betonové směsi) požadované kvality, jeho uložení do požadovaného tvaru při jakékoliv konzistenci čerstvého betonu a způsobu hutnění, ošetření a ochranu betonu, - zhotovení nepropustného, mrazuvzdorného betonu a betonu požadované trvanlivosti a vlastností, - užití potřebných přísad a technologií výroby betonu, - zřízení pracovních a dilatačních spar, včetně potřebných úprav, výplně, vložek, opracování, očištění a ošetření, - bednění požadovaných konstr. (i ztracené) s úpravou dle požadované kvality povrchu betonu, včetně odbedňovacích a odskružovacích prostředků, - podpěrné konstr. (skruže) a lešení všech druhů pro bednění, uložení čerstvého betonu, výztuže a doplňkových konstr., vč. požadovaných otvorů, ochranných a bezpečnostních opatření a základů těchto konstrukcí a lešení, - vytvoření kotevních čel, kapes, nálitků, a sedel, - zřízení všech požadovaných otvorů, kapes, výklenků, prostupů, dutin, drážek a pod., vč. ztížení práce a úprav kolem nich, - úpravy pro osazení doplňkových konstrukcí a vybavení, - úpravy povrchu pro položení požadované izolace, povlaků a nátěrů, případně vyspravení, - konstrukce betonových kloubů, upevnění kotevních prvků a doplňkových konstrukcí, - nátěry zabraňující soudržnost betonu a bednění, - výplň, těsnění a tmelení spar a spojů, - opatření povrchů betonu izolací proti zemní vlhkosti v částech, kde přijdou do styku se zeminou nebo kamenivem, - případné zřízení spojovací vrstvy u základů
SD |  | 5 |  | Komunikace
P | 17 | 56210 |  | VOZOVKOVÉ VRSTVY Z MATERIÁLŮ STABIL CEMENTEM | M3 | 3.994 | 0 |  | 2022_OTSKP |  | 2
PP |  |  |  | VOZOVKA - Podkladní vrstva stmelená cementem SC 0/32 C3/4 tl. 120mm + hutnění Viz C.2 - Koordinační situační výkres, D.1.1.2.2 - Výpis sjezdů a D.1.1.2.4 - Charakteristické řezy sjezdy skupina měření: 5801a
VV |  |  |  | Celkem: 33,28*0,12=3,994 [A]
TS |  |  |  | - dodání směsi v požadované kvalitě - očištění podkladu - uložení směsi dle předepsaného technologického předpisu a zhutnění vrstvy v předepsané tloušťce - zřízení vrstvy bez rozlišení šířky, pokládání vrstvy po etapách, včetně pracovních spar a spojů - úpravu napojení, ukončení - úpravu dilatačních spar včetně předepsané výztuže - nezahrnuje postřiky, nátěry - nezahrnuje úpravu povrchu krytu
P | 18 | 56333 |  | VOZOVKOVÉ VRSTVY ZE ŠTĚRKODRTI TL. DO 150MM | M2 | 33.28 | 0 |  | 2022_OTSKP |  | 2
PP |  |  |  | VOZOVKA - Štěrkodrť ŠDA 0/32 tl. 150mm + hutnění Viz C.2 - Koordinační situační výkres, D.1.1.2.2 - Výpis sjezdů a D.1.1.2.4 - Charakteristické řezy sjezdy skupina měření: 5601b
VV |  |  |  | Celkem: 33,28=33,280 [A]
TS |  |  |  | - dodání kameniva předepsané kvality a zrnitosti - rozprostření a zhutnění vrstvy v předepsané tloušťce - zřízení vrstvy bez rozlišení šířky, pokládání vrstvy po etapách - nezahrnuje postřiky, nátěry
P | 19 | 572121 |  | INFILTRAČNÍ POSTŘIK ASFALTOVÝ DO 1,0KG/M2 | M2 | 33.28 | 0 |  | 2022_OTSKP |  | 2
PP |  |  |  | VOZOVKA - Infiltrační postřik z kationaktivní asfaltové emulze, zbytkové množství pojiva 1,00kg/m2 (po odštěpení) PI-C Viz C.2 - Koordinační situační výkres, D.1.1.2.2 - Výpis sjezdů a D.1.1.2.4 - Charakteristické řezy sjezdy skupina měření: 5702
VV |  |  |  | Celkem: 33,28=33,280 [A]
TS |  |  |  | - dodání všech předepsaných materiálů pro postřiky v předepsaném množství - provedení dle předepsaného technologického předpisu - zřízení vrstvy bez rozlišení šířky, pokládání vrstvy po etapách - úpravu napojení, ukončení
P | 20 | 572211 |  | SPOJOVACÍ POSTŘIK Z ASFALTU DO 0,5KG/M2 | M2 | 66.56 | 0 |  | 2022_OTSKP |  | 2
PP |  |  |  | VOZOVKA - Spojovací postřik z kationaktivní asfaltové emulze, zbytkové množství pojiva 0,40kg/m2 (po odštěpení) PS-C =33,280m2 VOZOVKA - Spojovací postřik z kationaktivní asfaltové emulze, zbytkové množství pojiva 0,40kg/m2 (po odštěpení) PS-C =33,280m2 Viz C.2 - Koordinační situační výkres, D.1.1.2.2 - Výpis sjezdů a D.1.1.2.4 - Charakteristické řezy sjezdy skupina měření: 5702
VV |  |  |  | Celkem: 33,28=33,280 [A] Celkem: 33,28=33,280 [B] Celkem: A+B=66,560 [C]
TS |  |  |  | - dodání všech předepsaných materiálů pro postřiky v předepsaném množství - provedení dle předepsaného technologického předpisu - zřízení vrstvy bez rozlišení šířky, pokládání vrstvy po etapách - úpravu napojení, ukončení
P | 21 | 574B34 |  | ASFALTOVÝ BETON PRO OBRUSNÉ VRSTVY MODIFIK ACO 11+, TL. 40MM | M2 | 33.28 | 0 |  | 2022_OTSKP |  | 2
PP |  |  |  | VOZOVKA - Asfaltový beton pro obrusné vrstvy ACO 11+, tl. 40mm + hutnění Viz C.2 - Koordinační situační výkres, D.1.1.2.2 - Výpis sjezdů a D.1.1.2.4 - Charakteristické řezy sjezdy skupina měření: 5701b
VV |  |  |  | Celkem: 33,28=33,280 [A]
TS |  |  |  | - dodání směsi v požadované kvalitě - očištění podkladu - uložení směsi dle předepsaného technologického předpisu, zhutnění vrstvy v předepsané tloušťce - zřízení vrstvy bez rozlišení šířky, pokládání vrstvy po etapách, včetně pracovních spar a spojů - úpravu napojení, ukončení podél obrubníků, dilatačních zařízení, odvodňovacích proužků, odvodňovačů, vpustí, šachet a pod. - nezahrnuje postřiky, nátěry - nezahrnuje těsnění podél obrubníků, dilatačních zařízení, odvodňovacích proužků, odvodňovačů, vpustí, šachet a pod.
P | 22 | 574D56 |  | ASFALTOVÝ BETON PRO LOŽNÍ VRSTVY MODIFIK ACL 16+, TL. 60MM | M2 | 33.28 | 0 |  | 2022_OTSKP |  | 2
PP |  |  |  | VOZOVKA - Asfaltový beton pro ložné vrstvy ACL 16+, tl. 60mm + hutnění Viz C.2 - Koordinační situační výkres, D.1.1.2.2 - Výpis sjezdů a D.1.1.2.4 - Charakteristické řezy sjezdy skupina měření: 5701b
VV |  |  |  | Celkem: 33,28=33,280 [A]
TS |  |  |  | - dodání směsi v požadované kvalitě - očištění podkladu - uložení směsi dle předepsaného technologického předpisu, zhutnění vrstvy v předepsané tloušťce - zřízení vrstvy bez rozlišení šířky, pokládání vrstvy po etapách, včetně pracovních spar a spojů - úpravu napojení, ukončení podél obrubníků, dilatačních zařízení, odvodňovacích proužků, odvodňovačů, vpustí, šachet a pod. - nezahrnuje postřiky, nátěry - nezahrnuje těsnění podél obrubníků, dilatačních zařízení, odvodňovacích proužků, odvodňovačů, vpustí, šachet a pod.
P | 23 | 574F68 |  | ASFALTOVÝ BETON PRO PODKLADNÍ VRSTVY MODIFIK ACP 22+, TL. 70MM | M2 | 33.28 | 0 |  | 2022_OTSKP |  | 2
PP |  |  |  | VOZOVKA - Asfaltový beton pro podkladní vrstvy ACP 22+, tl. 70mm + hutnění Viz C.2 - Koordinační situační výkres, D.1.1.2.2 - Výpis sjezdů a D.1.1.2.4 - Charakteristické řezy sjezdy skupina měření: 5701b
VV |  |  |  | Celkem: 33,28=33,280 [A]
TS |  |  |  | - dodání směsi v požadované kvalitě - očištění podkladu - uložení směsi dle předepsaného technologického předpisu, zhutnění vrstvy v předepsané tloušťce - zřízení vrstvy bez rozlišení šířky, pokládání vrstvy po etapách, včetně pracovních spar a spojů - úpravu napojení, ukončení podél obrubníků, dilatačních zařízení, odvodňovacích proužků, odvodňovačů, vpustí, šachet a pod. - nezahrnuje postřiky, nátěry - nezahrnuje těsnění podél obrubníků, dilatačních zařízení, odvodňovacích proužků, odvodňovačů, vpustí, šachet a pod.
P | 24 | 58920 |  | VÝPLŇ SPAR MODIFIKOVANÝM ASFALTEM | M | 8 | 0 |  | 2022_OTSKP |  | 2
PP |  |  |  | VOZOVKA - Asfaltová zálivka Viz C.2 - Koordinační situační výkres, D.1.1.2.2 - Výpis sjezdů a D.1.1.2.4 - Charakteristické řezy sjezdy skupina měření: 5901
VV |  |  |  | Celkem: 8=8,000 [A]
TS |  |  |  | položka zahrnuje: - dodávku předepsaného materiálu - vyčištění a výplň spar tímto materiálem
SD |  | 6 |  | Úpravy povrchů, podlahy, výplně otvorů
P | 25 | 626211 |  | REPROFILACE VODOROVNÝCH PLOCH SHORA SANAČNÍ MALTOU JEDNOVRST TL 10MM | M2 | 0.574 | 0 |  | 2022_OTSKP |  | 2
PP |  |  |  | TROUBA - Sanace seříznutého čela železobetonové trouby ručně nanášenou sanační maltou, včetně dopravy materiálu Viz C.2 - Koordinační situační výkres, D.1.1.2.2 - Výpis sjezdů a D.1.1.2.4 - Charakteristické řezy sjezdy skupina měření: 6261
VV |  |  |  | Celkem: (1,625+1,11)*2*0,105=0,574 [A]
TS |  |  |  | položka zahrnuje: dodávku veškerého materiálu potřebného pro předepsanou úpravu v předepsané kvalitě nutné vyspravení podkladu, případně zatření spar zdiva položení vrstvy v předepsané tloušťce potřebná lešení a podpěrné konstrukce
SD |  | 7 |  | Přidružená stavební výroba
P | 26 | 711311 |  | IZOLACE PODZEMNÍCH OBJEKTŮ PROTI ZEMNÍ VLHKOSTI ASFALTOVÝMI NÁTĚRY | M2 | 24.116 | 0 |  | 2022_OTSKP |  | 2
PP |  |  |  | ŽB ZÁKLADOVÁ DESKA - Nátěry Np+2xNa na styku se zeminou =8,100*0,300*2=4,860m2 ŽB OBETONOVÁNÍ - Nátěry Np+2xNa na styku se zeminou =2,900*6,640=19,256m2 Viz C.2 - Koordinační situační výkres, D.1.1.2.2 - Výpis sjezdů a D.1.1.2.4 - Charakteristické řezy sjezdy skupina měření: 7111
VV |  |  |  | Celkem: 8,1*0,3*2=4,860 [A] Celkem: 2,9*6,64=19,256 [B] Celkem: A+B=24,116 [C]
TS |  |  |  | položka zahrnuje: - dodání předepsaného izolačního materiálu - očištění a ošetření podkladu, zadávací dokumentace může zahrnout i případné vyspravení - zřízení izolace jako kompletního povlaku, případně komplet. soustavy nebo systému podle příslušného technolog. předpisu - zřízení izolace i jednotlivých vrstev po etapách, včetně pracovních spár a spojů - úprava u okrajů, rohů, hran, dilatačních i pracovních spojů, kotev, obrubníků, dilatačních zařízení, odvodnění, otvorů, neizolovaných míst a pod. - zajištění odvodnění povrchu izolace, včetně odvodnění nejnižších míst, pokud dokumentace pro zadání stavby nestanoví jinak - ochrana izolace do doby zřízení definitivní ochranné vrstvy nebo konstrukce - úprava, očištění a ošetření prostoru kolem izolace - provedení požadovaných zkoušek - nezahrnuje ochranné vrstvy, např. geotextilii, cementový potěr, izolační přizdívku
P | 27 | 78341 |  | PROTIKOROZ OCHRANA POTRUBÍ A ARMATUR NÁTĚREM JEDNOVRST | M2 | 0.574 | 0 |  | 2022_OTSKP |  | 2
PP |  |  |  | TROUBA - Úprava seříznuté části ŽB hrdlové trouby antikorozním nátěrem Viz C.2 - Koordinační situační výkres, D.1.1.2.2 - Výpis sjezdů a D.1.1.2.4 - Charakteristické řezy sjezdy skupina měření: 7801
VV |  |  |  | Celkem: (1,625+1,11)*2*0,105=0,574 [A]
TS |  |  |  | - položky nátěrů zahrnují kompletní povlaky (i různobarevné), včetně úpravy podkladu (odmaštění, odrezivění, odstranění starých nátěrů a nečistot) a jeho vyspravení, provedení nátěru předepsaným postupem a splnění všech požadavků daných technologickým předpisem.
SD |  | 8 |  | Potrubí
P | 28 | 82458 |  | POTRUBÍ Z TRUB ŽELEZOBETONOVÝCH DN DO 600MM | M | 8.1 | 0 |  | 2022_OTSKP |  | 2
PP |  |  |  | TROUBA - ŽB prefabrikované hrdlové trouby DN=600mm (4kus) z betonu C35/45-XF4 včetně dopravy materiálu Viz C.2 - Koordinační situační výkres, D.1.1.2.2 - Výpis sjezdů a D.1.1.2.4 - Charakteristické řezy sjezdy skupina měření: 8101
VV |  |  |  | Celkem: 8,1=8,100 [A]
TS |  |  |  | položky pro zhotovení potrubí platí bez ohledu na sklon zahrnuje: - výrobní dokumentaci (včetně technologického předpisu) - dodání veškerého trubního a pomocného materiálu (trouby, trubky, tvarovky, spojovací a těsnící materiál a pod.), podpěrných, závěsných a upevňovacích prvků, včetně potřebných úprav - úprava a příprava podkladu a podpěr, očištění a ošetření podkladu a podpěr - zřízení plně fun ního potrubí, kompletní soustavy, podle příslušného technologického předpisu - zřízení potrubí i jednotlivých částí po etapách, včetně pracovních spar a spojů, pracovního zaslepení konců a pod. - úprava prostupů, průchodů šachtami a komorami, okolí podpěr a vyústění, zaústění, napojení, vyvedení a upevnění odpad. výustí - ochrana potrubí nátěrem (vč. úpravy povrchu), případně izolací, nejsou-li tyto práce předmětem jiné položky - úprava, očištění a ošetření prostoru kolem potrubí - položky platí pro práce prováděné v prostoru zapaženém i nezapaženém a i v kolektorech, chráničkách - položky zahrnují i práce spojené s nutnými obtoky, převáděním a čerpáním vody nezahrnuje zkoušky vodotěsnosti a televizní prohlídku
P | 29 | 89914 |  | ŠACHTOVÉ BETONOVÉ SKRUŽE SAMOSTATNÉ | KUS | 1 | 0 |  | 2022_OTSKP |  | 2
PP |  |  |  | ZEMNÍ PRÁCE - Dodávka, montáž, demontáž a odvoz betonové prefabrikované skruže DN=800mm Viz C.2 - Koordinační situační výkres, D.1.1.2.2 - Výpis sjezdů a D.1.1.2.4 - Charakteristické řezy sjezdy skupina měření: 8991
VV |  |  |  | Celkem: 1=1,000 [A]
TS |  |  |  | - Položka zahrnuje veškerý materiál, výrobky a polotovary, včetně mimostaveništní a vnitrostaveništní dopravy (rovněž přesuny), včetně naložení a složení,případně s uložením.
P | 30 | 899574 |  | OBETONOVÁNÍ POTRUBÍ ZE ŽELEZOBETONU DO C25/30 VČETNĚ VÝZTUŽE | M3 | 4.382 | 0 |  | 2022_OTSKP |  | 2
PP |  |  |  | ŽB OBETONOVÁNÍ - Beton C25/30-XF3+XA2 + hutnění ŽB OBETONOVÁNÍ - Bednění + odbedňovací nátěr =1,218*6,640*2+0,800m2*2=17,775m2 ŽB OBETONOVÁNÍ - Betonářská výztuž B500B - KARI síť pr. 8mm, rozměr oka 100x100mm, včetně dopravy materiálu =0,010*4,382m3*7,850t/m3=0,344m3 Viz C.2 - Koordinační situační výkres, D.1.1.2.2 - Výpis sjezdů a D.1.1.2.4 - Charakteristické řezy sjezdy skupina měření: 8995
VV |  |  |  | Celkem: 0,66*6,64=4,382 [A]
TS |  |  |  | - dodání čerstvého betonu (betonové směsi) požadované kvality, jeho uložení do požadovaného tvaru při jakékoliv hustotě výztuže, konzistenci čerstvého betonu a způsobu hutnění, ošetření a ochranu betonu, - zhotovení nepropustného, mrazuvzdorného betonu a betonu požadované trvanlivosti a vlastností, - užití potřebných přísad a technologií výroby betonu, - zřízení pracovních a dilatačních spar, včetně potřebných úprav, výplně, vložek, opracování, očištění a ošetření, - bednění požadovaných konstr. (i ztracené) s úpravou dle požadované kvality povrchu betonu, včetně odbedňovacích a odskružovacích prostředků, - podpěrné konstr. (skruže) a lešení všech druhů pro bednění, uložení čerstvého betonu, výztuže a doplňkových konstr., vč. požadovaných otvorů, ochranných a bezpečnostních opatření a základů těchto konstrukcí a lešení, - vytvoření kotevních čel, kapes, nálitků, a sedel, - zřízení všech požadovaných otvorů, kapes, výklenků, prostupů, dutin, drážek a pod., vč. ztížení práce a úprav kolem nich, - úpravy pro osazení výztuže, doplňkových konstrukcí a vybavení, - úpravy povrchu pro položení požadované izolace, povlaků a nátěrů, případně vyspravení, - ztížení práce u kabelových a injektážních trubek a ostatních zařízení osazovaných do betonu, - konstrukce betonových kloubů, upevnění kotevních prvků a doplňkových konstrukcí, - nátěry zabraňující soudržnost betonu a bednění, - výplň, těsnění a tmelení spar a spojů, - opatření povrchů betonu izolací proti zemní vlhkosti v částech, kde přijdou do styku se zeminou nebo kamenivem, - případné zřízení spojovací vrstvy u základů, - úpravy pro osazení zařízení ochrany konstrukce proti vlivu bludných proudů
SD |  | 9 |  | Ostatní konstrukce a práce
P | 31 | 919143 |  | ŘEZÁNÍ ŽELEZOBETONOVÝCH KONSTRUKCÍ TL DO 150MM | M | 5.47 | 0 |  | 2022_OTSKP |  | 2
PP |  |  |  | TROUBA - Seříznutí ŽB prefabrikovaných hrdlových trubek DN=600mm na vtoku i výtoku Viz C.2 - Koordinační situační výkres, D.1.1.2.2 - Výpis sjezdů a D.1.1.2.4 - Charakteristické řezy sjezdy skupina měření: 1115
VV |  |  |  | Celkem: (1,625+1,11)*2=5,470 [A]
TS |  |  |  | položka zahrnuje řezání železobetonových konstrukcí v předepsané tloušťce, včetně spotřeby vody
P | 32 | 93133 |  | TĚSNĚNÍ DILATAČNÍCH SPAR POLYURETANOVÝM TMELEM | M3 | 0.003 | 0 |  | 2022_OTSKP |  | 2
PP |  |  |  | TROUBA - Trvale pružný tmel pro vytmelení spár hrdlových trub včetně dopravy a aplikace materiálu Viz C.2 - Koordinační situační výkres, D.1.1.2.2 - Výpis sjezdů a D.1.1.2.4 - Charakteristické řezy sjezdy skupina měření: 0000
VV |  |  |  | Celkem: 2,215*0,105*0,005*3=0,003 [A]
TS |  |  |  | položka zahrnuje dodávku a osazení předepsaného materiálu, očištění ploch spáry před úpravou, očištění okolí spáry po úpravě nezahrnuje těsnící profil

## 1_1.1_1.1.2_SO 132_SO 132.10
ASPE10 |  |  |  | Firma: | [6 empty] | 3
|  |  |  | Soupis prací objektu | [6 empty] | 3
S | Stavba: | 2020700 |  | MODERNIZACE SILNICE II/324 STARÉ HRADIŠTĚ - HROBICE (PRŮTAH) - PDPS - SP |  |  | SO 132.10 |  |  | 0,00 | 2
O | Objekt: | 1 |  | PARDUBICKÝ KRAJ | [5 empty] | 15,00 | 2
O1 | Objekt: | 1.1 |  | ZPŮSOBILÉ VÝDAJE | [5 empty] | 21,00 | 2
O2 | Objekt: | 1.1.2 |  | PŘÍMÉ VÝDAJE NA DOPROVODNOU ČÁST PROJEKTU (PVNDČP)
O3 | Objekt: | SO 132 |  | HOSPODÁŘSKÉ SJEZDY - K.Ú. HROBICE (PVNDČP)
O4 | Rozpočet: | SO 132.10 |  | KM 2,11829 (PVNDČP)
Typ | Poř. číslo | Kód položky | Varianta | Název položky | MJ | Množství | Jednotková cena |  | Cenová soustava
[7 empty] | Jednotková | Celkem
0 | 1 | 2 | 3 | 4 | 5 | 6 | 9 | 10 | 11
SD |  | 0 |  | Všeobecné konstrukce a práce
P | 1 | 014102 |  | POPLATKY ZA SKLÁDKU | T | 108.54 | 0 |  | 2022_OTSKP |  | 2
PP |  |  |  | SKLÁDKA - Uložení zeminy na skládku Viz položka č. 5 skupina měření: R0001
VV |  |  |  | Celkem: 108,54=108,540 [A]
TS |  |  |  | zahrnuje veškeré poplatky provozovateli skládky související s uložením odpadu na skládce.
SD |  | 1 |  | Zemní práce
P | 2 | 113761 |  | FRÉZOVÁNÍ DRÁŽKY PRŮŘEZU DO 100MM2 V ASFALTOVÉ VOZOVCE | M | 8.05 | 0 |  | 2022_OTSKP |  | 2
PP |  |  |  | VOZOVKA - Prořezání drážky v pracovní spáře Viz C.2 - Koordinační situační výkres, D.1.1.2.2 - Výpis sjezdů a D.1.1.2.4 - Charakteristické řezy sjezdy skupina měření: 1115
VV |  |  |  | Celkem: 8,05=8,050 [A]
TS |  |  |  | Položka zahrnuje veškerou manipulaci s vybouranou sutí a s vybouranými hmotami vč. uložení na skládku.
P | 3 | 11511 |  | ČERPÁNÍ VODY DO 500 L/MIN | HOD | 140 | 0 |  | 2022_OTSKP |  | 2
PP |  |  |  | ZEMNÍ PRÁCE - Čerpání vody ze stavební jámy Položka vypočtena na základě odborného odhadu skupina měření: 1116b
VV |  |  |  | Celkem: 14*10=140,000 [A]
TS |  |  |  | Položka čerpání vody na povrchu zahrnuje i potrubí, pohotovost záložní čerpací soupravy a zřízení čerpací jímky. Součástí položky je také následná demontáž a likvidace těchto zařízení
P | 4 | 121108 |  | SEJMUTÍ ORNICE NEBO LESNÍ PŮDY S ODVOZEM DO 20KM | M3 | 5.934 | 0 |  | 2022_OTSKP |  | 2
PP |  |  |  | ZEMNÍ PRÁCE - Odhumusování plochy v tl. 150mm, která bude zasažena výkopovými pracemi a úpravou terénu včetně odvozu do 20km a likvidace v režii zhotovitele (nebude využita na zpětné ohumusování) =5,934m3*2,000t/m3=11,868t Viz C.2 - Koordinační situační výkres, D.1.1.2.2 - Výpis sjezdů a D.1.1.2.4 - Charakteristické řezy sjezdy skupina měření: 1211
VV |  |  |  | Celkem: 39,56*0,15=5,934 [A]
TS |  |  |  | položka zahrnuje sejmutí ornice bez ohledu na tloušťku vrstvy a její vodorovnou dopravu nezahrnuje uložení na trvalou skládku
P | 5 | 131734 |  | HLOUBENÍ JAM ZAPAŽ I NEPAŽ TŘ. I, ODVOZ DO 5KM | M3 | 54.27 | 0 |  | 2022_OTSKP |  | 2
PP |  |  |  | ZEMNÍ PRÁCE - Výkop zeminy pro stavební jámu v zemině tř. I včetně pažení a odvozu zeminy na skládku do 5km =54,270m3*2,000t/m3=108,540t Viz C.2 - Koordinační situační výkres, D.1.1.2.2 - Výpis sjezdů a D.1.1.2.4 - Charakteristické řezy sjezdy skupina měření: 1311
VV |  |  |  | Celkem: 54,27=54,270 [A]
TS |  |  |  | položka zahrnuje: - vodorovná a svislá doprava, přemístění, přeložení, manipulace s výkopkem - kompletní provedení vykopávky nezapažené i zapažené - ošetření výkopiště po celou dobu práce v něm vč. klimatických opatření - ztížení vykopávek v blízkosti podzemního vedení, konstrukcí a objektů vč. jejich dočasného zajištění - ztížení pod vodou, v okolí výbušnin, ve stísněných prostorech a pod. - příplatek za lepivost - těžení po vrstvách, pásech a po jiných nutných částech (figurách) - čerpání vody vč. čerpacích jímek, potrubí a pohotovostní čerpací soupravy (viz ustanovení k pol. 1151,2) - potřebné snížení hladiny podzemní vody - těžení a rozpojování jednotlivých balvanů - vytahování a nošení výkopku - svahování a přesvah. svahů do konečného tvaru, výměna hornin v podloží a v pláni znehodnocené klimatickými vlivy - ruční vykopávky, odstranění kořenů a napadávek - pažení, vzepření a rozepření vč. přepažování (vyjma štětových stěn) - úpravu, ochranu a očištění dna, základové spáry, stěn a svahů - odvedení nebo obvedení vody v okolí výkopiště a ve výkopišti - třídění výkopku - veškeré pomocné konstrukce umožňující provedení vykopávky (příjezdy, sjezdy, nájezdy, lešení, podpěr. konstr., přemostění, zpevněné plochy, zakrytí a pod.) - nezahrnuje uložení zeminy (na skládku, do násypu) ani poplatky za skládku, vykazují se v položce č.0141**
P | 6 | 17581 |  | OBSYP POTRUBÍ A OBJEKTŮ Z NAKUPOVANÝCH MATERIÁLŮ | M3 | 13.91 | 0 |  | 2022_OTSKP |  | 2
PP |  |  |  | ZEMNÍ PRÁCE - Zásyp ze štěrkodrti fr. 0/32 mm + hutnění po vrstvách max. 300mm, Id=0,85, 100% PS včetně dopravy materiálu Viz C.2 - Koordinační situační výkres, D.1.1.2.2 - Výpis sjezdů a D.1.1.2.4 - Charakteristické řezy sjezdy skupina měření: 1711
VV |  |  |  | Celkem: 13,91=13,910 [A]
TS |  |  |  | položka zahrnuje: - kompletní provedení zemní konstrukce včetně nákupu a dopravy materiálu dle zadávací dokumentace - úprava ukládaného materiálu vlhčením, tříděním, promícháním nebo vysoušením, příp. jiné úpravy za účelem zlepšení jeho mech. vlastností - hutnění i různé míry hutnění - ošetření úložiště po celou dobu práce v něm vč. klimatických opatření - ztížení v okolí vedení, konstrukcí a objektů a jejich dočasné zajištění - ztížení provádění vč. hutnění ve ztížených podmínkách a stísněných prostorech - ztížené ukládání sypaniny pod vodu - ukládání po vrstvách a po jiných nutných částech (figurách) vč. dosypávek - spouštění a nošení materiálu - výměna částí zemní konstrukce znehodnocené klimatickými vlivy - ruční hutnění a výplň jam a prohlubní v podloží - úprava, očištění, ochrana a zhutnění podloží - svahování, hutnění a uzavírání povrchů svahů - zřízení lavic na svazích - udržování úložiště a jeho ochrana proti vodě - odvedení nebo obvedení vody v okolí úložiště a v úložišti - veškeré pomocné konstrukce umožňující provedení zemní konstrukce (příjezdy, sjezdy, nájezdy, lešení, podpěrné konstrukce, přemostění, zpevněné plochy, zakrytí a pod.) - zemina vytlačená potrubím o DN do 180mm se od kubatury obsypů neodečítá
P | 7 | 18110 |  | ÚPRAVA PLÁNĚ SE ZHUTNĚNÍM V HORNINĚ TŘ. I | M2 | 62.403 | 0 |  | 2022_OTSKP |  | 2
PP |  |  |  | ZEMNÍ PRÁCE - Úprava a zhutnění základové spáry =1,410*8,050+18,552m2=29,903m2 VOZOVKA - Úprava a zhutnění zemní pláně =32,500m2 Viz C.2 - Koordinační situační výkres, D.1.1.2.2 - Výpis sjezdů a D.1.1.2.4 - Charakteristické řezy sjezdy skupina měření: 1821a
VV |  |  |  | Celkem: 1,41*8,05+18,552=29,903 [A] Celkem: 32,5=32,500 [B] Celkem: A+B=62,403 [C]
TS |  |  |  | položka zahrnuje úpravu pláně včetně vyrovnání výškových rozdílů. Míru zhutnění určuje projekt.
SD |  | 4 |  | Vodorovné konstrukce
P | 8 | 451114 |  | PODKL A VÝPLŇ VRSTVY Z DÍLCŮ BETON DO C35/45 | M3 | 0.272 | 0 |  | 2022_OTSKP |  | 2
PP |  |  |  | TROUBA - Podkladní betonové prefabrikované podkladky z betonu C35/45-XF4 pod trouby (8kus), včetně dopravy materiálu Viz C.2 - Koordinační situační výkres, D.1.1.2.2 - Výpis sjezdů a D.1.1.2.4 - Charakteristické řezy sjezdy skupina měření: 4511
VV |  |  |  | Celkem: 0,8*0,17*0,25*8=0,272 [A]
TS |  |  |  | - dodání dílce požadovaného tvaru a vlastností, jeho skladování, doprava a osazení do definitivní polohy, včetně komplexní technologie výroby a montáže dílců, ošetření a ochrana dílců, - u dílců železobetonových a předpjatých veškerá výztuž, případně i tuhé kovové prvky a závěsná oka, - úpravy a zařízení pro uložení a transport dílce, - veškeré požadované úpravy dílců, včetně doplňkových konstrukcí a vybavení, - sestavení dílce na stavbě včetně montážních zařízení, plošin a prahů a pod., - výplň, těsnění a tmelení spár a spojů, - očištění a ošetření úložných ploch, - zednické výpomoce pro montáž dílců, - označení dílce výrobním štítkem nebo jiným způsobem, - úpravy dílce pro dodržení požadované přesnosti jeho osazení, včetně případných měření, - veškerá zařízení pro zajištění stability v každém okamžiku, - další práce dané případně specifikací k příslušnému prefabrik. dílci (úprava pohledových ploch, příp. rubových ploch, osazení měřících zařízení, zkoušení a měření dílců a pod.).
P | 9 | 451314 |  | PODKLADNÍ A VÝPLŇOVÉ VRSTVY Z PROSTÉHO BETONU C25/30 | M3 | 2.783 | 0 |  | 2022_OTSKP |  | 2
PP |  |  |  | ODLÁŽDĚNÍ - Podkladní betonové lože z betonu C25/30-XF3 pod kamennou dlažbu tl. 150mm včetně dopravy materiálu Viz C.2 - Koordinační situační výkres, D.1.1.2.2 - Výpis sjezdů a D.1.1.2.4 - Charakteristické řezy sjezdy skupina měření: 4511
VV |  |  |  | Celkem: 18,552*0,15=2,783 [A]
TS |  |  |  | - dodání čerstvého betonu (betonové směsi) požadované kvality, jeho uložení do požadovaného tvaru při jakékoliv hustotě výztuže, konzistenci čerstvého betonu a způsobu hutnění, ošetření a ochranu betonu, - zhotovení nepropustného, mrazuvzdorného betonu a betonu požadované trvanlivosti a vlastností, - užití potřebných přísad a technologií výroby betonu, - zřízení pracovních a dilatačních spar, včetně potřebných úprav, výplně, vložek, opracování, očištění a ošetření, - bednění požadovaných konstr. (i ztracené) s úpravou dle požadované kvality povrchu betonu, včetně odbedňovacích a odskružovacích prostředků, - podpěrné konstr. (skruže) a lešení všech druhů pro bednění, uložení čerstvého betonu, výztuže a doplňkových konstr., vč. požadovaných otvorů, ochranných a bezpečnostních opatření a základů těchto konstrukcí a lešení, - vytvoření kotevních čel, kapes, nálitků, a sedel, - zřízení všech požadovaných otvorů, kapes, výklenků, prostupů, dutin, drážek a pod., vč. ztížení práce a úprav kolem nich, - úpravy pro osazení výztuže, doplňkových konstrukcí a vybavení, - úpravy povrchu pro položení požadované izolace, povlaků a nátěrů, případně vyspravení, - ztížení práce u kabelových a injektážních trubek a ostatních zařízení osazovaných do betonu, - konstrukce betonových kloubů, upevnění kotevních prvků a doplňkových konstrukcí, - nátěry zabraňující soudržnost betonu a bednění, - výplň, těsnění a tmelení spar a spojů, - opatření povrchů betonu izolací proti zemní vlhkosti v částech, kde přijdou do styku se zeminou nebo kamenivem, - případné zřízení spojovací vrstvy u základů, - úpravy pro osazení zařízení ochrany konstrukce proti vlivu bludných proudů
P | 10 | 451324 |  | PODKL A VÝPLŇ VRSTVY ZE ŽELEZOBET DO C25/30 | M3 | 3.405 | 0 |  | 2022_OTSKP |  | 2
PP |  |  |  | ŽB ZÁKLADOVÁ DESKA - Beton C25/30-XF3+XA2 + hutnění včetně dopravy materiálu ŽB ZÁKLADOVÁ DESKA - Bednění + odbedňovací nátěr =1,410*0,300*2+8,050*0,300*2=5,676m2 Viz C.2 - Koordinační situační výkres, D.1.1.2.2 - Výpis sjezdů a D.1.1.2.4 - Charakteristické řezy sjezdy skupina měření: 4511
VV |  |  |  | Celkem: 1,41*8,05*0,3=3,405 [A]
TS |  |  |  | - dodání čerstvého betonu (betonové směsi) požadované kvality, jeho uložení do požadovaného tvaru při jakékoliv hustotě výztuže, konzistenci čerstvého betonu a způsobu hutnění, ošetření a ochranu betonu, - zhotovení nepropustného, mrazuvzdorného betonu a betonu požadované trvanlivosti a vlastností, - užití potřebných přísad a technologií výroby betonu, - zřízení pracovních a dilatačních spar, včetně potřebných úprav, výplně, vložek, opracování, očištění a ošetření, - bednění požadovaných konstr. (i ztracené) s úpravou dle požadované kvality povrchu betonu, včetně odbedňovacích a odskružovacích prostředků, - podpěrné konstr. (skruže) a lešení všech druhů pro bednění, uložení čerstvého betonu, výztuže a doplňkových konstr., vč. požadovaných otvorů, ochranných a bezpečnostních opatření a základů těchto konstrukcí a lešení, - vytvoření kotevních čel, kapes, nálitků, a sedel, - zřízení všech požadovaných otvorů, kapes, výklenků, prostupů, dutin, drážek a pod., vč. ztížení práce a úprav kolem nich, - úpravy pro osazení výztuže, doplňkových konstrukcí a vybavení, - úpravy povrchu pro položení požadované izolace, povlaků a nátěrů, případně vyspravení, - ztížení práce u kabelových a injektážních trubek a ostatních zařízení osazovaných do betonu, - konstrukce betonových kloubů, upevnění kotevních prvků a doplňkových konstrukcí, - nátěry zabraňující soudržnost betonu a bednění, - výplň, těsnění a tmelení spar a spojů, - opatření povrchů betonu izolací proti zemní vlhkosti v částech, kde přijdou do styku se zeminou nebo kamenivem, - případné zřízení spojovací vrstvy u základů, - úpravy pro osazení zařízení ochrany konstrukce proti vlivu bludných proudů
P | 11 | 451366 |  | VÝZTUŽ PODKL VRSTEV Z KARI-SÍTÍ | T | 0.267 | 0 |  | 2022_OTSKP |  | 2
PP |  |  |  | ŽB ZÁKLADOVÁ DESKA - Betonářská výztuž B500B - KARI síť pr. 8mm, rozměr oka 100x100mm, včetně dopravy materiálu Viz C.2 - Koordinační situační výkres, D.1.1.2.2 - Výpis sjezdů a D.1.1.2.4 - Charakteristické řezy sjezdy skupina měření: 0036a
VV |  |  |  | Celkem: 0,01*3,405*7,85=0,267 [A]
TS |  |  |  | položka zahrnuje: - dodání betonářské výztuže v požadované kvalitě, stříhání, řezání, ohýbání a spojování do všech požadovaných tvarů (vč. armakošů) a uložení s požadovaným zajištěním polohy a krytí výztuže betonem - veškeré svary nebo jiné spoje výztuže - pomocné konstrukce a práce pro osazení a upevnění výztuže - zednické výpomoci pro montáž betonářské výztuže - úpravy výztuže pro osazení doplňkových konstrukcí - ochranu výztuže do doby jejího zabetonování - veškerá opatření pro zajištění soudržnosti výztuže a betonu - vodivé propojení výztuže, které je součástí ochrany konstrukce proti vlivům bludných proudů, vyvedení do měřících skříní nebo míst pro měření bludných proudů - povrchovou antikorozní úpravu výztuže - separaci výztuže
P | 12 | 45152 |  | PODKLADNÍ A VÝPLŇOVÉ VRSTVY Z KAMENIVA DRCENÉHO | M3 | 6.118 | 0 |  | 2022_OTSKP |  | 2
PP |  |  |  | ZEMNÍ PRÁCE - Polštář ze štěrkodrti fr. 0/32mm, tl. 400mm + hutnění po vrstvách tl. 200mm, Id=0,90, 100% PS včetně dopravy materiálu Viz C.2 - Koordinační situační výkres, D.1.1.2.2 - Výpis sjezdů a D.1.1.2.4 - Charakteristické řezy sjezdy skupina měření: 4511
VV |  |  |  | Celkem: 0,724*8,45=6,118 [A]
TS |  |  |  | položka zahrnuje dodávku předepsaného kameniva, mimostaveništní a vnitrostaveništní dopravu a jeho uložení není-li v zadávací dokumentaci uvedeno jinak, jedná se o nakupovaný materiál
P | 13 | 465512 |  | DLAŽBY Z LOMOVÉHO KAMENE NA MC | M3 | 4.638 | 0 |  | 2022_OTSKP |  | 2
PP |  |  |  | ODLÁŽDĚNÍ - Kamenná dlažba z lomového kamene tl. 250mm, šířka spáry 30 - 50mm, spáry zatřené stěrkou MC25 včetně dopravy materiálu Viz C.2 - Koordinační situační výkres, D.1.1.2.2 - Výpis sjezdů a D.1.1.2.4 - Charakteristické řezy sjezdy skupina měření: 4611
VV |  |  |  | Celkem: 18,552*0,25=4,638 [A]
TS |  |  |  | položka zahrnuje: - nutné zemní práce (svahování, úpravu pláně a pod.) - zřízení spojovací vrstvy - zřízení lože dlažby z cementové malty předepsané kvality a předepsané tloušťky - dodávku a položení dlažby z lomového kamene do předepsaného tvaru - spárování, těsnění, tmelení a vyplnění spar MC případně s vyklínováním - úprava povrchu pro odvedení srážkové vody - nezahrnuje podklad pod dlažbu, vykazuje se samostatně položkami SD 45
P | 14 | 467314 |  | STUPNĚ A PRAHY VODNÍCH KORYT Z PROSTÉHO BETONU C25/30 | M3 | 0.891 | 0 |  | 2022_OTSKP |  | 2
PP |  |  |  | ODLÁŽDĚNÍ - Příčný práh z prostého betonu C25/30-XF3 na vtoku i výtoku 500x200mm včetně dopravy materiálu Viz C.2 - Koordinační situační výkres, D.1.1.2.2 - Výpis sjezdů a D.1.1.2.4 - Charakteristické řezy sjezdy skupina měření: 4613
VV |  |  |  | Celkem: 8,91*0,5*0,2=0,891 [A]
TS |  |  |  | položka zahrnuje: - nutné zemní práce (hloubení rýh apod.) - dodání čerstvého betonu (betonové směsi) požadované kvality, jeho uložení do požadovaného tvaru při jakékoliv konzistenci čerstvého betonu a způsobu hutnění, ošetření a ochranu betonu, - zhotovení nepropustného, mrazuvzdorného betonu a betonu požadované trvanlivosti a vlastností, - užití potřebných přísad a technologií výroby betonu, - zřízení pracovních a dilatačních spar, včetně potřebných úprav, výplně, vložek, opracování, očištění a ošetření, - bednění požadovaných konstr. (i ztracené) s úpravou dle požadované kvality povrchu betonu, včetně odbedňovacích a odskružovacích prostředků, - podpěrné konstr. (skruže) a lešení všech druhů pro bednění, uložení čerstvého betonu, výztuže a doplňkových konstr., vč. požadovaných otvorů, ochranných a bezpečnostních opatření a základů těchto konstrukcí a lešení, - vytvoření kotevních čel, kapes, nálitků, a sedel, - zřízení všech požadovaných otvorů, kapes, výklenků, prostupů, dutin, drážek a pod., vč. ztížení práce a úprav kolem nich, - úpravy pro osazení doplňkových konstrukcí a vybavení, - úpravy povrchu pro položení požadované izolace, povlaků a nátěrů, případně vyspravení, - konstrukce betonových kloubů, upevnění kotevních prvků a doplňkových konstrukcí, - nátěry zabraňující soudržnost betonu a bednění, - výplň, těsnění a tmelení spar a spojů, - opatření povrchů betonu izolací proti zemní vlhkosti v částech, kde přijdou do styku se zeminou nebo kamenivem, - případné zřízení spojovací vrstvy u základů
SD |  | 5 |  | Komunikace
P | 15 | 56210 |  | VOZOVKOVÉ VRSTVY Z MATERIÁLŮ STABIL CEMENTEM | M3 | 3.9 | 0 |  | 2022_OTSKP |  | 2
PP |  |  |  | VOZOVKA - Podkladní vrstva stmelená cementem SC 0/32 C3/4 tl. 120mm + hutnění Viz C.2 - Koordinační situační výkres, D.1.1.2.2 - Výpis sjezdů a D.1.1.2.4 - Charakteristické řezy sjezdy skupina měření: 5801a
VV |  |  |  | Celkem: 32,5*0,12=3,900 [A]
TS |  |  |  | - dodání směsi v požadované kvalitě - očištění podkladu - uložení směsi dle předepsaného technologického předpisu a zhutnění vrstvy v předepsané tloušťce - zřízení vrstvy bez rozlišení šířky, pokládání vrstvy po etapách, včetně pracovních spar a spojů - úpravu napojení, ukončení - úpravu dilatačních spar včetně předepsané výztuže - nezahrnuje postřiky, nátěry - nezahrnuje úpravu povrchu krytu
P | 16 | 56333 |  | VOZOVKOVÉ VRSTVY ZE ŠTĚRKODRTI TL. DO 150MM | M2 | 32.5 | 0 |  | 2022_OTSKP |  | 2
PP |  |  |  | VOZOVKA - Štěrkodrť ŠDA 0/32 tl. 150mm + hutnění Viz C.2 - Koordinační situační výkres, D.1.1.2.2 - Výpis sjezdů a D.1.1.2.4 - Charakteristické řezy sjezdy skupina měření: 5601b
VV |  |  |  | Celkem: 32,5=32,500 [A]
TS |  |  |  | - dodání kameniva předepsané kvality a zrnitosti - rozprostření a zhutnění vrstvy v předepsané tloušťce - zřízení vrstvy bez rozlišení šířky, pokládání vrstvy po etapách - nezahrnuje postřiky, nátěry
P | 17 | 572121 |  | INFILTRAČNÍ POSTŘIK ASFALTOVÝ DO 1,0KG/M2 | M2 | 32.5 | 0 |  | 2022_OTSKP |  | 2
PP |  |  |  | VOZOVKA - Infiltrační postřik z kationaktivní asfaltové emulze, zbytkové množství pojiva 1,00kg/m2 (po odštěpení) PI-C Viz C.2 - Koordinační situační výkres, D.1.1.2.2 - Výpis sjezdů a D.1.1.2.4 - Charakteristické řezy sjezdy skupina měření: 5702
VV |  |  |  | Celkem: 32,5=32,500 [A]
TS |  |  |  | - dodání všech předepsaných materiálů pro postřiky v předepsaném množství - provedení dle předepsaného technologického předpisu - zřízení vrstvy bez rozlišení šířky, pokládání vrstvy po etapách - úpravu napojení, ukončení
P | 18 | 572211 |  | SPOJOVACÍ POSTŘIK Z ASFALTU DO 0,5KG/M2 | M2 | 65 | 0 |  | 2022_OTSKP |  | 2
PP |  |  |  | VOZOVKA - Spojovací postřik z kationaktivní asfaltové emulze, zbytkové množství pojiva 0,40kg/m2 (po odštěpení) PS-C =32,500m2 VOZOVKA - Spojovací postřik z kationaktivní asfaltové emulze, zbytkové množství pojiva 0,40kg/m2 (po odštěpení) PS-C =32,500m2 Viz C.2 - Koordinační situační výkres, D.1.1.2.2 - Výpis sjezdů a D.1.1.2.4 - Charakteristické řezy sjezdy skupina měření: 5702
VV |  |  |  | Celkem: 32,5=32,500 [A] Celkem: 32,5=32,500 [B] Celkem: A+B=65,000 [C]
TS |  |  |  | - dodání všech předepsaných materiálů pro postřiky v předepsaném množství - provedení dle předepsaného technologického předpisu - zřízení vrstvy bez rozlišení šířky, pokládání vrstvy po etapách - úpravu napojení, ukončení
P | 19 | 574B34 |  | ASFALTOVÝ BETON PRO OBRUSNÉ VRSTVY MODIFIK ACO 11+, TL. 40MM | M2 | 32.5 | 0 |  | 2022_OTSKP |  | 2
PP |  |  |  | VOZOVKA - Asfaltový beton pro obrusné vrstvy ACO 11+, tl. 40mm + hutnění Viz C.2 - Koordinační situační výkres, D.1.1.2.2 - Výpis sjezdů a D.1.1.2.4 - Charakteristické řezy sjezdy skupina měření: 5701b
VV |  |  |  | Celkem: 32,5=32,500 [A]
TS |  |  |  | - dodání směsi v požadované kvalitě - očištění podkladu - uložení směsi dle předepsaného technologického předpisu, zhutnění vrstvy v předepsané tloušťce - zřízení vrstvy bez rozlišení šířky, pokládání vrstvy po etapách, včetně pracovních spar a spojů - úpravu napojení, ukončení podél obrubníků, dilatačních zařízení, odvodňovacích proužků, odvodňovačů, vpustí, šachet a pod. - nezahrnuje postřiky, nátěry - nezahrnuje těsnění podél obrubníků, dilatačních zařízení, odvodňovacích proužků, odvodňovačů, vpustí, šachet a pod.
P | 20 | 574D56 |  | ASFALTOVÝ BETON PRO LOŽNÍ VRSTVY MODIFIK ACL 16+, TL. 60MM | M2 | 32.5 | 0 |  | 2022_OTSKP |  | 2
PP |  |  |  | VOZOVKA - Asfaltový beton pro ložné vrstvy ACL 16+, tl. 60mm + hutnění Viz C.2 - Koordinační situační výkres, D.1.1.2.2 - Výpis sjezdů a D.1.1.2.4 - Charakteristické řezy sjezdy skupina měření: 5701b
VV |  |  |  | Celkem: 32,5=32,500 [A]
TS |  |  |  | - dodání směsi v požadované kvalitě - očištění podkladu - uložení směsi dle předepsaného technologického předpisu, zhutnění vrstvy v předepsané tloušťce - zřízení vrstvy bez rozlišení šířky, pokládání vrstvy po etapách, včetně pracovních spar a spojů - úpravu napojení, ukončení podél obrubníků, dilatačních zařízení, odvodňovacích proužků, odvodňovačů, vpustí, šachet a pod. - nezahrnuje postřiky, nátěry - nezahrnuje těsnění podél obrubníků, dilatačních zařízení, odvodňovacích proužků, odvodňovačů, vpustí, šachet a pod.
P | 21 | 574F68 |  | ASFALTOVÝ BETON PRO PODKLADNÍ VRSTVY MODIFIK ACP 22+, TL. 70MM | M2 | 32.5 | 0 |  | 2022_OTSKP |  | 2
PP |  |  |  | VOZOVKA - Asfaltový beton pro podkladní vrstvy ACP 22+, tl. 70mm + hutnění Viz C.2 - Koordinační situační výkres, D.1.1.2.2 - Výpis sjezdů a D.1.1.2.4 - Charakteristické řezy sjezdy skupina měření: 5701b
VV |  |  |  | Celkem: 32,5=32,500 [A]
TS |  |  |  | - dodání směsi v požadované kvalitě - očištění podkladu - uložení směsi dle předepsaného technologického předpisu, zhutnění vrstvy v předepsané tloušťce - zřízení vrstvy bez rozlišení šířky, pokládání vrstvy po etapách, včetně pracovních spar a spojů - úpravu napojení, ukončení podél obrubníků, dilatačních zařízení, odvodňovacích proužků, odvodňovačů, vpustí, šachet a pod. - nezahrnuje postřiky, nátěry - nezahrnuje těsnění podél obrubníků, dilatačních zařízení, odvodňovacích proužků, odvodňovačů, vpustí, šachet a pod.
P | 22 | 58920 |  | VÝPLŇ SPAR MODIFIKOVANÝM ASFALTEM | M | 8.05 | 0 |  | 2022_OTSKP |  | 2
PP |  |  |  | VOZOVKA - Asfaltová zálivka Viz C.2 - Koordinační situační výkres, D.1.1.2.2 - Výpis sjezdů a D.1.1.2.4 - Charakteristické řezy sjezdy skupina měření: 5901
VV |  |  |  | Celkem: 8,05=8,050 [A]
TS |  |  |  | položka zahrnuje: - dodávku předepsaného materiálu - vyčištění a výplň spar tímto materiálem
SD |  | 6 |  | Úpravy povrchů, podlahy, výplně otvorů
P | 23 | 626211 |  | REPROFILACE VODOROVNÝCH PLOCH SHORA SANAČNÍ MALTOU JEDNOVRST TL 10MM | M2 | 0.574 | 0 |  | 2022_OTSKP |  | 2
PP |  |  |  | TROUBA - Sanace seříznutého čela železobetonové trouby ručně nanášenou sanační maltou, včetně dopravy materiálu Viz C.2 - Koordinační situační výkres, D.1.1.2.2 - Výpis sjezdů a D.1.1.2.4 - Charakteristické řezy sjezdy skupina měření: 6261
VV |  |  |  | Celkem: (1,625+1,11)*2*0,105=0,574 [A]
TS |  |  |  | položka zahrnuje: dodávku veškerého materiálu potřebného pro předepsanou úpravu v předepsané kvalitě nutné vyspravení podkladu, případně zatření spar zdiva položení vrstvy v předepsané tloušťce potřebná lešení a podpěrné konstrukce
SD |  | 7 |  | Přidružená stavební výroba
P | 24 | 711311 |  | IZOLACE PODZEMNÍCH OBJEKTŮ PROTI ZEMNÍ VLHKOSTI ASFALTOVÝMI NÁTĚRY | M2 | 23.941 | 0 |  | 2022_OTSKP |  | 2
PP |  |  |  | ŽB ZÁKLADOVÁ DESKA - Nátěry Np+2xNa na styku se zeminou =8,050*0,300*2=4,830m2 ŽB OBETONOVÁNÍ - Nátěry Np+2xNa na styku se zeminou =2,900*6,590=19,111m2 Viz C.2 - Koordinační situační výkres, D.1.1.2.2 - Výpis sjezdů a D.1.1.2.4 - Charakteristické řezy sjezdy skupina měření: 7111
VV |  |  |  | Celkem: 8,05*0,3*2=4,830 [A] Celkem: 2,9*6,59=19,111 [B] Celkem: A+B=23,941 [C]
TS |  |  |  | položka zahrnuje: - dodání předepsaného izolačního materiálu - očištění a ošetření podkladu, zadávací dokumentace může zahrnout i případné vyspravení - zřízení izolace jako kompletního povlaku, případně komplet. soustavy nebo systému podle příslušného technolog. předpisu - zřízení izolace i jednotlivých vrstev po etapách, včetně pracovních spár a spojů - úprava u okrajů, rohů, hran, dilatačních i pracovních spojů, kotev, obrubníků, dilatačních zařízení, odvodnění, otvorů, neizolovaných míst a pod. - zajištění odvodnění povrchu izolace, včetně odvodnění nejnižších míst, pokud dokumentace pro zadání stavby nestanoví jinak - ochrana izolace do doby zřízení definitivní ochranné vrstvy nebo konstrukce - úprava, očištění a ošetření prostoru kolem izolace - provedení požadovaných zkoušek - nezahrnuje ochranné vrstvy, např. geotextilii, cementový potěr, izolační přizdívku
P | 25 | 78341 |  | PROTIKOROZ OCHRANA POTRUBÍ A ARMATUR NÁTĚREM JEDNOVRST | M2 | 0.574 | 0 |  | 2022_OTSKP |  | 2
PP |  |  |  | TROUBA - Úprava seříznuté části ŽB hrdlové trouby antikorozním nátěrem Viz C.2 - Koordinační situační výkres, D.1.1.2.2 - Výpis sjezdů a D.1.1.2.4 - Charakteristické řezy sjezdy skupina měření: 7801
VV |  |  |  | Celkem: (1,625+1,11)*2*0,105=0,574 [A]
TS |  |  |  | - položky nátěrů zahrnují kompletní povlaky (i různobarevné), včetně úpravy podkladu (odmaštění, odrezivění, odstranění starých nátěrů a nečistot) a jeho vyspravení, provedení nátěru předepsaným postupem a splnění všech požadavků daných technologickým předpisem.
SD |  | 8 |  | Potrubí
P | 26 | 82458 |  | POTRUBÍ Z TRUB ŽELEZOBETONOVÝCH DN DO 600MM | M | 8.05 | 0 |  | 2022_OTSKP |  | 2
PP |  |  |  | TROUBA - ŽB prefabrikované hrdlové trouby DN=600mm (4kus) z betonu C35/45-XF4 včetně dopravy materiálu Viz C.2 - Koordinační situační výkres, D.1.1.2.2 - Výpis sjezdů a D.1.1.2.4 - Charakteristické řezy sjezdy skupina měření: 8101
VV |  |  |  | Celkem: 8,05=8,050 [A]
TS |  |  |  | položky pro zhotovení potrubí platí bez ohledu na sklon zahrnuje: - výrobní dokumentaci (včetně technologického předpisu) - dodání veškerého trubního a pomocného materiálu (trouby, trubky, tvarovky, spojovací a těsnící materiál a pod.), podpěrných, závěsných a upevňovacích prvků, včetně potřebných úprav - úprava a příprava podkladu a podpěr, očištění a ošetření podkladu a podpěr - zřízení plně fun ního potrubí, kompletní soustavy, podle příslušného technologického předpisu - zřízení potrubí i jednotlivých částí po etapách, včetně pracovních spar a spojů, pracovního zaslepení konců a pod. - úprava prostupů, průchodů šachtami a komorami, okolí podpěr a vyústění, zaústění, napojení, vyvedení a upevnění odpad. výustí - ochrana potrubí nátěrem (vč. úpravy povrchu), případně izolací, nejsou-li tyto práce předmětem jiné položky - úprava, očištění a ošetření prostoru kolem potrubí - položky platí pro práce prováděné v prostoru zapaženém i nezapaženém a i v kolektorech, chráničkách - položky zahrnují i práce spojené s nutnými obtoky, převáděním a čerpáním vody nezahrnuje zkoušky vodotěsnosti a televizní prohlídku
P | 27 | 89914 |  | ŠACHTOVÉ BETONOVÉ SKRUŽE SAMOSTATNÉ | KUS | 1 | 0 |  | 2022_OTSKP |  | 2
PP |  |  |  | ZEMNÍ PRÁCE - Dodávka, montáž, demontáž a odvoz betonové prefabrikované skruže DN=800mm Viz C.2 - Koordinační situační výkres, D.1.1.2.2 - Výpis sjezdů a D.1.1.2.4 - Charakteristické řezy sjezdy skupina měření: 8991
VV |  |  |  | Celkem: 1=1,000 [A]
TS |  |  |  | - Položka zahrnuje veškerý materiál, výrobky a polotovary, včetně mimostaveništní a vnitrostaveništní dopravy (rovněž přesuny), včetně naložení a složení,případně s uložením.
P | 28 | 899574 |  | OBETONOVÁNÍ POTRUBÍ ZE ŽELEZOBETONU DO C25/30 VČETNĚ VÝZTUŽE | M3 | 4.349 | 0 |  | 2022_OTSKP |  | 2
PP |  |  |  | ŽB OBETONOVÁNÍ - Beton C25/30-XF3+XA2 + hutnění ŽB OBETONOVÁNÍ - Bednění + odbedňovací nátěr =1,218*6,590*2+0,800m2*2=17,653m2 ŽB OBETONOVÁNÍ - Betonářská výztuž B500B - KARI síť pr. 8mm, rozměr oka 100x100mm, včetně dopravy materiálu =0,010*4,349m3*7,850t/m3=0,341m3 Viz C.2 - Koordinační situační výkres, D.1.1.2.2 - Výpis sjezdů a D.1.1.2.4 - Charakteristické řezy sjezdy skupina měření: 8995
VV |  |  |  | Celkem: 0,66*6,59=4,349 [A]
TS |  |  |  | - dodání čerstvého betonu (betonové směsi) požadované kvality, jeho uložení do požadovaného tvaru při jakékoliv hustotě výztuže, konzistenci čerstvého betonu a způsobu hutnění, ošetření a ochranu betonu, - zhotovení nepropustného, mrazuvzdorného betonu a betonu požadované trvanlivosti a vlastností, - užití potřebných přísad a technologií výroby betonu, - zřízení pracovních a dilatačních spar, včetně potřebných úprav, výplně, vložek, opracování, očištění a ošetření, - bednění požadovaných konstr. (i ztracené) s úpravou dle požadované kvality povrchu betonu, včetně odbedňovacích a odskružovacích prostředků, - podpěrné konstr. (skruže) a lešení všech druhů pro bednění, uložení čerstvého betonu, výztuže a doplňkových konstr., vč. požadovaných otvorů, ochranných a bezpečnostních opatření a základů těchto konstrukcí a lešení, - vytvoření kotevních čel, kapes, nálitků, a sedel, - zřízení všech požadovaných otvorů, kapes, výklenků, prostupů, dutin, drážek a pod., vč. ztížení práce a úprav kolem nich, - úpravy pro osazení výztuže, doplňkových konstrukcí a vybavení, - úpravy povrchu pro položení požadované izolace, povlaků a nátěrů, případně vyspravení, - ztížení práce u kabelových a injektážních trubek a ostatních zařízení osazovaných do betonu, - konstrukce betonových kloubů, upevnění kotevních prvků a doplňkových konstrukcí, - nátěry zabraňující soudržnost betonu a bednění, - výplň, těsnění a tmelení spar a spojů, - opatření povrchů betonu izolací proti zemní vlhkosti v částech, kde přijdou do styku se zeminou nebo kamenivem, - případné zřízení spojovací vrstvy u základů, - úpravy pro osazení zařízení ochrany konstrukce proti vlivu bludných proudů
SD |  | 9 |  | Ostatní konstrukce a práce
P | 29 | 919143 |  | ŘEZÁNÍ ŽELEZOBETONOVÝCH KONSTRUKCÍ TL DO 150MM | M | 5.47 | 0 |  | 2022_OTSKP |  | 2
PP |  |  |  | TROUBA - Seříznutí ŽB prefabrikovaných hrdlových trubek DN=600mm na vtoku i výtoku Viz C.2 - Koordinační situační výkres, D.1.1.2.2 - Výpis sjezdů a D.1.1.2.4 - Charakteristické řezy sjezdy skupina měření: 1115
VV |  |  |  | Celkem: (1,625+1,11)*2=5,470 [A]
TS |  |  |  | položka zahrnuje řezání železobetonových konstrukcí v předepsané tloušťce, včetně spotřeby vody
P | 30 | 93133 |  | TĚSNĚNÍ DILATAČNÍCH SPAR POLYURETANOVÝM TMELEM | M3 | 0.003 | 0 |  | 2022_OTSKP |  | 2
PP |  |  |  | TROUBA - Trvale pružný tmel pro vytmelení spár hrdlových trub včetně dopravy a aplikace materiálu Viz C.2 - Koordinační situační výkres, D.1.1.2.2 - Výpis sjezdů a D.1.1.2.4 - Charakteristické řezy sjezdy skupina měření: 0000
VV |  |  |  | Celkem: 2,215*0,105*0,005*3=0,003 [A]
TS |  |  |  | položka zahrnuje dodávku a osazení předepsaného materiálu, očištění ploch spáry před úpravou, očištění okolí spáry po úpravě nezahrnuje těsnící profil

## 1_1.1_1.1.2_SO 133_SO 133.11
ASPE10 |  |  |  | Firma: | [6 empty] | 3
|  |  |  | Soupis prací objektu | [6 empty] | 3
S | Stavba: | 2020700 |  | MODERNIZACE SILNICE II/324 STARÉ HRADIŠTĚ - HROBICE (PRŮTAH) - PDPS - SP |  |  | SO 133.11 |  |  | 0,00 | 2
O | Objekt: | 1 |  | PARDUBICKÝ KRAJ | [5 empty] | 15,00 | 2
O1 | Objekt: | 1.1 |  | ZPŮSOBILÉ VÝDAJE | [5 empty] | 21,00 | 2
O2 | Objekt: | 1.1.2 |  | PŘÍMÉ VÝDAJE NA DOPROVODNOU ČÁST PROJEKTU (PVNDČP)
O3 | Objekt: | SO 133 |  | HOSPODÁŘSKÉ SJEZDY - K.Ú. NĚMČICE, BROZANY (PVNDČP)
O4 | Rozpočet: | SO 133.11 |  | KM 2,36966 (PVNDČP)
Typ | Poř. číslo | Kód položky | Varianta | Název položky | MJ | Množství | Jednotková cena |  | Cenová soustava
[7 empty] | Jednotková | Celkem
0 | 1 | 2 | 3 | 4 | 5 | 6 | 9 | 10 | 11
SD |  | 0 |  | Všeobecné konstrukce a práce
P | 1 | 014102 |  | POPLATKY ZA SKLÁDKU | T | 129 | 0 |  | 2022_OTSKP |  | 2
PP |  |  |  | SKLÁDKA - Uložení zeminy na skládku Viz položka č. 5 skupina měření: R0001
VV |  |  |  | Celkem: 129=129,000 [A]
TS |  |  |  | zahrnuje veškeré poplatky provozovateli skládky související s uložením odpadu na skládce.
SD |  | 1 |  | Zemní práce
P | 2 | 113761 |  | FRÉZOVÁNÍ DRÁŽKY PRŮŘEZU DO 100MM2 V ASFALTOVÉ VOZOVCE | M | 8 | 0 |  | 2022_OTSKP |  | 2
PP |  |  |  | VOZOVKA - Prořezání drážky v pracovní spáře Viz C.2 - Koordinační situační výkres, D.1.1.2.2 - Výpis sjezdů a D.1.1.2.4 - Charakteristické řezy sjezdy skupina měření: 1115
VV |  |  |  | Celkem: 8=8,000 [A]
TS |  |  |  | Položka zahrnuje veškerou manipulaci s vybouranou sutí a s vybouranými hmotami vč. uložení na skládku.
P | 3 | 11511 |  | ČERPÁNÍ VODY DO 500 L/MIN | HOD | 140 | 0 |  | 2022_OTSKP |  | 2
PP |  |  |  | ZEMNÍ PRÁCE - Čerpání vody ze stavební jámy Položka vypočtena na základě odborného odhadu skupina měření: 1116b
VV |  |  |  | Celkem: 14*10=140,000 [A]
TS |  |  |  | Položka čerpání vody na povrchu zahrnuje i potrubí, pohotovost záložní čerpací soupravy a zřízení čerpací jímky. Součástí položky je také následná demontáž a likvidace těchto zařízení
P | 4 | 121108 |  | SEJMUTÍ ORNICE NEBO LESNÍ PŮDY S ODVOZEM DO 20KM | M3 | 3.759 | 0 |  | 2022_OTSKP |  | 2
PP |  |  |  | ZEMNÍ PRÁCE - Odhumusování plochy v tl. 150mm, která bude zasažena výkopovými pracemi a úpravou terénu včetně odvozu do 20km a likvidace v režii zhotovitele (nebude využita na zpětné ohumusování) =3,759m3*2,000t/m3=7,518t Viz C.2 - Koordinační situační výkres, D.1.1.2.2 - Výpis sjezdů a D.1.1.2.4 - Charakteristické řezy sjezdy skupina měření: 1211
VV |  |  |  | Celkem: 25,06*0,15=3,759 [A]
TS |  |  |  | položka zahrnuje sejmutí ornice bez ohledu na tloušťku vrstvy a její vodorovnou dopravu nezahrnuje uložení na trvalou skládku
P | 5 | 131734 |  | HLOUBENÍ JAM ZAPAŽ I NEPAŽ TŘ. I, ODVOZ DO 5KM | M3 | 64.5 | 0 |  | 2022_OTSKP |  | 2
PP |  |  |  | ZEMNÍ PRÁCE - Výkop zeminy pro stavební jámu v zemině tř. I včetně pažení a odvozu zeminy na skládku do 5km =64,500m3*2,000t/m3=129,000t Viz C.2 - Koordinační situační výkres, D.1.1.2.2 - Výpis sjezdů a D.1.1.2.4 - Charakteristické řezy sjezdy skupina měření: 1311
VV |  |  |  | Celkem: 64,5=64,500 [A]
TS |  |  |  | položka zahrnuje: - vodorovná a svislá doprava, přemístění, přeložení, manipulace s výkopkem - kompletní provedení vykopávky nezapažené i zapažené - ošetření výkopiště po celou dobu práce v něm vč. klimatických opatření - ztížení vykopávek v blízkosti podzemního vedení, konstrukcí a objektů vč. jejich dočasného zajištění - ztížení pod vodou, v okolí výbušnin, ve stísněných prostorech a pod. - příplatek za lepivost - těžení po vrstvách, pásech a po jiných nutných částech (figurách) - čerpání vody vč. čerpacích jímek, potrubí a pohotovostní čerpací soupravy (viz ustanovení k pol. 1151,2) - potřebné snížení hladiny podzemní vody - těžení a rozpojování jednotlivých balvanů - vytahování a nošení výkopku - svahování a přesvah. svahů do konečného tvaru, výměna hornin v podloží a v pláni znehodnocené klimatickými vlivy - ruční vykopávky, odstranění kořenů a napadávek - pažení, vzepření a rozepření vč. přepažování (vyjma štětových stěn) - úpravu, ochranu a očištění dna, základové spáry, stěn a svahů - odvedení nebo obvedení vody v okolí výkopiště a ve výkopišti - třídění výkopku - veškeré pomocné konstrukce umožňující provedení vykopávky (příjezdy, sjezdy, nájezdy, lešení, podpěr. konstr., přemostění, zpevněné plochy, zakrytí a pod.) - nezahrnuje uložení zeminy (na skládku, do násypu) ani poplatky za skládku, vykazují se v položce č.0141**
P | 6 | 17581 |  | OBSYP POTRUBÍ A OBJEKTŮ Z NAKUPOVANÝCH MATERIÁLŮ | M3 | 14.45 | 0 |  | 2022_OTSKP |  | 2
PP |  |  |  | ZEMNÍ PRÁCE - Zásyp ze štěrkodrti fr. 0/32 mm + hutnění po vrstvách max. 300mm, Id=0,85, 100% PS včetně dopravy materiálu Viz C.2 - Koordinační situační výkres, D.1.1.2.2 - Výpis sjezdů a D.1.1.2.4 - Charakteristické řezy sjezdy skupina měření: 1711
VV |  |  |  | Celkem: 14,45=14,450 [A]
TS |  |  |  | položka zahrnuje: - kompletní provedení zemní konstrukce včetně nákupu a dopravy materiálu dle zadávací dokumentace - úprava ukládaného materiálu vlhčením, tříděním, promícháním nebo vysoušením, příp. jiné úpravy za účelem zlepšení jeho mech. vlastností - hutnění i různé míry hutnění - ošetření úložiště po celou dobu práce v něm vč. klimatických opatření - ztížení v okolí vedení, konstrukcí a objektů a jejich dočasné zajištění - ztížení provádění vč. hutnění ve ztížených podmínkách a stísněných prostorech - ztížené ukládání sypaniny pod vodu - ukládání po vrstvách a po jiných nutných částech (figurách) vč. dosypávek - spouštění a nošení materiálu - výměna částí zemní konstrukce znehodnocené klimatickými vlivy - ruční hutnění a výplň jam a prohlubní v podloží - úprava, očištění, ochrana a zhutnění podloží - svahování, hutnění a uzavírání povrchů svahů - zřízení lavic na svazích - udržování úložiště a jeho ochrana proti vodě - odvedení nebo obvedení vody v okolí úložiště a v úložišti - veškeré pomocné konstrukce umožňující provedení zemní konstrukce (příjezdy, sjezdy, nájezdy, lešení, podpěrné konstrukce, přemostění, zpevněné plochy, zakrytí a pod.) - zemina vytlačená potrubím o DN do 180mm se od kubatury obsypů neodečítá
P | 7 | 18110 |  | ÚPRAVA PLÁNĚ SE ZHUTNĚNÍM V HORNINĚ TŘ. I | M2 | 59.66 | 0 |  | 2022_OTSKP |  | 2
PP |  |  |  | ZEMNÍ PRÁCE - Úprava a zhutnění základové spáry =1,410*8,150+21,068m2=32,560m2 VOZOVKA - Úprava a zhutnění zemní pláně =27,100m2 Viz C.2 - Koordinační situační výkres, D.1.1.2.2 - Výpis sjezdů a D.1.1.2.4 - Charakteristické řezy sjezdy skupina měření: 1821a
VV |  |  |  | Celkem: 1,41*8,15+21,068=32,560 [A] Celkem: 27,1=27,100 [B] Celkem: A+B=59,660 [C]
TS |  |  |  | položka zahrnuje úpravu pláně včetně vyrovnání výškových rozdílů. Míru zhutnění určuje projekt.
SD |  | 4 |  | Vodorovné konstrukce
P | 8 | 451114 |  | PODKL A VÝPLŇ VRSTVY Z DÍLCŮ BETON DO C35/45 | M3 | 0.272 | 0 |  | 2022_OTSKP |  | 2
PP |  |  |  | TROUBA - Podkladní betonové prefabrikované podkladky z betonu C35/45-XF4 pod trouby (8kus), včetně dopravy materiálu Viz C.2 - Koordinační situační výkres, D.1.1.2.2 - Výpis sjezdů a D.1.1.2.4 - Charakteristické řezy sjezdy skupina měření: 4511
VV |  |  |  | Celkem: 0,8*0,17*0,25*8=0,272 [A]
TS |  |  |  | - dodání dílce požadovaného tvaru a vlastností, jeho skladování, doprava a osazení do definitivní polohy, včetně komplexní technologie výroby a montáže dílců, ošetření a ochrana dílců, - u dílců železobetonových a předpjatých veškerá výztuž, případně i tuhé kovové prvky a závěsná oka, - úpravy a zařízení pro uložení a transport dílce, - veškeré požadované úpravy dílců, včetně doplňkových konstrukcí a vybavení, - sestavení dílce na stavbě včetně montážních zařízení, plošin a prahů a pod., - výplň, těsnění a tmelení spár a spojů, - očištění a ošetření úložných ploch, - zednické výpomoce pro montáž dílců, - označení dílce výrobním štítkem nebo jiným způsobem, - úpravy dílce pro dodržení požadované přesnosti jeho osazení, včetně případných měření, - veškerá zařízení pro zajištění stability v každém okamžiku, - další práce dané případně specifikací k příslušnému prefabrik. dílci (úprava pohledových ploch, příp. rubových ploch, osazení měřících zařízení, zkoušení a měření dílců a pod.).
P | 9 | 451314 |  | PODKLADNÍ A VÝPLŇOVÉ VRSTVY Z PROSTÉHO BETONU C25/30 | M3 | 3.16 | 0 |  | 2022_OTSKP |  | 2
PP |  |  |  | ODLÁŽDĚNÍ - Podkladní betonové lože z betonu C25/30-XF3 pod kamennou dlažbu tl. 150mm včetně dopravy materiálu Viz C.2 - Koordinační situační výkres, D.1.1.2.2 - Výpis sjezdů a D.1.1.2.4 - Charakteristické řezy sjezdy skupina měření: 4511
VV |  |  |  | Celkem: 21,068*0,15=3,160 [A]
TS |  |  |  | - dodání čerstvého betonu (betonové směsi) požadované kvality, jeho uložení do požadovaného tvaru při jakékoliv hustotě výztuže, konzistenci čerstvého betonu a způsobu hutnění, ošetření a ochranu betonu, - zhotovení nepropustného, mrazuvzdorného betonu a betonu požadované trvanlivosti a vlastností, - užití potřebných přísad a technologií výroby betonu, - zřízení pracovních a dilatačních spar, včetně potřebných úprav, výplně, vložek, opracování, očištění a ošetření, - bednění požadovaných konstr. (i ztracené) s úpravou dle požadované kvality povrchu betonu, včetně odbedňovacích a odskružovacích prostředků, - podpěrné konstr. (skruže) a lešení všech druhů pro bednění, uložení čerstvého betonu, výztuže a doplňkových konstr., vč. požadovaných otvorů, ochranných a bezpečnostních opatření a základů těchto konstrukcí a lešení, - vytvoření kotevních čel, kapes, nálitků, a sedel, - zřízení všech požadovaných otvorů, kapes, výklenků, prostupů, dutin, drážek a pod., vč. ztížení práce a úprav kolem nich, - úpravy pro osazení výztuže, doplňkových konstrukcí a vybavení, - úpravy povrchu pro položení požadované izolace, povlaků a nátěrů, případně vyspravení, - ztížení práce u kabelových a injektážních trubek a ostatních zařízení osazovaných do betonu, - konstrukce betonových kloubů, upevnění kotevních prvků a doplňkových konstrukcí, - nátěry zabraňující soudržnost betonu a bednění, - výplň, těsnění a tmelení spar a spojů, - opatření povrchů betonu izolací proti zemní vlhkosti v částech, kde přijdou do styku se zeminou nebo kamenivem, - případné zřízení spojovací vrstvy u základů, - úpravy pro osazení zařízení ochrany konstrukce proti vlivu bludných proudů
P | 10 | 451324 |  | PODKL A VÝPLŇ VRSTVY ZE ŽELEZOBET DO C25/30 | M3 | 3.447 | 0 |  | 2022_OTSKP |  | 2
PP |  |  |  | ŽB ZÁKLADOVÁ DESKA - Beton C25/30-XF3+XA2 + hutnění včetně dopravy materiálu ŽB ZÁKLADOVÁ DESKA - Bednění + odbedňovací nátěr =1,410*0,300*2+8,150*0,300*2=5,736m2 Viz C.2 - Koordinační situační výkres, D.1.1.2.2 - Výpis sjezdů a D.1.1.2.4 - Charakteristické řezy sjezdy skupina měření: 4511
VV |  |  |  | Celkem: 1,41*8,15*0,3=3,447 [A]
TS |  |  |  | - dodání čerstvého betonu (betonové směsi) požadované kvality, jeho uložení do požadovaného tvaru při jakékoliv hustotě výztuže, konzistenci čerstvého betonu a způsobu hutnění, ošetření a ochranu betonu, - zhotovení nepropustného, mrazuvzdorného betonu a betonu požadované trvanlivosti a vlastností, - užití potřebných přísad a technologií výroby betonu, - zřízení pracovních a dilatačních spar, včetně potřebných úprav, výplně, vložek, opracování, očištění a ošetření, - bednění požadovaných konstr. (i ztracené) s úpravou dle požadované kvality povrchu betonu, včetně odbedňovacích a odskružovacích prostředků, - podpěrné konstr. (skruže) a lešení všech druhů pro bednění, uložení čerstvého betonu, výztuže a doplňkových konstr., vč. požadovaných otvorů, ochranných a bezpečnostních opatření a základů těchto konstrukcí a lešení, - vytvoření kotevních čel, kapes, nálitků, a sedel, - zřízení všech požadovaných otvorů, kapes, výklenků, prostupů, dutin, drážek a pod., vč. ztížení práce a úprav kolem nich, - úpravy pro osazení výztuže, doplňkových konstrukcí a vybavení, - úpravy povrchu pro položení požadované izolace, povlaků a nátěrů, případně vyspravení, - ztížení práce u kabelových a injektážních trubek a ostatních zařízení osazovaných do betonu, - konstrukce betonových kloubů, upevnění kotevních prvků a doplňkových konstrukcí, - nátěry zabraňující soudržnost betonu a bednění, - výplň, těsnění a tmelení spar a spojů, - opatření povrchů betonu izolací proti zemní vlhkosti v částech, kde přijdou do styku se zeminou nebo kamenivem, - případné zřízení spojovací vrstvy u základů, - úpravy pro osazení zařízení ochrany konstrukce proti vlivu bludných proudů
P | 11 | 451366 |  | VÝZTUŽ PODKL VRSTEV Z KARI-SÍTÍ | T | 0.271 | 0 |  | 2022_OTSKP |  | 2
PP |  |  |  | ŽB ZÁKLADOVÁ DESKA - Betonářská výztuž B500B - KARI síť pr. 8mm, rozměr oka 100x100mm, včetně dopravy materiálu Viz C.2 - Koordinační situační výkres, D.1.1.2.2 - Výpis sjezdů a D.1.1.2.4 - Charakteristické řezy sjezdy skupina měření: 0036a
VV |  |  |  | Celkem: 0,01*3,447*7,85=0,271 [A]
TS |  |  |  | položka zahrnuje: - dodání betonářské výztuže v požadované kvalitě, stříhání, řezání, ohýbání a spojování do všech požadovaných tvarů (vč. armakošů) a uložení s požadovaným zajištěním polohy a krytí výztuže betonem - veškeré svary nebo jiné spoje výztuže - pomocné konstrukce a práce pro osazení a upevnění výztuže - zednické výpomoci pro montáž betonářské výztuže - úpravy výztuže pro osazení doplňkových konstrukcí - ochranu výztuže do doby jejího zabetonování - veškerá opatření pro zajištění soudržnosti výztuže a betonu - vodivé propojení výztuže, které je součástí ochrany konstrukce proti vlivům bludných proudů, vyvedení do měřících skříní nebo míst pro měření bludných proudů - povrchovou antikorozní úpravu výztuže - separaci výztuže
P | 12 | 45152 |  | PODKLADNÍ A VÝPLŇOVÉ VRSTVY Z KAMENIVA DRCENÉHO | M3 | 6.19 | 0 |  | 2022_OTSKP |  | 2
PP |  |  |  | ZEMNÍ PRÁCE - Polštář ze štěrkodrti fr. 0/32mm, tl. 400mm + hutnění po vrstvách tl. 200mm, Id=0,90, 100% PS včetně dopravy materiálu Viz C.2 - Koordinační situační výkres, D.1.1.2.2 - Výpis sjezdů a D.1.1.2.4 - Charakteristické řezy sjezdy skupina měření: 4511
VV |  |  |  | Celkem: 0,724*8,55=6,190 [A]
TS |  |  |  | položka zahrnuje dodávku předepsaného kameniva, mimostaveništní a vnitrostaveništní dopravu a jeho uložení není-li v zadávací dokumentaci uvedeno jinak, jedná se o nakupovaný materiál
P | 13 | 465512 |  | DLAŽBY Z LOMOVÉHO KAMENE NA MC | M3 | 5.267 | 0 |  | 2022_OTSKP |  | 2
PP |  |  |  | ODLÁŽDĚNÍ - Kamenná dlažba z lomového kamene tl. 250mm, šířka spáry 30 - 50mm, spáry zatřené stěrkou MC25 včetně dopravy materiálu Viz C.2 - Koordinační situační výkres, D.1.1.2.2 - Výpis sjezdů a D.1.1.2.4 - Charakteristické řezy sjezdy skupina měření: 4611
VV |  |  |  | Celkem: 21,068*0,25=5,267 [A]
TS |  |  |  | položka zahrnuje: - nutné zemní práce (svahování, úpravu pláně a pod.) - zřízení spojovací vrstvy - zřízení lože dlažby z cementové malty předepsané kvality a předepsané tloušťky - dodávku a položení dlažby z lomového kamene do předepsaného tvaru - spárování, těsnění, tmelení a vyplnění spar MC případně s vyklínováním - úprava povrchu pro odvedení srážkové vody - nezahrnuje podklad pod dlažbu, vykazuje se samostatně položkami SD 45
P | 14 | 467314 |  | STUPNĚ A PRAHY VODNÍCH KORYT Z PROSTÉHO BETONU C25/30 | M3 | 0.876 | 0 |  | 2022_OTSKP |  | 2
PP |  |  |  | ODLÁŽDĚNÍ - Příčný práh z prostého betonu C25/30-XF3 na vtoku i výtoku 500x200mm včetně dopravy materiálu Viz C.2 - Koordinační situační výkres, D.1.1.2.2 - Výpis sjezdů a D.1.1.2.4 - Charakteristické řezy sjezdy skupina měření: 4613
VV |  |  |  | Celkem: 8,76*0,5*0,2=0,876 [A]
TS |  |  |  | položka zahrnuje: - nutné zemní práce (hloubení rýh apod.) - dodání čerstvého betonu (betonové směsi) požadované kvality, jeho uložení do požadovaného tvaru při jakékoliv konzistenci čerstvého betonu a způsobu hutnění, ošetření a ochranu betonu, - zhotovení nepropustného, mrazuvzdorného betonu a betonu požadované trvanlivosti a vlastností, - užití potřebných přísad a technologií výroby betonu, - zřízení pracovních a dilatačních spar, včetně potřebných úprav, výplně, vložek, opracování, očištění a ošetření, - bednění požadovaných konstr. (i ztracené) s úpravou dle požadované kvality povrchu betonu, včetně odbedňovacích a odskružovacích prostředků, - podpěrné konstr. (skruže) a lešení všech druhů pro bednění, uložení čerstvého betonu, výztuže a doplňkových konstr., vč. požadovaných otvorů, ochranných a bezpečnostních opatření a základů těchto konstrukcí a lešení, - vytvoření kotevních čel, kapes, nálitků, a sedel, - zřízení všech požadovaných otvorů, kapes, výklenků, prostupů, dutin, drážek a pod., vč. ztížení práce a úprav kolem nich, - úpravy pro osazení doplňkových konstrukcí a vybavení, - úpravy povrchu pro položení požadované izolace, povlaků a nátěrů, případně vyspravení, - konstrukce betonových kloubů, upevnění kotevních prvků a doplňkových konstrukcí, - nátěry zabraňující soudržnost betonu a bednění, - výplň, těsnění a tmelení spar a spojů, - opatření povrchů betonu izolací proti zemní vlhkosti v částech, kde přijdou do styku se zeminou nebo kamenivem, - případné zřízení spojovací vrstvy u základů
SD |  | 5 |  | Komunikace
P | 15 | 56210 |  | VOZOVKOVÉ VRSTVY Z MATERIÁLŮ STABIL CEMENTEM | M3 | 3.254 | 0 |  | 2022_OTSKP |  | 2
PP |  |  |  | VOZOVKA - Podkladní vrstva stmelená cementem SC 0/32 C3/4 tl. 120mm + hutnění Viz C.2 - Koordinační situační výkres, D.1.1.2.2 - Výpis sjezdů a D.1.1.2.4 - Charakteristické řezy sjezdy skupina měření: 5801a
VV |  |  |  | Celkem: 27,12*0,12=3,254 [A]
TS |  |  |  | - dodání směsi v požadované kvalitě - očištění podkladu - uložení směsi dle předepsaného technologického předpisu a zhutnění vrstvy v předepsané tloušťce - zřízení vrstvy bez rozlišení šířky, pokládání vrstvy po etapách, včetně pracovních spar a spojů - úpravu napojení, ukončení - úpravu dilatačních spar včetně předepsané výztuže - nezahrnuje postřiky, nátěry - nezahrnuje úpravu povrchu krytu
P | 16 | 56333 |  | VOZOVKOVÉ VRSTVY ZE ŠTĚRKODRTI TL. DO 150MM | M2 | 27.1 | 0 |  | 2022_OTSKP |  | 2
PP |  |  |  | VOZOVKA - Štěrkodrť ŠDA 0/32 tl. 150mm + hutnění Viz C.2 - Koordinační situační výkres, D.1.1.2.2 - Výpis sjezdů a D.1.1.2.4 - Charakteristické řezy sjezdy skupina měření: 5601b
VV |  |  |  | Celkem: 27,1=27,100 [A]
TS |  |  |  | - dodání kameniva předepsané kvality a zrnitosti - rozprostření a zhutnění vrstvy v předepsané tloušťce - zřízení vrstvy bez rozlišení šířky, pokládání vrstvy po etapách - nezahrnuje postřiky, nátěry
P | 17 | 572121 |  | INFILTRAČNÍ POSTŘIK ASFALTOVÝ DO 1,0KG/M2 | M2 | 27.1 | 0 |  | 2022_OTSKP |  | 2
PP |  |  |  | VOZOVKA - Infiltrační postřik z kationaktivní asfaltové emulze, zbytkové množství pojiva 1,00kg/m2 (po odštěpení) PI-C Viz C.2 - Koordinační situační výkres, D.1.1.2.2 - Výpis sjezdů a D.1.1.2.4 - Charakteristické řezy sjezdy skupina měření: 5702
VV |  |  |  | Celkem: 27,1=27,100 [A]
TS |  |  |  | - dodání všech předepsaných materiálů pro postřiky v předepsaném množství - provedení dle předepsaného technologického předpisu - zřízení vrstvy bez rozlišení šířky, pokládání vrstvy po etapách - úpravu napojení, ukončení
P | 18 | 572211 |  | SPOJOVACÍ POSTŘIK Z ASFALTU DO 0,5KG/M2 | M2 | 54.2 | 0 |  | 2022_OTSKP |  | 2
PP |  |  |  | VOZOVKA - Spojovací postřik z kationaktivní asfaltové emulze, zbytkové množství pojiva 0,40kg/m2 (po odštěpení) PS-C =27,100m2 VOZOVKA - Spojovací postřik z kationaktivní asfaltové emulze, zbytkové množství pojiva 0,40kg/m2 (po odštěpení) PS-C =27,100m2 Viz C.2 - Koordinační situační výkres, D.1.1.2.2 - Výpis sjezdů a D.1.1.2.4 - Charakteristické řezy sjezdy skupina měření: 5702
VV |  |  |  | Celkem: 27,1=27,100 [A] Celkem: 27,1=27,100 [B] Celkem: A+B=54,200 [C]
TS |  |  |  | - dodání všech předepsaných materiálů pro postřiky v předepsaném množství - provedení dle předepsaného technologického předpisu - zřízení vrstvy bez rozlišení šířky, pokládání vrstvy po etapách - úpravu napojení, ukončení
P | 19 | 574B34 |  | ASFALTOVÝ BETON PRO OBRUSNÉ VRSTVY MODIFIK ACO 11+, TL. 40MM | M2 | 27.1 | 0 |  | 2022_OTSKP |  | 2
PP |  |  |  | VOZOVKA - Asfaltový beton pro obrusné vrstvy ACO 11+, tl. 40mm + hutnění Viz C.2 - Koordinační situační výkres, D.1.1.2.2 - Výpis sjezdů a D.1.1.2.4 - Charakteristické řezy sjezdy skupina měření: 5701b
VV |  |  |  | Celkem: 27,1=27,100 [A]
TS |  |  |  | - dodání směsi v požadované kvalitě - očištění podkladu - uložení směsi dle předepsaného technologického předpisu, zhutnění vrstvy v předepsané tloušťce - zřízení vrstvy bez rozlišení šířky, pokládání vrstvy po etapách, včetně pracovních spar a spojů - úpravu napojení, ukončení podél obrubníků, dilatačních zařízení, odvodňovacích proužků, odvodňovačů, vpustí, šachet a pod. - nezahrnuje postřiky, nátěry - nezahrnuje těsnění podél obrubníků, dilatačních zařízení, odvodňovacích proužků, odvodňovačů, vpustí, šachet a pod.
P | 20 | 574D56 |  | ASFALTOVÝ BETON PRO LOŽNÍ VRSTVY MODIFIK ACL 16+, TL. 60MM | M2 | 27.1 | 0 |  | 2022_OTSKP |  | 2
PP |  |  |  | VOZOVKA - Asfaltový beton pro ložné vrstvy ACL 16+, tl. 60mm + hutnění Viz C.2 - Koordinační situační výkres, D.1.1.2.2 - Výpis sjezdů a D.1.1.2.4 - Charakteristické řezy sjezdy skupina měření: 5701b
VV |  |  |  | Celkem: 27,1=27,100 [A]
TS |  |  |  | - dodání směsi v požadované kvalitě - očištění podkladu - uložení směsi dle předepsaného technologického předpisu, zhutnění vrstvy v předepsané tloušťce - zřízení vrstvy bez rozlišení šířky, pokládání vrstvy po etapách, včetně pracovních spar a spojů - úpravu napojení, ukončení podél obrubníků, dilatačních zařízení, odvodňovacích proužků, odvodňovačů, vpustí, šachet a pod. - nezahrnuje postřiky, nátěry - nezahrnuje těsnění podél obrubníků, dilatačních zařízení, odvodňovacích proužků, odvodňovačů, vpustí, šachet a pod.
P | 21 | 574F68 |  | ASFALTOVÝ BETON PRO PODKLADNÍ VRSTVY MODIFIK ACP 22+, TL. 70MM | M2 | 27.1 | 0 |  | 2022_OTSKP |  | 2
PP |  |  |  | VOZOVKA - Asfaltový beton pro podkladní vrstvy ACP 22+, tl. 70mm + hutnění Viz C.2 - Koordinační situační výkres, D.1.1.2.2 - Výpis sjezdů a D.1.1.2.4 - Charakteristické řezy sjezdy skupina měření: 5701b
VV |  |  |  | Celkem: 27,1=27,100 [A]
TS |  |  |  | - dodání směsi v požadované kvalitě - očištění podkladu - uložení směsi dle předepsaného technologického předpisu, zhutnění vrstvy v předepsané tloušťce - zřízení vrstvy bez rozlišení šířky, pokládání vrstvy po etapách, včetně pracovních spar a spojů - úpravu napojení, ukončení podél obrubníků, dilatačních zařízení, odvodňovacích proužků, odvodňovačů, vpustí, šachet a pod. - nezahrnuje postřiky, nátěry - nezahrnuje těsnění podél obrubníků, dilatačních zařízení, odvodňovacích proužků, odvodňovačů, vpustí, šachet a pod.
P | 22 | 58920 |  | VÝPLŇ SPAR MODIFIKOVANÝM ASFALTEM | M | 8 | 0 |  | 2022_OTSKP |  | 2
PP |  |  |  | VOZOVKA - Asfaltová zálivka Viz C.2 - Koordinační situační výkres, D.1.1.2.2 - Výpis sjezdů a D.1.1.2.4 - Charakteristické řezy sjezdy skupina měření: 5901
VV |  |  |  | Celkem: 8=8,000 [A]
TS |  |  |  | položka zahrnuje: - dodávku předepsaného materiálu - vyčištění a výplň spar tímto materiálem
SD |  | 6 |  | Úpravy povrchů, podlahy, výplně otvorů
P | 23 | 626211 |  | REPROFILACE VODOROVNÝCH PLOCH SHORA SANAČNÍ MALTOU JEDNOVRST TL 10MM | M2 | 0.574 | 0 |  | 2022_OTSKP |  | 2
PP |  |  |  | TROUBA - Sanace seříznutého čela železobetonové trouby ručně nanášenou sanační maltou, včetně dopravy materiálu Viz C.2 - Koordinační situační výkres, D.1.1.2.2 - Výpis sjezdů a D.1.1.2.4 - Charakteristické řezy sjezdy skupina měření: 6261
VV |  |  |  | Celkem: (1,625+1,11)*2*0,105=0,574 [A]
TS |  |  |  | položka zahrnuje: dodávku veškerého materiálu potřebného pro předepsanou úpravu v předepsané kvalitě nutné vyspravení podkladu, případně zatření spar zdiva položení vrstvy v předepsané tloušťce potřebná lešení a podpěrné konstrukce
SD |  | 7 |  | Přidružená stavební výroba
P | 24 | 711311 |  | IZOLACE PODZEMNÍCH OBJEKTŮ PROTI ZEMNÍ VLHKOSTI ASFALTOVÝMI NÁTĚRY | M2 | 24.291 | 0 |  | 2022_OTSKP |  | 2
PP |  |  |  | ŽB ZÁKLADOVÁ DESKA - Nátěry Np+2xNa na styku se zeminou =8,150*0,300*2=4,890m2 ŽB OBETONOVÁNÍ - Nátěry Np+2xNa na styku se zeminou =2,900*6,690=19,401m2 Viz C.2 - Koordinační situační výkres, D.1.1.2.2 - Výpis sjezdů a D.1.1.2.4 - Charakteristické řezy sjezdy skupina měření: 7111
VV |  |  |  | Celkem: 8,15*0,3*2=4,890 [A] Celkem: 2,9*6,69=19,401 [B] Celkem: A+B=24,291 [C]
TS |  |  |  | položka zahrnuje: - dodání předepsaného izolačního materiálu - očištění a ošetření podkladu, zadávací dokumentace může zahrnout i případné vyspravení - zřízení izolace jako kompletního povlaku, případně komplet. soustavy nebo systému podle příslušného technolog. předpisu - zřízení izolace i jednotlivých vrstev po etapách, včetně pracovních spár a spojů - úprava u okrajů, rohů, hran, dilatačních i pracovních spojů, kotev, obrubníků, dilatačních zařízení, odvodnění, otvorů, neizolovaných míst a pod. - zajištění odvodnění povrchu izolace, včetně odvodnění nejnižších míst, pokud dokumentace pro zadání stavby nestanoví jinak - ochrana izolace do doby zřízení definitivní ochranné vrstvy nebo konstrukce - úprava, očištění a ošetření prostoru kolem izolace - provedení požadovaných zkoušek - nezahrnuje ochranné vrstvy, např. geotextilii, cementový potěr, izolační přizdívku
P | 25 | 75D257 |  | MECHANICKÁ ZÁVORA - MONTÁŽ | KUS | 1 | 0 |  | 2022_OTSKP |  | 2
PP |  |  |  | ZÁVORA - Zpětná montáž stávající ocelové závory včetně odvozu do 20km z deponie stavby Viz C.2 - Koordinační situační výkres, D.1.1.2.2 - Výpis sjezdů a D.1.1.2.4 - Charakteristické řezy sjezdy skupina měření: 9141
VV |  |  |  | Celkem: 1=1,000 [A]
TS |  |  |  | 1. Položka obsahuje: – výkop jámy pro betonový základ – usazení betonového základu, montáž mechanické závory – montáž mechanické závory se všemi pomocnými a doplňujícími pracemi a součástmi, případné použití mechanizmů, včetně dopravy ze skladu k místu montáže 2. Položka neobsahuje: X 3. Způsob měření: Udává se počet kusů kompletní konstrukce nebo práce.
P | 26 | 75D258 |  | MECHANICKÁ ZÁVORA - DEMONTÁŽ | KUS | 1 | 0 |  | 2022_OTSKP |  | 2
PP |  |  |  | ZÁVORA - Demotáž stávající ocelové závory včetně odvozu do 20km a uložení na deponii stavby (využití pro zpětnou montáž) Viz C.2 - Koordinační situační výkres, D.1.1.2.2 - Výpis sjezdů a D.1.1.2.4 - Charakteristické řezy sjezdy skupina měření: 0001c
VV |  |  |  | Celkem: 1=1,000 [A]
TS |  |  |  | 1. Položka obsahuje: – demontáž betonového základu, zasypání jámy po základu, demontáž mechanické závory – demontáž mechanické závory se všemi pomocnými a doplňujícími pracemi a součástmi, případné použití mechanizmů, včetně dopravy z místa demontáže do skladu – naložení vybouraného materiálu na dopravní prostředek – odvoz vybouraného materiálu do skladu nebo na likvidaci 2. Položka neobsahuje: – poplatek za likvidaci odpadů (nacení se dle SSD 0) 3. Způsob měření: Udává se počet kusů kompletní konstrukce nebo práce.
P | 27 | 78341 |  | PROTIKOROZ OCHRANA POTRUBÍ A ARMATUR NÁTĚREM JEDNOVRST | M2 | 0.574 | 0 |  | 2022_OTSKP |  | 2
PP |  |  |  | TROUBA - Úprava seříznuté části ŽB hrdlové trouby antikorozním nátěrem Viz C.2 - Koordinační situační výkres, D.1.1.2.2 - Výpis sjezdů a D.1.1.2.4 - Charakteristické řezy sjezdy skupina měření: 7801
VV |  |  |  | Celkem: (1,625+1,11)*2*0,105=0,574 [A]
TS |  |  |  | - položky nátěrů zahrnují kompletní povlaky (i různobarevné), včetně úpravy podkladu (odmaštění, odrezivění, odstranění starých nátěrů a nečistot) a jeho vyspravení, provedení nátěru předepsaným postupem a splnění všech požadavků daných technologickým předpisem.
SD |  | 8 |  | Potrubí
P | 28 | 82458 |  | POTRUBÍ Z TRUB ŽELEZOBETONOVÝCH DN DO 600MM | M | 8.15 | 0 |  | 2022_OTSKP |  | 2
PP |  |  |  | TROUBA - ŽB prefabrikované hrdlové trouby DN=600mm (4kus) z betonu C35/45-XF4 včetně dopravy materiálu Viz C.2 - Koordinační situační výkres, D.1.1.2.2 - Výpis sjezdů a D.1.1.2.4 - Charakteristické řezy sjezdy skupina měření: 8101
VV |  |  |  | Celkem: 8,15=8,150 [A]
TS |  |  |  | položky pro zhotovení potrubí platí bez ohledu na sklon zahrnuje: - výrobní dokumentaci (včetně technologického předpisu) - dodání veškerého trubního a pomocného materiálu (trouby, trubky, tvarovky, spojovací a těsnící materiál a pod.), podpěrných, závěsných a upevňovacích prvků, včetně potřebných úprav - úprava a příprava podkladu a podpěr, očištění a ošetření podkladu a podpěr - zřízení plně fun ního potrubí, kompletní soustavy, podle příslušného technologického předpisu - zřízení potrubí i jednotlivých částí po etapách, včetně pracovních spar a spojů, pracovního zaslepení konců a pod. - úprava prostupů, průchodů šachtami a komorami, okolí podpěr a vyústění, zaústění, napojení, vyvedení a upevnění odpad. výustí - ochrana potrubí nátěrem (vč. úpravy povrchu), případně izolací, nejsou-li tyto práce předmětem jiné položky - úprava, očištění a ošetření prostoru kolem potrubí - položky platí pro práce prováděné v prostoru zapaženém i nezapaženém a i v kolektorech, chráničkách - položky zahrnují i práce spojené s nutnými obtoky, převáděním a čerpáním vody nezahrnuje zkoušky vodotěsnosti a televizní prohlídku
P | 29 | 89914 |  | ŠACHTOVÉ BETONOVÉ SKRUŽE SAMOSTATNÉ | KUS | 1 | 0 |  | 2022_OTSKP |  | 2
PP |  |  |  | ZEMNÍ PRÁCE - Dodávka, montáž, demontáž a odvoz betonové prefabrikované skruže DN=800mm Viz C.2 - Koordinační situační výkres, D.1.1.2.2 - Výpis sjezdů a D.1.1.2.4 - Charakteristické řezy sjezdy skupina měření: 8991
VV |  |  |  | Celkem: 1=1,000 [A]
TS |  |  |  | - Položka zahrnuje veškerý materiál, výrobky a polotovary, včetně mimostaveništní a vnitrostaveništní dopravy (rovněž přesuny), včetně naložení a složení,případně s uložením.
P | 30 | 899574 |  | OBETONOVÁNÍ POTRUBÍ ZE ŽELEZOBETONU DO C25/30 VČETNĚ VÝZTUŽE | M3 | 4.415 | 0 |  | 2022_OTSKP |  | 2
PP |  |  |  | ŽB OBETONOVÁNÍ - Beton C25/30-XF3+XA2 + hutnění ŽB OBETONOVÁNÍ - Bednění + odbedňovací nátěr =1,218*6,690*2+0,800m2*2=17,897m2 ŽB OBETONOVÁNÍ - Betonářská výztuž B500B - KARI síť pr. 8mm, rozměr oka 100x100mm, včetně dopravy materiálu =0,010*4,415m3*7,850t/m3=0,347m3 Viz C.2 - Koordinační situační výkres, D.1.1.2.2 - Výpis sjezdů a D.1.1.2.4 - Charakteristické řezy sjezdy skupina měření: 8995
VV |  |  |  | Celkem: 0,66*6,69=4,415 [A]
TS |  |  |  | - dodání čerstvého betonu (betonové směsi) požadované kvality, jeho uložení do požadovaného tvaru při jakékoliv hustotě výztuže, konzistenci čerstvého betonu a způsobu hutnění, ošetření a ochranu betonu, - zhotovení nepropustného, mrazuvzdorného betonu a betonu požadované trvanlivosti a vlastností, - užití potřebných přísad a technologií výroby betonu, - zřízení pracovních a dilatačních spar, včetně potřebných úprav, výplně, vložek, opracování, očištění a ošetření, - bednění požadovaných konstr. (i ztracené) s úpravou dle požadované kvality povrchu betonu, včetně odbedňovacích a odskružovacích prostředků, - podpěrné konstr. (skruže) a lešení všech druhů pro bednění, uložení čerstvého betonu, výztuže a doplňkových konstr., vč. požadovaných otvorů, ochranných a bezpečnostních opatření a základů těchto konstrukcí a lešení, - vytvoření kotevních čel, kapes, nálitků, a sedel, - zřízení všech požadovaných otvorů, kapes, výklenků, prostupů, dutin, drážek a pod., vč. ztížení práce a úprav kolem nich, - úpravy pro osazení výztuže, doplňkových konstrukcí a vybavení, - úpravy povrchu pro položení požadované izolace, povlaků a nátěrů, případně vyspravení, - ztížení práce u kabelových a injektážních trubek a ostatních zařízení osazovaných do betonu, - konstrukce betonových kloubů, upevnění kotevních prvků a doplňkových konstrukcí, - nátěry zabraňující soudržnost betonu a bednění, - výplň, těsnění a tmelení spar a spojů, - opatření povrchů betonu izolací proti zemní vlhkosti v částech, kde přijdou do styku se zeminou nebo kamenivem, - případné zřízení spojovací vrstvy u základů, - úpravy pro osazení zařízení ochrany konstrukce proti vlivu bludných proudů
SD |  | 9 |  | Ostatní konstrukce a práce
P | 31 | 919143 |  | ŘEZÁNÍ ŽELEZOBETONOVÝCH KONSTRUKCÍ TL DO 150MM | M | 5.47 | 0 |  | 2022_OTSKP |  | 2
PP |  |  |  | TROUBA - Seříznutí ŽB prefabrikovaných hrdlových trubek DN=600mm na vtoku i výtoku Viz C.2 - Koordinační situační výkres, D.1.1.2.2 - Výpis sjezdů a D.1.1.2.4 - Charakteristické řezy sjezdy skupina měření: 1115
VV |  |  |  | Celkem: (1,625+1,11)*2=5,470 [A]
TS |  |  |  | položka zahrnuje řezání železobetonových konstrukcí v předepsané tloušťce, včetně spotřeby vody
P | 32 | 93133 |  | TĚSNĚNÍ DILATAČNÍCH SPAR POLYURETANOVÝM TMELEM | M3 | 0.003 | 0 |  | 2022_OTSKP |  | 2
PP |  |  |  | TROUBA - Trvale pružný tmel pro vytmelení spár hrdlových trub včetně dopravy a aplikace materiálu Viz C.2 - Koordinační situační výkres, D.1.1.2.2 - Výpis sjezdů a D.1.1.2.4 - Charakteristické řezy sjezdy skupina měření: 0000
VV |  |  |  | Celkem: 2,215*0,105*0,005*3=0,003 [A]
TS |  |  |  | položka zahrnuje dodávku a osazení předepsaného materiálu, očištění ploch spáry před úpravou, očištění okolí spáry po úpravě nezahrnuje těsnící profil

## 1_1.1_1.1.2_SO 133_SO 133.12
ASPE10 |  |  |  | Firma: | [6 empty] | 3
|  |  |  | Soupis prací objektu | [6 empty] | 3
S | Stavba: | 2020700 |  | MODERNIZACE SILNICE II/324 STARÉ HRADIŠTĚ - HROBICE (PRŮTAH) - PDPS - SP |  |  | SO 133.12 |  |  | 0,00 | 2
O | Objekt: | 1 |  | PARDUBICKÝ KRAJ | [5 empty] | 15,00 | 2
O1 | Objekt: | 1.1 |  | ZPŮSOBILÉ VÝDAJE | [5 empty] | 21,00 | 2
O2 | Objekt: | 1.1.2 |  | PŘÍMÉ VÝDAJE NA DOPROVODNOU ČÁST PROJEKTU (PVNDČP)
O3 | Objekt: | SO 133 |  | HOSPODÁŘSKÉ SJEZDY - K.Ú. NĚMČICE, BROZANY (PVNDČP)
O4 | Rozpočet: | SO 133.12 |  | KM 2,41089 (PVNDČP)
Typ | Poř. číslo | Kód položky | Varianta | Název položky | MJ | Množství | Jednotková cena |  | Cenová soustava
[7 empty] | Jednotková | Celkem
0 | 1 | 2 | 3 | 4 | 5 | 6 | 9 | 10 | 11
SD |  | 0 |  | Všeobecné konstrukce a práce
P | 1 | 014102 | 01 | POPLATKY ZA SKLÁDKU | T | 0.612 | 0 |  | 2022_OTSKP |  | 2
PP |  |  |  | SKLÁDKA - Uložení asfaltových vrstev na skládku Viz položka č. 3 skupina měření: R0001
VV |  |  |  | Celkem: 0,612=0,612 [A]
TS |  |  |  | zahrnuje veškeré poplatky provozovateli skládky související s uložením odpadu na skládce.
P | 2 | 014102 | 02 | POPLATKY ZA SKLÁDKU | T | 138.2 | 0 |  | 2022_OTSKP |  | 2
PP |  |  |  | SKLÁDKA - Uložení zeminy na skládku Viz položka č. 7 skupina měření: R0001
VV |  |  |  | Celkem: 138,2=138,200 [A]
TS |  |  |  | zahrnuje veškeré poplatky provozovateli skládky související s uložením odpadu na skládce.
SD |  | 1 |  | Zemní práce
P | 3 | 113724 |  | FRÉZOVÁNÍ ZPEVNĚNÝCH PLOCH ASFALTOVÝCH, ODVOZ DO 5KM | M3 | 0.255 | 0 |  | 2022_OTSKP |  | 2
PP |  |  |  | BOURACÍ PRÁCE - Odfrézování asfaltových vrstev v tl. 100mm (asfalt) včetně odvozu a uložení na skládku do 5km =0,255m3*2,400t/m3=0,612t Viz C.2 - Koordinační situační výkres, D.1.1.2.2 - Výpis sjezdů a D.1.1.2.4 - Charakteristické řezy sjezdy skupina měření: 1114
VV |  |  |  | Celkem: 2,55*0,1=0,255 [A]
TS |  |  |  | Položka zahrnuje veškerou manipulaci s vybouranou sutí a s vybouranými hmotami vč. uložení na skládku. Nezahrnuje poplatek za skládku, který se vykazuje v položce 0141** (s výjimkou malého množství bouraného materiálu, kde je možné poplatek zahrnout do jednotkové ceny bourání – tento fakt musí být uveden v doplňujícím textu k položce).
P | 4 | 113761 |  | FRÉZOVÁNÍ DRÁŽKY PRŮŘEZU DO 100MM2 V ASFALTOVÉ VOZOVCE | M | 8 | 0 |  | 2022_OTSKP |  | 2
PP |  |  |  | VOZOVKA - Prořezání drážky v pracovní spáře Viz C.2 - Koordinační situační výkres, D.1.1.2.2 - Výpis sjezdů a D.1.1.2.4 - Charakteristické řezy sjezdy skupina měření: 1115
VV |  |  |  | Celkem: 8=8,000 [A]
TS |  |  |  | Položka zahrnuje veškerou manipulaci s vybouranou sutí a s vybouranými hmotami vč. uložení na skládku.
P | 5 | 11511 |  | ČERPÁNÍ VODY DO 500 L/MIN | HOD | 140 | 0 |  | 2022_OTSKP |  | 2
PP |  |  |  | ZEMNÍ PRÁCE - Čerpání vody ze stavební jámy Položka vypočtena na základě odborného odhadu skupina měření: 1116b
VV |  |  |  | Celkem: 14*10=140,000 [A]
TS |  |  |  | Položka čerpání vody na povrchu zahrnuje i potrubí, pohotovost záložní čerpací soupravy a zřízení čerpací jímky. Součástí položky je také následná demontáž a likvidace těchto zařízení
P | 6 | 121108 |  | SEJMUTÍ ORNICE NEBO LESNÍ PŮDY S ODVOZEM DO 20KM | M3 | 2.142 | 0 |  | 2022_OTSKP |  | 2
PP |  |  |  | ZEMNÍ PRÁCE - Odhumusování plochy v tl. 150mm, která bude zasažena výkopovými pracemi a úpravou terénu včetně odvozu do 20km a likvidace v režii zhotovitele (nebude využita na zpětné ohumusování) =2,142m3*2,000t/m3=4,284t Viz C.2 - Koordinační situační výkres, D.1.1.2.2 - Výpis sjezdů a D.1.1.2.4 - Charakteristické řezy sjezdy skupina měření: 1211
VV |  |  |  | Celkem: 14,28*0,15=2,142 [A]
TS |  |  |  | položka zahrnuje sejmutí ornice bez ohledu na tloušťku vrstvy a její vodorovnou dopravu nezahrnuje uložení na trvalou skládku
P | 7 | 131734 |  | HLOUBENÍ JAM ZAPAŽ I NEPAŽ TŘ. I, ODVOZ DO 5KM | M3 | 69.1 | 0 |  | 2022_OTSKP |  | 2
PP |  |  |  | ZEMNÍ PRÁCE - Výkop zeminy pro stavební jámu v zemině tř. I včetně pažení a odvozu zeminy na skládku do 5km =69,100m3*2,000t/m3=138,200t Viz C.2 - Koordinační situační výkres, D.1.1.2.2 - Výpis sjezdů a D.1.1.2.4 - Charakteristické řezy sjezdy skupina měření: 1311
VV |  |  |  | Celkem: 69,1=69,100 [A]
TS |  |  |  | položka zahrnuje: - vodorovná a svislá doprava, přemístění, přeložení, manipulace s výkopkem - kompletní provedení vykopávky nezapažené i zapažené - ošetření výkopiště po celou dobu práce v něm vč. klimatických opatření - ztížení vykopávek v blízkosti podzemního vedení, konstrukcí a objektů vč. jejich dočasného zajištění - ztížení pod vodou, v okolí výbušnin, ve stísněných prostorech a pod. - příplatek za lepivost - těžení po vrstvách, pásech a po jiných nutných částech (figurách) - čerpání vody vč. čerpacích jímek, potrubí a pohotovostní čerpací soupravy (viz ustanovení k pol. 1151,2) - potřebné snížení hladiny podzemní vody - těžení a rozpojování jednotlivých balvanů - vytahování a nošení výkopku - svahování a přesvah. svahů do konečného tvaru, výměna hornin v podloží a v pláni znehodnocené klimatickými vlivy - ruční vykopávky, odstranění kořenů a napadávek - pažení, vzepření a rozepření vč. přepažování (vyjma štětových stěn) - úpravu, ochranu a očištění dna, základové spáry, stěn a svahů - odvedení nebo obvedení vody v okolí výkopiště a ve výkopišti - třídění výkopku - veškeré pomocné konstrukce umožňující provedení vykopávky (příjezdy, sjezdy, nájezdy, lešení, podpěr. konstr., přemostění, zpevněné plochy, zakrytí a pod.) - nezahrnuje uložení zeminy (na skládku, do násypu) ani poplatky za skládku, vykazují se v položce č.0141**
P | 8 | 17581 |  | OBSYP POTRUBÍ A OBJEKTŮ Z NAKUPOVANÝCH MATERIÁLŮ | M3 | 14.48 | 0 |  | 2022_OTSKP |  | 2
PP |  |  |  | ZEMNÍ PRÁCE - Zásyp ze štěrkodrti fr. 0/32 mm + hutnění po vrstvách max. 300mm, Id=0,85, 100% PS včetně dopravy materiálu Viz C.2 - Koordinační situační výkres, D.1.1.2.2 - Výpis sjezdů a D.1.1.2.4 - Charakteristické řezy sjezdy skupina měření: 1711
VV |  |  |  | Celkem: 14,48=14,480 [A]
TS |  |  |  | položka zahrnuje: - kompletní provedení zemní konstrukce včetně nákupu a dopravy materiálu dle zadávací dokumentace - úprava ukládaného materiálu vlhčením, tříděním, promícháním nebo vysoušením, příp. jiné úpravy za účelem zlepšení jeho mech. vlastností - hutnění i různé míry hutnění - ošetření úložiště po celou dobu práce v něm vč. klimatických opatření - ztížení v okolí vedení, konstrukcí a objektů a jejich dočasné zajištění - ztížení provádění vč. hutnění ve ztížených podmínkách a stísněných prostorech - ztížené ukládání sypaniny pod vodu - ukládání po vrstvách a po jiných nutných částech (figurách) vč. dosypávek - spouštění a nošení materiálu - výměna částí zemní konstrukce znehodnocené klimatickými vlivy - ruční hutnění a výplň jam a prohlubní v podloží - úprava, očištění, ochrana a zhutnění podloží - svahování, hutnění a uzavírání povrchů svahů - zřízení lavic na svazích - udržování úložiště a jeho ochrana proti vodě - odvedení nebo obvedení vody v okolí úložiště a v úložišti - veškeré pomocné konstrukce umožňující provedení zemní konstrukce (příjezdy, sjezdy, nájezdy, lešení, podpěrné konstrukce, přemostění, zpevněné plochy, zakrytí a pod.) - zemina vytlačená potrubím o DN do 180mm se od kubatury obsypů neodečítá
P | 9 | 18110 |  | ÚPRAVA PLÁNĚ SE ZHUTNĚNÍM V HORNINĚ TŘ. I | M2 | 59.441 | 0 |  | 2022_OTSKP |  | 2
PP |  |  |  | ZEMNÍ PRÁCE - Úprava a zhutnění základové spáry =1,410*8,100+20,880m2=32,301m2 VOZOVKA - Úprava a zhutnění zemní pláně =27,140m2 Viz C.2 - Koordinační situační výkres, D.1.1.2.2 - Výpis sjezdů a D.1.1.2.4 - Charakteristické řezy sjezdy skupina měření: 1821a
VV |  |  |  | Celkem: 1,41*8,1+20,88=32,301 [A] Celkem: 27,14=27,140 [B] Celkem: A+B=59,441 [C]
TS |  |  |  | položka zahrnuje úpravu pláně včetně vyrovnání výškových rozdílů. Míru zhutnění určuje projekt.
SD |  | 4 |  | Vodorovné konstrukce
P | 10 | 451114 |  | PODKL A VÝPLŇ VRSTVY Z DÍLCŮ BETON DO C35/45 | M3 | 0.272 | 0 |  | 2022_OTSKP |  | 2
PP |  |  |  | TROUBA - Podkladní betonové prefabrikované podkladky z betonu C35/45-XF4 pod trouby (8kus), včetně dopravy materiálu Viz C.2 - Koordinační situační výkres, D.1.1.2.2 - Výpis sjezdů a D.1.1.2.4 - Charakteristické řezy sjezdy skupina měření: 4511
VV |  |  |  | Celkem: 0,8*0,17*0,25*8=0,272 [A]
TS |  |  |  | - dodání dílce požadovaného tvaru a vlastností, jeho skladování, doprava a osazení do definitivní polohy, včetně komplexní technologie výroby a montáže dílců, ošetření a ochrana dílců, - u dílců železobetonových a předpjatých veškerá výztuž, případně i tuhé kovové prvky a závěsná oka, - úpravy a zařízení pro uložení a transport dílce, - veškeré požadované úpravy dílců, včetně doplňkových konstrukcí a vybavení, - sestavení dílce na stavbě včetně montážních zařízení, plošin a prahů a pod., - výplň, těsnění a tmelení spár a spojů, - očištění a ošetření úložných ploch, - zednické výpomoce pro montáž dílců, - označení dílce výrobním štítkem nebo jiným způsobem, - úpravy dílce pro dodržení požadované přesnosti jeho osazení, včetně případných měření, - veškerá zařízení pro zajištění stability v každém okamžiku, - další práce dané případně specifikací k příslušnému prefabrik. dílci (úprava pohledových ploch, příp. rubových ploch, osazení měřících zařízení, zkoušení a měření dílců a pod.).
P | 11 | 451314 |  | PODKLADNÍ A VÝPLŇOVÉ VRSTVY Z PROSTÉHO BETONU C25/30 | M3 | 3.132 | 0 |  | 2022_OTSKP |  | 2
PP |  |  |  | ODLÁŽDĚNÍ - Podkladní betonové lože z betonu C25/30-XF3 pod kamennou dlažbu tl. 150mm včetně dopravy materiálu Viz C.2 - Koordinační situační výkres, D.1.1.2.2 - Výpis sjezdů a D.1.1.2.4 - Charakteristické řezy sjezdy skupina měření: 4511
VV |  |  |  | Celkem: 20,88*0,15=3,132 [A]
TS |  |  |  | - dodání čerstvého betonu (betonové směsi) požadované kvality, jeho uložení do požadovaného tvaru při jakékoliv hustotě výztuže, konzistenci čerstvého betonu a způsobu hutnění, ošetření a ochranu betonu, - zhotovení nepropustného, mrazuvzdorného betonu a betonu požadované trvanlivosti a vlastností, - užití potřebných přísad a technologií výroby betonu, - zřízení pracovních a dilatačních spar, včetně potřebných úprav, výplně, vložek, opracování, očištění a ošetření, - bednění požadovaných konstr. (i ztracené) s úpravou dle požadované kvality povrchu betonu, včetně odbedňovacích a odskružovacích prostředků, - podpěrné konstr. (skruže) a lešení všech druhů pro bednění, uložení čerstvého betonu, výztuže a doplňkových konstr., vč. požadovaných otvorů, ochranných a bezpečnostních opatření a základů těchto konstrukcí a lešení, - vytvoření kotevních čel, kapes, nálitků, a sedel, - zřízení všech požadovaných otvorů, kapes, výklenků, prostupů, dutin, drážek a pod., vč. ztížení práce a úprav kolem nich, - úpravy pro osazení výztuže, doplňkových konstrukcí a vybavení, - úpravy povrchu pro položení požadované izolace, povlaků a nátěrů, případně vyspravení, - ztížení práce u kabelových a injektážních trubek a ostatních zařízení osazovaných do betonu, - konstrukce betonových kloubů, upevnění kotevních prvků a doplňkových konstrukcí, - nátěry zabraňující soudržnost betonu a bednění, - výplň, těsnění a tmelení spar a spojů, - opatření povrchů betonu izolací proti zemní vlhkosti v částech, kde přijdou do styku se zeminou nebo kamenivem, - případné zřízení spojovací vrstvy u základů, - úpravy pro osazení zařízení ochrany konstrukce proti vlivu bludných proudů
P | 12 | 451324 |  | PODKL A VÝPLŇ VRSTVY ZE ŽELEZOBET DO C25/30 | M3 | 3.426 | 0 |  | 2022_OTSKP |  | 2
PP |  |  |  | ŽB ZÁKLADOVÁ DESKA - Beton C25/30-XF3+XA2 + hutnění včetně dopravy materiálu ŽB ZÁKLADOVÁ DESKA - Bednění + odbedňovací nátěr =1,410*0,300*2+8,100*0,300*2=5,706m2 Viz C.2 - Koordinační situační výkres, D.1.1.2.2 - Výpis sjezdů a D.1.1.2.4 - Charakteristické řezy sjezdy skupina měření: 4511
VV |  |  |  | Celkem: 1,41*8,1*0,3=3,426 [A]
TS |  |  |  | - dodání čerstvého betonu (betonové směsi) požadované kvality, jeho uložení do požadovaného tvaru při jakékoliv hustotě výztuže, konzistenci čerstvého betonu a způsobu hutnění, ošetření a ochranu betonu, - zhotovení nepropustného, mrazuvzdorného betonu a betonu požadované trvanlivosti a vlastností, - užití potřebných přísad a technologií výroby betonu, - zřízení pracovních a dilatačních spar, včetně potřebných úprav, výplně, vložek, opracování, očištění a ošetření, - bednění požadovaných konstr. (i ztracené) s úpravou dle požadované kvality povrchu betonu, včetně odbedňovacích a odskružovacích prostředků, - podpěrné konstr. (skruže) a lešení všech druhů pro bednění, uložení čerstvého betonu, výztuže a doplňkových konstr., vč. požadovaných otvorů, ochranných a bezpečnostních opatření a základů těchto konstrukcí a lešení, - vytvoření kotevních čel, kapes, nálitků, a sedel, - zřízení všech požadovaných otvorů, kapes, výklenků, prostupů, dutin, drážek a pod., vč. ztížení práce a úprav kolem nich, - úpravy pro osazení výztuže, doplňkových konstrukcí a vybavení, - úpravy povrchu pro položení požadované izolace, povlaků a nátěrů, případně vyspravení, - ztížení práce u kabelových a injektážních trubek a ostatních zařízení osazovaných do betonu, - konstrukce betonových kloubů, upevnění kotevních prvků a doplňkových konstrukcí, - nátěry zabraňující soudržnost betonu a bednění, - výplň, těsnění a tmelení spar a spojů, - opatření povrchů betonu izolací proti zemní vlhkosti v částech, kde přijdou do styku se zeminou nebo kamenivem, - případné zřízení spojovací vrstvy u základů, - úpravy pro osazení zařízení ochrany konstrukce proti vlivu bludných proudů
P | 13 | 451366 |  | VÝZTUŽ PODKL VRSTEV Z KARI-SÍTÍ | T | 0.269 | 0 |  | 2022_OTSKP |  | 2
PP |  |  |  | ŽB ZÁKLADOVÁ DESKA - Betonářská výztuž B500B - KARI síť pr. 8mm, rozměr oka 100x100mm, včetně dopravy materiálu Viz C.2 - Koordinační situační výkres, D.1.1.2.2 - Výpis sjezdů a D.1.1.2.4 - Charakteristické řezy sjezdy skupina měření: 0036a
VV |  |  |  | Celkem: 0,01*3,426*7,85=0,269 [A]
TS |  |  |  | položka zahrnuje: - dodání betonářské výztuže v požadované kvalitě, stříhání, řezání, ohýbání a spojování do všech požadovaných tvarů (vč. armakošů) a uložení s požadovaným zajištěním polohy a krytí výztuže betonem - veškeré svary nebo jiné spoje výztuže - pomocné konstrukce a práce pro osazení a upevnění výztuže - zednické výpomoci pro montáž betonářské výztuže - úpravy výztuže pro osazení doplňkových konstrukcí - ochranu výztuže do doby jejího zabetonování - veškerá opatření pro zajištění soudržnosti výztuže a betonu - vodivé propojení výztuže, které je součástí ochrany konstrukce proti vlivům bludných proudů, vyvedení do měřících skříní nebo míst pro měření bludných proudů - povrchovou antikorozní úpravu výztuže - separaci výztuže
P | 14 | 45152 |  | PODKLADNÍ A VÝPLŇOVÉ VRSTVY Z KAMENIVA DRCENÉHO | M3 | 6.154 | 0 |  | 2022_OTSKP |  | 2
PP |  |  |  | ZEMNÍ PRÁCE - Polštář ze štěrkodrti fr. 0/32mm, tl. 400mm + hutnění po vrstvách tl. 200mm, Id=0,90, 100% PS včetně dopravy materiálu Viz C.2 - Koordinační situační výkres, D.1.1.2.2 - Výpis sjezdů a D.1.1.2.4 - Charakteristické řezy sjezdy skupina měření: 4511
VV |  |  |  | Celkem: 0,724*8,5=6,154 [A]
TS |  |  |  | položka zahrnuje dodávku předepsaného kameniva, mimostaveništní a vnitrostaveništní dopravu a jeho uložení není-li v zadávací dokumentaci uvedeno jinak, jedná se o nakupovaný materiál
P | 15 | 465512 |  | DLAŽBY Z LOMOVÉHO KAMENE NA MC | M3 | 5.22 | 0 |  | 2022_OTSKP |  | 2
PP |  |  |  | ODLÁŽDĚNÍ - Kamenná dlažba z lomového kamene tl. 250mm, šířka spáry 30 - 50mm, spáry zatřené stěrkou MC25 včetně dopravy materiálu Viz C.2 - Koordinační situační výkres, D.1.1.2.2 - Výpis sjezdů a D.1.1.2.4 - Charakteristické řezy sjezdy skupina měření: 4611
VV |  |  |  | Celkem: 20,88*0,25=5,220 [A]
TS |  |  |  | položka zahrnuje: - nutné zemní práce (svahování, úpravu pláně a pod.) - zřízení spojovací vrstvy - zřízení lože dlažby z cementové malty předepsané kvality a předepsané tloušťky - dodávku a položení dlažby z lomového kamene do předepsaného tvaru - spárování, těsnění, tmelení a vyplnění spar MC případně s vyklínováním - úprava povrchu pro odvedení srážkové vody - nezahrnuje podklad pod dlažbu, vykazuje se samostatně položkami SD 45
P | 16 | 467314 |  | STUPNĚ A PRAHY VODNÍCH KORYT Z PROSTÉHO BETONU C25/30 | M3 | 0.878 | 0 |  | 2022_OTSKP |  | 2
PP |  |  |  | ODLÁŽDĚNÍ - Příčný práh z prostého betonu C25/30-XF3 na vtoku i výtoku 500x200mm včetně dopravy materiálu Viz C.2 - Koordinační situační výkres, D.1.1.2.2 - Výpis sjezdů a D.1.1.2.4 - Charakteristické řezy sjezdy skupina měření: 4613
VV |  |  |  | Celkem: 8,78*0,5*0,2=0,878 [A]
TS |  |  |  | položka zahrnuje: - nutné zemní práce (hloubení rýh apod.) - dodání čerstvého betonu (betonové směsi) požadované kvality, jeho uložení do požadovaného tvaru při jakékoliv konzistenci čerstvého betonu a způsobu hutnění, ošetření a ochranu betonu, - zhotovení nepropustného, mrazuvzdorného betonu a betonu požadované trvanlivosti a vlastností, - užití potřebných přísad a technologií výroby betonu, - zřízení pracovních a dilatačních spar, včetně potřebných úprav, výplně, vložek, opracování, očištění a ošetření, - bednění požadovaných konstr. (i ztracené) s úpravou dle požadované kvality povrchu betonu, včetně odbedňovacích a odskružovacích prostředků, - podpěrné konstr. (skruže) a lešení všech druhů pro bednění, uložení čerstvého betonu, výztuže a doplňkových konstr., vč. požadovaných otvorů, ochranných a bezpečnostních opatření a základů těchto konstrukcí a lešení, - vytvoření kotevních čel, kapes, nálitků, a sedel, - zřízení všech požadovaných otvorů, kapes, výklenků, prostupů, dutin, drážek a pod., vč. ztížení práce a úprav kolem nich, - úpravy pro osazení doplňkových konstrukcí a vybavení, - úpravy povrchu pro položení požadované izolace, povlaků a nátěrů, případně vyspravení, - konstrukce betonových kloubů, upevnění kotevních prvků a doplňkových konstrukcí, - nátěry zabraňující soudržnost betonu a bednění, - výplň, těsnění a tmelení spar a spojů, - opatření povrchů betonu izolací proti zemní vlhkosti v částech, kde přijdou do styku se zeminou nebo kamenivem, - případné zřízení spojovací vrstvy u základů
SD |  | 5 |  | Komunikace
P | 17 | 56210 |  | VOZOVKOVÉ VRSTVY Z MATERIÁLŮ STABIL CEMENTEM | M3 | 3.257 | 0 |  | 2022_OTSKP |  | 2
PP |  |  |  | VOZOVKA - Podkladní vrstva stmelená cementem SC 0/32 C3/4 tl. 120mm + hutnění Viz C.2 - Koordinační situační výkres, D.1.1.2.2 - Výpis sjezdů a D.1.1.2.4 - Charakteristické řezy sjezdy skupina měření: 5801a
VV |  |  |  | Celkem: 27,14*0,12=3,257 [A]
TS |  |  |  | - dodání směsi v požadované kvalitě - očištění podkladu - uložení směsi dle předepsaného technologického předpisu a zhutnění vrstvy v předepsané tloušťce - zřízení vrstvy bez rozlišení šířky, pokládání vrstvy po etapách, včetně pracovních spar a spojů - úpravu napojení, ukončení - úpravu dilatačních spar včetně předepsané výztuže - nezahrnuje postřiky, nátěry - nezahrnuje úpravu povrchu krytu
P | 18 | 56333 |  | VOZOVKOVÉ VRSTVY ZE ŠTĚRKODRTI TL. DO 150MM | M2 | 27.14 | 0 |  | 2022_OTSKP |  | 2
PP |  |  |  | VOZOVKA - Štěrkodrť ŠDA 0/32 tl. 150mm + hutnění Viz C.2 - Koordinační situační výkres, D.1.1.2.2 - Výpis sjezdů a D.1.1.2.4 - Charakteristické řezy sjezdy skupina měření: 5601b
VV |  |  |  | Celkem: 27,14=27,140 [A]
TS |  |  |  | - dodání kameniva předepsané kvality a zrnitosti - rozprostření a zhutnění vrstvy v předepsané tloušťce - zřízení vrstvy bez rozlišení šířky, pokládání vrstvy po etapách - nezahrnuje postřiky, nátěry
P | 19 | 572121 |  | INFILTRAČNÍ POSTŘIK ASFALTOVÝ DO 1,0KG/M2 | M2 | 27.14 | 0 |  | 2022_OTSKP |  | 2
PP |  |  |  | VOZOVKA - Infiltrační postřik z kationaktivní asfaltové emulze, zbytkové množství pojiva 1,00kg/m2 (po odštěpení) PI-C Viz C.2 - Koordinační situační výkres, D.1.1.2.2 - Výpis sjezdů a D.1.1.2.4 - Charakteristické řezy sjezdy skupina měření: 5702
VV |  |  |  | Celkem: 27,14=27,140 [A]
TS |  |  |  | - dodání všech předepsaných materiálů pro postřiky v předepsaném množství - provedení dle předepsaného technologického předpisu - zřízení vrstvy bez rozlišení šířky, pokládání vrstvy po etapách - úpravu napojení, ukončení
P | 20 | 572211 |  | SPOJOVACÍ POSTŘIK Z ASFALTU DO 0,5KG/M2 | M2 | 54.28 | 0 |  | 2022_OTSKP |  | 2
PP |  |  |  | VOZOVKA - Spojovací postřik z kationaktivní asfaltové emulze, zbytkové množství pojiva 0,40kg/m2 (po odštěpení) PS-C =27,140m2 VOZOVKA - Spojovací postřik z kationaktivní asfaltové emulze, zbytkové množství pojiva 0,40kg/m2 (po odštěpení) PS-C =27,140m2 Viz C.2 - Koordinační situační výkres, D.1.1.2.2 - Výpis sjezdů a D.1.1.2.4 - Charakteristické řezy sjezdy skupina měření: 5702
VV |  |  |  | Celkem: 27,14=27,140 [A] Celkem: 27,14=27,140 [B] Celkem: A+B=54,280 [C]
TS |  |  |  | - dodání všech předepsaných materiálů pro postřiky v předepsaném množství - provedení dle předepsaného technologického předpisu - zřízení vrstvy bez rozlišení šířky, pokládání vrstvy po etapách - úpravu napojení, ukončení
P | 21 | 574B34 |  | ASFALTOVÝ BETON PRO OBRUSNÉ VRSTVY MODIFIK ACO 11+, TL. 40MM | M2 | 27.14 | 0 |  | 2022_OTSKP |  | 2
PP |  |  |  | VOZOVKA - Asfaltový beton pro obrusné vrstvy ACO 11+, tl. 40mm + hutnění Viz C.2 - Koordinační situační výkres, D.1.1.2.2 - Výpis sjezdů a D.1.1.2.4 - Charakteristické řezy sjezdy skupina měření: 5701b
VV |  |  |  | Celkem: 27,14=27,140 [A]
TS |  |  |  | - dodání směsi v požadované kvalitě - očištění podkladu - uložení směsi dle předepsaného technologického předpisu, zhutnění vrstvy v předepsané tloušťce - zřízení vrstvy bez rozlišení šířky, pokládání vrstvy po etapách, včetně pracovních spar a spojů - úpravu napojení, ukončení podél obrubníků, dilatačních zařízení, odvodňovacích proužků, odvodňovačů, vpustí, šachet a pod. - nezahrnuje postřiky, nátěry - nezahrnuje těsnění podél obrubníků, dilatačních zařízení, odvodňovacích proužků, odvodňovačů, vpustí, šachet a pod.
P | 22 | 574D56 |  | ASFALTOVÝ BETON PRO LOŽNÍ VRSTVY MODIFIK ACL 16+, TL. 60MM | M2 | 27.14 | 0 |  | 2022_OTSKP |  | 2
PP |  |  |  | VOZOVKA - Asfaltový beton pro ložné vrstvy ACL 16+, tl. 60mm + hutnění Viz C.2 - Koordinační situační výkres, D.1.1.2.2 - Výpis sjezdů a D.1.1.2.4 - Charakteristické řezy sjezdy skupina měření: 5701b
VV |  |  |  | Celkem: 27,14=27,140 [A]
TS |  |  |  | - dodání směsi v požadované kvalitě - očištění podkladu - uložení směsi dle předepsaného technologického předpisu, zhutnění vrstvy v předepsané tloušťce - zřízení vrstvy bez rozlišení šířky, pokládání vrstvy po etapách, včetně pracovních spar a spojů - úpravu napojení, ukončení podél obrubníků, dilatačních zařízení, odvodňovacích proužků, odvodňovačů, vpustí, šachet a pod. - nezahrnuje postřiky, nátěry - nezahrnuje těsnění podél obrubníků, dilatačních zařízení, odvodňovacích proužků, odvodňovačů, vpustí, šachet a pod.
P | 23 | 574F68 |  | ASFALTOVÝ BETON PRO PODKLADNÍ VRSTVY MODIFIK ACP 22+, TL. 70MM | M2 | 27.14 | 0 |  | 2022_OTSKP |  | 2
PP |  |  |  | VOZOVKA - Asfaltový beton pro podkladní vrstvy ACP 22+, tl. 70mm + hutnění Viz C.2 - Koordinační situační výkres, D.1.1.2.2 - Výpis sjezdů a D.1.1.2.4 - Charakteristické řezy sjezdy skupina měření: 5701b
VV |  |  |  | Celkem: 27,14=27,140 [A]
TS |  |  |  | - dodání směsi v požadované kvalitě - očištění podkladu - uložení směsi dle předepsaného technologického předpisu, zhutnění vrstvy v předepsané tloušťce - zřízení vrstvy bez rozlišení šířky, pokládání vrstvy po etapách, včetně pracovních spar a spojů - úpravu napojení, ukončení podél obrubníků, dilatačních zařízení, odvodňovacích proužků, odvodňovačů, vpustí, šachet a pod. - nezahrnuje postřiky, nátěry - nezahrnuje těsnění podél obrubníků, dilatačních zařízení, odvodňovacích proužků, odvodňovačů, vpustí, šachet a pod.
P | 24 | 58920 |  | VÝPLŇ SPAR MODIFIKOVANÝM ASFALTEM | M | 8 | 0 |  | 2022_OTSKP |  | 2
PP |  |  |  | VOZOVKA - Asfaltová zálivka Viz C.2 - Koordinační situační výkres, D.1.1.2.2 - Výpis sjezdů a D.1.1.2.4 - Charakteristické řezy sjezdy skupina měření: 5901
VV |  |  |  | Celkem: 8=8,000 [A]
TS |  |  |  | položka zahrnuje: - dodávku předepsaného materiálu - vyčištění a výplň spar tímto materiálem
SD |  | 6 |  | Úpravy povrchů, podlahy, výplně otvorů
P | 25 | 626211 |  | REPROFILACE VODOROVNÝCH PLOCH SHORA SANAČNÍ MALTOU JEDNOVRST TL 10MM | M2 | 0.574 | 0 |  | 2022_OTSKP |  | 2
PP |  |  |  | TROUBA - Sanace seříznutého čela železobetonové trouby ručně nanášenou sanační maltou, včetně dopravy materiálu Viz C.2 - Koordinační situační výkres, D.1.1.2.2 - Výpis sjezdů a D.1.1.2.4 - Charakteristické řezy sjezdy skupina měření: 6261
VV |  |  |  | Celkem: (1,625+1,11)*2*0,105=0,574 [A]
TS |  |  |  | položka zahrnuje: dodávku veškerého materiálu potřebného pro předepsanou úpravu v předepsané kvalitě nutné vyspravení podkladu, případně zatření spar zdiva položení vrstvy v předepsané tloušťce potřebná lešení a podpěrné konstrukce
SD |  | 7 |  | Přidružená stavební výroba
P | 26 | 711311 |  | IZOLACE PODZEMNÍCH OBJEKTŮ PROTI ZEMNÍ VLHKOSTI ASFALTOVÝMI NÁTĚRY | M2 | 24.116 | 0 |  | 2022_OTSKP |  | 2
PP |  |  |  | ŽB ZÁKLADOVÁ DESKA - Nátěry Np+2xNa na styku se zeminou =8,100*0,300*2=4,860m2 ŽB OBETONOVÁNÍ - Nátěry Np+2xNa na styku se zeminou =2,900*6,640=19,256m2 Viz C.2 - Koordinační situační výkres, D.1.1.2.2 - Výpis sjezdů a D.1.1.2.4 - Charakteristické řezy sjezdy skupina měření: 7111
VV |  |  |  | Celkem: 8,1*0,3*2=4,860 [A] Celkem: 2,9*6,64=19,256 [B] Celkem: A+B=24,116 [C]
TS |  |  |  | položka zahrnuje: - dodání předepsaného izolačního materiálu - očištění a ošetření podkladu, zadávací dokumentace může zahrnout i případné vyspravení - zřízení izolace jako kompletního povlaku, případně komplet. soustavy nebo systému podle příslušného technolog. předpisu - zřízení izolace i jednotlivých vrstev po etapách, včetně pracovních spár a spojů - úprava u okrajů, rohů, hran, dilatačních i pracovních spojů, kotev, obrubníků, dilatačních zařízení, odvodnění, otvorů, neizolovaných míst a pod. - zajištění odvodnění povrchu izolace, včetně odvodnění nejnižších míst, pokud dokumentace pro zadání stavby nestanoví jinak - ochrana izolace do doby zřízení definitivní ochranné vrstvy nebo konstrukce - úprava, očištění a ošetření prostoru kolem izolace - provedení požadovaných zkoušek - nezahrnuje ochranné vrstvy, např. geotextilii, cementový potěr, izolační přizdívku
P | 27 | 78341 |  | PROTIKOROZ OCHRANA POTRUBÍ A ARMATUR NÁTĚREM JEDNOVRST | M2 | 0.574 | 0 |  | 2022_OTSKP |  | 2
PP |  |  |  | TROUBA - Úprava seříznuté části ŽB hrdlové trouby antikorozním nátěrem Viz C.2 - Koordinační situační výkres, D.1.1.2.2 - Výpis sjezdů a D.1.1.2.4 - Charakteristické řezy sjezdy skupina měření: 7801
VV |  |  |  | Celkem: (1,625+1,11)*2*0,105=0,574 [A]
TS |  |  |  | - položky nátěrů zahrnují kompletní povlaky (i různobarevné), včetně úpravy podkladu (odmaštění, odrezivění, odstranění starých nátěrů a nečistot) a jeho vyspravení, provedení nátěru předepsaným postupem a splnění všech požadavků daných technologickým předpisem.
SD |  | 8 |  | Potrubí
P | 28 | 82458 |  | POTRUBÍ Z TRUB ŽELEZOBETONOVÝCH DN DO 600MM | M | 8.1 | 0 |  | 2022_OTSKP |  | 2
PP |  |  |  | TROUBA - ŽB prefabrikované hrdlové trouby DN=600mm (4kus) z betonu C35/45-XF4 včetně dopravy materiálu Viz C.2 - Koordinační situační výkres, D.1.1.2.2 - Výpis sjezdů a D.1.1.2.4 - Charakteristické řezy sjezdy skupina měření: 8101
VV |  |  |  | Celkem: 8,1=8,100 [A]
TS |  |  |  | položky pro zhotovení potrubí platí bez ohledu na sklon zahrnuje: - výrobní dokumentaci (včetně technologického předpisu) - dodání veškerého trubního a pomocného materiálu (trouby, trubky, tvarovky, spojovací a těsnící materiál a pod.), podpěrných, závěsných a upevňovacích prvků, včetně potřebných úprav - úprava a příprava podkladu a podpěr, očištění a ošetření podkladu a podpěr - zřízení plně fun ního potrubí, kompletní soustavy, podle příslušného technologického předpisu - zřízení potrubí i jednotlivých částí po etapách, včetně pracovních spar a spojů, pracovního zaslepení konců a pod. - úprava prostupů, průchodů šachtami a komorami, okolí podpěr a vyústění, zaústění, napojení, vyvedení a upevnění odpad. výustí - ochrana potrubí nátěrem (vč. úpravy povrchu), případně izolací, nejsou-li tyto práce předmětem jiné položky - úprava, očištění a ošetření prostoru kolem potrubí - položky platí pro práce prováděné v prostoru zapaženém i nezapaženém a i v kolektorech, chráničkách - položky zahrnují i práce spojené s nutnými obtoky, převáděním a čerpáním vody nezahrnuje zkoušky vodotěsnosti a televizní prohlídku
P | 29 | 89914 |  | ŠACHTOVÉ BETONOVÉ SKRUŽE SAMOSTATNÉ | KUS | 1 | 0 |  | 2022_OTSKP |  | 2
PP |  |  |  | ZEMNÍ PRÁCE - Dodávka, montáž, demontáž a odvoz betonové prefabrikované skruže DN=800mm Viz C.2 - Koordinační situační výkres, D.1.1.2.2 - Výpis sjezdů a D.1.1.2.4 - Charakteristické řezy sjezdy skupina měření: 8991
VV |  |  |  | Celkem: 1=1,000 [A]
TS |  |  |  | - Položka zahrnuje veškerý materiál, výrobky a polotovary, včetně mimostaveništní a vnitrostaveništní dopravy (rovněž přesuny), včetně naložení a složení,případně s uložením.
P | 30 | 899574 |  | OBETONOVÁNÍ POTRUBÍ ZE ŽELEZOBETONU DO C25/30 VČETNĚ VÝZTUŽE | M3 | 4.382 | 0 |  | 2022_OTSKP |  | 2
PP |  |  |  | ŽB OBETONOVÁNÍ - Beton C25/30-XF3+XA2 + hutnění ŽB OBETONOVÁNÍ - Bednění + odbedňovací nátěr =1,218*6,640*2+0,800m2*2=17,775m2 ŽB OBETONOVÁNÍ - Betonářská výztuž B500B - KARI síť pr. 8mm, rozměr oka 100x100mm, včetně dopravy materiálu =0,010*4,382m3*7,850t/m3=0,344m3 Viz C.2 - Koordinační situační výkres, D.1.1.2.2 - Výpis sjezdů a D.1.1.2.4 - Charakteristické řezy sjezdy skupina měření: 8995
VV |  |  |  | Celkem: 0,66*6,64=4,382 [A]
TS |  |  |  | - dodání čerstvého betonu (betonové směsi) požadované kvality, jeho uložení do požadovaného tvaru při jakékoliv hustotě výztuže, konzistenci čerstvého betonu a způsobu hutnění, ošetření a ochranu betonu, - zhotovení nepropustného, mrazuvzdorného betonu a betonu požadované trvanlivosti a vlastností, - užití potřebných přísad a technologií výroby betonu, - zřízení pracovních a dilatačních spar, včetně potřebných úprav, výplně, vložek, opracování, očištění a ošetření, - bednění požadovaných konstr. (i ztracené) s úpravou dle požadované kvality povrchu betonu, včetně odbedňovacích a odskružovacích prostředků, - podpěrné konstr. (skruže) a lešení všech druhů pro bednění, uložení čerstvého betonu, výztuže a doplňkových konstr., vč. požadovaných otvorů, ochranných a bezpečnostních opatření a základů těchto konstrukcí a lešení, - vytvoření kotevních čel, kapes, nálitků, a sedel, - zřízení všech požadovaných otvorů, kapes, výklenků, prostupů, dutin, drážek a pod., vč. ztížení práce a úprav kolem nich, - úpravy pro osazení výztuže, doplňkových konstrukcí a vybavení, - úpravy povrchu pro položení požadované izolace, povlaků a nátěrů, případně vyspravení, - ztížení práce u kabelových a injektážních trubek a ostatních zařízení osazovaných do betonu, - konstrukce betonových kloubů, upevnění kotevních prvků a doplňkových konstrukcí, - nátěry zabraňující soudržnost betonu a bednění, - výplň, těsnění a tmelení spar a spojů, - opatření povrchů betonu izolací proti zemní vlhkosti v částech, kde přijdou do styku se zeminou nebo kamenivem, - případné zřízení spojovací vrstvy u základů, - úpravy pro osazení zařízení ochrany konstrukce proti vlivu bludných proudů
SD |  | 9 |  | Ostatní konstrukce a práce
P | 31 | 919143 |  | ŘEZÁNÍ ŽELEZOBETONOVÝCH KONSTRUKCÍ TL DO 150MM | M | 5.47 | 0 |  | 2022_OTSKP |  | 2
PP |  |  |  | TROUBA - Seříznutí ŽB prefabrikovaných hrdlových trubek DN=600mm na vtoku i výtoku Viz C.2 - Koordinační situační výkres, D.1.1.2.2 - Výpis sjezdů a D.1.1.2.4 - Charakteristické řezy sjezdy skupina měření: 1115
VV |  |  |  | Celkem: (1,625+1,11)*2=5,470 [A]
TS |  |  |  | položka zahrnuje řezání železobetonových konstrukcí v předepsané tloušťce, včetně spotřeby vody
P | 32 | 93133 |  | TĚSNĚNÍ DILATAČNÍCH SPAR POLYURETANOVÝM TMELEM | M3 | 0.003 | 0 |  | 2022_OTSKP |  | 2
PP |  |  |  | TROUBA - Trvale pružný tmel pro vytmelení spár hrdlových trub včetně dopravy a aplikace materiálu Viz C.2 - Koordinační situační výkres, D.1.1.2.2 - Výpis sjezdů a D.1.1.2.4 - Charakteristické řezy sjezdy skupina měření: 0000
VV |  |  |  | Celkem: 2,215*0,105*0,005*3=0,003 [A]
TS |  |  |  | položka zahrnuje dodávku a osazení předepsaného materiálu, očištění ploch spáry před úpravou, očištění okolí spáry po úpravě nezahrnuje těsnící profil

## 1_1.1_1.1.2_SO 133_SO 133.13
ASPE10 |  |  |  | Firma: | [6 empty] | 3
|  |  |  | Soupis prací objektu | [6 empty] | 3
S | Stavba: | 2020700 |  | MODERNIZACE SILNICE II/324 STARÉ HRADIŠTĚ - HROBICE (PRŮTAH) - PDPS - SP |  |  | SO 133.13 |  |  | 0,00 | 2
O | Objekt: | 1 |  | PARDUBICKÝ KRAJ | [5 empty] | 15,00 | 2
O1 | Objekt: | 1.1 |  | ZPŮSOBILÉ VÝDAJE | [5 empty] | 21,00 | 2
O2 | Objekt: | 1.1.2 |  | PŘÍMÉ VÝDAJE NA DOPROVODNOU ČÁST PROJEKTU (PVNDČP)
O3 | Objekt: | SO 133 |  | HOSPODÁŘSKÉ SJEZDY - K.Ú. NĚMČICE, BROZANY (PVNDČP)
O4 | Rozpočet: | SO 133.13 |  | KM 2,58695 (PVNDČP)
Typ | Poř. číslo | Kód položky | Varianta | Název položky | MJ | Množství | Jednotková cena |  | Cenová soustava
[7 empty] | Jednotková | Celkem
0 | 1 | 2 | 3 | 4 | 5 | 6 | 9 | 10 | 11
SD |  | 0 |  | Všeobecné konstrukce a práce
P | 1 | 014102 |  | POPLATKY ZA SKLÁDKU | T | 106.8 | 0 |  | 2022_OTSKP |  | 2
PP |  |  |  | SKLÁDKA - Uložení zeminy na skládku Viz položka č. 5 skupina měření: R0001
VV |  |  |  | Celkem: 106,8=106,800 [A]
TS |  |  |  | zahrnuje veškeré poplatky provozovateli skládky související s uložením odpadu na skládce.
SD |  | 1 |  | Zemní práce
P | 2 | 113761 |  | FRÉZOVÁNÍ DRÁŽKY PRŮŘEZU DO 100MM2 V ASFALTOVÉ VOZOVCE | M | 8 | 0 |  | 2022_OTSKP |  | 2
PP |  |  |  | VOZOVKA - Prořezání drážky v pracovní spáře Viz C.2 - Koordinační situační výkres, D.1.1.2.2 - Výpis sjezdů a D.1.1.2.4 - Charakteristické řezy sjezdy skupina měření: 1115
VV |  |  |  | Celkem: 8=8,000 [A]
TS |  |  |  | Položka zahrnuje veškerou manipulaci s vybouranou sutí a s vybouranými hmotami vč. uložení na skládku.
P | 3 | 11511 |  | ČERPÁNÍ VODY DO 500 L/MIN | HOD | 140 | 0 |  | 2022_OTSKP |  | 2
PP |  |  |  | ZEMNÍ PRÁCE - Čerpání vody ze stavební jámy Položka vypočtena na základě odborného odhadu skupina měření: 1116b
VV |  |  |  | Celkem: 14*10=140,000 [A]
TS |  |  |  | Položka čerpání vody na povrchu zahrnuje i potrubí, pohotovost záložní čerpací soupravy a zřízení čerpací jímky. Součástí položky je také následná demontáž a likvidace těchto zařízení
P | 4 | 121108 |  | SEJMUTÍ ORNICE NEBO LESNÍ PŮDY S ODVOZEM DO 20KM | M3 | 5.179 | 0 |  | 2022_OTSKP |  | 2
PP |  |  |  | ZEMNÍ PRÁCE - Odhumusování plochy v tl. 150mm, která bude zasažena výkopovými pracemi a úpravou terénu včetně odvozu do 20km a likvidace v režii zhotovitele (nebude využita na zpětné ohumusování) =5,179m3*2,000t/m3=10,358t Viz C.2 - Koordinační situační výkres, D.1.1.2.2 - Výpis sjezdů a D.1.1.2.4 - Charakteristické řezy sjezdy skupina měření: 1211
VV |  |  |  | Celkem: 34,525*0,15=5,179 [A]
TS |  |  |  | položka zahrnuje sejmutí ornice bez ohledu na tloušťku vrstvy a její vodorovnou dopravu nezahrnuje uložení na trvalou skládku
P | 5 | 131734 |  | HLOUBENÍ JAM ZAPAŽ I NEPAŽ TŘ. I, ODVOZ DO 5KM | M3 | 53.4 | 0 |  | 2022_OTSKP |  | 2
PP |  |  |  | ZEMNÍ PRÁCE - Výkop zeminy pro stavební jámu v zemině tř. I včetně pažení a odvozu zeminy na skládku do 5km =53,400m3*2,000t/m3=106,800t Viz C.2 - Koordinační situační výkres, D.1.1.2.2 - Výpis sjezdů a D.1.1.2.4 - Charakteristické řezy sjezdy skupina měření: 1311
VV |  |  |  | Celkem: 53,4=53,400 [A]
TS |  |  |  | položka zahrnuje: - vodorovná a svislá doprava, přemístění, přeložení, manipulace s výkopkem - kompletní provedení vykopávky nezapažené i zapažené - ošetření výkopiště po celou dobu práce v něm vč. klimatických opatření - ztížení vykopávek v blízkosti podzemního vedení, konstrukcí a objektů vč. jejich dočasného zajištění - ztížení pod vodou, v okolí výbušnin, ve stísněných prostorech a pod. - příplatek za lepivost - těžení po vrstvách, pásech a po jiných nutných částech (figurách) - čerpání vody vč. čerpacích jímek, potrubí a pohotovostní čerpací soupravy (viz ustanovení k pol. 1151,2) - potřebné snížení hladiny podzemní vody - těžení a rozpojování jednotlivých balvanů - vytahování a nošení výkopku - svahování a přesvah. svahů do konečného tvaru, výměna hornin v podloží a v pláni znehodnocené klimatickými vlivy - ruční vykopávky, odstranění kořenů a napadávek - pažení, vzepření a rozepření vč. přepažování (vyjma štětových stěn) - úpravu, ochranu a očištění dna, základové spáry, stěn a svahů - odvedení nebo obvedení vody v okolí výkopiště a ve výkopišti - třídění výkopku - veškeré pomocné konstrukce umožňující provedení vykopávky (příjezdy, sjezdy, nájezdy, lešení, podpěr. konstr., přemostění, zpevněné plochy, zakrytí a pod.) - nezahrnuje uložení zeminy (na skládku, do násypu) ani poplatky za skládku, vykazují se v položce č.0141**
P | 6 | 17581 |  | OBSYP POTRUBÍ A OBJEKTŮ Z NAKUPOVANÝCH MATERIÁLŮ | M3 | 12.89 | 0 |  | 2022_OTSKP |  | 2
PP |  |  |  | ZEMNÍ PRÁCE - Zásyp ze štěrkodrti fr. 0/32 mm + hutnění po vrstvách max. 300mm, Id=0,85, 100% PS včetně dopravy materiálu Viz C.2 - Koordinační situační výkres, D.1.1.2.2 - Výpis sjezdů a D.1.1.2.4 - Charakteristické řezy sjezdy skupina měření: 1711
VV |  |  |  | Celkem: 12,89=12,890 [A]
TS |  |  |  | položka zahrnuje: - kompletní provedení zemní konstrukce včetně nákupu a dopravy materiálu dle zadávací dokumentace - úprava ukládaného materiálu vlhčením, tříděním, promícháním nebo vysoušením, příp. jiné úpravy za účelem zlepšení jeho mech. vlastností - hutnění i různé míry hutnění - ošetření úložiště po celou dobu práce v něm vč. klimatických opatření - ztížení v okolí vedení, konstrukcí a objektů a jejich dočasné zajištění - ztížení provádění vč. hutnění ve ztížených podmínkách a stísněných prostorech - ztížené ukládání sypaniny pod vodu - ukládání po vrstvách a po jiných nutných částech (figurách) vč. dosypávek - spouštění a nošení materiálu - výměna částí zemní konstrukce znehodnocené klimatickými vlivy - ruční hutnění a výplň jam a prohlubní v podloží - úprava, očištění, ochrana a zhutnění podloží - svahování, hutnění a uzavírání povrchů svahů - zřízení lavic na svazích - udržování úložiště a jeho ochrana proti vodě - odvedení nebo obvedení vody v okolí úložiště a v úložišti - veškeré pomocné konstrukce umožňující provedení zemní konstrukce (příjezdy, sjezdy, nájezdy, lešení, podpěrné konstrukce, přemostění, zpevněné plochy, zakrytí a pod.) - zemina vytlačená potrubím o DN do 180mm se od kubatury obsypů neodečítá
P | 7 | 18110 |  | ÚPRAVA PLÁNĚ SE ZHUTNĚNÍM V HORNINĚ TŘ. I | M2 | 67.219 | 0 |  | 2022_OTSKP |  | 2
PP |  |  |  | ZEMNÍ PRÁCE - Úprava a zhutnění základové spáry =1,410*8,100+24,768m2=36,189m2 VOZOVKA - Úprava a zhutnění zemní pláně =31,030m2 Viz C.2 - Koordinační situační výkres, D.1.1.2.2 - Výpis sjezdů a D.1.1.2.4 - Charakteristické řezy sjezdy skupina měření: 1821a
VV |  |  |  | Celkem: 1,41*8,1+24,768=36,189 [A] Celkem: 31,03=31,030 [B] Celkem: A+B=67,219 [C]
TS |  |  |  | položka zahrnuje úpravu pláně včetně vyrovnání výškových rozdílů. Míru zhutnění určuje projekt.
SD |  | 4 |  | Vodorovné konstrukce
P | 8 | 451114 |  | PODKL A VÝPLŇ VRSTVY Z DÍLCŮ BETON DO C35/45 | M3 | 0.272 | 0 |  | 2022_OTSKP |  | 2
PP |  |  |  | TROUBA - Podkladní betonové prefabrikované podkladky z betonu C35/45-XF4 pod trouby (8kus), včetně dopravy materiálu Viz C.2 - Koordinační situační výkres, D.1.1.2.2 - Výpis sjezdů a D.1.1.2.4 - Charakteristické řezy sjezdy skupina měření: 4511
VV |  |  |  | Celkem: 0,8*0,17*0,25*8=0,272 [A]
TS |  |  |  | - dodání dílce požadovaného tvaru a vlastností, jeho skladování, doprava a osazení do definitivní polohy, včetně komplexní technologie výroby a montáže dílců, ošetření a ochrana dílců, - u dílců železobetonových a předpjatých veškerá výztuž, případně i tuhé kovové prvky a závěsná oka, - úpravy a zařízení pro uložení a transport dílce, - veškeré požadované úpravy dílců, včetně doplňkových konstrukcí a vybavení, - sestavení dílce na stavbě včetně montážních zařízení, plošin a prahů a pod., - výplň, těsnění a tmelení spár a spojů, - očištění a ošetření úložných ploch, - zednické výpomoce pro montáž dílců, - označení dílce výrobním štítkem nebo jiným způsobem, - úpravy dílce pro dodržení požadované přesnosti jeho osazení, včetně případných měření, - veškerá zařízení pro zajištění stability v každém okamžiku, - další práce dané případně specifikací k příslušnému prefabrik. dílci (úprava pohledových ploch, příp. rubových ploch, osazení měřících zařízení, zkoušení a měření dílců a pod.).
P | 9 | 451314 |  | PODKLADNÍ A VÝPLŇOVÉ VRSTVY Z PROSTÉHO BETONU C25/30 | M3 | 3.715 | 0 |  | 2022_OTSKP |  | 2
PP |  |  |  | ODLÁŽDĚNÍ - Podkladní betonové lože z betonu C25/30-XF3 pod kamennou dlažbu tl. 150mm včetně dopravy materiálu Viz C.2 - Koordinační situační výkres, D.1.1.2.2 - Výpis sjezdů a D.1.1.2.4 - Charakteristické řezy sjezdy skupina měření: 4511
VV |  |  |  | Celkem: 24,768*0,15=3,715 [A]
TS |  |  |  | - dodání čerstvého betonu (betonové směsi) požadované kvality, jeho uložení do požadovaného tvaru při jakékoliv hustotě výztuže, konzistenci čerstvého betonu a způsobu hutnění, ošetření a ochranu betonu, - zhotovení nepropustného, mrazuvzdorného betonu a betonu požadované trvanlivosti a vlastností, - užití potřebných přísad a technologií výroby betonu, - zřízení pracovních a dilatačních spar, včetně potřebných úprav, výplně, vložek, opracování, očištění a ošetření, - bednění požadovaných konstr. (i ztracené) s úpravou dle požadované kvality povrchu betonu, včetně odbedňovacích a odskružovacích prostředků, - podpěrné konstr. (skruže) a lešení všech druhů pro bednění, uložení čerstvého betonu, výztuže a doplňkových konstr., vč. požadovaných otvorů, ochranných a bezpečnostních opatření a základů těchto konstrukcí a lešení, - vytvoření kotevních čel, kapes, nálitků, a sedel, - zřízení všech požadovaných otvorů, kapes, výklenků, prostupů, dutin, drážek a pod., vč. ztížení práce a úprav kolem nich, - úpravy pro osazení výztuže, doplňkových konstrukcí a vybavení, - úpravy povrchu pro položení požadované izolace, povlaků a nátěrů, případně vyspravení, - ztížení práce u kabelových a injektážních trubek a ostatních zařízení osazovaných do betonu, - konstrukce betonových kloubů, upevnění kotevních prvků a doplňkových konstrukcí, - nátěry zabraňující soudržnost betonu a bednění, - výplň, těsnění a tmelení spar a spojů, - opatření povrchů betonu izolací proti zemní vlhkosti v částech, kde přijdou do styku se zeminou nebo kamenivem, - případné zřízení spojovací vrstvy u základů, - úpravy pro osazení zařízení ochrany konstrukce proti vlivu bludných proudů
P | 10 | 451324 |  | PODKL A VÝPLŇ VRSTVY ZE ŽELEZOBET DO C25/30 | M3 | 3.426 | 0 |  | 2022_OTSKP |  | 2
PP |  |  |  | ŽB ZÁKLADOVÁ DESKA - Beton C25/30-XF3+XA2 + hutnění včetně dopravy materiálu ŽB ZÁKLADOVÁ DESKA - Bednění + odbedňovací nátěr =1,410*0,300*2+8,100*0,300*2=5,706m2 Viz C.2 - Koordinační situační výkres, D.1.1.2.2 - Výpis sjezdů a D.1.1.2.4 - Charakteristické řezy sjezdy skupina měření: 4511
VV |  |  |  | Celkem: 1,41*8,1*0,3=3,426 [A]
TS |  |  |  | - dodání čerstvého betonu (betonové směsi) požadované kvality, jeho uložení do požadovaného tvaru při jakékoliv hustotě výztuže, konzistenci čerstvého betonu a způsobu hutnění, ošetření a ochranu betonu, - zhotovení nepropustného, mrazuvzdorného betonu a betonu požadované trvanlivosti a vlastností, - užití potřebných přísad a technologií výroby betonu, - zřízení pracovních a dilatačních spar, včetně potřebných úprav, výplně, vložek, opracování, očištění a ošetření, - bednění požadovaných konstr. (i ztracené) s úpravou dle požadované kvality povrchu betonu, včetně odbedňovacích a odskružovacích prostředků, - podpěrné konstr. (skruže) a lešení všech druhů pro bednění, uložení čerstvého betonu, výztuže a doplňkových konstr., vč. požadovaných otvorů, ochranných a bezpečnostních opatření a základů těchto konstrukcí a lešení, - vytvoření kotevních čel, kapes, nálitků, a sedel, - zřízení všech požadovaných otvorů, kapes, výklenků, prostupů, dutin, drážek a pod., vč. ztížení práce a úprav kolem nich, - úpravy pro osazení výztuže, doplňkových konstrukcí a vybavení, - úpravy povrchu pro položení požadované izolace, povlaků a nátěrů, případně vyspravení, - ztížení práce u kabelových a injektážních trubek a ostatních zařízení osazovaných do betonu, - konstrukce betonových kloubů, upevnění kotevních prvků a doplňkových konstrukcí, - nátěry zabraňující soudržnost betonu a bednění, - výplň, těsnění a tmelení spar a spojů, - opatření povrchů betonu izolací proti zemní vlhkosti v částech, kde přijdou do styku se zeminou nebo kamenivem, - případné zřízení spojovací vrstvy u základů, - úpravy pro osazení zařízení ochrany konstrukce proti vlivu bludných proudů
P | 11 | 451366 |  | VÝZTUŽ PODKL VRSTEV Z KARI-SÍTÍ | T | 0.269 | 0 |  | 2022_OTSKP |  | 2
PP |  |  |  | ŽB ZÁKLADOVÁ DESKA - Betonářská výztuž B500B - KARI síť pr. 8mm, rozměr oka 100x100mm, včetně dopravy materiálu Viz C.2 - Koordinační situační výkres, D.1.1.2.2 - Výpis sjezdů a D.1.1.2.4 - Charakteristické řezy sjezdy skupina měření: 0036a
VV |  |  |  | Celkem: 0,01*3,426*7,85=0,269 [A]
TS |  |  |  | položka zahrnuje: - dodání betonářské výztuže v požadované kvalitě, stříhání, řezání, ohýbání a spojování do všech požadovaných tvarů (vč. armakošů) a uložení s požadovaným zajištěním polohy a krytí výztuže betonem - veškeré svary nebo jiné spoje výztuže - pomocné konstrukce a práce pro osazení a upevnění výztuže - zednické výpomoci pro montáž betonářské výztuže - úpravy výztuže pro osazení doplňkových konstrukcí - ochranu výztuže do doby jejího zabetonování - veškerá opatření pro zajištění soudržnosti výztuže a betonu - vodivé propojení výztuže, které je součástí ochrany konstrukce proti vlivům bludných proudů, vyvedení do měřících skříní nebo míst pro měření bludných proudů - povrchovou antikorozní úpravu výztuže - separaci výztuže
P | 12 | 45152 |  | PODKLADNÍ A VÝPLŇOVÉ VRSTVY Z KAMENIVA DRCENÉHO | M3 | 6.154 | 0 |  | 2022_OTSKP |  | 2
PP |  |  |  | ZEMNÍ PRÁCE - Polštář ze štěrkodrti fr. 0/32mm, tl. 400mm + hutnění po vrstvách tl. 200mm, Id=0,90, 100% PS včetně dopravy materiálu Viz C.2 - Koordinační situační výkres, D.1.1.2.2 - Výpis sjezdů a D.1.1.2.4 - Charakteristické řezy sjezdy skupina měření: 4511
VV |  |  |  | Celkem: 0,724*8,5=6,154 [A]
TS |  |  |  | položka zahrnuje dodávku předepsaného kameniva, mimostaveništní a vnitrostaveništní dopravu a jeho uložení není-li v zadávací dokumentaci uvedeno jinak, jedná se o nakupovaný materiál
P | 13 | 465512 |  | DLAŽBY Z LOMOVÉHO KAMENE NA MC | M3 | 6.192 | 0 |  | 2022_OTSKP |  | 2
PP |  |  |  | ODLÁŽDĚNÍ - Kamenná dlažba z lomového kamene tl. 250mm, šířka spáry 30 - 50mm, spáry zatřené stěrkou MC25 včetně dopravy materiálu Viz C.2 - Koordinační situační výkres, D.1.1.2.2 - Výpis sjezdů a D.1.1.2.4 - Charakteristické řezy sjezdy skupina měření: 4611
VV |  |  |  | Celkem: 24,768*0,25=6,192 [A]
TS |  |  |  | položka zahrnuje: - nutné zemní práce (svahování, úpravu pláně a pod.) - zřízení spojovací vrstvy - zřízení lože dlažby z cementové malty předepsané kvality a předepsané tloušťky - dodávku a položení dlažby z lomového kamene do předepsaného tvaru - spárování, těsnění, tmelení a vyplnění spar MC případně s vyklínováním - úprava povrchu pro odvedení srážkové vody - nezahrnuje podklad pod dlažbu, vykazuje se samostatně položkami SD 45
P | 14 | 467314 |  | STUPNĚ A PRAHY VODNÍCH KORYT Z PROSTÉHO BETONU C25/30 | M3 | 1.032 | 0 |  | 2022_OTSKP |  | 2
PP |  |  |  | ODLÁŽDĚNÍ - Příčný práh z prostého betonu C25/30-XF3 na vtoku i výtoku 500x200mm včetně dopravy materiálu Viz C.2 - Koordinační situační výkres, D.1.1.2.2 - Výpis sjezdů a D.1.1.2.4 - Charakteristické řezy sjezdy skupina měření: 4613
VV |  |  |  | Celkem: 10,32*0,5*0,2=1,032 [A]
TS |  |  |  | položka zahrnuje: - nutné zemní práce (hloubení rýh apod.) - dodání čerstvého betonu (betonové směsi) požadované kvality, jeho uložení do požadovaného tvaru při jakékoliv konzistenci čerstvého betonu a způsobu hutnění, ošetření a ochranu betonu, - zhotovení nepropustného, mrazuvzdorného betonu a betonu požadované trvanlivosti a vlastností, - užití potřebných přísad a technologií výroby betonu, - zřízení pracovních a dilatačních spar, včetně potřebných úprav, výplně, vložek, opracování, očištění a ošetření, - bednění požadovaných konstr. (i ztracené) s úpravou dle požadované kvality povrchu betonu, včetně odbedňovacích a odskružovacích prostředků, - podpěrné konstr. (skruže) a lešení všech druhů pro bednění, uložení čerstvého betonu, výztuže a doplňkových konstr., vč. požadovaných otvorů, ochranných a bezpečnostních opatření a základů těchto konstrukcí a lešení, - vytvoření kotevních čel, kapes, nálitků, a sedel, - zřízení všech požadovaných otvorů, kapes, výklenků, prostupů, dutin, drážek a pod., vč. ztížení práce a úprav kolem nich, - úpravy pro osazení doplňkových konstrukcí a vybavení, - úpravy povrchu pro položení požadované izolace, povlaků a nátěrů, případně vyspravení, - konstrukce betonových kloubů, upevnění kotevních prvků a doplňkových konstrukcí, - nátěry zabraňující soudržnost betonu a bednění, - výplň, těsnění a tmelení spar a spojů, - opatření povrchů betonu izolací proti zemní vlhkosti v částech, kde přijdou do styku se zeminou nebo kamenivem, - případné zřízení spojovací vrstvy u základů
SD |  | 5 |  | Komunikace
P | 15 | 56210 |  | VOZOVKOVÉ VRSTVY Z MATERIÁLŮ STABIL CEMENTEM | M3 | 3.724 | 0 |  | 2022_OTSKP |  | 2
PP |  |  |  | VOZOVKA - Podkladní vrstva stmelená cementem SC 0/32 C3/4 tl. 120mm + hutnění Viz C.2 - Koordinační situační výkres, D.1.1.2.2 - Výpis sjezdů a D.1.1.2.4 - Charakteristické řezy sjezdy skupina měření: 5801a
VV |  |  |  | Celkem: 31,03*0,12=3,724 [A]
TS |  |  |  | - dodání směsi v požadované kvalitě - očištění podkladu - uložení směsi dle předepsaného technologického předpisu a zhutnění vrstvy v předepsané tloušťce - zřízení vrstvy bez rozlišení šířky, pokládání vrstvy po etapách, včetně pracovních spar a spojů - úpravu napojení, ukončení - úpravu dilatačních spar včetně předepsané výztuže - nezahrnuje postřiky, nátěry - nezahrnuje úpravu povrchu krytu
P | 16 | 56333 |  | VOZOVKOVÉ VRSTVY ZE ŠTĚRKODRTI TL. DO 150MM | M2 | 31.03 | 0 |  | 2022_OTSKP |  | 2
PP |  |  |  | VOZOVKA - Štěrkodrť ŠDA 0/32 tl. 150mm + hutnění Viz C.2 - Koordinační situační výkres, D.1.1.2.2 - Výpis sjezdů a D.1.1.2.4 - Charakteristické řezy sjezdy skupina měření: 5601b
VV |  |  |  | Celkem: 31,03=31,030 [A]
TS |  |  |  | - dodání kameniva předepsané kvality a zrnitosti - rozprostření a zhutnění vrstvy v předepsané tloušťce - zřízení vrstvy bez rozlišení šířky, pokládání vrstvy po etapách - nezahrnuje postřiky, nátěry
P | 17 | 572121 |  | INFILTRAČNÍ POSTŘIK ASFALTOVÝ DO 1,0KG/M2 | M2 | 31.03 | 0 |  | 2022_OTSKP |  | 2
PP |  |  |  | VOZOVKA - Infiltrační postřik z kationaktivní asfaltové emulze, zbytkové množství pojiva 1,00kg/m2 (po odštěpení) PI-C Viz C.2 - Koordinační situační výkres, D.1.1.2.2 - Výpis sjezdů a D.1.1.2.4 - Charakteristické řezy sjezdy skupina měření: 5702
VV |  |  |  | Celkem: 31,03=31,030 [A]
TS |  |  |  | - dodání všech předepsaných materiálů pro postřiky v předepsaném množství - provedení dle předepsaného technologického předpisu - zřízení vrstvy bez rozlišení šířky, pokládání vrstvy po etapách - úpravu napojení, ukončení
P | 18 | 572211 |  | SPOJOVACÍ POSTŘIK Z ASFALTU DO 0,5KG/M2 | M2 | 62.06 | 0 |  | 2022_OTSKP |  | 2
PP |  |  |  | VOZOVKA - Spojovací postřik z kationaktivní asfaltové emulze, zbytkové množství pojiva 0,40kg/m2 (po odštěpení) PS-C =31,030m2 VOZOVKA - Spojovací postřik z kationaktivní asfaltové emulze, zbytkové množství pojiva 0,40kg/m2 (po odštěpení) PS-C =31,030m2 Viz C.2 - Koordinační situační výkres, D.1.1.2.2 - Výpis sjezdů a D.1.1.2.4 - Charakteristické řezy sjezdy skupina měření: 5702
VV |  |  |  | Celkem: 31,03=31,030 [A] Celkem: 31,03=31,030 [B] Celkem: A+B=62,060 [C]
TS |  |  |  | - dodání všech předepsaných materiálů pro postřiky v předepsaném množství - provedení dle předepsaného technologického předpisu - zřízení vrstvy bez rozlišení šířky, pokládání vrstvy po etapách - úpravu napojení, ukončení
P | 19 | 574B34 |  | ASFALTOVÝ BETON PRO OBRUSNÉ VRSTVY MODIFIK ACO 11+, TL. 40MM | M2 | 31.03 | 0 |  | 2022_OTSKP |  | 2
PP |  |  |  | VOZOVKA - Asfaltový beton pro obrusné vrstvy ACO 11+, tl. 40mm + hutnění Viz C.2 - Koordinační situační výkres, D.1.1.2.2 - Výpis sjezdů a D.1.1.2.4 - Charakteristické řezy sjezdy skupina měření: 5701b
VV |  |  |  | Celkem: 31,03=31,030 [A]
TS |  |  |  | - dodání směsi v požadované kvalitě - očištění podkladu - uložení směsi dle předepsaného technologického předpisu, zhutnění vrstvy v předepsané tloušťce - zřízení vrstvy bez rozlišení šířky, pokládání vrstvy po etapách, včetně pracovních spar a spojů - úpravu napojení, ukončení podél obrubníků, dilatačních zařízení, odvodňovacích proužků, odvodňovačů, vpustí, šachet a pod. - nezahrnuje postřiky, nátěry - nezahrnuje těsnění podél obrubníků, dilatačních zařízení, odvodňovacích proužků, odvodňovačů, vpustí, šachet a pod.
P | 20 | 574D56 |  | ASFALTOVÝ BETON PRO LOŽNÍ VRSTVY MODIFIK ACL 16+, TL. 60MM | M2 | 31.03 | 0 |  | 2022_OTSKP |  | 2
PP |  |  |  | VOZOVKA - Asfaltový beton pro ložné vrstvy ACL 16+, tl. 60mm + hutnění Viz C.2 - Koordinační situační výkres, D.1.1.2.2 - Výpis sjezdů a D.1.1.2.4 - Charakteristické řezy sjezdy skupina měření: 5701b
VV |  |  |  | Celkem: 31,03=31,030 [A]
TS |  |  |  | - dodání směsi v požadované kvalitě - očištění podkladu - uložení směsi dle předepsaného technologického předpisu, zhutnění vrstvy v předepsané tloušťce - zřízení vrstvy bez rozlišení šířky, pokládání vrstvy po etapách, včetně pracovních spar a spojů - úpravu napojení, ukončení podél obrubníků, dilatačních zařízení, odvodňovacích proužků, odvodňovačů, vpustí, šachet a pod. - nezahrnuje postřiky, nátěry - nezahrnuje těsnění podél obrubníků, dilatačních zařízení, odvodňovacích proužků, odvodňovačů, vpustí, šachet a pod.
P | 21 | 574F68 |  | ASFALTOVÝ BETON PRO PODKLADNÍ VRSTVY MODIFIK ACP 22+, TL. 70MM | M2 | 31.03 | 0 |  | 2022_OTSKP |  | 2
PP |  |  |  | VOZOVKA - Asfaltový beton pro podkladní vrstvy ACP 22+, tl. 70mm + hutnění Viz C.2 - Koordinační situační výkres, D.1.1.2.2 - Výpis sjezdů a D.1.1.2.4 - Charakteristické řezy sjezdy skupina měření: 5701b
VV |  |  |  | Celkem: 31,03=31,030 [A]
TS |  |  |  | - dodání směsi v požadované kvalitě - očištění podkladu - uložení směsi dle předepsaného technologického předpisu, zhutnění vrstvy v předepsané tloušťce - zřízení vrstvy bez rozlišení šířky, pokládání vrstvy po etapách, včetně pracovních spar a spojů - úpravu napojení, ukončení podél obrubníků, dilatačních zařízení, odvodňovacích proužků, odvodňovačů, vpustí, šachet a pod. - nezahrnuje postřiky, nátěry - nezahrnuje těsnění podél obrubníků, dilatačních zařízení, odvodňovacích proužků, odvodňovačů, vpustí, šachet a pod.
P | 22 | 58920 |  | VÝPLŇ SPAR MODIFIKOVANÝM ASFALTEM | M | 8 | 0 |  | 2022_OTSKP |  | 2
PP |  |  |  | VOZOVKA - Asfaltová zálivka Viz C.2 - Koordinační situační výkres, D.1.1.2.2 - Výpis sjezdů a D.1.1.2.4 - Charakteristické řezy sjezdy skupina měření: 5901
VV |  |  |  | Celkem: 8=8,000 [A]
TS |  |  |  | položka zahrnuje: - dodávku předepsaného materiálu - vyčištění a výplň spar tímto materiálem
SD |  | 6 |  | Úpravy povrchů, podlahy, výplně otvorů
P | 23 | 626211 |  | REPROFILACE VODOROVNÝCH PLOCH SHORA SANAČNÍ MALTOU JEDNOVRST TL 10MM | M2 | 0.574 | 0 |  | 2022_OTSKP |  | 2
PP |  |  |  | TROUBA - Sanace seříznutého čela železobetonové trouby ručně nanášenou sanační maltou, včetně dopravy materiálu Viz C.2 - Koordinační situační výkres, D.1.1.2.2 - Výpis sjezdů a D.1.1.2.4 - Charakteristické řezy sjezdy skupina měření: 6261
VV |  |  |  | Celkem: (1,625+1,11)*2*0,105=0,574 [A]
TS |  |  |  | položka zahrnuje: dodávku veškerého materiálu potřebného pro předepsanou úpravu v předepsané kvalitě nutné vyspravení podkladu, případně zatření spar zdiva položení vrstvy v předepsané tloušťce potřebná lešení a podpěrné konstrukce
SD |  | 7 |  | Přidružená stavební výroba
P | 24 | 711311 |  | IZOLACE PODZEMNÍCH OBJEKTŮ PROTI ZEMNÍ VLHKOSTI ASFALTOVÝMI NÁTĚRY | M2 | 24.116 | 0 |  | 2022_OTSKP |  | 2
PP |  |  |  | ŽB ZÁKLADOVÁ DESKA - Nátěry Np+2xNa na styku se zeminou =8,100*0,300*2=4,860m2 ŽB OBETONOVÁNÍ - Nátěry Np+2xNa na styku se zeminou =2,900*6,640=19,256m2 Viz C.2 - Koordinační situační výkres, D.1.1.2.2 - Výpis sjezdů a D.1.1.2.4 - Charakteristické řezy sjezdy skupina měření: 7111
VV |  |  |  | Celkem: 8,1*0,3*2=4,860 [A] Celkem: 2,9*6,64=19,256 [B] Celkem: A+B=24,116 [C]
TS |  |  |  | položka zahrnuje: - dodání předepsaného izolačního materiálu - očištění a ošetření podkladu, zadávací dokumentace může zahrnout i případné vyspravení - zřízení izolace jako kompletního povlaku, případně komplet. soustavy nebo systému podle příslušného technolog. předpisu - zřízení izolace i jednotlivých vrstev po etapách, včetně pracovních spár a spojů - úprava u okrajů, rohů, hran, dilatačních i pracovních spojů, kotev, obrubníků, dilatačních zařízení, odvodnění, otvorů, neizolovaných míst a pod. - zajištění odvodnění povrchu izolace, včetně odvodnění nejnižších míst, pokud dokumentace pro zadání stavby nestanoví jinak - ochrana izolace do doby zřízení definitivní ochranné vrstvy nebo konstrukce - úprava, očištění a ošetření prostoru kolem izolace - provedení požadovaných zkoušek - nezahrnuje ochranné vrstvy, např. geotextilii, cementový potěr, izolační přizdívku
P | 25 | 78341 |  | PROTIKOROZ OCHRANA POTRUBÍ A ARMATUR NÁTĚREM JEDNOVRST | M2 | 0.574 | 0 |  | 2022_OTSKP |  | 2
PP |  |  |  | TROUBA - Úprava seříznuté části ŽB hrdlové trouby antikorozním nátěrem Viz C.2 - Koordinační situační výkres, D.1.1.2.2 - Výpis sjezdů a D.1.1.2.4 - Charakteristické řezy sjezdy skupina měření: 7801
VV |  |  |  | Celkem: (1,625+1,11)*2*0,105=0,574 [A]
TS |  |  |  | - položky nátěrů zahrnují kompletní povlaky (i různobarevné), včetně úpravy podkladu (odmaštění, odrezivění, odstranění starých nátěrů a nečistot) a jeho vyspravení, provedení nátěru předepsaným postupem a splnění všech požadavků daných technologickým předpisem.
SD |  | 8 |  | Potrubí
P | 26 | 82458 |  | POTRUBÍ Z TRUB ŽELEZOBETONOVÝCH DN DO 600MM | M | 8.1 | 0 |  | 2022_OTSKP |  | 2
PP |  |  |  | TROUBA - ŽB prefabrikované hrdlové trouby DN=600mm (4kus) z betonu C35/45-XF4 včetně dopravy materiálu Viz C.2 - Koordinační situační výkres, D.1.1.2.2 - Výpis sjezdů a D.1.1.2.4 - Charakteristické řezy sjezdy skupina měření: 8101
VV |  |  |  | Celkem: 8,1=8,100 [A]
TS |  |  |  | položky pro zhotovení potrubí platí bez ohledu na sklon zahrnuje: - výrobní dokumentaci (včetně technologického předpisu) - dodání veškerého trubního a pomocného materiálu (trouby, trubky, tvarovky, spojovací a těsnící materiál a pod.), podpěrných, závěsných a upevňovacích prvků, včetně potřebných úprav - úprava a příprava podkladu a podpěr, očištění a ošetření podkladu a podpěr - zřízení plně fun ního potrubí, kompletní soustavy, podle příslušného technologického předpisu - zřízení potrubí i jednotlivých částí po etapách, včetně pracovních spar a spojů, pracovního zaslepení konců a pod. - úprava prostupů, průchodů šachtami a komorami, okolí podpěr a vyústění, zaústění, napojení, vyvedení a upevnění odpad. výustí - ochrana potrubí nátěrem (vč. úpravy povrchu), případně izolací, nejsou-li tyto práce předmětem jiné položky - úprava, očištění a ošetření prostoru kolem potrubí - položky platí pro práce prováděné v prostoru zapaženém i nezapaženém a i v kolektorech, chráničkách - položky zahrnují i práce spojené s nutnými obtoky, převáděním a čerpáním vody nezahrnuje zkoušky vodotěsnosti a televizní prohlídku
P | 27 | 89914 |  | ŠACHTOVÉ BETONOVÉ SKRUŽE SAMOSTATNÉ | KUS | 1 | 0 |  | 2022_OTSKP |  | 2
PP |  |  |  | ZEMNÍ PRÁCE - Dodávka, montáž, demontáž a odvoz betonové prefabrikované skruže DN=800mm Viz C.2 - Koordinační situační výkres, D.1.1.2.2 - Výpis sjezdů a D.1.1.2.4 - Charakteristické řezy sjezdy skupina měření: 8991
VV |  |  |  | Celkem: 1=1,000 [A]
TS |  |  |  | - Položka zahrnuje veškerý materiál, výrobky a polotovary, včetně mimostaveništní a vnitrostaveništní dopravy (rovněž přesuny), včetně naložení a složení,případně s uložením.
P | 28 | 899574 |  | OBETONOVÁNÍ POTRUBÍ ZE ŽELEZOBETONU DO C25/30 VČETNĚ VÝZTUŽE | M3 | 4.382 | 0 |  | 2022_OTSKP |  | 2
PP |  |  |  | ŽB OBETONOVÁNÍ - Beton C25/30-XF3+XA2 + hutnění ŽB OBETONOVÁNÍ - Bednění + odbedňovací nátěr =1,218*6,640*2+0,800m2*2=17,775m2 ŽB OBETONOVÁNÍ - Betonářská výztuž B500B - KARI síť pr. 8mm, rozměr oka 100x100mm, včetně dopravy materiálu =0,010*4,382m3*7,850t/m3=0,344m3 Viz C.2 - Koordinační situační výkres, D.1.1.2.2 - Výpis sjezdů a D.1.1.2.4 - Charakteristické řezy sjezdy skupina měření: 8995
VV |  |  |  | Celkem: 0,66*6,64=4,382 [A]
TS |  |  |  | - dodání čerstvého betonu (betonové směsi) požadované kvality, jeho uložení do požadovaného tvaru při jakékoliv hustotě výztuže, konzistenci čerstvého betonu a způsobu hutnění, ošetření a ochranu betonu, - zhotovení nepropustného, mrazuvzdorného betonu a betonu požadované trvanlivosti a vlastností, - užití potřebných přísad a technologií výroby betonu, - zřízení pracovních a dilatačních spar, včetně potřebných úprav, výplně, vložek, opracování, očištění a ošetření, - bednění požadovaných konstr. (i ztracené) s úpravou dle požadované kvality povrchu betonu, včetně odbedňovacích a odskružovacích prostředků, - podpěrné konstr. (skruže) a lešení všech druhů pro bednění, uložení čerstvého betonu, výztuže a doplňkových konstr., vč. požadovaných otvorů, ochranných a bezpečnostních opatření a základů těchto konstrukcí a lešení, - vytvoření kotevních čel, kapes, nálitků, a sedel, - zřízení všech požadovaných otvorů, kapes, výklenků, prostupů, dutin, drážek a pod., vč. ztížení práce a úprav kolem nich, - úpravy pro osazení výztuže, doplňkových konstrukcí a vybavení, - úpravy povrchu pro položení požadované izolace, povlaků a nátěrů, případně vyspravení, - ztížení práce u kabelových a injektážních trubek a ostatních zařízení osazovaných do betonu, - konstrukce betonových kloubů, upevnění kotevních prvků a doplňkových konstrukcí, - nátěry zabraňující soudržnost betonu a bednění, - výplň, těsnění a tmelení spar a spojů, - opatření povrchů betonu izolací proti zemní vlhkosti v částech, kde přijdou do styku se zeminou nebo kamenivem, - případné zřízení spojovací vrstvy u základů, - úpravy pro osazení zařízení ochrany konstrukce proti vlivu bludných proudů
SD |  | 9 |  | Ostatní konstrukce a práce
P | 29 | 919143 |  | ŘEZÁNÍ ŽELEZOBETONOVÝCH KONSTRUKCÍ TL DO 150MM | M | 5.47 | 0 |  | 2022_OTSKP |  | 2
PP |  |  |  | TROUBA - Seříznutí ŽB prefabrikovaných hrdlových trubek DN=600mm na vtoku i výtoku Viz C.2 - Koordinační situační výkres, D.1.1.2.2 - Výpis sjezdů a D.1.1.2.4 - Charakteristické řezy sjezdy skupina měření: 1115
VV |  |  |  | Celkem: (1,625+1,11)*2=5,470 [A]
TS |  |  |  | položka zahrnuje řezání železobetonových konstrukcí v předepsané tloušťce, včetně spotřeby vody
P | 30 | 93133 |  | TĚSNĚNÍ DILATAČNÍCH SPAR POLYURETANOVÝM TMELEM | M3 | 0.003 | 0 |  | 2022_OTSKP |  | 2
PP |  |  |  | TROUBA - Trvale pružný tmel pro vytmelení spár hrdlových trub včetně dopravy a aplikace materiálu Viz C.2 - Koordinační situační výkres, D.1.1.2.2 - Výpis sjezdů a D.1.1.2.4 - Charakteristické řezy sjezdy skupina měření: 0000
VV |  |  |  | Celkem: 2,215*0,105*0,005*3=0,003 [A]
TS |  |  |  | položka zahrnuje dodávku a osazení předepsaného materiálu, očištění ploch spáry před úpravou, očištění okolí spáry po úpravě nezahrnuje těsnící profil

## 1_1.1_1.1.2_SO 133_SO 133.14
ASPE10 |  |  |  | Firma: | [6 empty] | 3
|  |  |  | Soupis prací objektu | [6 empty] | 3
S | Stavba: | 2020700 |  | MODERNIZACE SILNICE II/324 STARÉ HRADIŠTĚ - HROBICE (PRŮTAH) - PDPS - SP |  |  | SO 133.14 |  |  | 0,00 | 2
O | Objekt: | 1 |  | PARDUBICKÝ KRAJ | [5 empty] | 15,00 | 2
O1 | Objekt: | 1.1 |  | ZPŮSOBILÉ VÝDAJE | [5 empty] | 21,00 | 2
O2 | Objekt: | 1.1.2 |  | PŘÍMÉ VÝDAJE NA DOPROVODNOU ČÁST PROJEKTU (PVNDČP)
O3 | Objekt: | SO 133 |  | HOSPODÁŘSKÉ SJEZDY - K.Ú. NĚMČICE, BROZANY (PVNDČP)
O4 | Rozpočet: | SO 133.14 |  | KM 2,88255 L (PVNDČP)
Typ | Poř. číslo | Kód položky | Varianta | Název položky | MJ | Množství | Jednotková cena |  | Cenová soustava
[7 empty] | Jednotková | Celkem
0 | 1 | 2 | 3 | 4 | 5 | 6 | 9 | 10 | 11
SD |  | 0 |  | Všeobecné konstrukce a práce
P | 1 | 014102 | 01 | POPLATKY ZA SKLÁDKU | T | 0.132 | 0 |  | 2022_OTSKP |  | 2
PP |  |  |  | SKLÁDKA - Uložení asfaltových vrstev na skládku Viz položka č. 3 skupina měření: R0001
VV |  |  |  | Celkem: 0,132=0,132 [A]
TS |  |  |  | zahrnuje veškeré poplatky provozovateli skládky související s uložením odpadu na skládce.
P | 2 | 014102 | 02 | POPLATKY ZA SKLÁDKU | T | 108.82 | 0 |  | 2022_OTSKP |  | 2
PP |  |  |  | SKLÁDKA - Uložení zeminy na skládku Viz položka č. 7 skupina měření: R0001
VV |  |  |  | Celkem: 108,82=108,820 [A]
TS |  |  |  | zahrnuje veškeré poplatky provozovateli skládky související s uložením odpadu na skládce.
SD |  | 1 |  | Zemní práce
P | 3 | 113724 |  | FRÉZOVÁNÍ ZPEVNĚNÝCH PLOCH ASFALTOVÝCH, ODVOZ DO 5KM | M3 | 0.055 | 0 |  | 2022_OTSKP |  | 2
PP |  |  |  | BOURACÍ PRÁCE - Odfrézování asfaltových vrstev v tl. 100mm (asfalt) včetně odvozu a uložení na skládku do 5km =0,055m3*2,400t/m3=0,132t Viz C.2 - Koordinační situační výkres, D.1.1.2.2 - Výpis sjezdů a D.1.1.2.4 - Charakteristické řezy sjezdy skupina měření: 1114
VV |  |  |  | Celkem: 0,55*0,1=0,055 [A]
TS |  |  |  | Položka zahrnuje veškerou manipulaci s vybouranou sutí a s vybouranými hmotami vč. uložení na skládku. Nezahrnuje poplatek za skládku, který se vykazuje v položce 0141** (s výjimkou malého množství bouraného materiálu, kde je možné poplatek zahrnout do jednotkové ceny bourání – tento fakt musí být uveden v doplňujícím textu k položce).
P | 4 | 113761 |  | FRÉZOVÁNÍ DRÁŽKY PRŮŘEZU DO 100MM2 V ASFALTOVÉ VOZOVCE | M | 8 | 0 |  | 2022_OTSKP |  | 2
PP |  |  |  | VOZOVKA - Prořezání drážky v pracovní spáře Viz C.2 - Koordinační situační výkres, D.1.1.2.2 - Výpis sjezdů a D.1.1.2.4 - Charakteristické řezy sjezdy skupina měření: 1115
VV |  |  |  | Celkem: 8=8,000 [A]
TS |  |  |  | Položka zahrnuje veškerou manipulaci s vybouranou sutí a s vybouranými hmotami vč. uložení na skládku.
P | 5 | 11511 |  | ČERPÁNÍ VODY DO 500 L/MIN | HOD | 140 | 0 |  | 2022_OTSKP |  | 2
PP |  |  |  | ZEMNÍ PRÁCE - Čerpání vody ze stavební jámy Položka vypočtena na základě odborného odhadu skupina měření: 1116b
VV |  |  |  | Celkem: 14*10=140,000 [A]
TS |  |  |  | Položka čerpání vody na povrchu zahrnuje i potrubí, pohotovost záložní čerpací soupravy a zřízení čerpací jímky. Součástí položky je také následná demontáž a likvidace těchto zařízení
P | 6 | 121108 |  | SEJMUTÍ ORNICE NEBO LESNÍ PŮDY S ODVOZEM DO 20KM | M3 | 2.891 | 0 |  | 2022_OTSKP |  | 2
PP |  |  |  | ZEMNÍ PRÁCE - Odhumusování plochy v tl. 150mm, která bude zasažena výkopovými pracemi a úpravou terénu včetně odvozu do 20km a likvidace v režii zhotovitele (nebude využita na zpětné ohumusování) =2,891m3*2,000t/m3=5,782t skupina měření: 1211
VV |  |  |  | Celkem: 19,272*0,15=2,891 [A]
TS |  |  |  | položka zahrnuje sejmutí ornice bez ohledu na tloušťku vrstvy a její vodorovnou dopravu nezahrnuje uložení na trvalou skládku
P | 7 | 131734 |  | HLOUBENÍ JAM ZAPAŽ I NEPAŽ TŘ. I, ODVOZ DO 5KM | M3 | 54.41 | 0 |  | 2022_OTSKP |  | 2
PP |  |  |  | ZEMNÍ PRÁCE - Výkop zeminy pro stavební jámu v zemině tř. I včetně pažení a odvozu zeminy na skládku do 5km =54,410m3*2,000t/m3=108,820t Viz C.2 - Koordinační situační výkres, D.1.1.2.2 - Výpis sjezdů a D.1.1.2.4 - Charakteristické řezy sjezdy skupina měření: 1311
VV |  |  |  | Celkem: 54,41=54,410 [A]
TS |  |  |  | položka zahrnuje: - vodorovná a svislá doprava, přemístění, přeložení, manipulace s výkopkem - kompletní provedení vykopávky nezapažené i zapažené - ošetření výkopiště po celou dobu práce v něm vč. klimatických opatření - ztížení vykopávek v blízkosti podzemního vedení, konstrukcí a objektů vč. jejich dočasného zajištění - ztížení pod vodou, v okolí výbušnin, ve stísněných prostorech a pod. - příplatek za lepivost - těžení po vrstvách, pásech a po jiných nutných částech (figurách) - čerpání vody vč. čerpacích jímek, potrubí a pohotovostní čerpací soupravy (viz ustanovení k pol. 1151,2) - potřebné snížení hladiny podzemní vody - těžení a rozpojování jednotlivých balvanů - vytahování a nošení výkopku - svahování a přesvah. svahů do konečného tvaru, výměna hornin v podloží a v pláni znehodnocené klimatickými vlivy - ruční vykopávky, odstranění kořenů a napadávek - pažení, vzepření a rozepření vč. přepažování (vyjma štětových stěn) - úpravu, ochranu a očištění dna, základové spáry, stěn a svahů - odvedení nebo obvedení vody v okolí výkopiště a ve výkopišti - třídění výkopku - veškeré pomocné konstrukce umožňující provedení vykopávky (příjezdy, sjezdy, nájezdy, lešení, podpěr. konstr., přemostění, zpevněné plochy, zakrytí a pod.) - nezahrnuje uložení zeminy (na skládku, do násypu) ani poplatky za skládku, vykazují se v položce č.0141**
P | 8 | 17581 |  | OBSYP POTRUBÍ A OBJEKTŮ Z NAKUPOVANÝCH MATERIÁLŮ | M3 | 13.12 | 0 |  | 2022_OTSKP |  | 2
PP |  |  |  | ZEMNÍ PRÁCE - Zásyp ze štěrkodrti fr. 0/32 mm + hutnění po vrstvách max. 300mm, Id=0,85, 100% PS včetně dopravy materiálu Viz C.2 - Koordinační situační výkres, D.1.1.2.2 - Výpis sjezdů a D.1.1.2.4 - Charakteristické řezy sjezdy skupina měření: 1711
VV |  |  |  | Celkem: 13,12=13,120 [A]
TS |  |  |  | položka zahrnuje: - kompletní provedení zemní konstrukce včetně nákupu a dopravy materiálu dle zadávací dokumentace - úprava ukládaného materiálu vlhčením, tříděním, promícháním nebo vysoušením, příp. jiné úpravy za účelem zlepšení jeho mech. vlastností - hutnění i různé míry hutnění - ošetření úložiště po celou dobu práce v něm vč. klimatických opatření - ztížení v okolí vedení, konstrukcí a objektů a jejich dočasné zajištění - ztížení provádění vč. hutnění ve ztížených podmínkách a stísněných prostorech - ztížené ukládání sypaniny pod vodu - ukládání po vrstvách a po jiných nutných částech (figurách) vč. dosypávek - spouštění a nošení materiálu - výměna částí zemní konstrukce znehodnocené klimatickými vlivy - ruční hutnění a výplň jam a prohlubní v podloží - úprava, očištění, ochrana a zhutnění podloží - svahování, hutnění a uzavírání povrchů svahů - zřízení lavic na svazích - udržování úložiště a jeho ochrana proti vodě - odvedení nebo obvedení vody v okolí úložiště a v úložišti - veškeré pomocné konstrukce umožňující provedení zemní konstrukce (příjezdy, sjezdy, nájezdy, lešení, podpěrné konstrukce, přemostění, zpevněné plochy, zakrytí a pod.) - zemina vytlačená potrubím o DN do 180mm se od kubatury obsypů neodečítá
P | 9 | 18110 |  | ÚPRAVA PLÁNĚ SE ZHUTNĚNÍM V HORNINĚ TŘ. I | M2 | 57.662 | 0 |  | 2022_OTSKP |  | 2
PP |  |  |  | ZEMNÍ PRÁCE - Úprava a zhutnění základové spáry =1,410*8,150+19,980m2=31,472m2 VOZOVKA - Úprava a zhutnění zemní pláně =26,190m2 Viz C.2 - Koordinační situační výkres, D.1.1.2.2 - Výpis sjezdů a D.1.1.2.4 - Charakteristické řezy sjezdy skupina měření: 1821a
VV |  |  |  | Celkem: 1,41*8,15+19,98=31,472 [A] Celkem: 26,19=26,190 [B] Celkem: A+B=57,662 [C]
TS |  |  |  | položka zahrnuje úpravu pláně včetně vyrovnání výškových rozdílů. Míru zhutnění určuje projekt.
SD |  | 4 |  | Vodorovné konstrukce
P | 10 | 451114 |  | PODKL A VÝPLŇ VRSTVY Z DÍLCŮ BETON DO C35/45 | M3 | 0.272 | 0 |  | 2022_OTSKP |  | 2
PP |  |  |  | TROUBA - Podkladní betonové prefabrikované podkladky z betonu C35/45-XF4 pod trouby (8kus), včetně dopravy materiálu Viz C.2 - Koordinační situační výkres, D.1.1.2.2 - Výpis sjezdů a D.1.1.2.4 - Charakteristické řezy sjezdy skupina měření: 4511
VV |  |  |  | Celkem: 0,8*0,17*0,25*8=0,272 [A]
TS |  |  |  | - dodání dílce požadovaného tvaru a vlastností, jeho skladování, doprava a osazení do definitivní polohy, včetně komplexní technologie výroby a montáže dílců, ošetření a ochrana dílců, - u dílců železobetonových a předpjatých veškerá výztuž, případně i tuhé kovové prvky a závěsná oka, - úpravy a zařízení pro uložení a transport dílce, - veškeré požadované úpravy dílců, včetně doplňkových konstrukcí a vybavení, - sestavení dílce na stavbě včetně montážních zařízení, plošin a prahů a pod., - výplň, těsnění a tmelení spár a spojů, - očištění a ošetření úložných ploch, - zednické výpomoce pro montáž dílců, - označení dílce výrobním štítkem nebo jiným způsobem, - úpravy dílce pro dodržení požadované přesnosti jeho osazení, včetně případných měření, - veškerá zařízení pro zajištění stability v každém okamžiku, - další práce dané případně specifikací k příslušnému prefabrik. dílci (úprava pohledových ploch, příp. rubových ploch, osazení měřících zařízení, zkoušení a měření dílců a pod.).
P | 11 | 451314 |  | PODKLADNÍ A VÝPLŇOVÉ VRSTVY Z PROSTÉHO BETONU C25/30 | M3 | 2.997 | 0 |  | 2022_OTSKP |  | 2
PP |  |  |  | ODLÁŽDĚNÍ - Podkladní betonové lože z betonu C25/30-XF3 pod kamennou dlažbu tl. 150mm včetně dopravy materiálu Viz C.2 - Koordinační situační výkres, D.1.1.2.2 - Výpis sjezdů a D.1.1.2.4 - Charakteristické řezy sjezdy skupina měření: 4511
VV |  |  |  | Celkem: 19,98*0,15=2,997 [A]
TS |  |  |  | - dodání čerstvého betonu (betonové směsi) požadované kvality, jeho uložení do požadovaného tvaru při jakékoliv hustotě výztuže, konzistenci čerstvého betonu a způsobu hutnění, ošetření a ochranu betonu, - zhotovení nepropustného, mrazuvzdorného betonu a betonu požadované trvanlivosti a vlastností, - užití potřebných přísad a technologií výroby betonu, - zřízení pracovních a dilatačních spar, včetně potřebných úprav, výplně, vložek, opracování, očištění a ošetření, - bednění požadovaných konstr. (i ztracené) s úpravou dle požadované kvality povrchu betonu, včetně odbedňovacích a odskružovacích prostředků, - podpěrné konstr. (skruže) a lešení všech druhů pro bednění, uložení čerstvého betonu, výztuže a doplňkových konstr., vč. požadovaných otvorů, ochranných a bezpečnostních opatření a základů těchto konstrukcí a lešení, - vytvoření kotevních čel, kapes, nálitků, a sedel, - zřízení všech požadovaných otvorů, kapes, výklenků, prostupů, dutin, drážek a pod., vč. ztížení práce a úprav kolem nich, - úpravy pro osazení výztuže, doplňkových konstrukcí a vybavení, - úpravy povrchu pro položení požadované izolace, povlaků a nátěrů, případně vyspravení, - ztížení práce u kabelových a injektážních trubek a ostatních zařízení osazovaných do betonu, - konstrukce betonových kloubů, upevnění kotevních prvků a doplňkových konstrukcí, - nátěry zabraňující soudržnost betonu a bednění, - výplň, těsnění a tmelení spar a spojů, - opatření povrchů betonu izolací proti zemní vlhkosti v částech, kde přijdou do styku se zeminou nebo kamenivem, - případné zřízení spojovací vrstvy u základů, - úpravy pro osazení zařízení ochrany konstrukce proti vlivu bludných proudů
P | 12 | 451324 |  | PODKL A VÝPLŇ VRSTVY ZE ŽELEZOBET DO C25/30 | M3 | 3.447 | 0 |  | 2022_OTSKP |  | 2
PP |  |  |  | ŽB ZÁKLADOVÁ DESKA - Beton C25/30-XF3+XA2 + hutnění včetně dopravy materiálu ŽB ZÁKLADOVÁ DESKA - Bednění + odbedňovací nátěr =1,410*0,300*2+8,150*0,300*2=5,736m2 Viz C.2 - Koordinační situační výkres, D.1.1.2.2 - Výpis sjezdů a D.1.1.2.4 - Charakteristické řezy sjezdy skupina měření: 4511
VV |  |  |  | Celkem: 1,41*8,15*0,3=3,447 [A]
TS |  |  |  | - dodání čerstvého betonu (betonové směsi) požadované kvality, jeho uložení do požadovaného tvaru při jakékoliv hustotě výztuže, konzistenci čerstvého betonu a způsobu hutnění, ošetření a ochranu betonu, - zhotovení nepropustného, mrazuvzdorného betonu a betonu požadované trvanlivosti a vlastností, - užití potřebných přísad a technologií výroby betonu, - zřízení pracovních a dilatačních spar, včetně potřebných úprav, výplně, vložek, opracování, očištění a ošetření, - bednění požadovaných konstr. (i ztracené) s úpravou dle požadované kvality povrchu betonu, včetně odbedňovacích a odskružovacích prostředků, - podpěrné konstr. (skruže) a lešení všech druhů pro bednění, uložení čerstvého betonu, výztuže a doplňkových konstr., vč. požadovaných otvorů, ochranných a bezpečnostních opatření a základů těchto konstrukcí a lešení, - vytvoření kotevních čel, kapes, nálitků, a sedel, - zřízení všech požadovaných otvorů, kapes, výklenků, prostupů, dutin, drážek a pod., vč. ztížení práce a úprav kolem nich, - úpravy pro osazení výztuže, doplňkových konstrukcí a vybavení, - úpravy povrchu pro položení požadované izolace, povlaků a nátěrů, případně vyspravení, - ztížení práce u kabelových a injektážních trubek a ostatních zařízení osazovaných do betonu, - konstrukce betonových kloubů, upevnění kotevních prvků a doplňkových konstrukcí, - nátěry zabraňující soudržnost betonu a bednění, - výplň, těsnění a tmelení spar a spojů, - opatření povrchů betonu izolací proti zemní vlhkosti v částech, kde přijdou do styku se zeminou nebo kamenivem, - případné zřízení spojovací vrstvy u základů, - úpravy pro osazení zařízení ochrany konstrukce proti vlivu bludných proudů
P | 13 | 451366 |  | VÝZTUŽ PODKL VRSTEV Z KARI-SÍTÍ | T | 0.271 | 0 |  | 2022_OTSKP |  | 2
PP |  |  |  | skupina měření: 0036a
VV |  |  |  | Celkem: 0,01*3,447*7,85=0,271 [A]
TS |  |  |  | položka zahrnuje: - dodání betonářské výztuže v požadované kvalitě, stříhání, řezání, ohýbání a spojování do všech požadovaných tvarů (vč. armakošů) a uložení s požadovaným zajištěním polohy a krytí výztuže betonem - veškeré svary nebo jiné spoje výztuže - pomocné konstrukce a práce pro osazení a upevnění výztuže - zednické výpomoci pro montáž betonářské výztuže - úpravy výztuže pro osazení doplňkových konstrukcí - ochranu výztuže do doby jejího zabetonování - veškerá opatření pro zajištění soudržnosti výztuže a betonu - vodivé propojení výztuže, které je součástí ochrany konstrukce proti vlivům bludných proudů, vyvedení do měřících skříní nebo míst pro měření bludných proudů - povrchovou antikorozní úpravu výztuže - separaci výztuže
P | 14 | 45152 |  | PODKLADNÍ A VÝPLŇOVÉ VRSTVY Z KAMENIVA DRCENÉHO | M3 | 6.19 | 0 |  | 2022_OTSKP |  | 2
PP |  |  |  | ZEMNÍ PRÁCE - Polštář ze štěrkodrti fr. 0/32mm, tl. 400mm + hutnění po vrstvách tl. 200mm, Id=0,90, 100% PS včetně dopravy materiálu Viz C.2 - Koordinační situační výkres, D.1.1.2.2 - Výpis sjezdů a D.1.1.2.4 - Charakteristické řezy sjezdy skupina měření: 4511
VV |  |  |  | Celkem: 0,724*8,55=6,190 [A]
TS |  |  |  | položka zahrnuje dodávku předepsaného kameniva, mimostaveništní a vnitrostaveništní dopravu a jeho uložení není-li v zadávací dokumentaci uvedeno jinak, jedná se o nakupovaný materiál
P | 15 | 465512 |  | DLAŽBY Z LOMOVÉHO KAMENE NA MC | M3 | 4.995 | 0 |  | 2022_OTSKP |  | 2
PP |  |  |  | ODLÁŽDĚNÍ - Kamenná dlažba z lomového kamene tl. 250mm, šířka spáry 30 - 50mm, spáry zatřené stěrkou MC25 včetně dopravy materiálu Viz C.2 - Koordinační situační výkres, D.1.1.2.2 - Výpis sjezdů a D.1.1.2.4 - Charakteristické řezy sjezdy skupina měření: 4611
VV |  |  |  | Celkem: 19,98*0,25=4,995 [A]
TS |  |  |  | položka zahrnuje: - nutné zemní práce (svahování, úpravu pláně a pod.) - zřízení spojovací vrstvy - zřízení lože dlažby z cementové malty předepsané kvality a předepsané tloušťky - dodávku a položení dlažby z lomového kamene do předepsaného tvaru - spárování, těsnění, tmelení a vyplnění spar MC případně s vyklínováním - úprava povrchu pro odvedení srážkové vody - nezahrnuje podklad pod dlažbu, vykazuje se samostatně položkami SD 45
P | 16 | 467314 |  | STUPNĚ A PRAHY VODNÍCH KORYT Z PROSTÉHO BETONU C25/30 | M3 | 0.84 | 0 |  | 2022_OTSKP |  | 2
PP |  |  |  | ODLÁŽDĚNÍ - Příčný práh z prostého betonu C25/30-XF3 na vtoku i výtoku 500x200mm včetně dopravy materiálu Viz C.2 - Koordinační situační výkres, D.1.1.2.2 - Výpis sjezdů a D.1.1.2.4 - Charakteristické řezy sjezdy skupina měření: 4613
VV |  |  |  | Celkem: 8,4*0,5*0,2=0,840 [A]
TS |  |  |  | položka zahrnuje: - nutné zemní práce (hloubení rýh apod.) - dodání čerstvého betonu (betonové směsi) požadované kvality, jeho uložení do požadovaného tvaru při jakékoliv konzistenci čerstvého betonu a způsobu hutnění, ošetření a ochranu betonu, - zhotovení nepropustného, mrazuvzdorného betonu a betonu požadované trvanlivosti a vlastností, - užití potřebných přísad a technologií výroby betonu, - zřízení pracovních a dilatačních spar, včetně potřebných úprav, výplně, vložek, opracování, očištění a ošetření, - bednění požadovaných konstr. (i ztracené) s úpravou dle požadované kvality povrchu betonu, včetně odbedňovacích a odskružovacích prostředků, - podpěrné konstr. (skruže) a lešení všech druhů pro bednění, uložení čerstvého betonu, výztuže a doplňkových konstr., vč. požadovaných otvorů, ochranných a bezpečnostních opatření a základů těchto konstrukcí a lešení, - vytvoření kotevních čel, kapes, nálitků, a sedel, - zřízení všech požadovaných otvorů, kapes, výklenků, prostupů, dutin, drážek a pod., vč. ztížení práce a úprav kolem nich, - úpravy pro osazení doplňkových konstrukcí a vybavení, - úpravy povrchu pro položení požadované izolace, povlaků a nátěrů, případně vyspravení, - konstrukce betonových kloubů, upevnění kotevních prvků a doplňkových konstrukcí, - nátěry zabraňující soudržnost betonu a bednění, - výplň, těsnění a tmelení spar a spojů, - opatření povrchů betonu izolací proti zemní vlhkosti v částech, kde přijdou do styku se zeminou nebo kamenivem, - případné zřízení spojovací vrstvy u základů
SD |  | 5 |  | Komunikace
P | 17 | 56210 |  | VOZOVKOVÉ VRSTVY Z MATERIÁLŮ STABIL CEMENTEM | M3 | 3.143 | 0 |  | 2022_OTSKP |  | 2
PP |  |  |  | VOZOVKA - Podkladní vrstva stmelená cementem SC 0/32 C3/4 tl. 120mm + hutnění Viz C.2 - Koordinační situační výkres, D.1.1.2.2 - Výpis sjezdů a D.1.1.2.4 - Charakteristické řezy sjezdy skupina měření: 5801a
VV |  |  |  | Celkem: 26,19*0,12=3,143 [A]
TS |  |  |  | - dodání směsi v požadované kvalitě - očištění podkladu - uložení směsi dle předepsaného technologického předpisu a zhutnění vrstvy v předepsané tloušťce - zřízení vrstvy bez rozlišení šířky, pokládání vrstvy po etapách, včetně pracovních spar a spojů - úpravu napojení, ukončení - úpravu dilatačních spar včetně předepsané výztuže - nezahrnuje postřiky, nátěry - nezahrnuje úpravu povrchu krytu
P | 18 | 56333 |  | VOZOVKOVÉ VRSTVY ZE ŠTĚRKODRTI TL. DO 150MM | M2 | 26.19 | 0 |  | 2022_OTSKP |  | 2
PP |  |  |  | VOZOVKA - Štěrkodrť ŠDA 0/32 tl. 150mm + hutnění Viz C.2 - Koordinační situační výkres, D.1.1.2.2 - Výpis sjezdů a D.1.1.2.4 - Charakteristické řezy sjezdy skupina měření: 5601b
VV |  |  |  | Celkem: 26,19=26,190 [A]
TS |  |  |  | - dodání kameniva předepsané kvality a zrnitosti - rozprostření a zhutnění vrstvy v předepsané tloušťce - zřízení vrstvy bez rozlišení šířky, pokládání vrstvy po etapách - nezahrnuje postřiky, nátěry
P | 19 | 572121 |  | INFILTRAČNÍ POSTŘIK ASFALTOVÝ DO 1,0KG/M2 | M2 | 26.19 | 0 |  | 2022_OTSKP |  | 2
PP |  |  |  | VOZOVKA - Infiltrační postřik z kationaktivní asfaltové emulze, zbytkové množství pojiva 1,00kg/m2 (po odštěpení) PI-C Viz C.2 - Koordinační situační výkres, D.1.1.2.2 - Výpis sjezdů a D.1.1.2.4 - Charakteristické řezy sjezdy skupina měření: 5702
VV |  |  |  | Celkem: 26,19=26,190 [A]
TS |  |  |  | - dodání všech předepsaných materiálů pro postřiky v předepsaném množství - provedení dle předepsaného technologického předpisu - zřízení vrstvy bez rozlišení šířky, pokládání vrstvy po etapách - úpravu napojení, ukončení
P | 20 | 572211 |  | SPOJOVACÍ POSTŘIK Z ASFALTU DO 0,5KG/M2 | M2 | 52.38 | 0 |  | 2022_OTSKP |  | 2
PP |  |  |  | VOZOVKA - Spojovací postřik z kationaktivní asfaltové emulze, zbytkové množství pojiva 0,40kg/m2 (po odštěpení) PS-C =26,190m2 VOZOVKA - Spojovací postřik z kationaktivní asfaltové emulze, zbytkové množství pojiva 0,40kg/m2 (po odštěpení) PS-C =26,190m2 Viz C.2 - Koordinační situační výkres, D.1.1.2.2 - Výpis sjezdů a D.1.1.2.4 - Charakteristické řezy sjezdy skupina měření: 5702
VV |  |  |  | Celkem: 26,19=26,190 [A] Celkem: 26,19=26,190 [B] Celkem: A+B=52,380 [C]
TS |  |  |  | - dodání všech předepsaných materiálů pro postřiky v předepsaném množství - provedení dle předepsaného technologického předpisu - zřízení vrstvy bez rozlišení šířky, pokládání vrstvy po etapách - úpravu napojení, ukončení
P | 21 | 574B34 |  | ASFALTOVÝ BETON PRO OBRUSNÉ VRSTVY MODIFIK ACO 11+, TL. 40MM | M2 | 26.19 | 0 |  | 2022_OTSKP |  | 2
PP |  |  |  | VOZOVKA - Asfaltový beton pro obrusné vrstvy ACO 11+, tl. 40mm + hutnění Viz C.2 - Koordinační situační výkres, D.1.1.2.2 - Výpis sjezdů a D.1.1.2.4 - Charakteristické řezy sjezdy skupina měření: 5701b
VV |  |  |  | Celkem: 26,19=26,190 [A]
TS |  |  |  | - dodání směsi v požadované kvalitě - očištění podkladu - uložení směsi dle předepsaného technologického předpisu, zhutnění vrstvy v předepsané tloušťce - zřízení vrstvy bez rozlišení šířky, pokládání vrstvy po etapách, včetně pracovních spar a spojů - úpravu napojení, ukončení podél obrubníků, dilatačních zařízení, odvodňovacích proužků, odvodňovačů, vpustí, šachet a pod. - nezahrnuje postřiky, nátěry - nezahrnuje těsnění podél obrubníků, dilatačních zařízení, odvodňovacích proužků, odvodňovačů, vpustí, šachet a pod.
P | 22 | 574D56 |  | ASFALTOVÝ BETON PRO LOŽNÍ VRSTVY MODIFIK ACL 16+, TL. 60MM | M2 | 26.19 | 0 |  | 2022_OTSKP |  | 2
PP |  |  |  | VOZOVKA - Asfaltový beton pro ložné vrstvy ACL 16+, tl. 60mm + hutnění Viz C.2 - Koordinační situační výkres, D.1.1.2.2 - Výpis sjezdů a D.1.1.2.4 - Charakteristické řezy sjezdy skupina měření: 5701b
VV |  |  |  | Celkem: 26,19=26,190 [A]
TS |  |  |  | - dodání směsi v požadované kvalitě - očištění podkladu - uložení směsi dle předepsaného technologického předpisu, zhutnění vrstvy v předepsané tloušťce - zřízení vrstvy bez rozlišení šířky, pokládání vrstvy po etapách, včetně pracovních spar a spojů - úpravu napojení, ukončení podél obrubníků, dilatačních zařízení, odvodňovacích proužků, odvodňovačů, vpustí, šachet a pod. - nezahrnuje postřiky, nátěry - nezahrnuje těsnění podél obrubníků, dilatačních zařízení, odvodňovacích proužků, odvodňovačů, vpustí, šachet a pod.
P | 23 | 574F68 |  | ASFALTOVÝ BETON PRO PODKLADNÍ VRSTVY MODIFIK ACP 22+, TL. 70MM | M2 | 26.19 | 0 |  | 2022_OTSKP |  | 2
PP |  |  |  | VOZOVKA - Asfaltový beton pro podkladní vrstvy ACP 22+, tl. 70mm + hutnění Viz C.2 - Koordinační situační výkres, D.1.1.2.2 - Výpis sjezdů a D.1.1.2.4 - Charakteristické řezy sjezdy skupina měření: 5701b
VV |  |  |  | Celkem: 26,19=26,190 [A]
TS |  |  |  | - dodání směsi v požadované kvalitě - očištění podkladu - uložení směsi dle předepsaného technologického předpisu, zhutnění vrstvy v předepsané tloušťce - zřízení vrstvy bez rozlišení šířky, pokládání vrstvy po etapách, včetně pracovních spar a spojů - úpravu napojení, ukončení podél obrubníků, dilatačních zařízení, odvodňovacích proužků, odvodňovačů, vpustí, šachet a pod. - nezahrnuje postřiky, nátěry - nezahrnuje těsnění podél obrubníků, dilatačních zařízení, odvodňovacích proužků, odvodňovačů, vpustí, šachet a pod.
P | 24 | 58920 |  | VÝPLŇ SPAR MODIFIKOVANÝM ASFALTEM | M | 8 | 0 |  | 2022_OTSKP |  | 2
PP |  |  |  | VOZOVKA - Asfaltová zálivka Viz C.2 - Koordinační situační výkres, D.1.1.2.2 - Výpis sjezdů a D.1.1.2.4 - Charakteristické řezy sjezdy skupina měření: 5901
VV |  |  |  | Celkem: 8=8,000 [A]
TS |  |  |  | položka zahrnuje: - dodávku předepsaného materiálu - vyčištění a výplň spar tímto materiálem
SD |  | 6 |  | Úpravy povrchů, podlahy, výplně otvorů
P | 25 | 626211 |  | REPROFILACE VODOROVNÝCH PLOCH SHORA SANAČNÍ MALTOU JEDNOVRST TL 10MM | M2 | 0.574 | 0 |  | 2022_OTSKP |  | 2
PP |  |  |  | TROUBA - Sanace seříznutého čela železobetonové trouby ručně nanášenou sanační maltou, včetně dopravy materiálu Viz C.2 - Koordinační situační výkres, D.1.1.2.2 - Výpis sjezdů a D.1.1.2.4 - Charakteristické řezy sjezdy skupina měření: 6261
VV |  |  |  | Celkem: (1,625+1,11)*2*0,105=0,574 [A]
TS |  |  |  | položka zahrnuje: dodávku veškerého materiálu potřebného pro předepsanou úpravu v předepsané kvalitě nutné vyspravení podkladu, případně zatření spar zdiva položení vrstvy v předepsané tloušťce potřebná lešení a podpěrné konstrukce
SD |  | 7 |  | Přidružená stavební výroba
P | 26 | 711311 |  | IZOLACE PODZEMNÍCH OBJEKTŮ PROTI ZEMNÍ VLHKOSTI ASFALTOVÝMI NÁTĚRY | M2 | 24.291 | 0 |  | 2022_OTSKP |  | 2
PP |  |  |  | ŽB ZÁKLADOVÁ DESKA - Nátěry Np+2xNa na styku se zeminou =8,150*0,300*2=4,890m2 ŽB OBETONOVÁNÍ - Nátěry Np+2xNa na styku se zeminou =2,900*6,690=19,401m2 Viz C.2 - Koordinační situační výkres, D.1.1.2.2 - Výpis sjezdů a D.1.1.2.4 - Charakteristické řezy sjezdy skupina měření: 7111
VV |  |  |  | Celkem: 8,15*0,3*2=4,890 [A] Celkem: 2,9*6,69=19,401 [B] Celkem: A+B=24,291 [C]
TS |  |  |  | položka zahrnuje: - dodání předepsaného izolačního materiálu - očištění a ošetření podkladu, zadávací dokumentace může zahrnout i případné vyspravení - zřízení izolace jako kompletního povlaku, případně komplet. soustavy nebo systému podle příslušného technolog. předpisu - zřízení izolace i jednotlivých vrstev po etapách, včetně pracovních spár a spojů - úprava u okrajů, rohů, hran, dilatačních i pracovních spojů, kotev, obrubníků, dilatačních zařízení, odvodnění, otvorů, neizolovaných míst a pod. - zajištění odvodnění povrchu izolace, včetně odvodnění nejnižších míst, pokud dokumentace pro zadání stavby nestanoví jinak - ochrana izolace do doby zřízení definitivní ochranné vrstvy nebo konstrukce - úprava, očištění a ošetření prostoru kolem izolace - provedení požadovaných zkoušek - nezahrnuje ochranné vrstvy, např. geotextilii, cementový potěr, izolační přizdívku
P | 27 | 75D257 |  | MECHANICKÁ ZÁVORA - MONTÁŽ | KUS | 1 | 0 |  | 2022_OTSKP |  | 2
PP |  |  |  | ZÁVORA - Zpětná montáž stávající ocelové závory včetně odvozu do 20km z deponie stavby Viz C.2 - Koordinační situační výkres, D.1.1.2.2 - Výpis sjezdů a D.1.1.2.4 - Charakteristické řezy sjezdy skupina měření: 9141
VV |  |  |  | Celkem: 1=1,000 [A]
TS |  |  |  | 1. Položka obsahuje: – výkop jámy pro betonový základ – usazení betonového základu, montáž mechanické závory – montáž mechanické závory se všemi pomocnými a doplňujícími pracemi a součástmi, případné použití mechanizmů, včetně dopravy ze skladu k místu montáže 2. Položka neobsahuje: X 3. Způsob měření: Udává se počet kusů kompletní konstrukce nebo práce.
P | 28 | 75D258 |  | MECHANICKÁ ZÁVORA - DEMONTÁŽ | KUS | 1 | 0 |  | 2022_OTSKP |  | 2
PP |  |  |  | ZÁVORA - Demotáž stávající ocelové závory včetně odvozu do 20km a uložení na deponii stavby (využití pro zpětnou montáž) Viz C.2 - Koordinační situační výkres, D.1.1.2.2 - Výpis sjezdů a D.1.1.2.4 - Charakteristické řezy sjezdy skupina měření: 0001c
VV |  |  |  | Celkem: 1=1,000 [A]
TS |  |  |  | 1. Položka obsahuje: – demontáž betonového základu, zasypání jámy po základu, demontáž mechanické závory – demontáž mechanické závory se všemi pomocnými a doplňujícími pracemi a součástmi, případné použití mechanizmů, včetně dopravy z místa demontáže do skladu – naložení vybouraného materiálu na dopravní prostředek – odvoz vybouraného materiálu do skladu nebo na likvidaci 2. Položka neobsahuje: – poplatek za likvidaci odpadů (nacení se dle SSD 0) 3. Způsob měření: Udává se počet kusů kompletní konstrukce nebo práce.
P | 29 | 78341 |  | PROTIKOROZ OCHRANA POTRUBÍ A ARMATUR NÁTĚREM JEDNOVRST | M2 | 0.574 | 0 |  | 2022_OTSKP |  | 2
PP |  |  |  | TROUBA - Úprava seříznuté části ŽB hrdlové trouby antikorozním nátěrem Viz C.2 - Koordinační situační výkres, D.1.1.2.2 - Výpis sjezdů a D.1.1.2.4 - Charakteristické řezy sjezdy skupina měření: 7801
VV |  |  |  | Celkem: (1,625+1,11)*2*0,105=0,574 [A]
TS |  |  |  | - položky nátěrů zahrnují kompletní povlaky (i různobarevné), včetně úpravy podkladu (odmaštění, odrezivění, odstranění starých nátěrů a nečistot) a jeho vyspravení, provedení nátěru předepsaným postupem a splnění všech požadavků daných technologickým předpisem.
SD |  | 8 |  | Potrubí
P | 30 | 82458 |  | POTRUBÍ Z TRUB ŽELEZOBETONOVÝCH DN DO 600MM | M | 8.15 | 0 |  | 2022_OTSKP |  | 2
PP |  |  |  | TROUBA - ŽB prefabrikované hrdlové trouby DN=600mm (4kus) z betonu C35/45-XF4 včetně dopravy materiálu Viz C.2 - Koordinační situační výkres, D.1.1.2.2 - Výpis sjezdů a D.1.1.2.4 - Charakteristické řezy sjezdy skupina měření: 8101
VV |  |  |  | Celkem: 8,15=8,150 [A]
TS |  |  |  | položky pro zhotovení potrubí platí bez ohledu na sklon zahrnuje: - výrobní dokumentaci (včetně technologického předpisu) - dodání veškerého trubního a pomocného materiálu (trouby, trubky, tvarovky, spojovací a těsnící materiál a pod.), podpěrných, závěsných a upevňovacích prvků, včetně potřebných úprav - úprava a příprava podkladu a podpěr, očištění a ošetření podkladu a podpěr - zřízení plně fun ního potrubí, kompletní soustavy, podle příslušného technologického předpisu - zřízení potrubí i jednotlivých částí po etapách, včetně pracovních spar a spojů, pracovního zaslepení konců a pod. - úprava prostupů, průchodů šachtami a komorami, okolí podpěr a vyústění, zaústění, napojení, vyvedení a upevnění odpad. výustí - ochrana potrubí nátěrem (vč. úpravy povrchu), případně izolací, nejsou-li tyto práce předmětem jiné položky - úprava, očištění a ošetření prostoru kolem potrubí - položky platí pro práce prováděné v prostoru zapaženém i nezapaženém a i v kolektorech, chráničkách - položky zahrnují i práce spojené s nutnými obtoky, převáděním a čerpáním vody nezahrnuje zkoušky vodotěsnosti a televizní prohlídku
P | 31 | 89914 |  | ŠACHTOVÉ BETONOVÉ SKRUŽE SAMOSTATNÉ | KUS | 1 | 0 |  | 2022_OTSKP |  | 2
PP |  |  |  | ZEMNÍ PRÁCE - Dodávka, montáž, demontáž a odvoz betonové prefabrikované skruže DN=800mm Viz C.2 - Koordinační situační výkres, D.1.1.2.2 - Výpis sjezdů a D.1.1.2.4 - Charakteristické řezy sjezdy skupina měření: 8991
VV |  |  |  | Celkem: 1=1,000 [A]
TS |  |  |  | - Položka zahrnuje veškerý materiál, výrobky a polotovary, včetně mimostaveništní a vnitrostaveništní dopravy (rovněž přesuny), včetně naložení a složení,případně s uložením.
P | 32 | 899574 |  | OBETONOVÁNÍ POTRUBÍ ZE ŽELEZOBETONU DO C25/30 VČETNĚ VÝZTUŽE | M3 | 4.415 | 0 |  | 2022_OTSKP |  | 2
PP |  |  |  | ŽB OBETONOVÁNÍ - Beton C25/30-XF3+XA2 + hutnění ŽB OBETONOVÁNÍ - Bednění + odbedňovací nátěr =1,218*6,690*2+0,800m2*2=17,897m2 ŽB OBETONOVÁNÍ - Betonářská výztuž B500B - KARI síť pr. 8mm, rozměr oka 100x100mm, včetně dopravy materiálu =0,010*4,415m3*7,850t/m3=0,347m3 Viz C.2 - Koordinační situační výkres, D.1.1.2.2 - Výpis sjezdů a D.1.1.2.4 - Charakteristické řezy sjezdy skupina měření: 8995
VV |  |  |  | Celkem: 0,66*6,69=4,415 [A]
TS |  |  |  | - dodání čerstvého betonu (betonové směsi) požadované kvality, jeho uložení do požadovaného tvaru při jakékoliv hustotě výztuže, konzistenci čerstvého betonu a způsobu hutnění, ošetření a ochranu betonu, - zhotovení nepropustného, mrazuvzdorného betonu a betonu požadované trvanlivosti a vlastností, - užití potřebných přísad a technologií výroby betonu, - zřízení pracovních a dilatačních spar, včetně potřebných úprav, výplně, vložek, opracování, očištění a ošetření, - bednění požadovaných konstr. (i ztracené) s úpravou dle požadované kvality povrchu betonu, včetně odbedňovacích a odskružovacích prostředků, - podpěrné konstr. (skruže) a lešení všech druhů pro bednění, uložení čerstvého betonu, výztuže a doplňkových konstr., vč. požadovaných otvorů, ochranných a bezpečnostních opatření a základů těchto konstrukcí a lešení, - vytvoření kotevních čel, kapes, nálitků, a sedel, - zřízení všech požadovaných otvorů, kapes, výklenků, prostupů, dutin, drážek a pod., vč. ztížení práce a úprav kolem nich, - úpravy pro osazení výztuže, doplňkových konstrukcí a vybavení, - úpravy povrchu pro položení požadované izolace, povlaků a nátěrů, případně vyspravení, - ztížení práce u kabelových a injektážních trubek a ostatních zařízení osazovaných do betonu, - konstrukce betonových kloubů, upevnění kotevních prvků a doplňkových konstrukcí, - nátěry zabraňující soudržnost betonu a bednění, - výplň, těsnění a tmelení spar a spojů, - opatření povrchů betonu izolací proti zemní vlhkosti v částech, kde přijdou do styku se zeminou nebo kamenivem, - případné zřízení spojovací vrstvy u základů, - úpravy pro osazení zařízení ochrany konstrukce proti vlivu bludných proudů
SD |  | 9 |  | Ostatní konstrukce a práce
P | 33 | 919143 |  | ŘEZÁNÍ ŽELEZOBETONOVÝCH KONSTRUKCÍ TL DO 150MM | M | 5.47 | 0 |  | 2022_OTSKP |  | 2
PP |  |  |  | TROUBA - Seříznutí ŽB prefabrikovaných hrdlových trubek DN=600mm na vtoku i výtoku Viz C.2 - Koordinační situační výkres, D.1.1.2.2 - Výpis sjezdů a D.1.1.2.4 - Charakteristické řezy sjezdy skupina měření: 1115
VV |  |  |  | Celkem: (1,625+1,11)*2=5,470 [A]
TS |  |  |  | položka zahrnuje řezání železobetonových konstrukcí v předepsané tloušťce, včetně spotřeby vody
P | 34 | 93133 |  | TĚSNĚNÍ DILATAČNÍCH SPAR POLYURETANOVÝM TMELEM | M3 | 0.003 | 0 |  | 2022_OTSKP |  | 2
PP |  |  |  | TROUBA - Trvale pružný tmel pro vytmelení spár hrdlových trub včetně dopravy a aplikace materiálu Viz C.2 - Koordinační situační výkres, D.1.1.2.2 - Výpis sjezdů a D.1.1.2.4 - Charakteristické řezy sjezdy skupina měření: 0000
VV |  |  |  | Celkem: 2,215*0,105*0,005*3=0,003 [A]
TS |  |  |  | položka zahrnuje dodávku a osazení předepsaného materiálu, očištění ploch spáry před úpravou, očištění okolí spáry po úpravě nezahrnuje těsnící profil

## 1_1.1_1.1.2_SO 133_SO 133.15
ASPE10 |  |  |  | Firma: | [6 empty] | 3
|  |  |  | Soupis prací objektu | [6 empty] | 3
S | Stavba: | 2020700 |  | MODERNIZACE SILNICE II/324 STARÉ HRADIŠTĚ - HROBICE (PRŮTAH) - PDPS - SP |  |  | SO 133.15 |  |  | 0,00 | 2
O | Objekt: | 1 |  | PARDUBICKÝ KRAJ | [5 empty] | 15,00 | 2
O1 | Objekt: | 1.1 |  | ZPŮSOBILÉ VÝDAJE | [5 empty] | 21,00 | 2
O2 | Objekt: | 1.1.2 |  | PŘÍMÉ VÝDAJE NA DOPROVODNOU ČÁST PROJEKTU (PVNDČP)
O3 | Objekt: | SO 133 |  | HOSPODÁŘSKÉ SJEZDY - K.Ú. NĚMČICE, BROZANY (PVNDČP)
O4 | Rozpočet: | SO 133.15 |  | KM 2,88255 P (PVNDČP)
Typ | Poř. číslo | Kód položky | Varianta | Název položky | MJ | Množství | Jednotková cena |  | Cenová soustava
[7 empty] | Jednotková | Celkem
0 | 1 | 2 | 3 | 4 | 5 | 6 | 9 | 10 | 11
SD |  | 0 |  | Všeobecné konstrukce a práce
P | 1 | 014102 |  | POPLATKY ZA SKLÁDKU | T | 95.78 | 0 |  | 2022_OTSKP |  | 2
PP |  |  |  | SKLÁDKA - Uložení zeminy na skládku Viz položka č. 5 skupina měření: R0001
VV |  |  |  | Celkem: 95,78=95,780 [A]
TS |  |  |  | zahrnuje veškeré poplatky provozovateli skládky související s uložením odpadu na skládce.
SD |  | 1 |  | Zemní práce
P | 2 | 113761 |  | FRÉZOVÁNÍ DRÁŽKY PRŮŘEZU DO 100MM2 V ASFALTOVÉ VOZOVCE | M | 8 | 0 |  | 2022_OTSKP |  | 2
PP |  |  |  | VOZOVKA - Prořezání drážky v pracovní spáře Viz C.2 - Koordinační situační výkres, D.1.1.2.2 - Výpis sjezdů a D.1.1.2.4 - Charakteristické řezy sjezdy skupina měření: 1115
VV |  |  |  | Celkem: 8=8,000 [A]
TS |  |  |  | Položka zahrnuje veškerou manipulaci s vybouranou sutí a s vybouranými hmotami vč. uložení na skládku.
P | 3 | 11511 |  | ČERPÁNÍ VODY DO 500 L/MIN | HOD | 140 | 0 |  | 2022_OTSKP |  | 2
PP |  |  |  | ZEMNÍ PRÁCE - Čerpání vody ze stavební jámy Položka vypočtena na základě odborného odhadu skupina měření: 1116b
VV |  |  |  | Celkem: 14*10=140,000 [A]
TS |  |  |  | Položka čerpání vody na povrchu zahrnuje i potrubí, pohotovost záložní čerpací soupravy a zřízení čerpací jímky. Součástí položky je také následná demontáž a likvidace těchto zařízení
P | 4 | 121108 |  | SEJMUTÍ ORNICE NEBO LESNÍ PŮDY S ODVOZEM DO 20KM | M3 | 7.817 | 0 |  | 2022_OTSKP |  | 2
PP |  |  |  | ZEMNÍ PRÁCE - Odhumusování plochy v tl. 150mm, která bude zasažena výkopovými pracemi a úpravou terénu včetně odvozu do 20km a likvidace v režii zhotovitele (nebude využita na zpětné ohumusování) =7,817m3*2,000t/m3=15,634t Viz C.2 - Koordinační situační výkres, D.1.1.2.2 - Výpis sjezdů a D.1.1.2.4 - Charakteristické řezy sjezdy skupina měření: 1211
VV |  |  |  | Celkem: 52,116*0,15=7,817 [A]
TS |  |  |  | položka zahrnuje sejmutí ornice bez ohledu na tloušťku vrstvy a její vodorovnou dopravu nezahrnuje uložení na trvalou skládku
P | 5 | 131734 |  | HLOUBENÍ JAM ZAPAŽ I NEPAŽ TŘ. I, ODVOZ DO 5KM | M3 | 47.89 | 0 |  | 2022_OTSKP |  | 2
PP |  |  |  | ZEMNÍ PRÁCE - Výkop zeminy pro stavební jámu v zemině tř. I včetně pažení a odvozu zeminy na skládku do 5km =47,890m3*2,000t/m3=95,780t Viz C.2 - Koordinační situační výkres, D.1.1.2.2 - Výpis sjezdů a D.1.1.2.4 - Charakteristické řezy sjezdy skupina měření: 1311
VV |  |  |  | Celkem: 47,89=47,890 [A]
TS |  |  |  | položka zahrnuje: - vodorovná a svislá doprava, přemístění, přeložení, manipulace s výkopkem - kompletní provedení vykopávky nezapažené i zapažené - ošetření výkopiště po celou dobu práce v něm vč. klimatických opatření - ztížení vykopávek v blízkosti podzemního vedení, konstrukcí a objektů vč. jejich dočasného zajištění - ztížení pod vodou, v okolí výbušnin, ve stísněných prostorech a pod. - příplatek za lepivost - těžení po vrstvách, pásech a po jiných nutných částech (figurách) - čerpání vody vč. čerpacích jímek, potrubí a pohotovostní čerpací soupravy (viz ustanovení k pol. 1151,2) - potřebné snížení hladiny podzemní vody - těžení a rozpojování jednotlivých balvanů - vytahování a nošení výkopku - svahování a přesvah. svahů do konečného tvaru, výměna hornin v podloží a v pláni znehodnocené klimatickými vlivy - ruční vykopávky, odstranění kořenů a napadávek - pažení, vzepření a rozepření vč. přepažování (vyjma štětových stěn) - úpravu, ochranu a očištění dna, základové spáry, stěn a svahů - odvedení nebo obvedení vody v okolí výkopiště a ve výkopišti - třídění výkopku - veškeré pomocné konstrukce umožňující provedení vykopávky (příjezdy, sjezdy, nájezdy, lešení, podpěr. konstr., přemostění, zpevněné plochy, zakrytí a pod.) - nezahrnuje uložení zeminy (na skládku, do násypu) ani poplatky za skládku, vykazují se v položce č.0141**
P | 6 | 17581 |  | OBSYP POTRUBÍ A OBJEKTŮ Z NAKUPOVANÝCH MATERIÁLŮ | M3 | 13.99 | 0 |  | 2022_OTSKP |  | 2
PP |  |  |  | ZEMNÍ PRÁCE - Zásyp ze štěrkodrti fr. 0/32 mm + hutnění po vrstvách max. 300mm, Id=0,85, 100% PS včetně dopravy materiálu Viz C.2 - Koordinační situační výkres, D.1.1.2.2 - Výpis sjezdů a D.1.1.2.4 - Charakteristické řezy sjezdy skupina měření: 1711
VV |  |  |  | Celkem: 13,99=13,990 [A]
TS |  |  |  | položka zahrnuje: - kompletní provedení zemní konstrukce včetně nákupu a dopravy materiálu dle zadávací dokumentace - úprava ukládaného materiálu vlhčením, tříděním, promícháním nebo vysoušením, příp. jiné úpravy za účelem zlepšení jeho mech. vlastností - hutnění i různé míry hutnění - ošetření úložiště po celou dobu práce v něm vč. klimatických opatření - ztížení v okolí vedení, konstrukcí a objektů a jejich dočasné zajištění - ztížení provádění vč. hutnění ve ztížených podmínkách a stísněných prostorech - ztížené ukládání sypaniny pod vodu - ukládání po vrstvách a po jiných nutných částech (figurách) vč. dosypávek - spouštění a nošení materiálu - výměna částí zemní konstrukce znehodnocené klimatickými vlivy - ruční hutnění a výplň jam a prohlubní v podloží - úprava, očištění, ochrana a zhutnění podloží - svahování, hutnění a uzavírání povrchů svahů - zřízení lavic na svazích - udržování úložiště a jeho ochrana proti vodě - odvedení nebo obvedení vody v okolí úložiště a v úložišti - veškeré pomocné konstrukce umožňující provedení zemní konstrukce (příjezdy, sjezdy, nájezdy, lešení, podpěrné konstrukce, přemostění, zpevněné plochy, zakrytí a pod.) - zemina vytlačená potrubím o DN do 180mm se od kubatury obsypů neodečítá
P | 7 | 18110 |  | ÚPRAVA PLÁNĚ SE ZHUTNĚNÍM V HORNINĚ TŘ. I | M2 | 57.662 | 0 |  | 2022_OTSKP |  | 2
PP |  |  |  | ZEMNÍ PRÁCE - Úprava a zhutnění základové spáry =1,410*8,150+19,980m2=31,472m2 VOZOVKA - Úprava a zhutnění zemní pláně =26,190m2 Viz C.2 - Koordinační situační výkres, D.1.1.2.2 - Výpis sjezdů a D.1.1.2.4 - Charakteristické řezy sjezdy skupina měření: 1821a
VV |  |  |  | Celkem: 1,41*8,15+19,98=31,472 [A] Celkem: 26,19=26,190 [B] Celkem: A+B=57,662 [C]
TS |  |  |  | položka zahrnuje úpravu pláně včetně vyrovnání výškových rozdílů. Míru zhutnění určuje projekt.
SD |  | 4 |  | Vodorovné konstrukce
P | 8 | 451114 |  | PODKL A VÝPLŇ VRSTVY Z DÍLCŮ BETON DO C35/45 | M3 | 0.272 | 0 |  | 2022_OTSKP |  | 2
PP |  |  |  | TROUBA - Podkladní betonové prefabrikované podkladky z betonu C35/45-XF4 pod trouby (8kus), včetně dopravy materiálu Viz C.2 - Koordinační situační výkres, D.1.1.2.2 - Výpis sjezdů a D.1.1.2.4 - Charakteristické řezy sjezdy skupina měření: 4511
VV |  |  |  | Celkem: 0,8*0,17*0,25*8=0,272 [A]
TS |  |  |  | - dodání dílce požadovaného tvaru a vlastností, jeho skladování, doprava a osazení do definitivní polohy, včetně komplexní technologie výroby a montáže dílců, ošetření a ochrana dílců, - u dílců železobetonových a předpjatých veškerá výztuž, případně i tuhé kovové prvky a závěsná oka, - úpravy a zařízení pro uložení a transport dílce, - veškeré požadované úpravy dílců, včetně doplňkových konstrukcí a vybavení, - sestavení dílce na stavbě včetně montážních zařízení, plošin a prahů a pod., - výplň, těsnění a tmelení spár a spojů, - očištění a ošetření úložných ploch, - zednické výpomoce pro montáž dílců, - označení dílce výrobním štítkem nebo jiným způsobem, - úpravy dílce pro dodržení požadované přesnosti jeho osazení, včetně případných měření, - veškerá zařízení pro zajištění stability v každém okamžiku, - další práce dané případně specifikací k příslušnému prefabrik. dílci (úprava pohledových ploch, příp. rubových ploch, osazení měřících zařízení, zkoušení a měření dílců a pod.).
P | 9 | 451314 |  | PODKLADNÍ A VÝPLŇOVÉ VRSTVY Z PROSTÉHO BETONU C25/30 | M3 | 2.997 | 0 |  | 2022_OTSKP |  | 2
PP |  |  |  | ODLÁŽDĚNÍ - Podkladní betonové lože z betonu C25/30-XF3 pod kamennou dlažbu tl. 150mm včetně dopravy materiálu Viz C.2 - Koordinační situační výkres, D.1.1.2.2 - Výpis sjezdů a D.1.1.2.4 - Charakteristické řezy sjezdy skupina měření: 4511
VV |  |  |  | Celkem: 19,98*0,15=2,997 [A]
TS |  |  |  | - dodání čerstvého betonu (betonové směsi) požadované kvality, jeho uložení do požadovaného tvaru při jakékoliv hustotě výztuže, konzistenci čerstvého betonu a způsobu hutnění, ošetření a ochranu betonu, - zhotovení nepropustného, mrazuvzdorného betonu a betonu požadované trvanlivosti a vlastností, - užití potřebných přísad a technologií výroby betonu, - zřízení pracovních a dilatačních spar, včetně potřebných úprav, výplně, vložek, opracování, očištění a ošetření, - bednění požadovaných konstr. (i ztracené) s úpravou dle požadované kvality povrchu betonu, včetně odbedňovacích a odskružovacích prostředků, - podpěrné konstr. (skruže) a lešení všech druhů pro bednění, uložení čerstvého betonu, výztuže a doplňkových konstr., vč. požadovaných otvorů, ochranných a bezpečnostních opatření a základů těchto konstrukcí a lešení, - vytvoření kotevních čel, kapes, nálitků, a sedel, - zřízení všech požadovaných otvorů, kapes, výklenků, prostupů, dutin, drážek a pod., vč. ztížení práce a úprav kolem nich, - úpravy pro osazení výztuže, doplňkových konstrukcí a vybavení, - úpravy povrchu pro položení požadované izolace, povlaků a nátěrů, případně vyspravení, - ztížení práce u kabelových a injektážních trubek a ostatních zařízení osazovaných do betonu, - konstrukce betonových kloubů, upevnění kotevních prvků a doplňkových konstrukcí, - nátěry zabraňující soudržnost betonu a bednění, - výplň, těsnění a tmelení spar a spojů, - opatření povrchů betonu izolací proti zemní vlhkosti v částech, kde přijdou do styku se zeminou nebo kamenivem, - případné zřízení spojovací vrstvy u základů, - úpravy pro osazení zařízení ochrany konstrukce proti vlivu bludných proudů
P | 10 | 451324 |  | PODKL A VÝPLŇ VRSTVY ZE ŽELEZOBET DO C25/30 | M3 | 3.447 | 0 |  | 2022_OTSKP |  | 2
PP |  |  |  | ŽB ZÁKLADOVÁ DESKA - Beton C25/30-XF3+XA2 + hutnění včetně dopravy materiálu ŽB ZÁKLADOVÁ DESKA - Bednění + odbedňovací nátěr =1,410*0,300*2+8,150*0,300*2=5,736m2 Viz C.2 - Koordinační situační výkres, D.1.1.2.2 - Výpis sjezdů a D.1.1.2.4 - Charakteristické řezy sjezdy skupina měření: 4511
VV |  |  |  | Celkem: 1,41*8,15*0,3=3,447 [A]
TS |  |  |  | - dodání čerstvého betonu (betonové směsi) požadované kvality, jeho uložení do požadovaného tvaru při jakékoliv hustotě výztuže, konzistenci čerstvého betonu a způsobu hutnění, ošetření a ochranu betonu, - zhotovení nepropustného, mrazuvzdorného betonu a betonu požadované trvanlivosti a vlastností, - užití potřebných přísad a technologií výroby betonu, - zřízení pracovních a dilatačních spar, včetně potřebných úprav, výplně, vložek, opracování, očištění a ošetření, - bednění požadovaných konstr. (i ztracené) s úpravou dle požadované kvality povrchu betonu, včetně odbedňovacích a odskružovacích prostředků, - podpěrné konstr. (skruže) a lešení všech druhů pro bednění, uložení čerstvého betonu, výztuže a doplňkových konstr., vč. požadovaných otvorů, ochranných a bezpečnostních opatření a základů těchto konstrukcí a lešení, - vytvoření kotevních čel, kapes, nálitků, a sedel, - zřízení všech požadovaných otvorů, kapes, výklenků, prostupů, dutin, drážek a pod., vč. ztížení práce a úprav kolem nich, - úpravy pro osazení výztuže, doplňkových konstrukcí a vybavení, - úpravy povrchu pro položení požadované izolace, povlaků a nátěrů, případně vyspravení, - ztížení práce u kabelových a injektážních trubek a ostatních zařízení osazovaných do betonu, - konstrukce betonových kloubů, upevnění kotevních prvků a doplňkových konstrukcí, - nátěry zabraňující soudržnost betonu a bednění, - výplň, těsnění a tmelení spar a spojů, - opatření povrchů betonu izolací proti zemní vlhkosti v částech, kde přijdou do styku se zeminou nebo kamenivem, - případné zřízení spojovací vrstvy u základů, - úpravy pro osazení zařízení ochrany konstrukce proti vlivu bludných proudů
P | 11 | 451366 |  | VÝZTUŽ PODKL VRSTEV Z KARI-SÍTÍ | T | 0.271 | 0 |  | 2022_OTSKP |  | 2
PP |  |  |  | ŽB ZÁKLADOVÁ DESKA - Betonářská výztuž B500B - KARI síť pr. 8mm, rozměr oka 100x100mm, včetně dopravy materiálu Viz C.2 - Koordinační situační výkres, D.1.1.2.2 - Výpis sjezdů a D.1.1.2.4 - Charakteristické řezy sjezdy skupina měření: 0036a
VV |  |  |  | Celkem: 0,01*3,447*7,85=0,271 [A]
TS |  |  |  | položka zahrnuje: - dodání betonářské výztuže v požadované kvalitě, stříhání, řezání, ohýbání a spojování do všech požadovaných tvarů (vč. armakošů) a uložení s požadovaným zajištěním polohy a krytí výztuže betonem - veškeré svary nebo jiné spoje výztuže - pomocné konstrukce a práce pro osazení a upevnění výztuže - zednické výpomoci pro montáž betonářské výztuže - úpravy výztuže pro osazení doplňkových konstrukcí - ochranu výztuže do doby jejího zabetonování - veškerá opatření pro zajištění soudržnosti výztuže a betonu - vodivé propojení výztuže, které je součástí ochrany konstrukce proti vlivům bludných proudů, vyvedení do měřících skříní nebo míst pro měření bludných proudů - povrchovou antikorozní úpravu výztuže - separaci výztuže
P | 12 | 45152 |  | PODKLADNÍ A VÝPLŇOVÉ VRSTVY Z KAMENIVA DRCENÉHO | M3 | 6.19 | 0 |  | 2022_OTSKP |  | 2
PP |  |  |  | ZEMNÍ PRÁCE - Polštář ze štěrkodrti fr. 0/32mm, tl. 400mm + hutnění po vrstvách tl. 200mm, Id=0,90, 100% PS včetně dopravy materiálu Viz C.2 - Koordinační situační výkres, D.1.1.2.2 - Výpis sjezdů a D.1.1.2.4 - Charakteristické řezy sjezdy skupina měření: 4511
VV |  |  |  | Celkem: 0,724*8,55=6,190 [A]
TS |  |  |  | položka zahrnuje dodávku předepsaného kameniva, mimostaveništní a vnitrostaveništní dopravu a jeho uložení není-li v zadávací dokumentaci uvedeno jinak, jedná se o nakupovaný materiál
P | 13 | 465512 |  | DLAŽBY Z LOMOVÉHO KAMENE NA MC | M3 | 4.995 | 0 |  | 2022_OTSKP |  | 2
PP |  |  |  | ODLÁŽDĚNÍ - Kamenná dlažba z lomového kamene tl. 250mm, šířka spáry 30 - 50mm, spáry zatřené stěrkou MC25 včetně dopravy materiálu Viz C.2 - Koordinační situační výkres, D.1.1.2.2 - Výpis sjezdů a D.1.1.2.4 - Charakteristické řezy sjezdy skupina měření: 4611
VV |  |  |  | Celkem: 19,98*0,25=4,995 [A]
TS |  |  |  | položka zahrnuje: - nutné zemní práce (svahování, úpravu pláně a pod.) - zřízení spojovací vrstvy - zřízení lože dlažby z cementové malty předepsané kvality a předepsané tloušťky - dodávku a položení dlažby z lomového kamene do předepsaného tvaru - spárování, těsnění, tmelení a vyplnění spar MC případně s vyklínováním - úprava povrchu pro odvedení srážkové vody - nezahrnuje podklad pod dlažbu, vykazuje se samostatně položkami SD 45
P | 14 | 467314 |  | STUPNĚ A PRAHY VODNÍCH KORYT Z PROSTÉHO BETONU C25/30 | M3 | 0.84 | 0 |  | 2022_OTSKP |  | 2
PP |  |  |  | ODLÁŽDĚNÍ - Příčný práh z prostého betonu C25/30-XF3 na vtoku i výtoku 500x200mm včetně dopravy materiálu Viz C.2 - Koordinační situační výkres, D.1.1.2.2 - Výpis sjezdů a D.1.1.2.4 - Charakteristické řezy sjezdy skupina měření: 4613
VV |  |  |  | Celkem: 8,4*0,5*0,2=0,840 [A]
TS |  |  |  | položka zahrnuje: - nutné zemní práce (hloubení rýh apod.) - dodání čerstvého betonu (betonové směsi) požadované kvality, jeho uložení do požadovaného tvaru při jakékoliv konzistenci čerstvého betonu a způsobu hutnění, ošetření a ochranu betonu, - zhotovení nepropustného, mrazuvzdorného betonu a betonu požadované trvanlivosti a vlastností, - užití potřebných přísad a technologií výroby betonu, - zřízení pracovních a dilatačních spar, včetně potřebných úprav, výplně, vložek, opracování, očištění a ošetření, - bednění požadovaných konstr. (i ztracené) s úpravou dle požadované kvality povrchu betonu, včetně odbedňovacích a odskružovacích prostředků, - podpěrné konstr. (skruže) a lešení všech druhů pro bednění, uložení čerstvého betonu, výztuže a doplňkových konstr., vč. požadovaných otvorů, ochranných a bezpečnostních opatření a základů těchto konstrukcí a lešení, - vytvoření kotevních čel, kapes, nálitků, a sedel, - zřízení všech požadovaných otvorů, kapes, výklenků, prostupů, dutin, drážek a pod., vč. ztížení práce a úprav kolem nich, - úpravy pro osazení doplňkových konstrukcí a vybavení, - úpravy povrchu pro položení požadované izolace, povlaků a nátěrů, případně vyspravení, - konstrukce betonových kloubů, upevnění kotevních prvků a doplňkových konstrukcí, - nátěry zabraňující soudržnost betonu a bednění, - výplň, těsnění a tmelení spar a spojů, - opatření povrchů betonu izolací proti zemní vlhkosti v částech, kde přijdou do styku se zeminou nebo kamenivem, - případné zřízení spojovací vrstvy u základů
SD |  | 5 |  | Komunikace
P | 15 | 56210 |  | VOZOVKOVÉ VRSTVY Z MATERIÁLŮ STABIL CEMENTEM | M3 | 3.143 | 0 |  | 2022_OTSKP |  | 2
PP |  |  |  | VOZOVKA - Podkladní vrstva stmelená cementem SC 0/32 C3/4 tl. 120mm + hutnění Viz C.2 - Koordinační situační výkres, D.1.1.2.2 - Výpis sjezdů a D.1.1.2.4 - Charakteristické řezy sjezdy skupina měření: 5801a
VV |  |  |  | Celkem:26,19*0,120=3,143 [A]
TS |  |  |  | - dodání směsi v požadované kvalitě - očištění podkladu - uložení směsi dle předepsaného technologického předpisu a zhutnění vrstvy v předepsané tloušťce - zřízení vrstvy bez rozlišení šířky, pokládání vrstvy po etapách, včetně pracovních spar a spojů - úpravu napojení, ukončení - úpravu dilatačních spar včetně předepsané výztuže - nezahrnuje postřiky, nátěry - nezahrnuje úpravu povrchu krytu
P | 16 | 56333 |  | VOZOVKOVÉ VRSTVY ZE ŠTĚRKODRTI TL. DO 150MM | M2 | 26.16 | 0 |  | 2022_OTSKP |  | 2
PP |  |  |  | VOZOVKA - Štěrkodrť ŠDA 0/32 tl. 150mm + hutnění Viz C.2 - Koordinační situační výkres, D.1.1.2.2 - Výpis sjezdů a D.1.1.2.4 - Charakteristické řezy sjezdy skupina měření: 5601b
VV |  |  |  | Celkem: 26,16=26,160 [A]
TS |  |  |  | - dodání kameniva předepsané kvality a zrnitosti - rozprostření a zhutnění vrstvy v předepsané tloušťce - zřízení vrstvy bez rozlišení šířky, pokládání vrstvy po etapách - nezahrnuje postřiky, nátěry
P | 17 | 572121 |  | INFILTRAČNÍ POSTŘIK ASFALTOVÝ DO 1,0KG/M2 | M2 | 26.19 | 0 |  | 2022_OTSKP |  | 2
PP |  |  |  | VOZOVKA - Infiltrační postřik z kationaktivní asfaltové emulze, zbytkové množství pojiva 1,00kg/m2 (po odštěpení) PI-C Viz C.2 - Koordinační situační výkres, D.1.1.2.2 - Výpis sjezdů a D.1.1.2.4 - Charakteristické řezy sjezdy skupina měření: 5702
VV |  |  |  | Celkem: 26,19=26,190 [A]
TS |  |  |  | - dodání všech předepsaných materiálů pro postřiky v předepsaném množství - provedení dle předepsaného technologického předpisu - zřízení vrstvy bez rozlišení šířky, pokládání vrstvy po etapách - úpravu napojení, ukončení
P | 18 | 572211 |  | SPOJOVACÍ POSTŘIK Z ASFALTU DO 0,5KG/M2 | M2 | 52.38 | 0 |  | 2022_OTSKP |  | 2
PP |  |  |  | VOZOVKA - Spojovací postřik z kationaktivní asfaltové emulze, zbytkové množství pojiva 0,40kg/m2 (po odštěpení) PS-C =26,190m2 VOZOVKA - Spojovací postřik z kationaktivní asfaltové emulze, zbytkové množství pojiva 0,40kg/m2 (po odštěpení) PS-C =26,190m2 Viz C.2 - Koordinační situační výkres, D.1.1.2.2 - Výpis sjezdů a D.1.1.2.4 - Charakteristické řezy sjezdy skupina měření: 5702
VV |  |  |  | Celkem: 26,19=26,190 [A] Celkem: 26,19=26,190 [B] Celkem: A+B=52,380 [C]
TS |  |  |  | - dodání všech předepsaných materiálů pro postřiky v předepsaném množství - provedení dle předepsaného technologického předpisu - zřízení vrstvy bez rozlišení šířky, pokládání vrstvy po etapách - úpravu napojení, ukončení
P | 19 | 574B34 |  | ASFALTOVÝ BETON PRO OBRUSNÉ VRSTVY MODIFIK ACO 11+, TL. 40MM | M2 | 26.19 | 0 |  | 2022_OTSKP |  | 2
PP |  |  |  | VOZOVKA - Asfaltový beton pro obrusné vrstvy ACO 11+, tl. 40mm + hutnění Viz C.2 - Koordinační situační výkres, D.1.1.2.2 - Výpis sjezdů a D.1.1.2.4 - Charakteristické řezy sjezdy skupina měření: 5701b
VV |  |  |  | Celkem: 26,19=26,190 [A]
TS |  |  |  | - dodání směsi v požadované kvalitě - očištění podkladu - uložení směsi dle předepsaného technologického předpisu, zhutnění vrstvy v předepsané tloušťce - zřízení vrstvy bez rozlišení šířky, pokládání vrstvy po etapách, včetně pracovních spar a spojů - úpravu napojení, ukončení podél obrubníků, dilatačních zařízení, odvodňovacích proužků, odvodňovačů, vpustí, šachet a pod. - nezahrnuje postřiky, nátěry - nezahrnuje těsnění podél obrubníků, dilatačních zařízení, odvodňovacích proužků, odvodňovačů, vpustí, šachet a pod.
P | 20 | 574D56 |  | ASFALTOVÝ BETON PRO LOŽNÍ VRSTVY MODIFIK ACL 16+, TL. 60MM | M2 | 26.19 | 0 |  | 2022_OTSKP |  | 2
PP |  |  |  | VOZOVKA - Asfaltový beton pro ložné vrstvy ACL 16+, tl. 60mm + hutnění Viz C.2 - Koordinační situační výkres, D.1.1.2.2 - Výpis sjezdů a D.1.1.2.4 - Charakteristické řezy sjezdy skupina měření: 5701b
VV |  |  |  | Celkem: 26,19=26,190 [A]
TS |  |  |  | - dodání směsi v požadované kvalitě - očištění podkladu - uložení směsi dle předepsaného technologického předpisu, zhutnění vrstvy v předepsané tloušťce - zřízení vrstvy bez rozlišení šířky, pokládání vrstvy po etapách, včetně pracovních spar a spojů - úpravu napojení, ukončení podél obrubníků, dilatačních zařízení, odvodňovacích proužků, odvodňovačů, vpustí, šachet a pod. - nezahrnuje postřiky, nátěry - nezahrnuje těsnění podél obrubníků, dilatačních zařízení, odvodňovacích proužků, odvodňovačů, vpustí, šachet a pod.
P | 21 | 574F68 |  | ASFALTOVÝ BETON PRO PODKLADNÍ VRSTVY MODIFIK ACP 22+, TL. 70MM | M2 | 26.19 | 0 |  | 2022_OTSKP |  | 2
PP |  |  |  | VOZOVKA - Asfaltový beton pro podkladní vrstvy ACP 22+, tl. 70mm + hutnění Viz C.2 - Koordinační situační výkres, D.1.1.2.2 - Výpis sjezdů a D.1.1.2.4 - Charakteristické řezy sjezdy skupina měření: 5701b
VV |  |  |  | Celkem: 26,19=26,190 [A]
TS |  |  |  | - dodání směsi v požadované kvalitě - očištění podkladu - uložení směsi dle předepsaného technologického předpisu, zhutnění vrstvy v předepsané tloušťce - zřízení vrstvy bez rozlišení šířky, pokládání vrstvy po etapách, včetně pracovních spar a spojů - úpravu napojení, ukončení podél obrubníků, dilatačních zařízení, odvodňovacích proužků, odvodňovačů, vpustí, šachet a pod. - nezahrnuje postřiky, nátěry - nezahrnuje těsnění podél obrubníků, dilatačních zařízení, odvodňovacích proužků, odvodňovačů, vpustí, šachet a pod.
P | 22 | 58920 |  | VÝPLŇ SPAR MODIFIKOVANÝM ASFALTEM | M | 8 | 0 |  | 2022_OTSKP |  | 2
PP |  |  |  | VOZOVKA - Asfaltová zálivka Viz C.2 - Koordinační situační výkres, D.1.1.2.2 - Výpis sjezdů a D.1.1.2.4 - Charakteristické řezy sjezdy skupina měření: 5901
VV |  |  |  | Celkem: 8=8,000 [A]
TS |  |  |  | položka zahrnuje: - dodávku předepsaného materiálu - vyčištění a výplň spar tímto materiálem
SD |  | 6 |  | Úpravy povrchů, podlahy, výplně otvorů
P | 23 | 626211 |  | REPROFILACE VODOROVNÝCH PLOCH SHORA SANAČNÍ MALTOU JEDNOVRST TL 10MM | M2 | 0.574 | 0 |  | 2022_OTSKP |  | 2
PP |  |  |  | TROUBA - Sanace seříznutého čela železobetonové trouby ručně nanášenou sanační maltou, včetně dopravy materiálu Viz C.2 - Koordinační situační výkres, D.1.1.2.2 - Výpis sjezdů a D.1.1.2.4 - Charakteristické řezy sjezdy skupina měření: 6261
VV |  |  |  | Celkem: (1,625+1,11)*2*0,105=0,574 [A]
TS |  |  |  | položka zahrnuje: dodávku veškerého materiálu potřebného pro předepsanou úpravu v předepsané kvalitě nutné vyspravení podkladu, případně zatření spar zdiva položení vrstvy v předepsané tloušťce potřebná lešení a podpěrné konstrukce
SD |  | 7 |  | Přidružená stavební výroba
P | 24 | 711311 |  | IZOLACE PODZEMNÍCH OBJEKTŮ PROTI ZEMNÍ VLHKOSTI ASFALTOVÝMI NÁTĚRY | M2 | 24.291 | 0 |  | 2022_OTSKP |  | 2
PP |  |  |  | ŽB ZÁKLADOVÁ DESKA - Nátěry Np+2xNa na styku se zeminou =8,150*0,300*2=4,890m2 ŽB OBETONOVÁNÍ - Nátěry Np+2xNa na styku se zeminou =2,900*6,690=19,401m2 Viz C.2 - Koordinační situační výkres, D.1.1.2.2 - Výpis sjezdů a D.1.1.2.4 - Charakteristické řezy sjezdy skupina měření: 7111
VV |  |  |  | Celkem: 8,15*0,3*2=4,890 [A] Celkem: 2,9*6,69=19,401 [B] Celkem: A+B=24,291 [C]
TS |  |  |  | položka zahrnuje: - dodání předepsaného izolačního materiálu - očištění a ošetření podkladu, zadávací dokumentace může zahrnout i případné vyspravení - zřízení izolace jako kompletního povlaku, případně komplet. soustavy nebo systému podle příslušného technolog. předpisu - zřízení izolace i jednotlivých vrstev po etapách, včetně pracovních spár a spojů - úprava u okrajů, rohů, hran, dilatačních i pracovních spojů, kotev, obrubníků, dilatačních zařízení, odvodnění, otvorů, neizolovaných míst a pod. - zajištění odvodnění povrchu izolace, včetně odvodnění nejnižších míst, pokud dokumentace pro zadání stavby nestanoví jinak - ochrana izolace do doby zřízení definitivní ochranné vrstvy nebo konstrukce - úprava, očištění a ošetření prostoru kolem izolace - provedení požadovaných zkoušek - nezahrnuje ochranné vrstvy, např. geotextilii, cementový potěr, izolační přizdívku
P | 25 | 78341 |  | PROTIKOROZ OCHRANA POTRUBÍ A ARMATUR NÁTĚREM JEDNOVRST | M2 | 0.574 | 0 |  | 2022_OTSKP |  | 2
PP |  |  |  | TROUBA - Úprava seříznuté části ŽB hrdlové trouby antikorozním nátěrem Viz C.2 - Koordinační situační výkres, D.1.1.2.2 - Výpis sjezdů a D.1.1.2.4 - Charakteristické řezy sjezdy skupina měření: 7801
VV |  |  |  | Celkem: (1,625+1,11)*2*0,105=0,574 [A]
TS |  |  |  | - položky nátěrů zahrnují kompletní povlaky (i různobarevné), včetně úpravy podkladu (odmaštění, odrezivění, odstranění starých nátěrů a nečistot) a jeho vyspravení, provedení nátěru předepsaným postupem a splnění všech požadavků daných technologickým předpisem.
SD |  | 8 |  | Potrubí
P | 26 | 82458 |  | POTRUBÍ Z TRUB ŽELEZOBETONOVÝCH DN DO 600MM | M | 8.15 | 0 |  | 2022_OTSKP |  | 2
PP |  |  |  | TROUBA - ŽB prefabrikované hrdlové trouby DN=600mm (4kus) z betonu C35/45-XF4 včetně dopravy materiálu Viz C.2 - Koordinační situační výkres, D.1.1.2.2 - Výpis sjezdů a D.1.1.2.4 - Charakteristické řezy sjezdy skupina měření: 8101
VV |  |  |  | Celkem: 8,15=8,150 [A]
TS |  |  |  | položky pro zhotovení potrubí platí bez ohledu na sklon zahrnuje: - výrobní dokumentaci (včetně technologického předpisu) - dodání veškerého trubního a pomocného materiálu (trouby, trubky, tvarovky, spojovací a těsnící materiál a pod.), podpěrných, závěsných a upevňovacích prvků, včetně potřebných úprav - úprava a příprava podkladu a podpěr, očištění a ošetření podkladu a podpěr - zřízení plně fun ního potrubí, kompletní soustavy, podle příslušného technologického předpisu - zřízení potrubí i jednotlivých částí po etapách, včetně pracovních spar a spojů, pracovního zaslepení konců a pod. - úprava prostupů, průchodů šachtami a komorami, okolí podpěr a vyústění, zaústění, napojení, vyvedení a upevnění odpad. výustí - ochrana potrubí nátěrem (vč. úpravy povrchu), případně izolací, nejsou-li tyto práce předmětem jiné položky - úprava, očištění a ošetření prostoru kolem potrubí - položky platí pro práce prováděné v prostoru zapaženém i nezapaženém a i v kolektorech, chráničkách - položky zahrnují i práce spojené s nutnými obtoky, převáděním a čerpáním vody nezahrnuje zkoušky vodotěsnosti a televizní prohlídku
P | 27 | 89914 |  | ŠACHTOVÉ BETONOVÉ SKRUŽE SAMOSTATNÉ | KUS | 1 | 0 |  | 2022_OTSKP |  | 2
PP |  |  |  | ZEMNÍ PRÁCE - Dodávka, montáž, demontáž a odvoz betonové prefabrikované skruže DN=800mm Viz C.2 - Koordinační situační výkres, D.1.1.2.2 - Výpis sjezdů a D.1.1.2.4 - Charakteristické řezy sjezdy skupina měření: 8991
VV |  |  |  | Celkem: 1=1,000 [A]
TS |  |  |  | - Položka zahrnuje veškerý materiál, výrobky a polotovary, včetně mimostaveništní a vnitrostaveništní dopravy (rovněž přesuny), včetně naložení a složení,případně s uložením.
P | 28 | 899574 |  | OBETONOVÁNÍ POTRUBÍ ZE ŽELEZOBETONU DO C25/30 VČETNĚ VÝZTUŽE | M3 | 4.415 | 0 |  | 2022_OTSKP |  | 2
PP |  |  |  | ŽB OBETONOVÁNÍ - Beton C25/30-XF3+XA2 + hutnění ŽB OBETONOVÁNÍ - Bednění + odbedňovací nátěr =1,218*6,690*2+0,800m2*2=17,897m2 ŽB OBETONOVÁNÍ - Betonářská výztuž B500B - KARI síť pr. 8mm, rozměr oka 100x100mm, včetně dopravy materiálu =0,010*4,415m3*7,850t/m3=0,347m3 Viz C.2 - Koordinační situační výkres, D.1.1.2.2 - Výpis sjezdů a D.1.1.2.4 - Charakteristické řezy sjezdy skupina měření: 8995
VV |  |  |  | Celkem: 0,66*6,69=4,415 [A]
TS |  |  |  | - dodání čerstvého betonu (betonové směsi) požadované kvality, jeho uložení do požadovaného tvaru při jakékoliv hustotě výztuže, konzistenci čerstvého betonu a způsobu hutnění, ošetření a ochranu betonu, - zhotovení nepropustného, mrazuvzdorného betonu a betonu požadované trvanlivosti a vlastností, - užití potřebných přísad a technologií výroby betonu, - zřízení pracovních a dilatačních spar, včetně potřebných úprav, výplně, vložek, opracování, očištění a ošetření, - bednění požadovaných konstr. (i ztracené) s úpravou dle požadované kvality povrchu betonu, včetně odbedňovacích a odskružovacích prostředků, - podpěrné konstr. (skruže) a lešení všech druhů pro bednění, uložení čerstvého betonu, výztuže a doplňkových konstr., vč. požadovaných otvorů, ochranných a bezpečnostních opatření a základů těchto konstrukcí a lešení, - vytvoření kotevních čel, kapes, nálitků, a sedel, - zřízení všech požadovaných otvorů, kapes, výklenků, prostupů, dutin, drážek a pod., vč. ztížení práce a úprav kolem nich, - úpravy pro osazení výztuže, doplňkových konstrukcí a vybavení, - úpravy povrchu pro položení požadované izolace, povlaků a nátěrů, případně vyspravení, - ztížení práce u kabelových a injektážních trubek a ostatních zařízení osazovaných do betonu, - konstrukce betonových kloubů, upevnění kotevních prvků a doplňkových konstrukcí, - nátěry zabraňující soudržnost betonu a bednění, - výplň, těsnění a tmelení spar a spojů, - opatření povrchů betonu izolací proti zemní vlhkosti v částech, kde přijdou do styku se zeminou nebo kamenivem, - případné zřízení spojovací vrstvy u základů, - úpravy pro osazení zařízení ochrany konstrukce proti vlivu bludných proudů
SD |  | 9 |  | Ostatní konstrukce a práce
P | 29 | 919143 |  | ŘEZÁNÍ ŽELEZOBETONOVÝCH KONSTRUKCÍ TL DO 150MM | M | 5.47 | 0 |  | 2022_OTSKP |  | 2
PP |  |  |  | TROUBA - Seříznutí ŽB prefabrikovaných hrdlových trubek DN=600mm na vtoku i výtoku Viz C.2 - Koordinační situační výkres, D.1.1.2.2 - Výpis sjezdů a D.1.1.2.4 - Charakteristické řezy sjezdy skupina měření: 1115
VV |  |  |  | Celkem: (1,625+1,11)*2=5,470 [A]
TS |  |  |  | položka zahrnuje řezání železobetonových konstrukcí v předepsané tloušťce, včetně spotřeby vody
P | 30 | 93133 |  | TĚSNĚNÍ DILATAČNÍCH SPAR POLYURETANOVÝM TMELEM | M3 | 0.003 | 0 |  | 2022_OTSKP |  | 2
PP |  |  |  | TROUBA - Trvale pružný tmel pro vytmelení spár hrdlových trub včetně dopravy a aplikace materiálu Viz C.2 - Koordinační situační výkres, D.1.1.2.2 - Výpis sjezdů a D.1.1.2.4 - Charakteristické řezy sjezdy skupina měření: 0000
VV |  |  |  | Celkem: 2,215*0,105*0,005*3=0,003 [A]
TS |  |  |  | položka zahrnuje dodávku a osazení předepsaného materiálu, očištění ploch spáry před úpravou, očištění okolí spáry po úpravě nezahrnuje těsnící profil

## 1_1.1_1.1.2_SO 133_SO 133.16
ASPE10 |  |  |  | Firma: | [6 empty] | 3
|  |  |  | Soupis prací objektu | [6 empty] | 3
S | Stavba: | 2020700 |  | MODERNIZACE SILNICE II/324 STARÉ HRADIŠTĚ - HROBICE (PRŮTAH) - PDPS - SP |  |  | SO 133.16 |  |  | 0,00 | 2
O | Objekt: | 1 |  | PARDUBICKÝ KRAJ | [5 empty] | 15,00 | 2
O1 | Objekt: | 1.1 |  | ZPŮSOBILÉ VÝDAJE | [5 empty] | 21,00 | 2
O2 | Objekt: | 1.1.2 |  | PŘÍMÉ VÝDAJE NA DOPROVODNOU ČÁST PROJEKTU (PVNDČP)
O3 | Objekt: | SO 133 |  | HOSPODÁŘSKÉ SJEZDY - K.Ú. NĚMČICE, BROZANY (PVNDČP)
O4 | Rozpočet: | SO 133.16 |  | KM 3,05830 (PVNDČP)
Typ | Poř. číslo | Kód položky | Varianta | Název položky | MJ | Množství | Jednotková cena |  | Cenová soustava
[7 empty] | Jednotková | Celkem
0 | 1 | 2 | 3 | 4 | 5 | 6 | 9 | 10 | 11
SD |  | 0 |  | Všeobecné konstrukce a práce
P | 1 | 014102 | 01 | POPLATKY ZA SKLÁDKU | T | 4.08 | 0 |  | 2022_OTSKP |  | 2
PP |  |  |  | SKLÁDKA - Uložení asfaltových vrstev na skládku Viz položka č. 3 skupina měření: R0001
VV |  |  |  | Celkem: 4,08=4,080 [A]
TS |  |  |  | zahrnuje veškeré poplatky provozovateli skládky související s uložením odpadu na skládce.
P | 2 | 014102 | 02 | POPLATKY ZA SKLÁDKU | T | 111.04 | 0 |  | 2022_OTSKP |  | 2
PP |  |  |  | SKLÁDKA - Uložení zeminy na skládku Viz položka č.7 skupina měření: R0001
VV |  |  |  | Celkem: 111,04=111,040 [A]
TS |  |  |  | zahrnuje veškeré poplatky provozovateli skládky související s uložením odpadu na skládce.
SD |  | 1 |  | Zemní práce
P | 3 | 113724 |  | FRÉZOVÁNÍ ZPEVNĚNÝCH PLOCH ASFALTOVÝCH, ODVOZ DO 5KM | M3 | 1.7 | 0 |  | 2022_OTSKP |  | 2
PP |  |  |  | BOURACÍ PRÁCE - Odfrézování asfaltových vrstev v tl. 100mm (asfalt) včetně odvozu a uložení na skládku do 5km =1,700m3*2,400t/m3=4,080t Viz C.2 - Koordinační situační výkres, D.1.1.2.2 - Výpis sjezdů a D.1.1.2.4 - Charakteristické řezy sjezdy skupina měření: 1114
VV |  |  |  | Celkem: 17*0,1=1,700 [A]
TS |  |  |  | Položka zahrnuje veškerou manipulaci s vybouranou sutí a s vybouranými hmotami vč. uložení na skládku. Nezahrnuje poplatek za skládku, který se vykazuje v položce 0141** (s výjimkou malého množství bouraného materiálu, kde je možné poplatek zahrnout do jednotkové ceny bourání – tento fakt musí být uveden v doplňujícím textu k položce).
P | 4 | 113761 |  | FRÉZOVÁNÍ DRÁŽKY PRŮŘEZU DO 100MM2 V ASFALTOVÉ VOZOVCE | M | 8 | 0 |  | 2022_OTSKP |  | 2
PP |  |  |  | VOZOVKA - Prořezání drážky v pracovní spáře Viz C.2 - Koordinační situační výkres, D.1.1.2.2 - Výpis sjezdů a D.1.1.2.4 - Charakteristické řezy sjezdy skupina měření: 1115
VV |  |  |  | Celkem: 8=8,000 [A]
TS |  |  |  | Položka zahrnuje veškerou manipulaci s vybouranou sutí a s vybouranými hmotami vč. uložení na skládku.
P | 5 | 11511 |  | ČERPÁNÍ VODY DO 500 L/MIN | HOD | 140 | 0 |  | 2022_OTSKP |  | 2
PP |  |  |  | ZEMNÍ PRÁCE - Čerpání vody ze stavební jámy Položka vypočtena na základě odborného odhadu skupina měření: 1116b
VV |  |  |  | Celkem: 14*10=140,000 [A]
TS |  |  |  | Položka čerpání vody na povrchu zahrnuje i potrubí, pohotovost záložní čerpací soupravy a zřízení čerpací jímky. Součástí položky je také následná demontáž a likvidace těchto zařízení
P | 6 | 121108 |  | SEJMUTÍ ORNICE NEBO LESNÍ PŮDY S ODVOZEM DO 20KM | M3 | 4.397 | 0 |  | 2022_OTSKP |  | 2
PP |  |  |  | ZEMNÍ PRÁCE - Odhumusování plochy v tl. 150mm, která bude zasažena výkopovými pracemi a úpravou terénu včetně odvozu do 20km a likvidace v režii zhotovitele (nebude využita na zpětné ohumusování) =4,397m3*2,000t/m3=8,794t Viz C.2 - Koordinační situační výkres, D.1.1.2.2 - Výpis sjezdů a D.1.1.2.4 - Charakteristické řezy sjezdy skupina měření: 1211
VV |  |  |  | Celkem: 29,316*0,15=4,397 [A]
TS |  |  |  | položka zahrnuje sejmutí ornice bez ohledu na tloušťku vrstvy a její vodorovnou dopravu nezahrnuje uložení na trvalou skládku
P | 7 | 131734 |  | HLOUBENÍ JAM ZAPAŽ I NEPAŽ TŘ. I, ODVOZ DO 5KM | M3 | 55.52 | 0 |  | 2022_OTSKP |  | 2
PP |  |  |  | ZEMNÍ PRÁCE - Výkop zeminy pro stavební jámu v zemině tř. I včetně pažení a odvozu zeminy na skládku do 5km =55,520m3*2,000t/m3=111,040t Viz C.2 - Koordinační situační výkres, D.1.1.2.2 - Výpis sjezdů a D.1.1.2.4 - Charakteristické řezy sjezdy skupina měření: 1311
VV |  |  |  | Celkem: 55,52=55,520 [A]
TS |  |  |  | položka zahrnuje: - vodorovná a svislá doprava, přemístění, přeložení, manipulace s výkopkem - kompletní provedení vykopávky nezapažené i zapažené - ošetření výkopiště po celou dobu práce v něm vč. klimatických opatření - ztížení vykopávek v blízkosti podzemního vedení, konstrukcí a objektů vč. jejich dočasného zajištění - ztížení pod vodou, v okolí výbušnin, ve stísněných prostorech a pod. - příplatek za lepivost - těžení po vrstvách, pásech a po jiných nutných částech (figurách) - čerpání vody vč. čerpacích jímek, potrubí a pohotovostní čerpací soupravy (viz ustanovení k pol. 1151,2) - potřebné snížení hladiny podzemní vody - těžení a rozpojování jednotlivých balvanů - vytahování a nošení výkopku - svahování a přesvah. svahů do konečného tvaru, výměna hornin v podloží a v pláni znehodnocené klimatickými vlivy - ruční vykopávky, odstranění kořenů a napadávek - pažení, vzepření a rozepření vč. přepažování (vyjma štětových stěn) - úpravu, ochranu a očištění dna, základové spáry, stěn a svahů - odvedení nebo obvedení vody v okolí výkopiště a ve výkopišti - třídění výkopku - veškeré pomocné konstrukce umožňující provedení vykopávky (příjezdy, sjezdy, nájezdy, lešení, podpěr. konstr., přemostění, zpevněné plochy, zakrytí a pod.) - nezahrnuje uložení zeminy (na skládku, do násypu) ani poplatky za skládku, vykazují se v položce č.0141**
P | 8 | 17581 |  | OBSYP POTRUBÍ A OBJEKTŮ Z NAKUPOVANÝCH MATERIÁLŮ | M3 | 12.69 | 0 |  | 2022_OTSKP |  | 2
PP |  |  |  | ZEMNÍ PRÁCE - Zásyp ze štěrkodrti fr. 0/32 mm + hutnění po vrstvách max. 300mm, Id=0,85, 100% PS včetně dopravy materiálu Viz C.2 - Koordinační situační výkres, D.1.1.2.2 - Výpis sjezdů a D.1.1.2.4 - Charakteristické řezy sjezdy skupina měření: 1711
VV |  |  |  | Celkem: 12,69=12,690 [A]
TS |  |  |  | položka zahrnuje: - kompletní provedení zemní konstrukce včetně nákupu a dopravy materiálu dle zadávací dokumentace - úprava ukládaného materiálu vlhčením, tříděním, promícháním nebo vysoušením, příp. jiné úpravy za účelem zlepšení jeho mech. vlastností - hutnění i různé míry hutnění - ošetření úložiště po celou dobu práce v něm vč. klimatických opatření - ztížení v okolí vedení, konstrukcí a objektů a jejich dočasné zajištění - ztížení provádění vč. hutnění ve ztížených podmínkách a stísněných prostorech - ztížené ukládání sypaniny pod vodu - ukládání po vrstvách a po jiných nutných částech (figurách) vč. dosypávek - spouštění a nošení materiálu - výměna částí zemní konstrukce znehodnocené klimatickými vlivy - ruční hutnění a výplň jam a prohlubní v podloží - úprava, očištění, ochrana a zhutnění podloží - svahování, hutnění a uzavírání povrchů svahů - zřízení lavic na svazích - udržování úložiště a jeho ochrana proti vodě - odvedení nebo obvedení vody v okolí úložiště a v úložišti - veškeré pomocné konstrukce umožňující provedení zemní konstrukce (příjezdy, sjezdy, nájezdy, lešení, podpěrné konstrukce, přemostění, zpevněné plochy, zakrytí a pod.) - zemina vytlačená potrubím o DN do 180mm se od kubatury obsypů neodečítá
P | 9 | 18110 |  | ÚPRAVA PLÁNĚ SE ZHUTNĚNÍM V HORNINĚ TŘ. I | M2 | 54.756 | 0 |  | 2022_OTSKP |  | 2
PP |  |  |  | ZEMNÍ PRÁCE - Úprava a zhutnění základové spáry =1,410*8,000+18,516m2=29,796m2 VOZOVKA - Úprava a zhutnění zemní pláně =24,960m2 Viz C.2 - Koordinační situační výkres, D.1.1.2.2 - Výpis sjezdů a D.1.1.2.4 - Charakteristické řezy sjezdy skupina měření: 1821a
VV |  |  |  | Celkem: 1,41*8+18,516=29,796 [A] Celkem: 24,96=24,960 [B] Celkem: A+B=54,756 [C]
TS |  |  |  | položka zahrnuje úpravu pláně včetně vyrovnání výškových rozdílů. Míru zhutnění určuje projekt.
SD |  | 4 |  | Vodorovné konstrukce
P | 10 | 451114 |  | PODKL A VÝPLŇ VRSTVY Z DÍLCŮ BETON DO C35/45 | M3 | 0.272 | 0 |  | 2022_OTSKP |  | 2
PP |  |  |  | TROUBA - Podkladní betonové prefabrikované podkladky z betonu C35/45-XF4 pod trouby (8kus), včetně dopravy materiálu Viz C.2 - Koordinační situační výkres, D.1.1.2.2 - Výpis sjezdů a D.1.1.2.4 - Charakteristické řezy sjezdy skupina měření: 4511
VV |  |  |  | Celkem: 0,8*0,17*0,25*8=0,272 [A]
TS |  |  |  | - dodání dílce požadovaného tvaru a vlastností, jeho skladování, doprava a osazení do definitivní polohy, včetně komplexní technologie výroby a montáže dílců, ošetření a ochrana dílců, - u dílců železobetonových a předpjatých veškerá výztuž, případně i tuhé kovové prvky a závěsná oka, - úpravy a zařízení pro uložení a transport dílce, - veškeré požadované úpravy dílců, včetně doplňkových konstrukcí a vybavení, - sestavení dílce na stavbě včetně montážních zařízení, plošin a prahů a pod., - výplň, těsnění a tmelení spár a spojů, - očištění a ošetření úložných ploch, - zednické výpomoce pro montáž dílců, - označení dílce výrobním štítkem nebo jiným způsobem, - úpravy dílce pro dodržení požadované přesnosti jeho osazení, včetně případných měření, - veškerá zařízení pro zajištění stability v každém okamžiku, - další práce dané případně specifikací k příslušnému prefabrik. dílci (úprava pohledových ploch, příp. rubových ploch, osazení měřících zařízení, zkoušení a měření dílců a pod.).
P | 11 | 451314 |  | PODKLADNÍ A VÝPLŇOVÉ VRSTVY Z PROSTÉHO BETONU C25/30 | M3 | 2.777 | 0 |  | 2022_OTSKP |  | 2
PP |  |  |  | ODLÁŽDĚNÍ - Podkladní betonové lože z betonu C25/30-XF3 pod kamennou dlažbu tl. 150mm včetně dopravy materiálu Viz C.2 - Koordinační situační výkres, D.1.1.2.2 - Výpis sjezdů a D.1.1.2.4 - Charakteristické řezy sjezdy skupina měření: 4511
VV |  |  |  | Celkem: 18,516*0,15=2,777 [A]
TS |  |  |  | - dodání čerstvého betonu (betonové směsi) požadované kvality, jeho uložení do požadovaného tvaru při jakékoliv hustotě výztuže, konzistenci čerstvého betonu a způsobu hutnění, ošetření a ochranu betonu, - zhotovení nepropustného, mrazuvzdorného betonu a betonu požadované trvanlivosti a vlastností, - užití potřebných přísad a technologií výroby betonu, - zřízení pracovních a dilatačních spar, včetně potřebných úprav, výplně, vložek, opracování, očištění a ošetření, - bednění požadovaných konstr. (i ztracené) s úpravou dle požadované kvality povrchu betonu, včetně odbedňovacích a odskružovacích prostředků, - podpěrné konstr. (skruže) a lešení všech druhů pro bednění, uložení čerstvého betonu, výztuže a doplňkových konstr., vč. požadovaných otvorů, ochranných a bezpečnostních opatření a základů těchto konstrukcí a lešení, - vytvoření kotevních čel, kapes, nálitků, a sedel, - zřízení všech požadovaných otvorů, kapes, výklenků, prostupů, dutin, drážek a pod., vč. ztížení práce a úprav kolem nich, - úpravy pro osazení výztuže, doplňkových konstrukcí a vybavení, - úpravy povrchu pro položení požadované izolace, povlaků a nátěrů, případně vyspravení, - ztížení práce u kabelových a injektážních trubek a ostatních zařízení osazovaných do betonu, - konstrukce betonových kloubů, upevnění kotevních prvků a doplňkových konstrukcí, - nátěry zabraňující soudržnost betonu a bednění, - výplň, těsnění a tmelení spar a spojů, - opatření povrchů betonu izolací proti zemní vlhkosti v částech, kde přijdou do styku se zeminou nebo kamenivem, - případné zřízení spojovací vrstvy u základů, - úpravy pro osazení zařízení ochrany konstrukce proti vlivu bludných proudů
P | 12 | 451324 |  | PODKL A VÝPLŇ VRSTVY ZE ŽELEZOBET DO C25/30 | M3 | 3.384 | 0 |  | 2022_OTSKP |  | 2
PP |  |  |  | ŽB ZÁKLADOVÁ DESKA - Beton C25/30-XF3+XA2 + hutnění včetně dopravy materiálu ŽB ZÁKLADOVÁ DESKA - Bednění + odbedňovací nátěr =1,410*0,300*2+8,000*0,300*2=5,646m2 Viz C.2 - Koordinační situační výkres, D.1.1.2.2 - Výpis sjezdů a D.1.1.2.4 - Charakteristické řezy sjezdy skupina měření: 4511
VV |  |  |  | Celkem: 1,41*8*0,3=3,384 [A]
TS |  |  |  | - dodání čerstvého betonu (betonové směsi) požadované kvality, jeho uložení do požadovaného tvaru při jakékoliv hustotě výztuže, konzistenci čerstvého betonu a způsobu hutnění, ošetření a ochranu betonu, - zhotovení nepropustného, mrazuvzdorného betonu a betonu požadované trvanlivosti a vlastností, - užití potřebných přísad a technologií výroby betonu, - zřízení pracovních a dilatačních spar, včetně potřebných úprav, výplně, vložek, opracování, očištění a ošetření, - bednění požadovaných konstr. (i ztracené) s úpravou dle požadované kvality povrchu betonu, včetně odbedňovacích a odskružovacích prostředků, - podpěrné konstr. (skruže) a lešení všech druhů pro bednění, uložení čerstvého betonu, výztuže a doplňkových konstr., vč. požadovaných otvorů, ochranných a bezpečnostních opatření a základů těchto konstrukcí a lešení, - vytvoření kotevních čel, kapes, nálitků, a sedel, - zřízení všech požadovaných otvorů, kapes, výklenků, prostupů, dutin, drážek a pod., vč. ztížení práce a úprav kolem nich, - úpravy pro osazení výztuže, doplňkových konstrukcí a vybavení, - úpravy povrchu pro položení požadované izolace, povlaků a nátěrů, případně vyspravení, - ztížení práce u kabelových a injektážních trubek a ostatních zařízení osazovaných do betonu, - konstrukce betonových kloubů, upevnění kotevních prvků a doplňkových konstrukcí, - nátěry zabraňující soudržnost betonu a bednění, - výplň, těsnění a tmelení spar a spojů, - opatření povrchů betonu izolací proti zemní vlhkosti v částech, kde přijdou do styku se zeminou nebo kamenivem, - případné zřízení spojovací vrstvy u základů, - úpravy pro osazení zařízení ochrany konstrukce proti vlivu bludných proudů
P | 13 | 451366 |  | VÝZTUŽ PODKL VRSTEV Z KARI-SÍTÍ | T | 0.266 | 0 |  | 2022_OTSKP |  | 2
PP |  |  |  | ŽB ZÁKLADOVÁ DESKA - Betonářská výztuž B500B - KARI síť pr. 8mm, rozměr oka 100x100mm, včetně dopravy materiálu Viz C.2 - Koordinační situační výkres, D.1.1.2.2 - Výpis sjezdů a D.1.1.2.4 - Charakteristické řezy sjezdy skupina měření: 0036a
VV |  |  |  | Celkem: 0,01*3,384*7,85=0,266 [A]
TS |  |  |  | položka zahrnuje: - dodání betonářské výztuže v požadované kvalitě, stříhání, řezání, ohýbání a spojování do všech požadovaných tvarů (vč. armakošů) a uložení s požadovaným zajištěním polohy a krytí výztuže betonem - veškeré svary nebo jiné spoje výztuže - pomocné konstrukce a práce pro osazení a upevnění výztuže - zednické výpomoci pro montáž betonářské výztuže - úpravy výztuže pro osazení doplňkových konstrukcí - ochranu výztuže do doby jejího zabetonování - veškerá opatření pro zajištění soudržnosti výztuže a betonu - vodivé propojení výztuže, které je součástí ochrany konstrukce proti vlivům bludných proudů, vyvedení do měřících skříní nebo míst pro měření bludných proudů - povrchovou antikorozní úpravu výztuže - separaci výztuže
P | 14 | 45152 |  | PODKLADNÍ A VÝPLŇOVÉ VRSTVY Z KAMENIVA DRCENÉHO | M3 | 6.082 | 0 |  | 2022_OTSKP |  | 2
PP |  |  |  | ZEMNÍ PRÁCE - Polštář ze štěrkodrti fr. 0/32mm, tl. 400mm + hutnění po vrstvách tl. 200mm, Id=0,90, 100% PS včetně dopravy materiálu Viz C.2 - Koordinační situační výkres, D.1.1.2.2 - Výpis sjezdů a D.1.1.2.4 - Charakteristické řezy sjezdy skupina měření: 4511
VV |  |  |  | Celkem: 0,724*8,4=6,082 [A]
TS |  |  |  | položka zahrnuje dodávku předepsaného kameniva, mimostaveništní a vnitrostaveništní dopravu a jeho uložení není-li v zadávací dokumentaci uvedeno jinak, jedná se o nakupovaný materiál
P | 15 | 465512 |  | DLAŽBY Z LOMOVÉHO KAMENE NA MC | M3 | 4.629 | 0 |  | 2022_OTSKP |  | 2
PP |  |  |  | ODLÁŽDĚNÍ - Kamenná dlažba z lomového kamene tl. 250mm, šířka spáry 30 - 50mm, spáry zatřené stěrkou MC25 včetně dopravy materiálu Viz C.2 - Koordinační situační výkres, D.1.1.2.2 - Výpis sjezdů a D.1.1.2.4 - Charakteristické řezy sjezdy skupina měření: 4611
VV |  |  |  | Celkem: 18,516*0,25=4,629 [A]
TS |  |  |  | položka zahrnuje: - nutné zemní práce (svahování, úpravu pláně a pod.) - zřízení spojovací vrstvy - zřízení lože dlažby z cementové malty předepsané kvality a předepsané tloušťky - dodávku a položení dlažby z lomového kamene do předepsaného tvaru - spárování, těsnění, tmelení a vyplnění spar MC případně s vyklínováním - úprava povrchu pro odvedení srážkové vody - nezahrnuje podklad pod dlažbu, vykazuje se samostatně položkami SD 45
P | 16 | 467314 |  | STUPNĚ A PRAHY VODNÍCH KORYT Z PROSTÉHO BETONU C25/30 | M3 | 0.79 | 0 |  | 2022_OTSKP |  | 2
PP |  |  |  | ODLÁŽDĚNÍ - Příčný práh z prostého betonu C25/30-XF3 na vtoku i výtoku 500x200mm včetně dopravy materiálu Viz C.2 - Koordinační situační výkres, D.1.1.2.2 - Výpis sjezdů a D.1.1.2.4 - Charakteristické řezy sjezdy skupina měření: 4613
VV |  |  |  | Celkem: 7,9*0,5*0,2=0,790 [A]
TS |  |  |  | položka zahrnuje: - nutné zemní práce (hloubení rýh apod.) - dodání čerstvého betonu (betonové směsi) požadované kvality, jeho uložení do požadovaného tvaru při jakékoliv konzistenci čerstvého betonu a způsobu hutnění, ošetření a ochranu betonu, - zhotovení nepropustného, mrazuvzdorného betonu a betonu požadované trvanlivosti a vlastností, - užití potřebných přísad a technologií výroby betonu, - zřízení pracovních a dilatačních spar, včetně potřebných úprav, výplně, vložek, opracování, očištění a ošetření, - bednění požadovaných konstr. (i ztracené) s úpravou dle požadované kvality povrchu betonu, včetně odbedňovacích a odskružovacích prostředků, - podpěrné konstr. (skruže) a lešení všech druhů pro bednění, uložení čerstvého betonu, výztuže a doplňkových konstr., vč. požadovaných otvorů, ochranných a bezpečnostních opatření a základů těchto konstrukcí a lešení, - vytvoření kotevních čel, kapes, nálitků, a sedel, - zřízení všech požadovaných otvorů, kapes, výklenků, prostupů, dutin, drážek a pod., vč. ztížení práce a úprav kolem nich, - úpravy pro osazení doplňkových konstrukcí a vybavení, - úpravy povrchu pro položení požadované izolace, povlaků a nátěrů, případně vyspravení, - konstrukce betonových kloubů, upevnění kotevních prvků a doplňkových konstrukcí, - nátěry zabraňující soudržnost betonu a bednění, - výplň, těsnění a tmelení spar a spojů, - opatření povrchů betonu izolací proti zemní vlhkosti v částech, kde přijdou do styku se zeminou nebo kamenivem, - případné zřízení spojovací vrstvy u základů
SD |  | 5 |  | Komunikace
P | 17 | 56210 |  | VOZOVKOVÉ VRSTVY Z MATERIÁLŮ STABIL CEMENTEM | M3 | 2.995 | 0 |  | 2022_OTSKP |  | 2
PP |  |  |  | VOZOVKA - Podkladní vrstva stmelená cementem SC 0/32 C3/4 tl. 120mm + hutnění Viz C.2 - Koordinační situační výkres, D.1.1.2.2 - Výpis sjezdů a D.1.1.2.4 - Charakteristické řezy sjezdy skupina měření: 5801a
VV |  |  |  | Celkem: 24,96*0,12=2,995 [A]
TS |  |  |  | - dodání směsi v požadované kvalitě - očištění podkladu - uložení směsi dle předepsaného technologického předpisu a zhutnění vrstvy v předepsané tloušťce - zřízení vrstvy bez rozlišení šířky, pokládání vrstvy po etapách, včetně pracovních spar a spojů - úpravu napojení, ukončení - úpravu dilatačních spar včetně předepsané výztuže - nezahrnuje postřiky, nátěry - nezahrnuje úpravu povrchu krytu
P | 18 | 56333 |  | VOZOVKOVÉ VRSTVY ZE ŠTĚRKODRTI TL. DO 150MM | M2 | 24.96 | 0 |  | 2022_OTSKP |  | 2
PP |  |  |  | VOZOVKA - Štěrkodrť ŠDA 0/32 tl. 150mm + hutnění Viz C.2 - Koordinační situační výkres, D.1.1.2.2 - Výpis sjezdů a D.1.1.2.4 - Charakteristické řezy sjezdy skupina měření: 5601b
VV |  |  |  | Celkem: 24,960=24,960 [A]
TS |  |  |  | - dodání kameniva předepsané kvality a zrnitosti - rozprostření a zhutnění vrstvy v předepsané tloušťce - zřízení vrstvy bez rozlišení šířky, pokládání vrstvy po etapách - nezahrnuje postřiky, nátěry
P | 19 | 572121 |  | INFILTRAČNÍ POSTŘIK ASFALTOVÝ DO 1,0KG/M2 | M2 | 24.96 | 0 |  | 2022_OTSKP |  | 2
PP |  |  |  | VOZOVKA - Infiltrační postřik z kationaktivní asfaltové emulze, zbytkové množství pojiva 1,00kg/m2 (po odštěpení) PI-C Viz C.2 - Koordinační situační výkres, D.1.1.2.2 - Výpis sjezdů a D.1.1.2.4 - Charakteristické řezy sjezdy skupina měření: 5702
VV |  |  |  | Celkem: 24,96=24,960 [A]
TS |  |  |  | - dodání všech předepsaných materiálů pro postřiky v předepsaném množství - provedení dle předepsaného technologického předpisu - zřízení vrstvy bez rozlišení šířky, pokládání vrstvy po etapách - úpravu napojení, ukončení
P | 20 | 572211 |  | SPOJOVACÍ POSTŘIK Z ASFALTU DO 0,5KG/M2 | M2 | 49.92 | 0 |  | 2022_OTSKP |  | 2
PP |  |  |  | VOZOVKA - Spojovací postřik z kationaktivní asfaltové emulze, zbytkové množství pojiva 0,40kg/m2 (po odštěpení) PS-C =24,960m2 VOZOVKA - Spojovací postřik z kationaktivní asfaltové emulze, zbytkové množství pojiva 0,40kg/m2 (po odštěpení) PS-C =24,960m2 Viz C.2 - Koordinační situační výkres, D.1.1.2.2 - Výpis sjezdů a D.1.1.2.4 - Charakteristické řezy sjezdy skupina měření: 5702
VV |  |  |  | Celkem: 24,96=24,960 [A] Celkem: 24,96=24,960 [B] Celkem: A+B=49,920 [C]
TS |  |  |  | - dodání všech předepsaných materiálů pro postřiky v předepsaném množství - provedení dle předepsaného technologického předpisu - zřízení vrstvy bez rozlišení šířky, pokládání vrstvy po etapách - úpravu napojení, ukončení
P | 21 | 574B34 |  | ASFALTOVÝ BETON PRO OBRUSNÉ VRSTVY MODIFIK ACO 11+, TL. 40MM | M2 | 24.96 | 0 |  | 2022_OTSKP |  | 2
PP |  |  |  | VOZOVKA - Asfaltový beton pro obrusné vrstvy ACO 11+, tl. 40mm + hutnění Viz C.2 - Koordinační situační výkres, D.1.1.2.2 - Výpis sjezdů a D.1.1.2.4 - Charakteristické řezy sjezdy skupina měření: 5701b
VV |  |  |  | Celkem: 24,96=24,960 [A]
TS |  |  |  | - dodání směsi v požadované kvalitě - očištění podkladu - uložení směsi dle předepsaného technologického předpisu, zhutnění vrstvy v předepsané tloušťce - zřízení vrstvy bez rozlišení šířky, pokládání vrstvy po etapách, včetně pracovních spar a spojů - úpravu napojení, ukončení podél obrubníků, dilatačních zařízení, odvodňovacích proužků, odvodňovačů, vpustí, šachet a pod. - nezahrnuje postřiky, nátěry - nezahrnuje těsnění podél obrubníků, dilatačních zařízení, odvodňovacích proužků, odvodňovačů, vpustí, šachet a pod.
P | 22 | 574D56 |  | ASFALTOVÝ BETON PRO LOŽNÍ VRSTVY MODIFIK ACL 16+, TL. 60MM | M2 | 24.96 | 0 |  | 2022_OTSKP |  | 2
PP |  |  |  | VOZOVKA - Asfaltový beton pro ložné vrstvy ACL 16+, tl. 60mm + hutnění Viz C.2 - Koordinační situační výkres, D.1.1.2.2 - Výpis sjezdů a D.1.1.2.4 - Charakteristické řezy sjezdy skupina měření: 5701b
VV |  |  |  | Celkem: 24,96=24,960 [A]
TS |  |  |  | - dodání směsi v požadované kvalitě - očištění podkladu - uložení směsi dle předepsaného technologického předpisu, zhutnění vrstvy v předepsané tloušťce - zřízení vrstvy bez rozlišení šířky, pokládání vrstvy po etapách, včetně pracovních spar a spojů - úpravu napojení, ukončení podél obrubníků, dilatačních zařízení, odvodňovacích proužků, odvodňovačů, vpustí, šachet a pod. - nezahrnuje postřiky, nátěry - nezahrnuje těsnění podél obrubníků, dilatačních zařízení, odvodňovacích proužků, odvodňovačů, vpustí, šachet a pod.
P | 23 | 574F68 |  | ASFALTOVÝ BETON PRO PODKLADNÍ VRSTVY MODIFIK ACP 22+, TL. 70MM | M2 | 24.96 | 0 |  | 2022_OTSKP |  | 2
PP |  |  |  | VOZOVKA - Asfaltový beton pro podkladní vrstvy ACP 22+, tl. 70mm + hutnění Viz C.2 - Koordinační situační výkres, D.1.1.2.2 - Výpis sjezdů a D.1.1.2.4 - Charakteristické řezy sjezdy skupina měření: 5701b
VV |  |  |  | Celkem: 24,96=24,960 [A]
TS |  |  |  | - dodání směsi v požadované kvalitě - očištění podkladu - uložení směsi dle předepsaného technologického předpisu, zhutnění vrstvy v předepsané tloušťce - zřízení vrstvy bez rozlišení šířky, pokládání vrstvy po etapách, včetně pracovních spar a spojů - úpravu napojení, ukončení podél obrubníků, dilatačních zařízení, odvodňovacích proužků, odvodňovačů, vpustí, šachet a pod. - nezahrnuje postřiky, nátěry - nezahrnuje těsnění podél obrubníků, dilatačních zařízení, odvodňovacích proužků, odvodňovačů, vpustí, šachet a pod.
P | 24 | 58920 |  | VÝPLŇ SPAR MODIFIKOVANÝM ASFALTEM | M | 8 | 0 |  | 2022_OTSKP |  | 2
PP |  |  |  | VOZOVKA - Asfaltová zálivka Viz C.2 - Koordinační situační výkres, D.1.1.2.2 - Výpis sjezdů a D.1.1.2.4 - Charakteristické řezy sjezdy skupina měření: 5901
VV |  |  |  | Celkem: 8=8,000 [A]
TS |  |  |  | položka zahrnuje: - dodávku předepsaného materiálu - vyčištění a výplň spar tímto materiálem
SD |  | 6 |  | Úpravy povrchů, podlahy, výplně otvorů
P | 25 | 626211 |  | REPROFILACE VODOROVNÝCH PLOCH SHORA SANAČNÍ MALTOU JEDNOVRST TL 10MM | M2 | 0.574 | 0 |  | 2022_OTSKP |  | 2
PP |  |  |  | TROUBA - Sanace seříznutého čela železobetonové trouby ručně nanášenou sanační maltou, včetně dopravy materiálu Viz C.2 - Koordinační situační výkres, D.1.1.2.2 - Výpis sjezdů a D.1.1.2.4 - Charakteristické řezy sjezdy skupina měření: 6261
VV |  |  |  | Celkem: (1,625+1,11)*2*0,105=0,574 [A]
TS |  |  |  | položka zahrnuje: dodávku veškerého materiálu potřebného pro předepsanou úpravu v předepsané kvalitě nutné vyspravení podkladu, případně zatření spar zdiva položení vrstvy v předepsané tloušťce potřebná lešení a podpěrné konstrukce
SD |  | 7 |  | Přidružená stavební výroba
P | 26 | 711311 |  | IZOLACE PODZEMNÍCH OBJEKTŮ PROTI ZEMNÍ VLHKOSTI ASFALTOVÝMI NÁTĚRY | M2 | 23.766 | 0 |  | 2022_OTSKP |  | 2
PP |  |  |  | ŽB ZÁKLADOVÁ DESKA - Nátěry Np+2xNa na styku se zeminou =8,000*0,300*2=4,800m2 ŽB OBETONOVÁNÍ - Nátěry Np+2xNa na styku se zeminou =2,900*6,540=18,966m2 Viz C.2 - Koordinační situační výkres, D.1.1.2.2 - Výpis sjezdů a D.1.1.2.4 - Charakteristické řezy sjezdy skupina měření: 7111
VV |  |  |  | Celkem: 8*0,3*2=4,800 [A] Celkem: 2,9*6,54=18,966 [B] Celkem: A+B=23,766 [C]
TS |  |  |  | položka zahrnuje: - dodání předepsaného izolačního materiálu - očištění a ošetření podkladu, zadávací dokumentace může zahrnout i případné vyspravení - zřízení izolace jako kompletního povlaku, případně komplet. soustavy nebo systému podle příslušného technolog. předpisu - zřízení izolace i jednotlivých vrstev po etapách, včetně pracovních spár a spojů - úprava u okrajů, rohů, hran, dilatačních i pracovních spojů, kotev, obrubníků, dilatačních zařízení, odvodnění, otvorů, neizolovaných míst a pod. - zajištění odvodnění povrchu izolace, včetně odvodnění nejnižších míst, pokud dokumentace pro zadání stavby nestanoví jinak - ochrana izolace do doby zřízení definitivní ochranné vrstvy nebo konstrukce - úprava, očištění a ošetření prostoru kolem izolace - provedení požadovaných zkoušek - nezahrnuje ochranné vrstvy, např. geotextilii, cementový potěr, izolační přizdívku
P | 27 | 78341 |  | PROTIKOROZ OCHRANA POTRUBÍ A ARMATUR NÁTĚREM JEDNOVRST | M2 | 0.574 | 0 |  | 2022_OTSKP |  | 2
PP |  |  |  | TROUBA - Úprava seříznuté části ŽB hrdlové trouby antikorozním nátěrem Viz C.2 - Koordinační situační výkres, D.1.1.2.2 - Výpis sjezdů a D.1.1.2.4 - Charakteristické řezy sjezdy skupina měření: 7801
VV |  |  |  | Celkem: (1,625+1,11)*2*0,105=0,574 [A]
TS |  |  |  | - položky nátěrů zahrnují kompletní povlaky (i různobarevné), včetně úpravy podkladu (odmaštění, odrezivění, odstranění starých nátěrů a nečistot) a jeho vyspravení, provedení nátěru předepsaným postupem a splnění všech požadavků daných technologickým předpisem.
SD |  | 8 |  | Potrubí
P | 28 | 82458 |  | POTRUBÍ Z TRUB ŽELEZOBETONOVÝCH DN DO 600MM | M | 8 | 0 |  | 2022_OTSKP |  | 2
PP |  |  |  | TROUBA - ŽB prefabrikované hrdlové trouby DN=600mm (4kus) z betonu C35/45-XF4 včetně dopravy materiálu Viz C.2 - Koordinační situační výkres, D.1.1.2.2 - Výpis sjezdů a D.1.1.2.4 - Charakteristické řezy sjezdy skupina měření: 8101
VV |  |  |  | Celkem: 8=8,000 [A]
TS |  |  |  | položky pro zhotovení potrubí platí bez ohledu na sklon zahrnuje: - výrobní dokumentaci (včetně technologického předpisu) - dodání veškerého trubního a pomocného materiálu (trouby, trubky, tvarovky, spojovací a těsnící materiál a pod.), podpěrných, závěsných a upevňovacích prvků, včetně potřebných úprav - úprava a příprava podkladu a podpěr, očištění a ošetření podkladu a podpěr - zřízení plně fun ního potrubí, kompletní soustavy, podle příslušného technologického předpisu - zřízení potrubí i jednotlivých částí po etapách, včetně pracovních spar a spojů, pracovního zaslepení konců a pod. - úprava prostupů, průchodů šachtami a komorami, okolí podpěr a vyústění, zaústění, napojení, vyvedení a upevnění odpad. výustí - ochrana potrubí nátěrem (vč. úpravy povrchu), případně izolací, nejsou-li tyto práce předmětem jiné položky - úprava, očištění a ošetření prostoru kolem potrubí - položky platí pro práce prováděné v prostoru zapaženém i nezapaženém a i v kolektorech, chráničkách - položky zahrnují i práce spojené s nutnými obtoky, převáděním a čerpáním vody nezahrnuje zkoušky vodotěsnosti a televizní prohlídku
P | 29 | 89914 |  | ŠACHTOVÉ BETONOVÉ SKRUŽE SAMOSTATNÉ | KUS | 1 | 0 |  | 2022_OTSKP |  | 2
PP |  |  |  | ZEMNÍ PRÁCE - Dodávka, montáž, demontáž a odvoz betonové prefabrikované skruže DN=800mm Viz C.2 - Koordinační situační výkres, D.1.1.2.2 - Výpis sjezdů a D.1.1.2.4 - Charakteristické řezy sjezdy skupina měření: 8991
VV |  |  |  | Celkem: 1=1,000 [A]
TS |  |  |  | - Položka zahrnuje veškerý materiál, výrobky a polotovary, včetně mimostaveništní a vnitrostaveništní dopravy (rovněž přesuny), včetně naložení a složení,případně s uložením.
P | 30 | 899574 |  | OBETONOVÁNÍ POTRUBÍ ZE ŽELEZOBETONU DO C25/30 VČETNĚ VÝZTUŽE | M3 | 4.316 | 0 |  | 2022_OTSKP |  | 2
PP |  |  |  | ŽB OBETONOVÁNÍ - Beton C25/30-XF3+XA2 + hutnění ŽB OBETONOVÁNÍ - Bednění + odbedňovací nátěr =1,218*6,540*2+0,800m2*2=17,531m2 ŽB OBETONOVÁNÍ - Betonářská výztuž B500B - KARI síť pr. 8mm, rozměr oka 100x100mm, včetně dopravy materiálu =0,010*4,316m3*7,850t/m3=0,339m3 Viz C.2 - Koordinační situační výkres, D.1.1.2.2 - Výpis sjezdů a D.1.1.2.4 - Charakteristické řezy sjezdy skupina měření: 8995
VV |  |  |  | Celkem: 0,66*6,54=4,316 [A]
TS |  |  |  | - dodání čerstvého betonu (betonové směsi) požadované kvality, jeho uložení do požadovaného tvaru při jakékoliv hustotě výztuže, konzistenci čerstvého betonu a způsobu hutnění, ošetření a ochranu betonu, - zhotovení nepropustného, mrazuvzdorného betonu a betonu požadované trvanlivosti a vlastností, - užití potřebných přísad a technologií výroby betonu, - zřízení pracovních a dilatačních spar, včetně potřebných úprav, výplně, vložek, opracování, očištění a ošetření, - bednění požadovaných konstr. (i ztracené) s úpravou dle požadované kvality povrchu betonu, včetně odbedňovacích a odskružovacích prostředků, - podpěrné konstr. (skruže) a lešení všech druhů pro bednění, uložení čerstvého betonu, výztuže a doplňkových konstr., vč. požadovaných otvorů, ochranných a bezpečnostních opatření a základů těchto konstrukcí a lešení, - vytvoření kotevních čel, kapes, nálitků, a sedel, - zřízení všech požadovaných otvorů, kapes, výklenků, prostupů, dutin, drážek a pod., vč. ztížení práce a úprav kolem nich, - úpravy pro osazení výztuže, doplňkových konstrukcí a vybavení, - úpravy povrchu pro položení požadované izolace, povlaků a nátěrů, případně vyspravení, - ztížení práce u kabelových a injektážních trubek a ostatních zařízení osazovaných do betonu, - konstrukce betonových kloubů, upevnění kotevních prvků a doplňkových konstrukcí, - nátěry zabraňující soudržnost betonu a bednění, - výplň, těsnění a tmelení spar a spojů, - opatření povrchů betonu izolací proti zemní vlhkosti v částech, kde přijdou do styku se zeminou nebo kamenivem, - případné zřízení spojovací vrstvy u základů, - úpravy pro osazení zařízení ochrany konstrukce proti vlivu bludných proudů
SD |  | 9 |  | Ostatní konstrukce a práce
P | 31 | 919143 |  | ŘEZÁNÍ ŽELEZOBETONOVÝCH KONSTRUKCÍ TL DO 150MM | M | 5.47 | 0 |  | 2022_OTSKP |  | 2
PP |  |  |  | TROUBA - Seříznutí ŽB prefabrikovaných hrdlových trubek DN=600mm na vtoku i výtoku Viz C.2 - Koordinační situační výkres, D.1.1.2.2 - Výpis sjezdů a D.1.1.2.4 - Charakteristické řezy sjezdy skupina měření: 1115
VV |  |  |  | Celkem: (1,625+1,11)*2=5,470 [A]
TS |  |  |  | položka zahrnuje řezání železobetonových konstrukcí v předepsané tloušťce, včetně spotřeby vody
P | 32 | 93133 |  | TĚSNĚNÍ DILATAČNÍCH SPAR POLYURETANOVÝM TMELEM | M3 | 0.003 | 0 |  | 2022_OTSKP |  | 2
PP |  |  |  | TROUBA - Trvale pružný tmel pro vytmelení spár hrdlových trub včetně dopravy a aplikace materiálu Viz C.2 - Koordinační situační výkres, D.1.1.2.2 - Výpis sjezdů a D.1.1.2.4 - Charakteristické řezy sjezdy skupina měření: 0000
VV |  |  |  | Celkem: 2,215*0,105*0,005*3=0,003 [A]
TS |  |  |  | položka zahrnuje dodávku a osazení předepsaného materiálu, očištění ploch spáry před úpravou, očištění okolí spáry po úpravě nezahrnuje těsnící profil

## 1_1.1_1.1.2_SO 136_SO 136.17
ASPE10 |  |  |  | Firma: | [6 empty] | 3
|  |  |  | Soupis prací objektu | [6 empty] | 3
S | Stavba: | 2020700 |  | MODERNIZACE SILNICE II/324 STARÉ HRADIŠTĚ - HROBICE (PRŮTAH) - PDPS - SP |  |  | SO 136.17 |  |  | 0,00 | 2
O | Objekt: | 1 |  | PARDUBICKÝ KRAJ | [5 empty] | 15,00 | 2
O1 | Objekt: | 1.1 |  | ZPŮSOBILÉ VÝDAJE | [5 empty] | 21,00 | 2
O2 | Objekt: | 1.1.2 |  | PŘÍMÉ VÝDAJE NA DOPROVODNOU ČÁST PROJEKTU (PVNDČP)
O3 | Objekt: | SO 136 |  | HOSPODÁŘSKÉ SJEZDY - STARÉ HRADIŠTĚ (PVNDČP)
O4 | Rozpočet: | SO 136.17 |  | KM 4,09745 (PVNDČP)
Typ | Poř. číslo | Kód položky | Varianta | Název položky | MJ | Množství | Jednotková cena |  | Cenová soustava
[7 empty] | Jednotková | Celkem
0 | 1 | 2 | 3 | 4 | 5 | 6 | 9 | 10 | 11
SD |  | 0 |  | Všeobecné konstrukce a práce
P | 1 | 014102 | 01 | POPLATKY ZA SKLÁDKU | T | 3.406 | 0 |  | 2022_OTSKP |  | 2
PP |  |  |  | SKLÁDKA - Uložení asfaltových vrstev na skládku Viz položka č. 3 skupina měření: R0001
VV |  |  |  | Celkem: 3,406=3,406 [A]
TS |  |  |  | zahrnuje veškeré poplatky provozovateli skládky související s uložením odpadu na skládce.
P | 2 | 014102 | 02 | POPLATKY ZA SKLÁDKU | T | 26 | 0 |  | 2022_OTSKP |  | 2
PP |  |  |  | SKLÁDKA - Uložení zeminy na skládku Viz položka č. 6 skupina měření: R0001
VV |  |  |  | Celkem: 26=26,000 [A]
TS |  |  |  | zahrnuje veškeré poplatky provozovateli skládky související s uložením odpadu na skládce.
SD |  | 1 |  | Zemní práce
P | 3 | 113724 |  | FRÉZOVÁNÍ ZPEVNĚNÝCH PLOCH ASFALTOVÝCH, ODVOZ DO 5KM | M3 | 1.419 | 0 |  | 2022_OTSKP |  | 2
PP |  |  |  | BOURACÍ PRÁCE - Odfrézování asfaltových vrstev v tl. 100mm (asfalt) včetně odvozu a uložení na skládku do 20km =1,419m3*2,400t/m3=3,406t Viz C.2 - Koordinační situační výkres, D.1.1.2.2 - Výpis sjezdů a D.1.1.2.4 - Charakteristické řezy sjezdy skupina měření: 1114
VV |  |  |  | Celkem: 14,19*0,1=1,419 [A]
TS |  |  |  | Položka zahrnuje veškerou manipulaci s vybouranou sutí a s vybouranými hmotami vč. uložení na skládku. Nezahrnuje poplatek za skládku, který se vykazuje v položce 0141** (s výjimkou malého množství bouraného materiálu, kde je možné poplatek zahrnout do jednotkové ceny bourání – tento fakt musí být uveden v doplňujícím textu k položce).
P | 4 | 113761 |  | FRÉZOVÁNÍ DRÁŽKY PRŮŘEZU DO 100MM2 V ASFALTOVÉ VOZOVCE | M | 30 | 0 |  | 2022_OTSKP |  | 2
PP |  |  |  | VOZOVKA - Prořezání drážky v pracovní spáře Viz C.2 - Koordinační situační výkres, D.1.1.2.2 - Výpis sjezdů a D.1.1.2.4 - Charakteristické řezy sjezdy skupina měření: 1115
VV |  |  |  | Celkem: 30=30,000 [A]
TS |  |  |  | Položka zahrnuje veškerou manipulaci s vybouranou sutí a s vybouranými hmotami vč. uložení na skládku.
P | 5 | 121108 |  | SEJMUTÍ ORNICE NEBO LESNÍ PŮDY S ODVOZEM DO 20KM | M3 | 16.676 | 0 |  | 2022_OTSKP |  | 2
PP |  |  |  | ZEMNÍ PRÁCE - Odhumusování plochy v tl. 150mm, která bude zasažena výkopovými pracemi a úpravou terénu včetně odvozu do 20km a likvidace v režii zhotovitele (nebude využita na zpětné ohumusování) =16,676m3*2,000t/m3=33,352t Viz C.2 - Koordinační situační výkres, D.1.1.2.2 - Výpis sjezdů a D.1.1.2.4 - Charakteristické řezy sjezdy skupina měření: 1211
VV |  |  |  | Celkem: 111,17*0,15=16,676 [A]
TS |  |  |  | položka zahrnuje sejmutí ornice bez ohledu na tloušťku vrstvy a její vodorovnou dopravu nezahrnuje uložení na trvalou skládku
P | 6 | 131734 |  | HLOUBENÍ JAM ZAPAŽ I NEPAŽ TŘ. I, ODVOZ DO 5KM | M3 | 13 | 0 |  | 2022_OTSKP |  | 2
PP |  |  |  | ZEMNÍ PRÁCE - Výkop zeminy pro stavební jámu v zemině tř. I včetně pažení a odvozu zeminy na skládku do 5km =13,000m3*2,000t/m3=26,000t Viz C.2 - Koordinační situační výkres, D.1.1.2.2 - Výpis sjezdů a D.1.1.2.4 - Charakteristické řezy sjezdy skupina měření: 1311
VV |  |  |  | Celkem: 13=13,000 [A]
TS |  |  |  | položka zahrnuje: - vodorovná a svislá doprava, přemístění, přeložení, manipulace s výkopkem - kompletní provedení vykopávky nezapažené i zapažené - ošetření výkopiště po celou dobu práce v něm vč. klimatických opatření - ztížení vykopávek v blízkosti podzemního vedení, konstrukcí a objektů vč. jejich dočasného zajištění - ztížení pod vodou, v okolí výbušnin, ve stísněných prostorech a pod. - příplatek za lepivost - těžení po vrstvách, pásech a po jiných nutných částech (figurách) - čerpání vody vč. čerpacích jímek, potrubí a pohotovostní čerpací soupravy (viz ustanovení k pol. 1151,2) - potřebné snížení hladiny podzemní vody - těžení a rozpojování jednotlivých balvanů - vytahování a nošení výkopku - svahování a přesvah. svahů do konečného tvaru, výměna hornin v podloží a v pláni znehodnocené klimatickými vlivy - ruční vykopávky, odstranění kořenů a napadávek - pažení, vzepření a rozepření vč. přepažování (vyjma štětových stěn) - úpravu, ochranu a očištění dna, základové spáry, stěn a svahů - odvedení nebo obvedení vody v okolí výkopiště a ve výkopišti - třídění výkopku - veškeré pomocné konstrukce umožňující provedení vykopávky (příjezdy, sjezdy, nájezdy, lešení, podpěr. konstr., přemostění, zpevněné plochy, zakrytí a pod.) - nezahrnuje uložení zeminy (na skládku, do násypu) ani poplatky za skládku, vykazují se v položce č.0141**
P | 7 | 17380 |  | ZEMNÍ KRAJNICE A DOSYPÁVKY Z NAKUPOVANÝCH MATERIÁLŮ | M3 | 1.55 | 0 |  | 2022_OTSKP |  | 2
PP |  |  |  | KRAJNICE - Zemní krajnice - Vrstva z nenamrzavého materiálu se zhutněním Viz C.2 - Koordinační situační výkres, D.1.1.2.2 - Výpis sjezdů a D.1.1.2.4 - Charakteristické řezy sjezdy skupina měření: R0011
VV |  |  |  | Celkem: 1,55=1,550 [A]
TS |  |  |  | položka zahrnuje: - kompletní provedení zemní konstrukce včetně nákupu a dopravy materiálu dle zadávací dokumentace - úprava ukládaného materiálu vlhčením, tříděním, promícháním nebo vysoušením, příp. jiné úpravy za účelem zlepšení jeho mech. vlastností - hutnění i různé míry hutnění - ošetření úložiště po celou dobu práce v něm vč. klimatických opatření - ztížení v okolí vedení, konstrukcí a objektů a jejich dočasné zajištění - ztížení provádění vč. hutnění ve ztížených podmínkách a stísněných prostorech - ztížené ukládání sypaniny pod vodu - ukládání po vrstvách a po jiných nutných částech (figurách) vč. dosypávek - spouštění a nošení materiálu - výměna částí zemní konstrukce znehodnocené klimatickými vlivy - svahování, hutnění a uzavírání povrchů svahů - udržování úložiště a jeho ochrana proti vodě - odvedení nebo obvedení vody v okolí úložiště a v úložišti - veškeré pomocné konstrukce umožňující provedení zemní konstrukce (příjezdy, sjezdy, nájezdy, lešení, podpěrné konstrukce, přemostění, zpevněné plochy, zakrytí a pod.)
P | 8 | 17481 |  | ZÁSYP JAM A RÝH Z NAKUPOVANÝCH MATERIÁLŮ | M3 | 8 | 0 |  | 2022_OTSKP |  | 2
PP |  |  |  | ZEMNÍ PRÁCE - Zásyp zeminou vhodnou do náspů, hutněno po vrstvách 300mm na 100% PS Viz C.2 - Koordinační situační výkres, D.1.1.2.2 - Výpis sjezdů a D.1.1.2.4 - Charakteristické řezy sjezdy skupina měření: 1711
VV |  |  |  | Celkem: 8=8,000 [A]
TS |  |  |  | položka zahrnuje: - kompletní provedení zemní konstrukce včetně nákupu a dopravy materiálu dle zadávací dokumentace - úprava ukládaného materiálu vlhčením, tříděním, promícháním nebo vysoušením, příp. jiné úpravy za účelem zlepšení jeho mech. vlastností - hutnění i různé míry hutnění - ošetření úložiště po celou dobu práce v něm vč. klimatických opatření - ztížení v okolí vedení, konstrukcí a objektů a jejich dočasné zajištění - ztížení provádění vč. hutnění ve ztížených podmínkách a stísněných prostorech - ztížené ukládání sypaniny pod vodu - ukládání po vrstvách a po jiných nutných částech (figurách) vč. dosypávek - spouštění a nošení materiálu - výměna částí zemní konstrukce znehodnocené klimatickými vlivy - udržování úložiště a jeho ochrana proti vodě - odvedení nebo obvedení vody v okolí úložiště a v úložišti - veškeré pomocné konstrukce umožňující provedení zemní konstrukce (příjezdy, sjezdy, nájezdy, lešení, podpěrné konstrukce, přemostění, zpevněné plochy, zakrytí a pod.)
P | 9 | 18110 |  | ÚPRAVA PLÁNĚ SE ZHUTNĚNÍM V HORNINĚ TŘ. I | M2 | 86.8 | 0 |  | 2022_OTSKP |  | 2
PP |  |  |  | VOZOVKA - Úprava a zhutnění zemní pláně Viz C.2 - Koordinační situační výkres, D.1.1.2.2 - Výpis sjezdů a D.1.1.2.4 - Charakteristické řezy sjezdy skupina měření: 1821a
VV |  |  |  | Celkem: 86,8=86,800 [A]
TS |  |  |  | položka zahrnuje úpravu pláně včetně vyrovnání výškových rozdílů. Míru zhutnění určuje projekt.
SD |  | 5 |  | Komunikace
P | 10 | 56210 |  | VOZOVKOVÉ VRSTVY Z MATERIÁLŮ STABIL CEMENTEM | M3 | 5.454 | 0 |  | 2022_OTSKP |  | 2
PP |  |  |  | VOZOVKA - Podkladní vrstva stmelená cementem SC 0/32 C3/4 tl. 120mm + hutnění Viz C.2 - Koordinační situační výkres, D.1.1.2.2 - Výpis sjezdů a D.1.1.2.4 - Charakteristické řezy sjezdy skupina měření: 5801a
VV |  |  |  | Celkem: 45,45*0,12=5,454 [A]
TS |  |  |  | - dodání směsi v požadované kvalitě - očištění podkladu - uložení směsi dle předepsaného technologického předpisu a zhutnění vrstvy v předepsané tloušťce - zřízení vrstvy bez rozlišení šířky, pokládání vrstvy po etapách, včetně pracovních spar a spojů - úpravu napojení, ukončení - úpravu dilatačních spar včetně předepsané výztuže - nezahrnuje postřiky, nátěry - nezahrnuje úpravu povrchu krytu
P | 11 | 56333 |  | VOZOVKOVÉ VRSTVY ZE ŠTĚRKODRTI TL. DO 150MM | M2 | 45.45 | 0 |  | 2022_OTSKP |  | 2
PP |  |  |  | VOZOVKA - Štěrkodrť ŠDA 0/32 tl. 150mm + hutnění Viz C.2 - Koordinační situační výkres, D.1.1.2.2 - Výpis sjezdů a D.1.1.2.4 - Charakteristické řezy sjezdy skupina měření: 5601b
VV |  |  |  | Celkem: 45,45=45,450 [A]
TS |  |  |  | - dodání kameniva předepsané kvality a zrnitosti - rozprostření a zhutnění vrstvy v předepsané tloušťce - zřízení vrstvy bez rozlišení šířky, pokládání vrstvy po etapách - nezahrnuje postřiky, nátěry
P | 12 | 56963 |  | ZPEVNĚNÍ KRAJNIC Z RECYKLOVANÉHO MATERIÁLU TL DO 150MM | M2 | 25.25 | 0 |  | 2022_OTSKP |  | 2
PP |  |  |  | KRAJNICE - Vrstva z R-materiálu fr. 6/8mm tl. 150mm Viz C.2 - Koordinační situační výkres, D.1.1.2.2 - Výpis sjezdů a D.1.1.2.4 - Charakteristické řezy sjezdy skupina měření: R0009
VV |  |  |  | Celkem: 25,25=25,250 [A]
TS |  |  |  | - dodání recyklátu v požadované kvalitě - očištění podkladu - uložení recyklátu dle předepsaného technologického předpisu, zhutnění vrstvy v předepsané tloušťce - zřízení vrstvy bez rozlišení šířky, pokládání vrstvy po etapách, včetně pracovních spar a spojů - úpravu napojení, ukončení - nezahrnuje postřiky, nátěry
P | 13 | 572121 |  | INFILTRAČNÍ POSTŘIK ASFALTOVÝ DO 1,0KG/M2 | M2 | 45.45 | 0 |  | 2022_OTSKP |  | 2
PP |  |  |  | VOZOVKA - Infiltrační postřik z kationaktivní asfaltové emulze, zbytkové množství pojiva 1,00kg/m2 (po odštěpení) PI-C Viz C.2 - Koordinační situační výkres, D.1.1.2.2 - Výpis sjezdů a D.1.1.2.4 - Charakteristické řezy sjezdy skupina měření: 5702
VV |  |  |  | Celkem: 45,45=45,450 [A]
TS |  |  |  | - dodání všech předepsaných materiálů pro postřiky v předepsaném množství - provedení dle předepsaného technologického předpisu - zřízení vrstvy bez rozlišení šířky, pokládání vrstvy po etapách - úpravu napojení, ukončení
P | 14 | 572211 |  | SPOJOVACÍ POSTŘIK Z ASFALTU DO 0,5KG/M2 | M2 | 90.9 | 0 |  | 2022_OTSKP |  | 2
PP |  |  |  | VOZOVKA - Spojovací postřik z kationaktivní asfaltové emulze, zbytkové množství pojiva 0,40kg/m2 (po odštěpení) PS-C =45,450m2 VOZOVKA - Spojovací postřik z kationaktivní asfaltové emulze, zbytkové množství pojiva 0,40kg/m2 (po odštěpení) PS-C =45,450m2 Viz C.2 - Koordinační situační výkres, D.1.1.2.2 - Výpis sjezdů a D.1.1.2.4 - Charakteristické řezy sjezdy skupina měření: 5702
VV |  |  |  | Celkem: 45,45=45,450 [A] Celkem: 45,45=45,450 [B] Celkem: A+B=90,900 [C]
TS |  |  |  | - dodání všech předepsaných materiálů pro postřiky v předepsaném množství - provedení dle předepsaného technologického předpisu - zřízení vrstvy bez rozlišení šířky, pokládání vrstvy po etapách - úpravu napojení, ukončení
P | 15 | 574B34 |  | ASFALTOVÝ BETON PRO OBRUSNÉ VRSTVY MODIFIK ACO 11+, TL. 40MM | M2 | 45.45 | 0 |  | 2022_OTSKP |  | 2
PP |  |  |  | VOZOVKA - Asfaltový beton pro obrusné vrstvy ACO 11+, tl. 40mm + hutnění Viz C.2 - Koordinační situační výkres, D.1.1.2.2 - Výpis sjezdů a D.1.1.2.4 - Charakteristické řezy sjezdy skupina měření: 5701b
VV |  |  |  | Celkem: 45,45=45,450 [A]
TS |  |  |  | - dodání směsi v požadované kvalitě - očištění podkladu - uložení směsi dle předepsaného technologického předpisu, zhutnění vrstvy v předepsané tloušťce - zřízení vrstvy bez rozlišení šířky, pokládání vrstvy po etapách, včetně pracovních spar a spojů - úpravu napojení, ukončení podél obrubníků, dilatačních zařízení, odvodňovacích proužků, odvodňovačů, vpustí, šachet a pod. - nezahrnuje postřiky, nátěry - nezahrnuje těsnění podél obrubníků, dilatačních zařízení, odvodňovacích proužků, odvodňovačů, vpustí, šachet a pod.
P | 16 | 574D56 |  | ASFALTOVÝ BETON PRO LOŽNÍ VRSTVY MODIFIK ACL 16+, TL. 60MM | M2 | 45.45 | 0 |  | 2022_OTSKP |  | 2
PP |  |  |  | VOZOVKA - Asfaltový beton pro ložné vrstvy ACL 16+, tl. 60mm + hutnění Viz C.2 - Koordinační situační výkres, D.1.1.2.2 - Výpis sjezdů a D.1.1.2.4 - Charakteristické řezy sjezdy skupina měření: 5701b
VV |  |  |  | Celkem: 45,45=45,450 [A]
TS |  |  |  | - dodání směsi v požadované kvalitě - očištění podkladu - uložení směsi dle předepsaného technologického předpisu, zhutnění vrstvy v předepsané tloušťce - zřízení vrstvy bez rozlišení šířky, pokládání vrstvy po etapách, včetně pracovních spar a spojů - úpravu napojení, ukončení podél obrubníků, dilatačních zařízení, odvodňovacích proužků, odvodňovačů, vpustí, šachet a pod. - nezahrnuje postřiky, nátěry - nezahrnuje těsnění podél obrubníků, dilatačních zařízení, odvodňovacích proužků, odvodňovačů, vpustí, šachet a pod.
P | 17 | 574F68 |  | ASFALTOVÝ BETON PRO PODKLADNÍ VRSTVY MODIFIK ACP 22+, TL. 70MM | M2 | 45.45 | 0 |  | 2022_OTSKP |  | 2
PP |  |  |  | VOZOVKA - Asfaltový beton pro podkladní vrstvy ACP 22+, tl. 70mm + hutnění Viz C.2 - Koordinační situační výkres, D.1.1.2.2 - Výpis sjezdů a D.1.1.2.4 - Charakteristické řezy sjezdy skupina měření: 5701b
VV |  |  |  | Celkem: 45,45=45,450 [A]
TS |  |  |  | - dodání směsi v požadované kvalitě - očištění podkladu - uložení směsi dle předepsaného technologického předpisu, zhutnění vrstvy v předepsané tloušťce - zřízení vrstvy bez rozlišení šířky, pokládání vrstvy po etapách, včetně pracovních spar a spojů - úpravu napojení, ukončení podél obrubníků, dilatačních zařízení, odvodňovacích proužků, odvodňovačů, vpustí, šachet a pod. - nezahrnuje postřiky, nátěry - nezahrnuje těsnění podél obrubníků, dilatačních zařízení, odvodňovacích proužků, odvodňovačů, vpustí, šachet a pod.
P | 18 | 58920 |  | VÝPLŇ SPAR MODIFIKOVANÝM ASFALTEM | M | 30 | 0 |  | 2022_OTSKP |  | 2
PP |  |  |  | VOZOVKA - Asfaltová zálivka Viz C.2 - Koordinační situační výkres, D.1.1.2.2 - Výpis sjezdů a D.1.1.2.4 - Charakteristické řezy sjezdy skupina měření: 5901
VV |  |  |  | Celkem: 30=30,000 [A]
TS |  |  |  | položka zahrnuje: - dodávku předepsaného materiálu - vyčištění a výplň spar tímto materiálem
SD |  | 9 |  | Ostatní konstrukce a práce
P | 19 | 91228 |  | SMĚROVÉ SLOUPKY Z PLAST HMOT VČETNĚ ODRAZNÉHO PÁSKU | KUS | 1 | 0 |  | 2022_OTSKP |  | 2
PP |  |  |  | SMĚROVÉ SLOUPKY - Osazení plastových, dělených směrových sloupků bílých s trnem Viz C.2 - Koordinační situační výkres, D.1.1.2.2 - Výpis sjezdů a D.1.1.2.4 - Charakteristické řezy sjezdy skupina měření: 9101
VV |  |  |  | Celkem: 1=1,000 [A]
TS |  |  |  | položka zahrnuje: - dodání a osazení sloupku včetně nutných zemních prací - vnitrostaveništní a mimostaveništní doprava - odrazky plastové nebo z retroreflexní fólie

## 1_1.1_1.1.2_SO 136_SO 136.18
ASPE10 |  |  |  | Firma: | [6 empty] | 3
|  |  |  | Soupis prací objektu | [6 empty] | 3
S | Stavba: | 2020700 |  | MODERNIZACE SILNICE II/324 STARÉ HRADIŠTĚ - HROBICE (PRŮTAH) - PDPS - SP |  |  | SO 136.18 |  |  | 0,00 | 2
O | Objekt: | 1 |  | PARDUBICKÝ KRAJ | [5 empty] | 15,00 | 2
O1 | Objekt: | 1.1 |  | ZPŮSOBILÉ VÝDAJE | [5 empty] | 21,00 | 2
O2 | Objekt: | 1.1.2 |  | PŘÍMÉ VÝDAJE NA DOPROVODNOU ČÁST PROJEKTU (PVNDČP)
O3 | Objekt: | SO 136 |  | HOSPODÁŘSKÉ SJEZDY - STARÉ HRADIŠTĚ (PVNDČP)
O4 | Rozpočet: | SO 136.18 |  | KM 4,23957 (PVNDČP)
Typ | Poř. číslo | Kód položky | Varianta | Název položky | MJ | Množství | Jednotková cena |  | Cenová soustava
[7 empty] | Jednotková | Celkem
0 | 1 | 2 | 3 | 4 | 5 | 6 | 9 | 10 | 11
SD |  | 0 |  | Všeobecné konstrukce a práce
P | 1 | 014102 | 01 | POPLATKY ZA SKLÁDKU | T | 8.426 | 0 |  | 2022_OTSKP |  | 2
PP |  |  |  | SKLÁDKA - Uložení asfaltových vrstev na skládku Viz položka č. 3 skupina měření: R0001
VV |  |  |  | Celkem: 8,426=8,426 [A]
TS |  |  |  | zahrnuje veškeré poplatky provozovateli skládky související s uložením odpadu na skládce.
P | 2 | 014102 | 02 | POPLATKY ZA SKLÁDKU | T | 25.9 | 0 |  | 2022_OTSKP |  | 2
PP |  |  |  | SKLÁDKA - Uložení zeminy na skládku Viz položka č. 6 skupina měření: R0001
VV |  |  |  | Celkem: 25,9=25,900 [A]
TS |  |  |  | zahrnuje veškeré poplatky provozovateli skládky související s uložením odpadu na skládce.
SD |  | 1 |  | Zemní práce
P | 3 | 113724 |  | FRÉZOVÁNÍ ZPEVNĚNÝCH PLOCH ASFALTOVÝCH, ODVOZ DO 5KM | M3 | 3.511 | 0 |  | 2022_OTSKP |  | 2
PP |  |  |  | BOURACÍ PRÁCE - Odfrézování asfaltových vrstev v tl. 100mm (asfalt) včetně odvozu a uložení na skládku do 5km =3,511m3*2,400t/m3=8,426t Viz C.2 - Koordinační situační výkres, D.1.1.2.2 - Výpis sjezdů a D.1.1.2.4 - Charakteristické řezy sjezdy skupina měření: 1114
VV |  |  |  | Celkem: 35,11*0,1=3,511 [A]
TS |  |  |  | Položka zahrnuje veškerou manipulaci s vybouranou sutí a s vybouranými hmotami vč. uložení na skládku. Nezahrnuje poplatek za skládku, který se vykazuje v položce 0141** (s výjimkou malého množství bouraného materiálu, kde je možné poplatek zahrnout do jednotkové ceny bourání – tento fakt musí být uveden v doplňujícím textu k položce).
P | 4 | 113761 |  | FRÉZOVÁNÍ DRÁŽKY PRŮŘEZU DO 100MM2 V ASFALTOVÉ VOZOVCE | M | 12 | 0 |  | 2022_OTSKP |  | 2
PP |  |  |  | VOZOVKA - Prořezání drážky v pracovní spáře Viz C.2 - Koordinační situační výkres, D.1.1.2.2 - Výpis sjezdů a D.1.1.2.4 - Charakteristické řezy sjezdy skupina měření: 1115
VV |  |  |  | Celkem: 12=12,000 [A]
TS |  |  |  | Položka zahrnuje veškerou manipulaci s vybouranou sutí a s vybouranými hmotami vč. uložení na skládku.
P | 5 | 121108 |  | SEJMUTÍ ORNICE NEBO LESNÍ PŮDY S ODVOZEM DO 20KM | M3 | 0.33 | 0 |  | 2022_OTSKP |  | 2
PP |  |  |  | skupina měření: 1211
VV |  |  |  | Celkem: 2,2*0,15=0,330 [A]
TS |  |  |  | položka zahrnuje sejmutí ornice bez ohledu na tloušťku vrstvy a její vodorovnou dopravu nezahrnuje uložení na trvalou skládku
P | 6 | 131734 |  | HLOUBENÍ JAM ZAPAŽ I NEPAŽ TŘ. I, ODVOZ DO 5KM | M3 | 12.95 | 0 |  | 2022_OTSKP |  | 2
PP |  |  |  | ZEMNÍ PRÁCE - Výkop zeminy pro stavební jámu v zemině tř. I včetně pažení a odvozu zeminy na skládku do 5km =12,950m3*2,000t/m3=25,900t Viz C.2 - Koordinační situační výkres, D.1.1.2.2 - Výpis sjezdů a D.1.1.2.4 - Charakteristické řezy sjezdy skupina měření: 1311
VV |  |  |  | Celkem: 12,95=12,950 [A]
TS |  |  |  | položka zahrnuje: - vodorovná a svislá doprava, přemístění, přeložení, manipulace s výkopkem - kompletní provedení vykopávky nezapažené i zapažené - ošetření výkopiště po celou dobu práce v něm vč. klimatických opatření - ztížení vykopávek v blízkosti podzemního vedení, konstrukcí a objektů vč. jejich dočasného zajištění - ztížení pod vodou, v okolí výbušnin, ve stísněných prostorech a pod. - příplatek za lepivost - těžení po vrstvách, pásech a po jiných nutných částech (figurách) - čerpání vody vč. čerpacích jímek, potrubí a pohotovostní čerpací soupravy (viz ustanovení k pol. 1151,2) - potřebné snížení hladiny podzemní vody - těžení a rozpojování jednotlivých balvanů - vytahování a nošení výkopku - svahování a přesvah. svahů do konečného tvaru, výměna hornin v podloží a v pláni znehodnocené klimatickými vlivy - ruční vykopávky, odstranění kořenů a napadávek - pažení, vzepření a rozepření vč. přepažování (vyjma štětových stěn) - úpravu, ochranu a očištění dna, základové spáry, stěn a svahů - odvedení nebo obvedení vody v okolí výkopiště a ve výkopišti - třídění výkopku - veškeré pomocné konstrukce umožňující provedení vykopávky (příjezdy, sjezdy, nájezdy, lešení, podpěr. konstr., přemostění, zpevněné plochy, zakrytí a pod.) - nezahrnuje uložení zeminy (na skládku, do násypu) ani poplatky za skládku, vykazují se v položce č.0141**
P | 7 | 18110 |  | ÚPRAVA PLÁNĚ SE ZHUTNĚNÍM V HORNINĚ TŘ. I | M2 | 37.31 | 0 |  | 2022_OTSKP |  | 2
PP |  |  |  | VOZOVKA - Úprava a zhutnění zemní pláně Viz C.2 - Koordinační situační výkres, D.1.1.2.2 - Výpis sjezdů a D.1.1.2.4 - Charakteristické řezy sjezdy skupina měření: 1821a
VV |  |  |  | Celkem: 37,31=37,310 [A]
TS |  |  |  | položka zahrnuje úpravu pláně včetně vyrovnání výškových rozdílů. Míru zhutnění určuje projekt.
SD |  | 5 |  | Komunikace
P | 8 | 56210 |  | VOZOVKOVÉ VRSTVY Z MATERIÁLŮ STABIL CEMENTEM | M3 | 4.477 | 0 |  | 2022_OTSKP |  | 2
PP |  |  |  | VOZOVKA - Podkladní vrstva stmelená cementem SC 0/32 C3/4 tl. 120mm + hutnění Viz C.2 - Koordinační situační výkres, D.1.1.2.2 - Výpis sjezdů a D.1.1.2.4 - Charakteristické řezy sjezdy skupina měření: 5801a
VV |  |  |  | Celkem: 37,31*0,12=4,477 [A]
TS |  |  |  | - dodání směsi v požadované kvalitě - očištění podkladu - uložení směsi dle předepsaného technologického předpisu a zhutnění vrstvy v předepsané tloušťce - zřízení vrstvy bez rozlišení šířky, pokládání vrstvy po etapách, včetně pracovních spar a spojů - úpravu napojení, ukončení - úpravu dilatačních spar včetně předepsané výztuže - nezahrnuje postřiky, nátěry - nezahrnuje úpravu povrchu krytu
P | 9 | 56333 |  | VOZOVKOVÉ VRSTVY ZE ŠTĚRKODRTI TL. DO 150MM | M2 | 37.31 | 0 |  | 2022_OTSKP |  | 2
PP |  |  |  | VOZOVKA - Štěrkodrť ŠDA 0/32 tl. 150mm + hutnění Viz C.2 - Koordinační situační výkres, D.1.1.2.2 - Výpis sjezdů a D.1.1.2.4 - Charakteristické řezy sjezdy skupina měření: 5601b
VV |  |  |  | Celkem: 37,31=37,310 [A]
TS |  |  |  | - dodání kameniva předepsané kvality a zrnitosti - rozprostření a zhutnění vrstvy v předepsané tloušťce - zřízení vrstvy bez rozlišení šířky, pokládání vrstvy po etapách - nezahrnuje postřiky, nátěry
P | 10 | 572121 |  | INFILTRAČNÍ POSTŘIK ASFALTOVÝ DO 1,0KG/M2 | M2 | 37.31 | 0 |  | 2022_OTSKP |  | 2
PP |  |  |  | VOZOVKA - Infiltrační postřik z kationaktivní asfaltové emulze, zbytkové množství pojiva 1,00kg/m2 (po odštěpení) PI-C Viz C.2 - Koordinační situační výkres, D.1.1.2.2 - Výpis sjezdů a D.1.1.2.4 - Charakteristické řezy sjezdy skupina měření: 5702
VV |  |  |  | Celkem: 37,31=37,310 [A]
TS |  |  |  | - dodání všech předepsaných materiálů pro postřiky v předepsaném množství - provedení dle předepsaného technologického předpisu - zřízení vrstvy bez rozlišení šířky, pokládání vrstvy po etapách - úpravu napojení, ukončení
P | 11 | 572211 |  | SPOJOVACÍ POSTŘIK Z ASFALTU DO 0,5KG/M2 | M2 | 74.62 | 0 |  | 2022_OTSKP |  | 2
PP |  |  |  | VOZOVKA - Spojovací postřik z kationaktivní asfaltové emulze, zbytkové množství pojiva 0,40kg/m2 (po odštěpení) PS-C =37,310m2 VOZOVKA - Spojovací postřik z kationaktivní asfaltové emulze, zbytkové množství pojiva 0,40kg/m2 (po odštěpení) PS-C =37,310m2 Viz C.2 - Koordinační situační výkres, D.1.1.2.2 - Výpis sjezdů a D.1.1.2.4 - Charakteristické řezy sjezdy skupina měření: 5702
VV |  |  |  | Celkem: 37,31=37,310 [A] Celkem: 37,31=37,310 [B] Celkem: A+B=74,620 [C]
TS |  |  |  | - dodání všech předepsaných materiálů pro postřiky v předepsaném množství - provedení dle předepsaného technologického předpisu - zřízení vrstvy bez rozlišení šířky, pokládání vrstvy po etapách - úpravu napojení, ukončení
P | 12 | 574B34 |  | ASFALTOVÝ BETON PRO OBRUSNÉ VRSTVY MODIFIK ACO 11+, TL. 40MM | M2 | 37.31 | 0 |  | 2022_OTSKP |  | 2
PP |  |  |  | VOZOVKA - Asfaltový beton pro obrusné vrstvy ACO 11+, tl. 40mm + hutnění Viz C.2 - Koordinační situační výkres, D.1.1.2.2 - Výpis sjezdů a D.1.1.2.4 - Charakteristické řezy sjezdy skupina měření: 5701b
VV |  |  |  | Celkem: 37,31=37,310 [A]
TS |  |  |  | - dodání směsi v požadované kvalitě - očištění podkladu - uložení směsi dle předepsaného technologického předpisu, zhutnění vrstvy v předepsané tloušťce - zřízení vrstvy bez rozlišení šířky, pokládání vrstvy po etapách, včetně pracovních spar a spojů - úpravu napojení, ukončení podél obrubníků, dilatačních zařízení, odvodňovacích proužků, odvodňovačů, vpustí, šachet a pod. - nezahrnuje postřiky, nátěry - nezahrnuje těsnění podél obrubníků, dilatačních zařízení, odvodňovacích proužků, odvodňovačů, vpustí, šachet a pod.
P | 13 | 574D56 |  | ASFALTOVÝ BETON PRO LOŽNÍ VRSTVY MODIFIK ACL 16+, TL. 60MM | M2 | 37.31 | 0 |  | 2022_OTSKP |  | 2
PP |  |  |  | VOZOVKA - Asfaltový beton pro ložné vrstvy ACL 16+, tl. 60mm + hutnění Viz C.2 - Koordinační situační výkres, D.1.1.2.2 - Výpis sjezdů a D.1.1.2.4 - Charakteristické řezy sjezdy skupina měření: 5701b
VV |  |  |  | Celkem: 37,31=37,310 [A]
TS |  |  |  | - dodání směsi v požadované kvalitě - očištění podkladu - uložení směsi dle předepsaného technologického předpisu, zhutnění vrstvy v předepsané tloušťce - zřízení vrstvy bez rozlišení šířky, pokládání vrstvy po etapách, včetně pracovních spar a spojů - úpravu napojení, ukončení podél obrubníků, dilatačních zařízení, odvodňovacích proužků, odvodňovačů, vpustí, šachet a pod. - nezahrnuje postřiky, nátěry - nezahrnuje těsnění podél obrubníků, dilatačních zařízení, odvodňovacích proužků, odvodňovačů, vpustí, šachet a pod.
P | 14 | 574F68 |  | ASFALTOVÝ BETON PRO PODKLADNÍ VRSTVY MODIFIK ACP 22+, TL. 70MM | M2 | 37.31 | 0 |  | 2022_OTSKP |  | 2
PP |  |  |  | VOZOVKA - Asfaltový beton pro podkladní vrstvy ACP 22+, tl. 70mm + hutnění Viz C.2 - Koordinační situační výkres, D.1.1.2.2 - Výpis sjezdů a D.1.1.2.4 - Charakteristické řezy sjezdy skupina měření: 5701b
VV |  |  |  | Celkem: 37,31=37,310 [A]
TS |  |  |  | - dodání směsi v požadované kvalitě - očištění podkladu - uložení směsi dle předepsaného technologického předpisu, zhutnění vrstvy v předepsané tloušťce - zřízení vrstvy bez rozlišení šířky, pokládání vrstvy po etapách, včetně pracovních spar a spojů - úpravu napojení, ukončení podél obrubníků, dilatačních zařízení, odvodňovacích proužků, odvodňovačů, vpustí, šachet a pod. - nezahrnuje postřiky, nátěry - nezahrnuje těsnění podél obrubníků, dilatačních zařízení, odvodňovacích proužků, odvodňovačů, vpustí, šachet a pod.
P | 15 | 58920 |  | VÝPLŇ SPAR MODIFIKOVANÝM ASFALTEM | M | 18 | 0 |  | 2022_OTSKP |  | 2
PP |  |  |  | VOZOVKA - Asfaltová zálivka Viz C.2 - Koordinační situační výkres, D.1.1.2.2 - Výpis sjezdů a D.1.1.2.4 - Charakteristické řezy sjezdy skupina měření: 5901
VV |  |  |  | Celkem: 18=18,000 [A]
TS |  |  |  | položka zahrnuje: - dodávku předepsaného materiálu - vyčištění a výplň spar tímto materiálem

## 1_1.1_1.1.2_SO 136_SO 136.19
ASPE10 |  |  |  | Firma: | [6 empty] | 3
|  |  |  | Soupis prací objektu | [6 empty] | 3
S | Stavba: | 2020700 |  | MODERNIZACE SILNICE II/324 STARÉ HRADIŠTĚ - HROBICE (PRŮTAH) - PDPS - SP |  |  | SO 136.19 |  |  | 0,00 | 2
O | Objekt: | 1 |  | PARDUBICKÝ KRAJ | [5 empty] | 15,00 | 2
O1 | Objekt: | 1.1 |  | ZPŮSOBILÉ VÝDAJE | [5 empty] | 21,00 | 2
O2 | Objekt: | 1.1.2 |  | PŘÍMÉ VÝDAJE NA DOPROVODNOU ČÁST PROJEKTU (PVNDČP)
O3 | Objekt: | SO 136 |  | HOSPODÁŘSKÉ SJEZDY - STARÉ HRADIŠTĚ (PVNDČP)
O4 | Rozpočet: | SO 136.19 |  | KM 4,35561 (PVNDČP)
Typ | Poř. číslo | Kód položky | Varianta | Název položky | MJ | Množství | Jednotková cena |  | Cenová soustava
[7 empty] | Jednotková | Celkem
0 | 1 | 2 | 3 | 4 | 5 | 6 | 9 | 10 | 11
SD |  | 0 |  | Všeobecné konstrukce a práce
P | 1 | 014102 | 01 | POPLATKY ZA SKLÁDKU | T | 4.253 | 0 |  | 2022_OTSKP |  | 2
PP |  |  |  | SKLÁDKA - Uložení asfaltových vrstev na skládku Viz položka č. 3 skupina měření: R0001
VV |  |  |  | Celkem: 4,253=4,253 [A]
TS |  |  |  | zahrnuje veškeré poplatky provozovateli skládky související s uložením odpadu na skládce.
P | 2 | 014102 | 02 | POPLATKY ZA SKLÁDKU | T | 28 | 0 |  | 2022_OTSKP |  | 2
PP |  |  |  | SKLÁDKA - Uložení zeminy na skládku Viz položka č. 6 skupina měření: R0001
VV |  |  |  | Celkem: 28=28,000 [A]
TS |  |  |  | zahrnuje veškeré poplatky provozovateli skládky související s uložením odpadu na skládce.
SD |  | 1 |  | Zemní práce
P | 3 | 113724 |  | FRÉZOVÁNÍ ZPEVNĚNÝCH PLOCH ASFALTOVÝCH, ODVOZ DO 5KM | M3 | 1.772 | 0 |  | 2022_OTSKP |  | 2
PP |  |  |  | BOURACÍ PRÁCE - Odfrézování asfaltových vrstev v tl. 100mm (asfalt) včetně odvozu a uložení na skládku do 5km =1,772m3*2,400t/m3=4,253t Viz C.2 - Koordinační situační výkres, D.1.1.2.2 - Výpis sjezdů a D.1.1.2.4 - Charakteristické řezy sjezdy skupina měření: 1114
VV |  |  |  | Celkem: 17,72*0,1=1,772 [A]
TS |  |  |  | Položka zahrnuje veškerou manipulaci s vybouranou sutí a s vybouranými hmotami vč. uložení na skládku. Nezahrnuje poplatek za skládku, který se vykazuje v položce 0141** (s výjimkou malého množství bouraného materiálu, kde je možné poplatek zahrnout do jednotkové ceny bourání – tento fakt musí být uveden v doplňujícím textu k položce).
P | 4 | 113761 |  | FRÉZOVÁNÍ DRÁŽKY PRŮŘEZU DO 100MM2 V ASFALTOVÉ VOZOVCE | M | 30 | 0 |  | 2022_OTSKP |  | 2
PP |  |  |  | skupina měření: 1115
VV |  |  |  | Celkem: 30=30,000 [A]
TS |  |  |  | Položka zahrnuje veškerou manipulaci s vybouranou sutí a s vybouranými hmotami vč. uložení na skládku.
P | 5 | 121108 |  | SEJMUTÍ ORNICE NEBO LESNÍ PŮDY S ODVOZEM DO 20KM | M3 | 14.596 | 0 |  | 2022_OTSKP |  | 2
PP |  |  |  | ZEMNÍ PRÁCE - Odhumusování plochy v tl. 150mm, která bude zasažena výkopovými pracemi a úpravou terénu včetně odvozu do 20km a likvidace v režii zhotovitele (nebude využita na zpětné ohumusování) =14,596m3*2,000t/m3=29,192t Viz C.2 - Koordinační situační výkres, D.1.1.2.2 - Výpis sjezdů a D.1.1.2.4 - Charakteristické řezy sjezdy skupina měření: 1211
VV |  |  |  | Celkem: 97,308*0,15=14,596 [A]
TS |  |  |  | položka zahrnuje sejmutí ornice bez ohledu na tloušťku vrstvy a její vodorovnou dopravu nezahrnuje uložení na trvalou skládku
P | 6 | 131734 |  | HLOUBENÍ JAM ZAPAŽ I NEPAŽ TŘ. I, ODVOZ DO 5KM | M3 | 14 | 0 |  | 2022_OTSKP |  | 2
PP |  |  |  | ZEMNÍ PRÁCE - Výkop zeminy pro stavební jámu v zemině tř. I včetně pažení a odvozu zeminy na skládku do 5km =14,000m3*2,000t/m3=28,000t Viz C.2 - Koordinační situační výkres, D.1.1.2.2 - Výpis sjezdů a D.1.1.2.4 - Charakteristické řezy sjezdy skupina měření: 1311
VV |  |  |  | Celkem: 14=14,000 [A]
TS |  |  |  | položka zahrnuje: - vodorovná a svislá doprava, přemístění, přeložení, manipulace s výkopkem - kompletní provedení vykopávky nezapažené i zapažené - ošetření výkopiště po celou dobu práce v něm vč. klimatických opatření - ztížení vykopávek v blízkosti podzemního vedení, konstrukcí a objektů vč. jejich dočasného zajištění - ztížení pod vodou, v okolí výbušnin, ve stísněných prostorech a pod. - příplatek za lepivost - těžení po vrstvách, pásech a po jiných nutných částech (figurách) - čerpání vody vč. čerpacích jímek, potrubí a pohotovostní čerpací soupravy (viz ustanovení k pol. 1151,2) - potřebné snížení hladiny podzemní vody - těžení a rozpojování jednotlivých balvanů - vytahování a nošení výkopku - svahování a přesvah. svahů do konečného tvaru, výměna hornin v podloží a v pláni znehodnocené klimatickými vlivy - ruční vykopávky, odstranění kořenů a napadávek - pažení, vzepření a rozepření vč. přepažování (vyjma štětových stěn) - úpravu, ochranu a očištění dna, základové spáry, stěn a svahů - odvedení nebo obvedení vody v okolí výkopiště a ve výkopišti - třídění výkopku - veškeré pomocné konstrukce umožňující provedení vykopávky (příjezdy, sjezdy, nájezdy, lešení, podpěr. konstr., přemostění, zpevněné plochy, zakrytí a pod.) - nezahrnuje uložení zeminy (na skládku, do násypu) ani poplatky za skládku, vykazují se v položce č.0141**
P | 7 | 17380 |  | ZEMNÍ KRAJNICE A DOSYPÁVKY Z NAKUPOVANÝCH MATERIÁLŮ | M3 | 1.55 | 0 |  | 2022_OTSKP |  | 2
PP |  |  |  | KRAJNICE - Zemní krajnice - Vrstva z nenamrzavého materiálu se zhutněním Viz C.2 - Koordinační situační výkres, D.1.1.2.2 - Výpis sjezdů a D.1.1.2.4 - Charakteristické řezy sjezdy skupina měření: R0011
VV |  |  |  | Celkem: 1,55=1,550 [A]
TS |  |  |  | položka zahrnuje: - kompletní provedení zemní konstrukce včetně nákupu a dopravy materiálu dle zadávací dokumentace - úprava ukládaného materiálu vlhčením, tříděním, promícháním nebo vysoušením, příp. jiné úpravy za účelem zlepšení jeho mech. vlastností - hutnění i různé míry hutnění - ošetření úložiště po celou dobu práce v něm vč. klimatických opatření - ztížení v okolí vedení, konstrukcí a objektů a jejich dočasné zajištění - ztížení provádění vč. hutnění ve ztížených podmínkách a stísněných prostorech - ztížené ukládání sypaniny pod vodu - ukládání po vrstvách a po jiných nutných částech (figurách) vč. dosypávek - spouštění a nošení materiálu - výměna částí zemní konstrukce znehodnocené klimatickými vlivy - svahování, hutnění a uzavírání povrchů svahů - udržování úložiště a jeho ochrana proti vodě - odvedení nebo obvedení vody v okolí úložiště a v úložišti - veškeré pomocné konstrukce umožňující provedení zemní konstrukce (příjezdy, sjezdy, nájezdy, lešení, podpěrné konstrukce, přemostění, zpevněné plochy, zakrytí a pod.)
P | 8 | 17481 |  | ZÁSYP JAM A RÝH Z NAKUPOVANÝCH MATERIÁLŮ | M3 | 8 | 0 |  | 2022_OTSKP |  | 2
PP |  |  |  | ZEMNÍ PRÁCE - Zásyp zeminou vhodnou do náspů, hutněno po vrstvách 300mm na 100% PS Viz C.2 - Koordinační situační výkres, D.1.1.2.2 - Výpis sjezdů a D.1.1.2.4 - Charakteristické řezy sjezdy skupina měření: 1711
VV |  |  |  | Celkem: 8=8,000 [A]
TS |  |  |  | položka zahrnuje: - kompletní provedení zemní konstrukce včetně nákupu a dopravy materiálu dle zadávací dokumentace - úprava ukládaného materiálu vlhčením, tříděním, promícháním nebo vysoušením, příp. jiné úpravy za účelem zlepšení jeho mech. vlastností - hutnění i různé míry hutnění - ošetření úložiště po celou dobu práce v něm vč. klimatických opatření - ztížení v okolí vedení, konstrukcí a objektů a jejich dočasné zajištění - ztížení provádění vč. hutnění ve ztížených podmínkách a stísněných prostorech - ztížené ukládání sypaniny pod vodu - ukládání po vrstvách a po jiných nutných částech (figurách) vč. dosypávek - spouštění a nošení materiálu - výměna částí zemní konstrukce znehodnocené klimatickými vlivy - udržování úložiště a jeho ochrana proti vodě - odvedení nebo obvedení vody v okolí úložiště a v úložišti - veškeré pomocné konstrukce umožňující provedení zemní konstrukce (příjezdy, sjezdy, nájezdy, lešení, podpěrné konstrukce, přemostění, zpevněné plochy, zakrytí a pod.)
P | 9 | 18110 |  | ÚPRAVA PLÁNĚ SE ZHUTNĚNÍM V HORNINĚ TŘ. I | M2 | 84 | 0 |  | 2022_OTSKP |  | 2
PP |  |  |  | VOZOVKA - Úprava a zhutnění zemní pláně Viz C.2 - Koordinační situační výkres, D.1.1.2.2 - Výpis sjezdů a D.1.1.2.4 - Charakteristické řezy sjezdy skupina měření: 1821a
VV |  |  |  | Celkem: 84=84,000 [A]
TS |  |  |  | položka zahrnuje úpravu pláně včetně vyrovnání výškových rozdílů. Míru zhutnění určuje projekt.
SD |  | 5 |  | Komunikace
P | 10 | 56210 |  | VOZOVKOVÉ VRSTVY Z MATERIÁLŮ STABIL CEMENTEM | M3 | 5.454 | 0 |  | 2022_OTSKP |  | 2
PP |  |  |  | VOZOVKA - Podkladní vrstva stmelená cementem SC 0/32 C3/4 tl. 120mm + hutnění Viz C.2 - Koordinační situační výkres, D.1.1.2.2 - Výpis sjezdů a D.1.1.2.4 - Charakteristické řezy sjezdy skupina měření: 5801a
VV |  |  |  | Celkem: 45,45*0,12=5,454 [A]
TS |  |  |  | - dodání směsi v požadované kvalitě - očištění podkladu - uložení směsi dle předepsaného technologického předpisu a zhutnění vrstvy v předepsané tloušťce - zřízení vrstvy bez rozlišení šířky, pokládání vrstvy po etapách, včetně pracovních spar a spojů - úpravu napojení, ukončení - úpravu dilatačních spar včetně předepsané výztuže - nezahrnuje postřiky, nátěry - nezahrnuje úpravu povrchu krytu
P | 11 | 56333 |  | VOZOVKOVÉ VRSTVY ZE ŠTĚRKODRTI TL. DO 150MM | M2 | 45.45 | 0 |  | 2022_OTSKP |  | 2
PP |  |  |  | VOZOVKA - Štěrkodrť ŠDA 0/32 tl. 150mm + hutnění Viz C.2 - Koordinační situační výkres, D.1.1.2.2 - Výpis sjezdů a D.1.1.2.4 - Charakteristické řezy sjezdy skupina měření: 5601b
VV |  |  |  | Celkem: 45,45=45,450 [A]
TS |  |  |  | - dodání kameniva předepsané kvality a zrnitosti - rozprostření a zhutnění vrstvy v předepsané tloušťce - zřízení vrstvy bez rozlišení šířky, pokládání vrstvy po etapách - nezahrnuje postřiky, nátěry
P | 12 | 56963 |  | ZPEVNĚNÍ KRAJNIC Z RECYKLOVANÉHO MATERIÁLU TL DO 150MM | M2 | 25.25 | 0 |  | 2022_OTSKP |  | 2
PP |  |  |  | KRAJNICE - Vrstva z R-materiálu fr. 6/8mm tl. 150mm Viz C.2 - Koordinační situační výkres, D.1.1.2.2 - Výpis sjezdů a D.1.1.2.4 - Charakteristické řezy sjezdy skupina měření: R0009
VV |  |  |  | Celkem: 25,25=25,250 [A]
TS |  |  |  | - dodání recyklátu v požadované kvalitě - očištění podkladu - uložení recyklátu dle předepsaného technologického předpisu, zhutnění vrstvy v předepsané tloušťce - zřízení vrstvy bez rozlišení šířky, pokládání vrstvy po etapách, včetně pracovních spar a spojů - úpravu napojení, ukončení - nezahrnuje postřiky, nátěry
P | 13 | 572121 |  | INFILTRAČNÍ POSTŘIK ASFALTOVÝ DO 1,0KG/M2 | M2 | 45.45 | 0 |  | 2022_OTSKP |  | 2
PP |  |  |  | VOZOVKA - Infiltrační postřik z kationaktivní asfaltové emulze, zbytkové množství pojiva 1,00kg/m2 (po odštěpení) PI-C Viz C.2 - Koordinační situační výkres, D.1.1.2.2 - Výpis sjezdů a D.1.1.2.4 - Charakteristické řezy sjezdy skupina měření: 5702
VV |  |  |  | Celkem: 45,45=45,450 [A]
TS |  |  |  | - dodání všech předepsaných materiálů pro postřiky v předepsaném množství - provedení dle předepsaného technologického předpisu - zřízení vrstvy bez rozlišení šířky, pokládání vrstvy po etapách - úpravu napojení, ukončení
P | 14 | 572211 |  | SPOJOVACÍ POSTŘIK Z ASFALTU DO 0,5KG/M2 | M2 | 90.9 | 0 |  | 2022_OTSKP |  | 2
PP |  |  |  | VOZOVKA - Spojovací postřik z kationaktivní asfaltové emulze, zbytkové množství pojiva 0,40kg/m2 (po odštěpení) PS-C =45,450m2 VOZOVKA - Spojovací postřik z kationaktivní asfaltové emulze, zbytkové množství pojiva 0,40kg/m2 (po odštěpení) PS-C =45,450m2 Viz C.2 - Koordinační situační výkres, D.1.1.2.2 - Výpis sjezdů a D.1.1.2.4 - Charakteristické řezy sjezdy skupina měření: 5702
VV |  |  |  | Celkem: 45,45=45,450 [A] Celkem: 45,45=45,450 [B] Celkem: A+B=90,900 [C]
TS |  |  |  | - dodání všech předepsaných materiálů pro postřiky v předepsaném množství - provedení dle předepsaného technologického předpisu - zřízení vrstvy bez rozlišení šířky, pokládání vrstvy po etapách - úpravu napojení, ukončení
P | 15 | 574B34 |  | ASFALTOVÝ BETON PRO OBRUSNÉ VRSTVY MODIFIK ACO 11+, TL. 40MM | M2 | 45.45 | 0 |  | 2022_OTSKP |  | 2
PP |  |  |  | VOZOVKA - Asfaltový beton pro obrusné vrstvy ACO 11+, tl. 40mm + hutnění Viz C.2 - Koordinační situační výkres, D.1.1.2.2 - Výpis sjezdů a D.1.1.2.4 - Charakteristické řezy sjezdy skupina měření: 5701b
VV |  |  |  | Celkem: 45,45=45,450 [A]
TS |  |  |  | - dodání směsi v požadované kvalitě - očištění podkladu - uložení směsi dle předepsaného technologického předpisu, zhutnění vrstvy v předepsané tloušťce - zřízení vrstvy bez rozlišení šířky, pokládání vrstvy po etapách, včetně pracovních spar a spojů - úpravu napojení, ukončení podél obrubníků, dilatačních zařízení, odvodňovacích proužků, odvodňovačů, vpustí, šachet a pod. - nezahrnuje postřiky, nátěry - nezahrnuje těsnění podél obrubníků, dilatačních zařízení, odvodňovacích proužků, odvodňovačů, vpustí, šachet a pod.
P | 16 | 574D56 |  | ASFALTOVÝ BETON PRO LOŽNÍ VRSTVY MODIFIK ACL 16+, TL. 60MM | M2 | 45.45 | 0 |  | 2022_OTSKP |  | 2
PP |  |  |  | VOZOVKA - Asfaltový beton pro ložné vrstvy ACL 16+, tl. 60mm + hutnění Viz C.2 - Koordinační situační výkres, D.1.1.2.2 - Výpis sjezdů a D.1.1.2.4 - Charakteristické řezy sjezdy skupina měření: 5701b
VV |  |  |  | Celkem: 45,45=45,450 [A]
TS |  |  |  | - dodání směsi v požadované kvalitě - očištění podkladu - uložení směsi dle předepsaného technologického předpisu, zhutnění vrstvy v předepsané tloušťce - zřízení vrstvy bez rozlišení šířky, pokládání vrstvy po etapách, včetně pracovních spar a spojů - úpravu napojení, ukončení podél obrubníků, dilatačních zařízení, odvodňovacích proužků, odvodňovačů, vpustí, šachet a pod. - nezahrnuje postřiky, nátěry - nezahrnuje těsnění podél obrubníků, dilatačních zařízení, odvodňovacích proužků, odvodňovačů, vpustí, šachet a pod.
P | 17 | 574F68 |  | ASFALTOVÝ BETON PRO PODKLADNÍ VRSTVY MODIFIK ACP 22+, TL. 70MM | M2 | 45.45 | 0 |  | 2022_OTSKP |  | 2
PP |  |  |  | VOZOVKA - Asfaltový beton pro podkladní vrstvy ACP 22+, tl. 70mm + hutnění Viz C.2 - Koordinační situační výkres, D.1.1.2.2 - Výpis sjezdů a D.1.1.2.4 - Charakteristické řezy sjezdy skupina měření: 5701b
VV |  |  |  | Celkem: 45,45=45,450 [A]
TS |  |  |  | - dodání směsi v požadované kvalitě - očištění podkladu - uložení směsi dle předepsaného technologického předpisu, zhutnění vrstvy v předepsané tloušťce - zřízení vrstvy bez rozlišení šířky, pokládání vrstvy po etapách, včetně pracovních spar a spojů - úpravu napojení, ukončení podél obrubníků, dilatačních zařízení, odvodňovacích proužků, odvodňovačů, vpustí, šachet a pod. - nezahrnuje postřiky, nátěry - nezahrnuje těsnění podél obrubníků, dilatačních zařízení, odvodňovacích proužků, odvodňovačů, vpustí, šachet a pod.
P | 18 | 58920 |  | VÝPLŇ SPAR MODIFIKOVANÝM ASFALTEM | M | 30 | 0 |  | 2022_OTSKP |  | 2
PP |  |  |  | VOZOVKA - Asfaltová zálivka Viz C.2 - Koordinační situační výkres, D.1.1.2.2 - Výpis sjezdů a D.1.1.2.4 - Charakteristické řezy sjezdy skupina měření: 5901
VV |  |  |  | Celkem: 30=30,000 [A]
TS |  |  |  | položka zahrnuje: - dodávku předepsaného materiálu - vyčištění a výplň spar tímto materiálem
SD |  | 9 |  | Ostatní konstrukce a práce
P | 19 | 91228 |  | SMĚROVÉ SLOUPKY Z PLAST HMOT VČETNĚ ODRAZNÉHO PÁSKU | KUS | 1 | 0 |  | 2022_OTSKP |  | 2
PP |  |  |  | SMĚROVÉ SLOUPKY - Osazení plastových, dělených směrových sloupků bílých s trnem Viz C.2 - Koordinační situační výkres, D.1.1.2.2 - Výpis sjezdů a D.1.1.2.4 - Charakteristické řezy sjezdy skupina měření: 9101
VV |  |  |  | Celkem: 1=1,000 [A]
TS |  |  |  | položka zahrnuje: - dodání a osazení sloupku včetně nutných zemních prací - vnitrostaveništní a mimostaveništní doprava - odrazky plastové nebo z retroreflexní fólie

## 1_1.1_1.1.2_SO 136_SO 136.20
ASPE10 |  |  |  | Firma: | [6 empty] | 3
|  |  |  | Soupis prací objektu | [6 empty] | 3
S | Stavba: | 2020700 |  | MODERNIZACE SILNICE II/324 STARÉ HRADIŠTĚ - HROBICE (PRŮTAH) - PDPS - SP |  |  | SO 136.20 |  |  | 0,00 | 2
O | Objekt: | 1 |  | PARDUBICKÝ KRAJ | [5 empty] | 15,00 | 2
O1 | Objekt: | 1.1 |  | ZPŮSOBILÉ VÝDAJE | [5 empty] | 21,00 | 2
O2 | Objekt: | 1.1.2 |  | PŘÍMÉ VÝDAJE NA DOPROVODNOU ČÁST PROJEKTU (PVNDČP)
O3 | Objekt: | SO 136 |  | HOSPODÁŘSKÉ SJEZDY - STARÉ HRADIŠTĚ (PVNDČP)
O4 | Rozpočet: | SO 136.20 |  | KM 4,51932 (PVNDČP)
Typ | Poř. číslo | Kód položky | Varianta | Název položky | MJ | Množství | Jednotková cena |  | Cenová soustava
[7 empty] | Jednotková | Celkem
0 | 1 | 2 | 3 | 4 | 5 | 6 | 9 | 10 | 11
SD |  | 0 |  | Všeobecné konstrukce a práce
P | 1 | 014102 | 01 | POPLATKY ZA SKLÁDKU | T | 9.389 | 0 |  | 2022_OTSKP |  | 2
PP |  |  |  | SKLÁDKA - Uložení asfaltových vrstev na skládku Viz položka č. 3 skupina měření: R0001
VV |  |  |  | Celkem: 9,389=9,389 [A]
TS |  |  |  | zahrnuje veškeré poplatky provozovateli skládky související s uložením odpadu na skládce.
P | 2 | 014102 | 02 | POPLATKY ZA SKLÁDKU | T | 133.7 | 0 |  | 2022_OTSKP |  | 2
PP |  |  |  | SKLÁDKA - Uložení zeminy na skládku Viz položka č. 7 skupina měření: R0001
VV |  |  |  | Celkem: 133,7=133,700 [A]
TS |  |  |  | zahrnuje veškeré poplatky provozovateli skládky související s uložením odpadu na skládce.
SD |  | 1 |  | Zemní práce
P | 3 | 113724 |  | FRÉZOVÁNÍ ZPEVNĚNÝCH PLOCH ASFALTOVÝCH, ODVOZ DO 5KM | M3 | 3.912 | 0 |  | 2022_OTSKP |  | 2
PP |  |  |  | BOURACÍ PRÁCE - Odfrézování asfaltových vrstev v tl. 100mm (asfalt) včetně odvozu a uložení na skládku do 5km =3,912m3*2,400t/m3=9,389t Viz C.2 - Koordinační situační výkres, D.1.1.2.2 - Výpis sjezdů a D.1.1.2.4 - Charakteristické řezy sjezdy skupina měření: 1114
VV |  |  |  | Celkem: 39,12*0,1=3,912 [A]
TS |  |  |  | Položka zahrnuje veškerou manipulaci s vybouranou sutí a s vybouranými hmotami vč. uložení na skládku. Nezahrnuje poplatek za skládku, který se vykazuje v položce 0141** (s výjimkou malého množství bouraného materiálu, kde je možné poplatek zahrnout do jednotkové ceny bourání – tento fakt musí být uveden v doplňujícím textu k položce).
P | 4 | 113761 |  | FRÉZOVÁNÍ DRÁŽKY PRŮŘEZU DO 100MM2 V ASFALTOVÉ VOZOVCE | M | 8 | 0 |  | 2022_OTSKP |  | 2
PP |  |  |  | VOZOVKA - Prořezání drážky v pracovní spáře Viz C.2 - Koordinační situační výkres, D.1.1.2.2 - Výpis sjezdů a D.1.1.2.4 - Charakteristické řezy sjezdy skupina měření: 1115
VV |  |  |  | Celkem: 8=8,000 [A]
TS |  |  |  | Položka zahrnuje veškerou manipulaci s vybouranou sutí a s vybouranými hmotami vč. uložení na skládku.
P | 5 | 11511 |  | ČERPÁNÍ VODY DO 500 L/MIN | HOD | 140 | 0 |  | 2022_OTSKP |  | 2
PP |  |  |  | ZEMNÍ PRÁCE - Čerpání vody ze stavební jámy Položka vypočtena na základě odborného odhadu skupina měření: 1116b
VV |  |  |  | Celkem: 14*10=140,000 [A]
TS |  |  |  | Položka čerpání vody na povrchu zahrnuje i potrubí, pohotovost záložní čerpací soupravy a zřízení čerpací jímky. Součástí položky je také následná demontáž a likvidace těchto zařízení
P | 6 | 121108 |  | SEJMUTÍ ORNICE NEBO LESNÍ PŮDY S ODVOZEM DO 20KM | M3 | 4.026 | 0 |  | 2022_OTSKP |  | 2
PP |  |  |  | ZEMNÍ PRÁCE - Odhumusování plochy v tl. 150mm, která bude zasažena výkopovými pracemi a úpravou terénu včetně odvozu a uložení zeminy na deponii stavby do 20km (využití na zpětné ohumusování) =7,200m2*0,150=1,080m3 =1,080m3*2,000t/m3=2,160t ZEMNÍ PRÁCE - Odhumusování plochy v tl. 150mm, která bude zasažena výkopovými pracemi a úpravou terénu včetně odvozu do 20km a likvidace v režii zhotovitele (nebude využita na zpětné ohumusování) =26,840m2*0,150-7,200m2*0,150=2,946m3 =2,946m3*2,000t/m3=5,892t Viz C.2 - Koordinační situační výkres, D.1.1.2.2 - Výpis sjezdů a D.1.1.2.4 - Charakteristické řezy sjezdy skupina měření: 1211
VV |  |  |  | Celkem: 7,2*0,15=1,080 [A] Celkem: 26,84*0,15-7,2*0,15=2,946 [B] Celkem: A+B=4,026 [C]
TS |  |  |  | položka zahrnuje sejmutí ornice bez ohledu na tloušťku vrstvy a její vodorovnou dopravu nezahrnuje uložení na trvalou skládku
P | 7 | 131734 |  | HLOUBENÍ JAM ZAPAŽ I NEPAŽ TŘ. I, ODVOZ DO 5KM | M3 | 66.85 | 0 |  | 2022_OTSKP |  | 2
PP |  |  |  | ZEMNÍ PRÁCE - Výkop zeminy pro stavební jámu v zemině tř. I včetně pažení a odvozu zeminy na skládku do 5km =66,850m3*2,000t/m3=133,700t Viz C.2 - Koordinační situační výkres, D.1.1.2.2 - Výpis sjezdů a D.1.1.2.4 - Charakteristické řezy sjezdy skupina měření: 1311
VV |  |  |  | Celkem: 66,85=66,850 [A]
TS |  |  |  | položka zahrnuje: - vodorovná a svislá doprava, přemístění, přeložení, manipulace s výkopkem - kompletní provedení vykopávky nezapažené i zapažené - ošetření výkopiště po celou dobu práce v něm vč. klimatických opatření - ztížení vykopávek v blízkosti podzemního vedení, konstrukcí a objektů vč. jejich dočasného zajištění - ztížení pod vodou, v okolí výbušnin, ve stísněných prostorech a pod. - příplatek za lepivost - těžení po vrstvách, pásech a po jiných nutných částech (figurách) - čerpání vody vč. čerpacích jímek, potrubí a pohotovostní čerpací soupravy (viz ustanovení k pol. 1151,2) - potřebné snížení hladiny podzemní vody - těžení a rozpojování jednotlivých balvanů - vytahování a nošení výkopku - svahování a přesvah. svahů do konečného tvaru, výměna hornin v podloží a v pláni znehodnocené klimatickými vlivy - ruční vykopávky, odstranění kořenů a napadávek - pažení, vzepření a rozepření vč. přepažování (vyjma štětových stěn) - úpravu, ochranu a očištění dna, základové spáry, stěn a svahů - odvedení nebo obvedení vody v okolí výkopiště a ve výkopišti - třídění výkopku - veškeré pomocné konstrukce umožňující provedení vykopávky (příjezdy, sjezdy, nájezdy, lešení, podpěr. konstr., přemostění, zpevněné plochy, zakrytí a pod.) - nezahrnuje uložení zeminy (na skládku, do násypu) ani poplatky za skládku, vykazují se v položce č.0141**
P | 8 | 17581 |  | OBSYP POTRUBÍ A OBJEKTŮ Z NAKUPOVANÝCH MATERIÁLŮ | M3 | 28.29 | 0 |  | 2022_OTSKP |  | 2
PP |  |  |  | ZEMNÍ PRÁCE - Zásyp ze štěrkodrti fr. 0/32 mm + hutnění po vrstvách max. 300mm, Id=0,85, 100% PS včetně dopravy materiálu Viz C.2 - Koordinační situační výkres, D.1.1.2.2 - Výpis sjezdů a D.1.1.2.4 - Charakteristické řezy sjezdy skupina měření: 1711
VV |  |  |  | Celkem: 28,29=28,290 [A]
TS |  |  |  | položka zahrnuje: - kompletní provedení zemní konstrukce včetně nákupu a dopravy materiálu dle zadávací dokumentace - úprava ukládaného materiálu vlhčením, tříděním, promícháním nebo vysoušením, příp. jiné úpravy za účelem zlepšení jeho mech. vlastností - hutnění i různé míry hutnění - ošetření úložiště po celou dobu práce v něm vč. klimatických opatření - ztížení v okolí vedení, konstrukcí a objektů a jejich dočasné zajištění - ztížení provádění vč. hutnění ve ztížených podmínkách a stísněných prostorech - ztížené ukládání sypaniny pod vodu - ukládání po vrstvách a po jiných nutných částech (figurách) vč. dosypávek - spouštění a nošení materiálu - výměna částí zemní konstrukce znehodnocené klimatickými vlivy - ruční hutnění a výplň jam a prohlubní v podloží - úprava, očištění, ochrana a zhutnění podloží - svahování, hutnění a uzavírání povrchů svahů - zřízení lavic na svazích - udržování úložiště a jeho ochrana proti vodě - odvedení nebo obvedení vody v okolí úložiště a v úložišti - veškeré pomocné konstrukce umožňující provedení zemní konstrukce (příjezdy, sjezdy, nájezdy, lešení, podpěrné konstrukce, přemostění, zpevněné plochy, zakrytí a pod.) - zemina vytlačená potrubím o DN do 180mm se od kubatury obsypů neodečítá
P | 9 | 18110 |  | ÚPRAVA PLÁNĚ SE ZHUTNĚNÍM V HORNINĚ TŘ. I | M2 | 72.074 | 0 |  | 2022_OTSKP |  | 2
PP |  |  |  | ZEMNÍ PRÁCE - Úprava a zhutnění základové spáry =1,410*11,750+8,316m2=24,884m2 VOZOVKA - Úprava a zhutnění zemní pláně =47,190m2 Viz C.2 - Koordinační situační výkres, D.1.1.2.2 - Výpis sjezdů a D.1.1.2.4 - Charakteristické řezy sjezdy skupina měření: 1821a
VV |  |  |  | Celkem: 1,41*11,75+8,316=24,884 [A] Celkem: 47,19=47,190 [B] Celkem: A+B=72,074 [C]
TS |  |  |  | položka zahrnuje úpravu pláně včetně vyrovnání výškových rozdílů. Míru zhutnění určuje projekt.
P | 10 | 18215 |  | ÚPRAVA POVRCHŮ SROVNÁNÍM ÚZEMÍ V TL DO 0,50M | M2 | 7.2 | 0 |  | 2022_OTSKP |  | 2
PP |  |  |  | ZELEŇ - Svahové úpravy Viz C.2 - Koordinační situační výkres, D.1.1.2.2 - Výpis sjezdů a D.1.1.2.4 - Charakteristické řezy sjezdy skupina měření: 1821a
VV |  |  |  | Celkem: 7,2=7,200 [A]
TS |  |  |  | položka zahrnuje srovnání výškových rozdílů terénu
P | 11 | 18222 |  | ROZPROSTŘENÍ ORNICE VE SVAHU V TL DO 0,15M | M2 | 7.2 | 0 |  | 2022_OTSKP |  | 2
PP |  |  |  | ZELEŇ - Ohumusování svahů v tl. 150mm Viz C.2 - Koordinační situační výkres, D.1.1.2.2 - Výpis sjezdů a D.1.1.2.4 - Charakteristické řezy sjezdy skupina měření: 1821a
VV |  |  |  | Celkem: 7,2=7,200 [A]
TS |  |  |  | položka zahrnuje: nutné přemístění ornice z dočasných skládek vzdálených do 50m rozprostření ornice v předepsané tloušťce ve svahu přes 1:5
P | 12 | 18241 |  | ZALOŽENÍ TRÁVNÍKU RUČNÍM VÝSEVEM | M2 | 7.2 | 0 |  | 2022_OTSKP |  | 2
PP |  |  |  | ZELEŇ - Osetí svahů travním semenem Viz C.2 - Koordinační situační výkres, D.1.1.2.2 - Výpis sjezdů a D.1.1.2.4 - Charakteristické řezy sjezdy skupina měření: 1822
VV |  |  |  | Celkem: 7,2=7,200 [A]
TS |  |  |  | Zahrnuje dodání předepsané travní směsi, její výsev na ornici, zalévání, první pokosení, to vše bez ohledu na sklon terénu
P | 13 | 18247 |  | OŠETŘOVÁNÍ TRÁVNÍKU | M2 | 7.2 | 0 |  | 2022_OTSKP |  | 2
PP |  |  |  | ZELEŇ - Údržba založeného travního porostu Viz C.2 - Koordinační situační výkres, D.1.1.2.2 - Výpis sjezdů a D.1.1.2.4 - Charakteristické řezy sjezdy skupina měření: 1822
VV |  |  |  | Celkem: 7,2=7,200 [A]
TS |  |  |  | Zahrnuje pokosení se shrabáním, naložení shrabků na dopravní prostředek, s odvozem a se složením, to vše bez ohledu na sklon terénu zahrnuje nutné zalití a hnojení
SD |  | 4 |  | Vodorovné konstrukce
P | 14 | 451114 |  | PODKL A VÝPLŇ VRSTVY Z DÍLCŮ BETON DO C35/45 | M3 | 0.34 | 0 |  | 2022_OTSKP |  | 2
PP |  |  |  | TROUBA - Podkladní betonové prefabrikované podkladky z betonu C35/45-XF4 pod trouby (10kus), včetně dopravy materiálu Viz C.2 - Koordinační situační výkres, D.1.1.2.2 - Výpis sjezdů a D.1.1.2.4 - Charakteristické řezy sjezdy skupina měření: 4511
VV |  |  |  | Celkem: 0,8*0,17*0,25*10=0,340 [A]
TS |  |  |  | - dodání dílce požadovaného tvaru a vlastností, jeho skladování, doprava a osazení do definitivní polohy, včetně komplexní technologie výroby a montáže dílců, ošetření a ochrana dílců, - u dílců železobetonových a předpjatých veškerá výztuž, případně i tuhé kovové prvky a závěsná oka, - úpravy a zařízení pro uložení a transport dílce, - veškeré požadované úpravy dílců, včetně doplňkových konstrukcí a vybavení, - sestavení dílce na stavbě včetně montážních zařízení, plošin a prahů a pod., - výplň, těsnění a tmelení spár a spojů, - očištění a ošetření úložných ploch, - zednické výpomoce pro montáž dílců, - označení dílce výrobním štítkem nebo jiným způsobem, - úpravy dílce pro dodržení požadované přesnosti jeho osazení, včetně případných měření, - veškerá zařízení pro zajištění stability v každém okamžiku, - další práce dané případně specifikací k příslušnému prefabrik. dílci (úprava pohledových ploch, příp. rubových ploch, osazení měřících zařízení, zkoušení a měření dílců a pod.).
P | 15 | 451314 |  | PODKLADNÍ A VÝPLŇOVÉ VRSTVY Z PROSTÉHO BETONU C25/30 | M3 | 1.247 | 0 |  | 2022_OTSKP |  | 2
PP |  |  |  | ODLÁŽDĚNÍ - Podkladní betonové lože z betonu C25/30-XF3 pod kamennou dlažbu tl. 150mm včetně dopravy materiálu Viz C.2 - Koordinační situační výkres, D.1.1.2.2 - Výpis sjezdů a D.1.1.2.4 - Charakteristické řezy sjezdy skupina měření: 4511
VV |  |  |  | Celkem: 8,316*0,15=1,247 [A]
TS |  |  |  | - dodání čerstvého betonu (betonové směsi) požadované kvality, jeho uložení do požadovaného tvaru při jakékoliv hustotě výztuže, konzistenci čerstvého betonu a způsobu hutnění, ošetření a ochranu betonu, - zhotovení nepropustného, mrazuvzdorného betonu a betonu požadované trvanlivosti a vlastností, - užití potřebných přísad a technologií výroby betonu, - zřízení pracovních a dilatačních spar, včetně potřebných úprav, výplně, vložek, opracování, očištění a ošetření, - bednění požadovaných konstr. (i ztracené) s úpravou dle požadované kvality povrchu betonu, včetně odbedňovacích a odskružovacích prostředků, - podpěrné konstr. (skruže) a lešení všech druhů pro bednění, uložení čerstvého betonu, výztuže a doplňkových konstr., vč. požadovaných otvorů, ochranných a bezpečnostních opatření a základů těchto konstrukcí a lešení, - vytvoření kotevních čel, kapes, nálitků, a sedel, - zřízení všech požadovaných otvorů, kapes, výklenků, prostupů, dutin, drážek a pod., vč. ztížení práce a úprav kolem nich, - úpravy pro osazení výztuže, doplňkových konstrukcí a vybavení, - úpravy povrchu pro položení požadované izolace, povlaků a nátěrů, případně vyspravení, - ztížení práce u kabelových a injektážních trubek a ostatních zařízení osazovaných do betonu, - konstrukce betonových kloubů, upevnění kotevních prvků a doplňkových konstrukcí, - nátěry zabraňující soudržnost betonu a bednění, - výplň, těsnění a tmelení spar a spojů, - opatření povrchů betonu izolací proti zemní vlhkosti v částech, kde přijdou do styku se zeminou nebo kamenivem, - případné zřízení spojovací vrstvy u základů, - úpravy pro osazení zařízení ochrany konstrukce proti vlivu bludných proudů
P | 16 | 451324 |  | PODKL A VÝPLŇ VRSTVY ZE ŽELEZOBET DO C25/30 | M3 | 4.97 | 0 |  | 2022_OTSKP |  | 2
PP |  |  |  | ŽB ZÁKLADOVÁ DESKA - Beton C25/30-XF3+XA2 + hutnění včetně dopravy materiálu ŽB ZÁKLADOVÁ DESKA - Bednění + odbedňovací nátěr =1,410*0,300*2+11,750*0,300*2=7,896m2 Viz C.2 - Koordinační situační výkres, D.1.1.2.2 - Výpis sjezdů a D.1.1.2.4 - Charakteristické řezy sjezdy skupina měření: 4511
VV |  |  |  | Celkem: 1,41*11,75*0,3=4,970 [A]
TS |  |  |  | - dodání čerstvého betonu (betonové směsi) požadované kvality, jeho uložení do požadovaného tvaru při jakékoliv hustotě výztuže, konzistenci čerstvého betonu a způsobu hutnění, ošetření a ochranu betonu, - zhotovení nepropustného, mrazuvzdorného betonu a betonu požadované trvanlivosti a vlastností, - užití potřebných přísad a technologií výroby betonu, - zřízení pracovních a dilatačních spar, včetně potřebných úprav, výplně, vložek, opracování, očištění a ošetření, - bednění požadovaných konstr. (i ztracené) s úpravou dle požadované kvality povrchu betonu, včetně odbedňovacích a odskružovacích prostředků, - podpěrné konstr. (skruže) a lešení všech druhů pro bednění, uložení čerstvého betonu, výztuže a doplňkových konstr., vč. požadovaných otvorů, ochranných a bezpečnostních opatření a základů těchto konstrukcí a lešení, - vytvoření kotevních čel, kapes, nálitků, a sedel, - zřízení všech požadovaných otvorů, kapes, výklenků, prostupů, dutin, drážek a pod., vč. ztížení práce a úprav kolem nich, - úpravy pro osazení výztuže, doplňkových konstrukcí a vybavení, - úpravy povrchu pro položení požadované izolace, povlaků a nátěrů, případně vyspravení, - ztížení práce u kabelových a injektážních trubek a ostatních zařízení osazovaných do betonu, - konstrukce betonových kloubů, upevnění kotevních prvků a doplňkových konstrukcí, - nátěry zabraňující soudržnost betonu a bednění, - výplň, těsnění a tmelení spar a spojů, - opatření povrchů betonu izolací proti zemní vlhkosti v částech, kde přijdou do styku se zeminou nebo kamenivem, - případné zřízení spojovací vrstvy u základů, - úpravy pro osazení zařízení ochrany konstrukce proti vlivu bludných proudů
P | 17 | 451366 |  | VÝZTUŽ PODKL VRSTEV Z KARI-SÍTÍ | T | 0.39 | 0 |  | 2022_OTSKP |  | 2
PP |  |  |  | ŽB ZÁKLADOVÁ DESKA - Betonářská výztuž B500B - KARI síť pr. 8mm, rozměr oka 100x100mm, včetně dopravy materiálu Viz C.2 - Koordinační situační výkres, D.1.1.2.2 - Výpis sjezdů a D.1.1.2.4 - Charakteristické řezy sjezdy skupina měření: 0036a
VV |  |  |  | Celkem: 0,01*4,97*7,85=0,390 [A]
TS |  |  |  | položka zahrnuje: - dodání betonářské výztuže v požadované kvalitě, stříhání, řezání, ohýbání a spojování do všech požadovaných tvarů (vč. armakošů) a uložení s požadovaným zajištěním polohy a krytí výztuže betonem - veškeré svary nebo jiné spoje výztuže - pomocné konstrukce a práce pro osazení a upevnění výztuže - zednické výpomoci pro montáž betonářské výztuže - úpravy výztuže pro osazení doplňkových konstrukcí - ochranu výztuže do doby jejího zabetonování - veškerá opatření pro zajištění soudržnosti výztuže a betonu - vodivé propojení výztuže, které je součástí ochrany konstrukce proti vlivům bludných proudů, vyvedení do měřících skříní nebo míst pro měření bludných proudů - povrchovou antikorozní úpravu výztuže - separaci výztuže
P | 18 | 45152 |  | PODKLADNÍ A VÝPLŇOVÉ VRSTVY Z KAMENIVA DRCENÉHO | M3 | 8.797 | 0 |  | 2022_OTSKP |  | 2
PP |  |  |  | ZEMNÍ PRÁCE - Polštář ze štěrkodrti fr. 0/32mm, tl. 400mm + hutnění po vrstvách tl. 200mm, Id=0,90, 100% PS včetně dopravy materiálu Viz C.2 - Koordinační situační výkres, D.1.1.2.2 - Výpis sjezdů a D.1.1.2.4 - Charakteristické řezy sjezdy skupina měření: 4511
VV |  |  |  | Celkem: 0,724*12,15=8,797 [A]
TS |  |  |  | položka zahrnuje dodávku předepsaného kameniva, mimostaveništní a vnitrostaveništní dopravu a jeho uložení není-li v zadávací dokumentaci uvedeno jinak, jedná se o nakupovaný materiál
P | 19 | 465512 |  | DLAŽBY Z LOMOVÉHO KAMENE NA MC | M3 | 2.079 | 0 |  | 2022_OTSKP |  | 2
PP |  |  |  | ODLÁŽDĚNÍ - Kamenná dlažba z lomového kamene tl. 250mm, šířka spáry 30 - 50mm, spáry zatřené stěrkou MC25 včetně dopravy materiálu Viz C.2 - Koordinační situační výkres, D.1.1.2.2 - Výpis sjezdů a D.1.1.2.4 - Charakteristické řezy sjezdy skupina měření: 4611
VV |  |  |  | Celkem: 8,316*0,25=2,079 [A]
TS |  |  |  | položka zahrnuje: - nutné zemní práce (svahování, úpravu pláně a pod.) - zřízení spojovací vrstvy - zřízení lože dlažby z cementové malty předepsané kvality a předepsané tloušťky - dodávku a položení dlažby z lomového kamene do předepsaného tvaru - spárování, těsnění, tmelení a vyplnění spar MC případně s vyklínováním - úprava povrchu pro odvedení srážkové vody - nezahrnuje podklad pod dlažbu, vykazuje se samostatně položkami SD 45
P | 20 | 467314 |  | STUPNĚ A PRAHY VODNÍCH KORYT Z PROSTÉHO BETONU C25/30 | M3 | 0.36 | 0 |  | 2022_OTSKP |  | 2
PP |  |  |  | ODLÁŽDĚNÍ - Příčný práh z prostého betonu C25/30-XF3 na vtoku i výtoku 500x200mm včetně dopravy materiálu Viz C.2 - Koordinační situační výkres, D.1.1.2.2 - Výpis sjezdů a D.1.1.2.4 - Charakteristické řezy sjezdy skupina měření: 4613
VV |  |  |  | Celkem: 3,6*0,5*0,2=0,360 [A]
TS |  |  |  | položka zahrnuje: - nutné zemní práce (hloubení rýh apod.) - dodání čerstvého betonu (betonové směsi) požadované kvality, jeho uložení do požadovaného tvaru při jakékoliv konzistenci čerstvého betonu a způsobu hutnění, ošetření a ochranu betonu, - zhotovení nepropustného, mrazuvzdorného betonu a betonu požadované trvanlivosti a vlastností, - užití potřebných přísad a technologií výroby betonu, - zřízení pracovních a dilatačních spar, včetně potřebných úprav, výplně, vložek, opracování, očištění a ošetření, - bednění požadovaných konstr. (i ztracené) s úpravou dle požadované kvality povrchu betonu, včetně odbedňovacích a odskružovacích prostředků, - podpěrné konstr. (skruže) a lešení všech druhů pro bednění, uložení čerstvého betonu, výztuže a doplňkových konstr., vč. požadovaných otvorů, ochranných a bezpečnostních opatření a základů těchto konstrukcí a lešení, - vytvoření kotevních čel, kapes, nálitků, a sedel, - zřízení všech požadovaných otvorů, kapes, výklenků, prostupů, dutin, drážek a pod., vč. ztížení práce a úprav kolem nich, - úpravy pro osazení doplňkových konstrukcí a vybavení, - úpravy povrchu pro položení požadované izolace, povlaků a nátěrů, případně vyspravení, - konstrukce betonových kloubů, upevnění kotevních prvků a doplňkových konstrukcí, - nátěry zabraňující soudržnost betonu a bednění, - výplň, těsnění a tmelení spar a spojů, - opatření povrchů betonu izolací proti zemní vlhkosti v částech, kde přijdou do styku se zeminou nebo kamenivem, - případné zřízení spojovací vrstvy u základů
SD |  | 5 |  | Komunikace
P | 21 | 56210 |  | VOZOVKOVÉ VRSTVY Z MATERIÁLŮ STABIL CEMENTEM | M3 | 5.663 | 0 |  | 2022_OTSKP |  | 2
PP |  |  |  | VOZOVKA - Podkladní vrstva stmelená cementem SC 0/32 C3/4 tl. 120mm + hutnění Viz C.2 - Koordinační situační výkres, D.1.1.2.2 - Výpis sjezdů a D.1.1.2.4 - Charakteristické řezy sjezdy skupina měření: 5801a
VV |  |  |  | Celkem: 47,19*0,12=5,663 [A]
TS |  |  |  | - dodání směsi v požadované kvalitě - očištění podkladu - uložení směsi dle předepsaného technologického předpisu a zhutnění vrstvy v předepsané tloušťce - zřízení vrstvy bez rozlišení šířky, pokládání vrstvy po etapách, včetně pracovních spar a spojů - úpravu napojení, ukončení - úpravu dilatačních spar včetně předepsané výztuže - nezahrnuje postřiky, nátěry - nezahrnuje úpravu povrchu krytu
P | 22 | 56333 |  | VOZOVKOVÉ VRSTVY ZE ŠTĚRKODRTI TL. DO 150MM | M2 | 47.19 | 0 |  | 2022_OTSKP |  | 2
PP |  |  |  | VOZOVKA - Štěrkodrť ŠDA 0/32 tl. 150mm + hutnění Viz C.2 - Koordinační situační výkres, D.1.1.2.2 - Výpis sjezdů a D.1.1.2.4 - Charakteristické řezy sjezdy skupina měření: 5601b
VV |  |  |  | Celkem: 47,19=47,190 [A]
TS |  |  |  | - dodání kameniva předepsané kvality a zrnitosti - rozprostření a zhutnění vrstvy v předepsané tloušťce - zřízení vrstvy bez rozlišení šířky, pokládání vrstvy po etapách - nezahrnuje postřiky, nátěry
P | 23 | 56334 |  | VOZOVKOVÉ VRSTVY ZE ŠTĚRKODRTI TL. DO 200MM | M2 | 26.5 | 0 |  | 2022_OTSKP |  | 2
PP |  |  |  | VOZOVKA - Štěrkodrť ŠDA 0/32 tl. 200mm + hutnění Viz C.2 - Koordinační situační výkres, D.1.1.2.2 - Výpis sjezdů a D.1.1.2.4 - Charakteristické řezy sjezdy skupina měření: 5601b
VV |  |  |  | Celkem: 26,5=26,500 [A]
TS |  |  |  | - dodání kameniva předepsané kvality a zrnitosti - rozprostření a zhutnění vrstvy v předepsané tloušťce - zřízení vrstvy bez rozlišení šířky, pokládání vrstvy po etapách - nezahrnuje postřiky, nátěry
P | 24 | 572121 |  | INFILTRAČNÍ POSTŘIK ASFALTOVÝ DO 1,0KG/M2 | M2 | 47.19 | 0 |  | 2022_OTSKP |  | 2
PP |  |  |  | VOZOVKA - Infiltrační postřik z kationaktivní asfaltové emulze, zbytkové množství pojiva 1,00kg/m2 (po odštěpení) PI-C Viz C.2 - Koordinační situační výkres, D.1.1.2.2 - Výpis sjezdů a D.1.1.2.4 - Charakteristické řezy sjezdy skupina měření: 5702
VV |  |  |  | Celkem: 47,19=47,190 [A]
TS |  |  |  | - dodání všech předepsaných materiálů pro postřiky v předepsaném množství - provedení dle předepsaného technologického předpisu - zřízení vrstvy bez rozlišení šířky, pokládání vrstvy po etapách - úpravu napojení, ukončení
P | 25 | 572211 |  | SPOJOVACÍ POSTŘIK Z ASFALTU DO 0,5KG/M2 | M2 | 94.38 | 0 |  | 2022_OTSKP |  | 2
PP |  |  |  | VOZOVKA - Spojovací postřik z kationaktivní asfaltové emulze, zbytkové množství pojiva 0,40kg/m2 (po odštěpení) PS-C =47,190m2 VOZOVKA - Spojovací postřik z kationaktivní asfaltové emulze, zbytkové množství pojiva 0,40kg/m2 (po odštěpení) PS-C =47,190m2 Viz C.2 - Koordinační situační výkres, D.1.1.2.2 - Výpis sjezdů a D.1.1.2.4 - Charakteristické řezy sjezdy skupina měření: 5702
VV |  |  |  | Celkem: 47,19=47,190 [A] Celkem: 47,19=47,190 [B] Celkem: A+B=94,380 [C]
TS |  |  |  | - dodání všech předepsaných materiálů pro postřiky v předepsaném množství - provedení dle předepsaného technologického předpisu - zřízení vrstvy bez rozlišení šířky, pokládání vrstvy po etapách - úpravu napojení, ukončení
P | 26 | 574B34 |  | ASFALTOVÝ BETON PRO OBRUSNÉ VRSTVY MODIFIK ACO 11+, TL. 40MM | M2 | 47.19 | 0 |  | 2022_OTSKP |  | 2
PP |  |  |  | VOZOVKA - Asfaltový beton pro obrusné vrstvy ACO 11+, tl. 40mm + hutnění Viz C.2 - Koordinační situační výkres, D.1.1.2.2 - Výpis sjezdů a D.1.1.2.4 - Charakteristické řezy sjezdy skupina měření: 5701b
VV |  |  |  | Celkem: 47,19=47,190 [A]
TS |  |  |  | - dodání směsi v požadované kvalitě - očištění podkladu - uložení směsi dle předepsaného technologického předpisu, zhutnění vrstvy v předepsané tloušťce - zřízení vrstvy bez rozlišení šířky, pokládání vrstvy po etapách, včetně pracovních spar a spojů - úpravu napojení, ukončení podél obrubníků, dilatačních zařízení, odvodňovacích proužků, odvodňovačů, vpustí, šachet a pod. - nezahrnuje postřiky, nátěry - nezahrnuje těsnění podél obrubníků, dilatačních zařízení, odvodňovacích proužků, odvodňovačů, vpustí, šachet a pod.
P | 27 | 574D56 |  | ASFALTOVÝ BETON PRO LOŽNÍ VRSTVY MODIFIK ACL 16+, TL. 60MM | M2 | 47.19 | 0 |  | 2022_OTSKP |  | 2
PP |  |  |  | VOZOVKA - Asfaltový beton pro ložné vrstvy ACL 16+, tl. 60mm + hutnění Viz C.2 - Koordinační situační výkres, D.1.1.2.2 - Výpis sjezdů a D.1.1.2.4 - Charakteristické řezy sjezdy skupina měření: 5701b
VV |  |  |  | Celkem: 47,19=47,190 [A]
TS |  |  |  | - dodání směsi v požadované kvalitě - očištění podkladu - uložení směsi dle předepsaného technologického předpisu, zhutnění vrstvy v předepsané tloušťce - zřízení vrstvy bez rozlišení šířky, pokládání vrstvy po etapách, včetně pracovních spar a spojů - úpravu napojení, ukončení podél obrubníků, dilatačních zařízení, odvodňovacích proužků, odvodňovačů, vpustí, šachet a pod. - nezahrnuje postřiky, nátěry - nezahrnuje těsnění podél obrubníků, dilatačních zařízení, odvodňovacích proužků, odvodňovačů, vpustí, šachet a pod.
P | 28 | 574F68 |  | ASFALTOVÝ BETON PRO PODKLADNÍ VRSTVY MODIFIK ACP 22+, TL. 70MM | M2 | 47.19 | 0 |  | 2022_OTSKP |  | 2
PP |  |  |  | VOZOVKA - Asfaltový beton pro podkladní vrstvy ACP 22+, tl. 70mm + hutnění Viz C.2 - Koordinační situační výkres, D.1.1.2.2 - Výpis sjezdů a D.1.1.2.4 - Charakteristické řezy sjezdy skupina měření: 5701b
VV |  |  |  | Celkem: 47,19=47,190 [A]
TS |  |  |  | - dodání směsi v požadované kvalitě - očištění podkladu - uložení směsi dle předepsaného technologického předpisu, zhutnění vrstvy v předepsané tloušťce - zřízení vrstvy bez rozlišení šířky, pokládání vrstvy po etapách, včetně pracovních spar a spojů - úpravu napojení, ukončení podél obrubníků, dilatačních zařízení, odvodňovacích proužků, odvodňovačů, vpustí, šachet a pod. - nezahrnuje postřiky, nátěry - nezahrnuje těsnění podél obrubníků, dilatačních zařízení, odvodňovacích proužků, odvodňovačů, vpustí, šachet a pod.
P | 29 | 58920 |  | VÝPLŇ SPAR MODIFIKOVANÝM ASFALTEM | M | 8 | 0 |  | 2022_OTSKP |  | 2
PP |  |  |  | VOZOVKA - Asfaltová zálivka Viz C.2 - Koordinační situační výkres, D.1.1.2.2 - Výpis sjezdů a D.1.1.2.4 - Charakteristické řezy sjezdy skupina měření: 5901
VV |  |  |  | Celkem: 8=8,000 [A]
TS |  |  |  | položka zahrnuje: - dodávku předepsaného materiálu - vyčištění a výplň spar tímto materiálem
SD |  | 6 |  | Úpravy povrchů, podlahy, výplně otvorů
P | 30 | 626211 |  | REPROFILACE VODOROVNÝCH PLOCH SHORA SANAČNÍ MALTOU JEDNOVRST TL 10MM | M2 | 0.574 | 0 |  | 2022_OTSKP |  | 2
PP |  |  |  | TROUBA - Sanace seříznutého čela železobetonové trouby ručně nanášenou sanační maltou, včetně dopravy materiálu Viz C.2 - Koordinační situační výkres, D.1.1.2.2 - Výpis sjezdů a D.1.1.2.4 - Charakteristické řezy sjezdy skupina měření: 6261
VV |  |  |  | Celkem: (1,625+1,11)*2*0,105=0,574 [A]
TS |  |  |  | položka zahrnuje: dodávku veškerého materiálu potřebného pro předepsanou úpravu v předepsané kvalitě nutné vyspravení podkladu, případně zatření spar zdiva položení vrstvy v předepsané tloušťce potřebná lešení a podpěrné konstrukce
SD |  | 7 |  | Přidružená stavební výroba
P | 31 | 711311 |  | IZOLACE PODZEMNÍCH OBJEKTŮ PROTI ZEMNÍ VLHKOSTI ASFALTOVÝMI NÁTĚRY | M2 | 36.891 | 0 |  | 2022_OTSKP |  | 2
PP |  |  |  | ŽB ZÁKLADOVÁ DESKA - Nátěry Np+2xNa na styku se zeminou =11,750*0,300*2=7,050m2 ŽB OBETONOVÁNÍ - Nátěry Np+2xNa na styku se zeminou =2,900*10,290=29,841m2 Viz C.2 - Koordinační situační výkres, D.1.1.2.2 - Výpis sjezdů a D.1.1.2.4 - Charakteristické řezy sjezdy skupina měření: 7111
VV |  |  |  | Celkem: 11,75*0,3*2=7,050 [A] Celkem: 2,9*10,29=29,841 [B] Celkem: A+B=36,891 [C]
TS |  |  |  | položka zahrnuje: - dodání předepsaného izolačního materiálu - očištění a ošetření podkladu, zadávací dokumentace může zahrnout i případné vyspravení - zřízení izolace jako kompletního povlaku, případně komplet. soustavy nebo systému podle příslušného technolog. předpisu - zřízení izolace i jednotlivých vrstev po etapách, včetně pracovních spár a spojů - úprava u okrajů, rohů, hran, dilatačních i pracovních spojů, kotev, obrubníků, dilatačních zařízení, odvodnění, otvorů, neizolovaných míst a pod. - zajištění odvodnění povrchu izolace, včetně odvodnění nejnižších míst, pokud dokumentace pro zadání stavby nestanoví jinak - ochrana izolace do doby zřízení definitivní ochranné vrstvy nebo konstrukce - úprava, očištění a ošetření prostoru kolem izolace - provedení požadovaných zkoušek - nezahrnuje ochranné vrstvy, např. geotextilii, cementový potěr, izolační přizdívku
P | 32 | 78341 |  | PROTIKOROZ OCHRANA POTRUBÍ A ARMATUR NÁTĚREM JEDNOVRST | M2 | 0.574 | 0 |  | 2022_OTSKP |  | 2
PP |  |  |  | TROUBA - Úprava seříznuté části ŽB hrdlové trouby antikorozním nátěrem Viz C.2 - Koordinační situační výkres, D.1.1.2.2 - Výpis sjezdů a D.1.1.2.4 - Charakteristické řezy sjezdy skupina měření: 7801
VV |  |  |  | Celkem: (1,625+1,11)*2*0,105=0,574 [A]
TS |  |  |  | - položky nátěrů zahrnují kompletní povlaky (i různobarevné), včetně úpravy podkladu (odmaštění, odrezivění, odstranění starých nátěrů a nečistot) a jeho vyspravení, provedení nátěru předepsaným postupem a splnění všech požadavků daných technologickým předpisem.
SD |  | 8 |  | Potrubí
P | 33 | 82458 |  | POTRUBÍ Z TRUB ŽELEZOBETONOVÝCH DN DO 600MM | M | 11.75 | 0 |  | 2022_OTSKP |  | 2
PP |  |  |  | TROUBA - ŽB prefabrikované hrdlové trouby DN=600mm (5kus) z betonu C35/45-XF4 včetně dopravy materiálu Viz C.2 - Koordinační situační výkres, D.1.1.2.2 - Výpis sjezdů a D.1.1.2.4 - Charakteristické řezy sjezdy skupina měření: 8101
VV |  |  |  | Celkem: 11,75=11,750 [A]
TS |  |  |  | položky pro zhotovení potrubí platí bez ohledu na sklon zahrnuje: - výrobní dokumentaci (včetně technologického předpisu) - dodání veškerého trubního a pomocného materiálu (trouby, trubky, tvarovky, spojovací a těsnící materiál a pod.), podpěrných, závěsných a upevňovacích prvků, včetně potřebných úprav - úprava a příprava podkladu a podpěr, očištění a ošetření podkladu a podpěr - zřízení plně fun ního potrubí, kompletní soustavy, podle příslušného technologického předpisu - zřízení potrubí i jednotlivých částí po etapách, včetně pracovních spar a spojů, pracovního zaslepení konců a pod. - úprava prostupů, průchodů šachtami a komorami, okolí podpěr a vyústění, zaústění, napojení, vyvedení a upevnění odpad. výustí - ochrana potrubí nátěrem (vč. úpravy povrchu), případně izolací, nejsou-li tyto práce předmětem jiné položky - úprava, očištění a ošetření prostoru kolem potrubí - položky platí pro práce prováděné v prostoru zapaženém i nezapaženém a i v kolektorech, chráničkách - položky zahrnují i práce spojené s nutnými obtoky, převáděním a čerpáním vody nezahrnuje zkoušky vodotěsnosti a televizní prohlídku
P | 34 | 89914 |  | ŠACHTOVÉ BETONOVÉ SKRUŽE SAMOSTATNÉ | KUS | 1 | 0 |  | 2022_OTSKP |  | 2
PP |  |  |  | ZEMNÍ PRÁCE - Dodávka, montáž, demontáž a odvoz betonové prefabrikované skruže DN=800mm Viz C.2 - Koordinační situační výkres, D.1.1.2.2 - Výpis sjezdů a D.1.1.2.4 - Charakteristické řezy sjezdy skupina měření: 8991
VV |  |  |  | Celkem: 1=1,000 [A]
TS |  |  |  | - Položka zahrnuje veškerý materiál, výrobky a polotovary, včetně mimostaveništní a vnitrostaveništní dopravy (rovněž přesuny), včetně naložení a složení,případně s uložením.
P | 35 | 899574 |  | OBETONOVÁNÍ POTRUBÍ ZE ŽELEZOBETONU DO C25/30 VČETNĚ VÝZTUŽE | M3 | 6.791 | 0 |  | 2022_OTSKP |  | 2
PP |  |  |  | ŽB OBETONOVÁNÍ - Beton C25/30-XF3+XA2 + hutnění ŽB OBETONOVÁNÍ - Bednění + odbedňovací nátěr =1,218*10,290*2+0,800m2*2=26,666m2 ŽB OBETONOVÁNÍ - Betonářská výztuž B500B - KARI síť pr. 8mm, rozměr oka 100x100mm, včetně dopravy materiálu =0,010*6,791m3*7,850t/m3=0,533m3 Viz C.2 - Koordinační situační výkres, D.1.1.2.2 - Výpis sjezdů a D.1.1.2.4 - Charakteristické řezy sjezdy skupina měření: 8995
VV |  |  |  | Celkem: 0,66*10,29=6,791 [A]
TS |  |  |  | - dodání čerstvého betonu (betonové směsi) požadované kvality, jeho uložení do požadovaného tvaru při jakékoliv hustotě výztuže, konzistenci čerstvého betonu a způsobu hutnění, ošetření a ochranu betonu, - zhotovení nepropustného, mrazuvzdorného betonu a betonu požadované trvanlivosti a vlastností, - užití potřebných přísad a technologií výroby betonu, - zřízení pracovních a dilatačních spar, včetně potřebných úprav, výplně, vložek, opracování, očištění a ošetření, - bednění požadovaných konstr. (i ztracené) s úpravou dle požadované kvality povrchu betonu, včetně odbedňovacích a odskružovacích prostředků, - podpěrné konstr. (skruže) a lešení všech druhů pro bednění, uložení čerstvého betonu, výztuže a doplňkových konstr., vč. požadovaných otvorů, ochranných a bezpečnostních opatření a základů těchto konstrukcí a lešení, - vytvoření kotevních čel, kapes, nálitků, a sedel, - zřízení všech požadovaných otvorů, kapes, výklenků, prostupů, dutin, drážek a pod., vč. ztížení práce a úprav kolem nich, - úpravy pro osazení výztuže, doplňkových konstrukcí a vybavení, - úpravy povrchu pro položení požadované izolace, povlaků a nátěrů, případně vyspravení, - ztížení práce u kabelových a injektážních trubek a ostatních zařízení osazovaných do betonu, - konstrukce betonových kloubů, upevnění kotevních prvků a doplňkových konstrukcí, - nátěry zabraňující soudržnost betonu a bednění, - výplň, těsnění a tmelení spar a spojů, - opatření povrchů betonu izolací proti zemní vlhkosti v částech, kde přijdou do styku se zeminou nebo kamenivem, - případné zřízení spojovací vrstvy u základů, - úpravy pro osazení zařízení ochrany konstrukce proti vlivu bludných proudů
SD |  | 9 |  | Ostatní konstrukce a práce
P | 36 | 919143 |  | ŘEZÁNÍ ŽELEZOBETONOVÝCH KONSTRUKCÍ TL DO 150MM | M | 5.47 | 0 |  | 2022_OTSKP |  | 2
PP |  |  |  | TROUBA - Seříznutí ŽB prefabrikovaných hrdlových trubek DN=600mm na vtoku i výtoku Viz C.2 - Koordinační situační výkres, D.1.1.2.2 - Výpis sjezdů a D.1.1.2.4 - Charakteristické řezy sjezdy skupina měření: 1115
VV |  |  |  | Celkem: (1,625+1,11)*2=5,470 [A]
TS |  |  |  | položka zahrnuje řezání železobetonových konstrukcí v předepsané tloušťce, včetně spotřeby vody
P | 37 | 93133 |  | TĚSNĚNÍ DILATAČNÍCH SPAR POLYURETANOVÝM TMELEM | M3 | 0.005 | 0 |  | 2022_OTSKP |  | 2
PP |  |  |  | TROUBA - Trvale pružný tmel pro vytmelení spár hrdlových trub včetně dopravy a aplikace materiálu Viz C.2 - Koordinační situační výkres, D.1.1.2.2 - Výpis sjezdů a D.1.1.2.4 - Charakteristické řezy sjezdy skupina měření: 0000
VV |  |  |  | Celkem: 2,215*0,105*0,005*4=0,005 [A]
TS |  |  |  | položka zahrnuje dodávku a osazení předepsaného materiálu, očištění ploch spáry před úpravou, očištění okolí spáry po úpravě nezahrnuje těsnící profil

## 1_1.1_1.1.2_SO 136_SO 136.21
ASPE10 |  |  |  | Firma: | [6 empty] | 3
|  |  |  | Soupis prací objektu | [6 empty] | 3
S | Stavba: | 2020700 |  | MODERNIZACE SILNICE II/324 STARÉ HRADIŠTĚ - HROBICE (PRŮTAH) - PDPS - SP |  |  | SO 136.21 |  |  | 0,00 | 2
O | Objekt: | 1 |  | PARDUBICKÝ KRAJ | [5 empty] | 15,00 | 2
O1 | Objekt: | 1.1 |  | ZPŮSOBILÉ VÝDAJE | [5 empty] | 21,00 | 2
O2 | Objekt: | 1.1.2 |  | PŘÍMÉ VÝDAJE NA DOPROVODNOU ČÁST PROJEKTU (PVNDČP)
O3 | Objekt: | SO 136 |  | HOSPODÁŘSKÉ SJEZDY - STARÉ HRADIŠTĚ (PVNDČP)
O4 | Rozpočet: | SO 136.21 |  | KM 4,62701 (PVNDČP)
Typ | Poř. číslo | Kód položky | Varianta | Název položky | MJ | Množství | Jednotková cena |  | Cenová soustava
[7 empty] | Jednotková | Celkem
0 | 1 | 2 | 3 | 4 | 5 | 6 | 9 | 10 | 11
SD |  | 0 |  | Všeobecné konstrukce a práce
P | 1 | 014102 |  | POPLATKY ZA SKLÁDKU | T | 22.74 | 0 |  | 2022_OTSKP |  | 2
PP |  |  |  | SKLÁDKA - Uložení zeminy na skládku Viz položka č. 4 skupina měření: R0001
VV |  |  |  | Celkem: 22,74=22,740 [A]
TS |  |  |  | zahrnuje veškeré poplatky provozovateli skládky související s uložením odpadu na skládce.
SD |  | 1 |  | Zemní práce
P | 2 | 113761 |  | FRÉZOVÁNÍ DRÁŽKY PRŮŘEZU DO 100MM2 V ASFALTOVÉ VOZOVCE | M | 11 | 0 |  | 2022_OTSKP |  | 2
PP |  |  |  | VOZOVKA - Prořezání drážky v pracovní spáře Viz C.2 - Koordinační situační výkres, D.1.1.2.2 - Výpis sjezdů a D.1.1.2.4 - Charakteristické řezy sjezdy skupina měření: 1115
VV |  |  |  | Celkem: 11=11,000 [A]
TS |  |  |  | Položka zahrnuje veškerou manipulaci s vybouranou sutí a s vybouranými hmotami vč. uložení na skládku.
P | 3 | 121108 |  | SEJMUTÍ ORNICE NEBO LESNÍ PŮDY S ODVOZEM DO 20KM | M3 | 3.788 | 0 |  | 2022_OTSKP |  | 2
PP |  |  |  | ZEMNÍ PRÁCE - Odhumusování plochy v tl. 150mm, která bude zasažena výkopovými pracemi a úpravou terénu včetně odvozu do 20km a likvidace v režii zhotovitele (nebude využita na zpětné ohumusování) =3,788m3*2,000t/m3=7,576t Viz C.2 - Koordinační situační výkres, D.1.1.2.2 - Výpis sjezdů a D.1.1.2.4 - Charakteristické řezy sjezdy skupina měření: 1211
VV |  |  |  | Celkem: 25,25*0,15=3,788 [A]
TS |  |  |  | položka zahrnuje sejmutí ornice bez ohledu na tloušťku vrstvy a její vodorovnou dopravu nezahrnuje uložení na trvalou skládku
P | 4 | 131734 |  | HLOUBENÍ JAM ZAPAŽ I NEPAŽ TŘ. I, ODVOZ DO 5KM | M3 | 11.37 | 0 |  | 2022_OTSKP |  | 2
PP |  |  |  | ZEMNÍ PRÁCE - Výkop zeminy pro stavební jámu v zemině tř. I včetně pažení a odvozu zeminy na skládku do 5km =11,370m3*2,000t/m3=22,740t Viz C.2 - Koordinační situační výkres, D.1.1.2.2 - Výpis sjezdů a D.1.1.2.4 - Charakteristické řezy sjezdy skupina měření: 1311
VV |  |  |  | Celkem: 11,37=11,370 [A]
TS |  |  |  | položka zahrnuje: - vodorovná a svislá doprava, přemístění, přeložení, manipulace s výkopkem - kompletní provedení vykopávky nezapažené i zapažené - ošetření výkopiště po celou dobu práce v něm vč. klimatických opatření - ztížení vykopávek v blízkosti podzemního vedení, konstrukcí a objektů vč. jejich dočasného zajištění - ztížení pod vodou, v okolí výbušnin, ve stísněných prostorech a pod. - příplatek za lepivost - těžení po vrstvách, pásech a po jiných nutných částech (figurách) - čerpání vody vč. čerpacích jímek, potrubí a pohotovostní čerpací soupravy (viz ustanovení k pol. 1151,2) - potřebné snížení hladiny podzemní vody - těžení a rozpojování jednotlivých balvanů - vytahování a nošení výkopku - svahování a přesvah. svahů do konečného tvaru, výměna hornin v podloží a v pláni znehodnocené klimatickými vlivy - ruční vykopávky, odstranění kořenů a napadávek - pažení, vzepření a rozepření vč. přepažování (vyjma štětových stěn) - úpravu, ochranu a očištění dna, základové spáry, stěn a svahů - odvedení nebo obvedení vody v okolí výkopiště a ve výkopišti - třídění výkopku - veškeré pomocné konstrukce umožňující provedení vykopávky (příjezdy, sjezdy, nájezdy, lešení, podpěr. konstr., přemostění, zpevněné plochy, zakrytí a pod.) - nezahrnuje uložení zeminy (na skládku, do násypu) ani poplatky za skládku, vykazují se v položce č.0141**
P | 5 | 18110 |  | ÚPRAVA PLÁNĚ SE ZHUTNĚNÍM V HORNINĚ TŘ. I | M2 | 25.25 | 0 |  | 2022_OTSKP |  | 2
PP |  |  |  | VOZOVKA - Úprava a zhutnění zemní pláně Viz C.2 - Koordinační situační výkres, D.1.1.2.2 - Výpis sjezdů a D.1.1.2.4 - Charakteristické řezy sjezdy skupina měření: 1821a
VV |  |  |  | Celkem: 25,25=25,250 [A]
TS |  |  |  | položka zahrnuje úpravu pláně včetně vyrovnání výškových rozdílů. Míru zhutnění určuje projekt.
SD |  | 5 |  | Komunikace
P | 6 | 56210 |  | VOZOVKOVÉ VRSTVY Z MATERIÁLŮ STABIL CEMENTEM | M3 | 3.03 | 0 |  | 2022_OTSKP |  | 2
PP |  |  |  | VOZOVKA - Podkladní vrstva stmelená cementem SC 0/32 C3/4 tl. 120mm + hutnění Viz C.2 - Koordinační situační výkres, D.1.1.2.2 - Výpis sjezdů a D.1.1.2.4 - Charakteristické řezy sjezdy skupina měření: 5801a
VV |  |  |  | Celkem: 25,25*0,12=3,030 [A]
TS |  |  |  | - dodání směsi v požadované kvalitě - očištění podkladu - uložení směsi dle předepsaného technologického předpisu a zhutnění vrstvy v předepsané tloušťce - zřízení vrstvy bez rozlišení šířky, pokládání vrstvy po etapách, včetně pracovních spar a spojů - úpravu napojení, ukončení - úpravu dilatačních spar včetně předepsané výztuže - nezahrnuje postřiky, nátěry - nezahrnuje úpravu povrchu krytu
P | 7 | 56333 |  | VOZOVKOVÉ VRSTVY ZE ŠTĚRKODRTI TL. DO 150MM | M2 | 25.25 | 0 |  | 2022_OTSKP |  | 2
PP |  |  |  | VOZOVKA - Štěrkodrť ŠDA 0/32 tl. 150mm + hutnění Viz C.2 - Koordinační situační výkres, D.1.1.2.2 - Výpis sjezdů a D.1.1.2.4 - Charakteristické řezy sjezdy skupina měření: 5601b
VV |  |  |  | Celkem: 25,25=25,250 [A]
TS |  |  |  | - dodání kameniva předepsané kvality a zrnitosti - rozprostření a zhutnění vrstvy v předepsané tloušťce - zřízení vrstvy bez rozlišení šířky, pokládání vrstvy po etapách - nezahrnuje postřiky, nátěry
P | 8 | 572121 |  | INFILTRAČNÍ POSTŘIK ASFALTOVÝ DO 1,0KG/M2 | M2 | 25.25 | 0 |  | 2022_OTSKP |  | 2
PP |  |  |  | VOZOVKA - Infiltrační postřik z kationaktivní asfaltové emulze, zbytkové množství pojiva 1,00kg/m2 (po odštěpení) PI-C Viz C.2 - Koordinační situační výkres, D.1.1.2.2 - Výpis sjezdů a D.1.1.2.4 - Charakteristické řezy sjezdy skupina měření: 5702
VV |  |  |  | Celkem: 25,25=25,250 [A]
TS |  |  |  | - dodání všech předepsaných materiálů pro postřiky v předepsaném množství - provedení dle předepsaného technologického předpisu - zřízení vrstvy bez rozlišení šířky, pokládání vrstvy po etapách - úpravu napojení, ukončení
P | 9 | 572211 |  | SPOJOVACÍ POSTŘIK Z ASFALTU DO 0,5KG/M2 | M2 | 50.5 | 0 |  | 2022_OTSKP |  | 2
PP |  |  |  | VOZOVKA - Spojovací postřik z kationaktivní asfaltové emulze, zbytkové množství pojiva 0,40kg/m2 (po odštěpení) PS-C =25,250m2 VOZOVKA - Spojovací postřik z kationaktivní asfaltové emulze, zbytkové množství pojiva 0,40kg/m2 (po odštěpení) PS-C =25,250m2 Viz C.2 - Koordinační situační výkres, D.1.1.2.2 - Výpis sjezdů a D.1.1.2.4 - Charakteristické řezy sjezdy skupina měření: 5702
VV |  |  |  | Celkem: 25,25=25,250 [A] Celkem: 25,25=25,250 [B] Celkem: A+B=50,500 [C]
TS |  |  |  | - dodání všech předepsaných materiálů pro postřiky v předepsaném množství - provedení dle předepsaného technologického předpisu - zřízení vrstvy bez rozlišení šířky, pokládání vrstvy po etapách - úpravu napojení, ukončení
P | 10 | 574B34 |  | ASFALTOVÝ BETON PRO OBRUSNÉ VRSTVY MODIFIK ACO 11+, TL. 40MM | M2 | 25.25 | 0 |  | 2022_OTSKP |  | 2
PP |  |  |  | VOZOVKA - Asfaltový beton pro obrusné vrstvy ACO 11+, tl. 40mm + hutnění Viz C.2 - Koordinační situační výkres, D.1.1.2.2 - Výpis sjezdů a D.1.1.2.4 - Charakteristické řezy sjezdy skupina měření: 5701b
VV |  |  |  | Celkem: 25,25=25,250 [A]
TS |  |  |  | - dodání směsi v požadované kvalitě - očištění podkladu - uložení směsi dle předepsaného technologického předpisu, zhutnění vrstvy v předepsané tloušťce - zřízení vrstvy bez rozlišení šířky, pokládání vrstvy po etapách, včetně pracovních spar a spojů - úpravu napojení, ukončení podél obrubníků, dilatačních zařízení, odvodňovacích proužků, odvodňovačů, vpustí, šachet a pod. - nezahrnuje postřiky, nátěry - nezahrnuje těsnění podél obrubníků, dilatačních zařízení, odvodňovacích proužků, odvodňovačů, vpustí, šachet a pod.
P | 11 | 574D56 |  | ASFALTOVÝ BETON PRO LOŽNÍ VRSTVY MODIFIK ACL 16+, TL. 60MM | M2 | 25.25 | 0 |  | 2022_OTSKP |  | 2
PP |  |  |  | VOZOVKA - Asfaltový beton pro ložné vrstvy ACL 16+, tl. 60mm + hutnění Viz C.2 - Koordinační situační výkres, D.1.1.2.2 - Výpis sjezdů a D.1.1.2.4 - Charakteristické řezy sjezdy skupina měření: 5701b
VV |  |  |  | Celkem: 25,25=25,250 [A]
TS |  |  |  | - dodání směsi v požadované kvalitě - očištění podkladu - uložení směsi dle předepsaného technologického předpisu, zhutnění vrstvy v předepsané tloušťce - zřízení vrstvy bez rozlišení šířky, pokládání vrstvy po etapách, včetně pracovních spar a spojů - úpravu napojení, ukončení podél obrubníků, dilatačních zařízení, odvodňovacích proužků, odvodňovačů, vpustí, šachet a pod. - nezahrnuje postřiky, nátěry - nezahrnuje těsnění podél obrubníků, dilatačních zařízení, odvodňovacích proužků, odvodňovačů, vpustí, šachet a pod.
P | 12 | 574F68 |  | ASFALTOVÝ BETON PRO PODKLADNÍ VRSTVY MODIFIK ACP 22+, TL. 70MM | M2 | 25.25 | 0 |  | 2022_OTSKP |  | 2
PP |  |  |  | VOZOVKA - Asfaltový beton pro podkladní vrstvy ACP 22+, tl. 70mm + hutnění Viz C.2 - Koordinační situační výkres, D.1.1.2.2 - Výpis sjezdů a D.1.1.2.4 - Charakteristické řezy sjezdy skupina měření: 5701b
VV |  |  |  | Celkem: 25,25=25,250 [A]
TS |  |  |  | - dodání směsi v požadované kvalitě - očištění podkladu - uložení směsi dle předepsaného technologického předpisu, zhutnění vrstvy v předepsané tloušťce - zřízení vrstvy bez rozlišení šířky, pokládání vrstvy po etapách, včetně pracovních spar a spojů - úpravu napojení, ukončení podél obrubníků, dilatačních zařízení, odvodňovacích proužků, odvodňovačů, vpustí, šachet a pod. - nezahrnuje postřiky, nátěry - nezahrnuje těsnění podél obrubníků, dilatačních zařízení, odvodňovacích proužků, odvodňovačů, vpustí, šachet a pod.
P | 13 | 58920 |  | VÝPLŇ SPAR MODIFIKOVANÝM ASFALTEM | M | 11 | 0 |  | 2022_OTSKP |  | 2
PP |  |  |  | VOZOVKA - Asfaltová zálivka Viz C.2 - Koordinační situační výkres, D.1.1.2.2 - Výpis sjezdů a D.1.1.2.4 - Charakteristické řezy sjezdy skupina měření: 5901
VV |  |  |  | Celkem: 11=11,000 [A]
TS |  |  |  | položka zahrnuje: - dodávku předepsaného materiálu - vyčištění a výplň spar tímto materiálem

## 1_1.1_1.1.2_SO 136_SO 136.22
ASPE10 |  |  |  | Firma: | [6 empty] | 3
|  |  |  | Soupis prací objektu | [6 empty] | 3
S | Stavba: | 2020700 |  | MODERNIZACE SILNICE II/324 STARÉ HRADIŠTĚ - HROBICE (PRŮTAH) - PDPS - SP |  |  | SO 136.22 |  |  | 0,00 | 2
O | Objekt: | 1 |  | PARDUBICKÝ KRAJ | [5 empty] | 15,00 | 2
O1 | Objekt: | 1.1 |  | ZPŮSOBILÉ VÝDAJE | [5 empty] | 21,00 | 2
O2 | Objekt: | 1.1.2 |  | PŘÍMÉ VÝDAJE NA DOPROVODNOU ČÁST PROJEKTU (PVNDČP)
O3 | Objekt: | SO 136 |  | HOSPODÁŘSKÉ SJEZDY - STARÉ HRADIŠTĚ (PVNDČP)
O4 | Rozpočet: | SO 136.22 |  | KM 4,63757 (PVNDČP)
Typ | Poř. číslo | Kód položky | Varianta | Název položky | MJ | Množství | Jednotková cena |  | Cenová soustava
[7 empty] | Jednotková | Celkem
0 | 1 | 2 | 3 | 4 | 5 | 6 | 9 | 10 | 11
SD |  | 0 |  | Všeobecné konstrukce a práce
P | 1 | 014102 | 01 | POPLATKY ZA SKLÁDKU | T | 2.15 | 0 |  | 2022_OTSKP |  | 2
PP |  |  |  | SKLÁDKA - Uložení asfaltových vrstev na skládku Viz položka č. 3 skupina měření: R0001
VV |  |  |  | Celkem: 2,15=2,150 [A]
TS |  |  |  | zahrnuje veškeré poplatky provozovateli skládky související s uložením odpadu na skládce.
P | 2 | 014102 | 02 | POPLATKY ZA SKLÁDKU | T | 82.1 | 0 |  | 2022_OTSKP |  | 2
PP |  |  |  | SKLÁDKA - Uložení zeminy na skládku Viz položka č. 5 skupina měření: R0001
VV |  |  |  | Celkem: 82,1=82,100 [A]
TS |  |  |  | zahrnuje veškeré poplatky provozovateli skládky související s uložením odpadu na skládce.
SD |  | 1 |  | Zemní práce
P | 3 | 113724 |  | FRÉZOVÁNÍ ZPEVNĚNÝCH PLOCH ASFALTOVÝCH, ODVOZ DO 5KM | M3 | 0.893 | 0 |  | 2022_OTSKP |  | 2
PP |  |  |  | BOURACÍ PRÁCE - Odfrézování asfaltových vrstev v tl. 100mm (asfalt) včetně odvozu a uložení na skládku do 5km =0,893m3*2,400t/m3=2,150t Viz C.2 - Koordinační situační výkres, D.1.1.2.2 - Výpis sjezdů a D.1.1.2.4 - Charakteristické řezy sjezdy skupina měření: 1114
VV |  |  |  | Celkem: 8,93*0,1=0,893 [A]
TS |  |  |  | Položka zahrnuje veškerou manipulaci s vybouranou sutí a s vybouranými hmotami vč. uložení na skládku. Nezahrnuje poplatek za skládku, který se vykazuje v položce 0141** (s výjimkou malého množství bouraného materiálu, kde je možné poplatek zahrnout do jednotkové ceny bourání – tento fakt musí být uveden v doplňujícím textu k položce).
P | 4 | 113761 |  | FRÉZOVÁNÍ DRÁŽKY PRŮŘEZU DO 100MM2 V ASFALTOVÉ VOZOVCE | M | 27.1 | 0 |  | 2022_OTSKP |  | 2
PP |  |  |  | VOZOVKA - Prořezání drážky v pracovní spáře Viz C.2 - Koordinační situační výkres, D.1.1.2.2 - Výpis sjezdů a D.1.1.2.4 - Charakteristické řezy sjezdy skupina měření: 1115
VV |  |  |  | Celkem: 27,1=27,100 [A]
TS |  |  |  | Položka zahrnuje veškerou manipulaci s vybouranou sutí a s vybouranými hmotami vč. uložení na skládku.
P | 5 | 131734 |  | HLOUBENÍ JAM ZAPAŽ I NEPAŽ TŘ. I, ODVOZ DO 5KM | M3 | 41.05 | 0 |  | 2022_OTSKP |  | 2
PP |  |  |  | ZEMNÍ PRÁCE - Výkop zeminy pro stavební jámu v zemině tř. I včetně pažení a odvozu zeminy na skládku do 5km =41,050m3*2,000t/m3=82,100t Viz C.2 - Koordinační situační výkres, D.1.1.2.2 - Výpis sjezdů a D.1.1.2.4 - Charakteristické řezy sjezdy skupina měření: 1311
VV |  |  |  | Celkem: 41,05=41,050 [A]
TS |  |  |  | položka zahrnuje: - vodorovná a svislá doprava, přemístění, přeložení, manipulace s výkopkem - kompletní provedení vykopávky nezapažené i zapažené - ošetření výkopiště po celou dobu práce v něm vč. klimatických opatření - ztížení vykopávek v blízkosti podzemního vedení, konstrukcí a objektů vč. jejich dočasného zajištění - ztížení pod vodou, v okolí výbušnin, ve stísněných prostorech a pod. - příplatek za lepivost - těžení po vrstvách, pásech a po jiných nutných částech (figurách) - čerpání vody vč. čerpacích jímek, potrubí a pohotovostní čerpací soupravy (viz ustanovení k pol. 1151,2) - potřebné snížení hladiny podzemní vody - těžení a rozpojování jednotlivých balvanů - vytahování a nošení výkopku - svahování a přesvah. svahů do konečného tvaru, výměna hornin v podloží a v pláni znehodnocené klimatickými vlivy - ruční vykopávky, odstranění kořenů a napadávek - pažení, vzepření a rozepření vč. přepažování (vyjma štětových stěn) - úpravu, ochranu a očištění dna, základové spáry, stěn a svahů - odvedení nebo obvedení vody v okolí výkopiště a ve výkopišti - třídění výkopku - veškeré pomocné konstrukce umožňující provedení vykopávky (příjezdy, sjezdy, nájezdy, lešení, podpěr. konstr., přemostění, zpevněné plochy, zakrytí a pod.) - nezahrnuje uložení zeminy (na skládku, do násypu) ani poplatky za skládku, vykazují se v položce č.0141**
P | 6 | 18110 |  | ÚPRAVA PLÁNĚ SE ZHUTNĚNÍM V HORNINĚ TŘ. I | M2 | 93.17 | 0 |  | 2022_OTSKP |  | 2
PP |  |  |  | VOZOVKA - Úprava a zhutnění zemní pláně Viz C.2 - Koordinační situační výkres, D.1.1.2.2 - Výpis sjezdů a D.1.1.2.4 - Charakteristické řezy sjezdy skupina měření: 1821a
VV |  |  |  | Celkem: 93,17=93,170 [A]
TS |  |  |  | položka zahrnuje úpravu pláně včetně vyrovnání výškových rozdílů. Míru zhutnění určuje projekt.
SD |  | 5 |  | Komunikace
P | 7 | 56210 |  | VOZOVKOVÉ VRSTVY Z MATERIÁLŮ STABIL CEMENTEM | M3 | 11.18 | 0 |  | 2022_OTSKP |  | 2
PP |  |  |  | VOZOVKA - Podkladní vrstva stmelená cementem SC 0/32 C3/4 tl. 120mm + hutnění Viz C.2 - Koordinační situační výkres, D.1.1.2.2 - Výpis sjezdů a D.1.1.2.4 - Charakteristické řezy sjezdy skupina měření: 5801a
VV |  |  |  | Celkem: 93,17*0,12=11,180 [A]
TS |  |  |  | - dodání směsi v požadované kvalitě - očištění podkladu - uložení směsi dle předepsaného technologického předpisu a zhutnění vrstvy v předepsané tloušťce - zřízení vrstvy bez rozlišení šířky, pokládání vrstvy po etapách, včetně pracovních spar a spojů - úpravu napojení, ukončení - úpravu dilatačních spar včetně předepsané výztuže - nezahrnuje postřiky, nátěry - nezahrnuje úpravu povrchu krytu
P | 8 | 56333 |  | VOZOVKOVÉ VRSTVY ZE ŠTĚRKODRTI TL. DO 150MM | M2 | 93.17 | 0 |  | 2022_OTSKP |  | 2
PP |  |  |  | VOZOVKA - Štěrkodrť ŠDA 0/32 tl. 150mm + hutnění Viz C.2 - Koordinační situační výkres, D.1.1.2.2 - Výpis sjezdů a D.1.1.2.4 - Charakteristické řezy sjezdy skupina měření: 5601b
VV |  |  |  | Celkem: 93,17=93,170 [A]
TS |  |  |  | - dodání kameniva předepsané kvality a zrnitosti - rozprostření a zhutnění vrstvy v předepsané tloušťce - zřízení vrstvy bez rozlišení šířky, pokládání vrstvy po etapách - nezahrnuje postřiky, nátěry
P | 9 | 572121 |  | INFILTRAČNÍ POSTŘIK ASFALTOVÝ DO 1,0KG/M2 | M2 | 93.17 | 0 |  | 2022_OTSKP |  | 2
PP |  |  |  | VOZOVKA - Infiltrační postřik z kationaktivní asfaltové emulze, zbytkové množství pojiva 1,00kg/m2 (po odštěpení) PI-C Viz C.2 - Koordinační situační výkres, D.1.1.2.2 - Výpis sjezdů a D.1.1.2.4 - Charakteristické řezy sjezdy skupina měření: 5702
VV |  |  |  | Celkem: 93,17=93,170 [A]
TS |  |  |  | - dodání všech předepsaných materiálů pro postřiky v předepsaném množství - provedení dle předepsaného technologického předpisu - zřízení vrstvy bez rozlišení šířky, pokládání vrstvy po etapách - úpravu napojení, ukončení
P | 10 | 572211 |  | SPOJOVACÍ POSTŘIK Z ASFALTU DO 0,5KG/M2 | M2 | 186.34 | 0 |  | 2022_OTSKP |  | 2
PP |  |  |  | VOZOVKA - Spojovací postřik z kationaktivní asfaltové emulze, zbytkové množství pojiva 0,40kg/m2 (po odštěpení) PS-C =93,170m2 VOZOVKA - Spojovací postřik z kationaktivní asfaltové emulze, zbytkové množství pojiva 0,40kg/m2 (po odštěpení) PS-C =93,170m2 Viz C.2 - Koordinační situační výkres, D.1.1.2.2 - Výpis sjezdů a D.1.1.2.4 - Charakteristické řezy sjezdy skupina měření: 5702
VV |  |  |  | Celkem: 93,17=93,170 [A] Celkem: 93,17=93,170 [B] Celkem: A+B=186,340 [C]
TS |  |  |  | - dodání všech předepsaných materiálů pro postřiky v předepsaném množství - provedení dle předepsaného technologického předpisu - zřízení vrstvy bez rozlišení šířky, pokládání vrstvy po etapách - úpravu napojení, ukončení
P | 11 | 574B34 |  | ASFALTOVÝ BETON PRO OBRUSNÉ VRSTVY MODIFIK ACO 11+, TL. 40MM | M2 | 93.17 | 0 |  | 2022_OTSKP |  | 2
PP |  |  |  | VOZOVKA - Asfaltový beton pro obrusné vrstvy ACO 11+, tl. 40mm + hutnění Viz C.2 - Koordinační situační výkres, D.1.1.2.2 - Výpis sjezdů a D.1.1.2.4 - Charakteristické řezy sjezdy skupina měření: 5701b
VV |  |  |  | Celkem: 93,17=93,170 [A]
TS |  |  |  | - dodání směsi v požadované kvalitě - očištění podkladu - uložení směsi dle předepsaného technologického předpisu, zhutnění vrstvy v předepsané tloušťce - zřízení vrstvy bez rozlišení šířky, pokládání vrstvy po etapách, včetně pracovních spar a spojů - úpravu napojení, ukončení podél obrubníků, dilatačních zařízení, odvodňovacích proužků, odvodňovačů, vpustí, šachet a pod. - nezahrnuje postřiky, nátěry - nezahrnuje těsnění podél obrubníků, dilatačních zařízení, odvodňovacích proužků, odvodňovačů, vpustí, šachet a pod.
P | 12 | 574D56 |  | ASFALTOVÝ BETON PRO LOŽNÍ VRSTVY MODIFIK ACL 16+, TL. 60MM | M2 | 93.17 | 0 |  | 2022_OTSKP |  | 2
PP |  |  |  | VOZOVKA - Asfaltový beton pro ložné vrstvy ACL 16+, tl. 60mm + hutnění Viz C.2 - Koordinační situační výkres, D.1.1.2.2 - Výpis sjezdů a D.1.1.2.4 - Charakteristické řezy sjezdy skupina měření: 5701b
VV |  |  |  | Celkem: 93,17=93,170 [A]
TS |  |  |  | - dodání směsi v požadované kvalitě - očištění podkladu - uložení směsi dle předepsaného technologického předpisu, zhutnění vrstvy v předepsané tloušťce - zřízení vrstvy bez rozlišení šířky, pokládání vrstvy po etapách, včetně pracovních spar a spojů - úpravu napojení, ukončení podél obrubníků, dilatačních zařízení, odvodňovacích proužků, odvodňovačů, vpustí, šachet a pod. - nezahrnuje postřiky, nátěry - nezahrnuje těsnění podél obrubníků, dilatačních zařízení, odvodňovacích proužků, odvodňovačů, vpustí, šachet a pod.
P | 13 | 574F68 |  | ASFALTOVÝ BETON PRO PODKLADNÍ VRSTVY MODIFIK ACP 22+, TL. 70MM | M2 | 93.17 | 0 |  | 2022_OTSKP |  | 2
PP |  |  |  | VOZOVKA - Asfaltový beton pro podkladní vrstvy ACP 22+, tl. 70mm + hutnění Viz C.2 - Koordinační situační výkres, D.1.1.2.2 - Výpis sjezdů a D.1.1.2.4 - Charakteristické řezy sjezdy skupina měření: 5701b
VV |  |  |  | Celkem: 93,17=93,170 [A]
TS |  |  |  | - dodání směsi v požadované kvalitě - očištění podkladu - uložení směsi dle předepsaného technologického předpisu, zhutnění vrstvy v předepsané tloušťce - zřízení vrstvy bez rozlišení šířky, pokládání vrstvy po etapách, včetně pracovních spar a spojů - úpravu napojení, ukončení podél obrubníků, dilatačních zařízení, odvodňovacích proužků, odvodňovačů, vpustí, šachet a pod. - nezahrnuje postřiky, nátěry - nezahrnuje těsnění podél obrubníků, dilatačních zařízení, odvodňovacích proužků, odvodňovačů, vpustí, šachet a pod.
P | 14 | 58920 |  | VÝPLŇ SPAR MODIFIKOVANÝM ASFALTEM | M | 27.1 | 0 |  | 2022_OTSKP |  | 2
PP |  |  |  | VOZOVKA - Asfaltová zálivka Viz C.2 - Koordinační situační výkres, D.1.1.2.2 - Výpis sjezdů a D.1.1.2.4 - Charakteristické řezy sjezdy skupina měření: 5901
VV |  |  |  | Celkem: 27,1=27,100 [A]
TS |  |  |  | položka zahrnuje: - dodávku předepsaného materiálu - vyčištění a výplň spar tímto materiálem

## 1_1.1_1.1.2_SO 401
ASPE10 |  |  |  | Firma: | [6 empty] | 3
|  |  |  | Soupis prací objektu | [6 empty] | 3
S | Stavba: | 2020700 |  | MODERNIZACE SILNICE II/324 STARÉ HRADIŠTĚ - HROBICE (PRŮTAH) - PDPS - SP |  |  | SO 401 |  |  | 0,00 | 2
O | Objekt: | 1 |  | PARDUBICKÝ KRAJ | [5 empty] | 15,00 | 2
O1 | Objekt: | 1.1 |  | ZPŮSOBILÉ VÝDAJE | [5 empty] | 21,00 | 2
O2 | Objekt: | 1.1.2 |  | PŘÍMÉ VÝDAJE NA DOPROVODNOU ČÁST PROJEKTU (PVNDČP)
O3 | Rozpočet: | SO 401 |  | VEŘEJNÉ OSVĚTLENÍ HROBICE (PVNDČP)
Typ | Poř. číslo | Kód položky | Varianta | Název položky | MJ | Množství | Jednotková cena |  | Cenová soustava
[7 empty] | Jednotková | Celkem
0 | 1 | 2 | 3 | 4 | 5 | 6 | 9 | 10 | 11
SD |  | 0 |  | Všeobecné konstrukce a práce
P | 1 | 015111 |  | POPLATKY ZA LIKVIDACŮ ODPADŮ NEKONTAMINOVANÝCH - 17 05 04 VYTĚŽENÉ ZEMINY A HORNINY - I. TŘÍDA TĚŽITELNOSTI | T | 123 | 0 |  | 2022_OTSKP |  | 2
PP |  |  |  | skupina měření: R0001
VV |  |  |  | Viz. projektová dokumentace
TS |  |  |  | 1. Položka obsahuje: – veškeré poplatky provozovateli skládky, recyklační linky nebo jiného zařízení na zpracování nebo likvidaci odpadů související s převzetím, uložením, zpracováním nebo likvidací odpadu 2. Položka neobsahuje: – náklady spojené s dopravou odpadu z místa stavby na místo převzetí provozovatelem skládky, recyklační linky nebo jiného zařízení na zpracování nebo likvidaci odpadů 3. Způsob měření: Tunou se rozumí hmotnost odpadu vytříděného v souladu se zákonem č. 185/2001 Sb., o nakládání s odpady, v platném znění.
P | 2 | 015140 |  | POPLATKY ZA LIKVIDACŮ ODPADŮ NEKONTAMINOVANÝCH - 17 01 01 BETON Z DEMOLIC OBJEKTŮ, ZÁKLADŮ TV | T | 15.6 | 0 |  | 2022_OTSKP |  | 2
PP |  |  |  | skupina měření: R0001
VV |  |  |  | Viz. projektová dokumentace
TS |  |  |  | 1. Položka obsahuje: – veškeré poplatky provozovateli skládky, recyklační linky nebo jiného zařízení na zpracování nebo likvidaci odpadů související s převzetím, uložením, zpracováním nebo likvidací odpadu 2. Položka neobsahuje: – náklady spojené s dopravou odpadu z místa stavby na místo převzetí provozovatelem skládky, recyklační linky nebo jiného zařízení na zpracování nebo likvidaci odpadů 3. Způsob měření: Tunou se rozumí hmotnost odpadu vytříděného v souladu se zákonem č. 185/2001 Sb., o nakládání s odpady, v platném znění.
P | 3 | 015150 |  | POPLATKY ZA LIKVIDACŮ ODPADŮ NEKONTAMINOVANÝCH - 17 05 08 ŠTĚRK (ODPAD PO RECYKLACI) | T | 24 | 0 |  | 2022_OTSKP |  | 2
PP |  |  |  | skupina měření: R0001
VV |  |  |  | Viz. projektová dokumentace
TS |  |  |  | 1. Položka obsahuje: – veškeré poplatky provozovateli skládky, recyklační linky nebo jiného zařízení na zpracování nebo likvidaci odpadů související s převzetím, uložením, zpracováním nebo likvidací odpadu 2. Položka neobsahuje: – náklady spojené s dopravou odpadu z místa stavby na místo převzetí provozovatelem skládky, recyklační linky nebo jiného zařízení na zpracování nebo likvidaci odpadů 3. Způsob měření: Tunou se rozumí hmotnost odpadu vytříděného v souladu se zákonem č. 185/2001 Sb., o nakládání s odpady, v platném znění.
P | 4 | 015240 |  | POPLATKY ZA LIKVIDACŮ ODPADŮ NEKONTAMINOVANÝCH - 20 03 99 ODPAD PODOBNÝ KOMUNÁLNÍMU ODPADU | T | 0.5 | 0 |  | 2022_OTSKP |  | 2
PP |  |  |  | skupina měření: R0001
VV |  |  |  | Viz. projektová dokumentace
TS |  |  |  | 1. Položka obsahuje: – veškeré poplatky provozovateli skládky, recyklační linky nebo jiného zařízení na zpracování nebo likvidaci odpadů související s převzetím, uložením, zpracováním nebo likvidací odpadu 2. Položka neobsahuje: – náklady spojené s dopravou odpadu z místa stavby na místo převzetí provozovatelem skládky, recyklační linky nebo jiného zařízení na zpracování nebo likvidaci odpadů 3. Způsob měření: Tunou se rozumí hmotnost odpadu vytříděného v souladu se zákonem č. 185/2001 Sb., o nakládání s odpady, v platném znění.
P | 5 | 015310 |  | POPLATKY ZA LIKVIDACŮ ODPADŮ NEKONTAMINOVANÝCH - 16 02 14 ELEKTROŠROT (VYŘAZENÁ EL. ZAŘÍZENÍ A PŘÍSTR. - AL, CU A VZ. KOVY) | T | 0.5 | 0 |  | 2022_OTSKP |  | 2
PP |  |  |  | skupina měření: R0001
VV |  |  |  | Viz. projektová dokumentace
TS |  |  |  | 1. Položka obsahuje: – veškeré poplatky provozovateli skládky, recyklační linky nebo jiného zařízení na zpracování nebo likvidaci odpadů související s převzetím, uložením, zpracováním nebo likvidací odpadu 2. Položka neobsahuje: – náklady spojené s dopravou odpadu z místa stavby na místo převzetí provozovatelem skládky, recyklační linky nebo jiného zařízení na zpracování nebo likvidaci odpadů 3. Způsob měření: Tunou se rozumí hmotnost odpadu vytříděného v souladu se zákonem č. 185/2001 Sb., o nakládání s odpady, v platném znění.
SD |  | 1 |  | Zemní práce
P | 6 | 11090 |  | VŠEOBECNÉ VYKLIZENÍ OSTATNÍCH PLOCH | M2 | 654 | 0 |  | 2022_OTSKP |  | 2
PP |  |  |  | skupina měření: 1111
VV |  |  |  | Viz. projektová dokumentace
TS |  |  |  | zahrnuje odstranění všech překážek pro uskutečnění stavby
P | 7 | 113328 |  | ODSTRAN PODKL ZPEVNĚNÝCH PLOCH Z KAMENIVA NESTMEL, ODVOZ DO 20KM | M3 | 15 | 0 |  | 2022_OTSKP |  | 2
PP |  |  |  | skupina měření: 1114
VV |  |  |  | Viz. projektová dokumentace
TS |  |  |  | Položka zahrnuje veškerou manipulaci s vybouranou sutí a s vybouranými hmotami vč. uložení na skládku. Nezahrnuje poplatek za skládku, který se vykazuje v položce 0141** (s výjimkou malého množství bouraného materiálu, kde je možné poplatek zahrnout do jednotkové ceny bourání – tento fakt musí být uveden v doplňujícím textu k položce).
P | 8 | 13173 |  | HLOUBENÍ JAM ZAPAŽ I NEPAŽ TŘ. I | M3 | 42 | 0 |  | 2022_OTSKP |  | 2
PP |  |  |  | skupina měření: 1311
VV |  |  |  | Viz. projektová dokumentace
TS |  |  |  | položka zahrnuje: - vodorovná a svislá doprava, přemístění, přeložení, manipulace s výkopkem - kompletní provedení vykopávky nezapažené i zapažené - ošetření výkopiště po celou dobu práce v něm vč. klimatických opatření - ztížení vykopávek v blízkosti podzemního vedení, konstrukcí a objektů vč. jejich dočasného zajištění - ztížení pod vodou, v okolí výbušnin, ve stísněných prostorech a pod. - příplatek za lepivost - těžení po vrstvách, pásech a po jiných nutných částech (figurách) - čerpání vody vč. čerpacích jímek, potrubí a pohotovostní čerpací soupravy (viz ustanovení k pol. 1151,2) - potřebné snížení hladiny podzemní vody - těžení a rozpojování jednotlivých balvanů - vytahování a nošení výkopku - svahování a přesvah. svahů do konečného tvaru, výměna hornin v podloží a v pláni znehodnocené klimatickými vlivy - ruční vykopávky, odstranění kořenů a napadávek - pažení, vzepření a rozepření vč. přepažování (vyjma štětových stěn) - úpravu, ochranu a očištění dna, základové spáry, stěn a svahů - odvedení nebo obvedení vody v okolí výkopiště a ve výkopišti - třídění výkopku - veškeré pomocné konstrukce umožňující provedení vykopávky (příjezdy, sjezdy, nájezdy, lešení, podpěr. konstr., přemostění, zpevněné plochy, zakrytí a pod.) - nezahrnuje uložení zeminy (na skládku, do násypu) ani poplatky za skládku, vykazují se v položce č.0141**
P | 9 | 13173B |  | HLOUBENÍ JAM ZAPAŽ I NEPAŽ TŘ. I - DOPRAVA | M3KM | 840 | 0 |  | 2022_OTSKP |  | 2
PP |  |  |  | skupina měření: R0019b
VV |  |  |  | Viz. projektová dokumentace
TS |  |  |  | Položka zahrnuje samostatnou dopravu zeminy. Množství se určí jako součin kubatutry [m3] a požadované vzdálenosti [km].
P | 12 | 17481 |  | ZÁSYP JAM A RÝH Z NAKUPOVANÝCH MATERIÁLŮ | M3 | 210 | 0 |  | 2022_OTSKP |  | 2
PP |  |  |  | skupina měření: 1711
VV |  |  |  | Viz. projektová dokumentace
TS |  |  |  | položka zahrnuje: - kompletní provedení zemní konstrukce včetně nákupu a dopravy materiálu dle zadávací dokumentace - úprava ukládaného materiálu vlhčením, tříděním, promícháním nebo vysoušením, příp. jiné úpravy za účelem zlepšení jeho mech. vlastností - hutnění i různé míry hutnění - ošetření úložiště po celou dobu práce v něm vč. klimatických opatření - ztížení v okolí vedení, konstrukcí a objektů a jejich dočasné zajištění - ztížení provádění vč. hutnění ve ztížených podmínkách a stísněných prostorech - ztížené ukládání sypaniny pod vodu - ukládání po vrstvách a po jiných nutných částech (figurách) vč. dosypávek - spouštění a nošení materiálu - výměna částí zemní konstrukce znehodnocené klimatickými vlivy - udržování úložiště a jeho ochrana proti vodě - odvedení nebo obvedení vody v okolí úložiště a v úložišti - veškeré pomocné konstrukce umožňující provedení zemní konstrukce (příjezdy, sjezdy, nájezdy, lešení, podpěrné konstrukce, přemostění, zpevněné plochy, zakrytí a pod.)
P | 13 | 18090 |  | VŠEOBECNÉ ÚPRAVY OSTATNÍCH PLOCH | M2 | 654 | 0 |  | 2022_OTSKP |  | 2
PP |  |  |  | skupina měření: 1821a
VV |  |  |  | Viz. projektová dokumentace
TS |  |  |  | Všeobecné úpravy musí zahrnovat úpravu území po uskutečnění stavby, tak jak je požadováno v zadávací dokumentaci s výjimkou těch prací, pro které jsou uvedeny samostatné položky.
SD |  | 132 |  | rýh
P | 10 | 13273 |  | HLOUBENÍ RÝH ŠÍŘ DO 2M PAŽ I NEPAŽ TŘ. I | M3 | 213 | 0 |  | 2022_OTSKP |  | 2
PP |  |  |  | skupina měření: 1311
VV |  |  |  | Viz. projektová dokumentace
TS |  |  |  | položka zahrnuje: - vodorovná a svislá doprava, přemístění, přeložení, manipulace s výkopkem - kompletní provedení vykopávky nezapažené i zapažené - ošetření výkopiště po celou dobu práce v něm vč. klimatických opatření - ztížení vykopávek v blízkosti podzemního vedení, konstrukcí a objektů vč. jejich dočasného zajištění - ztížení pod vodou, v okolí výbušnin, ve stísněných prostorech a pod. - příplatek za lepivost - těžení po vrstvách, pásech a po jiných nutných částech (figurách) - čerpání vody vč. čerpacích jímek, potrubí a pohotovostní čerpací soupravy (viz ustanovení k pol. 1151,2) - potřebné snížení hladiny podzemní vody - těžení a rozpojování jednotlivých balvanů - vytahování a nošení výkopku - svahování a přesvah. svahů do konečného tvaru, výměna hornin v podloží a v pláni znehodnocené klimatickými vlivy - ruční vykopávky, odstranění kořenů a napadávek - pažení, vzepření a rozepření vč. přepažování (vyjma štětových stěn) - úpravu, ochranu a očištění dna, základové spáry, stěn a svahů - odvedení nebo obvedení vody v okolí výkopiště a ve výkopišti - třídění výkopku - veškeré pomocné konstrukce umožňující provedení vykopávky (příjezdy, sjezdy, nájezdy, lešení, podpěr. konstr., přemostění, zpevněné plochy, zakrytí a pod.) - nezahrnuje uložení zeminy (na skládku, do násypu) ani poplatky za skládku, vykazují se v položce č.0141**
P | 11 | 13273B |  | HLOUBENÍ RÝH ŠÍŘ DO 2M PAŽ I NEPAŽ TŘ. I - DOPRAVA | M3KM | 1920 | 0 |  | 2022_OTSKP |  | 2
PP |  |  |  | skupina měření: R0019b
VV |  |  |  | Viz. projektová dokumentace
TS |  |  |  | Položka zahrnuje samostatnou dopravu zeminy. Množství se určí jako součin kubatutry [m3] a požadované vzdálenosti [km].
SD |  | 2 |  | Základy
P | 14 | 224324 |  | PILOTY ZE ŽELEZOBETONU C25/30 | M3 | 4 | 0 |  | 2022_OTSKP |  | 2
PP |  |  |  | skupina měření: 2211
VV |  |  |  | Viz. projektová dokumentace
TS |  |  |  | položka zahrnuje: - dodání čerstvého betonu (betonové směsi) požadované kvality, jeho uložení do požadovaného tvaru při jakékoliv hustotě výztuže, konzistenci čerstvého betonu a způsobu hutnění, ošetření a ochranu betonu - zhotovení nepropustného, mrazuvzdorného betonu a betonu požadované trvanlivosti a vlastností - užití potřebných přísad a technologií výroby betonu - zřízení pracovních a dilatačních spar, včetně potřebných úprav, výplně, vložek, opracování, očištění a ošetření - bednění požadovaných konstr. (i ztracené) s úpravou dle požadované kvality povrchu betonu, včetně odbedňovacích a odskružovacích prostředků - podpěrné konstr. (skruže) a lešení všech druhů pro bednění, uložení čerstvého betonu, výztuže a doplňkových konstr., vč. požadovaných otvorů, ochranných a bezpečnostních opatření a základů těchto konstrukcí a lešení - vytvoření kotevních čel, kapes, nálitků, a sedel - zřízení všech požadovaných otvorů, kapes, výklenků, prostupů, dutin, drážek a pod., vč. ztížení práce a úprav kolem nich - úpravy pro osazení výztuže, doplňkových konstrukcí a vybavení - úpravy povrchu pro položení požadované izolace, povlaků a nátěrů, případně vyspravení - upevnění kotevních prvků a doplňkových konstrukcí - nátěry zabraňující soudržnost betonu a bednění - výplň, těsnění a tmelení spar a spojů - opatření povrchů betonu izolací proti zemní vlhkosti v částech, kde přijdou do styku se zeminou nebo kamenivem - případné zřízení spojovací vrstvy u základů - úpravy pro osazení zařízení ochrany konstrukce proti vlivu bludných proudů - objem betonu pro přebetonování a nadbetonování, který se nepřičítá ke stanovenému objemu výplně piloty - ukončení piloty pod ústím vrtu a vyplnění zbývající části sypaninou nebo kamenivem - odbourání a odstranění znehodnocené části výplně a úprava hlavy piloty před výstavbou další konstrukční části - zřízení výplně piloty pod hladinou vody - veškerý materiál, výrobky a polotovary, včetně mimostaveništní a vnitrostaveništní dopravy - nezahrnuje dodání a osazení výztuže, nezahrnuje vrty
P | 15 | 224364 |  | VÝZTUŽ PILOT Z OCELI 10425, B420B | T | 0.16 | 0 |  | 2022_OTSKP |  | 2
PP |  |  |  | skupina měření: 0036a
VV |  |  |  | Viz. přílohy projektové dokumentace
TS |  |  |  | položka zahrnuje: - veškerý materiál, výrobky a polotovary, včetně mimostaveništní a vnitrostaveništní dopravy - dodání betonářské výztuže v požadované kvalitě, stříhání, řezání, ohýbání a spojování do všech požadovaných tvarů (vč. armakošů) a uložení s požadovaným zajištěním polohy a krytí výztuže betonem - veškeré svary nebo jiné spoje výztuže - pomocné konstrukce a práce pro osazení a upevnění výztuže - zednické výpomoci pro montáž betonářské výztuže - úpravy výztuže pro osazení doplňkových konstrukcí - ochranu výztuže do doby jejího zabetonování - úpravy výztuže pro zřízení kotevních prvků, závěsných ok a doplňkových konstrukcí - veškerá opatření pro zajištění soudržnosti výztuže a betonu - vodivé propojení výztuže, které je součástí ochrany konstrukce proti vlivům bludných proudů, vyvedení do měřících skříní nebo míst pro měření bludných proudů (vlastní měřící skříně se uvádějí položkami SD 74) - povrchovou antikorozní úpravu výztuže - separaci výztuže - osazení měřících zařízení a úpravy pro ně - osazení měřících skříní nebo míst pro měření bludných proudů
P | 16 | 264228 |  | VRTY PRO PILOTY TŘ. II D DO 600MM | M | 12.4 | 0 |  | 2022_OTSKP |  | 2
PP |  |  |  | skupina měření: 2611
VV |  |  |  | Viz. projektová dokumentace
TS |  |  |  | položka zahrnuje: - zřízení vrtu, svislou a vodorovnou dopravu zeminy bez uložení na skládku, vrtací práce zapaž. i nepaž. vrtu - čerpání vody z vrtu, vyčištění vrtu - zabezpečení vrtacích prací - dopravu, nájem, provoz a přemístění, montáž a demontáž vrtacích zařízení a dalších mechanismů - lešení a podpěrné konstrukce pro práci a manipulaci s vrtacím zařízení a dalších mechanismů - vrtací plošiny vč. zemních prací, zpevnění, odvodnění a pod. - v případě zapažení dočasnými pažnicemi jejich opotřebení - v případě zapažení suspenzí veškeré hospodaření s ní - nezahrnuje zapažení trvalými pažnicemi - nezahrnuje uložení zeminy na skládku a poplatek za skládku nevykazuje se hluché vrtání
P | 17 | 272314 |  | ZÁKLADY Z PROSTÉHO BETONU DO C25/30 (B30) | M3 | 24 | 0 |  | 2022_OTSKP |  | 2
PP |  |  |  | skupina měření: 2711a
VV |  |  |  | Viz. projektová dokumentace
TS |  |  |  | - dodání čerstvého betonu (betonové směsi) požadované kvality, jeho uložení do požadovaného tvaru při jakékoliv hustotě výztuže, konzistenci čerstvého betonu a způsobu hutnění, ošetření a ochranu betonu, - zhotovení nepropustného, mrazuvzdorného betonu a betonu požadované trvanlivosti a vlastností, - užití potřebných přísad a technologií výroby betonu, - zřízení pracovních a dilatačních spar, včetně potřebných úprav, výplně, vložek, opracování, očištění a ošetření, - bednění požadovaných konstr. (i ztracené) s úpravou dle požadované kvality povrchu betonu, včetně odbedňovacích a odskružovacích prostředků, - podpěrné konstr. (skruže) a lešení všech druhů pro bednění, uložení čerstvého betonu, výztuže a doplňkových konstr., vč. požadovaných otvorů, ochranných a bezpečnostních opatření a základů těchto konstrukcí a lešení, - vytvoření kotevních čel, kapes, nálitků, a sedel, - zřízení všech požadovaných otvorů, kapes, výklenků, prostupů, dutin, drážek a pod., vč. ztížení práce a úprav kolem nich, - úpravy pro osazení výztuže, doplňkových konstrukcí a vybavení, - úpravy povrchu pro položení požadované izolace, povlaků a nátěrů, případně vyspravení, - ztížení práce u kabelových a injektážních trubek a ostatních zařízení osazovaných do betonu, - konstrukce betonových kloubů, upevnění kotevních prvků a doplňkových konstrukcí, - nátěry zabraňující soudržnost betonu a bednění, - výplň, těsnění a tmelení spar a spojů, - opatření povrchů betonu izolací proti zemní vlhkosti v částech, kde přijdou do styku se zeminou nebo kamenivem, - případné zřízení spojovací vrstvy u základů, - úpravy pro osazení zařízení ochrany konstrukce proti vlivu bludných proudů,
SD |  | 4 |  | Vodorovné konstrukce
P | 18 | 45157 |  | PODKLADNÍ A VÝPLŇOVÉ VRSTVY Z KAMENIVA TĚŽENÉHO | M3 | 58 | 0 |  | 2022_OTSKP |  | 2
PP |  |  |  | skupina měření: 4511
VV |  |  |  | Viz. projektová dokumentace
TS |  |  |  | položka zahrnuje dodávku předepsaného kameniva, mimostaveništní a vnitrostaveništní dopravu a jeho uložení není-li v zadávací dokumentaci uvedeno jinak, jedná se o nakupovaný materiál
SD |  | 7 |  | Přidružená stavební výroba
P | 19 | 702211 |  | KABELOVÁ CHRÁNIČKA ZEMNÍ DN DO 100 MM | M | 952 | 0 |  | 2022_OTSKP |  | 2
PP |  |  |  | skupina měření: 7003
VV |  |  |  | Viz. projektová dokumentace
TS |  |  |  | 1. Položka obsahuje: – přípravu podkladu pro osazení 2. Položka neobsahuje: X 3. Způsob měření: Měří se metr délkový.
P | 20 | 702212 |  | KABELOVÁ CHRÁNIČKA ZEMNÍ DN PŘES 100 DO 200 MM | M | 262 | 0 |  | 2022_OTSKP |  | 2
PP |  |  |  | skupina měření: 7003
VV |  |  |  | Viz. projektová dokumentace
TS |  |  |  | 1. Položka obsahuje: – přípravu podkladu pro osazení 2. Položka neobsahuje: X 3. Způsob měření: Měří se metr délkový.
P | 21 | 702312 |  | ZAKRYTÍ KABELŮ VÝSTRAŽNOU FÓLIÍ ŠÍŘKY PŘES 20 DO 40 CM | M | 654 | 0 |  | 2022_OTSKP |  | 2
PP |  |  |  | skupina měření: 7003
VV |  |  |  | Viz. projektová dokumentace
TS |  |  |  | 1. Položka obsahuje: – přípravu podkladu pro osazení 2. Položka neobsahuje: X 3. Způsob měření: Měří se metr délkový.
P | 22 | 709210 |  | KŘIŽOVATKA KABELOVÝCH VEDENÍ SE STÁVAJÍCÍ INŽENÝRSKOU SÍTÍ (KABELEM, POTRUBÍM APOD.) | KUS | 5 | 0 |  | 2022_OTSKP |  | 2
PP |  |  |  | skupina měření: 7008
VV |  |  |  | Viz. projektová dokumentace
TS |  |  |  | 1. Položka obsahuje: – úprava dna výkopu – položení betonového žlabu / chráničky včetně zakrytí – pomocné mechanismy 2. Položka neobsahuje: X 3. Způsob měření: Udává se počet kusů kompletní konstrukce nebo práce.
P | 23 | 741411 |  | ZÁSUVKA/PŘÍVODKA PRŮMYSLOVÁ, KRYTÍ IP 44 230 V, 16 A | KUS | 16 | 0 |  | 2022_OTSKP |  | 2
PP |  |  |  | skupina měření: 7001
VV |  |  |  | Viz. projektová dokumentace
TS |  |  |  | 1. Položka obsahuje: – kompletní přístroj v krytu vč. příslušenství 2. Položka neobsahuje: X 3. Způsob měření: Udává se počet kusů kompletní konstrukce nebo práce.
P | 27 | 742F12 |  | KABEL NN NEBO VODIČ JEDNOŽÍLOVÝ CU S PLASTOVOU IZOLACÍ OD 4 DO 16 MM2 | M | 36 | 0 |  | 2022_OTSKP |  | 2
PP |  |  |  | skupina měření: 7002
VV |  |  |  | Viz. projektová dokumentace
TS |  |  |  | 1. Položka obsahuje: – manipulace a uložení kabelu (do země, chráničky, kanálu, na rošty, na TV a pod.) 2. Položka neobsahuje: – příchytky, spojky, koncovky, chráničky apod. 3. Způsob měření: Měří se metr délkový.
P | 30 | 742L11 |  | UKONČENÍ DVOU AŽ PĚTIŽÍLOVÉHO KABELU V ROZVADĚČI NEBO NA PŘÍSTROJI DO 2,5 MM2 | KUS | 68 | 0 |  | 2022_OTSKP |  | 2
PP |  |  |  | skupina měření: 7001
VV |  |  |  | Viz. projektová dokumentace
TS |  |  |  | 1. Položka obsahuje: – všechny práce spojené s úpravou kabelů pro montáž včetně veškerého příslušentsví 2. Položka neobsahuje: X 3. Způsob měření: Udává se počet kusů kompletní konstrukce nebo práce.
P | 31 | 742L12 |  | UKONČENÍ DVOU AŽ PĚTIŽÍLOVÉHO KABELU V ROZVADĚČI NEBO NA PŘÍSTROJI OD 4 DO 16 MM2 | KUS | 36 | 0 |  | 2022_OTSKP |  | 2
PP |  |  |  | skupina měření: 7001
VV |  |  |  | Viz. projektová dokumentace
TS |  |  |  | 1. Položka obsahuje: – všechny práce spojené s úpravou kabelů pro montáž včetně veškerého příslušentsví 2. Položka neobsahuje: X 3. Způsob měření: Udává se počet kusů kompletní konstrukce nebo práce.
P | 32 | 742L22 |  | UKONČENÍ DVOU AŽ PĚTIŽÍLOVÉHO KABELU KABELOVOU SPOJKOU OD 4 DO 16 MM2 | KUS | 5 | 0 |  | 2022_OTSKP |  | 2
PP |  |  |  | skupina měření: 7001
VV |  |  |  | Viz. projektová dokumentace
TS |  |  |  | 1. Položka obsahuje: – všechny práce spojené s úpravou kabelů pro montáž včetně veškerého příslušentsví 2. Položka neobsahuje: X 3. Způsob měření: Udává se počet kusů kompletní konstrukce nebo práce.
P | 33 | 742P13 |  | ZATAŽENÍ KABELU DO CHRÁNIČKY - KABEL DO 4 KG/M | M | 800 | 0 |  | 2022_OTSKP |  | 2
PP |  |  |  | skupina měření: 7009
VV |  |  |  | Viz. projektová dokumentace
TS |  |  |  | 1. Položka obsahuje: – montáž kabelu o váze do 4 kg/m do chráničky/ kolektoru 2. Položka neobsahuje: X 3. Způsob měření: Měří se metr délkový.
P | 34 | 742P15 |  | OZNAČOVACÍ ŠTÍTEK NA KABEL | KUS | 36 | 0 |  | 2022_OTSKP |  | 2
PP |  |  |  | skupina měření: 7001
VV |  |  |  | Viz. projektová dokumentace
TS |  |  |  | 1. Položka obsahuje: – veškeré příslušentsví 2. Položka neobsahuje: X 3. Způsob měření: Udává se počet kusů kompletní konstrukce nebo práce.
P | 35 | 742Z23 |  | DEMONTÁŽ KABELOVÉHO VEDENÍ NN | M | 200 | 0 |  | 2022_OTSKP |  | 2
PP |  |  |  | skupina měření: 0001a
VV |  |  |  | Viz. projektová dokumentace
TS |  |  |  | 1. Položka obsahuje: – všechny náklady na demontáž stávajícího zařízení se všemi pomocnými doplňujícími úpravami pro jeho likvidaci – naložení vybouraného materiálu na dopravní prostředek 2. Položka neobsahuje: – odvoz vybouraného materiálu – poplatek za likvidaci odpadů (nacení se dle SSD 0) 3. Způsob měření: Měří se metr délkový.
P | 37 | 743141 |  | OSVĚTLOVACÍ STOŽÁR PŘECHODOVÝ DÉLKY DO 8 M | KUS | 2 | 0 |  | 2022_OTSKP |  | 2
PP |  |  |  | skupina měření: 7001
VV |  |  |  | Viz. projektová dokumentace
TS |  |  |  | 1. Položka obsahuje: – základovou konstrukci a veškeré příslušenství – připojovací svorkovnici ve třídě izolace II ( pro 2x svítidlo ) a kabelové vedení ke svítidlům – uzavírací nátěr, technický popis viz. projektová dokumentace 2. Položka neobsahuje: – zemní práce, betonový základ, svítidlo, výložník 3. Způsob měření: Udává se počet kusů kompletní konstrukce nebo práce.
P | 38 | 743142 |  | OSVĚTLOVACÍ STOŽÁR PŘECHODOVÝ - VÝLOŽNÍK S DÉLKOU VYLOŽENÍ DO 3 M | KUS | 2 | 0 |  | 2022_OTSKP |  | 2
PP |  |  |  | skupina měření: 7001
VV |  |  |  | Viz. projektová dokumentace
TS |  |  |  | 1. Položka obsahuje: – veškeré příslušenství a uzavírací nátěr, technický popis viz. projektová dokumentace 2. Položka neobsahuje: X 3. Způsob měření: Udává se počet kusů kompletní konstrukce nebo práce.
P | 40 | 743313 |  | VÝLOŽNÍK PRO MONTÁŽ SVÍTIDLA NA STOŽÁR JEDNORAMENNÝ DÉLKA VYLOŽENÍ DO 2,5 M | KUS | 16 | 0 |  | 2022_OTSKP |  | 2
PP |  |  |  | skupina měření: 7001
VV |  |  |  | Viz. projektová dokumentace
TS |  |  |  | 1. Položka obsahuje: – veškeré příslušenství a uzavírací nátěr, technický popis viz. projektová dokumentace 2. Položka neobsahuje: X 3. Způsob měření: Udává se počet kusů kompletní konstrukce nebo práce.
P | 41 | 743553 |  | SVÍTIDLO VENKOVNÍ VŠEOBECNÉ LED, MIN. IP 44, PŘES 25 DO 45 W | KUS | 2 | 0 |  | 2022_OTSKP |  | 2
PP |  |  |  | skupina měření: 7001
VV |  |  |  | Viz. projektová dokumentace
TS |  |  |  | 1. Položka obsahuje: – zdroj a veškeré příslušenství – technický popis viz. projektová dokumentace 2. Položka neobsahuje: X 3. Způsob měření: Udává se počet kusů kompletní konstrukce nebo práce.
P | 42 | 743554 |  | SVÍTIDLO VENKOVNÍ VŠEOBECNÉ LED, MIN. IP 44, PŘES 45 W | KUS | 16 | 0 |  | 2022_OTSKP |  | 2
PP |  |  |  | skupina měření: 7001
VV |  |  |  | Viz. projektová dokumentace
TS |  |  |  | 1. Položka obsahuje: – zdroj a veškeré příslušenství – technický popis viz. projektová dokumentace 2. Položka neobsahuje: X 3. Způsob měření: Udává se počet kusů kompletní konstrukce nebo práce.
P | 43 | 743Z11 |  | DEMONTÁŽ OSVĚTLOVACÍHO STOŽÁRU ULIČNÍHO VÝŠKY DO 15 M | KUS | 6 | 0 |  | 2022_OTSKP |  | 2
PP |  |  |  | skupina měření: 0001c
VV |  |  |  | Viz. projektová dokumentace
TS |  |  |  | 1. Položka obsahuje: – všechny náklady na demontáž stávajícího zařízení se všemi pomocnými doplňujícími úpravami pro jeho likvidaci – naložení vybouraného materiálu na dopravní prostředek 2. Položka neobsahuje: – odvoz vybouraného materiálu – poplatek za likvidaci odpadů (nacení se dle SSD 0) 3. Způsob měření: Udává se počet kusů kompletní konstrukce nebo práce.
P | 46 | 747214 |  | CELKOVÁ PROHLÍDKA, ZKOUŠENÍ, MĚŘENÍ A VYHOTOVENÍ VÝCHOZÍ REVIZNÍ ZPRÁVY, PRO OBJEM IN - PŘÍPLATEK ZA KAŽDÝCH DALŠÍCH I ZAPOČATÝCH 500 TIS. KČ | KUS | 7 | 0 |  | 2022_OTSKP |  | 2
PP |  |  |  | skupina měření: 7007
VV |  |  |  | Viz. projektová dokumentace
TS |  |  |  | 1. Položka obsahuje: – cenu za celkovou prohlídku zařízení PS/SO, vč. měření, komplexních zkoušek a revizi zařízení tohoto PS/SO autorizovaným revizním technikem na silnoproudá zařízení podle požadavku ČSN, včetně hodnocení a vyhotovení celkové revizní zprávy 2. Položka neobsahuje: X 3. Způsob měření: Udává se počet kusů kompletní konstrukce nebo práce.
P | 50 | 747705 |  | MANIPULACE NA ZAŘÍZENÍCH PROVÁDĚNÉ PROVOZOVATELEM | HOD | 48 | 0 |  | 2022_OTSKP |  | 2
PP |  |  |  | skupina měření: 7010
VV |  |  |  | Viz. projektová dokumentace
TS |  |  |  | 1. Položka obsahuje: – cenu za manipulace na zařízeních prováděné provozovatelem nutných pro další práce zhotovitele na technologickém souboru 2. Položka neobsahuje: X 3. Způsob měření: Udává se čas v hodinách.
SD |  | 74 |  | Elektroinstalace - silnoproud
P | 24 | 741811 |  | UZEMŇOVACÍ VODIČ NA POVRCHU FEZN DO 120 MM2 | M | 18 | 0 |  | 2022_OTSKP |  | 2
PP |  |  |  | skupina měření: 7002
VV |  |  |  | Viz. projektová dokumentace
TS |  |  |  | 1. Položka obsahuje: – uchycení vodiče na povrch vč. podpěr, konzol, svorek a pod. – měření, dělení, spojování – nátěr 2. Položka neobsahuje: X 3. Způsob měření: Měří se metr délkový.
P | 25 | 741911 |  | UZEMŇOVACÍ VODIČ V ZEMI FEZN DO 120 MM2 | M | 654 | 0 |  | 2022_OTSKP |  | 2
PP |  |  |  | skupina měření: 7002
VV |  |  |  | Viz. projektová dokumentace
TS |  |  |  | 1. Položka obsahuje: – přípravu podkladu pro osazení – měření, dělení, spojování, tvarování – ochranný nátěr spojů a při průchodu vodiče nad terén apod. dle příslušných norem 2. Položka neobsahuje: – zemní práce – ochranu vodiče - chráničky apod. 3. Způsob měření: Měří se metr délkový.
P | 26 | 741C05 |  | SPOJOVÁNÍ UZEMŇOVACÍCH VODIČŮ | KUS | 18 | 0 |  | 2022_OTSKP |  | 2
PP |  |  |  | skupina měření: 7008
VV |  |  |  | Viz. projektová dokumentace
TS |  |  |  | 1. Položka obsahuje: – tvarování, přípravu spojů – svařování – ochranný nátěr spoje dle příslušných norem 2. Položka neobsahuje: X 3. Způsob měření: Udává se počet kusů kompletní konstrukce nebo práce.
P | 28 | 742G11 |  | KABEL NN DVOU- A TŘÍŽÍLOVÝ CU S PLASTOVOU IZOLACÍ DO 2,5 MM2 | M | 356 | 0 |  | 2022_OTSKP |  | 2
PP |  |  |  | skupina měření: 7002
VV |  |  |  | Viz. projektová dokumentace
TS |  |  |  | 1. Položka obsahuje: – manipulace a uložení kabelu (do země, chráničky, kanálu, na rošty, na TV a pod.) 2. Položka neobsahuje: – příchytky, spojky, koncovky, chráničky apod. 3. Způsob měření: Měří se metr délkový.
P | 29 | 742H12 |  | KABEL NN ČTYŘ- A PĚTIŽÍLOVÝ CU S PLASTOVOU IZOLACÍ OD 4 DO 16 MM2 | M | 800 | 0 |  | 2022_OTSKP |  | 2
PP |  |  |  | skupina měření: 7002
VV |  |  |  | Viz. projektová dokumentace
TS |  |  |  | 1. Položka obsahuje: – manipulace a uložení kabelu (do země, chráničky, kanálu, na rošty, na TV a pod.) 2. Položka neobsahuje: – příchytky, spojky, koncovky, chráničky apod. 3. Způsob měření: Měří se metr délkový.
P | 36 | 743122 |  | OSVĚTLOVACÍ STOŽÁR PEVNÝ ŽÁROVĚ ZINKOVANÝ DÉLKY PŘES 6,5 DO 12 M | KUS | 16 | 0 |  | 2022_OTSKP |  | 2
PP |  |  |  | skupina měření: 7001
VV |  |  |  | Viz. projektová dokumentace
TS |  |  |  | 1. Položka obsahuje: – základovou konstrukci a veškeré příslušenství – připojovací svorkovnici ve třídě izolace II ( pro 2x svítidlo ) a kabelové vedení ke svítidlům – uzavírací nátěr, technický popis viz. projektová dokumentace 2. Položka neobsahuje: – zemní práce, betonový základ, svítidlo, výložník 3. Způsob měření: Udává se počet kusů kompletní konstrukce nebo práce.
P | 39 | 743151 |  | OSVĚTLOVACÍ STOŽÁR - STOŽÁROVÁ ROZVODNICE S 1-2 JISTÍCÍMI PRVKY | KUS | 18 | 0 |  | 2022_OTSKP |  | 2
PP |  |  |  | skupina měření: 7001
VV |  |  |  | Viz. projektová dokumentace
TS |  |  |  | 1. Položka obsahuje: – veškeré příslušenství, technický popis viz. projektová dokumentace 2. Položka neobsahuje: X 3. Způsob měření: Udává se počet kusů kompletní konstrukce nebo práce.
P | 44 | 743Z92 |  | DEMONTÁŽ - ODVOZ (NA LIKVIDACI ODPADŮ NEBO JINÉ URČENÉ MÍSTO) | T.KM | 30 | 0 |  | 2022_OTSKP |  | 2
PP |  |  |  | skupina měření: 0002a
VV |  |  |  | Viz. projektová dokumentace
TS |  |  |  | 1. Položka obsahuje: – odvoz jakýmkoliv dopravním prostředkem a složení – případné překládky na trase 2. Položka neobsahuje: – naložení vybouraného materiálu na dopravní prostředek (je zahrnuto ve zdrojové položce) – poplatky za likvidaci odpadů, nacení se položkami ze ssd 0 3. Způsob měření: Výměra je součtem součinů metrů krychlových tun vybouraného materiálu v původním stavu a jednotlivých vzdáleností v kilometrech.
P | 45 | 747213 |  | CELKOVÁ PROHLÍDKA, ZKOUŠENÍ, MĚŘENÍ A VYHOTOVENÍ VÝCHOZÍ REVIZNÍ ZPRÁVY, PRO OBJEM IN PŘES 500 DO 1000 TIS. KČ | KUS | 5 | 0 |  | 2022_OTSKP |  | 2
PP |  |  |  | skupina měření: 7007
VV
TS |  |  |  | 1. Položka obsahuje: – cenu za celkovou prohlídku zařízení PS/SO, vč. měření, komplexních zkoušek a revizi zařízení tohoto PS/SO autorizovaným revizním technikem na silnoproudá zařízení podle požadavku ČSN, včetně hodnocení a vyhotovení celkové revizní zprávy 2. Položka neobsahuje: X 3. Způsob měření: Udává se počet kusů kompletní konstrukce nebo práce.
P | 47 | 747511 |  | ZKOUŠKY VODIČŮ A KABELŮ NN PRŮŘEZU ŽÍLY DO 5X25 MM2 | KUS | 2 | 0 |  | 2022_OTSKP |  | 2
PP |  |  |  | skupina měření: 7007
VV |  |  |  | Viz. projektová dokumentace
TS |  |  |  | 1. Položka obsahuje: – cenu za provedení měření kabelu/ vodiče vč. vyhotovení protokolu 2. Položka neobsahuje: X 3. Způsob měření: Udává se počet kusů kompletní konstrukce nebo práce.
P | 48 | 747541 |  | MĚŘENÍ INTENZITY OSVĚTLENÍ INSTALOVANÉHO V ROZSAHU TOHOTO SO/PS | KUS | 3 | 0 |  | 2022_OTSKP |  | 2
PP |  |  |  | skupina měření: 7009
VV |  |  |  | Viz. projektová dokumentace
TS |  |  |  | 1. Položka obsahuje: – cenu za měření dle příslušných norem a předpisů, včetně vystavení protokolu 2. Položka neobsahuje: X 3. Způsob měření: Udává se počet kusů kompletní konstrukce nebo práce.
P | 49 | 747701 |  | DOKONČOVACÍ MONTÁŽNÍ PRÁCE NA ELEKTRICKÉM ZAŘÍZENÍ | HOD | 48 | 0 |  | 2022_OTSKP |  | 2
PP |  |  |  | skupina měření: 7010
VV |  |  |  | Viz. projektová dokumentace
TS |  |  |  | 1. Položka obsahuje: – cenu za práce spojené s uváděním zařízení do provozu, drobné montážní práce v rozvaděčích, koordinaci se zhotoviteli souvisejících zařízení apod. 2. Položka neobsahuje: X 3. Způsob měření: Udává se čas v hodinách.
P | 51 | 748242 |  | PÍSMENA A ČÍSLICE VÝŠKY PŘES 40 DO 100 MM | KUS | 90 | 0 |  | 2022_OTSKP |  | 2
PP |  |  |  | skupina měření: 9152
VV |  |  |  | Viz. projektová dokumentace
TS |  |  |  | 1. Položka obsahuje: – zhotovení nápisu barvou pomocí šablon vč. podružného materiálu, rozměření, dodání barvy a ředidla 2. Položka neobsahuje: X 3. Způsob měření: Udává se počet kusů kompletní konstrukce nebo práce.
SD |  | 8 |  | Potrubí
P | 52 | 87646 |  | CHRÁNIČKY Z TRUB PLASTOVÝCH DN DO 400MM | M | 36 | 0 |  | 2022_OTSKP |  | 2
PP |  |  |  | skupina měření: 8102
VV |  |  |  | Viz. projektová dokumentace
TS |  |  |  | položky pro zhotovení potrubí platí bez ohledu na sklon zahrnuje: - výrobní dokumentaci (včetně technologického předpisu) - dodání veškerého trubního a pomocného materiálu (trouby, trubky, tvarovky, spojovací a těsnící materiál a pod.), podpěrných, závěsných a upevňovacích prvků, včetně potřebných úprav - úprava a příprava podkladu a podpěr, očištění a ošetření podkladu a podpěr - zřízení plně funkčního potrubí, kompletní soustavy, podle příslušného technologického předpisu - zřízení potrubí i jednotlivých částí po etapách, včetně pracovních spar a spojů, pracovního zaslepení konců a pod. - úprava prostupů, průchodů šachtami a komorami, okolí podpěr a vyústění, zaústění, napojení, vyvedení a upevnění odpad. výustí - ochrana potrubí nátěrem (vč. úpravy povrchu), případně izolací, nejsou-li tyto práce předmětem jiné položky - úprava, očištění a ošetření prostoru kolem potrubí včetně případně předepsaného utěsnění konců chrániček - položky platí pro práce prováděné v prostoru zapaženém i nezapaženém a i v kolektorech, chráničkách
SD |  | 96 |  | Bourání konstrukcí
P | 53 | 966158 |  | BOURÁNÍ KONSTRUKCÍ Z PROST BETONU S ODVOZEM DO 20KM | M3 | 6 | 0 |  | 2022_OTSKP |  | 2
PP |  |  |  | skupina měření: 9661
VV |  |  |  | Viz. projektová dokumentace
TS |  |  |  | položka zahrnuje: - rozbourání konstrukce bez ohledu na použitou technologii - veškeré pomocné konstrukce (lešení a pod.) - veškerou manipulaci s vybouranou sutí a hmotami včetně uložení na skládku. Nezahrnuje poplatek za skládku, který se vykazuje v položce 0141** (s výjimkou malého množství bouraného materiálu, kde je možné poplatek zahrnout do jednotkové ceny bourání – tento fakt musí být uveden v doplňujícím textu k položce) - veškeré další práce plynoucí z technologického předpisu a z platných předpisů

## 1_1.1_1.1.2_SO 402
ASPE10 |  |  |  | Firma: | [6 empty] | 3
|  |  |  | Soupis prací objektu | [6 empty] | 3
S | Stavba: | 2020700 |  | MODERNIZACE SILNICE II/324 STARÉ HRADIŠTĚ - HROBICE (PRŮTAH) - PDPS - SP |  |  | SO 402 |  |  | 0,00 | 2
O | Objekt: | 1 |  | PARDUBICKÝ KRAJ | [5 empty] | 15,00 | 2
O1 | Objekt: | 1.1 |  | ZPŮSOBILÉ VÝDAJE | [5 empty] | 21,00 | 2
O2 | Objekt: | 1.1.2 |  | PŘÍMÉ VÝDAJE NA DOPROVODNOU ČÁST PROJEKTU (PVNDČP)
O3 | Rozpočet: | SO 402 |  | VEŘEJNÉ OSVĚTLENÍ HRADIŠTĚ NA PÍSKU (PVNDČP)
Typ | Poř. číslo | Kód položky | Varianta | Název položky | MJ | Množství | Jednotková cena |  | Cenová soustava
[7 empty] | Jednotková | Celkem
0 | 1 | 2 | 3 | 4 | 5 | 6 | 9 | 10 | 11
SD |  | 0 |  | Všeobecné konstrukce a práce
P | 1 | 015111 |  | POPLATKY ZA LIKVIDACŮ ODPADŮ NEKONTAMINOVANÝCH - 17 05 04 VYTĚŽENÉ ZEMINY A HORNINY - I. TŘÍDA TĚŽITELNOSTI | T | 98.4 | 0 |  | 2022_OTSKP |  | 2
PP |  |  |  | skupina měření: R0001
VV |  |  |  | Viz. projektová dokumentace
TS |  |  |  | 1. Položka obsahuje: – veškeré poplatky provozovateli skládky, recyklační linky nebo jiného zařízení na zpracování nebo likvidaci odpadů související s převzetím, uložením, zpracováním nebo likvidací odpadu 2. Položka neobsahuje: – náklady spojené s dopravou odpadu z místa stavby na místo převzetí provozovatelem skládky, recyklační linky nebo jiného zařízení na zpracování nebo likvidaci odpadů 3. Způsob měření: Tunou se rozumí hmotnost odpadu vytříděného v souladu se zákonem č. 185/2001 Sb., o nakládání s odpady, v platném znění.
P | 2 | 015140 |  | POPLATKY ZA LIKVIDACŮ ODPADŮ NEKONTAMINOVANÝCH - 17 01 01 BETON Z DEMOLIC OBJEKTŮ, ZÁKLADŮ TV | T | 7.8 | 0 |  | 2022_OTSKP |  | 2
PP |  |  |  | skupina měření: R0001
VV |  |  |  | Viz. projektová dokumentace
TS |  |  |  | 1. Položka obsahuje: – veškeré poplatky provozovateli skládky, recyklační linky nebo jiného zařízení na zpracování nebo likvidaci odpadů související s převzetím, uložením, zpracováním nebo likvidací odpadu 2. Položka neobsahuje: – náklady spojené s dopravou odpadu z místa stavby na místo převzetí provozovatelem skládky, recyklační linky nebo jiného zařízení na zpracování nebo likvidaci odpadů 3. Způsob měření: Tunou se rozumí hmotnost odpadu vytříděného v souladu se zákonem č. 185/2001 Sb., o nakládání s odpady, v platném znění.
P | 3 | 015150 |  | POPLATKY ZA LIKVIDACŮ ODPADŮ NEKONTAMINOVANÝCH - 17 05 08 ŠTĚRK (ODPAD PO RECYKLACI) | T | 24 | 0 |  | 2022_OTSKP |  | 2
PP |  |  |  | skupina měření: R0001
VV |  |  |  | Viz. projektová dokumentace
TS |  |  |  | 1. Položka obsahuje: – veškeré poplatky provozovateli skládky, recyklační linky nebo jiného zařízení na zpracování nebo likvidaci odpadů související s převzetím, uložením, zpracováním nebo likvidací odpadu 2. Položka neobsahuje: – náklady spojené s dopravou odpadu z místa stavby na místo převzetí provozovatelem skládky, recyklační linky nebo jiného zařízení na zpracování nebo likvidaci odpadů 3. Způsob měření: Tunou se rozumí hmotnost odpadu vytříděného v souladu se zákonem č. 185/2001 Sb., o nakládání s odpady, v platném znění.
P | 4 | 015240 |  | POPLATKY ZA LIKVIDACŮ ODPADŮ NEKONTAMINOVANÝCH - 20 03 99 ODPAD PODOBNÝ KOMUNÁLNÍMU ODPADU | T | 0.5 | 0 |  | 2022_OTSKP |  | 2
PP |  |  |  | skupina měření: R0001
VV |  |  |  | Viz. projektová dokumentace
TS |  |  |  | 1. Položka obsahuje: – veškeré poplatky provozovateli skládky, recyklační linky nebo jiného zařízení na zpracování nebo likvidaci odpadů související s převzetím, uložením, zpracováním nebo likvidací odpadu 2. Položka neobsahuje: – náklady spojené s dopravou odpadu z místa stavby na místo převzetí provozovatelem skládky, recyklační linky nebo jiného zařízení na zpracování nebo likvidaci odpadů 3. Způsob měření: Tunou se rozumí hmotnost odpadu vytříděného v souladu se zákonem č. 185/2001 Sb., o nakládání s odpady, v platném znění.
P | 5 | 015310 |  | POPLATKY ZA LIKVIDACŮ ODPADŮ NEKONTAMINOVANÝCH - 16 02 14 ELEKTROŠROT (VYŘAZENÁ EL. ZAŘÍZENÍ A PŘÍSTR. - AL, CU A VZ. KOVY) | T | 0.5 | 0 |  | 2022_OTSKP |  | 2
PP |  |  |  | skupina měření: R0001
VV |  |  |  | Viz. projektová dokumentace
TS |  |  |  | 1. Položka obsahuje: – veškeré poplatky provozovateli skládky, recyklační linky nebo jiného zařízení na zpracování nebo likvidaci odpadů související s převzetím, uložením, zpracováním nebo likvidací odpadu 2. Položka neobsahuje: – náklady spojené s dopravou odpadu z místa stavby na místo převzetí provozovatelem skládky, recyklační linky nebo jiného zařízení na zpracování nebo likvidaci odpadů 3. Způsob měření: Tunou se rozumí hmotnost odpadu vytříděného v souladu se zákonem č. 185/2001 Sb., o nakládání s odpady, v platném znění.
SD |  | 1 |  | Zemní práce
P | 6 | 11090 |  | VŠEOBECNÉ VYKLIZENÍ OSTATNÍCH PLOCH | M2 | 372 | 0 |  | 2022_OTSKP |  | 2
PP |  |  |  | skupina měření: 1111
VV |  |  |  | Viz. projektová dokumentace
TS |  |  |  | zahrnuje odstranění všech překážek pro uskutečnění stavby
P | 7 | 113328 |  | ODSTRAN PODKL ZPEVNĚNÝCH PLOCH Z KAMENIVA NESTMEL, ODVOZ DO 20KM | M3 | 15 | 0 |  | 2022_OTSKP |  | 2
PP |  |  |  | skupina měření: 1114
VV |  |  |  | Viz. projektová dokumentace
TS |  |  |  | Položka zahrnuje veškerou manipulaci s vybouranou sutí a s vybouranými hmotami vč. uložení na skládku. Nezahrnuje poplatek za skládku, který se vykazuje v položce 0141** (s výjimkou malého množství bouraného materiálu, kde je možné poplatek zahrnout do jednotkové ceny bourání – tento fakt musí být uveden v doplňujícím textu k položce).
P | 8 | 13173 |  | HLOUBENÍ JAM ZAPAŽ I NEPAŽ TŘ. I | M3 | 33.7 | 0 |  | 2022_OTSKP |  | 2
PP |  |  |  | skupina měření: 1311
VV |  |  |  | Viz. projektová dokumentace
TS |  |  |  | položka zahrnuje: - vodorovná a svislá doprava, přemístění, přeložení, manipulace s výkopkem - kompletní provedení vykopávky nezapažené i zapažené - ošetření výkopiště po celou dobu práce v něm vč. klimatických opatření - ztížení vykopávek v blízkosti podzemního vedení, konstrukcí a objektů vč. jejich dočasného zajištění - ztížení pod vodou, v okolí výbušnin, ve stísněných prostorech a pod. - příplatek za lepivost - těžení po vrstvách, pásech a po jiných nutných částech (figurách) - čerpání vody vč. čerpacích jímek, potrubí a pohotovostní čerpací soupravy (viz ustanovení k pol. 1151,2) - potřebné snížení hladiny podzemní vody - těžení a rozpojování jednotlivých balvanů - vytahování a nošení výkopku - svahování a přesvah. svahů do konečného tvaru, výměna hornin v podloží a v pláni znehodnocené klimatickými vlivy - ruční vykopávky, odstranění kořenů a napadávek - pažení, vzepření a rozepření vč. přepažování (vyjma štětových stěn) - úpravu, ochranu a očištění dna, základové spáry, stěn a svahů - odvedení nebo obvedení vody v okolí výkopiště a ve výkopišti - třídění výkopku - veškeré pomocné konstrukce umožňující provedení vykopávky (příjezdy, sjezdy, nájezdy, lešení, podpěr. konstr., přemostění, zpevněné plochy, zakrytí a pod.) - nezahrnuje uložení zeminy (na skládku, do násypu) ani poplatky za skládku, vykazují se v položce č.0141**
P | 9 | 13173B |  | HLOUBENÍ JAM ZAPAŽ I NEPAŽ TŘ. I - DOPRAVA | M3KM | 675 | 0 |  | 2022_OTSKP |  | 2
PP |  |  |  | skupina měření: R0019b
VV |  |  |  | Viz. projektová dokumentace
TS |  |  |  | Položka zahrnuje samostatnou dopravu zeminy. Množství se určí jako součin kubatutry [m3] a požadované vzdálenosti [km].
P | 12 | 17481 |  | ZÁSYP JAM A RÝH Z NAKUPOVANÝCH MATERIÁLŮ | M3 | 131.4 | 0 |  | 2022_OTSKP |  | 2
PP |  |  |  | skupina měření: 1711
VV |  |  |  | Viz. projektová dokumentace
TS |  |  |  | položka zahrnuje: - kompletní provedení zemní konstrukce včetně nákupu a dopravy materiálu dle zadávací dokumentace - úprava ukládaného materiálu vlhčením, tříděním, promícháním nebo vysoušením, příp. jiné úpravy za účelem zlepšení jeho mech. vlastností - hutnění i různé míry hutnění - ošetření úložiště po celou dobu práce v něm vč. klimatických opatření - ztížení v okolí vedení, konstrukcí a objektů a jejich dočasné zajištění - ztížení provádění vč. hutnění ve ztížených podmínkách a stísněných prostorech - ztížené ukládání sypaniny pod vodu - ukládání po vrstvách a po jiných nutných částech (figurách) vč. dosypávek - spouštění a nošení materiálu - výměna částí zemní konstrukce znehodnocené klimatickými vlivy - udržování úložiště a jeho ochrana proti vodě - odvedení nebo obvedení vody v okolí úložiště a v úložišti - veškeré pomocné konstrukce umožňující provedení zemní konstrukce (příjezdy, sjezdy, nájezdy, lešení, podpěrné konstrukce, přemostění, zpevněné plochy, zakrytí a pod.)
P | 13 | 18090 |  | VŠEOBECNÉ ÚPRAVY OSTATNÍCH PLOCH | M2 | 372 | 0 |  | 2022_OTSKP |  | 2
PP |  |  |  | skupina měření: 1821a
VV |  |  |  | Viz. projektová dokumentace
TS |  |  |  | Všeobecné úpravy musí zahrnovat úpravu území po uskutečnění stavby, tak jak je požadováno v zadávací dokumentaci s výjimkou těch prací, pro které jsou uvedeny samostatné položky.
SD |  | 132 |  | rýh
P | 10 | 13273 |  | HLOUBENÍ RÝH ŠÍŘ DO 2M PAŽ I NEPAŽ TŘ. I | M3 | 130.2 | 0 |  | 2022_OTSKP |  | 2
PP |  |  |  | skupina měření: 1311
VV |  |  |  | Viz. projektová dokumentace
TS |  |  |  | položka zahrnuje: - vodorovná a svislá doprava, přemístění, přeložení, manipulace s výkopkem - kompletní provedení vykopávky nezapažené i zapažené - ošetření výkopiště po celou dobu práce v něm vč. klimatických opatření - ztížení vykopávek v blízkosti podzemního vedení, konstrukcí a objektů vč. jejich dočasného zajištění - ztížení pod vodou, v okolí výbušnin, ve stísněných prostorech a pod. - příplatek za lepivost - těžení po vrstvách, pásech a po jiných nutných částech (figurách) - čerpání vody vč. čerpacích jímek, potrubí a pohotovostní čerpací soupravy (viz ustanovení k pol. 1151,2) - potřebné snížení hladiny podzemní vody - těžení a rozpojování jednotlivých balvanů - vytahování a nošení výkopku - svahování a přesvah. svahů do konečného tvaru, výměna hornin v podloží a v pláni znehodnocené klimatickými vlivy - ruční vykopávky, odstranění kořenů a napadávek - pažení, vzepření a rozepření vč. přepažování (vyjma štětových stěn) - úpravu, ochranu a očištění dna, základové spáry, stěn a svahů - odvedení nebo obvedení vody v okolí výkopiště a ve výkopišti - třídění výkopku - veškeré pomocné konstrukce umožňující provedení vykopávky (příjezdy, sjezdy, nájezdy, lešení, podpěr. konstr., přemostění, zpevněné plochy, zakrytí a pod.) - nezahrnuje uložení zeminy (na skládku, do násypu) ani poplatky za skládku, vykazují se v položce č.0141**
P | 11 | 13273B |  | HLOUBENÍ RÝH ŠÍŘ DO 2M PAŽ I NEPAŽ TŘ. I - DOPRAVA | M3KM | 1170 | 0 |  | 2022_OTSKP |  | 2
PP |  |  |  | skupina měření: R0019b
VV |  |  |  | Viz. projektová dokumentace
TS |  |  |  | Položka zahrnuje samostatnou dopravu zeminy. Množství se určí jako součin kubatutry [m3] a požadované vzdálenosti [km].
SD |  | 2 |  | Základy
P | 14 | 224324 |  | PILOTY ZE ŽELEZOBETONU C25/30 | M3 | 3 | 0 |  | 2022_OTSKP |  | 2
PP |  |  |  | skupina měření: 2211
VV |  |  |  | Viz. projektová dokumentace
TS |  |  |  | položka zahrnuje: - dodání čerstvého betonu (betonové směsi) požadované kvality, jeho uložení do požadovaného tvaru při jakékoliv hustotě výztuže, konzistenci čerstvého betonu a způsobu hutnění, ošetření a ochranu betonu - zhotovení nepropustného, mrazuvzdorného betonu a betonu požadované trvanlivosti a vlastností - užití potřebných přísad a technologií výroby betonu - zřízení pracovních a dilatačních spar, včetně potřebných úprav, výplně, vložek, opracování, očištění a ošetření - bednění požadovaných konstr. (i ztracené) s úpravou dle požadované kvality povrchu betonu, včetně odbedňovacích a odskružovacích prostředků - podpěrné konstr. (skruže) a lešení všech druhů pro bednění, uložení čerstvého betonu, výztuže a doplňkových konstr., vč. požadovaných otvorů, ochranných a bezpečnostních opatření a základů těchto konstrukcí a lešení - vytvoření kotevních čel, kapes, nálitků, a sedel - zřízení všech požadovaných otvorů, kapes, výklenků, prostupů, dutin, drážek a pod., vč. ztížení práce a úprav kolem nich - úpravy pro osazení výztuže, doplňkových konstrukcí a vybavení - úpravy povrchu pro položení požadované izolace, povlaků a nátěrů, případně vyspravení - upevnění kotevních prvků a doplňkových konstrukcí - nátěry zabraňující soudržnost betonu a bednění - výplň, těsnění a tmelení spar a spojů - opatření povrchů betonu izolací proti zemní vlhkosti v částech, kde přijdou do styku se zeminou nebo kamenivem - případné zřízení spojovací vrstvy u základů - úpravy pro osazení zařízení ochrany konstrukce proti vlivu bludných proudů - objem betonu pro přebetonování a nadbetonování, který se nepřičítá ke stanovenému objemu výplně piloty - ukončení piloty pod ústím vrtu a vyplnění zbývající části sypaninou nebo kamenivem - odbourání a odstranění znehodnocené části výplně a úprava hlavy piloty před výstavbou další konstrukční části - zřízení výplně piloty pod hladinou vody - veškerý materiál, výrobky a polotovary, včetně mimostaveništní a vnitrostaveništní dopravy - nezahrnuje dodání a osazení výztuže, nezahrnuje vrty
P | 15 | 224364 |  | VÝZTUŽ PILOT Z OCELI 10425, B420B | T | 0.12 | 0 |  | 2022_OTSKP |  | 2
PP |  |  |  | skupina měření: 0036a
VV |  |  |  | Viz. přílohy projektové dokumentace
TS |  |  |  | položka zahrnuje: - veškerý materiál, výrobky a polotovary, včetně mimostaveništní a vnitrostaveništní dopravy - dodání betonářské výztuže v požadované kvalitě, stříhání, řezání, ohýbání a spojování do všech požadovaných tvarů (vč. armakošů) a uložení s požadovaným zajištěním polohy a krytí výztuže betonem - veškeré svary nebo jiné spoje výztuže - pomocné konstrukce a práce pro osazení a upevnění výztuže - zednické výpomoci pro montáž betonářské výztuže - úpravy výztuže pro osazení doplňkových konstrukcí - ochranu výztuže do doby jejího zabetonování - úpravy výztuže pro zřízení kotevních prvků, závěsných ok a doplňkových konstrukcí - veškerá opatření pro zajištění soudržnosti výztuže a betonu - vodivé propojení výztuže, které je součástí ochrany konstrukce proti vlivům bludných proudů, vyvedení do měřících skříní nebo míst pro měření bludných proudů (vlastní měřící skříně se uvádějí položkami SD 74) - povrchovou antikorozní úpravu výztuže - separaci výztuže - osazení měřících zařízení a úpravy pro ně - osazení měřících skříní nebo míst pro měření bludných proudů
P | 16 | 264228 |  | VRTY PRO PILOTY TŘ. II D DO 600MM | M | 9.3 | 0 |  | 2022_OTSKP |  | 2
PP |  |  |  | skupina měření: 2611
VV |  |  |  | Viz. projektová dokumentace
TS |  |  |  | položka zahrnuje: - zřízení vrtu, svislou a vodorovnou dopravu zeminy bez uložení na skládku, vrtací práce zapaž. i nepaž. vrtu - čerpání vody z vrtu, vyčištění vrtu - zabezpečení vrtacích prací - dopravu, nájem, provoz a přemístění, montáž a demontáž vrtacích zařízení a dalších mechanismů - lešení a podpěrné konstrukce pro práci a manipulaci s vrtacím zařízení a dalších mechanismů - vrtací plošiny vč. zemních prací, zpevnění, odvodnění a pod. - v případě zapažení dočasnými pažnicemi jejich opotřebení - v případě zapažení suspenzí veškeré hospodaření s ní - nezahrnuje zapažení trvalými pažnicemi - nezahrnuje uložení zeminy na skládku a poplatek za skládku nevykazuje se hluché vrtání
P | 17 | 272314 |  | ZÁKLADY Z PROSTÉHO BETONU DO C25/30 (B30) | M3 | 19.5 | 0 |  | 2022_OTSKP |  | 2
PP |  |  |  | skupina měření: 2711a
VV |  |  |  | Viz. projektová dokumentace
TS |  |  |  | - dodání čerstvého betonu (betonové směsi) požadované kvality, jeho uložení do požadovaného tvaru při jakékoliv hustotě výztuže, konzistenci čerstvého betonu a způsobu hutnění, ošetření a ochranu betonu, - zhotovení nepropustného, mrazuvzdorného betonu a betonu požadované trvanlivosti a vlastností, - užití potřebných přísad a technologií výroby betonu, - zřízení pracovních a dilatačních spar, včetně potřebných úprav, výplně, vložek, opracování, očištění a ošetření, - bednění požadovaných konstr. (i ztracené) s úpravou dle požadované kvality povrchu betonu, včetně odbedňovacích a odskružovacích prostředků, - podpěrné konstr. (skruže) a lešení všech druhů pro bednění, uložení čerstvého betonu, výztuže a doplňkových konstr., vč. požadovaných otvorů, ochranných a bezpečnostních opatření a základů těchto konstrukcí a lešení, - vytvoření kotevních čel, kapes, nálitků, a sedel, - zřízení všech požadovaných otvorů, kapes, výklenků, prostupů, dutin, drážek a pod., vč. ztížení práce a úprav kolem nich, - úpravy pro osazení výztuže, doplňkových konstrukcí a vybavení, - úpravy povrchu pro položení požadované izolace, povlaků a nátěrů, případně vyspravení, - ztížení práce u kabelových a injektážních trubek a ostatních zařízení osazovaných do betonu, - konstrukce betonových kloubů, upevnění kotevních prvků a doplňkových konstrukcí, - nátěry zabraňující soudržnost betonu a bednění, - výplň, těsnění a tmelení spar a spojů, - opatření povrchů betonu izolací proti zemní vlhkosti v částech, kde přijdou do styku se zeminou nebo kamenivem, - případné zřízení spojovací vrstvy u základů, - úpravy pro osazení zařízení ochrany konstrukce proti vlivu bludných proudů,
SD |  | 4 |  | Vodorovné konstrukce
P | 18 | 45157 |  | PODKLADNÍ A VÝPLŇOVÉ VRSTVY Z KAMENIVA TĚŽENÉHO | M3 | 26.5 | 0 |  | 2022_OTSKP |  | 2
PP |  |  |  | skupina měření: 4511
VV |  |  |  | Viz. projektová dokumentace
TS |  |  |  | položka zahrnuje dodávku předepsaného kameniva, mimostaveništní a vnitrostaveništní dopravu a jeho uložení není-li v zadávací dokumentaci uvedeno jinak, jedná se o nakupovaný materiál
SD |  | 7 |  | Přidružená stavební výroba
P | 19 | 702211 |  | KABELOVÁ CHRÁNIČKA ZEMNÍ DN DO 100 MM | M | 485 | 0 |  | 2022_OTSKP |  | 2
PP |  |  |  | skupina měření: 7003
VV |  |  |  | Viz. projektová dokumentace
TS |  |  |  | 1. Položka obsahuje: – přípravu podkladu pro osazení 2. Položka neobsahuje: X 3. Způsob měření: Měří se metr délkový.
P | 20 | 702212 |  | KABELOVÁ CHRÁNIČKA ZEMNÍ DN PŘES 100 DO 200 MM | M | 202 | 0 |  | 2022_OTSKP |  | 2
PP |  |  |  | skupina měření: 7003
VV |  |  |  | Viz. projektová dokumentace
TS |  |  |  | 1. Položka obsahuje: – přípravu podkladu pro osazení 2. Položka neobsahuje: X 3. Způsob měření: Měří se metr délkový.
P | 21 | 702312 |  | ZAKRYTÍ KABELŮ VÝSTRAŽNOU FÓLIÍ ŠÍŘKY PŘES 20 DO 40 CM | M | 372 | 0 |  | 2022_OTSKP |  | 2
PP |  |  |  | skupina měření: 7003
VV |  |  |  | Viz. projektová dokumentace
TS |  |  |  | 1. Položka obsahuje: – přípravu podkladu pro osazení 2. Položka neobsahuje: X 3. Způsob měření: Měří se metr délkový.
P | 22 | 709210 |  | KŘIŽOVATKA KABELOVÝCH VEDENÍ SE STÁVAJÍCÍ INŽENÝRSKOU SÍTÍ (KABELEM, POTRUBÍM APOD.) | KUS | 5 | 0 |  | 2022_OTSKP |  | 2
PP |  |  |  | skupina měření: 7008
VV |  |  |  | Viz. projektová dokumentace
TS |  |  |  | 1. Položka obsahuje: – úprava dna výkopu – položení betonového žlabu / chráničky včetně zakrytí – pomocné mechanismy 2. Položka neobsahuje: X 3. Způsob měření: Udává se počet kusů kompletní konstrukce nebo práce.
P | 23 | 741411 |  | ZÁSUVKA/PŘÍVODKA PRŮMYSLOVÁ, KRYTÍ IP 44 230 V, 16 A | KUS | 6 | 0 |  | 2022_OTSKP |  | 2
PP |  |  |  | skupina měření: 7001
VV |  |  |  | Viz. projektová dokumentace
TS |  |  |  | 1. Položka obsahuje: – kompletní přístroj v krytu vč. příslušenství 2. Položka neobsahuje: X 3. Způsob měření: Udává se počet kusů kompletní konstrukce nebo práce.
P | 27 | 742F12 |  | KABEL NN NEBO VODIČ JEDNOŽÍLOVÝ CU S PLASTOVOU IZOLACÍ OD 4 DO 16 MM2 | M | 16.5 | 0 |  | 2022_OTSKP |  | 2
PP |  |  |  | skupina měření: 7002
VV |  |  |  | Viz. projektová dokumentace
TS |  |  |  | 1. Položka obsahuje: – manipulace a uložení kabelu (do země, chráničky, kanálu, na rošty, na TV a pod.) 2. Položka neobsahuje: – příchytky, spojky, koncovky, chráničky apod. 3. Způsob měření: Měří se metr délkový.
P | 30 | 742L11 |  | UKONČENÍ DVOU AŽ PĚTIŽÍLOVÉHO KABELU V ROZVADĚČI NEBO NA PŘÍSTROJI DO 2,5 MM2 | KUS | 32 | 0 |  | 2022_OTSKP |  | 2
PP |  |  |  | skupina měření: 7001
VV |  |  |  | Viz. projektová dokumentace
TS |  |  |  | 1. Položka obsahuje: – všechny práce spojené s úpravou kabelů pro montáž včetně veškerého příslušentsví 2. Položka neobsahuje: X 3. Způsob měření: Udává se počet kusů kompletní konstrukce nebo práce.
P | 31 | 742L12 |  | UKONČENÍ DVOU AŽ PĚTIŽÍLOVÉHO KABELU V ROZVADĚČI NEBO NA PŘÍSTROJI OD 4 DO 16 MM2 | KUS | 33 | 0 |  | 2022_OTSKP |  | 2
PP |  |  |  | skupina měření: 7001
VV |  |  |  | Viz. projektová dokumentace
TS |  |  |  | 1. Položka obsahuje: – všechny práce spojené s úpravou kabelů pro montáž včetně veškerého příslušentsví 2. Položka neobsahuje: X 3. Způsob měření: Udává se počet kusů kompletní konstrukce nebo práce.
P | 32 | 742L22 |  | UKONČENÍ DVOU AŽ PĚTIŽÍLOVÉHO KABELU KABELOVOU SPOJKOU OD 4 DO 16 MM2 | KUS | 5 | 0 |  | 2022_OTSKP |  | 2
PP |  |  |  | skupina měření: 7001
VV |  |  |  | Viz. projektová dokumentace
TS |  |  |  | 1. Položka obsahuje: – všechny práce spojené s úpravou kabelů pro montáž včetně veškerého příslušentsví 2. Položka neobsahuje: X 3. Způsob měření: Udává se počet kusů kompletní konstrukce nebo práce.
P | 33 | 742P13 |  | ZATAŽENÍ KABELU DO CHRÁNIČKY - KABEL DO 4 KG/M | M | 485 | 0 |  | 2022_OTSKP |  | 2
PP |  |  |  | skupina měření: 7009
VV |  |  |  | Viz. projektová dokumentace
TS |  |  |  | 1. Položka obsahuje: – montáž kabelu o váze do 4 kg/m do chráničky/ kolektoru 2. Položka neobsahuje: X 3. Způsob měření: Měří se metr délkový.
P | 34 | 742P15 |  | OZNAČOVACÍ ŠTÍTEK NA KABEL | KUS | 65 | 0 |  | 2022_OTSKP |  | 2
PP |  |  |  | skupina měření: 7001
VV |  |  |  | Viz. projektová dokumentace
TS |  |  |  | 1. Položka obsahuje: – veškeré příslušentsví 2. Položka neobsahuje: X 3. Způsob měření: Udává se počet kusů kompletní konstrukce nebo práce.
P | 35 | 742Z23 |  | DEMONTÁŽ KABELOVÉHO VEDENÍ NN | M | 150 | 0 |  | 2022_OTSKP |  | 2
PP |  |  |  | skupina měření: 0001a
VV |  |  |  | Viz. projektová dokumentace
TS |  |  |  | 1. Položka obsahuje: – všechny náklady na demontáž stávajícího zařízení se všemi pomocnými doplňujícími úpravami pro jeho likvidaci – naložení vybouraného materiálu na dopravní prostředek 2. Položka neobsahuje: – odvoz vybouraného materiálu – poplatek za likvidaci odpadů (nacení se dle SSD 0) 3. Způsob měření: Měří se metr délkový.
P | 37 | 743141 |  | OSVĚTLOVACÍ STOŽÁR PŘECHODOVÝ DÉLKY DO 8 M | KUS | 4 | 0 |  | 2022_OTSKP |  | 2
PP |  |  |  | skupina měření: 7001
VV |  |  |  | Viz. projektová dokumentace
TS |  |  |  | 1. Položka obsahuje: – základovou konstrukci a veškeré příslušenství – připojovací svorkovnici ve třídě izolace II ( pro 2x svítidlo ) a kabelové vedení ke svítidlům – uzavírací nátěr, technický popis viz. projektová dokumentace 2. Položka neobsahuje: – zemní práce, betonový základ, svítidlo, výložník 3. Způsob měření: Udává se počet kusů kompletní konstrukce nebo práce.
P | 39 | 743311 |  | VÝLOŽNÍK PRO MONTÁŽ SVÍTIDLA NA STOŽÁR JEDNORAMENNÝ DÉLKA VYLOŽENÍ DO 1 M | KUS | 1 | 0 |  | 2022_OTSKP |  | 2
PP |  |  |  | skupina měření: 7001
VV |  |  |  | Viz. projektová dokumentace
TS |  |  |  | 1. Položka obsahuje: – veškeré příslušenství a uzavírací nátěr, technický popis viz. projektová dokumentace 2. Položka neobsahuje: X 3. Způsob měření: Udává se počet kusů kompletní konstrukce nebo práce.
P | 40 | 743312 |  | VÝLOŽNÍK PRO MONTÁŽ SVÍTIDLA NA STOŽÁR JEDNORAMENNÝ DÉLKA VYLOŽENÍ PŘES 1 DO 2 M | KUS | 2 | 0 |  | 2022_OTSKP |  | 2
PP |  |  |  | skupina měření: 7001
VV |  |  |  | Viz. projektová dokumentace
TS |  |  |  | 1. Položka obsahuje: – veškeré příslušenství a uzavírací nátěr, technický popis viz. projektová dokumentace 2. Položka neobsahuje: X 3. Způsob měření: Udává se počet kusů kompletní konstrukce nebo práce.
P | 41 | 743313 |  | VÝLOŽNÍK PRO MONTÁŽ SVÍTIDLA NA STOŽÁR JEDNORAMENNÝ DÉLKA VYLOŽENÍ PŘES 2 M | KUS | 7 | 0 |  | 2022_OTSKP |  | 2
PP |  |  |  | skupina měření: 7001
VV |  |  |  | Viz. projektová dokumentace
TS |  |  |  | 1. Položka obsahuje: – veškeré příslušenství a uzavírací nátěr, technický popis viz. projektová dokumentace 2. Položka neobsahuje: X 3. Způsob měření: Udává se počet kusů kompletní konstrukce nebo práce.
P | 42 | 743554 |  | SVÍTIDLO VENKOVNÍ VŠEOBECNÉ LED, MIN. IP 44, PŘES 45 W | KUS | 10 | 0 |  | 2022_OTSKP |  | 2
PP |  |  |  | skupina měření: 7001
VV |  |  |  | Viz. projektová dokumentace
TS |  |  |  | 1. Položka obsahuje: – zdroj a veškeré příslušenství – technický popis viz. projektová dokumentace 2. Položka neobsahuje: X 3. Způsob měření: Udává se počet kusů kompletní konstrukce nebo práce.
P | 43 | 743E21 |  | SKŘÍŇ ROZPOJOVACÍ POJISTKOVÁ DO 400 A, DO 240 MM2, V KOMPAKTNÍM PILÍŘI S POJISTKOVÝMI SPODKY S 2-4 SADAMI JISTÍCÍCH PRVKŮ | KUS | 2 | 0 |  | 2022_OTSKP |  | 2
PP |  |  |  | skupina měření: 7401
VV |  |  |  | Viz. projektová dokumentace
TS |  |  |  | 1. Položka obsahuje: – instalaci do terénu vč. prefabrikovaného základu a zapojení – technický popis viz. projektová dokumentace 2. Položka neobsahuje: – zemní práce 3. Způsob měření: Udává se počet kusů kompletní konstrukce nebo práce.
P | 44 | 743E33 |  | SKŘÍŇ ROZPOJOVACÍ POJISTKOVÁ - PŘÍPLATEK ZA ŘADOVÝ ODPÍNAČ | KUS | 18 | 0 |  | 2022_OTSKP |  | 2
PP |  |  |  | skupina měření: 7401
VV |  |  |  | Viz. projektová dokumentace
TS |  |  |  | 1. Položka obsahuje: – veškeré příslušenství včetně zapojení – technický popis viz. projektová dokumentace 2. Položka neobsahuje: X 3. Způsob měření: Udává se počet kusů kompletní konstrukce nebo práce.
P | 45 | 743Z11 |  | DEMONTÁŽ a MONTÁŽ OSVĚTLOVACÍHO STOŽÁRU ULIČNÍHO VÝŠKY DO 15 M | KUS | 1 | 0 |  | 2022_OTSKP |  | 2
PP |  |  |  | skupina měření: 0001c
VV |  |  |  | Viz. projektová dokumentace
TS |  |  |  | 1. Položka obsahuje: – všechny náklady na demontáž a montáž stávajícího zařízení se všemi pomocnými doplňujícími úpravami 2. Položka neobsahuje: 3. Způsob měření: Udává se počet kusů kompletní konstrukce nebo práce.
P | 46 | 743Z11 | 1 | DEMONTÁŽ OSVĚTLOVACÍHO STOŽÁRU ULIČNÍHO VÝŠKY DO 15 M | KUS | 2 | 0 |  | 2022_OTSKP |  | 2
PP |  |  |  | skupina měření: 0001c
VV |  |  |  | Viz. projektová dokumentace
TS |  |  |  | 1. Položka obsahuje: – všechny náklady na demontáž stávajícího zařízení se všemi pomocnými doplňujícími úpravami pro jeho likvidaci – naložení vybouraného materiálu na dopravní prostředek 2. Položka neobsahuje: – odvoz vybouraného materiálu – poplatek za likvidaci odpadů (nacení se dle SSD 0) 3. Způsob měření: Udává se počet kusů kompletní konstrukce nebo práce.
P | 47 | 743Z33 |  | DEMONTÁŽ NOSNÝCH KONSTRUKCÍ PRO OSVĚTLENÍ | KUS | 1 | 0 |  | 2022_OTSKP |  | 2
PP |  |  |  | skupina měření: 0001c
VV |  |  |  | Viz. projektová dokumentace
TS |  |  |  | 1. Položka obsahuje: – všechny náklady na demontáž stávajícího zařízení se všemi pomocnými doplňujícími úpravami pro jeho likvidaci – naložení vybouraného materiálu na dopravní prostředek 2. Položka neobsahuje: – odvoz vybouraného materiálu – poplatek za likvidaci odpadů (nacení se dle SSD 0) 3. Způsob měření: Udává se počet kusů kompletní konstrukce nebo práce.
P | 48 | 743Z35 |  | DEMONTÁŽ SVÍTIDLA Z OSVĚTLOVACÍHO STOŽÁRU VÝŠKY DO 15 M | KUS | 1 | 0 |  | 2022_OTSKP |  | 2
PP |  |  |  | skupina měření: 0001c
VV |  |  |  | Viz. projektová dokumentace
TS |  |  |  | 1. Položka obsahuje: – všechny náklady na demontáž stávajícího zařízení se všemi pomocnými doplňujícími úpravami pro jeho likvidaci – naložení vybouraného materiálu na dopravní prostředek 2. Položka neobsahuje: – odvoz vybouraného materiálu – poplatek za likvidaci odpadů (nacení se dle SSD 0) 3. Způsob měření: Udává se počet kusů kompletní konstrukce nebo práce.
P | 51 | 747214 |  | CELKOVÁ PROHLÍDKA, ZKOUŠENÍ, MĚŘENÍ A VYHOTOVENÍ VÝCHOZÍ REVIZNÍ ZPRÁVY, PRO OBJEM IN - PŘÍPLATEK ZA KAŽDÝCH DALŠÍCH I ZAPOČATÝCH 500 TIS. KČ | KUS | 2 | 0 |  | 2022_OTSKP |  | 2
PP |  |  |  | skupina měření: 7007
VV |  |  |  | Viz. projektová dokumentace
TS |  |  |  | 1. Položka obsahuje: – cenu za celkovou prohlídku zařízení PS/SO, vč. měření, komplexních zkoušek a revizi zařízení tohoto PS/SO autorizovaným revizním technikem na silnoproudá zařízení podle požadavku ČSN, včetně hodnocení a vyhotovení celkové revizní zprávy 2. Položka neobsahuje: X 3. Způsob měření: Udává se počet kusů kompletní konstrukce nebo práce.
P | 55 | 747705 |  | MANIPULACE NA ZAŘÍZENÍCH PROVÁDĚNÉ PROVOZOVATELEM | HOD | 36 | 0 |  | 2022_OTSKP |  | 2
PP |  |  |  | skupina měření: 7010
VV |  |  |  | Viz. projektová dokumentace
TS |  |  |  | 1. Položka obsahuje: – cenu za manipulace na zařízeních prováděné provozovatelem nutných pro další práce zhotovitele na technologickém souboru 2. Položka neobsahuje: X 3. Způsob měření: Udává se čas v hodinách.
SD |  | 74 |  | Elektroinstalace - silnoproud
P | 24 | 741811 |  | UZEMŇOVACÍ VODIČ NA POVRCHU FEZN DO 120 MM2 | M | 20 | 0 |  | 2022_OTSKP |  | 2
PP |  |  |  | skupina měření: 7002
VV |  |  |  | Viz. projektová dokumentace
TS |  |  |  | 1. Položka obsahuje: – uchycení vodiče na povrch vč. podpěr, konzol, svorek a pod. – měření, dělení, spojování – nátěr 2. Položka neobsahuje: X 3. Způsob měření: Měří se metr délkový.
P | 25 | 741911 |  | UZEMŇOVACÍ VODIČ V ZEMI FEZN DO 120 MM2 | M | 372 | 0 |  | 2022_OTSKP |  | 2
PP |  |  |  | skupina měření: 7002
VV |  |  |  | Viz. projektová dokumentace
TS |  |  |  | 1. Položka obsahuje: – přípravu podkladu pro osazení – měření, dělení, spojování, tvarování – ochranný nátěr spojů a při průchodu vodiče nad terén apod. dle příslušných norem 2. Položka neobsahuje: – zemní práce – ochranu vodiče - chráničky apod. 3. Způsob měření: Měří se metr délkový.
P | 26 | 741C05 |  | SPOJOVÁNÍ UZEMŇOVACÍCH VODIČŮ | KUS | 20 | 0 |  | 2022_OTSKP |  | 2
PP |  |  |  | skupina měření: 7008
VV |  |  |  | Viz. projektová dokumentace
TS |  |  |  | 1. Položka obsahuje: – tvarování, přípravu spojů – svařování – ochranný nátěr spoje dle příslušných norem 2. Položka neobsahuje: X 3. Způsob měření: Udává se počet kusů kompletní konstrukce nebo práce.
P | 28 | 742G11 |  | KABEL NN DVOU- A TŘÍŽÍLOVÝ CU S PLASTOVOU IZOLACÍ DO 2,5 MM2 | M | 190 | 0 |  | 2022_OTSKP |  | 2
PP |  |  |  | skupina měření: 7002
VV |  |  |  | Viz. projektová dokumentace
TS |  |  |  | 1. Položka obsahuje: – manipulace a uložení kabelu (do země, chráničky, kanálu, na rošty, na TV a pod.) 2. Položka neobsahuje: – příchytky, spojky, koncovky, chráničky apod. 3. Způsob měření: Měří se metr délkový.
P | 29 | 742H12 |  | KABEL NN ČTYŘ- A PĚTIŽÍLOVÝ CU S PLASTOVOU IZOLACÍ OD 4 DO 16 MM2 | M | 485 | 0 |  | 2022_OTSKP |  | 2
PP |  |  |  | skupina měření: 7002
VV |  |  |  | Viz. projektová dokumentace
TS |  |  |  | 1. Položka obsahuje: – manipulace a uložení kabelu (do země, chráničky, kanálu, na rošty, na TV a pod.) 2. Položka neobsahuje: – příchytky, spojky, koncovky, chráničky apod. 3. Způsob měření: Měří se metr délkový.
P | 36 | 743122 |  | OSVĚTLOVACÍ STOŽÁR PEVNÝ ŽÁROVĚ ZINKOVANÝ DÉLKY PŘES 6,5 DO 12 M | KUS | 6 | 0 |  | 2022_OTSKP |  | 2
PP |  |  |  | skupina měření: 7001
VV |  |  |  | Viz. projektová dokumentace
TS |  |  |  | 1. Položka obsahuje: – základovou konstrukci a veškeré příslušenství – připojovací svorkovnici ve třídě izolace II ( pro 2x svítidlo ) a kabelové vedení ke svítidlům – uzavírací nátěr, technický popis viz. projektová dokumentace 2. Položka neobsahuje: – zemní práce, betonový základ, svítidlo, výložník 3. Způsob měření: Udává se počet kusů kompletní konstrukce nebo práce.
P | 38 | 743151 |  | OSVĚTLOVACÍ STOŽÁR - STOŽÁROVÁ ROZVODNICE S 1-2 JISTÍCÍMI PRVKY | KUS | 10 | 0 |  | 2022_OTSKP |  | 2
PP |  |  |  | skupina měření: 7001
VV |  |  |  | Viz. projektová dokumentace
TS |  |  |  | 1. Položka obsahuje: – veškeré příslušenství, technický popis viz. projektová dokumentace 2. Položka neobsahuje: X 3. Způsob měření: Udává se počet kusů kompletní konstrukce nebo práce.
P | 49 | 743Z92 |  | DEMONTÁŽ - ODVOZ (NA LIKVIDACI ODPADŮ NEBO JINÉ URČENÉ MÍSTO) | T.KM | 30 | 0 |  | 2022_OTSKP |  | 2
PP |  |  |  | skupina měření: 0002a
VV |  |  |  | Viz. projektová dokumentace
TS |  |  |  | 1. Položka obsahuje: – odvoz jakýmkoliv dopravním prostředkem a složení – případné překládky na trase 2. Položka neobsahuje: – naložení vybouraného materiálu na dopravní prostředek (je zahrnuto ve zdrojové položce) – poplatky za likvidaci odpadů, nacení se položkami ze ssd 0 3. Způsob měření: Výměra je součtem součinů metrů krychlových tun vybouraného materiálu v původním stavu a jednotlivých vzdáleností v kilometrech.
P | 50 | 747213 |  | CELKOVÁ PROHLÍDKA, ZKOUŠENÍ, MĚŘENÍ A VYHOTOVENÍ VÝCHOZÍ REVIZNÍ ZPRÁVY, PRO OBJEM IN PŘES 500 DO 1000 TIS. KČ | KUS | 1 | 0 |  | 2022_OTSKP |  | 2
PP |  |  |  | skupina měření: 7007
VV
TS |  |  |  | 1. Položka obsahuje: – cenu za celkovou prohlídku zařízení PS/SO, vč. měření, komplexních zkoušek a revizi zařízení tohoto PS/SO autorizovaným revizním technikem na silnoproudá zařízení podle požadavku ČSN, včetně hodnocení a vyhotovení celkové revizní zprávy 2. Položka neobsahuje: X 3. Způsob měření: Udává se počet kusů kompletní konstrukce nebo práce.
P | 52 | 747511 |  | ZKOUŠKY VODIČŮ A KABELŮ NN PRŮŘEZU ŽÍLY DO 5X25 MM2 | KUS | 4 | 0 |  | 2022_OTSKP |  | 2
PP |  |  |  | skupina měření: 7008
VV |  |  |  | Viz. projektová dokumentace
TS |  |  |  | 1. Položka obsahuje: – cenu za provedení měření kabelu/ vodiče vč. vyhotovení protokolu 2. Položka neobsahuje: X 3. Způsob měření: Udává se počet kusů kompletní konstrukce nebo práce.
P | 53 | 747541 |  | MĚŘENÍ INTENZITY OSVĚTLENÍ INSTALOVANÉHO V ROZSAHU TOHOTO SO/PS | KUS | 3 | 0 |  | 2022_OTSKP |  | 2
PP |  |  |  | skupina měření: 7009
VV |  |  |  | Viz. projektová dokumentace
TS |  |  |  | 1. Položka obsahuje: – cenu za měření dle příslušných norem a předpisů, včetně vystavení protokolu 2. Položka neobsahuje: X 3. Způsob měření: Udává se počet kusů kompletní konstrukce nebo práce.
P | 54 | 747701 |  | DOKONČOVACÍ MONTÁŽNÍ PRÁCE NA ELEKTRICKÉM ZAŘÍZENÍ | HOD | 48 | 0 |  | 2022_OTSKP |  | 2
PP |  |  |  | skupina měření: 7010
VV |  |  |  | Viz. projektová dokumentace
TS |  |  |  | 1. Položka obsahuje: – cenu za práce spojené s uváděním zařízení do provozu, drobné montážní práce v rozvaděčích, koordinaci se zhotoviteli souvisejících zařízení apod. 2. Položka neobsahuje: X 3. Způsob měření: Udává se čas v hodinách.
P | 56 | 748242 |  | PÍSMENA A ČÍSLICE VÝŠKY PŘES 40 DO 100 MM | KUS | 50 | 0 |  | 2022_OTSKP |  | 2
PP |  |  |  | skupina měření: 9152
VV |  |  |  | Viz. projektová dokumentace
TS |  |  |  | 1. Položka obsahuje: – zhotovení nápisu barvou pomocí šablon vč. podružného materiálu, rozměření, dodání barvy a ředidla 2. Položka neobsahuje: X 3. Způsob měření: Udává se počet kusů kompletní konstrukce nebo práce.
SD |  | 8 |  | Potrubí
P | 57 | 87646 |  | CHRÁNIČKY Z TRUB PLASTOVÝCH DN DO 400MM | M | 18 | 0 |  | 2022_OTSKP |  | 2
PP |  |  |  | skupina měření: 8102
VV |  |  |  | Viz. projektová dokumentace
TS |  |  |  | položky pro zhotovení potrubí platí bez ohledu na sklon zahrnuje: - výrobní dokumentaci (včetně technologického předpisu) - dodání veškerého trubního a pomocného materiálu (trouby, trubky, tvarovky, spojovací a těsnící materiál a pod.), podpěrných, závěsných a upevňovacích prvků, včetně potřebných úprav - úprava a příprava podkladu a podpěr, očištění a ošetření podkladu a podpěr - zřízení plně funkčního potrubí, kompletní soustavy, podle příslušného technologického předpisu - zřízení potrubí i jednotlivých částí po etapách, včetně pracovních spar a spojů, pracovního zaslepení konců a pod. - úprava prostupů, průchodů šachtami a komorami, okolí podpěr a vyústění, zaústění, napojení, vyvedení a upevnění odpad. výustí - ochrana potrubí nátěrem (vč. úpravy povrchu), případně izolací, nejsou-li tyto práce předmětem jiné položky - úprava, očištění a ošetření prostoru kolem potrubí včetně případně předepsaného utěsnění konců chrániček - položky platí pro práce prováděné v prostoru zapaženém i nezapaženém a i v kolektorech, chráničkách
SD |  | 96 |  | Bourání konstrukcí
P | 58 | 966158 |  | BOURÁNÍ KONSTRUKCÍ Z PROST BETONU S ODVOZEM DO 20KM | M3 | 3 | 0 |  | 2022_OTSKP |  | 2
PP |  |  |  | skupina měření: 9661
VV |  |  |  | Viz. projektová dokumentace
TS |  |  |  | položka zahrnuje: - rozbourání konstrukce bez ohledu na použitou technologii - veškeré pomocné konstrukce (lešení a pod.) - veškerou manipulaci s vybouranou sutí a hmotami včetně uložení na skládku. Nezahrnuje poplatek za skládku, který se vykazuje v položce 0141** (s výjimkou malého množství bouraného materiálu, kde je možné poplatek zahrnout do jednotkové ceny bourání – tento fakt musí být uveden v doplňujícím textu k položce) - veškeré další práce plynoucí z technologického předpisu a z platných předpisů

## 1_1.1_1.1.2_SO 403
ASPE10 |  |  |  | Firma: | [6 empty] | 3
|  |  |  | Soupis prací objektu | [6 empty] | 3
S | Stavba: | 2020700 |  | MODERNIZACE SILNICE II/324 STARÉ HRADIŠTĚ - HROBICE (PRŮTAH) - PDPS - SP |  |  | SO 403 |  |  | 0,00 | 2
O | Objekt: | 1 |  | PARDUBICKÝ KRAJ | [5 empty] | 15,00 | 2
O1 | Objekt: | 1.1 |  | ZPŮSOBILÉ VÝDAJE | [5 empty] | 21,00 | 2
O2 | Objekt: | 1.1.2 |  | PŘÍMÉ VÝDAJE NA DOPROVODNOU ČÁST PROJEKTU (PVNDČP)
O3 | Rozpočet: | SO 403 |  | PŘISVĚTL. VJEZDOVÉ BRÁNY - STARÉ HRADIŠTĚ (PVNDČP)
Typ | Poř. číslo | Kód položky | Varianta | Název položky | MJ | Množství | Jednotková cena |  | Cenová soustava
[7 empty] | Jednotková | Celkem
0 | 1 | 2 | 3 | 4 | 5 | 6 | 9 | 10 | 11
SD |  | 0 |  | Všeobecné konstrukce a práce
P | 1 | 015111 |  | POPLATKY ZA LIKVIDACŮ ODPADŮ NEKONTAMINOVANÝCH - 17 05 04 VYTĚŽENÉ ZEMINY A HORNINY - I. TŘÍDA TĚŽITELNOSTI | T | 55 | 0 |  | 2022_OTSKP |  | 2
PP |  |  |  | skupina měření: R0001
VV |  |  |  | Viz. projektová dokumentace
TS |  |  |  | 1. Položka obsahuje: – veškeré poplatky provozovateli skládky, recyklační linky nebo jiného zařízení na zpracování nebo likvidaci odpadů související s převzetím, uložením, zpracováním nebo likvidací odpadu 2. Položka neobsahuje: – náklady spojené s dopravou odpadu z místa stavby na místo převzetí provozovatelem skládky, recyklační linky nebo jiného zařízení na zpracování nebo likvidaci odpadů 3. Způsob měření: Tunou se rozumí hmotnost odpadu vytříděného v souladu se zákonem č. 185/2001 Sb., o nakládání s odpady, v platném znění.
P | 2 | 015140 |  | POPLATKY ZA LIKVIDACŮ ODPADŮ NEKONTAMINOVANÝCH - 17 01 01 BETON Z DEMOLIC OBJEKTŮ, ZÁKLADŮ TV | T | 5.2 | 0 |  | 2022_OTSKP |  | 2
PP |  |  |  | skupina měření: R0001
VV |  |  |  | Viz. projektová dokumentace
TS |  |  |  | 1. Položka obsahuje: – veškeré poplatky provozovateli skládky, recyklační linky nebo jiného zařízení na zpracování nebo likvidaci odpadů související s převzetím, uložením, zpracováním nebo likvidací odpadu 2. Položka neobsahuje: – náklady spojené s dopravou odpadu z místa stavby na místo převzetí provozovatelem skládky, recyklační linky nebo jiného zařízení na zpracování nebo likvidaci odpadů 3. Způsob měření: Tunou se rozumí hmotnost odpadu vytříděného v souladu se zákonem č. 185/2001 Sb., o nakládání s odpady, v platném znění.
P | 3 | 015150 |  | POPLATKY ZA LIKVIDACŮ ODPADŮ NEKONTAMINOVANÝCH - 17 05 08 ŠTĚRK (ODPAD PO RECYKLACI) | T | 16 | 0 |  | 2022_OTSKP |  | 2
PP |  |  |  | skupina měření: R0001
VV |  |  |  | Viz. projektová dokumentace
TS |  |  |  | 1. Položka obsahuje: – veškeré poplatky provozovateli skládky, recyklační linky nebo jiného zařízení na zpracování nebo likvidaci odpadů související s převzetím, uložením, zpracováním nebo likvidací odpadu 2. Položka neobsahuje: – náklady spojené s dopravou odpadu z místa stavby na místo převzetí provozovatelem skládky, recyklační linky nebo jiného zařízení na zpracování nebo likvidaci odpadů 3. Způsob měření: Tunou se rozumí hmotnost odpadu vytříděného v souladu se zákonem č. 185/2001 Sb., o nakládání s odpady, v platném znění.
P | 4 | 015240 |  | POPLATKY ZA LIKVIDACŮ ODPADŮ NEKONTAMINOVANÝCH - 20 03 99 ODPAD PODOBNÝ KOMUNÁLNÍMU ODPADU | T | 0.5 | 0 |  | 2022_OTSKP |  | 2
PP |  |  |  | skupina měření: R0001
VV |  |  |  | Viz. projektová dokumentace
TS |  |  |  | 1. Položka obsahuje: – veškeré poplatky provozovateli skládky, recyklační linky nebo jiného zařízení na zpracování nebo likvidaci odpadů související s převzetím, uložením, zpracováním nebo likvidací odpadu 2. Položka neobsahuje: – náklady spojené s dopravou odpadu z místa stavby na místo převzetí provozovatelem skládky, recyklační linky nebo jiného zařízení na zpracování nebo likvidaci odpadů 3. Způsob měření: Tunou se rozumí hmotnost odpadu vytříděného v souladu se zákonem č. 185/2001 Sb., o nakládání s odpady, v platném znění.
P | 5 | 015310 |  | POPLATKY ZA LIKVIDACŮ ODPADŮ NEKONTAMINOVANÝCH - 16 02 14 ELEKTROŠROT (VYŘAZENÁ EL. ZAŘÍZENÍ A PŘÍSTR. - AL, CU A VZ. KOVY) | T | 0.5 | 0 |  | 2022_OTSKP |  | 2
PP |  |  |  | skupina měření: R0001
VV |  |  |  | Viz. projektová dokumentace
TS |  |  |  | 1. Položka obsahuje: – veškeré poplatky provozovateli skládky, recyklační linky nebo jiného zařízení na zpracování nebo likvidaci odpadů související s převzetím, uložením, zpracováním nebo likvidací odpadu 2. Položka neobsahuje: – náklady spojené s dopravou odpadu z místa stavby na místo převzetí provozovatelem skládky, recyklační linky nebo jiného zařízení na zpracování nebo likvidaci odpadů 3. Způsob měření: Tunou se rozumí hmotnost odpadu vytříděného v souladu se zákonem č. 185/2001 Sb., o nakládání s odpady, v platném znění.
SD |  | 1 |  | Zemní práce
P | 6 | 11090 |  | VŠEOBECNÉ VYKLIZENÍ OSTATNÍCH PLOCH | M2 | 200 | 0 |  | 2022_OTSKP |  | 2
PP |  |  |  | skupina měření: 1111
VV |  |  |  | Viz. projektová dokumentace
TS |  |  |  | zahrnuje odstranění všech překážek pro uskutečnění stavby
P | 7 | 113328 |  | ODSTRAN PODKL ZPEVNĚNÝCH PLOCH Z KAMENIVA NESTMEL, ODVOZ DO 20KM | M3 | 10 | 0 |  | 2022_OTSKP |  | 2
PP |  |  |  | skupina měření: 1114
VV |  |  |  | Viz. projektová dokumentace
TS |  |  |  | Položka zahrnuje veškerou manipulaci s vybouranou sutí a s vybouranými hmotami vč. uložení na skládku. Nezahrnuje poplatek za skládku, který se vykazuje v položce 0141** (s výjimkou malého množství bouraného materiálu, kde je možné poplatek zahrnout do jednotkové ceny bourání – tento fakt musí být uveden v doplňujícím textu k položce).
P | 8 | 13173 |  | HLOUBENÍ JAM ZAPAŽ I NEPAŽ TŘ. I | M3 | 18 | 0 |  | 2022_OTSKP |  | 2
PP |  |  |  | skupina měření: 1311
VV |  |  |  | Viz. projektová dokumentace
TS |  |  |  | položka zahrnuje: - vodorovná a svislá doprava, přemístění, přeložení, manipulace s výkopkem - kompletní provedení vykopávky nezapažené i zapažené - ošetření výkopiště po celou dobu práce v něm vč. klimatických opatření - ztížení vykopávek v blízkosti podzemního vedení, konstrukcí a objektů vč. jejich dočasného zajištění - ztížení pod vodou, v okolí výbušnin, ve stísněných prostorech a pod. - příplatek za lepivost - těžení po vrstvách, pásech a po jiných nutných částech (figurách) - čerpání vody vč. čerpacích jímek, potrubí a pohotovostní čerpací soupravy (viz ustanovení k pol. 1151,2) - potřebné snížení hladiny podzemní vody - těžení a rozpojování jednotlivých balvanů - vytahování a nošení výkopku - svahování a přesvah. svahů do konečného tvaru, výměna hornin v podloží a v pláni znehodnocené klimatickými vlivy - ruční vykopávky, odstranění kořenů a napadávek - pažení, vzepření a rozepření vč. přepažování (vyjma štětových stěn) - úpravu, ochranu a očištění dna, základové spáry, stěn a svahů - odvedení nebo obvedení vody v okolí výkopiště a ve výkopišti - třídění výkopku - veškeré pomocné konstrukce umožňující provedení vykopávky (příjezdy, sjezdy, nájezdy, lešení, podpěr. konstr., přemostění, zpevněné plochy, zakrytí a pod.) - nezahrnuje uložení zeminy (na skládku, do násypu) ani poplatky za skládku, vykazují se v položce č.0141**
P | 9 | 13173B |  | HLOUBENÍ JAM ZAPAŽ I NEPAŽ TŘ. I - DOPRAVA | M3KM | 303 | 0 |  | 2022_OTSKP |  | 2
PP |  |  |  | skupina měření: R0019b
VV |  |  |  | Viz. projektová dokumentace
TS |  |  |  | Položka zahrnuje samostatnou dopravu zeminy. Množství se určí jako součin kubatutry [m3] a požadované vzdálenosti [km].
P | 12 | 17481 |  | ZÁSYP JAM A RÝH Z NAKUPOVANÝCH MATERIÁLŮ | M3 | 81.9 | 0 |  | 2022_OTSKP |  | 2
PP |  |  |  | skupina měření: 1711
VV |  |  |  | Viz. projektová dokumentace
TS |  |  |  | položka zahrnuje: - kompletní provedení zemní konstrukce včetně nákupu a dopravy materiálu dle zadávací dokumentace - úprava ukládaného materiálu vlhčením, tříděním, promícháním nebo vysoušením, příp. jiné úpravy za účelem zlepšení jeho mech. vlastností - hutnění i různé míry hutnění - ošetření úložiště po celou dobu práce v něm vč. klimatických opatření - ztížení v okolí vedení, konstrukcí a objektů a jejich dočasné zajištění - ztížení provádění vč. hutnění ve ztížených podmínkách a stísněných prostorech - ztížené ukládání sypaniny pod vodu - ukládání po vrstvách a po jiných nutných částech (figurách) vč. dosypávek - spouštění a nošení materiálu - výměna částí zemní konstrukce znehodnocené klimatickými vlivy - udržování úložiště a jeho ochrana proti vodě - odvedení nebo obvedení vody v okolí úložiště a v úložišti - veškeré pomocné konstrukce umožňující provedení zemní konstrukce (příjezdy, sjezdy, nájezdy, lešení, podpěrné konstrukce, přemostění, zpevněné plochy, zakrytí a pod.)
P | 13 | 18090 |  | VŠEOBECNÉ ÚPRAVY OSTATNÍCH PLOCH | M2 | 200 | 0 |  | 2022_OTSKP |  | 2
PP |  |  |  | skupina měření: 1821a
VV |  |  |  | Viz. projektová dokumentace
TS |  |  |  | Všeobecné úpravy musí zahrnovat úpravu území po uskutečnění stavby, tak jak je požadováno v zadávací dokumentaci s výjimkou těch prací, pro které jsou uvedeny samostatné položky.
SD |  | 132 |  | rýh
P | 10 | 13273 |  | HLOUBENÍ RÝH ŠÍŘ DO 2M PAŽ I NEPAŽ TŘ. I | M3 | 78 | 0 |  | 2022_OTSKP |  | 2
PP |  |  |  | skupina měření: 1311
VV |  |  |  | Viz. projektová dokumentace
TS |  |  |  | položka zahrnuje: - vodorovná a svislá doprava, přemístění, přeložení, manipulace s výkopkem - kompletní provedení vykopávky nezapažené i zapažené - ošetření výkopiště po celou dobu práce v něm vč. klimatických opatření - ztížení vykopávek v blízkosti podzemního vedení, konstrukcí a objektů vč. jejich dočasného zajištění - ztížení pod vodou, v okolí výbušnin, ve stísněných prostorech a pod. - příplatek za lepivost - těžení po vrstvách, pásech a po jiných nutných částech (figurách) - čerpání vody vč. čerpacích jímek, potrubí a pohotovostní čerpací soupravy (viz ustanovení k pol. 1151,2) - potřebné snížení hladiny podzemní vody - těžení a rozpojování jednotlivých balvanů - vytahování a nošení výkopku - svahování a přesvah. svahů do konečného tvaru, výměna hornin v podloží a v pláni znehodnocené klimatickými vlivy - ruční vykopávky, odstranění kořenů a napadávek - pažení, vzepření a rozepření vč. přepažování (vyjma štětových stěn) - úpravu, ochranu a očištění dna, základové spáry, stěn a svahů - odvedení nebo obvedení vody v okolí výkopiště a ve výkopišti - třídění výkopku - veškeré pomocné konstrukce umožňující provedení vykopávky (příjezdy, sjezdy, nájezdy, lešení, podpěr. konstr., přemostění, zpevněné plochy, zakrytí a pod.) - nezahrnuje uložení zeminy (na skládku, do násypu) ani poplatky za skládku, vykazují se v položce č.0141**
P | 11 | 13273B |  | HLOUBENÍ RÝH ŠÍŘ DO 2M PAŽ I NEPAŽ TŘ. I - DOPRAVA | M3KM | 720 | 0 |  | 2022_OTSKP |  | 2
PP |  |  |  | skupina měření: R0019b
VV |  |  |  | Viz. projektová dokumentace
TS |  |  |  | Položka zahrnuje samostatnou dopravu zeminy. Množství se určí jako součin kubatutry [m3] a požadované vzdálenosti [km].
SD |  | 2 |  | Základy
P | 14 | 272314 |  | ZÁKLADY Z PROSTÉHO BETONU DO C25/30 (B30) | M3 | 10.1 | 0 |  | 2022_OTSKP |  | 2
PP |  |  |  | skupina měření: 2711a
VV |  |  |  | Viz. projektová dokumentace
TS |  |  |  | - dodání čerstvého betonu (betonové směsi) požadované kvality, jeho uložení do požadovaného tvaru při jakékoliv hustotě výztuže, konzistenci čerstvého betonu a způsobu hutnění, ošetření a ochranu betonu, - zhotovení nepropustného, mrazuvzdorného betonu a betonu požadované trvanlivosti a vlastností, - užití potřebných přísad a technologií výroby betonu, - zřízení pracovních a dilatačních spar, včetně potřebných úprav, výplně, vložek, opracování, očištění a ošetření, - bednění požadovaných konstr. (i ztracené) s úpravou dle požadované kvality povrchu betonu, včetně odbedňovacích a odskružovacích prostředků, - podpěrné konstr. (skruže) a lešení všech druhů pro bednění, uložení čerstvého betonu, výztuže a doplňkových konstr., vč. požadovaných otvorů, ochranných a bezpečnostních opatření a základů těchto konstrukcí a lešení, - vytvoření kotevních čel, kapes, nálitků, a sedel, - zřízení všech požadovaných otvorů, kapes, výklenků, prostupů, dutin, drážek a pod., vč. ztížení práce a úprav kolem nich, - úpravy pro osazení výztuže, doplňkových konstrukcí a vybavení, - úpravy povrchu pro položení požadované izolace, povlaků a nátěrů, případně vyspravení, - ztížení práce u kabelových a injektážních trubek a ostatních zařízení osazovaných do betonu, - konstrukce betonových kloubů, upevnění kotevních prvků a doplňkových konstrukcí, - nátěry zabraňující soudržnost betonu a bednění, - výplň, těsnění a tmelení spar a spojů, - opatření povrchů betonu izolací proti zemní vlhkosti v částech, kde přijdou do styku se zeminou nebo kamenivem, - případné zřízení spojovací vrstvy u základů, - úpravy pro osazení zařízení ochrany konstrukce proti vlivu bludných proudů,
SD |  | 4 |  | Vodorovné konstrukce
P | 15 | 45157 |  | PODKLADNÍ A VÝPLŇOVÉ VRSTVY Z KAMENIVA TĚŽENÉHO | M3 | 18 | 0 |  | 2022_OTSKP |  | 2
PP |  |  |  | skupina měření: 4511
VV |  |  |  | Viz. projektová dokumentace
TS |  |  |  | položka zahrnuje dodávku předepsaného kameniva, mimostaveništní a vnitrostaveništní dopravu a jeho uložení není-li v zadávací dokumentaci uvedeno jinak, jedná se o nakupovaný materiál
SD |  | 7 |  | Přidružená stavební výroba
P | 16 | 702211 |  | KABELOVÁ CHRÁNIČKA ZEMNÍ DN DO 100 MM | M | 342 | 0 |  | 2022_OTSKP |  | 2
PP |  |  |  | skupina měření: 7003
VV |  |  |  | Viz. projektová dokumentace
TS |  |  |  | 1. Položka obsahuje: – přípravu podkladu pro osazení 2. Položka neobsahuje: X 3. Způsob měření: Měří se metr délkový.
P | 17 | 702212 |  | KABELOVÁ CHRÁNIČKA ZEMNÍ DN PŘES 100 DO 200 MM | M | 144 | 0 |  | 2022_OTSKP |  | 2
PP |  |  |  | skupina měření: 7003
VV |  |  |  | Viz. projektová dokumentace
TS |  |  |  | 1. Položka obsahuje: – přípravu podkladu pro osazení 2. Položka neobsahuje: X 3. Způsob měření: Měří se metr délkový.
P | 18 | 702312 |  | ZAKRYTÍ KABELŮ VÝSTRAŽNOU FÓLIÍ ŠÍŘKY PŘES 20 DO 40 CM | M | 200 | 0 |  | 2022_OTSKP |  | 2
PP |  |  |  | skupina měření: 7003
VV |  |  |  | Viz. projektová dokumentace
TS |  |  |  | 1. Položka obsahuje: – přípravu podkladu pro osazení 2. Položka neobsahuje: X 3. Způsob měření: Měří se metr délkový.
P | 19 | 709210 |  | KŘIŽOVATKA KABELOVÝCH VEDENÍ SE STÁVAJÍCÍ INŽENÝRSKOU SÍTÍ (KABELEM, POTRUBÍM APOD.) | KUS | 5 | 0 |  | 2022_OTSKP |  | 2
PP |  |  |  | skupina měření: 7008
VV |  |  |  | Viz. projektová dokumentace
TS |  |  |  | 1. Položka obsahuje: – úprava dna výkopu – položení betonového žlabu / chráničky včetně zakrytí – pomocné mechanismy 2. Položka neobsahuje: X 3. Způsob měření: Udává se počet kusů kompletní konstrukce nebo práce.
P | 20 | 741411 |  | ZÁSUVKA/PŘÍVODKA PRŮMYSLOVÁ, KRYTÍ IP 44 230 V, 16 A | KUS | 5 | 0 |  | 2022_OTSKP |  | 2
PP |  |  |  | skupina měření: 7001
VV |  |  |  | Viz. projektová dokumentace
TS |  |  |  | 1. Položka obsahuje: – kompletní přístroj v krytu vč. příslušenství 2. Položka neobsahuje: X 3. Způsob měření: Udává se počet kusů kompletní konstrukce nebo práce.
P | 24 | 742F12 |  | KABEL NN NEBO VODIČ JEDNOŽÍLOVÝ CU S PLASTOVOU IZOLACÍ OD 4 DO 16 MM2 | M | 10 | 0 |  | 2022_OTSKP |  | 2
PP |  |  |  | skupina měření: 7002
VV |  |  |  | Viz. projektová dokumentace
TS |  |  |  | 1. Položka obsahuje: – manipulace a uložení kabelu (do země, chráničky, kanálu, na rošty, na TV a pod.) 2. Položka neobsahuje: – příchytky, spojky, koncovky, chráničky apod. 3. Způsob měření: Měří se metr délkový.
P | 27 | 742L11 |  | UKONČENÍ DVOU AŽ PĚTIŽÍLOVÉHO KABELU V ROZVADĚČI NEBO NA PŘÍSTROJI DO 2,5 MM2 | KUS | 20 | 0 |  | 2022_OTSKP |  | 2
PP |  |  |  | skupina měření: 7001
VV |  |  |  | Viz. projektová dokumentace
TS |  |  |  | 1. Položka obsahuje: – všechny práce spojené s úpravou kabelů pro montáž včetně veškerého příslušentsví 2. Položka neobsahuje: X 3. Způsob měření: Udává se počet kusů kompletní konstrukce nebo práce.
P | 28 | 742L12 |  | UKONČENÍ DVOU AŽ PĚTIŽÍLOVÉHO KABELU V ROZVADĚČI NEBO NA PŘÍSTROJI OD 4 DO 16 MM2 | KUS | 10 | 0 |  | 2022_OTSKP |  | 2
PP |  |  |  | skupina měření: 7001
VV |  |  |  | Viz. projektová dokumentace
TS |  |  |  | 1. Položka obsahuje: – všechny práce spojené s úpravou kabelů pro montáž včetně veškerého příslušentsví 2. Položka neobsahuje: X 3. Způsob měření: Udává se počet kusů kompletní konstrukce nebo práce.
P | 29 | 742L22 |  | UKONČENÍ DVOU AŽ PĚTIŽÍLOVÉHO KABELU KABELOVOU SPOJKOU OD 4 DO 16 MM2 | KUS | 2 | 0 |  | 2022_OTSKP |  | 2
PP |  |  |  | skupina měření: 7001
VV |  |  |  | Viz. projektová dokumentace
TS |  |  |  | 1. Položka obsahuje: – všechny práce spojené s úpravou kabelů pro montáž včetně veškerého příslušentsví 2. Položka neobsahuje: X 3. Způsob měření: Udává se počet kusů kompletní konstrukce nebo práce.
P | 30 | 742P13 |  | ZATAŽENÍ KABELU DO CHRÁNIČKY - KABEL DO 4 KG/M | M | 250 | 0 |  | 2022_OTSKP |  | 2
PP |  |  |  | skupina měření: 7009
VV |  |  |  | Viz. projektová dokumentace
TS |  |  |  | 1. Položka obsahuje: – montáž kabelu o váze do 4 kg/m do chráničky/ kolektoru 2. Položka neobsahuje: X 3. Způsob měření: Měří se metr délkový.
P | 31 | 742P15 |  | OZNAČOVACÍ ŠTÍTEK NA KABEL | KUS | 10 | 0 |  | 2022_OTSKP |  | 2
PP |  |  |  | skupina měření: 7001
VV |  |  |  | Viz. projektová dokumentace
TS |  |  |  | 1. Položka obsahuje: – veškeré příslušentsví 2. Položka neobsahuje: X 3. Způsob měření: Udává se počet kusů kompletní konstrukce nebo práce.
P | 32 | 742Z23 |  | DEMONTÁŽ KABELOVÉHO VEDENÍ NN | M | 50 | 0 |  | 2022_OTSKP |  | 2
PP |  |  |  | skupina měření: 0001a
VV |  |  |  | Viz. projektová dokumentace
TS |  |  |  | 1. Položka obsahuje: – všechny náklady na demontáž stávajícího zařízení se všemi pomocnými doplňujícími úpravami pro jeho likvidaci – naložení vybouraného materiálu na dopravní prostředek 2. Položka neobsahuje: – odvoz vybouraného materiálu – poplatek za likvidaci odpadů (nacení se dle SSD 0) 3. Způsob měření: Měří se metr délkový.
P | 35 | 743313 |  | VÝLOŽNÍK PRO MONTÁŽ SVÍTIDLA NA STOŽÁR JEDNORAMENNÝ DÉLKA VYLOŽENÍ DO 2,5 M | KUS | 5 | 0 |  | 2022_OTSKP |  | 2
PP |  |  |  | skupina měření: 7001
VV |  |  |  | Viz. projektová dokumentace
TS |  |  |  | 1. Položka obsahuje: – veškeré příslušenství a uzavírací nátěr, technický popis viz. projektová dokumentace 2. Položka neobsahuje: X 3. Způsob měření: Udává se počet kusů kompletní konstrukce nebo práce.
P | 36 | 743554 |  | SVÍTIDLO VENKOVNÍ VŠEOBECNÉ LED, MIN. IP 44, PŘES 45 W | KUS | 3 | 0 |  | 2022_OTSKP |  | 2
PP |  |  |  | skupina měření: 7001
VV |  |  |  | Viz. projektová dokumentace
TS |  |  |  | 1. Položka obsahuje: – zdroj a veškeré příslušenství – technický popis viz. projektová dokumentace 2. Položka neobsahuje: X 3. Způsob měření: Udává se počet kusů kompletní konstrukce nebo práce.
P | 37 | 743Z11 |  | DEMONTÁŽ OSVĚTLOVACÍHO STOŽÁRU ULIČNÍHO VÝŠKY DO 15 M | KUS | 2 | 0 |  | 2022_OTSKP |  | 2
PP |  |  |  | skupina měření: 0001c
VV |  |  |  | Viz. projektová dokumentace
TS |  |  |  | 1. Položka obsahuje: – všechny náklady na demontáž stávajícího zařízení se všemi pomocnými doplňujícími úpravami pro jeho likvidaci – naložení vybouraného materiálu na dopravní prostředek 2. Položka neobsahuje: – odvoz vybouraného materiálu – poplatek za likvidaci odpadů (nacení se dle SSD 0) 3. Způsob měření: Udává se počet kusů kompletní konstrukce nebo práce.
P | 38 | 743Z35 |  | DEMONTÁŽ a MONTÁŽ SVÍTIDLA Z OSVĚTLOVACÍHO STOŽÁRU VÝŠKY DO 15 M | KUS | 2 | 0 |  | 2022_OTSKP |  | 2
PP |  |  |  | skupina měření: 0001c
VV |  |  |  | Viz. projektová dokumentace
TS |  |  |  | 1. Položka obsahuje: – všechny náklady na demontáž a montáž stávajícího zařízení se všemi pomocnými prostředky 2. Položka neobsahuje: 3. Způsob měření: Udává se počet kusů kompletní konstrukce nebo práce.
P | 44 | 747705 |  | MANIPULACE NA ZAŘÍZENÍCH PROVÁDĚNÉ PROVOZOVATELEM | HOD | 24 | 0 |  | 2022_OTSKP |  | 2
PP |  |  |  | skupina měření: 7010
VV |  |  |  | Viz. projektová dokumentace
TS |  |  |  | 1. Položka obsahuje: – cenu za manipulace na zařízeních prováděné provozovatelem nutných pro další práce zhotovitele na technologickém souboru 2. Položka neobsahuje: X 3. Způsob měření: Udává se čas v hodinách.
SD |  | 74 |  | Elektroinstalace - silnoproud
P | 21 | 741811 |  | UZEMŇOVACÍ VODIČ NA POVRCHU FEZN DO 120 MM2 | M | 5 | 0 |  | 2022_OTSKP |  | 2
PP |  |  |  | skupina měření: 7002
VV |  |  |  | Viz. projektová dokumentace
TS |  |  |  | 1. Položka obsahuje: – uchycení vodiče na povrch vč. podpěr, konzol, svorek a pod. – měření, dělení, spojování – nátěr 2. Položka neobsahuje: X 3. Způsob měření: Měří se metr délkový.
P | 22 | 741911 |  | UZEMŇOVACÍ VODIČ V ZEMI FEZN DO 120 MM2 | M | 200 | 0 |  | 2022_OTSKP |  | 2
PP |  |  |  | skupina měření: 7002
VV |  |  |  | Viz. projektová dokumentace
TS |  |  |  | 1. Položka obsahuje: – přípravu podkladu pro osazení – měření, dělení, spojování, tvarování – ochranný nátěr spojů a při průchodu vodiče nad terén apod. dle příslušných norem 2. Položka neobsahuje: – zemní práce – ochranu vodiče - chráničky apod. 3. Způsob měření: Měří se metr délkový.
P | 23 | 741C05 |  | SPOJOVÁNÍ UZEMŇOVACÍCH VODIČŮ | KUS | 6 | 0 |  | 2022_OTSKP |  | 2
PP |  |  |  | skupina měření: 7008
VV |  |  |  | Viz. projektová dokumentace
TS |  |  |  | 1. Položka obsahuje: – tvarování, přípravu spojů – svařování – ochranný nátěr spoje dle příslušných norem 2. Položka neobsahuje: X 3. Způsob měření: Udává se počet kusů kompletní konstrukce nebo práce.
P | 25 | 742G11 |  | KABEL NN DVOU- A TŘÍŽÍLOVÝ CU S PLASTOVOU IZOLACÍ DO 2,5 MM2 | M | 120 | 0 |  | 2022_OTSKP |  | 2
PP |  |  |  | skupina měření: 7002
VV |  |  |  | Viz. projektová dokumentace
TS |  |  |  | 1. Položka obsahuje: – manipulace a uložení kabelu (do země, chráničky, kanálu, na rošty, na TV a pod.) 2. Položka neobsahuje: – příchytky, spojky, koncovky, chráničky apod. 3. Způsob měření: Měří se metr délkový.
P | 26 | 742H12 |  | KABEL NN ČTYŘ- A PĚTIŽÍLOVÝ CU S PLASTOVOU IZOLACÍ OD 4 DO 16 MM2 | M | 250 | 0 |  | 2022_OTSKP |  | 2
PP |  |  |  | skupina měření: 7002
VV |  |  |  | Viz. projektová dokumentace
TS |  |  |  | 1. Položka obsahuje: – manipulace a uložení kabelu (do země, chráničky, kanálu, na rošty, na TV a pod.) 2. Položka neobsahuje: – příchytky, spojky, koncovky, chráničky apod. 3. Způsob měření: Měří se metr délkový.
P | 33 | 743122 |  | OSVĚTLOVACÍ STOŽÁR PEVNÝ ŽÁROVĚ ZINKOVANÝ DÉLKY PŘES 6,5 DO 12 M | KUS | 5 | 0 |  | 2022_OTSKP |  | 2
PP |  |  |  | skupina měření: 7001
VV |  |  |  | Viz. projektová dokumentace
TS |  |  |  | 1. Položka obsahuje: – základovou konstrukci a veškeré příslušenství – připojovací svorkovnici ve třídě izolace II ( pro 2x svítidlo ) a kabelové vedení ke svítidlům – uzavírací nátěr, technický popis viz. projektová dokumentace 2. Položka neobsahuje: – zemní práce, betonový základ, svítidlo, výložník 3. Způsob měření: Udává se počet kusů kompletní konstrukce nebo práce.
P | 34 | 743151 |  | OSVĚTLOVACÍ STOŽÁR - STOŽÁROVÁ ROZVODNICE S 1-2 JISTÍCÍMI PRVKY | KUS | 5 | 0 |  | 2022_OTSKP |  | 2
PP |  |  |  | skupina měření: 7001
VV |  |  |  | Viz. projektová dokumentace
TS |  |  |  | 1. Položka obsahuje: – veškeré příslušenství, technický popis viz. projektová dokumentace 2. Položka neobsahuje: X 3. Způsob měření: Udává se počet kusů kompletní konstrukce nebo práce.
P | 39 | 743Z92 |  | DEMONTÁŽ - ODVOZ (NA LIKVIDACI ODPADŮ NEBO JINÉ URČENÉ MÍSTO) | T.KM | 30 | 0 |  | 2022_OTSKP |  | 2
PP |  |  |  | skupina měření: 0002a
VV |  |  |  | Viz. projektová dokumentace
TS |  |  |  | 1. Položka obsahuje: – odvoz jakýmkoliv dopravním prostředkem a složení – případné překládky na trase 2. Položka neobsahuje: – naložení vybouraného materiálu na dopravní prostředek (je zahrnuto ve zdrojové položce) – poplatky za likvidaci odpadů, nacení se položkami ze ssd 0 3. Způsob měření: Výměra je součtem součinů metrů krychlových tun vybouraného materiálu v původním stavu a jednotlivých vzdáleností v kilometrech.
P | 40 | 747213 |  | CELKOVÁ PROHLÍDKA, ZKOUŠENÍ, MĚŘENÍ A VYHOTOVENÍ VÝCHOZÍ REVIZNÍ ZPRÁVY, PRO OBJEM IN PŘES 500 DO 1000 TIS. KČ | KUS | 1 | 0 |  | 2022_OTSKP |  | 2
PP |  |  |  | skupina měření: 7007
VV
TS |  |  |  | 1. Položka obsahuje: – cenu za celkovou prohlídku zařízení PS/SO, vč. měření, komplexních zkoušek a revizi zařízení tohoto PS/SO autorizovaným revizním technikem na silnoproudá zařízení podle požadavku ČSN, včetně hodnocení a vyhotovení celkové revizní zprávy 2. Položka neobsahuje: X 3. Způsob měření: Udává se počet kusů kompletní konstrukce nebo práce.
P | 41 | 747511 |  | ZKOUŠKY VODIČŮ A KABELŮ NN PRŮŘEZU ŽÍLY DO 5X25 MM2 | KUS | 1 | 0 |  | 2022_OTSKP |  | 2
PP |  |  |  | skupina měření: 7008
VV |  |  |  | Viz. projektová dokumentace
TS |  |  |  | 1. Položka obsahuje: – cenu za provedení měření kabelu/ vodiče vč. vyhotovení protokolu 2. Položka neobsahuje: X 3. Způsob měření: Udává se počet kusů kompletní konstrukce nebo práce.
P | 42 | 747541 |  | MĚŘENÍ INTENZITY OSVĚTLENÍ INSTALOVANÉHO V ROZSAHU TOHOTO SO/PS | KUS | 1 | 0 |  | 2022_OTSKP |  | 2
PP |  |  |  | skupina měření: 7010
VV |  |  |  | Viz. projektová dokumentace
TS |  |  |  | 1. Položka obsahuje: – cenu za měření dle příslušných norem a předpisů, včetně vystavení protokolu 2. Položka neobsahuje: X 3. Způsob měření: Udává se počet kusů kompletní konstrukce nebo práce.
P | 43 | 747701 |  | DOKONČOVACÍ MONTÁŽNÍ PRÁCE NA ELEKTRICKÉM ZAŘÍZENÍ | HOD | 24 | 0 |  | 2022_OTSKP |  | 2
PP |  |  |  | skupina měření: 7010
VV |  |  |  | Viz. projektová dokumentace
TS |  |  |  | 1. Položka obsahuje: – cenu za práce spojené s uváděním zařízení do provozu, drobné montážní práce v rozvaděčích, koordinaci se zhotoviteli souvisejících zařízení apod. 2. Položka neobsahuje: X 3. Způsob měření: Udává se čas v hodinách.
P | 45 | 748242 |  | PÍSMENA A ČÍSLICE VÝŠKY PŘES 40 DO 100 MM | KUS | 25 | 0 |  | 2022_OTSKP |  | 2
PP |  |  |  | skupina měření: 9152
VV |  |  |  | Viz. projektová dokumentace
TS |  |  |  | 1. Položka obsahuje: – zhotovení nápisu barvou pomocí šablon vč. podružného materiálu, rozměření, dodání barvy a ředidla 2. Položka neobsahuje: X 3. Způsob měření: Udává se počet kusů kompletní konstrukce nebo práce.
SD |  | 8 |  | Potrubí
P | 46 | 87646 |  | CHRÁNIČKY Z TRUB PLASTOVÝCH DN DO 400MM | M | 10 | 0 |  | 2022_OTSKP |  | 2
PP |  |  |  | skupina měření: 8102
VV |  |  |  | Viz. projektová dokumentace
TS |  |  |  | položky pro zhotovení potrubí platí bez ohledu na sklon zahrnuje: - výrobní dokumentaci (včetně technologického předpisu) - dodání veškerého trubního a pomocného materiálu (trouby, trubky, tvarovky, spojovací a těsnící materiál a pod.), podpěrných, závěsných a upevňovacích prvků, včetně potřebných úprav - úprava a příprava podkladu a podpěr, očištění a ošetření podkladu a podpěr - zřízení plně funkčního potrubí, kompletní soustavy, podle příslušného technologického předpisu - zřízení potrubí i jednotlivých částí po etapách, včetně pracovních spar a spojů, pracovního zaslepení konců a pod. - úprava prostupů, průchodů šachtami a komorami, okolí podpěr a vyústění, zaústění, napojení, vyvedení a upevnění odpad. výustí - ochrana potrubí nátěrem (vč. úpravy povrchu), případně izolací, nejsou-li tyto práce předmětem jiné položky - úprava, očištění a ošetření prostoru kolem potrubí včetně případně předepsaného utěsnění konců chrániček - položky platí pro práce prováděné v prostoru zapaženém i nezapaženém a i v kolektorech, chráničkách
SD |  | 96 |  | Bourání konstrukcí
P | 47 | 966158 |  | BOURÁNÍ KONSTRUKCÍ Z PROST BETONU S ODVOZEM DO 20KM | M3 | 2 | 0 |  | 2022_OTSKP |  | 2
PP |  |  |  | skupina měření: 9661
VV |  |  |  | Viz. projektová dokumentace
TS |  |  |  | položka zahrnuje: - rozbourání konstrukce bez ohledu na použitou technologii - veškeré pomocné konstrukce (lešení a pod.) - veškerou manipulaci s vybouranou sutí a hmotami včetně uložení na skládku. Nezahrnuje poplatek za skládku, který se vykazuje v položce 0141** (s výjimkou malého množství bouraného materiálu, kde je možné poplatek zahrnout do jednotkové ceny bourání – tento fakt musí být uveden v doplňujícím textu k položce) - veškeré další práce plynoucí z technologického předpisu a z platných předpisů

## 1_1.1_1.1.2_SO 405_SO 405.1
ASPE10 |  |  |  | Firma: | [6 empty] | 3
|  |  |  | Soupis prací objektu | [6 empty] | 3
S | Stavba: | 2020700 |  | MODERNIZACE SILNICE II/324 STARÉ HRADIŠTĚ - HROBICE (PRŮTAH) - PDPS - SP |  |  | SO 405.1 |  |  | 0,00 | 2
O | Objekt: | 1 |  | PARDUBICKÝ KRAJ | [5 empty] | 15,00 | 2
O1 | Objekt: | 1.1 |  | ZPŮSOBILÉ VÝDAJE | [5 empty] | 21,00 | 2
O2 | Objekt: | 1.1.2 |  | PŘÍMÉ VÝDAJE NA DOPROVODNOU ČÁST PROJEKTU (PVNDČP)
O3 | Objekt: | SO 405 |  | PŘELOŽKY SDĚLOVACÍCH KABELŮ (PVNDČP)
O4 | Rozpočet: | SO 405.1 |  | ZEMNÍ PRÁCE (PVNDČP)
Typ | Poř. číslo | Kód položky | Varianta | Název položky | MJ | Množství | Jednotková cena |  | Cenová soustava
[7 empty] | Jednotková | Celkem
0 | 1 | 2 | 3 | 4 | 5 | 6 | 9 | 10 | 11
SD |  | 0 |  | Všeobecné konstrukce a práce
P | 1 | 001 |  | Vytyčení trati kabel.ved.v zast.prostoru | KM | 1 | 0 |  | 2022_OTSKP |  | 2
PP |  |  |  | skupina měření: 0000
VV |  |  |  | Celkem: 1=1,000 [A]
TS
P | 2 | 002 |  | Bourání živičných povrchů | M2 | 24 | 0 |  | 2022_OTSKP |  | 2
PP |  |  |  | Bourání stávající vozovky skupina měření: 1114
VV |  |  |  | Celkem: 12+12=24,000 [A]
TS
P | 3 | 003 |  | Řezání spáry do asfaltu | M | 48 | 0 |  | 2022_OTSKP |  | 2
PP |  |  |  | Řezání stávající vozovky skupina měření: 1115
VV |  |  |  | Celkem: 48=48,000 [A]
TS
P | 4 | 004 |  | Hloubení kabelové rýhy 50cm šir.,120cm hlub.,zem.tř.4 | M | 171 | 0 |  | 2022_OTSKP |  | 2
PP |  |  |  | Zabezpečení a přeložky ve vjezdech skupina měření: R0013a
VV |  |  |  | Celkem: 8+21+6+7+7+9+7+7+7+7+7+7+8+7+7+20+8+7+7+7=171,000 [A]
TS
P | 5 | 005 |  | Hloubení kabelové rýhy 50cm šir.,150cm hlub.,zem.tř.4 | M | 102 | 0 |  | 2022_OTSKP |  | 2
PP |  |  |  | Trasa pod komunikací skupina měření: R0013a
VV |  |  |  | Celkem: 12+20+12+20+13+25=102,000 [A]
TS
P | 6 | 006 |  | Hloubení kabelové rýhy 35cm šir.,50cm hlub.,zem.tř.4 | M | 131 | 0 |  | 2022_OTSKP |  | 2
PP |  |  |  | Přeložky metalických tras v intravilánu skupina měření: R0013a
VV |  |  |  | Celkem: 150+14+15-(12+20+13+25)+17+32-(7+8+12)=131,000 [A]
TS
P | 7 | 007 |  | Hloubení kabelové rýhy 35cm šir.,110cm hlub.,zem.tř.4 | M | 236 | 0 |  | 2022_OTSKP |  | 2
PP |  |  |  | Výkop pro optické přeložky – stávající a nová trasa skupina měření: R0013a
VV |  |  |  | Celkem: 117+119=236,000 [A]
TS
P | 8 | 008 |  | Hloubení kabelové rýhy 50cm šir.,110cm hlub.,zem.tř.4 | M | 7 | 0 |  | 2022_OTSKP |  | 2
PP |  |  |  | Křížení vodních toků skupina měření: R0013a
VV |  |  |  | Celkem: 7=7,000 [A]
TS
P | 9 | 009 |  | Rýha pro spojku kabelu, zemina třídy 4 | KUS | 18 | 0 |  | 2022_OTSKP |  | 2
PP |  |  |  | skupina měření: R0013b
VV |  |  |  | Celkem: 18=18,000 [A]
TS
P | 10 | 010 |  | Zř.kab.lože,kop.pís.,tl.zás.vrst.10cm,1x krycí deska 30cm | M | 131 | 0 |  | 2022_OTSKP |  | 2
PP |  |  |  | skupina měření: 7009
VV |  |  |  | Celkem: 150+14+15-(12+20+13+25)+17+32-(7+8+12)=131,000 [A]
TS
P | 11 | 011 |  | Zř.kab.lože,kop.pís.,tl.zás.vrst.10cm,2x krycí deska 30cm, dělící cihla | M | 119 | 0 |  | 2022_OTSKP |  | 2
PP |  |  |  | Nová trasa optické přeložky skupina měření: 7009
VV |  |  |  | Celkem: 119=119,000 [A]
TS
P | 12 | 012 |  | Zř.kab.lože,kop.pís.,tl.zás.vrst.10cm,2x krycí fólie 30cm | M | 7 | 0 |  | 2022_OTSKP |  | 2
PP |  |  |  | skupina měření: 7009
VV |  |  |  | Celkem: 7=7,000 [A]
TS
P | 13 | 013 |  | Betonový základ do rostlé zeminy bez bednění | M3 | 48 | 0 |  | 2022_OTSKP |  | 2
PP |  |  |  | Podbetonování a obetonování chrániček skupina měření: 2711a
VV |  |  |  | Celkem: 48=48,000 [A]
TS
P | 14 | 014 |  | Doprava betonu na stavbu | M3 | 48 | 0 |  | 2022_OTSKP |  | 2
PP |  |  |  | skupina měření: R0019a
VV |  |  |  | Celkem: 48=48,000 [A]
TS
P | 15 | 015 |  | Kabelový prostup z PE rour pevných, o 110 | M | 345 | 0 |  | 2022_OTSKP |  | 2
PP |  |  |  | Chráničky pod komunikacemi a vjezdy skupina měření: 7003
VV |  |  |  | Celkem: 171+102+7+8+12+6+6+7+17+9=345,000 [A]
TS
P | 16 | 016 |  | Kabelový žlab TK1, víko | M | 201 | 0 |  | 2022_OTSKP |  | 2
PP |  |  |  | Chráničky pod komunikacemi a vjezdy skupina měření: 7003
VV |  |  |  | Celkem: 102+171-(7+8+12+6+6+7+17+9)=201,000 [A]
TS
P | 17 | 017 |  | Ruční zához kabelové rýhy 50cm šir.,120cm hlub.,zem.tř.4 | M | 171 | 0 |  | 2022_OTSKP |  | 2
PP |  |  |  | skupina měření: R0012
VV |  |  |  | Celkem: 8+21+6+7+7+9+7+7+7+7+7+7+8+7+7+20+8+7+7+7=171,000 [A]
TS
P | 18 | 018 |  | Ruční zához kabelové rýhy 50cm šir.,150cm hlub.,zem.tř.4 | M | 102 | 0 |  | 2022_OTSKP |  | 2
PP |  |  |  | skupina měření: R0012
VV |  |  |  | Celkem: 12+20+12+20+13+25=102,000 [A]
TS
P | 19 | 019 |  | Ruční zához kabelové rýhy 35cm šir.,50cm hlub.,zem.tř.4 | M | 131 | 0 |  | 2022_OTSKP |  | 2
PP |  |  |  | skupina měření: R0012
VV |  |  |  | Celkem: 150+14+15-(12+20+13+25)+17+32-(7+8+12)=131,000 [A]
TS
P | 20 | 020 |  | Ruční zához kabelové rýhy 35cm šir.,110cm hlub.,zem.tř.4 | M | 236 | 0 |  | 2022_OTSKP |  | 2
PP |  |  |  | skupina měření: R0012
VV |  |  |  | Celkem: 117+119=236,000 [A]
TS
P | 21 | 021 |  | Ruční zához kabelové rýhy 50cm šir.,110cm hlub.,zem.tř.4 | M | 7 | 0 |  | 2022_OTSKP |  | 2
PP |  |  |  | skupina měření: R0012
VV |  |  |  | Celkem: 7=7,000 [A]
TS
P | 22 | 022 |  | Kontrola a revize chráničky | M | 20 | 0 |  | 2022_OTSKP |  | 2
PP |  |  |  | skupina měření: R0016
VV |  |  |  | Celkem: 20=20,000 [A]
TS
P | 23 | 023 |  | Odvoz zeminy | M3 | 59 | 0 |  | 2022_OTSKP |  | 2
PP |  |  |  | Zemina vytěžená a nahrazená betonem a pískem skupina měření: R0019a
VV |  |  |  | Celkem: 48+11=59,000 [A]
TS
P | 24 | 024 |  | Hutnění zeminy,vrstva zeminy do 20 cm | M3 | 297 | 0 |  | 2022_OTSKP |  | 2
PP |  |  |  | skupina měření: 1711
VV |  |  |  | Celkem: 297=297,000 [A]
TS
P | 25 | 025 |  | Doprava písku na stavbu | M3 | 11 | 0 |  | 2022_OTSKP |  | 2
PP |  |  |  | skupina měření: R0019a
VV |  |  |  | Celkem: 11=11,000 [A]
TS
P | 26 | 026 |  | Provizorní úprava povrchu | M2 | 279 | 0 |  | 2022_OTSKP |  | 2
PP |  |  |  | skupina měření: 6201
VV |  |  |  | Celkem: 279=279,000 [A]
TS
P | 27 | 027 |  | Krytí kab.fólie výstražné z PVC, šířka 33 cm | M | 560 | 0 |  | 2022_OTSKP |  | 2
PP |  |  |  | skupina měření: 7003
VV |  |  |  | Celkem: 2*171+2*102+2*7=560,000 [A]
TS
P | 28 | 028 |  | Ruční zához rýhy pro spojku | KUS | 18 | 0 |  | 2022_OTSKP |  | 2
PP |  |  |  | skupina měření: 7008
VV |  |  |  | Celkem: 18=18,000 [A]
TS

## 1_1.1_1.1.2_SO 405_SO 405.2
ASPE10 |  |  |  | Firma: | [6 empty] | 3
|  |  |  | Soupis prací objektu | [6 empty] | 3
S | Stavba: | 2020700 |  | MODERNIZACE SILNICE II/324 STARÉ HRADIŠTĚ - HROBICE (PRŮTAH) - PDPS - SP |  |  | SO 405.2 |  |  | 0,00 | 2
O | Objekt: | 1 |  | PARDUBICKÝ KRAJ | [5 empty] | 15,00 | 2
O1 | Objekt: | 1.1 |  | ZPŮSOBILÉ VÝDAJE | [5 empty] | 21,00 | 2
O2 | Objekt: | 1.1.2 |  | PŘÍMÉ VÝDAJE NA DOPROVODNOU ČÁST PROJEKTU (PVNDČP)
O3 | Objekt: | SO 405 |  | PŘELOŽKY SDĚLOVACÍCH KABELŮ (PVNDČP)
O4 | Rozpočet: | SO 405.2 |  | PŘELOŽKA CETIN (PVNDČP)
Typ | Poř. číslo | Kód položky | Varianta | Název položky | MJ | Množství | Jednotková cena |  | Cenová soustava
[7 empty] | Jednotková | Celkem
0 | 1 | 2 | 3 | 4 | 5 | 6 | 9 | 10 | 11
SD |  | 0 |  | Všeobecné konstrukce a práce
P | 1 | 001 |  | Úložný kabel montáž- TCEPKPFLE do 100 XN | M | 443 | 0 |  | 2022_OTSKP |  | 2
PP |  |  |  | skupina měření: 7002
VV |  |  |  | Celkem: 24+158+93+168=443,000 [A]
TS
P | 2 | 002 |  | Přepojení kabelu za provozu | PÁR | 108 | 0 |  | 2022_OTSKP |  | 2
PP |  |  |  | skupina měření: R0018
VV |  |  |  | Celkem: 100+6+2=108,000 [A]
TS
P | 3 | 003 |  | Střídavá měření na míst.kabelu | PÁR | 108 | 0 |  | 2022_OTSKP |  | 2
PP |  |  |  | skupina měření: R0018
VV |  |  |  | Celkem: 100+6+2=108,000 [A]
TS
P | 4 | 004 |  | Stejnosměrná měření na míst.kabelu | PÁR | 108 | 0 |  | 2022_OTSKP |  | 2
PP |  |  |  | skupina měření: R0018
VV |  |  |  | Celkem: 100+6+2=108,000 [A]
TS
P | 5 | 005 |  | Zapojení vodičů po měření | PÁR | 108 | 0 |  | 2022_OTSKP |  | 2
PP |  |  |  | skupina měření: R0018
VV |  |  |  | Celkem: 100+6+2=108,000 [A]
TS
P | 6 | 006 |  | Minimarker 1255 3M | KUS | 74 | 0 |  | 2022_OTSKP |  | 2
PP |  |  |  | skupina měření: 7001
VV |  |  |  | Celkem: 74=74,000 [A]
TS
P | 7 | 007 |  | Montáž detekčního markeru | KUS | 74 | 0 |  | 2022_OTSKP |  | 2
PP |  |  |  | skupina měření: 7008
VV |  |  |  | Celkem: 74=74,000 [A]
TS
P | 8 | 008 |  | Obstarání mapových podkladů inženýr. sítí | HOD | 4 | 0 |  | 2022_OTSKP |  | 2
PP |  |  |  | skupina měření: R0004
VV |  |  |  | Celkem: 4=4,000 [A]
TS
P | 9 | 009 |  | Vytyčení stáv. sítí | HOD | 12 | 0 |  | 2022_OTSKP |  | 2
PP |  |  |  | skupina měření: R0004
VV |  |  |  | Celkem: 12=12,000 [A]
TS
P | 10 | 010 |  | Dozor správců dotčených sítí | HOD | 12 | 0 |  | 2022_OTSKP |  | 2
PP |  |  |  | skupina měření: 7010
VV |  |  |  | Celkem: 12 =
TS
P | 11 | 011 |  | Zakreslení skutečného stavu | HOD | 6 | 0 |  | 2022_OTSKP |  | 2
PP |  |  |  | skupina měření: R0005
VV |  |  |  | Celkem: 6=6,000 [A]
TS
P | 12 | 012 |  | Geodetické zaměření | KM | 1 | 0 |  | 2022_OTSKP |  | 2
PP |  |  |  | skupina měření: R0006
VV |  |  |  | Celkem: 1=1,000 [A]
TS
P | 13 | 013 |  | Pomocné montážní práce | HOD | 8 | 0 |  | 2022_OTSKP |  | 2
PP |  |  |  | skupina měření: R0003
VV |  |  |  | Celkem: 8=8,000 [A]
TS
P | 14 | 014 |  | Nezměřitelné pracovní výkony | HOD | 8 | 0 |  | 2022_OTSKP |  | 2
PP |  |  |  | skupina měření: 0000
VV |  |  |  | Celkem: 8=8,000 [A]
TS
P | 15 | 015 |  | Předběžný průzkum staveniště | HOD | 4 | 0 |  | 2022_OTSKP |  | 2
PP |  |  |  | skupina měření: R0002
VV |  |  |  | Celkem: 4=4,000 [A]
TS
P | 16 | 016 |  | TCEPKPFLE – 10XN0,6 | M | 24 | 0 |  | 2022_OTSKP |  | 2
PP |  |  |  | skupina měření: 7002
VV |  |  |  | Celkem: 24=24,000 [A]
TS
P | 17 | 017 |  | TCEPKPFLE – 3XN0,6 | M | 158 | 0 |  | 2022_OTSKP |  | 2
PP |  |  |  | skupina měření: 7002
VV |  |  |  | Celkem: 21+21+23+93=158,000 [A]
TS
P | 18 | 018 |  | TCEPKPFLE – 1XN0,6 | M | 93 | 0 |  | 2022_OTSKP |  | 2
PP |  |  |  | skupina měření: 7002
VV |  |  |  | Celkem: 93=93,000 [A]
TS
P | 19 | 019 |  | TCEPKPFLE – 50XN0,6 | M | 168 | 0 |  | 2022_OTSKP |  | 2
PP |  |  |  | skupina měření: 7002
VV |  |  |  | Celkem: 168=168,000 [A]
TS
P | 20 | 020 |  | Spojka XAGA 500 75/15-400/FLE | KUS | 2 | 0 |  | 2022_OTSKP |  | 2
PP |  |  |  | skupina měření: 7001
VV |  |  |  | Celkem: 2=2,000 [A]
TS
P | 21 | 021 |  | Spojka 43/8-300/FLE | KUS | 7 | 0 |  | 2022_OTSKP |  | 2
PP |  |  |  | skupina měření: 7001
VV |  |  |  | Celkem: 7=7,000 [A]
TS
P | 22 | 022 |  | Spojka rovná montáž | KUS | 7 | 0 |  | 2022_OTSKP |  | 2
PP |  |  |  | skupina měření: 7008
VV |  |  |  | Celkem: 7=7,000 [A]
TS
P | 23 | 023 |  | Spojka rozbočná montáž | KUS | 2 | 0 |  | 2022_OTSKP |  | 2
PP |  |  |  | skupina měření: 7008
VV |  |  |  | Celkem: 2=2,000 [A]
TS
P | 24 | 024 |  | Forma do délky 0,5 m kabelová TCEPKPFLE do 100 XN | KUS | 28 | 0 |  | 2022_OTSKP |  | 2
PP |  |  |  | skupina měření: 7001
VV |  |  |  | Celkem: 7+6+4+11=28,000 [A]
TS
P | 25 | 025 |  | Svorkovnice LSA rozpojovací | KUS | 1 | 0 |  | 2022_OTSKP |  | 2
PP |  |  |  | skupina měření: 7001
VV |  |  |  | Celkem: 1=1,000 [A]
TS
P | 26 | 026 |  | Trubka HDPE do pr. 75mm volně uložená | M | 238 | 0 |  | 2022_OTSKP |  | 2
PP |  |  |  | skupina měření: 7002
VV |  |  |  | Celkem: 2*119=238,000 [A]
TS
P | 27 | 027 |  | Trubka HDPE do pr. 75mm – demontáž | M | 234 | 0 |  | 2022_OTSKP |  | 2
PP |  |  |  | skupina měření: 0001a
VV |  |  |  | Celkem: 2*117=234,000 [A]
TS
P | 28 | 028 |  | Rozříznutí trubky HDPE do pr. 75mm, s uloženým kabelem | KUS | 2 | 0 |  | 2022_OTSKP |  | 2
PP |  |  |  | skupina měření: 7008
VV |  |  |  | Celkem: 2=2,000 [A]
TS
P | 29 | 029 |  | Montáž spojky na trubku HDPE do pr. 75mm | KUS | 10 | 0 |  | 2022_OTSKP |  | 2
PP |  |  |  | skupina měření: 7008
VV |  |  |  | Celkem: 10=10,000 [A]
TS
P | 30 | 030 |  | Spojka plastová PLASSON pr.40 dělená | KUS | 10 | 0 |  | 2022_OTSKP |  | 2
PP |  |  |  | skupina měření: 7001
VV |  |  |  | Celkem: 10=10,000 [A]
TS
P | 31 | 031 |  | Trubka HDPE opravná pr. 40 2m | KUS | 2 | 0 |  | 2022_OTSKP |  | 2
PP |  |  |  | skupina měření: 7001
VV |  |  |  | Celkem: 2=2,000 [A]
TS
P | 32 | 032 |  | Zřízení vývod.od kab.optického pro měřen. | KUS | 15 | 0 |  | 2022_OTSKP |  | 2
PP |  |  |  | skupina měření: 7008
VV |  |  |  | Celkem: 15=15,000 [A]
TS
P | 33 | 033 |  | Zakončení optického kabelu po měření | VLÁKNO | 15 | 0 |  | 2022_OTSKP |  | 2
PP |  |  |  | skupina měření: R0017
VV |  |  |  | Celkem: 15=15,000 [A]
TS
P | 34 | 034 |  | Měření OTDR před překládkou | VLÁKNO | 15 | 0 |  | 2022_OTSKP |  | 2
PP |  |  |  | skupina měření: R0017
VV |  |  |  | Celkem: 15=15,000 [A]
TS
P | 35 | 035 |  | Měření OTDR po překládce | VLÁKNO | 15 | 0 |  | 2022_OTSKP |  | 2
PP |  |  |  | skupina měření: R0017
VV |  |  |  | Celkem: 15=15,000 [A]
TS
P | 36 | 036 |  | Tlakování trubky HDPE do pr. 75mm | M | 5250 | 0 |  | 2022_OTSKP |  | 2
PP |  |  |  | skupina měření: 7211
VV |  |  |  | Celkem: 5250=5 250,000 [A]
TS

## 1_1.1_1.1.2_SO 405_SO 405.3
ASPE10 |  |  |  | Firma: | [6 empty] | 3
|  |  |  | Soupis prací objektu | [6 empty] | 3
S | Stavba: | 2020700 |  | MODERNIZACE SILNICE II/324 STARÉ HRADIŠTĚ - HROBICE (PRŮTAH) - PDPS - SP |  |  | SO 405.3 |  |  | 0,00 | 2
O | Objekt: | 1 |  | PARDUBICKÝ KRAJ | [5 empty] | 15,00 | 2
O1 | Objekt: | 1.1 |  | ZPŮSOBILÉ VÝDAJE | [5 empty] | 21,00 | 2
O2 | Objekt: | 1.1.2 |  | PŘÍMÉ VÝDAJE NA DOPROVODNOU ČÁST PROJEKTU (PVNDČP)
O3 | Objekt: | SO 405 |  | PŘELOŽKY SDĚLOVACÍCH KABELŮ (PVNDČP)
O4 | Rozpočet: | SO 405.3 |  | PŘELOŽKA TELCO + EOP (PVNDČP)
Typ | Poř. číslo | Kód položky | Varianta | Název položky | MJ | Množství | Jednotková cena |  | Cenová soustava
[7 empty] | Jednotková | Celkem
0 | 1 | 2 | 3 | 4 | 5 | 6 | 9 | 10 | 11
SD |  | 0 |  | Všeobecné konstrukce a práce
P | 1 | 001 |  | Obstarání mapových podkladů inženýr. sítí | HOD | 4 | 0 |  | 2022_OTSKP |  | 2
PP |  |  |  | skupina měření: R0004
VV |  |  |  | Celkem: 4=4,000 [A]
TS
P | 2 | 002 |  | Vytyčení stáv. sítí | HOD | 4 | 0 |  | 2022_OTSKP |  | 2
PP |  |  |  | skupina měření: R0004
VV |  |  |  | Celkem: 4=4,000 [A]
TS
P | 3 | 003 |  | Dozor správců dotčených sítí | HOD | 4 | 0 |  | 2022_OTSKP |  | 2
PP |  |  |  | skupina měření: 7010
VV |  |  |  | Celkem: 4=4,000 [A]
TS
P | 4 | 004 |  | Zakreslení skutečného stavu | HOD | 3 | 0 |  | 2022_OTSKP |  | 2
PP |  |  |  | skupina měření: R0005
VV |  |  |  | Celkem: 3=3,000 [A]
TS
P | 5 | 005 |  | Geodetické zaměření | KM | 0.5 | 0 |  | 2022_OTSKP |  | 2
PP |  |  |  | skupina měření: R0006
VV |  |  |  | Celkem: 0,5=0,500 [A]
TS
P | 6 | 006 |  | Pomocné montážní práce | HOD | 4 | 0 |  | 2022_OTSKP |  | 2
PP |  |  |  | skupina měření: R0003
VV |  |  |  | Celkem: 4=4,000 [A]
TS
P | 7 | 007 |  | Nezměřitelné pracovní výkony | HOD | 4 | 0 |  | 2022_OTSKP |  | 2
PP |  |  |  | skupina měření: 0000
VV |  |  |  | Celkem: 4=4,000 [A]
TS
P | 8 | 008 |  | Předběžný průzkum staveniště | HOD | 2 | 0 |  | 2022_OTSKP |  | 2
PP |  |  |  | skupina měření: R0002
VV |  |  |  | Celkem: 2=2,000 [A]
TS
P | 9 | 009 |  | Trubka HDPE do pr. 75mm volně uložená | M | 119 | 0 |  | 2022_OTSKP |  | 2
PP |  |  |  | skupina měření: 7004
VV |  |  |  | Celkem: 119=119,000 [A]
TS
P | 10 | 010 |  | Trubka HDPE do pr. 75mm – demontáž | M | 117 | 0 |  | 2022_OTSKP |  | 2
PP |  |  |  | skupina měření: 0001a
VV |  |  |  | Celkem: 117=117,000 [A]
TS
P | 11 | 011 |  | Rozříznutí trubky HDPE do pr. 75mm, s uloženým kabelem | KUS | 1 | 0 |  | 2022_OTSKP |  | 2
PP |  |  |  | skupina měření: 7008
VV |  |  |  | Celkem: 1=1,000 [A]
TS
P | 12 | 012 |  | Montáž spojky na trubku HDPE do pr. 75mm | KUS | 5 | 0 |  | 2022_OTSKP |  | 2
PP |  |  |  | skupina měření: 7008
VV |  |  |  | Celkem: 5=5,000 [A]
TS
P | 13 | 013 |  | Spojka plastová PLASSON pr.40 dělená | KUS | 5 | 0 |  | 2022_OTSKP |  | 2
PP |  |  |  | skupina měření: 7001
VV |  |  |  | Celkem: 5=5,000 [A]
TS
P | 14 | 014 |  | Trubka HDPE opravná pr. 40 2m | KUS | 1 | 0 |  | 2022_OTSKP |  | 2
PP |  |  |  | skupina měření: 7001
VV |  |  |  | Celkem: 1=1,000 [A]
TS
P | 15 | 015 |  | Zřízení vývod.od kab.optického pro měřen. | KUS | 10 | 0 |  | 2022_OTSKP |  | 2
PP |  |  |  | skupina měření: 7008
VV |  |  |  | Celkem: 5+5=10,000 [A]
TS
P | 16 | 016 |  | Zakončení optického kabelu po měření | VLÁKNO | 10 | 0 |  | 2022_OTSKP |  | 2
PP |  |  |  | skupina měření: R0017
VV |  |  |  | Celkem: 5+5=10,000 [A]
TS
P | 17 | 017 |  | Měření OTDR před překládkou | VLÁKNO | 10 | 0 |  | 2022_OTSKP |  | 2
PP |  |  |  | skupina měření: R0017
VV |  |  |  | Celkem: 5+5=10,000 [A]
TS
P | 18 | 018 |  | Měření OTDR po překládce | VLÁKNO | 10 | 0 |  | 2022_OTSKP |  | 2
PP |  |  |  | skupina měření: R0017
VV |  |  |  | Celkem: 5+5=10,000 [A]
TS
P | 19 | 019 |  | Tlakování trubky HDPE do pr. 75mm | M | 2620 | 0 |  | 2022_OTSKP |  | 2
PP |  |  |  | skupina měření: 7211
VV |  |  |  | Celkem: 2620=2 620,000 [A]
TS

## 1_1.1_1.1.3_SO 000.2_SO 000.2.1
ASPE10 |  |  |  | Firma: | [6 empty] | 3
|  |  |  | Soupis prací objektu | [6 empty] | 3
S | Stavba: | 2020700 |  | MODERNIZACE SILNICE II/324 STARÉ HRADIŠTĚ - HROBICE (PRŮTAH) - PDPS - SP |  |  | SO 000.2.1 |  |  | 0,00 | 2
O | Objekt: | 1 |  | PARDUBICKÝ KRAJ | [5 empty] | 15,00 | 2
O1 | Objekt: | 1.1 |  | ZPŮSOBILÉ VÝDAJE | [5 empty] | 21,00 | 2
O2 | Objekt: | 1.1.3 |  | NEPŘÍMÉ NÁKLADY (NN)
O3 | Objekt: | SO 000.2 |  | VED. A OST. NÁKL. - VŠEOB. KCE A PRÁCE (NN)
O4 | Rozpočet: | SO 000.2.1 |  | STAVEBNÍ VÝDAJE - OBJÍZDNÁ TRASA (PVNDČP)
Typ | Poř. číslo | Kód položky | Varianta | Název položky | MJ | Množství | Jednotková cena |  | Cenová soustava
[7 empty] | Jednotková | Celkem
0 | 1 | 2 | 3 | 4 | 5 | 6 | 9 | 10 | 11
SD |  | 1 |  | Zemní práce
P | 1 | 113728 |  | FRÉZOVÁNÍ ZPEVNĚNÝCH PLOCH ASFALTOVÝCH, ODVOZ DO 20KM | M3 | 228.15 | 0 |  | 2022_OTSKP |  | 2
PP |  |  |  | BOURACÍ PRÁCE - Odfrézování asfaltových vrstev v průměrné tl. 90mm, včetně odvozu a likvidace v režii zhotovitele =228,150m3*2,400t/m3=547,560t Viz B - Souhrnná technická zpráva skupina měření: G1114
VV |  |  |  | Celkem: 228,15=228,150 [A]
TS |  |  |  | Položka zahrnuje veškerou manipulaci s vybouranou sutí a s vybouranými hmotami vč. uložení na skládku. Nezahrnuje poplatek za skládku, který se vykazuje v položce 0141** (s výjimkou malého množství bouraného materiálu, kde je možné poplatek zahrnout do jednotkové ceny bourání – tento fakt musí být uveden v doplňujícím textu k položce).
P | 2 | 113763 |  | FRÉZOVÁNÍ DRÁŽKY PRŮŘEZU DO 300MM2 V ASFALTOVÉ VOZOVCE | M | 65 | 0 |  | 2022_OTSKP |  | 2
PP |  |  |  | Prořezání drážky v pracovní spáře (silnice) Viz B - Souhrnná technická zpráva skupina měření: 1115
VV |  |  |  | Celkem: 65=65,000 [A]
TS |  |  |  | Položka zahrnuje veškerou manipulaci s vybouranou sutí a s vybouranými hmotami vč. uložení na skládku.
P | 3 | 17380 |  | ZEMNÍ KRAJNICE A DOSYPÁVKY Z NAKUPOVANÝCH MATERIÁLŮ | M3 | 30 | 0 |  | 2022_OTSKP |  | 2
PP |  |  |  | KRAJNICE - Vrstva z R-mat proměnné tl. Viz B - Souhrnná technická zpráva skupina měření: R0011
VV |  |  |  | Celkem: 30=30,000 [A]
TS |  |  |  | položka zahrnuje: - kompletní provedení zemní konstrukce včetně nákupu a dopravy materiálu dle zadávací dokumentace - úprava ukládaného materiálu vlhčením, tříděním, promícháním nebo vysoušením, příp. jiné úpravy za účelem zlepšení jeho mech. vlastností - hutnění i různé míry hutnění - ošetření úložiště po celou dobu práce v něm vč. klimatických opatření - ztížení v okolí vedení, konstrukcí a objektů a jejich dočasné zajištění - ztížení provádění vč. hutnění ve ztížených podmínkách a stísněných prostorech - ztížené ukládání sypaniny pod vodu - ukládání po vrstvách a po jiných nutných částech (figurách) vč. dosypávek - spouštění a nošení materiálu - výměna částí zemní konstrukce znehodnocené klimatickými vlivy - svahování, hutnění a uzavírání povrchů svahů - udržování úložiště a jeho ochrana proti vodě - odvedení nebo obvedení vody v okolí úložiště a v úložišti - veškeré pomocné konstrukce umožňující provedení zemní konstrukce (příjezdy, sjezdy, nájezdy, lešení, podpěrné konstrukce, přemostění, zpevněné plochy, zakrytí a pod.)
SD |  | 5 |  | Komunikace
P | 4 | 572213 |  | SPOJOVACÍ POSTŘIK Z EMULZE DO 0,5KG/M2 | M2 | 5070 | 0 |  | 2022_OTSKP |  | 2
PP |  |  |  | Spojovací postřik (pod ACO - vyrovnávka) z kationaktivní asfaltové emulze, zbytkové množství pojiva 0,40kg/m2 (po odštěpení) =2535,000m2 Spojovací postřik (pod ACO - obrus) z kationaktivní asfaltové emulze, zbytkové množství pojiva 0,40kg/m2 (po odštěpení) =2535,000m2 Viz B - Souhrnná technická zpráva skupina měření: 5702
VV |  |  |  | Celkem: 2535=2 535,000 [A] Celkem: 2535=2 535,000 [B] Celkem: A+B=5 070,000 [C]
TS |  |  |  | - dodání všech předepsaných materiálů pro postřiky v předepsaném množství - provedení dle předepsaného technologického předpisu - zřízení vrstvy bez rozlišení šířky, pokládání vrstvy po etapách - úpravu napojení, ukončení
P | 5 | 574A04 |  | ASFALTOVÝ BETON PRO OBRUSNÉ VRSTVY ACO 11+ | M3 | 101.4 | 0 |  | 2022_OTSKP |  | 2
PP |  |  |  | Asfaltový beton pro obrusné vrstvy ACO 11+ (vyrovnávka), průměrné tl. 40mm + hutnění Viz B - Souhrnná technická zpráva skupina měření: G5701a
VV |  |  |  | Celkem: 101,4=101,400 [A]
TS |  |  |  | - dodání směsi v požadované kvalitě - očištění podkladu - uložení směsi dle předepsaného technologického předpisu, zhutnění vrstvy v předepsané tloušťce - zřízení vrstvy bez rozlišení šířky, pokládání vrstvy po etapách, včetně pracovních spar a spojů - úpravu napojení, ukončení podél obrubníků, dilatačních zařízení, odvodňovacích proužků, odvodňovačů, vpustí, šachet a pod. - nezahrnuje postřiky, nátěry - nezahrnuje těsnění podél obrubníků, dilatačních zařízení, odvodňovacích proužků, odvodňovačů, vpustí, šachet a pod.
P | 6 | 574A44 |  | ASFALTOVÝ BETON PRO OBRUSNÉ VRSTVY ACO 11+ TL. 50MM | M2 | 2535 | 0 |  | 2022_OTSKP |  | 2
PP |  |  |  | Asfaltový beton pro obrusné vrstvy ACO 11+ (obrus), tl. 50mm + hutnění Viz B - Souhrnná technická zpráva skupina měření: G5701b
VV |  |  |  | Celkem: 2535=2 535,000 [A]
TS |  |  |  | - dodání směsi v požadované kvalitě - očištění podkladu - uložení směsi dle předepsaného technologického předpisu, zhutnění vrstvy v předepsané tloušťce - zřízení vrstvy bez rozlišení šířky, pokládání vrstvy po etapách, včetně pracovních spar a spojů - úpravu napojení, ukončení podél obrubníků, dilatačních zařízení, odvodňovacích proužků, odvodňovačů, vpustí, šachet a pod. - nezahrnuje postřiky, nátěry - nezahrnuje těsnění podél obrubníků, dilatačních zařízení, odvodňovacích proužků, odvodňovačů, vpustí, šachet a pod.
P | 7 | 58920 |  | VÝPLŇ SPAR MODIFIKOVANÝM ASFALTEM | M | 65 | 0 |  | 2022_OTSKP |  | 2
PP |  |  |  | Asfaltová zálivka (silnice) Viz B - Souhrnná technická zpráva skupina měření: 5901
VV |  |  |  | Celkem: 65=65,000 [A]
TS |  |  |  | položka zahrnuje: - dodávku předepsaného materiálu - vyčištění a výplň spar tímto materiálem
SD |  | 9 |  | Ostatní konstrukce a práce
P | 8 | 919111 |  | ŘEZÁNÍ ASFALTOVÉHO KRYTU VOZOVEK TL DO 50MM | M | 65 | 0 |  | 2022_OTSKP |  | 2
PP |  |  |  | BOURACÍ PRÁCE - Řezání asfaltového krytu v tl. 50mm pro odfrézování asfaltových vrstev v prostoru silnice Viz B - Souhrnná technická zpráva skupina měření: 1115
VV |  |  |  | Celkem: 65=65,000 [A]
TS |  |  |  | položka zahrnuje řezání vozovkové vrstvy v předepsané tloušťce, včetně spotřeby vody

## 1_1.1_1.1.3_SO 000.2_SO 000.2.2
ASPE10 |  |  |  | Firma: | [6 empty] | 3
|  |  |  | Soupis prací objektu | [6 empty] | 3
S | Stavba: | 2020700 |  | MODERNIZACE SILNICE II/324 STARÉ HRADIŠTĚ - HROBICE (PRŮTAH) - PDPS - SP |  |  | SO 000.2.2 |  |  | 0,00 | 2
O | Objekt: | 1 |  | PARDUBICKÝ KRAJ | [5 empty] | 15,00 | 2
O1 | Objekt: | 1.1 |  | ZPŮSOBILÉ VÝDAJE | [5 empty] | 21,00 | 2
O2 | Objekt: | 1.1.3 |  | NEPŘÍMÉ NÁKLADY (NN)
O3 | Objekt: | SO 000.2 |  | VED. A OST. NÁKL. - VŠEOB. KCE A PRÁCE (NN)
O4 | Rozpočet: | SO 000.2.2 |  | NESTAVEBNÍ VÝDAJE (NN)
Typ | Poř. číslo | Kód položky | Varianta | Název položky | MJ | Množství | Jednotková cena |  | Cenová soustava
[7 empty] | Jednotková | Celkem
0 | 1 | 2 | 3 | 4 | 5 | 6 | 9 | 10 | 11
SD |  | 0 |  | Všeobecné konstrukce a práce
P | 1 | 01241 |  | POJIŠTĚNÍ ODPOVĚDNOSTI ZA ŠKODU | SOUBOR | 1 | 0 |  | 2022_OTSKP |  | 2
PP |  |  |  | Náklady spojené s pojištěním odpovědnosti za škodu (za řádné plnění, za záruční dobu), jak je uvedeno v návrhu SoD skupina měření: 0000
VV |  |  |  | Celkem: 1=1,000 [A]
TS |  |  |  | zahrnuje veškeré poplatky za pojištění související s výstavbou
P | 2 | 01400 | 01 | POPLATKY | SOUBOR | 1 | 0 |  | 2022_OTSKP |  | 2
PP |  |  |  | Náklady spojené se zřízením bankovní záruky po dobu realizace stavby, jak je uvedeno v návrhu SoD skupina měření: 0000
VV |  |  |  | Celkem: 1=1,000 [A]
TS |  |  |  | zahrnuje jinde neuvedené poplatky související s výstavbou
P | 3 | 01400 | 02 | POPLATKY | SOUBOR | 1 | 0 |  | 2022_OTSKP |  | 2
PP |  |  |  | Náklady spojené se zřízením bankovní záruky po dobu záruční doby, jak je uvedeno v SoD skupina měření: 0000
VV |  |  |  | Celkem: 1=1,000 [A]
TS |  |  |  | zahrnuje jinde neuvedené poplatky související s výstavbou
P | 4 | 02911 | 01 | OSTATNÍ POŽADAVKY - GEODETICKÉ ZAMĚŘENÍ | KUS | 1 | 0 |  | 2022_OTSKP |  | 2
PP |  |  |  | Vytyčení hranic pozemků a obvodu stavby skupina měření: 0000
VV |  |  |  | Celkem: 1=1,000 [A]
TS |  |  |  | zahrnuje veškeré náklady spojené s objednatelem požadovanými pracemi
P | 5 | 02911 | 02 | OSTATNÍ POŽADAVKY - GEODETICKÉ ZAMĚŘENÍ | KUS | 8 | 0 |  | 2022_OTSKP |  | 2
PP |  |  |  | Vytyčení průběhu inženýrských sítí (splašková kanalizace - VAK Pardubice, a.s.; dešťová kanalizace - Hrobice, Staré Hradiště; jednotná kanalizace - VAK Pardubice, a.s.; vodovod - VAK Pardubice, a.s.; STL a VTL plynovod; silové vedení NN a VN; silové vedení veřejného osvětlení a místního rozhlasu - Hrobice, Staré Hradiště; optické a metalické sdělovací vedení - Cetin, a.s., Telco pro Services, Elektrárny Opatovice, a.s.), ochrana stávajících vedení a zařízení před poškozením skupina měření: 0000
VV |  |  |  | Celkem: 8=8,000 [A]
TS |  |  |  | zahrnuje veškeré náklady spojené s objednatelem požadovanými pracemi
P | 6 | 02911 | 03 | OSTATNÍ POŽADAVKY - GEODETICKÉ ZAMĚŘENÍ | SOUBOR | 1 | 0 |  | 2022_OTSKP |  | 2
PP |  |  |  | Geodetické zaměření během stavby skupina měření: 0000
VV |  |  |  | Celkem: 1=1,000 [A]
TS |  |  |  | zahrnuje veškeré náklady spojené s objednatelem požadovanými pracemi
P | 7 | 02911 | 04 | OSTATNÍ POŽADAVKY - GEODETICKÉ ZAMĚŘENÍ | SOUBOR | 1 | 0 |  | 2022_OTSKP |  | 2
PP |  |  |  | Geodetické zaměření po výstavbě skupina měření: 0000
VV |  |  |  | Celkem: 1=1,000 [A]
TS |  |  |  | zahrnuje veškeré náklady spojené s objednatelem požadovanými pracemi
P | 8 | 02911 | 05 | OSTATNÍ POŽADAVKY - GEODETICKÉ ZAMĚŘENÍ | KUS | 1 | 0 |  | 2022_OTSKP |  | 2
PP |  |  |  | Geometrické zaměření pro zřízení služebnosti (viz SoD) skupina měření: 0000
VV |  |  |  | Celkem: 1=1,000 [A]
TS |  |  |  | zahrnuje veškeré náklady spojené s objednatelem požadovanými pracemi
P | 9 | 02911 | 06 | OSTATNÍ POŽADAVKY - GEODETICKÉ ZAMĚŘENÍ | KPL | 5 | 0 |  | 2022_OTSKP |  | 2
PP |  |  |  | Geometrický plán potvrzený katastrálním úřadem po dokončení stavby (viz SoD). Navržený geometrický plán zaslat před podáním na Katastrální úřad ke kontrole investorovi. V navrženém geometrickém plánu musí být respektovány požadavky vlastníků pozemků předaných zhotoviteli jako příloha Protokolu o předání/převzetí staveniště. skupina měření: 0000
VV |  |  |  | Celkem: 5=5,000 [A]
TS |  |  |  | zahrnuje veškeré náklady spojené s objednatelem požadovanými pracemi
P | 10 | 02940 | 01 | OSTATNÍ POŽADAVKY - VYPRACOVÁNÍ DOKUMENTACE | KUS | 2 | 0 |  | 2022_OTSKP |  | 2
PP |  |  |  | Pasportizace okolních objektů před stavbou i po stavbě včetně záznamu a vyhodnocení / srovnání skupina měření: R0014
VV |  |  |  | Celkem: 2=2,000 [A]
TS |  |  |  | zahrnuje veškeré náklady spojené s objednatelem požadovanými pracemi
P | 11 | 02940 | 02 | OSTATNÍ POŽADAVKY - VYPRACOVÁNÍ DOKUMENTACE | KPL | 1 | 0 |  | 2022_OTSKP |  | 2
PP |  |  |  | Průběžné provádění fotodokumentace během stavby (hlavně zakrývaných konstrukcí) a jejich předávání s fakturami na CD - 1x měsíčně sada barevných fotografií v tištěné i elektronické formě + zpráva o průběhu stavby - 3x závěrečná fotodokumentace v albu s popisem v tištěné i elektronické formě - na celou délku stavby, tj. 5019,11m (pevná cena) skupina měření: 0000
VV |  |  |  | Celkem: 1=1,000 [A]
TS |  |  |  | zahrnuje veškeré náklady spojené s objednatelem požadovanými pracemi
P | 12 | 02940 | 03 | OSTATNÍ POŽADAVKY - VYPRACOVÁNÍ DOKUMENTACE | KUS | 1 | 0 |  | 2022_OTSKP |  | 2
PP |  |  |  | Realizační dokumentace stavby (dle potřeby a uvážení zhotovitele) skupina měření: R0014
VV |  |  |  | Celkem: 1=1,000 [A]
TS |  |  |  | zahrnuje veškeré náklady spojené s objednatelem požadovanými pracemi
P | 13 | 02940 | 04 | OSTATNÍ POŽADAVKY - VYPRACOVÁNÍ DOKUMENTACE | KUS | 1 | 0 |  | 2022_OTSKP |  | 2
PP |  |  |  | Dokumentace skutečného provedení stavby dle vyhlášky č. 499/2006 Sb. na podkladu KN ve třech listinných a jednom elektronickém vyhotovení (otevřený formát + pdf) na CD včetně závěrečné zprávy dle SoD. Součástí dokladů při předání dokončeného díla budou rovněž veškeré atesty, prohlášení o shodě, certifikáty na použité materiály a výrobky a protokoly o výsledcích provedených zkoušek - viz specifikace v SoD. skupina měření: R0014
VV |  |  |  | Celkem: 1=1,000 [A]
TS |  |  |  | zahrnuje veškeré náklady spojené s objednatelem požadovanými pracemi
P | 14 | 02940 | 05 | OSTATNÍ POŽADAVKY - VYPRACOVÁNÍ DOKUMENTACE | KUS | 7 | 0 |  | 2022_OTSKP |  | 2
PP |  |  |  | Výrobně technická dokumentace ocelového zábradlí - SO 101, 102, 105, 107, 117, 121 a 125 skupina měření: R0014
VV |  |  |  | Celkem: 7=7,000 [A]
TS |  |  |  | zahrnuje veškeré náklady spojené s objednatelem požadovanými pracemi
P | 15 | 02950 |  | OSTATNÍ POŽADAVKY - POSUDKY, KONTROLY, REVIZNÍ ZPRÁVY | KPL | 1 | 0 |  | 2022_OTSKP |  | 2
PP |  |  |  | Provedení zkoušek (zajištění všech testů potřebných pro zjištění kvality zemin náspů, výkopů) a dalších zkoušek požadovaných objednatelem. Nezahrnuje náklady na povinné průkazní zkoušky. skupina měření: 0000
VV |  |  |  | Celkem: 1=1,000 [A]
TS |  |  |  | zahrnuje veškeré náklady spojené s objednatelem požadovanými pracemi
P | 16 | 02971 |  | OSTAT POŽADAVKY - GEOTECHNICKÝ MONITORING NA POVRCHU | KUS | 1 | 0 |  | 2022_OTSKP |  | 2
PP |  |  |  | Geotechnický monitoring na povrchu - Čerpáno se souhlasem investora skupina měření: R0014
VV |  |  |  | Celkem: 1=1,000 [A]
TS |  |  |  | zahrnuje veškeré náklady spojené s objednatelem požadovanými pracemi
P | 17 | 02991 | 01 | OSTATNÍ POŽADAVKY - INFORMAČNÍ TABULE | KUS | 1 | 0 |  | 2022_OTSKP |  | 2
PP |  |  |  | 1xinformační tabule IROP rozměrů 5,100x2,400m s obsahem dle požadavku investora Údržba po celou dobu trvání funkce (245dnů) Životnost informační tabule po dobu trvání stavby skupina měření: R0014
VV |  |  |  | Celkem: 1=1,000 [A]
TS |  |  |  | položka zahrnuje: - dodání a osazení informačních tabulí v předepsaném provedení a množství s obsahem předepsaným zadavatelem - veškeré nosné a upevňovací konstrukce - základové konstrukce včetně nutných zemních prací - demontáž a odvoz po skončení platnosti - případně nutné opravy poškozených čátí během platnosti
P | 18 | 02991 | 02 | OSTATNÍ POŽADAVKY - INFORMAČNÍ TABULE | KUS | 1 | 0 |  | 2022_OTSKP |  | 2
PP |  |  |  | Pamětní deska IROP rozměrů 0,300x0,400m dle požadavků investora s životností min. 5let skupina měření: R0014
VV |  |  |  | Celkem: 1=1,000 [A]
TS |  |  |  | položka zahrnuje: - dodání a osazení informačních tabulí v předepsaném provedení a množství s obsahem předepsaným zadavatelem - veškeré nosné a upevňovací konstrukce - základové konstrukce včetně nutných zemních prací - demontáž a odvoz po skončení platnosti - případně nutné opravy poškozených čátí během platnosti
P | 19 | 03100 |  | ZAŘÍZENÍ STAVENIŠTĚ - ZŘÍZENÍ, PROVOZ, DEMONTÁŽ | SOUBOR | 1 | 0 |  | 2022_OTSKP |  | 2
PP |  |  |  | Kompletní zařízení staveniště pro celou stavbu včetně zajištění potřebných povolení a rozhodnutí. Položka zahrnuje náklady spojené se staveništními komunikacemi, oplocením staveniště, vstupem a vjezdem na staveniště, staveništní přípojky vody, kanalizace, elektrické energie, zajištění dodávky elektrické energie, rozvody médií po stavbě včetně vyvolaných přeložek sítí a s tím spojených nákladů s odstávkou a zabezpečení stávajících IS proti poškození, kancelářské plochy pro potřeby zhotovitele a zástupce investora, sociální zařízení, zajištění skladovacích ploch a prostor pro potřeby stavby. Komplexní ostrahu a zabezpečení staveniště. Poplatky a náklady spojené se záborem veřejného prostranství a s tím související dopravní značení a zabezpečení pracoviště. Poplatky a náklady za spotřebované energie, plyn a vodu atd. v době výstavby až do předání díla. Zajištění údržby veřejných komunikací a komunikací pro pěší v průběhu celé stavby, včetně případné zimní údržby. Úhrnná částka musí obsahovat též náklady na dočasné úpravy a regulaci dopravy (i pěší) na staveništi a nezbytné značení a opatření vyplývající z požadavků BOZP na staveništi. Trasy pro pěší v souladu s vyhl. č. 398/2009 Sb., o obecných technických požadavcích zabezpečujících bezbariérové užívání staveb. Po dobu realizace stavby zajištěn přístup k objektům pro požární techniku, policie, záchranné služby. Položka zahrnuje stavbu jako celek. skupina měření: 0000
VV |  |  |  | Celkem: 1=1,000 [A]
TS |  |  |  | zahrnuje objednatelem povolené náklady na pořízení (event. pronájem), provozování, udržování a likvidaci zhotovitelova zařízení

## 2_SO 000.3_SO 000.3.1
ASPE10 |  |  |  | Firma: | [6 empty] | 3
|  |  |  | Soupis prací objektu | [6 empty] | 3
S | Stavba: | 2020700 |  | MODERNIZACE SILNICE II/324 STARÉ HRADIŠTĚ - HROBICE (PRŮTAH) - PDPS - SP |  |  | SO 000.3.1 |  |  | 0,00 | 2
O | Objekt: | 2 |  | OBEC STARÉ HRADIŠTĚ | [5 empty] | 15,00 | 2
O1 | Objekt: | SO 000.3 |  | VED. A OST. NÁKL. - VŠEOB. KCE A PRÁCE | [5 empty] | 21,00 | 2
O2 | Rozpočet: | SO 000.3.1 |  | NESTAVEBNÍ VÝDAJE
Typ | Poř. číslo | Kód položky | Varianta | Název položky | MJ | Množství | Jednotková cena |  | Cenová soustava
[7 empty] | Jednotková | Celkem
0 | 1 | 2 | 3 | 4 | 5 | 6 | 9 | 10 | 11
SD |  | 0 |  | Všeobecné konstrukce a práce
P | 1 | 02911 | 01 | OSTATNÍ POŽADAVKY - GEODETICKÉ ZAMĚŘENÍ | SOUBOR | 1 | 0 |  | 2022_OTSKP |  | 2
PP |  |  |  | Geodetické zaměření během stavby skupina měření: 0000
VV |  |  |  | Celkem: 1=1,000 [A]
TS |  |  |  | zahrnuje veškeré náklady spojené s objednatelem požadovanými pracemi
P | 2 | 02911 | 02 | OSTATNÍ POŽADAVKY - GEODETICKÉ ZAMĚŘENÍ | SOUBOR | 1 | 0 |  | 2022_OTSKP |  | 2
PP |  |  |  | Geodetické zaměření po výstavbě skupina měření: 0000
VV |  |  |  | Celkem: 1=1,000 [A]
TS |  |  |  | zahrnuje veškeré náklady spojené s objednatelem požadovanými pracemi
P | 3 | 02911 | 03 | OSTATNÍ POŽADAVKY - GEODETICKÉ ZAMĚŘENÍ | KPL | 3 | 0 |  | 2022_OTSKP |  | 2
PP |  |  |  | Geometrický plán potvrzený katastrálním úřadem po dokončení stavby (viz SoD). Navržený geometrický plán zaslat před podáním na Katastrální úřad ke kontrole investorovi. V navrženém geometrickém plánu musí být respektovány požadavky vlastníků pozemků předaných zhotoviteli jako příloha Protokolu o předání/převzetí staveniště. skupina měření: 0000
VV |  |  |  | Celkem: 3=3,000 [A]
TS |  |  |  | zahrnuje veškeré náklady spojené s objednatelem požadovanými pracemi
P | 4 | 02940 | 01 | OSTATNÍ POŽADAVKY - VYPRACOVÁNÍ DOKUMENTACE | KUS | 1 | 0 |  | 2022_OTSKP |  | 2
PP |  |  |  | Realizační dokumentace stavby (dle potřeby a uvážení zhotovitele) skupina měření: R0014
VV |  |  |  | Celkem: 1=1,000 [A]
TS |  |  |  | zahrnuje veškeré náklady spojené s objednatelem požadovanými pracemi
P | 5 | 02940 | 02 | OSTATNÍ POŽADAVKY - VYPRACOVÁNÍ DOKUMENTACE | KUS | 1 | 0 |  | 2022_OTSKP |  | 2
PP |  |  |  | Dokumentace skutečného provedení stavby dle vyhlášky č. 499/2006 Sb. na podkladu KN ve třech listinných a jednom elektronickém vyhotovení (otevřený formát + pdf) na CD včetně závěrečné zprávy dle SoD. Součástí dokladů při předání dokončeného díla budou rovněž veškeré atesty, prohlášení o shodě, certifikáty na použité materiály a výrobky a protokoly o výsledcích provedených zkoušek - viz specifikace v SoD. skupina měření: R0014
VV |  |  |  | Celkem: 1=1,000 [A]
TS |  |  |  | zahrnuje veškeré náklady spojené s objednatelem požadovanými pracemi
P | 6 | 02950 |  | OSTATNÍ POŽADAVKY - POSUDKY, KONTROLY, REVIZNÍ ZPRÁVY | KPL | 1 | 0 |  | 2022_OTSKP |  | 2
PP |  |  |  | Provedení zkoušek (zajištění všech testů potřebných pro zjištění kvality zemin náspů, výkopů) a dalších zkoušek požadovaných objednatelem. Nezahrnuje náklady na povinné průkazní zkoušky. skupina měření: 0000
VV |  |  |  | Celkem: 1=1,000 [A]
TS |  |  |  | zahrnuje veškeré náklady spojené s objednatelem požadovanými pracemi
P | 7 | 02971 |  | OSTAT POŽADAVKY - GEOTECHNICKÝ MONITORING NA POVRCHU | KUS | 1 | 0 |  | 2022_OTSKP |  | 2
PP |  |  |  | Geotechnický monitoring na povrchu - Čerpáno se souhlasem investora skupina měření: R0014
VV |  |  |  | Celkem: 1=1,000 [A]
TS |  |  |  | zahrnuje veškeré náklady spojené s objednatelem požadovanými pracemi
P | 8 | 03100 |  | ZAŘÍZENÍ STAVENIŠTĚ - ZŘÍZENÍ, PROVOZ, DEMONTÁŽ | SOUBOR | 1 | 0 |  | 2022_OTSKP |  | 2
PP |  |  |  | Kompletní zařízení staveniště pro celou stavbu včetně zajištění potřebných povolení a rozhodnutí. Položka zahrnuje náklady spojené se staveništními komunikacemi, oplocením staveniště, vstupem a vjezdem na staveniště, staveništní přípojky vody, kanalizace, elektrické energie, zajištění dodávky elektrické energie, rozvody médií po stavbě včetně vyvolaných přeložek sítí a s tím spojených nákladů s odstávkou a zabezpečení stávajících IS proti poškození, kancelářské plochy pro potřeby zhotovitele a zástupce investora, sociální zařízení, zajištění skladovacích ploch a prostor pro potřeby stavby. Komplexní ostrahu a zabezpečení staveniště. Poplatky a náklady spojené se záborem veřejného prostranství a s tím související dopravní značení a zabezpečení pracoviště. Poplatky a náklady za spotřebované energie, plyn a vodu atd. v době výstavby až do předání díla. Zajištění údržby veřejných komunikací a komunikací pro pěší v průběhu celé stavby, včetně případné zimní údržby. Úhrnná částka musí obsahovat též náklady na dočasné úpravy a regulaci dopravy (i pěší) na staveništi a nezbytné značení a opatření vyplývající z požadavků BOZP na staveništi. Trasy pro pěší v souladu s vyhl. č. 398/2009 Sb., o obecných technických požadavcích zabezpečujících bezbariérové užívání staveb. Po dobu realizace stavby zajištěn přístup k objektům pro požární techniku, policie, záchranné služby. Položka zahrnuje stavbu jako celek. skupina měření: 0000
VV |  |  |  | Celkem: 1=1,000 [A]
TS |  |  |  | zahrnuje objednatelem povolené náklady na pořízení (event. pronájem), provozování, udržování a likvidaci zhotovitelova zařízení

## 2_SO 117.2
ASPE10 |  |  |  | Firma: | [6 empty] | 3
|  |  |  | Soupis prací objektu | [6 empty] | 3
S | Stavba: | 2020700 |  | MODERNIZACE SILNICE II/324 STARÉ HRADIŠTĚ - HROBICE (PRŮTAH) - PDPS - SP |  |  | SO 117.2 |  |  | 0,00 | 2
O | Objekt: | 2 |  | OBEC STARÉ HRADIŠTĚ | [5 empty] | 15,00 | 2
O1 | Rozpočet: | SO 117.2 |  | NOVÉ CHODNÍKY V OBCI STARÉ HRADIŠTĚ | [5 empty] | 21,00 | 2
Typ | Poř. číslo | Kód položky | Varianta | Název položky | MJ | Množství | Jednotková cena |  | Cenová soustava
[7 empty] | Jednotková | Celkem
0 | 1 | 2 | 3 | 4 | 5 | 6 | 9 | 10 | 11
SD |  | 0 |  | Všeobecné konstrukce a práce
P | 1 | 014102 | 01 | POPLATKY ZA SKLÁDKU | T | 45.446 | 0 |  | 2022_OTSKP |  | 2
PP |  |  |  | SKLÁDKA - Uložení stavební suti na skládku =17,710t+5,547t+22,189t Viz položky č.: 3, 4, 29 skupina měření: R0001
VV |  |  |  | 17,710+5,547+22,189=45,446 [A]
TS |  |  |  | zahrnuje veškeré poplatky provozovateli skládky související s uložením odpadu na skládce.
P | 2 | 014102 | 02 | POPLATKY ZA SKLÁDKU | T | 54.712 | 0 |  | 2022_OTSKP |  | 2
PP |  |  |  | SKLÁDKA - Uložení zeminy na skládku =36,932t+17,780t Viz položky č.: 7, 9 skupina měření: R0001
VV |  |  |  | Celkem: 36,932+17,78=54,712 [A]
TS |  |  |  | zahrnuje veškeré poplatky provozovateli skládky související s uložením odpadu na skládce.
SD |  | 1 |  | Zemní práce
P | 3 | 113478 |  | ODSTRAN KRYTU ZPEVNĚNÝCH PLOCH Z DLAŽEB KOSTEK VČET PODKL, ODVOZ DO 20KM | M3 | 8.855 | 0 |  | 2022_OTSKP |  | 2
PP |  |  |  | BOURACÍ PRÁCE - Odstranění stávající cementobetonové dlažby, včetně odvozu na skládku do 20km =8,855m3 =8,855m3*2,000t/m3=17,710t Viz D.1.1.2.1-Situace pozemní komunikace a D.1.1.2.4-Charakteristické příčné řezy skupina měření: 1114
VV
TS |  |  |  | Položka zahrnuje veškerou manipulaci s vybouranou sutí a s vybouranými hmotami vč. uložení na skládku. Nezahrnuje poplatek za skládku, který se vykazuje v položce 0141** (s výjimkou malého množství bouraného materiálu, kde je možné poplatek zahrnout do jednotkové ceny bourání – tento fakt musí být uveden v doplňujícím textu k položce).
P | 4 | 113524 |  | ODSTRANĚNÍ CHODNÍKOVÝCH A SILNIČNÍCH OBRUBNÍKŮ BETONOVÝCH, ODVOZ DO 5KM | M | 96.472 | 0 |  | 2022_OTSKP |  | 2
PP |  |  |  | BOURACÍ PRÁCE - Odstranění betonových chodníkových obrubníků, včetně odvozu na skládku do 20km =96,472m =96,472*0,025m2*2,300t/m3=5,547t Viz D.1.1.2.1-Situace pozemní komunikace skupina měření: 1117
VV
TS |  |  |  | Položka zahrnuje veškerou manipulaci s vybouranou sutí a s vybouranými hmotami vč. uložení na skládku. Nezahrnuje poplatek za skládku, který se vykazuje v položce 0141** (s výjimkou malého množství bouraného materiálu, kde je možné poplatek zahrnout do jednotkové ceny bourání – tento fakt musí být uveden v doplňujícím textu k položce).
P | 5 | 11352B |  | ODSTRANĚNÍ CHODNÍKOVÝCH A SILNIČNÍCH OBRUBNÍKŮ BETONOVÝCH - DOPRAVA | tkm | 83.207 | 0 |  | 2022_OTSKP |  | 2
PP |  |  |  | DOPRAVA - Příplatek za dopravu - Odstranění betonových chodníkových obrubníků, včetně odvozu na skládku do 15km =96,472*0,025m2*2,300t/m3*15km Položka vypočtena na základě umístění stavby vůči skládce skupina měření: 0002a
VV |  |  |  | 96,472*0,025*2,300*15=83,207 [A]
TS |  |  |  | Položka zahrnuje samostatnou dopravu suti a vybouraných hmot. Množství se určí jako součin hmotnosti [t] a požadované vzdálenosti [km].
P | 6 | 121108 | 01 | SEJMUTÍ ORNICE NEBO LESNÍ PŮDY S ODVOZEM DO 20KM | M3 | 10.212 | 0 |  | 2022_OTSKP |  | 2
PP |  |  |  | ZEMNÍ PRÁCE - Odhumusování plochy v tl. 100mm, která bude zasažena výkopovými pracemi a úpravou terénu, včetně odvozu a uložení zeminy na deponii stavby do 20km (využití na zpětné ohumusování) =102,124m2*0,100 =10,212m3*2,000t/m3=20,424t Viz D.1.1.2.1-Situace pozemní komunikace a D.1.1.2.4-Charakteristické příčné řezy skupina měření: 1211
VV |  |  |  | 102,124*0,100=10,212 [A]
TS |  |  |  | položka zahrnuje sejmutí ornice bez ohledu na tloušťku vrstvy a její vodorovnou dopravu nezahrnuje uložení na trvalou skládku
P | 7 | 121108 | 02 | SEJMUTÍ ORNICE NEBO LESNÍ PŮDY S ODVOZEM DO 20KM | M3 | 8.89 | 0 |  | 2022_OTSKP |  | 2
PP |  |  |  | ZEMNÍ PRÁCE - Odhumusování plochy v tl. 100mm, která bude zasažena výkopovými pracemi a úpravou terénu včetně odvozu do 20km a likvidace v režii zhotovitele (nebude využita na zpětné ohumusování) =191,020m2*0,100m-102,124m2*0,100m =8,890m3*2,000t/m3=17,780t Viz D.1.1.2.1-Situace pozemní komunikace a D.1.1.2.4-Charakteristické příčné řezy skupina měření: 1211
VV |  |  |  | 191,020*0,100-102,124*0,100=8,890 [A]
TS |  |  |  | položka zahrnuje sejmutí ornice bez ohledu na tloušťku vrstvy a její vodorovnou dopravu nezahrnuje uložení na trvalou skládku
P | 8 | 125738 |  | VYKOPÁVKY ZE ZEMNÍKŮ A SKLÁDEK TŘ. I, ODVOZ DO 20KM | M3 | 10.212 | 0 |  | 2022_OTSKP |  | 2
PP |  |  |  | ZEMNÍ PRÁCE - Vykopávka a doprava zeminy z deponie stavby do 20km na místo zpětného ohumusování =102,124m2*0,100 =10,212m3*2,000t/m3=20,424t Viz D.1.1.2.1-Situace pozemní komunikace a D.1.1.2.4-Charakteristické příčné řezy skupina měření: 1222
VV |  |  |  | 102,124*0,100=10,212 [A]
TS |  |  |  | položka zahrnuje: - vodorovná a svislá doprava, přemístění, přeložení, manipulace s výkopkem - kompletní provedení vykopávky nezapažené i zapažené - ošetření výkopiště po celou dobu práce v něm vč. klimatických opatření - ztížení vykopávek v blízkosti podzemního vedení, konstrukcí a objektů vč. jejich dočasného zajištění - ztížení pod vodou, v okolí výbušnin, ve stísněných prostorech a pod. - příplatek za lepivost - těžení po vrstvách, pásech a po jiných nutných částech (figurách) - čerpání vody vč. čerpacích jímek, potrubí a pohotovostní čerpací soupravy (viz ustanovení k pol. 1151,2) - potřebné snížení hladiny podzemní vody - těžení a rozpojování jednotlivých balvanů - vytahování a nošení výkopku - ruční vykopávky, odstranění kořenů a napadávek - pažení, vzepření a rozepření vč. přepažování (vyjma štětových stěn) - úpravu, ochranu a očištění dna, základové spáry, stěn a svahů - udržování výkopiště a jeho ochrana proti vodě - odvedení nebo obvedení vody v okolí výkopiště a ve výkopišti - třídění výkopku - veškeré pomocné konstrukce umožňující provedení vykopávky (příjezdy, sjezdy, nájezdy, lešení, podpěr. konstr., přemostění, zpevněné plochy, zakrytí a pod.) položka nezahrnuje: - práce spojené s otvírkou zemníku
P | 9 | 131738 |  | HLOUBENÍ JAM ZAPAŽ I NEPAŽ TŘ. I, ODVOZ DO 20KM | M3 | 18.466 | 0 |  | 2022_OTSKP |  | 2
PP |  |  |  | ZEMNÍ PRÁCE - Výkop zeminy pro stavební jámu v zemině tř. I, včetně pažení a odvozu zeminy na skládku do 20km =18,466m3 =18,466m3*2,000t/m3=36,932t Viz D.1.1.2.1-Situace pozemní komunikace a D.1.1.2.4-Charakteristické příčné řezy skupina měření: 1311
VV
TS |  |  |  | položka zahrnuje: - vodorovná a svislá doprava, přemístění, přeložení, manipulace s výkopkem - kompletní provedení vykopávky nezapažené i zapažené - ošetření výkopiště po celou dobu práce v něm vč. klimatických opatření - ztížení vykopávek v blízkosti podzemního vedení, konstrukcí a objektů vč. jejich dočasného zajištění - ztížení pod vodou, v okolí výbušnin, ve stísněných prostorech a pod. - příplatek za lepivost - těžení po vrstvách, pásech a po jiných nutných částech (figurách) - čerpání vody vč. čerpacích jímek, potrubí a pohotovostní čerpací soupravy (viz ustanovení k pol. 1151,2) - potřebné snížení hladiny podzemní vody - těžení a rozpojování jednotlivých balvanů - vytahování a nošení výkopku - svahování a přesvah. svahů do konečného tvaru, výměna hornin v podloží a v pláni znehodnocené klimatickými vlivy - ruční vykopávky, odstranění kořenů a napadávek - pažení, vzepření a rozepření vč. přepažování (vyjma štětových stěn) - úpravu, ochranu a očištění dna, základové spáry, stěn a svahů - odvedení nebo obvedení vody v okolí výkopiště a ve výkopišti - třídění výkopku - veškeré pomocné konstrukce umožňující provedení vykopávky (příjezdy, sjezdy, nájezdy, lešení, podpěr. konstr., přemostění, zpevněné plochy, zakrytí a pod.) - nezahrnuje uložení zeminy (na skládku, do násypu) ani poplatky za skládku, vykazují se v položce č.0141**
P | 10 | 17481 |  | ZÁSYP JAM A RÝH Z NAKUPOVANÝCH MATERIÁLŮ | M3 | 61.621 | 0 |  | 2022_OTSKP |  | 2
PP |  |  |  | ZEMNÍ PRÁCE - Zásyp zeminou vhodnou do náspů, hutněno po vrstvách 300mm na 100% PS =61,621m3 Viz D.1.1.2.1-Situace pozemní komunikace a D.1.1.2.4-Charakteristické příčné řezy skupina měření: 1711
VV
TS |  |  |  | položka zahrnuje: - kompletní provedení zemní konstrukce včetně nákupu a dopravy materiálu dle zadávací dokumentace - úprava ukládaného materiálu vlhčením, tříděním, promícháním nebo vysoušením, příp. jiné úpravy za účelem zlepšení jeho mech. vlastností - hutnění i různé míry hutnění - ošetření úložiště po celou dobu práce v něm vč. klimatických opatření - ztížení v okolí vedení, konstrukcí a objektů a jejich dočasné zajištění - ztížení provádění vč. hutnění ve ztížených podmínkách a stísněných prostorech - ztížené ukládání sypaniny pod vodu - ukládání po vrstvách a po jiných nutných částech (figurách) vč. dosypávek - spouštění a nošení materiálu - výměna částí zemní konstrukce znehodnocené klimatickými vlivy - udržování úložiště a jeho ochrana proti vodě - odvedení nebo obvedení vody v okolí úložiště a v úložišti - veškeré pomocné konstrukce umožňující provedení zemní konstrukce (příjezdy, sjezdy, nájezdy, lešení, podpěrné konstrukce, přemostění, zpevněné plochy, zakrytí a pod.)
P | 11 | 17511 |  | OBSYP POTRUBÍ A OBJEKTŮ SE ZHUTNĚNÍM | M3 | 29.55 | 0 |  | 2022_OTSKP |  | 2
PP |  |  |  | KANALIZAČNÍ PŘÍPOJKY (uliční vpusti, odvodňovací žlaby) - Obsyp potrubí kanalizačních přípojek zeminou vhodnou do náspu =1,500m*1,000m*19,700m Viz D.1.1.2.1-Situace pozemní komunikace a D.1.1.2.4-Charakteristické příčné řezy skupina měření: 1711
VV |  |  |  | 1,500*1,000*19,700=29,550 [A]
TS |  |  |  | položka zahrnuje: - kompletní provedení zemní konstrukce vč. výběru vhodného materiálu - úprava ukládaného materiálu vlhčením, tříděním, promícháním nebo vysoušením, příp. jiné úpravy za účelem zlepšení jeho mech. vlastností - hutnění i různé míry hutnění - ošetření úložiště po celou dobu práce v něm vč. klimatických opatření - ztížení v okolí vedení, konstrukcí a objektů a jejich dočasné zajištění - ztížení provádění vč. hutnění ve ztížených podmínkách a stísněných prostorech - ztížené ukládání sypaniny pod vodu - ukládání po vrstvách a po jiných nutných částech (figurách) vč. dosypávek - spouštění a nošení materiálu - výměna částí zemní konstrukce znehodnocené klimatickými vlivy - ruční hutnění a výplň jam a prohlubní v podloží - úprava, očištění, ochrana a zhutnění podloží - svahování, hutnění a uzavírání povrchů svahů - zřízení lavic na svazích - udržování úložiště a jeho ochrana proti vodě - odvedení nebo obvedení vody v okolí úložiště a v úložišti - veškeré pomocné konstrukce umožňující provedení zemní konstrukce (příjezdy, sjezdy, nájezdy, lešení, podpěrné konstrukce, přemostění, zpevněné plochy, zakrytí a pod.) - zemina vytlačená potrubím o DN do 180mm se od kubatury obsypů neodečítá
P | 12 | 18110 | 01 | ÚPRAVA PLÁNĚ SE ZHUTNĚNÍM V HORNINĚ TŘ. I | M2 | 173.914 | 0 |  | 2022_OTSKP |  | 2
PP |  |  |  | ÚPRAVA Č.4 - Úprava a zhutnění zemní pláně =173,914m2 Viz D.1.1.2.1-Situace pozemní komunikace skupina měření: 1821a
VV
TS |  |  |  | položka zahrnuje úpravu pláně včetně vyrovnání výškových rozdílů. Míru zhutnění určuje projekt.
P | 13 | 18110 | 02 | ÚPRAVA PLÁNĚ SE ZHUTNĚNÍM V HORNINĚ TŘ. I | M2 | 52.47 | 0 |  | 2022_OTSKP |  | 2
PP |  |  |  | ÚPRAVA Č.5 - Úprava a zhutnění zemní pláně =52,470m2 Viz D.1.1.2.1-Situace pozemní komunikace skupina měření: 1821a
VV
TS |  |  |  | položka zahrnuje úpravu pláně včetně vyrovnání výškových rozdílů. Míru zhutnění určuje projekt.
P | 14 | 18215 |  | ÚPRAVA POVRCHŮ SROVNÁNÍM ÚZEMÍ V TL DO 0,50M | M2 | 102.124 | 0 |  | 2022_OTSKP |  | 2
PP |  |  |  | ZELEŇ - Svahové úpravy =102,124m2 Viz D.1.1.2.1-Situace pozemní komunikace skupina měření: 1821a
VV
TS |  |  |  | položka zahrnuje srovnání výškových rozdílů terénu
P | 15 | 18232 |  | ROZPROSTŘENÍ ORNICE V ROVINĚ V TL DO 0,15M | M2 | 102.124 | 0 |  | 2022_OTSKP |  | 2
PP |  |  |  | ZELEŇ - Zpětné ohumusování plochy v tl. 150mm, která byla zasažena výkopovými pracemi a úpravou terénu =102,124m2 Viz D.1.1.2.1-Situace pozemní komunikace skupina měření: 1821a
VV
TS |  |  |  | položka zahrnuje: nutné přemístění ornice z dočasných skládek vzdálených do 50m rozprostření ornice v předepsané tloušťce v rovině a ve svahu do 1:5
P | 16 | 18241 |  | ZALOŽENÍ TRÁVNÍKU RUČNÍM VÝSEVEM | M2 | 102.124 | 0 |  | 2022_OTSKP |  | 2
PP |  |  |  | ZELEŇ - Osetí svahů travním semenem =102,124m2 Viz D.1.1.2.1-Situace pozemní komunikace skupina měření: 1822
VV
TS |  |  |  | Zahrnuje dodání předepsané travní směsi, její výsev na ornici, zalévání, první pokosení, to vše bez ohledu na sklon terénu
P | 17 | 18247 |  | OŠETŘOVÁNÍ TRÁVNÍKU | M2 | 102.124 | 0 |  | 2022_OTSKP |  | 2
PP |  |  |  | ZELEŇ - Údržba založeného travního porostu =102,124m2 Viz D.1.1.2.1-Situace pozemní komunikace skupina měření: 1822
VV
TS |  |  |  | Zahrnuje pokosení se shrabáním, naložení shrabků na dopravní prostředek, s odvozem a se složením, to vše bez ohledu na sklon terénu zahrnuje nutné zalití a hnojení
SD |  | 4 |  | Vodorovné konstrukce
P | 18 | 45131A |  | PODKLADNÍ A VÝPLŇOVÉ VRSTVY Z PROSTÉHO BETONU C20/25 | M3 | 4.54 | 0 |  | 2022_OTSKP |  | 2
PP |  |  |  | ODVODŇOVACÍ ŽLABY - Betonové lože C20/25-XF3 pod odvodňovací žlaby Viz D.1.1.2.1-Situace pozemní komunikace a D.1.1.2.4-Charakteristické příčné řezy skupina měření: 4511
VV |  |  |  | 22,700*0,200=4,540 [A]
TS |  |  |  | - dodání čerstvého betonu (betonové směsi) požadované kvality, jeho uložení do požadovaného tvaru při jakékoliv hustotě výztuže, konzistenci čerstvého betonu a způsobu hutnění, ošetření a ochranu betonu, - zhotovení nepropustného, mrazuvzdorného betonu a betonu požadované trvanlivosti a vlastností, - užití potřebných přísad a technologií výroby betonu, - zřízení pracovních a dilatačních spar, včetně potřebných úprav, výplně, vložek, opracování, očištění a ošetření, - bednění požadovaných konstr. (i ztracené) s úpravou dle požadované kvality povrchu betonu, včetně odbedňovacích a odskružovacích prostředků, - podpěrné konstr. (skruže) a lešení všech druhů pro bednění, uložení čerstvého betonu, výztuže a doplňkových konstr., vč. požadovaných otvorů, ochranných a bezpečnostních opatření a základů těchto konstrukcí a lešení, - vytvoření kotevních čel, kapes, nálitků, a sedel, - zřízení všech požadovaných otvorů, kapes, výklenků, prostupů, dutin, drážek a pod., vč. ztížení práce a úprav kolem nich, - úpravy pro osazení výztuže, doplňkových konstrukcí a vybavení, - úpravy povrchu pro položení požadované izolace, povlaků a nátěrů, případně vyspravení, - ztížení práce u kabelových a injektážních trubek a ostatních zařízení osazovaných do betonu, - konstrukce betonových kloubů, upevnění kotevních prvků a doplňkových konstrukcí, - nátěry zabraňující soudržnost betonu a bednění, - výplň, těsnění a tmelení spar a spojů, - opatření povrchů betonu izolací proti zemní vlhkosti v částech, kde přijdou do styku se zeminou nebo kamenivem, - případné zřízení spojovací vrstvy u základů, - úpravy pro osazení zařízení ochrany konstrukce proti vlivu bludných proudů
P | 19 | 45152 |  | PODKLADNÍ A VÝPLŇOVÉ VRSTVY Z KAMENIVA DRCENÉHO | M3 | 5.91 | 0 |  | 2022_OTSKP |  | 2
PP |  |  |  | KANALIZAČNÍ PŘÍPOJKY (uliční vpusti, odvodňovací žlaby) - Pískové lože frakce 0/4mm kanalizačních přípojek, tl. 200mm =0,300m2*19,700m Viz D.1.1.2.1-Situace pozemní komunikace a D.1.1.2.4-Charakteristické příčné řezy skupina měření: 4511
VV |  |  |  | 0,300*19,700=5,910 [A]
TS |  |  |  | položka zahrnuje dodávku předepsaného kameniva, mimostaveništní a vnitrostaveništní dopravu a jeho uložení není-li v zadávací dokumentaci uvedeno jinak, jedná se o nakupovaný materiál
SD |  | 5 |  | Komunikace
P | 20 | 56333 | 01 | VOZOVKOVÉ VRSTVY ZE ŠTĚRKODRTI TL. DO 150MM | M2 | 48.654 | 0 |  | 2022_OTSKP |  | 2
PP |  |  |  | ÚPRAVA Č. 5 - Podkladní vrstva - Štěrkodrť ŠDB 0/32mm tl. 150mm + hutnění =48,654m2 Viz D.1.1.2.1-Situace pozemní komunikace skupina měření: 5601b
VV
TS |  |  |  | - dodání kameniva předepsané kvality a zrnitosti - rozprostření a zhutnění vrstvy v předepsané tloušťce - zřízení vrstvy bez rozlišení šířky, pokládání vrstvy po etapách - nezahrnuje postřiky, nátěry
P | 21 | 56333 | 02 | VOZOVKOVÉ VRSTVY ZE ŠTĚRKODRTI TL. DO 150MM | M2 | 48.654 | 0 |  | 2022_OTSKP |  | 2
PP |  |  |  | ÚPRAVA Č. 5 - Podkladní vrstva - Štěrkodrť ŠDB 0/32mm tl. 150mm + hutnění =48,654m2 Viz D.1.1.2.1-Situace pozemní komunikace skupina měření: 5601b
VV
TS |  |  |  | - dodání kameniva předepsané kvality a zrnitosti - rozprostření a zhutnění vrstvy v předepsané tloušťce - zřízení vrstvy bez rozlišení šířky, pokládání vrstvy po etapách - nezahrnuje postřiky, nátěry
P | 22 | 56334 |  | VOZOVKOVÉ VRSTVY ZE ŠTĚRKODRTI TL. DO 200MM | M2 | 161.265 | 0 |  | 2022_OTSKP |  | 2
PP |  |  |  | ÚPRAVA Č. 4 - Podkladní vrstva - Štěrkodrť ŠDB 0/32mm tl. 200mm + hutnění =161,265m2 Viz D.1.1.2.1-Situace pozemní komunikace skupina měření: 5601b
VV
TS |  |  |  | - dodání kameniva předepsané kvality a zrnitosti - rozprostření a zhutnění vrstvy v předepsané tloušťce - zřízení vrstvy bez rozlišení šířky, pokládání vrstvy po etapách - nezahrnuje postřiky, nátěry
P | 23 | 582611 |  | KRYTY Z BETON DLAŽDIC SE ZÁMKEM ŠEDÝCH TL 60MM DO LOŽE Z KAM | M2 | 161.265 | 0 |  | 2022_OTSKP |  | 2
PP |  |  |  | ÚPRAVA Č. 4 - Cementobetonová dlažba tl. 60mm, odstín šedá =161,265m2 Lože z hrubého drceného kameniva frakce 6/8mm tl. 30mm =161,265m2*0,030=4,838m3 Viz D.1.1.2.1-Situace pozemní komunikace skupina měření: 5801b
VV
TS |  |  |  | - dodání dlažebního materiálu v požadované kvalitě, dodání materiálu pro předepsané lože v tloušťce předepsané dokumentací a pro předepsanou výplň spar - očištění podkladu - uložení dlažby dle předepsaného technologického předpisu včetně předepsané podkladní vrstvy a předepsané výplně spar - zřízení vrstvy bez rozlišení šířky, pokládání vrstvy po etapách - úpravu napojení, ukončení podél obrubníků, dilatačních zařízení, odvodňovacích proužků, odvodňovačů, vpustí, šachet a pod., nestanoví-li zadávací dokumentace jinak - nezahrnuje postřiky, nátěry - nezahrnuje těsnění podél obrubníků, dilatačních zařízení, odvodňovacích proužků, odvodňovačů, vpustí, šachet a pod.
P | 24 | 582612 |  | KRYTY Z BETON DLAŽDIC SE ZÁMKEM ŠEDÝCH TL 80MM DO LOŽE Z KAM | M2 | 39.154 | 0 |  | 2022_OTSKP |  | 2
PP |  |  |  | ÚPRAVA Č. 5 - Cementobetonová dlažba tl. 80mm, odstín šedá =39,154m2 Lože z hrubého drceného kameniva frakce 6/8mm tl. 40mm =39,154m2*0,040=13,358m3 Viz D.1.1.2.1-Situace pozemní komunikace skupina měření: 5801b
VV
TS |  |  |  | - dodání dlažebního materiálu v požadované kvalitě, dodání materiálu pro předepsané lože v tloušťce předepsané dokumentací a pro předepsanou výplň spar - očištění podkladu - uložení dlažby dle předepsaného technologického předpisu včetně předepsané podkladní vrstvy a předepsané výplně spar - zřízení vrstvy bez rozlišení šířky, pokládání vrstvy po etapách - úpravu napojení, ukončení podél obrubníků, dilatačních zařízení, odvodňovacích proužků, odvodňovačů, vpustí, šachet a pod., nestanoví-li zadávací dokumentace jinak - nezahrnuje postřiky, nátěry - nezahrnuje těsnění podél obrubníků, dilatačních zařízení, odvodňovacích proužků, odvodňovačů, vpustí, šachet a pod.
P | 25 | 58261B |  | KRYTY Z BETON DLAŽDIC SE ZÁMKEM BAREV RELIÉF TL 80MM DO LOŽE Z KAM | M2 | 9.5 | 0 |  | 2022_OTSKP |  | 2
PP |  |  |  | ÚPRAVA Č. 5 - Cementobetonová dlažba tl. 80mm s vodící drážkou, odstín šedá =9,500m2 Lože z hrubého drceného kameniva frakce 6/8 tl. 40mm =9,500m2*0,040=0,380m3 Viz D.1.1.2.1-Situace pozemní komunikace skupina měření: 5801b
VV
TS |  |  |  | - dodání dlažebního materiálu v požadované kvalitě, dodání materiálu pro předepsané lože v tloušťce předepsané dokumentací a pro předepsanou výplň spar - očištění podkladu - uložení dlažby dle předepsaného technologického předpisu včetně předepsané podkladní vrstvy a předepsané výplně spar - zřízení vrstvy bez rozlišení šířky, pokládání vrstvy po etapách - úpravu napojení, ukončení podél obrubníků, dilatačních zařízení, odvodňovacích proužků, odvodňovačů, vpustí, šachet a pod., nestanoví-li zadávací dokumentace jinak - nezahrnuje postřiky, nátěry - nezahrnuje těsnění podél obrubníků, dilatačních zařízení, odvodňovacích proužků, odvodňovačů, vpustí, šachet a pod.
SD |  | 8 |  | Potrubí
P | 26 | 87433 |  | POTRUBÍ Z TRUB PLASTOVÝCH ODPADNÍCH DN DO 150MM | M | 19.7 | 0 |  | 2022_OTSKP |  | 2
PP |  |  |  | KANALIZAČNÍ PŘÍPOJKY (uliční vpusti, odvodňovací žlaby) - Kanalizační přípojky včetně odbočných tvarovek s hrdly včetně těsnění =19,700m Viz D.1.1.2.1-Situace pozemní komunikace skupina měření: 8101
VV
TS |  |  |  | položky pro zhotovení potrubí platí bez ohledu na sklon zahrnuje: - výrobní dokumentaci (včetně technologického předpisu) - dodání veškerého trubního a pomocného materiálu (trouby, trubky, tvarovky, spojovací a těsnící materiál a pod.), podpěrných, závěsných a upevňovacích prvků, včetně potřebných úprav - úprava a příprava podkladu a podpěr, očištění a ošetření podkladu a podpěr - zřízení plně funkčního potrubí, kompletní soustavy, podle příslušného technologického předpisu - zřízení potrubí i jednotlivých částí po etapách, včetně pracovních spar a spojů, pracovního zaslepení konců a pod. - úprava prostupů, průchodů šachtami a komorami, okolí podpěr a vyústění, zaústění, napojení, vyvedení a upevnění odpad. výustí - ochrana potrubí nátěrem (vč. úpravy povrchu), případně izolací, nejsou-li tyto práce předmětem jiné položky - úprava, očištění a ošetření prostoru kolem potrubí - položky platí pro práce prováděné v prostoru zapaženém i nezapaženém a i v kolektorech, chráničkách - položky zahrnují i práce spojené s nutnými obtoky, převáděním a čerpáním vody nezahrnuje zkoušky vodotěsnosti a televizní prohlídku
P | 28 | 93542 |  | ŽLABY Z DÍLCŮ Z POLYMERBETONU SVĚTLÉ ŠÍŘKY DO 150MM VČETNĚ MŘÍŽÍ | M | 22.7 | 0 |  | 2022_OTSKP |  | 2
PP |  |  |  | ODVODŇOVACÍ ŽLABY – Nové odvodňovací žlaby pro třídu zatížení minimálně D400 =22,700m Viz D.1.1.2.1-Situace pozemní komunikace skupina měření: 9351a
VV
TS |  |  |  | položka zahrnuje: -dodávku a uložení dílců žlabu z předepsaného materiálu předepsaných rozměrů včetně mříže - spárování, úpravy vtoku a výtoku - nezahrnuje nutné zemní práce, předepsané lože, obetonování - měří se v metrech běžných délky osy žlabu, odečítají se čistící kusy a vpustě
SD |  | 9 |  | Ostatní konstrukce a práce
P | 27 | 917223 |  | SILNIČNÍ A CHODNÍKOVÉ OBRUBY Z BETONOVÝCH OBRUBNÍKŮ ŠÍŘ 100MM | M | 140.74 | 0 |  | 2022_OTSKP |  | 2
PP |  |  |  | OBRUBNÍKY - Chodníkové obrubníky 100x250x1000 =140,740m Betonové lože C20/25-XF3 pod betonové chodníkové obrubníky 100x250x1000 =140,740m Viz D.1.1.2.*1-Situace pozemní komunikace skupina měření: 9102
VV
TS |  |  |  | Položka zahrnuje: dodání a pokládku betonových obrubníků o rozměrech předepsaných zadávací dokumentací betonové lože i boční betonovou opěrku.
P | 28 | 93542 |  | ŽLABY Z DÍLCŮ Z POLYMERBETONU SVĚTLÉ ŠÍŘKY DO 150MM VČETNĚ MŘÍŽÍ | M | 22.7 | 0 |  | 2022_OTSKP |  | 2
PP |  |  |  | ODVODŇOVACÍ ŽLABY - Odvodňovací žlab z kompozitního materiálu (PP) s pozinkovanou hranou světlé šířky 150mm, třída zatížení C250 Viz D.1.1.2.1-Situace pozemní komunikace skupina měření: 9351a
VV
TS |  |  |  | položka zahrnuje: -dodávku a uložení dílců žlabu z předepsaného materiálu předepsaných rozměrů včetně mříže - spárování, úpravy vtoku a výtoku - nezahrnuje nutné zemní práce, předepsané lože, obetonování - měří se v metrech běžných délky osy žlabu, odečítají se čistící kusy a vpustě
P | 29 | 966158 |  | BOURÁNÍ KONSTRUKCÍ Z PROST BETONU S ODVOZEM DO 20KM | M3 | 9.647 | 0 |  | 2022_OTSKP |  | 2
PP |  |  |  | BOURACÍ PRÁCE - Odstranění betonového lože betonových chodníkových obrubníků, včetně odvozu na skládku do 20km =96,472*0,100m2 =9,647m3*2,300t/m3=22,189t Viz D.1.1.2.1-Situace pozemní komunikace a D.1.1.2.4-Charakteristické příčné řezy skupina měření: 9661
VV |  |  |  | 96,472*0,100=9,647 [A]
TS |  |  |  | položka zahrnuje: - rozbourání konstrukce bez ohledu na použitou technologii - veškeré pomocné konstrukce (lešení a pod.) - veškerou manipulaci s vybouranou sutí a hmotami včetně uložení na skládku. Nezahrnuje poplatek za skládku, který se vykazuje v položce 0141** (s výjimkou malého množství bouraného materiálu, kde je možné poplatek zahrnout do jednotkové ceny bourání – tento fakt musí být uveden v doplňujícím textu k položce) - veškeré další práce plynoucí z technologického předpisu a z platných předpisů

## 2_SO 124.2
ASPE10 |  |  |  | Firma: | [6 empty] | 3
|  |  |  | Soupis prací objektu | [6 empty] | 3
S | Stavba: | 2020700 |  | MODERNIZACE SILNICE II/324 STARÉ HRADIŠTĚ - HROBICE (PRŮTAH) - PDPS - SP |  |  | SO 124.2 |  |  | 0,00 | 2
O | Objekt: | 2 |  | OBEC STARÉ HRADIŠTĚ | [5 empty] | 15,00 | 2
O1 | Rozpočet: | SO 124.2 |  | PŘELOŽKY CHODNÍKŮ PŘI OK (HRADIŠTĚ NA PÍSKU) | [5 empty] | 21,00 | 2
Typ | Poř. číslo | Kód položky | Varianta | Název položky | MJ | Množství | Jednotková cena |  | Cenová soustava
[7 empty] | Jednotková | Celkem
0 | 1 | 2 | 3 | 4 | 5 | 6 | 9 | 10 | 11
SD |  | 0 |  | Všeobecné konstrukce a práce
P | 1 | 014102 | 01 | POPLATKY ZA SKLÁDKU | T | 26.589 | 0 |  | 2022_OTSKP |  | 2
PP |  |  |  | SKLÁDKA – Uložení asfaltového odpadu na skládku =26,589t Viz položka č.: 8 skupina měření: R0001
VV
TS |  |  |  | zahrnuje veškeré poplatky provozovateli skládky související s uložením odpadu na skládce.
P | 2 | 014102 | 02 | POPLATKY ZA SKLÁDKU | T | 20.778 | 0 |  | 2022_OTSKP |  | 2
PP |  |  |  | SKLÁDKA - Uložení stavební suti na skládku 9,656t+2,224t+8,898t Viz položky č.: 4, 5, 27 skupina měření: R0001
VV |  |  |  | 9,656+2,224+8,898=20,778 [A]
TS |  |  |  | zahrnuje veškeré poplatky provozovateli skládky související s uložením odpadu na skládce.
P | 3 | 014102 | 03 | POPLATKY ZA SKLÁDKU | T | 49.988 | 0 |  | 2022_OTSKP |  | 2
PP |  |  |  | SKLÁDKA - Uložení zeminy na skládku =49,988t Viz položka č.: 11 skupina měření: R0001
VV
TS |  |  |  | zahrnuje veškeré poplatky provozovateli skládky související s uložením odpadu na skládce.
SD |  | 1 |  | Zemní práce
P | 4 | 113478 |  | ODSTRAN KRYTU ZPEVNĚNÝCH PLOCH Z DLAŽEB KOSTEK VČET PODKL, ODVOZ DO 20KM | M3 | 4.828 | 0 |  | 2022_OTSKP |  | 2
PP |  |  |  | BOURACÍ PRÁCE - Odstranění stávající cementobetonové dlažby, včetně odvozu na skládku do 20km =80,460m2*0,060 =4,828m3*2,000t/m3=9,656t Viz D.1.1.2.1-Situace pozemní komunikace a D.1.1.2.4-Charakteristické příčné řezy skupina měření: 1114
VV |  |  |  | 80,460*0,060=4,828 [A]
TS |  |  |  | Položka zahrnuje veškerou manipulaci s vybouranou sutí a s vybouranými hmotami vč. uložení na skládku. Nezahrnuje poplatek za skládku, který se vykazuje v položce 0141** (s výjimkou malého množství bouraného materiálu, kde je možné poplatek zahrnout do jednotkové ceny bourání – tento fakt musí být uveden v doplňujícím textu k položce).
P | 5 | 113524 |  | ODSTRANĚNÍ CHODNÍKOVÝCH A SILNIČNÍCH OBRUBNÍKŮ BETONOVÝCH, ODVOZ DO 5KM | M | 38.685 | 0 |  | 2022_OTSKP |  | 2
PP |  |  |  | BOURACÍ PRÁCE - Odstranění betonových chodníkových obrubníků, včetně odvozu na skládku do 5km =38,685m =38,685*0,025m2*2,300t/m3=2,224t Viz D.1.1.2.1-Situace pozemní komunikace skupina měření: 1117
VV
TS |  |  |  | Položka zahrnuje veškerou manipulaci s vybouranou sutí a s vybouranými hmotami vč. uložení na skládku. Nezahrnuje poplatek za skládku, který se vykazuje v položce 0141** (s výjimkou malého množství bouraného materiálu, kde je možné poplatek zahrnout do jednotkové ceny bourání – tento fakt musí být uveden v doplňujícím textu k položce).
P | 6 | 11352B |  | ODSTRANĚNÍ CHODNÍKOVÝCH A SILNIČNÍCH OBRUBNÍKŮ BETONOVÝCH - DOPRAVA | tkm | 33.366 | 0 |  | 2022_OTSKP |  | 2
PP |  |  |  | DOPRAVA - Příplatek za dopravu - Odstranění betonových chodníkových obrubníků, včetně odvozu na skládku do 15km =38,685*0,025m2*2,300t/m3*15km Položka vypočtena na základě umístění stavby vůči skládce skupina měření: 0002a
VV |  |  |  | 38,685*0,025*2,300*15=33,366 [A]
TS |  |  |  | Položka zahrnuje samostatnou dopravu suti a vybouraných hmot. Množství se určí jako součin hmotnosti [t] a požadované vzdálenosti [km].
P | 7 | 113726 |  | FRÉZOVÁNÍ ZPEVNĚNÝCH PLOCH ASFALTOVÝCH, ODVOZ DO 12KM | M3 | 1.231 | 0 |  | 2022_OTSKP |  | 2
PP |  |  |  | BOURACÍ PRÁCE - Odfrézování asfaltových vrstev v tl. 250mm, včetně odvozu a uložení 10 % na skládku KSÚS PK - Cestmistrovství Pardubice do 12km =12,310m3*10% =1,231m3*2,400t/m3=2,954t Viz D.1.1.2.1-Situace pozemní komunikace a D.1.1.2.4-Charakteristické příčné řezy skupina měření: 1114
VV |  |  |  | 12,310*0,1=1,231 [A]
TS |  |  |  | Položka zahrnuje veškerou manipulaci s vybouranou sutí a s vybouranými hmotami vč. uložení na skládku. Nezahrnuje poplatek za skládku, který se vykazuje v položce 0141** (s výjimkou malého množství bouraného materiálu, kde je možné poplatek zahrnout do jednotkové ceny bourání – tento fakt musí být uveden v doplňujícím textu k položce).
P | 8 | 113728 |  | FRÉZOVÁNÍ ZPEVNĚNÝCH PLOCH ASFALTOVÝCH, ODVOZ DO 20KM | M3 | 11.079 | 0 |  | 2022_OTSKP |  | 2
PP |  |  |  | BOURACÍ PRÁCE - Odfrézování asfaltových vrstev v tl. 250mm, včetně odvozu a uložení 90 % na skládku do 20km =12,310m3*90% =11,079m3*2,400t/m3=26,589t Viz D.1.1.2.1-Situace pozemní komunikace a D.1.1.2.4-Charakteristické příčné řezy skupina měření: 1114
VV |  |  |  | 12,310*0,9=11,079 [A]
TS |  |  |  | Položka zahrnuje veškerou manipulaci s vybouranou sutí a s vybouranými hmotami vč. uložení na skládku. Nezahrnuje poplatek za skládku, který se vykazuje v položce 0141** (s výjimkou malého množství bouraného materiálu, kde je možné poplatek zahrnout do jednotkové ceny bourání – tento fakt musí být uveden v doplňujícím textu k položce).
P | 9 | 121108 |  | SEJMUTÍ ORNICE NEBO LESNÍ PŮDY S ODVOZEM DO 20KM | M3 | 1.231 | 0 |  | 2022_OTSKP |  | 2
PP |  |  |  | ZEMNÍ PRÁCE - Odhumusování plochy v tl. 100mm, která bude zasažena výkopovými pracemi a úpravou terénu, včetně odvozu a uložení zeminy na deponii stavby do 20km (využití na zpětné ohumusování) =12,308m2*0,100 =1,231m3*2,000t/m3=2,462t Viz D.1.1.2.1-Situace pozemní komunikace a D.1.1.2.4-Charakteristické příčné řezy skupina měření: 1211
VV |  |  |  | 12,308*0,100=1,231 [A]
TS |  |  |  | položka zahrnuje sejmutí ornice bez ohledu na tloušťku vrstvy a její vodorovnou dopravu nezahrnuje uložení na trvalou skládku
P | 10 | 125738 |  | VYKOPÁVKY ZE ZEMNÍKŮ A SKLÁDEK TŘ. I, ODVOZ DO 20KM | M3 | 3.919 | 0 |  | 2022_OTSKP |  | 2
PP |  |  |  | ZEMNÍ PRÁCE - Vykopávka a doprava zeminy z deponie stavby do 20km na místo zpětného ohumusování =39,190m2*0,100 =3,919m3*2,000t/m3=7,838t Viz D.1.1.2.1-Situace pozemní komunikace a D.1.1.2.4-Charakteristické příčné řezy skupina měření: 1222
VV |  |  |  | 39,190*0,100=3,919 [A]
TS |  |  |  | položka zahrnuje: - vodorovná a svislá doprava, přemístění, přeložení, manipulace s výkopkem - kompletní provedení vykopávky nezapažené i zapažené - ošetření výkopiště po celou dobu práce v něm vč. klimatických opatření - ztížení vykopávek v blízkosti podzemního vedení, konstrukcí a objektů vč. jejich dočasného zajištění - ztížení pod vodou, v okolí výbušnin, ve stísněných prostorech a pod. - příplatek za lepivost - těžení po vrstvách, pásech a po jiných nutných částech (figurách) - čerpání vody vč. čerpacích jímek, potrubí a pohotovostní čerpací soupravy (viz ustanovení k pol. 1151,2) - potřebné snížení hladiny podzemní vody - těžení a rozpojování jednotlivých balvanů - vytahování a nošení výkopku - ruční vykopávky, odstranění kořenů a napadávek - pažení, vzepření a rozepření vč. přepažování (vyjma štětových stěn) - úpravu, ochranu a očištění dna, základové spáry, stěn a svahů - udržování výkopiště a jeho ochrana proti vodě - odvedení nebo obvedení vody v okolí výkopiště a ve výkopišti - třídění výkopku - veškeré pomocné konstrukce umožňující provedení vykopávky (příjezdy, sjezdy, nájezdy, lešení, podpěr. konstr., přemostění, zpevněné plochy, zakrytí a pod.) položka nezahrnuje: - práce spojené s otvírkou zemníku
P | 11 | 131738 |  | HLOUBENÍ JAM ZAPAŽ I NEPAŽ TŘ. I, ODVOZ DO 20KM | M3 | 24.994 | 0 |  | 2022_OTSKP |  | 2
PP |  |  |  | ZEMNÍ PRÁCE - Výkop zeminy pro stavební jámu v zemině tř. I, včetně pažení a odvozu zeminy na skládku do 20km =24,994m3 =24,994m3*2,000t/m3=49,988t Viz D.1.1.2.1-Situace pozemní komunikace a D.1.1.2.4-Charakteristické příčné řezy skupina měření: 1311
VV
TS |  |  |  | položka zahrnuje: - vodorovná a svislá doprava, přemístění, přeložení, manipulace s výkopkem - kompletní provedení vykopávky nezapažené i zapažené - ošetření výkopiště po celou dobu práce v něm vč. klimatických opatření - ztížení vykopávek v blízkosti podzemního vedení, konstrukcí a objektů vč. jejich dočasného zajištění - ztížení pod vodou, v okolí výbušnin, ve stísněných prostorech a pod. - příplatek za lepivost - těžení po vrstvách, pásech a po jiných nutných částech (figurách) - čerpání vody vč. čerpacích jímek, potrubí a pohotovostní čerpací soupravy (viz ustanovení k pol. 1151,2) - potřebné snížení hladiny podzemní vody - těžení a rozpojování jednotlivých balvanů - vytahování a nošení výkopku - svahování a přesvah. svahů do konečného tvaru, výměna hornin v podloží a v pláni znehodnocené klimatickými vlivy - ruční vykopávky, odstranění kořenů a napadávek - pažení, vzepření a rozepření vč. přepažování (vyjma štětových stěn) - úpravu, ochranu a očištění dna, základové spáry, stěn a svahů - odvedení nebo obvedení vody v okolí výkopiště a ve výkopišti - třídění výkopku - veškeré pomocné konstrukce umožňující provedení vykopávky (příjezdy, sjezdy, nájezdy, lešení, podpěr. konstr., přemostění, zpevněné plochy, zakrytí a pod.) - nezahrnuje uložení zeminy (na skládku, do násypu) ani poplatky za skládku, vykazují se v položce č.0141**
P | 12 | 17481 |  | ZÁSYP JAM A RÝH Z NAKUPOVANÝCH MATERIÁLŮ | M3 | 10.241 | 0 |  | 2022_OTSKP |  | 2
PP |  |  |  | ZEMNÍ PRÁCE - Zásyp zeminou vhodnou do náspů, hutněno po vrstvách 300mm na 100% PS =10,241m3 Viz D.1.1.2.1-Situace pozemní komunikace a D.1.1.2.4-Charakteristické příčné řezy skupina měření: 1711
VV
TS |  |  |  | položka zahrnuje: - kompletní provedení zemní konstrukce včetně nákupu a dopravy materiálu dle zadávací dokumentace - úprava ukládaného materiálu vlhčením, tříděním, promícháním nebo vysoušením, příp. jiné úpravy za účelem zlepšení jeho mech. vlastností - hutnění i různé míry hutnění - ošetření úložiště po celou dobu práce v něm vč. klimatických opatření - ztížení v okolí vedení, konstrukcí a objektů a jejich dočasné zajištění - ztížení provádění vč. hutnění ve ztížených podmínkách a stísněných prostorech - ztížené ukládání sypaniny pod vodu - ukládání po vrstvách a po jiných nutných částech (figurách) vč. dosypávek - spouštění a nošení materiálu - výměna částí zemní konstrukce znehodnocené klimatickými vlivy - udržování úložiště a jeho ochrana proti vodě - odvedení nebo obvedení vody v okolí úložiště a v úložišti - veškeré pomocné konstrukce umožňující provedení zemní konstrukce (příjezdy, sjezdy, nájezdy, lešení, podpěrné konstrukce, přemostění, zpevněné plochy, zakrytí a pod.)
P | 13 | 18110 |  | ÚPRAVA PLÁNĚ SE ZHUTNĚNÍM V HORNINĚ TŘ. I | M2 | 31.512 | 0 |  | 2022_OTSKP |  | 2
PP |  |  |  | ÚPRAVA Č.5 - Úprava a zhutnění zemní pláně =31,512m2 Viz D.1.1.2.1-Situace pozemní komunikace skupina měření: 1821a
VV
TS |  |  |  | položka zahrnuje úpravu pláně včetně vyrovnání výškových rozdílů. Míru zhutnění určuje projekt.
P | 14 | 18110 | 01 | ÚPRAVA PLÁNĚ SE ZHUTNĚNÍM V HORNINĚ TŘ. I | M2 | 97.005 | 0 |  | 2022_OTSKP |  | 2
PP |  |  |  | ÚPRAVA Č.4 - Úprava a zhutnění zemní pláně =97,005m2 Viz D.1.1.2.1-Situace pozemní komunikace skupina měření: 1821a
VV
TS |  |  |  | položka zahrnuje úpravu pláně včetně vyrovnání výškových rozdílů. Míru zhutnění určuje projekt.
P | 15 | 18215 |  | ÚPRAVA POVRCHŮ SROVNÁNÍM ÚZEMÍ V TL DO 0,50M | M2 | 39.19 | 0 |  | 2022_OTSKP |  | 2
PP |  |  |  | ZELEŇ - Svahové úpravy =39,190m2 Viz D.1.1.2.1-Situace pozemní komunikace skupina měření: 1821a
VV
TS |  |  |  | položka zahrnuje srovnání výškových rozdílů terénu
P | 16 | 18232 |  | ROZPROSTŘENÍ ORNICE V ROVINĚ V TL DO 0,15M | M2 | 39.19 | 0 |  | 2022_OTSKP |  | 2
PP |  |  |  | ZELEŇ - Zpětné ohumusování plochy v tl. 150mm, která byla zasažena výkopovými pracemi a úpravou terénu =39,190m2 Viz D.1.1.2.1-Situace pozemní komunikace skupina měření: 1821a
VV
TS |  |  |  | položka zahrnuje: nutné přemístění ornice z dočasných skládek vzdálených do 50m rozprostření ornice v předepsané tloušťce v rovině a ve svahu do 1:5
P | 17 | 18241 |  | ZALOŽENÍ TRÁVNÍKU RUČNÍM VÝSEVEM | M2 | 39.19 | 0 |  | 2022_OTSKP |  | 2
PP |  |  |  | ZELEŇ - Osetí svahů travním semenem =39,190m2 Viz D.1.1.2.1-Situace pozemní komunikace skupina měření: 1822
VV
TS |  |  |  | Zahrnuje dodání předepsané travní směsi, její výsev na ornici, zalévání, první pokosení, to vše bez ohledu na sklon terénu
P | 18 | 18247 |  | OŠETŘOVÁNÍ TRÁVNÍKU | M2 | 39.19 | 0 |  | 2022_OTSKP |  | 2
PP |  |  |  | ZELEŇ - Údržba založeného travního porostu =39,190m2 Viz D.1.1.2.1-Situace pozemní komunikace skupina měření: 1822
VV
TS |  |  |  | Zahrnuje pokosení se shrabáním, naložení shrabků na dopravní prostředek, s odvozem a se složením, to vše bez ohledu na sklon terénu zahrnuje nutné zalití a hnojení
SD |  | 5 |  | Komunikace
P | 19 | 56333 |  | VOZOVKOVÉ VRSTVY ZE ŠTĚRKODRTI TL. DO 150MM | M2 | 53.57 | 0 |  | 2022_OTSKP |  | 2
PP |  |  |  | ÚPRAVA Č. 5 - Podkladní vrstva - Štěrkodrť ŠDB 0/32mm tl. 150mm + hutnění =2*26,785m2 Viz D.1.1.2.1-Situace pozemní komunikace skupina měření: 5601b
VV |  |  |  | 2*26,785=53,570 [A]
TS |  |  |  | - dodání kameniva předepsané kvality a zrnitosti - rozprostření a zhutnění vrstvy v předepsané tloušťce - zřízení vrstvy bez rozlišení šířky, pokládání vrstvy po etapách - nezahrnuje postřiky, nátěry
P | 20 | 56334 |  | VOZOVKOVÉ VRSTVY ZE ŠTĚRKODRTI TL. DO 200MM | M2 | 77.604 | 0 |  | 2022_OTSKP |  | 2
PP |  |  |  | ÚPRAVA Č. 4 - Podkladní vrstva - Štěrkodrť ŠDB 0/32mm tl. 200mm + hutnění =77,604m2 Viz D.1.1.2.1-Situace pozemní komunikace skupina měření: 5601b
VV
TS |  |  |  | - dodání kameniva předepsané kvality a zrnitosti - rozprostření a zhutnění vrstvy v předepsané tloušťce - zřízení vrstvy bez rozlišení šířky, pokládání vrstvy po etapách - nezahrnuje postřiky, nátěry
P | 21 | 582611 |  | KRYTY Z BETON DLAŽDIC SE ZÁMKEM ŠEDÝCH TL 60MM DO LOŽE Z KAM | M2 | 77.604 | 0 |  | 2022_OTSKP |  | 2
PP |  |  |  | ÚPRAVA Č. 4 - Cementobetonová dlažba tl. 60mm, odstín šedá =77,604m2 Lože z hrubého drceného kameniva frakce 6/8mm tl. 30mm =77,604m2*0,030=2,328m3 Viz D.1.1.2.1-Situace pozemní komunikace skupina měření: 5801b
VV
TS |  |  |  | - dodání dlažebního materiálu v požadované kvalitě, dodání materiálu pro předepsané lože v tloušťce předepsané dokumentací a pro předepsanou výplň spar - očištění podkladu - uložení dlažby dle předepsaného technologického předpisu včetně předepsané podkladní vrstvy a předepsané výplně spar - zřízení vrstvy bez rozlišení šířky, pokládání vrstvy po etapách - úpravu napojení, ukončení podél obrubníků, dilatačních zařízení, odvodňovacích proužků, odvodňovačů, vpustí, šachet a pod., nestanoví-li zadávací dokumentace jinak - nezahrnuje postřiky, nátěry - nezahrnuje těsnění podél obrubníků, dilatačních zařízení, odvodňovacích proužků, odvodňovačů, vpustí, šachet a pod.
P | 22 | 582612 |  | KRYTY Z BETON DLAŽDIC SE ZÁMKEM ŠEDÝCH TL 80MM DO LOŽE Z KAM | M2 | 24.054 | 0 |  | 2022_OTSKP |  | 2
PP |  |  |  | ÚPRAVA Č. 5 - Cementobetonová dlažba tl. 80mm, odstín šedá =24,054m2 Lože z hrubého drceného kameniva frakce 6/8mm tl. 40mm =24,054m2*0,040=0,962m3 Viz D.1.1.2.1-Situace pozemní komunikace skupina měření: 5801b
VV
TS |  |  |  | - dodání dlažebního materiálu v požadované kvalitě, dodání materiálu pro předepsané lože v tloušťce předepsané dokumentací a pro předepsanou výplň spar - očištění podkladu - uložení dlažby dle předepsaného technologického předpisu včetně předepsané podkladní vrstvy a předepsané výplně spar - zřízení vrstvy bez rozlišení šířky, pokládání vrstvy po etapách - úpravu napojení, ukončení podél obrubníků, dilatačních zařízení, odvodňovacích proužků, odvodňovačů, vpustí, šachet a pod., nestanoví-li zadávací dokumentace jinak - nezahrnuje postřiky, nátěry - nezahrnuje těsnění podél obrubníků, dilatačních zařízení, odvodňovacích proužků, odvodňovačů, vpustí, šachet a pod.
P | 23 | 58261B |  | KRYTY Z BETON DLAŽDIC SE ZÁMKEM BAREV RELIÉF TL 80MM DO LOŽE Z KAM | M2 | 2.731 | 0 |  | 2022_OTSKP |  | 2
PP |  |  |  | ÚPRAVA Č. 5 - Cementobetonová dlažba tl. 80mm, odstín červená, reliefní =2,731m2 Lože z hrubého drceného kameniva frakce 6/8 tl. 40mm =2,731m2*0,040=0,109m3 Viz D.1.1.2.1-Situace pozemní komunikace skupina měření: 5801b
VV
TS |  |  |  | - dodání dlažebního materiálu v požadované kvalitě, dodání materiálu pro předepsané lože v tloušťce předepsané dokumentací a pro předepsanou výplň spar - očištění podkladu - uložení dlažby dle předepsaného technologického předpisu včetně předepsané podkladní vrstvy a předepsané výplně spar - zřízení vrstvy bez rozlišení šířky, pokládání vrstvy po etapách - úpravu napojení, ukončení podél obrubníků, dilatačních zařízení, odvodňovacích proužků, odvodňovačů, vpustí, šachet a pod., nestanoví-li zadávací dokumentace jinak - nezahrnuje postřiky, nátěry - nezahrnuje těsnění podél obrubníků, dilatačních zařízení, odvodňovacích proužků, odvodňovačů, vpustí, šachet a pod.
SD |  | 8 |  | Potrubí
P | 24 | 89923 |  | VÝŠKOVÁ ÚPRAVA KRYCÍCH HRNCŮ | KUS | 1 | 0 |  | 2022_OTSKP |  | 2
PP |  |  |  | OSTATNÍ - Výšková rektifikace krycích znaků inženýrských sítí (poklopy a hrnky samonivelační, poklopy bezpantové) =1ks Viz D.1.1.2.1-Situace pozemní komunikace skupina měření: 8991
VV
TS |  |  |  | - položka výškové úpravy zahrnuje všechny nutné práce a materiály pro zvýšení nebo snížení zařízení (včetně nutné úpravy stávajícího povrchu vozovky nebo chodníku).
SD |  | 9 |  | Ostatní konstrukce a práce
P | 25 | 917223 |  | SILNIČNÍ A CHODNÍKOVÉ OBRUBY Z BETONOVÝCH OBRUBNÍKŮ ŠÍŘ 100MM | M | 62.1 | 0 |  | 2022_OTSKP |  | 0
PP |  |  |  | OBRUBNÍKY - Chodníkové obrubníky 100x250x1000 =62,100m Betonové lože C20/25-XF3 pod betonové chodníkové obrubníky 100x250x1000 =62,100m Viz D.1.1.2.*1-Situace pozemní komunikace skupina měření: 9102
VV
TS |  |  |  | Položka zahrnuje: dodání a pokládku betonových obrubníků o rozměrech předepsaných zadávací dokumentací betonové lože i boční betonovou opěrku.
P | 26 | 919112 |  | ŘEZÁNÍ ASFALTOVÉHO KRYTU VOZOVEK TL DO 100MM | M | 2.87 | 0 |  | 2022_OTSKP |  | 2
PP |  |  |  | BOURACÍ PRÁCE - Řezání asfaltového krytu pro odfrézování asfaltových vrstev =2,870m Viz D.1.1.2.1-Situace pozemní komunikace skupina měření: 1115
VV
TS |  |  |  | položka zahrnuje řezání vozovkové vrstvy v předepsané tloušťce, včetně spotřeby vody
P | 27 | 966158 |  | BOURÁNÍ KONSTRUKCÍ Z PROST BETONU S ODVOZEM DO 20KM | M3 | 3.869 | 0 |  | 2022_OTSKP |  | 2
PP |  |  |  | BOURACÍ PRÁCE - Odstranění betonového lože betonových chodníkových obrubníků, včetně odvozu na skládku do 20km =38,685*0,100m2 =3,869m3*2,300t/m3=8,898t Viz D.1.1.2.1-Situace pozemní komunikace a D.1.1.2.4-Charakteristické příčné řezy skupina měření: 9661
VV |  |  |  | 38,685*0,100=3,869 [A]
TS |  |  |  | položka zahrnuje: - rozbourání konstrukce bez ohledu na použitou technologii - veškeré pomocné konstrukce (lešení a pod.) - veškerou manipulaci s vybouranou sutí a hmotami včetně uložení na skládku. Nezahrnuje poplatek za skládku, který se vykazuje v položce 0141** (s výjimkou malého množství bouraného materiálu, kde je možné poplatek zahrnout do jednotkové ceny bourání – tento fakt musí být uveden v doplňujícím textu k položce) - veškeré další práce plynoucí z technologického předpisu a z platných předpisů

## 2_SO 125.2
ASPE10 |  |  |  | Firma: | [6 empty] | 3
|  |  |  | Soupis prací objektu | [6 empty] | 3
S | Stavba: | 2020700 |  | MODERNIZACE SILNICE II/324 STARÉ HRADIŠTĚ - HROBICE (PRŮTAH) - PDPS - SP |  |  | SO 125.2 |  |  | 0,00 | 2
O | Objekt: | 2 |  | OBEC STARÉ HRADIŠTĚ | [5 empty] | 15,00 | 2
O1 | Rozpočet: | SO 125.2 |  | PŘELOŽKY CHODNÍKŮ V OBCI HRADIŠTĚ NA PÍSKU | [5 empty] | 21,00 | 2
Typ | Poř. číslo | Kód položky | Varianta | Název položky | MJ | Množství | Jednotková cena |  | Cenová soustava
[7 empty] | Jednotková | Celkem
0 | 1 | 2 | 3 | 4 | 5 | 6 | 9 | 10 | 11
SD |  | 0 |  | Všeobecné konstrukce a práce
P | 1 | 014102 | 01 | POPLATKY ZA SKLÁDKU | T | 102.766 | 0 |  | 2022_OTSKP |  | 2
PP |  |  |  | SKLÁDKA - Uložení stavební suti na skládku =36,928t+13,168t+52,670t Viz položky č.: 3, 4, 30 skupina měření: R0001
VV |  |  |  | 36,928+13,168+52,670=102,766 [A]
TS |  |  |  | zahrnuje veškeré poplatky provozovateli skládky související s uložením odpadu na skládce.
P | 2 | 014102 | 02 | POPLATKY ZA SKLÁDKU | T | 255.288 | 0 |  | 2022_OTSKP |  | 2
PP |  |  |  | SKLÁDKA - Uložení zeminy na skládku =255,288t Viz položka č.: 9 skupina měření: R0001
VV
TS |  |  |  | zahrnuje veškeré poplatky provozovateli skládky související s uložením odpadu na skládce.
SD |  | 1 |  | Zemní práce
P | 3 | 113478 |  | ODSTRAN KRYTU ZPEVNĚNÝCH PLOCH Z DLAŽEB KOSTEK VČET PODKL, ODVOZ DO 20KM | M3 | 18.464 | 0 |  | 2022_OTSKP |  | 2
PP |  |  |  | BOURACÍ PRÁCE - Odstranění stávající cementobetonové dlažby, včetně odvozu na skládku do 20km =307,730m2*0,060 =18,464m3*2,000t/m3=36,928t Viz D.1.1.2.1-Situace pozemní komunikace a D.1.1.2.4-Charakteristické příčné řezy skupina měření: 1114
VV |  |  |  | 307,730*0,060=18,464 [A]
TS |  |  |  | Položka zahrnuje veškerou manipulaci s vybouranou sutí a s vybouranými hmotami vč. uložení na skládku. Nezahrnuje poplatek za skládku, který se vykazuje v položce 0141** (s výjimkou malého množství bouraného materiálu, kde je možné poplatek zahrnout do jednotkové ceny bourání – tento fakt musí být uveden v doplňujícím textu k položce).
P | 4 | 113524 |  | ODSTRANĚNÍ CHODNÍKOVÝCH A SILNIČNÍCH OBRUBNÍKŮ BETONOVÝCH, ODVOZ DO 5KM | M | 229 | 0 |  | 2022_OTSKP |  | 2
PP |  |  |  | BOURACÍ PRÁCE - Odstranění betonových chodníkových obrubníků, včetně odvozu na skládku do 5km =229,000m =229,000*0,025m2*2,300t/m3=13,168t Viz D.1.1.2.1-Situace pozemní komunikace skupina měření: 1117
VV
TS |  |  |  | Položka zahrnuje veškerou manipulaci s vybouranou sutí a s vybouranými hmotami vč. uložení na skládku. Nezahrnuje poplatek za skládku, který se vykazuje v položce 0141** (s výjimkou malého množství bouraného materiálu, kde je možné poplatek zahrnout do jednotkové ceny bourání – tento fakt musí být uveden v doplňujícím textu k položce).
P | 5 | 11352B |  | ODSTRANĚNÍ CHODNÍKOVÝCH A SILNIČNÍCH OBRUBNÍKŮ BETONOVÝCH - DOPRAVA | tkm | 197.513 | 0 |  | 2022_OTSKP |  | 2
PP |  |  |  | DOPRAVA - Příplatek za dopravu - Odstranění betonových chodníkových obrubníků, včetně odvozu na skládku do 15km =229,000*0,025m2*2,300t/m3*15km Položka vypočtena na základě umístění stavby vůči skládce skupina měření: 0002a
VV |  |  |  | 229,000*0,025*2,300*15=197,513 [A]
TS |  |  |  | Položka zahrnuje samostatnou dopravu suti a vybouraných hmot. Množství se určí jako součin hmotnosti [t] a požadované vzdálenosti [km].
P | 6 | 121108 |  | SEJMUTÍ ORNICE NEBO LESNÍ PŮDY S ODVOZEM DO 20KM | M3 | 11.679 | 0 |  | 2022_OTSKP |  | 2
PP |  |  |  | ZEMNÍ PRÁCE - Odhumusování plochy v tl. 100mm, která bude zasažena výkopovými pracemi a úpravou terénu, včetně odvozu a uložení zeminy na deponii stavby do 20km (využití na zpětné ohumusování) =116,789m2*0,100 =11,679m3*2,000t/m3=23,358t Viz D.1.1.2.1-Situace pozemní komunikace a D.1.1.2.4-Charakteristické příčné řezy skupina měření: 1211
VV |  |  |  | 116,789*0,100=11,679 [A]
TS |  |  |  | položka zahrnuje sejmutí ornice bez ohledu na tloušťku vrstvy a její vodorovnou dopravu nezahrnuje uložení na trvalou skládku
P | 7 | 12573 |  | VYKOPÁVKY ZE ZEMNÍKŮ A SKLÁDEK TŘ. I | M3 | 0.079 | 0 |  | 2022_OTSKP |  | 2
PP |  |  |  | ZEMNÍ PRÁCE - Vykopávka a doprava zeminy z deponie stavby na místo zpětného ohumusování (chybějící zemina) =(117,579m2-116,7890m2)*0,100=0,079m3 =0,079m3*2,000t/m3=0,158t Viz D.1.1.2.1 - Situace pozemní komunikace a D.1.1.2.4 - Charakteristické příčné řezy skupina měření: 1222
VV |  |  |  | (117,579-116,789)*0,1=0,079 [A]
TS |  |  |  | položka zahrnuje: - vodorovná a svislá doprava, přemístění, přeložení, manipulace s výkopkem - kompletní provedení vykopávky nezapažené i zapažené - ošetření výkopiště po celou dobu práce v něm vč. klimatických opatření - ztížení vykopávek v blízkosti podzemního vedení, konstrukcí a objektů vč. jejich dočasného zajištění - ztížení pod vodou, v okolí výbušnin, ve stísněných prostorech a pod. - příplatek za lepivost - těžení po vrstvách, pásech a po jiných nutných částech (figurách) - čerpání vody vč. čerpacích jímek, potrubí a pohotovostní čerpací soupravy (viz ustanovení k pol. 1151,2) - potřebné snížení hladiny podzemní vody - těžení a rozpojování jednotlivých balvanů - vytahování a nošení výkopku - ruční vykopávky, odstranění kořenů a napadávek - pažení, vzepření a rozepření vč. přepažování (vyjma štětových stěn) - úpravu, ochranu a očištění dna, základové spáry, stěn a svahů - udržování výkopiště a jeho ochrana proti vodě - odvedení nebo obvedení vody v okolí výkopiště a ve výkopišti - třídění výkopku - veškeré pomocné konstrukce umožňující provedení vykopávky (příjezdy, sjezdy, nájezdy, lešení, podpěr. konstr., přemostění, zpevněné plochy, zakrytí a pod.) položka nezahrnuje: - práce spojené s otvírkou zemníku
P | 8 | 125738 |  | VYKOPÁVKY ZE ZEMNÍKŮ A SKLÁDEK TŘ. I, ODVOZ DO 20KM | M3 | 11.758 | 0 |  | 2022_OTSKP |  | 2
PP |  |  |  | ZEMNÍ PRÁCE - Vykopávka a doprava zeminy z deponie stavby do 20km na místo zpětného ohumusování =117,579m2*0,100 =11,758m3*2,000t/m3=23,516t Viz D.1.1.2.1-Situace pozemní komunikace a D.1.1.2.4-Charakteristické příčné řezy skupina měření: 1222
VV |  |  |  | 117,579*0,100=11,758 [A]
TS |  |  |  | položka zahrnuje: - vodorovná a svislá doprava, přemístění, přeložení, manipulace s výkopkem - kompletní provedení vykopávky nezapažené i zapažené - ošetření výkopiště po celou dobu práce v něm vč. klimatických opatření - ztížení vykopávek v blízkosti podzemního vedení, konstrukcí a objektů vč. jejich dočasného zajištění - ztížení pod vodou, v okolí výbušnin, ve stísněných prostorech a pod. - příplatek za lepivost - těžení po vrstvách, pásech a po jiných nutných částech (figurách) - čerpání vody vč. čerpacích jímek, potrubí a pohotovostní čerpací soupravy (viz ustanovení k pol. 1151,2) - potřebné snížení hladiny podzemní vody - těžení a rozpojování jednotlivých balvanů - vytahování a nošení výkopku - ruční vykopávky, odstranění kořenů a napadávek - pažení, vzepření a rozepření vč. přepažování (vyjma štětových stěn) - úpravu, ochranu a očištění dna, základové spáry, stěn a svahů - udržování výkopiště a jeho ochrana proti vodě - odvedení nebo obvedení vody v okolí výkopiště a ve výkopišti - třídění výkopku - veškeré pomocné konstrukce umožňující provedení vykopávky (příjezdy, sjezdy, nájezdy, lešení, podpěr. konstr., přemostění, zpevněné plochy, zakrytí a pod.) položka nezahrnuje: - práce spojené s otvírkou zemníku
P | 9 | 131738 |  | HLOUBENÍ JAM ZAPAŽ I NEPAŽ TŘ. I, ODVOZ DO 20KM | M3 | 127.644 | 0 |  | 2022_OTSKP |  | 2
PP |  |  |  | ZEMNÍ PRÁCE - Výkop zeminy pro stavební jámu v zemině tř. I, včetně pažení a odvozu zeminy na skládku do 20km =127,644m3 =127,644m3*2,000t/m3=255,288t Viz D.1.1.2.1-Situace pozemní komunikace a D.1.1.2.4-Charakteristické příčné řezy skupina měření: 1311
VV
TS |  |  |  | položka zahrnuje: - vodorovná a svislá doprava, přemístění, přeložení, manipulace s výkopkem - kompletní provedení vykopávky nezapažené i zapažené - ošetření výkopiště po celou dobu práce v něm vč. klimatických opatření - ztížení vykopávek v blízkosti podzemního vedení, konstrukcí a objektů vč. jejich dočasného zajištění - ztížení pod vodou, v okolí výbušnin, ve stísněných prostorech a pod. - příplatek za lepivost - těžení po vrstvách, pásech a po jiných nutných částech (figurách) - čerpání vody vč. čerpacích jímek, potrubí a pohotovostní čerpací soupravy (viz ustanovení k pol. 1151,2) - potřebné snížení hladiny podzemní vody - těžení a rozpojování jednotlivých balvanů - vytahování a nošení výkopku - svahování a přesvah. svahů do konečného tvaru, výměna hornin v podloží a v pláni znehodnocené klimatickými vlivy - ruční vykopávky, odstranění kořenů a napadávek - pažení, vzepření a rozepření vč. přepažování (vyjma štětových stěn) - úpravu, ochranu a očištění dna, základové spáry, stěn a svahů - odvedení nebo obvedení vody v okolí výkopiště a ve výkopišti - třídění výkopku - veškeré pomocné konstrukce umožňující provedení vykopávky (příjezdy, sjezdy, nájezdy, lešení, podpěr. konstr., přemostění, zpevněné plochy, zakrytí a pod.) - nezahrnuje uložení zeminy (na skládku, do násypu) ani poplatky za skládku, vykazují se v položce č.0141**
P | 10 | 17481 |  | ZÁSYP JAM A RÝH Z NAKUPOVANÝCH MATERIÁLŮ | M3 | 11.568 | 0 |  | 2022_OTSKP |  | 2
PP |  |  |  | ZEMNÍ PRÁCE - Zásyp zeminou vhodnou do náspů, hutněno po vrstvách 300mm na 100% PS =11,568m3 Viz D.1.1.2.1-Situace pozemní komunikace a D.1.1.2.4-Charakteristické příčné řezy skupina měření: 1711
VV
TS |  |  |  | položka zahrnuje: - kompletní provedení zemní konstrukce včetně nákupu a dopravy materiálu dle zadávací dokumentace - úprava ukládaného materiálu vlhčením, tříděním, promícháním nebo vysoušením, příp. jiné úpravy za účelem zlepšení jeho mech. vlastností - hutnění i různé míry hutnění - ošetření úložiště po celou dobu práce v něm vč. klimatických opatření - ztížení v okolí vedení, konstrukcí a objektů a jejich dočasné zajištění - ztížení provádění vč. hutnění ve ztížených podmínkách a stísněných prostorech - ztížené ukládání sypaniny pod vodu - ukládání po vrstvách a po jiných nutných částech (figurách) vč. dosypávek - spouštění a nošení materiálu - výměna částí zemní konstrukce znehodnocené klimatickými vlivy - udržování úložiště a jeho ochrana proti vodě - odvedení nebo obvedení vody v okolí úložiště a v úložišti - veškeré pomocné konstrukce umožňující provedení zemní konstrukce (příjezdy, sjezdy, nájezdy, lešení, podpěrné konstrukce, přemostění, zpevněné plochy, zakrytí a pod.)
P | 11 | 17511 |  | OBSYP POTRUBÍ A OBJEKTŮ SE ZHUTNĚNÍM | M3 | 4.5 | 0 |  | 2022_OTSKP |  | 2
PP |  |  |  | KANALIZAČNÍ PŘÍPOJKY (uliční vpusti, odvodňovací žlaby) - Obsyp potrubí kanalizačních přípojek zeminou vhodnou do náspu Viz D.1.1.2.1-Situace pozemní komunikace a D.1.1.2.4-Charakteristické příčné řezy skupina měření: 1711
VV |  |  |  | 1,5*1*3,000=4,500 [A]
TS |  |  |  | položka zahrnuje: - kompletní provedení zemní konstrukce vč. výběru vhodného materiálu - úprava ukládaného materiálu vlhčením, tříděním, promícháním nebo vysoušením, příp. jiné úpravy za účelem zlepšení jeho mech. vlastností - hutnění i různé míry hutnění - ošetření úložiště po celou dobu práce v něm vč. klimatických opatření - ztížení v okolí vedení, konstrukcí a objektů a jejich dočasné zajištění - ztížení provádění vč. hutnění ve ztížených podmínkách a stísněných prostorech - ztížené ukládání sypaniny pod vodu - ukládání po vrstvách a po jiných nutných částech (figurách) vč. dosypávek - spouštění a nošení materiálu - výměna částí zemní konstrukce znehodnocené klimatickými vlivy - ruční hutnění a výplň jam a prohlubní v podloží - úprava, očištění, ochrana a zhutnění podloží - svahování, hutnění a uzavírání povrchů svahů - zřízení lavic na svazích - udržování úložiště a jeho ochrana proti vodě - odvedení nebo obvedení vody v okolí úložiště a v úložišti - veškeré pomocné konstrukce umožňující provedení zemní konstrukce (příjezdy, sjezdy, nájezdy, lešení, podpěrné konstrukce, přemostění, zpevněné plochy, zakrytí a pod.) - zemina vytlačená potrubím o DN do 180mm se od kubatury obsypů neodečítá
P | 12 | 18110 | 01 | ÚPRAVA PLÁNĚ SE ZHUTNĚNÍM V HORNINĚ TŘ. I | M2 | 323.117 | 0 |  | 2022_OTSKP |  | 2
PP |  |  |  | ÚPRAVA Č.4 - Úprava a zhutnění zemní pláně =323,117m2 Viz D.1.1.2.1-Situace pozemní komunikace skupina měření: 1821a
VV
TS |  |  |  | položka zahrnuje úpravu pláně včetně vyrovnání výškových rozdílů. Míru zhutnění určuje projekt.
P | 13 | 18110 | 02 | ÚPRAVA PLÁNĚ SE ZHUTNĚNÍM V HORNINĚ TŘ. I | M2 | 95.844 | 0 |  | 2022_OTSKP |  | 2
PP |  |  |  | ÚPRAVA Č.5 - Úprava a zhutnění zemní pláně =95,844m2 Viz D.1.1.2.1-Situace pozemní komunikace skupina měření: 1821a
VV
TS |  |  |  | položka zahrnuje úpravu pláně včetně vyrovnání výškových rozdílů. Míru zhutnění určuje projekt.
P | 14 | 18215 |  | ÚPRAVA POVRCHŮ SROVNÁNÍM ÚZEMÍ V TL DO 0,50M | M2 | 117.579 | 0 |  | 2022_OTSKP |  | 2
PP |  |  |  | ZELEŇ - Svahové úpravy =117,579m2 Viz D.1.1.2.1-Situace pozemní komunikace skupina měření: 1821a
VV
TS |  |  |  | položka zahrnuje srovnání výškových rozdílů terénu
P | 15 | 18232 |  | ROZPROSTŘENÍ ORNICE V ROVINĚ V TL DO 0,15M | M2 | 117.579 | 0 |  | 2022_OTSKP |  | 2
PP |  |  |  | ZELEŇ - Zpětné ohumusování plochy v tl. 150mm, která byla zasažena výkopovými pracemi a úpravou terénu =117,579m2 Viz D.1.1.2.1-Situace pozemní komunikace skupina měření: 1821a
VV
TS |  |  |  | položka zahrnuje: nutné přemístění ornice z dočasných skládek vzdálených do 50m rozprostření ornice v předepsané tloušťce v rovině a ve svahu do 1:5
P | 16 | 18241 |  | ZALOŽENÍ TRÁVNÍKU RUČNÍM VÝSEVEM | M2 | 117.579 | 0 |  | 2022_OTSKP |  | 2
PP |  |  |  | ZELEŇ - Osetí svahů travním semenem =117,579m2 Viz D.1.1.2.1-Situace pozemní komunikace skupina měření: 1822
VV
TS |  |  |  | Zahrnuje dodání předepsané travní směsi, její výsev na ornici, zalévání, první pokosení, to vše bez ohledu na sklon terénu
P | 17 | 18247 |  | OŠETŘOVÁNÍ TRÁVNÍKU | M2 | 117.579 | 0 |  | 2022_OTSKP |  | 2
PP |  |  |  | ZELEŇ - Údržba založeného travního porostu =117,579m2 Viz D.1.1.2.1-Situace pozemní komunikace skupina měření: 1822
VV
TS |  |  |  | Zahrnuje pokosení se shrabáním, naložení shrabků na dopravní prostředek, s odvozem a se složením, to vše bez ohledu na sklon terénu zahrnuje nutné zalití a hnojení
SD |  | 4 |  | Vodorovné konstrukce
P | 18 | 45131A |  | PODKLADNÍ A VÝPLŇOVÉ VRSTVY Z PROSTÉHO BETONU C20/25 | M3 | 2.39 | 0 |  | 2022_OTSKP |  | 2
PP |  |  |  | ODVODŇOVACÍ ŽLABY - Betonové lože C20/25-XF3 pod odvodňovací žlaby Viz D.1.1.2.1-Situace pozemní komunikace a D.1.1.2.4-Charakteristické příčné řezy skupina měření: 4511
VV |  |  |  | 11,950*0,200=2,390 [A]
TS |  |  |  | - dodání čerstvého betonu (betonové směsi) požadované kvality, jeho uložení do požadovaného tvaru při jakékoliv hustotě výztuže, konzistenci čerstvého betonu a způsobu hutnění, ošetření a ochranu betonu, - zhotovení nepropustného, mrazuvzdorného betonu a betonu požadované trvanlivosti a vlastností, - užití potřebných přísad a technologií výroby betonu, - zřízení pracovních a dilatačních spar, včetně potřebných úprav, výplně, vložek, opracování, očištění a ošetření, - bednění požadovaných konstr. (i ztracené) s úpravou dle požadované kvality povrchu betonu, včetně odbedňovacích a odskružovacích prostředků, - podpěrné konstr. (skruže) a lešení všech druhů pro bednění, uložení čerstvého betonu, výztuže a doplňkových konstr., vč. požadovaných otvorů, ochranných a bezpečnostních opatření a základů těchto konstrukcí a lešení, - vytvoření kotevních čel, kapes, nálitků, a sedel, - zřízení všech požadovaných otvorů, kapes, výklenků, prostupů, dutin, drážek a pod., vč. ztížení práce a úprav kolem nich, - úpravy pro osazení výztuže, doplňkových konstrukcí a vybavení, - úpravy povrchu pro položení požadované izolace, povlaků a nátěrů, případně vyspravení, - ztížení práce u kabelových a injektážních trubek a ostatních zařízení osazovaných do betonu, - konstrukce betonových kloubů, upevnění kotevních prvků a doplňkových konstrukcí, - nátěry zabraňující soudržnost betonu a bednění, - výplň, těsnění a tmelení spar a spojů, - opatření povrchů betonu izolací proti zemní vlhkosti v částech, kde přijdou do styku se zeminou nebo kamenivem, - případné zřízení spojovací vrstvy u základů, - úpravy pro osazení zařízení ochrany konstrukce proti vlivu bludných proudů
P | 19 | 45157 |  | PODKLADNÍ A VÝPLŇOVÉ VRSTVY Z KAMENIVA TĚŽENÉHO | M3 | 0.9 | 0 |  | 2022_OTSKP |  | 2
PP |  |  |  | KANALIZAČNÍ PŘÍPOJKY (uliční vpusti, odvodňovací žlaby) - Pískové lože frakce 0/4mm kanalizačních přípojek, tl. 200mm Viz D.1.1.2.1-Situace pozemní komunikace a D.1.1.2.4-Charakteristické příčné řezy skupina měření: 4511
VV |  |  |  | 0,300*3,000=0,900 [A]
TS |  |  |  | položka zahrnuje dodávku předepsaného kameniva, mimostaveništní a vnitrostaveništní dopravu a jeho uložení není-li v zadávací dokumentaci uvedeno jinak, jedná se o nakupovaný materiál
SD |  | 5 |  | Komunikace
P | 20 | 56333 |  | VOZOVKOVÉ VRSTVY ZE ŠTĚRKODRTI TL. DO 150MM | M2 | 191.688 | 0 |  | 2022_OTSKP |  | 2
PP |  |  |  | ÚPRAVA Č. 5 - Podkladní vrstva - Štěrkodrť ŠDB 0/32mm tl. 2 x 150mm + hutnění =95,844m2*2 Viz D.1.1.2.1-Situace pozemní komunikace skupina měření: 5601b
VV |  |  |  | 95,844*2=191,688 [A]
TS |  |  |  | - dodání kameniva předepsané kvality a zrnitosti - rozprostření a zhutnění vrstvy v předepsané tloušťce - zřízení vrstvy bez rozlišení šířky, pokládání vrstvy po etapách - nezahrnuje postřiky, nátěry
P | 21 | 56334 |  | VOZOVKOVÉ VRSTVY ZE ŠTĚRKODRTI TL. DO 200MM | M2 | 323.117 | 0 |  | 2022_OTSKP |  | 2
PP |  |  |  | ÚPRAVA Č. 4 - Podkladní vrstva - Štěrkodrť ŠDB 0/32mm tl. 200mm + hutnění =323,117m2 Viz D.1.1.2.1-Situace pozemní komunikace skupina měření: 5601b
VV
TS |  |  |  | - dodání kameniva předepsané kvality a zrnitosti - rozprostření a zhutnění vrstvy v předepsané tloušťce - zřízení vrstvy bez rozlišení šířky, pokládání vrstvy po etapách - nezahrnuje postřiky, nátěry
P | 22 | 582611 |  | KRYTY Z BETON DLAŽDIC SE ZÁMKEM ŠEDÝCH TL 60MM DO LOŽE Z KAM | M2 | 314.289 | 0 |  | 2022_OTSKP |  | 2
PP |  |  |  | ÚPRAVA Č. 4 - Cementobetonová dlažba tl. 60mm, odstín šedá =314,289m2 Lože z hrubého drceného kameniva frakce 6/8mm tl. 30mm =314,289m2*0,030=9,429m3 Viz D.1.1.2.1-Situace pozemní komunikace skupina měření: G5801b
VV
TS |  |  |  | - dodání dlažebního materiálu v požadované kvalitě, dodání materiálu pro předepsané lože v tloušťce předepsané dokumentací a pro předepsanou výplň spar - očištění podkladu - uložení dlažby dle předepsaného technologického předpisu včetně předepsané podkladní vrstvy a předepsané výplně spar - zřízení vrstvy bez rozlišení šířky, pokládání vrstvy po etapách - úpravu napojení, ukončení podél obrubníků, dilatačních zařízení, odvodňovacích proužků, odvodňovačů, vpustí, šachet a pod., nestanoví-li zadávací dokumentace jinak - nezahrnuje postřiky, nátěry - nezahrnuje těsnění podél obrubníků, dilatačních zařízení, odvodňovacích proužků, odvodňovačů, vpustí, šachet a pod.
P | 23 | 582612 |  | KRYTY Z BETON DLAŽDIC SE ZÁMKEM ŠEDÝCH TL 80MM DO LOŽE Z KAM | M2 | 87.016 | 0 |  | 2022_OTSKP |  | 2
PP |  |  |  | ÚPRAVA Č. 5 - Cementobetonová dlažba tl. 80mm, odstín šedá =87,016m2 Lože z hrubého drceného kameniva frakce 6/8mm tl. 40mm =87,016m2*0,040=3,481m3 Viz D.1.1.2.1-Situace pozemní komunikace skupina měření: 5801b
VV
TS |  |  |  | - dodání dlažebního materiálu v požadované kvalitě, dodání materiálu pro předepsané lože v tloušťce předepsané dokumentací a pro předepsanou výplň spar - očištění podkladu - uložení dlažby dle předepsaného technologického předpisu včetně předepsané podkladní vrstvy a předepsané výplně spar - zřízení vrstvy bez rozlišení šířky, pokládání vrstvy po etapách - úpravu napojení, ukončení podél obrubníků, dilatačních zařízení, odvodňovacích proužků, odvodňovačů, vpustí, šachet a pod., nestanoví-li zadávací dokumentace jinak - nezahrnuje postřiky, nátěry - nezahrnuje těsnění podél obrubníků, dilatačních zařízení, odvodňovacích proužků, odvodňovačů, vpustí, šachet a pod.
P | 24 | 58261A |  | KRYTY Z BETON DLAŽDIC SE ZÁMKEM BAREV RELIÉF TL 60MM DO LOŽE Z KAM | M2 | 1.546 | 0 |  | 2022_OTSKP |  | 2
PP |  |  |  | ÚPRAVA Č. 4 - Cementobetonová dlažba tl. 60mm, reliéfní odstín červená =1,546m2 Lože z hrubého drceného kameniva frakce 6/8mm tl. 30mm =1,546m2*0,030=0,046m3 Viz D.1.1.2.1-Situace pozemní komunikace skupina měření: 5801b
VV
TS |  |  |  | - dodání dlažebního materiálu v požadované kvalitě, dodání materiálu pro předepsané lože v tloušťce předepsané dokumentací a pro předepsanou výplň spar - očištění podkladu - uložení dlažby dle předepsaného technologického předpisu včetně předepsané podkladní vrstvy a předepsané výplně spar - zřízení vrstvy bez rozlišení šířky, pokládání vrstvy po etapách - úpravu napojení, ukončení podél obrubníků, dilatačních zařízení, odvodňovacích proužků, odvodňovačů, vpustí, šachet a pod., nestanoví-li zadávací dokumentace jinak - nezahrnuje postřiky, nátěry - nezahrnuje těsnění podél obrubníků, dilatačních zařízení, odvodňovacích proužků, odvodňovačů, vpustí, šachet a pod.
P | 25 | 58261B |  | KRYTY Z BETON DLAŽDIC SE ZÁMKEM BAREV RELIÉF TL 80MM DO LOŽE Z KAM | M2 | 8.828 | 0 |  | 2022_OTSKP |  | 2
PP |  |  |  | ÚPRAVA Č. 5 - Cementobetonová dlažba tl. 80mm, odstín červená, reliefní =8,828m2 Lože z hrubého drceného kameniva frakce 6/8 tl. 40mm =8,828m2*0,040=0,353m3 Viz D.1.1.2.1-Situace pozemní komunikace skupina měření: 5801b
VV
TS |  |  |  | - dodání dlažebního materiálu v požadované kvalitě, dodání materiálu pro předepsané lože v tloušťce předepsané dokumentací a pro předepsanou výplň spar - očištění podkladu - uložení dlažby dle předepsaného technologického předpisu včetně předepsané podkladní vrstvy a předepsané výplně spar - zřízení vrstvy bez rozlišení šířky, pokládání vrstvy po etapách - úpravu napojení, ukončení podél obrubníků, dilatačních zařízení, odvodňovacích proužků, odvodňovačů, vpustí, šachet a pod., nestanoví-li zadávací dokumentace jinak - nezahrnuje postřiky, nátěry - nezahrnuje těsnění podél obrubníků, dilatačních zařízení, odvodňovacích proužků, odvodňovačů, vpustí, šachet a pod.
SD |  | 8 |  | Potrubí
P | 26 | 87433 |  | POTRUBÍ Z TRUB PLASTOVÝCH ODPADNÍCH DN DO 150MM | M | 3 | 0 |  | 2022_OTSKP |  | 2
PP |  |  |  | KANALIZAČNÍ PŘÍPOJKY (uliční vpusti, odvodňovací žlaby) - Kanalizační přípojky včetně odbočných tvarovek s hrdly včetně těsnění Viz D.1.1.2.1-Situace pozemní komunikace skupina měření: 8101
VV
TS |  |  |  | položky pro zhotovení potrubí platí bez ohledu na sklon zahrnuje: - výrobní dokumentaci (včetně technologického předpisu) - dodání veškerého trubního a pomocného materiálu (trouby, trubky, tvarovky, spojovací a těsnící materiál a pod.), podpěrných, závěsných a upevňovacích prvků, včetně potřebných úprav - úprava a příprava podkladu a podpěr, očištění a ošetření podkladu a podpěr - zřízení plně funkčního potrubí, kompletní soustavy, podle příslušného technologického předpisu - zřízení potrubí i jednotlivých částí po etapách, včetně pracovních spar a spojů, pracovního zaslepení konců a pod. - úprava prostupů, průchodů šachtami a komorami, okolí podpěr a vyústění, zaústění, napojení, vyvedení a upevnění odpad. výustí - ochrana potrubí nátěrem (vč. úpravy povrchu), případně izolací, nejsou-li tyto práce předmětem jiné položky - úprava, očištění a ošetření prostoru kolem potrubí - položky platí pro práce prováděné v prostoru zapaženém i nezapaženém a i v kolektorech, chráničkách - položky zahrnují i práce spojené s nutnými obtoky, převáděním a čerpáním vody nezahrnuje zkoušky vodotěsnosti a televizní prohlídku
P | 27 | 89923 |  | VÝŠKOVÁ ÚPRAVA KRYCÍCH HRNCŮ | KUS | 4 | 0 |  | 2022_OTSKP |  | 2
PP |  |  |  | OSTATNÍ - Výšková rektifikace krycích znaků inženýrských sítí (poklopy a hrnky samonivelační, poklopy bezpantové) =4ks Viz D.1.1.2.1-Situace pozemní komunikace skupina měření: 8991
VV
TS |  |  |  | - položka výškové úpravy zahrnuje všechny nutné práce a materiály pro zvýšení nebo snížení zařízení (včetně nutné úpravy stávajícího povrchu vozovky nebo chodníku).
SD |  | 9 |  | Ostatní konstrukce a práce
P | 28 | 917223 |  | SILNIČNÍ A CHODNÍKOVÉ OBRUBY Z BETONOVÝCH OBRUBNÍKŮ ŠÍŘ 100MM | M | 420.64 | 0 |  | 2022_OTSKP |  | 0
PP |  |  |  | OBRUBNÍKY - Chodníkové obrubníky 100x250x1000 =420,640m Betonové lože C20/25-XF3 pod betonové chodníkové obrubníky 100x250x1000 =420,640m Viz D.1.1.2.*1-Situace pozemní komunikace skupina měření: 9102
VV
TS |  |  |  | Položka zahrnuje: dodání a pokládku betonových obrubníků o rozměrech předepsaných zadávací dokumentací betonové lože i boční betonovou opěrku.
P | 29 | 93542 |  | ŽLABY Z DÍLCŮ Z POLYMERBETONU SVĚTLÉ ŠÍŘKY DO 150MM VČETNĚ MŘÍŽÍ | M | 11.95 | 0 |  | 2022_OTSKP |  | 2
PP |  |  |  | ODVODŇOVACÍ ŽLABY - Odvodňovací žlab z kompozitního materiálu (PP) s pozinkovanou hranou světlé šířky 150mm, třída zatížení C250 Viz D.1.1.2.1-Situace pozemní komunikace skupina měření: 9351a
VV
TS |  |  |  | položka zahrnuje: -dodávku a uložení dílců žlabu z předepsaného materiálu předepsaných rozměrů včetně mříže - spárování, úpravy vtoku a výtoku - nezahrnuje nutné zemní práce, předepsané lože, obetonování - měří se v metrech běžných délky osy žlabu, odečítají se čistící kusy a vpustě
P | 30 | 966158 |  | BOURÁNÍ KONSTRUKCÍ Z PROST BETONU S ODVOZEM DO 20KM | M3 | 22.9 | 0 |  | 2022_OTSKP |  | 2
PP |  |  |  | BOURACÍ PRÁCE - Odstranění betonového lože betonových chodníkových obrubníků, včetně odvozu na skládku do 20km =229,000*0,100m2 =22,900m3*2,300t/m3=52,670t Viz D.1.1.2.1-Situace pozemní komunikace a D.1.1.2.4-Charakteristické příčné řezy skupina měření: 9661
VV |  |  |  | 229,000*0,100=22,900 [A]
TS |  |  |  | položka zahrnuje: - rozbourání konstrukce bez ohledu na použitou technologii - veškeré pomocné konstrukce (lešení a pod.) - veškerou manipulaci s vybouranou sutí a hmotami včetně uložení na skládku. Nezahrnuje poplatek za skládku, který se vykazuje v položce 0141** (s výjimkou malého množství bouraného materiálu, kde je možné poplatek zahrnout do jednotkové ceny bourání – tento fakt musí být uveden v doplňujícím textu k položce) - veškeré další práce plynoucí z technologického předpisu a z platných předpisů