## Diskové pole
Předmět koupě - požadavky na technické zařízení typu: Diskové pole pro zálohování a rychlou obnovu dat
Celkový počet diskových polí: | 1 ks
Předmět požadavku | Minimální požadavky | Splněno ANO/NE | Popis splnění požadavku Prodávající uvede v popisu způsob splnění požadavku, parametry
Požadavky na kompatibilitu se stávajícím prostředím | Zadavatel používá zálohovací systém Veeam Backup and Replication ve verzi 12. Zadavatel požaduje diskové pole, které bude integrovatelné se stávajícím zálohovacím software. Zadavatel ověří požadované funkce na stránkách výrobce na níže uvedeném odkaze: https://www.veeam.com/alliance-partner-integrations-qualifications.html . Požadovaná funkce je „Storage Snapshot integration“ pro verzi 12 zálohovacího software.
Diskové pole musí být kompatibilní s virtualizační platformou VMware vSphere 8.0 U2 a novější pro následující protokoly: o NVMe-OF na přenosové vrstvě FC (platí pro VM na centrále) o NVMe-OF na přenosové vrstvě TCP a současně RDMA RoCEv2 (platí pro VM na pobočkách přes RDS 2.0) Zadavatel ověří požadované funkce na stránkách výrobce na níže uvedeném odkaze: https://www.vmware.com/resources/compatibility/search.php?deviceCategory=san
Požadavky na kapacitu | Nejméně 40TB čisté kapacity na nejméně deseti kusech disků.
Pole je rozšiřitelné na nejméně 120TB čisté kapacity bez přidávání dalších polic, pouze pomocí NVMe flash médií.
Všechny disky jsou NVMe. SAS nebo SATA disky nejsou povoleny.
Diskové pole musí podporovat deduplikaci a kompresi dat. Výpočet poměru deduplikace a komprese je dán čistě na uchazeči. Na diskovém poli bude virtualizační zátěž (VMware). Zdrojová data budou mít rozdílnou velikost bloku, nebudou šifrována ani komprimována. Při použití deduplikace a komprese k dosažení požadované čisté kapacity diskového pole, bude výrobce garantovat poměr deduplikace a komprese. Při nesplnění poměru deduplikace a komprese o více než-li 5%, dodá výrobce zdarma patřičnou diskovou kapacitu pomocí dodávky dalších/větších diskových médií a to nejpozději do 14 dní. Garanci musí držet výrobce po dobu 4 let. Pokud pole nepodporuje kompresi a deduplikaci zároveň globálně nad všemi ukládanými daty současně nebo pokud zapnutá deduplikace nebo komprese snižuje výkon pole pod požadavky zadavatele, pak je nutné dodat celkovou požadovanou kapacitu bez započítání deduplikace a komprese. Do poměru deduplikace a komprese nelze započíst snapshoty a tenký provisioning.
Zaplnění pole na 100% dostupné kapacity nesmí způsobit ztrátu přístupu k datům.
Požadavky na výkon | Požadovaný výkon úložiště při 100% náhodném přístupu a velikostí bloku 32 KB je minimálně 60 000 IOPS pro čtení a současně 30 000 IOPS pro zápis, maximální latence pole při použití zvoleného protokolu 0,5 ms. Hodnoty musí být dostupné pro dlouhodobou zátěž. V případě testování nejméně po dobu 24 hodin.
Maximální výkon úložiště musí být dosažitelný se všemi funkcemi redukce dat, které jsou aktivní a funkční, bez ohledu na stupeň zaplnění fyzického prostoru daty. V případě, že společně se zaplněním daty dochází k redukci výkonu datového uložiště, je přípustná instalace většího datového prostoru nad uvedený minimální požadovaný garantovaný objem dat. Tento prostor může být využit pro kompenzaci ztráty výkonu datového uložiště z důvodu zaplnění daty.
Výpadek kontroleru nezpůsobí pokles výkonu.
Zaplnění pole na 100% dostupné kapacity nesmí způsobit pokles výkonu.
Požadavky na rozšířitelnost | Možnost povýšení výkonu či generace diskového pole pomocí výměny-upgrade kontrolerů.
Povýšení kontrolerů musí přinést nejméně dvojnásobek požadovaného výkonu. Požadovaný výkon úložiště při 100% náhodném přístupu a velikostí bloku 32 KB je minimálně 120 000 IOPS pro čtení a 60 000 IOPS pro zápis, maximální latence pole při použití zvoleného protokolu 0,5 ms. Hodnoty musí být dostupné pro dlouhodobou zátěž. V případě testování nejméně po dobu 24 hodin.
Při povyšování kontrolerů nesmí dojít k přerušení provozu diskového pole (platí i pro nereplikované pole), nesmí dojít k výpadku výkonu či omezení funkcí diskového pole.
Při povýšení výkonu diskového pole musí být zachována stávající police i disková média.
Požadavky na replikaci | Pro lokální replikaci musí být použitelné FC porty na každém z instalovaných řadičů. Pole nemusí být porty vybaveno, stačí prokázat funkcionalitu na front-end portech popsaných níže.
Pro replikaci geograficky vzdálených datových úložišť budou vyhrazeny dva ethernetové porty o rychlosti 10/25Gbps na každém z instalovaných řadičů. Jedná se o jiné porty, než-li front-end porty zmíněné níže.
Řešení musí poskytovat úzkou integraci s virtualizační platformou poskytující analýzu kritických informací, funkcionality a dostupnosti celého řetězce od diskových úložišť až po úroveň konkrétních virtuálních serverů na platformě VMware vSphere. Nástroj musí zobrazovat přehledným grafickým způsobem rozložení zátěže od úrovně virtuálního serveru, přes využitý disk, datastore, hostitele až do úrovně použitého svazku a úložiště, ze kterého jsou konzumovány zdroje.
Součástí dodávky jsou technické, sw a licenční prostředky umožňující vzdálenou synchronní a asynchronní replikaci dat. Diskové pole musí být certifikováno pro ne-uniformní (non-uniform) vMSC VMware storage klastr s uvedením informace o podpoře na stránkách VMware (například články: 77061, 2134684, 51656, 2151070). Nelze použít diskové pole, kde vendor preferuje použití uniformního nad ne-uniformním VMware klastrem. Takto vytvořený geografický storage klastr musí poskytovat stejný volume (se stejným ID) pro operace čtení a zápisu na obou nabízených polích tvořících jednotný klastr.
Replikace musí fungovat na krajské metropolitní síti RDS 2.0, kde latence může dosáhnout až 10 ms.
Pro dvě disková pole v synchronním neuniformním clusteru dle popisu výše, musí technologie disponovat funkcí asynchronní replikace na třetí diskové pole v DR lokalitě.
Požadavky na architekturu a funkce diskového pole | Nabízené datové úložiště bude nejméně dvou řadičové pole v režimu řadičů active-active, ne ALUA
Diskové úložiště musí být vybaveno licencemi pro všechny požadované funkce systému a současně pro maximální dosažitelnou kapacitu nabízeného modelu. Požadavek se týká i na budoucí funkce systému. Zadavatel preferuje časově neomezenou licenci. Pokud je licence časově omezena, pak omezení nesmí být kratší, nežli sedm let.
Nabízené diskové pole nesmí obsahovat Single Point Of Failure tj.musí být odolné min.proti výpadku jedné komponenty typu řadič, zdroj, cache, ventilátor, HBA apod.
Výpadek žádné jedné komponenty včetně řadiče diskového pole, nesmí způsobit pokles požadovaného výkonu a kapacity pole.
Řešení musí nabídnout mechanismus pro detekci a opravu poškozených dat způsobem, který je transparentní pro servery.
Řešení musí podporovat šifrování dat pomocí standartních bezpečných algoritmů (např. AES-256 nebo silnější) a šifrovat všechna média podporovaná v zařízení. Šifrování dat nesmí ovlivnit výkon řešení. Šifrovací klíč musí být generován způsobem, který zabraňuje čtení dat z médií odebraných z pole. Pole musí dále podporovat ukládání šifrovacích klíčů na Key Management serveru Zadavatele.
Zadavatel požaduje funkcionalitu zabezpečeného snapshotu (neměnného, immutable) prostředky dodávaného blokového diskového úložiště. S takovým snapshotem není možno po nastavenou dobu nijak manipulovat (měnit, odstranit, modifikovat retenci) ani za použití nejvyšších administrátorských oprávnění v rámci daného diskového úložiště (ochrana proti zneužití administrátorských oprávnění).
Datové uložiště musí podporovat použití protokolu NVMe pro interní operace včetně komunikace s případnými dalšími diskovými policemi. V IO cestě nesmí být použitý SAS nebo SATA protokol.
Požadavky na přístupové protokoly | Diskové pole musí být přístupné pomocí blokových protokolů NVMe-OF, tradiční FC a iSCSI. Cílem finálního nasazení je NVMe-OF a iSCSI představuje pouze dočasné řešení do vyřešení problémů na straně VMware a operačních systémů.
Diskové pole musí být přístupné pomocí protokolu NFS v4.1. Starší protokoly typu NFS 3.0 nejsou povoleny. Diskové pole musí být přístupné pomocí protokolu CIFS pro operační systémy z rodiny Microsoft Windows s podporou přístupových seznamů.
V případě, že diskové pole nepodporuje výše zmíněné souborové služby, pak je možné tento požadavek naplnit pomocí předřazené souborové hlavy. Souborová hlava musí splnit následující požadavky: • Technické řešení musí splnit nejméně 60% výkonnostních požadavků na diskové pole (prostupnost, IOPS a latence). • Technické řešení předřazené diskové hlavy (software) musí pocházet od stejného výrobce (hardware může být odlišný). • Technické řešení musí mít nejméně dva redundantní kontroléry, nebo musí být řešeno pomocí clusteru nejméně dvou serverů. • Fyzické porty pro připojení souborové hlavy je nutné počítat navíc ke stávajícím požadavkům. Každá souborová hlava bude propojena nejméně jednou s každým kontrolérem diskového pole.
Fyzická rozhraní na každém diskovém řadiči | Nejméně 2 x FC port o rychlosti 32 Gbps s podporou NVMe-OF Nejméně 2 x Ethernet port o rychlosti 25 Gbps s podporou NVMe-OF Nejméně 2 x Ethernet port o rychlosti 25 Gbps pro replikaci Nejméně 1 x Ethernet management port o rychlosti 1 Gbps
Součástí dodávky musí být nejméně 4 ks FC multimode/short reach transceiverů stejného výrobce jako výrobce diskového pole.
Nejméně dva volné sloty na každém řadiči pro rozšíření o další karty: Nejméně rozšíření o další 4 porty FC 32 Gbps a současně nejméně 2 Ethernet porty s podporou TCP a RDMA RoCEv2. Všechny karty musí podporovat NVMe-OF. V případě, že pole bude už od výroby obsahovat nejméně 10 portů FC 32 Gbps a nejméně 10 portů Ethernet 25Gbps obojí s podporou NVMe-OF, nemusí plnit požadavek na volné sloty.
Management platforma | On premise nebo online management platforma. Platforma musí být v režimu vysoké dostupnosti active-active bez ohledu na to zda-li se jedná o on premise či online platformu. V případě on premise řešení je na Uchazeči dodávka HW a SW potřebného k naplnění tohoto cíle. Limit pro HW jsou 2 RU, 1000 W a maximálně 4 x 25/10GbE porty s podporou MLAG.
Management bude u diskového pole zobrazovat aktuální informance v reálném čase nejméně obsahující: Aktuální redukční poměr, zaplnění diskového pole, počet IOPS, latenci a prostupnost. Analytický nástroj platformy musí umožnit v grafu zobrazit za posledních nejméně 30 dní alespoň: počet IOPS, latenci a prostupnost. Dále pak musí nástroj zobrazit stav replikace-clusteru a přehled snapshotů.
Zadavatel požaduje prediktivní analýzu telemetrických dat diskového pole k varování před možným nedostatkem systémových zdrojů, HW a SW závadami, vysokou teplotou apod. Management platforma nebo diskové pole samotné (pakliže to je možné) musí být schopna zaslat varování před výše popsanými možnými událostmi.
Pro naplnění potřeb kybernetické bezpečnosti a monitorování dostupnosti musí dále zobrazovat auditní log a chybové hlášky nejméně 30 dní zpět. Pro ukládání starších logů na centrální log management platformu musí diskové pole podporovat nejméně protokol syslog.
Spotřeba Elektrické energie | Maximální příkon 3000 W v plné zátěži diskového pole.
Instalace do RACKu | Diskové pole musí disponovat lyžinami do standardního 19" racku s maximální velikostí 6 RU (včetně případných souborových hlav, bez případného managementu)
Čelní kryt | Odnímatelný čelní kryt s možností uzamčení.
Záruka | Záruční podpora výrobce 24x7 non stop s 15ti minutovou reakční dobou výrobce vzdáleně a doručením náhradního dílu následujícího pracovního dne v místě instalace na 4 roky (dále jen Záruka)
Nabízené diskové pole musí mít garanci podpory výrobce, minimálně v úrovni a rozsahu Záruky poskytnuté Zadavateli v době dodání zařízení, nejméně po dobu 7 let od data uvedení zařízení do provuzu u Zadavatele (a to jak z hlediska podpory SW i HW - tedy aktualizační a bezbečnostní balíčky a zajištění HW podpory výrobcem)

## Práce
Požadavky na práce spojené s dodávkou a zprovozněním backup hardware v prostředí zadavatele
Předmět požadavku | Minimální požadavky | Splněno ANO/NE | Popis splnění požadavku Prodávající uvede v popisu způsob splnění požadavku, parametry
Instalace diskových polí | Součástí dodávky je inicializace diskových polí, připojení k online management platformě a konfigurace cest NVMe-OF na hypervisorech Zadavatele.
Školení k diskovému poli a demonstrace funkcí | Součástí dodávky je školení nejméně třech administrátorů Zadavatele v konfiguraci a provozní správě diskového pole. Školení musí proběhnout na konkrétním diskovém poli v rozsahu nejméně dvou člověkodní. Školitel musí být technický specialista s platnou technickou certifikací výrobce diskového pole.