## Technické_podmínky
Příloha č. 2 zadávací dokumentace - Technické podmínky

Technické podmínky

Cévka odsávací bez přerušovače sání
-FR6 - FR18
-pro použití k odsávání z dýchacích cest
-měkký PVC materiál
-hladký povrch cévky pro snadné zavedení
-atraumatický, zaoblený konec cévky, druhý konec je opatřen barevnou koncovkou
-barva koncovek je shodná s mezinárodním kódem barev
-použitý materiál bez obsahu latexu a ftalátů
-sterilně baleno po 1 ks
-na konci cévky je centrální otvor a maximálně dva boční otvory umístěné protilehle nad sebou
-minimální délka musí být 40cm

Cévka odsávací bez přerušovače sání - protilehlá odsávací očka
-FR6 - FR18
-pro použití k odsávání z dýchacích cest
-měkký PVC materiál
-hladký povrch cévky pro snadné zavedení
-atraumatický, zaoblený konec cévky, druhý konec je opatřen barevnou koncovkou
-barva koncovek je shodná s mezinárodním kódem barev
-použitý materiál bez obsahu latexu a ftalátů
-sterilně baleno po 1 ks
-na konci cévky je centrální otvor a maximálně dva boční otvory umístěné proti sobě
-minimální délka musí být 45 cm

Cévka odsávací s přerušovačem sání
-FR6- FR18
-pro použití k odsávání z dýchacích cest
-měkký PVC materiál
-hladký povrch cévky pro snadné zavedení
-atraumatický, zaoblený konec cévky, druhý konec je opatřen barevnou koncovkou
-barva koncovek je shodná s mezinárodním kódem barev
-použitý materiál bez obsahu latexu a ftalátů
-sterilně baleno po 1 ks
-na konci cévky je centrální otvor a maximálně dva boční otvory umístěné nad sebou
-minimální délka musí být 45 cm
-přerušovač sání

Systém uzavřený odsávací Endotrcheální F14, 16 (min.54 cm, 24 hod)
-bezpečné odsávání u pacientů na mechanické ventilaci(odstranění sekretu z dýchacích cest
za současného udržení ventilace a kyslíkové terapie během celého odsávání)
-minimální délka 54 cm
- rozměry FR14,16
-doporučená doba použití minimálně 24 hod - doložit certifikátem
-sterilní, jednorázový
-použitý materiál bez obsahu latexu a ftalátů
-dvojitý otočný konektor
-dva porty - jeden pro výplach,druhý pro aplikaci aerosolu(MDI port)
-atraumatická špička
-kalibrovaný katetr se stupnicí pro určení hloubky zavedení
-katetr musí být chráněný transparentním rukávcem, skrz který musí snadno procházet
-katetr má na svém konci minimálně dva dostatečně velké postranní otvory
-odsávací ventil lze uzavřít otočením proti nechtěnému odsávání
-kontrola sání- při nasazení stříkačky a současném zmáčknutí přerušovače sání
se katetr automaticky propláchne
-konec systému musí být možné uzavřít krytkou
-samolepící štítek pacientské dokumentace s informacemi, kdy má být katetr vyměněn
-systém musí splňovat všechny požadavky pro provedení bezpečného lékařského zákroku

Systém uzavřený odsávací Tracheostomický F14 (min.30 cm, 24 hod)
-bezpečné odsávání u pacientů na mechanické ventilaci(odstranění sekretu z dýchacích cest
za současného udržení ventilace a kyslíkové terapie během celého odsávání)
-minimální délka 30 cm
- rozměry FR 14
-doporučená doba použití minimálně 24 hod - doložit certifikátem
-sterilní, jednorázový
-použitý materiál bez obsahu latexu a ftalátů
-dvojitý otočný konektor
-dva porty - jeden pro výplach,druhý pro aplikaci aerosolu(MDI port)
-atraumatická špička
-kalibrovaný katetr se stupnicí pro určení hloubky zavedení
-katetr musí být chráněný transparentním rukávcem, skrz který musí snadno procházet
-katetr má na svém konci minimálně dva dostatečně velké postranní otvory
-kontrola sání- při nasazení stříkačky a současném zmáčknutí přerušovače sání
se katetr automaticky propláchne
-odsávací ventil lze uzavřít otočením proti nechtěnému odsávání
-konec systému musí být možné uzavřít krytkou
-samolepící štítek pacientské dokumentace s informacemi, kdy má být katetr vyměněn
-systém musí splňovat všechny požadavky pro provedení bezpečného lékařského zákroku

Systém uzavřený odsávací Endotrcheální F12 ,14, 16 (min.54 cm, 72 hod)
-bezpečné odsávání u pacientů na mechanické ventilaci(odstranění sekretu z dýchacích cest
za současného udržení ventilace a kyslíkové terapie během celého odsávání)
-minimální délka 54 cm
- rozměry FR 12,14,16
-doporučená doba použití minimálně 72 hod - doložit certifikátem
-sterilní, jednorázový
-použitý materiál bez obsahu latexu a ftalátů
-dvojitý otočný konektor
-dva porty - jeden pro výplach,druhý pro aplikaci aerosolu(MDI port)
-atraumatická špička
-kalibrovaný katetr se stupnicí pro určení hloubky zavedení
-katetr musí být chráněný transparentním rukávcem, skrz který musí snadno procházet
-katetr má na svém konci minimálně dva dostatečně velké postranní otvory
-odsávací ventil lze uzavřít otočením proti nechtěnému odsávání
-kontrola sání- při nasazení stříkačky a současném zmáčknutí přerušovače sání
se katetr automaticky propláchne
-konec systému musí být možné uzavřít krytkou
-samolepící štítek pacientské dokumentace s informacemi, kdy má být katetr vyměněn
-systém musí splňovat všechny požadavky pro provedení bezpečného lékařského zákroku

Systém uzavřený odsávací Tracheostomický F12,14, 16 (min.30 cm, 72 hod)
-bezpečné odsávání u pacientů na mechanické ventilaci(odstranění sekretu z dýchacích cest
za současného udržení ventilace a kyslíkové terapie během celého odsávání)
-minimální délka 30 cm
- rozměry FR 12, 14, 16
-doporučená doba použití minimálně 72 hod - doložit certifikátem
-sterilní, jednorázový
-použitý materiál bez obsahu latexu a ftalátů
-dvojitý otočný konektor
-dva porty - jeden pro výplach,druhý pro aplikaci aerosolu(MDI port)
-atraumatická špička
-kalibrovaný katetr se stupnicí pro určení hloubky zavedení
-katetr musí být chráněný transparentním rukávcem, skrz který musí snadno procházet
-katetr má na svém konci minimálně dva dostatečně velké postranní otvory
-odsávací ventil lze uzavřít otočením proti nechtěnému odsávání
-kontrola sání- při nasazení stříkačky a současném zmáčknutí přerušovače sání
se katetr automaticky propláchne
-konec systému musí být možné uzavřít krytkou
-samolepící štítek pacientské dokumentace s informacemi, kdy má být katetr vyměněn
-systém musí splňovat všechny požadavky pro provedení bezpečného lékařského zákroku