## Rekapitulace stavby
Export Komplet | [28 empty] | 2.0 |  |  |  |  | False | False | {a290a514-0f43-418d-a742-9dc82de38d3f}
[20 empty] | >> skryté sloupce << | [12 empty] | 0,01 | 21
[33 empty] | 0,01 | 15
|  | REKAPITULACE STAVBY | [18 empty] | v --- níže se nacházejí doplnkové a pomocné údaje k sestavám --- v | [11 empty] | 0,001
|  | Kód: | [30 empty] | 0,01
|  | Stavba: |  |  |  |  | Oprava a nátěr východní a severní fasády včetně restaurování - čp. 78, 79 | [25 empty] | 0,01
|  | KSO: | [13 empty] | CC-CZ: | [16 empty] | 0,01
|  | Místo: |  |  |  |  | Krajská knihovna v Pardubicích, Pernštýnské nám. 78, 79 | [8 empty] | Datum: | [16 empty] | 0,01
0,01
|  | Zadavatel: | [13 empty] | IČ: | [16 empty] | 0,01
|  |  | Krajská knihovna v Pardubicích, Pernštýnské nám. 77, Pardubice | [12 empty] | DIČ: | [16 empty] | 0,01
0,01
|  | Zhotovitel: | [13 empty] | IČ: | [16 empty] | 0,01
[16 empty] | DIČ: | [16 empty] | 0,01
False
|  | Projektant: | [13 empty] | IČ: | [16 empty] | False
[16 empty] | DIČ: | [16 empty] | True
0,01
|  | Zpracovatel: | [13 empty] | IČ: | [16 empty] | 0,01
[16 empty] | DIČ: | [16 empty] | True
Poznámka:
|  | Cena bez DPH | [13 empty] | 0
[8 empty] | Sazba daně |  |  | Základ daně |  |  |  |  | Výše daně
|  | DPH |  | základní |  |  |  | 21% |  |  | 0 |  |  |  |  | 0
|  |  |  | snížená |  |  |  | 15% |  |  | 0 |  |  |  |  | 0
|  |  |  | zákl. přenesená |  |  |  | 21% |  |  | 0 |  |  |  |  | 0
|  |  |  | sníž. přenesená |  |  |  | 15% |  |  | 0 |  |  |  |  | 0
|  |  |  | nulová |  |  |  | 0% |  |  | 0 |  |  |  |  | 0
|  | Cena s DPH | [6 empty] | v |  |  | CZK |  |  |  | 0
|  | Projektant | [11 empty] | Zpracovatel
|  | Datum a podpis: | [7 empty] | Razítko |  |  |  | Datum a podpis: |  |  | Razítko
|  | Objednavatel | [11 empty] | Zhotovitel
|  | Datum a podpis: | [7 empty] | Razítko |  |  |  | Datum a podpis: |  |  | Razítko
REKAPITULACE OBJEKTŮ STAVBY A SOUPISŮ PRACÍ
Kód:
| Stavba: | [6 empty] | Oprava a nátěr východní a severní fasády včetně restaurování, VZ/02/2024
| Místo: | [6 empty] | Krajská knihovna v Pardubicích, Pernštýnské nám. 78, 79 | [6 empty] | Datum:
| Zadavatel: | [6 empty] | Krajská knihovna v Pardubicích, Pernštýnské nám. 77, Pardubice | [6 empty] | Projektant: | [5 empty] | Informatívní údaje z listů zakázek
| Zhotovitel: | [13 empty] | Zpracovatel:
| Kód |  |  |  | Popis | [7 empty] | Cena bez DPH [CZK] |  |  |  |  | Cena s DPH [CZK] | Typ |  | z toho Ostat. náklady [CZK] | DPH [CZK] | Normohodiny [h] | DPH základní [CZK] | DPH snížená [CZK] | DPH základní přenesená [CZK] | DPH snížená přenesená [CZK] | Základna DPH základní | Základna DPH snížená | Základna DPH zákl. přenesená | Základna DPH sníž. přenesená | Základna DPH nulová
| Náklady z rozpočtů | [11 empty] | 0 |  |  |  |  | 0 |  |  | 0 | 0 | 2937.2342 | 0 | 0 | 0 | 0 | 0 | 0 | 0 | 0 | 0 | D | 0 | ###NOIMPORT### | IMPORT | {a290a514-0f43-418d-a742-9dc82de38d3f} | {00000000-0000-0000-0000-000000000000}
/ |  | 01 |  |  |  | Objekt č.p 78 | [6 empty] | 0 |  |  |  |  | 0 | STA |  | 0 | 0 | 952.0402 | 0 | 0 | 0 | 0 | 0 | 0 | 0 | 0 | 0 |  | 1 |  | IMPORT | {f4e0accb-0326-4a0e-b111-8250f21b9f54} | {a290a514-0f43-418d-a742-9dc82de38d3f} | 2
/ |  | 02 |  |  |  | Dům čp.79 - Beránek - uliční část do náměstí | [6 empty] | 0 |  |  |  |  | 0 | STA |  | 0 | 0 | 1245.051 | 0 | 0 | 0 | 0 | 0 | 0 | 0 | 0 | 0 |  | 1 |  | IMPORT | {4b40ac8c-ffc0-4bd8-96b8-6a79ae56d06c} | {a290a514-0f43-418d-a742-9dc82de38d3f} | 2
/ |  | 03 |  |  |  | Dům čp.79 - Beránek - Ke zvonici uliční část | [6 empty] | 0 |  |  |  |  | 0 | STA |  | 0 | 0 | 740.143 | 0 | 0 | 0 | 0 | 0 | 0 | 0 | 0 | 0 |  | 1 |  | IMPORT | {e7b14c3a-584d-482b-a493-cd4d16e625d2} | {a290a514-0f43-418d-a742-9dc82de38d3f} | 2

## 01 - Objekt č.p 78
[9 empty] | >> skryté sloupce << | [9 empty] | {f4e0accb-0326-4a0e-b111-8250f21b9f54}
2
| KRYCÍ LIST SOUPISU PRACÍ | [8 empty] | v --- níže se nacházejí doplnkové a pomocné údaje k sestavám --- v | [8 empty] | False
Stavba:
Oprava a nátěr východní a severní fasády včetně restaurování - čp. 78, 79
Objekt:
01 - Objekt č.p 78
| KSO: |  |  |  |  | CC-CZ:
| Místo: |  | Krajská knihovna Pardubice - č.p. 78, 79 |  |  | Datum:
| Zadavatel: |  |  |  |  | IČ:
|  | Krajská knihovna Pardubice |  |  |  | DIČ:
| Zhotovitel: |  |  |  |  | IČ:
DIČ:
| Projektant: |  |  |  |  | IČ:
DIČ:
| Zpracovatel: |  |  |  |  | IČ:
DIČ:
Poznámka:
| Cena bez DPH | [5 empty] | 0
|  |  | Základ daně |  |  | Sazba daně | Výše daně
| DPH | základní | 0 |  |  | 21% | 0
|  | snížená | 0 |  |  | 15% | 0
|  | zákl. přenesená | 0 |  |  | 21% | 0
|  | sníž. přenesená | 0 |  |  | 15% | 0
|  | nulová | 0 |  |  | 0% | 0
| Cena s DPH |  |  | v | CZK |  | 0
| Projektant |  |  | Zpracovatel
| Datum a podpis: |  | Razítko | Datum a podpis: |  |  | Razítko
| Objednavatel |  |  | Zhotovitel
| Datum a podpis: |  | Razítko | Datum a podpis: |  |  | Razítko
REKAPITULACE ČLENĚNÍ SOUPISU PRACÍ
Stavba:
Oprava a nátěr východní a severní fasády včetně restaurování - čp. 78, 79
Objekt:
01 - Objekt č.p 78
Místo: |  |  | Krajská knihovna Pardubice - č.p. 78, 79 |  |  | Datum:
Zadavatel: |  |  | Krajská knihovna Pardubice |  |  | Projektant:
Zhotovitel: | [5 empty] | Zpracovatel:
Kód dílu - Popis | [6 empty] | Cena celkem [CZK]
Náklady ze soupisu prací | [6 empty] | 0 | [12 empty] | -1
| HSV - Práce a dodávky HSV | [5 empty] | 0
| 6 - Úpravy povrchů, podlahy a osazování výplní | [5 empty] | 0
| 9 - Ostatní konstrukce a práce, bourání | [5 empty] | 0
| 997 - Přesun sutě | [5 empty] | 0
| 998 - Přesun hmot | [5 empty] | 0
| R01 - Restaurátorské práce | [5 empty] | 0
| PSV - Práce a dodávky PSV | [5 empty] | 0
| 764 - Konstrukce klempířské | [5 empty] | 0
| 783 - Dokončovací práce - nátěry | [5 empty] | 0
| VRN - Vedlejší rozpočtové náklady | [5 empty] | 0
| VRN3 - Zařízení staveniště | [5 empty] | 0
SOUPIS PRACÍ
Stavba:
Oprava a nátěr východní a severní fasády včetně restaurování - čp. 78, 79
Objekt:
01 - Objekt č.p 78
Místo: |  |  | Krajská knihovna Pardubice - č.p. 78, 79 |  |  | Datum:
Zadavatel: |  |  | Krajská knihovna Pardubice |  |  | Projektant:
Zhotovitel: | [5 empty] | Zpracovatel:
PČ | Typ | Kód | Popis | MJ | Množství | J.cena [CZK] | Cena celkem [CZK] | Cenová soustava |  |  | DPH | J. Nh [h] | Nh celkem [h] | J. hmotnost [t] | Hmotnost celkem [t] | J. suť [t] | Suť Celkem [t]
Náklady soupisu celkem | [6 empty] | 0 | [5 empty] | 952.0402 |  | 9.439 |  | 0.89273 |  | D | -1 | [10 empty] | 0
| D | HSV | Práce a dodávky HSV |  |  |  | 0 | [5 empty] | 883.8147 |  | 9.1849 |  | 0.807 | 1 | D | 0 |  |  |  | ROZPOCET | [6 empty] | 0
| D | 6 | Úpravy povrchů, podlahy a osazování výplní |  |  |  | 0 | [5 empty] | 659.3901 |  | 9.1836 |  | 0 | 1 | D | 1 |  |  |  | ROZPOCET | [6 empty] | 0
1 | K | 619991011 | Obalení konstrukcí a prvků fólií přilepenou lepící páskou | m2 | 15 | 0 | 0 |  |  |  | základní | 0.08 | 1.2 | 0 | 0 | 0 | 0 | 4 | K | 2 |  |  |  | ROZPOCET | 0 | 0 | 0 | 0 | 0 | 1 | 0 | 4 | 237038980
| VV |  | zakrývání krytiny | [15 empty] | VV | 2 | 1 | True | 0 | ROZPOCET
| VV |  | 15 |  | 15 | [13 empty] | VV | 2 | 2 | True | 0 | ROZPOCET
| VV |  | Součet |  | 15 | [13 empty] | VV | 2 | 4 | True | 1 | ROZPOCET
2 | K | 619R001 | Lokální injektáž omítek | m2 | 40 | 0 | 0 |  |  |  | základní | 0 | 0 | 0 | 0 | 0 | 0 | 4 | K | 2 |  |  |  | ROZPOCET | 0 | 0 | 0 | 0 | 0 | 1 | 0 | 4 | -761363350
3 | K | 619R002 | Proškrábnutí spar, prasklin a jejich doplnění | m2 | 120 | 0 | 0 |  |  |  | základní | 0 | 0 | 0 | 0 | 0 | 0 | 4 | K | 2 |  |  |  | ROZPOCET | 0 | 0 | 0 | 0 | 0 | 1 | 0 | 4 | -807268459
4 | K | 622131121 | Penetrační nátěr vnějších stěn nanášený ručně | m2 | 152.9 | 0 | 0 |  |  |  | základní | 0.074 | 11.3146 | 0.00026 | 0.039754 | 0 | 0 | 4 | K | 2 |  |  |  | ROZPOCET | 0 | 0 | 0 | 0 | 0 | 1 | 0 | 4 | 261390583
| VV |  | 20+132,9 |  | 152.9 | [13 empty] | VV | 2 | 2 | True | 0 | ROZPOCET
| VV |  | Součet |  | 152.9 | [13 empty] | VV | 2 | 4 | True | 1 | ROZPOCET
5 | K | 622316121 | Sanační vápenná jednovrstvá omítka vnějších stěn nanášená ručně | m2 | 5 | 0 | 0 |  |  |  | základní | 0.47 | 2.35 | 0.02 | 0.1 | 0 | 0 | 4 | K | 2 |  |  |  | ROZPOCET | 0 | 0 | 0 | 0 | 0 | 1 | 0 | 4 | 133673224
| VV |  | "sokl" 5 |  | 5 | [13 empty] | VV | 2 | 2 | True | 0 | ROZPOCET
| VV |  | Součet |  | 5 | [13 empty] | VV | 2 | 4 | True | 1 | ROZPOCET
6 | K | 622325352 | Oprava vnější vápenné omítky s celoplošným přeštukováním členitosti 2 v rozsahu přes 10 do 20 % | m2 | 20 | 0 | 0 |  |  |  | základní | 0.972 | 19.44 | 0.01701 | 0.3402 | 0 | 0 | 4 | K | 2 |  |  |  | ROZPOCET | 0 | 0 | 0 | 0 | 0 | 1 | 0 | 4 | -408881625
| VV |  | Oprava zaatikové části - ke střeše | [15 empty] | VV | 2 | 1 | True | 0 | ROZPOCET
| VV |  | 20 |  | 20 | [13 empty] | VV | 2 | 2 | True | 0 | ROZPOCET
| VV |  | Součet |  | 20 | [13 empty] | VV | 2 | 4 | True | 1 | ROZPOCET
7 | K | 622325459 | Oprava vnější vápenné omítky s celoplošným přeštukováním členitosti 3 v rozsahu přes 80 do 100 % | m2 | 132.9 | 0 | 0 |  |  |  | základní | 4.465 | 593.3985 | 0.06534 | 8.6837 | 0 | 0 | 4 | K | 2 |  |  |  | ROZPOCET | 0 | 0 | 0 | 0 | 0 | 1 | 0 | 4 | 2098134564
8 | K | 622328231 | Potažení vnějších stěn sanačním štukem tloušťky do 3 mm | m2 | 5 | 0 | 0 |  |  |  | základní | 0.252 | 1.26 | 0.004 | 0.02 | 0 | 0 | 4 | K | 2 |  |  |  | ROZPOCET | 0 | 0 | 0 | 0 | 0 | 1 | 0 | 4 | -390642019
| VV |  | "sokl" 5 |  | 5 | [13 empty] | VV | 2 | 2 | True | 0 | ROZPOCET
| VV |  | Součet |  | 5 | [13 empty] | VV | 2 | 4 | True | 1 | ROZPOCET
9 | K | 629991011 | Zakrytí výplní otvorů a svislých ploch fólií přilepenou lepící páskou | m2 | 125.35 | 0 | 0 |  |  |  | základní | 0.06 | 7.521 | 0 | 0 | 0 | 0 | 4 | K | 2 |  |  |  | ROZPOCET | 0 | 0 | 0 | 0 | 0 | 1 | 0 | 4 | -1355801158
| VV |  | výplně otvorů | [15 empty] | VV | 2 | 1 | True | 0 | ROZPOCET
| VV |  | 60,35+65 |  | 125.35 | [13 empty] | VV | 2 | 2 | True | 0 | ROZPOCET
| VV |  | Součet |  | 125.35 | [13 empty] | VV | 2 | 4 | True | 1 | ROZPOCET
10 | K | 629995101 | Očištění vnějších ploch tlakovou vodou | m2 | 152.9 | 0 | 0 |  |  |  | základní | 0.14 | 21.406 | 0 | 0 | 0 | 0 | 4 | K | 2 |  |  |  | ROZPOCET | 0 | 0 | 0 | 0 | 0 | 1 | 0 | 4 | -1823992298
| VV |  | Oprava zaatikové části - ke střeše | [15 empty] | VV | 2 | 1 | True | 0 | ROZPOCET
| VV |  | 20 |  | 20 | [13 empty] | VV | 2 | 2 | True | 0 | ROZPOCET
| VV |  | plocha fasády | [15 empty] | VV | 2 | 1 | True | 0 | ROZPOCET
| VV |  | 132,9 |  | 132.9 | [13 empty] | VV | 2 | 2 | True | 0 | ROZPOCET
| VV |  | Součet |  | 152.9 | [13 empty] | VV | 2 | 4 | True | 1 | ROZPOCET
11 | K | 629999011 | Příplatek k úpravám povrchů za provádění styku dvou barev nebo struktur na fasádě | m | 20 | 0 | 0 |  |  |  | základní | 0.075 | 1.5 | 0 | 0 | 0 | 0 | 4 | K | 2 |  |  |  | ROZPOCET | 0 | 0 | 0 | 0 | 0 | 1 | 0 | 4 | 1785653611
| D | 9 | Ostatní konstrukce a práce, bourání |  |  |  | 0 | [5 empty] | 179.2809 |  | 0.00128 |  | 0.807 | 1 | D | 1 |  |  |  | ROZPOCET | [6 empty] | 0
12 | K | 941111122 | Montáž lešení řadového trubkového lehkého s podlahami zatížení do 200 kg/m2 š od 0,9 do 1,2 m v přes 10 do 25 m | m2 | 132.9 | 0 | 0 |  |  |  | základní | 0.16 | 21.264 | 0 | 0 | 0 | 0 | 4 | K | 2 |  |  |  | ROZPOCET | 0 | 0 | 0 | 0 | 0 | 1 | 0 | 4 | -268014699
13 | K | 941111222 | Příplatek k lešení řadovému trubkovému lehkému s podlahami do 200 kg/m2 š od 0,9 do 1,2 m v přes 10 do 25 m za každý den použití | m2 | 11961 | 0 | 0 |  |  |  | základní | 0 | 0 | 0 | 0 | 0 | 0 | 4 | K | 2 |  |  |  | ROZPOCET | 0 | 0 | 0 | 0 | 0 | 1 | 0 | 4 | -608866119
14 | K | 941111822 | Demontáž lešení řadového trubkového lehkého s podlahami zatížení do 200 kg/m2 š od 0,9 do 1,2 m v přes 10 do 25 m | m2 | 132.9 | 0 | 0 |  |  |  | základní | 0.1 | 13.29 | 0 | 0 | 0 | 0 | 4 | K | 2 |  |  |  | ROZPOCET | 0 | 0 | 0 | 0 | 0 | 1 | 0 | 4 | 1066440616
15 | K | 942111121 | Montáž lešení vysunutého trubkového s podepřením v do 20 m | m2 | 29.62 | 0 | 0 |  |  |  | základní | 0.556 | 16.4687 | 0 | 0 | 0 | 0 | 4 | K | 2 |  |  |  | ROZPOCET | 0 | 0 | 0 | 0 | 0 | 1 | 0 | 4 | 2089464771
16 | K | 942111221 | Příplatek k lešení vysunutému trubkovému s podepřením v do 20 m za každý den použití | m2 | 2665.8 | 0 | 0 |  |  |  | základní | 0 | 0 | 0 | 0 | 0 | 0 | 4 | K | 2 |  |  |  | ROZPOCET | 0 | 0 | 0 | 0 | 0 | 1 | 0 | 4 | -726692038
| VV |  | 29,62*90 'Přepočtené koeficientem množství |  | 2665.8 | [13 empty] | VV | 2 | 2 | False | 1 | ROZPOCET
17 | K | 942111821 | Demontáž lešení vysunutého trubkového s podepřením v do 20 m | m2 | 29.62 | 0 | 0 |  |  |  | základní | 0.349 | 10.3374 | 0 | 0 | 0 | 0 | 4 | K | 2 |  |  |  | ROZPOCET | 0 | 0 | 0 | 0 | 0 | 1 | 0 | 4 | 5713113
18 | K | 944511111 | Montáž ochranné sítě z textilie z umělých vláken | m2 | 132.9 | 0 | 0 |  |  |  | základní | 0.049 | 6.5121 | 0 | 0 | 0 | 0 | 4 | K | 2 |  |  |  | ROZPOCET | 0 | 0 | 0 | 0 | 0 | 1 | 0 | 4 | 716423569
19 | K | 944511211 | Příplatek k ochranné síti za každý den použití | m2 | 11961 | 0 | 0 |  |  |  | základní | 0 | 0 | 0 | 0 | 0 | 0 | 4 | K | 2 |  |  |  | ROZPOCET | 0 | 0 | 0 | 0 | 0 | 1 | 0 | 4 | -2079762301
20 | K | 944511811 | Demontáž ochranné sítě z textilie z umělých vláken | m2 | 132.9 | 0 | 0 |  |  |  | základní | 0.033 | 4.3857 | 0 | 0 | 0 | 0 | 4 | K | 2 |  |  |  | ROZPOCET | 0 | 0 | 0 | 0 | 0 | 1 | 0 | 4 | -383021875
21 | K | 952902141 | Čištění budov drhnutí drsných podlah s chemickými prostředky | m2 | 32 | 0 | 0 |  |  |  | základní | 0.042 | 1.344 | 4e-05 | 0.00128 | 0 | 0 | 4 | K | 2 |  |  |  | ROZPOCET | 0 | 0 | 0 | 0 | 0 | 1 | 0 | 4 | 1981983384
| VV |  | očištění chodníků po ukončení prací | [15 empty] | VV | 2 | 1 | True | 0 | ROZPOCET
| VV |  | 32 |  | 32 | [13 empty] | VV | 2 | 2 | True | 0 | ROZPOCET
| VV |  | Součet |  | 32 | [13 empty] | VV | 2 | 4 | True | 1 | ROZPOCET
22 | K | 978015331 | Otlučení (osekání) vnější vápenné nebo vápenocementové omítky stupně členitosti 1 a 2 v rozsahu přes 10 do 20 % | m2 | 20 | 0 | 0 |  |  |  | základní | 0.04 | 0.8 | 0 | 0 | 0.01 | 0.2 | 4 | K | 2 |  |  |  | ROZPOCET | 0 | 0 | 0 | 0 | 0 | 1 | 0 | 4 | 719701628
| VV |  | Oprava zaatikové části - ke střeše | [15 empty] | VV | 2 | 1 | True | 0 | ROZPOCET
| VV |  | 20 |  | 20 | [13 empty] | VV | 2 | 2 | True | 0 | ROZPOCET
| VV |  | Součet |  | 20 | [13 empty] | VV | 2 | 4 | True | 1 | ROZPOCET
23 | K | 978015391 | Otlučení (osekání) vnější vápenné nebo vápenocementové omítky stupně členitosti 1 a 2 v rozsahu přes 80 do 100 % | m2 | 5 | 0 | 0 |  |  |  | základní | 0.22 | 1.1 | 0 | 0 | 0.059 | 0.295 | 4 | K | 2 |  |  |  | ROZPOCET | 0 | 0 | 0 | 0 | 0 | 1 | 0 | 4 | 847157096
| VV |  | Osekání zdegradované omítky soklu | [15 empty] | VV | 2 | 1 | True | 0 | ROZPOCET
| VV |  | 5 |  | 5 | [13 empty] | VV | 2 | 2 | True | 0 | ROZPOCET
| VV |  | Součet |  | 5 | [13 empty] | VV | 2 | 4 | True | 1 | ROZPOCET
24 | K | 978035117 | Odstranění tenkovrstvé omítky tl do 2 mm obroušením v rozsahu přes 50 do 100 % | m2 | 120 | 0 | 0 |  |  |  | základní | 0.3 | 36 | 0 | 0 | 0.0026 | 0.312 | 4 | K | 2 |  |  |  | ROZPOCET | 0 | 0 | 0 | 0 | 0 | 1 | 0 | 4 | -1279123489
| VV |  | Celoplošné odstranění štukového souvrství | [15 empty] | VV | 2 | 1 | True | 0 | ROZPOCET
| VV |  | 120 |  | 120 | [13 empty] | VV | 2 | 2 | True | 0 | ROZPOCET
| VV |  | Součet |  | 120 | [13 empty] | VV | 2 | 4 | True | 1 | ROZPOCET
25 | K | 985131311 | Ruční dočištění ploch stěn, rubu kleneb a podlah ocelových kartáči | m2 | 132.9 | 0 | 0 |  |  |  | základní | 0.51 | 67.779 | 0 | 0 | 0 | 0 | 4 | K | 2 |  |  |  | ROZPOCET | 0 | 0 | 0 | 0 | 0 | 1 | 0 | 4 | -713702969
| D | 997 | Přesun sutě |  |  |  | 0 | [5 empty] | 3.0764 |  | 0 |  | 0 | 1 | D | 1 |  |  |  | ROZPOCET | [6 empty] | 0
26 | K | 997013152 | Vnitrostaveništní doprava suti a vybouraných hmot pro budovy v přes 6 do 9 m s omezením mechanizace | t | 0.893 | 0 | 0 |  |  |  | základní | 3.01 | 2.6879 | 0 | 0 | 0 | 0 | 4 | K | 2 |  |  |  | ROZPOCET | 0 | 0 | 0 | 0 | 0 | 1 | 0 | 4 | -1024405918
27 | K | 997013509 | Příplatek k odvozu suti a vybouraných hmot na skládku ZKD 1 km přes 1 km | t | 26.79 | 0 | 0 |  |  |  | základní | 0.006 | 0.16074 | 0 | 0 | 0 | 0 | 4 | K | 2 |  |  |  | ROZPOCET | 0 | 0 | 0 | 0 | 0 | 1 | 0 | 4 | -902563802
| VV |  | 0,893*30 'Přepočtené koeficientem množství |  | 26.79 | [13 empty] | VV | 2 | 2 | False | 1 | ROZPOCET
28 | K | 997013511 | Odvoz suti a vybouraných hmot z meziskládky na skládku do 1 km s naložením a se složením | t | 0.893 | 0 | 0 |  |  |  | základní | 0.255 | 0.22772 | 0 | 0 | 0 | 0 | 4 | K | 2 |  |  |  | ROZPOCET | 0 | 0 | 0 | 0 | 0 | 1 | 0 | 4 | 186423412
29 | K | 997013631 | Poplatek za uložení na skládce (skládkovné) stavebního odpadu směsného kód odpadu 17 09 04 | t | 0.893 | 0 | 0 |  |  |  | základní | 0 | 0 | 0 | 0 | 0 | 0 | 4 | K | 2 |  |  |  | ROZPOCET | 0 | 0 | 0 | 0 | 0 | 1 | 0 | 4 | -567137648
| D | 998 | Přesun hmot |  |  |  | 0 | [5 empty] | 42.0673 |  | 0 |  | 0 | 1 | D | 1 |  |  |  | ROZPOCET | [6 empty] | 0
30 | K | 998018002 | Přesun hmot ruční pro budovy v přes 6 do 12 m | t | 9.185 | 0 | 0 |  |  |  | základní | 4.58 | 42.0673 | 0 | 0 | 0 | 0 | 4 | K | 2 |  |  |  | ROZPOCET | 0 | 0 | 0 | 0 | 0 | 1 | 0 | 4 | 2065206374
| D | R01 | Restaurátorské práce |  |  |  | 0 | [5 empty] | 0 |  | 0 |  | 0 | 1 | D | 1 |  |  |  | ROZPOCET | [6 empty] | 0
31 | K | RE01 | Průzkum a záměr na nástěnné malby a terakotových restaurátorská prvků | kus | 1 | 0 | 0 |  |  |  | základní | 0 | 0 | 0 | 0 | 0 | 0 | 4 | K | 2 |  |  |  | ROZPOCET | 0 | 0 | 0 | 0 | 0 | 1 | 0 | 4 | 129753152
32 | K | RE02 | Záverečná restaurátorská zpráva | kus | 1 | 0 | 0 |  |  |  | základní | 0 | 0 | 0 | 0 | 0 | 0 | 4 | K | 2 |  |  |  | ROZPOCET | 0 | 0 | 0 | 0 | 0 | 1 | 0 | 4 | -1201830080
33 | K | RE03 | Restaurování nástěnných maleb | soubor | 1 | 0 | 0 |  |  |  | základní | 0 | 0 | 0 | 0 | 0 | 0 | 4 | K | 2 |  |  |  | ROZPOCET | 0 | 0 | 0 | 0 | 0 | 1 | 0 | 4 | -915597373
| P |  | Poznámka k položce: Nástěnné malby: Zajištění nesoudržných omítkových ker Strukturální konsolidace Revize druhotných tmelů Injektáž a vyplnění prasklin Fixáž, upevnění barevné vrstvy Revize druhotných retuší Čištění Tmelení Retuš a případná korekce vizuálně rušivých defektů | [15 empty] | P | 2
34 | K | RE04 | Restaurování terakotových prvků | soubor | 2 | 0 | 0 |  |  |  | základní | 0 | 0 | 0 | 0 | 0 | 0 | 4 | K | 2 |  |  |  | ROZPOCET | 0 | 0 | 0 | 0 | 0 | 1 | 0 | 4 | 1331908853
| P |  | Poznámka k položce: Fotodokumentace Čištění Strukturální konsolidace Injektáž a vyplnění prasklin Plastická retuš - doplnění a reprofilace Barevná retuš | [15 empty] | P | 2
35 | K | RE05 | Restaurování kamenných ostění oken | soubor | 3 | 0 | 0 |  |  |  | základní | 0 | 0 | 0 | 0 | 0 | 0 | 4 | K | 2 |  |  |  | ROZPOCET | 0 | 0 | 0 | 0 | 0 | 1 | 0 | 4 | -530997712
| P |  | Poznámka k položce: čištění (vodní pára, mikropískování), odstranění starých nevhodných tmelů a spár, konsolidace, lokální injektáž, plasticka retuš a spárování, barevná retuš, zakrývání oken, hydrofobizace | [15 empty] | P | 2
36 | K | RE06 | Reprofilace korunní římsy se štítovou římsou | soubor | 1 | 0 | 0 |  |  |  | základní | 0 | 0 | 0 | 0 | 0 | 0 | 4 | K | 2 |  |  |  | ROZPOCET | 0 | 0 | 0 | 0 | 0 | 1 | 0 | 4 | -410092775
37 | K | RE07 | Reprofilace šambrán a nadokeníků | kus | 6 | 0 | 0 |  |  |  | základní | 0 | 0 | 0 | 0 | 0 | 0 | 4 | K | 2 |  |  |  | ROZPOCET | 0 | 0 | 0 | 0 | 0 | 1 | 0 | 4 | -1752623550
38 | K | RE08 | Reprofilace oken. parapetů | kus | 3 | 0 | 0 |  |  |  | základní | 0 | 0 | 0 | 0 | 0 | 0 | 4 | K | 2 |  |  |  | ROZPOCET | 0 | 0 | 0 | 0 | 0 | 1 | 0 | 4 | 2146005994
39 | K | RE09 | Provedení revize tmelení prejz, doplnění maltoviny | soubor | 1 | 0 | 0 |  |  |  | základní | 0 | 0 | 0 | 0 | 0 | 0 | 4 | K | 2 |  |  |  | ROZPOCET | 0 | 0 | 0 | 0 | 0 | 1 | 0 | 4 | -1810514710
40 | K | RE10 | Zásah na zdobných štuk.reliefech | soubor | 1 | 0 | 0 |  |  |  | základní | 0 | 0 | 0 | 0 | 0 | 0 | 4 | K | 2 |  |  |  | ROZPOCET | 0 | 0 | 0 | 0 | 0 | 1 | 0 | 4 | -168145032
| D | PSV | Práce a dodávky PSV |  |  |  | 0 | [5 empty] | 68.2255 |  | 0.25411 |  | 0.08573 | 2 | D | 0 |  |  |  | ROZPOCET | [6 empty] | 0
| D | 764 | Konstrukce klempířské |  |  |  | 0 | [5 empty] | 16.5453 |  | 0.08745 |  | 0.08573 | 2 | D | 1 |  |  |  | ROZPOCET | [6 empty] | 0
41 | K | 764002851 | Demontáž oplechování parapetů do suti | m | 7 | 0 | 0 |  |  |  | základní | 0.195 | 1.365 | 0 | 0 | 0.00167 | 0.01169 | 16 | K | 2 |  |  |  | ROZPOCET | 0 | 0 | 0 | 0 | 0 | 1 | 0 | 16 | 1669183813
42 | K | 764002861 | Demontáž oplechování říms a ozdobných prvků do suti | m | 12 | 0 | 0 |  |  |  | základní | 0.256 | 3.072 | 0 | 0 | 0.00223 | 0.02676 | 16 | K | 2 |  |  |  | ROZPOCET | 0 | 0 | 0 | 0 | 0 | 1 | 0 | 16 | 1974360773
43 | K | 764004861 | Demontáž svodu do suti | m | 12 | 0 | 0 |  |  |  | základní | 0.147 | 1.764 | 0 | 0 | 0.00394 | 0.04728 | 16 | K | 2 |  |  |  | ROZPOCET | 0 | 0 | 0 | 0 | 0 | 1 | 0 | 16 | 139759536
44 | K | 764246345 | Oplechování parapetů rovných celoplošně lepené z TiZn lesklého plechu rš 400 mm | m | 7 | 0 | 0 |  |  |  | základní | 0.363 | 2.541 | 0.00315 | 0.02205 | 0 | 0 | 16 | K | 2 |  |  |  | ROZPOCET | 0 | 0 | 0 | 0 | 0 | 1 | 0 | 16 | -455604894
45 | K | 764248325 | Oplechování římsy rovné celoplošně lepené z TiZn lesklého plechu rš 400 mm | m | 12 | 0 | 0 |  |  |  | základní | 0.248 | 2.976 | 0.00318 | 0.03816 | 0 | 0 | 16 | K | 2 |  |  |  | ROZPOCET | 0 | 0 | 0 | 0 | 0 | 1 | 0 | 16 | -328284974
46 | K | 764541346 | Kotlík oválný (trychtýřový) pro podokapní žlaby z TiZn lesklého plechu 330/100 mm | kus | 1 | 0 | 0 |  |  |  | základní | 0.4 | 0.4 | 0.00048 | 0.00048 | 0 | 0 | 16 | K | 2 |  |  |  | ROZPOCET | 0 | 0 | 0 | 0 | 0 | 1 | 0 | 16 | 1685724472
47 | K | 764548323 | Svody kruhové včetně objímek, kolen, odskoků z TiZn lesklého plechu průměru 100 mm | m | 12 | 0 | 0 |  |  |  | základní | 0.334 | 4.008 | 0.00223 | 0.02676 | 0 | 0 | 16 | K | 2 |  |  |  | ROZPOCET | 0 | 0 | 0 | 0 | 0 | 1 | 0 | 16 | 1950875354
48 | K | 764R001 | úprava styku plechování a říms | soubor | 1 | 0 | 0 |  |  |  | základní | 0 | 0 | 0 | 0 | 0 | 0 | 16 | K | 2 |  |  |  | ROZPOCET | 0 | 0 | 0 | 0 | 0 | 1 | 0 | 16 | 1975673801
49 | K | 764R002 | Příprava podkladu pro oplechování | m | 31 | 0 | 0 |  |  |  | základní | 0 | 0 | 0 | 0 | 0 | 0 | 16 | K | 2 |  |  |  | ROZPOCET | 0 | 0 | 0 | 0 | 0 | 1 | 0 | 16 | -1354025346
50 | K | 998764102 | Přesun hmot tonážní pro konstrukce klempířské v objektech v přes 6 do 12 m | t | 0.087 | 0 | 0 |  |  |  | základní | 4.82 | 0.41934 | 0 | 0 | 0 | 0 | 16 | K | 2 |  |  |  | ROZPOCET | 0 | 0 | 0 | 0 | 0 | 1 | 0 | 16 | 305739201
| D | 783 | Dokončovací práce - nátěry |  |  |  | 0 | [5 empty] | 51.6802 |  | 0.16666 |  | 0 | 2 | D | 1 |  |  |  | ROZPOCET | [6 empty] | 0
51 | K | 783801401 | Ometení omítek před provedením nátěru | m2 | 152.9 | 0 | 0 |  |  |  | základní | 0.012 | 1.8348 | 0 | 0 | 0 | 0 | 16 | K | 2 |  |  |  | ROZPOCET | 0 | 0 | 0 | 0 | 0 | 1 | 0 | 16 | 864947141
| VV |  | 20+132,9 |  | 152.9 | [13 empty] | VV | 2 | 2 | True | 0 | ROZPOCET
| VV |  | Součet |  | 152.9 | [13 empty] | VV | 2 | 4 | True | 1 | ROZPOCET
52 | K | 783801403 | Oprášení omítek před provedením nátěru | m2 | 152.9 | 0 | 0 |  |  |  | základní | 0.014 | 2.1406 | 0 | 0 | 0 | 0 | 16 | K | 2 |  |  |  | ROZPOCET | 0 | 0 | 0 | 0 | 0 | 1 | 0 | 16 | -434879033
53 | K | 783823133 | Penetrační silikátový nátěr hladkých, tenkovrstvých zrnitých nebo štukových omítek | m2 | 152.9 | 0 | 0 |  |  |  | základní | 0.075 | 11.4675 | 0.00011 | 0.016819 | 0 | 0 | 16 | K | 2 |  |  |  | ROZPOCET | 0 | 0 | 0 | 0 | 0 | 1 | 0 | 16 | -2098853247
54 | K | 783826313 | Mikroarmovací silikátový nátěr omítek | m2 | 152.9 | 0 | 0 |  |  |  | základní | 0.237 | 36.2373 | 0.00098 | 0.14984 | 0 | 0 | 16 | K | 2 |  |  |  | ROZPOCET | 0 | 0 | 0 | 0 | 0 | 1 | 0 | 16 | 2072340832
| D | VRN | Vedlejší rozpočtové náklady |  |  |  | 0 | [5 empty] | 0 |  | 0 |  | 0 | 5 | D | 0 |  |  |  | ROZPOCET | [6 empty] | 0
| D | VRN3 | Zařízení staveniště |  |  |  | 0 | [5 empty] | 0 |  | 0 |  | 0 | 5 | D | 1 |  |  |  | ROZPOCET | [6 empty] | 0
55 | K | 030001000 | Zařízení staveniště | … | 1 | 0 | 0 |  |  |  | základní | 0 | 0 | 0 | 0 | 0 | 0 | 1024 | K | 2 |  |  |  | ROZPOCET | 0 | 0 | 0 | 0 | 0 | 1 | 0 | 1024 | -681327228
56 | K | 034103000 | Oplocení staveniště | m | 34 | 0 | 0 |  |  |  | základní | 0 | 0 | 0 | 0 | 0 | 0 | 1024 | K | 2 |  |  |  | ROZPOCET | 0 | 0 | 0 | 0 | 0 | 1 | 0 | 1024 | -1503904361
57 | K | 035002000 | Pronájmy ploch, objektů | m2 | 40 | 0 | 0 |  |  |  | základní | 0 | 0 | 0 | 0 | 0 | 0 | 1024 | K | 2 |  |  |  | ROZPOCET | 0 | 0 | 0 | 0 | 0 | 1 | 0 | 1024 | -1933806717
| VV |  | Zábor chodníků a ZS | [15 empty] | VV | 2 | 1 | True | 0 | ROZPOCET
| VV |  | 40 |  | 40 | [13 empty] | VV | 2 | 2 | True | 0 | ROZPOCET
| VV |  | Součet |  | 40 | [13 empty] | VV | 2 | 4 | True | 1 | ROZPOCET

## 02 - Dům čp.79 - Beránek ...
[9 empty] | >> skryté sloupce << | [9 empty] | {4b40ac8c-ffc0-4bd8-96b8-6a79ae56d06c}
2
| KRYCÍ LIST SOUPISU PRACÍ | [8 empty] | v --- níže se nacházejí doplnkové a pomocné údaje k sestavám --- v | [8 empty] | False
Stavba:
Oprava a nátěr východní a severní fasády včetně restaurování - čp. 78, 79
Objekt:
02 - Dům čp.79 - Beránek - uliční část do náměstí
| KSO: |  |  |  |  | CC-CZ:
| Místo: |  | Krajská knihovna Pardubice - č.p. 78, 79 |  |  | Datum:
| Zadavatel: |  |  |  |  | IČ:
|  | Krajská knihovna Pardubice |  |  |  | DIČ:
| Zhotovitel: |  |  |  |  | IČ:
DIČ:
| Projektant: |  |  |  |  | IČ:
DIČ:
| Zpracovatel: |  |  |  |  | IČ:
DIČ:
Poznámka:
| Cena bez DPH | [5 empty] | 0
|  |  | Základ daně |  |  | Sazba daně | Výše daně
| DPH | základní | 0 |  |  | 21% | 0
|  | snížená | 0 |  |  | 15% | 0
|  | zákl. přenesená | 0 |  |  | 21% | 0
|  | sníž. přenesená | 0 |  |  | 15% | 0
|  | nulová | 0 |  |  | 0% | 0
| Cena s DPH |  |  | v | CZK |  | 0
| Projektant |  |  | Zpracovatel
| Datum a podpis: |  | Razítko | Datum a podpis: |  |  | Razítko
| Objednavatel |  |  | Zhotovitel
| Datum a podpis: |  | Razítko | Datum a podpis: |  |  | Razítko
REKAPITULACE ČLENĚNÍ SOUPISU PRACÍ
Stavba:
Oprava a nátěr východní a severní fasády včetně restaurování - čp. 78, 79
Objekt:
02 - Dům čp.79 - Beránek - uliční část do náměstí
Místo: |  |  | Krajská knihovna Pardubice - č.p. 78, 79 |  |  | Datum:
Zadavatel: |  |  | Krajská knihovna Pardubice |  |  | Projektant:
Zhotovitel: | [5 empty] | Zpracovatel:
Kód dílu - Popis | [6 empty] | Cena celkem [CZK]
Náklady ze soupisu prací | [6 empty] | 0 | [12 empty] | -1
| HSV - Práce a dodávky HSV | [5 empty] | 0
| 3 - Svislé a kompletní konstrukce | [5 empty] | 0
| 6 - Úpravy povrchů, podlahy a osazování výplní | [5 empty] | 0
| 9 - Ostatní konstrukce a práce, bourání | [5 empty] | 0
| 997 - Přesun sutě | [5 empty] | 0
| 998 - Přesun hmot | [5 empty] | 0
| R01 - Restaurátorské práce | [5 empty] | 0
| PSV - Práce a dodávky PSV | [5 empty] | 0
| 764 - Konstrukce klempířské | [5 empty] | 0
| 783 - Dokončovací práce - nátěry | [5 empty] | 0
| VRN - Vedlejší rozpočtové náklady | [5 empty] | 0
| VRN3 - Zařízení staveniště | [5 empty] | 0
SOUPIS PRACÍ
Stavba:
Oprava a nátěr východní a severní fasády včetně restaurování - čp. 78, 79
Objekt:
02 - Dům čp.79 - Beránek - uliční část do náměstí
Místo: |  |  | Krajská knihovna Pardubice - č.p. 78, 79 |  |  | Datum:
Zadavatel: |  |  | Krajská knihovna Pardubice |  |  | Projektant:
Zhotovitel: | [5 empty] | Zpracovatel: | 0
PČ | Typ | Kód | Popis | MJ | Množství | J.cena [CZK] | Cena celkem [CZK] | Cenová soustava |  |  | DPH | J. Nh [h] | Nh celkem [h] | J. hmotnost [t] | Hmotnost celkem [t] | J. suť [t] | Suť Celkem [t]
Náklady soupisu celkem | [6 empty] | 0 | [5 empty] | 1245.051 |  | 24.3159 |  | 0.99913 |  | D | -1 | [10 empty] | 0
| D | HSV | Práce a dodávky HSV |  |  |  | 0 | [5 empty] | 1129.6097 |  | 23.8935 |  | 0.89 | 1 | D | 0 |  |  |  | ROZPOCET | [6 empty] | 0
| D | 3 | Svislé a kompletní konstrukce |  |  |  | 0 | [5 empty] | 81.313 |  | 17.243 |  | 0 | 1 | D | 1 |  |  |  | ROZPOCET | [6 empty] | 0
1 | K | 349235861 | Doplnění plošných fasádních prvků vyložených přes 80 do 150 mm | m2 | 66.65 | 0 | 0 |  |  |  | základní | 1.22 | 81.313 | 0.25871 | 17.243 | 0 | 0 | 4 | K | 2 |  |  |  | ROZPOCET | 0 | 0 | 0 | 0 | 0 | 1 | 0 | 4 | 2106638122
| D | 6 | Úpravy povrchů, podlahy a osazování výplní |  |  |  | 0 | [5 empty] | 784.605 |  | 6.6492 |  | 0 | 1 | D | 1 |  |  |  | ROZPOCET | [6 empty] | 0
2 | K | 619991011 | Obalení konstrukcí a prvků fólií přilepenou lepící páskou | m2 | 20 | 0 | 0 |  |  |  | základní | 0.08 | 1.6 | 0 | 0 | 0 | 0 | 4 | K | 2 |  |  |  | ROZPOCET | 0 | 0 | 0 | 0 | 0 | 1 | 0 | 4 | 1634248066
| VV |  | zakrývání krytiny | [15 empty] | VV | 2 | 1 | True | 0 | ROZPOCET
| VV |  | 20 |  | 20 | [13 empty] | VV | 2 | 2 | True | 0 | ROZPOCET
| VV |  | Součet |  | 20 | [13 empty] | VV | 2 | 4 | True | 1 | ROZPOCET
3 | K | 619R001 | Lokální injektáž omítek | m2 | 40 | 0 | 0 |  |  |  | základní | 0 | 0 | 0 | 0 | 0 | 0 | 4 | K | 2 |  |  |  | ROZPOCET | 0 | 0 | 0 | 0 | 0 | 1 | 0 | 4 | -1255697894
4 | K | 619R002 | Proškrábnutí spar, prasklin a jejich doplnění | m2 | 237 | 0 | 0 |  |  |  | základní | 0 | 0 | 0 | 0 | 0 | 0 | 4 | K | 2 |  |  |  | ROZPOCET | 0 | 0 | 0 | 0 | 0 | 1 | 0 | 4 | 1871904476
5 | K | 622316121 | Sanační vápenná jednovrstvá omítka vnějších stěn nanášená ručně | m2 | 10 | 0 | 0 |  |  |  | základní | 0.47 | 4.7 | 0.02 | 0.2 | 0 | 0 | 4 | K | 2 |  |  |  | ROZPOCET | 0 | 0 | 0 | 0 | 0 | 1 | 0 | 4 | 536960576
| VV |  | "sokl" 10 |  | 10 | [13 empty] | VV | 2 | 2 | True | 0 | ROZPOCET
| VV |  | Součet |  | 10 | [13 empty] | VV | 2 | 4 | True | 1 | ROZPOCET
6 | K | 622325302 | Oprava vnější vápenné štukové omítky členitosti 2 v rozsahu přes 10 do 20 % | m2 | 237 | 0 | 0 |  |  |  | základní | 0.398 | 94.326 | 0.01244 | 2.9483 | 0 | 0 | 4 | K | 2 |  |  |  | ROZPOCET | 0 | 0 | 0 | 0 | 0 | 1 | 0 | 4 | -1870294396
| VV |  | Doplnení degradovaných omítek do 15% plochy | [15 empty] | VV | 2 | 1 | True | 0 | ROZPOCET
| VV |  | 237 |  | 237 | [13 empty] | VV | 2 | 2 | True | 0 | ROZPOCET
| VV |  | Součet |  | 237 | [13 empty] | VV | 2 | 4 | True | 1 | ROZPOCET
7 | K | 622325352 | Oprava vnější vápenné omítky s celoplošným přeštukováním členitosti 2 v rozsahu přes 10 do 20 % | m2 | 30 | 0 | 0 |  |  |  | základní | 0.972 | 29.16 | 0.01701 | 0.5103 | 0 | 0 | 4 | K | 2 |  |  |  | ROZPOCET | 0 | 0 | 0 | 0 | 0 | 1 | 0 | 4 | -363754836
| VV |  | Oprava zaatikové části - ke střeše | [15 empty] | VV | 2 | 1 | True | 0 | ROZPOCET
| VV |  | 30 |  | 30 | [13 empty] | VV | 2 | 2 | True | 0 | ROZPOCET
| VV |  | Součet |  | 30 | [13 empty] | VV | 2 | 4 | True | 1 | ROZPOCET
8 | K | 622325451 | Oprava vnější vápenné omítky s celoplošným přeštukováním členitosti 3 v rozsahu do 10 % | m2 | 237 | 0 | 0 |  |  |  | základní | 2.562 | 607.194 | 0.01245 | 2.9506 | 0 | 0 | 4 | K | 2 |  |  |  | ROZPOCET | 0 | 0 | 0 | 0 | 0 | 1 | 0 | 4 | -119837894
9 | K | 622328231 | Potažení vnějších stěn sanačním štukem tloušťky do 3 mm | m2 | 10 | 0 | 0 |  |  |  | základní | 0.252 | 2.52 | 0.004 | 0.04 | 0 | 0 | 4 | K | 2 |  |  |  | ROZPOCET | 0 | 0 | 0 | 0 | 0 | 1 | 0 | 4 | 1767787453
| VV |  | "sokl" 10 |  | 10 | [13 empty] | VV | 2 | 2 | True | 0 | ROZPOCET
| VV |  | Součet |  | 10 | [13 empty] | VV | 2 | 4 | True | 1 | ROZPOCET
10 | K | 629991011 | Zakrytí výplní otvorů a svislých ploch fólií přilepenou lepící páskou | m2 | 85 | 0 | 0 |  |  |  | základní | 0.06 | 5.1 | 0 | 0 | 0 | 0 | 4 | K | 2 |  |  |  | ROZPOCET | 0 | 0 | 0 | 0 | 0 | 1 | 0 | 4 | 1086223903
| VV |  | oblepy oken,dveří,výloh atd. | [15 empty] | VV | 2 | 1 | True | 0 | ROZPOCET
| VV |  | 85 |  | 85 | [13 empty] | VV | 2 | 2 | True | 0 | ROZPOCET
| VV |  | Součet |  | 85 | [13 empty] | VV | 2 | 4 | True | 1 | ROZPOCET
11 | K | 629995101 | Očištění vnějších ploch tlakovou vodou | m2 | 267 | 0 | 0 |  |  |  | základní | 0.14 | 37.38 | 0 | 0 | 0 | 0 | 4 | K | 2 |  |  |  | ROZPOCET | 0 | 0 | 0 | 0 | 0 | 1 | 0 | 4 | -158165697
| VV |  | Oprava zaatikové části - ke střeše | [15 empty] | VV | 2 | 1 | True | 0 | ROZPOCET
| VV |  | 30 |  | 30 | [13 empty] | VV | 2 | 2 | True | 0 | ROZPOCET
| VV |  | plocha fasády | [15 empty] | VV | 2 | 1 | True | 0 | ROZPOCET
| VV |  | 237 |  | 237 | [13 empty] | VV | 2 | 2 | True | 0 | ROZPOCET
| VV |  | Součet |  | 267 | [13 empty] | VV | 2 | 4 | True | 1 | ROZPOCET
12 | K | 629999011 | Příplatek k úpravám povrchů za provádění styku dvou barev nebo struktur na fasádě | m | 35 | 0 | 0 |  |  |  | základní | 0.075 | 2.625 | 0 | 0 | 0 | 0 | 4 | K | 2 |  |  |  | ROZPOCET | 0 | 0 | 0 | 0 | 0 | 1 | 0 | 4 | 133162328
| D | 9 | Ostatní konstrukce a práce, bourání |  |  |  | 0 | [5 empty] | 150.8156 |  | 0.00128 |  | 0.89 | 1 | D | 1 |  |  |  | ROZPOCET | [6 empty] | 0
13 | K | 941111122 | Montáž lešení řadového trubkového lehkého s podlahami zatížení do 200 kg/m2 š od 0,9 do 1,2 m v přes 10 do 25 m | m2 | 237 | 0 | 0 |  |  |  | základní | 0.16 | 37.92 | 0 | 0 | 0 | 0 | 4 | K | 2 |  |  |  | ROZPOCET | 0 | 0 | 0 | 0 | 0 | 1 | 0 | 4 | 1440252809
14 | K | 941111222 | Příplatek k lešení řadovému trubkovému lehkému s podlahami do 200 kg/m2 š od 0,9 do 1,2 m v přes 10 do 25 m za každý den použití | m2 | 21330 | 0 | 0 |  |  |  | základní | 0 | 0 | 0 | 0 | 0 | 0 | 4 | K | 2 |  |  |  | ROZPOCET | 0 | 0 | 0 | 0 | 0 | 1 | 0 | 4 | 981708498
15 | K | 941111822 | Demontáž lešení řadového trubkového lehkého s podlahami zatížení do 200 kg/m2 š od 0,9 do 1,2 m v přes 10 do 25 m | m2 | 237 | 0 | 0 |  |  |  | základní | 0.1 | 23.7 | 0 | 0 | 0 | 0 | 4 | K | 2 |  |  |  | ROZPOCET | 0 | 0 | 0 | 0 | 0 | 1 | 0 | 4 | 1201646121
16 | K | 942111121 | Montáž lešení vysunutého trubkového s podepřením v do 20 m | m2 | 29.62 | 0 | 0 |  |  |  | základní | 0.556 | 16.4687 | 0 | 0 | 0 | 0 | 4 | K | 2 |  |  |  | ROZPOCET | 0 | 0 | 0 | 0 | 0 | 1 | 0 | 4 | -304639847
17 | K | 942111221 | Příplatek k lešení vysunutému trubkovému s podepřením v do 20 m za každý den použití | m2 | 2665.8 | 0 | 0 |  |  |  | základní | 0 | 0 | 0 | 0 | 0 | 0 | 4 | K | 2 |  |  |  | ROZPOCET | 0 | 0 | 0 | 0 | 0 | 1 | 0 | 4 | -2123927503
| VV |  | 29,62*90 'Přepočtené koeficientem množství |  | 2665.8 | [13 empty] | VV | 2 | 2 | False | 1 | ROZPOCET
18 | K | 942111821 | Demontáž lešení vysunutého trubkového s podepřením v do 20 m | m2 | 29.62 | 0 | 0 |  |  |  | základní | 0.349 | 10.3374 | 0 | 0 | 0 | 0 | 4 | K | 2 |  |  |  | ROZPOCET | 0 | 0 | 0 | 0 | 0 | 1 | 0 | 4 | -2068129183
19 | K | 944511111 | Montáž ochranné sítě z textilie z umělých vláken | m2 | 237 | 0 | 0 |  |  |  | základní | 0.049 | 11.613 | 0 | 0 | 0 | 0 | 4 | K | 2 |  |  |  | ROZPOCET | 0 | 0 | 0 | 0 | 0 | 1 | 0 | 4 | -654887117
20 | K | 944511211 | Příplatek k ochranné síti za každý den použití | m2 | 21330 | 0 | 0 |  |  |  | základní | 0 | 0 | 0 | 0 | 0 | 0 | 4 | K | 2 |  |  |  | ROZPOCET | 0 | 0 | 0 | 0 | 0 | 1 | 0 | 4 | -842423460
21 | K | 944511811 | Demontáž ochranné sítě z textilie z umělých vláken | m2 | 237 | 0 | 0 |  |  |  | základní | 0.033 | 7.821 | 0 | 0 | 0 | 0 | 4 | K | 2 |  |  |  | ROZPOCET | 0 | 0 | 0 | 0 | 0 | 1 | 0 | 4 | 788384957
22 | K | 944711111 | Montáž záchytné stříšky š do 1,5 m | m | 10 | 0 | 0 |  |  |  | základní | 0.288 | 2.88 | 0 | 0 | 0 | 0 | 4 | K | 2 |  |  |  | ROZPOCET | 0 | 0 | 0 | 0 | 0 | 1 | 0 | 4 | -1564237317
23 | K | 944711211 | Příplatek k záchytné stříšce š přes do 1,5 m za každý den použití | m | 900 | 0 | 0 |  |  |  | základní | 0 | 0 | 0 | 0 | 0 | 0 | 4 | K | 2 |  |  |  | ROZPOCET | 0 | 0 | 0 | 0 | 0 | 1 | 0 | 4 | 273196643
| VV |  | 10*90 'Přepočtené koeficientem množství |  | 900 | [13 empty] | VV | 2 | 2 | False | 1 | ROZPOCET
24 | K | 944711811 | Demontáž záchytné stříšky š přes do 1,5 m | m | 10 | 0 | 0 |  |  |  | základní | 0.134 | 1.34 | 0 | 0 | 0 | 0 | 4 | K | 2 |  |  |  | ROZPOCET | 0 | 0 | 0 | 0 | 0 | 1 | 0 | 4 | 639954910
25 | K | 952902141 | Čištění budov drhnutí drsných podlah s chemickými prostředky | m2 | 32 | 0 | 0 |  |  |  | základní | 0.042 | 1.344 | 4e-05 | 0.00128 | 0 | 0 | 4 | K | 2 |  |  |  | ROZPOCET | 0 | 0 | 0 | 0 | 0 | 1 | 0 | 4 | 588119920
| VV |  | očištění chodníků po ukončení prací | [15 empty] | VV | 2 | 1 | True | 0 | ROZPOCET
| VV |  | 32 |  | 32 | [13 empty] | VV | 2 | 2 | True | 0 | ROZPOCET
| VV |  | Součet |  | 32 | [13 empty] | VV | 2 | 4 | True | 1 | ROZPOCET
26 | K | 978015331 | Otlučení (osekání) vnější vápenné nebo vápenocementové omítky stupně členitosti 1 a 2 v rozsahu přes 10 do 20 % | m2 | 30 | 0 | 0 |  |  |  | základní | 0.04 | 1.2 | 0 | 0 | 0.01 | 0.3 | 4 | K | 2 |  |  |  | ROZPOCET | 0 | 0 | 0 | 0 | 0 | 1 | 0 | 4 | -966382186
| VV |  | Oprava zaatikové části - ke střeše | [15 empty] | VV | 2 | 1 | True | 0 | ROZPOCET
| VV |  | 30 |  | 30 | [13 empty] | VV | 2 | 2 | True | 0 | ROZPOCET
| VV |  | Součet |  | 30 | [13 empty] | VV | 2 | 4 | True | 1 | ROZPOCET
27 | K | 978015391 | Otlučení (osekání) vnější vápenné nebo vápenocementové omítky stupně členitosti 1 a 2 v rozsahu přes 80 do 100 % | m2 | 10 | 0 | 0 |  |  |  | základní | 0.22 | 2.2 | 0 | 0 | 0.059 | 0.59 | 4 | K | 2 |  |  |  | ROZPOCET | 0 | 0 | 0 | 0 | 0 | 1 | 0 | 4 | 2059395961
| VV |  | Osekání zdegradované omítky soklu | [15 empty] | VV | 2 | 1 | True | 0 | ROZPOCET
| VV |  | 10 |  | 10 | [13 empty] | VV | 2 | 2 | True | 0 | ROZPOCET
| VV |  | Součet |  | 10 | [13 empty] | VV | 2 | 4 | True | 1 | ROZPOCET
28 | K | 985131311 | Ruční dočištění ploch stěn, rubu kleneb a podlah ocelových kartáči | m2 | 66.65 | 0 | 0 |  |  |  | základní | 0.51 | 33.9915 | 0 | 0 | 0 | 0 | 4 | K | 2 |  |  |  | ROZPOCET | 0 | 0 | 0 | 0 | 0 | 1 | 0 | 4 | 746628085
| D | 997 | Přesun sutě |  |  |  | 0 | [5 empty] | 3.4416 |  | 0 |  | 0 | 1 | D | 1 |  |  |  | ROZPOCET | [6 empty] | 0
29 | K | 997013152 | Vnitrostaveništní doprava suti a vybouraných hmot pro budovy v přes 6 do 9 m s omezením mechanizace | t | 0.999 | 0 | 0 |  |  |  | základní | 3.01 | 3.007 | 0 | 0 | 0 | 0 | 4 | K | 2 |  |  |  | ROZPOCET | 0 | 0 | 0 | 0 | 0 | 1 | 0 | 4 | -1073251294
30 | K | 997013509 | Příplatek k odvozu suti a vybouraných hmot na skládku ZKD 1 km přes 1 km | t | 29.97 | 0 | 0 |  |  |  | základní | 0.006 | 0.17982 | 0 | 0 | 0 | 0 | 4 | K | 2 |  |  |  | ROZPOCET | 0 | 0 | 0 | 0 | 0 | 1 | 0 | 4 | 1675049999
| VV |  | 0,999*30 'Přepočtené koeficientem množství |  | 29.97 | [13 empty] | VV | 2 | 2 | False | 1 | ROZPOCET
31 | K | 997013511 | Odvoz suti a vybouraných hmot z meziskládky na skládku do 1 km s naložením a se složením | t | 0.999 | 0 | 0 |  |  |  | základní | 0.255 | 0.25474 | 0 | 0 | 0 | 0 | 4 | K | 2 |  |  |  | ROZPOCET | 0 | 0 | 0 | 0 | 0 | 1 | 0 | 4 | 1262515913
32 | K | 997013631 | Poplatek za uložení na skládce (skládkovné) stavebního odpadu směsného kód odpadu 17 09 04 | t | 0.999 | 0 | 0 |  |  |  | základní | 0 | 0 | 0 | 0 | 0 | 0 | 4 | K | 2 |  |  |  | ROZPOCET | 0 | 0 | 0 | 0 | 0 | 1 | 0 | 4 | -575405661
| D | 998 | Přesun hmot |  |  |  | 0 | [5 empty] | 109.4345 |  | 0 |  | 0 | 1 | D | 1 |  |  |  | ROZPOCET | [6 empty] | 0
33 | K | 998018002 | Přesun hmot ruční pro budovy v přes 6 do 12 m | t | 23.894 | 0 | 0 |  |  |  | základní | 4.58 | 109.4345 | 0 | 0 | 0 | 0 | 4 | K | 2 |  |  |  | ROZPOCET | 0 | 0 | 0 | 0 | 0 | 1 | 0 | 4 | 888423470
| D | R01 | Restaurátorské práce |  |  |  | 0 | [5 empty] | 0 |  | 0 |  | 0 | 1 | D | 1 |  |  |  | ROZPOCET | [6 empty] | 0
34 | K | RE01 | Rest . záměr na štukové a kamenné prvky | kus | 1 | 0 | 0 |  |  |  | základní | 0 | 0 | 0 | 0 | 0 | 0 | 4 | K | 2 |  |  |  | ROZPOCET | 0 | 0 | 0 | 0 | 0 | 1 | 0 | 4 | -1098790737
35 | K | RE02 | Záverečná restaurátorská zpráva | kus | 1 | 0 | 0 |  |  |  | základní | 0 | 0 | 0 | 0 | 0 | 0 | 4 | K | 2 |  |  |  | ROZPOCET | 0 | 0 | 0 | 0 | 0 | 1 | 0 | 4 | 447529940
36 | K | RE05 | Restaurování kamenných ostění oken | soubor | 3 | 0 | 0 |  |  |  | základní | 0 | 0 | 0 | 0 | 0 | 0 | 4 | K | 2 |  |  |  | ROZPOCET | 0 | 0 | 0 | 0 | 0 | 1 | 0 | 4 | 1136132868
| P |  | Poznámka k položce: čištění (vodní pára, mikropískování), odstranění starých nevhodných tmelů a spár, konsolidace, lokální injektáž, plasticka retuš a spárování, barevná retuš, zakrývání oken, hydrofobizace | [15 empty] | P | 2
37 | K | RE06 | Reprofilace korunní římsy se štítovou římsou | soubor | 1 | 0 | 0 |  |  |  | základní | 0 | 0 | 0 | 0 | 0 | 0 | 4 | K | 2 |  |  |  | ROZPOCET | 0 | 0 | 0 | 0 | 0 | 1 | 0 | 4 | -1848944658
38 | K | RE07 | Reprofilace šambrán a nadokeníků | kus | 6 | 0 | 0 |  |  |  | základní | 0 | 0 | 0 | 0 | 0 | 0 | 4 | K | 2 |  |  |  | ROZPOCET | 0 | 0 | 0 | 0 | 0 | 1 | 0 | 4 | -1036944232
39 | K | RE08 | reprofilace parapetních říms | kus | 6 | 0 | 0 |  |  |  | základní | 0 | 0 | 0 | 0 | 0 | 0 | 4 | K | 2 |  |  |  | ROZPOCET | 0 | 0 | 0 | 0 | 0 | 1 | 0 | 4 | -25879958
40 | K | RE09 | Provedení revize tmelení prejz, doplnění maltoviny | soubor | 1 | 0 | 0 |  |  |  | základní | 0 | 0 | 0 | 0 | 0 | 0 | 4 | K | 2 |  |  |  | ROZPOCET | 0 | 0 | 0 | 0 | 0 | 1 | 0 | 4 | -43834831
41 | K | RE10 | Zásah na zdobných štuk.reliefech | soubor | 1 | 0 | 0 |  |  |  | základní | 0 | 0 | 0 | 0 | 0 | 0 | 4 | K | 2 |  |  |  | ROZPOCET | 0 | 0 | 0 | 0 | 0 | 1 | 0 | 4 | -898976005
| D | PSV | Práce a dodávky PSV |  |  |  | 0 | [5 empty] | 115.4413 |  | 0.42239 |  | 0.10913 | 2 | D | 0 |  |  |  | ROZPOCET | [6 empty] | 0
| D | 764 | Konstrukce klempířské |  |  |  | 0 | [5 empty] | 23.5053 |  | 0.12591 |  | 0.10913 | 2 | D | 1 |  |  |  | ROZPOCET | [6 empty] | 0
42 | K | 764002851 | Demontáž oplechování parapetů do suti | m | 13 | 0 | 0 |  |  |  | základní | 0.195 | 2.535 | 0 | 0 | 0.00167 | 0.02171 | 16 | K | 2 |  |  |  | ROZPOCET | 0 | 0 | 0 | 0 | 0 | 1 | 0 | 16 | -327569249
43 | K | 764002861 | Demontáž oplechování říms a ozdobných prvků do suti | m | 18 | 0 | 0 |  |  |  | základní | 0.256 | 4.608 | 0 | 0 | 0.00223 | 0.04014 | 16 | K | 2 |  |  |  | ROZPOCET | 0 | 0 | 0 | 0 | 0 | 1 | 0 | 16 | 1948791654
44 | K | 764004861 | Demontáž svodu do suti | m | 12 | 0 | 0 |  |  |  | základní | 0.147 | 1.764 | 0 | 0 | 0.00394 | 0.04728 | 16 | K | 2 |  |  |  | ROZPOCET | 0 | 0 | 0 | 0 | 0 | 1 | 0 | 16 | 169874304
45 | K | 764246345 | Oplechování parapetů rovných celoplošně lepené z TiZn lesklého plechu rš 400 mm | m | 13 | 0 | 0 |  |  |  | základní | 0.363 | 4.719 | 0.00315 | 0.04095 | 0 | 0 | 16 | K | 2 |  |  |  | ROZPOCET | 0 | 0 | 0 | 0 | 0 | 1 | 0 | 16 | 134965496
46 | K | 764248325 | Oplechování římsy rovné celoplošně lepené z TiZn lesklého plechu rš 400 mm | m | 18 | 0 | 0 |  |  |  | základní | 0.248 | 4.464 | 0.00318 | 0.05724 | 0 | 0 | 16 | K | 2 |  |  |  | ROZPOCET | 0 | 0 | 0 | 0 | 0 | 1 | 0 | 16 | -1810211729
47 | K | 764541346 | Kotlík oválný (trychtýřový) pro podokapní žlaby z TiZn lesklého plechu 330/100 mm | kus | 2 | 0 | 0 |  |  |  | základní | 0.4 | 0.8 | 0.00048 | 0.00096 | 0 | 0 | 16 | K | 2 |  |  |  | ROZPOCET | 0 | 0 | 0 | 0 | 0 | 1 | 0 | 16 | -837319042
48 | K | 764548323 | Svody kruhové včetně objímek, kolen, odskoků z TiZn lesklého plechu průměru 100 mm | m | 12 | 0 | 0 |  |  |  | základní | 0.334 | 4.008 | 0.00223 | 0.02676 | 0 | 0 | 16 | K | 2 |  |  |  | ROZPOCET | 0 | 0 | 0 | 0 | 0 | 1 | 0 | 16 | 1529066234
49 | K | 764R001 | úprava styku plechování a říms | soubor | 1 | 0 | 0 |  |  |  | základní | 0 | 0 | 0 | 0 | 0 | 0 | 16 | K | 2 |  |  |  | ROZPOCET | 0 | 0 | 0 | 0 | 0 | 1 | 0 | 16 | 2035249948
50 | K | 764R002 | Příprava podkladu pro oplechování | m | 31 | 0 | 0 |  |  |  | základní | 0 | 0 | 0 | 0 | 0 | 0 | 16 | K | 2 |  |  |  | ROZPOCET | 0 | 0 | 0 | 0 | 0 | 1 | 0 | 16 | -571685776
51 | K | 998764102 | Přesun hmot tonážní pro konstrukce klempířské v objektech v přes 6 do 12 m | t | 0.126 | 0 | 0 |  |  |  | základní | 4.82 | 0.60732 | 0 | 0 | 0 | 0 | 16 | K | 2 |  |  |  | ROZPOCET | 0 | 0 | 0 | 0 | 0 | 1 | 0 | 16 | -703637655
| D | 783 | Dokončovací práce - nátěry |  |  |  | 0 | [5 empty] | 91.936 |  | 0.29648 |  | 0 | 2 | D | 1 |  |  |  | ROZPOCET | [6 empty] | 0
52 | K | 783801401 | Ometení omítek před provedením nátěru | m2 | 272 | 0 | 0 |  |  |  | základní | 0.012 | 3.264 | 0 | 0 | 0 | 0 | 16 | K | 2 |  |  |  | ROZPOCET | 0 | 0 | 0 | 0 | 0 | 1 | 0 | 16 | -1953284247
| VV |  | 35+237 |  | 272 | [13 empty] | VV | 2 | 2 | True | 0 | ROZPOCET
| VV |  | Součet |  | 272 | [13 empty] | VV | 2 | 4 | True | 1 | ROZPOCET
53 | K | 783801403 | Oprášení omítek před provedením nátěru | m2 | 272 | 0 | 0 |  |  |  | základní | 0.014 | 3.808 | 0 | 0 | 0 | 0 | 16 | K | 2 |  |  |  | ROZPOCET | 0 | 0 | 0 | 0 | 0 | 1 | 0 | 16 | 991748976
54 | K | 783823133 | Penetrační silikátový nátěr hladkých, tenkovrstvých zrnitých nebo štukových omítek | m2 | 272 | 0 | 0 |  |  |  | základní | 0.075 | 20.4 | 0.00011 | 0.02992 | 0 | 0 | 16 | K | 2 |  |  |  | ROZPOCET | 0 | 0 | 0 | 0 | 0 | 1 | 0 | 16 | 2106330372
55 | K | 783826313 | Mikroarmovací silikátový nátěr omítek | m2 | 272 | 0 | 0 |  |  |  | základní | 0.237 | 64.464 | 0.00098 | 0.26656 | 0 | 0 | 16 | K | 2 |  |  |  | ROZPOCET | 0 | 0 | 0 | 0 | 0 | 1 | 0 | 16 | -1303386323
| D | VRN | Vedlejší rozpočtové náklady |  |  |  | 0 | [5 empty] | 0 |  | 0 |  | 0 | 5 | D | 0 |  |  |  | ROZPOCET | [6 empty] | 0
| D | VRN3 | Zařízení staveniště |  |  |  | 0 | [5 empty] | 0 |  | 0 |  | 0 | 5 | D | 1 |  |  |  | ROZPOCET | [6 empty] | 0
56 | K | 030001000 | Zařízení staveniště | … | 1 | 0 | 0 |  |  |  | základní | 0 | 0 | 0 | 0 | 0 | 0 | 1024 | K | 2 |  |  |  | ROZPOCET | 0 | 0 | 0 | 0 | 0 | 1 | 0 | 1024 | -801434790
57 | K | 034103000 | Oplocení staveniště | m | 25 | 0 | 0 |  |  |  | základní | 0 | 0 | 0 | 0 | 0 | 0 | 1024 | K | 2 |  |  |  | ROZPOCET | 0 | 0 | 0 | 0 | 0 | 1 | 0 | 1024 | 905625646
58 | K | 035002000 | Pronájmy ploch, objektů | m2 | 25 | 0 | 0 |  |  |  | základní | 0 | 0 | 0 | 0 | 0 | 0 | 1024 | K | 2 |  |  |  | ROZPOCET | 0 | 0 | 0 | 0 | 0 | 1 | 0 | 1024 | 891889250
| VV |  | Zábor chodníků a ZS | [15 empty] | VV | 2 | 1 | True | 0 | ROZPOCET
| VV |  | 25 |  | 25 | [13 empty] | VV | 2 | 2 | True | 0 | ROZPOCET
| VV |  | Součet |  | 25 | [13 empty] | VV | 2 | 4 | True | 1 | ROZPOCET

## 03 - Dům čp.79 - Beránek ...
[9 empty] | >> skryté sloupce << | [9 empty] | {e7b14c3a-584d-482b-a493-cd4d16e625d2}
2
| KRYCÍ LIST SOUPISU PRACÍ | [8 empty] | v --- níže se nacházejí doplnkové a pomocné údaje k sestavám --- v | [8 empty] | False
Stavba:
Oprava a nátěr východní a severní fasády včetně restaurování - čp. 78, 79
Objekt:
03 - Dům čp.79 - Beránek - Ke zvonici uliční část
| KSO: |  |  |  |  | CC-CZ:
| Místo: |  | Krajská knihovna Pardubice - č.p. 78, 79 |  |  | Datum:
| Zadavatel: |  |  |  |  | IČ:
|  | Krajská knihovna Pardubice |  |  |  | DIČ:
| Zhotovitel: |  |  |  |  | IČ:
DIČ:
| Projektant: |  |  |  |  | IČ:
DIČ:
| Zpracovatel: |  |  |  |  | IČ:
DIČ:
Poznámka:
| Cena bez DPH | [5 empty] | 0
|  |  | Základ daně |  |  | Sazba daně | Výše daně
| DPH | základní | 0 |  |  | 21% | 0
|  | snížená | 0 |  |  | 15% | 0
|  | zákl. přenesená | 0 |  |  | 21% | 0
|  | sníž. přenesená | 0 |  |  | 15% | 0
|  | nulová | 0 |  |  | 0% | 0
| Cena s DPH |  |  | v | CZK |  | 0
| Projektant |  |  | Zpracovatel
| Datum a podpis: |  | Razítko | Datum a podpis: |  |  | Razítko
| Objednavatel |  |  | Zhotovitel
| Datum a podpis: |  | Razítko | Datum a podpis: |  |  | Razítko
REKAPITULACE ČLENĚNÍ SOUPISU PRACÍ
Stavba:
Oprava a nátěr východní a severní fasády včetně restaurování - čp. 78, 79
Objekt:
03 - Dům čp.79 - Beránek - Ke zvonici uliční část
Místo: |  |  | Krajská knihovna Pardubice - č.p. 78, 79 |  |  | Datum:
Zadavatel: |  |  | Krajská knihovna Pardubice |  |  | Projektant:
Zhotovitel: | [5 empty] | Zpracovatel:
Kód dílu - Popis | [6 empty] | Cena celkem [CZK]
Náklady ze soupisu prací | [6 empty] | 0 | [12 empty] | -1
| HSV - Práce a dodávky HSV | [5 empty] | 0
| 6 - Úpravy povrchů, podlahy a osazování výplní | [5 empty] | 0
| 9 - Ostatní konstrukce a práce, bourání | [5 empty] | 0
| 997 - Přesun sutě | [5 empty] | 0
| 998 - Přesun hmot | [5 empty] | 0
| PSV - Práce a dodávky PSV | [5 empty] | 0
| 764 - Konstrukce klempířské | [5 empty] | 0
| 783 - Dokončovací práce - nátěry | [5 empty] | 0
| VRN - Vedlejší rozpočtové náklady | [5 empty] | 0
| VRN3 - Zařízení staveniště | [5 empty] | 0
SOUPIS PRACÍ
Stavba:
Oprava a nátěr východní a severní fasády včetně restaurování - čp. 78, 79
Objekt:
03 - Dům čp.79 - Beránek - Ke zvonici uliční část
Místo: |  |  | Krajská knihovna Pardubice - č.p. 78, 79 |  |  | Datum:
Zadavatel: |  |  | Krajská knihovna Pardubice |  |  | Projektant:
Zhotovitel: | [5 empty] | Zpracovatel:
PČ | Typ | Kód | Popis | MJ | Množství | J.cena [CZK] | Cena celkem [CZK] | Cenová soustava |  |  | DPH | J. Nh [h] | Nh celkem [h] | J. hmotnost [t] | Hmotnost celkem [t] | J. suť [t] | Suť Celkem [t]
Náklady soupisu celkem | [6 empty] | 0 | [5 empty] | 740.143 |  | 15.051 |  | 1.5571 |  | D | -1 | [10 empty] | 0
| D | HSV | Práce a dodávky HSV |  |  |  | 0 | [5 empty] | 636.9018 |  | 14.7244 |  | 1.44 | 1 | D | 0 |  |  |  | ROZPOCET | [6 empty] | 0
| D | 6 | Úpravy povrchů, podlahy a osazování výplní |  |  |  | 0 | [5 empty] | 448.834 |  | 14.7236 |  | 0 | 1 | D | 1 |  |  |  | ROZPOCET | [6 empty] | 0
1 | K | 619R001 | Lokální injektáž omítek | m2 | 60 | 0 | 0 |  |  |  | základní | 0 | 0 | 0 | 0 | 0 | 0 | 4 | K | 2 |  |  |  | ROZPOCET | 0 | 0 | 0 | 0 | 0 | 1 | 0 | 4 | -959340758
2 | K | 619R002 | Proškrábnutí spar, prasklin a jejich doplnění | m2 | 234 | 0 | 0 |  |  |  | základní | 0 | 0 | 0 | 0 | 0 | 0 | 4 | K | 2 |  |  |  | ROZPOCET | 0 | 0 | 0 | 0 | 0 | 1 | 0 | 4 | 1077286147
3 | K | 622131121 | Penetrační nátěr vnějších stěn nanášený ručně | m2 | 234 | 0 | 0 |  |  |  | základní | 0.074 | 17.316 | 0.00026 | 0.06084 | 0 | 0 | 4 | K | 2 |  |  |  | ROZPOCET | 0 | 0 | 0 | 0 | 0 | 1 | 0 | 4 | 1294110559
4 | K | 622316121 | Sanační vápenná jednovrstvá omítka vnějších stěn nanášená ručně | m2 | 20 | 0 | 0 |  |  |  | základní | 0.47 | 9.4 | 0.02 | 0.4 | 0 | 0 | 4 | K | 2 |  |  |  | ROZPOCET | 0 | 0 | 0 | 0 | 0 | 1 | 0 | 4 | -1761266139
| VV |  | "sokl" 20 |  | 20 | [13 empty] | VV | 2 | 2 | True | 0 | ROZPOCET
| VV |  | Součet |  | 20 | [13 empty] | VV | 2 | 4 | True | 1 | ROZPOCET
5 | K | 622325359 | Oprava vnější vápenné omítky s celoplošným přeštukováním členitosti 2 v rozsahu přes 80 do 100 % | m2 | 234 | 0 | 0 |  |  |  | základní | 1.627 | 380.718 | 0.06061 | 14.1827 | 0 | 0 | 4 | K | 2 |  |  |  | ROZPOCET | 0 | 0 | 0 | 0 | 0 | 1 | 0 | 4 | -1108837492
6 | K | 622328231 | Potažení vnějších stěn sanačním štukem tloušťky do 3 mm | m2 | 20 | 0 | 0 |  |  |  | základní | 0.252 | 5.04 | 0.004 | 0.08 | 0 | 0 | 4 | K | 2 |  |  |  | ROZPOCET | 0 | 0 | 0 | 0 | 0 | 1 | 0 | 4 | 1073349449
| VV |  | "sokl" 20 |  | 20 | [13 empty] | VV | 2 | 2 | True | 0 | ROZPOCET
| VV |  | Součet |  | 20 | [13 empty] | VV | 2 | 4 | True | 1 | ROZPOCET
7 | K | 629991011 | Zakrytí výplní otvorů a svislých ploch fólií přilepenou lepící páskou | m2 | 60 | 0 | 0 |  |  |  | základní | 0.06 | 3.6 | 0 | 0 | 0 | 0 | 4 | K | 2 |  |  |  | ROZPOCET | 0 | 0 | 0 | 0 | 0 | 1 | 0 | 4 | -975668627
8 | K | 629995101 | Očištění vnějších ploch tlakovou vodou | m2 | 234 | 0 | 0 |  |  |  | základní | 0.14 | 32.76 | 0 | 0 | 0 | 0 | 4 | K | 2 |  |  |  | ROZPOCET | 0 | 0 | 0 | 0 | 0 | 1 | 0 | 4 | -457945181
| D | 9 | Ostatní konstrukce a práce, bourání |  |  |  | 0 | [5 empty] | 115.268 |  | 0.0008 |  | 1.44 | 1 | D | 1 |  |  |  | ROZPOCET | [6 empty] | 0
9 | K | 900R001 | Revize a doplnění kamenného parapetu | m | 30 | 0 | 0 |  |  |  | základní | 0 | 0 | 0 | 0 | 0 | 0 | 4 | K | 2 |  |  |  | ROZPOCET | 0 | 0 | 0 | 0 | 0 | 1 | 0 | 4 | -620240139
10 | K | 941111122 | Montáž lešení řadového trubkového lehkého s podlahami zatížení do 200 kg/m2 š od 0,9 do 1,2 m v přes 10 do 25 m | m2 | 234 | 0 | 0 |  |  |  | základní | 0.16 | 37.44 | 0 | 0 | 0 | 0 | 4 | K | 2 |  |  |  | ROZPOCET | 0 | 0 | 0 | 0 | 0 | 1 | 0 | 4 | -1410328579
11 | K | 941111222 | Příplatek k lešení řadovému trubkovému lehkému s podlahami do 200 kg/m2 š od 0,9 do 1,2 m v přes 10 do 25 m za každý den použití | m2 | 21060 | 0 | 0 |  |  |  | základní | 0 | 0 | 0 | 0 | 0 | 0 | 4 | K | 2 |  |  |  | ROZPOCET | 0 | 0 | 0 | 0 | 0 | 1 | 0 | 4 | -562639194
12 | K | 941111822 | Demontáž lešení řadového trubkového lehkého s podlahami zatížení do 200 kg/m2 š od 0,9 do 1,2 m v přes 10 do 25 m | m2 | 234 | 0 | 0 |  |  |  | základní | 0.1 | 23.4 | 0 | 0 | 0 | 0 | 4 | K | 2 |  |  |  | ROZPOCET | 0 | 0 | 0 | 0 | 0 | 1 | 0 | 4 | -1527796718
13 | K | 944511111 | Montáž ochranné sítě z textilie z umělých vláken | m2 | 234 | 0 | 0 |  |  |  | základní | 0.049 | 11.466 | 0 | 0 | 0 | 0 | 4 | K | 2 |  |  |  | ROZPOCET | 0 | 0 | 0 | 0 | 0 | 1 | 0 | 4 | -765523596
14 | K | 944511211 | Příplatek k ochranné síti za každý den použití | m2 | 21060 | 0 | 0 |  |  |  | základní | 0 | 0 | 0 | 0 | 0 | 0 | 4 | K | 2 |  |  |  | ROZPOCET | 0 | 0 | 0 | 0 | 0 | 1 | 0 | 4 | 1834897149
15 | K | 944511811 | Demontáž ochranné sítě z textilie z umělých vláken | m2 | 234 | 0 | 0 |  |  |  | základní | 0.033 | 7.722 | 0 | 0 | 0 | 0 | 4 | K | 2 |  |  |  | ROZPOCET | 0 | 0 | 0 | 0 | 0 | 1 | 0 | 4 | -931248812
16 | K | 952902141 | Čištění budov drhnutí drsných podlah s chemickými prostředky | m2 | 20 | 0 | 0 |  |  |  | základní | 0.042 | 0.84 | 4e-05 | 0.0008 | 0 | 0 | 4 | K | 2 |  |  |  | ROZPOCET | 0 | 0 | 0 | 0 | 0 | 1 | 0 | 4 | 644564667
17 | K | 978015391 | Otlučení (osekání) vnější vápenné nebo vápenocementové omítky stupně členitosti 1 a 2 v rozsahu přes 80 do 100 % | m2 | 20 | 0 | 0 |  |  |  | základní | 0.22 | 4.4 | 0 | 0 | 0.059 | 1.18 | 4 | K | 2 |  |  |  | ROZPOCET | 0 | 0 | 0 | 0 | 0 | 1 | 0 | 4 | -913144590
| VV |  | Osekání zdegradované omítky soklu | [15 empty] | VV | 2 | 1 | True | 0 | ROZPOCET
| VV |  | 20 |  | 20 | [13 empty] | VV | 2 | 2 | True | 0 | ROZPOCET
| VV |  | Součet |  | 20 | [13 empty] | VV | 2 | 4 | True | 1 | ROZPOCET
18 | K | 978035117 | Odstranění tenkovrstvé omítky tl do 2 mm obroušením v rozsahu přes 50 do 100 % | m2 | 100 | 0 | 0 |  |  |  | základní | 0.3 | 30 | 0 | 0 | 0.0026 | 0.26 | 4 | K | 2 |  |  |  | ROZPOCET | 0 | 0 | 0 | 0 | 0 | 1 | 0 | 4 | -175964624
| VV |  | Celoplošné odstranění štukového souvrství | [15 empty] | VV | 2 | 1 | True | 0 | ROZPOCET
| VV |  | 100 |  | 100 | [13 empty] | VV | 2 | 2 | True | 0 | ROZPOCET
| VV |  | Součet |  | 100 | [13 empty] | VV | 2 | 4 | True | 1 | ROZPOCET
| D | 997 | Přesun sutě |  |  |  | 0 | [5 empty] | 5.3639 |  | 0 |  | 0 | 1 | D | 1 |  |  |  | ROZPOCET | [6 empty] | 0
19 | K | 997013152 | Vnitrostaveništní doprava suti a vybouraných hmot pro budovy v přes 6 do 9 m s omezením mechanizace | t | 1.557 | 0 | 0 |  |  |  | základní | 3.01 | 4.6866 | 0 | 0 | 0 | 0 | 4 | K | 2 |  |  |  | ROZPOCET | 0 | 0 | 0 | 0 | 0 | 1 | 0 | 4 | -1749512729
20 | K | 997013509 | Příplatek k odvozu suti a vybouraných hmot na skládku ZKD 1 km přes 1 km | t | 46.71 | 0 | 0 |  |  |  | základní | 0.006 | 0.28026 | 0 | 0 | 0 | 0 | 4 | K | 2 |  |  |  | ROZPOCET | 0 | 0 | 0 | 0 | 0 | 1 | 0 | 4 | -1601208526
| VV |  | 1,557*30 'Přepočtené koeficientem množství |  | 46.71 | [13 empty] | VV | 2 | 2 | False | 1 | ROZPOCET
21 | K | 997013511 | Odvoz suti a vybouraných hmot z meziskládky na skládku do 1 km s naložením a se složením | t | 1.557 | 0 | 0 |  |  |  | základní | 0.255 | 0.39703 | 0 | 0 | 0 | 0 | 4 | K | 2 |  |  |  | ROZPOCET | 0 | 0 | 0 | 0 | 0 | 1 | 0 | 4 | -666700712
22 | K | 997013631 | Poplatek za uložení na skládce (skládkovné) stavebního odpadu směsného kód odpadu 17 09 04 | t | 1.557 | 0 | 0 |  |  |  | základní | 0 | 0 | 0 | 0 | 0 | 0 | 4 | K | 2 |  |  |  | ROZPOCET | 0 | 0 | 0 | 0 | 0 | 1 | 0 | 4 | 620385967
| D | 998 | Přesun hmot |  |  |  | 0 | [5 empty] | 67.4359 |  | 0 |  | 0 | 1 | D | 1 |  |  |  | ROZPOCET | [6 empty] | 0
23 | K | 998018002 | Přesun hmot ruční pro budovy v přes 6 do 12 m | t | 14.724 | 0 | 0 |  |  |  | základní | 4.58 | 67.4359 | 0 | 0 | 0 | 0 | 4 | K | 2 |  |  |  | ROZPOCET | 0 | 0 | 0 | 0 | 0 | 1 | 0 | 4 | -1151071907
| D | PSV | Práce a dodávky PSV |  |  |  | 0 | [5 empty] | 103.2412 |  | 0.32663 |  | 0.11708 | 2 | D | 0 |  |  |  | ROZPOCET | [6 empty] | 0
| D | 764 | Konstrukce klempířské |  |  |  | 0 | [5 empty] | 25.5532 |  | 0.13241 |  | 0.11708 | 2 | D | 1 |  |  |  | ROZPOCET | [6 empty] | 0
24 | K | 764002851 | Demontáž oplechování parapetů do suti | m | 30 | 0 | 0 |  |  |  | základní | 0.195 | 5.85 | 0 | 0 | 0.00167 | 0.0501 | 16 | K | 2 |  |  |  | ROZPOCET | 0 | 0 | 0 | 0 | 0 | 1 | 0 | 16 | -1354264715
25 | K | 764004861 | Demontáž svodu do suti | m | 17 | 0 | 0 |  |  |  | základní | 0.147 | 2.499 | 0 | 0 | 0.00394 | 0.06698 | 16 | K | 2 |  |  |  | ROZPOCET | 0 | 0 | 0 | 0 | 0 | 1 | 0 | 16 | 1546893175
26 | K | 764246345 | Oplechování parapetů rovných celoplošně lepené z TiZn lesklého plechu rš 400 mm | m | 30 | 0 | 0 |  |  |  | základní | 0.363 | 10.89 | 0.00315 | 0.0945 | 0 | 0 | 16 | K | 2 |  |  |  | ROZPOCET | 0 | 0 | 0 | 0 | 0 | 1 | 0 | 16 | 475267016
27 | K | 764548323 | Svody kruhové včetně objímek, kolen, odskoků z TiZn lesklého plechu průměru 100 mm | m | 17 | 0 | 0 |  |  |  | základní | 0.334 | 5.678 | 0.00223 | 0.03791 | 0 | 0 | 16 | K | 2 |  |  |  | ROZPOCET | 0 | 0 | 0 | 0 | 0 | 1 | 0 | 16 | 1740034475
28 | K | 998764102 | Přesun hmot tonážní pro konstrukce klempířské v objektech v přes 6 do 12 m | t | 0.132 | 0 | 0 |  |  |  | základní | 4.82 | 0.63624 | 0 | 0 | 0 | 0 | 16 | K | 2 |  |  |  | ROZPOCET | 0 | 0 | 0 | 0 | 0 | 1 | 0 | 16 | -1449285847
| D | 783 | Dokončovací práce - nátěry |  |  |  | 0 | [5 empty] | 77.688 |  | 0.19422 |  | 0 | 2 | D | 1 |  |  |  | ROZPOCET | [6 empty] | 0
29 | K | 783801201 | Obroušení omítek před provedením nátěru | m2 | 234 | 0 | 0 |  |  |  | základní | 0.042 | 9.828 | 0 | 0 | 0 | 0 | 16 | K | 2 |  |  |  | ROZPOCET | 0 | 0 | 0 | 0 | 0 | 1 | 0 | 16 | -284007970
30 | K | 783801401 | Ometení omítek před provedením nátěru | m2 | 234 | 0 | 0 |  |  |  | základní | 0.012 | 2.808 | 0 | 0 | 0 | 0 | 16 | K | 2 |  |  |  | ROZPOCET | 0 | 0 | 0 | 0 | 0 | 1 | 0 | 16 | -551427728
31 | K | 783801403 | Oprášení omítek před provedením nátěru | m2 | 234 | 0 | 0 |  |  |  | základní | 0.014 | 3.276 | 0 | 0 | 0 | 0 | 16 | K | 2 |  |  |  | ROZPOCET | 0 | 0 | 0 | 0 | 0 | 1 | 0 | 16 | 1942186687
32 | K | 783823133 | Penetrační silikátový nátěr hladkých, tenkovrstvých zrnitých nebo štukových omítek | m2 | 234 | 0 | 0 |  |  |  | základní | 0.075 | 17.55 | 0.00011 | 0.02574 | 0 | 0 | 16 | K | 2 |  |  |  | ROZPOCET | 0 | 0 | 0 | 0 | 0 | 1 | 0 | 16 | -1725629484
33 | K | 783827423 | Krycí dvojnásobný silikátový nátěr omítek stupně členitosti 1 a 2 | m2 | 234 | 0 | 0 |  |  |  | základní | 0.189 | 44.226 | 0.00072 | 0.16848 | 0 | 0 | 16 | K | 2 |  |  |  | ROZPOCET | 0 | 0 | 0 | 0 | 0 | 1 | 0 | 16 | 1139783099
| D | VRN | Vedlejší rozpočtové náklady |  |  |  | 0 | [5 empty] | 0 |  | 0 |  | 0 | 5 | D | 0 |  |  |  | ROZPOCET | [6 empty] | 0
| D | VRN3 | Zařízení staveniště |  |  |  | 0 | [5 empty] | 0 |  | 0 |  | 0 | 5 | D | 1 |  |  |  | ROZPOCET | [6 empty] | 0
34 | K | 030001000 | Zařízení staveniště | … | 1 | 0 | 0 |  |  |  | základní | 0 | 0 | 0 | 0 | 0 | 0 | 1024 | K | 2 |  |  |  | ROZPOCET | 0 | 0 | 0 | 0 | 0 | 1 | 0 | 1024 | 1871025395
35 | K | 034103000 | Oplocení staveniště | m | 20 | 0 | 0 |  |  |  | základní | 0 | 0 | 0 | 0 | 0 | 0 | 1024 | K | 2 |  |  |  | ROZPOCET | 0 | 0 | 0 | 0 | 0 | 1 | 0 | 1024 | -1920310496
36 | K | 035002000 | Pronájmy ploch, objektů | m2 | 20 | 0 | 0 |  |  |  | základní | 0 | 0 | 0 | 0 | 0 | 0 | 1024 | K | 2 |  |  |  | ROZPOCET | 0 | 0 | 0 | 0 | 0 | 1 | 0 | 1024 | 622938042
| VV |  | Zábor chodníků a ZS | [15 empty] | VV | 2 | 1 | True | 0 | ROZPOCET
| VV |  | 20 |  | 20 | [13 empty] | VV | 2 | 2 | True | 0 | ROZPOCET
| VV |  | Součet |  | 20 | [13 empty] | VV | 2 | 4 | True | 1 | ROZPOCET