## Krycí list
Rozpočet stavby
KOMUNITNÍ POBYTOVÉ SLUŽBY PRO SENIORY PŘELOUČ
Libušina 1060, 535 01 Přelouč

## Pokyny pro vypl.
Pokyny pro případné zpracování “Cenové nabídky”
Zpracovatel nabídky je povinen podrobně prostudovat PD a porovnat ji s předloženým výkazem výměr. Souhrnný výkaz výměr poskytuje ucelený přehled o rozsahu a ceně dodávek a prací. Dle tohoto výkazu bude stanovena celková a nejvýše přípustná cena dodávky a prací ve smlouvě o Dílo. Pro všechny položky platí, že rozhodujícím dokumentem pro jejich množství, typ a kvalitu je Projektová dokumentace a specifikace standardů. Pro rozsah díla je určující projektová dokumentace. Výkaz výměr má pouze informativní a orientační povahu. Uchazeč se zavazuje prověřit výkaz výměr a na případně rozdílnosti upozornit zadavatele výběrového řízení. V případě nesrovnalostí je nutné kontaktovat projektanta.
Cena Díla zahrnuje vždy:
- veškeré vlivy předepsané zejména ustanoveními obsaženými ve smlouvě o dílo, - kompletní přípravu včetně zpracování potřebné dílenské dokumentace a vzorkování, - dodávku, dopravu, montáž a veškeré související náklady spojené s realizací od zadání po předání stavby do užívání, včetně nákladů na koordinaci, uvedení do provozu, potřebné zkoušky a atesty, - dokončovací práce, údržbu do doby dle smlouvy o dílo, - odstranění závad, předání dokladů o skutečném provedení, revizní knihy a další nutné režie pro dílo, - zajištění kolaudačních souhlasů včetně veškerých dokladů nutných pro úspěšné kolaudační řízení, - náklady související s průběžným úklidem staveniště a přilehlých komunikací, likvidaci odpadů, - dočasná dopravní omezení, přesuny hmot atd. - ostatní a vedlejší rozpočtové náklady (OST), zejména – projektové práce dokumentace skutečného provedení, geodetické práce, zařízení staveniště, poplatky, pojištění, režie atd. - zohlednění specifik výstavby v dané lokalitě a součinnost se zhotoviteli jiných souborů a s DOSS (=správci inženýrských sítí, veřejnoprávními organizacemi apod.).
Výše uvedené náklady, které jsou vykázány zvláštní položkou (např. zařízení staveniště, provozní vlivy, územní vlivy, atd.), jsou obsaženy v listě „OST - Ostatní a vedlejší...“ a mají zahrnovat náklady v součtu pro celou stavbu. V jiných listech se tyto položky již neopakují. Další náklady, které nejsou vykázány zvláštní položkou, musí být součástí jednotlivých jednotkových cen.
Popis, výměry ani struktura položek nesmí být uchazečem měněny. Části, které jsou ponechány pro doplnění, jsou označeny barevně. Jsou to pole jednotkových cen, která musí být v rámci podání cenové nabídky kompletně vyplněna.
Jednotkové ceny nebudou obsahovat DPH.
Při stanovení jednotkových cen je bezpodmínečně nutné, aby byly zakalkulovány veškeré konstrukce a jejich části dle dostupných výkresů a popisu standardů výrobků. Pokud tak uchazeč neučiní, nebude v průběhu provádění stavby brán zřetel na jeho event. požadavky na uznání víceprací vyplývajících z údajů a požadavků ve výše zmíněných projektových dokumentacích.
Ceny jednotlivých položek výkazu výměr obsahují vždy:
- dodávku a montáž není-li v popisu položky uvedeno jinak, - veškeré náklady související s dodávkou a montáží, tak aby byla zajištěn plná funkčnost Díla, - pomocné lešení a dočasné pomocné konstrukce, v případě nutnosti jejich použití.
Položky označené jako "potrubí …", "kabely.", apod. budou dodána včetně protipožárních ucpávek, potřebných tvarovek (armatury), úchytů, závěsů, podpor, spoj. materiálu, tlumicích podložek a izolace.
Součástí dodávky ocelových/zámečnických, klempířských, truhlářských a ostatních výrobků a konstrukcí jsou: materiál (profily/nosníky, spojovací materiál, kotvy, lešení a podpory), doprava, montáž, protikorozní, protipožární a povrchová úprava (nátěry nebo jiné dle specifikace v PD), atd.
Cena všech stěn, příček a podhledů zahrnuje provedení otvorů pro dveře, okna, kotvení, zavázaní do nosné konstrukce, apod. včetně úpravy ostění, parapetů a nadpraží, provedení prostupů pro mřížky a vyústky vzduchotechniky, protipožární ucpávky, svítidla, potrubí a kabely, kotvící, spojovací a pomocný materiál, atd.
Konstrukce příček musí být provedena dle tech. předpisů výrobce konkrétního systému (typ, počet a vzdálenost nosných prvků) - dle výšky a členitosti příčky, požadované požární odolnosti a případně s potřebnou odolností proti vlhkosti. Konstrukce příček musí zahrnovat nejen kotvící, výztužné a nosné prvky pro zařizovací předměty, ale i pro další navržené truhlářské, zámečnické a ostatní kce.
Požárně bezpečnostní řešení a opatření jsou nezbytnou součástí každého souboru - např. požární klapky, protipožární utěsnění prostupů, požární oddělení jednotlivých rozvodů a kabelů, použití zařízení, výrobků, rozvodů a kabelů, závěsů, podpor a spojovacího materiálu s protipožární odpovídající odolností. Zhotovitel stavební části (Generální dodavatel) garantuje jednotnost provedení a systému protipožárních ucpávek, těsnění a obkladů zejména v prostupech stavebními konstrukcemi.

## Rekapitulace stavby
Export Komplet | [27 empty] | 2.0 | ZAMOK |  |  |  |  | False | False | {ebaa7370-9156-4758-afa6-82ff42012bdd}
[33 empty] | 0,01 | 21
[33 empty] | 0,01 | 12
|  | REKAPITULACE STAVBY | [17 empty] | v --- níže se nacházejí doplnkové a pomocné údaje k sestavám --- v | [11 empty] | Návod na vyplnění | 0,001
|  | Kód: |  |  |  |  | 2024/027 | [24 empty] | Měnit lze pouze buňky se žlutým podbarvením! 1) na prvním listu Rekapitulace stavby vyplňte v sestavě a) Souhrnný list - údaje o Uchazeči (přenesou se do ostatních sestav i v jiných listech) b) Rekapitulace objektů - potřebné Ostatní náklady 2) na vybraných listech vyplňte v sestavě a) Krycí list - údaje o Uchazeči, pokud se liší od údajů o Uchazeči na Souhrnném listu (údaje se přenesou do ostatních sestav v daném listu) b) Rekapitulace rozpočtu - potřebné Ostatní náklady c) Celkové náklady za stavbu - ceny u položek - množství, pokud má žluté podbarvení - a v případě potřeby poznámku (ta je ve skrytém sloupci) | 0,01
|  | Stavba: |  |  |  |  | KOMUNITNÍ POBYTOVÉ SLUŽBY PRO SENIORY PŘELOUČ | [25 empty] | 0,01
|  | KSO: |  |  |  |  | 801 | [8 empty] | CC-CZ: |  | 12 | [14 empty] | 0,01
|  | Místo: |  |  |  |  | Libušina 1060, 535 01 Přelouč | [8 empty] | Datum: |  | 2024-03-07 | [14 empty] | 0,01
|  | CZ-CPV: |  |  |  |  | 45000000-7 | [8 empty] | CZ-CPA: |  | 41 | [14 empty] | 0,01
|  | Zadavatel: | [13 empty] | IČ: |  | 70892822 | [14 empty] | 0,01
|  |  | Pardubický kraj | [12 empty] | DIČ: |  | CZ70892822 | [14 empty] | 0,01
0,01
|  | Uchazeč: | [13 empty] | IČ: |  | Vyplň údaj | [14 empty] | 0,01
|  |  | Vyplň údaj | [12 empty] | DIČ: |  | Vyplň údaj | [14 empty] | 0,01
False
|  | Projektant: | [13 empty] | IČ: |  | 08879737 | [14 empty] | False
|  |  | Quality Group s.r.o. | [12 empty] | DIČ: |  | CZ08879737 | [14 empty] | True
0,01
|  | Zpracovatel: | [13 empty] | IČ: |  | Vyplň údaj | [14 empty] | 0,01
|  |  | Vyplň údaj | [12 empty] | DIČ: |  | Vyplň údaj | [14 empty] | False
Poznámka:
Dodavatel zajistí vhodné řešení ochrany základové spáry a stavební jámy před nepříznivými klimatickými vlivy dle požadavku ČSN 73 1001. Odvodnění pláně - zhotovitel je povinen ochránit stavební jámu před nežádoucími účinky dešťových srážek. V případě potřeby čerpání vody, musí být ve stavebním denníku zapsány motohodiny. Položkový rozpočet uvedené práce nezohledňuje, není řešeno v tomto stupni PD
|  | Cena bez DPH | [13 empty] | 0
[8 empty] | Sazba daně |  |  | Základ daně |  |  |  |  | Výše daně
|  | DPH |  | základní |  |  |  | 21% |  |  | 0 |  |  |  |  | 0
|  |  |  | snížená |  |  |  | 12% |  |  | 0 |  |  |  |  | 0
|  |  |  | zákl. přenesená |  |  |  | 21% |  |  | 0 |  |  |  |  | 0
|  |  |  | sníž. přenesená |  |  |  | 12% |  |  | 0 |  |  |  |  | 0
|  |  |  | nulová |  |  |  | 0% |  |  | 0 |  |  |  |  | 0
|  | Cena s DPH | [6 empty] | v |  |  | CZK |  |  |  | 0
|  | Projektant | [11 empty] | Zpracovatel
|  | Datum a podpis: | [7 empty] | Razítko |  |  |  | Datum a podpis: |  |  | Razítko
|  | Objednavatel | [11 empty] | Uchazeč
|  | Datum a podpis: | [7 empty] | Razítko |  |  |  | Datum a podpis: |  |  | Razítko
REKAPITULACE OBJEKTŮ STAVBY A SOUPISŮ PRACÍ
| Kód: | [6 empty] | 2024/027
| Stavba: | [6 empty] | KOMUNITNÍ POBYTOVÉ SLUŽBY PRO SENIORY PŘELOUČ
| Místo: | [6 empty] | Libušina 1060, 535 01 Přelouč | [6 empty] | Datum: |  | 2024-03-07
| Zadavatel: | [6 empty] | Pardubický kraj | [6 empty] | Projektant: |  | Quality Group s.r.o. |  |  | Informatívní údaje z listů zakázek
| Uchazeč: | [13 empty] | Zpracovatel: |  | Vyplň údaj
| Kód |  |  |  | Popis | [7 empty] | Cena bez DPH [CZK] |  |  |  |  | Cena s DPH [CZK] | Typ | z toho Ostat. náklady [CZK] | DPH [CZK] | Normohodiny [h] | DPH základní [CZK] | DPH snížená [CZK] | DPH základní přenesená [CZK] | DPH snížená přenesená [CZK] | Základna DPH základní | Základna DPH snížená | Základna DPH zákl. přenesená | Základna DPH sníž. přenesená | Základna DPH nulová
| Náklady z rozpočtů | [11 empty] | 0 |  |  |  |  | 0 |  | 0 | 0 | 0 | 0 | 0 | 0 | 0 | 0 | 0 | 0 | 0 | 0 |  | D | 0 | ###NOIMPORT### | IMPORT | {ebaa7370-9156-4758-afa6-82ff42012bdd} | {00000000-0000-0000-0000-000000000000} | 801
/ |  | DEM |  |  |  | Demolice a bourací práce | [6 empty] | 0 |  |  |  |  | 0 | STA | 0 | 0 | 0 | 0 | 0 | 0 | 0 | 0 | 0 | 0 | 0 | 0 |  |  | 1 |  | IMPORT | {b9496308-6b92-4eff-832a-e575aa320a2b} | {ebaa7370-9156-4758-afa6-82ff42012bdd} | 801 | 2
|  | D.101 |  |  |  | KPS PŘELOUČ | [6 empty] | 0 |  |  |  |  | 0 | STA | 0 | 0 | 0 | 0 | 0 | 0 | 0 | 0 | 0 | 0 | 0 | 0 |  | D | 1 | ###NOIMPORT### | IMPORT | {0b4fe845-50e3-4a33-aba4-037e639c7fdf} | {ebaa7370-9156-4758-afa6-82ff42012bdd} | 801 | 1
/ |  |  | D.101.01-02 |  |  |  | Architektonicko stavebně konstrukční řešení | [5 empty] | 0 |  |  |  |  | 0 | Soupis | 0 | 0 | 0 | 0 | 0 | 0 | 0 | 0 | 0 | 0 | 0 | 0 |  |  | 2 |  | IMPORT | {91c1b2e2-262f-45a9-9532-8084a8c08b7d} | {0b4fe845-50e3-4a33-aba4-037e639c7fdf} | 801
/ |  |  | D.101.04 |  |  |  | Zdravotně technické instalace | [5 empty] | 0 |  |  |  |  | 0 | Soupis | 0 | 0 | 0 | 0 | 0 | 0 | 0 | 0 | 0 | 0 | 0 | 0 |  |  | 2 |  | IMPORT | {0092a4e3-bd66-46ba-bf70-db41324c8222} | {0b4fe845-50e3-4a33-aba4-037e639c7fdf} | 801
/ |  |  | D.101.05 |  |  |  | Ústřední vytápění | [5 empty] | 0 |  |  |  |  | 0 | Soupis | 0 | 0 | 0 | 0 | 0 | 0 | 0 | 0 | 0 | 0 | 0 | 0 |  |  | 2 |  | IMPORT | {a91f5f49-0647-41e4-b185-1024517c8bc8} | {0b4fe845-50e3-4a33-aba4-037e639c7fdf} | 801
/ |  |  | D.101.06.01 |  |  |  | Elektroinstalace (areálové rozvody) | [5 empty] | 0 |  |  |  |  | 0 | Soupis | 0 | 0 | 0 | 0 | 0 | 0 | 0 | 0 | 0 | 0 | 0 | 0 |  |  | 2 |  | IMPORT | {d824342d-3049-4285-acb3-b32680b010b8} | {0b4fe845-50e3-4a33-aba4-037e639c7fdf} | 801
/ |  |  | D.101.06.02 |  |  |  | Elektroinstalace (silnoproudé rozvody, hromosvod) | [5 empty] | 0 |  |  |  |  | 0 | Soupis | 0 | 0 | 0 | 0 | 0 | 0 | 0 | 0 | 0 | 0 | 0 | 0 |  |  | 2 |  | IMPORT | {322c759c-8631-4d80-9c01-2908345d81cd} | {0b4fe845-50e3-4a33-aba4-037e639c7fdf} | 801
/ |  |  | D.101.07 |  |  |  | Slaboproudá elektrotechnika | [5 empty] | 0 |  |  |  |  | 0 | Soupis | 0 | 0 | 0 | 0 | 0 | 0 | 0 | 0 | 0 | 0 | 0 | 0 |  |  | 2 |  | IMPORT | {a52aa41a-ed02-4c0e-8346-251ec1e44a8b} | {0b4fe845-50e3-4a33-aba4-037e639c7fdf} | 801
/ |  |  | D.101.08 |  |  |  | Vzduchotechnika | [5 empty] | 0 |  |  |  |  | 0 | Soupis | 0 | 0 | 0 | 0 | 0 | 0 | 0 | 0 | 0 | 0 | 0 | 0 |  |  | 2 |  | IMPORT | {d3053484-c604-4179-b226-69359cd40217} | {0b4fe845-50e3-4a33-aba4-037e639c7fdf} | 801
/ |  |  | D.101.09 |  |  |  | Bleskovod | [5 empty] | 0 |  |  |  |  | 0 | Soupis | 0 | 0 | 0 | 0 | 0 | 0 | 0 | 0 | 0 | 0 | 0 | 0 |  |  | 2 |  | IMPORT | {657a3ec0-64e0-4d50-972b-af8349c57656} | {0b4fe845-50e3-4a33-aba4-037e639c7fdf} | 801
/ |  | D.202 |  |  |  | Sadové úpravy | [6 empty] | 0 |  |  |  |  | 0 | STA | 0 | 0 | 0 | 0 | 0 | 0 | 0 | 0 | 0 | 0 | 0 | 0 |  |  | 1 |  | IMPORT | {458c3bee-2709-46e3-93b3-5aaca14f36b0} | {ebaa7370-9156-4758-afa6-82ff42012bdd} | 801 | 2
|  | D.203 |  |  |  | Komunikace a zpevněné plochy | [6 empty] | 0 |  |  |  |  | 0 | STA | 0 | 0 | 0 | 0 | 0 | 0 | 0 | 0 | 0 | 0 | 0 | 0 |  | D | 1 | ###NOIMPORT### | IMPORT | {f1f8a23d-82a3-40a8-a798-22b244f00694} | {ebaa7370-9156-4758-afa6-82ff42012bdd} | 801 | 2
/ |  |  | D.203.01 |  |  |  | Demolice a bourací práce | [5 empty] | 0 |  |  |  |  | 0 | Soupis | 0 | 0 | 0 | 0 | 0 | 0 | 0 | 0 | 0 | 0 | 0 | 0 |  |  | 2 |  | IMPORT | {4fdb27be-b3b6-4024-9d70-8d4423a02124} | {f1f8a23d-82a3-40a8-a798-22b244f00694} | 801
/ |  |  | D.203.02 |  |  |  | Nový stav | [5 empty] | 0 |  |  |  |  | 0 | Soupis | 0 | 0 | 0 | 0 | 0 | 0 | 0 | 0 | 0 | 0 | 0 | 0 |  |  | 2 |  | IMPORT | {e3bad67b-0bfe-4729-9d2a-ad5edd7d23f9} | {f1f8a23d-82a3-40a8-a798-22b244f00694} | 801
/ |  | D.209 |  |  |  | Oplocení | [6 empty] | 0 |  |  |  |  | 0 | STA | 0 | 0 | 0 | 0 | 0 | 0 | 0 | 0 | 0 | 0 | 0 | 0 |  |  | 1 |  | IMPORT | {c417b71e-f88c-4a73-9fac-48d8af1d6a1c} | {ebaa7370-9156-4758-afa6-82ff42012bdd} | 801 | 2
/ |  | D.212 |  |  |  | Vnitroareálový rozvod plynu (rozšíření stávajícího) | [6 empty] | 0 |  |  |  |  | 0 | STA | 0 | 0 | 0 | 0 | 0 | 0 | 0 | 0 | 0 | 0 | 0 | 0 |  |  | 1 |  | IMPORT | {5ff72a9c-604c-4e38-8c44-20dcb160218a} | {ebaa7370-9156-4758-afa6-82ff42012bdd} | 801 | 1
/ |  | D.308 |  |  |  | Fotovoltaický systém | [6 empty] | 0 |  |  |  |  | 0 | STA | 0 | 0 | 0 | 0 | 0 | 0 | 0 | 0 | 0 | 0 | 0 | 0 |  |  | 1 |  | IMPORT | {42ae323b-4e1d-4e7c-acc0-49060d7c31f6} | {ebaa7370-9156-4758-afa6-82ff42012bdd} | 801 | 1
/ |  | OST |  |  |  | Ostatní a vedlejší náklady | [6 empty] | 0 |  |  |  |  | 0 | STA | 0 | 0 | 0 | 0 | 0 | 0 | 0 | 0 | 0 | 0 | 0 | 0 |  |  | 1 |  | IMPORT | {73236a7a-5022-42f7-bb6a-86cc72e7758c} | {ebaa7370-9156-4758-afa6-82ff42012bdd} | 801 | 1

## DEM - Demolice a bourací ...
{b9496308-6b92-4eff-832a-e575aa320a2b}
2
| KRYCÍ LIST SOUPISU PRACÍ | [7 empty] | v --- níže se nacházejí doplnkové a pomocné údaje k sestavám --- v | [8 empty] | False
Stavba:
KOMUNITNÍ POBYTOVÉ SLUŽBY PRO SENIORY PŘELOUČ
Objekt:
DEM - Demolice a bourací práce
| KSO: |  | 801 |  |  | CC-CZ:
| Místo: |  | Libušina 1060, 535 01 Přelouč |  |  | Datum: | 2024-03-07
| Zadavatel: |  |  |  |  | IČ: | 70892822
|  | Pardubický kraj |  |  |  | DIČ: | CZ70892822
| Uchazeč: |  |  |  |  | IČ: | Vyplň údaj
|  | Vyplň údaj |  |  |  | DIČ: | Vyplň údaj
| Projektant: |  |  |  |  | IČ: | 08879737
|  | Quality Group s.r.o. |  |  |  | DIČ: | CZ08879737
| Zpracovatel: |  |  |  |  | IČ: | Vyplň údaj
|  | Vyplň údaj |  |  |  | DIČ: | Vyplň údaj
Poznámka:
Pokud se ve stavebním rozpočtu vyskytují obchodní názvy materiálů, slouží pouze pro vyjádření vlastností materiálů a mohou být nahrazeny materiály se stejnými nebo lepšími vlastnostmi. Při naceňování je nutné brát v úvahu celkovou projektovou dokumentaci. Jedná se o orientační výkazy výměr, které je nutno ověřit dodavatelskou firmou. V případě nesrovnalostí je nutné kontaktovat projektanta. Součástí nabídkové ceny musí být veškeré náklady, aby cena byla konečná. Každým uchazečem vyplněná položka musí obsahovat veškeré technicky a logicky dovoditélné součásti dodávky a montáže. Označení výrobků konkrétním výrobcem v projektu stavby vyjadřuje standard požadované kvality. Pokud uchazeč nabídne produkt od jiného výrobce je povinen dodržet standard a zároveň, přejímá odpovědnost za správnost náhrady - splnění všech parametrů a koordinaci se všemi navazujícími profesemi, eventuelní nutnost úpravy projektu pro výběr zhotovitele půjde k tíží uchazeče (vybraného dodavatele). Položky níže vykázané je nutné nacenit včetně přívozu, složení, naložení, manipulace, montáže, napojení, kotvení, kování, spojovacího materiálu, povrchové úpravy, atp.
| Cena bez DPH | [5 empty] | 0
|  |  | Základ daně |  |  | Sazba daně | Výše daně
| DPH | základní | 0 |  |  | 21% | 0
|  | snížená | 0 |  |  | 12% | 0
|  | zákl. přenesená | 0 |  |  | 21% | 0
|  | sníž. přenesená | 0 |  |  | 12% | 0
|  | nulová | 0 |  |  | 0% | 0
| Cena s DPH |  |  | v | CZK |  | 0
| Projektant |  |  | Zpracovatel
| Datum a podpis: |  | Razítko | Datum a podpis: |  |  | Razítko
| Objednavatel |  |  | Uchazeč
| Datum a podpis: |  | Razítko | Datum a podpis: |  |  | Razítko
REKAPITULACE ČLENĚNÍ SOUPISU PRACÍ
Stavba:
KOMUNITNÍ POBYTOVÉ SLUŽBY PRO SENIORY PŘELOUČ
Objekt:
DEM - Demolice a bourací práce
Místo: |  |  | Libušina 1060, 535 01 Přelouč |  |  | Datum: | 2024-03-07
Zadavatel: |  |  | Pardubický kraj |  |  | Projektant: | Quality Group s.r.o.
Uchazeč: |  |  | Vyplň údaj |  |  | Zpracovatel: | Vyplň údaj
Kód dílu - Popis | [6 empty] | Cena celkem [CZK]
Náklady ze soupisu prací | [6 empty] | 0 | [11 empty] | -1
| HSV - Práce a dodávky HSV | [5 empty] | 0
| 9 - Ostatní konstrukce a práce, bourání | [5 empty] | 0
| 997 - Přesun sutě | [5 empty] | 0
| 998 - Přesun hmot | [5 empty] | 0
SOUPIS PRACÍ
Stavba:
KOMUNITNÍ POBYTOVÉ SLUŽBY PRO SENIORY PŘELOUČ
Objekt:
DEM - Demolice a bourací práce
Místo: |  |  | Libušina 1060, 535 01 Přelouč |  |  | Datum: | 2024-03-07
Zadavatel: |  |  | Pardubický kraj |  |  | Projektant: | Quality Group s.r.o.
Uchazeč: |  |  | Vyplň údaj |  |  | Zpracovatel: | Vyplň údaj
PČ | Typ | Kód | Popis | MJ | Množství | J.cena [CZK] | Cena celkem [CZK] | Cenová soustava |  | DPH | J. Nh [h] | Nh celkem [h] | J. hmotnost [t] | Hmotnost celkem [t] | J. suť [t] | Suť Celkem [t]
Náklady soupisu celkem | [6 empty] | 0 |  |  |  |  | 0 |  | 0 |  | 292.5 |  | D | -1 | [10 empty] | 0
| D | HSV | Práce a dodávky HSV |  |  |  | 0 |  |  |  |  | 0 |  | 0 |  | 292.5 | 1 | D | 0 |  |  |  | ROZPOCET | [6 empty] | 0
| D | 9 | Ostatní konstrukce a práce, bourání |  |  |  | 0 |  |  |  |  | 0 |  | 0 |  | 292.5 | 1 | D | 1 |  |  |  | ROZPOCET | [6 empty] | 0
1 | K | 981011314 | Demolice budov postupným rozebíráním z cihel, kamene, smíšeného nebo hrázděného zdiva, tvárnic na maltu vápennou nebo vápenocementovou s podílem konstrukcí přes 20 do 25 % | m3 | 650 |  | 0 | CS ÚRS 2024 01 |  | základní |  | 0 | 0 | 0 | 0.45 | 292.5 | 4 | K | 2 |  |  |  | ROZPOCET | 0 | 0 | 0 | 0 | 0 | 1 | 0 | 4 | 394119026
| D | 997 | Přesun sutě |  |  |  | 0 |  |  |  |  | 0 |  | 0 |  | 0 | 1 | D | 1 |  |  |  | ROZPOCET | [6 empty] | 0
2 | K | 997006511 | Vodorovná doprava suti na skládku s naložením na dopravní prostředek a složením do 100 m | t | 292.5 |  | 0 | CS ÚRS 2024 01 |  | základní |  | 0 | 0 | 0 | 0 | 0 | 4 | K | 2 |  |  |  | ROZPOCET | 0 | 0 | 0 | 0 | 0 | 1 | 0 | 4 | 620223058
3 | K | 997006512 | Vodorovná doprava suti na skládku s naložením na dopravní prostředek a složením přes 100 m do 1 km | t | 292.5 |  | 0 | CS ÚRS 2024 01 |  | základní |  | 0 | 0 | 0 | 0 | 0 | 4 | K | 2 |  |  |  | ROZPOCET | 0 | 0 | 0 | 0 | 0 | 1 | 0 | 4 | 379975344
4 | K | 997006519 | Vodorovná doprava suti na skládku Příplatek k ceně -6512 za každý další i započatý 1 km | t | 2632.5 |  | 0 | CS ÚRS 2024 01 |  | základní |  | 0 | 0 | 0 | 0 | 0 | 4 | K | 2 |  |  |  | ROZPOCET | 0 | 0 | 0 | 0 | 0 | 1 | 0 | 4 | -1105203044
| VV |  | 292,50*9 |  | 2632.5 | [12 empty] | VV | 2 | 2 | True | 0 | ROZPOCET
| VV |  | Součet |  | 2632.5 | [12 empty] | VV | 2 | 4 | True | 1 | ROZPOCET
5 | K | 997013631 | Poplatek za uložení stavebního odpadu na skládce (skládkovné) směsného stavebního a demoličního zatříděného do Katalogu odpadů pod kódem 17 09 04 | t | 292.5 |  | 0 | CS ÚRS 2024 01 |  | základní |  | 0 | 0 | 0 | 0 | 0 | 4 | K | 2 |  |  |  | ROZPOCET | 0 | 0 | 0 | 0 | 0 | 1 | 0 | 4 | 503543301
6 | K | 997006551 | Hrubé urovnání suti na skládce bez zhutnění | t | 292.5 |  | 0 | CS ÚRS 2024 01 |  | základní |  | 0 | 0 | 0 | 0 | 0 | 4 | K | 2 |  |  |  | ROZPOCET | 0 | 0 | 0 | 0 | 0 | 1 | 0 | 4 | -1818823079
| D | 998 | Přesun hmot |  |  |  | 0 |  |  |  |  | 0 |  | 0 |  | 0 | 1 | D | 1 |  |  |  | ROZPOCET | [6 empty] | 0
7 | K | 998001123 | Přesun hmot pro demolice objektů výšky do 21 m | t | 0.585 |  | 0 | CS ÚRS 2024 01 |  | základní |  | 0 | 0 | 0 | 0 | 0 | 4 | K | 2 |  |  |  | ROZPOCET | 0 | 0 | 0 | 0 | 0 | 1 | 0 | 4 | 695468529

## D.101.01-02 - Architekton...
{91c1b2e2-262f-45a9-9532-8084a8c08b7d}
1
| KRYCÍ LIST SOUPISU PRACÍ | [7 empty] | v --- níže se nacházejí doplnkové a pomocné údaje k sestavám --- v | [8 empty] | False
Stavba:
KOMUNITNÍ POBYTOVÉ SLUŽBY PRO SENIORY PŘELOUČ
Objekt:
D.101 - KPS PŘELOUČ
Soupis:
D.101.01-02 - Architektonicko stavebně konstrukční řešení
| KSO: |  | 801 |  |  | CC-CZ:
| Místo: |  | Libušina 1060, 535 01 Přelouč |  |  | Datum: | 2024-03-07
| Zadavatel: |  |  |  |  | IČ: | 70892822
|  | Pardubický kraj |  |  |  | DIČ: | CZ70892822
| Uchazeč: |  |  |  |  | IČ: | Vyplň údaj
|  | Vyplň údaj |  |  |  | DIČ: | Vyplň údaj
| Projektant: |  |  |  |  | IČ: | 08879737
|  | Quality Group s.r.o. |  |  |  | DIČ: | CZ08879737
| Zpracovatel: |  |  |  |  | IČ: | Vyplň údaj
|  | Vyplň údaj |  |  |  | DIČ: | Vyplň údaj
Poznámka:
Pokud se ve stavebním rozpočtu vyskytují obchodní názvy materiálů, slouží pouze pro vyjádření vlastností materiálů a mohou být nahrazeny materiály se stejnými nebo lepšími vlastnostmi. Při naceňování je nutné brát v úvahu celkovou projektovou dokumentaci. Jedná se o orientační výkazy výměr, které je nutno ověřit dodavatelskou firmou. V případě nesrovnalostí je nutné kontaktovat projektanta. Součástí nabídkové ceny musí být veškeré náklady, aby cena byla konečná. Každým uchazečem vyplněná položka musí obsahovat veškeré technicky a logicky dovoditélné součásti dodávky a montáže. Označení výrobků konkrétním výrobcem v projektu stavby vyjadřuje standard požadované kvality. Pokud uchazeč nabídne produkt od jiného výrobce je povinen dodržet standard a zároveň, přejímá odpovědnost za správnost náhrady - splnění všech parametrů a koordinaci se všemi navazujícími profesemi, eventuelní nutnost úpravy projektu pro výběr zhotovitele půjde k tíží uchazeče (vybraného dodavatele). Položky níže vykázané je nutné nacenit včetně přívozu, složení, naložení, manipulace, montáže, napojení, kotvení, kování, spojovacího materiálu, povrchové úpravy, atp.
| Cena bez DPH | [5 empty] | 0
|  |  | Základ daně |  |  | Sazba daně | Výše daně
| DPH | základní | 0 |  |  | 21% | 0
|  | snížená | 0 |  |  | 12% | 0
|  | zákl. přenesená | 0 |  |  | 21% | 0
|  | sníž. přenesená | 0 |  |  | 12% | 0
|  | nulová | 0 |  |  | 0% | 0
| Cena s DPH |  |  | v | CZK |  | 0
| Projektant |  |  | Zpracovatel
| Datum a podpis: |  | Razítko | Datum a podpis: |  |  | Razítko
| Objednavatel |  |  | Uchazeč
| Datum a podpis: |  | Razítko | Datum a podpis: |  |  | Razítko
REKAPITULACE ČLENĚNÍ SOUPISU PRACÍ
Stavba:
KOMUNITNÍ POBYTOVÉ SLUŽBY PRO SENIORY PŘELOUČ
Objekt:
D.101 - KPS PŘELOUČ
Soupis:
D.101.01-02 - Architektonicko stavebně konstrukční řešení
Místo: |  |  | Libušina 1060, 535 01 Přelouč |  |  | Datum: | 2024-03-07
Zadavatel: |  |  | Pardubický kraj |  |  | Projektant: | Quality Group s.r.o.
Uchazeč: |  |  | Vyplň údaj |  |  | Zpracovatel: | Vyplň údaj
Kód dílu - Popis | [6 empty] | Cena celkem [CZK]
Náklady ze soupisu prací | [6 empty] | 0 | [11 empty] | -1
| HSV - Práce a dodávky HSV | [5 empty] | 0
| 1 - Zemní práce | [5 empty] | 0
| 2 - Zakládání | [5 empty] | 0
| 3 - Svislé a kompletní konstrukce | [5 empty] | 0
| 4 - Vodorovné konstrukce | [5 empty] | 0
| 6 - Úpravy povrchů, podlahy a osazování výplní | [5 empty] | 0
| 6OM - Omítky | [5 empty] | 0
| 6FS - Fasáda | [5 empty] | 0
| 9 - Ostatní konstrukce a práce, bourání | [5 empty] | 0
| 998 - Přesun hmot | [5 empty] | 0
| PSV - Práce a dodávky PSV | [5 empty] | 0
| 711 - Izolace proti vodě, vlhkosti a plynům | [5 empty] | 0
| 712 - Povlakové krytiny | [5 empty] | 0
| 713 - Izolace tepelné | [5 empty] | 0
| 761.01 - Konstrukce prosvětlovací - okna | [5 empty] | 0
| 761.02 - Konstrukce prosvětlovací - dveře | [5 empty] | 0
| 762 - Konstrukce tesařské | [5 empty] | 0
| 763 - Konstrukce suché výstavby | [5 empty] | 0
| 764 - Konstrukce klempířské | [5 empty] | 0
| 766 - Konstrukce truhlářské | [5 empty] | 0
| 766.L1 - Konstrukce truhlářské - Kuchyňská linka L1 | [5 empty] | 0
| 766.L2 - Konstrukce truhlářské - Kuchyňská linka L2 | [5 empty] | 0
| 766.L3 - Konstrukce truhlářské - Kuchyňská linka L3 | [5 empty] | 0
| 767 - Konstrukce zámečnické | [5 empty] | 0
| 771 - Podlahy z dlaždic | [5 empty] | 0
| 776 - Podlahy povlakové | [5 empty] | 0
| 777 - Podlahy lité | [5 empty] | 0
| 781 - Dokončovací práce - obklady | [5 empty] | 0
| 783 - Dokončovací práce - nátěry | [5 empty] | 0
| 784 - Dokončovací práce - malby a tapety | [5 empty] | 0
| OST - Ostatní výrobky | [5 empty] | 0
| PŽ - Požární výrobky | [5 empty] | 0
SOUPIS PRACÍ
Stavba:
KOMUNITNÍ POBYTOVÉ SLUŽBY PRO SENIORY PŘELOUČ
Objekt:
D.101 - KPS PŘELOUČ
Soupis:
D.101.01-02 - Architektonicko stavebně konstrukční řešení
Místo: |  |  | Libušina 1060, 535 01 Přelouč |  |  | Datum: | 2024-03-07
Zadavatel: |  |  | Pardubický kraj |  |  | Projektant: | Quality Group s.r.o.
Uchazeč: |  |  | Vyplň údaj |  |  | Zpracovatel: | Vyplň údaj
PČ | Typ | Kód | Popis | MJ | Množství | J.cena [CZK] | Cena celkem [CZK] | Cenová soustava |  | DPH | J. Nh [h] | Nh celkem [h] | J. hmotnost [t] | Hmotnost celkem [t] | J. suť [t] | Suť Celkem [t]
Náklady soupisu celkem | [6 empty] | 0 |  |  |  |  | 0 |  | 8095.0846 |  | 0.088601 |  | D | -1 | [10 empty] | 0
| D | HSV | Práce a dodávky HSV |  |  |  | 0 |  |  |  |  | 0 |  | 7756.0542 |  | 0.0033558 | 1 | D | 0 |  |  |  | ROZPOCET | [6 empty] | 0
| D | 1 | Zemní práce |  |  |  | 0 |  |  |  |  | 0 |  | 0 |  | 0 | 1 | D | 1 |  |  |  | ROZPOCET | [6 empty] | 0
1 | K | 121151123 | Sejmutí ornice strojně při souvislé ploše přes 500 m2, tl. vrstvy do 200 mm | m2 | 1782.17 |  | 0 | CS ÚRS 2024 01 |  | snížená |  | 0 | 0 | 0 | 0 | 0 | 4 | K | 2 |  |  |  | ROZPOCET | 0 | 0 | 0 | 0 | 0 | 2 | 0 | 4 | -1587876669
| VV |  | objekt D.101 | [14 empty] | VV | 2 | 1 | True | 0 | ROZPOCET
| VV |  | 1950,00 |  | 1950 | [12 empty] | VV | 2 | 2 | True | 0 | ROZPOCET
| VV |  | Rozebrání dlažeb ze zámkových dlaždic | [14 empty] | VV | 2 | 1 | True | 0 | ROZPOCET
| VV |  | -42,83 |  | -42.83 | [12 empty] | VV | 2 | 2 | True | 0 | ROZPOCET
| VV |  | Frézování živičného krytu | [14 empty] | VV | 2 | 1 | True | 0 | ROZPOCET
| VV |  | -125,00 |  | -125 | [12 empty] | VV | 2 | 2 | True | 0 | ROZPOCET
| VV |  | Součet |  | 1782.17 | [12 empty] | VV | 2 | 4 | True | 1 | ROZPOCET
2 | K | 131151106 | Hloubení nezapažených jam a zářezů strojně s urovnáním dna do předepsaného profilu a spádu v hornině třídy těžitelnosti I skupiny 1 a 2 přes 1 000 do 5 000 m3 | m3 | 2305.32 |  | 0 | CS ÚRS 2024 01 |  | snížená |  | 0 | 0 | 0 | 0 | 0 | 4 | K | 2 |  |  |  | ROZPOCET | 0 | 0 | 0 | 0 | 0 | 2 | 0 | 4 | -1765785289
3 | K | 162351103 | Vodorovné přemístění výkopku nebo sypaniny po suchu na obvyklém dopravním prostředku, bez naložení výkopku, avšak se složením bez rozhrnutí z horniny třídy těžitelnosti I skupiny 1 až 3 na vzdálenost přes 50 do 500 m | m3 | 2330.78 |  | 0 | CS ÚRS 2024 01 |  | snížená |  | 0 | 0 | 0 | 0 | 0 | 4 | K | 2 |  |  |  | ROZPOCET | 0 | 0 | 0 | 0 | 0 | 2 | 0 | 4 | 340280776
| VV |  | PŘESUN ORNICE NA MEZIDEPONII | [14 empty] | VV | 2 | 1 | True | 0 | ROZPOCET
| VV |  | 1 782,170*0,20 | [14 empty] | VV | 2 | 1 | True | 0 | ROZPOCET
| VV |  | PŘESUN VÝKOPKU NA MEZIDEPONII (PRO ZPĚTNÝ ZÁSYP) | [14 empty] | VV | 2 | 1 | True | 0 | ROZPOCET
| VV |  | 1165,39 |  | 1165.39 | [12 empty] | VV | 2 | 2 | True | 0 | ROZPOCET
| VV |  | PŘESUN ZPĚT NA ROZHRNUTÍ ORNICE | [14 empty] | VV | 2 | 1 | True | 0 | ROZPOCET
| VV |  | 1 782,170*0,20 | [14 empty] | VV | 2 | 1 | True | 0 | ROZPOCET
| VV |  | PŘESUN ZPĚT NA ZÁSYP | [14 empty] | VV | 2 | 1 | True | 0 | ROZPOCET
| VV |  | 1165,39 |  | 1165.39 | [12 empty] | VV | 2 | 2 | True | 0 | ROZPOCET
| VV |  | Součet |  | 2330.78 | [12 empty] | VV | 2 | 4 | True | 1 | ROZPOCET
4 | K | 167151101 | Nakládání, skládání a překládání neulehlého výkopku nebo sypaniny strojně nakládání, množství do 100 m3, z horniny třídy těžitelnosti I, skupiny 1 až 3 | m3 | 1165.39 |  | 0 | CS ÚRS 2024 01 |  | snížená |  | 0 | 0 | 0 | 0 | 0 | 4 | K | 2 |  |  |  | ROZPOCET | 0 | 0 | 0 | 0 | 0 | 2 | 0 | 4 | 1060063153
| VV |  | PŘESUN ZPĚT NA ROZHRNUTÍ ORNICE | [14 empty] | VV | 2 | 1 | True | 0 | ROZPOCET
| VV |  | 1 782,170*0,20 | [14 empty] | VV | 2 | 1 | True | 0 | ROZPOCET
| VV |  | PŘESUN ZPĚT NA ZÁSYP | [14 empty] | VV | 2 | 1 | True | 0 | ROZPOCET
| VV |  | 1165,39 |  | 1165.39 | [12 empty] | VV | 2 | 2 | True | 0 | ROZPOCET
| VV |  | Součet |  | 1165.39 | [12 empty] | VV | 2 | 4 | True | 1 | ROZPOCET
5 | K | 167151121 | Nakládání, skládání a překládání neulehlého výkopku nebo sypaniny strojně skládání nebo překládání, z hornin třídy těžitelnosti I, skupiny 1 až 3 | m3 | 1165.39 |  | 0 | CS ÚRS 2024 01 |  | snížená |  | 0 | 0 | 0 | 0 | 0 | 4 | K | 2 |  |  |  | ROZPOCET | 0 | 0 | 0 | 0 | 0 | 2 | 0 | 4 | 68438806
| VV |  | PŘESUN ZPĚT NA ROZHRNUTÍ ORNICE | [14 empty] | VV | 2 | 1 | True | 0 | ROZPOCET
| VV |  | 1 782,170*0,20 | [14 empty] | VV | 2 | 1 | True | 0 | ROZPOCET
| VV |  | PŘESUN ZPĚT NA ZÁSYP | [14 empty] | VV | 2 | 1 | True | 0 | ROZPOCET
| VV |  | 1165,39 |  | 1165.39 | [12 empty] | VV | 2 | 2 | True | 0 | ROZPOCET
| VV |  | Součet |  | 1165.39 | [12 empty] | VV | 2 | 4 | True | 1 | ROZPOCET
6 | K | 162751117 | Vodorovné přemístění výkopku nebo sypaniny po suchu na obvyklém dopravním prostředku, bez naložení výkopku, avšak se složením bez rozhrnutí z horniny třídy těžitelnosti I skupiny 1 až 3 na vzdálenost přes 9 000 do 10 000 m | m3 | 1902.817 |  | 0 | CS ÚRS 2024 01 |  | snížená |  | 0 | 0 | 0 | 0 | 0 | 4 | K | 2 |  |  |  | ROZPOCET | 0 | 0 | 0 | 0 | 0 | 2 | 0 | 4 | -1381456964
| VV |  | ODVOZ NEPOTŘEBNÉHO VÝKOPKU | [14 empty] | VV | 2 | 1 | True | 0 | ROZPOCET
| VV |  | 2973,968 |  | 2973.968 | [12 empty] | VV | 2 | 2 | True | 0 | ROZPOCET
| VV |  | -1165,39 |  | -1165.39 | [12 empty] | VV | 2 | 2 | True | 0 | ROZPOCET
| VV |  | ODVOZ VÝKOPKU Z VRTŮ PILOT | [14 empty] | VV | 2 | 1 | True | 0 | ROZPOCET
| VV |  | 0,283*333,00 |  | 94.239 | [12 empty] | VV | 2 | 2 | True | 0 | ROZPOCET
| VV |  | Součet |  | 1902.817 | [12 empty] | VV | 2 | 4 | True | 1 | ROZPOCET
7 | K | 162751119 | Vodorovné přemístění výkopku nebo sypaniny po suchu na obvyklém dopravním prostředku, bez naložení výkopku, avšak se složením bez rozhrnutí z horniny třídy těžitelnosti I skupiny 1 až 3 na vzdálenost Příplatek k ceně za každých dalších i započatých 1 000 m | m3 | 28542.255 |  | 0 | CS ÚRS 2024 01 |  | snížená |  | 0 | 0 | 0 | 0 | 0 | 4 | K | 2 |  |  |  | ROZPOCET | 0 | 0 | 0 | 0 | 0 | 2 | 0 | 4 | 1823628366
| VV |  | PŘESUN NA SKLÁDKU VZDÁLENOU DO 25 KM | [14 empty] | VV | 2 | 1 | True | 0 | ROZPOCET
| VV |  | 1902,817*15 |  | 28542.255 | [12 empty] | VV | 2 | 2 | True | 0 | ROZPOCET
| VV |  | Součet |  | 28542.255 | [12 empty] | VV | 2 | 4 | True | 1 | ROZPOCET
8 | K | 171251201 | Uložení sypaniny na skládky nebo meziskládky bez hutnění s upravením uložené sypaniny do předepsaného tvaru | m3 | 1902.817 |  | 0 | CS ÚRS 2024 01 |  | snížená |  | 0 | 0 | 0 | 0 | 0 | 4 | K | 2 |  |  |  | ROZPOCET | 0 | 0 | 0 | 0 | 0 | 2 | 0 | 4 | 221039710
| VV |  | ULOŽENÍ NEPOTŘEBNÉHO VÝKOPKU NA SKLÁDKU | [14 empty] | VV | 2 | 1 | True | 0 | ROZPOCET
| VV |  | 1902,817 |  | 1902.817 | [12 empty] | VV | 2 | 2 | True | 0 | ROZPOCET
| VV |  | Součet |  | 1902.817 | [12 empty] | VV | 2 | 4 | True | 1 | ROZPOCET
9 | K | 171201231 | Poplatek za uložení stavebního odpadu na recyklační skládce (skládkovné) zeminy a kamení zatříděného do Katalogu odpadů pod kódem 17 05 04 | t | 3425.071 |  | 0 | CS ÚRS 2024 01 |  | snížená |  | 0 | 0 | 0 | 0 | 0 | 4 | K | 2 |  |  |  | ROZPOCET | 0 | 0 | 0 | 0 | 0 | 2 | 0 | 4 | -191085134
| VV |  | ULOŽENÍ NEPOTŘEBNÉHO VÝKOPKU NA SKLÁDKU | [14 empty] | VV | 2 | 1 | True | 0 | ROZPOCET
| VV |  | 1902,817*1,80 |  | 3425.071 | [12 empty] | VV | 2 | 2 | True | 0 | ROZPOCET
| VV |  | Součet |  | 3425.071 | [12 empty] | VV | 2 | 4 | True | 1 | ROZPOCET
10 | K | R-pol 171-001 | Příplatek za prohození výkopku sítem z důvodu vyčištění zeminy od stavebních zbytků, cizorodých látek a nečistot | m3 | 140.484 |  | 0 |  |  | snížená |  | 0 | 0 | 0 | 0 | 0 | 4 | K | 2 |  |  |  | ROZPOCET | 0 | 0 | 0 | 0 | 0 | 2 | 0 | 4 | 1350173976
| VV |  | výkopek určen pro sadové úpravy | [14 empty] | VV | 2 | 1 | True | 0 | ROZPOCET
| VV |  | 702,42*0,20 |  | 140.484 | [12 empty] | VV | 2 | 2 | True | 0 | ROZPOCET
| VV |  | Součet |  | 140.484 | [12 empty] | VV | 2 | 4 | True | 1 | ROZPOCET
11 | K | 174151101 | Zásyp sypaninou z jakékoliv horniny strojně s uložením výkopku ve vrstvách se zhutněním jam, šachet, rýh nebo kolem objektů v těchto vykopávkách | m3 | 1165.39 |  | 0 | CS ÚRS 2024 01 |  | snížená |  | 0 | 0 | 0 | 0 | 0 | 4 | K | 2 |  |  |  | ROZPOCET | 0 | 0 | 0 | 0 | 0 | 2 | 0 | 4 | -1594476935
12 | K | 181351113 | Rozprostření a urovnání ornice v rovině nebo ve svahu sklonu do 1:5 strojně při souvislé ploše přes 500 m2, tl. vrstvy do 200 mm | m2 | 1782.17 |  | 0 | CS ÚRS 2024 01 |  | snížená |  | 0 | 0 | 0 | 0 | 0 | 4 | K | 2 |  |  |  | ROZPOCET | 0 | 0 | 0 | 0 | 0 | 2 | 0 | 4 | -1060320107
| VV |  | objekt D.101 | [14 empty] | VV | 2 | 1 | True | 0 | ROZPOCET
| VV |  | 1950,00 |  | 1950 | [12 empty] | VV | 2 | 2 | True | 0 | ROZPOCET
| VV |  | Rozebrání dlažeb ze zámkových dlaždic | [14 empty] | VV | 2 | 1 | True | 0 | ROZPOCET
| VV |  | -42,83 |  | -42.83 | [12 empty] | VV | 2 | 2 | True | 0 | ROZPOCET
| VV |  | Frézování živičného krytu | [14 empty] | VV | 2 | 1 | True | 0 | ROZPOCET
| VV |  | -125,00 |  | -125 | [12 empty] | VV | 2 | 2 | True | 0 | ROZPOCET
| VV |  | Součet |  | 1782.17 | [12 empty] | VV | 2 | 4 | True | 1 | ROZPOCET
13 | K | 181951112 | Úprava pláně vyrovnáním výškových rozdílů strojně v hornině třídy těžitelnosti I, skupiny 1 až 3 se zhutněním | m2 | 1782.17 |  | 0 | CS ÚRS 2024 01 |  | snížená |  | 0 | 0 | 0 | 0 | 0 | 4 | K | 2 |  |  |  | ROZPOCET | 0 | 0 | 0 | 0 | 0 | 2 | 0 | 4 | -729597289
| VV |  | objekt D.101 | [14 empty] | VV | 2 | 1 | True | 0 | ROZPOCET
| VV |  | 1950,00 |  | 1950 | [12 empty] | VV | 2 | 2 | True | 0 | ROZPOCET
| VV |  | Rozebrání dlažeb ze zámkových dlaždic | [14 empty] | VV | 2 | 1 | True | 0 | ROZPOCET
| VV |  | -42,83 |  | -42.83 | [12 empty] | VV | 2 | 2 | True | 0 | ROZPOCET
| VV |  | Frézování živičného krytu | [14 empty] | VV | 2 | 1 | True | 0 | ROZPOCET
| VV |  | -125,00 |  | -125 | [12 empty] | VV | 2 | 2 | True | 0 | ROZPOCET
| VV |  | Součet |  | 1782.17 | [12 empty] | VV | 2 | 4 | True | 1 | ROZPOCET
| D | 2 | Zakládání |  |  |  | 0 |  |  |  |  | 0 |  | 4178.7341 |  | 0 | 1 | D | 1 |  |  |  | ROZPOCET | [6 empty] | 0
14 | K | 213141111 | Zřízení vrstvy z geotextilie filtrační, separační, odvodňovací, ochranné, výztužné nebo protierozní v rovině nebo ve sklonu do 1:5, šířky do 3 m | m2 | 849.74 |  | 0 | CS ÚRS 2024 01 |  | snížená |  | 0 | 0.0001 | 0.084974 | 0 | 0 | 4 | K | 2 |  |  |  | ROZPOCET | 0 | 0 | 0 | 0 | 0 | 2 | 0 | 4 | -960350210
15 | M | 69311225 | geotextilie netkaná separační, ochranná, filtrační, drenážní PES 100g/m2 | m2 | 25.4 |  | 0 | CS ÚRS 2024 01 |  | snížená |  | 0 | 0.0001 | 0.00254 | 0 | 0 | 8 | M | 2 |  |  |  | ROZPOCET | 0 | 0 | 0 | 0 | 0 | 2 | 0 | 4 | -1391444400
| P |  | Poznámka k položce: ID: D 20 Netkaná geotextilie zpevněná vpichováním ze 100% z polypropylenu. Plošná hmotnost 100g/m². Pevnost v tahu podélně 20 kN/m (-2 kN/m). Pevnost v tahu příčně 11,5 kN/m (-1kN/m). Tažnost podélně 70 % (+/-20 %). Tažnost příčně 115 % (+/-25 %). Odolnost plísním, bakteriím a běžným chemikáliím, nemá negativní vliv na kvalitu pitné vody. Přesahy spojů min 150 mm | [14 empty] | P | 2
| VV |  | skl SŘ6 | [14 empty] | VV | 2 | 1 | True | 0 | ROZPOCET
| VV |  | (25,4*0,5)*2 |  | 25.4 | [12 empty] | VV | 2 | 2 | True | 0 | ROZPOCET
| VV |  | Mezisoučet |  | 25.4 | [12 empty] | VV | 2 | 3 | True | 1 | ROZPOCET
16 | M | 69311081 | geotextilie netkaná separační, ochranná, filtrační, drenážní PES 300g/m2 | m2 | 976.431 |  | 0 | CS ÚRS 2024 01 |  | snížená |  | 0 | 0.0003 | 0.29293 | 0 | 0 | 8 | M | 2 |  |  |  | ROZPOCET | 0 | 0 | 0 | 0 | 0 | 2 | 0 | 4 | -820143152
| P |  | Poznámka k položce: ID: D 03 Hydroizolační pás z SBS modifikovaného asfaltu. Nosná vložka je polyesterová rohož v podélném směru vyztužená skleněnými vlákny. Na horním povrchu je pás opatřen břidličným ochranným posypem, na spodním separační PE fólií. Tloušťka 4,5 mm. Faktor difuzního odporu 30 000. Odolnost proti protrhávání příčně 400 (+/-50) N. Odolnost proti protrhávání podélně 300 (+/-50) N. Pevnost v tahu podélně 900 (+/-250) N/50mm. Pevnost v tahu příčně 800 (+/-250) N/50mm. Pás natavit celoplošně. Prostupy parotěsně opracovat dvěma pásy vzájemně celoplošně svařenými a opatřit stahovacími objímkami. Požadujeme pouze ruční natavování max. teplotou 190 °C. Kotvení dle technologického návodu výrobce typizovanými kotvami. V koutech používat koutové a univerzální tvarovky a náběhové klíny. Na rozích používat rohové a univerzální tvarovky. | [14 empty] | P | 2
| VV |  | skl SŘ4 | [14 empty] | VV | 2 | 1 | True | 0 | ROZPOCET
| VV |  | mč 1.60 | [14 empty] | VV | 2 | 1 | True | 0 | ROZPOCET
| VV |  | 120,93 |  | 120.93 | [12 empty] | VV | 2 | 2 | True | 0 | ROZPOCET
| VV |  | mč 1.61 | [14 empty] | VV | 2 | 1 | True | 0 | ROZPOCET
| VV |  | 71,54 |  | 71.54 | [12 empty] | VV | 2 | 2 | True | 0 | ROZPOCET
| VV |  | mč 1.62 | [14 empty] | VV | 2 | 1 | True | 0 | ROZPOCET
| VV |  | 61,92 |  | 61.92 | [12 empty] | VV | 2 | 2 | True | 0 | ROZPOCET
| VV |  | mč 1.63 | [14 empty] | VV | 2 | 1 | True | 0 | ROZPOCET
| VV |  | 31,00 |  | 31 | [12 empty] | VV | 2 | 2 | True | 0 | ROZPOCET
| VV |  | mč 1.64 | [14 empty] | VV | 2 | 1 | True | 0 | ROZPOCET
| VV |  | 30,95 |  | 30.95 | [12 empty] | VV | 2 | 2 | True | 0 | ROZPOCET
| VV |  | Mezisoučet |  | 316.34 | [12 empty] | VV | 2 | 3 | True | 0 | ROZPOCET
| VV |  | skl SŘ5 | [14 empty] | VV | 2 | 1 | True | 0 | ROZPOCET
| VV |  | (25,40*4,50)*2 |  | 228.6 | [12 empty] | VV | 2 | 2 | True | 0 | ROZPOCET
| VV |  | (25,40*4,50)*2 |  | 228.6 | [12 empty] | VV | 2 | 2 | True | 0 | ROZPOCET
| VV |  | Mezisoučet |  | 457.2 | [12 empty] | VV | 2 | 3 | True | 0 | ROZPOCET
| VV |  | skl SŘ6 | [14 empty] | VV | 2 | 1 | True | 0 | ROZPOCET
| VV |  | (25,4*0,5)*2 |  | 25.4 | [12 empty] | VV | 2 | 2 | True | 0 | ROZPOCET
| VV |  | (25,4*0,5)*2 |  | 25.4 | [12 empty] | VV | 2 | 2 | True | 0 | ROZPOCET
| VV |  | Mezisoučet |  | 50.8 | [12 empty] | VV | 2 | 3 | True | 0 | ROZPOCET
| VV |  | Součet |  | 824.34 | [12 empty] | VV | 2 | 4 | True | 1 | ROZPOCET
| VV |  | 824,34*1,1845 'Přepočtené koeficientem množství |  | 976.431 | [12 empty] | VV | 2 | 2 | False | 1 | ROZPOCET
17 | K | 226212216 | Velkoprofilové vrty náběrovým vrtáním svislé zapažené ocelovými pažnicemi průměru přes 550 do 650 mm, v hl od 0 do 10 m v hornině tř. VI | m | 499.5 |  | 0 | CS ÚRS 2024 01 |  | snížená |  | 0 | 0.00022 | 0.10989 | 0 | 0 | 4 | K | 2 |  |  |  | ROZPOCET | 0 | 0 | 0 | 0 | 0 | 2 | 0 | 4 | -1344517526
| P |  | Poznámka k položce: V cenách jsou započteny i náklady na dodání pažnic. | [14 empty] | P | 2
| VV |  | "pilota, ozn. 1"6,5 |  | 6.5 | [12 empty] | VV | 2 | 2 | True | 0 | ROZPOCET
| VV |  | "pilota, ozn. 2"8 |  | 8 | [12 empty] | VV | 2 | 2 | True | 0 | ROZPOCET
| VV |  | "pilota, ozn. 3"7 |  | 7 | [12 empty] | VV | 2 | 2 | True | 0 | ROZPOCET
| VV |  | "pilota, ozn. 4"7,5 |  | 7.5 | [12 empty] | VV | 2 | 2 | True | 0 | ROZPOCET
| VV |  | "pilota, ozn. 5"7 |  | 7 | [12 empty] | VV | 2 | 2 | True | 0 | ROZPOCET
| VV |  | "pilota, ozn. 6"6,5 |  | 6.5 | [12 empty] | VV | 2 | 2 | True | 0 | ROZPOCET
| VV |  | "pilota, ozn. 7"6 |  | 6 | [12 empty] | VV | 2 | 2 | True | 0 | ROZPOCET
| VV |  | "pilota, ozn. 8"6 |  | 6 | [12 empty] | VV | 2 | 2 | True | 0 | ROZPOCET
| VV |  | "pilota, ozn. 9"6,5 |  | 6.5 | [12 empty] | VV | 2 | 2 | True | 0 | ROZPOCET
| VV |  | "pilota, ozn. 10"9,5 |  | 9.5 | [12 empty] | VV | 2 | 2 | True | 0 | ROZPOCET
| VV |  | "pilota, ozn. 11"7,5 |  | 7.5 | [12 empty] | VV | 2 | 2 | True | 0 | ROZPOCET
| VV |  | "pilota, ozn. 12"7,5 |  | 7.5 | [12 empty] | VV | 2 | 2 | True | 0 | ROZPOCET
| VV |  | "pilota, ozn. 13"7,5 |  | 7.5 | [12 empty] | VV | 2 | 2 | True | 0 | ROZPOCET
| VV |  | "pilota, ozn. 14"5 |  | 5 | [12 empty] | VV | 2 | 2 | True | 0 | ROZPOCET
| VV |  | "pilota, ozn. 15"8 |  | 8 | [12 empty] | VV | 2 | 2 | True | 0 | ROZPOCET
| VV |  | "pilota, ozn. 16"7,5 |  | 7.5 | [12 empty] | VV | 2 | 2 | True | 0 | ROZPOCET
| VV |  | "pilota, ozn. 17"7,5 |  | 7.5 | [12 empty] | VV | 2 | 2 | True | 0 | ROZPOCET
| VV |  | "pilota, ozn. 18"5,5 |  | 5.5 | [12 empty] | VV | 2 | 2 | True | 0 | ROZPOCET
| VV |  | "pilota, ozn. 19"4 |  | 4 | [12 empty] | VV | 2 | 2 | True | 0 | ROZPOCET
| VV |  | "pilota, ozn. 20"4 |  | 4 | [12 empty] | VV | 2 | 2 | True | 0 | ROZPOCET
| VV |  | "pilota, ozn. 21"5 |  | 5 | [12 empty] | VV | 2 | 2 | True | 0 | ROZPOCET
| VV |  | "pilota, ozn. 22"4,5 |  | 4.5 | [12 empty] | VV | 2 | 2 | True | 0 | ROZPOCET
| VV |  | "pilota, ozn. 23"5 |  | 5 | [12 empty] | VV | 2 | 2 | True | 0 | ROZPOCET
| VV |  | "pilota, ozn. 24"4 |  | 4 | [12 empty] | VV | 2 | 2 | True | 0 | ROZPOCET
| VV |  | "pilota, ozn. 25"5 |  | 5 | [12 empty] | VV | 2 | 2 | True | 0 | ROZPOCET
| VV |  | "pilota, ozn. 26"4,5 |  | 4.5 | [12 empty] | VV | 2 | 2 | True | 0 | ROZPOCET
| VV |  | "pilota, ozn. 27"4 |  | 4 | [12 empty] | VV | 2 | 2 | True | 0 | ROZPOCET
| VV |  | "pilota, ozn. 28"4 |  | 4 | [12 empty] | VV | 2 | 2 | True | 0 | ROZPOCET
| VV |  | "pilota, ozn. 29"3,5 |  | 3.5 | [12 empty] | VV | 2 | 2 | True | 0 | ROZPOCET
| VV |  | "pilota, ozn. 30"4 |  | 4 | [12 empty] | VV | 2 | 2 | True | 0 | ROZPOCET
| VV |  | "pilota, ozn. 31"3,5 |  | 3.5 | [12 empty] | VV | 2 | 2 | True | 0 | ROZPOCET
| VV |  | "pilota, ozn. 32"3,5 |  | 3.5 | [12 empty] | VV | 2 | 2 | True | 0 | ROZPOCET
| VV |  | "pilota, ozn. 33"3,5 |  | 3.5 | [12 empty] | VV | 2 | 2 | True | 0 | ROZPOCET
| VV |  | "pilota, ozn. 34"3,5 |  | 3.5 | [12 empty] | VV | 2 | 2 | True | 0 | ROZPOCET
| VV |  | "pilota, ozn. 35"3,5 |  | 3.5 | [12 empty] | VV | 2 | 2 | True | 0 | ROZPOCET
| VV |  | "pilota, ozn. 36"3 |  | 3 | [12 empty] | VV | 2 | 2 | True | 0 | ROZPOCET
| VV |  | "pilota, ozn. 37"3 |  | 3 | [12 empty] | VV | 2 | 2 | True | 0 | ROZPOCET
| VV |  | "pilota, ozn. 38"3 |  | 3 | [12 empty] | VV | 2 | 2 | True | 0 | ROZPOCET
| VV |  | "pilota, ozn. 39"3,5 |  | 3.5 | [12 empty] | VV | 2 | 2 | True | 0 | ROZPOCET
| VV |  | "pilota, ozn. 40"3,5 |  | 3.5 | [12 empty] | VV | 2 | 2 | True | 0 | ROZPOCET
| VV |  | "pilota, ozn. 41"4 |  | 4 | [12 empty] | VV | 2 | 2 | True | 0 | ROZPOCET
| VV |  | "pilota, ozn. 42"4 |  | 4 | [12 empty] | VV | 2 | 2 | True | 0 | ROZPOCET
| VV |  | "pilota, ozn. 43"4 |  | 4 | [12 empty] | VV | 2 | 2 | True | 0 | ROZPOCET
| VV |  | "pilota, ozn. 44"4 |  | 4 | [12 empty] | VV | 2 | 2 | True | 0 | ROZPOCET
| VV |  | "pilota, ozn. 45"4 |  | 4 | [12 empty] | VV | 2 | 2 | True | 0 | ROZPOCET
| VV |  | "pilota, ozn. 46"4 |  | 4 | [12 empty] | VV | 2 | 2 | True | 0 | ROZPOCET
| VV |  | "pilota, ozn. 47"3,5 |  | 3.5 | [12 empty] | VV | 2 | 2 | True | 0 | ROZPOCET
| VV |  | "pilota, ozn. 48"4 |  | 4 | [12 empty] | VV | 2 | 2 | True | 0 | ROZPOCET
| VV |  | "pilota, ozn. 49"4 |  | 4 | [12 empty] | VV | 2 | 2 | True | 0 | ROZPOCET
| VV |  | "pilota, ozn. 50"4 |  | 4 | [12 empty] | VV | 2 | 2 | True | 0 | ROZPOCET
| VV |  | "pilota, ozn. 51"4 |  | 4 | [12 empty] | VV | 2 | 2 | True | 0 | ROZPOCET
| VV |  | "pilota, ozn. 52"4 |  | 4 | [12 empty] | VV | 2 | 2 | True | 0 | ROZPOCET
| VV |  | "pilota, ozn. 53"4 |  | 4 | [12 empty] | VV | 2 | 2 | True | 0 | ROZPOCET
| VV |  | "pilota, ozn. 54"4 |  | 4 | [12 empty] | VV | 2 | 2 | True | 0 | ROZPOCET
| VV |  | "pilota, ozn. 55"3,5 |  | 3.5 | [12 empty] | VV | 2 | 2 | True | 0 | ROZPOCET
| VV |  | "pilota, ozn. 56"3,5 |  | 3.5 | [12 empty] | VV | 2 | 2 | True | 0 | ROZPOCET
| VV |  | "pilota, ozn. 57"3,5 |  | 3.5 | [12 empty] | VV | 2 | 2 | True | 0 | ROZPOCET
| VV |  | "pilota, ozn. 58"4 |  | 4 | [12 empty] | VV | 2 | 2 | True | 0 | ROZPOCET
| VV |  | "pilota, ozn. 59"4 |  | 4 | [12 empty] | VV | 2 | 2 | True | 0 | ROZPOCET
| VV |  | "pilota, ozn. 60"4 |  | 4 | [12 empty] | VV | 2 | 2 | True | 0 | ROZPOCET
| VV |  | "pilota, ozn. 61"4 |  | 4 | [12 empty] | VV | 2 | 2 | True | 0 | ROZPOCET
| VV |  | "pilota, ozn. 62"4 |  | 4 | [12 empty] | VV | 2 | 2 | True | 0 | ROZPOCET
| VV |  | "pilota, ozn. 63"4 |  | 4 | [12 empty] | VV | 2 | 2 | True | 0 | ROZPOCET
| VV |  | "pilota, ozn. 64"4 |  | 4 | [12 empty] | VV | 2 | 2 | True | 0 | ROZPOCET
| VV |  | "pilota, ozn. 65"3,5 |  | 3.5 | [12 empty] | VV | 2 | 2 | True | 0 | ROZPOCET
| VV |  | "pilota, ozn. 66"4 |  | 4 | [12 empty] | VV | 2 | 2 | True | 0 | ROZPOCET
| VV |  | "pilota, ozn. 67"4 |  | 4 | [12 empty] | VV | 2 | 2 | True | 0 | ROZPOCET
| VV |  | "pilota, ozn. 68"4 |  | 4 | [12 empty] | VV | 2 | 2 | True | 0 | ROZPOCET
| VV |  | "pilota, ozn. 69"4 |  | 4 | [12 empty] | VV | 2 | 2 | True | 0 | ROZPOCET
| VV |  | "pilota, ozn. 70"4 |  | 4 | [12 empty] | VV | 2 | 2 | True | 0 | ROZPOCET
| VV |  | "pilota, ozn. 71"4 |  | 4 | [12 empty] | VV | 2 | 2 | True | 0 | ROZPOCET
| VV |  | Součet + Přepočtené koeficientem množství 50% |  | 499.5 | [12 empty] | VV | 2 | 4 | True | 1 | ROZPOCET
18 | K | 231212112 | Zřízení výplně pilot zapažených s vytažením pažnic z vrtu svislých z betonu železového, v hl od 0 do 10 m, při průměru piloty přes 450 do 650 mm | m | 499.5 |  | 0 | CS ÚRS 2024 01 |  | snížená |  | 0 | 0 | 0 | 0 | 0 | 4 | K | 2 |  |  |  | ROZPOCET | 0 | 0 | 0 | 0 | 0 | 2 | 0 | 4 | -1326927321
| VV |  | "pilota, ozn. 1"6,5 |  | 6.5 | [12 empty] | VV | 2 | 2 | True | 0 | ROZPOCET
| VV |  | "pilota, ozn. 2"8 |  | 8 | [12 empty] | VV | 2 | 2 | True | 0 | ROZPOCET
| VV |  | "pilota, ozn. 3"7 |  | 7 | [12 empty] | VV | 2 | 2 | True | 0 | ROZPOCET
| VV |  | "pilota, ozn. 4"7,5 |  | 7.5 | [12 empty] | VV | 2 | 2 | True | 0 | ROZPOCET
| VV |  | "pilota, ozn. 5"7 |  | 7 | [12 empty] | VV | 2 | 2 | True | 0 | ROZPOCET
| VV |  | "pilota, ozn. 6"6,5 |  | 6.5 | [12 empty] | VV | 2 | 2 | True | 0 | ROZPOCET
| VV |  | "pilota, ozn. 7"6 |  | 6 | [12 empty] | VV | 2 | 2 | True | 0 | ROZPOCET
| VV |  | "pilota, ozn. 8"6 |  | 6 | [12 empty] | VV | 2 | 2 | True | 0 | ROZPOCET
| VV |  | "pilota, ozn. 9"6,5 |  | 6.5 | [12 empty] | VV | 2 | 2 | True | 0 | ROZPOCET
| VV |  | "pilota, ozn. 10"9,5 |  | 9.5 | [12 empty] | VV | 2 | 2 | True | 0 | ROZPOCET
| VV |  | "pilota, ozn. 11"7,5 |  | 7.5 | [12 empty] | VV | 2 | 2 | True | 0 | ROZPOCET
| VV |  | "pilota, ozn. 12"7,5 |  | 7.5 | [12 empty] | VV | 2 | 2 | True | 0 | ROZPOCET
| VV |  | "pilota, ozn. 13"7,5 |  | 7.5 | [12 empty] | VV | 2 | 2 | True | 0 | ROZPOCET
| VV |  | "pilota, ozn. 14"5 |  | 5 | [12 empty] | VV | 2 | 2 | True | 0 | ROZPOCET
| VV |  | "pilota, ozn. 15"8 |  | 8 | [12 empty] | VV | 2 | 2 | True | 0 | ROZPOCET
| VV |  | "pilota, ozn. 16"7,5 |  | 7.5 | [12 empty] | VV | 2 | 2 | True | 0 | ROZPOCET
| VV |  | "pilota, ozn. 17"7,5 |  | 7.5 | [12 empty] | VV | 2 | 2 | True | 0 | ROZPOCET
| VV |  | "pilota, ozn. 18"5,5 |  | 5.5 | [12 empty] | VV | 2 | 2 | True | 0 | ROZPOCET
| VV |  | "pilota, ozn. 19"4 |  | 4 | [12 empty] | VV | 2 | 2 | True | 0 | ROZPOCET
| VV |  | "pilota, ozn. 20"4 |  | 4 | [12 empty] | VV | 2 | 2 | True | 0 | ROZPOCET
| VV |  | "pilota, ozn. 21"5 |  | 5 | [12 empty] | VV | 2 | 2 | True | 0 | ROZPOCET
| VV |  | "pilota, ozn. 22"4,5 |  | 4.5 | [12 empty] | VV | 2 | 2 | True | 0 | ROZPOCET
| VV |  | "pilota, ozn. 23"5 |  | 5 | [12 empty] | VV | 2 | 2 | True | 0 | ROZPOCET
| VV |  | "pilota, ozn. 24"4 |  | 4 | [12 empty] | VV | 2 | 2 | True | 0 | ROZPOCET
| VV |  | "pilota, ozn. 25"5 |  | 5 | [12 empty] | VV | 2 | 2 | True | 0 | ROZPOCET
| VV |  | "pilota, ozn. 26"4,5 |  | 4.5 | [12 empty] | VV | 2 | 2 | True | 0 | ROZPOCET
| VV |  | "pilota, ozn. 27"4 |  | 4 | [12 empty] | VV | 2 | 2 | True | 0 | ROZPOCET
| VV |  | "pilota, ozn. 28"4 |  | 4 | [12 empty] | VV | 2 | 2 | True | 0 | ROZPOCET
| VV |  | "pilota, ozn. 29"3,5 |  | 3.5 | [12 empty] | VV | 2 | 2 | True | 0 | ROZPOCET
| VV |  | "pilota, ozn. 30"4 |  | 4 | [12 empty] | VV | 2 | 2 | True | 0 | ROZPOCET
| VV |  | "pilota, ozn. 31"3,5 |  | 3.5 | [12 empty] | VV | 2 | 2 | True | 0 | ROZPOCET
| VV |  | "pilota, ozn. 32"3,5 |  | 3.5 | [12 empty] | VV | 2 | 2 | True | 0 | ROZPOCET
| VV |  | "pilota, ozn. 33"3,5 |  | 3.5 | [12 empty] | VV | 2 | 2 | True | 0 | ROZPOCET
| VV |  | "pilota, ozn. 34"3,5 |  | 3.5 | [12 empty] | VV | 2 | 2 | True | 0 | ROZPOCET
| VV |  | "pilota, ozn. 35"3,5 |  | 3.5 | [12 empty] | VV | 2 | 2 | True | 0 | ROZPOCET
| VV |  | "pilota, ozn. 36"3 |  | 3 | [12 empty] | VV | 2 | 2 | True | 0 | ROZPOCET
| VV |  | "pilota, ozn. 37"3 |  | 3 | [12 empty] | VV | 2 | 2 | True | 0 | ROZPOCET
| VV |  | "pilota, ozn. 38"3 |  | 3 | [12 empty] | VV | 2 | 2 | True | 0 | ROZPOCET
| VV |  | "pilota, ozn. 39"3,5 |  | 3.5 | [12 empty] | VV | 2 | 2 | True | 0 | ROZPOCET
| VV |  | "pilota, ozn. 40"3,5 |  | 3.5 | [12 empty] | VV | 2 | 2 | True | 0 | ROZPOCET
| VV |  | "pilota, ozn. 41"4 |  | 4 | [12 empty] | VV | 2 | 2 | True | 0 | ROZPOCET
| VV |  | "pilota, ozn. 42"4 |  | 4 | [12 empty] | VV | 2 | 2 | True | 0 | ROZPOCET
| VV |  | "pilota, ozn. 43"4 |  | 4 | [12 empty] | VV | 2 | 2 | True | 0 | ROZPOCET
| VV |  | "pilota, ozn. 44"4 |  | 4 | [12 empty] | VV | 2 | 2 | True | 0 | ROZPOCET
| VV |  | "pilota, ozn. 45"4 |  | 4 | [12 empty] | VV | 2 | 2 | True | 0 | ROZPOCET
| VV |  | "pilota, ozn. 46"4 |  | 4 | [12 empty] | VV | 2 | 2 | True | 0 | ROZPOCET
| VV |  | "pilota, ozn. 47"3,5 |  | 3.5 | [12 empty] | VV | 2 | 2 | True | 0 | ROZPOCET
| VV |  | "pilota, ozn. 48"4 |  | 4 | [12 empty] | VV | 2 | 2 | True | 0 | ROZPOCET
| VV |  | "pilota, ozn. 49"4 |  | 4 | [12 empty] | VV | 2 | 2 | True | 0 | ROZPOCET
| VV |  | "pilota, ozn. 50"4 |  | 4 | [12 empty] | VV | 2 | 2 | True | 0 | ROZPOCET
| VV |  | "pilota, ozn. 51"4 |  | 4 | [12 empty] | VV | 2 | 2 | True | 0 | ROZPOCET
| VV |  | "pilota, ozn. 52"4 |  | 4 | [12 empty] | VV | 2 | 2 | True | 0 | ROZPOCET
| VV |  | "pilota, ozn. 53"4 |  | 4 | [12 empty] | VV | 2 | 2 | True | 0 | ROZPOCET
| VV |  | "pilota, ozn. 54"4 |  | 4 | [12 empty] | VV | 2 | 2 | True | 0 | ROZPOCET
| VV |  | "pilota, ozn. 55"3,5 |  | 3.5 | [12 empty] | VV | 2 | 2 | True | 0 | ROZPOCET
| VV |  | "pilota, ozn. 56"3,5 |  | 3.5 | [12 empty] | VV | 2 | 2 | True | 0 | ROZPOCET
| VV |  | "pilota, ozn. 57"3,5 |  | 3.5 | [12 empty] | VV | 2 | 2 | True | 0 | ROZPOCET
| VV |  | "pilota, ozn. 58"4 |  | 4 | [12 empty] | VV | 2 | 2 | True | 0 | ROZPOCET
| VV |  | "pilota, ozn. 59"4 |  | 4 | [12 empty] | VV | 2 | 2 | True | 0 | ROZPOCET
| VV |  | "pilota, ozn. 60"4 |  | 4 | [12 empty] | VV | 2 | 2 | True | 0 | ROZPOCET
| VV |  | "pilota, ozn. 61"4 |  | 4 | [12 empty] | VV | 2 | 2 | True | 0 | ROZPOCET
| VV |  | "pilota, ozn. 62"4 |  | 4 | [12 empty] | VV | 2 | 2 | True | 0 | ROZPOCET
| VV |  | "pilota, ozn. 63"4 |  | 4 | [12 empty] | VV | 2 | 2 | True | 0 | ROZPOCET
| VV |  | "pilota, ozn. 64"4 |  | 4 | [12 empty] | VV | 2 | 2 | True | 0 | ROZPOCET
| VV |  | "pilota, ozn. 65"3,5 |  | 3.5 | [12 empty] | VV | 2 | 2 | True | 0 | ROZPOCET
| VV |  | "pilota, ozn. 66"4 |  | 4 | [12 empty] | VV | 2 | 2 | True | 0 | ROZPOCET
| VV |  | "pilota, ozn. 67"4 |  | 4 | [12 empty] | VV | 2 | 2 | True | 0 | ROZPOCET
| VV |  | "pilota, ozn. 68"4 |  | 4 | [12 empty] | VV | 2 | 2 | True | 0 | ROZPOCET
| VV |  | "pilota, ozn. 69"4 |  | 4 | [12 empty] | VV | 2 | 2 | True | 0 | ROZPOCET
| VV |  | "pilota, ozn. 70"4 |  | 4 | [12 empty] | VV | 2 | 2 | True | 0 | ROZPOCET
| VV |  | "pilota, ozn. 71"4 |  | 4 | [12 empty] | VV | 2 | 2 | True | 0 | ROZPOCET
| VV |  | Součet + Přepočtené koeficientem množství 50% |  | 499.5 | [12 empty] | VV | 2 | 4 | True | 1 | ROZPOCET
19 | M | 58932935 | beton C 25/30 X0,XC1-4,XD1-2,XA1-2,XF1 kamenivo frakce 0/8 | m3 | 145.62 |  | 0 | CS ÚRS 2024 01 |  | snížená |  | 0 | 2.429 | 353.711 | 0 | 0 | 8 | M | 2 |  |  |  | ROZPOCET | 0 | 0 | 0 | 0 | 0 | 2 | 0 | 4 | -729251758
| P |  | Poznámka k položce: ID: B 17 | [14 empty] | P | 2
| VV |  | "pilota, ozn. 1"0,283*6,5 |  | 1.84 | [12 empty] | VV | 2 | 2 | True | 0 | ROZPOCET
| VV |  | "pilota, ozn. 2"0,283*8 |  | 2.264 | [12 empty] | VV | 2 | 2 | True | 0 | ROZPOCET
| VV |  | "pilota, ozn. 3"0,283*7 |  | 1.981 | [12 empty] | VV | 2 | 2 | True | 0 | ROZPOCET
| VV |  | "pilota, ozn. 4"0,283*7,5 |  | 2.123 | [12 empty] | VV | 2 | 2 | True | 0 | ROZPOCET
| VV |  | "pilota, ozn. 5"0,283*7 |  | 1.981 | [12 empty] | VV | 2 | 2 | True | 0 | ROZPOCET
| VV |  | "pilota, ozn. 6"0,283*6,5 |  | 1.84 | [12 empty] | VV | 2 | 2 | True | 0 | ROZPOCET
| VV |  | "pilota, ozn. 7"0,283*6 |  | 1.698 | [12 empty] | VV | 2 | 2 | True | 0 | ROZPOCET
| VV |  | "pilota, ozn. 8"0,283*6 |  | 1.698 | [12 empty] | VV | 2 | 2 | True | 0 | ROZPOCET
| VV |  | "pilota, ozn. 9"0,283*6,5 |  | 1.84 | [12 empty] | VV | 2 | 2 | True | 0 | ROZPOCET
| VV |  | "pilota, ozn. 10"0,283*9,5 |  | 2.689 | [12 empty] | VV | 2 | 2 | True | 0 | ROZPOCET
| VV |  | "pilota, ozn. 11"0,283*7,5 |  | 2.123 | [12 empty] | VV | 2 | 2 | True | 0 | ROZPOCET
| VV |  | "pilota, ozn. 12"0,283*7,5 |  | 2.123 | [12 empty] | VV | 2 | 2 | True | 0 | ROZPOCET
| VV |  | "pilota, ozn. 13"0,283*7,5 |  | 2.123 | [12 empty] | VV | 2 | 2 | True | 0 | ROZPOCET
| VV |  | "pilota, ozn. 14"0,283*5 |  | 1.415 | [12 empty] | VV | 2 | 2 | True | 0 | ROZPOCET
| VV |  | "pilota, ozn. 15"0,283*8 |  | 2.264 | [12 empty] | VV | 2 | 2 | True | 0 | ROZPOCET
| VV |  | "pilota, ozn. 16"0,283*7,5 |  | 2.123 | [12 empty] | VV | 2 | 2 | True | 0 | ROZPOCET
| VV |  | "pilota, ozn. 17"0,283*7,5 |  | 2.123 | [12 empty] | VV | 2 | 2 | True | 0 | ROZPOCET
| VV |  | "pilota, ozn. 18"0,283*5,5 |  | 1.557 | [12 empty] | VV | 2 | 2 | True | 0 | ROZPOCET
| VV |  | "pilota, ozn. 19"0,283*4 |  | 1.132 | [12 empty] | VV | 2 | 2 | True | 0 | ROZPOCET
| VV |  | "pilota, ozn. 20"0,283*4 |  | 1.132 | [12 empty] | VV | 2 | 2 | True | 0 | ROZPOCET
| VV |  | "pilota, ozn. 21"0,283*5 |  | 1.415 | [12 empty] | VV | 2 | 2 | True | 0 | ROZPOCET
| VV |  | "pilota, ozn. 22"0,283*4,5 |  | 1.274 | [12 empty] | VV | 2 | 2 | True | 0 | ROZPOCET
| VV |  | "pilota, ozn. 23"0,283*5 |  | 1.415 | [12 empty] | VV | 2 | 2 | True | 0 | ROZPOCET
| VV |  | "pilota, ozn. 24"0,283*4 |  | 1.132 | [12 empty] | VV | 2 | 2 | True | 0 | ROZPOCET
| VV |  | "pilota, ozn. 25"0,283*5 |  | 1.415 | [12 empty] | VV | 2 | 2 | True | 0 | ROZPOCET
| VV |  | "pilota, ozn. 26"0,283*4,5 |  | 1.274 | [12 empty] | VV | 2 | 2 | True | 0 | ROZPOCET
| VV |  | "pilota, ozn. 27"0,283*4 |  | 1.132 | [12 empty] | VV | 2 | 2 | True | 0 | ROZPOCET
| VV |  | "pilota, ozn. 28"0,283*4 |  | 1.132 | [12 empty] | VV | 2 | 2 | True | 0 | ROZPOCET
| VV |  | "pilota, ozn. 29"0,283*3,5 |  | 0.991 | [12 empty] | VV | 2 | 2 | True | 0 | ROZPOCET
| VV |  | "pilota, ozn. 30"0,283*4 |  | 1.132 | [12 empty] | VV | 2 | 2 | True | 0 | ROZPOCET
| VV |  | "pilota, ozn. 31"0,283*3,5 |  | 0.991 | [12 empty] | VV | 2 | 2 | True | 0 | ROZPOCET
| VV |  | "pilota, ozn. 32"0,283*3,5 |  | 0.991 | [12 empty] | VV | 2 | 2 | True | 0 | ROZPOCET
| VV |  | "pilota, ozn. 33"0,283*3,5 |  | 0.991 | [12 empty] | VV | 2 | 2 | True | 0 | ROZPOCET
| VV |  | "pilota, ozn. 34"0,283*3,5 |  | 0.991 | [12 empty] | VV | 2 | 2 | True | 0 | ROZPOCET
| VV |  | "pilota, ozn. 35"0,283*3,5 |  | 0.991 | [12 empty] | VV | 2 | 2 | True | 0 | ROZPOCET
| VV |  | "pilota, ozn. 36"0,283*3 |  | 0.849 | [12 empty] | VV | 2 | 2 | True | 0 | ROZPOCET
| VV |  | "pilota, ozn. 37"0,283*3 |  | 0.849 | [12 empty] | VV | 2 | 2 | True | 0 | ROZPOCET
| VV |  | "pilota, ozn. 38"0,283*3 |  | 0.849 | [12 empty] | VV | 2 | 2 | True | 0 | ROZPOCET
| VV |  | "pilota, ozn. 39"0,283*3,5 |  | 0.991 | [12 empty] | VV | 2 | 2 | True | 0 | ROZPOCET
| VV |  | "pilota, ozn. 40"0,283*3,5 |  | 0.991 | [12 empty] | VV | 2 | 2 | True | 0 | ROZPOCET
| VV |  | "pilota, ozn. 41"0,283*4 |  | 1.132 | [12 empty] | VV | 2 | 2 | True | 0 | ROZPOCET
| VV |  | "pilota, ozn. 42"0,283*4 |  | 1.132 | [12 empty] | VV | 2 | 2 | True | 0 | ROZPOCET
| VV |  | "pilota, ozn. 43"0,283*4 |  | 1.132 | [12 empty] | VV | 2 | 2 | True | 0 | ROZPOCET
| VV |  | "pilota, ozn. 44"0,283*4 |  | 1.132 | [12 empty] | VV | 2 | 2 | True | 0 | ROZPOCET
| VV |  | "pilota, ozn. 45"0,283*4 |  | 1.132 | [12 empty] | VV | 2 | 2 | True | 0 | ROZPOCET
| VV |  | "pilota, ozn. 46"0,283*4 |  | 1.132 | [12 empty] | VV | 2 | 2 | True | 0 | ROZPOCET
| VV |  | "pilota, ozn. 47"0,283*3,5 |  | 0.991 | [12 empty] | VV | 2 | 2 | True | 0 | ROZPOCET
| VV |  | "pilota, ozn. 48"0,283*4 |  | 1.132 | [12 empty] | VV | 2 | 2 | True | 0 | ROZPOCET
| VV |  | "pilota, ozn. 49"0,283*4 |  | 1.132 | [12 empty] | VV | 2 | 2 | True | 0 | ROZPOCET
| VV |  | "pilota, ozn. 50"0,283*4 |  | 1.132 | [12 empty] | VV | 2 | 2 | True | 0 | ROZPOCET
| VV |  | "pilota, ozn. 51"0,283*4 |  | 1.132 | [12 empty] | VV | 2 | 2 | True | 0 | ROZPOCET
| VV |  | "pilota, ozn. 52"0,283*4 |  | 1.132 | [12 empty] | VV | 2 | 2 | True | 0 | ROZPOCET
| VV |  | "pilota, ozn. 53"0,283*4 |  | 1.132 | [12 empty] | VV | 2 | 2 | True | 0 | ROZPOCET
| VV |  | "pilota, ozn. 54"0,283*4 |  | 1.132 | [12 empty] | VV | 2 | 2 | True | 0 | ROZPOCET
| VV |  | "pilota, ozn. 55"0,283*3,5 |  | 0.991 | [12 empty] | VV | 2 | 2 | True | 0 | ROZPOCET
| VV |  | "pilota, ozn. 56"0,283*3,5 |  | 0.991 | [12 empty] | VV | 2 | 2 | True | 0 | ROZPOCET
| VV |  | "pilota, ozn. 57"0,283*3,5 |  | 0.991 | [12 empty] | VV | 2 | 2 | True | 0 | ROZPOCET
| VV |  | "pilota, ozn. 58"0,283*4 |  | 1.132 | [12 empty] | VV | 2 | 2 | True | 0 | ROZPOCET
| VV |  | "pilota, ozn. 59"0,283*4 |  | 1.132 | [12 empty] | VV | 2 | 2 | True | 0 | ROZPOCET
| VV |  | "pilota, ozn. 60"0,283*4 |  | 1.132 | [12 empty] | VV | 2 | 2 | True | 0 | ROZPOCET
| VV |  | "pilota, ozn. 61"0,283*4 |  | 1.132 | [12 empty] | VV | 2 | 2 | True | 0 | ROZPOCET
| VV |  | "pilota, ozn. 62"0,283*4 |  | 1.132 | [12 empty] | VV | 2 | 2 | True | 0 | ROZPOCET
| VV |  | "pilota, ozn. 63"0,283*4 |  | 1.132 | [12 empty] | VV | 2 | 2 | True | 0 | ROZPOCET
| VV |  | "pilota, ozn. 64"0,283*4 |  | 1.132 | [12 empty] | VV | 2 | 2 | True | 0 | ROZPOCET
| VV |  | "pilota, ozn. 65"0,283*3,5 |  | 0.991 | [12 empty] | VV | 2 | 2 | True | 0 | ROZPOCET
| VV |  | "pilota, ozn. 66"0,283*4 |  | 1.132 | [12 empty] | VV | 2 | 2 | True | 0 | ROZPOCET
| VV |  | "pilota, ozn. 67"0,283*4 |  | 1.132 | [12 empty] | VV | 2 | 2 | True | 0 | ROZPOCET
| VV |  | "pilota, ozn. 68"0,283*4 |  | 1.132 | [12 empty] | VV | 2 | 2 | True | 0 | ROZPOCET
| VV |  | "pilota, ozn. 69"0,283*4 |  | 1.132 | [12 empty] | VV | 2 | 2 | True | 0 | ROZPOCET
| VV |  | "pilota, ozn. 70"0,283*4 |  | 1.132 | [12 empty] | VV | 2 | 2 | True | 0 | ROZPOCET
| VV |  | "pilota, ozn. 71"0,283*4 |  | 1.132 | [12 empty] | VV | 2 | 2 | True | 0 | ROZPOCET
| VV |  | Součet |  | 94.252 | [12 empty] | VV | 2 | 4 | True | 1 | ROZPOCET
| VV |  | 94,252*1,03*1,5 'Přepočtené koeficientem množství |  | 145.62 | [12 empty] | VV | 2 | 2 | False | 1 | ROZPOCET
20 | K | 231611114 | Výztuž pilot betonovaných do země z oceli 10 505 (R) | t | 5.09 |  | 0 | CS ÚRS 2024 01 |  | snížená |  | 0 | 1.1138 | 5.6693 | 0 | 0 | 4 | K | 2 |  |  |  | ROZPOCET | 0 | 0 | 0 | 0 | 0 | 2 | 0 | 4 | 754611446
| P |  | Poznámka k položce: Minimální krytí 70 mm bude vymezeno plastovými alternativně betonovými distančními kolečky, min. 3 ks v úrovni každého montážního kruhu 657 ks. Dodání a montáž plastových dstančních koleček je součástí položky. Položkova obsahuje: - armokoš, ozn. A1: 11 ks - armokoš, ozn. B1: 10 ks - armokoš, ozn. B2: 34 ks - armokoš, ozn. B3: 16 ks | [14 empty] | P | 2
| VV |  | armokoše A1; B1; B2; B3 | [14 empty] | VV | 2 | 1 | True | 0 | ROZPOCET
| VV |  | (2969+424)/1000 |  | 3.393 | [12 empty] | VV | 2 | 2 | True | 0 | ROZPOCET
| VV |  | Součet*1,5 Přepočtené koeficientem množství |  | 5.09 | [12 empty] | VV | 2 | 4 | True | 1 | ROZPOCET
[10 empty] | snížená |  | 0 | 0 | 0 | 0 | 0 | 4 | K | 2 |  |  |  | ROZPOCET | 0 | 0 | 0 | 0 | 0 | 2 | 0 | 4 | 878892668
[18 empty] | P | 2
22 | K | 271542211 | Podsyp pod základové konstrukce se zhutněním a urovnáním povrchu ze štěrkodrtě netříděné | m3 | 570.983 |  | 0 | CS ÚRS 2024 01 |  | snížená |  | 0 | 2.16 | 1233.3233 | 0 | 0 | 4 | K | 2 |  |  |  | ROZPOCET | 0 | 0 | 0 | 0 | 0 | 2 | 0 | 4 | -2040206913
| VV |  | PODSKLEPENÁ ČÁST | [14 empty] | VV | 2 | 1 | True | 0 | ROZPOCET
| VV |  | ZÁKLAD. KORYTO | [14 empty] | VV | 2 | 1 | True | 0 | ROZPOCET
| VV |  | ozn. ZK1.01 | [14 empty] | VV | 2 | 1 | True | 0 | ROZPOCET
| VV |  | (1,04+0,565)*0,10*10,330 |  | 1.658 | [12 empty] | VV | 2 | 2 | True | 0 | ROZPOCET
| VV |  | (1,405+0,20)*0,45*15,47 |  | 11.173 | [12 empty] | VV | 2 | 2 | True | 0 | ROZPOCET
| VV |  | ((0,565*0,63)/2)*9,08"klíny |  | 1.616 | [12 empty] | VV | 2 | 2 | True | 0 | ROZPOCET
| VV |  | ((0,20*0,278)/2)*(10,75+2,18)"klíny |  | 0.359 | [12 empty] | VV | 2 | 2 | True | 0 | ROZPOCET
| VV |  | ozn. ZK1.02 | [14 empty] | VV | 2 | 1 | True | 0 | ROZPOCET
| VV |  | (0,20+0,20+1,50)*0,45*23,51 |  | 20.101 | [12 empty] | VV | 2 | 2 | True | 0 | ROZPOCET
| VV |  | ((0,20*0,278)/2)*(19,52+2,18)*2"klíny |  | 1.207 | [12 empty] | VV | 2 | 2 | True | 0 | ROZPOCET
| VV |  | ozn. ZK1.03 | [14 empty] | VV | 2 | 1 | True | 0 | ROZPOCET
| VV |  | (0,20+0,20+1,50)*0,45*23,51 |  | 20.101 | [12 empty] | VV | 2 | 2 | True | 0 | ROZPOCET
| VV |  | ((0,20*0,278)/2)*(19,52+2,18)*2"klíny |  | 1.207 | [12 empty] | VV | 2 | 2 | True | 0 | ROZPOCET
| VV |  | ozn. ZK1.04 | [14 empty] | VV | 2 | 1 | True | 0 | ROZPOCET
| VV |  | (0,20+0,20+1,50)*0,45*23,51 |  | 20.101 | [12 empty] | VV | 2 | 2 | True | 0 | ROZPOCET
| VV |  | ((0,20*0,278)/2)*(19,52+2,18)*2"klíny |  | 1.207 | [12 empty] | VV | 2 | 2 | True | 0 | ROZPOCET
| VV |  | ozn. ZK1.05 | [14 empty] | VV | 2 | 1 | True | 0 | ROZPOCET
| VV |  | (1,04+0,565)*0,10*10,330 |  | 1.658 | [12 empty] | VV | 2 | 2 | True | 0 | ROZPOCET
| VV |  | (1,405+0,20)*0,45*15,47 |  | 11.173 | [12 empty] | VV | 2 | 2 | True | 0 | ROZPOCET
| VV |  | ((0,565*0,63)/2)*9,08"klíny |  | 1.616 | [12 empty] | VV | 2 | 2 | True | 0 | ROZPOCET
| VV |  | ((0,20*0,278)/2)*(10,75+2,18)"klíny |  | 0.359 | [12 empty] | VV | 2 | 2 | True | 0 | ROZPOCET
| VV |  | ozn. ZK1.06 | [14 empty] | VV | 2 | 1 | True | 0 | ROZPOCET
| VV |  | (0,565+1,25)*0,10*34,12 |  | 6.193 | [12 empty] | VV | 2 | 2 | True | 0 | ROZPOCET
| VV |  | ((0,565*0,63)/2)*33,39"klíny |  | 5.943 | [12 empty] | VV | 2 | 2 | True | 0 | ROZPOCET
| VV |  | ozn. ZK1.07 | [14 empty] | VV | 2 | 1 | True | 0 | ROZPOCET
| VV |  | (0,20+0,20+1,50)*0,45*33,39 |  | 28.548 | [12 empty] | VV | 2 | 2 | True | 0 | ROZPOCET
| VV |  | ((0,20*0,278)/2)*(6,995+7,10+7,80+6,995)*2"klíny |  | 1.606 | [12 empty] | VV | 2 | 2 | True | 0 | ROZPOCET
| VV |  | ozn. ZK1.08 | [14 empty] | VV | 2 | 1 | True | 0 | ROZPOCET
| VV |  | (0,20+1,04)*0,45*33,39 |  | 18.632 | [12 empty] | VV | 2 | 2 | True | 0 | ROZPOCET
| VV |  | ((0,20*0,278)/2)*(6,995+7,10+7,80+6,995)"klíny |  | 0.803 | [12 empty] | VV | 2 | 2 | True | 0 | ROZPOCET
| VV |  | POD DESKOU | [14 empty] | VV | 2 | 1 | True | 0 | ROZPOCET
| VV |  | 19,065*(4,30-3,572)*6,595 |  | 91.534 | [12 empty] | VV | 2 | 2 | True | 0 | ROZPOCET
| VV |  | 1,78*(4,30-3,572)*6,595 |  | 8.546 | [12 empty] | VV | 2 | 2 | True | 0 | ROZPOCET
| VV |  | 19,065*(4,30-3,572)*6,70 |  | 92.991 | [12 empty] | VV | 2 | 2 | True | 0 | ROZPOCET
| VV |  | 1,78*(4,30-3,572)*6,70 |  | 8.682 | [12 empty] | VV | 2 | 2 | True | 0 | ROZPOCET
| VV |  | 19,065*(4,30-3,572)*7,40 |  | 102.707 | [12 empty] | VV | 2 | 2 | True | 0 | ROZPOCET
| VV |  | 1,78*(4,30-3,572)*7,40 |  | 9.589 | [12 empty] | VV | 2 | 2 | True | 0 | ROZPOCET
| VV |  | 19,065*(4,30-3,572)*6,70 |  | 92.991 | [12 empty] | VV | 2 | 2 | True | 0 | ROZPOCET
| VV |  | 1,78*(4,30-3,572)*6,70 |  | 8.682 | [12 empty] | VV | 2 | 2 | True | 0 | ROZPOCET
| VV |  | Součet |  | 570.983 | [12 empty] | VV | 2 | 4 | True | 1 | ROZPOCET
23 | K | 273313611 | Základy z betonu prostého desky z betonu kamenem neprokládaného tř. C 16/20 | m3 | 163.061 |  | 0 | CS ÚRS 2024 01 |  | snížená |  | 0 | 2.301 | 375.2066 | 0 | 0 | 4 | K | 2 |  |  |  | ROZPOCET | 0 | 0 | 0 | 0 | 0 | 2 | 0 | 4 | -80809629
| P |  | Poznámka k položce: ID: B 09 | [14 empty] | P | 2
| VV |  | PODKLADNÍ BETON | [14 empty] | VV | 2 | 1 | True | 0 | ROZPOCET
| VV |  | PODSKLEPENÁ ČÁST | [14 empty] | VV | 2 | 1 | True | 0 | ROZPOCET
| VV |  | ZÁKLAD. KORYTO | [14 empty] | VV | 2 | 1 | True | 0 | ROZPOCET
| VV |  | ozn. ZK1.01 | [14 empty] | VV | 2 | 1 | True | 0 | ROZPOCET
| VV |  | 1,04*10,330*0,10 |  | 1.074 | [12 empty] | VV | 2 | 2 | True | 0 | ROZPOCET
| VV |  | 1,405*15,47*0,10 |  | 2.174 | [12 empty] | VV | 2 | 2 | True | 0 | ROZPOCET
| VV |  | 0,845*9,08*0,10"klíny |  | 0.767 | [12 empty] | VV | 2 | 2 | True | 0 | ROZPOCET
| VV |  | 0,345*(10,75+2,18)*0,10"klíny |  | 0.446 | [12 empty] | VV | 2 | 2 | True | 0 | ROZPOCET
| VV |  | ozn. ZK1.02 | [14 empty] | VV | 2 | 1 | True | 0 | ROZPOCET
| VV |  | 1,50*23,51*0,10 |  | 3.527 | [12 empty] | VV | 2 | 2 | True | 0 | ROZPOCET
| VV |  | 0,345*(19,52+2,18)*2*0,10"klíny |  | 1.497 | [12 empty] | VV | 2 | 2 | True | 0 | ROZPOCET
| VV |  | ozn. ZK1.03 | [14 empty] | VV | 2 | 1 | True | 0 | ROZPOCET
| VV |  | 1,50*23,51*0,10 |  | 3.527 | [12 empty] | VV | 2 | 2 | True | 0 | ROZPOCET
| VV |  | 0,345*(19,52+2,18)*2*0,10"klíny |  | 1.497 | [12 empty] | VV | 2 | 2 | True | 0 | ROZPOCET
| VV |  | ozn. ZK1.04 | [14 empty] | VV | 2 | 1 | True | 0 | ROZPOCET
| VV |  | 1,50*23,51*0,10 |  | 3.527 | [12 empty] | VV | 2 | 2 | True | 0 | ROZPOCET
| VV |  | 0,345*(19,52+2,18)*2*0,10"klíny |  | 1.497 | [12 empty] | VV | 2 | 2 | True | 0 | ROZPOCET
| VV |  | ozn. ZK1.05 | [14 empty] | VV | 2 | 1 | True | 0 | ROZPOCET
| VV |  | 1,04*10,330*0,10 |  | 1.074 | [12 empty] | VV | 2 | 2 | True | 0 | ROZPOCET
| VV |  | 1,405*15,47*0,10 |  | 2.174 | [12 empty] | VV | 2 | 2 | True | 0 | ROZPOCET
| VV |  | 0,845*9,08*0,10"klíny |  | 0.767 | [12 empty] | VV | 2 | 2 | True | 0 | ROZPOCET
| VV |  | 0,345*(10,75+2,18)*0,10"klíny |  | 0.446 | [12 empty] | VV | 2 | 2 | True | 0 | ROZPOCET
| VV |  | ozn. ZK1.06 | [14 empty] | VV | 2 | 1 | True | 0 | ROZPOCET
| VV |  | 1,25*34,12*0,10 |  | 4.265 | [12 empty] | VV | 2 | 2 | True | 0 | ROZPOCET
| VV |  | 0,845*33,39*0,10"klíny |  | 2.821 | [12 empty] | VV | 2 | 2 | True | 0 | ROZPOCET
| VV |  | ozn. ZK1.07 | [14 empty] | VV | 2 | 1 | True | 0 | ROZPOCET
| VV |  | 1,50*33,39*0,10 |  | 5.009 | [12 empty] | VV | 2 | 2 | True | 0 | ROZPOCET
| VV |  | 0,345*(6,995+7,10+7,80+6,995)*2*0,10"klíny |  | 1.993 | [12 empty] | VV | 2 | 2 | True | 0 | ROZPOCET
| VV |  | ozn. ZK1.08 | [14 empty] | VV | 2 | 1 | True | 0 | ROZPOCET
| VV |  | 1,04*33,39*0,10 |  | 3.473 | [12 empty] | VV | 2 | 2 | True | 0 | ROZPOCET
| VV |  | 0,345*(6,995+7,10+7,80+6,995)*0,10"klíny |  | 0.997 | [12 empty] | VV | 2 | 2 | True | 0 | ROZPOCET
| VV |  | POD DESKOU | [14 empty] | VV | 2 | 1 | True | 0 | ROZPOCET
| VV |  | 19,065*6,595*0,10 |  | 12.573 | [12 empty] | VV | 2 | 2 | True | 0 | ROZPOCET
| VV |  | 1,78*6,595*0,10 |  | 1.174 | [12 empty] | VV | 2 | 2 | True | 0 | ROZPOCET
| VV |  | 19,065*6,70*0,10 |  | 12.774 | [12 empty] | VV | 2 | 2 | True | 0 | ROZPOCET
| VV |  | 1,78*6,70*0,10 |  | 1.193 | [12 empty] | VV | 2 | 2 | True | 0 | ROZPOCET
| VV |  | 19,065*7,40*0,10 |  | 14.108 | [12 empty] | VV | 2 | 2 | True | 0 | ROZPOCET
| VV |  | 1,78*7,40*0,10 |  | 1.317 | [12 empty] | VV | 2 | 2 | True | 0 | ROZPOCET
| VV |  | 19,065*6,70*0,10 |  | 12.774 | [12 empty] | VV | 2 | 2 | True | 0 | ROZPOCET
| VV |  | 1,78*6,70*0,10 |  | 1.193 | [12 empty] | VV | 2 | 2 | True | 0 | ROZPOCET
| VV |  | Mezisoučet |  | 99.658 | [12 empty] | VV | 2 | 3 | True | 0 | ROZPOCET
| VV |  | NEPODSKLEPENÁ ČÁST | [14 empty] | VV | 2 | 1 | True | 0 | ROZPOCET
| VV |  | ZÁKLADOVÝ PAS | [14 empty] | VV | 2 | 1 | True | 0 | ROZPOCET
| VV |  | ozn. ZP1.01 | [14 empty] | VV | 2 | 1 | True | 0 | ROZPOCET
| VV |  | 0,70*0,10*4,95 |  | 0.347 | [12 empty] | VV | 2 | 2 | True | 0 | ROZPOCET
| VV |  | 0,70*0,10*4,30 |  | 0.301 | [12 empty] | VV | 2 | 2 | True | 0 | ROZPOCET
| VV |  | ozn. ZP1.02 | [14 empty] | VV | 2 | 1 | True | 0 | ROZPOCET
| VV |  | (0,70*0,10*7,85)*6 |  | 3.297 | [12 empty] | VV | 2 | 2 | True | 0 | ROZPOCET
| VV |  | ozn. ZP1.03 | [14 empty] | VV | 2 | 1 | True | 0 | ROZPOCET
| VV |  | (0,70*0,10*3,88)*2 |  | 0.543 | [12 empty] | VV | 2 | 2 | True | 0 | ROZPOCET
| VV |  | 0,70*0,10*3,72 |  | 0.26 | [12 empty] | VV | 2 | 2 | True | 0 | ROZPOCET
| VV |  | 0,70*0,10*(3,02+2,00) |  | 0.351 | [12 empty] | VV | 2 | 2 | True | 0 | ROZPOCET
| VV |  | ozn. ZP1.04 | [14 empty] | VV | 2 | 1 | True | 0 | ROZPOCET
| VV |  | 0,70*0,10*25,80 |  | 1.806 | [12 empty] | VV | 2 | 2 | True | 0 | ROZPOCET
| VV |  | ozn. ZP1.05 | [14 empty] | VV | 2 | 1 | True | 0 | ROZPOCET
| VV |  | 0,70*0,10*34,00 |  | 2.38 | [12 empty] | VV | 2 | 2 | True | 0 | ROZPOCET
| VV |  | ozn. ZP1.06 | [14 empty] | VV | 2 | 1 | True | 0 | ROZPOCET
| VV |  | 0,70*0,10*7,28 |  | 0.51 | [12 empty] | VV | 2 | 2 | True | 0 | ROZPOCET
| VV |  | ozn. ZP1.07 | [14 empty] | VV | 2 | 1 | True | 0 | ROZPOCET
| VV |  | 0,70*0,10*7,50 |  | 0.525 | [12 empty] | VV | 2 | 2 | True | 0 | ROZPOCET
| VV |  | ozn. ZP1.08 | [14 empty] | VV | 2 | 1 | True | 0 | ROZPOCET
| VV |  | 0,70*0,10*8,141 |  | 0.57 | [12 empty] | VV | 2 | 2 | True | 0 | ROZPOCET
| VV |  | ozn. ZP1.09 | [14 empty] | VV | 2 | 1 | True | 0 | ROZPOCET
| VV |  | 0,70*0,10*4,388 |  | 0.307 | [12 empty] | VV | 2 | 2 | True | 0 | ROZPOCET
| VV |  | ozn. ZP1.10 | [14 empty] | VV | 2 | 1 | True | 0 | ROZPOCET
| VV |  | 0,70*0,10*9,459 |  | 0.662 | [12 empty] | VV | 2 | 2 | True | 0 | ROZPOCET
| VV |  | ozn. ZP1.11 | [14 empty] | VV | 2 | 1 | True | 0 | ROZPOCET
| VV |  | 0,70*0,10*6,174 |  | 0.432 | [12 empty] | VV | 2 | 2 | True | 0 | ROZPOCET
| VV |  | 0,70*0,10*6,055 |  | 0.424 | [12 empty] | VV | 2 | 2 | True | 0 | ROZPOCET
| VV |  | ozn. ZP1.12 | [14 empty] | VV | 2 | 1 | True | 0 | ROZPOCET
| VV |  | 0,70*0,10*20,20 |  | 1.414 | [12 empty] | VV | 2 | 2 | True | 0 | ROZPOCET
| VV |  | ozn. ZP1.13 | [14 empty] | VV | 2 | 1 | True | 0 | ROZPOCET
| VV |  | 0,70*0,10*10,00 |  | 0.7 | [12 empty] | VV | 2 | 2 | True | 0 | ROZPOCET
| VV |  | ozn. ZP1.14 | [14 empty] | VV | 2 | 1 | True | 0 | ROZPOCET
| VV |  | 0,70*0,10*3,88 |  | 0.272 | [12 empty] | VV | 2 | 2 | True | 0 | ROZPOCET
| VV |  | 0,70*0,10*3,67 |  | 0.257 | [12 empty] | VV | 2 | 2 | True | 0 | ROZPOCET
| VV |  | 0,70*0,10*9,20 |  | 0.644 | [12 empty] | VV | 2 | 2 | True | 0 | ROZPOCET
| VV |  | POD DESKOU | [14 empty] | VV | 2 | 1 | True | 0 | ROZPOCET
| VV |  | 7,85*3,375*0,10 |  | 2.649 | [12 empty] | VV | 2 | 2 | True | 0 | ROZPOCET
| VV |  | 7,85*3,625*0,10 |  | 2.846 | [12 empty] | VV | 2 | 2 | True | 0 | ROZPOCET
| VV |  | (7,85*3,60*0,10)*3 |  | 8.478 | [12 empty] | VV | 2 | 2 | True | 0 | ROZPOCET
| VV |  | 7,85*4,50*0,10 |  | 3.533 | [12 empty] | VV | 2 | 2 | True | 0 | ROZPOCET
| VV |  | 15,60*7,50*0,10 |  | 11.7 | [12 empty] | VV | 2 | 2 | True | 0 | ROZPOCET
| VV |  | 4,17*7,50*0,10 |  | 3.128 | [12 empty] | VV | 2 | 2 | True | 0 | ROZPOCET
| VV |  | 20,71*0,10 |  | 2.071 | [12 empty] | VV | 2 | 2 | True | 0 | ROZPOCET
| VV |  | 3,57*4,388*0,10 |  | 1.567 | [12 empty] | VV | 2 | 2 | True | 0 | ROZPOCET
| VV |  | 19,40*0,10 |  | 1.94 | [12 empty] | VV | 2 | 2 | True | 0 | ROZPOCET
| VV |  | 47,40*0,10 |  | 4.74 | [12 empty] | VV | 2 | 2 | True | 0 | ROZPOCET
| VV |  | Mezisoučet |  | 58.654 | [12 empty] | VV | 2 | 3 | True | 0 | ROZPOCET
| VV |  | Součet |  | 158.312 | [12 empty] | VV | 2 | 4 | True | 1 | ROZPOCET
| VV |  | 158,312*1,03 'Přepočtené koeficientem množství |  | 163.061 | [12 empty] | VV | 2 | 2 | False | 1 | ROZPOCET
24 | K | 632481213 | Separační vrstva k oddělení podlahových vrstev z polyetylénové fólie | m2 | 3331.349 |  | 0 | CS ÚRS 2024 01 |  | snížená |  | 0 | 0.00013 | 0.43308 | 0 | 0 | 4 | K | 2 |  |  |  | ROZPOCET | 0 | 0 | 0 | 0 | 0 | 2 | 0 | 4 | 300526635
| P |  | Poznámka k položce: ID: D 14 Tloušťka 0,2 mm. Spoje přelepit. Přesah spojů 100 mm. Prostupy, detaily, navazující konstrukce opatřit samolepící páskou | [14 empty] | P | 2
| VV |  | PODSKLEPENÁ ČÁST | [14 empty] | VV | 2 | 1 | True | 0 | ROZPOCET
| VV |  | ZÁKLAD. KORYTO | [14 empty] | VV | 2 | 1 | True | 0 | ROZPOCET
| VV |  | ozn. ZK1.01 | [14 empty] | VV | 2 | 1 | True | 0 | ROZPOCET
| VV |  | 1,04*10,330 |  | 10.743 | [12 empty] | VV | 2 | 2 | True | 0 | ROZPOCET
| VV |  | 1,405*15,47 |  | 21.735 | [12 empty] | VV | 2 | 2 | True | 0 | ROZPOCET
| VV |  | 0,845*9,08"klíny |  | 7.673 | [12 empty] | VV | 2 | 2 | True | 0 | ROZPOCET
| VV |  | 0,345*(10,75+2,18)"klíny |  | 4.461 | [12 empty] | VV | 2 | 2 | True | 0 | ROZPOCET
| VV |  | ozn. ZK1.02 | [14 empty] | VV | 2 | 1 | True | 0 | ROZPOCET
| VV |  | 1,50*23,51 |  | 35.265 | [12 empty] | VV | 2 | 2 | True | 0 | ROZPOCET
| VV |  | 0,345*(19,52+2,18)*2"klíny |  | 14.973 | [12 empty] | VV | 2 | 2 | True | 0 | ROZPOCET
| VV |  | ozn. ZK1.03 | [14 empty] | VV | 2 | 1 | True | 0 | ROZPOCET
| VV |  | 1,50*23,51 |  | 35.265 | [12 empty] | VV | 2 | 2 | True | 0 | ROZPOCET
| VV |  | 0,345*(19,52+2,18)*2"klíny |  | 14.973 | [12 empty] | VV | 2 | 2 | True | 0 | ROZPOCET
| VV |  | ozn. ZK1.04 | [14 empty] | VV | 2 | 1 | True | 0 | ROZPOCET
| VV |  | 1,50*23,51 |  | 35.265 | [12 empty] | VV | 2 | 2 | True | 0 | ROZPOCET
| VV |  | 0,345*(19,52+2,18)*2"klíny |  | 14.973 | [12 empty] | VV | 2 | 2 | True | 0 | ROZPOCET
| VV |  | ozn. ZK1.05 | [14 empty] | VV | 2 | 1 | True | 0 | ROZPOCET
| VV |  | 1,04*10,330 |  | 10.743 | [12 empty] | VV | 2 | 2 | True | 0 | ROZPOCET
| VV |  | 1,405*15,47 |  | 21.735 | [12 empty] | VV | 2 | 2 | True | 0 | ROZPOCET
| VV |  | 0,845*9,08"klíny |  | 7.673 | [12 empty] | VV | 2 | 2 | True | 0 | ROZPOCET
| VV |  | 0,345*(10,75+2,18)"klíny |  | 4.461 | [12 empty] | VV | 2 | 2 | True | 0 | ROZPOCET
| VV |  | ozn. ZK1.06 | [14 empty] | VV | 2 | 1 | True | 0 | ROZPOCET
| VV |  | 1,25*34,12 |  | 42.65 | [12 empty] | VV | 2 | 2 | True | 0 | ROZPOCET
| VV |  | 0,845*33,39"klíny |  | 28.215 | [12 empty] | VV | 2 | 2 | True | 0 | ROZPOCET
| VV |  | ozn. ZK1.07 | [14 empty] | VV | 2 | 1 | True | 0 | ROZPOCET
| VV |  | 1,50*33,39 |  | 50.085 | [12 empty] | VV | 2 | 2 | True | 0 | ROZPOCET
| VV |  | 0,345*(6,995+7,10+7,80+6,995)*2"klíny |  | 19.934 | [12 empty] | VV | 2 | 2 | True | 0 | ROZPOCET
| VV |  | ozn. ZK1.08 | [14 empty] | VV | 2 | 1 | True | 0 | ROZPOCET
| VV |  | 1,04*33,39 |  | 34.726 | [12 empty] | VV | 2 | 2 | True | 0 | ROZPOCET
| VV |  | 0,345*(6,995+7,10+7,80+6,995)"klíny |  | 9.967 | [12 empty] | VV | 2 | 2 | True | 0 | ROZPOCET
| VV |  | POD DESKOU | [14 empty] | VV | 2 | 1 | True | 0 | ROZPOCET
| VV |  | 19,065*6,595 |  | 125.734 | [12 empty] | VV | 2 | 2 | True | 0 | ROZPOCET
| VV |  | 1,78*6,595 |  | 11.739 | [12 empty] | VV | 2 | 2 | True | 0 | ROZPOCET
| VV |  | 19,065*6,70 |  | 127.736 | [12 empty] | VV | 2 | 2 | True | 0 | ROZPOCET
| VV |  | 1,78*6,70 |  | 11.926 | [12 empty] | VV | 2 | 2 | True | 0 | ROZPOCET
| VV |  | 19,065*7,40 |  | 141.081 | [12 empty] | VV | 2 | 2 | True | 0 | ROZPOCET
| VV |  | 1,78*7,40 |  | 13.172 | [12 empty] | VV | 2 | 2 | True | 0 | ROZPOCET
| VV |  | 19,065*6,70 |  | 127.736 | [12 empty] | VV | 2 | 2 | True | 0 | ROZPOCET
| VV |  | 1,78*6,70 |  | 11.926 | [12 empty] | VV | 2 | 2 | True | 0 | ROZPOCET
| VV |  | Mezisoučet |  | 996.565 | [12 empty] | VV | 2 | 3 | True | 0 | ROZPOCET
| VV |  | NEPODSKLEPENÁ ČÁST | [14 empty] | VV | 2 | 1 | True | 0 | ROZPOCET
| VV |  | ZÁKLADOVÝ PAS | [14 empty] | VV | 2 | 1 | True | 0 | ROZPOCET
| VV |  | ozn. ZP1.01 | [14 empty] | VV | 2 | 1 | True | 0 | ROZPOCET
| VV |  | 0,70*4,95 |  | 3.465 | [12 empty] | VV | 2 | 2 | True | 0 | ROZPOCET
| VV |  | 0,70*4,30 |  | 3.01 | [12 empty] | VV | 2 | 2 | True | 0 | ROZPOCET
| VV |  | ozn. ZP1.02 | [14 empty] | VV | 2 | 1 | True | 0 | ROZPOCET
| VV |  | (0,70*7,85)*6 |  | 32.97 | [12 empty] | VV | 2 | 2 | True | 0 | ROZPOCET
| VV |  | ozn. ZP1.03 | [14 empty] | VV | 2 | 1 | True | 0 | ROZPOCET
| VV |  | (0,70*3,88)*2 |  | 5.432 | [12 empty] | VV | 2 | 2 | True | 0 | ROZPOCET
| VV |  | 0,70*3,72 |  | 2.604 | [12 empty] | VV | 2 | 2 | True | 0 | ROZPOCET
| VV |  | 0,70*(3,02+2,00) |  | 3.514 | [12 empty] | VV | 2 | 2 | True | 0 | ROZPOCET
| VV |  | ozn. ZP1.04 | [14 empty] | VV | 2 | 1 | True | 0 | ROZPOCET
| VV |  | 0,70*25,80 |  | 18.06 | [12 empty] | VV | 2 | 2 | True | 0 | ROZPOCET
| VV |  | ozn. ZP1.05 | [14 empty] | VV | 2 | 1 | True | 0 | ROZPOCET
| VV |  | 0,70*34,00 |  | 23.8 | [12 empty] | VV | 2 | 2 | True | 0 | ROZPOCET
| VV |  | ozn. ZP1.06 | [14 empty] | VV | 2 | 1 | True | 0 | ROZPOCET
| VV |  | 0,70*7,28 |  | 5.096 | [12 empty] | VV | 2 | 2 | True | 0 | ROZPOCET
| VV |  | ozn. ZP1.07 | [14 empty] | VV | 2 | 1 | True | 0 | ROZPOCET
| VV |  | 0,70*7,50 |  | 5.25 | [12 empty] | VV | 2 | 2 | True | 0 | ROZPOCET
| VV |  | ozn. ZP1.08 | [14 empty] | VV | 2 | 1 | True | 0 | ROZPOCET
| VV |  | 0,70*8,141 |  | 5.699 | [12 empty] | VV | 2 | 2 | True | 0 | ROZPOCET
| VV |  | ozn. ZP1.09 | [14 empty] | VV | 2 | 1 | True | 0 | ROZPOCET
| VV |  | 0,70*4,388 |  | 3.072 | [12 empty] | VV | 2 | 2 | True | 0 | ROZPOCET
| VV |  | ozn. ZP1.10 | [14 empty] | VV | 2 | 1 | True | 0 | ROZPOCET
| VV |  | 0,70*9,459 |  | 6.621 | [12 empty] | VV | 2 | 2 | True | 0 | ROZPOCET
| VV |  | ozn. ZP1.11 | [14 empty] | VV | 2 | 1 | True | 0 | ROZPOCET
| VV |  | 0,70*6,174 |  | 4.322 | [12 empty] | VV | 2 | 2 | True | 0 | ROZPOCET
| VV |  | 0,70*6,055 |  | 4.239 | [12 empty] | VV | 2 | 2 | True | 0 | ROZPOCET
| VV |  | ozn. ZP1.12 | [14 empty] | VV | 2 | 1 | True | 0 | ROZPOCET
| VV |  | 0,70*20,20 |  | 14.14 | [12 empty] | VV | 2 | 2 | True | 0 | ROZPOCET
| VV |  | ozn. ZP1.13 | [14 empty] | VV | 2 | 1 | True | 0 | ROZPOCET
| VV |  | 0,70*10,00 |  | 7 | [12 empty] | VV | 2 | 2 | True | 0 | ROZPOCET
| VV |  | ozn. ZP1.14 | [14 empty] | VV | 2 | 1 | True | 0 | ROZPOCET
| VV |  | 0,70*3,88 |  | 2.716 | [12 empty] | VV | 2 | 2 | True | 0 | ROZPOCET
| VV |  | 0,70*3,67 |  | 2.569 | [12 empty] | VV | 2 | 2 | True | 0 | ROZPOCET
| VV |  | 0,70*9,20 |  | 6.44 | [12 empty] | VV | 2 | 2 | True | 0 | ROZPOCET
| VV |  | POD DESKOU | [14 empty] | VV | 2 | 1 | True | 0 | ROZPOCET
| VV |  | 7,85*3,375 |  | 26.494 | [12 empty] | VV | 2 | 2 | True | 0 | ROZPOCET
| VV |  | 7,85*3,625 |  | 28.456 | [12 empty] | VV | 2 | 2 | True | 0 | ROZPOCET
| VV |  | (7,85*3,60)*3 |  | 84.78 | [12 empty] | VV | 2 | 2 | True | 0 | ROZPOCET
| VV |  | 7,85*4,50 |  | 35.325 | [12 empty] | VV | 2 | 2 | True | 0 | ROZPOCET
| VV |  | 15,60*7,50 |  | 117 | [12 empty] | VV | 2 | 2 | True | 0 | ROZPOCET
| VV |  | 4,17*7,50 |  | 31.275 | [12 empty] | VV | 2 | 2 | True | 0 | ROZPOCET
| VV |  | 20,71 |  | 20.71 | [12 empty] | VV | 2 | 2 | True | 0 | ROZPOCET
| VV |  | 3,57*4,388 |  | 15.665 | [12 empty] | VV | 2 | 2 | True | 0 | ROZPOCET
| VV |  | 19,40 |  | 19.4 | [12 empty] | VV | 2 | 2 | True | 0 | ROZPOCET
| VV |  | 47,40 |  | 47.4 | [12 empty] | VV | 2 | 2 | True | 0 | ROZPOCET
| VV |  | Mezisoučet |  | 586.524 | [12 empty] | VV | 2 | 3 | True | 0 | ROZPOCET
| VV |  | skl SP 12 | [14 empty] | VV | 2 | 1 | True | 0 | ROZPOCET
| VV |  | mč 1.01 | [14 empty] | VV | 2 | 1 | True | 0 | ROZPOCET
| VV |  | 2,40*0,95 |  | 2.28 | [12 empty] | VV | 2 | 2 | True | 0 | ROZPOCET
| VV |  | Mezisoučet |  | 2.28 | [12 empty] | VV | 2 | 3 | True | 0 | ROZPOCET
| VV |  | skl SP16 | [14 empty] | VV | 2 | 1 | True | 0 | ROZPOCET
| VV |  | mč 1.01 | [14 empty] | VV | 2 | 1 | True | 0 | ROZPOCET
| VV |  | 25,73 |  | 25.73 | [12 empty] | VV | 2 | 2 | True | 0 | ROZPOCET
| VV |  | -2,40*0,95 |  | -2.28 | [12 empty] | VV | 2 | 2 | True | 0 | ROZPOCET
| VV |  | mč 1.02 | [14 empty] | VV | 2 | 1 | True | 0 | ROZPOCET
| VV |  | 5,50 |  | 5.5 | [12 empty] | VV | 2 | 2 | True | 0 | ROZPOCET
| VV |  | mč 1.04 | [14 empty] | VV | 2 | 1 | True | 0 | ROZPOCET
| VV |  | 2,57 |  | 2.57 | [12 empty] | VV | 2 | 2 | True | 0 | ROZPOCET
| VV |  | mč 1.05 | [14 empty] | VV | 2 | 1 | True | 0 | ROZPOCET
| VV |  | 6,40 |  | 6.4 | [12 empty] | VV | 2 | 2 | True | 0 | ROZPOCET
| VV |  | mč 1.06 | [14 empty] | VV | 2 | 1 | True | 0 | ROZPOCET
| VV |  | 6,26 |  | 6.26 | [12 empty] | VV | 2 | 2 | True | 0 | ROZPOCET
| VV |  | mč 1.08 | [14 empty] | VV | 2 | 1 | True | 0 | ROZPOCET
| VV |  | 6,72 |  | 6.72 | [12 empty] | VV | 2 | 2 | True | 0 | ROZPOCET
| VV |  | mč 1.09 | [14 empty] | VV | 2 | 1 | True | 0 | ROZPOCET
| VV |  | 14,06 |  | 14.06 | [12 empty] | VV | 2 | 2 | True | 0 | ROZPOCET
| VV |  | mč 1.10 | [14 empty] | VV | 2 | 1 | True | 0 | ROZPOCET
| VV |  | 5,56 |  | 5.56 | [12 empty] | VV | 2 | 2 | True | 0 | ROZPOCET
| VV |  | mč 1.11 | [14 empty] | VV | 2 | 1 | True | 0 | ROZPOCET
| VV |  | 4,88 |  | 4.88 | [12 empty] | VV | 2 | 2 | True | 0 | ROZPOCET
| VV |  | mč 1.12 | [14 empty] | VV | 2 | 1 | True | 0 | ROZPOCET
| VV |  | 8,33 |  | 8.33 | [12 empty] | VV | 2 | 2 | True | 0 | ROZPOCET
| VV |  | mč 1.13 | [14 empty] | VV | 2 | 1 | True | 0 | ROZPOCET
| VV |  | 19,41 |  | 19.41 | [12 empty] | VV | 2 | 2 | True | 0 | ROZPOCET
| VV |  | mč 1.14 | [14 empty] | VV | 2 | 1 | True | 0 | ROZPOCET
| VV |  | 8,28 |  | 8.28 | [12 empty] | VV | 2 | 2 | True | 0 | ROZPOCET
| VV |  | mč 1.16 | [14 empty] | VV | 2 | 1 | True | 0 | ROZPOCET
| VV |  | 2,86 |  | 2.86 | [12 empty] | VV | 2 | 2 | True | 0 | ROZPOCET
| VV |  | mč 1.17 | [14 empty] | VV | 2 | 1 | True | 0 | ROZPOCET
| VV |  | 8,27 |  | 8.27 | [12 empty] | VV | 2 | 2 | True | 0 | ROZPOCET
| VV |  | Mezisoučet |  | 122.55 | [12 empty] | VV | 2 | 3 | True | 0 | ROZPOCET
| VV |  | skl SP13 | [14 empty] | VV | 2 | 1 | True | 0 | ROZPOCET
| VV |  | mč 1.03 | [14 empty] | VV | 2 | 1 | True | 0 | ROZPOCET
| VV |  | 65,30 |  | 65.3 | [12 empty] | VV | 2 | 2 | True | 0 | ROZPOCET
| VV |  | Mezisoučet |  | 65.3 | [12 empty] | VV | 2 | 3 | True | 0 | ROZPOCET
| VV |  | skl SP14 | [14 empty] | VV | 2 | 1 | True | 0 | ROZPOCET
| VV |  | mč 1.03 | [14 empty] | VV | 2 | 1 | True | 0 | ROZPOCET
| VV |  | 46,8 |  | 46.8 | [12 empty] | VV | 2 | 2 | True | 0 | ROZPOCET
| VV |  | mč 1.18 | [14 empty] | VV | 2 | 1 | True | 0 | ROZPOCET
| VV |  | 54,1 |  | 54.1 | [12 empty] | VV | 2 | 2 | True | 0 | ROZPOCET
| VV |  | mč 1.19 | [14 empty] | VV | 2 | 1 | True | 0 | ROZPOCET
| VV |  | 73,05 |  | 73.05 | [12 empty] | VV | 2 | 2 | True | 0 | ROZPOCET
| VV |  | mč 1.20 | [14 empty] | VV | 2 | 1 | True | 0 | ROZPOCET
| VV |  | 22,95 |  | 22.95 | [12 empty] | VV | 2 | 2 | True | 0 | ROZPOCET
| VV |  | mč 1.22 | [14 empty] | VV | 2 | 1 | True | 0 | ROZPOCET
| VV |  | 18,94 |  | 18.94 | [12 empty] | VV | 2 | 2 | True | 0 | ROZPOCET
| VV |  | mč 1.24 | [14 empty] | VV | 2 | 1 | True | 0 | ROZPOCET
| VV |  | 18,94 |  | 18.94 | [12 empty] | VV | 2 | 2 | True | 0 | ROZPOCET
| VV |  | mč 1.26 | [14 empty] | VV | 2 | 1 | True | 0 | ROZPOCET
| VV |  | 18,94 |  | 18.94 | [12 empty] | VV | 2 | 2 | True | 0 | ROZPOCET
| VV |  | mč 1.28 | [14 empty] | VV | 2 | 1 | True | 0 | ROZPOCET
| VV |  | 18,94 |  | 18.94 | [12 empty] | VV | 2 | 2 | True | 0 | ROZPOCET
| VV |  | mč 1.30 | [14 empty] | VV | 2 | 1 | True | 0 | ROZPOCET
| VV |  | 18,94 |  | 18.94 | [12 empty] | VV | 2 | 2 | True | 0 | ROZPOCET
| VV |  | mč 1.32 | [14 empty] | VV | 2 | 1 | True | 0 | ROZPOCET
| VV |  | 54,1 |  | 54.1 | [12 empty] | VV | 2 | 2 | True | 0 | ROZPOCET
| VV |  | mč 1.33 | [14 empty] | VV | 2 | 1 | True | 0 | ROZPOCET
| VV |  | 73,05 |  | 73.05 | [12 empty] | VV | 2 | 2 | True | 0 | ROZPOCET
| VV |  | mč 1.34 | [14 empty] | VV | 2 | 1 | True | 0 | ROZPOCET
| VV |  | 22,95 |  | 22.95 | [12 empty] | VV | 2 | 2 | True | 0 | ROZPOCET
| VV |  | mč 1.36 | [14 empty] | VV | 2 | 1 | True | 0 | ROZPOCET
| VV |  | 18,94 |  | 18.94 | [12 empty] | VV | 2 | 2 | True | 0 | ROZPOCET
| VV |  | mč 1.38 | [14 empty] | VV | 2 | 1 | True | 0 | ROZPOCET
| VV |  | 18,94 |  | 18.94 | [12 empty] | VV | 2 | 2 | True | 0 | ROZPOCET
| VV |  | mč 1.40 | [14 empty] | VV | 2 | 1 | True | 0 | ROZPOCET
| VV |  | 18,94 |  | 18.94 | [12 empty] | VV | 2 | 2 | True | 0 | ROZPOCET
| VV |  | mč 1.42 | [14 empty] | VV | 2 | 1 | True | 0 | ROZPOCET
| VV |  | 18,94 |  | 18.94 | [12 empty] | VV | 2 | 2 | True | 0 | ROZPOCET
| VV |  | mč 1.44 | [14 empty] | VV | 2 | 1 | True | 0 | ROZPOCET
| VV |  | 18,94 |  | 18.94 | [12 empty] | VV | 2 | 2 | True | 0 | ROZPOCET
| VV |  | mč 1.46 | [14 empty] | VV | 2 | 1 | True | 0 | ROZPOCET
| VV |  | 55,6 |  | 55.6 | [12 empty] | VV | 2 | 2 | True | 0 | ROZPOCET
| VV |  | mč 1.47 | [14 empty] | VV | 2 | 1 | True | 0 | ROZPOCET
| VV |  | 74,4 |  | 74.4 | [12 empty] | VV | 2 | 2 | True | 0 | ROZPOCET
| VV |  | mč 1.48 | [14 empty] | VV | 2 | 1 | True | 0 | ROZPOCET
| VV |  | 22,95 |  | 22.95 | [12 empty] | VV | 2 | 2 | True | 0 | ROZPOCET
| VV |  | mč 1.50 | [14 empty] | VV | 2 | 1 | True | 0 | ROZPOCET
| VV |  | 18,94 |  | 18.94 | [12 empty] | VV | 2 | 2 | True | 0 | ROZPOCET
| VV |  | mč 1.52 | [14 empty] | VV | 2 | 1 | True | 0 | ROZPOCET
| VV |  | 18,94 |  | 18.94 | [12 empty] | VV | 2 | 2 | True | 0 | ROZPOCET
| VV |  | mč 1.54 | [14 empty] | VV | 2 | 1 | True | 0 | ROZPOCET
| VV |  | 18,94 |  | 18.94 | [12 empty] | VV | 2 | 2 | True | 0 | ROZPOCET
| VV |  | mč 1.56 | [14 empty] | VV | 2 | 1 | True | 0 | ROZPOCET
| VV |  | 18,94 |  | 18.94 | [12 empty] | VV | 2 | 2 | True | 0 | ROZPOCET
| VV |  | mč 1.58 | [14 empty] | VV | 2 | 1 | True | 0 | ROZPOCET
| VV |  | 18,94 |  | 18.94 | [12 empty] | VV | 2 | 2 | True | 0 | ROZPOCET
| VV |  | Mezisoučet |  | 784.05 | [12 empty] | VV | 2 | 3 | True | 0 | ROZPOCET
| VV |  | skl SP16 (koupelna) | [14 empty] | VV | 2 | 1 | True | 0 | ROZPOCET
| VV |  | mč 1.07 | [14 empty] | VV | 2 | 1 | True | 0 | ROZPOCET
| VV |  | 10,77 |  | 10.77 | [12 empty] | VV | 2 | 2 | True | 0 | ROZPOCET
| VV |  | mč 1.15 | [14 empty] | VV | 2 | 1 | True | 0 | ROZPOCET
| VV |  | 2,84 |  | 2.84 | [12 empty] | VV | 2 | 2 | True | 0 | ROZPOCET
| VV |  | mč 1.21 | [14 empty] | VV | 2 | 1 | True | 0 | ROZPOCET
| VV |  | 5,14 |  | 5.14 | [12 empty] | VV | 2 | 2 | True | 0 | ROZPOCET
| VV |  | mč 1.23 | [14 empty] | VV | 2 | 1 | True | 0 | ROZPOCET
| VV |  | 5,28 |  | 5.28 | [12 empty] | VV | 2 | 2 | True | 0 | ROZPOCET
| VV |  | mč 1.25 | [14 empty] | VV | 2 | 1 | True | 0 | ROZPOCET
| VV |  | 5,28 |  | 5.28 | [12 empty] | VV | 2 | 2 | True | 0 | ROZPOCET
| VV |  | mč 1.27 | [14 empty] | VV | 2 | 1 | True | 0 | ROZPOCET
| VV |  | 5,28 |  | 5.28 | [12 empty] | VV | 2 | 2 | True | 0 | ROZPOCET
| VV |  | mč 1.29 | [14 empty] | VV | 2 | 1 | True | 0 | ROZPOCET
| VV |  | 5,28 |  | 5.28 | [12 empty] | VV | 2 | 2 | True | 0 | ROZPOCET
| VV |  | mč 1.31 | [14 empty] | VV | 2 | 1 | True | 0 | ROZPOCET
| VV |  | 5,14 |  | 5.14 | [12 empty] | VV | 2 | 2 | True | 0 | ROZPOCET
| VV |  | Mezisoučet |  | 45.01 | [12 empty] | VV | 2 | 3 | True | 0 | ROZPOCET
| VV |  | skl SP17 (koupelna) | [14 empty] | VV | 2 | 1 | True | 0 | ROZPOCET
| VV |  | mč 1.35 | [14 empty] | VV | 2 | 1 | True | 0 | ROZPOCET
| VV |  | 5,14 |  | 5.14 | [12 empty] | VV | 2 | 2 | True | 0 | ROZPOCET
| VV |  | mč 1.37 | [14 empty] | VV | 2 | 1 | True | 0 | ROZPOCET
| VV |  | 5,28 |  | 5.28 | [12 empty] | VV | 2 | 2 | True | 0 | ROZPOCET
| VV |  | mč 1.39 | [14 empty] | VV | 2 | 1 | True | 0 | ROZPOCET
| VV |  | 5,28 |  | 5.28 | [12 empty] | VV | 2 | 2 | True | 0 | ROZPOCET
| VV |  | mč 1.41 | [14 empty] | VV | 2 | 1 | True | 0 | ROZPOCET
| VV |  | 5,28 |  | 5.28 | [12 empty] | VV | 2 | 2 | True | 0 | ROZPOCET
| VV |  | mč 1.43 | [14 empty] | VV | 2 | 1 | True | 0 | ROZPOCET
| VV |  | 5,28 |  | 5.28 | [12 empty] | VV | 2 | 2 | True | 0 | ROZPOCET
| VV |  | mč 1.45 | [14 empty] | VV | 2 | 1 | True | 0 | ROZPOCET
| VV |  | 5,14 |  | 5.14 | [12 empty] | VV | 2 | 2 | True | 0 | ROZPOCET
| VV |  | mč 1.49 | [14 empty] | VV | 2 | 1 | True | 0 | ROZPOCET
| VV |  | 5,14 |  | 5.14 | [12 empty] | VV | 2 | 2 | True | 0 | ROZPOCET
| VV |  | mč 1.51 | [14 empty] | VV | 2 | 1 | True | 0 | ROZPOCET
| VV |  | 5,28 |  | 5.28 | [12 empty] | VV | 2 | 2 | True | 0 | ROZPOCET
| VV |  | mč 1.53 | [14 empty] | VV | 2 | 1 | True | 0 | ROZPOCET
| VV |  | 5,28 |  | 5.28 | [12 empty] | VV | 2 | 2 | True | 0 | ROZPOCET
| VV |  | mč 1.55 | [14 empty] | VV | 2 | 1 | True | 0 | ROZPOCET
| VV |  | 5,28 |  | 5.28 | [12 empty] | VV | 2 | 2 | True | 0 | ROZPOCET
| VV |  | mč 1.57 | [14 empty] | VV | 2 | 1 | True | 0 | ROZPOCET
| VV |  | 5,28 |  | 5.28 | [12 empty] | VV | 2 | 2 | True | 0 | ROZPOCET
| VV |  | mč 1.59 | [14 empty] | VV | 2 | 1 | True | 0 | ROZPOCET
| VV |  | 5,14 |  | 5.14 | [12 empty] | VV | 2 | 2 | True | 0 | ROZPOCET
| VV |  | Mezisoučet |  | 62.8 | [12 empty] | VV | 2 | 3 | True | 0 | ROZPOCET
| VV |  | Součet |  | 2665.079 | [12 empty] | VV | 2 | 4 | True | 1 | ROZPOCET
| VV |  | 2665,079*1,25 'Přepočtené koeficientem množství |  | 3331.349 | [12 empty] | VV | 2 | 2 | False | 1 | ROZPOCET
25 | K | 274321411 | Základy z betonu železového (bez výztuže) pasy z betonu bez zvláštních nároků na prostředí tř. C 20/25 | m3 | 188.9 |  | 0 | CS ÚRS 2024 01 |  | snížená |  | 0 | 2.5019 | 472.6032 | 0 | 0 | 4 | K | 2 |  |  |  | ROZPOCET | 0 | 0 | 0 | 0 | 0 | 2 | 0 | 4 | -1855108777
| P |  | Poznámka k položce: ID: B 16 | [14 empty] | P | 2
| VV |  | ZÁKLADOVÝ PAS | [14 empty] | VV | 2 | 1 | True | 0 | ROZPOCET
| VV |  | ozn. ZP1.01 | [14 empty] | VV | 2 | 1 | True | 0 | ROZPOCET
| VV |  | 0,70*1,39*4,95 |  | 4.816 | [12 empty] | VV | 2 | 2 | True | 0 | ROZPOCET
| VV |  | 0,70*0,80*4,30 |  | 2.408 | [12 empty] | VV | 2 | 2 | True | 0 | ROZPOCET
| VV |  | ozn. ZP1.02 | [14 empty] | VV | 2 | 1 | True | 0 | ROZPOCET
| VV |  | (0,70*0,80*7,85)*6 |  | 26.376 | [12 empty] | VV | 2 | 2 | True | 0 | ROZPOCET
| VV |  | ozn. ZP1.03 | [14 empty] | VV | 2 | 1 | True | 0 | ROZPOCET
| VV |  | (0,70*2,66*3,88)*2 |  | 14.449 | [12 empty] | VV | 2 | 2 | True | 0 | ROZPOCET
| VV |  | 0,70*2,041*3,72 |  | 5.315 | [12 empty] | VV | 2 | 2 | True | 0 | ROZPOCET
| VV |  | 0,70*2,041*(3,02+2,00) |  | 7.172 | [12 empty] | VV | 2 | 2 | True | 0 | ROZPOCET
| VV |  | ozn. ZP1.04 | [14 empty] | VV | 2 | 1 | True | 0 | ROZPOCET
| VV |  | 0,70*1,39*25,80 |  | 25.103 | [12 empty] | VV | 2 | 2 | True | 0 | ROZPOCET
| VV |  | ozn. ZP1.05 | [14 empty] | VV | 2 | 1 | True | 0 | ROZPOCET
| VV |  | 0,70*0,80*34,00 |  | 19.04 | [12 empty] | VV | 2 | 2 | True | 0 | ROZPOCET
| VV |  | ozn. ZP1.06 | [14 empty] | VV | 2 | 1 | True | 0 | ROZPOCET
| VV |  | 0,70*0,70*7,28 |  | 3.567 | [12 empty] | VV | 2 | 2 | True | 0 | ROZPOCET
| VV |  | ozn. ZP1.07 | [14 empty] | VV | 2 | 1 | True | 0 | ROZPOCET
| VV |  | 0,70*0,70*7,50 |  | 3.675 | [12 empty] | VV | 2 | 2 | True | 0 | ROZPOCET
| VV |  | ozn. ZP1.08 | [14 empty] | VV | 2 | 1 | True | 0 | ROZPOCET
| VV |  | 0,70*0,70*8,141 |  | 3.989 | [12 empty] | VV | 2 | 2 | True | 0 | ROZPOCET
| VV |  | ozn. ZP1.09 | [14 empty] | VV | 2 | 1 | True | 0 | ROZPOCET
| VV |  | 0,70*0,70*4,388 |  | 2.15 | [12 empty] | VV | 2 | 2 | True | 0 | ROZPOCET
| VV |  | ozn. ZP1.10 | [14 empty] | VV | 2 | 1 | True | 0 | ROZPOCET
| VV |  | 0,70*0,90*9,459 |  | 5.959 | [12 empty] | VV | 2 | 2 | True | 0 | ROZPOCET
| VV |  | ozn. ZP1.11 | [14 empty] | VV | 2 | 1 | True | 0 | ROZPOCET
| VV |  | 0,70*1,821*6,174 |  | 7.87 | [12 empty] | VV | 2 | 2 | True | 0 | ROZPOCET
| VV |  | 0,70*1,101*6,055 |  | 4.667 | [12 empty] | VV | 2 | 2 | True | 0 | ROZPOCET
| VV |  | ozn. ZP1.12 | [14 empty] | VV | 2 | 1 | True | 0 | ROZPOCET
| VV |  | 0,70*0,70*20,20 |  | 9.898 | [12 empty] | VV | 2 | 2 | True | 0 | ROZPOCET
| VV |  | ozn. ZP1.13 | [14 empty] | VV | 2 | 1 | True | 0 | ROZPOCET
| VV |  | 0,70*1,821*10,00 |  | 12.747 | [12 empty] | VV | 2 | 2 | True | 0 | ROZPOCET
| VV |  | ozn. ZP1.14 | [14 empty] | VV | 2 | 1 | True | 0 | ROZPOCET
| VV |  | 0,70*2,661*3,88 |  | 7.227 | [12 empty] | VV | 2 | 2 | True | 0 | ROZPOCET
| VV |  | 0,70*(1,821+0,22)*3,67 |  | 5.243 | [12 empty] | VV | 2 | 2 | True | 0 | ROZPOCET
| VV |  | 0,70*1,821*9,20 |  | 11.727 | [12 empty] | VV | 2 | 2 | True | 0 | ROZPOCET
| VV |  | Součet |  | 183.398 | [12 empty] | VV | 2 | 4 | True | 1 | ROZPOCET
| VV |  | 183,398*1,03 'Přepočtené koeficientem množství |  | 188.9 | [12 empty] | VV | 2 | 2 | False | 1 | ROZPOCET
26 | K | 274323611 | Základy z betonu železového (bez výztuže) pasy z betonu pro konstrukce bílých van tř. C 30/37 | m3 | 144.12 |  | 0 | CS ÚRS 2024 01 |  | snížená |  | 0 | 2.5236 | 363.7027 | 0 | 0 | 4 | K | 2 |  |  |  | ROZPOCET | 0 | 0 | 0 | 0 | 0 | 2 | 0 | 4 | 740525187
| P |  | Poznámka k položce: ID: B 18 | [14 empty] | P | 2
| VV |  | ZÁKLAD. KORYTO | [14 empty] | VV | 2 | 1 | True | 0 | ROZPOCET
| VV |  | ozn. ZK1.01 | [14 empty] | VV | 2 | 1 | True | 0 | ROZPOCET
| VV |  | 1,605*(4,10-3,472)*10,330 |  | 10.412 | [12 empty] | VV | 2 | 2 | True | 0 | ROZPOCET
| VV |  | 1,605*(3,750-3,472)*15,47 |  | 6.903 | [12 empty] | VV | 2 | 2 | True | 0 | ROZPOCET
| VV |  | ozn. ZK1.02 | [14 empty] | VV | 2 | 1 | True | 0 | ROZPOCET
| VV |  | 1,90*(3,750-3,472)*23,51 |  | 12.418 | [12 empty] | VV | 2 | 2 | True | 0 | ROZPOCET
| VV |  | ozn. ZK1.03 | [14 empty] | VV | 2 | 1 | True | 0 | ROZPOCET
| VV |  | 1,90*(3,750-3,472)*23,51 |  | 12.418 | [12 empty] | VV | 2 | 2 | True | 0 | ROZPOCET
| VV |  | ozn. ZK1.04 | [14 empty] | VV | 2 | 1 | True | 0 | ROZPOCET
| VV |  | 1,90*(3,750-3,472)*23,51 |  | 12.418 | [12 empty] | VV | 2 | 2 | True | 0 | ROZPOCET
| VV |  | ozn. ZK1.05 | [14 empty] | VV | 2 | 1 | True | 0 | ROZPOCET
| VV |  | 1,605*(4,10-3,472)*10,330 |  | 10.412 | [12 empty] | VV | 2 | 2 | True | 0 | ROZPOCET
| VV |  | 1,605*(3,750-3,472)*15,47 |  | 6.903 | [12 empty] | VV | 2 | 2 | True | 0 | ROZPOCET
| VV |  | ozn. ZK1.06 | [14 empty] | VV | 2 | 1 | True | 0 | ROZPOCET
| VV |  | 1,815*(4,10-3,472)*34,12 |  | 38.891 | [12 empty] | VV | 2 | 2 | True | 0 | ROZPOCET
| VV |  | ozn. ZK1.07 | [14 empty] | VV | 2 | 1 | True | 0 | ROZPOCET
| VV |  | 1,90*(3,750-3,472)*33,39 |  | 17.637 | [12 empty] | VV | 2 | 2 | True | 0 | ROZPOCET
| VV |  | ozn. ZK1.08 | [14 empty] | VV | 2 | 1 | True | 0 | ROZPOCET
| VV |  | 1,24*(3,750-3,472)*33,39 |  | 11.51 | [12 empty] | VV | 2 | 2 | True | 0 | ROZPOCET
| VV |  | Součet |  | 139.922 | [12 empty] | VV | 2 | 4 | True | 1 | ROZPOCET
| VV |  | 139,922*1,03 'Přepočtené koeficientem množství |  | 144.12 | [12 empty] | VV | 2 | 2 | False | 1 | ROZPOCET
27 | K | 274351121 | Bednění základů pasů rovné zřízení | m2 | 310.188 |  | 0 | CS ÚRS 2024 01 |  | snížená |  | 0 | 0.00269 | 0.83441 | 0 | 0 | 4 | K | 2 |  |  |  | ROZPOCET | 0 | 0 | 0 | 0 | 0 | 2 | 0 | 4 | 350387349
| VV |  | ZÁKLAD. KORYTO | [14 empty] | VV | 2 | 1 | True | 0 | ROZPOCET
| VV |  | osa A | [14 empty] | VV | 2 | 1 | True | 0 | ROZPOCET
| VV |  | (4,10-3,472)*10,330 |  | 6.487 | [12 empty] | VV | 2 | 2 | True | 0 | ROZPOCET
| VV |  | (3,750-3,472)*15,47 |  | 4.301 | [12 empty] | VV | 2 | 2 | True | 0 | ROZPOCET
| VV |  | osa E | [14 empty] | VV | 2 | 1 | True | 0 | ROZPOCET
| VV |  | (4,10-3,472)*10,330 |  | 6.487 | [12 empty] | VV | 2 | 2 | True | 0 | ROZPOCET
| VV |  | (3,750-3,472)*15,47 |  | 4.301 | [12 empty] | VV | 2 | 2 | True | 0 | ROZPOCET
| VV |  | osa 1 | [14 empty] | VV | 2 | 1 | True | 0 | ROZPOCET
| VV |  | (4,10-3,472)*36,20 |  | 22.734 | [12 empty] | VV | 2 | 2 | True | 0 | ROZPOCET
| VV |  | osa 5 | [14 empty] | VV | 2 | 1 | True | 0 | ROZPOCET
| VV |  | (3,750-3,472)*36,20 |  | 10.064 | [12 empty] | VV | 2 | 2 | True | 0 | ROZPOCET
| VV |  | Mezisoučet |  | 54.374 | [12 empty] | VV | 2 | 3 | True | 0 | ROZPOCET
| VV |  | ZÁKLADOVÝ PAS | [14 empty] | VV | 2 | 1 | True | 0 | ROZPOCET
| VV |  | ozn. ZP1.01 | [14 empty] | VV | 2 | 1 | True | 0 | ROZPOCET
| VV |  | 1,39*4,95 |  | 6.881 | [12 empty] | VV | 2 | 2 | True | 0 | ROZPOCET
| VV |  | 0,80*4,30 |  | 3.44 | [12 empty] | VV | 2 | 2 | True | 0 | ROZPOCET
| VV |  | (0,972-0,51)*4,25 |  | 1.964 | [12 empty] | VV | 2 | 2 | True | 0 | ROZPOCET
| VV |  | (0,972-0,51)*3,60 |  | 1.663 | [12 empty] | VV | 2 | 2 | True | 0 | ROZPOCET
| VV |  | ozn. ZP1.03 | [14 empty] | VV | 2 | 1 | True | 0 | ROZPOCET
| VV |  | (2,66*3,88)*2*2 |  | 41.283 | [12 empty] | VV | 2 | 2 | True | 0 | ROZPOCET
| VV |  | 2,041*3,72*2 |  | 15.185 | [12 empty] | VV | 2 | 2 | True | 0 | ROZPOCET
| VV |  | 2,041*(3,02+2,00)*2 |  | 20.492 | [12 empty] | VV | 2 | 2 | True | 0 | ROZPOCET
| VV |  | ozn. ZP1.04 | [14 empty] | VV | 2 | 1 | True | 0 | ROZPOCET
| VV |  | 1,39*25,80 |  | 35.862 | [12 empty] | VV | 2 | 2 | True | 0 | ROZPOCET
| VV |  | (0,972-0,51)*25,80 |  | 11.92 | [12 empty] | VV | 2 | 2 | True | 0 | ROZPOCET
| VV |  | ozn. ZP1.05 | [14 empty] | VV | 2 | 1 | True | 0 | ROZPOCET
| VV |  | 0,80*34,00 |  | 27.2 | [12 empty] | VV | 2 | 2 | True | 0 | ROZPOCET
| VV |  | ozn. ZP1.06 | [14 empty] | VV | 2 | 1 | True | 0 | ROZPOCET
| VV |  | 0,70*7,28 |  | 5.096 | [12 empty] | VV | 2 | 2 | True | 0 | ROZPOCET
| VV |  | ozn. ZP1.11 | [14 empty] | VV | 2 | 1 | True | 0 | ROZPOCET
| VV |  | 1,821*6,174 |  | 11.243 | [12 empty] | VV | 2 | 2 | True | 0 | ROZPOCET
| VV |  | 1,101*6,055 |  | 6.667 | [12 empty] | VV | 2 | 2 | True | 0 | ROZPOCET
| VV |  | ozn. ZP1.12 | [14 empty] | VV | 2 | 1 | True | 0 | ROZPOCET
| VV |  | 0,70*20,20 |  | 14.14 | [12 empty] | VV | 2 | 2 | True | 0 | ROZPOCET
| VV |  | ozn. ZP1.13 | [14 empty] | VV | 2 | 1 | True | 0 | ROZPOCET
| VV |  | 1,821*10,00 |  | 18.21 | [12 empty] | VV | 2 | 2 | True | 0 | ROZPOCET
| VV |  | ozn. ZP1.14 | [14 empty] | VV | 2 | 1 | True | 0 | ROZPOCET
| VV |  | 2,661*3,88 |  | 10.325 | [12 empty] | VV | 2 | 2 | True | 0 | ROZPOCET
| VV |  | (1,821+0,22)*3,67 |  | 7.49 | [12 empty] | VV | 2 | 2 | True | 0 | ROZPOCET
| VV |  | 1,821*9,20 |  | 16.753 | [12 empty] | VV | 2 | 2 | True | 0 | ROZPOCET
| VV |  | Mezisoučet |  | 255.814 | [12 empty] | VV | 2 | 3 | True | 0 | ROZPOCET
| VV |  | Součet |  | 310.188 | [12 empty] | VV | 2 | 4 | True | 1 | ROZPOCET
28 | K | 274351122 | Bednění základů pasů rovné odstranění | m2 | 310.188 |  | 0 | CS ÚRS 2024 01 |  | snížená |  | 0 | 0 | 0 | 0 | 0 | 4 | K | 2 |  |  |  | ROZPOCET | 0 | 0 | 0 | 0 | 0 | 2 | 0 | 4 | -977561890
| VV |  | ZÁKLAD. KORYTO | [14 empty] | VV | 2 | 1 | True | 0 | ROZPOCET
| VV |  | osa A | [14 empty] | VV | 2 | 1 | True | 0 | ROZPOCET
| VV |  | (4,10-3,472)*10,330 |  | 6.487 | [12 empty] | VV | 2 | 2 | True | 0 | ROZPOCET
| VV |  | (3,750-3,472)*15,47 |  | 4.301 | [12 empty] | VV | 2 | 2 | True | 0 | ROZPOCET
| VV |  | osa E | [14 empty] | VV | 2 | 1 | True | 0 | ROZPOCET
| VV |  | (4,10-3,472)*10,330 |  | 6.487 | [12 empty] | VV | 2 | 2 | True | 0 | ROZPOCET
| VV |  | (3,750-3,472)*15,47 |  | 4.301 | [12 empty] | VV | 2 | 2 | True | 0 | ROZPOCET
| VV |  | osa 1 | [14 empty] | VV | 2 | 1 | True | 0 | ROZPOCET
| VV |  | (4,10-3,472)*36,20 |  | 22.734 | [12 empty] | VV | 2 | 2 | True | 0 | ROZPOCET
| VV |  | osa 5 | [14 empty] | VV | 2 | 1 | True | 0 | ROZPOCET
| VV |  | (3,750-3,472)*36,20 |  | 10.064 | [12 empty] | VV | 2 | 2 | True | 0 | ROZPOCET
| VV |  | Mezisoučet |  | 54.374 | [12 empty] | VV | 2 | 3 | True | 0 | ROZPOCET
| VV |  | ZÁKLADOVÝ PAS | [14 empty] | VV | 2 | 1 | True | 0 | ROZPOCET
| VV |  | ozn. ZP1.01 | [14 empty] | VV | 2 | 1 | True | 0 | ROZPOCET
| VV |  | 1,39*4,95 |  | 6.881 | [12 empty] | VV | 2 | 2 | True | 0 | ROZPOCET
| VV |  | 0,80*4,30 |  | 3.44 | [12 empty] | VV | 2 | 2 | True | 0 | ROZPOCET
| VV |  | (0,972-0,51)*4,25 |  | 1.964 | [12 empty] | VV | 2 | 2 | True | 0 | ROZPOCET
| VV |  | (0,972-0,51)*3,60 |  | 1.663 | [12 empty] | VV | 2 | 2 | True | 0 | ROZPOCET
| VV |  | ozn. ZP1.03 | [14 empty] | VV | 2 | 1 | True | 0 | ROZPOCET
| VV |  | (2,66*3,88)*2*2 |  | 41.283 | [12 empty] | VV | 2 | 2 | True | 0 | ROZPOCET
| VV |  | 2,041*3,72*2 |  | 15.185 | [12 empty] | VV | 2 | 2 | True | 0 | ROZPOCET
| VV |  | 2,041*(3,02+2,00)*2 |  | 20.492 | [12 empty] | VV | 2 | 2 | True | 0 | ROZPOCET
| VV |  | ozn. ZP1.04 | [14 empty] | VV | 2 | 1 | True | 0 | ROZPOCET
| VV |  | 1,39*25,80 |  | 35.862 | [12 empty] | VV | 2 | 2 | True | 0 | ROZPOCET
| VV |  | (0,972-0,51)*25,80 |  | 11.92 | [12 empty] | VV | 2 | 2 | True | 0 | ROZPOCET
| VV |  | ozn. ZP1.05 | [14 empty] | VV | 2 | 1 | True | 0 | ROZPOCET
| VV |  | 0,80*34,00 |  | 27.2 | [12 empty] | VV | 2 | 2 | True | 0 | ROZPOCET
| VV |  | ozn. ZP1.06 | [14 empty] | VV | 2 | 1 | True | 0 | ROZPOCET
| VV |  | 0,70*7,28 |  | 5.096 | [12 empty] | VV | 2 | 2 | True | 0 | ROZPOCET
| VV |  | ozn. ZP1.11 | [14 empty] | VV | 2 | 1 | True | 0 | ROZPOCET
| VV |  | 1,821*6,174 |  | 11.243 | [12 empty] | VV | 2 | 2 | True | 0 | ROZPOCET
| VV |  | 1,101*6,055 |  | 6.667 | [12 empty] | VV | 2 | 2 | True | 0 | ROZPOCET
| VV |  | ozn. ZP1.12 | [14 empty] | VV | 2 | 1 | True | 0 | ROZPOCET
| VV |  | 0,70*20,20 |  | 14.14 | [12 empty] | VV | 2 | 2 | True | 0 | ROZPOCET
| VV |  | ozn. ZP1.13 | [14 empty] | VV | 2 | 1 | True | 0 | ROZPOCET
| VV |  | 1,821*10,00 |  | 18.21 | [12 empty] | VV | 2 | 2 | True | 0 | ROZPOCET
| VV |  | ozn. ZP1.14 | [14 empty] | VV | 2 | 1 | True | 0 | ROZPOCET
| VV |  | 2,661*3,88 |  | 10.325 | [12 empty] | VV | 2 | 2 | True | 0 | ROZPOCET
| VV |  | (1,821+0,22)*3,67 |  | 7.49 | [12 empty] | VV | 2 | 2 | True | 0 | ROZPOCET
| VV |  | 1,821*9,20 |  | 16.753 | [12 empty] | VV | 2 | 2 | True | 0 | ROZPOCET
| VV |  | Mezisoučet |  | 255.814 | [12 empty] | VV | 2 | 3 | True | 0 | ROZPOCET
| VV |  | Součet |  | 310.188 | [12 empty] | VV | 2 | 4 | True | 1 | ROZPOCET
29 | K | 274361821 | Výztuž základů pasů z betonářské oceli 10 505 (R) nebo BSt 500 | t | 47.192 |  | 0 | CS ÚRS 2024 01 |  | snížená |  | 0 | 1.0606 | 50.0528 | 0 | 0 | 4 | K | 2 |  |  |  | ROZPOCET | 0 | 0 | 0 | 0 | 0 | 2 | 0 | 4 | 121828593
| VV |  | ZÁKLAD. KORYTO | [14 empty] | VV | 2 | 1 | True | 0 | ROZPOCET
| VV |  | vyztužení 180 kg/m3 | [14 empty] | VV | 2 | 1 | True | 0 | ROZPOCET
| VV |  | ozn. ZK1.01 | [14 empty] | VV | 2 | 1 | True | 0 | ROZPOCET
| VV |  | 1,605*(4,10-3,472)*10,330*(180,00/1000) |  | 1.874 | [12 empty] | VV | 2 | 2 | True | 0 | ROZPOCET
| VV |  | 1,605*(3,750-3,472)*15,47*(180,00/1000) |  | 1.242 | [12 empty] | VV | 2 | 2 | True | 0 | ROZPOCET
| VV |  | ozn. ZK1.02 | [14 empty] | VV | 2 | 1 | True | 0 | ROZPOCET
| VV |  | 1,90*(3,750-3,472)*23,51*(180,00/1000) |  | 2.235 | [12 empty] | VV | 2 | 2 | True | 0 | ROZPOCET
| VV |  | ozn. ZK1.03 | [14 empty] | VV | 2 | 1 | True | 0 | ROZPOCET
| VV |  | 1,90*(3,750-3,472)*23,51*(180,00/1000) |  | 2.235 | [12 empty] | VV | 2 | 2 | True | 0 | ROZPOCET
| VV |  | ozn. ZK1.04 | [14 empty] | VV | 2 | 1 | True | 0 | ROZPOCET
| VV |  | 1,90*(3,750-3,472)*23,51*(180,00/1000) |  | 2.235 | [12 empty] | VV | 2 | 2 | True | 0 | ROZPOCET
| VV |  | ozn. ZK1.05 | [14 empty] | VV | 2 | 1 | True | 0 | ROZPOCET
| VV |  | 1,605*(4,10-3,472)*10,330*(180,00/1000) |  | 1.874 | [12 empty] | VV | 2 | 2 | True | 0 | ROZPOCET
| VV |  | 1,605*(3,750-3,472)*15,47*(180,00/1000) |  | 1.242 | [12 empty] | VV | 2 | 2 | True | 0 | ROZPOCET
| VV |  | ozn. ZK1.06 | [14 empty] | VV | 2 | 1 | True | 0 | ROZPOCET
| VV |  | 1,815*(4,10-3,472)*34,12*(180,00/1000) |  | 7 | [12 empty] | VV | 2 | 2 | True | 0 | ROZPOCET
| VV |  | ozn. ZK1.07 | [14 empty] | VV | 2 | 1 | True | 0 | ROZPOCET
| VV |  | 1,90*(3,750-3,472)*33,39*(180,00/1000) |  | 3.175 | [12 empty] | VV | 2 | 2 | True | 0 | ROZPOCET
| VV |  | ozn. ZK1.08 | [14 empty] | VV | 2 | 1 | True | 0 | ROZPOCET
| VV |  | 1,24*(3,750-3,472)*33,39*(180,00/1000) |  | 2.072 | [12 empty] | VV | 2 | 2 | True | 0 | ROZPOCET
| VV |  | Mezisoučet |  | 25.184 | [12 empty] | VV | 2 | 3 | True | 0 | ROZPOCET
| VV |  | ZÁKLADOVÝ PAS | [14 empty] | VV | 2 | 1 | True | 0 | ROZPOCET
| VV |  | vyztužení 120,00 kg/m3 | [14 empty] | VV | 2 | 1 | True | 0 | ROZPOCET
| VV |  | ozn. ZP1.01 | [14 empty] | VV | 2 | 1 | True | 0 | ROZPOCET
| VV |  | 0,70*1,39*4,95*(120,00/1000) |  | 0.578 | [12 empty] | VV | 2 | 2 | True | 0 | ROZPOCET
| VV |  | 0,70*0,80*4,30*(120,00/1000) |  | 0.289 | [12 empty] | VV | 2 | 2 | True | 0 | ROZPOCET
| VV |  | ozn. ZP1.02 | [14 empty] | VV | 2 | 1 | True | 0 | ROZPOCET
| VV |  | (0,70*0,80*7,85)*6*(120,00/1000) |  | 3.165 | [12 empty] | VV | 2 | 2 | True | 0 | ROZPOCET
| VV |  | ozn. ZP1.03 | [14 empty] | VV | 2 | 1 | True | 0 | ROZPOCET
| VV |  | (0,70*2,66*3,88)*2*(120,00/1000) |  | 1.734 | [12 empty] | VV | 2 | 2 | True | 0 | ROZPOCET
| VV |  | 0,70*2,041*3,72*(120,00/1000) |  | 0.638 | [12 empty] | VV | 2 | 2 | True | 0 | ROZPOCET
| VV |  | 0,70*2,041*(3,02+2,00)*(120,00/1000) |  | 0.861 | [12 empty] | VV | 2 | 2 | True | 0 | ROZPOCET
| VV |  | ozn. ZP1.04 | [14 empty] | VV | 2 | 1 | True | 0 | ROZPOCET
| VV |  | 0,70*1,39*25,80*(120,00/1000) |  | 3.012 | [12 empty] | VV | 2 | 2 | True | 0 | ROZPOCET
| VV |  | ozn. ZP1.05 | [14 empty] | VV | 2 | 1 | True | 0 | ROZPOCET
| VV |  | 0,70*0,80*34,00*(120,00/1000) |  | 2.285 | [12 empty] | VV | 2 | 2 | True | 0 | ROZPOCET
| VV |  | ozn. ZP1.06 | [14 empty] | VV | 2 | 1 | True | 0 | ROZPOCET
| VV |  | 0,70*0,70*7,28*(120,00/1000) |  | 0.428 | [12 empty] | VV | 2 | 2 | True | 0 | ROZPOCET
| VV |  | ozn. ZP1.07 | [14 empty] | VV | 2 | 1 | True | 0 | ROZPOCET
| VV |  | 0,70*0,70*7,50*(120,00/1000) |  | 0.441 | [12 empty] | VV | 2 | 2 | True | 0 | ROZPOCET
| VV |  | ozn. ZP1.08 | [14 empty] | VV | 2 | 1 | True | 0 | ROZPOCET
| VV |  | 0,70*0,70*8,141*(120,00/1000) |  | 0.479 | [12 empty] | VV | 2 | 2 | True | 0 | ROZPOCET
| VV |  | ozn. ZP1.09 | [14 empty] | VV | 2 | 1 | True | 0 | ROZPOCET
| VV |  | 0,70*0,70*4,388*(120,00/1000) |  | 0.258 | [12 empty] | VV | 2 | 2 | True | 0 | ROZPOCET
| VV |  | ozn. ZP1.10 | [14 empty] | VV | 2 | 1 | True | 0 | ROZPOCET
| VV |  | 0,70*0,90*9,459*(120,00/1000) |  | 0.715 | [12 empty] | VV | 2 | 2 | True | 0 | ROZPOCET
| VV |  | ozn. ZP1.11 | [14 empty] | VV | 2 | 1 | True | 0 | ROZPOCET
| VV |  | 0,70*1,821*6,174*(120,00/1000) |  | 0.944 | [12 empty] | VV | 2 | 2 | True | 0 | ROZPOCET
| VV |  | 0,70*1,101*6,055*(120,00/1000) |  | 0.56 | [12 empty] | VV | 2 | 2 | True | 0 | ROZPOCET
| VV |  | ozn. ZP1.12 | [14 empty] | VV | 2 | 1 | True | 0 | ROZPOCET
| VV |  | 0,70*0,70*20,20*(120,00/1000) |  | 1.188 | [12 empty] | VV | 2 | 2 | True | 0 | ROZPOCET
| VV |  | ozn. ZP1.13 | [14 empty] | VV | 2 | 1 | True | 0 | ROZPOCET
| VV |  | 0,70*1,821*10,00*(120,00/1000) |  | 1.53 | [12 empty] | VV | 2 | 2 | True | 0 | ROZPOCET
| VV |  | ozn. ZP1.14 | [14 empty] | VV | 2 | 1 | True | 0 | ROZPOCET
| VV |  | 0,70*2,661*3,88*(120,00/1000) |  | 0.867 | [12 empty] | VV | 2 | 2 | True | 0 | ROZPOCET
| VV |  | 0,70*(1,821+0,22)*3,67*(120,00/1000) |  | 0.629 | [12 empty] | VV | 2 | 2 | True | 0 | ROZPOCET
| VV |  | 0,70*1,821*9,20*(120,00/1000) |  | 1.407 | [12 empty] | VV | 2 | 2 | True | 0 | ROZPOCET
| VV |  | Mezisoučet |  | 22.008 | [12 empty] | VV | 2 | 3 | True | 0 | ROZPOCET
| VV |  | Součet |  | 47.192 | [12 empty] | VV | 2 | 4 | True | 1 | ROZPOCET
30 | K | 273321411 | Základy z betonu železového (bez výztuže) desky z betonu bez zvláštních nároků na prostředí tř. C 20/25 | m3 | 129.286 |  | 0 | CS ÚRS 2024 01 |  | snížená |  | 0 | 2.5019 | 323.4568 | 0 | 0 | 4 | K | 2 |  |  |  | ROZPOCET | 0 | 0 | 0 | 0 | 0 | 2 | 0 | 4 | -59442984
| P |  | Poznámka k položce: ID: B 16 | [14 empty] | P | 2
| VV |  | NEPODSKLEPENÁ ČÁST | [14 empty] | VV | 2 | 1 | True | 0 | ROZPOCET
| VV |  | 579,80*(0,51-0,31) |  | 115.96 | [12 empty] | VV | 2 | 2 | True | 0 | ROZPOCET
| VV |  | Mezisoučet |  | 115.96 | [12 empty] | VV | 2 | 3 | True | 0 | ROZPOCET
| VV |  | skl SŘ4 | [14 empty] | VV | 2 | 1 | True | 0 | ROZPOCET
| VV |  | Vnější pochůzí plocha u nepodskelené části objektu | [14 empty] | VV | 2 | 1 | True | 0 | ROZPOCET
| VV |  | 47,80*(0,51-0,31) |  | 9.56 | [12 empty] | VV | 2 | 2 | True | 0 | ROZPOCET
| VV |  | Mezisoučet |  | 9.56 | [12 empty] | VV | 2 | 3 | True | 0 | ROZPOCET
| VV |  | Součet |  | 125.52 | [12 empty] | VV | 2 | 4 | True | 1 | ROZPOCET
| VV |  | 125,52*1,03 'Přepočtené koeficientem množství |  | 129.286 | [12 empty] | VV | 2 | 2 | False | 1 | ROZPOCET
31 | K | 273323611 | Základy z betonu železového (bez výztuže) desky z betonu pro konstrukce bílých van tř. C 30/37 | m3 | 288.594 |  | 0 | CS ÚRS 2024 01 |  | snížená |  | 0 | 2.5236 | 728.2987 | 0 | 0 | 4 | K | 2 |  |  |  | ROZPOCET | 0 | 0 | 0 | 0 | 0 | 2 | 0 | 4 | -2066137925
| P |  | Poznámka k položce: ID: B 18 | [14 empty] | P | 2
| VV |  | ZÁKLADOVÁ DESKA | [14 empty] | VV | 2 | 1 | True | 0 | ROZPOCET
| VV |  | PODSKLEPENÁ ČÁST | [14 empty] | VV | 2 | 1 | True | 0 | ROZPOCET
| VV |  | ozn. ZD01 | [14 empty] | VV | 2 | 1 | True | 0 | ROZPOCET
| VV |  | 36,20*(3,472-3,172)*25,80 |  | 280.188 | [12 empty] | VV | 2 | 2 | True | 0 | ROZPOCET
| VV |  | Součet |  | 280.188 | [12 empty] | VV | 2 | 4 | True | 1 | ROZPOCET
| VV |  | 280,188*1,03 'Přepočtené koeficientem množství |  | 288.594 | [12 empty] | VV | 2 | 2 | False | 1 | ROZPOCET
32 | K | 273361821 | Výztuž základů desek z betonářské oceli 10 505 (R) nebo BSt 500 | t | 48.685 |  | 0 | CS ÚRS 2024 01 |  | snížená |  | 0 | 1.0606 | 51.6363 | 0 | 0 | 4 | K | 2 |  |  |  | ROZPOCET | 0 | 0 | 0 | 0 | 0 | 2 | 0 | 4 | 543229978
| VV |  | ZÁKLADOVÁ DESKA | [14 empty] | VV | 2 | 1 | True | 0 | ROZPOCET
| VV |  | vyztužení 120,00 kg/m3 | [14 empty] | VV | 2 | 1 | True | 0 | ROZPOCET
| VV |  | PODSKLEPENÁ ČÁST | [14 empty] | VV | 2 | 1 | True | 0 | ROZPOCET
| VV |  | ozn. ZD01 | [14 empty] | VV | 2 | 1 | True | 0 | ROZPOCET
| VV |  | 36,20*(3,472-3,172)*25,80*(120,00/1000) |  | 33.623 | [12 empty] | VV | 2 | 2 | True | 0 | ROZPOCET
| VV |  | Mezisoučet |  | 33.623 | [12 empty] | VV | 2 | 3 | True | 0 | ROZPOCET
| VV |  | NEPODSKLEPENÁ ČÁST | [14 empty] | VV | 2 | 1 | True | 0 | ROZPOCET
| VV |  | 579,80*(0,51-0,31)*(120,00/1000) |  | 13.915 | [12 empty] | VV | 2 | 2 | True | 0 | ROZPOCET
| VV |  | Mezisoučet |  | 13.915 | [12 empty] | VV | 2 | 3 | True | 0 | ROZPOCET
| VV |  | skl SŘ4 | [14 empty] | VV | 2 | 1 | True | 0 | ROZPOCET
| VV |  | Vnější pochůzí plocha u nepodskelené části objektu | [14 empty] | VV | 2 | 1 | True | 0 | ROZPOCET
| VV |  | 47,80*(0,51-0,31)*(120,00/1000) |  | 1.147 | [12 empty] | VV | 2 | 2 | True | 0 | ROZPOCET
| VV |  | Mezisoučet |  | 1.147 | [12 empty] | VV | 2 | 3 | True | 0 | ROZPOCET
| VV |  | Součet |  | 48.685 | [12 empty] | VV | 2 | 4 | True | 1 | ROZPOCET
33 | K | 273351121 | Bednění základů desek zřízení | m2 | 91.715 |  | 0 | CS ÚRS 2024 01 |  | snížená |  | 0 | 0.00294 | 0.26964 | 0 | 0 | 4 | K | 2 |  |  |  | ROZPOCET | 0 | 0 | 0 | 0 | 0 | 2 | 0 | 4 | -948622952
| VV |  | PODKLADNÍ BETON | [14 empty] | VV | 2 | 1 | True | 0 | ROZPOCET
| VV |  | osa A | [14 empty] | VV | 2 | 1 | True | 0 | ROZPOCET
| VV |  | 0,10*10,330 |  | 1.033 | [12 empty] | VV | 2 | 2 | True | 0 | ROZPOCET
| VV |  | 0,10*15,47 |  | 1.547 | [12 empty] | VV | 2 | 2 | True | 0 | ROZPOCET
| VV |  | osa E | [14 empty] | VV | 2 | 1 | True | 0 | ROZPOCET
| VV |  | 0,10*10,330 |  | 1.033 | [12 empty] | VV | 2 | 2 | True | 0 | ROZPOCET
| VV |  | 0,10*15,47 |  | 1.547 | [12 empty] | VV | 2 | 2 | True | 0 | ROZPOCET
| VV |  | osa 1 | [14 empty] | VV | 2 | 1 | True | 0 | ROZPOCET
| VV |  | 0,10*36,20 |  | 3.62 | [12 empty] | VV | 2 | 2 | True | 0 | ROZPOCET
| VV |  | osa 5 | [14 empty] | VV | 2 | 1 | True | 0 | ROZPOCET
| VV |  | 0,10*36,20 |  | 3.62 | [12 empty] | VV | 2 | 2 | True | 0 | ROZPOCET
| VV |  | Mezisoučet |  | 12.4 | [12 empty] | VV | 2 | 3 | True | 0 | ROZPOCET
| VV |  | ZÁKLADOVÁ DESKA | [14 empty] | VV | 2 | 1 | True | 0 | ROZPOCET
| VV |  | PODSKLEPENÁ ČÁST | [14 empty] | VV | 2 | 1 | True | 0 | ROZPOCET
| VV |  | ozn. ZD01 | [14 empty] | VV | 2 | 1 | True | 0 | ROZPOCET
| VV |  | (3,472-3,172)*(36,20*2+25,80*2) |  | 37.2 | [12 empty] | VV | 2 | 2 | True | 0 | ROZPOCET
| VV |  | Mezisoučet |  | 37.2 | [12 empty] | VV | 2 | 3 | True | 0 | ROZPOCET
| VV |  | ZÁKLADOVÁ DESKA | [14 empty] | VV | 2 | 1 | True | 0 | ROZPOCET
| VV |  | NEPODSKLEPENÁ ČÁST | [14 empty] | VV | 2 | 1 | True | 0 | ROZPOCET
| VV |  | (0,51-0,31)*144,473 |  | 28.895 | [12 empty] | VV | 2 | 2 | True | 0 | ROZPOCET
| VV |  | Mezisoučet |  | 28.895 | [12 empty] | VV | 2 | 3 | True | 0 | ROZPOCET
| VV |  | skl SŘ4 | [14 empty] | VV | 2 | 1 | True | 0 | ROZPOCET
| VV |  | Vnější pochůzí plocha u nepodskelené části objektu | [14 empty] | VV | 2 | 1 | True | 0 | ROZPOCET
| VV |  | (0,51-0,31)*66,10 |  | 13.22 | [12 empty] | VV | 2 | 2 | True | 0 | ROZPOCET
| VV |  | Mezisoučet |  | 13.22 | [12 empty] | VV | 2 | 3 | True | 0 | ROZPOCET
| VV |  | Součet |  | 91.715 | [12 empty] | VV | 2 | 4 | True | 1 | ROZPOCET
34 | K | 273351122 | Bednění základů desek odstranění | m2 | 91.715 |  | 0 | CS ÚRS 2024 01 |  | snížená |  | 0 | 0 | 0 | 0 | 0 | 4 | K | 2 |  |  |  | ROZPOCET | 0 | 0 | 0 | 0 | 0 | 2 | 0 | 4 | -115044377
| VV |  | PODKLADNÍ BETON | [14 empty] | VV | 2 | 1 | True | 0 | ROZPOCET
| VV |  | osa A | [14 empty] | VV | 2 | 1 | True | 0 | ROZPOCET
| VV |  | 0,10*10,330 |  | 1.033 | [12 empty] | VV | 2 | 2 | True | 0 | ROZPOCET
| VV |  | 0,10*15,47 |  | 1.547 | [12 empty] | VV | 2 | 2 | True | 0 | ROZPOCET
| VV |  | osa E | [14 empty] | VV | 2 | 1 | True | 0 | ROZPOCET
| VV |  | 0,10*10,330 |  | 1.033 | [12 empty] | VV | 2 | 2 | True | 0 | ROZPOCET
| VV |  | 0,10*15,47 |  | 1.547 | [12 empty] | VV | 2 | 2 | True | 0 | ROZPOCET
| VV |  | osa 1 | [14 empty] | VV | 2 | 1 | True | 0 | ROZPOCET
| VV |  | 0,10*36,20 |  | 3.62 | [12 empty] | VV | 2 | 2 | True | 0 | ROZPOCET
| VV |  | osa 5 | [14 empty] | VV | 2 | 1 | True | 0 | ROZPOCET
| VV |  | 0,10*36,20 |  | 3.62 | [12 empty] | VV | 2 | 2 | True | 0 | ROZPOCET
| VV |  | Mezisoučet |  | 12.4 | [12 empty] | VV | 2 | 3 | True | 0 | ROZPOCET
| VV |  | ZÁKLADOVÁ DESKA | [14 empty] | VV | 2 | 1 | True | 0 | ROZPOCET
| VV |  | PODSKLEPENÁ ČÁST | [14 empty] | VV | 2 | 1 | True | 0 | ROZPOCET
| VV |  | ozn. ZD01 | [14 empty] | VV | 2 | 1 | True | 0 | ROZPOCET
| VV |  | (3,472-3,172)*(36,20*2+25,80*2) |  | 37.2 | [12 empty] | VV | 2 | 2 | True | 0 | ROZPOCET
| VV |  | Mezisoučet |  | 37.2 | [12 empty] | VV | 2 | 3 | True | 0 | ROZPOCET
| VV |  | ZÁKLADOVÁ DESKA | [14 empty] | VV | 2 | 1 | True | 0 | ROZPOCET
| VV |  | NEPODSKLEPENÁ ČÁST | [14 empty] | VV | 2 | 1 | True | 0 | ROZPOCET
| VV |  | (0,51-0,31)*144,473 |  | 28.895 | [12 empty] | VV | 2 | 2 | True | 0 | ROZPOCET
| VV |  | Mezisoučet |  | 28.895 | [12 empty] | VV | 2 | 3 | True | 0 | ROZPOCET
| VV |  | skl SŘ4 | [14 empty] | VV | 2 | 1 | True | 0 | ROZPOCET
| VV |  | Vnější pochůzí plocha u nepodskelené části objektu | [14 empty] | VV | 2 | 1 | True | 0 | ROZPOCET
| VV |  | (0,51-0,31)*66,10 |  | 13.22 | [12 empty] | VV | 2 | 2 | True | 0 | ROZPOCET
| VV |  | Mezisoučet |  | 13.22 | [12 empty] | VV | 2 | 3 | True | 0 | ROZPOCET
| VV |  | Součet |  | 91.715 | [12 empty] | VV | 2 | 4 | True | 1 | ROZPOCET
[10 empty] | snížená |  | 0 | 0 | 0 | 0 | 0 | 4 | K | 2 |  |  |  | ROZPOCET | 0 | 0 | 0 | 0 | 0 | 2 | 0 | 4 | 1039297681
[10 empty] | snížená |  | 0 | 0 | 0 | 0 | 0 | 4 | K | 2 |  |  |  | ROZPOCET | 0 | 0 | 0 | 0 | 0 | 2 | 0 | 4 | 1626871202
37 | K | 279323112 | Základové zdi z betonu železového (bez výztuže) pro konstrukce bílých van tř. C 30/37 | m3 | 82.145 |  | 0 | CS ÚRS 2024 01 |  | snížená |  | 0 | 2.5235 | 207.2929 | 0 | 0 | 4 | K | 2 |  |  |  | ROZPOCET | 0 | 0 | 0 | 0 | 0 | 2 | 0 | 4 | 1521571374
| P |  | Poznámka k položce: ID: B 18 | [14 empty] | P | 2
| VV |  | SUTERÉNNÍ STĚNY 1.PP | [14 empty] | VV | 2 | 1 | True | 0 | ROZPOCET
| VV |  | ozn. ST1.01 (obvodové) | [14 empty] | VV | 2 | 1 | True | 0 | ROZPOCET
| VV |  | 0,25*0,917*9,00 |  | 2.063 | [12 empty] | VV | 2 | 2 | True | 0 | ROZPOCET
| VV |  | ozn. ST1.02 (obvodové) | [14 empty] | VV | 2 | 1 | True | 0 | ROZPOCET
| VV |  | 0,25*0,917*8,30 |  | 1.903 | [12 empty] | VV | 2 | 2 | True | 0 | ROZPOCET
| VV |  | 0,25*0,917*8,30 |  | 1.903 | [12 empty] | VV | 2 | 2 | True | 0 | ROZPOCET
| VV |  | ozn. ST1.03 (obvodové) | [14 empty] | VV | 2 | 1 | True | 0 | ROZPOCET
| VV |  | 0,25*0,917*7,65 |  | 1.754 | [12 empty] | VV | 2 | 2 | True | 0 | ROZPOCET
| VV |  | 0,25*0,917*7,65 |  | 1.754 | [12 empty] | VV | 2 | 2 | True | 0 | ROZPOCET
| VV |  | ozn. ST1.04 (obvodové) | [14 empty] | VV | 2 | 1 | True | 0 | ROZPOCET
| VV |  | 0,30*2,57*(15,65-3,32) |  | 9.506 | [12 empty] | VV | 2 | 2 | True | 0 | ROZPOCET
| VV |  | 0,30*2,67*3,32 |  | 2.659 | [12 empty] | VV | 2 | 2 | True | 0 | ROZPOCET
| VV |  | 0,30*2,57*(15,65-3,32) |  | 9.506 | [12 empty] | VV | 2 | 2 | True | 0 | ROZPOCET
| VV |  | 0,30*2,67*3,32 |  | 2.659 | [12 empty] | VV | 2 | 2 | True | 0 | ROZPOCET
| VV |  | ozn. ST1.05 (interiér) | [14 empty] | VV | 2 | 1 | True | 0 | ROZPOCET
| VV |  | 0,25*2,32*8,50 |  | 4.93 | [12 empty] | VV | 2 | 2 | True | 0 | ROZPOCET
| VV |  | -0,25*1,00*2,02 |  | -0.505 | [12 empty] | VV | 2 | 2 | True | 0 | ROZPOCET
| VV |  | ozn. ST1.06 (interiér) | [14 empty] | VV | 2 | 1 | True | 0 | ROZPOCET
| VV |  | 0,25*2,32*8,30 |  | 4.814 | [12 empty] | VV | 2 | 2 | True | 0 | ROZPOCET
| VV |  | -0,25*1,00*2,02 |  | -0.505 | [12 empty] | VV | 2 | 2 | True | 0 | ROZPOCET
| VV |  | ozn. ST1.07 (interiér) | [14 empty] | VV | 2 | 1 | True | 0 | ROZPOCET
| VV |  | 0,25*2,32*9,00 |  | 5.22 | [12 empty] | VV | 2 | 2 | True | 0 | ROZPOCET
| VV |  | ozn. ST1.08 (interiér) | [14 empty] | VV | 2 | 1 | True | 0 | ROZPOCET
| VV |  | 0,25*2,32*8,50 |  | 4.93 | [12 empty] | VV | 2 | 2 | True | 0 | ROZPOCET
| VV |  | -0,25*1,00*2,02 |  | -0.505 | [12 empty] | VV | 2 | 2 | True | 0 | ROZPOCET
| VV |  | -0,25*2,00*2,02 |  | -1.01 | [12 empty] | VV | 2 | 2 | True | 0 | ROZPOCET
| VV |  | ozn. ST1.09 (obvodové) | [14 empty] | VV | 2 | 1 | True | 0 | ROZPOCET
| VV |  | 0,30*2,67*35,80 |  | 28.676 | [12 empty] | VV | 2 | 2 | True | 0 | ROZPOCET
| VV |  | Součet |  | 79.752 | [12 empty] | VV | 2 | 4 | True | 1 | ROZPOCET
| VV |  | 79,752*1,03 'Přepočtené koeficientem množství |  | 82.145 | [12 empty] | VV | 2 | 2 | False | 1 | ROZPOCET
38 | K | 279351121 | Bednění základových zdí rovné oboustranné za každou stranu zřízení | m2 | 587.544 |  | 0 | CS ÚRS 2024 01 |  | snížená |  | 0 | 0.00275 | 1.6157 | 0 | 0 | 4 | K | 2 |  |  |  | ROZPOCET | 0 | 0 | 0 | 0 | 0 | 2 | 0 | 4 | -1396785924
| VV |  | SUTERÉNNÍ STĚNY 1.PP | [14 empty] | VV | 2 | 1 | True | 0 | ROZPOCET
| VV |  | ozn. ST1.01 (obvodové) | [14 empty] | VV | 2 | 1 | True | 0 | ROZPOCET
| VV |  | (0,917*9,00)*2 |  | 16.506 | [12 empty] | VV | 2 | 2 | True | 0 | ROZPOCET
| VV |  | ozn. ST1.02 (obvodové) | [14 empty] | VV | 2 | 1 | True | 0 | ROZPOCET
| VV |  | (0,917*8,30)*2 |  | 15.222 | [12 empty] | VV | 2 | 2 | True | 0 | ROZPOCET
| VV |  | (0,917*8,30)*2 |  | 15.222 | [12 empty] | VV | 2 | 2 | True | 0 | ROZPOCET
| VV |  | ozn. ST1.03 (obvodové) | [14 empty] | VV | 2 | 1 | True | 0 | ROZPOCET
| VV |  | (0,917*7,65)*2 |  | 14.03 | [12 empty] | VV | 2 | 2 | True | 0 | ROZPOCET
| VV |  | (0,917*7,65)*2 |  | 14.03 | [12 empty] | VV | 2 | 2 | True | 0 | ROZPOCET
| VV |  | ozn. ST1.04 (obvodové) | [14 empty] | VV | 2 | 1 | True | 0 | ROZPOCET
| VV |  | 2,57*(15,65-3,32)*2 |  | 63.376 | [12 empty] | VV | 2 | 2 | True | 0 | ROZPOCET
| VV |  | (2,67*3,32)*2 |  | 17.729 | [12 empty] | VV | 2 | 2 | True | 0 | ROZPOCET
| VV |  | 2,57*(15,65-3,32)*2 |  | 63.376 | [12 empty] | VV | 2 | 2 | True | 0 | ROZPOCET
| VV |  | (2,67*3,32)*2 |  | 17.729 | [12 empty] | VV | 2 | 2 | True | 0 | ROZPOCET
| VV |  | ozn. ST1.05 (interiér) | [14 empty] | VV | 2 | 1 | True | 0 | ROZPOCET
| VV |  | (2,32*8,50)*2 |  | 39.44 | [12 empty] | VV | 2 | 2 | True | 0 | ROZPOCET
| VV |  | ozn. ST1.06 (interiér) | [14 empty] | VV | 2 | 1 | True | 0 | ROZPOCET
| VV |  | (2,32*8,30)*2 |  | 38.512 | [12 empty] | VV | 2 | 2 | True | 0 | ROZPOCET
| VV |  | ozn. ST1.07 (interiér) | [14 empty] | VV | 2 | 1 | True | 0 | ROZPOCET
| VV |  | (2,32*9,00)*2 |  | 41.76 | [12 empty] | VV | 2 | 2 | True | 0 | ROZPOCET
| VV |  | ozn. ST1.08 (interiér) | [14 empty] | VV | 2 | 1 | True | 0 | ROZPOCET
| VV |  | (2,32*8,50)*2 |  | 39.44 | [12 empty] | VV | 2 | 2 | True | 0 | ROZPOCET
| VV |  | ozn. ST1.09 (obvodové) | [14 empty] | VV | 2 | 1 | True | 0 | ROZPOCET
| VV |  | (2,67*35,80)*2 |  | 191.172 | [12 empty] | VV | 2 | 2 | True | 0 | ROZPOCET
| VV |  | Součet |  | 587.544 | [12 empty] | VV | 2 | 4 | True | 1 | ROZPOCET
39 | K | 279351122 | Bednění základových zdí rovné oboustranné za každou stranu odstranění | m2 | 587.544 |  | 0 | CS ÚRS 2024 01 |  | snížená |  | 0 | 0 | 0 | 0 | 0 | 4 | K | 2 |  |  |  | ROZPOCET | 0 | 0 | 0 | 0 | 0 | 2 | 0 | 4 | -1401993227
| VV |  | SUTERÉNNÍ STĚNY 1.PP | [14 empty] | VV | 2 | 1 | True | 0 | ROZPOCET
| VV |  | ozn. ST1.01 (obvodové) | [14 empty] | VV | 2 | 1 | True | 0 | ROZPOCET
| VV |  | (0,917*9,00)*2 |  | 16.506 | [12 empty] | VV | 2 | 2 | True | 0 | ROZPOCET
| VV |  | ozn. ST1.02 (obvodové) | [14 empty] | VV | 2 | 1 | True | 0 | ROZPOCET
| VV |  | (0,917*8,30)*2 |  | 15.222 | [12 empty] | VV | 2 | 2 | True | 0 | ROZPOCET
| VV |  | (0,917*8,30)*2 |  | 15.222 | [12 empty] | VV | 2 | 2 | True | 0 | ROZPOCET
| VV |  | ozn. ST1.03 (obvodové) | [14 empty] | VV | 2 | 1 | True | 0 | ROZPOCET
| VV |  | (0,917*7,65)*2 |  | 14.03 | [12 empty] | VV | 2 | 2 | True | 0 | ROZPOCET
| VV |  | (0,917*7,65)*2 |  | 14.03 | [12 empty] | VV | 2 | 2 | True | 0 | ROZPOCET
| VV |  | ozn. ST1.04 (obvodové) | [14 empty] | VV | 2 | 1 | True | 0 | ROZPOCET
| VV |  | 2,57*(15,65-3,32)*2 |  | 63.376 | [12 empty] | VV | 2 | 2 | True | 0 | ROZPOCET
| VV |  | (2,67*3,32)*2 |  | 17.729 | [12 empty] | VV | 2 | 2 | True | 0 | ROZPOCET
| VV |  | 2,57*(15,65-3,32)*2 |  | 63.376 | [12 empty] | VV | 2 | 2 | True | 0 | ROZPOCET
| VV |  | (2,67*3,32)*2 |  | 17.729 | [12 empty] | VV | 2 | 2 | True | 0 | ROZPOCET
| VV |  | ozn. ST1.05 (interiér) | [14 empty] | VV | 2 | 1 | True | 0 | ROZPOCET
| VV |  | (2,32*8,50)*2 |  | 39.44 | [12 empty] | VV | 2 | 2 | True | 0 | ROZPOCET
| VV |  | ozn. ST1.06 (interiér) | [14 empty] | VV | 2 | 1 | True | 0 | ROZPOCET
| VV |  | (2,32*8,30)*2 |  | 38.512 | [12 empty] | VV | 2 | 2 | True | 0 | ROZPOCET
| VV |  | ozn. ST1.07 (interiér) | [14 empty] | VV | 2 | 1 | True | 0 | ROZPOCET
| VV |  | (2,32*9,00)*2 |  | 41.76 | [12 empty] | VV | 2 | 2 | True | 0 | ROZPOCET
| VV |  | ozn. ST1.08 (interiér) | [14 empty] | VV | 2 | 1 | True | 0 | ROZPOCET
| VV |  | (2,32*8,50)*2 |  | 39.44 | [12 empty] | VV | 2 | 2 | True | 0 | ROZPOCET
| VV |  | ozn. ST1.09 (obvodové) | [14 empty] | VV | 2 | 1 | True | 0 | ROZPOCET
| VV |  | (2,67*35,80)*2 |  | 191.172 | [12 empty] | VV | 2 | 2 | True | 0 | ROZPOCET
| VV |  | Součet |  | 587.544 | [12 empty] | VV | 2 | 4 | True | 1 | ROZPOCET
40 | K | 279361821 | Výztuž základových zdí nosných svislých nebo odkloněných od svislice, rovinných nebo oblých, deskových nebo žebrových, včetně výztuže jejich žeber z betonářské oceli 10 505 (R) nebo BSt 500 | t | 9.569 |  | 0 | CS ÚRS 2024 01 |  | snížená |  | 0 | 1.0594 | 10.1374 | 0 | 0 | 4 | K | 2 |  |  |  | ROZPOCET | 0 | 0 | 0 | 0 | 0 | 2 | 0 | 4 | -1891065881
| VV |  | SUTERÉNNÍ STĚNY 1.PP | [14 empty] | VV | 2 | 1 | True | 0 | ROZPOCET
| VV |  | vyztužení 120 kg/m3 | [14 empty] | VV | 2 | 1 | True | 0 | ROZPOCET
| VV |  | ozn. ST1.01 (obvodové) | [14 empty] | VV | 2 | 1 | True | 0 | ROZPOCET
| VV |  | 0,25*0,917*9,00*(120,00/1000) |  | 0.248 | [12 empty] | VV | 2 | 2 | True | 0 | ROZPOCET
| VV |  | ozn. ST1.02 (obvodové) | [14 empty] | VV | 2 | 1 | True | 0 | ROZPOCET
| VV |  | 0,25*0,917*8,30*(120,00/1000) |  | 0.228 | [12 empty] | VV | 2 | 2 | True | 0 | ROZPOCET
| VV |  | 0,25*0,917*8,30*(120,00/1000) |  | 0.228 | [12 empty] | VV | 2 | 2 | True | 0 | ROZPOCET
| VV |  | ozn. ST1.03 (obvodové) | [14 empty] | VV | 2 | 1 | True | 0 | ROZPOCET
| VV |  | 0,25*0,917*7,65*(120,00/1000) |  | 0.21 | [12 empty] | VV | 2 | 2 | True | 0 | ROZPOCET
| VV |  | 0,25*0,917*7,65*(120,00/1000) |  | 0.21 | [12 empty] | VV | 2 | 2 | True | 0 | ROZPOCET
| VV |  | ozn. ST1.04 (obvodové) | [14 empty] | VV | 2 | 1 | True | 0 | ROZPOCET
| VV |  | 0,30*2,57*(15,65-3,32)*(120,00/1000) |  | 1.141 | [12 empty] | VV | 2 | 2 | True | 0 | ROZPOCET
| VV |  | 0,30*2,67*3,32*(120,00/1000) |  | 0.319 | [12 empty] | VV | 2 | 2 | True | 0 | ROZPOCET
| VV |  | 0,30*2,57*(15,65-3,32)*(120,00/1000) |  | 1.141 | [12 empty] | VV | 2 | 2 | True | 0 | ROZPOCET
| VV |  | 0,30*2,67*3,32*(120,00/1000) |  | 0.319 | [12 empty] | VV | 2 | 2 | True | 0 | ROZPOCET
| VV |  | ozn. ST1.05 (interiér) | [14 empty] | VV | 2 | 1 | True | 0 | ROZPOCET
| VV |  | 0,25*2,32*8,50*(120,00/1000) |  | 0.592 | [12 empty] | VV | 2 | 2 | True | 0 | ROZPOCET
| VV |  | -0,25*1,00*2,02*(120,00/1000) |  | -0.061 | [12 empty] | VV | 2 | 2 | True | 0 | ROZPOCET
| VV |  | ozn. ST1.06 (interiér) | [14 empty] | VV | 2 | 1 | True | 0 | ROZPOCET
| VV |  | 0,25*2,32*8,30*(120,00/1000) |  | 0.578 | [12 empty] | VV | 2 | 2 | True | 0 | ROZPOCET
| VV |  | -0,25*1,00*2,02*(120,00/1000) |  | -0.061 | [12 empty] | VV | 2 | 2 | True | 0 | ROZPOCET
| VV |  | ozn. ST1.07 (interiér) | [14 empty] | VV | 2 | 1 | True | 0 | ROZPOCET
| VV |  | 0,25*2,32*9,00*(120,00/1000) |  | 0.626 | [12 empty] | VV | 2 | 2 | True | 0 | ROZPOCET
| VV |  | ozn. ST1.08 (interiér) | [14 empty] | VV | 2 | 1 | True | 0 | ROZPOCET
| VV |  | 0,25*2,32*8,50*(120,00/1000) |  | 0.592 | [12 empty] | VV | 2 | 2 | True | 0 | ROZPOCET
| VV |  | -0,25*1,00*2,02*(120,00/1000) |  | -0.061 | [12 empty] | VV | 2 | 2 | True | 0 | ROZPOCET
| VV |  | -0,25*2,00*2,02*(120,00/1000) |  | -0.121 | [12 empty] | VV | 2 | 2 | True | 0 | ROZPOCET
| VV |  | ozn. ST1.09 (obvodové) | [14 empty] | VV | 2 | 1 | True | 0 | ROZPOCET
| VV |  | 0,30*2,67*35,80*(120,00/1000) |  | 3.441 | [12 empty] | VV | 2 | 2 | True | 0 | ROZPOCET
| VV |  | Součet |  | 9.569 | [12 empty] | VV | 2 | 4 | True | 1 | ROZPOCET
| D | 3 | Svislé a kompletní konstrukce |  |  |  | 0 |  |  |  |  | 0 |  | 670.1743 |  | 0 | 1 | D | 1 |  |  |  | ROZPOCET | [6 empty] | 0
41 | K | 311238937 | Založení zdiva z broušených cihel na zakládací maltu, tlouštky zdiva přes 250 do 300 mm | m | 269.342 |  | 0 | CS ÚRS 2024 01 |  | snížená |  | 0 | 0.01856 | 4.999 | 0 | 0 | 4 | K | 2 |  |  |  | ROZPOCET | 0 | 0 | 0 | 0 | 0 | 2 | 0 | 4 | -1960206701
| VV |  | EXTERIÉR | [14 empty] | VV | 2 | 1 | True | 0 | ROZPOCET
| VV |  | zd 01 | [14 empty] | VV | 2 | 1 | True | 0 | ROZPOCET
| VV |  | 20,612-0,30*2 |  | 20.012 | [12 empty] | VV | 2 | 2 | True | 0 | ROZPOCET
| VV |  | zd 02 | [14 empty] | VV | 2 | 1 | True | 0 | ROZPOCET
| VV |  | 7,20+0,20 |  | 7.4 | [12 empty] | VV | 2 | 2 | True | 0 | ROZPOCET
| VV |  | zd 03 | [14 empty] | VV | 2 | 1 | True | 0 | ROZPOCET
| VV |  | 26,60-0,50 |  | 26.1 | [12 empty] | VV | 2 | 2 | True | 0 | ROZPOCET
| VV |  | zd 04 | [14 empty] | VV | 2 | 1 | True | 0 | ROZPOCET
| VV |  | 9,65-0,20*2 |  | 9.25 | [12 empty] | VV | 2 | 2 | True | 0 | ROZPOCET
| VV |  | zd 05 | [14 empty] | VV | 2 | 1 | True | 0 | ROZPOCET
| VV |  | 26,20 |  | 26.2 | [12 empty] | VV | 2 | 2 | True | 0 | ROZPOCET
| VV |  | zd 06 | [14 empty] | VV | 2 | 1 | True | 0 | ROZPOCET
| VV |  | 1,70 |  | 1.7 | [12 empty] | VV | 2 | 2 | True | 0 | ROZPOCET
| VV |  | zd 07 | [14 empty] | VV | 2 | 1 | True | 0 | ROZPOCET
| VV |  | 4,60 |  | 4.6 | [12 empty] | VV | 2 | 2 | True | 0 | ROZPOCET
| VV |  | zd 08 | [14 empty] | VV | 2 | 1 | True | 0 | ROZPOCET
| VV |  | 5,60 |  | 5.6 | [12 empty] | VV | 2 | 2 | True | 0 | ROZPOCET
| VV |  | zd 09 | [14 empty] | VV | 2 | 1 | True | 0 | ROZPOCET
| VV |  | 31,10 |  | 31.1 | [12 empty] | VV | 2 | 2 | True | 0 | ROZPOCET
| VV |  | zd 10 | [14 empty] | VV | 2 | 1 | True | 0 | ROZPOCET
| VV |  | 9,65-0,20*2 |  | 9.25 | [12 empty] | VV | 2 | 2 | True | 0 | ROZPOCET
| VV |  | zd 11 | [14 empty] | VV | 2 | 1 | True | 0 | ROZPOCET
| VV |  | 26,20 |  | 26.2 | [12 empty] | VV | 2 | 2 | True | 0 | ROZPOCET
| VV |  | zd 12 | [14 empty] | VV | 2 | 1 | True | 0 | ROZPOCET
| VV |  | 1,70 |  | 1.7 | [12 empty] | VV | 2 | 2 | True | 0 | ROZPOCET
| VV |  | zd 13 | [14 empty] | VV | 2 | 1 | True | 0 | ROZPOCET
| VV |  | 4,60 |  | 4.6 | [12 empty] | VV | 2 | 2 | True | 0 | ROZPOCET
| VV |  | zd 14 | [14 empty] | VV | 2 | 1 | True | 0 | ROZPOCET
| VV |  | 5,60 |  | 5.6 | [12 empty] | VV | 2 | 2 | True | 0 | ROZPOCET
| VV |  | zd 15 | [14 empty] | VV | 2 | 1 | True | 0 | ROZPOCET
| VV |  | 34,90 |  | 34.9 | [12 empty] | VV | 2 | 2 | True | 0 | ROZPOCET
| VV |  | zd 16 | [14 empty] | VV | 2 | 1 | True | 0 | ROZPOCET
| VV |  | 32,50 |  | 32.5 | [12 empty] | VV | 2 | 2 | True | 0 | ROZPOCET
| VV |  | zd 17 | [14 empty] | VV | 2 | 1 | True | 0 | ROZPOCET
| VV |  | 10,40 |  | 10.4 | [12 empty] | VV | 2 | 2 | True | 0 | ROZPOCET
| VV |  | zd 18 | [14 empty] | VV | 2 | 1 | True | 0 | ROZPOCET
| VV |  | 12,23 |  | 12.23 | [12 empty] | VV | 2 | 2 | True | 0 | ROZPOCET
| VV |  | Součet |  | 269.342 | [12 empty] | VV | 2 | 4 | True | 1 | ROZPOCET
42 | K | 311234051 | Zdivo jednovrstvé z cihel děrovaných nebroušených klasických spojených na pero a drážku na maltu M5, pevnost cihel do P10, tl. zdiva 300 mm | m2 | 837.021 |  | 0 | CS ÚRS 2024 01 |  | snížená |  | 0 | 0.28868 | 241.6312 | 0 | 0 | 4 | K | 2 |  |  |  | ROZPOCET | 0 | 0 | 0 | 0 | 0 | 2 | 0 | 4 | 908576109
| P |  | Poznámka k položce: ID: A13 Zdivo z kermických tvárnic, vápenocementová malta: s vyšší pevností, pro zdění z klasických materiálů, zdění komínových těles, do interiéru i exteriéru, aplikační tl. 12-55 mm, zrnitost 4 mm. Pevnost v tlaku 10 Mpa. Vlastnosti omítnutého zdiva - Rw 52 dB, REI 120 DP1, U=0,56 W.m ².K ¹ | [14 empty] | P | 2
| VV |  | EXTERIÉR | [14 empty] | VV | 2 | 1 | True | 0 | ROZPOCET
| VV |  | zd 01 | [14 empty] | VV | 2 | 1 | True | 0 | ROZPOCET
| VV |  | (20,612-0,30*2)*3,00 |  | 60.036 | [12 empty] | VV | 2 | 2 | True | 0 | ROZPOCET
| VV |  | -3,50*0,50 |  | -1.75 | [12 empty] | VV | 2 | 2 | True | 0 | ROZPOCET
| VV |  | zd 02 | [14 empty] | VV | 2 | 1 | True | 0 | ROZPOCET
| VV |  | (7,20+0,20)*3,00 |  | 22.2 | [12 empty] | VV | 2 | 2 | True | 0 | ROZPOCET
| VV |  | -4,40*2,70 |  | -11.88 | [12 empty] | VV | 2 | 2 | True | 0 | ROZPOCET
| VV |  | zd 03 | [14 empty] | VV | 2 | 1 | True | 0 | ROZPOCET
| VV |  | (26,60-0,50)*3,00 |  | 78.3 | [12 empty] | VV | 2 | 2 | True | 0 | ROZPOCET
| VV |  | -(3,40*2,10)*2 |  | -14.28 | [12 empty] | VV | 2 | 2 | True | 0 | ROZPOCET
| VV |  | -4,10*2,10 |  | -8.61 | [12 empty] | VV | 2 | 2 | True | 0 | ROZPOCET
| VV |  | zd 04 | [14 empty] | VV | 2 | 1 | True | 0 | ROZPOCET
| VV |  | (9,65-0,20*2)*3,00 |  | 27.75 | [12 empty] | VV | 2 | 2 | True | 0 | ROZPOCET
| VV |  | -1,60*2,70 |  | -4.32 | [12 empty] | VV | 2 | 2 | True | 0 | ROZPOCET
| VV |  | zd 05 | [14 empty] | VV | 2 | 1 | True | 0 | ROZPOCET
| VV |  | 26,20*3,00 |  | 78.6 | [12 empty] | VV | 2 | 2 | True | 0 | ROZPOCET
| VV |  | -(1,80*2,25)*6 |  | -24.3 | [12 empty] | VV | 2 | 2 | True | 0 | ROZPOCET
| VV |  | -(1,00*2,70)*6 |  | -16.2 | [12 empty] | VV | 2 | 2 | True | 0 | ROZPOCET
| VV |  | zd 06 | [14 empty] | VV | 2 | 1 | True | 0 | ROZPOCET
| VV |  | 1,70*3,00 |  | 5.1 | [12 empty] | VV | 2 | 2 | True | 0 | ROZPOCET
| VV |  | -1,70*2,70 |  | -4.59 | [12 empty] | VV | 2 | 2 | True | 0 | ROZPOCET
| VV |  | zd 07 | [14 empty] | VV | 2 | 1 | True | 0 | ROZPOCET
| VV |  | 4,60*3,00 |  | 13.8 | [12 empty] | VV | 2 | 2 | True | 0 | ROZPOCET
| VV |  | -4,60*3,00 |  | -13.8 | [12 empty] | VV | 2 | 2 | True | 0 | ROZPOCET
| VV |  | zd 08 | [14 empty] | VV | 2 | 1 | True | 0 | ROZPOCET
| VV |  | 5,60*3,00 |  | 16.8 | [12 empty] | VV | 2 | 2 | True | 0 | ROZPOCET
| VV |  | -5,60*2,70 |  | -15.12 | [12 empty] | VV | 2 | 2 | True | 0 | ROZPOCET
| VV |  | zd 09 | [14 empty] | VV | 2 | 1 | True | 0 | ROZPOCET
| VV |  | 31,10*3,00 |  | 93.3 | [12 empty] | VV | 2 | 2 | True | 0 | ROZPOCET
| VV |  | -4,10*2,10 |  | -8.61 | [12 empty] | VV | 2 | 2 | True | 0 | ROZPOCET
| VV |  | -(3,40*2,10)*2 |  | -14.28 | [12 empty] | VV | 2 | 2 | True | 0 | ROZPOCET
| VV |  | zd 10 | [14 empty] | VV | 2 | 1 | True | 0 | ROZPOCET
| VV |  | (9,65-0,20*2)*3,00 |  | 27.75 | [12 empty] | VV | 2 | 2 | True | 0 | ROZPOCET
| VV |  | -1,60*2,70 |  | -4.32 | [12 empty] | VV | 2 | 2 | True | 0 | ROZPOCET
| VV |  | zd 11 | [14 empty] | VV | 2 | 1 | True | 0 | ROZPOCET
| VV |  | 26,20*3,00 |  | 78.6 | [12 empty] | VV | 2 | 2 | True | 0 | ROZPOCET
| VV |  | -(1,80*2,25)*6 |  | -24.3 | [12 empty] | VV | 2 | 2 | True | 0 | ROZPOCET
| VV |  | -(1,00*2,70)*6 |  | -16.2 | [12 empty] | VV | 2 | 2 | True | 0 | ROZPOCET
| VV |  | zd 12 | [14 empty] | VV | 2 | 1 | True | 0 | ROZPOCET
| VV |  | 1,70*3,00 |  | 5.1 | [12 empty] | VV | 2 | 2 | True | 0 | ROZPOCET
| VV |  | -1,70*3,00 |  | -5.1 | [12 empty] | VV | 2 | 2 | True | 0 | ROZPOCET
| VV |  | zd 13 | [14 empty] | VV | 2 | 1 | True | 0 | ROZPOCET
| VV |  | 4,60*3,00 |  | 13.8 | [12 empty] | VV | 2 | 2 | True | 0 | ROZPOCET
| VV |  | -4,60*3,00 |  | -13.8 | [12 empty] | VV | 2 | 2 | True | 0 | ROZPOCET
| VV |  | zd 14 | [14 empty] | VV | 2 | 1 | True | 0 | ROZPOCET
| VV |  | 5,60*3,00 |  | 16.8 | [12 empty] | VV | 2 | 2 | True | 0 | ROZPOCET
| VV |  | -5,60*3,00 |  | -16.8 | [12 empty] | VV | 2 | 2 | True | 0 | ROZPOCET
| VV |  | zd 15 | [14 empty] | VV | 2 | 1 | True | 0 | ROZPOCET
| VV |  | 34,90*3,00 |  | 104.7 | [12 empty] | VV | 2 | 2 | True | 0 | ROZPOCET
| VV |  | -(1,80*2,25)*6 |  | -24.3 | [12 empty] | VV | 2 | 2 | True | 0 | ROZPOCET
| VV |  | -(1,00*2,70)*6 |  | -16.2 | [12 empty] | VV | 2 | 2 | True | 0 | ROZPOCET
| VV |  | -5,50*2,70 |  | -14.85 | [12 empty] | VV | 2 | 2 | True | 0 | ROZPOCET
| VV |  | zd 16 | [14 empty] | VV | 2 | 1 | True | 0 | ROZPOCET
| VV |  | 32,50*3,00 |  | 97.5 | [12 empty] | VV | 2 | 2 | True | 0 | ROZPOCET
| VV |  | -(1,25*2,10)*2 |  | -5.25 | [12 empty] | VV | 2 | 2 | True | 0 | ROZPOCET
| VV |  | -(3,40*2,10)*2 |  | -14.28 | [12 empty] | VV | 2 | 2 | True | 0 | ROZPOCET
| VV |  | -1,00*2,70 |  | -2.7 | [12 empty] | VV | 2 | 2 | True | 0 | ROZPOCET
| VV |  | zd 17 | [14 empty] | VV | 2 | 1 | True | 0 | ROZPOCET
| VV |  | 10,40*3,00 |  | 31.2 | [12 empty] | VV | 2 | 2 | True | 0 | ROZPOCET
| VV |  | -3,25*2,10 |  | -6.825 | [12 empty] | VV | 2 | 2 | True | 0 | ROZPOCET
| VV |  | zd 18 | [14 empty] | VV | 2 | 1 | True | 0 | ROZPOCET
| VV |  | 12,23*3,00 |  | 36.69 | [12 empty] | VV | 2 | 2 | True | 0 | ROZPOCET
| VV |  | -1,00*2,71 |  | -2.71 | [12 empty] | VV | 2 | 2 | True | 0 | ROZPOCET
| VV |  | -1,50*0,50 |  | -0.75 | [12 empty] | VV | 2 | 2 | True | 0 | ROZPOCET
| VV |  | -1,00*2,71 |  | -2.71 | [12 empty] | VV | 2 | 2 | True | 0 | ROZPOCET
| VV |  | Mezisoučet |  | 499.191 | [12 empty] | VV | 2 | 3 | True | 0 | ROZPOCET
| VV |  | INTERIÉR | [14 empty] | VV | 2 | 1 | True | 0 | ROZPOCET
| VV |  | PODLAŽÍ 1.NP | [14 empty] | VV | 2 | 1 | True | 0 | ROZPOCET
| VV |  | trakt č. 1 | [14 empty] | VV | 2 | 1 | True | 0 | ROZPOCET
| VV |  | mč 1.01 | [14 empty] | VV | 2 | 1 | True | 0 | ROZPOCET
| VV |  | 6,05*3,00 |  | 18.15 | [12 empty] | VV | 2 | 2 | True | 0 | ROZPOCET
| VV |  | trakt č. 2 | [14 empty] | VV | 2 | 1 | True | 0 | ROZPOCET
| VV |  | mč 1.18 | [14 empty] | VV | 2 | 1 | True | 0 | ROZPOCET
| VV |  | 6,85*3,00 |  | 20.55 | [12 empty] | VV | 2 | 2 | True | 0 | ROZPOCET
| VV |  | mč 1.20-1.22 | [14 empty] | VV | 2 | 1 | True | 0 | ROZPOCET
| VV |  | 5,85*3,00 |  | 17.55 | [12 empty] | VV | 2 | 2 | True | 0 | ROZPOCET
| VV |  | mč 1.22-1.24 | [14 empty] | VV | 2 | 1 | True | 0 | ROZPOCET
| VV |  | 5,435*3,00 |  | 16.305 | [12 empty] | VV | 2 | 2 | True | 0 | ROZPOCET
| VV |  | mč 1.24-1.26 | [14 empty] | VV | 2 | 1 | True | 0 | ROZPOCET
| VV |  | 5,85*3,00 |  | 17.55 | [12 empty] | VV | 2 | 2 | True | 0 | ROZPOCET
| VV |  | mč 1.26-1.28 | [14 empty] | VV | 2 | 1 | True | 0 | ROZPOCET
| VV |  | 5,435*3,00 |  | 16.305 | [12 empty] | VV | 2 | 2 | True | 0 | ROZPOCET
| VV |  | mč 1.28-1.30 | [14 empty] | VV | 2 | 1 | True | 0 | ROZPOCET
| VV |  | 5,85*3,00 |  | 17.55 | [12 empty] | VV | 2 | 2 | True | 0 | ROZPOCET
| VV |  | trakt č. 3 | [14 empty] | VV | 2 | 1 | True | 0 | ROZPOCET
| VV |  | mč 1.03 (osa 5) | [14 empty] | VV | 2 | 1 | True | 0 | ROZPOCET
| VV |  | 1,05*3,00 |  | 3.15 | [12 empty] | VV | 2 | 2 | True | 0 | ROZPOCET
| VV |  | mč 1.32 | [14 empty] | VV | 2 | 1 | True | 0 | ROZPOCET
| VV |  | 6,85*3,00 |  | 20.55 | [12 empty] | VV | 2 | 2 | True | 0 | ROZPOCET
| VV |  | mč 1.34-1.36 | [14 empty] | VV | 2 | 1 | True | 0 | ROZPOCET
| VV |  | 5,85*3,00 |  | 17.55 | [12 empty] | VV | 2 | 2 | True | 0 | ROZPOCET
| VV |  | mč 1.36-1.38 | [14 empty] | VV | 2 | 1 | True | 0 | ROZPOCET
| VV |  | 5,435*3,00 |  | 16.305 | [12 empty] | VV | 2 | 2 | True | 0 | ROZPOCET
| VV |  | mč 1.38-1.40 | [14 empty] | VV | 2 | 1 | True | 0 | ROZPOCET
| VV |  | 5,85*3,00 |  | 17.55 | [12 empty] | VV | 2 | 2 | True | 0 | ROZPOCET
| VV |  | mč 1.40-1.42 | [14 empty] | VV | 2 | 1 | True | 0 | ROZPOCET
| VV |  | 5,435*3,00 |  | 16.305 | [12 empty] | VV | 2 | 2 | True | 0 | ROZPOCET
| VV |  | mč 1.42-1.44 | [14 empty] | VV | 2 | 1 | True | 0 | ROZPOCET
| VV |  | 5,85*3,00 |  | 17.55 | [12 empty] | VV | 2 | 2 | True | 0 | ROZPOCET
| VV |  | trakt č. 4 | [14 empty] | VV | 2 | 1 | True | 0 | ROZPOCET
| VV |  | mč 1.46 | [14 empty] | VV | 2 | 1 | True | 0 | ROZPOCET
| VV |  | 6,55*3,00 |  | 19.65 | [12 empty] | VV | 2 | 2 | True | 0 | ROZPOCET
| VV |  | mč 1.48-1.50 | [14 empty] | VV | 2 | 1 | True | 0 | ROZPOCET
| VV |  | 5,85*3,00 |  | 17.55 | [12 empty] | VV | 2 | 2 | True | 0 | ROZPOCET
| VV |  | mč 1.50-1.52 | [14 empty] | VV | 2 | 1 | True | 0 | ROZPOCET
| VV |  | 5,435*3,00 |  | 16.305 | [12 empty] | VV | 2 | 2 | True | 0 | ROZPOCET
| VV |  | mč 1.52-1.54 | [14 empty] | VV | 2 | 1 | True | 0 | ROZPOCET
| VV |  | 5,85*3,00 |  | 17.55 | [12 empty] | VV | 2 | 2 | True | 0 | ROZPOCET
| VV |  | mč 1.54-1.56 | [14 empty] | VV | 2 | 1 | True | 0 | ROZPOCET
| VV |  | 5,435*3,00 |  | 16.305 | [12 empty] | VV | 2 | 2 | True | 0 | ROZPOCET
| VV |  | mč 1.56-1.58 | [14 empty] | VV | 2 | 1 | True | 0 | ROZPOCET
| VV |  | 5,85*3,00 |  | 17.55 | [12 empty] | VV | 2 | 2 | True | 0 | ROZPOCET
| VV |  | Mezisoučet |  | 337.83 | [12 empty] | VV | 2 | 3 | True | 0 | ROZPOCET
| VV |  | Součet |  | 837.021 | [12 empty] | VV | 2 | 4 | True | 1 | ROZPOCET
43 | K | 311234045 | Zdivo jednovrstvé z cihel děrovaných nebroušených klasických spojených na pero a drážku na maltu M5, pevnost cihel přes P10 do P15, tl. zdiva 250 mm | m2 | 60.173 |  | 0 | CS ÚRS 2024 01 |  | snížená |  | 0 | 0.26998 | 16.2455 | 0 | 0 | 4 | K | 2 |  |  |  | ROZPOCET | 0 | 0 | 0 | 0 | 0 | 2 | 0 | 4 | -855895071
| P |  | Poznámka k položce: ID: A 16 Zdivo z kermických tvárnic, zdicí malta: určena přímo pro zdění broušených cihel na tenkou spáru. Vlastnosti omítnutého zdiva - Rw 49 dB, REI 120 DP1, U=0,65 W.m ².K ¹ | [14 empty] | P | 2
| VV |  | PODLAŽÍ 1.PP | [14 empty] | VV | 2 | 1 | True | 0 | ROZPOCET
| VV |  | mč 0.02 | [14 empty] | VV | 2 | 1 | True | 0 | ROZPOCET
| VV |  | (0,105+0,40+0,445)*2,67 |  | 2.537 | [12 empty] | VV | 2 | 2 | True | 0 | ROZPOCET
| VV |  | 0,40*0,40 |  | 0.16 | [12 empty] | VV | 2 | 2 | True | 0 | ROZPOCET
| VV |  | PODLAŽÍ 1.NP | [14 empty] | VV | 2 | 1 | True | 0 | ROZPOCET
| VV |  | trakt č. 1 | [14 empty] | VV | 2 | 1 | True | 0 | ROZPOCET
| VV |  | mč 1.01 | [14 empty] | VV | 2 | 1 | True | 0 | ROZPOCET
| VV |  | 5,65*3,00 |  | 16.95 | [12 empty] | VV | 2 | 2 | True | 0 | ROZPOCET
| VV |  | -0,85*2,25 |  | -1.913 | [12 empty] | VV | 2 | 2 | True | 0 | ROZPOCET
| VV |  | -1,05*2,25 |  | -2.363 | [12 empty] | VV | 2 | 2 | True | 0 | ROZPOCET
| VV |  | mč 1.13 | [14 empty] | VV | 2 | 1 | True | 0 | ROZPOCET
| VV |  | 5,10*3,00 |  | 15.3 | [12 empty] | VV | 2 | 2 | True | 0 | ROZPOCET
| VV |  | 2,61*3,00 |  | 7.83 | [12 empty] | VV | 2 | 2 | True | 0 | ROZPOCET
| VV |  | mč 1.06-1.07 | [14 empty] | VV | 2 | 1 | True | 0 | ROZPOCET
| VV |  | 2,926*3,00 |  | 8.778 | [12 empty] | VV | 2 | 2 | True | 0 | ROZPOCET
| VV |  | mč 1.08-1.09 | [14 empty] | VV | 2 | 1 | True | 0 | ROZPOCET
| VV |  | 4,298*3,00 |  | 12.894 | [12 empty] | VV | 2 | 2 | True | 0 | ROZPOCET
| VV |  | Součet |  | 60.173 | [12 empty] | VV | 2 | 4 | True | 1 | ROZPOCET
44 | K | 317168011 | Překlady keramické ploché osazené do maltového lože, výšky překladu 71 mm šířky 115 mm, délky 1000 mm | kus | 3 |  | 0 | CS ÚRS 2024 01 |  | snížená |  | 0 | 0.01794 | 0.05382 | 0 | 0 | 4 | K | 2 |  |  |  | ROZPOCET | 0 | 0 | 0 | 0 | 0 | 2 | 0 | 4 | 2122281396
| VV |  | P55 | [14 empty] | VV | 2 | 1 | True | 0 | ROZPOCET
| VV |  | 1 |  | 1 | [12 empty] | VV | 2 | 2 | True | 0 | ROZPOCET
| VV |  | P56 | [14 empty] | VV | 2 | 1 | True | 0 | ROZPOCET
| VV |  | 1 |  | 1 | [12 empty] | VV | 2 | 2 | True | 0 | ROZPOCET
| VV |  | P57 | [14 empty] | VV | 2 | 1 | True | 0 | ROZPOCET
| VV |  | 1 |  | 1 | [12 empty] | VV | 2 | 2 | True | 0 | ROZPOCET
| VV |  | Součet |  | 3 | [12 empty] | VV | 2 | 4 | True | 1 | ROZPOCET
45 | K | 317168012 | Překlady keramické ploché osazené do maltového lože, výšky překladu 71 mm šířky 115 mm, délky 1250 mm | kus | 11 |  | 0 | CS ÚRS 2024 01 |  | snížená |  | 0 | 0.02278 | 0.25058 | 0 | 0 | 4 | K | 2 |  |  |  | ROZPOCET | 0 | 0 | 0 | 0 | 0 | 2 | 0 | 4 | 263865460
| VV |  | P02 | [14 empty] | VV | 2 | 1 | True | 0 | ROZPOCET
| VV |  | 1 |  | 1 | [12 empty] | VV | 2 | 2 | True | 0 | ROZPOCET
| VV |  | P03 | [14 empty] | VV | 2 | 1 | True | 0 | ROZPOCET
| VV |  | 1 |  | 1 | [12 empty] | VV | 2 | 2 | True | 0 | ROZPOCET
| VV |  | P04 | [14 empty] | VV | 2 | 1 | True | 0 | ROZPOCET
| VV |  | 1 |  | 1 | [12 empty] | VV | 2 | 2 | True | 0 | ROZPOCET
| VV |  | P05 | [14 empty] | VV | 2 | 1 | True | 0 | ROZPOCET
| VV |  | 1 |  | 1 | [12 empty] | VV | 2 | 2 | True | 0 | ROZPOCET
| VV |  | P06 | [14 empty] | VV | 2 | 1 | True | 0 | ROZPOCET
| VV |  | 1 |  | 1 | [12 empty] | VV | 2 | 2 | True | 0 | ROZPOCET
| VV |  | P07 | [14 empty] | VV | 2 | 1 | True | 0 | ROZPOCET
| VV |  | 1 |  | 1 | [12 empty] | VV | 2 | 2 | True | 0 | ROZPOCET
| VV |  | P08 | [14 empty] | VV | 2 | 1 | True | 0 | ROZPOCET
| VV |  | 1 |  | 1 | [12 empty] | VV | 2 | 2 | True | 0 | ROZPOCET
| VV |  | P09 | [14 empty] | VV | 2 | 1 | True | 0 | ROZPOCET
| VV |  | 1 |  | 1 | [12 empty] | VV | 2 | 2 | True | 0 | ROZPOCET
| VV |  | P10 | [14 empty] | VV | 2 | 1 | True | 0 | ROZPOCET
| VV |  | 1 |  | 1 | [12 empty] | VV | 2 | 2 | True | 0 | ROZPOCET
| VV |  | P12 | [14 empty] | VV | 2 | 1 | True | 0 | ROZPOCET
| VV |  | 1 |  | 1 | [12 empty] | VV | 2 | 2 | True | 0 | ROZPOCET
| VV |  | P13 | [14 empty] | VV | 2 | 1 | True | 0 | ROZPOCET
| VV |  | 1 |  | 1 | [12 empty] | VV | 2 | 2 | True | 0 | ROZPOCET
| VV |  | Součet |  | 11 | [12 empty] | VV | 2 | 4 | True | 1 | ROZPOCET
46 | K | 317168013 | Překlady keramické ploché osazené do maltového lože, výšky překladu 71 mm šířky 115 mm, délky 1500 mm | kus | 2 |  | 0 | CS ÚRS 2024 01 |  | snížená |  | 0 | 0.02711 | 0.05422 | 0 | 0 | 4 | K | 2 |  |  |  | ROZPOCET | 0 | 0 | 0 | 0 | 0 | 2 | 0 | 4 | 506482517
| VV |  | P58 | [14 empty] | VV | 2 | 1 | True | 0 | ROZPOCET
| VV |  | 1 |  | 1 | [12 empty] | VV | 2 | 2 | True | 0 | ROZPOCET
| VV |  | P59 | [14 empty] | VV | 2 | 1 | True | 0 | ROZPOCET
| VV |  | 1 |  | 1 | [12 empty] | VV | 2 | 2 | True | 0 | ROZPOCET
| VV |  | Součet |  | 2 | [12 empty] | VV | 2 | 4 | True | 1 | ROZPOCET
47 | K | 317168014 | Překlady keramické ploché osazené do maltového lože, výšky překladu 71 mm šířky 115 mm, délky 1750 mm | kus | 22 |  | 0 | CS ÚRS 2024 01 |  | snížená |  | 0 | 0.03132 | 0.68904 | 0 | 0 | 4 | K | 2 |  |  |  | ROZPOCET | 0 | 0 | 0 | 0 | 0 | 2 | 0 | 4 | -1232785993
| VV |  | P11 | [14 empty] | VV | 2 | 1 | True | 0 | ROZPOCET
| VV |  | 1 |  | 1 | [12 empty] | VV | 2 | 2 | True | 0 | ROZPOCET
| VV |  | P16 | [14 empty] | VV | 2 | 1 | True | 0 | ROZPOCET
| VV |  | 1 |  | 1 | [12 empty] | VV | 2 | 2 | True | 0 | ROZPOCET
| VV |  | P18 | [14 empty] | VV | 2 | 1 | True | 0 | ROZPOCET
| VV |  | 1 |  | 1 | [12 empty] | VV | 2 | 2 | True | 0 | ROZPOCET
| VV |  | P19 | [14 empty] | VV | 2 | 1 | True | 0 | ROZPOCET
| VV |  | 1 |  | 1 | [12 empty] | VV | 2 | 2 | True | 0 | ROZPOCET
| VV |  | P22 | [14 empty] | VV | 2 | 1 | True | 0 | ROZPOCET
| VV |  | 1 |  | 1 | [12 empty] | VV | 2 | 2 | True | 0 | ROZPOCET
| VV |  | P23 | [14 empty] | VV | 2 | 1 | True | 0 | ROZPOCET
| VV |  | 1 |  | 1 | [12 empty] | VV | 2 | 2 | True | 0 | ROZPOCET
| VV |  | P26 | [14 empty] | VV | 2 | 1 | True | 0 | ROZPOCET
| VV |  | 1 |  | 1 | [12 empty] | VV | 2 | 2 | True | 0 | ROZPOCET
| VV |  | P27 | [14 empty] | VV | 2 | 1 | True | 0 | ROZPOCET
| VV |  | 1 |  | 1 | [12 empty] | VV | 2 | 2 | True | 0 | ROZPOCET
| VV |  | P29 | [14 empty] | VV | 2 | 1 | True | 0 | ROZPOCET
| VV |  | 1 |  | 1 | [12 empty] | VV | 2 | 2 | True | 0 | ROZPOCET
| VV |  | P31 | [14 empty] | VV | 2 | 1 | True | 0 | ROZPOCET
| VV |  | 1 |  | 1 | [12 empty] | VV | 2 | 2 | True | 0 | ROZPOCET
| VV |  | P32 | [14 empty] | VV | 2 | 1 | True | 0 | ROZPOCET
| VV |  | 1 |  | 1 | [12 empty] | VV | 2 | 2 | True | 0 | ROZPOCET
| VV |  | P35 | [14 empty] | VV | 2 | 1 | True | 0 | ROZPOCET
| VV |  | 1 |  | 1 | [12 empty] | VV | 2 | 2 | True | 0 | ROZPOCET
| VV |  | P36 | [14 empty] | VV | 2 | 1 | True | 0 | ROZPOCET
| VV |  | 1 |  | 1 | [12 empty] | VV | 2 | 2 | True | 0 | ROZPOCET
| VV |  | P39 | [14 empty] | VV | 2 | 1 | True | 0 | ROZPOCET
| VV |  | 1 |  | 1 | [12 empty] | VV | 2 | 2 | True | 0 | ROZPOCET
| VV |  | P40 | [14 empty] | VV | 2 | 1 | True | 0 | ROZPOCET
| VV |  | 1 |  | 1 | [12 empty] | VV | 2 | 2 | True | 0 | ROZPOCET
| VV |  | P42 | [14 empty] | VV | 2 | 1 | True | 0 | ROZPOCET
| VV |  | 1 |  | 1 | [12 empty] | VV | 2 | 2 | True | 0 | ROZPOCET
| VV |  | P44 | [14 empty] | VV | 2 | 1 | True | 0 | ROZPOCET
| VV |  | 1 |  | 1 | [12 empty] | VV | 2 | 2 | True | 0 | ROZPOCET
| VV |  | P45 | [14 empty] | VV | 2 | 1 | True | 0 | ROZPOCET
| VV |  | 1 |  | 1 | [12 empty] | VV | 2 | 2 | True | 0 | ROZPOCET
| VV |  | P48 | [14 empty] | VV | 2 | 1 | True | 0 | ROZPOCET
| VV |  | 1 |  | 1 | [12 empty] | VV | 2 | 2 | True | 0 | ROZPOCET
| VV |  | P49 | [14 empty] | VV | 2 | 1 | True | 0 | ROZPOCET
| VV |  | 1 |  | 1 | [12 empty] | VV | 2 | 2 | True | 0 | ROZPOCET
| VV |  | P52 | [14 empty] | VV | 2 | 1 | True | 0 | ROZPOCET
| VV |  | 1 |  | 1 | [12 empty] | VV | 2 | 2 | True | 0 | ROZPOCET
| VV |  | P53 | [14 empty] | VV | 2 | 1 | True | 0 | ROZPOCET
| VV |  | 1 |  | 1 | [12 empty] | VV | 2 | 2 | True | 0 | ROZPOCET
| VV |  | Součet |  | 22 | [12 empty] | VV | 2 | 4 | True | 1 | ROZPOCET
48 | K | 317168016 | Překlady keramické ploché osazené do maltového lože, výšky překladu 71 mm šířky 115 mm, délky 2250 mm | kus | 18 |  | 0 | CS ÚRS 2024 01 |  | snížená |  | 0 | 0.04055 | 0.7299 | 0 | 0 | 4 | K | 2 |  |  |  | ROZPOCET | 0 | 0 | 0 | 0 | 0 | 2 | 0 | 4 | 1313012611
| VV |  | P17 | [14 empty] | VV | 2 | 1 | True | 0 | ROZPOCET
| VV |  | 1 |  | 1 | [12 empty] | VV | 2 | 2 | True | 0 | ROZPOCET
| VV |  | P20 | [14 empty] | VV | 2 | 1 | True | 0 | ROZPOCET
| VV |  | 1 |  | 1 | [12 empty] | VV | 2 | 2 | True | 0 | ROZPOCET
| VV |  | P21 | [14 empty] | VV | 2 | 1 | True | 0 | ROZPOCET
| VV |  | 1 |  | 1 | [12 empty] | VV | 2 | 2 | True | 0 | ROZPOCET
| VV |  | P24 | [14 empty] | VV | 2 | 1 | True | 0 | ROZPOCET
| VV |  | 1 |  | 1 | [12 empty] | VV | 2 | 2 | True | 0 | ROZPOCET
| VV |  | P25 | [14 empty] | VV | 2 | 1 | True | 0 | ROZPOCET
| VV |  | 1 |  | 1 | [12 empty] | VV | 2 | 2 | True | 0 | ROZPOCET
| VV |  | P28 | [14 empty] | VV | 2 | 1 | True | 0 | ROZPOCET
| VV |  | 1 |  | 1 | [12 empty] | VV | 2 | 2 | True | 0 | ROZPOCET
| VV |  | P30 | [14 empty] | VV | 2 | 1 | True | 0 | ROZPOCET
| VV |  | 1 |  | 1 | [12 empty] | VV | 2 | 2 | True | 0 | ROZPOCET
| VV |  | P33 | [14 empty] | VV | 2 | 1 | True | 0 | ROZPOCET
| VV |  | 1 |  | 1 | [12 empty] | VV | 2 | 2 | True | 0 | ROZPOCET
| VV |  | P34 | [14 empty] | VV | 2 | 1 | True | 0 | ROZPOCET
| VV |  | 1 |  | 1 | [12 empty] | VV | 2 | 2 | True | 0 | ROZPOCET
| VV |  | P37 | [14 empty] | VV | 2 | 1 | True | 0 | ROZPOCET
| VV |  | 1 |  | 1 | [12 empty] | VV | 2 | 2 | True | 0 | ROZPOCET
| VV |  | P38 | [14 empty] | VV | 2 | 1 | True | 0 | ROZPOCET
| VV |  | 1 |  | 1 | [12 empty] | VV | 2 | 2 | True | 0 | ROZPOCET
| VV |  | P41 | [14 empty] | VV | 2 | 1 | True | 0 | ROZPOCET
| VV |  | 1 |  | 1 | [12 empty] | VV | 2 | 2 | True | 0 | ROZPOCET
| VV |  | P43 | [14 empty] | VV | 2 | 1 | True | 0 | ROZPOCET
| VV |  | 1 |  | 1 | [12 empty] | VV | 2 | 2 | True | 0 | ROZPOCET
| VV |  | P46 | [14 empty] | VV | 2 | 1 | True | 0 | ROZPOCET
| VV |  | 1 |  | 1 | [12 empty] | VV | 2 | 2 | True | 0 | ROZPOCET
| VV |  | P47 | [14 empty] | VV | 2 | 1 | True | 0 | ROZPOCET
| VV |  | 1 |  | 1 | [12 empty] | VV | 2 | 2 | True | 0 | ROZPOCET
| VV |  | P50 | [14 empty] | VV | 2 | 1 | True | 0 | ROZPOCET
| VV |  | 1 |  | 1 | [12 empty] | VV | 2 | 2 | True | 0 | ROZPOCET
| VV |  | P51 | [14 empty] | VV | 2 | 1 | True | 0 | ROZPOCET
| VV |  | 1 |  | 1 | [12 empty] | VV | 2 | 2 | True | 0 | ROZPOCET
| VV |  | P54 | [14 empty] | VV | 2 | 1 | True | 0 | ROZPOCET
| VV |  | 1 |  | 1 | [12 empty] | VV | 2 | 2 | True | 0 | ROZPOCET
| VV |  | Součet |  | 18 | [12 empty] | VV | 2 | 4 | True | 1 | ROZPOCET
49 | K | 317168052 | Překlady keramické vysoké osazené do maltového lože, šířky překladu 70 mm výšky 238 mm, délky 1250 mm | kus | 8 |  | 0 | CS ÚRS 2024 01 |  | snížená |  | 0 | 0.04555 | 0.3644 | 0 | 0 | 4 | K | 2 |  |  |  | ROZPOCET | 0 | 0 | 0 | 0 | 0 | 2 | 0 | 4 | 571578680
| VV |  | P14 | [14 empty] | VV | 2 | 1 | True | 0 | ROZPOCET
| VV |  | 3 |  | 3 | [12 empty] | VV | 2 | 2 | True | 0 | ROZPOCET
| VV |  | P15 | [14 empty] | VV | 2 | 1 | True | 0 | ROZPOCET
| VV |  | 3 |  | 3 | [12 empty] | VV | 2 | 2 | True | 0 | ROZPOCET
| VV |  | P60 | [14 empty] | VV | 2 | 1 | True | 0 | ROZPOCET
| VV |  | 2 |  | 2 | [12 empty] | VV | 2 | 2 | True | 0 | ROZPOCET
| VV |  | Součet |  | 8 | [12 empty] | VV | 2 | 4 | True | 1 | ROZPOCET
50 | K | 317168053 | Překlady keramické vysoké osazené do maltového lože, šířky překladu 70 mm výšky 238 mm, délky 1500 mm | kus | 9 |  | 0 | CS ÚRS 2024 01 |  | snížená |  | 0 | 0.05455 | 0.49095 | 0 | 0 | 4 | K | 2 |  |  |  | ROZPOCET | 0 | 0 | 0 | 0 | 0 | 2 | 0 | 4 | 808343878
| VV |  | P01 | [14 empty] | VV | 2 | 1 | True | 0 | ROZPOCET
| VV |  | 1 |  | 1 | [12 empty] | VV | 2 | 2 | True | 0 | ROZPOCET
| VV |  | P61 | [14 empty] | VV | 2 | 1 | True | 0 | ROZPOCET
| VV |  | 2 |  | 2 | [12 empty] | VV | 2 | 2 | True | 0 | ROZPOCET
| VV |  | P62 | [14 empty] | VV | 2 | 1 | True | 0 | ROZPOCET
| VV |  | 2 |  | 2 | [12 empty] | VV | 2 | 2 | True | 0 | ROZPOCET
| VV |  | P62 | [14 empty] | VV | 2 | 1 | True | 0 | ROZPOCET
| VV |  | 2 |  | 2 | [12 empty] | VV | 2 | 2 | True | 0 | ROZPOCET
| VV |  | P63 | [14 empty] | VV | 2 | 1 | True | 0 | ROZPOCET
| VV |  | 2 |  | 2 | [12 empty] | VV | 2 | 2 | True | 0 | ROZPOCET
| VV |  | Součet |  | 9 | [12 empty] | VV | 2 | 4 | True | 1 | ROZPOCET
51 | K | 342244101 | Příčky jednoduché z cihel děrovaných klasických spojených na pero a drážku na maltu M5, pevnost cihel do P15, tl. příčky 80 mm | m2 | 231.66 |  | 0 | CS ÚRS 2024 01 |  | snížená |  | 0 | 0.08258 | 19.1305 | 0 | 0 | 4 | K | 2 |  |  |  | ROZPOCET | 0 | 0 | 0 | 0 | 0 | 2 | 0 | 4 | 602331954
| P |  | Poznámka k položce: ID: A 31 Zdivo z kermických tvárnic, zdicí malta: určena přímo pro zdění broušených cihel na tenkou spáru. Vlastnosti omítnutého zdiva - Rw 35 dB, EI 90 DP1, U=1,53 W.m ².K ¹ | [14 empty] | P | 2
| VV |  | PODLAŽÍ 1.NP | [14 empty] | VV | 2 | 1 | True | 0 | ROZPOCET
| VV |  | trakt č. 1 | [14 empty] | VV | 2 | 1 | True | 0 | ROZPOCET
| VV |  | mč 1.04 | [14 empty] | VV | 2 | 1 | True | 0 | ROZPOCET
| VV |  | 2,40*3,00 |  | 7.2 | [12 empty] | VV | 2 | 2 | True | 0 | ROZPOCET
| VV |  | mč 1.05 | [14 empty] | VV | 2 | 1 | True | 0 | ROZPOCET
| VV |  | 1,60*3,00 |  | 4.8 | [12 empty] | VV | 2 | 2 | True | 0 | ROZPOCET
| VV |  | mč 1.06 | [14 empty] | VV | 2 | 1 | True | 0 | ROZPOCET
| VV |  | 2,90*3,00 |  | 8.7 | [12 empty] | VV | 2 | 2 | True | 0 | ROZPOCET
| VV |  | mč 1.07 | [14 empty] | VV | 2 | 1 | True | 0 | ROZPOCET
| VV |  | 2,95*3,00 |  | 8.85 | [12 empty] | VV | 2 | 2 | True | 0 | ROZPOCET
| VV |  | mč 1.10 | [14 empty] | VV | 2 | 1 | True | 0 | ROZPOCET
| VV |  | 2,895*3,00 |  | 8.685 | [12 empty] | VV | 2 | 2 | True | 0 | ROZPOCET
| VV |  | mč 1.13 | [14 empty] | VV | 2 | 1 | True | 0 | ROZPOCET
| VV |  | 1,37*3,00 |  | 4.11 | [12 empty] | VV | 2 | 2 | True | 0 | ROZPOCET
| VV |  | mč 1.15 | [14 empty] | VV | 2 | 1 | True | 0 | ROZPOCET
| VV |  | 1,335*3,00 |  | 4.005 | [12 empty] | VV | 2 | 2 | True | 0 | ROZPOCET
| VV |  | trakt č. 2 | [14 empty] | VV | 2 | 1 | True | 0 | ROZPOCET
| VV |  | mč 1.19 | [14 empty] | VV | 2 | 1 | True | 0 | ROZPOCET
| VV |  | (1,91+0,60+1,44+0,60+0,52+0,60+0,60+0,60+0,60+0,60+0,50)*3,00 |  | 25.71 | [12 empty] | VV | 2 | 2 | True | 0 | ROZPOCET
| VV |  | -(0,55*2,20)*2 |  | -2.42 | [12 empty] | VV | 2 | 2 | True | 0 | ROZPOCET
| VV |  | mč 1.21 | [14 empty] | VV | 2 | 1 | True | 0 | ROZPOCET
| VV |  | 2,08*3,00 |  | 6.24 | [12 empty] | VV | 2 | 2 | True | 0 | ROZPOCET
| VV |  | mč 1.23 | [14 empty] | VV | 2 | 1 | True | 0 | ROZPOCET
| VV |  | 2,08*3,00 |  | 6.24 | [12 empty] | VV | 2 | 2 | True | 0 | ROZPOCET
| VV |  | mč 1.25 | [14 empty] | VV | 2 | 1 | True | 0 | ROZPOCET
| VV |  | 2,08*3,00 |  | 6.24 | [12 empty] | VV | 2 | 2 | True | 0 | ROZPOCET
| VV |  | mč 1.27 | [14 empty] | VV | 2 | 1 | True | 0 | ROZPOCET
| VV |  | 2,08*3,00 |  | 6.24 | [12 empty] | VV | 2 | 2 | True | 0 | ROZPOCET
| VV |  | mč 1.29 | [14 empty] | VV | 2 | 1 | True | 0 | ROZPOCET
| VV |  | 2,08*3,00 |  | 6.24 | [12 empty] | VV | 2 | 2 | True | 0 | ROZPOCET
| VV |  | mč 1.31 | [14 empty] | VV | 2 | 1 | True | 0 | ROZPOCET
| VV |  | 2,08*3,00 |  | 6.24 | [12 empty] | VV | 2 | 2 | True | 0 | ROZPOCET
| VV |  | trakt č. 3 | [14 empty] | VV | 2 | 1 | True | 0 | ROZPOCET
| VV |  | mč 1.33 | [14 empty] | VV | 2 | 1 | True | 0 | ROZPOCET
| VV |  | (1,91+0,52+0,60+1,44+0,60+0,52+0,60+0,60+0,60+0,60+0,60+0,50)*3,00 |  | 27.27 | [12 empty] | VV | 2 | 2 | True | 0 | ROZPOCET
| VV |  | -(0,55*2,20)*2 |  | -2.42 | [12 empty] | VV | 2 | 2 | True | 0 | ROZPOCET
| VV |  | mč 1.35 | [14 empty] | VV | 2 | 1 | True | 0 | ROZPOCET
| VV |  | 2,08*3,00 |  | 6.24 | [12 empty] | VV | 2 | 2 | True | 0 | ROZPOCET
| VV |  | mč 1.37 | [14 empty] | VV | 2 | 1 | True | 0 | ROZPOCET
| VV |  | 2,08*3,00 |  | 6.24 | [12 empty] | VV | 2 | 2 | True | 0 | ROZPOCET
| VV |  | mč 1.39 | [14 empty] | VV | 2 | 1 | True | 0 | ROZPOCET
| VV |  | 2,08*3,00 |  | 6.24 | [12 empty] | VV | 2 | 2 | True | 0 | ROZPOCET
| VV |  | mč 1.41 | [14 empty] | VV | 2 | 1 | True | 0 | ROZPOCET
| VV |  | 2,08*3,00 |  | 6.24 | [12 empty] | VV | 2 | 2 | True | 0 | ROZPOCET
| VV |  | mč 1.43 | [14 empty] | VV | 2 | 1 | True | 0 | ROZPOCET
| VV |  | 2,08*3,00 |  | 6.24 | [12 empty] | VV | 2 | 2 | True | 0 | ROZPOCET
| VV |  | mč 1.45 | [14 empty] | VV | 2 | 1 | True | 0 | ROZPOCET
| VV |  | 2,08*3,00 |  | 6.24 | [12 empty] | VV | 2 | 2 | True | 0 | ROZPOCET
| VV |  | trakt č. 4 | [14 empty] | VV | 2 | 1 | True | 0 | ROZPOCET
| VV |  | mč 1.47 | [14 empty] | VV | 2 | 1 | True | 0 | ROZPOCET
| VV |  | (1,98+0,65+1,44+0,65+0,57+0,65+0,65+0,65+0,65+0,65+0,55)*3,00 |  | 27.27 | [12 empty] | VV | 2 | 2 | True | 0 | ROZPOCET
| VV |  | -(0,55*2,20)*2 |  | -2.42 | [12 empty] | VV | 2 | 2 | True | 0 | ROZPOCET
| VV |  | mč 1.49 | [14 empty] | VV | 2 | 1 | True | 0 | ROZPOCET
| VV |  | 2,08*3,00 |  | 6.24 | [12 empty] | VV | 2 | 2 | True | 0 | ROZPOCET
| VV |  | mč 1.51 | [14 empty] | VV | 2 | 1 | True | 0 | ROZPOCET
| VV |  | 2,08*3,00 |  | 6.24 | [12 empty] | VV | 2 | 2 | True | 0 | ROZPOCET
| VV |  | mč 1.53 | [14 empty] | VV | 2 | 1 | True | 0 | ROZPOCET
| VV |  | 2,08*3,00 |  | 6.24 | [12 empty] | VV | 2 | 2 | True | 0 | ROZPOCET
| VV |  | mč 1.55 | [14 empty] | VV | 2 | 1 | True | 0 | ROZPOCET
| VV |  | 2,08*3,00 |  | 6.24 | [12 empty] | VV | 2 | 2 | True | 0 | ROZPOCET
| VV |  | mč 1.57 | [14 empty] | VV | 2 | 1 | True | 0 | ROZPOCET
| VV |  | 2,08*3,00 |  | 6.24 | [12 empty] | VV | 2 | 2 | True | 0 | ROZPOCET
| VV |  | mč 1.59 | [14 empty] | VV | 2 | 1 | True | 0 | ROZPOCET
| VV |  | 2,08*3,00 |  | 6.24 | [12 empty] | VV | 2 | 2 | True | 0 | ROZPOCET
| VV |  | Součet |  | 231.66 | [12 empty] | VV | 2 | 4 | True | 1 | ROZPOCET
52 | K | 342291111 | Ukotvení příček polyuretanovou pěnou, tl. příčky do 100 mm | m | 79.64 |  | 0 | CS ÚRS 2024 01 |  | snížená |  | 0 | 8e-05 | 0.0063712 | 0 | 0 | 4 | K | 2 |  |  |  | ROZPOCET | 0 | 0 | 0 | 0 | 0 | 2 | 0 | 4 | 1890327242
| VV |  | PODLAŽÍ 1.NP | [14 empty] | VV | 2 | 1 | True | 0 | ROZPOCET
| VV |  | trakt č. 1 | [14 empty] | VV | 2 | 1 | True | 0 | ROZPOCET
| VV |  | mč 1.04 | [14 empty] | VV | 2 | 1 | True | 0 | ROZPOCET
| VV |  | 2,40 |  | 2.4 | [12 empty] | VV | 2 | 2 | True | 0 | ROZPOCET
| VV |  | mč 1.05 | [14 empty] | VV | 2 | 1 | True | 0 | ROZPOCET
| VV |  | 1,60 |  | 1.6 | [12 empty] | VV | 2 | 2 | True | 0 | ROZPOCET
| VV |  | mč 1.06 | [14 empty] | VV | 2 | 1 | True | 0 | ROZPOCET
| VV |  | 2,90 |  | 2.9 | [12 empty] | VV | 2 | 2 | True | 0 | ROZPOCET
| VV |  | mč 1.07 | [14 empty] | VV | 2 | 1 | True | 0 | ROZPOCET
| VV |  | 2,95 |  | 2.95 | [12 empty] | VV | 2 | 2 | True | 0 | ROZPOCET
| VV |  | mč 1.10 | [14 empty] | VV | 2 | 1 | True | 0 | ROZPOCET
| VV |  | 2,895 |  | 2.895 | [12 empty] | VV | 2 | 2 | True | 0 | ROZPOCET
| VV |  | mč 1.13 | [14 empty] | VV | 2 | 1 | True | 0 | ROZPOCET
| VV |  | 1,37 |  | 1.37 | [12 empty] | VV | 2 | 2 | True | 0 | ROZPOCET
| VV |  | mč 1.15 | [14 empty] | VV | 2 | 1 | True | 0 | ROZPOCET
| VV |  | 1,335 |  | 1.335 | [12 empty] | VV | 2 | 2 | True | 0 | ROZPOCET
| VV |  | trakt č. 2 | [14 empty] | VV | 2 | 1 | True | 0 | ROZPOCET
| VV |  | mč 1.19 | [14 empty] | VV | 2 | 1 | True | 0 | ROZPOCET
| VV |  | 1,91+0,60+1,44+0,60+0,52+0,60+0,60+0,60+0,60+0,60+0,50 |  | 8.57 | [12 empty] | VV | 2 | 2 | True | 0 | ROZPOCET
| VV |  | mč 1.21 | [14 empty] | VV | 2 | 1 | True | 0 | ROZPOCET
| VV |  | 2,08 |  | 2.08 | [12 empty] | VV | 2 | 2 | True | 0 | ROZPOCET
| VV |  | mč 1.23 | [14 empty] | VV | 2 | 1 | True | 0 | ROZPOCET
| VV |  | 2,08 |  | 2.08 | [12 empty] | VV | 2 | 2 | True | 0 | ROZPOCET
| VV |  | mč 1.25 | [14 empty] | VV | 2 | 1 | True | 0 | ROZPOCET
| VV |  | 2,08 |  | 2.08 | [12 empty] | VV | 2 | 2 | True | 0 | ROZPOCET
| VV |  | mč 1.27 | [14 empty] | VV | 2 | 1 | True | 0 | ROZPOCET
| VV |  | 2,08 |  | 2.08 | [12 empty] | VV | 2 | 2 | True | 0 | ROZPOCET
| VV |  | mč 1.29 | [14 empty] | VV | 2 | 1 | True | 0 | ROZPOCET
| VV |  | 2,08 |  | 2.08 | [12 empty] | VV | 2 | 2 | True | 0 | ROZPOCET
| VV |  | mč 1.31 | [14 empty] | VV | 2 | 1 | True | 0 | ROZPOCET
| VV |  | 2,08 |  | 2.08 | [12 empty] | VV | 2 | 2 | True | 0 | ROZPOCET
| VV |  | trakt č. 3 | [14 empty] | VV | 2 | 1 | True | 0 | ROZPOCET
| VV |  | mč 1.33 | [14 empty] | VV | 2 | 1 | True | 0 | ROZPOCET
| VV |  | 1,91+0,52+0,60+1,44+0,60+0,52+0,60+0,60+0,60+0,60+0,60+0,50 |  | 9.09 | [12 empty] | VV | 2 | 2 | True | 0 | ROZPOCET
| VV |  | mč 1.35 | [14 empty] | VV | 2 | 1 | True | 0 | ROZPOCET
| VV |  | 2,08 |  | 2.08 | [12 empty] | VV | 2 | 2 | True | 0 | ROZPOCET
| VV |  | mč 1.37 | [14 empty] | VV | 2 | 1 | True | 0 | ROZPOCET
| VV |  | 2,08 |  | 2.08 | [12 empty] | VV | 2 | 2 | True | 0 | ROZPOCET
| VV |  | mč 1.39 | [14 empty] | VV | 2 | 1 | True | 0 | ROZPOCET
| VV |  | 2,08 |  | 2.08 | [12 empty] | VV | 2 | 2 | True | 0 | ROZPOCET
| VV |  | mč 1.41 | [14 empty] | VV | 2 | 1 | True | 0 | ROZPOCET
| VV |  | 2,08 |  | 2.08 | [12 empty] | VV | 2 | 2 | True | 0 | ROZPOCET
| VV |  | mč 1.43 | [14 empty] | VV | 2 | 1 | True | 0 | ROZPOCET
| VV |  | 2,08 |  | 2.08 | [12 empty] | VV | 2 | 2 | True | 0 | ROZPOCET
| VV |  | mč 1.45 | [14 empty] | VV | 2 | 1 | True | 0 | ROZPOCET
| VV |  | 2,08 |  | 2.08 | [12 empty] | VV | 2 | 2 | True | 0 | ROZPOCET
| VV |  | trakt č. 4 | [14 empty] | VV | 2 | 1 | True | 0 | ROZPOCET
| VV |  | mč 1.47 | [14 empty] | VV | 2 | 1 | True | 0 | ROZPOCET
| VV |  | 1,98+0,65+1,44+0,65+0,57+0,65+0,65+0,65+0,65+0,65+0,55 |  | 9.09 | [12 empty] | VV | 2 | 2 | True | 0 | ROZPOCET
| VV |  | mč 1.49 | [14 empty] | VV | 2 | 1 | True | 0 | ROZPOCET
| VV |  | 2,08 |  | 2.08 | [12 empty] | VV | 2 | 2 | True | 0 | ROZPOCET
| VV |  | mč 1.51 | [14 empty] | VV | 2 | 1 | True | 0 | ROZPOCET
| VV |  | 2,08 |  | 2.08 | [12 empty] | VV | 2 | 2 | True | 0 | ROZPOCET
| VV |  | mč 1.53 | [14 empty] | VV | 2 | 1 | True | 0 | ROZPOCET
| VV |  | 2,08 |  | 2.08 | [12 empty] | VV | 2 | 2 | True | 0 | ROZPOCET
| VV |  | mč 1.55 | [14 empty] | VV | 2 | 1 | True | 0 | ROZPOCET
| VV |  | 2,08 |  | 2.08 | [12 empty] | VV | 2 | 2 | True | 0 | ROZPOCET
| VV |  | mč 1.57 | [14 empty] | VV | 2 | 1 | True | 0 | ROZPOCET
| VV |  | 2,08 |  | 2.08 | [12 empty] | VV | 2 | 2 | True | 0 | ROZPOCET
| VV |  | mč 1.59 | [14 empty] | VV | 2 | 1 | True | 0 | ROZPOCET
| VV |  | 2,08 |  | 2.08 | [12 empty] | VV | 2 | 2 | True | 0 | ROZPOCET
| VV |  | Součet |  | 79.64 | [12 empty] | VV | 2 | 4 | True | 1 | ROZPOCET
53 | K | 342244111 | Příčky jednoduché z cihel děrovaných klasických spojených na pero a drážku na maltu M5, pevnost cihel do P15, tl. příčky 115 mm | m2 | 706.668 |  | 0 | CS ÚRS 2024 01 |  | snížená |  | 0 | 0.12021 | 84.9486 | 0 | 0 | 4 | K | 2 |  |  |  | ROZPOCET | 0 | 0 | 0 | 0 | 0 | 2 | 0 | 4 | -1835420982
| P |  | Poznámka k položce: ID: A 28 Zdivo z kermických tvárnic, zdicí malta: určena přímo pro zdění broušených cihel na tenkou spáru. Vlastnosti omítnutého zdiva - Rw 45 dB, EI 120 DP1, U=1,29 W.m ².K ¹ | [14 empty] | P | 2
| VV |  | PODLAŽÍ 1.PP | [14 empty] | VV | 2 | 1 | True | 0 | ROZPOCET
| VV |  | ozn. ST2 | [14 empty] | VV | 2 | 1 | True | 0 | ROZPOCET
| VV |  | (3,32*2,67)*2 |  | 17.729 | [12 empty] | VV | 2 | 2 | True | 0 | ROZPOCET
| VV |  | ozn. ST7 | [14 empty] | VV | 2 | 1 | True | 0 | ROZPOCET
| VV |  | 3,32*2,67 |  | 8.864 | [12 empty] | VV | 2 | 2 | True | 0 | ROZPOCET
| VV |  | Mezisouče |  | 26.593 | [12 empty] | VV | 2 | 3 | True | 0 | ROZPOCET
| VV |  | PODLAŽÍ 1.NP | [14 empty] | VV | 2 | 1 | True | 0 | ROZPOCET
| VV |  | ozn. ST2 | [14 empty] | VV | 2 | 1 | True | 0 | ROZPOCET
| VV |  | trakt č. 1 | [14 empty] | VV | 2 | 1 | True | 0 | ROZPOCET
| VV |  | mč 1.02; 1.04; 1.05; 1.06; 1.07; 1.08; 1.09; 1.10; 1.11 | [14 empty] | VV | 2 | 1 | True | 0 | ROZPOCET
| VV |  | (1,66+2,95+1,08+3,25+3,77+13,35+3,80+5,05+2,00)*3,00 |  | 110.73 | [12 empty] | VV | 2 | 2 | True | 0 | ROZPOCET
| VV |  | -(0,80*2,20)*2 |  | -3.52 | [12 empty] | VV | 2 | 2 | True | 0 | ROZPOCET
| VV |  | -(0,90*2,20)*3 |  | -5.94 | [12 empty] | VV | 2 | 2 | True | 0 | ROZPOCET
| VV |  | -1,20*2,20 |  | -2.64 | [12 empty] | VV | 2 | 2 | True | 0 | ROZPOCET
| VV |  | mč 1.14; 1.15; 1.16; 1.17 | [14 empty] | VV | 2 | 1 | True | 0 | ROZPOCET
| VV |  | (1,50+5,60+4,235+1,34+4,235)*3,00 |  | 50.73 | [12 empty] | VV | 2 | 2 | True | 0 | ROZPOCET
| VV |  | trakt č. 2 | [14 empty] | VV | 2 | 1 | True | 0 | ROZPOCET
| VV |  | vstup | [14 empty] | VV | 2 | 1 | True | 0 | ROZPOCET
| VV |  | (2,10+0,965+8,335+1,80)*3,00 |  | 39.6 | [12 empty] | VV | 2 | 2 | True | 0 | ROZPOCET
| VV |  | -1,20*2,20 |  | -2.64 | [12 empty] | VV | 2 | 2 | True | 0 | ROZPOCET
| VV |  | -3,40*2,70 |  | -9.18 | [12 empty] | VV | 2 | 2 | True | 0 | ROZPOCET
| VV |  | kuchyňka | [14 empty] | VV | 2 | 1 | True | 0 | ROZPOCET
| VV |  | 0,60*3,00 |  | 1.8 | [12 empty] | VV | 2 | 2 | True | 0 | ROZPOCET
| VV |  | mč 1.20-1.21 | [14 empty] | VV | 2 | 1 | True | 0 | ROZPOCET
| VV |  | 2,335*3,00 |  | 7.005 | [12 empty] | VV | 2 | 2 | True | 0 | ROZPOCET
| VV |  | 2,335*3,00 |  | 7.005 | [12 empty] | VV | 2 | 2 | True | 0 | ROZPOCET
| VV |  | (2,415+0,08)*3,00 |  | 7.485 | [12 empty] | VV | 2 | 2 | True | 0 | ROZPOCET
| VV |  | -0,90*2,20 |  | -1.98 | [12 empty] | VV | 2 | 2 | True | 0 | ROZPOCET
| VV |  | 0,70*3,00 |  | 2.1 | [12 empty] | VV | 2 | 2 | True | 0 | ROZPOCET
| VV |  | 2,365*3,00 |  | 7.095 | [12 empty] | VV | 2 | 2 | True | 0 | ROZPOCET
| VV |  | -1,30*2,20 |  | -2.86 | [12 empty] | VV | 2 | 2 | True | 0 | ROZPOCET
| VV |  | mč 1.22-1.23 | [14 empty] | VV | 2 | 1 | True | 0 | ROZPOCET
| VV |  | 2,335*3,00 |  | 7.005 | [12 empty] | VV | 2 | 2 | True | 0 | ROZPOCET
| VV |  | 2,335*3,00 |  | 7.005 | [12 empty] | VV | 2 | 2 | True | 0 | ROZPOCET
| VV |  | (2,415+0,08)*3,00 |  | 7.485 | [12 empty] | VV | 2 | 2 | True | 0 | ROZPOCET
| VV |  | -0,90*2,20 |  | -1.98 | [12 empty] | VV | 2 | 2 | True | 0 | ROZPOCET
| VV |  | 0,70*3,00 |  | 2.1 | [12 empty] | VV | 2 | 2 | True | 0 | ROZPOCET
| VV |  | 1,665*3,00 |  | 4.995 | [12 empty] | VV | 2 | 2 | True | 0 | ROZPOCET
| VV |  | -1,30*2,20 |  | -2.86 | [12 empty] | VV | 2 | 2 | True | 0 | ROZPOCET
| VV |  | mezibytová stěna | [14 empty] | VV | 2 | 1 | True | 0 | ROZPOCET
| VV |  | (0,30+1,00)*3,00 |  | 3.9 | [12 empty] | VV | 2 | 2 | True | 0 | ROZPOCET
| VV |  | mč 1.24-1.25 | [14 empty] | VV | 2 | 1 | True | 0 | ROZPOCET
| VV |  | 2,335*3,00 |  | 7.005 | [12 empty] | VV | 2 | 2 | True | 0 | ROZPOCET
| VV |  | 2,335*3,00 |  | 7.005 | [12 empty] | VV | 2 | 2 | True | 0 | ROZPOCET
| VV |  | (2,415+0,08)*3,00 |  | 7.485 | [12 empty] | VV | 2 | 2 | True | 0 | ROZPOCET
| VV |  | -0,90*2,20 |  | -1.98 | [12 empty] | VV | 2 | 2 | True | 0 | ROZPOCET
| VV |  | 0,70*3,00 |  | 2.1 | [12 empty] | VV | 2 | 2 | True | 0 | ROZPOCET
| VV |  | 1,665*3,00 |  | 4.995 | [12 empty] | VV | 2 | 2 | True | 0 | ROZPOCET
| VV |  | -1,30*2,20 |  | -2.86 | [12 empty] | VV | 2 | 2 | True | 0 | ROZPOCET
| VV |  | mč 1.26-1.27 | [14 empty] | VV | 2 | 1 | True | 0 | ROZPOCET
| VV |  | 2,335*3,00 |  | 7.005 | [12 empty] | VV | 2 | 2 | True | 0 | ROZPOCET
| VV |  | 2,335*3,00 |  | 7.005 | [12 empty] | VV | 2 | 2 | True | 0 | ROZPOCET
| VV |  | (2,415+0,08)*3,00 |  | 7.485 | [12 empty] | VV | 2 | 2 | True | 0 | ROZPOCET
| VV |  | -0,90*2,20 |  | -1.98 | [12 empty] | VV | 2 | 2 | True | 0 | ROZPOCET
| VV |  | 0,70*3,00 |  | 2.1 | [12 empty] | VV | 2 | 2 | True | 0 | ROZPOCET
| VV |  | 1,665*3,00 |  | 4.995 | [12 empty] | VV | 2 | 2 | True | 0 | ROZPOCET
| VV |  | -1,30*2,20 |  | -2.86 | [12 empty] | VV | 2 | 2 | True | 0 | ROZPOCET
| VV |  | mezibytová stěna | [14 empty] | VV | 2 | 1 | True | 0 | ROZPOCET
| VV |  | (0,30+1,00)*3,00 |  | 3.9 | [12 empty] | VV | 2 | 2 | True | 0 | ROZPOCET
| VV |  | mč 1.28-1.29 | [14 empty] | VV | 2 | 1 | True | 0 | ROZPOCET
| VV |  | 2,335*3,00 |  | 7.005 | [12 empty] | VV | 2 | 2 | True | 0 | ROZPOCET
| VV |  | 2,335*3,00 |  | 7.005 | [12 empty] | VV | 2 | 2 | True | 0 | ROZPOCET
| VV |  | (2,415+0,08)*3,00 |  | 7.485 | [12 empty] | VV | 2 | 2 | True | 0 | ROZPOCET
| VV |  | -0,90*2,20 |  | -1.98 | [12 empty] | VV | 2 | 2 | True | 0 | ROZPOCET
| VV |  | 0,70*3,00 |  | 2.1 | [12 empty] | VV | 2 | 2 | True | 0 | ROZPOCET
| VV |  | 1,665*3,00 |  | 4.995 | [12 empty] | VV | 2 | 2 | True | 0 | ROZPOCET
| VV |  | -1,30*2,20 |  | -2.86 | [12 empty] | VV | 2 | 2 | True | 0 | ROZPOCET
| VV |  | mč 1.30-1.31 | [14 empty] | VV | 2 | 1 | True | 0 | ROZPOCET
| VV |  | 2,335*3,00 |  | 7.005 | [12 empty] | VV | 2 | 2 | True | 0 | ROZPOCET
| VV |  | 2,335*3,00 |  | 7.005 | [12 empty] | VV | 2 | 2 | True | 0 | ROZPOCET
| VV |  | (2,415+0,08)*3,00 |  | 7.485 | [12 empty] | VV | 2 | 2 | True | 0 | ROZPOCET
| VV |  | -0,90*2,20 |  | -1.98 | [12 empty] | VV | 2 | 2 | True | 0 | ROZPOCET
| VV |  | 0,70*3,00 |  | 2.1 | [12 empty] | VV | 2 | 2 | True | 0 | ROZPOCET
| VV |  | 1,665*3,00 |  | 4.995 | [12 empty] | VV | 2 | 2 | True | 0 | ROZPOCET
| VV |  | -1,30*2,20 |  | -2.86 | [12 empty] | VV | 2 | 2 | True | 0 | ROZPOCET
| VV |  | trakt č. 3 | [14 empty] | VV | 2 | 1 | True | 0 | ROZPOCET
| VV |  | vstup | [14 empty] | VV | 2 | 1 | True | 0 | ROZPOCET
| VV |  | (2,10+0,965+8,335+1,80)*3,00 |  | 39.6 | [12 empty] | VV | 2 | 2 | True | 0 | ROZPOCET
| VV |  | -1,20*2,20 |  | -2.64 | [12 empty] | VV | 2 | 2 | True | 0 | ROZPOCET
| VV |  | -3,40*2,70 |  | -9.18 | [12 empty] | VV | 2 | 2 | True | 0 | ROZPOCET
| VV |  | kuchyňka | [14 empty] | VV | 2 | 1 | True | 0 | ROZPOCET
| VV |  | 0,60*3,00 |  | 1.8 | [12 empty] | VV | 2 | 2 | True | 0 | ROZPOCET
| VV |  | mč 1.34-1.35 | [14 empty] | VV | 2 | 1 | True | 0 | ROZPOCET
| VV |  | 2,335*3,00 |  | 7.005 | [12 empty] | VV | 2 | 2 | True | 0 | ROZPOCET
| VV |  | 2,335*3,00 |  | 7.005 | [12 empty] | VV | 2 | 2 | True | 0 | ROZPOCET
| VV |  | (2,415+0,08)*3,00 |  | 7.485 | [12 empty] | VV | 2 | 2 | True | 0 | ROZPOCET
| VV |  | -0,90*2,20 |  | -1.98 | [12 empty] | VV | 2 | 2 | True | 0 | ROZPOCET
| VV |  | 0,70*3,00 |  | 2.1 | [12 empty] | VV | 2 | 2 | True | 0 | ROZPOCET
| VV |  | 2,365*3,00 |  | 7.095 | [12 empty] | VV | 2 | 2 | True | 0 | ROZPOCET
| VV |  | -1,30*2,20 |  | -2.86 | [12 empty] | VV | 2 | 2 | True | 0 | ROZPOCET
| VV |  | mč 1.36-1.37 | [14 empty] | VV | 2 | 1 | True | 0 | ROZPOCET
| VV |  | 2,335*3,00 |  | 7.005 | [12 empty] | VV | 2 | 2 | True | 0 | ROZPOCET
| VV |  | 2,335*3,00 |  | 7.005 | [12 empty] | VV | 2 | 2 | True | 0 | ROZPOCET
| VV |  | (2,415+0,08)*3,00 |  | 7.485 | [12 empty] | VV | 2 | 2 | True | 0 | ROZPOCET
| VV |  | -0,90*2,20 |  | -1.98 | [12 empty] | VV | 2 | 2 | True | 0 | ROZPOCET
| VV |  | 0,70*3,00 |  | 2.1 | [12 empty] | VV | 2 | 2 | True | 0 | ROZPOCET
| VV |  | 1,665*3,00 |  | 4.995 | [12 empty] | VV | 2 | 2 | True | 0 | ROZPOCET
| VV |  | -1,30*2,20 |  | -2.86 | [12 empty] | VV | 2 | 2 | True | 0 | ROZPOCET
| VV |  | mezibytová stěna | [14 empty] | VV | 2 | 1 | True | 0 | ROZPOCET
| VV |  | (0,30+1,00)*3,00 |  | 3.9 | [12 empty] | VV | 2 | 2 | True | 0 | ROZPOCET
| VV |  | mč 1.38-1.39 | [14 empty] | VV | 2 | 1 | True | 0 | ROZPOCET
| VV |  | 2,335*3,00 |  | 7.005 | [12 empty] | VV | 2 | 2 | True | 0 | ROZPOCET
| VV |  | 2,335*3,00 |  | 7.005 | [12 empty] | VV | 2 | 2 | True | 0 | ROZPOCET
| VV |  | (2,415+0,08)*3,00 |  | 7.485 | [12 empty] | VV | 2 | 2 | True | 0 | ROZPOCET
| VV |  | -0,90*2,20 |  | -1.98 | [12 empty] | VV | 2 | 2 | True | 0 | ROZPOCET
| VV |  | 0,70*3,00 |  | 2.1 | [12 empty] | VV | 2 | 2 | True | 0 | ROZPOCET
| VV |  | 1,665*3,00 |  | 4.995 | [12 empty] | VV | 2 | 2 | True | 0 | ROZPOCET
| VV |  | -1,30*2,20 |  | -2.86 | [12 empty] | VV | 2 | 2 | True | 0 | ROZPOCET
| VV |  | mč 1.40-1.41 | [14 empty] | VV | 2 | 1 | True | 0 | ROZPOCET
| VV |  | 2,335*3,00 |  | 7.005 | [12 empty] | VV | 2 | 2 | True | 0 | ROZPOCET
| VV |  | 2,335*3,00 |  | 7.005 | [12 empty] | VV | 2 | 2 | True | 0 | ROZPOCET
| VV |  | (2,415+0,08)*3,00 |  | 7.485 | [12 empty] | VV | 2 | 2 | True | 0 | ROZPOCET
| VV |  | -0,90*2,20 |  | -1.98 | [12 empty] | VV | 2 | 2 | True | 0 | ROZPOCET
| VV |  | 0,70*3,00 |  | 2.1 | [12 empty] | VV | 2 | 2 | True | 0 | ROZPOCET
| VV |  | 1,665*3,00 |  | 4.995 | [12 empty] | VV | 2 | 2 | True | 0 | ROZPOCET
| VV |  | -1,30*2,20 |  | -2.86 | [12 empty] | VV | 2 | 2 | True | 0 | ROZPOCET
| VV |  | mezibytová stěna | [14 empty] | VV | 2 | 1 | True | 0 | ROZPOCET
| VV |  | (0,30+1,00)*3,00 |  | 3.9 | [12 empty] | VV | 2 | 2 | True | 0 | ROZPOCET
| VV |  | mč 1.42-1.43 | [14 empty] | VV | 2 | 1 | True | 0 | ROZPOCET
| VV |  | 2,335*3,00 |  | 7.005 | [12 empty] | VV | 2 | 2 | True | 0 | ROZPOCET
| VV |  | 2,335*3,00 |  | 7.005 | [12 empty] | VV | 2 | 2 | True | 0 | ROZPOCET
| VV |  | (2,415+0,08)*3,00 |  | 7.485 | [12 empty] | VV | 2 | 2 | True | 0 | ROZPOCET
| VV |  | -0,90*2,20 |  | -1.98 | [12 empty] | VV | 2 | 2 | True | 0 | ROZPOCET
| VV |  | 0,70*3,00 |  | 2.1 | [12 empty] | VV | 2 | 2 | True | 0 | ROZPOCET
| VV |  | 1,665*3,00 |  | 4.995 | [12 empty] | VV | 2 | 2 | True | 0 | ROZPOCET
| VV |  | -1,30*2,20 |  | -2.86 | [12 empty] | VV | 2 | 2 | True | 0 | ROZPOCET
| VV |  | mč 1.44-1.45 | [14 empty] | VV | 2 | 1 | True | 0 | ROZPOCET
| VV |  | 2,335*3,00 |  | 7.005 | [12 empty] | VV | 2 | 2 | True | 0 | ROZPOCET
| VV |  | 2,335*3,00 |  | 7.005 | [12 empty] | VV | 2 | 2 | True | 0 | ROZPOCET
| VV |  | (2,415+0,08)*3,00 |  | 7.485 | [12 empty] | VV | 2 | 2 | True | 0 | ROZPOCET
| VV |  | -0,90*2,20 |  | -1.98 | [12 empty] | VV | 2 | 2 | True | 0 | ROZPOCET
| VV |  | 0,70*3,00 |  | 2.1 | [12 empty] | VV | 2 | 2 | True | 0 | ROZPOCET
| VV |  | 1,665*3,00 |  | 4.995 | [12 empty] | VV | 2 | 2 | True | 0 | ROZPOCET
| VV |  | -1,30*2,20 |  | -2.86 | [12 empty] | VV | 2 | 2 | True | 0 | ROZPOCET
| VV |  | trakt č. 4 | [14 empty] | VV | 2 | 1 | True | 0 | ROZPOCET
| VV |  | vstup | [14 empty] | VV | 2 | 1 | True | 0 | ROZPOCET
| VV |  | (1,40+0,75+0,965+1,80+0,05)*3,00 |  | 14.895 | [12 empty] | VV | 2 | 2 | True | 0 | ROZPOCET
| VV |  | -1,20*2,20 |  | -2.64 | [12 empty] | VV | 2 | 2 | True | 0 | ROZPOCET
| VV |  | kuchyňka | [14 empty] | VV | 2 | 1 | True | 0 | ROZPOCET
| VV |  | 0,60*3,00 |  | 1.8 | [12 empty] | VV | 2 | 2 | True | 0 | ROZPOCET
| VV |  | mč 1.48-1.49 | [14 empty] | VV | 2 | 1 | True | 0 | ROZPOCET
| VV |  | 2,335*3,00 |  | 7.005 | [12 empty] | VV | 2 | 2 | True | 0 | ROZPOCET
| VV |  | 2,335*3,00 |  | 7.005 | [12 empty] | VV | 2 | 2 | True | 0 | ROZPOCET
| VV |  | (2,415+0,08)*3,00 |  | 7.485 | [12 empty] | VV | 2 | 2 | True | 0 | ROZPOCET
| VV |  | -0,90*2,20 |  | -1.98 | [12 empty] | VV | 2 | 2 | True | 0 | ROZPOCET
| VV |  | 0,70*3,00 |  | 2.1 | [12 empty] | VV | 2 | 2 | True | 0 | ROZPOCET
| VV |  | 2,365*3,00 |  | 7.095 | [12 empty] | VV | 2 | 2 | True | 0 | ROZPOCET
| VV |  | -1,30*2,20 |  | -2.86 | [12 empty] | VV | 2 | 2 | True | 0 | ROZPOCET
| VV |  | mč 1.50-1.51 | [14 empty] | VV | 2 | 1 | True | 0 | ROZPOCET
| VV |  | 2,335*3,00 |  | 7.005 | [12 empty] | VV | 2 | 2 | True | 0 | ROZPOCET
| VV |  | 2,335*3,00 |  | 7.005 | [12 empty] | VV | 2 | 2 | True | 0 | ROZPOCET
| VV |  | (2,415+0,08)*3,00 |  | 7.485 | [12 empty] | VV | 2 | 2 | True | 0 | ROZPOCET
| VV |  | -0,90*2,20 |  | -1.98 | [12 empty] | VV | 2 | 2 | True | 0 | ROZPOCET
| VV |  | 0,70*3,00 |  | 2.1 | [12 empty] | VV | 2 | 2 | True | 0 | ROZPOCET
| VV |  | 1,665*3,00 |  | 4.995 | [12 empty] | VV | 2 | 2 | True | 0 | ROZPOCET
| VV |  | -1,30*2,20 |  | -2.86 | [12 empty] | VV | 2 | 2 | True | 0 | ROZPOCET
| VV |  | mezibytová stěna | [14 empty] | VV | 2 | 1 | True | 0 | ROZPOCET
| VV |  | (0,30+1,00)*3,00 |  | 3.9 | [12 empty] | VV | 2 | 2 | True | 0 | ROZPOCET
| VV |  | mč 1.52-1.53 | [14 empty] | VV | 2 | 1 | True | 0 | ROZPOCET
| VV |  | 2,335*3,00 |  | 7.005 | [12 empty] | VV | 2 | 2 | True | 0 | ROZPOCET
| VV |  | 2,335*3,00 |  | 7.005 | [12 empty] | VV | 2 | 2 | True | 0 | ROZPOCET
| VV |  | (2,415+0,08)*3,00 |  | 7.485 | [12 empty] | VV | 2 | 2 | True | 0 | ROZPOCET
| VV |  | -0,90*2,20 |  | -1.98 | [12 empty] | VV | 2 | 2 | True | 0 | ROZPOCET
| VV |  | 0,70*3,00 |  | 2.1 | [12 empty] | VV | 2 | 2 | True | 0 | ROZPOCET
| VV |  | 1,665*3,00 |  | 4.995 | [12 empty] | VV | 2 | 2 | True | 0 | ROZPOCET
| VV |  | -1,30*2,20 |  | -2.86 | [12 empty] | VV | 2 | 2 | True | 0 | ROZPOCET
| VV |  | mč 1.54-1.55 | [14 empty] | VV | 2 | 1 | True | 0 | ROZPOCET
| VV |  | 2,335*3,00 |  | 7.005 | [12 empty] | VV | 2 | 2 | True | 0 | ROZPOCET
| VV |  | 2,335*3,00 |  | 7.005 | [12 empty] | VV | 2 | 2 | True | 0 | ROZPOCET
| VV |  | (2,415+0,08)*3,00 |  | 7.485 | [12 empty] | VV | 2 | 2 | True | 0 | ROZPOCET
| VV |  | -0,90*2,20 |  | -1.98 | [12 empty] | VV | 2 | 2 | True | 0 | ROZPOCET
| VV |  | 0,70*3,00 |  | 2.1 | [12 empty] | VV | 2 | 2 | True | 0 | ROZPOCET
| VV |  | 1,665*3,00 |  | 4.995 | [12 empty] | VV | 2 | 2 | True | 0 | ROZPOCET
| VV |  | -1,30*2,20 |  | -2.86 | [12 empty] | VV | 2 | 2 | True | 0 | ROZPOCET
| VV |  | mezibytová stěna | [14 empty] | VV | 2 | 1 | True | 0 | ROZPOCET
| VV |  | (0,30+1,00)*3,00 |  | 3.9 | [12 empty] | VV | 2 | 2 | True | 0 | ROZPOCET
| VV |  | mč 1.56-1.57 | [14 empty] | VV | 2 | 1 | True | 0 | ROZPOCET
| VV |  | 2,335*3,00 |  | 7.005 | [12 empty] | VV | 2 | 2 | True | 0 | ROZPOCET
| VV |  | 2,335*3,00 |  | 7.005 | [12 empty] | VV | 2 | 2 | True | 0 | ROZPOCET
| VV |  | (2,415+0,08)*3,00 |  | 7.485 | [12 empty] | VV | 2 | 2 | True | 0 | ROZPOCET
| VV |  | -0,90*2,20 |  | -1.98 | [12 empty] | VV | 2 | 2 | True | 0 | ROZPOCET
| VV |  | 0,70*3,00 |  | 2.1 | [12 empty] | VV | 2 | 2 | True | 0 | ROZPOCET
| VV |  | 1,665*3,00 |  | 4.995 | [12 empty] | VV | 2 | 2 | True | 0 | ROZPOCET
| VV |  | -1,30*2,20 |  | -2.86 | [12 empty] | VV | 2 | 2 | True | 0 | ROZPOCET
| VV |  | mč 1.58-1.59 | [14 empty] | VV | 2 | 1 | True | 0 | ROZPOCET
| VV |  | (2,335+0,05)*3,00 |  | 7.155 | [12 empty] | VV | 2 | 2 | True | 0 | ROZPOCET
| VV |  | (2,335+0,05)*3,00 |  | 7.155 | [12 empty] | VV | 2 | 2 | True | 0 | ROZPOCET
| VV |  | (2,415+0,08)*3,00 |  | 7.485 | [12 empty] | VV | 2 | 2 | True | 0 | ROZPOCET
| VV |  | -0,90*2,20 |  | -1.98 | [12 empty] | VV | 2 | 2 | True | 0 | ROZPOCET
| VV |  | 0,70*3,00 |  | 2.1 | [12 empty] | VV | 2 | 2 | True | 0 | ROZPOCET
| VV |  | 1,665*3,00 |  | 4.995 | [12 empty] | VV | 2 | 2 | True | 0 | ROZPOCET
| VV |  | -1,30*2,20 |  | -2.86 | [12 empty] | VV | 2 | 2 | True | 0 | ROZPOCET
| VV |  | Součet |  | 706.668 | [12 empty] | VV | 2 | 4 | True | 1 | ROZPOCET
54 | K | 342244121 | Příčky jednoduché z cihel děrovaných klasických spojených na pero a drážku na maltu M5, pevnost cihel do P15, tl. příčky 140 mm | m2 | 114.225 |  | 0 | CS ÚRS 2024 01 |  | snížená |  | 0 | 0.14605 | 16.6826 | 0 | 0 | 4 | K | 2 |  |  |  | ROZPOCET | 0 | 0 | 0 | 0 | 0 | 2 | 0 | 4 | -1036383258
| P |  | Poznámka k položce: ID: A 25 Zdivo z kermických tvárnic, zdicí malta: určena přímo pro zdění broušených cihel na tenkou spáru. Vlastnosti omítnutého zdiva - Rw 41 dB, EI 180 DP1, U=1,2 W.m ².K ¹ | [14 empty] | P | 2
| VV |  | PODLAŽÍ 1.NP | [14 empty] | VV | 2 | 1 | True | 0 | ROZPOCET
| VV |  | trakt č. 1 | [14 empty] | VV | 2 | 1 | True | 0 | ROZPOCET
| VV |  | mč 1.02 | [14 empty] | VV | 2 | 1 | True | 0 | ROZPOCET
| VV |  | 2,225*3,00 |  | 6.675 | [12 empty] | VV | 2 | 2 | True | 0 | ROZPOCET
| VV |  | mč 1.04 | [14 empty] | VV | 2 | 1 | True | 0 | ROZPOCET
| VV |  | 1,08*3,00 |  | 3.24 | [12 empty] | VV | 2 | 2 | True | 0 | ROZPOCET
| VV |  | mč 1.05 | [14 empty] | VV | 2 | 1 | True | 0 | ROZPOCET
| VV |  | 1,92*3,00 |  | 5.76 | [12 empty] | VV | 2 | 2 | True | 0 | ROZPOCET
| VV |  | mč 1.07 | [14 empty] | VV | 2 | 1 | True | 0 | ROZPOCET
| VV |  | 3,78*3,00 |  | 11.34 | [12 empty] | VV | 2 | 2 | True | 0 | ROZPOCET
| VV |  | mč 1.17 | [14 empty] | VV | 2 | 1 | True | 0 | ROZPOCET
| VV |  | 2,10*3,00 |  | 6.3 | [12 empty] | VV | 2 | 2 | True | 0 | ROZPOCET
| VV |  | trakt č. 2 | [14 empty] | VV | 2 | 1 | True | 0 | ROZPOCET
| VV |  | mč 1.21 | [14 empty] | VV | 2 | 1 | True | 0 | ROZPOCET
| VV |  | 2,495*3,00 |  | 7.485 | [12 empty] | VV | 2 | 2 | True | 0 | ROZPOCET
| VV |  | mč 1.23 | [14 empty] | VV | 2 | 1 | True | 0 | ROZPOCET
| VV |  | 1,00*3,00 |  | 3 | [12 empty] | VV | 2 | 2 | True | 0 | ROZPOCET
| VV |  | mč 1.25 | [14 empty] | VV | 2 | 1 | True | 0 | ROZPOCET
| VV |  | 1,00*3,00 |  | 3 | [12 empty] | VV | 2 | 2 | True | 0 | ROZPOCET
| VV |  | mč 1.27 | [14 empty] | VV | 2 | 1 | True | 0 | ROZPOCET
| VV |  | 1,00*3,00 |  | 3 | [12 empty] | VV | 2 | 2 | True | 0 | ROZPOCET
| VV |  | mč 1.29 | [14 empty] | VV | 2 | 1 | True | 0 | ROZPOCET
| VV |  | 1,00*3,00 |  | 3 | [12 empty] | VV | 2 | 2 | True | 0 | ROZPOCET
| VV |  | mč 1.31 | [14 empty] | VV | 2 | 1 | True | 0 | ROZPOCET
| VV |  | 2,495*3,00 |  | 7.485 | [12 empty] | VV | 2 | 2 | True | 0 | ROZPOCET
| VV |  | trakt č. 3 | [14 empty] | VV | 2 | 1 | True | 0 | ROZPOCET
| VV |  | mč 1.35 | [14 empty] | VV | 2 | 1 | True | 0 | ROZPOCET
| VV |  | 2,495*3,00 |  | 7.485 | [12 empty] | VV | 2 | 2 | True | 0 | ROZPOCET
| VV |  | mč 1.37 | [14 empty] | VV | 2 | 1 | True | 0 | ROZPOCET
| VV |  | 1,00*3,00 |  | 3 | [12 empty] | VV | 2 | 2 | True | 0 | ROZPOCET
| VV |  | mč 1.39 | [14 empty] | VV | 2 | 1 | True | 0 | ROZPOCET
| VV |  | 1,00*3,00 |  | 3 | [12 empty] | VV | 2 | 2 | True | 0 | ROZPOCET
| VV |  | mč 1.41 | [14 empty] | VV | 2 | 1 | True | 0 | ROZPOCET
| VV |  | 1,00*3,00 |  | 3 | [12 empty] | VV | 2 | 2 | True | 0 | ROZPOCET
| VV |  | mč 1.43 | [14 empty] | VV | 2 | 1 | True | 0 | ROZPOCET
| VV |  | 1,00*3,00 |  | 3 | [12 empty] | VV | 2 | 2 | True | 0 | ROZPOCET
| VV |  | mč 1.45 | [14 empty] | VV | 2 | 1 | True | 0 | ROZPOCET
| VV |  | 2,495*3,00 |  | 7.485 | [12 empty] | VV | 2 | 2 | True | 0 | ROZPOCET
| VV |  | trakt č. 4 | [14 empty] | VV | 2 | 1 | True | 0 | ROZPOCET
| VV |  | mč 1.49 | [14 empty] | VV | 2 | 1 | True | 0 | ROZPOCET
| VV |  | 2,495*3,00 |  | 7.485 | [12 empty] | VV | 2 | 2 | True | 0 | ROZPOCET
| VV |  | mč 1.51 | [14 empty] | VV | 2 | 1 | True | 0 | ROZPOCET
| VV |  | 1,00*3,00 |  | 3 | [12 empty] | VV | 2 | 2 | True | 0 | ROZPOCET
| VV |  | mč 1.53 | [14 empty] | VV | 2 | 1 | True | 0 | ROZPOCET
| VV |  | 1,00*3,00 |  | 3 | [12 empty] | VV | 2 | 2 | True | 0 | ROZPOCET
| VV |  | mč 1.55 | [14 empty] | VV | 2 | 1 | True | 0 | ROZPOCET
| VV |  | 1,00*3,00 |  | 3 | [12 empty] | VV | 2 | 2 | True | 0 | ROZPOCET
| VV |  | mč 1.57 | [14 empty] | VV | 2 | 1 | True | 0 | ROZPOCET
| VV |  | 1,00*3,00 |  | 3 | [12 empty] | VV | 2 | 2 | True | 0 | ROZPOCET
| VV |  | mč 1.59 | [14 empty] | VV | 2 | 1 | True | 0 | ROZPOCET
| VV |  | 2,495*3,00 |  | 7.485 | [12 empty] | VV | 2 | 2 | True | 0 | ROZPOCET
| VV |  | Součet |  | 114.225 | [12 empty] | VV | 2 | 4 | True | 1 | ROZPOCET
55 | K | 342291112 | Ukotvení příček polyuretanovou pěnou, tl. příčky přes 100 mm | m | 317.96 |  | 0 | CS ÚRS 2024 01 |  | snížená |  | 0 | 0.00012 | 0.038155 | 0 | 0 | 4 | K | 2 |  |  |  | ROZPOCET | 0 | 0 | 0 | 0 | 0 | 2 | 0 | 4 | 2085955944
| VV |  | příčka tl. 115 mm | [14 empty] | VV | 2 | 1 | True | 0 | ROZPOCET
| VV |  | PODLAŽÍ 1.PP | [14 empty] | VV | 2 | 1 | True | 0 | ROZPOCET
| VV |  | ozn. ST2 | [14 empty] | VV | 2 | 1 | True | 0 | ROZPOCET
| VV |  | 3,32*2 |  | 6.64 | [12 empty] | VV | 2 | 2 | True | 0 | ROZPOCET
| VV |  | ozn. ST7 | [14 empty] | VV | 2 | 1 | True | 0 | ROZPOCET
| VV |  | 3,32 |  | 3.32 | [12 empty] | VV | 2 | 2 | True | 0 | ROZPOCET
| VV |  | PODLAŽÍ 1.NP | [14 empty] | VV | 2 | 1 | True | 0 | ROZPOCET
| VV |  | ozn. ST2 | [14 empty] | VV | 2 | 1 | True | 0 | ROZPOCET
| VV |  | trakt č. 1 | [14 empty] | VV | 2 | 1 | True | 0 | ROZPOCET
| VV |  | mč 1.02; 1.04; 1.05; 1.06; 1.07; 1.08; 1.09; 1.10; 1.11 | [14 empty] | VV | 2 | 1 | True | 0 | ROZPOCET
| VV |  | 1,66+2,95+1,08+3,25+3,77+13,35+3,80+5,05+2,00 |  | 36.91 | [12 empty] | VV | 2 | 2 | True | 0 | ROZPOCET
| VV |  | mč 1.14; 1.15; 1.16; 1.17 | [14 empty] | VV | 2 | 1 | True | 0 | ROZPOCET
| VV |  | 1,50+5,60+4,235+1,34+4,235 |  | 16.91 | [12 empty] | VV | 2 | 2 | True | 0 | ROZPOCET
| VV |  | trakt č. 2 | [14 empty] | VV | 2 | 1 | True | 0 | ROZPOCET
| VV |  | vstup | [14 empty] | VV | 2 | 1 | True | 0 | ROZPOCET
| VV |  | 2,10+0,965+8,335+1,80 |  | 13.2 | [12 empty] | VV | 2 | 2 | True | 0 | ROZPOCET
| VV |  | kuchyňka | [14 empty] | VV | 2 | 1 | True | 0 | ROZPOCET
| VV |  | 0,60 |  | 0.6 | [12 empty] | VV | 2 | 2 | True | 0 | ROZPOCET
| VV |  | mč 1.20-1.21 | [14 empty] | VV | 2 | 1 | True | 0 | ROZPOCET
| VV |  | 2,335 |  | 2.335 | [12 empty] | VV | 2 | 2 | True | 0 | ROZPOCET
| VV |  | 2,335 |  | 2.335 | [12 empty] | VV | 2 | 2 | True | 0 | ROZPOCET
| VV |  | 2,415+0,08 |  | 2.495 | [12 empty] | VV | 2 | 2 | True | 0 | ROZPOCET
| VV |  | 0,70 |  | 0.7 | [12 empty] | VV | 2 | 2 | True | 0 | ROZPOCET
| VV |  | 2,365 |  | 2.365 | [12 empty] | VV | 2 | 2 | True | 0 | ROZPOCET
| VV |  | mč 1.22-1.23 | [14 empty] | VV | 2 | 1 | True | 0 | ROZPOCET
| VV |  | 2,335 |  | 2.335 | [12 empty] | VV | 2 | 2 | True | 0 | ROZPOCET
| VV |  | 2,335 |  | 2.335 | [12 empty] | VV | 2 | 2 | True | 0 | ROZPOCET
| VV |  | 2,415+0,08 |  | 2.495 | [12 empty] | VV | 2 | 2 | True | 0 | ROZPOCET
| VV |  | 0,70 |  | 0.7 | [12 empty] | VV | 2 | 2 | True | 0 | ROZPOCET
| VV |  | 1,665 |  | 1.665 | [12 empty] | VV | 2 | 2 | True | 0 | ROZPOCET
| VV |  | mezibytová stěna | [14 empty] | VV | 2 | 1 | True | 0 | ROZPOCET
| VV |  | 0,30+1,00 |  | 1.3 | [12 empty] | VV | 2 | 2 | True | 0 | ROZPOCET
| VV |  | mč 1.24-1.25 | [14 empty] | VV | 2 | 1 | True | 0 | ROZPOCET
| VV |  | 2,335 |  | 2.335 | [12 empty] | VV | 2 | 2 | True | 0 | ROZPOCET
| VV |  | 2,335 |  | 2.335 | [12 empty] | VV | 2 | 2 | True | 0 | ROZPOCET
| VV |  | 2,415+0,08 |  | 2.495 | [12 empty] | VV | 2 | 2 | True | 0 | ROZPOCET
| VV |  | 0,70 |  | 0.7 | [12 empty] | VV | 2 | 2 | True | 0 | ROZPOCET
| VV |  | 1,665 |  | 1.665 | [12 empty] | VV | 2 | 2 | True | 0 | ROZPOCET
| VV |  | mč 1.26-1.27 | [14 empty] | VV | 2 | 1 | True | 0 | ROZPOCET
| VV |  | 2,335 |  | 2.335 | [12 empty] | VV | 2 | 2 | True | 0 | ROZPOCET
| VV |  | 2,335 |  | 2.335 | [12 empty] | VV | 2 | 2 | True | 0 | ROZPOCET
| VV |  | 2,415+0,08 |  | 2.495 | [12 empty] | VV | 2 | 2 | True | 0 | ROZPOCET
| VV |  | 0,70 |  | 0.7 | [12 empty] | VV | 2 | 2 | True | 0 | ROZPOCET
| VV |  | 1,665 |  | 1.665 | [12 empty] | VV | 2 | 2 | True | 0 | ROZPOCET
| VV |  | mezibytová stěna | [14 empty] | VV | 2 | 1 | True | 0 | ROZPOCET
| VV |  | 0,30+1,00 |  | 1.3 | [12 empty] | VV | 2 | 2 | True | 0 | ROZPOCET
| VV |  | mč 1.28-1.29 | [14 empty] | VV | 2 | 1 | True | 0 | ROZPOCET
| VV |  | 2,335 |  | 2.335 | [12 empty] | VV | 2 | 2 | True | 0 | ROZPOCET
| VV |  | 2,335 |  | 2.335 | [12 empty] | VV | 2 | 2 | True | 0 | ROZPOCET
| VV |  | 2,415+0,08 |  | 2.495 | [12 empty] | VV | 2 | 2 | True | 0 | ROZPOCET
| VV |  | 0,70 |  | 0.7 | [12 empty] | VV | 2 | 2 | True | 0 | ROZPOCET
| VV |  | 1,665 |  | 1.665 | [12 empty] | VV | 2 | 2 | True | 0 | ROZPOCET
| VV |  | mč 1.30-1.31 | [14 empty] | VV | 2 | 1 | True | 0 | ROZPOCET
| VV |  | 2,335 |  | 2.335 | [12 empty] | VV | 2 | 2 | True | 0 | ROZPOCET
| VV |  | 2,335 |  | 2.335 | [12 empty] | VV | 2 | 2 | True | 0 | ROZPOCET
| VV |  | 2,415+0,08 |  | 2.495 | [12 empty] | VV | 2 | 2 | True | 0 | ROZPOCET
| VV |  | 0,70 |  | 0.7 | [12 empty] | VV | 2 | 2 | True | 0 | ROZPOCET
| VV |  | 1,665 |  | 1.665 | [12 empty] | VV | 2 | 2 | True | 0 | ROZPOCET
| VV |  | trakt č. 3 | [14 empty] | VV | 2 | 1 | True | 0 | ROZPOCET
| VV |  | vstup | [14 empty] | VV | 2 | 1 | True | 0 | ROZPOCET
| VV |  | 2,10+0,965+8,335+1,80 |  | 13.2 | [12 empty] | VV | 2 | 2 | True | 0 | ROZPOCET
| VV |  | kuchyňka | [14 empty] | VV | 2 | 1 | True | 0 | ROZPOCET
| VV |  | 0,60 |  | 0.6 | [12 empty] | VV | 2 | 2 | True | 0 | ROZPOCET
| VV |  | mč 1.34-1.35 | [14 empty] | VV | 2 | 1 | True | 0 | ROZPOCET
| VV |  | 2,335 |  | 2.335 | [12 empty] | VV | 2 | 2 | True | 0 | ROZPOCET
| VV |  | 2,335 |  | 2.335 | [12 empty] | VV | 2 | 2 | True | 0 | ROZPOCET
| VV |  | 2,415+0,08 |  | 2.495 | [12 empty] | VV | 2 | 2 | True | 0 | ROZPOCET
| VV |  | 0,70 |  | 0.7 | [12 empty] | VV | 2 | 2 | True | 0 | ROZPOCET
| VV |  | 2,365 |  | 2.365 | [12 empty] | VV | 2 | 2 | True | 0 | ROZPOCET
| VV |  | mč 1.36-1.37 | [14 empty] | VV | 2 | 1 | True | 0 | ROZPOCET
| VV |  | 2,335 |  | 2.335 | [12 empty] | VV | 2 | 2 | True | 0 | ROZPOCET
| VV |  | 2,335 |  | 2.335 | [12 empty] | VV | 2 | 2 | True | 0 | ROZPOCET
| VV |  | 2,415+0,08 |  | 2.495 | [12 empty] | VV | 2 | 2 | True | 0 | ROZPOCET
| VV |  | 0,70 |  | 0.7 | [12 empty] | VV | 2 | 2 | True | 0 | ROZPOCET
| VV |  | 1,665 |  | 1.665 | [12 empty] | VV | 2 | 2 | True | 0 | ROZPOCET
| VV |  | mezibytová stěna | [14 empty] | VV | 2 | 1 | True | 0 | ROZPOCET
| VV |  | 0,30+1,00 |  | 1.3 | [12 empty] | VV | 2 | 2 | True | 0 | ROZPOCET
| VV |  | mč 1.38-1.39 | [14 empty] | VV | 2 | 1 | True | 0 | ROZPOCET
| VV |  | 2,335 |  | 2.335 | [12 empty] | VV | 2 | 2 | True | 0 | ROZPOCET
| VV |  | 2,335 |  | 2.335 | [12 empty] | VV | 2 | 2 | True | 0 | ROZPOCET
| VV |  | 2,415+0,08 |  | 2.495 | [12 empty] | VV | 2 | 2 | True | 0 | ROZPOCET
| VV |  | 0,70*3,00 |  | 2.1 | [12 empty] | VV | 2 | 2 | True | 0 | ROZPOCET
| VV |  | 1,665 |  | 1.665 | [12 empty] | VV | 2 | 2 | True | 0 | ROZPOCET
| VV |  | mč 1.40-1.41 | [14 empty] | VV | 2 | 1 | True | 0 | ROZPOCET
| VV |  | 2,335 |  | 2.335 | [12 empty] | VV | 2 | 2 | True | 0 | ROZPOCET
| VV |  | 2,335 |  | 2.335 | [12 empty] | VV | 2 | 2 | True | 0 | ROZPOCET
| VV |  | 2,415+0,08 |  | 2.495 | [12 empty] | VV | 2 | 2 | True | 0 | ROZPOCET
| VV |  | 0,70 |  | 0.7 | [12 empty] | VV | 2 | 2 | True | 0 | ROZPOCET
| VV |  | 1,665 |  | 1.665 | [12 empty] | VV | 2 | 2 | True | 0 | ROZPOCET
| VV |  | mezibytová stěna | [14 empty] | VV | 2 | 1 | True | 0 | ROZPOCET
| VV |  | 0,30+1,00 |  | 1.3 | [12 empty] | VV | 2 | 2 | True | 0 | ROZPOCET
| VV |  | mč 1.42-1.43 | [14 empty] | VV | 2 | 1 | True | 0 | ROZPOCET
| VV |  | 2,335 |  | 2.335 | [12 empty] | VV | 2 | 2 | True | 0 | ROZPOCET
| VV |  | 2,335 |  | 2.335 | [12 empty] | VV | 2 | 2 | True | 0 | ROZPOCET
| VV |  | 2,415+0,08 |  | 2.495 | [12 empty] | VV | 2 | 2 | True | 0 | ROZPOCET
| VV |  | 0,70 |  | 0.7 | [12 empty] | VV | 2 | 2 | True | 0 | ROZPOCET
| VV |  | 1,665 |  | 1.665 | [12 empty] | VV | 2 | 2 | True | 0 | ROZPOCET
| VV |  | mč 1.44-1.45 | [14 empty] | VV | 2 | 1 | True | 0 | ROZPOCET
| VV |  | 2,335 |  | 2.335 | [12 empty] | VV | 2 | 2 | True | 0 | ROZPOCET
| VV |  | 2,335 |  | 2.335 | [12 empty] | VV | 2 | 2 | True | 0 | ROZPOCET
| VV |  | 2,415+0,08 |  | 2.495 | [12 empty] | VV | 2 | 2 | True | 0 | ROZPOCET
| VV |  | 0,70 |  | 0.7 | [12 empty] | VV | 2 | 2 | True | 0 | ROZPOCET
| VV |  | 1,665 |  | 1.665 | [12 empty] | VV | 2 | 2 | True | 0 | ROZPOCET
| VV |  | trakt č. 4 | [14 empty] | VV | 2 | 1 | True | 0 | ROZPOCET
| VV |  | vstup | [14 empty] | VV | 2 | 1 | True | 0 | ROZPOCET
| VV |  | 1,40+0,75+0,965+1,80+0,05 |  | 4.965 | [12 empty] | VV | 2 | 2 | True | 0 | ROZPOCET
| VV |  | kuchyňka | [14 empty] | VV | 2 | 1 | True | 0 | ROZPOCET
| VV |  | 0,60 |  | 0.6 | [12 empty] | VV | 2 | 2 | True | 0 | ROZPOCET
| VV |  | mč 1.48-1.49 | [14 empty] | VV | 2 | 1 | True | 0 | ROZPOCET
| VV |  | 2,335 |  | 2.335 | [12 empty] | VV | 2 | 2 | True | 0 | ROZPOCET
| VV |  | 2,335 |  | 2.335 | [12 empty] | VV | 2 | 2 | True | 0 | ROZPOCET
| VV |  | 2,415+0,08 |  | 2.495 | [12 empty] | VV | 2 | 2 | True | 0 | ROZPOCET
| VV |  | 0,70 |  | 0.7 | [12 empty] | VV | 2 | 2 | True | 0 | ROZPOCET
| VV |  | 2,365 |  | 2.365 | [12 empty] | VV | 2 | 2 | True | 0 | ROZPOCET
| VV |  | mč 1.50-1.51 | [14 empty] | VV | 2 | 1 | True | 0 | ROZPOCET
| VV |  | 2,335 |  | 2.335 | [12 empty] | VV | 2 | 2 | True | 0 | ROZPOCET
| VV |  | 2,335 |  | 2.335 | [12 empty] | VV | 2 | 2 | True | 0 | ROZPOCET
| VV |  | 2,415+0,08 |  | 2.495 | [12 empty] | VV | 2 | 2 | True | 0 | ROZPOCET
| VV |  | 0,70 |  | 0.7 | [12 empty] | VV | 2 | 2 | True | 0 | ROZPOCET
| VV |  | 1,665 |  | 1.665 | [12 empty] | VV | 2 | 2 | True | 0 | ROZPOCET
| VV |  | mezibytová stěna | [14 empty] | VV | 2 | 1 | True | 0 | ROZPOCET
| VV |  | 0,30+1,00 |  | 1.3 | [12 empty] | VV | 2 | 2 | True | 0 | ROZPOCET
| VV |  | mč 1.52-1.53 | [14 empty] | VV | 2 | 1 | True | 0 | ROZPOCET
| VV |  | 2,335 |  | 2.335 | [12 empty] | VV | 2 | 2 | True | 0 | ROZPOCET
| VV |  | 2,335 |  | 2.335 | [12 empty] | VV | 2 | 2 | True | 0 | ROZPOCET
| VV |  | 2,415+0,08 |  | 2.495 | [12 empty] | VV | 2 | 2 | True | 0 | ROZPOCET
| VV |  | 0,70 |  | 0.7 | [12 empty] | VV | 2 | 2 | True | 0 | ROZPOCET
| VV |  | 1,665 |  | 1.665 | [12 empty] | VV | 2 | 2 | True | 0 | ROZPOCET
| VV |  | mč 1.54-1.55 | [14 empty] | VV | 2 | 1 | True | 0 | ROZPOCET
| VV |  | 2,335 |  | 2.335 | [12 empty] | VV | 2 | 2 | True | 0 | ROZPOCET
| VV |  | 2,335 |  | 2.335 | [12 empty] | VV | 2 | 2 | True | 0 | ROZPOCET
| VV |  | 2,415+0,08 |  | 2.495 | [12 empty] | VV | 2 | 2 | True | 0 | ROZPOCET
| VV |  | 0,70 |  | 0.7 | [12 empty] | VV | 2 | 2 | True | 0 | ROZPOCET
| VV |  | 1,665 |  | 1.665 | [12 empty] | VV | 2 | 2 | True | 0 | ROZPOCET
| VV |  | mezibytová stěna | [14 empty] | VV | 2 | 1 | True | 0 | ROZPOCET
| VV |  | 0,30+1,00 |  | 1.3 | [12 empty] | VV | 2 | 2 | True | 0 | ROZPOCET
| VV |  | mč 1.56-1.57 | [14 empty] | VV | 2 | 1 | True | 0 | ROZPOCET
| VV |  | 2,335 |  | 2.335 | [12 empty] | VV | 2 | 2 | True | 0 | ROZPOCET
| VV |  | 2,335 |  | 2.335 | [12 empty] | VV | 2 | 2 | True | 0 | ROZPOCET
| VV |  | 2,415+0,08 |  | 2.495 | [12 empty] | VV | 2 | 2 | True | 0 | ROZPOCET
| VV |  | 0,70 |  | 0.7 | [12 empty] | VV | 2 | 2 | True | 0 | ROZPOCET
| VV |  | 1,665 |  | 1.665 | [12 empty] | VV | 2 | 2 | True | 0 | ROZPOCET
| VV |  | mč 1.58-1.59 | [14 empty] | VV | 2 | 1 | True | 0 | ROZPOCET
| VV |  | 2,335+0,05 |  | 2.385 | [12 empty] | VV | 2 | 2 | True | 0 | ROZPOCET
| VV |  | 2,335+0,05 |  | 2.385 | [12 empty] | VV | 2 | 2 | True | 0 | ROZPOCET
| VV |  | 2,415+0,08 |  | 2.495 | [12 empty] | VV | 2 | 2 | True | 0 | ROZPOCET
| VV |  | 0,70 |  | 0.7 | [12 empty] | VV | 2 | 2 | True | 0 | ROZPOCET
| VV |  | 1,665 |  | 1.665 | [12 empty] | VV | 2 | 2 | True | 0 | ROZPOCET
| VV |  | Mezisoučet |  | 279.885 | [12 empty] | VV | 2 | 3 | True | 0 | ROZPOCET
| VV |  | příčka tl. 140 mm | [14 empty] | VV | 2 | 1 | True | 0 | ROZPOCET
| VV |  | PODLAŽÍ 1.NP | [14 empty] | VV | 2 | 1 | True | 0 | ROZPOCET
| VV |  | trakt č. 1 | [14 empty] | VV | 2 | 1 | True | 0 | ROZPOCET
| VV |  | mč 1.02 | [14 empty] | VV | 2 | 1 | True | 0 | ROZPOCET
| VV |  | 2,225 |  | 2.225 | [12 empty] | VV | 2 | 2 | True | 0 | ROZPOCET
| VV |  | mč 1.04 | [14 empty] | VV | 2 | 1 | True | 0 | ROZPOCET
| VV |  | 1,08 |  | 1.08 | [12 empty] | VV | 2 | 2 | True | 0 | ROZPOCET
| VV |  | mč 1.05 | [14 empty] | VV | 2 | 1 | True | 0 | ROZPOCET
| VV |  | 1,92 |  | 1.92 | [12 empty] | VV | 2 | 2 | True | 0 | ROZPOCET
| VV |  | mč 1.07 | [14 empty] | VV | 2 | 1 | True | 0 | ROZPOCET
| VV |  | 3,78 |  | 3.78 | [12 empty] | VV | 2 | 2 | True | 0 | ROZPOCET
| VV |  | mč 1.17 | [14 empty] | VV | 2 | 1 | True | 0 | ROZPOCET
| VV |  | 2,10 |  | 2.1 | [12 empty] | VV | 2 | 2 | True | 0 | ROZPOCET
| VV |  | trakt č. 2 | [14 empty] | VV | 2 | 1 | True | 0 | ROZPOCET
| VV |  | mč 1.21 | [14 empty] | VV | 2 | 1 | True | 0 | ROZPOCET
| VV |  | 2,495 |  | 2.495 | [12 empty] | VV | 2 | 2 | True | 0 | ROZPOCET
| VV |  | mč 1.23 | [14 empty] | VV | 2 | 1 | True | 0 | ROZPOCET
| VV |  | 1,00 |  | 1 | [12 empty] | VV | 2 | 2 | True | 0 | ROZPOCET
| VV |  | mč 1.25 | [14 empty] | VV | 2 | 1 | True | 0 | ROZPOCET
| VV |  | 1,00 |  | 1 | [12 empty] | VV | 2 | 2 | True | 0 | ROZPOCET
| VV |  | mč 1.27 | [14 empty] | VV | 2 | 1 | True | 0 | ROZPOCET
| VV |  | 1,00 |  | 1 | [12 empty] | VV | 2 | 2 | True | 0 | ROZPOCET
| VV |  | mč 1.29 | [14 empty] | VV | 2 | 1 | True | 0 | ROZPOCET
| VV |  | 1,00 |  | 1 | [12 empty] | VV | 2 | 2 | True | 0 | ROZPOCET
| VV |  | mč 1.31 | [14 empty] | VV | 2 | 1 | True | 0 | ROZPOCET
| VV |  | 2,495 |  | 2.495 | [12 empty] | VV | 2 | 2 | True | 0 | ROZPOCET
| VV |  | trakt č. 3 | [14 empty] | VV | 2 | 1 | True | 0 | ROZPOCET
| VV |  | mč 1.35 | [14 empty] | VV | 2 | 1 | True | 0 | ROZPOCET
| VV |  | 2,495 |  | 2.495 | [12 empty] | VV | 2 | 2 | True | 0 | ROZPOCET
| VV |  | mč 1.37 | [14 empty] | VV | 2 | 1 | True | 0 | ROZPOCET
| VV |  | 1,00 |  | 1 | [12 empty] | VV | 2 | 2 | True | 0 | ROZPOCET
| VV |  | mč 1.39 | [14 empty] | VV | 2 | 1 | True | 0 | ROZPOCET
| VV |  | 1,00 |  | 1 | [12 empty] | VV | 2 | 2 | True | 0 | ROZPOCET
| VV |  | mč 1.41 | [14 empty] | VV | 2 | 1 | True | 0 | ROZPOCET
| VV |  | 1,00 |  | 1 | [12 empty] | VV | 2 | 2 | True | 0 | ROZPOCET
| VV |  | mč 1.43 | [14 empty] | VV | 2 | 1 | True | 0 | ROZPOCET
| VV |  | 1,00 |  | 1 | [12 empty] | VV | 2 | 2 | True | 0 | ROZPOCET
| VV |  | mč 1.45 | [14 empty] | VV | 2 | 1 | True | 0 | ROZPOCET
| VV |  | 2,495 |  | 2.495 | [12 empty] | VV | 2 | 2 | True | 0 | ROZPOCET
| VV |  | trakt č. 4 | [14 empty] | VV | 2 | 1 | True | 0 | ROZPOCET
| VV |  | mč 1.49 | [14 empty] | VV | 2 | 1 | True | 0 | ROZPOCET
| VV |  | 2,495 |  | 2.495 | [12 empty] | VV | 2 | 2 | True | 0 | ROZPOCET
| VV |  | mč 1.51 | [14 empty] | VV | 2 | 1 | True | 0 | ROZPOCET
| VV |  | 1,00 |  | 1 | [12 empty] | VV | 2 | 2 | True | 0 | ROZPOCET
| VV |  | mč 1.53 | [14 empty] | VV | 2 | 1 | True | 0 | ROZPOCET
| VV |  | 1,00 |  | 1 | [12 empty] | VV | 2 | 2 | True | 0 | ROZPOCET
| VV |  | mč 1.55 | [14 empty] | VV | 2 | 1 | True | 0 | ROZPOCET
| VV |  | 1,00 |  | 1 | [12 empty] | VV | 2 | 2 | True | 0 | ROZPOCET
| VV |  | mč 1.57 | [14 empty] | VV | 2 | 1 | True | 0 | ROZPOCET
| VV |  | 1,00 |  | 1 | [12 empty] | VV | 2 | 2 | True | 0 | ROZPOCET
| VV |  | mč 1.59 | [14 empty] | VV | 2 | 1 | True | 0 | ROZPOCET
| VV |  | 2,495 |  | 2.495 | [12 empty] | VV | 2 | 2 | True | 0 | ROZPOCET
| VV |  | Mezisoučet |  | 38.075 | [12 empty] | VV | 2 | 3 | True | 0 | ROZPOCET
| VV |  | Součet |  | 317.96 | [12 empty] | VV | 2 | 4 | True | 1 | ROZPOCET
56 | K | 342291121 | Ukotvení příček plochými kotvami, do konstrukce cihelné | m | 970.02 |  | 0 | CS ÚRS 2024 01 |  | snížená |  | 0 | 0.00013 | 0.1261 | 0 | 0 | 4 | K | 2 |  |  |  | ROZPOCET | 0 | 0 | 0 | 0 | 0 | 2 | 0 | 4 | -835035409
| VV |  | příčka tl. 80 mm | [14 empty] | VV | 2 | 1 | True | 0 | ROZPOCET
| VV |  | PODLAŽÍ 1.NP | [14 empty] | VV | 2 | 1 | True | 0 | ROZPOCET
| VV |  | trakt č. 1 | [14 empty] | VV | 2 | 1 | True | 0 | ROZPOCET
| VV |  | 3,00*14 |  | 42 | [12 empty] | VV | 2 | 2 | True | 0 | ROZPOCET
| VV |  | trakt č. 2 | [14 empty] | VV | 2 | 1 | True | 0 | ROZPOCET
| VV |  | 3,00*25 |  | 75 | [12 empty] | VV | 2 | 2 | True | 0 | ROZPOCET
| VV |  | trakt č. 3 | [14 empty] | VV | 2 | 1 | True | 0 | ROZPOCET
| VV |  | 3,00*25 |  | 75 | [12 empty] | VV | 2 | 2 | True | 0 | ROZPOCET
| VV |  | trakt č. 4 | [14 empty] | VV | 2 | 1 | True | 0 | ROZPOCET
| VV |  | 3,00*25 |  | 75 | [12 empty] | VV | 2 | 2 | True | 0 | ROZPOCET
| VV |  | Mezisoučet |  | 267 | [12 empty] | VV | 2 | 3 | True | 0 | ROZPOCET
| VV |  | příčka tl. 115 mm | [14 empty] | VV | 2 | 1 | True | 0 | ROZPOCET
| VV |  | PODLAŽÍ 1.PP | [14 empty] | VV | 2 | 1 | True | 0 | ROZPOCET
| VV |  | ozn. ST2 | [14 empty] | VV | 2 | 1 | True | 0 | ROZPOCET
| VV |  | 2,67*2*2 |  | 10.68 | [12 empty] | VV | 2 | 2 | True | 0 | ROZPOCET
| VV |  | ozn. ST7 | [14 empty] | VV | 2 | 1 | True | 0 | ROZPOCET
| VV |  | 2,67*2 |  | 5.34 | [12 empty] | VV | 2 | 2 | True | 0 | ROZPOCET
| VV |  | PODLAŽÍ 1.NP | [14 empty] | VV | 2 | 1 | True | 0 | ROZPOCET
| VV |  | trakt č. 1 | [14 empty] | VV | 2 | 1 | True | 0 | ROZPOCET
| VV |  | 3,00*25 |  | 75 | [12 empty] | VV | 2 | 2 | True | 0 | ROZPOCET
| VV |  | 3,00*4 |  | 12 | [12 empty] | VV | 2 | 2 | True | 0 | ROZPOCET
| VV |  | (3,00*6)*6 |  | 108 | [12 empty] | VV | 2 | 2 | True | 0 | ROZPOCET
| VV |  | trakt č. 2 | [14 empty] | VV | 2 | 1 | True | 0 | ROZPOCET
| VV |  | 3,00*4 |  | 12 | [12 empty] | VV | 2 | 2 | True | 0 | ROZPOCET
| VV |  | (3,00*6)*6 |  | 108 | [12 empty] | VV | 2 | 2 | True | 0 | ROZPOCET
| VV |  | trakt č. 3 | [14 empty] | VV | 2 | 1 | True | 0 | ROZPOCET
| VV |  | 3,00*4 |  | 12 | [12 empty] | VV | 2 | 2 | True | 0 | ROZPOCET
| VV |  | (3,00*6)*6 |  | 108 | [12 empty] | VV | 2 | 2 | True | 0 | ROZPOCET
| VV |  | trakt č. 4 | [14 empty] | VV | 2 | 1 | True | 0 | ROZPOCET
| VV |  | 3,00*4 |  | 12 | [12 empty] | VV | 2 | 2 | True | 0 | ROZPOCET
| VV |  | (3,00*6)*6 |  | 108 | [12 empty] | VV | 2 | 2 | True | 0 | ROZPOCET
| VV |  | Mezisoučet |  | 571.02 | [12 empty] | VV | 2 | 3 | True | 0 | ROZPOCET
| VV |  | příčka tl. 140 mm | [14 empty] | VV | 2 | 1 | True | 0 | ROZPOCET
| VV |  | PODLAŽÍ 1.NP | [14 empty] | VV | 2 | 1 | True | 0 | ROZPOCET
| VV |  | trakt č. 1 | [14 empty] | VV | 2 | 1 | True | 0 | ROZPOCET
| VV |  | 3,00*8 |  | 24 | [12 empty] | VV | 2 | 2 | True | 0 | ROZPOCET
| VV |  | trakt č. 2 | [14 empty] | VV | 2 | 1 | True | 0 | ROZPOCET
| VV |  | 3,00*12 |  | 36 | [12 empty] | VV | 2 | 2 | True | 0 | ROZPOCET
| VV |  | trakt č. 3 | [14 empty] | VV | 2 | 1 | True | 0 | ROZPOCET
| VV |  | 3,00*12 |  | 36 | [12 empty] | VV | 2 | 2 | True | 0 | ROZPOCET
| VV |  | trakt č. 4 | [14 empty] | VV | 2 | 1 | True | 0 | ROZPOCET
| VV |  | 3,00*12 |  | 36 | [12 empty] | VV | 2 | 2 | True | 0 | ROZPOCET
| VV |  | Mezisoučet |  | 132 | [12 empty] | VV | 2 | 3 | True | 0 | ROZPOCET
| VV |  | Součet |  | 970.02 | [12 empty] | VV | 2 | 4 | True | 1 | ROZPOCET
57 | K | 311321411 | Nadzákladové zdi z betonu železového (bez výztuže) nosné bez zvláštních nároků na vliv prostředí tř. C 25/30 | m3 | 48.62 |  | 0 | CS ÚRS 2024 01 |  | snížená |  | 0 | 2.5019 | 121.6409 | 0 | 0 | 4 | K | 2 |  |  |  | ROZPOCET | 0 | 0 | 0 | 0 | 0 | 2 | 0 | 4 | -5486911
| P |  | Poznámka k položce: ID: B 17 | [14 empty] | P | 2
| VV |  | STĚNY 1.NP | [14 empty] | VV | 2 | 1 | True | 0 | ROZPOCET
| VV |  | ozn. ST2.01 | [14 empty] | VV | 2 | 1 | True | 0 | ROZPOCET
| VV |  | 0,25*3,00*9,25 |  | 6.938 | [12 empty] | VV | 2 | 2 | True | 0 | ROZPOCET
| VV |  | -0,25*2,70*1,60 |  | -1.08 | [12 empty] | VV | 2 | 2 | True | 0 | ROZPOCET
| VV |  | ozn. ST2.02 | [14 empty] | VV | 2 | 1 | True | 0 | ROZPOCET
| VV |  | 0,25*3,00*9,25 |  | 6.938 | [12 empty] | VV | 2 | 2 | True | 0 | ROZPOCET
| VV |  | -0,25*2,10*3,40 |  | -1.785 | [12 empty] | VV | 2 | 2 | True | 0 | ROZPOCET
| VV |  | ozn. ST2.03 | [14 empty] | VV | 2 | 1 | True | 0 | ROZPOCET
| VV |  | 0,25*3,00*2,50 |  | 1.875 | [12 empty] | VV | 2 | 2 | True | 0 | ROZPOCET
| VV |  | ozn. ST2.04 | [14 empty] | VV | 2 | 1 | True | 0 | ROZPOCET
| VV |  | 0,25*3,00*5,20 |  | 3.9 | [12 empty] | VV | 2 | 2 | True | 0 | ROZPOCET
| VV |  | 0,25*3,00*5,20 |  | 3.9 | [12 empty] | VV | 2 | 2 | True | 0 | ROZPOCET
| VV |  | ozn. ST2.05 | [14 empty] | VV | 2 | 1 | True | 0 | ROZPOCET
| VV |  | 0,25*3,00*8,40 |  | 6.3 | [12 empty] | VV | 2 | 2 | True | 0 | ROZPOCET
| VV |  | parapety oken | [14 empty] | VV | 2 | 1 | True | 0 | ROZPOCET
| VV |  | 0,25*3,00*3,40 |  | 2.55 | [12 empty] | VV | 2 | 2 | True | 0 | ROZPOCET
| VV |  | -0,25*2,10*3,40 |  | -1.785 | [12 empty] | VV | 2 | 2 | True | 0 | ROZPOCET
| VV |  | 0,25*3,00*3,40 |  | 2.55 | [12 empty] | VV | 2 | 2 | True | 0 | ROZPOCET
| VV |  | -0,25*2,10*3,40 |  | -1.785 | [12 empty] | VV | 2 | 2 | True | 0 | ROZPOCET
| VV |  | 0,25*3,00*4,10 |  | 3.075 | [12 empty] | VV | 2 | 2 | True | 0 | ROZPOCET
| VV |  | -0,25*2,10*4,10 |  | -2.153 | [12 empty] | VV | 2 | 2 | True | 0 | ROZPOCET
| VV |  | SVĚTLÍK | [14 empty] | VV | 2 | 1 | True | 0 | ROZPOCET
| VV |  | ozn. 1 | [14 empty] | VV | 2 | 1 | True | 0 | ROZPOCET
| VV |  | 0,25*0,85*6,45 |  | 1.371 | [12 empty] | VV | 2 | 2 | True | 0 | ROZPOCET
| VV |  | 0,25*1,90*6,45 |  | 3.064 | [12 empty] | VV | 2 | 2 | True | 0 | ROZPOCET
| VV |  | 0,25*6,20*2 |  | 3.1 | [12 empty] | VV | 2 | 2 | True | 0 | ROZPOCET
| VV |  | -0,25*1,00*(4,80+1,65) |  | -1.613 | [12 empty] | VV | 2 | 2 | True | 0 | ROZPOCET
| VV |  | ozn. 2 | [14 empty] | VV | 2 | 1 | True | 0 | ROZPOCET
| VV |  | 0,25*0,85*6,45 |  | 1.371 | [12 empty] | VV | 2 | 2 | True | 0 | ROZPOCET
| VV |  | 0,25*1,90*6,45 |  | 3.064 | [12 empty] | VV | 2 | 2 | True | 0 | ROZPOCET
| VV |  | 0,25*6,20*2 |  | 3.1 | [12 empty] | VV | 2 | 2 | True | 0 | ROZPOCET
| VV |  | -0,25*1,00*(4,80+1,65) |  | -1.613 | [12 empty] | VV | 2 | 2 | True | 0 | ROZPOCET
| VV |  | ozn. 3 | [14 empty] | VV | 2 | 1 | True | 0 | ROZPOCET
| VV |  | 0,25*0,85*6,45 |  | 1.371 | [12 empty] | VV | 2 | 2 | True | 0 | ROZPOCET
| VV |  | 0,25*1,90*6,45 |  | 3.064 | [12 empty] | VV | 2 | 2 | True | 0 | ROZPOCET
| VV |  | 0,25*6,20*2 |  | 3.1 | [12 empty] | VV | 2 | 2 | True | 0 | ROZPOCET
| VV |  | -0,25*1,00*(4,80+1,65) |  | -1.613 | [12 empty] | VV | 2 | 2 | True | 0 | ROZPOCET
| VV |  | Součet |  | 47.204 | [12 empty] | VV | 2 | 4 | True | 1 | ROZPOCET
| VV |  | 47,204*1,03 'Přepočtené koeficientem množství |  | 48.62 | [12 empty] | VV | 2 | 2 | False | 1 | ROZPOCET
58 | K | 311351121 | Bednění nadzákladových zdí nosných rovné oboustranné za každou stranu zřízení | m2 | 485.025 |  | 0 | CS ÚRS 2024 01 |  | snížená |  | 0 | 0.00275 | 1.3338 | 0 | 0 | 4 | K | 2 |  |  |  | ROZPOCET | 0 | 0 | 0 | 0 | 0 | 2 | 0 | 4 | 1688856976
| VV |  | STĚNY 1.NP | [14 empty] | VV | 2 | 1 | True | 0 | ROZPOCET
| VV |  | ozn. ST2.01 | [14 empty] | VV | 2 | 1 | True | 0 | ROZPOCET
| VV |  | 3,00*9,25*2 |  | 55.5 | [12 empty] | VV | 2 | 2 | True | 0 | ROZPOCET
| VV |  | ozn. ST2.02 | [14 empty] | VV | 2 | 1 | True | 0 | ROZPOCET
| VV |  | 3,00*9,25*2 |  | 55.5 | [12 empty] | VV | 2 | 2 | True | 0 | ROZPOCET
| VV |  | ozn. ST2.03 | [14 empty] | VV | 2 | 1 | True | 0 | ROZPOCET
| VV |  | 3,00*2,50*2 |  | 15 | [12 empty] | VV | 2 | 2 | True | 0 | ROZPOCET
| VV |  | ozn. ST2.04 | [14 empty] | VV | 2 | 1 | True | 0 | ROZPOCET
| VV |  | 3,00*5,20*2 |  | 31.2 | [12 empty] | VV | 2 | 2 | True | 0 | ROZPOCET
| VV |  | 3,00*5,20*2 |  | 31.2 | [12 empty] | VV | 2 | 2 | True | 0 | ROZPOCET
| VV |  | ozn. ST2.05 | [14 empty] | VV | 2 | 1 | True | 0 | ROZPOCET
| VV |  | 3,00*8,40*2 |  | 50.4 | [12 empty] | VV | 2 | 2 | True | 0 | ROZPOCET
| VV |  | parapety oken | [14 empty] | VV | 2 | 1 | True | 0 | ROZPOCET
| VV |  | 3,00*3,40*2 |  | 20.4 | [12 empty] | VV | 2 | 2 | True | 0 | ROZPOCET
| VV |  | 3,00*3,40*2 |  | 20.4 | [12 empty] | VV | 2 | 2 | True | 0 | ROZPOCET
| VV |  | 3,00*4,10*2 |  | 24.6 | [12 empty] | VV | 2 | 2 | True | 0 | ROZPOCET
| VV |  | SVĚTLÍK | [14 empty] | VV | 2 | 1 | True | 0 | ROZPOCET
| VV |  | ozn. 1 | [14 empty] | VV | 2 | 1 | True | 0 | ROZPOCET
| VV |  | 0,85*6,45*2 |  | 10.965 | [12 empty] | VV | 2 | 2 | True | 0 | ROZPOCET
| VV |  | 1,90*6,45*2 |  | 24.51 | [12 empty] | VV | 2 | 2 | True | 0 | ROZPOCET
| VV |  | 6,20*2*2 |  | 24.8 | [12 empty] | VV | 2 | 2 | True | 0 | ROZPOCET
| VV |  | ozn. 2 | [14 empty] | VV | 2 | 1 | True | 0 | ROZPOCET
| VV |  | 0,85*6,45*2 |  | 10.965 | [12 empty] | VV | 2 | 2 | True | 0 | ROZPOCET
| VV |  | 1,90*6,45*2 |  | 24.51 | [12 empty] | VV | 2 | 2 | True | 0 | ROZPOCET
| VV |  | 6,20*2*2 |  | 24.8 | [12 empty] | VV | 2 | 2 | True | 0 | ROZPOCET
| VV |  | ozn. 3 | [14 empty] | VV | 2 | 1 | True | 0 | ROZPOCET
| VV |  | 0,85*6,45*2 |  | 10.965 | [12 empty] | VV | 2 | 2 | True | 0 | ROZPOCET
| VV |  | 1,90*6,45*2 |  | 24.51 | [12 empty] | VV | 2 | 2 | True | 0 | ROZPOCET
| VV |  | 6,20*2*2 |  | 24.8 | [12 empty] | VV | 2 | 2 | True | 0 | ROZPOCET
| VV |  | Součet |  | 485.025 | [12 empty] | VV | 2 | 4 | True | 1 | ROZPOCET
59 | K | 311351122 | Bednění nadzákladových zdí nosných rovné oboustranné za každou stranu odstranění | m2 | 485.025 |  | 0 | CS ÚRS 2024 01 |  | snížená |  | 0 | 0 | 0 | 0 | 0 | 4 | K | 2 |  |  |  | ROZPOCET | 0 | 0 | 0 | 0 | 0 | 2 | 0 | 4 | 1067861619
| VV |  | STĚNY 1.NP | [14 empty] | VV | 2 | 1 | True | 0 | ROZPOCET
| VV |  | ozn. ST2.01 | [14 empty] | VV | 2 | 1 | True | 0 | ROZPOCET
| VV |  | 3,00*9,25*2 |  | 55.5 | [12 empty] | VV | 2 | 2 | True | 0 | ROZPOCET
| VV |  | ozn. ST2.02 | [14 empty] | VV | 2 | 1 | True | 0 | ROZPOCET
| VV |  | 3,00*9,25*2 |  | 55.5 | [12 empty] | VV | 2 | 2 | True | 0 | ROZPOCET
| VV |  | ozn. ST2.03 | [14 empty] | VV | 2 | 1 | True | 0 | ROZPOCET
| VV |  | 3,00*2,50*2 |  | 15 | [12 empty] | VV | 2 | 2 | True | 0 | ROZPOCET
| VV |  | ozn. ST2.04 | [14 empty] | VV | 2 | 1 | True | 0 | ROZPOCET
| VV |  | 3,00*5,20*2 |  | 31.2 | [12 empty] | VV | 2 | 2 | True | 0 | ROZPOCET
| VV |  | 3,00*5,20*2 |  | 31.2 | [12 empty] | VV | 2 | 2 | True | 0 | ROZPOCET
| VV |  | ozn. ST2.05 | [14 empty] | VV | 2 | 1 | True | 0 | ROZPOCET
| VV |  | 3,00*8,40*2 |  | 50.4 | [12 empty] | VV | 2 | 2 | True | 0 | ROZPOCET
| VV |  | parapety oken | [14 empty] | VV | 2 | 1 | True | 0 | ROZPOCET
| VV |  | 3,00*3,40*2 |  | 20.4 | [12 empty] | VV | 2 | 2 | True | 0 | ROZPOCET
| VV |  | 3,00*3,40*2 |  | 20.4 | [12 empty] | VV | 2 | 2 | True | 0 | ROZPOCET
| VV |  | 3,00*4,10*2 |  | 24.6 | [12 empty] | VV | 2 | 2 | True | 0 | ROZPOCET
| VV |  | SVĚTLÍK | [14 empty] | VV | 2 | 1 | True | 0 | ROZPOCET
| VV |  | ozn. 1 | [14 empty] | VV | 2 | 1 | True | 0 | ROZPOCET
| VV |  | 0,85*6,45*2 |  | 10.965 | [12 empty] | VV | 2 | 2 | True | 0 | ROZPOCET
| VV |  | 1,90*6,45*2 |  | 24.51 | [12 empty] | VV | 2 | 2 | True | 0 | ROZPOCET
| VV |  | 6,20*2*2 |  | 24.8 | [12 empty] | VV | 2 | 2 | True | 0 | ROZPOCET
| VV |  | ozn. 2 | [14 empty] | VV | 2 | 1 | True | 0 | ROZPOCET
| VV |  | 0,85*6,45*2 |  | 10.965 | [12 empty] | VV | 2 | 2 | True | 0 | ROZPOCET
| VV |  | 1,90*6,45*2 |  | 24.51 | [12 empty] | VV | 2 | 2 | True | 0 | ROZPOCET
| VV |  | 6,20*2*2 |  | 24.8 | [12 empty] | VV | 2 | 2 | True | 0 | ROZPOCET
| VV |  | ozn. 3 | [14 empty] | VV | 2 | 1 | True | 0 | ROZPOCET
| VV |  | 0,85*6,45*2 |  | 10.965 | [12 empty] | VV | 2 | 2 | True | 0 | ROZPOCET
| VV |  | 1,90*6,45*2 |  | 24.51 | [12 empty] | VV | 2 | 2 | True | 0 | ROZPOCET
| VV |  | 6,20*2*2 |  | 24.8 | [12 empty] | VV | 2 | 2 | True | 0 | ROZPOCET
| VV |  | Součet |  | 485.025 | [12 empty] | VV | 2 | 4 | True | 1 | ROZPOCET
60 | K | 311361821 | Výztuž nadzákladových zdí nosných svislých nebo odkloněných od svislice, rovných nebo oblých z betonářské oceli 10 505 (R) nebo BSt 500 | t | 5.664 |  | 0 | CS ÚRS 2024 01 |  | snížená |  | 0 | 1.0492 | 5.9428 | 0 | 0 | 4 | K | 2 |  |  |  | ROZPOCET | 0 | 0 | 0 | 0 | 0 | 2 | 0 | 4 | 151333874
| VV |  | STĚNY 1.NP | [14 empty] | VV | 2 | 1 | True | 0 | ROZPOCET
| VV |  | vyztužení 120,00 kg/m3 | [14 empty] | VV | 2 | 1 | True | 0 | ROZPOCET
| VV |  | ozn. ST2.01 | [14 empty] | VV | 2 | 1 | True | 0 | ROZPOCET
| VV |  | 0,25*3,00*9,25*(120,00/1000) |  | 0.833 | [12 empty] | VV | 2 | 2 | True | 0 | ROZPOCET
| VV |  | -0,25*2,70*1,60*(120,00/1000) |  | -0.13 | [12 empty] | VV | 2 | 2 | True | 0 | ROZPOCET
| VV |  | ozn. ST2.02 | [14 empty] | VV | 2 | 1 | True | 0 | ROZPOCET
| VV |  | 0,25*3,00*9,25*(120,00/1000) |  | 0.833 | [12 empty] | VV | 2 | 2 | True | 0 | ROZPOCET
| VV |  | -0,25*2,10*3,40*(120,00/1000) |  | -0.214 | [12 empty] | VV | 2 | 2 | True | 0 | ROZPOCET
| VV |  | ozn. ST2.03 | [14 empty] | VV | 2 | 1 | True | 0 | ROZPOCET
| VV |  | 0,25*3,00*2,50*(120,00/1000) |  | 0.225 | [12 empty] | VV | 2 | 2 | True | 0 | ROZPOCET
| VV |  | ozn. ST2.04 | [14 empty] | VV | 2 | 1 | True | 0 | ROZPOCET
| VV |  | 0,25*3,00*5,20*(120,00/1000) |  | 0.468 | [12 empty] | VV | 2 | 2 | True | 0 | ROZPOCET
| VV |  | 0,25*3,00*5,20*(120,00/1000) |  | 0.468 | [12 empty] | VV | 2 | 2 | True | 0 | ROZPOCET
| VV |  | ozn. ST2.05 | [14 empty] | VV | 2 | 1 | True | 0 | ROZPOCET
| VV |  | 0,25*3,00*8,40*(120,00/1000) |  | 0.756 | [12 empty] | VV | 2 | 2 | True | 0 | ROZPOCET
| VV |  | parapety oken | [14 empty] | VV | 2 | 1 | True | 0 | ROZPOCET
| VV |  | 0,25*3,00*3,40*(120,00/1000) |  | 0.306 | [12 empty] | VV | 2 | 2 | True | 0 | ROZPOCET
| VV |  | -0,25*2,10*3,40*(120,00/1000) |  | -0.214 | [12 empty] | VV | 2 | 2 | True | 0 | ROZPOCET
| VV |  | 0,25*3,00*3,40*(120,00/1000) |  | 0.306 | [12 empty] | VV | 2 | 2 | True | 0 | ROZPOCET
| VV |  | -0,25*2,10*3,40*(120,00/1000) |  | -0.214 | [12 empty] | VV | 2 | 2 | True | 0 | ROZPOCET
| VV |  | 0,25*3,00*4,10*(120,00/1000) |  | 0.369 | [12 empty] | VV | 2 | 2 | True | 0 | ROZPOCET
| VV |  | -0,25*2,10*4,10*(120,00/1000) |  | -0.258 | [12 empty] | VV | 2 | 2 | True | 0 | ROZPOCET
| VV |  | SVĚTLÍK | [14 empty] | VV | 2 | 1 | True | 0 | ROZPOCET
| VV |  | ozn. 1 | [14 empty] | VV | 2 | 1 | True | 0 | ROZPOCET
| VV |  | 0,25*0,85*6,45*(120,00/1000) |  | 0.164 | [12 empty] | VV | 2 | 2 | True | 0 | ROZPOCET
| VV |  | 0,25*1,90*6,45*(120,00/1000) |  | 0.368 | [12 empty] | VV | 2 | 2 | True | 0 | ROZPOCET
| VV |  | 0,25*6,20*2*(120,00/1000) |  | 0.372 | [12 empty] | VV | 2 | 2 | True | 0 | ROZPOCET
| VV |  | -0,25*1,00*(4,80+1,65)*(120,00/1000) |  | -0.194 | [12 empty] | VV | 2 | 2 | True | 0 | ROZPOCET
| VV |  | ozn. 2 | [14 empty] | VV | 2 | 1 | True | 0 | ROZPOCET
| VV |  | 0,25*0,85*6,45*(120,00/1000) |  | 0.164 | [12 empty] | VV | 2 | 2 | True | 0 | ROZPOCET
| VV |  | 0,25*1,90*6,45*(120,00/1000) |  | 0.368 | [12 empty] | VV | 2 | 2 | True | 0 | ROZPOCET
| VV |  | 0,25*6,20*2*(120,00/1000) |  | 0.372 | [12 empty] | VV | 2 | 2 | True | 0 | ROZPOCET
| VV |  | -0,25*1,00*(4,80+1,65)*(120,00/1000) |  | -0.194 | [12 empty] | VV | 2 | 2 | True | 0 | ROZPOCET
| VV |  | ozn. 3 | [14 empty] | VV | 2 | 1 | True | 0 | ROZPOCET
| VV |  | 0,25*0,85*6,45*(120,00/1000) |  | 0.164 | [12 empty] | VV | 2 | 2 | True | 0 | ROZPOCET
| VV |  | 0,25*1,90*6,45*(120,00/1000) |  | 0.368 | [12 empty] | VV | 2 | 2 | True | 0 | ROZPOCET
| VV |  | 0,25*6,20*2*(120,00/1000) |  | 0.372 | [12 empty] | VV | 2 | 2 | True | 0 | ROZPOCET
| VV |  | -0,25*1,00*(4,80+1,65)*(120,00/1000) |  | -0.194 | [12 empty] | VV | 2 | 2 | True | 0 | ROZPOCET
| VV |  | Součet |  | 5.664 | [12 empty] | VV | 2 | 4 | True | 1 | ROZPOCET
61 | K | 330321611 | Sloupy, pilíře, táhla, rámové stojky, vzpěry z betonu železového (bez výztuže) pohledového bez zvláštních nároků na vliv prostředí tř. C 30/37 | m3 | 13.525 |  | 0 | CS ÚRS 2024 01 |  | snížená |  | 0 | 2.5019 | 33.8378 | 0 | 0 | 4 | K | 2 |  |  |  | ROZPOCET | 0 | 0 | 0 | 0 | 0 | 2 | 0 | 4 | -493889360
| P |  | Poznámka k položce: ID: B 18 | [14 empty] | P | 2
| VV |  | SLOUP | [14 empty] | VV | 2 | 1 | True | 0 | ROZPOCET
| VV |  | ozn. S1.01 | [14 empty] | VV | 2 | 1 | True | 0 | ROZPOCET
| VV |  | (0,30*1,00*2,32)*6 |  | 4.176 | [12 empty] | VV | 2 | 2 | True | 0 | ROZPOCET
| VV |  | ozn. S1.01a | [14 empty] | VV | 2 | 1 | True | 0 | ROZPOCET
| VV |  | (0,30*1,00*2,32)*3 |  | 2.088 | [12 empty] | VV | 2 | 2 | True | 0 | ROZPOCET
| VV |  | ozn. S01.2 | [14 empty] | VV | 2 | 1 | True | 0 | ROZPOCET
| VV |  | (0,30*0,80*2,32)*3 |  | 1.67 | [12 empty] | VV | 2 | 2 | True | 0 | ROZPOCET
| VV |  | ozn. S01.3 | [14 empty] | VV | 2 | 1 | True | 0 | ROZPOCET
| VV |  | (0,40*1,00*2,32)*2 |  | 1.856 | [12 empty] | VV | 2 | 2 | True | 0 | ROZPOCET
| VV |  | ozn. S01.4 | [14 empty] | VV | 2 | 1 | True | 0 | ROZPOCET
| VV |  | (0,45*1,00*2,32)*2 |  | 2.088 | [12 empty] | VV | 2 | 2 | True | 0 | ROZPOCET
| VV |  | ozn. S01.5 | [14 empty] | VV | 2 | 1 | True | 0 | ROZPOCET
| VV |  | (0,30*0,60*2,32)*3 |  | 1.253 | [12 empty] | VV | 2 | 2 | True | 0 | ROZPOCET
| VV |  | Součet |  | 13.131 | [12 empty] | VV | 2 | 4 | True | 1 | ROZPOCET
| VV |  | 13,131*1,03 'Přepočtené koeficientem množství |  | 13.525 | [12 empty] | VV | 2 | 2 | False | 1 | ROZPOCET
62 | K | 331351125 | Bednění hranatých sloupů a pilířů včetně vzepření průřezu pravoúhlého čtyřúhelníka výšky do 4 m, průřezu přes 0,16 m2 zřízení | m2 | 82.128 |  | 0 | CS ÚRS 2024 01 |  | snížená |  | 0 | 0.0022 | 0.18068 | 0 | 0 | 4 | K | 2 |  |  |  | ROZPOCET | 0 | 0 | 0 | 0 | 0 | 2 | 0 | 4 | -1799328101
| VV |  | SLOUP | [14 empty] | VV | 2 | 1 | True | 0 | ROZPOCET
| VV |  | ozn. S1.01 | [14 empty] | VV | 2 | 1 | True | 0 | ROZPOCET
| VV |  | (0,30*2+1,00*2)*2,32*6 |  | 36.192 | [12 empty] | VV | 2 | 2 | True | 0 | ROZPOCET
| VV |  | ozn. S1.01a | [14 empty] | VV | 2 | 1 | True | 0 | ROZPOCET
| VV |  | (0,30*2+1,00*2)*2,32*3 |  | 18.096 | [12 empty] | VV | 2 | 2 | True | 0 | ROZPOCET
| VV |  | ozn. S01.2 | [14 empty] | VV | 2 | 1 | True | 0 | ROZPOCET
| VV |  | (0,30*2+0,80*2)*2,32*3 |  | 15.312 | [12 empty] | VV | 2 | 2 | True | 0 | ROZPOCET
| VV |  | ozn. S01.5 | [14 empty] | VV | 2 | 1 | True | 0 | ROZPOCET
| VV |  | (0,30*2+0,60*2)*2,32*3 |  | 12.528 | [12 empty] | VV | 2 | 2 | True | 0 | ROZPOCET
| VV |  | Součet |  | 82.128 | [12 empty] | VV | 2 | 4 | True | 1 | ROZPOCET
63 | K | 331351126 | Bednění hranatých sloupů a pilířů včetně vzepření průřezu pravoúhlého čtyřúhelníka výšky do 4 m, průřezu přes 0,16 m2 odstranění | m2 | 82.128 |  | 0 | CS ÚRS 2024 01 |  | snížená |  | 0 | 0 | 0 | 0 | 0 | 4 | K | 2 |  |  |  | ROZPOCET | 0 | 0 | 0 | 0 | 0 | 2 | 0 | 4 | 1811570662
| VV |  | SLOUP | [14 empty] | VV | 2 | 1 | True | 0 | ROZPOCET
| VV |  | ozn. S1.01 | [14 empty] | VV | 2 | 1 | True | 0 | ROZPOCET
| VV |  | (0,30*2+1,00*2)*2,32*6 |  | 36.192 | [12 empty] | VV | 2 | 2 | True | 0 | ROZPOCET
| VV |  | ozn. S1.01a | [14 empty] | VV | 2 | 1 | True | 0 | ROZPOCET
| VV |  | (0,30*2+1,00*2)*2,32*3 |  | 18.096 | [12 empty] | VV | 2 | 2 | True | 0 | ROZPOCET
| VV |  | ozn. S01.2 | [14 empty] | VV | 2 | 1 | True | 0 | ROZPOCET
| VV |  | (0,30*2+0,80*2)*2,32*3 |  | 15.312 | [12 empty] | VV | 2 | 2 | True | 0 | ROZPOCET
| VV |  | ozn. S01.5 | [14 empty] | VV | 2 | 1 | True | 0 | ROZPOCET
| VV |  | (0,30*2+0,60*2)*2,32*3 |  | 12.528 | [12 empty] | VV | 2 | 2 | True | 0 | ROZPOCET
| VV |  | Součet |  | 82.128 | [12 empty] | VV | 2 | 4 | True | 1 | ROZPOCET
64 | K | 331351125.1 | Bednění hranatých sloupů a pilířů včetně vzepření průřezu pravoúhlého čtyřúhelníka výšky do 4 m, průřezu přes 0,36 m2 zřízení | m2 | 26.448 |  | 0 |  |  | snížená |  | 0 | 0.0022 | 0.058186 | 0 | 0 | 4 | K | 2 |  |  |  | ROZPOCET | 0 | 0 | 0 | 0 | 0 | 2 | 0 | 4 | -1132059581
| VV |  | ozn. S01.3 | [14 empty] | VV | 2 | 1 | True | 0 | ROZPOCET
| VV |  | (0,40*2+1,00*2)*2,32*2 |  | 12.992 | [12 empty] | VV | 2 | 2 | True | 0 | ROZPOCET
| VV |  | ozn. S01.4 | [14 empty] | VV | 2 | 1 | True | 0 | ROZPOCET
| VV |  | (0,45*2+1,00*2)*2,32*2 |  | 13.456 | [12 empty] | VV | 2 | 2 | True | 0 | ROZPOCET
| VV |  | Součet |  | 26.448 | [12 empty] | VV | 2 | 4 | True | 1 | ROZPOCET
65 | K | 331351126.1 | Bednění hranatých sloupů a pilířů včetně vzepření průřezu pravoúhlého čtyřúhelníka výšky do 4 m, průřezu přes 0,16 m2 odstranění | m2 | 26.448 |  | 0 |  |  | snížená |  | 0 | 0 | 0 | 0 | 0 | 4 | K | 2 |  |  |  | ROZPOCET | 0 | 0 | 0 | 0 | 0 | 2 | 0 | 4 | -367489038
| VV |  | ozn. S01.3 | [14 empty] | VV | 2 | 1 | True | 0 | ROZPOCET
| VV |  | (0,40*2+1,00*2)*2,32*2 |  | 12.992 | [12 empty] | VV | 2 | 2 | True | 0 | ROZPOCET
| VV |  | ozn. S01.4 | [14 empty] | VV | 2 | 1 | True | 0 | ROZPOCET
| VV |  | (0,45*2+1,00*2)*2,32*2 |  | 13.456 | [12 empty] | VV | 2 | 2 | True | 0 | ROZPOCET
| VV |  | Součet |  | 26.448 | [12 empty] | VV | 2 | 4 | True | 1 | ROZPOCET
66 | K | 331351911 | Bednění hranatých sloupů a pilířů včetně vzepření průřezu pravoúhlého čtyřúhelníka Příplatek k cenám za pohledový beton | m2 | 108.576 |  | 0 | CS ÚRS 2024 01 |  | snížená |  | 0 | 0.0027 | 0.29316 | 0 | 0 | 4 | K | 2 |  |  |  | ROZPOCET | 0 | 0 | 0 | 0 | 0 | 2 | 0 | 4 | 1800180467
| VV |  | SLOUP | [14 empty] | VV | 2 | 1 | True | 0 | ROZPOCET
| VV |  | ozn. S1.01 | [14 empty] | VV | 2 | 1 | True | 0 | ROZPOCET
| VV |  | (0,30*2+1,00*2)*2,32*6 |  | 36.192 | [12 empty] | VV | 2 | 2 | True | 0 | ROZPOCET
| VV |  | ozn. S1.01a | [14 empty] | VV | 2 | 1 | True | 0 | ROZPOCET
| VV |  | (0,30*2+1,00*2)*2,32*3 |  | 18.096 | [12 empty] | VV | 2 | 2 | True | 0 | ROZPOCET
| VV |  | ozn. S01.2 | [14 empty] | VV | 2 | 1 | True | 0 | ROZPOCET
| VV |  | (0,30*2+0,80*2)*2,32*3 |  | 15.312 | [12 empty] | VV | 2 | 2 | True | 0 | ROZPOCET
| VV |  | ozn. S01.3 | [14 empty] | VV | 2 | 1 | True | 0 | ROZPOCET
| VV |  | (0,40*2+1,00*2)*2,32*2 |  | 12.992 | [12 empty] | VV | 2 | 2 | True | 0 | ROZPOCET
| VV |  | ozn. S01.4 | [14 empty] | VV | 2 | 1 | True | 0 | ROZPOCET
| VV |  | (0,45*2+1,00*2)*2,32*2 |  | 13.456 | [12 empty] | VV | 2 | 2 | True | 0 | ROZPOCET
| VV |  | ozn. S01.5 | [14 empty] | VV | 2 | 1 | True | 0 | ROZPOCET
| VV |  | (0,30*2+0,60*2)*2,32*3 |  | 12.528 | [12 empty] | VV | 2 | 2 | True | 0 | ROZPOCET
| VV |  | Součet |  | 108.576 | [12 empty] | VV | 2 | 4 | True | 1 | ROZPOCET
67 | K | 331361821 | Výztuž sloupů, pilířů, rámových stojek, táhel nebo vzpěr hranatých svislých nebo šikmých (odkloněných) z betonářské oceli 10 505 (R) nebo BSt 500 | t | 2.208 |  | 0 | CS ÚRS 2024 01 |  | snížená |  | 0 | 1.0524 | 2.3236 | 0 | 0 | 4 | K | 2 |  |  |  | ROZPOCET | 0 | 0 | 0 | 0 | 0 | 2 | 0 | 4 | -997656246
| VV |  | SLOUP | [14 empty] | VV | 2 | 1 | True | 0 | ROZPOCET
| VV |  | vyztužení 170,00 kg/m3 | [14 empty] | VV | 2 | 1 | True | 0 | ROZPOCET
| VV |  | ozn. S1.01 | [14 empty] | VV | 2 | 1 | True | 0 | ROZPOCET
| VV |  | (0,30*1,00*2,32)*6*(170,00/1000) |  | 0.71 | [12 empty] | VV | 2 | 2 | True | 0 | ROZPOCET
| VV |  | ozn. S1.01a | [14 empty] | VV | 2 | 1 | True | 0 | ROZPOCET
| VV |  | (0,30*1,00*2,32)*3*(170,00/1000) |  | 0.355 | [12 empty] | VV | 2 | 2 | True | 0 | ROZPOCET
| VV |  | ozn. S01.2 | [14 empty] | VV | 2 | 1 | True | 0 | ROZPOCET
| VV |  | (0,30*0,80*2,32)*3*(170,00/1000) |  | 0.284 | [12 empty] | VV | 2 | 2 | True | 0 | ROZPOCET
| VV |  | ozn. S01.3 | [14 empty] | VV | 2 | 1 | True | 0 | ROZPOCET
| VV |  | (0,40*1,00*2,32)*2*(170,00/1000) |  | 0.316 | [12 empty] | VV | 2 | 2 | True | 0 | ROZPOCET
| VV |  | ozn. S01.4 | [14 empty] | VV | 2 | 1 | True | 0 | ROZPOCET
| VV |  | (0,45*1,00*2,32)*2*(170,00/1000) |  | 0.355 | [12 empty] | VV | 2 | 2 | True | 0 | ROZPOCET
| VV |  | vyztužení 150,00 kg/m3 | [14 empty] | VV | 2 | 1 | True | 0 | ROZPOCET
| VV |  | ozn. S01.5 | [14 empty] | VV | 2 | 1 | True | 0 | ROZPOCET
| VV |  | (0,30*0,60*2,32)*3*(150,00/1000) |  | 0.188 | [12 empty] | VV | 2 | 2 | True | 0 | ROZPOCET
| VV |  | Součet |  | 2.208 | [12 empty] | VV | 2 | 4 | True | 1 | ROZPOCET
68 | K | 345321616 | Zídky atikové, poprsní, schodišťové a zábradelní z betonu železového bez výztuže tř. C 30/37 | m3 | 46.071 |  | 0 | CS ÚRS 2024 01 |  | snížená |  | 0 | 2.5019 | 115.2646 | 0 | 0 | 4 | K | 2 |  |  |  | ROZPOCET | 0 | 0 | 0 | 0 | 0 | 2 | 0 | 4 | -606947234
| P |  | Poznámka k položce: ID: B 18 | [14 empty] | P | 2
| VV |  | ATIKY | [14 empty] | VV | 2 | 1 | True | 0 | ROZPOCET
| VV |  | 0,25*0,55*325,30 |  | 44.729 | [12 empty] | VV | 2 | 2 | True | 0 | ROZPOCET
| VV |  | Součet |  | 44.729 | [12 empty] | VV | 2 | 4 | True | 1 | ROZPOCET
| VV |  | 44,729*1,03 'Přepočtené koeficientem množství |  | 46.071 | [12 empty] | VV | 2 | 2 | False | 1 | ROZPOCET
69 | K | 345351005 | Bednění atikových, poprsních, schodišťových, zábradelních zídek plnostěnných zřízení | m2 | 357.83 |  | 0 | CS ÚRS 2024 01 |  | snížená |  | 0 | 0.00142 | 0.50812 | 0 | 0 | 4 | K | 2 |  |  |  | ROZPOCET | 0 | 0 | 0 | 0 | 0 | 2 | 0 | 4 | 2042573839
| VV |  | ATIKY | [14 empty] | VV | 2 | 1 | True | 0 | ROZPOCET
| VV |  | 0,55*325,30*2 |  | 357.83 | [12 empty] | VV | 2 | 2 | True | 0 | ROZPOCET
| VV |  | Součet |  | 357.83 | [12 empty] | VV | 2 | 4 | True | 1 | ROZPOCET
70 | K | 345351006 | Bednění atikových, poprsních, schodišťových, zábradelních zídek plnostěnných odstranění | m2 | 357.83 |  | 0 | CS ÚRS 2024 01 |  | snížená |  | 0 | 0 | 0 | 0 | 0 | 4 | K | 2 |  |  |  | ROZPOCET | 0 | 0 | 0 | 0 | 0 | 2 | 0 | 4 | 1090183142
| VV |  | ATIKY | [14 empty] | VV | 2 | 1 | True | 0 | ROZPOCET
| VV |  | 0,55*325,30*2 |  | 357.83 | [12 empty] | VV | 2 | 2 | True | 0 | ROZPOCET
| VV |  | Součet |  | 357.83 | [12 empty] | VV | 2 | 4 | True | 1 | ROZPOCET
71 | K | 345361821 | Výztuž atikových, poprsních, schodišťových, zábradelních zídek a madel z betonářské oceli 10 505 (R) nebo BSt 500 | t | 2.236 |  | 0 | CS ÚRS 2024 01 |  | snížená |  | 0 | 1.0509 | 2.3498 | 0 | 0 | 4 | K | 2 |  |  |  | ROZPOCET | 0 | 0 | 0 | 0 | 0 | 2 | 0 | 4 | 1258164171
| VV |  | ATIKY | [14 empty] | VV | 2 | 1 | True | 0 | ROZPOCET
| VV |  | vyztužení 50 kg/m3 | [14 empty] | VV | 2 | 1 | True | 0 | ROZPOCET
| VV |  | 0,25*0,55*325,30*(50/1000) |  | 2.236 | [12 empty] | VV | 2 | 2 | True | 0 | ROZPOCET
| VV |  | Součet |  | 2.236 | [12 empty] | VV | 2 | 4 | True | 1 | ROZPOCET
| D | 4 | Vodorovné konstrukce |  |  |  | 0 |  |  |  |  | 0 |  | 2135.6268 |  | 0 | 1 | D | 1 |  |  |  | ROZPOCET | [6 empty] | 0
72 | K | 411324646 | Stropy z betonu železového (bez výztuže) pohledového stropů deskových, plochých střech, desek balkonových, desek hřibových stropů včetně hlavic hřibových sloupů tř. C 30/37 | m3 | 675.091 |  | 0 | CS ÚRS 2024 01 |  | snížená |  | 0 | 2.502 | 1689.0844 | 0 | 0 | 4 | K | 2 |  |  |  | ROZPOCET | 0 | 0 | 0 | 0 | 0 | 2 | 0 | 4 | -1449223161
| P |  | Poznámka k položce: ID: B 18 | [14 empty] | P | 2
| VV |  | STROPNÍ DESKA NAD 1PP | [14 empty] | VV | 2 | 1 | True | 0 | ROZPOCET
| VV |  | ozn. D01 | [14 empty] | VV | 2 | 1 | True | 0 | ROZPOCET
| VV |  | 35,80*0,30*21,98 |  | 236.065 | [12 empty] | VV | 2 | 2 | True | 0 | ROZPOCET
| VV |  | ozn. D01 (balkónová deska) | [14 empty] | VV | 2 | 1 | True | 0 | ROZPOCET
| VV |  | 44,45*0,22*2,20 |  | 21.514 | [12 empty] | VV | 2 | 2 | True | 0 | ROZPOCET
| VV |  | 35,55*0,22*2,50 |  | 19.553 | [12 empty] | VV | 2 | 2 | True | 0 | ROZPOCET
| VV |  | ozn. D02 | [14 empty] | VV | 2 | 1 | True | 0 | ROZPOCET
| VV |  | 35,80*0,20*3,62 |  | 25.919 | [12 empty] | VV | 2 | 2 | True | 0 | ROZPOCET
| VV |  | STROPNÍ DESKA NAD 1.NP | [14 empty] | VV | 2 | 1 | True | 0 | ROZPOCET
| VV |  | ozn. D10 | [14 empty] | VV | 2 | 1 | True | 0 | ROZPOCET
| VV |  | 26,50*0,20*9,25 |  | 49.025 | [12 empty] | VV | 2 | 2 | True | 0 | ROZPOCET
| VV |  | ozn. D11-12 | [14 empty] | VV | 2 | 1 | True | 0 | ROZPOCET
| VV |  | (26,45*0,20*9,25)*2 |  | 97.865 | [12 empty] | VV | 2 | 2 | True | 0 | ROZPOCET
| VV |  | ozn. D13 | [14 empty] | VV | 2 | 1 | True | 0 | ROZPOCET
| VV |  | 444,14*0,25 |  | 111.035 | [12 empty] | VV | 2 | 2 | True | 0 | ROZPOCET
| VV |  | ozn. D14 | [14 empty] | VV | 2 | 1 | True | 0 | ROZPOCET
| VV |  | 116,60*0,20 |  | 23.32 | [12 empty] | VV | 2 | 2 | True | 0 | ROZPOCET
| VV |  | STROPNÍ DESKY SVĚTLÍKŮ | [14 empty] | VV | 2 | 1 | True | 0 | ROZPOCET
| VV |  | (4,70*0,17*6,95)*3 |  | 16.659 | [12 empty] | VV | 2 | 2 | True | 0 | ROZPOCET
| VV |  | STŘÍŠKA | [14 empty] | VV | 2 | 1 | True | 0 | ROZPOCET
| VV |  | ozn. K10 | [14 empty] | VV | 2 | 1 | True | 0 | ROZPOCET
| VV |  | 29,30*(0,16+0,22)/2 |  | 5.567 | [12 empty] | VV | 2 | 2 | True | 0 | ROZPOCET
| VV |  | 29,30*(0,16+0,22)/2 |  | 5.567 | [12 empty] | VV | 2 | 2 | True | 0 | ROZPOCET
| VV |  | 29,30*(0,16+0,22)/2 |  | 5.567 | [12 empty] | VV | 2 | 2 | True | 0 | ROZPOCET
| VV |  | ozn. K11 | [14 empty] | VV | 2 | 1 | True | 0 | ROZPOCET
| VV |  | 17,18*(0,16+0,22)/2*1,33 |  | 4.341 | [12 empty] | VV | 2 | 2 | True | 0 | ROZPOCET
| VV |  | ozn. K12 | [14 empty] | VV | 2 | 1 | True | 0 | ROZPOCET
| VV |  | 30,00*(0,16+0,22)/2 |  | 5.7 | [12 empty] | VV | 2 | 2 | True | 0 | ROZPOCET
| VV |  | ozn. K13 | [14 empty] | VV | 2 | 1 | True | 0 | ROZPOCET
| VV |  | 13,20*(0,16+0,22)/2 |  | 2.508 | [12 empty] | VV | 2 | 2 | True | 0 | ROZPOCET
| VV |  | 13,20*(0,16+0,22)/2 |  | 2.508 | [12 empty] | VV | 2 | 2 | True | 0 | ROZPOCET
| VV |  | ozn. K14 | [14 empty] | VV | 2 | 1 | True | 0 | ROZPOCET
| VV |  | 17,18*(0,16+0,22)/2*1,33 |  | 4.341 | [12 empty] | VV | 2 | 2 | True | 0 | ROZPOCET
| VV |  | 17,18*(0,16+0,22)/2*1,33 |  | 4.341 | [12 empty] | VV | 2 | 2 | True | 0 | ROZPOCET
| VV |  | 15,61*(0,16+0,22)/2 |  | 2.966 | [12 empty] | VV | 2 | 2 | True | 0 | ROZPOCET
| VV |  | ozn. K15 | [14 empty] | VV | 2 | 1 | True | 0 | ROZPOCET
| VV |  | 20,50*(0,16+0,22)/2 |  | 3.895 | [12 empty] | VV | 2 | 2 | True | 0 | ROZPOCET
| VV |  | ozn. K16 | [14 empty] | VV | 2 | 1 | True | 0 | ROZPOCET
| VV |  | 15,10*(0,16+0,22)/2 |  | 2.869 | [12 empty] | VV | 2 | 2 | True | 0 | ROZPOCET
| VV |  | pohledový ozub (stříšky) | [14 empty] | VV | 2 | 1 | True | 0 | ROZPOCET
| VV |  | (35,87+9,57+6,37+26,50+9,72+6,37+26,50+9,72+7,05+10,60+11,10)*0,18*0,15 |  | 4.303 | [12 empty] | VV | 2 | 2 | True | 0 | ROZPOCET
| VV |  | Součet |  | 655.428 | [12 empty] | VV | 2 | 4 | True | 1 | ROZPOCET
| VV |  | 655,428*1,03 'Přepočtené koeficientem množství |  | 675.091 | [12 empty] | VV | 2 | 2 | False | 1 | ROZPOCET
73 | K | 411351011 | Bednění stropních konstrukcí - bez podpěrné konstrukce desek tloušťky stropní desky přes 5 do 25 cm zřízení | m2 | 1604.414 |  | 0 | CS ÚRS 2024 01 |  | snížená |  | 0 | 0.00533 | 8.5515 | 0 | 0 | 4 | K | 2 |  |  |  | ROZPOCET | 0 | 0 | 0 | 0 | 0 | 2 | 0 | 4 | 223953520
| VV |  | STROPNÍ DESKA NAD 1PP | [14 empty] | VV | 2 | 1 | True | 0 | ROZPOCET
| VV |  | ozn. D02 | [14 empty] | VV | 2 | 1 | True | 0 | ROZPOCET
| VV |  | 35,80*3,62 |  | 129.596 | [12 empty] | VV | 2 | 2 | True | 0 | ROZPOCET
| VV |  | (35,80+3,62*2)*0,20"hrana stropní desky |  | 8.608 | [12 empty] | VV | 2 | 2 | True | 0 | ROZPOCET
| VV |  | STROPNÍ DESKA NAD 1.NP | [14 empty] | VV | 2 | 1 | True | 0 | ROZPOCET
| VV |  | ozn. D10 | [14 empty] | VV | 2 | 1 | True | 0 | ROZPOCET
| VV |  | 26,50*9,25 |  | 245.125 | [12 empty] | VV | 2 | 2 | True | 0 | ROZPOCET
| VV |  | (26,50*2+9,25)*0,20"hrana stropní desky |  | 12.45 | [12 empty] | VV | 2 | 2 | True | 0 | ROZPOCET
| VV |  | ozn. D11-12 | [14 empty] | VV | 2 | 1 | True | 0 | ROZPOCET
| VV |  | (26,45*9,25)*2 |  | 489.325 | [12 empty] | VV | 2 | 2 | True | 0 | ROZPOCET
| VV |  | (26,45*2+9,25)*0,20"hrana stropní desky |  | 12.43 | [12 empty] | VV | 2 | 2 | True | 0 | ROZPOCET
| VV |  | ozn. D13 | [14 empty] | VV | 2 | 1 | True | 0 | ROZPOCET
| VV |  | 444,14 |  | 444.14 | [12 empty] | VV | 2 | 2 | True | 0 | ROZPOCET
| VV |  | 117,88*0,25"hrana stropní desky |  | 29.47 | [12 empty] | VV | 2 | 2 | True | 0 | ROZPOCET
| VV |  | ozn. D14 | [14 empty] | VV | 2 | 1 | True | 0 | ROZPOCET
| VV |  | 116,60 |  | 116.6 | [12 empty] | VV | 2 | 2 | True | 0 | ROZPOCET
| VV |  | 33,96*0,20"hrana stropní desky |  | 6.792 | [12 empty] | VV | 2 | 2 | True | 0 | ROZPOCET
| VV |  | STROPNÍ DESKY SVĚTLÍKŮ | [14 empty] | VV | 2 | 1 | True | 0 | ROZPOCET
| VV |  | (4,70*6,95)*3 |  | 97.995 | [12 empty] | VV | 2 | 2 | True | 0 | ROZPOCET
| VV |  | (4,70*2+6,95*2)*0,17*3"hrana stropní desky |  | 11.883 | [12 empty] | VV | 2 | 2 | True | 0 | ROZPOCET
| VV |  | Součet |  | 1604.414 | [12 empty] | VV | 2 | 4 | True | 1 | ROZPOCET
74 | K | 411351012 | Bednění stropních konstrukcí - bez podpěrné konstrukce desek tloušťky stropní desky přes 5 do 25 cm odstranění | m2 | 1604.414 |  | 0 | CS ÚRS 2024 01 |  | snížená |  | 0 | 0 | 0 | 0 | 0 | 4 | K | 2 |  |  |  | ROZPOCET | 0 | 0 | 0 | 0 | 0 | 2 | 0 | 4 | 96707288
| VV |  | STROPNÍ DESKA NAD 1PP | [14 empty] | VV | 2 | 1 | True | 0 | ROZPOCET
| VV |  | ozn. D02 | [14 empty] | VV | 2 | 1 | True | 0 | ROZPOCET
| VV |  | 35,80*3,62 |  | 129.596 | [12 empty] | VV | 2 | 2 | True | 0 | ROZPOCET
| VV |  | (35,80+3,62*2)*0,20"hrana stropní desky |  | 8.608 | [12 empty] | VV | 2 | 2 | True | 0 | ROZPOCET
| VV |  | STROPNÍ DESKA NAD 1.NP | [14 empty] | VV | 2 | 1 | True | 0 | ROZPOCET
| VV |  | ozn. D10 | [14 empty] | VV | 2 | 1 | True | 0 | ROZPOCET
| VV |  | 26,50*9,25 |  | 245.125 | [12 empty] | VV | 2 | 2 | True | 0 | ROZPOCET
| VV |  | (26,50*2+9,25)*0,20"hrana stropní desky |  | 12.45 | [12 empty] | VV | 2 | 2 | True | 0 | ROZPOCET
| VV |  | ozn. D11-12 | [14 empty] | VV | 2 | 1 | True | 0 | ROZPOCET
| VV |  | (26,45*9,25)*2 |  | 489.325 | [12 empty] | VV | 2 | 2 | True | 0 | ROZPOCET
| VV |  | (26,45*2+9,25)*0,20"hrana stropní desky |  | 12.43 | [12 empty] | VV | 2 | 2 | True | 0 | ROZPOCET
| VV |  | ozn. D13 | [14 empty] | VV | 2 | 1 | True | 0 | ROZPOCET
| VV |  | 444,14 |  | 444.14 | [12 empty] | VV | 2 | 2 | True | 0 | ROZPOCET
| VV |  | 117,88*0,25"hrana stropní desky |  | 29.47 | [12 empty] | VV | 2 | 2 | True | 0 | ROZPOCET
| VV |  | ozn. D14 | [14 empty] | VV | 2 | 1 | True | 0 | ROZPOCET
| VV |  | 116,60 |  | 116.6 | [12 empty] | VV | 2 | 2 | True | 0 | ROZPOCET
| VV |  | 33,96*0,20"hrana stropní desky |  | 6.792 | [12 empty] | VV | 2 | 2 | True | 0 | ROZPOCET
| VV |  | STROPNÍ DESKY SVĚTLÍKŮ | [14 empty] | VV | 2 | 1 | True | 0 | ROZPOCET
| VV |  | (4,70*6,95)*3 |  | 97.995 | [12 empty] | VV | 2 | 2 | True | 0 | ROZPOCET
| VV |  | (4,70*2+6,95*2)*0,17*3"hrana stropní desky |  | 11.883 | [12 empty] | VV | 2 | 2 | True | 0 | ROZPOCET
| VV |  | Součet |  | 1604.414 | [12 empty] | VV | 2 | 4 | True | 1 | ROZPOCET
75 | K | 411351021 | Bednění stropních konstrukcí - bez podpěrné konstrukce desek tloušťky stropní desky přes 25 do 50 cm zřízení | m2 | 821.552 |  | 0 | CS ÚRS 2024 01 |  | snížená |  | 0 | 0.00552 | 4.535 | 0 | 0 | 4 | K | 2 |  |  |  | ROZPOCET | 0 | 0 | 0 | 0 | 0 | 2 | 0 | 4 | 333119374
| VV |  | STROPNÍ DESKA NAD 1PP | [14 empty] | VV | 2 | 1 | True | 0 | ROZPOCET
| VV |  | ozn. D01 | [14 empty] | VV | 2 | 1 | True | 0 | ROZPOCET
| VV |  | 35,80*21,98 |  | 786.884 | [12 empty] | VV | 2 | 2 | True | 0 | ROZPOCET
| VV |  | (35,80*2+21,98*2)*0,30"hrana stropní desky |  | 34.668 | [12 empty] | VV | 2 | 2 | True | 0 | ROZPOCET
| VV |  | Součet |  | 821.552 | [12 empty] | VV | 2 | 4 | True | 1 | ROZPOCET
76 | K | 411351022 | Bednění stropních konstrukcí - bez podpěrné konstrukce desek tloušťky stropní desky přes 25 do 50 cm odstranění | m2 | 821.552 |  | 0 | CS ÚRS 2024 01 |  | snížená |  | 0 | 0 | 0 | 0 | 0 | 4 | K | 2 |  |  |  | ROZPOCET | 0 | 0 | 0 | 0 | 0 | 2 | 0 | 4 | 2117758799
| VV |  | STROPNÍ DESKA NAD 1PP | [14 empty] | VV | 2 | 1 | True | 0 | ROZPOCET
| VV |  | ozn. D01 | [14 empty] | VV | 2 | 1 | True | 0 | ROZPOCET
| VV |  | 35,80*21,98 |  | 786.884 | [12 empty] | VV | 2 | 2 | True | 0 | ROZPOCET
| VV |  | (35,80*2+21,98*2)*0,30"hrana stropní desky |  | 34.668 | [12 empty] | VV | 2 | 2 | True | 0 | ROZPOCET
| VV |  | Součet |  | 821.552 | [12 empty] | VV | 2 | 4 | True | 1 | ROZPOCET
77 | K | 411354313 | Podpěrná konstrukce stropů - desek, kleneb a skořepin výška podepření do 4 m tloušťka stropu přes 15 do 25 cm zřízení | m2 | 1611.451 |  | 0 | CS ÚRS 2024 01 |  | snížená |  | 0 | 0.00088 | 1.4181 | 0 | 0 | 4 | K | 2 |  |  |  | ROZPOCET | 0 | 0 | 0 | 0 | 0 | 2 | 0 | 4 | 197760891
| VV |  | STROPNÍ DESKA NAD 1PP | [14 empty] | VV | 2 | 1 | True | 0 | ROZPOCET
| VV |  | ozn. D01 (balkónová deska) | [14 empty] | VV | 2 | 1 | True | 0 | ROZPOCET
| VV |  | 44,45*2,20 |  | 97.79 | [12 empty] | VV | 2 | 2 | True | 0 | ROZPOCET
| VV |  | 35,55*2,50 |  | 88.875 | [12 empty] | VV | 2 | 2 | True | 0 | ROZPOCET
| VV |  | ozn. D02 | [14 empty] | VV | 2 | 1 | True | 0 | ROZPOCET
| VV |  | 35,80*3,62 |  | 129.596 | [12 empty] | VV | 2 | 2 | True | 0 | ROZPOCET
| VV |  | STROPNÍ DESKA NAD 1.NP | [14 empty] | VV | 2 | 1 | True | 0 | ROZPOCET
| VV |  | ozn. D10 | [14 empty] | VV | 2 | 1 | True | 0 | ROZPOCET
| VV |  | 26,50*9,25 |  | 245.125 | [12 empty] | VV | 2 | 2 | True | 0 | ROZPOCET
| VV |  | ozn. D11-12 | [14 empty] | VV | 2 | 1 | True | 0 | ROZPOCET
| VV |  | (26,45*9,25)*2 |  | 489.325 | [12 empty] | VV | 2 | 2 | True | 0 | ROZPOCET
| VV |  | ozn. D13 | [14 empty] | VV | 2 | 1 | True | 0 | ROZPOCET
| VV |  | 444,14 |  | 444.14 | [12 empty] | VV | 2 | 2 | True | 0 | ROZPOCET
| VV |  | ozn. D14 | [14 empty] | VV | 2 | 1 | True | 0 | ROZPOCET
| VV |  | 116,60 |  | 116.6 | [12 empty] | VV | 2 | 2 | True | 0 | ROZPOCET
| VV |  | Součet |  | 1611.451 | [12 empty] | VV | 2 | 4 | True | 1 | ROZPOCET
78 | K | 411354314 | Podpěrná konstrukce stropů - desek, kleneb a skořepin výška podepření do 4 m tloušťka stropu přes 15 do 25 cm odstranění | m2 | 1611.451 |  | 0 | CS ÚRS 2024 01 |  | snížená |  | 0 | 0 | 0 | 0 | 0 | 4 | K | 2 |  |  |  | ROZPOCET | 0 | 0 | 0 | 0 | 0 | 2 | 0 | 4 | 1248245884
| VV |  | STROPNÍ DESKA NAD 1PP | [14 empty] | VV | 2 | 1 | True | 0 | ROZPOCET
| VV |  | ozn. D01 (balkónová deska) | [14 empty] | VV | 2 | 1 | True | 0 | ROZPOCET
| VV |  | 44,45*2,20 |  | 97.79 | [12 empty] | VV | 2 | 2 | True | 0 | ROZPOCET
| VV |  | 35,55*2,50 |  | 88.875 | [12 empty] | VV | 2 | 2 | True | 0 | ROZPOCET
| VV |  | ozn. D02 | [14 empty] | VV | 2 | 1 | True | 0 | ROZPOCET
| VV |  | 35,80*3,62 |  | 129.596 | [12 empty] | VV | 2 | 2 | True | 0 | ROZPOCET
| VV |  | STROPNÍ DESKA NAD 1.NP | [14 empty] | VV | 2 | 1 | True | 0 | ROZPOCET
| VV |  | ozn. D10 | [14 empty] | VV | 2 | 1 | True | 0 | ROZPOCET
| VV |  | 26,50*9,25 |  | 245.125 | [12 empty] | VV | 2 | 2 | True | 0 | ROZPOCET
| VV |  | ozn. D11-12 | [14 empty] | VV | 2 | 1 | True | 0 | ROZPOCET
| VV |  | (26,45*9,25)*2 |  | 489.325 | [12 empty] | VV | 2 | 2 | True | 0 | ROZPOCET
| VV |  | ozn. D13 | [14 empty] | VV | 2 | 1 | True | 0 | ROZPOCET
| VV |  | 444,14 |  | 444.14 | [12 empty] | VV | 2 | 2 | True | 0 | ROZPOCET
| VV |  | ozn. D14 | [14 empty] | VV | 2 | 1 | True | 0 | ROZPOCET
| VV |  | 116,60 |  | 116.6 | [12 empty] | VV | 2 | 2 | True | 0 | ROZPOCET
| VV |  | Součet |  | 1611.451 | [12 empty] | VV | 2 | 4 | True | 1 | ROZPOCET
79 | K | 411354315 | Podpěrná konstrukce stropů - desek, kleneb a skořepin výška podepření do 4 m tloušťka stropu přes 25 do 35 cm zřízení | m2 | 786.884 |  | 0 | CS ÚRS 2024 01 |  | snížená |  | 0 | 0.001 | 0.78688 | 0 | 0 | 4 | K | 2 |  |  |  | ROZPOCET | 0 | 0 | 0 | 0 | 0 | 2 | 0 | 4 | -1618605196
| VV |  | STROPNÍ DESKA NAD 1PP | [14 empty] | VV | 2 | 1 | True | 0 | ROZPOCET
| VV |  | ozn. D01 | [14 empty] | VV | 2 | 1 | True | 0 | ROZPOCET
| VV |  | 35,80*21,98 |  | 786.884 | [12 empty] | VV | 2 | 2 | True | 0 | ROZPOCET
| VV |  | Součet |  | 786.884 | [12 empty] | VV | 2 | 4 | True | 1 | ROZPOCET
80 | K | 411354316 | Podpěrná konstrukce stropů - desek, kleneb a skořepin výška podepření do 4 m tloušťka stropu přes 25 do 35 cm odstranění | m2 | 786.884 |  | 0 | CS ÚRS 2024 01 |  | snížená |  | 0 | 0 | 0 | 0 | 0 | 4 | K | 2 |  |  |  | ROZPOCET | 0 | 0 | 0 | 0 | 0 | 2 | 0 | 4 | 1722560296
| VV |  | STROPNÍ DESKA NAD 1PP | [14 empty] | VV | 2 | 1 | True | 0 | ROZPOCET
| VV |  | ozn. D01 | [14 empty] | VV | 2 | 1 | True | 0 | ROZPOCET
| VV |  | 35,80*21,98 |  | 786.884 | [12 empty] | VV | 2 | 2 | True | 0 | ROZPOCET
| VV |  | Součet |  | 786.884 | [12 empty] | VV | 2 | 4 | True | 1 | ROZPOCET
81 | K | 411354333 | Podpěrná konstrukce stropů - desek, kleneb a skořepin výška podepření přes 4 do 6 m tloušťka stropu přes 15 do 25 cm zřízení | m2 | 97.995 |  | 0 | CS ÚRS 2024 01 |  | snížená |  | 0 | 0.00092 | 0.090155 | 0 | 0 | 4 | K | 2 |  |  |  | ROZPOCET | 0 | 0 | 0 | 0 | 0 | 2 | 0 | 4 | -1745094415
| VV |  | STROPNÍ DESKY SVĚTLÍKŮ | [14 empty] | VV | 2 | 1 | True | 0 | ROZPOCET
| VV |  | (4,70*6,95)*3 |  | 97.995 | [12 empty] | VV | 2 | 2 | True | 0 | ROZPOCET
| VV |  | Součet |  | 97.995 | [12 empty] | VV | 2 | 4 | True | 1 | ROZPOCET
82 | K | 411354334 | Podpěrná konstrukce stropů - desek, kleneb a skořepin výška podepření přes 4 do 6 m tloušťka stropu přes 15 do 25 cm odstranění | m2 | 97.995 |  | 0 | CS ÚRS 2024 01 |  | snížená |  | 0 | 0 | 0 | 0 | 0 | 4 | K | 2 |  |  |  | ROZPOCET | 0 | 0 | 0 | 0 | 0 | 2 | 0 | 4 | 1559407851
| VV |  | STROPNÍ DESKY SVĚTLÍKŮ | [14 empty] | VV | 2 | 1 | True | 0 | ROZPOCET
| VV |  | (4,70*6,95)*3 |  | 97.995 | [12 empty] | VV | 2 | 2 | True | 0 | ROZPOCET
| VV |  | Součet |  | 97.995 | [12 empty] | VV | 2 | 4 | True | 1 | ROZPOCET
83 | K | 411359111 | Bednění stropních konstrukcí - bez podpěrné konstrukce Příplatek k cenám za pohledový beton | m2 | 2425.966 |  | 0 | CS ÚRS 2024 01 |  | snížená |  | 0 | 0.0032 | 7.7631 | 0 | 0 | 4 | K | 2 |  |  |  | ROZPOCET | 0 | 0 | 0 | 0 | 0 | 2 | 0 | 4 | -159835794
| VV |  | STROPNÍ DESKA NAD 1PP | [14 empty] | VV | 2 | 1 | True | 0 | ROZPOCET
| VV |  | ozn. D01 | [14 empty] | VV | 2 | 1 | True | 0 | ROZPOCET
| VV |  | 35,80*21,98 |  | 786.884 | [12 empty] | VV | 2 | 2 | True | 0 | ROZPOCET
| VV |  | (35,80*2+21,98*2)*0,30"hrana stropní desky |  | 34.668 | [12 empty] | VV | 2 | 2 | True | 0 | ROZPOCET
| VV |  | ozn. D02 | [14 empty] | VV | 2 | 1 | True | 0 | ROZPOCET
| VV |  | 35,80*3,62 |  | 129.596 | [12 empty] | VV | 2 | 2 | True | 0 | ROZPOCET
| VV |  | (35,80+3,62*2)*0,20"hrana stropní desky |  | 8.608 | [12 empty] | VV | 2 | 2 | True | 0 | ROZPOCET
| VV |  | STROPNÍ DESKA NAD 1.NP | [14 empty] | VV | 2 | 1 | True | 0 | ROZPOCET
| VV |  | ozn. D10 | [14 empty] | VV | 2 | 1 | True | 0 | ROZPOCET
| VV |  | 26,50*9,25 |  | 245.125 | [12 empty] | VV | 2 | 2 | True | 0 | ROZPOCET
| VV |  | (26,50*2+9,25)*0,20"hrana stropní desky |  | 12.45 | [12 empty] | VV | 2 | 2 | True | 0 | ROZPOCET
| VV |  | ozn. D11-12 | [14 empty] | VV | 2 | 1 | True | 0 | ROZPOCET
| VV |  | (26,45*9,25)*2 |  | 489.325 | [12 empty] | VV | 2 | 2 | True | 0 | ROZPOCET
| VV |  | (26,45*2+9,25)*0,20"hrana stropní desky |  | 12.43 | [12 empty] | VV | 2 | 2 | True | 0 | ROZPOCET
| VV |  | ozn. D13 | [14 empty] | VV | 2 | 1 | True | 0 | ROZPOCET
| VV |  | 444,14 |  | 444.14 | [12 empty] | VV | 2 | 2 | True | 0 | ROZPOCET
| VV |  | 117,88*0,25"hrana stropní desky |  | 29.47 | [12 empty] | VV | 2 | 2 | True | 0 | ROZPOCET
| VV |  | ozn. D14 | [14 empty] | VV | 2 | 1 | True | 0 | ROZPOCET
| VV |  | 116,60 |  | 116.6 | [12 empty] | VV | 2 | 2 | True | 0 | ROZPOCET
| VV |  | 33,96*0,20"hrana stropní desky |  | 6.792 | [12 empty] | VV | 2 | 2 | True | 0 | ROZPOCET
| VV |  | STROPNÍ DESKY SVĚTLÍKŮ | [14 empty] | VV | 2 | 1 | True | 0 | ROZPOCET
| VV |  | (4,70*6,95)*3 |  | 97.995 | [12 empty] | VV | 2 | 2 | True | 0 | ROZPOCET
| VV |  | (4,70*2+6,95*2)*0,17*3 |  | 11.883 | [12 empty] | VV | 2 | 2 | True | 0 | ROZPOCET
| VV |  | Součet |  | 2425.966 | [12 empty] | VV | 2 | 4 | True | 1 | ROZPOCET
84 | K | 411354711 | Bednění balkonových desek včetně podpěrné konstrukce výšky do 4 m půdorysně přímočarých zřízení | m2 | 563.049 |  | 0 | CS ÚRS 2024 01 |  | snížená |  | 0 | 0.01638 | 9.2227 | 0 | 0 | 4 | K | 2 |  |  |  | ROZPOCET | 0 | 0 | 0 | 0 | 0 | 2 | 0 | 4 | 419045744
| VV |  | ozn. D01 (balkónová deska) | [14 empty] | VV | 2 | 1 | True | 0 | ROZPOCET
| VV |  | 44,45*2,20 |  | 97.79 | [12 empty] | VV | 2 | 2 | True | 0 | ROZPOCET
| VV |  | 35,55*2,50 |  | 88.875 | [12 empty] | VV | 2 | 2 | True | 0 | ROZPOCET
| VV |  | (44,45+2,20*2)*0,22"hrana stropní desky |  | 10.747 | [12 empty] | VV | 2 | 2 | True | 0 | ROZPOCET
| VV |  | (35,55+2,50)*0,22"hrana stropní desky |  | 8.371 | [12 empty] | VV | 2 | 2 | True | 0 | ROZPOCET
| VV |  | STŘÍŠKA | [14 empty] | VV | 2 | 1 | True | 0 | ROZPOCET
| VV |  | ozn. K10 | [14 empty] | VV | 2 | 1 | True | 0 | ROZPOCET
| VV |  | 29,30 |  | 29.3 | [12 empty] | VV | 2 | 2 | True | 0 | ROZPOCET
| VV |  | 29,30 |  | 29.3 | [12 empty] | VV | 2 | 2 | True | 0 | ROZPOCET
| VV |  | 29,30 |  | 29.3 | [12 empty] | VV | 2 | 2 | True | 0 | ROZPOCET
| VV |  | ozn. K11 | [14 empty] | VV | 2 | 1 | True | 0 | ROZPOCET
| VV |  | 17,18*1,33 |  | 22.849 | [12 empty] | VV | 2 | 2 | True | 0 | ROZPOCET
| VV |  | ozn. K12 | [14 empty] | VV | 2 | 1 | True | 0 | ROZPOCET
| VV |  | 30,00 |  | 30 | [12 empty] | VV | 2 | 2 | True | 0 | ROZPOCET
| VV |  | ozn. K13 | [14 empty] | VV | 2 | 1 | True | 0 | ROZPOCET
| VV |  | 13,20 |  | 13.2 | [12 empty] | VV | 2 | 2 | True | 0 | ROZPOCET
| VV |  | 13,20 |  | 13.2 | [12 empty] | VV | 2 | 2 | True | 0 | ROZPOCET
| VV |  | ozn. K14 | [14 empty] | VV | 2 | 1 | True | 0 | ROZPOCET
| VV |  | 17,18*1,33 |  | 22.849 | [12 empty] | VV | 2 | 2 | True | 0 | ROZPOCET
| VV |  | 17,18*1,33 |  | 22.849 | [12 empty] | VV | 2 | 2 | True | 0 | ROZPOCET
| VV |  | 15,61 |  | 15.61 | [12 empty] | VV | 2 | 2 | True | 0 | ROZPOCET
| VV |  | ozn. K15 | [14 empty] | VV | 2 | 1 | True | 0 | ROZPOCET
| VV |  | 20,50 |  | 20.5 | [12 empty] | VV | 2 | 2 | True | 0 | ROZPOCET
| VV |  | ozn. K16 | [14 empty] | VV | 2 | 1 | True | 0 | ROZPOCET
| VV |  | 15,10 |  | 15.1 | [12 empty] | VV | 2 | 2 | True | 0 | ROZPOCET
| VV |  | hrana stropní desky (stříšky) | [14 empty] | VV | 2 | 1 | True | 0 | ROZPOCET
| VV |  | (55,210+47,05+47,05+11,40+27,90)*(0,16+0,22)/2 |  | 35.836 | [12 empty] | VV | 2 | 2 | True | 0 | ROZPOCET
| VV |  | pohledový ozub (stříšky) | [14 empty] | VV | 2 | 1 | True | 0 | ROZPOCET
| VV |  | (35,87+9,57+6,37+26,50+9,72+6,37+26,50+9,72+7,05+10,60+11,10)*0,18*2 |  | 57.373 | [12 empty] | VV | 2 | 2 | True | 0 | ROZPOCET
| VV |  | Součet |  | 563.049 | [12 empty] | VV | 2 | 4 | True | 1 | ROZPOCET
85 | K | 411354712 | Bednění balkonových desek včetně podpěrné konstrukce výšky do 4 m půdorysně přímočarých odstranění | m2 | 563.049 |  | 0 | CS ÚRS 2024 01 |  | snížená |  | 0 | 0 | 0 | 0 | 0 | 4 | K | 2 |  |  |  | ROZPOCET | 0 | 0 | 0 | 0 | 0 | 2 | 0 | 4 | -424536137
| VV |  | ozn. D01 (balkónová deska) | [14 empty] | VV | 2 | 1 | True | 0 | ROZPOCET
| VV |  | 44,45*2,20 |  | 97.79 | [12 empty] | VV | 2 | 2 | True | 0 | ROZPOCET
| VV |  | 35,55*2,50 |  | 88.875 | [12 empty] | VV | 2 | 2 | True | 0 | ROZPOCET
| VV |  | (44,45+2,20*2)*0,22"hrana stropní desky |  | 10.747 | [12 empty] | VV | 2 | 2 | True | 0 | ROZPOCET
| VV |  | (35,55+2,50)*0,22"hrana stropní desky |  | 8.371 | [12 empty] | VV | 2 | 2 | True | 0 | ROZPOCET
| VV |  | STŘÍŠKA | [14 empty] | VV | 2 | 1 | True | 0 | ROZPOCET
| VV |  | ozn. K10 | [14 empty] | VV | 2 | 1 | True | 0 | ROZPOCET
| VV |  | 29,30 |  | 29.3 | [12 empty] | VV | 2 | 2 | True | 0 | ROZPOCET
| VV |  | 29,30 |  | 29.3 | [12 empty] | VV | 2 | 2 | True | 0 | ROZPOCET
| VV |  | 29,30 |  | 29.3 | [12 empty] | VV | 2 | 2 | True | 0 | ROZPOCET
| VV |  | ozn. K11 | [14 empty] | VV | 2 | 1 | True | 0 | ROZPOCET
| VV |  | 17,18*1,33 |  | 22.849 | [12 empty] | VV | 2 | 2 | True | 0 | ROZPOCET
| VV |  | ozn. K12 | [14 empty] | VV | 2 | 1 | True | 0 | ROZPOCET
| VV |  | 30,00 |  | 30 | [12 empty] | VV | 2 | 2 | True | 0 | ROZPOCET
| VV |  | ozn. K13 | [14 empty] | VV | 2 | 1 | True | 0 | ROZPOCET
| VV |  | 13,20 |  | 13.2 | [12 empty] | VV | 2 | 2 | True | 0 | ROZPOCET
| VV |  | 13,20 |  | 13.2 | [12 empty] | VV | 2 | 2 | True | 0 | ROZPOCET
| VV |  | ozn. K14 | [14 empty] | VV | 2 | 1 | True | 0 | ROZPOCET
| VV |  | 17,18*1,33 |  | 22.849 | [12 empty] | VV | 2 | 2 | True | 0 | ROZPOCET
| VV |  | 17,18*1,33 |  | 22.849 | [12 empty] | VV | 2 | 2 | True | 0 | ROZPOCET
| VV |  | 15,61 |  | 15.61 | [12 empty] | VV | 2 | 2 | True | 0 | ROZPOCET
| VV |  | ozn. K15 | [14 empty] | VV | 2 | 1 | True | 0 | ROZPOCET
| VV |  | 20,50 |  | 20.5 | [12 empty] | VV | 2 | 2 | True | 0 | ROZPOCET
| VV |  | ozn. K16 | [14 empty] | VV | 2 | 1 | True | 0 | ROZPOCET
| VV |  | 15,10 |  | 15.1 | [12 empty] | VV | 2 | 2 | True | 0 | ROZPOCET
| VV |  | hrana stropní desky (stříšky) | [14 empty] | VV | 2 | 1 | True | 0 | ROZPOCET
| VV |  | (55,210+47,05+47,05+11,40+27,90)*(0,16+0,22)/2 |  | 35.836 | [12 empty] | VV | 2 | 2 | True | 0 | ROZPOCET
| VV |  | pohledový ozub (stříšky) | [14 empty] | VV | 2 | 1 | True | 0 | ROZPOCET
| VV |  | (35,87+9,57+6,37+26,50+9,72+6,37+26,50+9,72+7,05+10,60+11,10)*0,18*2 |  | 57.373 | [12 empty] | VV | 2 | 2 | True | 0 | ROZPOCET
| VV |  | Součet |  | 563.049 | [12 empty] | VV | 2 | 4 | True | 1 | ROZPOCET
86 | K | 411354791 | Bednění balkonových desek včetně podpěrné konstrukce Příplatek k cenám za pohledový beton | m2 | 563.049 |  | 0 | CS ÚRS 2024 01 |  | snížená |  | 0 | 0.0032 | 1.8018 | 0 | 0 | 4 | K | 2 |  |  |  | ROZPOCET | 0 | 0 | 0 | 0 | 0 | 2 | 0 | 4 | -1378152239
| VV |  | ozn. D01 (balkónová deska) | [14 empty] | VV | 2 | 1 | True | 0 | ROZPOCET
| VV |  | 44,45*2,20 |  | 97.79 | [12 empty] | VV | 2 | 2 | True | 0 | ROZPOCET
| VV |  | 35,55*2,50 |  | 88.875 | [12 empty] | VV | 2 | 2 | True | 0 | ROZPOCET
| VV |  | (44,45+2,20*2)*0,22"hrana stropní desky |  | 10.747 | [12 empty] | VV | 2 | 2 | True | 0 | ROZPOCET
| VV |  | (35,55+2,50)*0,22"hrana stropní desky |  | 8.371 | [12 empty] | VV | 2 | 2 | True | 0 | ROZPOCET
| VV |  | STŘÍŠKA | [14 empty] | VV | 2 | 1 | True | 0 | ROZPOCET
| VV |  | ozn. K10 | [14 empty] | VV | 2 | 1 | True | 0 | ROZPOCET
| VV |  | 29,30 |  | 29.3 | [12 empty] | VV | 2 | 2 | True | 0 | ROZPOCET
| VV |  | 29,30 |  | 29.3 | [12 empty] | VV | 2 | 2 | True | 0 | ROZPOCET
| VV |  | 29,30 |  | 29.3 | [12 empty] | VV | 2 | 2 | True | 0 | ROZPOCET
| VV |  | ozn. K11 | [14 empty] | VV | 2 | 1 | True | 0 | ROZPOCET
| VV |  | 17,18*1,33 |  | 22.849 | [12 empty] | VV | 2 | 2 | True | 0 | ROZPOCET
| VV |  | ozn. K12 | [14 empty] | VV | 2 | 1 | True | 0 | ROZPOCET
| VV |  | 30,00 |  | 30 | [12 empty] | VV | 2 | 2 | True | 0 | ROZPOCET
| VV |  | ozn. K13 | [14 empty] | VV | 2 | 1 | True | 0 | ROZPOCET
| VV |  | 13,20 |  | 13.2 | [12 empty] | VV | 2 | 2 | True | 0 | ROZPOCET
| VV |  | 13,20 |  | 13.2 | [12 empty] | VV | 2 | 2 | True | 0 | ROZPOCET
| VV |  | ozn. K14 | [14 empty] | VV | 2 | 1 | True | 0 | ROZPOCET
| VV |  | 17,18*1,33 |  | 22.849 | [12 empty] | VV | 2 | 2 | True | 0 | ROZPOCET
| VV |  | 17,18*1,33 |  | 22.849 | [12 empty] | VV | 2 | 2 | True | 0 | ROZPOCET
| VV |  | 15,61 |  | 15.61 | [12 empty] | VV | 2 | 2 | True | 0 | ROZPOCET
| VV |  | ozn. K15 | [14 empty] | VV | 2 | 1 | True | 0 | ROZPOCET
| VV |  | 20,50 |  | 20.5 | [12 empty] | VV | 2 | 2 | True | 0 | ROZPOCET
| VV |  | ozn. K16 | [14 empty] | VV | 2 | 1 | True | 0 | ROZPOCET
| VV |  | 15,10 |  | 15.1 | [12 empty] | VV | 2 | 2 | True | 0 | ROZPOCET
| VV |  | hrana stropní desky (stříšky) | [14 empty] | VV | 2 | 1 | True | 0 | ROZPOCET
| VV |  | (55,210+47,05+47,05+11,40+27,90)*(0,16+0,22)/2 |  | 35.836 | [12 empty] | VV | 2 | 2 | True | 0 | ROZPOCET
| VV |  | pohledový ozub (stříšky) | [14 empty] | VV | 2 | 1 | True | 0 | ROZPOCET
| VV |  | (35,87+9,57+6,37+26,50+9,72+6,37+26,50+9,72+7,05+10,60+11,10)*0,18*2 |  | 57.373 | [12 empty] | VV | 2 | 2 | True | 0 | ROZPOCET
| VV |  | Součet |  | 563.049 | [12 empty] | VV | 2 | 4 | True | 1 | ROZPOCET
87 | K | 430321515 | Schodišťové konstrukce a rampy z betonu železového (bez výztuže) stupně, schodnice, ramena, podesty s nosníky tř. C 20/25 | m3 | 70.662 |  | 0 | CS ÚRS 2024 01 |  | snížená |  | 0 | 2.5019 | 176.7928 | 0 | 0 | 4 | K | 2 |  |  |  | ROZPOCET | 0 | 0 | 0 | 0 | 0 | 2 | 0 | 4 | -1499023007
| P |  | Poznámka k položce: ID: B 16 | [14 empty] | P | 2
| VV |  | 5,91*4,244+4,244*1,20*1,266"rampa hlavní |  | 31.53 | [12 empty] | VV | 2 | 2 | True | 0 | ROZPOCET
| VV |  | 15,41*1,20"rampa se schodišťovými stupni |  | 18.492 | [12 empty] | VV | 2 | 2 | True | 0 | ROZPOCET
| VV |  | 12,90*1,60"rampa jih |  | 20.64 | [12 empty] | VV | 2 | 2 | True | 0 | ROZPOCET
| VV |  | Součet |  | 70.662 | [12 empty] | VV | 2 | 4 | True | 1 | ROZPOCET
88 | K | 431351121.1 | Bednění podest, podstupňových desek a ramp půdorysně přímočarých zřízení | m2 | 15.5 |  | 0 |  |  | snížená |  | 0 | 0.01296 | 0.20088 | 0 | 0 | 4 | K | 2 |  |  |  | ROZPOCET | 0 | 0 | 0 | 0 | 0 | 2 | 0 | 4 | 2058379284
| VV |  | 15,50 |  | 15.5 | [12 empty] | VV | 2 | 2 | True | 0 | ROZPOCET
| VV |  | Součet |  | 15.5 | [12 empty] | VV | 2 | 4 | True | 1 | ROZPOCET
89 | K | 431351122 | Bednění podest, podstupňových desek a ramp půdorysně přímočarých odstranění | m2 | 15.5 |  | 0 | CS ÚRS 2024 01 |  | snížená |  | 0 | 0 | 0 | 0 | 0 | 4 | K | 2 |  |  |  | ROZPOCET | 0 | 0 | 0 | 0 | 0 | 2 | 0 | 4 | -1203428320
| VV |  | 15,50 |  | 15.5 | [12 empty] | VV | 2 | 2 | True | 0 | ROZPOCET
| VV |  | Součet |  | 15.5 | [12 empty] | VV | 2 | 4 | True | 1 | ROZPOCET
90 | K | 434351141 | Bednění stupňů betonovaných na podstupňové desce nebo na terénu půdorysně přímočarých zřízení | m2 | 0.876 |  | 0 | CS ÚRS 2024 01 |  | snížená |  | 0 | 0.00792 | 0.0069379 | 0 | 0 | 4 | K | 2 |  |  |  | ROZPOCET | 0 | 0 | 0 | 0 | 0 | 2 | 0 | 4 | -627813922
| VV |  | 1,20*0,13 |  | 0.156 | [12 empty] | VV | 2 | 2 | True | 0 | ROZPOCET
| VV |  | (1,20*0,15)*4 |  | 0.72 | [12 empty] | VV | 2 | 2 | True | 0 | ROZPOCET
| VV |  | Součet |  | 0.876 | [12 empty] | VV | 2 | 4 | True | 1 | ROZPOCET
91 | K | 434351142 | Bednění stupňů betonovaných na podstupňové desce nebo na terénu půdorysně přímočarých odstranění | m2 | 0.876 |  | 0 | CS ÚRS 2024 01 |  | snížená |  | 0 | 0 | 0 | 0 | 0 | 4 | K | 2 |  |  |  | ROZPOCET | 0 | 0 | 0 | 0 | 0 | 2 | 0 | 4 | 745411151
| VV |  | 1,20*0,13 |  | 0.156 | [12 empty] | VV | 2 | 2 | True | 0 | ROZPOCET
| VV |  | (1,20*0,15)*4 |  | 0.72 | [12 empty] | VV | 2 | 2 | True | 0 | ROZPOCET
| VV |  | Součet |  | 0.876 | [12 empty] | VV | 2 | 4 | True | 1 | ROZPOCET
92 | K | 430361821 | Výztuž schodišťových konstrukcí a ramp stupňů, schodnic, ramen, podest s nosníky z betonářské oceli 10 505 (R) nebo BSt 500 | t | 8.479 |  | 0 | CS ÚRS 2024 01 |  | snížená |  | 0 | 1.0493 | 8.8968 | 0 | 0 | 4 | K | 2 |  |  |  | ROZPOCET | 0 | 0 | 0 | 0 | 0 | 2 | 0 | 4 | 1536116639
| VV |  | vyztužení 120 kg/m3 | [14 empty] | VV | 2 | 1 | True | 0 | ROZPOCET
| VV |  | 70,662*(120,00/1000) |  | 8.479 | [12 empty] | VV | 2 | 2 | True | 0 | ROZPOCET
| VV |  | Součet |  | 8.479 | [12 empty] | VV | 2 | 4 | True | 1 | ROZPOCET
93 | K | R-pol 411-001 | D+M Isokorb XT typ KL-M2-V1-REI120-CV1-H200-6.2, ozn. ISO-A1 - vč. všech syst. detailů, kotvení, pomocného a spojovacího materiálu | ks | 98 |  | 0 |  |  | snížená |  | 0 | 0 | 0 | 0 | 0 | 4 | K | 2 |  |  |  | ROZPOCET | 0 | 0 | 0 | 0 | 0 | 2 | 0 | 4 | -1272500854
94 | K | R-pol 411-002 | D+M Isokorb XT typ KL-M2-V1-REI120-CV1-H200-6.2-dl.500, ozn. ISO-A2 - vč. všech syst. detailů, kotvení, pomocného a spojovacího materiálu | ks | 3 |  | 0 |  |  | snížená |  | 0 | 0 | 0 | 0 | 0 | 4 | K | 2 |  |  |  | ROZPOCET | 0 | 0 | 0 | 0 | 0 | 2 | 0 | 4 | 1133019753
95 | K | R-pol 411-003 | D+M Isokorb XT typ KL-M4-V1-REI120-CV1-H200-6.2, ozn. ISO-B1 - vč. všech syst. detailů, kotvení, pomocného a spojovacího materiálu | ks | 37 |  | 0 |  |  | snížená |  | 0 | 0 | 0 | 0 | 0 | 4 | K | 2 |  |  |  | ROZPOCET | 0 | 0 | 0 | 0 | 0 | 2 | 0 | 4 | -1524087891
96 | K | R-pol 411-004 | D+M Isokorb XT typ KL-M6-V1-REI120-CV1-H220-6.2, ozn. ISO-C1 - vč. všech syst. detailů, kotvení, pomocného a spojovacího materiálu | ks | 10 |  | 0 |  |  | snížená |  | 0 | 0 | 0 | 0 | 0 | 4 | K | 2 |  |  |  | ROZPOCET | 0 | 0 | 0 | 0 | 0 | 2 | 0 | 4 | 2114936769
97 | K | R-pol 411-005 | D+M Isokorb XT typ KL-M6-V1-REI120-CV1-H220-6.2-dl.500, ozn. ISO-C2 - vč. všech syst. detailů, kotvení, pomocného a spojovacího materiálu | ks | 1 |  | 0 |  |  | snížená |  | 0 | 0 | 0 | 0 | 0 | 4 | K | 2 |  |  |  | ROZPOCET | 0 | 0 | 0 | 0 | 0 | 2 | 0 | 4 | 602430017
98 | K | R-pol 411-006 | D+M Isokorb XT typ KL-U-M3-V1-REI120-CV1-LR200-H220-7.2, ozn. ISO-D1 - vč. všech syst. detailů, kotvení, pomocného a spojovacího materiálu | ks | 5 |  | 0 |  |  | snížená |  | 0 | 0 | 0 | 0 | 0 | 4 | K | 2 |  |  |  | ROZPOCET | 0 | 0 | 0 | 0 | 0 | 2 | 0 | 4 | 1790036070
99 | K | R-pol 411-007 | D+M Isokorb XT typ DL-MM5-VV2-REI120-CV1- H250-5.0, ozn. ISO-E1 - vč. všech syst. detailů, kotvení, pomocného a spojovacího materiálu | ks | 30 |  | 0 |  |  | snížená |  | 0 | 0 | 0 | 0 | 0 | 4 | K | 2 |  |  |  | ROZPOCET | 0 | 0 | 0 | 0 | 0 | 2 | 0 | 4 | -770157522
100 | K | R-pol 411-008 | Příplatek za ošetření dilatační spáry stříšek v horní hraně a bočních pohledových ozubů - vč. všech syst. detailů, svařence z Pz plechu tl. 3-4 mm osazeného do silik. tmelu, pomocného a spojovacího materiálu | m | 7.98 |  | 0 |  |  | snížená |  | 0 | 0 | 0 | 0 | 0 | 4 | K | 2 |  |  |  | ROZPOCET | 0 | 0 | 0 | 0 | 0 | 2 | 0 | 4 | 1517878110
| VV |  | 1,33*6 |  | 7.98 | [12 empty] | VV | 2 | 2 | True | 0 | ROZPOCET
| VV |  | Součet |  | 7.98 | [12 empty] | VV | 2 | 4 | True | 1 | ROZPOCET
101 | K | 411361821 | Výztuž stropů prostě uložených, vetknutých, spojitých, deskových, trámových (žebrových, kazetových), s keramickými a jinými vložkami, konsolových nebo balkonových, hřibových včetně hlavic hřibových sloupů, plochých střech a pro zavěšení železobetonových podhledů z betonářské oceli 10 505 (R) nebo BSt 500 | t | 81.931 |  | 0 | CS ÚRS 2024 01 |  | snížená |  | 0 | 1.0555 | 86.4823 | 0 | 0 | 4 | K | 2 |  |  |  | ROZPOCET | 0 | 0 | 0 | 0 | 0 | 2 | 0 | 4 | 846339060
| VV |  | STROPNÍ DESKA NAD 1PP | [14 empty] | VV | 2 | 1 | True | 0 | ROZPOCET
| VV |  | vyztužení 125,00 kg/m3 | [14 empty] | VV | 2 | 1 | True | 0 | ROZPOCET
| VV |  | ozn. D01 | [14 empty] | VV | 2 | 1 | True | 0 | ROZPOCET
| VV |  | 35,80*0,30*21,98*(125,00/1000) |  | 29.508 | [12 empty] | VV | 2 | 2 | True | 0 | ROZPOCET
| VV |  | ozn. D01 (balkónová deska) | [14 empty] | VV | 2 | 1 | True | 0 | ROZPOCET
| VV |  | 44,45*0,22*2,20*(125,00/1000) |  | 2.689 | [12 empty] | VV | 2 | 2 | True | 0 | ROZPOCET
| VV |  | 35,55*0,22*2,50*(125,00/1000) |  | 2.444 | [12 empty] | VV | 2 | 2 | True | 0 | ROZPOCET
| VV |  | ozn. D02 | [14 empty] | VV | 2 | 1 | True | 0 | ROZPOCET
| VV |  | 35,80*0,20*3,62*(125,00/1000) |  | 3.24 | [12 empty] | VV | 2 | 2 | True | 0 | ROZPOCET
| VV |  | STROPNÍ DESKA NAD 1.NP | [14 empty] | VV | 2 | 1 | True | 0 | ROZPOCET
| VV |  | ozn. D10 | [14 empty] | VV | 2 | 1 | True | 0 | ROZPOCET
| VV |  | 26,50*0,20*9,25*(125,00/1000) |  | 6.128 | [12 empty] | VV | 2 | 2 | True | 0 | ROZPOCET
| VV |  | ozn. D11-12 | [14 empty] | VV | 2 | 1 | True | 0 | ROZPOCET
| VV |  | (26,45*0,20*9,25)*2*(125,00/1000) |  | 12.233 | [12 empty] | VV | 2 | 2 | True | 0 | ROZPOCET
| VV |  | ozn. D13 | [14 empty] | VV | 2 | 1 | True | 0 | ROZPOCET
| VV |  | 444,14*0,25*(125,00/1000) |  | 13.879 | [12 empty] | VV | 2 | 2 | True | 0 | ROZPOCET
| VV |  | ozn. D14 | [14 empty] | VV | 2 | 1 | True | 0 | ROZPOCET
| VV |  | 116,60*0,20*(125,00/1000) |  | 2.915 | [12 empty] | VV | 2 | 2 | True | 0 | ROZPOCET
| VV |  | STROPNÍ DESKY SVĚTLÍKŮ | [14 empty] | VV | 2 | 1 | True | 0 | ROZPOCET
| VV |  | (4,70*0,17*6,95)*3*(125,00/1000) |  | 2.082 | [12 empty] | VV | 2 | 2 | True | 0 | ROZPOCET
| VV |  | STŘÍŠKA | [14 empty] | VV | 2 | 1 | True | 0 | ROZPOCET
| VV |  | ozn. K10 | [14 empty] | VV | 2 | 1 | True | 0 | ROZPOCET
| VV |  | 29,30*(0,16+0,22)/2*(125,00/1000) |  | 0.696 | [12 empty] | VV | 2 | 2 | True | 0 | ROZPOCET
| VV |  | 29,30*(0,16+0,22)/2*(125,00/1000) |  | 0.696 | [12 empty] | VV | 2 | 2 | True | 0 | ROZPOCET
| VV |  | 29,30*(0,16+0,22)/2*(125,00/1000) |  | 0.696 | [12 empty] | VV | 2 | 2 | True | 0 | ROZPOCET
| VV |  | ozn. K11 | [14 empty] | VV | 2 | 1 | True | 0 | ROZPOCET
| VV |  | 17,18*(0,16+0,22)/2*1,33*(125,00/1000) |  | 0.543 | [12 empty] | VV | 2 | 2 | True | 0 | ROZPOCET
| VV |  | ozn. K12 | [14 empty] | VV | 2 | 1 | True | 0 | ROZPOCET
| VV |  | 30,00*(0,16+0,22)/2*(125,00/1000) |  | 0.713 | [12 empty] | VV | 2 | 2 | True | 0 | ROZPOCET
| VV |  | ozn. K13 | [14 empty] | VV | 2 | 1 | True | 0 | ROZPOCET
| VV |  | 13,20*(0,16+0,22)/2*(125,00/1000) |  | 0.314 | [12 empty] | VV | 2 | 2 | True | 0 | ROZPOCET
| VV |  | 13,20*(0,16+0,22)/2*(125,00/1000) |  | 0.314 | [12 empty] | VV | 2 | 2 | True | 0 | ROZPOCET
| VV |  | ozn. K14 | [14 empty] | VV | 2 | 1 | True | 0 | ROZPOCET
| VV |  | 17,18*(0,16+0,22)/2*1,33*(125,00/1000) |  | 0.543 | [12 empty] | VV | 2 | 2 | True | 0 | ROZPOCET
| VV |  | 17,18*(0,16+0,22)/2*1,33*(125,00/1000) |  | 0.543 | [12 empty] | VV | 2 | 2 | True | 0 | ROZPOCET
| VV |  | 15,61*(0,16+0,22)/2*(125,00/1000) |  | 0.371 | [12 empty] | VV | 2 | 2 | True | 0 | ROZPOCET
| VV |  | ozn. K15 | [14 empty] | VV | 2 | 1 | True | 0 | ROZPOCET
| VV |  | 20,50*(0,16+0,22)/2*(125,00/1000) |  | 0.487 | [12 empty] | VV | 2 | 2 | True | 0 | ROZPOCET
| VV |  | ozn. K16 | [14 empty] | VV | 2 | 1 | True | 0 | ROZPOCET
| VV |  | 15,10*(0,16+0,22)/2*(125,00/1000) |  | 0.359 | [12 empty] | VV | 2 | 2 | True | 0 | ROZPOCET
| VV |  | pohledový ozub (stříšky) | [14 empty] | VV | 2 | 1 | True | 0 | ROZPOCET
| VV |  | (35,87+9,57+6,37+26,50+9,72+6,37+26,50+9,72+7,05+10,60+11,10)*0,18*0,15*(125,00/1000) |  | 0.538 | [12 empty] | VV | 2 | 2 | True | 0 | ROZPOCET
| VV |  | Součet |  | 81.931 | [12 empty] | VV | 2 | 4 | True | 1 | ROZPOCET
102 | K | 413322626 | Nosníky z betonu železového (bez výztuže) včetně stěnových i jeřábových drah, volných trámů, průvlaků, rámových příčlí, ztužidel, konzol, vodorovných táhel apod., tyčových konstrukcí pohledového tř. C 30/37 | m3 | 51.768 |  | 0 | CS ÚRS 2024 01 |  | snížená |  | 0 | 2.5019 | 129.5204 | 0 | 0 | 4 | K | 2 |  |  |  | ROZPOCET | 0 | 0 | 0 | 0 | 0 | 2 | 0 | 4 | -662800314
| P |  | Poznámka k položce: ID: B 18 | [14 empty] | P | 2
| VV |  | STROPNÍ TRÁM | [14 empty] | VV | 2 | 1 | True | 0 | ROZPOCET
| VV |  | ozn. PR2.01 | [14 empty] | VV | 2 | 1 | True | 0 | ROZPOCET
| VV |  | 1,00*0,25*35,60 |  | 8.9 | [12 empty] | VV | 2 | 2 | True | 0 | ROZPOCET
| VV |  | ozn. PR2.02 | [14 empty] | VV | 2 | 1 | True | 0 | ROZPOCET
| VV |  | 1,00*0,25*35,60 |  | 8.9 | [12 empty] | VV | 2 | 2 | True | 0 | ROZPOCET
| VV |  | ozn. PR2.03 | [14 empty] | VV | 2 | 1 | True | 0 | ROZPOCET
| VV |  | 1,00*0,25*35,80 |  | 8.95 | [12 empty] | VV | 2 | 2 | True | 0 | ROZPOCET
| VV |  | ozn. PR2.04 | [14 empty] | VV | 2 | 1 | True | 0 | ROZPOCET
| VV |  | 0,80*0,25*35,80 |  | 7.16 | [12 empty] | VV | 2 | 2 | True | 0 | ROZPOCET
| VV |  | ozn. PR2.06 | [14 empty] | VV | 2 | 1 | True | 0 | ROZPOCET
| VV |  | 1,00*0,25*(3,325+3,325+6,60+4,63+0,30+3,32+0,30) |  | 5.45 | [12 empty] | VV | 2 | 2 | True | 0 | ROZPOCET
| VV |  | ozn. PR2.07 | [14 empty] | VV | 2 | 1 | True | 0 | ROZPOCET
| VV |  | 1,00*0,25*(3,325+3,325+6,60+4,63+0,30+3,32+0,30) |  | 5.45 | [12 empty] | VV | 2 | 2 | True | 0 | ROZPOCET
| VV |  | ozn. PR2.08 | [14 empty] | VV | 2 | 1 | True | 0 | ROZPOCET
| VV |  | 1,00*0,25*(3,325+3,325+6,60+4,63+0,30+3,32+0,30) |  | 5.45 | [12 empty] | VV | 2 | 2 | True | 0 | ROZPOCET
| VV |  | Součet |  | 50.26 | [12 empty] | VV | 2 | 4 | True | 1 | ROZPOCET
| VV |  | 50,26*1,03 'Přepočtené koeficientem množství |  | 51.768 | [12 empty] | VV | 2 | 2 | False | 1 | ROZPOCET
103 | K | 413351111 | Bednění nosníků a průvlaků - bez podpěrné konstrukce výška nosníku po spodní líc stropní desky do 100 cm zřízení | m2 | 305.14 |  | 0 | CS ÚRS 2024 01 |  | snížená |  | 0 | 0.00663 | 2.0231 | 0 | 0 | 4 | K | 2 |  |  |  | ROZPOCET | 0 | 0 | 0 | 0 | 0 | 2 | 0 | 4 | 1497368915
| VV |  | STROPNÍ TRÁM | [14 empty] | VV | 2 | 1 | True | 0 | ROZPOCET
| VV |  | ozn. PR2.01 | [14 empty] | VV | 2 | 1 | True | 0 | ROZPOCET
| VV |  | (1,00+0,25*2)*35,60 |  | 53.4 | [12 empty] | VV | 2 | 2 | True | 0 | ROZPOCET
| VV |  | ozn. PR2.02 | [14 empty] | VV | 2 | 1 | True | 0 | ROZPOCET
| VV |  | (1,00+0,25*2)*35,60 |  | 53.4 | [12 empty] | VV | 2 | 2 | True | 0 | ROZPOCET
| VV |  | ozn. PR2.03 | [14 empty] | VV | 2 | 1 | True | 0 | ROZPOCET
| VV |  | (1,00+0,25*2)*35,80 |  | 53.7 | [12 empty] | VV | 2 | 2 | True | 0 | ROZPOCET
| VV |  | ozn. PR2.04 | [14 empty] | VV | 2 | 1 | True | 0 | ROZPOCET
| VV |  | (0,80+0,25*2)*35,80 |  | 46.54 | [12 empty] | VV | 2 | 2 | True | 0 | ROZPOCET
| VV |  | ozn. PR2.06 | [14 empty] | VV | 2 | 1 | True | 0 | ROZPOCET
| VV |  | (1,00+0,25*2)*(3,325+3,325+6,60+4,63+0,30+3,32+0,30) |  | 32.7 | [12 empty] | VV | 2 | 2 | True | 0 | ROZPOCET
| VV |  | ozn. PR2.07 | [14 empty] | VV | 2 | 1 | True | 0 | ROZPOCET
| VV |  | (1,00+0,25*2)*(3,325+3,325+6,60+4,63+0,30+3,32+0,30) |  | 32.7 | [12 empty] | VV | 2 | 2 | True | 0 | ROZPOCET
| VV |  | ozn. PR2.08 | [14 empty] | VV | 2 | 1 | True | 0 | ROZPOCET
| VV |  | (1,00+0,25*2)*(3,325+3,325+6,60+4,63+0,30+3,32+0,30) |  | 32.7 | [12 empty] | VV | 2 | 2 | True | 0 | ROZPOCET
| VV |  | Součet |  | 305.14 | [12 empty] | VV | 2 | 4 | True | 1 | ROZPOCET
104 | K | 413351112 | Bednění nosníků a průvlaků - bez podpěrné konstrukce výška nosníku po spodní líc stropní desky do 100 cm odstranění | m2 | 305.14 |  | 0 | CS ÚRS 2024 01 |  | snížená |  | 0 | 0 | 0 | 0 | 0 | 4 | K | 2 |  |  |  | ROZPOCET | 0 | 0 | 0 | 0 | 0 | 2 | 0 | 4 | 1562965556
| VV |  | STROPNÍ TRÁM | [14 empty] | VV | 2 | 1 | True | 0 | ROZPOCET
| VV |  | ozn. PR2.01 | [14 empty] | VV | 2 | 1 | True | 0 | ROZPOCET
| VV |  | (1,00+0,25*2)*35,60 |  | 53.4 | [12 empty] | VV | 2 | 2 | True | 0 | ROZPOCET
| VV |  | ozn. PR2.02 | [14 empty] | VV | 2 | 1 | True | 0 | ROZPOCET
| VV |  | (1,00+0,25*2)*35,60 |  | 53.4 | [12 empty] | VV | 2 | 2 | True | 0 | ROZPOCET
| VV |  | ozn. PR2.03 | [14 empty] | VV | 2 | 1 | True | 0 | ROZPOCET
| VV |  | (1,00+0,25*2)*35,80 |  | 53.7 | [12 empty] | VV | 2 | 2 | True | 0 | ROZPOCET
| VV |  | ozn. PR2.04 | [14 empty] | VV | 2 | 1 | True | 0 | ROZPOCET
| VV |  | (0,80+0,25*2)*35,80 |  | 46.54 | [12 empty] | VV | 2 | 2 | True | 0 | ROZPOCET
| VV |  | ozn. PR2.06 | [14 empty] | VV | 2 | 1 | True | 0 | ROZPOCET
| VV |  | (1,00+0,25*2)*(3,325+3,325+6,60+4,63+0,30+3,32+0,30) |  | 32.7 | [12 empty] | VV | 2 | 2 | True | 0 | ROZPOCET
| VV |  | ozn. PR2.07 | [14 empty] | VV | 2 | 1 | True | 0 | ROZPOCET
| VV |  | (1,00+0,25*2)*(3,325+3,325+6,60+4,63+0,30+3,32+0,30) |  | 32.7 | [12 empty] | VV | 2 | 2 | True | 0 | ROZPOCET
| VV |  | ozn. PR2.08 | [14 empty] | VV | 2 | 1 | True | 0 | ROZPOCET
| VV |  | (1,00+0,25*2)*(3,325+3,325+6,60+4,63+0,30+3,32+0,30) |  | 32.7 | [12 empty] | VV | 2 | 2 | True | 0 | ROZPOCET
| VV |  | Součet |  | 305.14 | [12 empty] | VV | 2 | 4 | True | 1 | ROZPOCET
105 | K | 413351191 | Bednění nosníků a průvlaků - bez podpěrné konstrukce Příplatek k cenám za pohledový beton | m2 | 305.14 |  | 0 | CS ÚRS 2024 01 |  | snížená |  | 0 | 0.0034 | 1.0375 | 0 | 0 | 4 | K | 2 |  |  |  | ROZPOCET | 0 | 0 | 0 | 0 | 0 | 2 | 0 | 4 | 754527466
| VV |  | STROPNÍ TRÁM | [14 empty] | VV | 2 | 1 | True | 0 | ROZPOCET
| VV |  | ozn. PR2.01 | [14 empty] | VV | 2 | 1 | True | 0 | ROZPOCET
| VV |  | (1,00+0,25*2)*35,60 |  | 53.4 | [12 empty] | VV | 2 | 2 | True | 0 | ROZPOCET
| VV |  | ozn. PR2.02 | [14 empty] | VV | 2 | 1 | True | 0 | ROZPOCET
| VV |  | (1,00+0,25*2)*35,60 |  | 53.4 | [12 empty] | VV | 2 | 2 | True | 0 | ROZPOCET
| VV |  | ozn. PR2.03 | [14 empty] | VV | 2 | 1 | True | 0 | ROZPOCET
| VV |  | (1,00+0,25*2)*35,80 |  | 53.7 | [12 empty] | VV | 2 | 2 | True | 0 | ROZPOCET
| VV |  | ozn. PR2.04 | [14 empty] | VV | 2 | 1 | True | 0 | ROZPOCET
| VV |  | (0,80+0,25*2)*35,80 |  | 46.54 | [12 empty] | VV | 2 | 2 | True | 0 | ROZPOCET
| VV |  | ozn. PR2.06 | [14 empty] | VV | 2 | 1 | True | 0 | ROZPOCET
| VV |  | (1,00+0,25*2)*(3,325+3,325+6,60+4,63+0,30+3,32+0,30) |  | 32.7 | [12 empty] | VV | 2 | 2 | True | 0 | ROZPOCET
| VV |  | ozn. PR2.07 | [14 empty] | VV | 2 | 1 | True | 0 | ROZPOCET
| VV |  | (1,00+0,25*2)*(3,325+3,325+6,60+4,63+0,30+3,32+0,30) |  | 32.7 | [12 empty] | VV | 2 | 2 | True | 0 | ROZPOCET
| VV |  | ozn. PR2.08 | [14 empty] | VV | 2 | 1 | True | 0 | ROZPOCET
| VV |  | (1,00+0,25*2)*(3,325+3,325+6,60+4,63+0,30+3,32+0,30) |  | 32.7 | [12 empty] | VV | 2 | 2 | True | 0 | ROZPOCET
| VV |  | Součet |  | 305.14 | [12 empty] | VV | 2 | 4 | True | 1 | ROZPOCET
106 | K | 413352111 | Podpěrná konstrukce nosníků a průvlaků výšky podepření do 4 m výšky nosníku (po spodní hranu stropní desky) do 100 cm zřízení | m2 | 201.04 |  | 0 | CS ÚRS 2024 01 |  | snížená |  | 0 | 0.00134 | 0.26939 | 0 | 0 | 4 | K | 2 |  |  |  | ROZPOCET | 0 | 0 | 0 | 0 | 0 | 2 | 0 | 4 | 505670912
| VV |  | STROPNÍ TRÁM | [14 empty] | VV | 2 | 1 | True | 0 | ROZPOCET
| VV |  | ozn. PR2.01 | [14 empty] | VV | 2 | 1 | True | 0 | ROZPOCET
| VV |  | 1,00*35,60 |  | 35.6 | [12 empty] | VV | 2 | 2 | True | 0 | ROZPOCET
| VV |  | ozn. PR2.02 | [14 empty] | VV | 2 | 1 | True | 0 | ROZPOCET
| VV |  | 1,00*35,60 |  | 35.6 | [12 empty] | VV | 2 | 2 | True | 0 | ROZPOCET
| VV |  | ozn. PR2.03 | [14 empty] | VV | 2 | 1 | True | 0 | ROZPOCET
| VV |  | 1,00*35,80 |  | 35.8 | [12 empty] | VV | 2 | 2 | True | 0 | ROZPOCET
| VV |  | ozn. PR2.04 | [14 empty] | VV | 2 | 1 | True | 0 | ROZPOCET
| VV |  | 0,80*35,80 |  | 28.64 | [12 empty] | VV | 2 | 2 | True | 0 | ROZPOCET
| VV |  | ozn. PR2.06 | [14 empty] | VV | 2 | 1 | True | 0 | ROZPOCET
| VV |  | 1,00*(3,325+3,325+6,60+4,63+0,30+3,32+0,30) |  | 21.8 | [12 empty] | VV | 2 | 2 | True | 0 | ROZPOCET
| VV |  | ozn. PR2.07 | [14 empty] | VV | 2 | 1 | True | 0 | ROZPOCET
| VV |  | 1,00*(3,325+3,325+6,60+4,63+0,30+3,32+0,30) |  | 21.8 | [12 empty] | VV | 2 | 2 | True | 0 | ROZPOCET
| VV |  | ozn. PR2.08 | [14 empty] | VV | 2 | 1 | True | 0 | ROZPOCET
| VV |  | 1,00*(3,325+3,325+6,60+4,63+0,30+3,32+0,30) |  | 21.8 | [12 empty] | VV | 2 | 2 | True | 0 | ROZPOCET
| VV |  | Součet |  | 201.04 | [12 empty] | VV | 2 | 4 | True | 1 | ROZPOCET
107 | K | 413352112 | Podpěrná konstrukce nosníků a průvlaků výšky podepření do 4 m výšky nosníku (po spodní hranu stropní desky) do 100 cm odstranění | m2 | 201.04 |  | 0 | CS ÚRS 2024 01 |  | snížená |  | 0 | 0 | 0 | 0 | 0 | 4 | K | 2 |  |  |  | ROZPOCET | 0 | 0 | 0 | 0 | 0 | 2 | 0 | 4 | 1636798009
| VV |  | STROPNÍ TRÁM | [14 empty] | VV | 2 | 1 | True | 0 | ROZPOCET
| VV |  | ozn. PR2.01 | [14 empty] | VV | 2 | 1 | True | 0 | ROZPOCET
| VV |  | 1,00*35,60 |  | 35.6 | [12 empty] | VV | 2 | 2 | True | 0 | ROZPOCET
| VV |  | ozn. PR2.02 | [14 empty] | VV | 2 | 1 | True | 0 | ROZPOCET
| VV |  | 1,00*35,60 |  | 35.6 | [12 empty] | VV | 2 | 2 | True | 0 | ROZPOCET
| VV |  | ozn. PR2.03 | [14 empty] | VV | 2 | 1 | True | 0 | ROZPOCET
| VV |  | 1,00*35,80 |  | 35.8 | [12 empty] | VV | 2 | 2 | True | 0 | ROZPOCET
| VV |  | ozn. PR2.04 | [14 empty] | VV | 2 | 1 | True | 0 | ROZPOCET
| VV |  | 0,80*35,80 |  | 28.64 | [12 empty] | VV | 2 | 2 | True | 0 | ROZPOCET
| VV |  | ozn. PR2.06 | [14 empty] | VV | 2 | 1 | True | 0 | ROZPOCET
| VV |  | 1,00*(3,325+3,325+6,60+4,63+0,30+3,32+0,30) |  | 21.8 | [12 empty] | VV | 2 | 2 | True | 0 | ROZPOCET
| VV |  | ozn. PR2.07 | [14 empty] | VV | 2 | 1 | True | 0 | ROZPOCET
| VV |  | 1,00*(3,325+3,325+6,60+4,63+0,30+3,32+0,30) |  | 21.8 | [12 empty] | VV | 2 | 2 | True | 0 | ROZPOCET
| VV |  | ozn. PR2.08 | [14 empty] | VV | 2 | 1 | True | 0 | ROZPOCET
| VV |  | 1,00*(3,325+3,325+6,60+4,63+0,30+3,32+0,30) |  | 21.8 | [12 empty] | VV | 2 | 2 | True | 0 | ROZPOCET
| VV |  | Součet |  | 201.04 | [12 empty] | VV | 2 | 4 | True | 1 | ROZPOCET
108 | K | 413361821 | Výztuž nosníků včetně stěnových i jeřábových drah, volných trámů, průvlaků, rámových příčlí, ztužidel, konzol, vodorovných táhel apod. tyčových konstrukcí lemujících nebo vyztužujících stropní a podobné střešní konstrukce z betonářské oceli 10 505 (R) nebo BSt 500 | t | 6.77 |  | 0 | CS ÚRS 2024 01 |  | snížená |  | 0 | 1.0551 | 7.1432 | 0 | 0 | 4 | K | 2 |  |  |  | ROZPOCET | 0 | 0 | 0 | 0 | 0 | 2 | 0 | 4 | 2119972199
| VV |  | STROPNÍ TRÁM | [14 empty] | VV | 2 | 1 | True | 0 | ROZPOCET
| VV |  | vyztužení 150,00 kg/m3 | [14 empty] | VV | 2 | 1 | True | 0 | ROZPOCET
| VV |  | ozn. PR2.01 | [14 empty] | VV | 2 | 1 | True | 0 | ROZPOCET
| VV |  | 1,00*0,25*35,60*(150,00/1000) |  | 1.335 | [12 empty] | VV | 2 | 2 | True | 0 | ROZPOCET
| VV |  | vyztužení 140,00 kg/m3 | [14 empty] | VV | 2 | 1 | True | 0 | ROZPOCET
| VV |  | ozn. PR2.02 | [14 empty] | VV | 2 | 1 | True | 0 | ROZPOCET
| VV |  | 1,00*0,25*35,600*(140,00/1000) |  | 1.246 | [12 empty] | VV | 2 | 2 | True | 0 | ROZPOCET
| VV |  | vyztužení 155,00 kg/m3 | [14 empty] | VV | 2 | 1 | True | 0 | ROZPOCET
| VV |  | ozn. PR2.03 | [14 empty] | VV | 2 | 1 | True | 0 | ROZPOCET
| VV |  | 1,00*0,25*35,80*(155,00/1000) |  | 1.387 | [12 empty] | VV | 2 | 2 | True | 0 | ROZPOCET
| VV |  | vyztužení 140,00 kg/m3 | [14 empty] | VV | 2 | 1 | True | 0 | ROZPOCET
| VV |  | ozn. PR2.04 | [14 empty] | VV | 2 | 1 | True | 0 | ROZPOCET
| VV |  | 0,80*0,25*35,80*(140,00/1000) |  | 1.002 | [12 empty] | VV | 2 | 2 | True | 0 | ROZPOCET
| VV |  | vyztužení 110,00 kg/m3 | [14 empty] | VV | 2 | 1 | True | 0 | ROZPOCET
| VV |  | ozn. PR2.06 | [14 empty] | VV | 2 | 1 | True | 0 | ROZPOCET
| VV |  | 1,00*0,25*(3,325+3,325+6,60+4,63+0,30+3,32+0,30)*(110,00/1000) |  | 0.6 | [12 empty] | VV | 2 | 2 | True | 0 | ROZPOCET
| VV |  | ozn. PR2.07 | [14 empty] | VV | 2 | 1 | True | 0 | ROZPOCET
| VV |  | 1,00*0,25*(3,325+3,325+6,60+4,63+0,30+3,32+0,30)*(110,00/1000) |  | 0.6 | [12 empty] | VV | 2 | 2 | True | 0 | ROZPOCET
| VV |  | ozn. PR2.08 | [14 empty] | VV | 2 | 1 | True | 0 | ROZPOCET
| VV |  | 1,00*0,25*(3,325+3,325+6,60+4,63+0,30+3,32+0,30)*(110,00/1000) |  | 0.6 | [12 empty] | VV | 2 | 2 | True | 0 | ROZPOCET
| VV |  | Součet |  | 6.77 | [12 empty] | VV | 2 | 4 | True | 1 | ROZPOCET
| D | 6 | Úpravy povrchů, podlahy a osazování výplní |  |  |  | 0 |  |  |  |  | 0 |  | 578.2445 |  | 0 | 1 | D | 1 |  |  |  | ROZPOCET | [6 empty] | 0
109 | K | 636311133 | Kladení dlažby z betonových dlaždic na sucho na terče z umělé hmoty o rozměru dlažby 60x60 cm, o výšce terče přes 70 do 100 mm | m2 | 316.34 |  | 0 | CS ÚRS 2024 01 |  | snížená |  | 0 | 0.0016 | 0.50614 | 0 | 0 | 4 | K | 2 |  |  |  | ROZPOCET | 0 | 0 | 0 | 0 | 0 | 2 | 0 | 4 | -457097304
| VV |  | skl SŘ4 | [14 empty] | VV | 2 | 1 | True | 0 | ROZPOCET
| VV |  | mč 1.60 | [14 empty] | VV | 2 | 1 | True | 0 | ROZPOCET
| VV |  | 120,93 |  | 120.93 | [12 empty] | VV | 2 | 2 | True | 0 | ROZPOCET
| VV |  | mč 1.61 | [14 empty] | VV | 2 | 1 | True | 0 | ROZPOCET
| VV |  | 71,54 |  | 71.54 | [12 empty] | VV | 2 | 2 | True | 0 | ROZPOCET
| VV |  | mč 1.62 | [14 empty] | VV | 2 | 1 | True | 0 | ROZPOCET
| VV |  | 61,92 |  | 61.92 | [12 empty] | VV | 2 | 2 | True | 0 | ROZPOCET
| VV |  | mč 1.63 | [14 empty] | VV | 2 | 1 | True | 0 | ROZPOCET
| VV |  | 31,00 |  | 31 | [12 empty] | VV | 2 | 2 | True | 0 | ROZPOCET
| VV |  | mč 1.64 | [14 empty] | VV | 2 | 1 | True | 0 | ROZPOCET
| VV |  | 30,95 |  | 30.95 | [12 empty] | VV | 2 | 2 | True | 0 | ROZPOCET
| VV |  | Součet |  | 316.34 | [12 empty] | VV | 2 | 4 | True | 1 | ROZPOCET
110 | M | 59246004 | dlažba plošná terasová betonová 600x600mm tl 50mm | m2 | 322.667 |  | 0 | CS ÚRS 2024 01 |  | snížená |  | 0 | 0.14167 | 45.7122 | 0 | 0 | 8 | M | 2 |  |  |  | ROZPOCET | 0 | 0 | 0 | 0 | 0 | 2 | 0 | 4 | -608422242
| VV |  | 316,34*1,02 'Přepočtené koeficientem množství |  | 322.667 | [12 empty] | VV | 2 | 2 | False | 1 | ROZPOCET
111 | K | 637121113 | Okapový chodník z kameniva s udusáním a urovnáním povrchu z kačírku tl. 200 mm | m2 | 25.4 |  | 0 | CS ÚRS 2024 01 |  | snížená |  | 0 | 0.3674 | 9.332 | 0 | 0 | 4 | K | 2 |  |  |  | ROZPOCET | 0 | 0 | 0 | 0 | 0 | 2 | 0 | 4 | -2051499965
| P |  | Poznámka k položce: ID: K 05 Hornina - křemen. Barevnost - převládající bílá min. z 80%. Ohlazené hrany a nízký tvarový index. Prané kamenivo. Bez drcené příměsi. | [14 empty] | P | 2
| VV |  | skl SŘ6 | [14 empty] | VV | 2 | 1 | True | 0 | ROZPOCET
| VV |  | (25,4*0,5)*2 |  | 25.4 | [12 empty] | VV | 2 | 2 | True | 0 | ROZPOCET
| VV |  | Součet |  | 25.4 | [12 empty] | VV | 2 | 4 | True | 1 | ROZPOCET
112 | K | 632451101.1 | Potěr cementový samonivelační ze suchých směsí tloušťky do 2 mm | m2 | 316.34 |  | 0 |  |  | snížená |  | 0 | 0.0102 | 3.2267 | 0 | 0 | 4 | K | 2 |  |  |  | ROZPOCET | 0 | 0 | 0 | 0 | 0 | 2 | 0 | 4 | 1140163344
| P |  | Poznámka k položce: ID: F 28 Zrnitost 0-0,7 mm, pevnost v tlaku 40 Mpa, objemová hmotnost 1850-2050 kg/m3 | [14 empty] | P | 2
| VV |  | skl SŘ4 | [14 empty] | VV | 2 | 1 | True | 0 | ROZPOCET
| VV |  | mč 1.60 | [14 empty] | VV | 2 | 1 | True | 0 | ROZPOCET
| VV |  | 120,93 |  | 120.93 | [12 empty] | VV | 2 | 2 | True | 0 | ROZPOCET
| VV |  | mč 1.61 | [14 empty] | VV | 2 | 1 | True | 0 | ROZPOCET
| VV |  | 71,54 |  | 71.54 | [12 empty] | VV | 2 | 2 | True | 0 | ROZPOCET
| VV |  | mč 1.62 | [14 empty] | VV | 2 | 1 | True | 0 | ROZPOCET
| VV |  | 61,92 |  | 61.92 | [12 empty] | VV | 2 | 2 | True | 0 | ROZPOCET
| VV |  | mč 1.63 | [14 empty] | VV | 2 | 1 | True | 0 | ROZPOCET
| VV |  | 31,00 |  | 31 | [12 empty] | VV | 2 | 2 | True | 0 | ROZPOCET
| VV |  | mč 1.64 | [14 empty] | VV | 2 | 1 | True | 0 | ROZPOCET
| VV |  | 30,95 |  | 30.95 | [12 empty] | VV | 2 | 2 | True | 0 | ROZPOCET
| VV |  | Součet |  | 316.34 | [12 empty] | VV | 2 | 4 | True | 1 | ROZPOCET
113 | K | 771151021.1 | Příprava podkladu před provedením dlažby samonivelační stěrka min.pevnosti 40 MPa, tloušťky do 3 mm | m2 | 1081.99 |  | 0 |  |  | snížená |  | 0 | 0.0045 | 4.869 | 0 | 0 | 16 | K | 2 |  |  |  | ROZPOCET | 0 | 0 | 0 | 0 | 0 | 2 | 0 | 16 | -337006294
| P |  | Poznámka k položce: ID: F 31 Zrnitost 0-0,7 mm, pevnost v tlaku 40 Mpa, objemová hmotnost 1850-2050 kg/m3 | [14 empty] | P | 2
| VV |  | skl SP 12 | [14 empty] | VV | 2 | 1 | True | 0 | ROZPOCET
| VV |  | mč 1.01 | [14 empty] | VV | 2 | 1 | True | 0 | ROZPOCET
| VV |  | 2,40*0,95 |  | 2.28 | [12 empty] | VV | 2 | 2 | True | 0 | ROZPOCET
| VV |  | Mezisoučet |  | 2.28 | [12 empty] | VV | 2 | 3 | True | 0 | ROZPOCET
| VV |  | skl SP16 | [14 empty] | VV | 2 | 1 | True | 0 | ROZPOCET
| VV |  | mč 1.01 | [14 empty] | VV | 2 | 1 | True | 0 | ROZPOCET
| VV |  | 25,73 |  | 25.73 | [12 empty] | VV | 2 | 2 | True | 0 | ROZPOCET
| VV |  | -2,40*0,95 |  | -2.28 | [12 empty] | VV | 2 | 2 | True | 0 | ROZPOCET
| VV |  | mč 1.02 | [14 empty] | VV | 2 | 1 | True | 0 | ROZPOCET
| VV |  | 5,50 |  | 5.5 | [12 empty] | VV | 2 | 2 | True | 0 | ROZPOCET
| VV |  | mč 1.04 | [14 empty] | VV | 2 | 1 | True | 0 | ROZPOCET
| VV |  | 2,57 |  | 2.57 | [12 empty] | VV | 2 | 2 | True | 0 | ROZPOCET
| VV |  | mč 1.05 | [14 empty] | VV | 2 | 1 | True | 0 | ROZPOCET
| VV |  | 6,40 |  | 6.4 | [12 empty] | VV | 2 | 2 | True | 0 | ROZPOCET
| VV |  | mč 1.06 | [14 empty] | VV | 2 | 1 | True | 0 | ROZPOCET
| VV |  | 6,26 |  | 6.26 | [12 empty] | VV | 2 | 2 | True | 0 | ROZPOCET
| VV |  | mč 1.08 | [14 empty] | VV | 2 | 1 | True | 0 | ROZPOCET
| VV |  | 6,72 |  | 6.72 | [12 empty] | VV | 2 | 2 | True | 0 | ROZPOCET
| VV |  | mč 1.09 | [14 empty] | VV | 2 | 1 | True | 0 | ROZPOCET
| VV |  | 14,06 |  | 14.06 | [12 empty] | VV | 2 | 2 | True | 0 | ROZPOCET
| VV |  | mč 1.10 | [14 empty] | VV | 2 | 1 | True | 0 | ROZPOCET
| VV |  | 5,56 |  | 5.56 | [12 empty] | VV | 2 | 2 | True | 0 | ROZPOCET
| VV |  | mč 1.11 | [14 empty] | VV | 2 | 1 | True | 0 | ROZPOCET
| VV |  | 4,88 |  | 4.88 | [12 empty] | VV | 2 | 2 | True | 0 | ROZPOCET
| VV |  | mč 1.12 | [14 empty] | VV | 2 | 1 | True | 0 | ROZPOCET
| VV |  | 8,33 |  | 8.33 | [12 empty] | VV | 2 | 2 | True | 0 | ROZPOCET
| VV |  | mč 1.13 | [14 empty] | VV | 2 | 1 | True | 0 | ROZPOCET
| VV |  | 19,41 |  | 19.41 | [12 empty] | VV | 2 | 2 | True | 0 | ROZPOCET
| VV |  | mč 1.14 | [14 empty] | VV | 2 | 1 | True | 0 | ROZPOCET
| VV |  | 8,28 |  | 8.28 | [12 empty] | VV | 2 | 2 | True | 0 | ROZPOCET
| VV |  | mč 1.16 | [14 empty] | VV | 2 | 1 | True | 0 | ROZPOCET
| VV |  | 2,86 |  | 2.86 | [12 empty] | VV | 2 | 2 | True | 0 | ROZPOCET
| VV |  | mč 1.17 | [14 empty] | VV | 2 | 1 | True | 0 | ROZPOCET
| VV |  | 8,27 |  | 8.27 | [12 empty] | VV | 2 | 2 | True | 0 | ROZPOCET
| VV |  | Mezisoučet |  | 122.55 | [12 empty] | VV | 2 | 3 | True | 0 | ROZPOCET
| VV |  | skl SP13 | [14 empty] | VV | 2 | 1 | True | 0 | ROZPOCET
| VV |  | mč 1.03 | [14 empty] | VV | 2 | 1 | True | 0 | ROZPOCET
| VV |  | 65,30 |  | 65.3 | [12 empty] | VV | 2 | 2 | True | 0 | ROZPOCET
| VV |  | Mezisoučet |  | 65.3 | [12 empty] | VV | 2 | 3 | True | 0 | ROZPOCET
| VV |  | skl SP14 | [14 empty] | VV | 2 | 1 | True | 0 | ROZPOCET
| VV |  | mč 1.03 | [14 empty] | VV | 2 | 1 | True | 0 | ROZPOCET
| VV |  | 46,8 |  | 46.8 | [12 empty] | VV | 2 | 2 | True | 0 | ROZPOCET
| VV |  | mč 1.18 | [14 empty] | VV | 2 | 1 | True | 0 | ROZPOCET
| VV |  | 54,1 |  | 54.1 | [12 empty] | VV | 2 | 2 | True | 0 | ROZPOCET
| VV |  | mč 1.19 | [14 empty] | VV | 2 | 1 | True | 0 | ROZPOCET
| VV |  | 73,05 |  | 73.05 | [12 empty] | VV | 2 | 2 | True | 0 | ROZPOCET
| VV |  | mč 1.20 | [14 empty] | VV | 2 | 1 | True | 0 | ROZPOCET
| VV |  | 22,95 |  | 22.95 | [12 empty] | VV | 2 | 2 | True | 0 | ROZPOCET
| VV |  | mč 1.22 | [14 empty] | VV | 2 | 1 | True | 0 | ROZPOCET
| VV |  | 18,94 |  | 18.94 | [12 empty] | VV | 2 | 2 | True | 0 | ROZPOCET
| VV |  | mč 1.24 | [14 empty] | VV | 2 | 1 | True | 0 | ROZPOCET
| VV |  | 18,94 |  | 18.94 | [12 empty] | VV | 2 | 2 | True | 0 | ROZPOCET
| VV |  | mč 1.26 | [14 empty] | VV | 2 | 1 | True | 0 | ROZPOCET
| VV |  | 18,94 |  | 18.94 | [12 empty] | VV | 2 | 2 | True | 0 | ROZPOCET
| VV |  | mč 1.28 | [14 empty] | VV | 2 | 1 | True | 0 | ROZPOCET
| VV |  | 18,94 |  | 18.94 | [12 empty] | VV | 2 | 2 | True | 0 | ROZPOCET
| VV |  | mč 1.30 | [14 empty] | VV | 2 | 1 | True | 0 | ROZPOCET
| VV |  | 18,94 |  | 18.94 | [12 empty] | VV | 2 | 2 | True | 0 | ROZPOCET
| VV |  | mč 1.32 | [14 empty] | VV | 2 | 1 | True | 0 | ROZPOCET
| VV |  | 54,1 |  | 54.1 | [12 empty] | VV | 2 | 2 | True | 0 | ROZPOCET
| VV |  | mč 1.33 | [14 empty] | VV | 2 | 1 | True | 0 | ROZPOCET
| VV |  | 73,05 |  | 73.05 | [12 empty] | VV | 2 | 2 | True | 0 | ROZPOCET
| VV |  | mč 1.34 | [14 empty] | VV | 2 | 1 | True | 0 | ROZPOCET
| VV |  | 22,95 |  | 22.95 | [12 empty] | VV | 2 | 2 | True | 0 | ROZPOCET
| VV |  | mč 1.36 | [14 empty] | VV | 2 | 1 | True | 0 | ROZPOCET
| VV |  | 18,94 |  | 18.94 | [12 empty] | VV | 2 | 2 | True | 0 | ROZPOCET
| VV |  | mč 1.38 | [14 empty] | VV | 2 | 1 | True | 0 | ROZPOCET
| VV |  | 18,94 |  | 18.94 | [12 empty] | VV | 2 | 2 | True | 0 | ROZPOCET
| VV |  | mč 1.40 | [14 empty] | VV | 2 | 1 | True | 0 | ROZPOCET
| VV |  | 18,94 |  | 18.94 | [12 empty] | VV | 2 | 2 | True | 0 | ROZPOCET
| VV |  | mč 1.42 | [14 empty] | VV | 2 | 1 | True | 0 | ROZPOCET
| VV |  | 18,94 |  | 18.94 | [12 empty] | VV | 2 | 2 | True | 0 | ROZPOCET
| VV |  | mč 1.44 | [14 empty] | VV | 2 | 1 | True | 0 | ROZPOCET
| VV |  | 18,94 |  | 18.94 | [12 empty] | VV | 2 | 2 | True | 0 | ROZPOCET
| VV |  | mč 1.46 | [14 empty] | VV | 2 | 1 | True | 0 | ROZPOCET
| VV |  | 55,6 |  | 55.6 | [12 empty] | VV | 2 | 2 | True | 0 | ROZPOCET
| VV |  | mč 1.47 | [14 empty] | VV | 2 | 1 | True | 0 | ROZPOCET
| VV |  | 74,4 |  | 74.4 | [12 empty] | VV | 2 | 2 | True | 0 | ROZPOCET
| VV |  | mč 1.48 | [14 empty] | VV | 2 | 1 | True | 0 | ROZPOCET
| VV |  | 22,95 |  | 22.95 | [12 empty] | VV | 2 | 2 | True | 0 | ROZPOCET
| VV |  | mč 1.50 | [14 empty] | VV | 2 | 1 | True | 0 | ROZPOCET
| VV |  | 18,94 |  | 18.94 | [12 empty] | VV | 2 | 2 | True | 0 | ROZPOCET
| VV |  | mč 1.52 | [14 empty] | VV | 2 | 1 | True | 0 | ROZPOCET
| VV |  | 18,94 |  | 18.94 | [12 empty] | VV | 2 | 2 | True | 0 | ROZPOCET
| VV |  | mč 1.54 | [14 empty] | VV | 2 | 1 | True | 0 | ROZPOCET
| VV |  | 18,94 |  | 18.94 | [12 empty] | VV | 2 | 2 | True | 0 | ROZPOCET
| VV |  | mč 1.56 | [14 empty] | VV | 2 | 1 | True | 0 | ROZPOCET
| VV |  | 18,94 |  | 18.94 | [12 empty] | VV | 2 | 2 | True | 0 | ROZPOCET
| VV |  | mč 1.58 | [14 empty] | VV | 2 | 1 | True | 0 | ROZPOCET
| VV |  | 18,94 |  | 18.94 | [12 empty] | VV | 2 | 2 | True | 0 | ROZPOCET
| VV |  | Mezisoučet |  | 784.05 | [12 empty] | VV | 2 | 3 | True | 0 | ROZPOCET
| VV |  | skl SP16 (koupelna) | [14 empty] | VV | 2 | 1 | True | 0 | ROZPOCET
| VV |  | mč 1.07 | [14 empty] | VV | 2 | 1 | True | 0 | ROZPOCET
| VV |  | 10,77 |  | 10.77 | [12 empty] | VV | 2 | 2 | True | 0 | ROZPOCET
| VV |  | mč 1.15 | [14 empty] | VV | 2 | 1 | True | 0 | ROZPOCET
| VV |  | 2,84 |  | 2.84 | [12 empty] | VV | 2 | 2 | True | 0 | ROZPOCET
| VV |  | mč 1.21 | [14 empty] | VV | 2 | 1 | True | 0 | ROZPOCET
| VV |  | 5,14 |  | 5.14 | [12 empty] | VV | 2 | 2 | True | 0 | ROZPOCET
| VV |  | mč 1.23 | [14 empty] | VV | 2 | 1 | True | 0 | ROZPOCET
| VV |  | 5,28 |  | 5.28 | [12 empty] | VV | 2 | 2 | True | 0 | ROZPOCET
| VV |  | mč 1.25 | [14 empty] | VV | 2 | 1 | True | 0 | ROZPOCET
| VV |  | 5,28 |  | 5.28 | [12 empty] | VV | 2 | 2 | True | 0 | ROZPOCET
| VV |  | mč 1.27 | [14 empty] | VV | 2 | 1 | True | 0 | ROZPOCET
| VV |  | 5,28 |  | 5.28 | [12 empty] | VV | 2 | 2 | True | 0 | ROZPOCET
| VV |  | mč 1.29 | [14 empty] | VV | 2 | 1 | True | 0 | ROZPOCET
| VV |  | 5,28 |  | 5.28 | [12 empty] | VV | 2 | 2 | True | 0 | ROZPOCET
| VV |  | mč 1.31 | [14 empty] | VV | 2 | 1 | True | 0 | ROZPOCET
| VV |  | 5,14 |  | 5.14 | [12 empty] | VV | 2 | 2 | True | 0 | ROZPOCET
| VV |  | Mezisoučet |  | 45.01 | [12 empty] | VV | 2 | 3 | True | 0 | ROZPOCET
| VV |  | skl SP17 (koupelna) | [14 empty] | VV | 2 | 1 | True | 0 | ROZPOCET
| VV |  | mč 1.35 | [14 empty] | VV | 2 | 1 | True | 0 | ROZPOCET
| VV |  | 5,14 |  | 5.14 | [12 empty] | VV | 2 | 2 | True | 0 | ROZPOCET
| VV |  | mč 1.37 | [14 empty] | VV | 2 | 1 | True | 0 | ROZPOCET
| VV |  | 5,28 |  | 5.28 | [12 empty] | VV | 2 | 2 | True | 0 | ROZPOCET
| VV |  | mč 1.39 | [14 empty] | VV | 2 | 1 | True | 0 | ROZPOCET
| VV |  | 5,28 |  | 5.28 | [12 empty] | VV | 2 | 2 | True | 0 | ROZPOCET
| VV |  | mč 1.41 | [14 empty] | VV | 2 | 1 | True | 0 | ROZPOCET
| VV |  | 5,28 |  | 5.28 | [12 empty] | VV | 2 | 2 | True | 0 | ROZPOCET
| VV |  | mč 1.43 | [14 empty] | VV | 2 | 1 | True | 0 | ROZPOCET
| VV |  | 5,28 |  | 5.28 | [12 empty] | VV | 2 | 2 | True | 0 | ROZPOCET
| VV |  | mč 1.45 | [14 empty] | VV | 2 | 1 | True | 0 | ROZPOCET
| VV |  | 5,14 |  | 5.14 | [12 empty] | VV | 2 | 2 | True | 0 | ROZPOCET
| VV |  | mč 1.49 | [14 empty] | VV | 2 | 1 | True | 0 | ROZPOCET
| VV |  | 5,14 |  | 5.14 | [12 empty] | VV | 2 | 2 | True | 0 | ROZPOCET
| VV |  | mč 1.51 | [14 empty] | VV | 2 | 1 | True | 0 | ROZPOCET
| VV |  | 5,28 |  | 5.28 | [12 empty] | VV | 2 | 2 | True | 0 | ROZPOCET
| VV |  | mč 1.53 | [14 empty] | VV | 2 | 1 | True | 0 | ROZPOCET
| VV |  | 5,28 |  | 5.28 | [12 empty] | VV | 2 | 2 | True | 0 | ROZPOCET
| VV |  | mč 1.55 | [14 empty] | VV | 2 | 1 | True | 0 | ROZPOCET
| VV |  | 5,28 |  | 5.28 | [12 empty] | VV | 2 | 2 | True | 0 | ROZPOCET
| VV |  | mč 1.57 | [14 empty] | VV | 2 | 1 | True | 0 | ROZPOCET
| VV |  | 5,28 |  | 5.28 | [12 empty] | VV | 2 | 2 | True | 0 | ROZPOCET
| VV |  | mč 1.59 | [14 empty] | VV | 2 | 1 | True | 0 | ROZPOCET
| VV |  | 5,14 |  | 5.14 | [12 empty] | VV | 2 | 2 | True | 0 | ROZPOCET
| VV |  | Mezisoučet |  | 62.8 | [12 empty] | VV | 2 | 3 | True | 0 | ROZPOCET
| VV |  | Součet |  | 1081.99 | [12 empty] | VV | 2 | 4 | True | 1 | ROZPOCET
114 | K | 632441225.1 | Potěr anhydritový samonivelační litý do zatížení 2 kN/m2, tl. přes 45 do 50 mm | m2 | 3.087 |  | 0 | CS ÚRS 2024 01 |  | snížená |  | 0 | 0.1173 | 0.36211 | 0 | 0 | 4 | K | 2 |  |  |  | ROZPOCET | 0 | 0 | 0 | 0 | 0 | 2 | 0 | 4 | 1328635896
| P |  | Poznámka k položce: ID: F 06 Zrnitost 2-4 mm, pevnost v tlaku 20-30 Mpa, objemová hmotnost 2200 kg/m3, pevnost v tlaku za ohybu 4-6 Mpa. V místech, kde je poměr stran větší než 1:3 je nutné provádět dilatační spáry. Součástí je separační vrstva na podlaze a stěnách, dilatační spáry vytvořit ještě před vylitím anhydrytu měkým separačním materiálem o tl. Min. 6 mm tzn. Dilatace nevytvářet dodatečně prožezáváním součástí odstranení nesuodržné vrstvy (šlemu). | [14 empty] | P | 2
| VV |  | skl SP17 | [14 empty] | VV | 2 | 1 | True | 0 | ROZPOCET
| VV |  | (1,979*0,52)*3 |  | 3.087 | [12 empty] | VV | 2 | 2 | True | 0 | ROZPOCET
| VV |  | Součet |  | 3.087 | [12 empty] | VV | 2 | 4 | True | 1 | ROZPOCET
115 | K | 632441114 | Potěr anhydritový samonivelační ze suchých směsí tlouštky přes 40 do 50 mm | m2 | 1079.71 |  | 0 | CS ÚRS 2024 01 |  | snížená |  | 0 | 0.0945 | 102.0326 | 0 | 0 | 4 | K | 2 |  |  |  | ROZPOCET | 0 | 0 | 0 | 0 | 0 | 2 | 0 | 4 | 1575309244
| P |  | Poznámka k položce: ID: F 33 Zrnitost 2-4 mm, pevnost v tlaku 20-30 Mpa, objemová hmotnost 2200 kg/m3, pevnost v tlaku za ohybu 4-6 Mpa.V místech, kde je poměr stran větší než 1:3 je nutné provádět dilatační spáry. Součástí je separační vrstva na podlaze a stěnách, dilatační spáry vytvořit ještě před vylitím anhydrytu měkým separačním materiálem o tl. Min. 6 mm tzn. Dilatace nevytvářet dodatečně prožezáváním součástí odstranení nesuodržné vrstvy (šlemu). | [14 empty] | P | 2
| VV |  | skl SP16 | [14 empty] | VV | 2 | 1 | True | 0 | ROZPOCET
| VV |  | mč 1.01 | [14 empty] | VV | 2 | 1 | True | 0 | ROZPOCET
| VV |  | 25,73 |  | 25.73 | [12 empty] | VV | 2 | 2 | True | 0 | ROZPOCET
| VV |  | -2,40*0,95 |  | -2.28 | [12 empty] | VV | 2 | 2 | True | 0 | ROZPOCET
| VV |  | mč 1.02 | [14 empty] | VV | 2 | 1 | True | 0 | ROZPOCET
| VV |  | 5,50 |  | 5.5 | [12 empty] | VV | 2 | 2 | True | 0 | ROZPOCET
| VV |  | mč 1.04 | [14 empty] | VV | 2 | 1 | True | 0 | ROZPOCET
| VV |  | 2,57 |  | 2.57 | [12 empty] | VV | 2 | 2 | True | 0 | ROZPOCET
| VV |  | mč 1.05 | [14 empty] | VV | 2 | 1 | True | 0 | ROZPOCET
| VV |  | 6,40 |  | 6.4 | [12 empty] | VV | 2 | 2 | True | 0 | ROZPOCET
| VV |  | mč 1.06 | [14 empty] | VV | 2 | 1 | True | 0 | ROZPOCET
| VV |  | 6,26 |  | 6.26 | [12 empty] | VV | 2 | 2 | True | 0 | ROZPOCET
| VV |  | mč 1.08 | [14 empty] | VV | 2 | 1 | True | 0 | ROZPOCET
| VV |  | 6,72 |  | 6.72 | [12 empty] | VV | 2 | 2 | True | 0 | ROZPOCET
| VV |  | mč 1.09 | [14 empty] | VV | 2 | 1 | True | 0 | ROZPOCET
| VV |  | 14,06 |  | 14.06 | [12 empty] | VV | 2 | 2 | True | 0 | ROZPOCET
| VV |  | mč 1.10 | [14 empty] | VV | 2 | 1 | True | 0 | ROZPOCET
| VV |  | 5,56 |  | 5.56 | [12 empty] | VV | 2 | 2 | True | 0 | ROZPOCET
| VV |  | mč 1.11 | [14 empty] | VV | 2 | 1 | True | 0 | ROZPOCET
| VV |  | 4,88 |  | 4.88 | [12 empty] | VV | 2 | 2 | True | 0 | ROZPOCET
| VV |  | mč 1.12 | [14 empty] | VV | 2 | 1 | True | 0 | ROZPOCET
| VV |  | 8,33 |  | 8.33 | [12 empty] | VV | 2 | 2 | True | 0 | ROZPOCET
| VV |  | mč 1.13 | [14 empty] | VV | 2 | 1 | True | 0 | ROZPOCET
| VV |  | 19,41 |  | 19.41 | [12 empty] | VV | 2 | 2 | True | 0 | ROZPOCET
| VV |  | mč 1.14 | [14 empty] | VV | 2 | 1 | True | 0 | ROZPOCET
| VV |  | 8,28 |  | 8.28 | [12 empty] | VV | 2 | 2 | True | 0 | ROZPOCET
| VV |  | mč 1.16 | [14 empty] | VV | 2 | 1 | True | 0 | ROZPOCET
| VV |  | 2,86 |  | 2.86 | [12 empty] | VV | 2 | 2 | True | 0 | ROZPOCET
| VV |  | mč 1.17 | [14 empty] | VV | 2 | 1 | True | 0 | ROZPOCET
| VV |  | 8,27 |  | 8.27 | [12 empty] | VV | 2 | 2 | True | 0 | ROZPOCET
| VV |  | Mezisoučet |  | 122.55 | [12 empty] | VV | 2 | 3 | True | 0 | ROZPOCET
| VV |  | skl SP13 | [14 empty] | VV | 2 | 1 | True | 0 | ROZPOCET
| VV |  | mč 1.03 | [14 empty] | VV | 2 | 1 | True | 0 | ROZPOCET
| VV |  | 65,30 |  | 65.3 | [12 empty] | VV | 2 | 2 | True | 0 | ROZPOCET
| VV |  | Mezisoučet |  | 65.3 | [12 empty] | VV | 2 | 3 | True | 0 | ROZPOCET
| VV |  | skl SP14 | [14 empty] | VV | 2 | 1 | True | 0 | ROZPOCET
| VV |  | mč 1.03 | [14 empty] | VV | 2 | 1 | True | 0 | ROZPOCET
| VV |  | 46,8 |  | 46.8 | [12 empty] | VV | 2 | 2 | True | 0 | ROZPOCET
| VV |  | mč 1.18 | [14 empty] | VV | 2 | 1 | True | 0 | ROZPOCET
| VV |  | 54,1 |  | 54.1 | [12 empty] | VV | 2 | 2 | True | 0 | ROZPOCET
| VV |  | mč 1.19 | [14 empty] | VV | 2 | 1 | True | 0 | ROZPOCET
| VV |  | 73,05 |  | 73.05 | [12 empty] | VV | 2 | 2 | True | 0 | ROZPOCET
| VV |  | mč 1.20 | [14 empty] | VV | 2 | 1 | True | 0 | ROZPOCET
| VV |  | 22,95 |  | 22.95 | [12 empty] | VV | 2 | 2 | True | 0 | ROZPOCET
| VV |  | mč 1.22 | [14 empty] | VV | 2 | 1 | True | 0 | ROZPOCET
| VV |  | 18,94 |  | 18.94 | [12 empty] | VV | 2 | 2 | True | 0 | ROZPOCET
| VV |  | mč 1.24 | [14 empty] | VV | 2 | 1 | True | 0 | ROZPOCET
| VV |  | 18,94 |  | 18.94 | [12 empty] | VV | 2 | 2 | True | 0 | ROZPOCET
| VV |  | mč 1.26 | [14 empty] | VV | 2 | 1 | True | 0 | ROZPOCET
| VV |  | 18,94 |  | 18.94 | [12 empty] | VV | 2 | 2 | True | 0 | ROZPOCET
| VV |  | mč 1.28 | [14 empty] | VV | 2 | 1 | True | 0 | ROZPOCET
| VV |  | 18,94 |  | 18.94 | [12 empty] | VV | 2 | 2 | True | 0 | ROZPOCET
| VV |  | mč 1.30 | [14 empty] | VV | 2 | 1 | True | 0 | ROZPOCET
| VV |  | 18,94 |  | 18.94 | [12 empty] | VV | 2 | 2 | True | 0 | ROZPOCET
| VV |  | mč 1.32 | [14 empty] | VV | 2 | 1 | True | 0 | ROZPOCET
| VV |  | 54,1 |  | 54.1 | [12 empty] | VV | 2 | 2 | True | 0 | ROZPOCET
| VV |  | mč 1.33 | [14 empty] | VV | 2 | 1 | True | 0 | ROZPOCET
| VV |  | 73,05 |  | 73.05 | [12 empty] | VV | 2 | 2 | True | 0 | ROZPOCET
| VV |  | mč 1.34 | [14 empty] | VV | 2 | 1 | True | 0 | ROZPOCET
| VV |  | 22,95 |  | 22.95 | [12 empty] | VV | 2 | 2 | True | 0 | ROZPOCET
| VV |  | mč 1.36 | [14 empty] | VV | 2 | 1 | True | 0 | ROZPOCET
| VV |  | 18,94 |  | 18.94 | [12 empty] | VV | 2 | 2 | True | 0 | ROZPOCET
| VV |  | mč 1.38 | [14 empty] | VV | 2 | 1 | True | 0 | ROZPOCET
| VV |  | 18,94 |  | 18.94 | [12 empty] | VV | 2 | 2 | True | 0 | ROZPOCET
| VV |  | mč 1.40 | [14 empty] | VV | 2 | 1 | True | 0 | ROZPOCET
| VV |  | 18,94 |  | 18.94 | [12 empty] | VV | 2 | 2 | True | 0 | ROZPOCET
| VV |  | mč 1.42 | [14 empty] | VV | 2 | 1 | True | 0 | ROZPOCET
| VV |  | 18,94 |  | 18.94 | [12 empty] | VV | 2 | 2 | True | 0 | ROZPOCET
| VV |  | mč 1.44 | [14 empty] | VV | 2 | 1 | True | 0 | ROZPOCET
| VV |  | 18,94 |  | 18.94 | [12 empty] | VV | 2 | 2 | True | 0 | ROZPOCET
| VV |  | mč 1.46 | [14 empty] | VV | 2 | 1 | True | 0 | ROZPOCET
| VV |  | 55,6 |  | 55.6 | [12 empty] | VV | 2 | 2 | True | 0 | ROZPOCET
| VV |  | mč 1.47 | [14 empty] | VV | 2 | 1 | True | 0 | ROZPOCET
| VV |  | 74,4 |  | 74.4 | [12 empty] | VV | 2 | 2 | True | 0 | ROZPOCET
| VV |  | mč 1.48 | [14 empty] | VV | 2 | 1 | True | 0 | ROZPOCET
| VV |  | 22,95 |  | 22.95 | [12 empty] | VV | 2 | 2 | True | 0 | ROZPOCET
| VV |  | mč 1.50 | [14 empty] | VV | 2 | 1 | True | 0 | ROZPOCET
| VV |  | 18,94 |  | 18.94 | [12 empty] | VV | 2 | 2 | True | 0 | ROZPOCET
| VV |  | mč 1.52 | [14 empty] | VV | 2 | 1 | True | 0 | ROZPOCET
| VV |  | 18,94 |  | 18.94 | [12 empty] | VV | 2 | 2 | True | 0 | ROZPOCET
| VV |  | mč 1.54 | [14 empty] | VV | 2 | 1 | True | 0 | ROZPOCET
| VV |  | 18,94 |  | 18.94 | [12 empty] | VV | 2 | 2 | True | 0 | ROZPOCET
| VV |  | mč 1.56 | [14 empty] | VV | 2 | 1 | True | 0 | ROZPOCET
| VV |  | 18,94 |  | 18.94 | [12 empty] | VV | 2 | 2 | True | 0 | ROZPOCET
| VV |  | mč 1.58 | [14 empty] | VV | 2 | 1 | True | 0 | ROZPOCET
| VV |  | 18,94 |  | 18.94 | [12 empty] | VV | 2 | 2 | True | 0 | ROZPOCET
| VV |  | Mezisoučet |  | 784.05 | [12 empty] | VV | 2 | 3 | True | 0 | ROZPOCET
| VV |  | skl SP16 (koupelna) | [14 empty] | VV | 2 | 1 | True | 0 | ROZPOCET
| VV |  | mč 1.07 | [14 empty] | VV | 2 | 1 | True | 0 | ROZPOCET
| VV |  | 10,77 |  | 10.77 | [12 empty] | VV | 2 | 2 | True | 0 | ROZPOCET
| VV |  | mč 1.15 | [14 empty] | VV | 2 | 1 | True | 0 | ROZPOCET
| VV |  | 2,84 |  | 2.84 | [12 empty] | VV | 2 | 2 | True | 0 | ROZPOCET
| VV |  | mč 1.21 | [14 empty] | VV | 2 | 1 | True | 0 | ROZPOCET
| VV |  | 5,14 |  | 5.14 | [12 empty] | VV | 2 | 2 | True | 0 | ROZPOCET
| VV |  | mč 1.23 | [14 empty] | VV | 2 | 1 | True | 0 | ROZPOCET
| VV |  | 5,28 |  | 5.28 | [12 empty] | VV | 2 | 2 | True | 0 | ROZPOCET
| VV |  | mč 1.25 | [14 empty] | VV | 2 | 1 | True | 0 | ROZPOCET
| VV |  | 5,28 |  | 5.28 | [12 empty] | VV | 2 | 2 | True | 0 | ROZPOCET
| VV |  | mč 1.27 | [14 empty] | VV | 2 | 1 | True | 0 | ROZPOCET
| VV |  | 5,28 |  | 5.28 | [12 empty] | VV | 2 | 2 | True | 0 | ROZPOCET
| VV |  | mč 1.29 | [14 empty] | VV | 2 | 1 | True | 0 | ROZPOCET
| VV |  | 5,28 |  | 5.28 | [12 empty] | VV | 2 | 2 | True | 0 | ROZPOCET
| VV |  | mč 1.31 | [14 empty] | VV | 2 | 1 | True | 0 | ROZPOCET
| VV |  | 5,14 |  | 5.14 | [12 empty] | VV | 2 | 2 | True | 0 | ROZPOCET
| VV |  | Mezisoučet |  | 45.01 | [12 empty] | VV | 2 | 3 | True | 0 | ROZPOCET
| VV |  | skl SP17 (koupelna) | [14 empty] | VV | 2 | 1 | True | 0 | ROZPOCET
| VV |  | mč 1.35 | [14 empty] | VV | 2 | 1 | True | 0 | ROZPOCET
| VV |  | 5,14 |  | 5.14 | [12 empty] | VV | 2 | 2 | True | 0 | ROZPOCET
| VV |  | mč 1.37 | [14 empty] | VV | 2 | 1 | True | 0 | ROZPOCET
| VV |  | 5,28 |  | 5.28 | [12 empty] | VV | 2 | 2 | True | 0 | ROZPOCET
| VV |  | mč 1.39 | [14 empty] | VV | 2 | 1 | True | 0 | ROZPOCET
| VV |  | 5,28 |  | 5.28 | [12 empty] | VV | 2 | 2 | True | 0 | ROZPOCET
| VV |  | mč 1.41 | [14 empty] | VV | 2 | 1 | True | 0 | ROZPOCET
| VV |  | 5,28 |  | 5.28 | [12 empty] | VV | 2 | 2 | True | 0 | ROZPOCET
| VV |  | mč 1.43 | [14 empty] | VV | 2 | 1 | True | 0 | ROZPOCET
| VV |  | 5,28 |  | 5.28 | [12 empty] | VV | 2 | 2 | True | 0 | ROZPOCET
| VV |  | mč 1.45 | [14 empty] | VV | 2 | 1 | True | 0 | ROZPOCET
| VV |  | 5,14 |  | 5.14 | [12 empty] | VV | 2 | 2 | True | 0 | ROZPOCET
| VV |  | mč 1.49 | [14 empty] | VV | 2 | 1 | True | 0 | ROZPOCET
| VV |  | 5,14 |  | 5.14 | [12 empty] | VV | 2 | 2 | True | 0 | ROZPOCET
| VV |  | mč 1.51 | [14 empty] | VV | 2 | 1 | True | 0 | ROZPOCET
| VV |  | 5,28 |  | 5.28 | [12 empty] | VV | 2 | 2 | True | 0 | ROZPOCET
| VV |  | mč 1.53 | [14 empty] | VV | 2 | 1 | True | 0 | ROZPOCET
| VV |  | 5,28 |  | 5.28 | [12 empty] | VV | 2 | 2 | True | 0 | ROZPOCET
| VV |  | mč 1.55 | [14 empty] | VV | 2 | 1 | True | 0 | ROZPOCET
| VV |  | 5,28 |  | 5.28 | [12 empty] | VV | 2 | 2 | True | 0 | ROZPOCET
| VV |  | mč 1.57 | [14 empty] | VV | 2 | 1 | True | 0 | ROZPOCET
| VV |  | 5,28 |  | 5.28 | [12 empty] | VV | 2 | 2 | True | 0 | ROZPOCET
| VV |  | mč 1.59 | [14 empty] | VV | 2 | 1 | True | 0 | ROZPOCET
| VV |  | 5,14 |  | 5.14 | [12 empty] | VV | 2 | 2 | True | 0 | ROZPOCET
| VV |  | Mezisoučet |  | 62.8 | [12 empty] | VV | 2 | 3 | True | 0 | ROZPOCET
| VV |  | Součet |  | 1079.71 | [12 empty] | VV | 2 | 4 | True | 1 | ROZPOCET
116 | K | 632441119 | Potěr anhydritový samonivelační ze suchých směsí Příplatek k ceně -1114 za každých dalších i započatých 10 mm tloušťky přes 50 mm | m2 | 1863.76 |  | 0 | CS ÚRS 2024 01 |  | snížená |  | 0 | 0.0189 | 35.2251 | 0 | 0 | 4 | K | 2 |  |  |  | ROZPOCET | 0 | 0 | 0 | 0 | 0 | 2 | 0 | 4 | -2005777313
| P |  | Poznámka k položce: ID: F 33 Zrnitost 2-4 mm, pevnost v tlaku 20-30 Mpa, objemová hmotnost 2200 kg/m3, pevnost v tlaku za ohybu 4-6 Mpa.V místech, kde je poměr stran větší než 1:3 je nutné provádět dilatační spáry. Součástí je separační vrstva na podlaze a stěnách, dilatační spáry vytvořit ještě před vylitím anhydrytu měkým separačním materiálem o tl. Min. 6 mm tzn. Dilatace nevytvářet dodatečně prožezáváním součástí odstranení nesuodržné vrstvy (šlemu). | [14 empty] | P | 2
| VV |  | skl SP16 (1x příplatek) | [14 empty] | VV | 2 | 1 | True | 0 | ROZPOCET
| VV |  | mč 1.01 | [14 empty] | VV | 2 | 1 | True | 0 | ROZPOCET
| VV |  | 25,73 |  | 25.73 | [12 empty] | VV | 2 | 2 | True | 0 | ROZPOCET
| VV |  | -2,40*0,95 |  | -2.28 | [12 empty] | VV | 2 | 2 | True | 0 | ROZPOCET
| VV |  | mč 1.02 | [14 empty] | VV | 2 | 1 | True | 0 | ROZPOCET
| VV |  | 5,50 |  | 5.5 | [12 empty] | VV | 2 | 2 | True | 0 | ROZPOCET
| VV |  | mč 1.04 | [14 empty] | VV | 2 | 1 | True | 0 | ROZPOCET
| VV |  | 2,57 |  | 2.57 | [12 empty] | VV | 2 | 2 | True | 0 | ROZPOCET
| VV |  | mč 1.05 | [14 empty] | VV | 2 | 1 | True | 0 | ROZPOCET
| VV |  | 6,40 |  | 6.4 | [12 empty] | VV | 2 | 2 | True | 0 | ROZPOCET
| VV |  | mč 1.06 | [14 empty] | VV | 2 | 1 | True | 0 | ROZPOCET
| VV |  | 6,26 |  | 6.26 | [12 empty] | VV | 2 | 2 | True | 0 | ROZPOCET
| VV |  | mč 1.08 | [14 empty] | VV | 2 | 1 | True | 0 | ROZPOCET
| VV |  | 6,72 |  | 6.72 | [12 empty] | VV | 2 | 2 | True | 0 | ROZPOCET
| VV |  | mč 1.09 | [14 empty] | VV | 2 | 1 | True | 0 | ROZPOCET
| VV |  | 14,06 |  | 14.06 | [12 empty] | VV | 2 | 2 | True | 0 | ROZPOCET
| VV |  | mč 1.10 | [14 empty] | VV | 2 | 1 | True | 0 | ROZPOCET
| VV |  | 5,56 |  | 5.56 | [12 empty] | VV | 2 | 2 | True | 0 | ROZPOCET
| VV |  | mč 1.11 | [14 empty] | VV | 2 | 1 | True | 0 | ROZPOCET
| VV |  | 4,88 |  | 4.88 | [12 empty] | VV | 2 | 2 | True | 0 | ROZPOCET
| VV |  | mč 1.12 | [14 empty] | VV | 2 | 1 | True | 0 | ROZPOCET
| VV |  | 8,33 |  | 8.33 | [12 empty] | VV | 2 | 2 | True | 0 | ROZPOCET
| VV |  | mč 1.13 | [14 empty] | VV | 2 | 1 | True | 0 | ROZPOCET
| VV |  | 19,41 |  | 19.41 | [12 empty] | VV | 2 | 2 | True | 0 | ROZPOCET
| VV |  | mč 1.14 | [14 empty] | VV | 2 | 1 | True | 0 | ROZPOCET
| VV |  | 8,28 |  | 8.28 | [12 empty] | VV | 2 | 2 | True | 0 | ROZPOCET
| VV |  | mč 1.16 | [14 empty] | VV | 2 | 1 | True | 0 | ROZPOCET
| VV |  | 2,86 |  | 2.86 | [12 empty] | VV | 2 | 2 | True | 0 | ROZPOCET
| VV |  | mč 1.17 | [14 empty] | VV | 2 | 1 | True | 0 | ROZPOCET
| VV |  | 8,27 |  | 8.27 | [12 empty] | VV | 2 | 2 | True | 0 | ROZPOCET
| VV |  | Mezisoučet |  | 122.55 | [12 empty] | VV | 2 | 3 | True | 0 | ROZPOCET
| VV |  | skl SP13 (1x příplatek) | [14 empty] | VV | 2 | 1 | True | 0 | ROZPOCET
| VV |  | mč 1.03 | [14 empty] | VV | 2 | 1 | True | 0 | ROZPOCET
| VV |  | 65,30 |  | 65.3 | [12 empty] | VV | 2 | 2 | True | 0 | ROZPOCET
| VV |  | Mezisoučet |  | 65.3 | [12 empty] | VV | 2 | 3 | True | 0 | ROZPOCET
| VV |  | skl SP14 (2x příplatek) | [14 empty] | VV | 2 | 1 | True | 0 | ROZPOCET
| VV |  | mč 1.03 | [14 empty] | VV | 2 | 1 | True | 0 | ROZPOCET
| VV |  | 46,8*2 |  | 93.6 | [12 empty] | VV | 2 | 2 | True | 0 | ROZPOCET
| VV |  | mč 1.18 | [14 empty] | VV | 2 | 1 | True | 0 | ROZPOCET
| VV |  | 54,1*2 |  | 108.2 | [12 empty] | VV | 2 | 2 | True | 0 | ROZPOCET
| VV |  | mč 1.19 | [14 empty] | VV | 2 | 1 | True | 0 | ROZPOCET
| VV |  | 73,05*2 |  | 146.1 | [12 empty] | VV | 2 | 2 | True | 0 | ROZPOCET
| VV |  | mč 1.20 | [14 empty] | VV | 2 | 1 | True | 0 | ROZPOCET
| VV |  | 22,95*2 |  | 45.9 | [12 empty] | VV | 2 | 2 | True | 0 | ROZPOCET
| VV |  | mč 1.22 | [14 empty] | VV | 2 | 1 | True | 0 | ROZPOCET
| VV |  | 18,94*2 |  | 37.88 | [12 empty] | VV | 2 | 2 | True | 0 | ROZPOCET
| VV |  | mč 1.24 | [14 empty] | VV | 2 | 1 | True | 0 | ROZPOCET
| VV |  | 18,94*2 |  | 37.88 | [12 empty] | VV | 2 | 2 | True | 0 | ROZPOCET
| VV |  | mč 1.26 | [14 empty] | VV | 2 | 1 | True | 0 | ROZPOCET
| VV |  | 18,94*2 |  | 37.88 | [12 empty] | VV | 2 | 2 | True | 0 | ROZPOCET
| VV |  | mč 1.28 | [14 empty] | VV | 2 | 1 | True | 0 | ROZPOCET
| VV |  | 18,94*2 |  | 37.88 | [12 empty] | VV | 2 | 2 | True | 0 | ROZPOCET
| VV |  | mč 1.30 | [14 empty] | VV | 2 | 1 | True | 0 | ROZPOCET
| VV |  | 18,94*2 |  | 37.88 | [12 empty] | VV | 2 | 2 | True | 0 | ROZPOCET
| VV |  | mč 1.32 | [14 empty] | VV | 2 | 1 | True | 0 | ROZPOCET
| VV |  | 54,1*2 |  | 108.2 | [12 empty] | VV | 2 | 2 | True | 0 | ROZPOCET
| VV |  | mč 1.33 | [14 empty] | VV | 2 | 1 | True | 0 | ROZPOCET
| VV |  | 73,05*2 |  | 146.1 | [12 empty] | VV | 2 | 2 | True | 0 | ROZPOCET
| VV |  | mč 1.34 | [14 empty] | VV | 2 | 1 | True | 0 | ROZPOCET
| VV |  | 22,95*2 |  | 45.9 | [12 empty] | VV | 2 | 2 | True | 0 | ROZPOCET
| VV |  | mč 1.36 | [14 empty] | VV | 2 | 1 | True | 0 | ROZPOCET
| VV |  | 18,94*2 |  | 37.88 | [12 empty] | VV | 2 | 2 | True | 0 | ROZPOCET
| VV |  | mč 1.38 | [14 empty] | VV | 2 | 1 | True | 0 | ROZPOCET
| VV |  | 18,94*2 |  | 37.88 | [12 empty] | VV | 2 | 2 | True | 0 | ROZPOCET
| VV |  | mč 1.40 | [14 empty] | VV | 2 | 1 | True | 0 | ROZPOCET
| VV |  | 18,94*2 |  | 37.88 | [12 empty] | VV | 2 | 2 | True | 0 | ROZPOCET
| VV |  | mč 1.42 | [14 empty] | VV | 2 | 1 | True | 0 | ROZPOCET
| VV |  | 18,94*2 |  | 37.88 | [12 empty] | VV | 2 | 2 | True | 0 | ROZPOCET
| VV |  | mč 1.44 | [14 empty] | VV | 2 | 1 | True | 0 | ROZPOCET
| VV |  | 18,94*2 |  | 37.88 | [12 empty] | VV | 2 | 2 | True | 0 | ROZPOCET
| VV |  | mč 1.46 | [14 empty] | VV | 2 | 1 | True | 0 | ROZPOCET
| VV |  | 55,6*2 |  | 111.2 | [12 empty] | VV | 2 | 2 | True | 0 | ROZPOCET
| VV |  | mč 1.47 | [14 empty] | VV | 2 | 1 | True | 0 | ROZPOCET
| VV |  | 74,4*2 |  | 148.8 | [12 empty] | VV | 2 | 2 | True | 0 | ROZPOCET
| VV |  | mč 1.48 | [14 empty] | VV | 2 | 1 | True | 0 | ROZPOCET
| VV |  | 22,95*2 |  | 45.9 | [12 empty] | VV | 2 | 2 | True | 0 | ROZPOCET
| VV |  | mč 1.50 | [14 empty] | VV | 2 | 1 | True | 0 | ROZPOCET
| VV |  | 18,94*2 |  | 37.88 | [12 empty] | VV | 2 | 2 | True | 0 | ROZPOCET
| VV |  | mč 1.52 | [14 empty] | VV | 2 | 1 | True | 0 | ROZPOCET
| VV |  | 18,94*2 |  | 37.88 | [12 empty] | VV | 2 | 2 | True | 0 | ROZPOCET
| VV |  | mč 1.54 | [14 empty] | VV | 2 | 1 | True | 0 | ROZPOCET
| VV |  | 18,94*2 |  | 37.88 | [12 empty] | VV | 2 | 2 | True | 0 | ROZPOCET
| VV |  | mč 1.56 | [14 empty] | VV | 2 | 1 | True | 0 | ROZPOCET
| VV |  | 18,94*2 |  | 37.88 | [12 empty] | VV | 2 | 2 | True | 0 | ROZPOCET
| VV |  | mč 1.58 | [14 empty] | VV | 2 | 1 | True | 0 | ROZPOCET
| VV |  | 18,94*2 |  | 37.88 | [12 empty] | VV | 2 | 2 | True | 0 | ROZPOCET
| VV |  | Mezisoučet |  | 1568.1 | [12 empty] | VV | 2 | 3 | True | 0 | ROZPOCET
| VV |  | skl SP16 (koupelna; 1x příplatek) | [14 empty] | VV | 2 | 1 | True | 0 | ROZPOCET
| VV |  | mč 1.07 | [14 empty] | VV | 2 | 1 | True | 0 | ROZPOCET
| VV |  | 10,77 |  | 10.77 | [12 empty] | VV | 2 | 2 | True | 0 | ROZPOCET
| VV |  | mč 1.15 | [14 empty] | VV | 2 | 1 | True | 0 | ROZPOCET
| VV |  | 2,84 |  | 2.84 | [12 empty] | VV | 2 | 2 | True | 0 | ROZPOCET
| VV |  | mč 1.21 | [14 empty] | VV | 2 | 1 | True | 0 | ROZPOCET
| VV |  | 5,14 |  | 5.14 | [12 empty] | VV | 2 | 2 | True | 0 | ROZPOCET
| VV |  | mč 1.23 | [14 empty] | VV | 2 | 1 | True | 0 | ROZPOCET
| VV |  | 5,28 |  | 5.28 | [12 empty] | VV | 2 | 2 | True | 0 | ROZPOCET
| VV |  | mč 1.25 | [14 empty] | VV | 2 | 1 | True | 0 | ROZPOCET
| VV |  | 5,28 |  | 5.28 | [12 empty] | VV | 2 | 2 | True | 0 | ROZPOCET
| VV |  | mč 1.27 | [14 empty] | VV | 2 | 1 | True | 0 | ROZPOCET
| VV |  | 5,28 |  | 5.28 | [12 empty] | VV | 2 | 2 | True | 0 | ROZPOCET
| VV |  | mč 1.29 | [14 empty] | VV | 2 | 1 | True | 0 | ROZPOCET
| VV |  | 5,28 |  | 5.28 | [12 empty] | VV | 2 | 2 | True | 0 | ROZPOCET
| VV |  | mč 1.31 | [14 empty] | VV | 2 | 1 | True | 0 | ROZPOCET
| VV |  | 5,14 |  | 5.14 | [12 empty] | VV | 2 | 2 | True | 0 | ROZPOCET
| VV |  | Mezisoučet |  | 45.01 | [12 empty] | VV | 2 | 3 | True | 0 | ROZPOCET
| VV |  | skl SP17 (koupelna; 1x příplatek) | [14 empty] | VV | 2 | 1 | True | 0 | ROZPOCET
| VV |  | mč 1.35 | [14 empty] | VV | 2 | 1 | True | 0 | ROZPOCET
| VV |  | 5,14 |  | 5.14 | [12 empty] | VV | 2 | 2 | True | 0 | ROZPOCET
| VV |  | mč 1.37 | [14 empty] | VV | 2 | 1 | True | 0 | ROZPOCET
| VV |  | 5,28 |  | 5.28 | [12 empty] | VV | 2 | 2 | True | 0 | ROZPOCET
| VV |  | mč 1.39 | [14 empty] | VV | 2 | 1 | True | 0 | ROZPOCET
| VV |  | 5,28 |  | 5.28 | [12 empty] | VV | 2 | 2 | True | 0 | ROZPOCET
| VV |  | mč 1.41 | [14 empty] | VV | 2 | 1 | True | 0 | ROZPOCET
| VV |  | 5,28 |  | 5.28 | [12 empty] | VV | 2 | 2 | True | 0 | ROZPOCET
| VV |  | mč 1.43 | [14 empty] | VV | 2 | 1 | True | 0 | ROZPOCET
| VV |  | 5,28 |  | 5.28 | [12 empty] | VV | 2 | 2 | True | 0 | ROZPOCET
| VV |  | mč 1.45 | [14 empty] | VV | 2 | 1 | True | 0 | ROZPOCET
| VV |  | 5,14 |  | 5.14 | [12 empty] | VV | 2 | 2 | True | 0 | ROZPOCET
| VV |  | mč 1.49 | [14 empty] | VV | 2 | 1 | True | 0 | ROZPOCET
| VV |  | 5,14 |  | 5.14 | [12 empty] | VV | 2 | 2 | True | 0 | ROZPOCET
| VV |  | mč 1.51 | [14 empty] | VV | 2 | 1 | True | 0 | ROZPOCET
| VV |  | 5,28 |  | 5.28 | [12 empty] | VV | 2 | 2 | True | 0 | ROZPOCET
| VV |  | mč 1.53 | [14 empty] | VV | 2 | 1 | True | 0 | ROZPOCET
| VV |  | 5,28 |  | 5.28 | [12 empty] | VV | 2 | 2 | True | 0 | ROZPOCET
| VV |  | mč 1.55 | [14 empty] | VV | 2 | 1 | True | 0 | ROZPOCET
| VV |  | 5,28 |  | 5.28 | [12 empty] | VV | 2 | 2 | True | 0 | ROZPOCET
| VV |  | mč 1.57 | [14 empty] | VV | 2 | 1 | True | 0 | ROZPOCET
| VV |  | 5,28 |  | 5.28 | [12 empty] | VV | 2 | 2 | True | 0 | ROZPOCET
| VV |  | mč 1.59 | [14 empty] | VV | 2 | 1 | True | 0 | ROZPOCET
| VV |  | 5,14 |  | 5.14 | [12 empty] | VV | 2 | 2 | True | 0 | ROZPOCET
| VV |  | Mezisoučet |  | 62.8 | [12 empty] | VV | 2 | 3 | True | 0 | ROZPOCET
| VV |  | Součet |  | 1863.76 | [12 empty] | VV | 2 | 4 | True | 1 | ROZPOCET
117 | K | 633811111 | Povrchová úprava betonových podlah broušení nerovností do 2 mm (stržení šlemu) | m2 | 1069.187 |  | 0 | CS ÚRS 2024 01 |  | snížená |  | 0 | 0 | 0 | 0 | 0 | 4 | K | 2 |  |  |  | ROZPOCET | 0 | 0 | 0 | 0 | 0 | 2 | 0 | 4 | -738785077
| VV |  | skl SP16 | [14 empty] | VV | 2 | 1 | True | 0 | ROZPOCET
| VV |  | mč 1.01 | [14 empty] | VV | 2 | 1 | True | 0 | ROZPOCET
| VV |  | 25,73 |  | 25.73 | [12 empty] | VV | 2 | 2 | True | 0 | ROZPOCET
| VV |  | -2,40*0,95 |  | -2.28 | [12 empty] | VV | 2 | 2 | True | 0 | ROZPOCET
| VV |  | mč 1.02 | [14 empty] | VV | 2 | 1 | True | 0 | ROZPOCET
| VV |  | 5,50 |  | 5.5 | [12 empty] | VV | 2 | 2 | True | 0 | ROZPOCET
| VV |  | mč 1.04 | [14 empty] | VV | 2 | 1 | True | 0 | ROZPOCET
| VV |  | 2,57 |  | 2.57 | [12 empty] | VV | 2 | 2 | True | 0 | ROZPOCET
| VV |  | mč 1.05 | [14 empty] | VV | 2 | 1 | True | 0 | ROZPOCET
| VV |  | 6,40 |  | 6.4 | [12 empty] | VV | 2 | 2 | True | 0 | ROZPOCET
| VV |  | mč 1.06 | [14 empty] | VV | 2 | 1 | True | 0 | ROZPOCET
| VV |  | 6,26 |  | 6.26 | [12 empty] | VV | 2 | 2 | True | 0 | ROZPOCET
| VV |  | mč 1.08 | [14 empty] | VV | 2 | 1 | True | 0 | ROZPOCET
| VV |  | 6,72 |  | 6.72 | [12 empty] | VV | 2 | 2 | True | 0 | ROZPOCET
| VV |  | mč 1.09 | [14 empty] | VV | 2 | 1 | True | 0 | ROZPOCET
| VV |  | 14,06 |  | 14.06 | [12 empty] | VV | 2 | 2 | True | 0 | ROZPOCET
| VV |  | mč 1.10 | [14 empty] | VV | 2 | 1 | True | 0 | ROZPOCET
| VV |  | 5,56 |  | 5.56 | [12 empty] | VV | 2 | 2 | True | 0 | ROZPOCET
| VV |  | mč 1.11 | [14 empty] | VV | 2 | 1 | True | 0 | ROZPOCET
| VV |  | 4,88 |  | 4.88 | [12 empty] | VV | 2 | 2 | True | 0 | ROZPOCET
| VV |  | mč 1.12 | [14 empty] | VV | 2 | 1 | True | 0 | ROZPOCET
| VV |  | 8,33 |  | 8.33 | [12 empty] | VV | 2 | 2 | True | 0 | ROZPOCET
| VV |  | mč 1.13 | [14 empty] | VV | 2 | 1 | True | 0 | ROZPOCET
| VV |  | 19,41 |  | 19.41 | [12 empty] | VV | 2 | 2 | True | 0 | ROZPOCET
| VV |  | mč 1.14 | [14 empty] | VV | 2 | 1 | True | 0 | ROZPOCET
| VV |  | 8,28 |  | 8.28 | [12 empty] | VV | 2 | 2 | True | 0 | ROZPOCET
| VV |  | mč 1.16 | [14 empty] | VV | 2 | 1 | True | 0 | ROZPOCET
| VV |  | 2,86 |  | 2.86 | [12 empty] | VV | 2 | 2 | True | 0 | ROZPOCET
| VV |  | mč 1.17 | [14 empty] | VV | 2 | 1 | True | 0 | ROZPOCET
| VV |  | 8,27 |  | 8.27 | [12 empty] | VV | 2 | 2 | True | 0 | ROZPOCET
| VV |  | Mezisoučet |  | 122.55 | [12 empty] | VV | 2 | 3 | True | 0 | ROZPOCET
| VV |  | skl SP13 | [14 empty] | VV | 2 | 1 | True | 0 | ROZPOCET
| VV |  | mč 1.03 | [14 empty] | VV | 2 | 1 | True | 0 | ROZPOCET
| VV |  | 65,30 |  | 65.3 | [12 empty] | VV | 2 | 2 | True | 0 | ROZPOCET
| VV |  | Mezisoučet |  | 65.3 | [12 empty] | VV | 2 | 3 | True | 0 | ROZPOCET
| VV |  | skl SP14 | [14 empty] | VV | 2 | 1 | True | 0 | ROZPOCET
| VV |  | mč 1.03 | [14 empty] | VV | 2 | 1 | True | 0 | ROZPOCET
| VV |  | 46,8 |  | 46.8 | [12 empty] | VV | 2 | 2 | True | 0 | ROZPOCET
| VV |  | mč 1.18 | [14 empty] | VV | 2 | 1 | True | 0 | ROZPOCET
| VV |  | 54,1 |  | 54.1 | [12 empty] | VV | 2 | 2 | True | 0 | ROZPOCET
| VV |  | mč 1.19 | [14 empty] | VV | 2 | 1 | True | 0 | ROZPOCET
| VV |  | 73,05 |  | 73.05 | [12 empty] | VV | 2 | 2 | True | 0 | ROZPOCET
| VV |  | mč 1.20 | [14 empty] | VV | 2 | 1 | True | 0 | ROZPOCET
| VV |  | 22,95 |  | 22.95 | [12 empty] | VV | 2 | 2 | True | 0 | ROZPOCET
| VV |  | mč 1.22 | [14 empty] | VV | 2 | 1 | True | 0 | ROZPOCET
| VV |  | 18,94 |  | 18.94 | [12 empty] | VV | 2 | 2 | True | 0 | ROZPOCET
| VV |  | mč 1.24 | [14 empty] | VV | 2 | 1 | True | 0 | ROZPOCET
| VV |  | 18,94 |  | 18.94 | [12 empty] | VV | 2 | 2 | True | 0 | ROZPOCET
| VV |  | mč 1.26 | [14 empty] | VV | 2 | 1 | True | 0 | ROZPOCET
| VV |  | 18,94 |  | 18.94 | [12 empty] | VV | 2 | 2 | True | 0 | ROZPOCET
| VV |  | mč 1.28 | [14 empty] | VV | 2 | 1 | True | 0 | ROZPOCET
| VV |  | 18,94 |  | 18.94 | [12 empty] | VV | 2 | 2 | True | 0 | ROZPOCET
| VV |  | mč 1.30 | [14 empty] | VV | 2 | 1 | True | 0 | ROZPOCET
| VV |  | 18,94 |  | 18.94 | [12 empty] | VV | 2 | 2 | True | 0 | ROZPOCET
| VV |  | mč 1.32 | [14 empty] | VV | 2 | 1 | True | 0 | ROZPOCET
| VV |  | 54,1 |  | 54.1 | [12 empty] | VV | 2 | 2 | True | 0 | ROZPOCET
| VV |  | mč 1.33 | [14 empty] | VV | 2 | 1 | True | 0 | ROZPOCET
| VV |  | 73,05 |  | 73.05 | [12 empty] | VV | 2 | 2 | True | 0 | ROZPOCET
| VV |  | mč 1.34 | [14 empty] | VV | 2 | 1 | True | 0 | ROZPOCET
| VV |  | 22,95 |  | 22.95 | [12 empty] | VV | 2 | 2 | True | 0 | ROZPOCET
| VV |  | mč 1.36 | [14 empty] | VV | 2 | 1 | True | 0 | ROZPOCET
| VV |  | 18,94 |  | 18.94 | [12 empty] | VV | 2 | 2 | True | 0 | ROZPOCET
| VV |  | mč 1.38 | [14 empty] | VV | 2 | 1 | True | 0 | ROZPOCET
| VV |  | 18,94 |  | 18.94 | [12 empty] | VV | 2 | 2 | True | 0 | ROZPOCET
| VV |  | mč 1.40 | [14 empty] | VV | 2 | 1 | True | 0 | ROZPOCET
| VV |  | 18,94 |  | 18.94 | [12 empty] | VV | 2 | 2 | True | 0 | ROZPOCET
| VV |  | mč 1.42 | [14 empty] | VV | 2 | 1 | True | 0 | ROZPOCET
| VV |  | 18,94 |  | 18.94 | [12 empty] | VV | 2 | 2 | True | 0 | ROZPOCET
| VV |  | mč 1.44 | [14 empty] | VV | 2 | 1 | True | 0 | ROZPOCET
| VV |  | 18,94 |  | 18.94 | [12 empty] | VV | 2 | 2 | True | 0 | ROZPOCET
| VV |  | mč 1.46 | [14 empty] | VV | 2 | 1 | True | 0 | ROZPOCET
| VV |  | 55,6 |  | 55.6 | [12 empty] | VV | 2 | 2 | True | 0 | ROZPOCET
| VV |  | mč 1.47 | [14 empty] | VV | 2 | 1 | True | 0 | ROZPOCET
| VV |  | 74,4 |  | 74.4 | [12 empty] | VV | 2 | 2 | True | 0 | ROZPOCET
| VV |  | mč 1.48 | [14 empty] | VV | 2 | 1 | True | 0 | ROZPOCET
| VV |  | 22,95 |  | 22.95 | [12 empty] | VV | 2 | 2 | True | 0 | ROZPOCET
| VV |  | mč 1.50 | [14 empty] | VV | 2 | 1 | True | 0 | ROZPOCET
| VV |  | 18,94 |  | 18.94 | [12 empty] | VV | 2 | 2 | True | 0 | ROZPOCET
| VV |  | mč 1.52 | [14 empty] | VV | 2 | 1 | True | 0 | ROZPOCET
| VV |  | 18,94 |  | 18.94 | [12 empty] | VV | 2 | 2 | True | 0 | ROZPOCET
| VV |  | mč 1.54 | [14 empty] | VV | 2 | 1 | True | 0 | ROZPOCET
| VV |  | 18,94 |  | 18.94 | [12 empty] | VV | 2 | 2 | True | 0 | ROZPOCET
| VV |  | mč 1.56 | [14 empty] | VV | 2 | 1 | True | 0 | ROZPOCET
| VV |  | 18,94 |  | 18.94 | [12 empty] | VV | 2 | 2 | True | 0 | ROZPOCET
| VV |  | mč 1.58 | [14 empty] | VV | 2 | 1 | True | 0 | ROZPOCET
| VV |  | 18,94 |  | 18.94 | [12 empty] | VV | 2 | 2 | True | 0 | ROZPOCET
| VV |  | Mezisoučet |  | 784.05 | [12 empty] | VV | 2 | 3 | True | 0 | ROZPOCET
| VV |  | skl SP16 (koupelna) | [14 empty] | VV | 2 | 1 | True | 0 | ROZPOCET
| VV |  | mč 1.21 | [14 empty] | VV | 2 | 1 | True | 0 | ROZPOCET
| VV |  | 5,14 |  | 5.14 | [12 empty] | VV | 2 | 2 | True | 0 | ROZPOCET
| VV |  | mč 1.23 | [14 empty] | VV | 2 | 1 | True | 0 | ROZPOCET
| VV |  | 5,28 |  | 5.28 | [12 empty] | VV | 2 | 2 | True | 0 | ROZPOCET
| VV |  | mč 1.25 | [14 empty] | VV | 2 | 1 | True | 0 | ROZPOCET
| VV |  | 5,28 |  | 5.28 | [12 empty] | VV | 2 | 2 | True | 0 | ROZPOCET
| VV |  | mč 1.27 | [14 empty] | VV | 2 | 1 | True | 0 | ROZPOCET
| VV |  | 5,28 |  | 5.28 | [12 empty] | VV | 2 | 2 | True | 0 | ROZPOCET
| VV |  | mč 1.29 | [14 empty] | VV | 2 | 1 | True | 0 | ROZPOCET
| VV |  | 5,28 |  | 5.28 | [12 empty] | VV | 2 | 2 | True | 0 | ROZPOCET
| VV |  | mč 1.31 | [14 empty] | VV | 2 | 1 | True | 0 | ROZPOCET
| VV |  | 5,14 |  | 5.14 | [12 empty] | VV | 2 | 2 | True | 0 | ROZPOCET
| VV |  | Mezisoučet |  | 31.4 | [12 empty] | VV | 2 | 3 | True | 0 | ROZPOCET
| VV |  | skl SP17 (koupelna) | [14 empty] | VV | 2 | 1 | True | 0 | ROZPOCET
| VV |  | mč 1.35 | [14 empty] | VV | 2 | 1 | True | 0 | ROZPOCET
| VV |  | 5,14 |  | 5.14 | [12 empty] | VV | 2 | 2 | True | 0 | ROZPOCET
| VV |  | mč 1.37 | [14 empty] | VV | 2 | 1 | True | 0 | ROZPOCET
| VV |  | 5,28 |  | 5.28 | [12 empty] | VV | 2 | 2 | True | 0 | ROZPOCET
| VV |  | mč 1.39 | [14 empty] | VV | 2 | 1 | True | 0 | ROZPOCET
| VV |  | 5,28 |  | 5.28 | [12 empty] | VV | 2 | 2 | True | 0 | ROZPOCET
| VV |  | mč 1.41 | [14 empty] | VV | 2 | 1 | True | 0 | ROZPOCET
| VV |  | 5,28 |  | 5.28 | [12 empty] | VV | 2 | 2 | True | 0 | ROZPOCET
| VV |  | mč 1.43 | [14 empty] | VV | 2 | 1 | True | 0 | ROZPOCET
| VV |  | 5,28 |  | 5.28 | [12 empty] | VV | 2 | 2 | True | 0 | ROZPOCET
| VV |  | mč 1.45 | [14 empty] | VV | 2 | 1 | True | 0 | ROZPOCET
| VV |  | 5,14 |  | 5.14 | [12 empty] | VV | 2 | 2 | True | 0 | ROZPOCET
| VV |  | mč 1.49 | [14 empty] | VV | 2 | 1 | True | 0 | ROZPOCET
| VV |  | 5,14 |  | 5.14 | [12 empty] | VV | 2 | 2 | True | 0 | ROZPOCET
| VV |  | mč 1.51 | [14 empty] | VV | 2 | 1 | True | 0 | ROZPOCET
| VV |  | 5,28 |  | 5.28 | [12 empty] | VV | 2 | 2 | True | 0 | ROZPOCET
| VV |  | mč 1.53 | [14 empty] | VV | 2 | 1 | True | 0 | ROZPOCET
| VV |  | 5,28 |  | 5.28 | [12 empty] | VV | 2 | 2 | True | 0 | ROZPOCET
| VV |  | mč 1.55 | [14 empty] | VV | 2 | 1 | True | 0 | ROZPOCET
| VV |  | 5,28 |  | 5.28 | [12 empty] | VV | 2 | 2 | True | 0 | ROZPOCET
| VV |  | mč 1.57 | [14 empty] | VV | 2 | 1 | True | 0 | ROZPOCET
| VV |  | 5,28 |  | 5.28 | [12 empty] | VV | 2 | 2 | True | 0 | ROZPOCET
| VV |  | mč 1.59 | [14 empty] | VV | 2 | 1 | True | 0 | ROZPOCET
| VV |  | 5,14 |  | 5.14 | [12 empty] | VV | 2 | 2 | True | 0 | ROZPOCET
| VV |  | Mezisoučet |  | 62.8 | [12 empty] | VV | 2 | 3 | True | 0 | ROZPOCET
| VV |  | skl SP17 | [14 empty] | VV | 2 | 1 | True | 0 | ROZPOCET
| VV |  | (1,979*0,52)*3 |  | 3.087 | [12 empty] | VV | 2 | 2 | True | 0 | ROZPOCET
| VV |  | Mezisoučet |  | 3.087 | [12 empty] | VV | 2 | 3 | True | 0 | ROZPOCET
| VV |  | Součet |  | 1069.187 | [12 empty] | VV | 2 | 4 | True | 1 | ROZPOCET
118 | K | 632481215 | Separační vrstva k oddělení podlahových vrstev z geotextilie | m2 | 995.268 |  | 0 | CS ÚRS 2024 01 |  | snížená |  | 0 | 0.00033 | 0.32844 | 0 | 0 | 4 | K | 2 |  |  |  | ROZPOCET | 0 | 0 | 0 | 0 | 0 | 2 | 0 | 4 | -1616201755
| P |  | Poznámka k položce: ID: D 15 Netkaná geotextilie zpevněná vpichováním ze 100% z polypropylenu. Plošná hmotnost 300g/m². Pevnost v tahu podélně 20 kN/m (-2 kN/m). Pevnost v tahu příčně 11,5 kN/m (-1kN/m). Tažnost podélně 70 % (+/-20 %). Tažnost příčně 115 % (+/-25 %). Odolnost plísním, bakteriím a běžným chemikáliím, nemá negativní vliv na kvalitu pitné vody. Přesahy spojů min 150 mm. | [14 empty] | P | 2
| VV |  | skl SP10 | [14 empty] | VV | 2 | 1 | True | 0 | ROZPOCET
| VV |  | 754,30 |  | 754.3 | [12 empty] | VV | 2 | 2 | True | 0 | ROZPOCET
| VV |  | -(0,80*0,30)*2*3 |  | -1.44 | [12 empty] | VV | 2 | 2 | True | 0 | ROZPOCET
| VV |  | -(1,00*0,30)*3 |  | -0.9 | [12 empty] | VV | 2 | 2 | True | 0 | ROZPOCET
| VV |  | Mezisoučet |  | 751.96 | [12 empty] | VV | 2 | 3 | True | 0 | ROZPOCET
| VV |  | skl SP11 | [14 empty] | VV | 2 | 1 | True | 0 | ROZPOCET
| VV |  | mč 0.02 | [14 empty] | VV | 2 | 1 | True | 0 | ROZPOCET
| VV |  | 20,45 |  | 20.45 | [12 empty] | VV | 2 | 2 | True | 0 | ROZPOCET
| VV |  | mč 0.03 | [14 empty] | VV | 2 | 1 | True | 0 | ROZPOCET
| VV |  | 13,22 |  | 13.22 | [12 empty] | VV | 2 | 2 | True | 0 | ROZPOCET
| VV |  | mč 0.04 | [14 empty] | VV | 2 | 1 | True | 0 | ROZPOCET
| VV |  | 73,00 |  | 73 | [12 empty] | VV | 2 | 2 | True | 0 | ROZPOCET
| VV |  | mč 0.05 | [14 empty] | VV | 2 | 1 | True | 0 | ROZPOCET
| VV |  | 6,82 |  | 6.82 | [12 empty] | VV | 2 | 2 | True | 0 | ROZPOCET
| VV |  | Mezisoučet |  | 113.49 | [12 empty] | VV | 2 | 3 | True | 0 | ROZPOCET
| VV |  | Součet |  | 865.45 | [12 empty] | VV | 2 | 4 | True | 1 | ROZPOCET
| VV |  | 865,45*1,15 'Přepočtené koeficientem množství |  | 995.268 | [12 empty] | VV | 2 | 2 | False | 1 | ROZPOCET
119 | K | 634112113 | Obvodová dilatace mezi stěnou a mazaninou nebo potěrem podlahovým páskem z pěnového PE tl. do 10 mm, výšky 80 mm | m | 1278.684 |  | 0 | CS ÚRS 2024 01 |  | snížená |  | 0 | 2e-05 | 0.025574 | 0 | 0 | 4 | K | 2 |  |  |  | ROZPOCET | 0 | 0 | 0 | 0 | 0 | 2 | 0 | 4 | -1998784509
| VV |  | skl SP11 | [14 empty] | VV | 2 | 1 | True | 0 | ROZPOCET
| VV |  | mč 0.02 | [14 empty] | VV | 2 | 1 | True | 0 | ROZPOCET
| VV |  | 19,64 |  | 19.64 | [12 empty] | VV | 2 | 2 | True | 0 | ROZPOCET
| VV |  | -(2,00+0,42+0,42) |  | -2.84 | [12 empty] | VV | 2 | 2 | True | 0 | ROZPOCET
| VV |  | mč 0.03 | [14 empty] | VV | 2 | 1 | True | 0 | ROZPOCET
| VV |  | 15,24 |  | 15.24 | [12 empty] | VV | 2 | 2 | True | 0 | ROZPOCET
| VV |  | -(1,00+0,42+0,42) |  | -1.84 | [12 empty] | VV | 2 | 2 | True | 0 | ROZPOCET
| VV |  | mč 0.04 | [14 empty] | VV | 2 | 1 | True | 0 | ROZPOCET
| VV |  | 53,19 |  | 53.19 | [12 empty] | VV | 2 | 2 | True | 0 | ROZPOCET
| VV |  | -(1,00+1,00+0,42+0,42+0,42+0,42) |  | -3.68 | [12 empty] | VV | 2 | 2 | True | 0 | ROZPOCET
| VV |  | mč 0.05 | [14 empty] | VV | 2 | 1 | True | 0 | ROZPOCET
| VV |  | 11,24 |  | 11.24 | [12 empty] | VV | 2 | 2 | True | 0 | ROZPOCET
| VV |  | -(1,00+0,42+0,42) |  | -1.84 | [12 empty] | VV | 2 | 2 | True | 0 | ROZPOCET
| VV |  | Mezisoučet |  | 89.11 | [12 empty] | VV | 2 | 3 | True | 0 | ROZPOCET
| VV |  | skl SP 12 | [14 empty] | VV | 2 | 1 | True | 0 | ROZPOCET
| VV |  | mč 1.01 | [14 empty] | VV | 2 | 1 | True | 0 | ROZPOCET
| VV |  | 2,40*2+0,95*2 |  | 6.7 | [12 empty] | VV | 2 | 2 | True | 0 | ROZPOCET
| VV |  | Mezisoučet |  | 6.7 | [12 empty] | VV | 2 | 3 | True | 0 | ROZPOCET
| VV |  | skl SP 16 | [14 empty] | VV | 2 | 1 | True | 0 | ROZPOCET
| VV |  | mč 1.01 | [14 empty] | VV | 2 | 1 | True | 0 | ROZPOCET
| VV |  | 20,50 |  | 20.5 | [12 empty] | VV | 2 | 2 | True | 0 | ROZPOCET
| VV |  | mč 1.02 | [14 empty] | VV | 2 | 1 | True | 0 | ROZPOCET
| VV |  | 9,66 |  | 9.66 | [12 empty] | VV | 2 | 2 | True | 0 | ROZPOCET
| VV |  | mč 1.04 | [14 empty] | VV | 2 | 1 | True | 0 | ROZPOCET
| VV |  | 7,20 |  | 7.2 | [12 empty] | VV | 2 | 2 | True | 0 | ROZPOCET
| VV |  | mč 1.05 | [14 empty] | VV | 2 | 1 | True | 0 | ROZPOCET
| VV |  | 10,52 |  | 10.52 | [12 empty] | VV | 2 | 2 | True | 0 | ROZPOCET
| VV |  | mč 1.06 | [14 empty] | VV | 2 | 1 | True | 0 | ROZPOCET
| VV |  | 10,00 |  | 10 | [12 empty] | VV | 2 | 2 | True | 0 | ROZPOCET
| VV |  | mč 1.08 | [14 empty] | VV | 2 | 1 | True | 0 | ROZPOCET
| VV |  | 11,59 |  | 11.59 | [12 empty] | VV | 2 | 2 | True | 0 | ROZPOCET
| VV |  | mč 1.09 | [14 empty] | VV | 2 | 1 | True | 0 | ROZPOCET
| VV |  | 15,44 |  | 15.44 | [12 empty] | VV | 2 | 2 | True | 0 | ROZPOCET
| VV |  | mč 1.10 | [14 empty] | VV | 2 | 1 | True | 0 | ROZPOCET
| VV |  | 9,63 |  | 9.63 | [12 empty] | VV | 2 | 2 | True | 0 | ROZPOCET
| VV |  | mč 1.11 | [14 empty] | VV | 2 | 1 | True | 0 | ROZPOCET
| VV |  | 9,15 |  | 9.15 | [12 empty] | VV | 2 | 2 | True | 0 | ROZPOCET
| VV |  | mč 1.12 | [14 empty] | VV | 2 | 1 | True | 0 | ROZPOCET
| VV |  | 14,65 |  | 14.65 | [12 empty] | VV | 2 | 2 | True | 0 | ROZPOCET
| VV |  | mč 1.13 | [14 empty] | VV | 2 | 1 | True | 0 | ROZPOCET
| VV |  | 17,67 |  | 17.67 | [12 empty] | VV | 2 | 2 | True | 0 | ROZPOCET
| VV |  | mč 1.14 | [14 empty] | VV | 2 | 1 | True | 0 | ROZPOCET
| VV |  | 12,57 |  | 12.57 | [12 empty] | VV | 2 | 2 | True | 0 | ROZPOCET
| VV |  | mč 1.16 | [14 empty] | VV | 2 | 1 | True | 0 | ROZPOCET
| VV |  | 7,19 |  | 7.19 | [12 empty] | VV | 2 | 2 | True | 0 | ROZPOCET
| VV |  | mč 1.17 | [14 empty] | VV | 2 | 1 | True | 0 | ROZPOCET
| VV |  | 12,22 |  | 12.22 | [12 empty] | VV | 2 | 2 | True | 0 | ROZPOCET
| VV |  | Mezisoučet |  | 167.99 | [12 empty] | VV | 2 | 3 | True | 0 | ROZPOCET
| VV |  | skl SP13 | [14 empty] | VV | 2 | 1 | True | 0 | ROZPOCET
| VV |  | mč 1.03 | [14 empty] | VV | 2 | 1 | True | 0 | ROZPOCET
| VV |  | 65,10 |  | 65.1 | [12 empty] | VV | 2 | 2 | True | 0 | ROZPOCET
| VV |  | Mezisoučet |  | 65.1 | [12 empty] | VV | 2 | 3 | True | 0 | ROZPOCET
| VV |  | skl SP14 | [14 empty] | VV | 2 | 1 | True | 0 | ROZPOCET
| VV |  | mč 1.03 | [14 empty] | VV | 2 | 1 | True | 0 | ROZPOCET
| VV |  | 46,00 |  | 46 | [12 empty] | VV | 2 | 2 | True | 0 | ROZPOCET
| VV |  | mč 1.18 | [14 empty] | VV | 2 | 1 | True | 0 | ROZPOCET
| VV |  | 30,00 |  | 30 | [12 empty] | VV | 2 | 2 | True | 0 | ROZPOCET
| VV |  | mč 1.19 | [14 empty] | VV | 2 | 1 | True | 0 | ROZPOCET
| VV |  | 80,30 |  | 80.3 | [12 empty] | VV | 2 | 2 | True | 0 | ROZPOCET
| VV |  | mč 1.20 | [14 empty] | VV | 2 | 1 | True | 0 | ROZPOCET
| VV |  | 21,70 |  | 21.7 | [12 empty] | VV | 2 | 2 | True | 0 | ROZPOCET
| VV |  | mč 1.22 | [14 empty] | VV | 2 | 1 | True | 0 | ROZPOCET
| VV |  | 20,30 |  | 20.3 | [12 empty] | VV | 2 | 2 | True | 0 | ROZPOCET
| VV |  | mč 1.24 | [14 empty] | VV | 2 | 1 | True | 0 | ROZPOCET
| VV |  | 20,30 |  | 20.3 | [12 empty] | VV | 2 | 2 | True | 0 | ROZPOCET
| VV |  | mč 1.26 | [14 empty] | VV | 2 | 1 | True | 0 | ROZPOCET
| VV |  | 20,30 |  | 20.3 | [12 empty] | VV | 2 | 2 | True | 0 | ROZPOCET
| VV |  | mč 1.28 | [14 empty] | VV | 2 | 1 | True | 0 | ROZPOCET
| VV |  | 20,30 |  | 20.3 | [12 empty] | VV | 2 | 2 | True | 0 | ROZPOCET
| VV |  | mč 1.30 | [14 empty] | VV | 2 | 1 | True | 0 | ROZPOCET
| VV |  | 20,30 |  | 20.3 | [12 empty] | VV | 2 | 2 | True | 0 | ROZPOCET
| VV |  | mč 1.32 | [14 empty] | VV | 2 | 1 | True | 0 | ROZPOCET
| VV |  | 30,00 |  | 30 | [12 empty] | VV | 2 | 2 | True | 0 | ROZPOCET
| VV |  | mč 1.33 | [14 empty] | VV | 2 | 1 | True | 0 | ROZPOCET
| VV |  | 80,30 |  | 80.3 | [12 empty] | VV | 2 | 2 | True | 0 | ROZPOCET
| VV |  | mč 1.34 | [14 empty] | VV | 2 | 1 | True | 0 | ROZPOCET
| VV |  | 21,70 |  | 21.7 | [12 empty] | VV | 2 | 2 | True | 0 | ROZPOCET
| VV |  | mč 1.36 | [14 empty] | VV | 2 | 1 | True | 0 | ROZPOCET
| VV |  | 20,30 |  | 20.3 | [12 empty] | VV | 2 | 2 | True | 0 | ROZPOCET
| VV |  | mč 1.38 | [14 empty] | VV | 2 | 1 | True | 0 | ROZPOCET
| VV |  | 20,30 |  | 20.3 | [12 empty] | VV | 2 | 2 | True | 0 | ROZPOCET
| VV |  | mč 1.40 | [14 empty] | VV | 2 | 1 | True | 0 | ROZPOCET
| VV |  | 20,30 |  | 20.3 | [12 empty] | VV | 2 | 2 | True | 0 | ROZPOCET
| VV |  | mč 1.42 | [14 empty] | VV | 2 | 1 | True | 0 | ROZPOCET
| VV |  | 20,30 |  | 20.3 | [12 empty] | VV | 2 | 2 | True | 0 | ROZPOCET
| VV |  | mč 1.44 | [14 empty] | VV | 2 | 1 | True | 0 | ROZPOCET
| VV |  | 20,30 |  | 20.3 | [12 empty] | VV | 2 | 2 | True | 0 | ROZPOCET
| VV |  | mč 1.46 | [14 empty] | VV | 2 | 1 | True | 0 | ROZPOCET
| VV |  | 30,30 |  | 30.3 | [12 empty] | VV | 2 | 2 | True | 0 | ROZPOCET
| VV |  | mč 1.47 | [14 empty] | VV | 2 | 1 | True | 0 | ROZPOCET
| VV |  | 80,77 |  | 80.77 | [12 empty] | VV | 2 | 2 | True | 0 | ROZPOCET
| VV |  | mč 1.48 | [14 empty] | VV | 2 | 1 | True | 0 | ROZPOCET
| VV |  | 21,70 |  | 21.7 | [12 empty] | VV | 2 | 2 | True | 0 | ROZPOCET
| VV |  | mč 1.50 | [14 empty] | VV | 2 | 1 | True | 0 | ROZPOCET
| VV |  | 20,30 |  | 20.3 | [12 empty] | VV | 2 | 2 | True | 0 | ROZPOCET
| VV |  | mč 1.52 | [14 empty] | VV | 2 | 1 | True | 0 | ROZPOCET
| VV |  | 20,30 |  | 20.3 | [12 empty] | VV | 2 | 2 | True | 0 | ROZPOCET
| VV |  | mč 1.54 | [14 empty] | VV | 2 | 1 | True | 0 | ROZPOCET
| VV |  | 20,30 |  | 20.3 | [12 empty] | VV | 2 | 2 | True | 0 | ROZPOCET
| VV |  | mč 1.56 | [14 empty] | VV | 2 | 1 | True | 0 | ROZPOCET
| VV |  | 20,30 |  | 20.3 | [12 empty] | VV | 2 | 2 | True | 0 | ROZPOCET
| VV |  | mč 1.58 | [14 empty] | VV | 2 | 1 | True | 0 | ROZPOCET
| VV |  | 20,30 |  | 20.3 | [12 empty] | VV | 2 | 2 | True | 0 | ROZPOCET
| VV |  | Mezisoučet |  | 747.27 | [12 empty] | VV | 2 | 3 | True | 0 | ROZPOCET
| VV |  | skl SP16 (koupelna) | [14 empty] | VV | 2 | 1 | True | 0 | ROZPOCET
| VV |  | mč 1.07 | [14 empty] | VV | 2 | 1 | True | 0 | ROZPOCET
| VV |  | 13,20 |  | 13.2 | [12 empty] | VV | 2 | 2 | True | 0 | ROZPOCET
| VV |  | mč 1.15 | [14 empty] | VV | 2 | 1 | True | 0 | ROZPOCET
| VV |  | 6,92 |  | 6.92 | [12 empty] | VV | 2 | 2 | True | 0 | ROZPOCET
| VV |  | mč 1.21 | [14 empty] | VV | 2 | 1 | True | 0 | ROZPOCET
| VV |  | 9,22 |  | 9.22 | [12 empty] | VV | 2 | 2 | True | 0 | ROZPOCET
| VV |  | mč 1.23 | [14 empty] | VV | 2 | 1 | True | 0 | ROZPOCET
| VV |  | 9,34 |  | 9.34 | [12 empty] | VV | 2 | 2 | True | 0 | ROZPOCET
| VV |  | mč 1.25 | [14 empty] | VV | 2 | 1 | True | 0 | ROZPOCET
| VV |  | 9,34 |  | 9.34 | [12 empty] | VV | 2 | 2 | True | 0 | ROZPOCET
| VV |  | mč 1.27 | [14 empty] | VV | 2 | 1 | True | 0 | ROZPOCET
| VV |  | 9,34 |  | 9.34 | [12 empty] | VV | 2 | 2 | True | 0 | ROZPOCET
| VV |  | mč 1.29 | [14 empty] | VV | 2 | 1 | True | 0 | ROZPOCET
| VV |  | 9,34 |  | 9.34 | [12 empty] | VV | 2 | 2 | True | 0 | ROZPOCET
| VV |  | mč 1.31 | [14 empty] | VV | 2 | 1 | True | 0 | ROZPOCET
| VV |  | 9,22 |  | 9.22 | [12 empty] | VV | 2 | 2 | True | 0 | ROZPOCET
| VV |  | Mezisoučet |  | 75.92 | [12 empty] | VV | 2 | 3 | True | 0 | ROZPOCET
| VV |  | skl SP17 (koupelna) | [14 empty] | VV | 2 | 1 | True | 0 | ROZPOCET
| VV |  | mč 1.35 | [14 empty] | VV | 2 | 1 | True | 0 | ROZPOCET
| VV |  | 9,22 |  | 9.22 | [12 empty] | VV | 2 | 2 | True | 0 | ROZPOCET
| VV |  | mč 1.37 | [14 empty] | VV | 2 | 1 | True | 0 | ROZPOCET
| VV |  | 9,34 |  | 9.34 | [12 empty] | VV | 2 | 2 | True | 0 | ROZPOCET
| VV |  | mč 1.39 | [14 empty] | VV | 2 | 1 | True | 0 | ROZPOCET
| VV |  | 9,34 |  | 9.34 | [12 empty] | VV | 2 | 2 | True | 0 | ROZPOCET
| VV |  | mč 1.41 | [14 empty] | VV | 2 | 1 | True | 0 | ROZPOCET
| VV |  | 9,34 |  | 9.34 | [12 empty] | VV | 2 | 2 | True | 0 | ROZPOCET
| VV |  | mč 1.43 | [14 empty] | VV | 2 | 1 | True | 0 | ROZPOCET
| VV |  | 9,34 |  | 9.34 | [12 empty] | VV | 2 | 2 | True | 0 | ROZPOCET
| VV |  | mč 1.45 | [14 empty] | VV | 2 | 1 | True | 0 | ROZPOCET
| VV |  | 9,22 |  | 9.22 | [12 empty] | VV | 2 | 2 | True | 0 | ROZPOCET
| VV |  | mč 1.49 | [14 empty] | VV | 2 | 1 | True | 0 | ROZPOCET
| VV |  | 9,22 |  | 9.22 | [12 empty] | VV | 2 | 2 | True | 0 | ROZPOCET
| VV |  | mč 1.51 | [14 empty] | VV | 2 | 1 | True | 0 | ROZPOCET
| VV |  | 9,34 |  | 9.34 | [12 empty] | VV | 2 | 2 | True | 0 | ROZPOCET
| VV |  | mč 1.53 | [14 empty] | VV | 2 | 1 | True | 0 | ROZPOCET
| VV |  | 9,34 |  | 9.34 | [12 empty] | VV | 2 | 2 | True | 0 | ROZPOCET
| VV |  | mč 1.55 | [14 empty] | VV | 2 | 1 | True | 0 | ROZPOCET
| VV |  | 9,34 |  | 9.34 | [12 empty] | VV | 2 | 2 | True | 0 | ROZPOCET
| VV |  | mč 1.57 | [14 empty] | VV | 2 | 1 | True | 0 | ROZPOCET
| VV |  | 9,34 |  | 9.34 | [12 empty] | VV | 2 | 2 | True | 0 | ROZPOCET
| VV |  | mč 1.59 | [14 empty] | VV | 2 | 1 | True | 0 | ROZPOCET
| VV |  | 9,22 |  | 9.22 | [12 empty] | VV | 2 | 2 | True | 0 | ROZPOCET
| VV |  | Mezisoučet |  | 111.6 | [12 empty] | VV | 2 | 3 | True | 0 | ROZPOCET
| VV |  | skl SP17 | [14 empty] | VV | 2 | 1 | True | 0 | ROZPOCET
| VV |  | (1,979*2+0,52*2)*3 |  | 14.994 | [12 empty] | VV | 2 | 2 | True | 0 | ROZPOCET
| VV |  | Mezisoučet |  | 14.994 | [12 empty] | VV | 2 | 3 | True | 0 | ROZPOCET
| VV |  | Součet |  | 1278.684 | [12 empty] | VV | 2 | 4 | True | 1 | ROZPOCET
120 | K | 634112115 | Obvodová dilatace mezi stěnou a mazaninou nebo potěrem podlahovým páskem z pěnového PE tl. do 10 mm, výšky 150 mm | m | 109.5 |  | 0 | CS ÚRS 2024 01 |  | snížená |  | 0 | 2e-05 | 0.00219 | 0 | 0 | 4 | K | 2 |  |  |  | ROZPOCET | 0 | 0 | 0 | 0 | 0 | 2 | 0 | 4 | 1473653108
| VV |  | skl SP10 | [14 empty] | VV | 2 | 1 | True | 0 | ROZPOCET
| VV |  | 120,46 |  | 120.46 | [12 empty] | VV | 2 | 2 | True | 0 | ROZPOCET
| VV |  | (0,80*0,30)*2*3 |  | 1.44 | [12 empty] | VV | 2 | 2 | True | 0 | ROZPOCET
| VV |  | (1,00*0,30)*3 |  | 0.9 | [12 empty] | VV | 2 | 2 | True | 0 | ROZPOCET
| VV |  | -(8,30+2,00+1,00+1,00+1,00) |  | -13.3 | [12 empty] | VV | 2 | 2 | True | 0 | ROZPOCET
| VV |  | Součet |  | 109.5 | [12 empty] | VV | 2 | 4 | True | 1 | ROZPOCET
121 | K | 631311115 | Mazanina z betonu prostého bez zvýšených nároků na prostředí tl. přes 50 do 80 mm tř. C 20/25 | m3 | 1.231 |  | 0 | CS ÚRS 2024 01 |  | snížená |  | 0 | 2.5019 | 3.0798 | 0 | 0 | 4 | K | 2 |  |  |  | ROZPOCET | 0 | 0 | 0 | 0 | 0 | 2 | 0 | 4 | -62918692
| P |  | Poznámka k položce: ID: F 32 Pevnost v tlaku: min. 30 MPa (C30 dle ČSN EN 13813). Pevnost v tahu za ohybu: 6 Mpa. Zrnitost: 0,0–4,0 mm | [14 empty] | P | 2
| VV |  | skl SP 12 | [14 empty] | VV | 2 | 1 | True | 0 | ROZPOCET
| VV |  | mč 1.01 | [14 empty] | VV | 2 | 1 | True | 0 | ROZPOCET
| VV |  | 2,40*0,54*0,95 |  | 1.231 | [12 empty] | VV | 2 | 2 | True | 0 | ROZPOCET
| VV |  | Součet |  | 1.231 | [12 empty] | VV | 2 | 4 | True | 1 | ROZPOCET
122 | K | 631311116 | Mazanina z betonu prostého bez zvýšených nároků na prostředí tl. přes 50 do 80 mm tř. C 25/30 | m3 | 6.242 |  | 0 | CS ÚRS 2024 01 |  | snížená |  | 0 | 2.5019 | 15.6167 | 0 | 0 | 4 | K | 2 |  |  |  | ROZPOCET | 0 | 0 | 0 | 0 | 0 | 2 | 0 | 4 | -1053983030
| P |  | Poznámka k položce: ID: B 17 | [14 empty] | P | 2
| VV |  | skl SP11 | [14 empty] | VV | 2 | 1 | True | 0 | ROZPOCET
| VV |  | mč 0.02 | [14 empty] | VV | 2 | 1 | True | 0 | ROZPOCET
| VV |  | 20,45*0,055 |  | 1.125 | [12 empty] | VV | 2 | 2 | True | 0 | ROZPOCET
| VV |  | mč 0.03 | [14 empty] | VV | 2 | 1 | True | 0 | ROZPOCET
| VV |  | 13,22*0,055 |  | 0.727 | [12 empty] | VV | 2 | 2 | True | 0 | ROZPOCET
| VV |  | mč 0.04 | [14 empty] | VV | 2 | 1 | True | 0 | ROZPOCET
| VV |  | 73,00*0,055 |  | 4.015 | [12 empty] | VV | 2 | 2 | True | 0 | ROZPOCET
| VV |  | mč 0.05 | [14 empty] | VV | 2 | 1 | True | 0 | ROZPOCET
| VV |  | 6,82*0,055 |  | 0.375 | [12 empty] | VV | 2 | 2 | True | 0 | ROZPOCET
| VV |  | Součet |  | 6.242 | [12 empty] | VV | 2 | 4 | True | 1 | ROZPOCET
123 | K | 631319171 | Příplatek k cenám mazanin za stržení povrchu spodní vrstvy mazaniny latí před vložením výztuže nebo pletiva pro tl. obou vrstev mazaniny přes 50 do 80 mm | m3 | 7.473 |  | 0 | CS ÚRS 2024 01 |  | snížená |  | 0 | 0 | 0 | 0 | 0 | 4 | K | 2 |  |  |  | ROZPOCET | 0 | 0 | 0 | 0 | 0 | 2 | 0 | 4 | 1866863578
| VV |  | skl SP11 | [14 empty] | VV | 2 | 1 | True | 0 | ROZPOCET
| VV |  | mč 0.02 | [14 empty] | VV | 2 | 1 | True | 0 | ROZPOCET
| VV |  | 20,45*0,055 |  | 1.125 | [12 empty] | VV | 2 | 2 | True | 0 | ROZPOCET
| VV |  | mč 0.03 | [14 empty] | VV | 2 | 1 | True | 0 | ROZPOCET
| VV |  | 13,22*0,055 |  | 0.727 | [12 empty] | VV | 2 | 2 | True | 0 | ROZPOCET
| VV |  | mč 0.04 | [14 empty] | VV | 2 | 1 | True | 0 | ROZPOCET
| VV |  | 73,00*0,055 |  | 4.015 | [12 empty] | VV | 2 | 2 | True | 0 | ROZPOCET
| VV |  | mč 0.05 | [14 empty] | VV | 2 | 1 | True | 0 | ROZPOCET
| VV |  | 6,82*0,055 |  | 0.375 | [12 empty] | VV | 2 | 2 | True | 0 | ROZPOCET
| VV |  | Mezisoučet |  | 6.242 | [12 empty] | VV | 2 | 3 | True | 0 | ROZPOCET
| VV |  | skl SP 12 | [14 empty] | VV | 2 | 1 | True | 0 | ROZPOCET
| VV |  | mč 1.01 | [14 empty] | VV | 2 | 1 | True | 0 | ROZPOCET
| VV |  | 2,40*0,54*0,95 |  | 1.231 | [12 empty] | VV | 2 | 2 | True | 0 | ROZPOCET
| VV |  | Mezisoučet |  | 1.231 | [12 empty] | VV | 2 | 3 | True | 0 | ROZPOCET
| VV |  | Součet |  | 7.473 | [12 empty] | VV | 2 | 4 | True | 1 | ROZPOCET
124 | K | 631311126 | Mazanina z betonu prostého bez zvýšených nároků na prostředí tl. přes 80 do 120 mm tř. C 25/30 | m3 | 37.961 |  | 0 | CS ÚRS 2024 01 |  | snížená |  | 0 | 2.5019 | 94.9735 | 0 | 0 | 4 | K | 2 |  |  |  | ROZPOCET | 0 | 0 | 0 | 0 | 0 | 2 | 0 | 4 | -538833289
| P |  | Poznámka k položce: ID: F 14 Pevnost v tlaku: min. 30 MPa (C30 dle ČSN EN 13813). Pevnost v tahu za ohybu: 6 Mpa. Zrnitost: 0,0–4,0 mm | [14 empty] | P | 2
| VV |  | skl SŘ4 | [14 empty] | VV | 2 | 1 | True | 0 | ROZPOCET
| VV |  | mč 1.60 | [14 empty] | VV | 2 | 1 | True | 0 | ROZPOCET
| VV |  | 120,93*0,12 |  | 14.512 | [12 empty] | VV | 2 | 2 | True | 0 | ROZPOCET
| VV |  | mč 1.61 | [14 empty] | VV | 2 | 1 | True | 0 | ROZPOCET
| VV |  | 71,54*0,12 |  | 8.585 | [12 empty] | VV | 2 | 2 | True | 0 | ROZPOCET
| VV |  | mč 1.62 | [14 empty] | VV | 2 | 1 | True | 0 | ROZPOCET
| VV |  | 61,92*0,12 |  | 7.43 | [12 empty] | VV | 2 | 2 | True | 0 | ROZPOCET
| VV |  | mč 1.63 | [14 empty] | VV | 2 | 1 | True | 0 | ROZPOCET
| VV |  | 31,00*0,12 |  | 3.72 | [12 empty] | VV | 2 | 2 | True | 0 | ROZPOCET
| VV |  | mč 1.64 | [14 empty] | VV | 2 | 1 | True | 0 | ROZPOCET
| VV |  | 30,95*0,12 |  | 3.714 | [12 empty] | VV | 2 | 2 | True | 0 | ROZPOCET
| VV |  | Součet |  | 37.961 | [12 empty] | VV | 2 | 4 | True | 1 | ROZPOCET
125 | K | 631319173 | Příplatek k cenám mazanin za stržení povrchu spodní vrstvy mazaniny latí před vložením výztuže nebo pletiva pro tl. obou vrstev mazaniny přes 80 do 120 mm | m3 | 37.961 |  | 0 | CS ÚRS 2024 01 |  | snížená |  | 0 | 0 | 0 | 0 | 0 | 4 | K | 2 |  |  |  | ROZPOCET | 0 | 0 | 0 | 0 | 0 | 2 | 0 | 4 | -292722853
| VV |  | skl SŘ4 | [14 empty] | VV | 2 | 1 | True | 0 | ROZPOCET
| VV |  | mč 1.60 | [14 empty] | VV | 2 | 1 | True | 0 | ROZPOCET
| VV |  | 120,93*0,12 |  | 14.512 | [12 empty] | VV | 2 | 2 | True | 0 | ROZPOCET
| VV |  | mč 1.61 | [14 empty] | VV | 2 | 1 | True | 0 | ROZPOCET
| VV |  | 71,54*0,12 |  | 8.585 | [12 empty] | VV | 2 | 2 | True | 0 | ROZPOCET
| VV |  | mč 1.62 | [14 empty] | VV | 2 | 1 | True | 0 | ROZPOCET
| VV |  | 61,92*0,12 |  | 7.43 | [12 empty] | VV | 2 | 2 | True | 0 | ROZPOCET
| VV |  | mč 1.63 | [14 empty] | VV | 2 | 1 | True | 0 | ROZPOCET
| VV |  | 31,00*0,12 |  | 3.72 | [12 empty] | VV | 2 | 2 | True | 0 | ROZPOCET
| VV |  | mč 1.64 | [14 empty] | VV | 2 | 1 | True | 0 | ROZPOCET
| VV |  | 30,95*0,12 |  | 3.714 | [12 empty] | VV | 2 | 2 | True | 0 | ROZPOCET
| VV |  | Součet |  | 37.961 | [12 empty] | VV | 2 | 4 | True | 1 | ROZPOCET
126 | K | 631311135 | Mazanina z betonu prostého bez zvýšených nároků na prostředí tl. přes 120 do 240 mm tř. C 20/25 | m3 | 101.515 |  | 0 | CS ÚRS 2024 01 |  | snížená |  | 0 | 2.5019 | 253.9773 | 0 | 0 | 4 | K | 2 |  |  |  | ROZPOCET | 0 | 0 | 0 | 0 | 0 | 2 | 0 | 4 | 1437534317
| P |  | Poznámka k položce: ID: B16 | [14 empty] | P | 2
| VV |  | skl SP10 | [14 empty] | VV | 2 | 1 | True | 0 | ROZPOCET
| VV |  | 754,30*0,135 |  | 101.831 | [12 empty] | VV | 2 | 2 | True | 0 | ROZPOCET
| VV |  | -(0,80*0,30)*2*3*0,135 |  | -0.194 | [12 empty] | VV | 2 | 2 | True | 0 | ROZPOCET
| VV |  | -(1,00*0,30)*3*0,135 |  | -0.122 | [12 empty] | VV | 2 | 2 | True | 0 | ROZPOCET
| VV |  | Součet |  | 101.515 | [12 empty] | VV | 2 | 4 | True | 1 | ROZPOCET
127 | K | 631319175 | Příplatek k cenám mazanin za stržení povrchu spodní vrstvy mazaniny latí před vložením výztuže nebo pletiva pro tl. obou vrstev mazaniny přes 120 do 240 mm | m3 | 101.515 |  | 0 | CS ÚRS 2024 01 |  | snížená |  | 0 | 0 | 0 | 0 | 0 | 4 | K | 2 |  |  |  | ROZPOCET | 0 | 0 | 0 | 0 | 0 | 2 | 0 | 4 | -683949160
| VV |  | skl SP10 | [14 empty] | VV | 2 | 1 | True | 0 | ROZPOCET
| VV |  | 754,30*0,135 |  | 101.831 | [12 empty] | VV | 2 | 2 | True | 0 | ROZPOCET
| VV |  | -(0,80*0,30)*2*3*0,135 |  | -0.194 | [12 empty] | VV | 2 | 2 | True | 0 | ROZPOCET
| VV |  | -(1,00*0,30)*3*0,135 |  | -0.122 | [12 empty] | VV | 2 | 2 | True | 0 | ROZPOCET
| VV |  | Součet |  | 101.515 | [12 empty] | VV | 2 | 4 | True | 1 | ROZPOCET
128 | K | 631362021 | Výztuž mazanin ze svařovaných sítí z drátů typu KARI | t | 8.442 |  | 0 | CS ÚRS 2024 01 |  | snížená |  | 0 | 1.0628 | 8.9719 | 0 | 0 | 4 | K | 2 |  |  |  | ROZPOCET | 0 | 0 | 0 | 0 | 0 | 2 | 0 | 4 | 1676700033
| VV |  | skl SP10 | [14 empty] | VV | 2 | 1 | True | 0 | ROZPOCET
| VV |  | KARI síť 6/150/150 mm, při spodní a horním povrchu, hmotnost 3,033 kg/m2 x 2 = 6,066 kg/m2 | [14 empty] | VV | 2 | 1 | True | 0 | ROZPOCET
| VV |  | 754,30*(6,066/1000) |  | 4.576 | [12 empty] | VV | 2 | 2 | True | 0 | ROZPOCET
| VV |  | -(0,80*0,30)*2*3*(6,066/1000) |  | -0.009 | [12 empty] | VV | 2 | 2 | True | 0 | ROZPOCET
| VV |  | -(1,00*0,30)*3*(6,066/1000) |  | -0.005 | [12 empty] | VV | 2 | 2 | True | 0 | ROZPOCET
| VV |  | Mezisoučet |  | 4.562 | [12 empty] | VV | 2 | 3 | True | 0 | ROZPOCET
| VV |  | skl SP11 | [14 empty] | VV | 2 | 1 | True | 0 | ROZPOCET
| VV |  | KARI síť 6/150/150 mm, hmotnost 3,033 kg/m2 | [14 empty] | VV | 2 | 1 | True | 0 | ROZPOCET
| VV |  | mč 0.02 | [14 empty] | VV | 2 | 1 | True | 0 | ROZPOCET
| VV |  | 20,45*(3,033/1000) |  | 0.062 | [12 empty] | VV | 2 | 2 | True | 0 | ROZPOCET
| VV |  | mč 0.03 | [14 empty] | VV | 2 | 1 | True | 0 | ROZPOCET
| VV |  | 13,22*(3,033/1000) |  | 0.04 | [12 empty] | VV | 2 | 2 | True | 0 | ROZPOCET
| VV |  | mč 0.04 | [14 empty] | VV | 2 | 1 | True | 0 | ROZPOCET
| VV |  | 73,00*(3,033/1000) |  | 0.221 | [12 empty] | VV | 2 | 2 | True | 0 | ROZPOCET
| VV |  | mč 0.05 | [14 empty] | VV | 2 | 1 | True | 0 | ROZPOCET
| VV |  | 6,82*(3,033/1000) |  | 0.021 | [12 empty] | VV | 2 | 2 | True | 0 | ROZPOCET
| VV |  | Mezisoučet |  | 0.344 | [12 empty] | VV | 2 | 3 | True | 0 | ROZPOCET
| VV |  | skl SP 12 | [14 empty] | VV | 2 | 1 | True | 0 | ROZPOCET
| VV |  | KARI síť 6/100/100 mm, hmotnost 4,335 kg/m2 | [14 empty] | VV | 2 | 1 | True | 0 | ROZPOCET
| VV |  | mč 1.01 | [14 empty] | VV | 2 | 1 | True | 0 | ROZPOCET
| VV |  | 2,40*0,95*(4,335/1000) |  | 0.01 | [12 empty] | VV | 2 | 2 | True | 0 | ROZPOCET
| VV |  | Mezisoučet |  | 0.01 | [12 empty] | VV | 2 | 3 | True | 0 | ROZPOCET
| VV |  | skl SŘ4 | [14 empty] | VV | 2 | 1 | True | 0 | ROZPOCET
| VV |  | KARI síť 8/100/100 mm, hmotnost 7,667 kg/m2 | [14 empty] | VV | 2 | 1 | True | 0 | ROZPOCET
| VV |  | mč 1.60 | [14 empty] | VV | 2 | 1 | True | 0 | ROZPOCET
| VV |  | 120,93*(7,667/1000) |  | 0.927 | [12 empty] | VV | 2 | 2 | True | 0 | ROZPOCET
| VV |  | mč 1.61 | [14 empty] | VV | 2 | 1 | True | 0 | ROZPOCET
| VV |  | 71,54*(7,667/1000) |  | 0.548 | [12 empty] | VV | 2 | 2 | True | 0 | ROZPOCET
| VV |  | mč 1.62 | [14 empty] | VV | 2 | 1 | True | 0 | ROZPOCET
| VV |  | 61,92*(7,667/1000) |  | 0.475 | [12 empty] | VV | 2 | 2 | True | 0 | ROZPOCET
| VV |  | mč 1.63 | [14 empty] | VV | 2 | 1 | True | 0 | ROZPOCET
| VV |  | 31,00*(7,667/1000) |  | 0.238 | [12 empty] | VV | 2 | 2 | True | 0 | ROZPOCET
| VV |  | mč 1.64 | [14 empty] | VV | 2 | 1 | True | 0 | ROZPOCET
| VV |  | 30,95*(7,667/1000) |  | 0.237 | [12 empty] | VV | 2 | 2 | True | 0 | ROZPOCET
| VV |  | Mezisoučet |  | 2.425 | [12 empty] | VV | 2 | 3 | True | 0 | ROZPOCET
| VV |  | Součet |  | 7.341 | [12 empty] | VV | 2 | 4 | True | 1 | ROZPOCET
| VV |  | 7,341*1,15 'Přepočtené koeficientem množství |  | 8.442 | [12 empty] | VV | 2 | 2 | False | 1 | ROZPOCET
129 | K | 634911114 | Řezání dilatačních nebo smršťovacích spár v čerstvé betonové mazanině nebo potěru šířky do 5 mm, hloubky přes 50 do 80 mm | m | 15.35 |  | 0 | CS ÚRS 2024 01 |  | snížená |  | 0 | 1e-05 | 0.0001535 | 0 | 0 | 4 | K | 2 |  |  |  | ROZPOCET | 0 | 0 | 0 | 0 | 0 | 2 | 0 | 4 | -913217854
| VV |  | PODLAŽÍ 1.PP | [14 empty] | VV | 2 | 1 | True | 0 | ROZPOCET
| VV |  | 8,35+7,00"rampa (řízená spára) |  | 15.35 | [12 empty] | VV | 2 | 2 | True | 0 | ROZPOCET
| VV |  | Součet |  | 15.35 | [12 empty] | VV | 2 | 4 | True | 1 | ROZPOCET
130 | K | 634662111 | Výplň dilatačních spar mazanin akrylátovým tmelem, šířka spáry do 10 mm | m | 15.35 |  | 0 | CS ÚRS 2024 01 |  | snížená |  | 0 | 0.00021 | 0.0032235 | 0 | 0 | 4 | K | 2 |  |  |  | ROZPOCET | 0 | 0 | 0 | 0 | 0 | 2 | 0 | 4 | -394931403
| VV |  | PODLAŽÍ 1.PP | [14 empty] | VV | 2 | 1 | True | 0 | ROZPOCET
| VV |  | 8,35+7,00"rampa (řízená spára) |  | 15.35 | [12 empty] | VV | 2 | 2 | True | 0 | ROZPOCET
| VV |  | Součet |  | 15.35 | [12 empty] | VV | 2 | 4 | True | 1 | ROZPOCET
| D | 6OM | Omítky |  |  |  | 0 |  |  |  |  | 0 |  | 135.6908 |  | 0 | 1 | D | 1 |  |  |  | ROZPOCET | [6 empty] | 0
131 | K | 611131301 | Podkladní a spojovací vrstva vnitřních omítaných ploch cementový postřik nanášený strojně celoplošně stropů | m2 | 1108.379 |  | 0 | CS ÚRS 2024 01 |  | snížená |  | 0 | 0.00735 | 8.1466 | 0 | 0 | 4 | K | 2 |  |  |  | ROZPOCET | 0 | 0 | 0 | 0 | 0 | 2 | 0 | 4 | -1455550060
| P |  | Poznámka k položce: ID: G 01 Zrnitost 2 mm, minerální cementový špric. Vnější i vnitřní využití. | [14 empty] | P | 2
| VV |  | skl H 03 | [14 empty] | VV | 2 | 1 | True | 0 | ROZPOCET
| VV |  | 1PP | [14 empty] | VV | 2 | 1 | True | 0 | ROZPOCET
| VV |  | mč 0.02 | [14 empty] | VV | 2 | 1 | True | 0 | ROZPOCET
| VV |  | 20,45 |  | 20.45 | [12 empty] | VV | 2 | 2 | True | 0 | ROZPOCET
| VV |  | mš 0.03 | [14 empty] | VV | 2 | 1 | True | 0 | ROZPOCET
| VV |  | 13,08 |  | 13.08 | [12 empty] | VV | 2 | 2 | True | 0 | ROZPOCET
| VV |  | mč 0.04 | [14 empty] | VV | 2 | 1 | True | 0 | ROZPOCET
| VV |  | 72,74 |  | 72.74 | [12 empty] | VV | 2 | 2 | True | 0 | ROZPOCET
| VV |  | mč 0.05 | [14 empty] | VV | 2 | 1 | True | 0 | ROZPOCET
| VV |  | 6,68 |  | 6.68 | [12 empty] | VV | 2 | 2 | True | 0 | ROZPOCET
| VV |  | 1NP | [14 empty] | VV | 2 | 1 | True | 0 | ROZPOCET
| VV |  | mč 1.01 | [14 empty] | VV | 2 | 1 | True | 0 | ROZPOCET
| VV |  | 25,73 |  | 25.73 | [12 empty] | VV | 2 | 2 | True | 0 | ROZPOCET
| VV |  | mč 1.03 | [14 empty] | VV | 2 | 1 | True | 0 | ROZPOCET
| VV |  | 111,45 |  | 111.45 | [12 empty] | VV | 2 | 2 | True | 0 | ROZPOCET
| VV |  | -12,14 |  | -12.14 | [12 empty] | VV | 2 | 2 | True | 0 | ROZPOCET
| VV |  | mč 1.06 | [14 empty] | VV | 2 | 1 | True | 0 | ROZPOCET
| VV |  | 6,26 |  | 6.26 | [12 empty] | VV | 2 | 2 | True | 0 | ROZPOCET
| VV |  | mč 1.07 | [14 empty] | VV | 2 | 1 | True | 0 | ROZPOCET
| VV |  | 10,77 |  | 10.77 | [12 empty] | VV | 2 | 2 | True | 0 | ROZPOCET
| VV |  | mč 1.08 | [14 empty] | VV | 2 | 1 | True | 0 | ROZPOCET
| VV |  | 6,61 |  | 6.61 | [12 empty] | VV | 2 | 2 | True | 0 | ROZPOCET
| VV |  | mč 1.09 | [14 empty] | VV | 2 | 1 | True | 0 | ROZPOCET
| VV |  | 14,06 |  | 14.06 | [12 empty] | VV | 2 | 2 | True | 0 | ROZPOCET
| VV |  | mč 1.10 | [14 empty] | VV | 2 | 1 | True | 0 | ROZPOCET
| VV |  | 5,56 |  | 5.56 | [12 empty] | VV | 2 | 2 | True | 0 | ROZPOCET
| VV |  | mč 1.11 | [14 empty] | VV | 2 | 1 | True | 0 | ROZPOCET
| VV |  | 4,88 |  | 4.88 | [12 empty] | VV | 2 | 2 | True | 0 | ROZPOCET
| VV |  | mč 1.12 | [14 empty] | VV | 2 | 1 | True | 0 | ROZPOCET
| VV |  | 8,33 |  | 8.33 | [12 empty] | VV | 2 | 2 | True | 0 | ROZPOCET
| VV |  | mč 1.13 | [14 empty] | VV | 2 | 1 | True | 0 | ROZPOCET
| VV |  | 19,41 |  | 19.41 | [12 empty] | VV | 2 | 2 | True | 0 | ROZPOCET
| VV |  | mč 1.18 | [14 empty] | VV | 2 | 1 | True | 0 | ROZPOCET
| VV |  | 54,11 |  | 54.11 | [12 empty] | VV | 2 | 2 | True | 0 | ROZPOCET
| VV |  | -4,00*6,45 |  | -25.8 | [12 empty] | VV | 2 | 2 | True | 0 | ROZPOCET
| VV |  | 4,15*6,45"podhled světlíku |  | 26.768 | [12 empty] | VV | 2 | 2 | True | 0 | ROZPOCET
| VV |  | 6,40*2+6,45*1,60+6,45*2,15-3,225*0,50"boční stěny světlíku |  | 35.375 | [12 empty] | VV | 2 | 2 | True | 0 | ROZPOCET
| VV |  | mč 1.19 | [14 empty] | VV | 2 | 1 | True | 0 | ROZPOCET
| VV |  | 72,49 |  | 72.49 | [12 empty] | VV | 2 | 2 | True | 0 | ROZPOCET
| VV |  | -14,70 |  | -14.7 | [12 empty] | VV | 2 | 2 | True | 0 | ROZPOCET
| VV |  | mč 1.20 | [14 empty] | VV | 2 | 1 | True | 0 | ROZPOCET
| VV |  | 22,77 |  | 22.77 | [12 empty] | VV | 2 | 2 | True | 0 | ROZPOCET
| VV |  | mč 1.22 | [14 empty] | VV | 2 | 1 | True | 0 | ROZPOCET
| VV |  | 18,76 |  | 18.76 | [12 empty] | VV | 2 | 2 | True | 0 | ROZPOCET
| VV |  | mč 1.24 | [14 empty] | VV | 2 | 1 | True | 0 | ROZPOCET
| VV |  | 18,76 |  | 18.76 | [12 empty] | VV | 2 | 2 | True | 0 | ROZPOCET
| VV |  | mč 1.26 | [14 empty] | VV | 2 | 1 | True | 0 | ROZPOCET
| VV |  | 18,76 |  | 18.76 | [12 empty] | VV | 2 | 2 | True | 0 | ROZPOCET
| VV |  | mč 1.28 | [14 empty] | VV | 2 | 1 | True | 0 | ROZPOCET
| VV |  | 18,76 |  | 18.76 | [12 empty] | VV | 2 | 2 | True | 0 | ROZPOCET
| VV |  | mč 1.30 | [14 empty] | VV | 2 | 1 | True | 0 | ROZPOCET
| VV |  | 18,76 |  | 18.76 | [12 empty] | VV | 2 | 2 | True | 0 | ROZPOCET
| VV |  | mč 1.32 | [14 empty] | VV | 2 | 1 | True | 0 | ROZPOCET
| VV |  | 54,10 |  | 54.1 | [12 empty] | VV | 2 | 2 | True | 0 | ROZPOCET
| VV |  | -4,00*6,45 |  | -25.8 | [12 empty] | VV | 2 | 2 | True | 0 | ROZPOCET
| VV |  | 4,15*6,45"podhled světlíku |  | 26.768 | [12 empty] | VV | 2 | 2 | True | 0 | ROZPOCET
| VV |  | 6,40*2+6,45*1,60+6,45*2,15-3,225*0,50"boční stěny světlíku |  | 35.375 | [12 empty] | VV | 2 | 2 | True | 0 | ROZPOCET
| VV |  | mč 1.33 | [14 empty] | VV | 2 | 1 | True | 0 | ROZPOCET
| VV |  | 72,53 |  | 72.53 | [12 empty] | VV | 2 | 2 | True | 0 | ROZPOCET
| VV |  | -14,70 |  | -14.7 | [12 empty] | VV | 2 | 2 | True | 0 | ROZPOCET
| VV |  | mč 1.34 | [14 empty] | VV | 2 | 1 | True | 0 | ROZPOCET
| VV |  | 22,77 |  | 22.77 | [12 empty] | VV | 2 | 2 | True | 0 | ROZPOCET
| VV |  | mč 1.36 | [14 empty] | VV | 2 | 1 | True | 0 | ROZPOCET
| VV |  | 18,76 |  | 18.76 | [12 empty] | VV | 2 | 2 | True | 0 | ROZPOCET
| VV |  | mč 1.38 | [14 empty] | VV | 2 | 1 | True | 0 | ROZPOCET
| VV |  | 18,76 |  | 18.76 | [12 empty] | VV | 2 | 2 | True | 0 | ROZPOCET
| VV |  | mč 1.40 | [14 empty] | VV | 2 | 1 | True | 0 | ROZPOCET
| VV |  | 18,76 |  | 18.76 | [12 empty] | VV | 2 | 2 | True | 0 | ROZPOCET
| VV |  | mč 1.42 | [14 empty] | VV | 2 | 1 | True | 0 | ROZPOCET
| VV |  | 18,76 |  | 18.76 | [12 empty] | VV | 2 | 2 | True | 0 | ROZPOCET
| VV |  | mč 1.44 | [14 empty] | VV | 2 | 1 | True | 0 | ROZPOCET
| VV |  | 18,76 |  | 18.76 | [12 empty] | VV | 2 | 2 | True | 0 | ROZPOCET
| VV |  | mč 1.46 | [14 empty] | VV | 2 | 1 | True | 0 | ROZPOCET
| VV |  | 53,98 |  | 53.98 | [12 empty] | VV | 2 | 2 | True | 0 | ROZPOCET
| VV |  | -4,00*6,45 |  | -25.8 | [12 empty] | VV | 2 | 2 | True | 0 | ROZPOCET
| VV |  | 4,15*6,45"podhled světlíku |  | 26.768 | [12 empty] | VV | 2 | 2 | True | 0 | ROZPOCET
| VV |  | 6,40*2+6,45*1,60+6,45*2,15-3,225*0,50"boční stěny světlíku |  | 35.375 | [12 empty] | VV | 2 | 2 | True | 0 | ROZPOCET
| VV |  | mč 1.47 | [14 empty] | VV | 2 | 1 | True | 0 | ROZPOCET
| VV |  | 72,48 |  | 72.48 | [12 empty] | VV | 2 | 2 | True | 0 | ROZPOCET
| VV |  | -14,70 |  | -14.7 | [12 empty] | VV | 2 | 2 | True | 0 | ROZPOCET
| VV |  | mč 1.48 | [14 empty] | VV | 2 | 1 | True | 0 | ROZPOCET
| VV |  | 22,77 |  | 22.77 | [12 empty] | VV | 2 | 2 | True | 0 | ROZPOCET
| VV |  | mč 1.50 | [14 empty] | VV | 2 | 1 | True | 0 | ROZPOCET
| VV |  | 18,76 |  | 18.76 | [12 empty] | VV | 2 | 2 | True | 0 | ROZPOCET
| VV |  | mč 1.52 | [14 empty] | VV | 2 | 1 | True | 0 | ROZPOCET
| VV |  | 18,76 |  | 18.76 | [12 empty] | VV | 2 | 2 | True | 0 | ROZPOCET
| VV |  | mč 1.54 | [14 empty] | VV | 2 | 1 | True | 0 | ROZPOCET
| VV |  | 18,76 |  | 18.76 | [12 empty] | VV | 2 | 2 | True | 0 | ROZPOCET
| VV |  | mč 1.56 | [14 empty] | VV | 2 | 1 | True | 0 | ROZPOCET
| VV |  | 18,76 |  | 18.76 | [12 empty] | VV | 2 | 2 | True | 0 | ROZPOCET
| VV |  | mč 1.58 | [14 empty] | VV | 2 | 1 | True | 0 | ROZPOCET
| VV |  | 18,94 |  | 18.94 | [12 empty] | VV | 2 | 2 | True | 0 | ROZPOCET
| VV |  | Součet |  | 1108.379 | [12 empty] | VV | 2 | 4 | True | 1 | ROZPOCET
132 | K | 611321341 | Omítka vápenocementová vnitřních ploch nanášená strojně dvouvrstvá, tloušťky jádrové omítky do 10 mm a tloušťky štuku do 3 mm štuková vodorovných konstrukcí stropů rovných | m2 | 1108.379 |  | 0 | CS ÚRS 2024 01 |  | snížená |  | 0 | 0.01628 | 18.0444 | 0 | 0 | 4 | K | 2 |  |  |  | ROZPOCET | 0 | 0 | 0 | 0 | 0 | 2 | 0 | 4 | -1810004604
| P |  | Poznámka k položce: ID: G 02 Vápenocementová omítka, přídržnost min. 0,3 Mpa, objemová hmotnost 1 720 kg/m³. Tloušťka 10-25 mm ID: G 04 Jemná vápenná omítka (štuk) určená pro povrchovou úpravu všech typů jádrových omítek ve vnitřních prostorech, konečnou úpravu provést filcováním, tloušťka vrstvy 2 mm. Stočit filcovým nebo pěnovým hladítkem. Požadujeme provádět bez viditelných návazností dílčích pracovních postupů. | [14 empty] | P | 2
| VV |  | skl H 03 | [14 empty] | VV | 2 | 1 | True | 0 | ROZPOCET
| VV |  | 1PP | [14 empty] | VV | 2 | 1 | True | 0 | ROZPOCET
| VV |  | mč 0.02 | [14 empty] | VV | 2 | 1 | True | 0 | ROZPOCET
| VV |  | 20,45 |  | 20.45 | [12 empty] | VV | 2 | 2 | True | 0 | ROZPOCET
| VV |  | mš 0.03 | [14 empty] | VV | 2 | 1 | True | 0 | ROZPOCET
| VV |  | 13,08 |  | 13.08 | [12 empty] | VV | 2 | 2 | True | 0 | ROZPOCET
| VV |  | mč 0.04 | [14 empty] | VV | 2 | 1 | True | 0 | ROZPOCET
| VV |  | 72,74 |  | 72.74 | [12 empty] | VV | 2 | 2 | True | 0 | ROZPOCET
| VV |  | mč 0.05 | [14 empty] | VV | 2 | 1 | True | 0 | ROZPOCET
| VV |  | 6,68 |  | 6.68 | [12 empty] | VV | 2 | 2 | True | 0 | ROZPOCET
| VV |  | 1NP | [14 empty] | VV | 2 | 1 | True | 0 | ROZPOCET
| VV |  | mč 1.01 | [14 empty] | VV | 2 | 1 | True | 0 | ROZPOCET
| VV |  | 25,73 |  | 25.73 | [12 empty] | VV | 2 | 2 | True | 0 | ROZPOCET
| VV |  | mč 1.03 | [14 empty] | VV | 2 | 1 | True | 0 | ROZPOCET
| VV |  | 111,45 |  | 111.45 | [12 empty] | VV | 2 | 2 | True | 0 | ROZPOCET
| VV |  | -12,14 |  | -12.14 | [12 empty] | VV | 2 | 2 | True | 0 | ROZPOCET
| VV |  | mč 1.06 | [14 empty] | VV | 2 | 1 | True | 0 | ROZPOCET
| VV |  | 6,26 |  | 6.26 | [12 empty] | VV | 2 | 2 | True | 0 | ROZPOCET
| VV |  | mč 1.07 | [14 empty] | VV | 2 | 1 | True | 0 | ROZPOCET
| VV |  | 10,77 |  | 10.77 | [12 empty] | VV | 2 | 2 | True | 0 | ROZPOCET
| VV |  | mč 1.08 | [14 empty] | VV | 2 | 1 | True | 0 | ROZPOCET
| VV |  | 6,61 |  | 6.61 | [12 empty] | VV | 2 | 2 | True | 0 | ROZPOCET
| VV |  | mč 1.09 | [14 empty] | VV | 2 | 1 | True | 0 | ROZPOCET
| VV |  | 14,06 |  | 14.06 | [12 empty] | VV | 2 | 2 | True | 0 | ROZPOCET
| VV |  | mč 1.10 | [14 empty] | VV | 2 | 1 | True | 0 | ROZPOCET
| VV |  | 5,56 |  | 5.56 | [12 empty] | VV | 2 | 2 | True | 0 | ROZPOCET
| VV |  | mč 1.11 | [14 empty] | VV | 2 | 1 | True | 0 | ROZPOCET
| VV |  | 4,88 |  | 4.88 | [12 empty] | VV | 2 | 2 | True | 0 | ROZPOCET
| VV |  | mč 1.12 | [14 empty] | VV | 2 | 1 | True | 0 | ROZPOCET
| VV |  | 8,33 |  | 8.33 | [12 empty] | VV | 2 | 2 | True | 0 | ROZPOCET
| VV |  | mč 1.13 | [14 empty] | VV | 2 | 1 | True | 0 | ROZPOCET
| VV |  | 19,41 |  | 19.41 | [12 empty] | VV | 2 | 2 | True | 0 | ROZPOCET
| VV |  | mč 1.18 | [14 empty] | VV | 2 | 1 | True | 0 | ROZPOCET
| VV |  | 54,11 |  | 54.11 | [12 empty] | VV | 2 | 2 | True | 0 | ROZPOCET
| VV |  | -4,00*6,45 |  | -25.8 | [12 empty] | VV | 2 | 2 | True | 0 | ROZPOCET
| VV |  | 4,15*6,45"podhled světlíku |  | 26.768 | [12 empty] | VV | 2 | 2 | True | 0 | ROZPOCET
| VV |  | 6,40*2+6,45*1,60+6,45*2,15-3,225*0,50"boční stěny světlíku |  | 35.375 | [12 empty] | VV | 2 | 2 | True | 0 | ROZPOCET
| VV |  | mč 1.19 | [14 empty] | VV | 2 | 1 | True | 0 | ROZPOCET
| VV |  | 72,49 |  | 72.49 | [12 empty] | VV | 2 | 2 | True | 0 | ROZPOCET
| VV |  | -14,70 |  | -14.7 | [12 empty] | VV | 2 | 2 | True | 0 | ROZPOCET
| VV |  | mč 1.20 | [14 empty] | VV | 2 | 1 | True | 0 | ROZPOCET
| VV |  | 22,77 |  | 22.77 | [12 empty] | VV | 2 | 2 | True | 0 | ROZPOCET
| VV |  | mč 1.22 | [14 empty] | VV | 2 | 1 | True | 0 | ROZPOCET
| VV |  | 18,76 |  | 18.76 | [12 empty] | VV | 2 | 2 | True | 0 | ROZPOCET
| VV |  | mč 1.24 | [14 empty] | VV | 2 | 1 | True | 0 | ROZPOCET
| VV |  | 18,76 |  | 18.76 | [12 empty] | VV | 2 | 2 | True | 0 | ROZPOCET
| VV |  | mč 1.26 | [14 empty] | VV | 2 | 1 | True | 0 | ROZPOCET
| VV |  | 18,76 |  | 18.76 | [12 empty] | VV | 2 | 2 | True | 0 | ROZPOCET
| VV |  | mč 1.28 | [14 empty] | VV | 2 | 1 | True | 0 | ROZPOCET
| VV |  | 18,76 |  | 18.76 | [12 empty] | VV | 2 | 2 | True | 0 | ROZPOCET
| VV |  | mč 1.30 | [14 empty] | VV | 2 | 1 | True | 0 | ROZPOCET
| VV |  | 18,76 |  | 18.76 | [12 empty] | VV | 2 | 2 | True | 0 | ROZPOCET
| VV |  | mč 1.32 | [14 empty] | VV | 2 | 1 | True | 0 | ROZPOCET
| VV |  | 54,10 |  | 54.1 | [12 empty] | VV | 2 | 2 | True | 0 | ROZPOCET
| VV |  | -4,00*6,45 |  | -25.8 | [12 empty] | VV | 2 | 2 | True | 0 | ROZPOCET
| VV |  | 4,15*6,45"podhled světlíku |  | 26.768 | [12 empty] | VV | 2 | 2 | True | 0 | ROZPOCET
| VV |  | 6,40*2+6,45*1,60+6,45*2,15-3,225*0,50"boční stěny světlíku |  | 35.375 | [12 empty] | VV | 2 | 2 | True | 0 | ROZPOCET
| VV |  | mč 1.33 | [14 empty] | VV | 2 | 1 | True | 0 | ROZPOCET
| VV |  | 72,53 |  | 72.53 | [12 empty] | VV | 2 | 2 | True | 0 | ROZPOCET
| VV |  | -14,70 |  | -14.7 | [12 empty] | VV | 2 | 2 | True | 0 | ROZPOCET
| VV |  | mč 1.34 | [14 empty] | VV | 2 | 1 | True | 0 | ROZPOCET
| VV |  | 22,77 |  | 22.77 | [12 empty] | VV | 2 | 2 | True | 0 | ROZPOCET
| VV |  | mč 1.36 | [14 empty] | VV | 2 | 1 | True | 0 | ROZPOCET
| VV |  | 18,76 |  | 18.76 | [12 empty] | VV | 2 | 2 | True | 0 | ROZPOCET
| VV |  | mč 1.38 | [14 empty] | VV | 2 | 1 | True | 0 | ROZPOCET
| VV |  | 18,76 |  | 18.76 | [12 empty] | VV | 2 | 2 | True | 0 | ROZPOCET
| VV |  | mč 1.40 | [14 empty] | VV | 2 | 1 | True | 0 | ROZPOCET
| VV |  | 18,76 |  | 18.76 | [12 empty] | VV | 2 | 2 | True | 0 | ROZPOCET
| VV |  | mč 1.42 | [14 empty] | VV | 2 | 1 | True | 0 | ROZPOCET
| VV |  | 18,76 |  | 18.76 | [12 empty] | VV | 2 | 2 | True | 0 | ROZPOCET
| VV |  | mč 1.44 | [14 empty] | VV | 2 | 1 | True | 0 | ROZPOCET
| VV |  | 18,76 |  | 18.76 | [12 empty] | VV | 2 | 2 | True | 0 | ROZPOCET
| VV |  | mč 1.46 | [14 empty] | VV | 2 | 1 | True | 0 | ROZPOCET
| VV |  | 53,98 |  | 53.98 | [12 empty] | VV | 2 | 2 | True | 0 | ROZPOCET
| VV |  | -4,00*6,45 |  | -25.8 | [12 empty] | VV | 2 | 2 | True | 0 | ROZPOCET
| VV |  | 4,15*6,45"podhled světlíku |  | 26.768 | [12 empty] | VV | 2 | 2 | True | 0 | ROZPOCET
| VV |  | 6,40*2+6,45*1,60+6,45*2,15-3,225*0,50"boční stěny světlíku |  | 35.375 | [12 empty] | VV | 2 | 2 | True | 0 | ROZPOCET
| VV |  | mč 1.47 | [14 empty] | VV | 2 | 1 | True | 0 | ROZPOCET
| VV |  | 72,48 |  | 72.48 | [12 empty] | VV | 2 | 2 | True | 0 | ROZPOCET
| VV |  | -14,70 |  | -14.7 | [12 empty] | VV | 2 | 2 | True | 0 | ROZPOCET
| VV |  | mč 1.48 | [14 empty] | VV | 2 | 1 | True | 0 | ROZPOCET
| VV |  | 22,77 |  | 22.77 | [12 empty] | VV | 2 | 2 | True | 0 | ROZPOCET
| VV |  | mč 1.50 | [14 empty] | VV | 2 | 1 | True | 0 | ROZPOCET
| VV |  | 18,76 |  | 18.76 | [12 empty] | VV | 2 | 2 | True | 0 | ROZPOCET
| VV |  | mč 1.52 | [14 empty] | VV | 2 | 1 | True | 0 | ROZPOCET
| VV |  | 18,76 |  | 18.76 | [12 empty] | VV | 2 | 2 | True | 0 | ROZPOCET
| VV |  | mč 1.54 | [14 empty] | VV | 2 | 1 | True | 0 | ROZPOCET
| VV |  | 18,76 |  | 18.76 | [12 empty] | VV | 2 | 2 | True | 0 | ROZPOCET
| VV |  | mč 1.56 | [14 empty] | VV | 2 | 1 | True | 0 | ROZPOCET
| VV |  | 18,76 |  | 18.76 | [12 empty] | VV | 2 | 2 | True | 0 | ROZPOCET
| VV |  | mč 1.58 | [14 empty] | VV | 2 | 1 | True | 0 | ROZPOCET
| VV |  | 18,94 |  | 18.94 | [12 empty] | VV | 2 | 2 | True | 0 | ROZPOCET
| VV |  | Součet |  | 1108.379 | [12 empty] | VV | 2 | 4 | True | 1 | ROZPOCET
133 | K | 611321391 | Omítka vápenocementová vnitřních ploch nanášená strojně Příplatek k cenám za každých dalších i započatých 5 mm tloušťky omítky přes 10 mm stropů | m2 | 1108.379 |  | 0 | CS ÚRS 2024 01 |  | snížená |  | 0 | 0.0068 | 7.537 | 0 | 0 | 4 | K | 2 |  |  |  | ROZPOCET | 0 | 0 | 0 | 0 | 0 | 2 | 0 | 4 | -219306484
| VV |  | skl H 03 | [14 empty] | VV | 2 | 1 | True | 0 | ROZPOCET
| VV |  | 1PP | [14 empty] | VV | 2 | 1 | True | 0 | ROZPOCET
| VV |  | mč 0.02 | [14 empty] | VV | 2 | 1 | True | 0 | ROZPOCET
| VV |  | 20,45 |  | 20.45 | [12 empty] | VV | 2 | 2 | True | 0 | ROZPOCET
| VV |  | mš 0.03 | [14 empty] | VV | 2 | 1 | True | 0 | ROZPOCET
| VV |  | 13,08 |  | 13.08 | [12 empty] | VV | 2 | 2 | True | 0 | ROZPOCET
| VV |  | mč 0.04 | [14 empty] | VV | 2 | 1 | True | 0 | ROZPOCET
| VV |  | 72,74 |  | 72.74 | [12 empty] | VV | 2 | 2 | True | 0 | ROZPOCET
| VV |  | mč 0.05 | [14 empty] | VV | 2 | 1 | True | 0 | ROZPOCET
| VV |  | 6,68 |  | 6.68 | [12 empty] | VV | 2 | 2 | True | 0 | ROZPOCET
| VV |  | 1NP | [14 empty] | VV | 2 | 1 | True | 0 | ROZPOCET
| VV |  | mč 1.01 | [14 empty] | VV | 2 | 1 | True | 0 | ROZPOCET
| VV |  | 25,73 |  | 25.73 | [12 empty] | VV | 2 | 2 | True | 0 | ROZPOCET
| VV |  | mč 1.03 | [14 empty] | VV | 2 | 1 | True | 0 | ROZPOCET
| VV |  | 111,45 |  | 111.45 | [12 empty] | VV | 2 | 2 | True | 0 | ROZPOCET
| VV |  | -12,14 |  | -12.14 | [12 empty] | VV | 2 | 2 | True | 0 | ROZPOCET
| VV |  | mč 1.06 | [14 empty] | VV | 2 | 1 | True | 0 | ROZPOCET
| VV |  | 6,26 |  | 6.26 | [12 empty] | VV | 2 | 2 | True | 0 | ROZPOCET
| VV |  | mč 1.07 | [14 empty] | VV | 2 | 1 | True | 0 | ROZPOCET
| VV |  | 10,77 |  | 10.77 | [12 empty] | VV | 2 | 2 | True | 0 | ROZPOCET
| VV |  | mč 1.08 | [14 empty] | VV | 2 | 1 | True | 0 | ROZPOCET
| VV |  | 6,61 |  | 6.61 | [12 empty] | VV | 2 | 2 | True | 0 | ROZPOCET
| VV |  | mč 1.09 | [14 empty] | VV | 2 | 1 | True | 0 | ROZPOCET
| VV |  | 14,06 |  | 14.06 | [12 empty] | VV | 2 | 2 | True | 0 | ROZPOCET
| VV |  | mč 1.10 | [14 empty] | VV | 2 | 1 | True | 0 | ROZPOCET
| VV |  | 5,56 |  | 5.56 | [12 empty] | VV | 2 | 2 | True | 0 | ROZPOCET
| VV |  | mč 1.11 | [14 empty] | VV | 2 | 1 | True | 0 | ROZPOCET
| VV |  | 4,88 |  | 4.88 | [12 empty] | VV | 2 | 2 | True | 0 | ROZPOCET
| VV |  | mč 1.12 | [14 empty] | VV | 2 | 1 | True | 0 | ROZPOCET
| VV |  | 8,33 |  | 8.33 | [12 empty] | VV | 2 | 2 | True | 0 | ROZPOCET
| VV |  | mč 1.13 | [14 empty] | VV | 2 | 1 | True | 0 | ROZPOCET
| VV |  | 19,41 |  | 19.41 | [12 empty] | VV | 2 | 2 | True | 0 | ROZPOCET
| VV |  | mč 1.18 | [14 empty] | VV | 2 | 1 | True | 0 | ROZPOCET
| VV |  | 54,11 |  | 54.11 | [12 empty] | VV | 2 | 2 | True | 0 | ROZPOCET
| VV |  | -4,00*6,45 |  | -25.8 | [12 empty] | VV | 2 | 2 | True | 0 | ROZPOCET
| VV |  | 4,15*6,45"podhled světlíku |  | 26.768 | [12 empty] | VV | 2 | 2 | True | 0 | ROZPOCET
| VV |  | 6,40*2+6,45*1,60+6,45*2,15-3,225*0,50"boční stěny světlíku |  | 35.375 | [12 empty] | VV | 2 | 2 | True | 0 | ROZPOCET
| VV |  | mč 1.19 | [14 empty] | VV | 2 | 1 | True | 0 | ROZPOCET
| VV |  | 72,49 |  | 72.49 | [12 empty] | VV | 2 | 2 | True | 0 | ROZPOCET
| VV |  | -14,70 |  | -14.7 | [12 empty] | VV | 2 | 2 | True | 0 | ROZPOCET
| VV |  | mč 1.20 | [14 empty] | VV | 2 | 1 | True | 0 | ROZPOCET
| VV |  | 22,77 |  | 22.77 | [12 empty] | VV | 2 | 2 | True | 0 | ROZPOCET
| VV |  | mč 1.22 | [14 empty] | VV | 2 | 1 | True | 0 | ROZPOCET
| VV |  | 18,76 |  | 18.76 | [12 empty] | VV | 2 | 2 | True | 0 | ROZPOCET
| VV |  | mč 1.24 | [14 empty] | VV | 2 | 1 | True | 0 | ROZPOCET
| VV |  | 18,76 |  | 18.76 | [12 empty] | VV | 2 | 2 | True | 0 | ROZPOCET
| VV |  | mč 1.26 | [14 empty] | VV | 2 | 1 | True | 0 | ROZPOCET
| VV |  | 18,76 |  | 18.76 | [12 empty] | VV | 2 | 2 | True | 0 | ROZPOCET
| VV |  | mč 1.28 | [14 empty] | VV | 2 | 1 | True | 0 | ROZPOCET
| VV |  | 18,76 |  | 18.76 | [12 empty] | VV | 2 | 2 | True | 0 | ROZPOCET
| VV |  | mč 1.30 | [14 empty] | VV | 2 | 1 | True | 0 | ROZPOCET
| VV |  | 18,76 |  | 18.76 | [12 empty] | VV | 2 | 2 | True | 0 | ROZPOCET
| VV |  | mč 1.32 | [14 empty] | VV | 2 | 1 | True | 0 | ROZPOCET
| VV |  | 54,10 |  | 54.1 | [12 empty] | VV | 2 | 2 | True | 0 | ROZPOCET
| VV |  | -4,00*6,45 |  | -25.8 | [12 empty] | VV | 2 | 2 | True | 0 | ROZPOCET
| VV |  | 4,15*6,45"podhled světlíku |  | 26.768 | [12 empty] | VV | 2 | 2 | True | 0 | ROZPOCET
| VV |  | 6,40*2+6,45*1,60+6,45*2,15-3,225*0,50"boční stěny světlíku |  | 35.375 | [12 empty] | VV | 2 | 2 | True | 0 | ROZPOCET
| VV |  | mč 1.33 | [14 empty] | VV | 2 | 1 | True | 0 | ROZPOCET
| VV |  | 72,53 |  | 72.53 | [12 empty] | VV | 2 | 2 | True | 0 | ROZPOCET
| VV |  | -14,70 |  | -14.7 | [12 empty] | VV | 2 | 2 | True | 0 | ROZPOCET
| VV |  | mč 1.34 | [14 empty] | VV | 2 | 1 | True | 0 | ROZPOCET
| VV |  | 22,77 |  | 22.77 | [12 empty] | VV | 2 | 2 | True | 0 | ROZPOCET
| VV |  | mč 1.36 | [14 empty] | VV | 2 | 1 | True | 0 | ROZPOCET
| VV |  | 18,76 |  | 18.76 | [12 empty] | VV | 2 | 2 | True | 0 | ROZPOCET
| VV |  | mč 1.38 | [14 empty] | VV | 2 | 1 | True | 0 | ROZPOCET
| VV |  | 18,76 |  | 18.76 | [12 empty] | VV | 2 | 2 | True | 0 | ROZPOCET
| VV |  | mč 1.40 | [14 empty] | VV | 2 | 1 | True | 0 | ROZPOCET
| VV |  | 18,76 |  | 18.76 | [12 empty] | VV | 2 | 2 | True | 0 | ROZPOCET
| VV |  | mč 1.42 | [14 empty] | VV | 2 | 1 | True | 0 | ROZPOCET
| VV |  | 18,76 |  | 18.76 | [12 empty] | VV | 2 | 2 | True | 0 | ROZPOCET
| VV |  | mč 1.44 | [14 empty] | VV | 2 | 1 | True | 0 | ROZPOCET
| VV |  | 18,76 |  | 18.76 | [12 empty] | VV | 2 | 2 | True | 0 | ROZPOCET
| VV |  | mč 1.46 | [14 empty] | VV | 2 | 1 | True | 0 | ROZPOCET
| VV |  | 53,98 |  | 53.98 | [12 empty] | VV | 2 | 2 | True | 0 | ROZPOCET
| VV |  | -4,00*6,45 |  | -25.8 | [12 empty] | VV | 2 | 2 | True | 0 | ROZPOCET
| VV |  | 4,15*6,45"podhled světlíku |  | 26.768 | [12 empty] | VV | 2 | 2 | True | 0 | ROZPOCET
| VV |  | 6,40*2+6,45*1,60+6,45*2,15-3,225*0,50"boční stěny světlíku |  | 35.375 | [12 empty] | VV | 2 | 2 | True | 0 | ROZPOCET
| VV |  | mč 1.47 | [14 empty] | VV | 2 | 1 | True | 0 | ROZPOCET
| VV |  | 72,48 |  | 72.48 | [12 empty] | VV | 2 | 2 | True | 0 | ROZPOCET
| VV |  | -14,70 |  | -14.7 | [12 empty] | VV | 2 | 2 | True | 0 | ROZPOCET
| VV |  | mč 1.48 | [14 empty] | VV | 2 | 1 | True | 0 | ROZPOCET
| VV |  | 22,77 |  | 22.77 | [12 empty] | VV | 2 | 2 | True | 0 | ROZPOCET
| VV |  | mč 1.50 | [14 empty] | VV | 2 | 1 | True | 0 | ROZPOCET
| VV |  | 18,76 |  | 18.76 | [12 empty] | VV | 2 | 2 | True | 0 | ROZPOCET
| VV |  | mč 1.52 | [14 empty] | VV | 2 | 1 | True | 0 | ROZPOCET
| VV |  | 18,76 |  | 18.76 | [12 empty] | VV | 2 | 2 | True | 0 | ROZPOCET
| VV |  | mč 1.54 | [14 empty] | VV | 2 | 1 | True | 0 | ROZPOCET
| VV |  | 18,76 |  | 18.76 | [12 empty] | VV | 2 | 2 | True | 0 | ROZPOCET
| VV |  | mč 1.56 | [14 empty] | VV | 2 | 1 | True | 0 | ROZPOCET
| VV |  | 18,76 |  | 18.76 | [12 empty] | VV | 2 | 2 | True | 0 | ROZPOCET
| VV |  | mč 1.58 | [14 empty] | VV | 2 | 1 | True | 0 | ROZPOCET
| VV |  | 18,94 |  | 18.94 | [12 empty] | VV | 2 | 2 | True | 0 | ROZPOCET
| VV |  | Součet |  | 1108.379 | [12 empty] | VV | 2 | 4 | True | 1 | ROZPOCET
134 | K | 612131301 | Podkladní a spojovací vrstva vnitřních omítaných ploch cementový postřik nanášený strojně celoplošně stěn | m2 | 3420.241 |  | 0 | CS ÚRS 2024 01 |  | snížená |  | 0 | 0.00735 | 25.1388 | 0 | 0 | 4 | K | 2 |  |  |  | ROZPOCET | 0 | 0 | 0 | 0 | 0 | 2 | 0 | 4 | 244328144
| P |  | Poznámka k položce: ID: G 01 Zrnitost 2 mm, minerální cementový špric. Vnější i vnitřní využití. | [14 empty] | P | 2
| VV |  | OMÍTKA POD OBKLAD | [14 empty] | VV | 2 | 1 | True | 0 | ROZPOCET
| VV |  | skl ST3; ST4 | [14 empty] | VV | 2 | 1 | True | 0 | ROZPOCET
| VV |  | mč 1.02 | [14 empty] | VV | 2 | 1 | True | 0 | ROZPOCET
| VV |  | (2,225*2+2,355*2)*2,245 |  | 20.564 | [12 empty] | VV | 2 | 2 | True | 0 | ROZPOCET
| VV |  | -0,9*2,2 |  | -1.98 | [12 empty] | VV | 2 | 2 | True | 0 | ROZPOCET
| VV |  | mč 1.04 | [14 empty] | VV | 2 | 1 | True | 0 | ROZPOCET
| VV |  | (1,00*2+2,355*2)*2,245 |  | 15.064 | [12 empty] | VV | 2 | 2 | True | 0 | ROZPOCET
| VV |  | -0,7*2,2 |  | -1.54 | [12 empty] | VV | 2 | 2 | True | 0 | ROZPOCET
| VV |  | mč 1.05 | [14 empty] | VV | 2 | 1 | True | 0 | ROZPOCET
| VV |  | (1,92+1,92+0,08+3,26*2+0,08)*2,245 |  | 23.617 | [12 empty] | VV | 2 | 2 | True | 0 | ROZPOCET
| VV |  | -0,9*2,2 |  | -1.98 | [12 empty] | VV | 2 | 2 | True | 0 | ROZPOCET
| VV |  | mč 1.06 | [14 empty] | VV | 2 | 1 | True | 0 | ROZPOCET
| VV |  | (2,863)*2 |  | 5.726 | [12 empty] | VV | 2 | 2 | True | 0 | ROZPOCET
| VV |  | mč 1.07 | [14 empty] | VV | 2 | 1 | True | 0 | ROZPOCET
| VV |  | (2,926+3,803+3,176+3,273)*2,2 |  | 28.992 | [12 empty] | VV | 2 | 2 | True | 0 | ROZPOCET
| VV |  | -1,2*2,2 |  | -2.64 | [12 empty] | VV | 2 | 2 | True | 0 | ROZPOCET
| VV |  | mč 1.10 | [14 empty] | VV | 2 | 1 | True | 0 | ROZPOCET
| VV |  | (2,895*2+1,92*2)*2,24 |  | 21.571 | [12 empty] | VV | 2 | 2 | True | 0 | ROZPOCET
| VV |  | -0,8*2,2 |  | -1.76 | [12 empty] | VV | 2 | 2 | True | 0 | ROZPOCET
| VV |  | -0,8*2,2 |  | -1.76 | [12 empty] | VV | 2 | 2 | True | 0 | ROZPOCET
| VV |  | mč 1.11 | [14 empty] | VV | 2 | 1 | True | 0 | ROZPOCET
| VV |  | (2,047+2,545+2,00+2,06)*2,245 |  | 19.424 | [12 empty] | VV | 2 | 2 | True | 0 | ROZPOCET
| VV |  | -0,8*2,2 |  | -1.76 | [12 empty] | VV | 2 | 2 | True | 0 | ROZPOCET
| VV |  | -0,9*2,245 |  | -2.021 | [12 empty] | VV | 2 | 2 | True | 0 | ROZPOCET
| VV |  | mč 1.13 | [14 empty] | VV | 2 | 1 | True | 0 | ROZPOCET
| VV |  | (0,95)*1,5 |  | 1.425 | [12 empty] | VV | 2 | 2 | True | 0 | ROZPOCET
| VV |  | mč 1.15 | [14 empty] | VV | 2 | 1 | True | 0 | ROZPOCET
| VV |  | (1,335*2+2,125*2)*2,245 |  | 15.535 | [12 empty] | VV | 2 | 2 | True | 0 | ROZPOCET
| VV |  | -0,7*2,2 |  | -1.54 | [12 empty] | VV | 2 | 2 | True | 0 | ROZPOCET
| VV |  | mč 1.17 | [14 empty] | VV | 2 | 1 | True | 0 | ROZPOCET
| VV |  | (2,02*2+4,095*2)*2,245 |  | 27.456 | [12 empty] | VV | 2 | 2 | True | 0 | ROZPOCET
| VV |  | -0,8*2,2 |  | -1.76 | [12 empty] | VV | 2 | 2 | True | 0 | ROZPOCET
| VV |  | mč 1.21 | [14 empty] | VV | 2 | 1 | True | 0 | ROZPOCET
| VV |  | (2,08*2+2,415*2)*2,245 |  | 20.183 | [12 empty] | VV | 2 | 2 | True | 0 | ROZPOCET
| VV |  | -0,9*2,2 |  | -1.98 | [12 empty] | VV | 2 | 2 | True | 0 | ROZPOCET
| VV |  | mč 1.23 | [14 empty] | VV | 2 | 1 | True | 0 | ROZPOCET
| VV |  | (2,14*2+2,415*2)*2,245 |  | 20.452 | [12 empty] | VV | 2 | 2 | True | 0 | ROZPOCET
| VV |  | -0,9*2,2 |  | -1.98 | [12 empty] | VV | 2 | 2 | True | 0 | ROZPOCET
| VV |  | mč 1.25 | [14 empty] | VV | 2 | 1 | True | 0 | ROZPOCET
| VV |  | (2,14*2+2,415*2)*2,245 |  | 20.452 | [12 empty] | VV | 2 | 2 | True | 0 | ROZPOCET
| VV |  | -0,9*2,2 |  | -1.98 | [12 empty] | VV | 2 | 2 | True | 0 | ROZPOCET
| VV |  | mč 1.27 | [14 empty] | VV | 2 | 1 | True | 0 | ROZPOCET
| VV |  | (2,14*2+2,415*2)*2,245 |  | 20.452 | [12 empty] | VV | 2 | 2 | True | 0 | ROZPOCET
| VV |  | -0,9*2,2 |  | -1.98 | [12 empty] | VV | 2 | 2 | True | 0 | ROZPOCET
| VV |  | mč 1.29 | [14 empty] | VV | 2 | 1 | True | 0 | ROZPOCET
| VV |  | (2,14*2+2,415*2)*2,245 |  | 20.452 | [12 empty] | VV | 2 | 2 | True | 0 | ROZPOCET
| VV |  | -0,9*2,2 |  | -1.98 | [12 empty] | VV | 2 | 2 | True | 0 | ROZPOCET
| VV |  | mč 1.31 | [14 empty] | VV | 2 | 1 | True | 0 | ROZPOCET
| VV |  | (2,08*2+2,415*2)*2,245 |  | 20.183 | [12 empty] | VV | 2 | 2 | True | 0 | ROZPOCET
| VV |  | -0,9*2,2 |  | -1.98 | [12 empty] | VV | 2 | 2 | True | 0 | ROZPOCET
| VV |  | mč 1.35 | [14 empty] | VV | 2 | 1 | True | 0 | ROZPOCET
| VV |  | (2,08*2+2,415*2)*2,245 |  | 20.183 | [12 empty] | VV | 2 | 2 | True | 0 | ROZPOCET
| VV |  | -0,9*2,2 |  | -1.98 | [12 empty] | VV | 2 | 2 | True | 0 | ROZPOCET
| VV |  | mč 1.37 | [14 empty] | VV | 2 | 1 | True | 0 | ROZPOCET
| VV |  | (2,14*2+2,415*2)*2,245 |  | 20.452 | [12 empty] | VV | 2 | 2 | True | 0 | ROZPOCET
| VV |  | -0,9*2,2 |  | -1.98 | [12 empty] | VV | 2 | 2 | True | 0 | ROZPOCET
| VV |  | mč 1.39 | [14 empty] | VV | 2 | 1 | True | 0 | ROZPOCET
| VV |  | (2,14*2+2,415*2)*2,245 |  | 20.452 | [12 empty] | VV | 2 | 2 | True | 0 | ROZPOCET
| VV |  | -0,9*2,2 |  | -1.98 | [12 empty] | VV | 2 | 2 | True | 0 | ROZPOCET
| VV |  | mč 1.41 | [14 empty] | VV | 2 | 1 | True | 0 | ROZPOCET
| VV |  | (2,14*2+2,415*2)*2,245 |  | 20.452 | [12 empty] | VV | 2 | 2 | True | 0 | ROZPOCET
| VV |  | -0,9*2,2 |  | -1.98 | [12 empty] | VV | 2 | 2 | True | 0 | ROZPOCET
| VV |  | mč 1.43 | [14 empty] | VV | 2 | 1 | True | 0 | ROZPOCET
| VV |  | (2,14*2+2,415*2)*2,245 |  | 20.452 | [12 empty] | VV | 2 | 2 | True | 0 | ROZPOCET
| VV |  | -0,9*2,2 |  | -1.98 | [12 empty] | VV | 2 | 2 | True | 0 | ROZPOCET
| VV |  | mč 1.45 | [14 empty] | VV | 2 | 1 | True | 0 | ROZPOCET
| VV |  | (2,08*2+2,415*2)*2,245 |  | 20.183 | [12 empty] | VV | 2 | 2 | True | 0 | ROZPOCET
| VV |  | -0,9*2,2 |  | -1.98 | [12 empty] | VV | 2 | 2 | True | 0 | ROZPOCET
| VV |  | mč 1.49 | [14 empty] | VV | 2 | 1 | True | 0 | ROZPOCET
| VV |  | (2,08*2+2,415*2)*2,245 |  | 20.183 | [12 empty] | VV | 2 | 2 | True | 0 | ROZPOCET
| VV |  | -0,9*2,2 |  | -1.98 | [12 empty] | VV | 2 | 2 | True | 0 | ROZPOCET
| VV |  | mč 1.51 | [14 empty] | VV | 2 | 1 | True | 0 | ROZPOCET
| VV |  | (2,14*2+2,415*2)*2,245 |  | 20.452 | [12 empty] | VV | 2 | 2 | True | 0 | ROZPOCET
| VV |  | -0,9*2,2 |  | -1.98 | [12 empty] | VV | 2 | 2 | True | 0 | ROZPOCET
| VV |  | mč 1.53 | [14 empty] | VV | 2 | 1 | True | 0 | ROZPOCET
| VV |  | (2,14*2+2,415*2)*2,245 |  | 20.452 | [12 empty] | VV | 2 | 2 | True | 0 | ROZPOCET
| VV |  | -0,9*2,2 |  | -1.98 | [12 empty] | VV | 2 | 2 | True | 0 | ROZPOCET
| VV |  | mč 1.55 | [14 empty] | VV | 2 | 1 | True | 0 | ROZPOCET
| VV |  | (2,14*2+2,415*2)*2,245 |  | 20.452 | [12 empty] | VV | 2 | 2 | True | 0 | ROZPOCET
| VV |  | -0,9*2,2 |  | -1.98 | [12 empty] | VV | 2 | 2 | True | 0 | ROZPOCET
| VV |  | mč 1.57 | [14 empty] | VV | 2 | 1 | True | 0 | ROZPOCET
| VV |  | (2,14*2+2,415*2)*2,245 |  | 20.452 | [12 empty] | VV | 2 | 2 | True | 0 | ROZPOCET
| VV |  | -0,9*2,2 |  | -1.98 | [12 empty] | VV | 2 | 2 | True | 0 | ROZPOCET
| VV |  | mč 1.59 | [14 empty] | VV | 2 | 1 | True | 0 | ROZPOCET
| VV |  | (2,08*2+2,415*2)*2,245 |  | 20.183 | [12 empty] | VV | 2 | 2 | True | 0 | ROZPOCET
| VV |  | -0,9*2,2 |  | -1.98 | [12 empty] | VV | 2 | 2 | True | 0 | ROZPOCET
| VV |  | Mezisoučet |  | 491.515 | [12 empty] | VV | 2 | 3 | True | 0 | ROZPOCET
| VV |  | OMÍTKA NAD OBKLADY | [14 empty] | VV | 2 | 1 | True | 0 | ROZPOCET
| VV |  | skl ST3; ST4 | [14 empty] | VV | 2 | 1 | True | 0 | ROZPOCET
| VV |  | mč 1.02 | [14 empty] | VV | 2 | 1 | True | 0 | ROZPOCET
| VV |  | (2,225*2+2,355*2)*(2,40-2,245) |  | 1.42 | [12 empty] | VV | 2 | 2 | True | 0 | ROZPOCET
| VV |  | mč 1.04 | [14 empty] | VV | 2 | 1 | True | 0 | ROZPOCET
| VV |  | (1,00*2+2,355*2)*(2,40-2,245) |  | 1.04 | [12 empty] | VV | 2 | 2 | True | 0 | ROZPOCET
| VV |  | mč 1.05 | [14 empty] | VV | 2 | 1 | True | 0 | ROZPOCET
| VV |  | (1,92+1,92+0,08+3,26*2+0,08)*(2,40-2,245) |  | 1.631 | [12 empty] | VV | 2 | 2 | True | 0 | ROZPOCET
| VV |  | mč 1.06 | [14 empty] | VV | 2 | 1 | True | 0 | ROZPOCET
| VV |  | (2,863)*(2,70-2,00) |  | 2.004 | [12 empty] | VV | 2 | 2 | True | 0 | ROZPOCET
| VV |  | (2,47+2,23+2,55)*2,70 |  | 19.575 | [12 empty] | VV | 2 | 2 | True | 0 | ROZPOCET
| VV |  | -0,90*2,20 |  | -1.98 | [12 empty] | VV | 2 | 2 | True | 0 | ROZPOCET
| VV |  | mč 1.07 | [14 empty] | VV | 2 | 1 | True | 0 | ROZPOCET
| VV |  | (2,926+3,803+3,176+3,273)*(2,70-2,20) |  | 6.589 | [12 empty] | VV | 2 | 2 | True | 0 | ROZPOCET
| VV |  | -3,50*0,50 |  | -1.75 | [12 empty] | VV | 2 | 2 | True | 0 | ROZPOCET
| VV |  | mč 1.10 | [14 empty] | VV | 2 | 1 | True | 0 | ROZPOCET
| VV |  | (2,895*2+1,92*2)*(2,70-2,24) |  | 4.43 | [12 empty] | VV | 2 | 2 | True | 0 | ROZPOCET
| VV |  | -1,50*0,50 |  | -0.75 | [12 empty] | VV | 2 | 2 | True | 0 | ROZPOCET
| VV |  | (1,50+0,50*2)*0,30"špalety a ostění |  | 0.75 | [12 empty] | VV | 2 | 2 | True | 0 | ROZPOCET
| VV |  | mč 1.11 | [14 empty] | VV | 2 | 1 | True | 0 | ROZPOCET
| VV |  | (2,047+2,545+2,00+2,06)*(2,70-2,245) |  | 3.937 | [12 empty] | VV | 2 | 2 | True | 0 | ROZPOCET
| VV |  | (1,00+2,70*2)*0,30"špalety a ostění |  | 1.92 | [12 empty] | VV | 2 | 2 | True | 0 | ROZPOCET
| VV |  | mč 1.13 | [14 empty] | VV | 2 | 1 | True | 0 | ROZPOCET
| VV |  | (4,735*2+4,10*2) |  | 17.67 | [12 empty] | VV | 2 | 2 | True | 0 | ROZPOCET
| VV |  | -0,95*1,5 |  | -1.425 | [12 empty] | VV | 2 | 2 | True | 0 | ROZPOCET
| VV |  | -3,25*2,10 |  | -6.825 | [12 empty] | VV | 2 | 2 | True | 0 | ROZPOCET
| VV |  | -4,10*2,70 |  | -11.07 | [12 empty] | VV | 2 | 2 | True | 0 | ROZPOCET
| VV |  | (3,25+2,10*2)*0,30"špalety a ostění |  | 2.235 | [12 empty] | VV | 2 | 2 | True | 0 | ROZPOCET
| VV |  | mč 1.15 | [14 empty] | VV | 2 | 1 | True | 0 | ROZPOCET
| VV |  | (1,335*2+2,125*2)*(2,40-2,245) |  | 1.073 | [12 empty] | VV | 2 | 2 | True | 0 | ROZPOCET
| VV |  | mč 1.17 | [14 empty] | VV | 2 | 1 | True | 0 | ROZPOCET
| VV |  | (2,02*2+4,095*2)*(2,40-2,245) |  | 1.896 | [12 empty] | VV | 2 | 2 | True | 0 | ROZPOCET
| VV |  | mč 1.21 | [14 empty] | VV | 2 | 1 | True | 0 | ROZPOCET
| VV |  | (2,08*2+2,415*2)*(2,40-2,245) |  | 1.393 | [12 empty] | VV | 2 | 2 | True | 0 | ROZPOCET
| VV |  | mč 1.23 | [14 empty] | VV | 2 | 1 | True | 0 | ROZPOCET
| VV |  | (2,14*2+2,415*2)*(2,40-2,245) |  | 1.412 | [12 empty] | VV | 2 | 2 | True | 0 | ROZPOCET
| VV |  | mč 1.25 | [14 empty] | VV | 2 | 1 | True | 0 | ROZPOCET
| VV |  | (2,14*2+2,415*2)*(2,40-2,245) |  | 1.412 | [12 empty] | VV | 2 | 2 | True | 0 | ROZPOCET
| VV |  | mč 1.27 | [14 empty] | VV | 2 | 1 | True | 0 | ROZPOCET
| VV |  | (2,14*2+2,415*2)*(2,40-2,245) |  | 1.412 | [12 empty] | VV | 2 | 2 | True | 0 | ROZPOCET
| VV |  | mč 1.29 | [14 empty] | VV | 2 | 1 | True | 0 | ROZPOCET
| VV |  | (2,14*2+2,415*2)*(2,40-2,245) |  | 1.412 | [12 empty] | VV | 2 | 2 | True | 0 | ROZPOCET
| VV |  | mč 1.31 | [14 empty] | VV | 2 | 1 | True | 0 | ROZPOCET
| VV |  | (2,08*2+2,415*2)*(2,40-2,245) |  | 1.393 | [12 empty] | VV | 2 | 2 | True | 0 | ROZPOCET
| VV |  | mč 1.35 | [14 empty] | VV | 2 | 1 | True | 0 | ROZPOCET
| VV |  | (2,08*2+2,415*2)*(2,40-2,245) |  | 1.393 | [12 empty] | VV | 2 | 2 | True | 0 | ROZPOCET
| VV |  | mč 1.37 | [14 empty] | VV | 2 | 1 | True | 0 | ROZPOCET
| VV |  | (2,14*2+2,415*2)*(2,40-2,245) |  | 1.412 | [12 empty] | VV | 2 | 2 | True | 0 | ROZPOCET
| VV |  | mč 1.39 | [14 empty] | VV | 2 | 1 | True | 0 | ROZPOCET
| VV |  | (2,14*2+2,415*2)*(2,40-2,245) |  | 1.412 | [12 empty] | VV | 2 | 2 | True | 0 | ROZPOCET
| VV |  | mč 1.41 | [14 empty] | VV | 2 | 1 | True | 0 | ROZPOCET
| VV |  | (2,14*2+2,415*2)*(2,40-2,245) |  | 1.412 | [12 empty] | VV | 2 | 2 | True | 0 | ROZPOCET
| VV |  | mč 1.43 | [14 empty] | VV | 2 | 1 | True | 0 | ROZPOCET
| VV |  | (2,14*2+2,415*2)*(2,40-2,245) |  | 1.412 | [12 empty] | VV | 2 | 2 | True | 0 | ROZPOCET
| VV |  | mč 1.45 | [14 empty] | VV | 2 | 1 | True | 0 | ROZPOCET
| VV |  | (2,08*2+2,415*2)*(2,40-2,245) |  | 1.393 | [12 empty] | VV | 2 | 2 | True | 0 | ROZPOCET
| VV |  | mč 1.49 | [14 empty] | VV | 2 | 1 | True | 0 | ROZPOCET
| VV |  | (2,08*2+2,415*2)*(2,40-2,245) |  | 1.393 | [12 empty] | VV | 2 | 2 | True | 0 | ROZPOCET
| VV |  | mč 1.51 | [14 empty] | VV | 2 | 1 | True | 0 | ROZPOCET
| VV |  | (2,14*2+2,415*2)*(2,40-2,245) |  | 1.412 | [12 empty] | VV | 2 | 2 | True | 0 | ROZPOCET
| VV |  | mč 1.53 | [14 empty] | VV | 2 | 1 | True | 0 | ROZPOCET
| VV |  | (2,14*2+2,415*2)*(2,40-2,245) |  | 1.412 | [12 empty] | VV | 2 | 2 | True | 0 | ROZPOCET
| VV |  | mč 1.55 | [14 empty] | VV | 2 | 1 | True | 0 | ROZPOCET
| VV |  | (2,14*2+2,415*2)*(2,40-2,245) |  | 1.412 | [12 empty] | VV | 2 | 2 | True | 0 | ROZPOCET
| VV |  | mč 1.57 | [14 empty] | VV | 2 | 1 | True | 0 | ROZPOCET
| VV |  | (2,14*2+2,415*2)*(2,40-2,245) |  | 1.412 | [12 empty] | VV | 2 | 2 | True | 0 | ROZPOCET
| VV |  | mč 1.59 | [14 empty] | VV | 2 | 1 | True | 0 | ROZPOCET
| VV |  | (2,08*2+2,415*2)*(2,40-2,245) |  | 1.393 | [12 empty] | VV | 2 | 2 | True | 0 | ROZPOCET
| VV |  | Mezisoučet |  | 67.672 | [12 empty] | VV | 2 | 3 | True | 0 | ROZPOCET
| VV |  | OMÍTKA STĚN VNITŘNÍCH | [14 empty] | VV | 2 | 1 | True | 0 | ROZPOCET
| VV |  | skl ST1; ST2; ST3; ST4; ST6; ST7 | [14 empty] | VV | 2 | 1 | True | 0 | ROZPOCET
| VV |  | 1PP | [14 empty] | VV | 2 | 1 | True | 0 | ROZPOCET
| VV |  | mč 0.02 | [14 empty] | VV | 2 | 1 | True | 0 | ROZPOCET
| VV |  | (1,32+3,20)*2,52 |  | 11.39 | [12 empty] | VV | 2 | 2 | True | 0 | ROZPOCET
| VV |  | mč 0.03 | [14 empty] | VV | 2 | 1 | True | 0 | ROZPOCET
| VV |  | (3,20*2,52)*2 |  | 16.128 | [12 empty] | VV | 2 | 2 | True | 0 | ROZPOCET
| VV |  | mč 0.05 | [14 empty] | VV | 2 | 1 | True | 0 | ROZPOCET
| VV |  | (3,20*2,52)*2 |  | 16.128 | [12 empty] | VV | 2 | 2 | True | 0 | ROZPOCET
| VV |  | 1NP | [14 empty] | VV | 2 | 1 | True | 0 | ROZPOCET
| VV |  | mč 1.01 | [14 empty] | VV | 2 | 1 | True | 0 | ROZPOCET
| VV |  | (5,85*2,70)*2 |  | 31.59 | [12 empty] | VV | 2 | 2 | True | 0 | ROZPOCET
| VV |  | -0,70*2,20 |  | -1.54 | [12 empty] | VV | 2 | 2 | True | 0 | ROZPOCET
| VV |  | -0,90*2,20 |  | -1.98 | [12 empty] | VV | 2 | 2 | True | 0 | ROZPOCET
| VV |  | mč 1.03 | [14 empty] | VV | 2 | 1 | True | 0 | ROZPOCET
| VV |  | (5,31+1,525+7,96)*2,55 |  | 37.727 | [12 empty] | VV | 2 | 2 | True | 0 | ROZPOCET
| VV |  | -(0,90*2,20)*4 |  | -7.92 | [12 empty] | VV | 2 | 2 | True | 0 | ROZPOCET
| VV |  | -1,20*2,20 |  | -2.64 | [12 empty] | VV | 2 | 2 | True | 0 | ROZPOCET
| VV |  | (3,365+6,85+4,315+6,85+3,00+32,50)*2,70 |  | 153.576 | [12 empty] | VV | 2 | 2 | True | 0 | ROZPOCET
| VV |  | -0,90*2,70 |  | -2.43 | [12 empty] | VV | 2 | 2 | True | 0 | ROZPOCET
| VV |  | -(1,20*2,20)*3 |  | -7.92 | [12 empty] | VV | 2 | 2 | True | 0 | ROZPOCET
| VV |  | -(1,25*2,10)*2 |  | -5.25 | [12 empty] | VV | 2 | 2 | True | 0 | ROZPOCET
| VV |  | -(3,40*2,10)*2 |  | -14.28 | [12 empty] | VV | 2 | 2 | True | 0 | ROZPOCET
| VV |  | (0,90+2,70*2)*0,30"špalety a ostění |  | 1.89 | [12 empty] | VV | 2 | 2 | True | 0 | ROZPOCET
| VV |  | (1,25+2,10*2)*2*0,30"špalety a ostění |  | 3.27 | [12 empty] | VV | 2 | 2 | True | 0 | ROZPOCET
| VV |  | (3,40+2,10*2)*2*0,30"špalety a ostění |  | 4.56 | [12 empty] | VV | 2 | 2 | True | 0 | ROZPOCET
| VV |  | mč 1.08 | [14 empty] | VV | 2 | 1 | True | 0 | ROZPOCET
| VV |  | (1,65+4,21+3,80+1,70)*2,70 |  | 30.672 | [12 empty] | VV | 2 | 2 | True | 0 | ROZPOCET
| VV |  | -0,90*2,20 |  | -1.98 | [12 empty] | VV | 2 | 2 | True | 0 | ROZPOCET
| VV |  | mč 1.09 | [14 empty] | VV | 2 | 1 | True | 0 | ROZPOCET
| VV |  | (3,024+4,274+5,027+3,12)*2,70 |  | 41.702 | [12 empty] | VV | 2 | 2 | True | 0 | ROZPOCET
| VV |  | -0,90*2,20 |  | -1.98 | [12 empty] | VV | 2 | 2 | True | 0 | ROZPOCET
| VV |  | mč 1.12 | [14 empty] | VV | 2 | 1 | True | 0 | ROZPOCET
| VV |  | (5,274*2+1,525*2)*2,70 |  | 36.715 | [12 empty] | VV | 2 | 2 | True | 0 | ROZPOCET
| VV |  | (0,90+2,70*2)*0,30"špalety a ostění |  | 1.89 | [12 empty] | VV | 2 | 2 | True | 0 | ROZPOCET
| VV |  | mč 1.14 | [14 empty] | VV | 2 | 1 | True | 0 | ROZPOCET
| VV |  | (1,935*2+4,235*2)*2,40 |  | 29.616 | [12 empty] | VV | 2 | 2 | True | 0 | ROZPOCET
| VV |  | -0,80*2,20 |  | -1.76 | [12 empty] | VV | 2 | 2 | True | 0 | ROZPOCET
| VV |  | mč 1.16 | [14 empty] | VV | 2 | 1 | True | 0 | ROZPOCET
| VV |  | (1,915*2+1,335*2)*2,40 |  | 15.6 | [12 empty] | VV | 2 | 2 | True | 0 | ROZPOCET
| VV |  | -(0,80*2,20)*3 |  | -5.28 | [12 empty] | VV | 2 | 2 | True | 0 | ROZPOCET
| VV |  | mč 1.18 | [14 empty] | VV | 2 | 1 | True | 0 | ROZPOCET
| VV |  | (6,62+11,00+12,55+5,00+2,40+2,40)*2,70 |  | 107.919 | [12 empty] | VV | 2 | 2 | True | 0 | ROZPOCET
| VV |  | -(0,55*2,20)*2*2 |  | -4.84 | [12 empty] | VV | 2 | 2 | True | 0 | ROZPOCET
| VV |  | mč 1.19 | [14 empty] | VV | 2 | 1 | True | 0 | ROZPOCET
| VV |  | 59,60*2,70 |  | 160.92 | [12 empty] | VV | 2 | 2 | True | 0 | ROZPOCET
| VV |  | -(1,30*2,20)*6 |  | -17.16 | [12 empty] | VV | 2 | 2 | True | 0 | ROZPOCET
| VV |  | -1,50*2,65 |  | -3.975 | [12 empty] | VV | 2 | 2 | True | 0 | ROZPOCET
| VV |  | (1,50+2,65*2)*0,30"špalety a ostění |  | 2.04 | [12 empty] | VV | 2 | 2 | True | 0 | ROZPOCET
| VV |  | mč 1.20 | [14 empty] | VV | 2 | 1 | True | 0 | ROZPOCET
| VV |  | 20,87*2,70 |  | 56.349 | [12 empty] | VV | 2 | 2 | True | 0 | ROZPOCET
| VV |  | -0,90*2,20 |  | -1.98 | [12 empty] | VV | 2 | 2 | True | 0 | ROZPOCET
| VV |  | -1,00*2,70 |  | -2.7 | [12 empty] | VV | 2 | 2 | True | 0 | ROZPOCET
| VV |  | -1,30*2,20 |  | -2.86 | [12 empty] | VV | 2 | 2 | True | 0 | ROZPOCET
| VV |  | -1,80*2,25 |  | -4.05 | [12 empty] | VV | 2 | 2 | True | 0 | ROZPOCET
| VV |  | (1,00+1,80+2,70+2,25)*0,30"špalety a ostění |  | 2.325 | [12 empty] | VV | 2 | 2 | True | 0 | ROZPOCET
| VV |  | mč 1.22 | [14 empty] | VV | 2 | 1 | True | 0 | ROZPOCET
| VV |  | 19,47*2,70 |  | 52.569 | [12 empty] | VV | 2 | 2 | True | 0 | ROZPOCET
| VV |  | -0,90*2,20 |  | -1.98 | [12 empty] | VV | 2 | 2 | True | 0 | ROZPOCET
| VV |  | -1,00*2,70 |  | -2.7 | [12 empty] | VV | 2 | 2 | True | 0 | ROZPOCET
| VV |  | -1,30*2,20 |  | -2.86 | [12 empty] | VV | 2 | 2 | True | 0 | ROZPOCET
| VV |  | -1,80*2,25 |  | -4.05 | [12 empty] | VV | 2 | 2 | True | 0 | ROZPOCET
| VV |  | (1,00+1,80+2,70+2,25)*0,30"špalety a ostění |  | 2.325 | [12 empty] | VV | 2 | 2 | True | 0 | ROZPOCET
| VV |  | mč 1.24 | [14 empty] | VV | 2 | 1 | True | 0 | ROZPOCET
| VV |  | 19,47*2,70 |  | 52.569 | [12 empty] | VV | 2 | 2 | True | 0 | ROZPOCET
| VV |  | -0,90*2,20 |  | -1.98 | [12 empty] | VV | 2 | 2 | True | 0 | ROZPOCET
| VV |  | -1,00*2,70 |  | -2.7 | [12 empty] | VV | 2 | 2 | True | 0 | ROZPOCET
| VV |  | -1,30*2,20 |  | -2.86 | [12 empty] | VV | 2 | 2 | True | 0 | ROZPOCET
| VV |  | -1,80*2,25 |  | -4.05 | [12 empty] | VV | 2 | 2 | True | 0 | ROZPOCET
| VV |  | (1,00+1,80+2,70+2,25)*0,30"špalety a ostění |  | 2.325 | [12 empty] | VV | 2 | 2 | True | 0 | ROZPOCET
| VV |  | mč 1.26 | [14 empty] | VV | 2 | 1 | True | 0 | ROZPOCET
| VV |  | 19,47*2,70 |  | 52.569 | [12 empty] | VV | 2 | 2 | True | 0 | ROZPOCET
| VV |  | -0,90*2,20 |  | -1.98 | [12 empty] | VV | 2 | 2 | True | 0 | ROZPOCET
| VV |  | -1,00*2,70 |  | -2.7 | [12 empty] | VV | 2 | 2 | True | 0 | ROZPOCET
| VV |  | -1,30*2,20 |  | -2.86 | [12 empty] | VV | 2 | 2 | True | 0 | ROZPOCET
| VV |  | -1,80*2,25 |  | -4.05 | [12 empty] | VV | 2 | 2 | True | 0 | ROZPOCET
| VV |  | (1,00+1,80+2,70+2,25)*0,30"špalety a ostění |  | 2.325 | [12 empty] | VV | 2 | 2 | True | 0 | ROZPOCET
| VV |  | mč 1.28 | [14 empty] | VV | 2 | 1 | True | 0 | ROZPOCET
| VV |  | 19,47*2,70 |  | 52.569 | [12 empty] | VV | 2 | 2 | True | 0 | ROZPOCET
| VV |  | -0,90*2,20 |  | -1.98 | [12 empty] | VV | 2 | 2 | True | 0 | ROZPOCET
| VV |  | -1,00*2,70 |  | -2.7 | [12 empty] | VV | 2 | 2 | True | 0 | ROZPOCET
| VV |  | -1,30*2,20 |  | -2.86 | [12 empty] | VV | 2 | 2 | True | 0 | ROZPOCET
| VV |  | -1,80*2,25 |  | -4.05 | [12 empty] | VV | 2 | 2 | True | 0 | ROZPOCET
| VV |  | (1,00+1,80+2,70+2,25)*0,30"špalety a ostění |  | 2.325 | [12 empty] | VV | 2 | 2 | True | 0 | ROZPOCET
| VV |  | mč 1.30 | [14 empty] | VV | 2 | 1 | True | 0 | ROZPOCET
| VV |  | 19,47*2,70 |  | 52.569 | [12 empty] | VV | 2 | 2 | True | 0 | ROZPOCET
| VV |  | -0,90*2,20 |  | -1.98 | [12 empty] | VV | 2 | 2 | True | 0 | ROZPOCET
| VV |  | -1,00*2,70 |  | -2.7 | [12 empty] | VV | 2 | 2 | True | 0 | ROZPOCET
| VV |  | -1,30*2,20 |  | -2.86 | [12 empty] | VV | 2 | 2 | True | 0 | ROZPOCET
| VV |  | -1,80*2,25 |  | -4.05 | [12 empty] | VV | 2 | 2 | True | 0 | ROZPOCET
| VV |  | (1,00+1,80+2,70+2,25)*0,30"špalety a ostění |  | 2.325 | [12 empty] | VV | 2 | 2 | True | 0 | ROZPOCET
| VV |  | mč 1.32 | [14 empty] | VV | 2 | 1 | True | 0 | ROZPOCET
| VV |  | (6,62+11,00+12,55+2,04+3,70+2,40+2,40)*2,70 |  | 109.917 | [12 empty] | VV | 2 | 2 | True | 0 | ROZPOCET
| VV |  | -(0,55*2,20)*2*2 |  | -4.84 | [12 empty] | VV | 2 | 2 | True | 0 | ROZPOCET
| VV |  | mč 1.33 | [14 empty] | VV | 2 | 1 | True | 0 | ROZPOCET
| VV |  | 59,60*2,70 |  | 160.92 | [12 empty] | VV | 2 | 2 | True | 0 | ROZPOCET
| VV |  | -(1,30*2,20)*6 |  | -17.16 | [12 empty] | VV | 2 | 2 | True | 0 | ROZPOCET
| VV |  | -1,50*2,65 |  | -3.975 | [12 empty] | VV | 2 | 2 | True | 0 | ROZPOCET
| VV |  | (1,50+2,65*2)*0,30"špalety a ostění |  | 2.04 | [12 empty] | VV | 2 | 2 | True | 0 | ROZPOCET
| VV |  | mč 1.34 | [14 empty] | VV | 2 | 1 | True | 0 | ROZPOCET
| VV |  | 20,87*2,70 |  | 56.349 | [12 empty] | VV | 2 | 2 | True | 0 | ROZPOCET
| VV |  | -0,90*2,20 |  | -1.98 | [12 empty] | VV | 2 | 2 | True | 0 | ROZPOCET
| VV |  | -1,00*2,70 |  | -2.7 | [12 empty] | VV | 2 | 2 | True | 0 | ROZPOCET
| VV |  | -1,30*2,20 |  | -2.86 | [12 empty] | VV | 2 | 2 | True | 0 | ROZPOCET
| VV |  | -1,80*2,25 |  | -4.05 | [12 empty] | VV | 2 | 2 | True | 0 | ROZPOCET
| VV |  | (1,00+1,80+2,70+2,25)*0,30"špalety a ostění |  | 2.325 | [12 empty] | VV | 2 | 2 | True | 0 | ROZPOCET
| VV |  | mč 1.36 | [14 empty] | VV | 2 | 1 | True | 0 | ROZPOCET
| VV |  | 19,47*2,70 |  | 52.569 | [12 empty] | VV | 2 | 2 | True | 0 | ROZPOCET
| VV |  | -0,90*2,20 |  | -1.98 | [12 empty] | VV | 2 | 2 | True | 0 | ROZPOCET
| VV |  | -1,00*2,70 |  | -2.7 | [12 empty] | VV | 2 | 2 | True | 0 | ROZPOCET
| VV |  | -1,30*2,20 |  | -2.86 | [12 empty] | VV | 2 | 2 | True | 0 | ROZPOCET
| VV |  | -1,80*2,25 |  | -4.05 | [12 empty] | VV | 2 | 2 | True | 0 | ROZPOCET
| VV |  | (1,00+1,80+2,70+2,25)*0,30"špalety a ostění |  | 2.325 | [12 empty] | VV | 2 | 2 | True | 0 | ROZPOCET
| VV |  | mč 1.38 | [14 empty] | VV | 2 | 1 | True | 0 | ROZPOCET
| VV |  | 19,47*2,70 |  | 52.569 | [12 empty] | VV | 2 | 2 | True | 0 | ROZPOCET
| VV |  | -0,90*2,20 |  | -1.98 | [12 empty] | VV | 2 | 2 | True | 0 | ROZPOCET
| VV |  | -1,00*2,70 |  | -2.7 | [12 empty] | VV | 2 | 2 | True | 0 | ROZPOCET
| VV |  | -1,30*2,20 |  | -2.86 | [12 empty] | VV | 2 | 2 | True | 0 | ROZPOCET
| VV |  | -1,80*2,25 |  | -4.05 | [12 empty] | VV | 2 | 2 | True | 0 | ROZPOCET
| VV |  | (1,00+1,80+2,70+2,25)*0,30"špalety a ostění |  | 2.325 | [12 empty] | VV | 2 | 2 | True | 0 | ROZPOCET
| VV |  | mč 1.40 | [14 empty] | VV | 2 | 1 | True | 0 | ROZPOCET
| VV |  | 19,47*2,70 |  | 52.569 | [12 empty] | VV | 2 | 2 | True | 0 | ROZPOCET
| VV |  | -0,90*2,20 |  | -1.98 | [12 empty] | VV | 2 | 2 | True | 0 | ROZPOCET
| VV |  | -1,00*2,70 |  | -2.7 | [12 empty] | VV | 2 | 2 | True | 0 | ROZPOCET
| VV |  | -1,30*2,20 |  | -2.86 | [12 empty] | VV | 2 | 2 | True | 0 | ROZPOCET
| VV |  | -1,80*2,25 |  | -4.05 | [12 empty] | VV | 2 | 2 | True | 0 | ROZPOCET
| VV |  | (1,00+1,80+2,70+2,25)*0,30"špalety a ostění |  | 2.325 | [12 empty] | VV | 2 | 2 | True | 0 | ROZPOCET
| VV |  | mč 1.42 | [14 empty] | VV | 2 | 1 | True | 0 | ROZPOCET
| VV |  | 19,47*2,70 |  | 52.569 | [12 empty] | VV | 2 | 2 | True | 0 | ROZPOCET
| VV |  | -0,90*2,20 |  | -1.98 | [12 empty] | VV | 2 | 2 | True | 0 | ROZPOCET
| VV |  | -1,00*2,70 |  | -2.7 | [12 empty] | VV | 2 | 2 | True | 0 | ROZPOCET
| VV |  | -1,30*2,20 |  | -2.86 | [12 empty] | VV | 2 | 2 | True | 0 | ROZPOCET
| VV |  | -1,80*2,25 |  | -4.05 | [12 empty] | VV | 2 | 2 | True | 0 | ROZPOCET
| VV |  | (1,00+1,80+2,70+2,25)*0,30"špalety a ostění |  | 2.325 | [12 empty] | VV | 2 | 2 | True | 0 | ROZPOCET
| VV |  | mč 1.44 | [14 empty] | VV | 2 | 1 | True | 0 | ROZPOCET
| VV |  | 19,47*2,70 |  | 52.569 | [12 empty] | VV | 2 | 2 | True | 0 | ROZPOCET
| VV |  | -0,90*2,20 |  | -1.98 | [12 empty] | VV | 2 | 2 | True | 0 | ROZPOCET
| VV |  | -1,00*2,70 |  | -2.7 | [12 empty] | VV | 2 | 2 | True | 0 | ROZPOCET
| VV |  | -1,30*2,20 |  | -2.86 | [12 empty] | VV | 2 | 2 | True | 0 | ROZPOCET
| VV |  | -1,80*2,25 |  | -4.05 | [12 empty] | VV | 2 | 2 | True | 0 | ROZPOCET
| VV |  | (1,00+1,80+2,70+2,25)*0,30"špalety a ostění |  | 2.325 | [12 empty] | VV | 2 | 2 | True | 0 | ROZPOCET
| VV |  | mč 1.40 | [14 empty] | VV | 2 | 1 | True | 0 | ROZPOCET
| VV |  | (2,58+2,71+3,118+2,85+1,82+1,82+10,50+2,85)*2,70 |  | 76.27 | [12 empty] | VV | 2 | 2 | True | 0 | ROZPOCET
| VV |  | -1,20*2,20 |  | -2.64 | [12 empty] | VV | 2 | 2 | True | 0 | ROZPOCET
| VV |  | -(0,55*2,20)*2*2 |  | -4.84 | [12 empty] | VV | 2 | 2 | True | 0 | ROZPOCET
| VV |  | mč 1.47 | [14 empty] | VV | 2 | 1 | True | 0 | ROZPOCET
| VV |  | 27,80*2,70 |  | 75.06 | [12 empty] | VV | 2 | 2 | True | 0 | ROZPOCET
| VV |  | -(1,30*2,20)*6 |  | -17.16 | [12 empty] | VV | 2 | 2 | True | 0 | ROZPOCET
| VV |  | (1,38*2,70)*5 |  | 18.63 | [12 empty] | VV | 2 | 2 | True | 0 | ROZPOCET
| VV |  | mč 1.48 | [14 empty] | VV | 2 | 1 | True | 0 | ROZPOCET
| VV |  | 20,87*2,70 |  | 56.349 | [12 empty] | VV | 2 | 2 | True | 0 | ROZPOCET
| VV |  | -0,90*2,20 |  | -1.98 | [12 empty] | VV | 2 | 2 | True | 0 | ROZPOCET
| VV |  | -1,00*2,70 |  | -2.7 | [12 empty] | VV | 2 | 2 | True | 0 | ROZPOCET
| VV |  | -1,30*2,20 |  | -2.86 | [12 empty] | VV | 2 | 2 | True | 0 | ROZPOCET
| VV |  | -1,80*2,25 |  | -4.05 | [12 empty] | VV | 2 | 2 | True | 0 | ROZPOCET
| VV |  | (1,00+1,80+2,70+2,25)*0,30"špalety a ostění |  | 2.325 | [12 empty] | VV | 2 | 2 | True | 0 | ROZPOCET
| VV |  | mč 1.50 | [14 empty] | VV | 2 | 1 | True | 0 | ROZPOCET
| VV |  | 19,47*2,70 |  | 52.569 | [12 empty] | VV | 2 | 2 | True | 0 | ROZPOCET
| VV |  | -0,90*2,20 |  | -1.98 | [12 empty] | VV | 2 | 2 | True | 0 | ROZPOCET
| VV |  | -1,00*2,70 |  | -2.7 | [12 empty] | VV | 2 | 2 | True | 0 | ROZPOCET
| VV |  | -1,30*2,20 |  | -2.86 | [12 empty] | VV | 2 | 2 | True | 0 | ROZPOCET
| VV |  | -1,80*2,25 |  | -4.05 | [12 empty] | VV | 2 | 2 | True | 0 | ROZPOCET
| VV |  | (1,00+1,80+2,70+2,25)*0,30"špalety a ostění |  | 2.325 | [12 empty] | VV | 2 | 2 | True | 0 | ROZPOCET
| VV |  | mč 1.52 | [14 empty] | VV | 2 | 1 | True | 0 | ROZPOCET
| VV |  | 19,47*2,70 |  | 52.569 | [12 empty] | VV | 2 | 2 | True | 0 | ROZPOCET
| VV |  | -0,90*2,20 |  | -1.98 | [12 empty] | VV | 2 | 2 | True | 0 | ROZPOCET
| VV |  | -1,00*2,70 |  | -2.7 | [12 empty] | VV | 2 | 2 | True | 0 | ROZPOCET
| VV |  | -1,30*2,20 |  | -2.86 | [12 empty] | VV | 2 | 2 | True | 0 | ROZPOCET
| VV |  | -1,80*2,25 |  | -4.05 | [12 empty] | VV | 2 | 2 | True | 0 | ROZPOCET
| VV |  | (1,00+1,80+2,70+2,25)*0,30"špalety a ostění |  | 2.325 | [12 empty] | VV | 2 | 2 | True | 0 | ROZPOCET
| VV |  | mč 1.54 | [14 empty] | VV | 2 | 1 | True | 0 | ROZPOCET
| VV |  | 19,47*2,70 |  | 52.569 | [12 empty] | VV | 2 | 2 | True | 0 | ROZPOCET
| VV |  | -0,90*2,20 |  | -1.98 | [12 empty] | VV | 2 | 2 | True | 0 | ROZPOCET
| VV |  | -1,00*2,70 |  | -2.7 | [12 empty] | VV | 2 | 2 | True | 0 | ROZPOCET
| VV |  | -1,30*2,20 |  | -2.86 | [12 empty] | VV | 2 | 2 | True | 0 | ROZPOCET
| VV |  | -1,80*2,25 |  | -4.05 | [12 empty] | VV | 2 | 2 | True | 0 | ROZPOCET
| VV |  | (1,00+1,80+2,70+2,25)*0,30"špalety a ostění |  | 2.325 | [12 empty] | VV | 2 | 2 | True | 0 | ROZPOCET
| VV |  | mč 1.56 | [14 empty] | VV | 2 | 1 | True | 0 | ROZPOCET
| VV |  | 19,47*2,70 |  | 52.569 | [12 empty] | VV | 2 | 2 | True | 0 | ROZPOCET
| VV |  | -0,90*2,20 |  | -1.98 | [12 empty] | VV | 2 | 2 | True | 0 | ROZPOCET
| VV |  | -1,00*2,70 |  | -2.7 | [12 empty] | VV | 2 | 2 | True | 0 | ROZPOCET
| VV |  | -1,30*2,20 |  | -2.86 | [12 empty] | VV | 2 | 2 | True | 0 | ROZPOCET
| VV |  | -1,80*2,25 |  | -4.05 | [12 empty] | VV | 2 | 2 | True | 0 | ROZPOCET
| VV |  | (1,00+1,80+2,70+2,25)*0,30"špalety a ostění |  | 2.325 | [12 empty] | VV | 2 | 2 | True | 0 | ROZPOCET
| VV |  | mč 1.58 | [14 empty] | VV | 2 | 1 | True | 0 | ROZPOCET
| VV |  | 15,75*2,70 |  | 42.525 | [12 empty] | VV | 2 | 2 | True | 0 | ROZPOCET
| VV |  | -0,90*2,20 |  | -1.98 | [12 empty] | VV | 2 | 2 | True | 0 | ROZPOCET
| VV |  | -1,00*2,70 |  | -2.7 | [12 empty] | VV | 2 | 2 | True | 0 | ROZPOCET
| VV |  | -1,30*2,20 |  | -2.86 | [12 empty] | VV | 2 | 2 | True | 0 | ROZPOCET
| VV |  | -1,80*2,25 |  | -4.05 | [12 empty] | VV | 2 | 2 | True | 0 | ROZPOCET
| VV |  | (1,00+1,80+2,70+2,25)*0,30"špalety a ostění |  | 2.325 | [12 empty] | VV | 2 | 2 | True | 0 | ROZPOCET
| VV |  | Mezisoučet |  | 1795.388 | [12 empty] | VV | 2 | 3 | True | 0 | ROZPOCET
| VV |  | skl ST11 | [14 empty] | VV | 2 | 1 | True | 0 | ROZPOCET
| VV |  | (35,80+26,70+9,25+31,60+26,70+9,25+26,60+3,05+20,20+12,70+10,70+32,00)*(3,00-0,75) |  | 550.238 | [12 empty] | VV | 2 | 2 | True | 0 | ROZPOCET
| VV |  | -5,50*(2,70-0,45) |  | -12.375 | [12 empty] | VV | 2 | 2 | True | 0 | ROZPOCET
| VV |  | -(1,80*2,25)*18 |  | -72.9 | [12 empty] | VV | 2 | 2 | True | 0 | ROZPOCET
| VV |  | -(1,00*(2,70-0,45))*21 |  | -47.25 | [12 empty] | VV | 2 | 2 | True | 0 | ROZPOCET
| VV |  | -(4,10*2,10)*1*2 |  | -17.22 | [12 empty] | VV | 2 | 2 | True | 0 | ROZPOCET
| VV |  | -(3,40*2,10)*2*2 |  | -28.56 | [12 empty] | VV | 2 | 2 | True | 0 | ROZPOCET
| VV |  | -(1,50*(2,65-0,45))*2 |  | -6.6 | [12 empty] | VV | 2 | 2 | True | 0 | ROZPOCET
| VV |  | -3,50*0,50 |  | -1.75 | [12 empty] | VV | 2 | 2 | True | 0 | ROZPOCET
| VV |  | -1,50*0,50 |  | -0.75 | [12 empty] | VV | 2 | 2 | True | 0 | ROZPOCET
| VV |  | -(3,40*2,10)*2 |  | -14.28 | [12 empty] | VV | 2 | 2 | True | 0 | ROZPOCET
| VV |  | -(1,25*2,10)*2 |  | -5.25 | [12 empty] | VV | 2 | 2 | True | 0 | ROZPOCET
| VV |  | Mezisoučet |  | 343.303 | [12 empty] | VV | 2 | 3 | True | 0 | ROZPOCET
| VV |  | skl ST12 | [14 empty] | VV | 2 | 1 | True | 0 | ROZPOCET
| VV |  | (35,80+5,50+4,60+1,70+26,70+9,25+31,60+5,30+4,60+26,70+9,25+26,60+7,25+20,20+12,70+10,70+32,00)*0,75 |  | 202.838 | [12 empty] | VV | 2 | 2 | True | 0 | ROZPOCET
| VV |  | -(3,88+3,02+26,50+4,95+4,30+26,50+7,24+20,20+6,055+6,175+10,70+8,50+3,67+3,88)*0,30 |  | -40.671 | [12 empty] | VV | 2 | 2 | True | 0 | ROZPOCET
| VV |  | Mezisoučet |  | 162.167 | [12 empty] | VV | 2 | 3 | True | 0 | ROZPOCET
| VV |  | skl ST13 | [14 empty] | VV | 2 | 1 | True | 0 | ROZPOCET
| VV |  | 1NP (zdivo pod úrovní terénu) | [14 empty] | VV | 2 | 1 | True | 0 | ROZPOCET
| VV |  | (3,88+3,02+26,50+4,95+4,30+26,50+7,24+20,20+6,055+6,175+10,70+8,50+3,67+3,88)*0,30 |  | 40.671 | [12 empty] | VV | 2 | 2 | True | 0 | ROZPOCET
| VV |  | Mezisoučet |  | 40.671 | [12 empty] | VV | 2 | 3 | True | 0 | ROZPOCET
| VV |  | skl ST16 (atika) | [14 empty] | VV | 2 | 1 | True | 0 | ROZPOCET
| VV |  | (41,45+10,70+12,23+20,20+24,05+26,45+26,50)*0,80"zateplení mimo stříšku |  | 129.264 | [12 empty] | VV | 2 | 2 | True | 0 | ROZPOCET
| VV |  | (35,40+9,25+6,90+26,50+9,25+6,90+26,50+9,25+2,45+7,244)*0,40"zateplení nad stříškou |  | 55.858 | [12 empty] | VV | 2 | 2 | True | 0 | ROZPOCET
| VV |  | (0,65+2,30+26,25+8,75+26,90+3,50+41,45+3,50+3,50+0,40+9,20+0,40+8,75*2+9,20+0,40+9,35+19,70+11,65+10,70+3,50*2+0,40*2+6,70*2)*0,60"vnitřní líc atiky |  | 135.9 | [12 empty] | VV | 2 | 2 | True | 0 | ROZPOCET
| VV |  | (8,75*3+35,40+26,50*5+41,20+10,95+11,98+20,20+42,15+0,40*3+3,50*2)*0,25"zateplení horní plochy atiky |  | 82.208 | [12 empty] | VV | 2 | 2 | True | 0 | ROZPOCET
| VV |  | Mezisoučet |  | 403.23 | [12 empty] | VV | 2 | 3 | True | 0 | ROZPOCET
| VV |  | skl ST21 | [14 empty] | VV | 2 | 1 | True | 0 | ROZPOCET
| VV |  | 1NP | [14 empty] | VV | 2 | 1 | True | 0 | ROZPOCET
| VV |  | (9,15+0,30)*3,00 |  | 28.35 | [12 empty] | VV | 2 | 2 | True | 0 | ROZPOCET
| VV |  | -1,50*2,65 |  | -3.975 | [12 empty] | VV | 2 | 2 | True | 0 | ROZPOCET
| VV |  | (31,60-0,20)*3,00 |  | 94.2 | [12 empty] | VV | 2 | 2 | True | 0 | ROZPOCET
| VV |  | -(3,40*2,10)*2 |  | -14.28 | [12 empty] | VV | 2 | 2 | True | 0 | ROZPOCET
| VV |  | -4,10*2,10 |  | -8.61 | [12 empty] | VV | 2 | 2 | True | 0 | ROZPOCET
| VV |  | (0,25+8,70+0,30)*3,00 |  | 27.75 | [12 empty] | VV | 2 | 2 | True | 0 | ROZPOCET
| VV |  | -3,40*2,10 |  | -7.14 | [12 empty] | VV | 2 | 2 | True | 0 | ROZPOCET
| VV |  | Mezisoučet |  | 116.295 | [12 empty] | VV | 2 | 3 | True | 0 | ROZPOCET
| VV |  | Součet |  | 3420.241 | [12 empty] | VV | 2 | 4 | True | 1 | ROZPOCET
135 | K | 612321111 | Omítka vápenocementová vnitřních ploch nanášená ručně jednovrstvá, tloušťky do 10 mm hrubá zatřená svislých konstrukcí stěn | m2 | 1065.666 |  | 0 | CS ÚRS 2024 01 |  | snížená |  | 0 | 0.01575 | 16.7842 | 0 | 0 | 4 | K | 2 |  |  |  | ROZPOCET | 0 | 0 | 0 | 0 | 0 | 2 | 0 | 4 | 1110895800
| P |  | Poznámka k položce: ID: G 02 Vápenocementová omítka, přídržnost min. 0,3 Mpa, objemová hmotnost 1 720 kg/m³. Tloušťka 10-25 mm. | [14 empty] | P | 2
| VV |  | skl ST11 | [14 empty] | VV | 2 | 1 | True | 0 | ROZPOCET
| VV |  | (35,80+26,70+9,25+31,60+26,70+9,25+26,60+3,05+20,20+12,70+10,70+32,00)*(3,00-0,75) |  | 550.238 | [12 empty] | VV | 2 | 2 | True | 0 | ROZPOCET
| VV |  | -5,50*(2,70-0,45) |  | -12.375 | [12 empty] | VV | 2 | 2 | True | 0 | ROZPOCET
| VV |  | -(1,80*2,25)*18 |  | -72.9 | [12 empty] | VV | 2 | 2 | True | 0 | ROZPOCET
| VV |  | -(1,00*(2,70-0,45))*21 |  | -47.25 | [12 empty] | VV | 2 | 2 | True | 0 | ROZPOCET
| VV |  | -(4,10*2,10)*1*2 |  | -17.22 | [12 empty] | VV | 2 | 2 | True | 0 | ROZPOCET
| VV |  | -(3,40*2,10)*2*2 |  | -28.56 | [12 empty] | VV | 2 | 2 | True | 0 | ROZPOCET
| VV |  | -(1,50*(2,65-0,45))*2 |  | -6.6 | [12 empty] | VV | 2 | 2 | True | 0 | ROZPOCET
| VV |  | -3,50*0,50 |  | -1.75 | [12 empty] | VV | 2 | 2 | True | 0 | ROZPOCET
| VV |  | -1,50*0,50 |  | -0.75 | [12 empty] | VV | 2 | 2 | True | 0 | ROZPOCET
| VV |  | -(3,40*2,10)*2 |  | -14.28 | [12 empty] | VV | 2 | 2 | True | 0 | ROZPOCET
| VV |  | -(1,25*2,10)*2 |  | -5.25 | [12 empty] | VV | 2 | 2 | True | 0 | ROZPOCET
| VV |  | Mezisoučet |  | 343.303 | [12 empty] | VV | 2 | 3 | True | 0 | ROZPOCET
| VV |  | skl ST12 | [14 empty] | VV | 2 | 1 | True | 0 | ROZPOCET
| VV |  | (35,80+5,50+4,60+1,70+26,70+9,25+31,60+5,30+4,60+26,70+9,25+26,60+7,25+20,20+12,70+10,70+32,00)*0,75 |  | 202.838 | [12 empty] | VV | 2 | 2 | True | 0 | ROZPOCET
| VV |  | -(3,88+3,02+26,50+4,95+4,30+26,50+7,24+20,20+6,055+6,175+10,70+8,50+3,67+3,88)*0,30 |  | -40.671 | [12 empty] | VV | 2 | 2 | True | 0 | ROZPOCET
| VV |  | Mezisoučet |  | 162.167 | [12 empty] | VV | 2 | 3 | True | 0 | ROZPOCET
| VV |  | skl ST13 | [14 empty] | VV | 2 | 1 | True | 0 | ROZPOCET
| VV |  | 1NP (zdivo pod úrovní terénu) | [14 empty] | VV | 2 | 1 | True | 0 | ROZPOCET
| VV |  | (3,88+3,02+26,50+4,95+4,30+26,50+7,24+20,20+6,055+6,175+10,70+8,50+3,67+3,88)*0,30 |  | 40.671 | [12 empty] | VV | 2 | 2 | True | 0 | ROZPOCET
| VV |  | Mezisoučet |  | 40.671 | [12 empty] | VV | 2 | 3 | True | 0 | ROZPOCET
| VV |  | skl ST16 (atika) | [14 empty] | VV | 2 | 1 | True | 0 | ROZPOCET
| VV |  | (41,45+10,70+12,23+20,20+24,05+26,45+26,50)*0,80"zateplení mimo stříšku |  | 129.264 | [12 empty] | VV | 2 | 2 | True | 0 | ROZPOCET
| VV |  | (35,40+9,25+6,90+26,50+9,25+6,90+26,50+9,25+2,45+7,244)*0,40"zateplení nad stříškou |  | 55.858 | [12 empty] | VV | 2 | 2 | True | 0 | ROZPOCET
| VV |  | (0,65+2,30+26,25+8,75+26,90+3,50+41,45+3,50+3,50+0,40+9,20+0,40+8,75*2+9,20+0,40+9,35+19,70+11,65+10,70+3,50*2+0,40*2+6,70*2)*0,60"vnitřní líc atiky |  | 135.9 | [12 empty] | VV | 2 | 2 | True | 0 | ROZPOCET
| VV |  | (8,75*3+35,40+26,50*5+41,20+10,95+11,98+20,20+42,15+0,40*3+3,50*2)*0,25"zateplení horní plochy atiky |  | 82.208 | [12 empty] | VV | 2 | 2 | True | 0 | ROZPOCET
| VV |  | Mezisoučet |  | 403.23 | [12 empty] | VV | 2 | 3 | True | 0 | ROZPOCET
| VV |  | skl ST21 | [14 empty] | VV | 2 | 1 | True | 0 | ROZPOCET
| VV |  | 1NP | [14 empty] | VV | 2 | 1 | True | 0 | ROZPOCET
| VV |  | (9,15+0,30)*3,00 |  | 28.35 | [12 empty] | VV | 2 | 2 | True | 0 | ROZPOCET
| VV |  | -1,50*2,65 |  | -3.975 | [12 empty] | VV | 2 | 2 | True | 0 | ROZPOCET
| VV |  | (31,60-0,20)*3,00 |  | 94.2 | [12 empty] | VV | 2 | 2 | True | 0 | ROZPOCET
| VV |  | -(3,40*2,10)*2 |  | -14.28 | [12 empty] | VV | 2 | 2 | True | 0 | ROZPOCET
| VV |  | -4,10*2,10 |  | -8.61 | [12 empty] | VV | 2 | 2 | True | 0 | ROZPOCET
| VV |  | (0,25+8,70+0,30)*3,00 |  | 27.75 | [12 empty] | VV | 2 | 2 | True | 0 | ROZPOCET
| VV |  | -3,40*2,10 |  | -7.14 | [12 empty] | VV | 2 | 2 | True | 0 | ROZPOCET
| VV |  | Mezisoučet |  | 116.295 | [12 empty] | VV | 2 | 3 | True | 0 | ROZPOCET
| VV |  | Součet |  | 1065.666 | [12 empty] | VV | 2 | 4 | True | 1 | ROZPOCET
136 | K | 612321321 | Omítka vápenocementová vnitřních ploch nanášená strojně jednovrstvá, tloušťky do 10 mm hladká svislých konstrukcí stěn | m2 | 491.515 |  | 0 | CS ÚRS 2024 01 |  | snížená |  | 0 | 0.0136 | 6.6846 | 0 | 0 | 4 | K | 2 |  |  |  | ROZPOCET | 0 | 0 | 0 | 0 | 0 | 2 | 0 | 4 | 2115299648
| P |  | Poznámka k položce: ID: G 02 Vápenocementová omítka, přídržnost min. 0,3 Mpa, objemová hmotnost 1 720 kg/m³. Tloušťka 10-25 mm. | [14 empty] | P | 2
| VV |  | OMÍTKA POD OBKLAD | [14 empty] | VV | 2 | 1 | True | 0 | ROZPOCET
| VV |  | skl ST3; ST4 | [14 empty] | VV | 2 | 1 | True | 0 | ROZPOCET
| VV |  | mč 1.02 | [14 empty] | VV | 2 | 1 | True | 0 | ROZPOCET
| VV |  | (2,225*2+2,355*2)*2,245 |  | 20.564 | [12 empty] | VV | 2 | 2 | True | 0 | ROZPOCET
| VV |  | -0,9*2,2 |  | -1.98 | [12 empty] | VV | 2 | 2 | True | 0 | ROZPOCET
| VV |  | mč 1.04 | [14 empty] | VV | 2 | 1 | True | 0 | ROZPOCET
| VV |  | (1,00*2+2,355*2)*2,245 |  | 15.064 | [12 empty] | VV | 2 | 2 | True | 0 | ROZPOCET
| VV |  | -0,7*2,2 |  | -1.54 | [12 empty] | VV | 2 | 2 | True | 0 | ROZPOCET
| VV |  | mč 1.05 | [14 empty] | VV | 2 | 1 | True | 0 | ROZPOCET
| VV |  | (1,92+1,92+0,08+3,26*2+0,08)*2,245 |  | 23.617 | [12 empty] | VV | 2 | 2 | True | 0 | ROZPOCET
| VV |  | -0,9*2,2 |  | -1.98 | [12 empty] | VV | 2 | 2 | True | 0 | ROZPOCET
| VV |  | mč 1.06 | [14 empty] | VV | 2 | 1 | True | 0 | ROZPOCET
| VV |  | (2,863)*2 |  | 5.726 | [12 empty] | VV | 2 | 2 | True | 0 | ROZPOCET
| VV |  | mč 1.07 | [14 empty] | VV | 2 | 1 | True | 0 | ROZPOCET
| VV |  | (2,926+3,803+3,176+3,273)*2,2 |  | 28.992 | [12 empty] | VV | 2 | 2 | True | 0 | ROZPOCET
| VV |  | -1,2*2,2 |  | -2.64 | [12 empty] | VV | 2 | 2 | True | 0 | ROZPOCET
| VV |  | mč 1.10 | [14 empty] | VV | 2 | 1 | True | 0 | ROZPOCET
| VV |  | (2,895*2+1,92*2)*2,24 |  | 21.571 | [12 empty] | VV | 2 | 2 | True | 0 | ROZPOCET
| VV |  | -0,8*2,2 |  | -1.76 | [12 empty] | VV | 2 | 2 | True | 0 | ROZPOCET
| VV |  | -0,8*2,2 |  | -1.76 | [12 empty] | VV | 2 | 2 | True | 0 | ROZPOCET
| VV |  | mč 1.11 | [14 empty] | VV | 2 | 1 | True | 0 | ROZPOCET
| VV |  | (2,047+2,545+2,00+2,06)*2,245 |  | 19.424 | [12 empty] | VV | 2 | 2 | True | 0 | ROZPOCET
| VV |  | -0,8*2,2 |  | -1.76 | [12 empty] | VV | 2 | 2 | True | 0 | ROZPOCET
| VV |  | -0,9*2,245 |  | -2.021 | [12 empty] | VV | 2 | 2 | True | 0 | ROZPOCET
| VV |  | mč 1.13 | [14 empty] | VV | 2 | 1 | True | 0 | ROZPOCET
| VV |  | (0,95)*1,5 |  | 1.425 | [12 empty] | VV | 2 | 2 | True | 0 | ROZPOCET
| VV |  | mč 1.15 | [14 empty] | VV | 2 | 1 | True | 0 | ROZPOCET
| VV |  | (1,335*2+2,125*2)*2,245 |  | 15.535 | [12 empty] | VV | 2 | 2 | True | 0 | ROZPOCET
| VV |  | -0,7*2,2 |  | -1.54 | [12 empty] | VV | 2 | 2 | True | 0 | ROZPOCET
| VV |  | mč 1.17 | [14 empty] | VV | 2 | 1 | True | 0 | ROZPOCET
| VV |  | (2,02*2+4,095*2)*2,245 |  | 27.456 | [12 empty] | VV | 2 | 2 | True | 0 | ROZPOCET
| VV |  | -0,8*2,2 |  | -1.76 | [12 empty] | VV | 2 | 2 | True | 0 | ROZPOCET
| VV |  | mč 1.21 | [14 empty] | VV | 2 | 1 | True | 0 | ROZPOCET
| VV |  | (2,08*2+2,415*2)*2,245 |  | 20.183 | [12 empty] | VV | 2 | 2 | True | 0 | ROZPOCET
| VV |  | -0,9*2,2 |  | -1.98 | [12 empty] | VV | 2 | 2 | True | 0 | ROZPOCET
| VV |  | mč 1.23 | [14 empty] | VV | 2 | 1 | True | 0 | ROZPOCET
| VV |  | (2,14*2+2,415*2)*2,245 |  | 20.452 | [12 empty] | VV | 2 | 2 | True | 0 | ROZPOCET
| VV |  | -0,9*2,2 |  | -1.98 | [12 empty] | VV | 2 | 2 | True | 0 | ROZPOCET
| VV |  | mč 1.25 | [14 empty] | VV | 2 | 1 | True | 0 | ROZPOCET
| VV |  | (2,14*2+2,415*2)*2,245 |  | 20.452 | [12 empty] | VV | 2 | 2 | True | 0 | ROZPOCET
| VV |  | -0,9*2,2 |  | -1.98 | [12 empty] | VV | 2 | 2 | True | 0 | ROZPOCET
| VV |  | mč 1.27 | [14 empty] | VV | 2 | 1 | True | 0 | ROZPOCET
| VV |  | (2,14*2+2,415*2)*2,245 |  | 20.452 | [12 empty] | VV | 2 | 2 | True | 0 | ROZPOCET
| VV |  | -0,9*2,2 |  | -1.98 | [12 empty] | VV | 2 | 2 | True | 0 | ROZPOCET
| VV |  | mč 1.29 | [14 empty] | VV | 2 | 1 | True | 0 | ROZPOCET
| VV |  | (2,14*2+2,415*2)*2,245 |  | 20.452 | [12 empty] | VV | 2 | 2 | True | 0 | ROZPOCET
| VV |  | -0,9*2,2 |  | -1.98 | [12 empty] | VV | 2 | 2 | True | 0 | ROZPOCET
| VV |  | mč 1.31 | [14 empty] | VV | 2 | 1 | True | 0 | ROZPOCET
| VV |  | (2,08*2+2,415*2)*2,245 |  | 20.183 | [12 empty] | VV | 2 | 2 | True | 0 | ROZPOCET
| VV |  | -0,9*2,2 |  | -1.98 | [12 empty] | VV | 2 | 2 | True | 0 | ROZPOCET
| VV |  | mč 1.35 | [14 empty] | VV | 2 | 1 | True | 0 | ROZPOCET
| VV |  | (2,08*2+2,415*2)*2,245 |  | 20.183 | [12 empty] | VV | 2 | 2 | True | 0 | ROZPOCET
| VV |  | -0,9*2,2 |  | -1.98 | [12 empty] | VV | 2 | 2 | True | 0 | ROZPOCET
| VV |  | mč 1.37 | [14 empty] | VV | 2 | 1 | True | 0 | ROZPOCET
| VV |  | (2,14*2+2,415*2)*2,245 |  | 20.452 | [12 empty] | VV | 2 | 2 | True | 0 | ROZPOCET
| VV |  | -0,9*2,2 |  | -1.98 | [12 empty] | VV | 2 | 2 | True | 0 | ROZPOCET
| VV |  | mč 1.39 | [14 empty] | VV | 2 | 1 | True | 0 | ROZPOCET
| VV |  | (2,14*2+2,415*2)*2,245 |  | 20.452 | [12 empty] | VV | 2 | 2 | True | 0 | ROZPOCET
| VV |  | -0,9*2,2 |  | -1.98 | [12 empty] | VV | 2 | 2 | True | 0 | ROZPOCET
| VV |  | mč 1.41 | [14 empty] | VV | 2 | 1 | True | 0 | ROZPOCET
| VV |  | (2,14*2+2,415*2)*2,245 |  | 20.452 | [12 empty] | VV | 2 | 2 | True | 0 | ROZPOCET
| VV |  | -0,9*2,2 |  | -1.98 | [12 empty] | VV | 2 | 2 | True | 0 | ROZPOCET
| VV |  | mč 1.43 | [14 empty] | VV | 2 | 1 | True | 0 | ROZPOCET
| VV |  | (2,14*2+2,415*2)*2,245 |  | 20.452 | [12 empty] | VV | 2 | 2 | True | 0 | ROZPOCET
| VV |  | -0,9*2,2 |  | -1.98 | [12 empty] | VV | 2 | 2 | True | 0 | ROZPOCET
| VV |  | mč 1.45 | [14 empty] | VV | 2 | 1 | True | 0 | ROZPOCET
| VV |  | (2,08*2+2,415*2)*2,245 |  | 20.183 | [12 empty] | VV | 2 | 2 | True | 0 | ROZPOCET
| VV |  | -0,9*2,2 |  | -1.98 | [12 empty] | VV | 2 | 2 | True | 0 | ROZPOCET
| VV |  | mč 1.49 | [14 empty] | VV | 2 | 1 | True | 0 | ROZPOCET
| VV |  | (2,08*2+2,415*2)*2,245 |  | 20.183 | [12 empty] | VV | 2 | 2 | True | 0 | ROZPOCET
| VV |  | -0,9*2,2 |  | -1.98 | [12 empty] | VV | 2 | 2 | True | 0 | ROZPOCET
| VV |  | mč 1.51 | [14 empty] | VV | 2 | 1 | True | 0 | ROZPOCET
| VV |  | (2,14*2+2,415*2)*2,245 |  | 20.452 | [12 empty] | VV | 2 | 2 | True | 0 | ROZPOCET
| VV |  | -0,9*2,2 |  | -1.98 | [12 empty] | VV | 2 | 2 | True | 0 | ROZPOCET
| VV |  | mč 1.53 | [14 empty] | VV | 2 | 1 | True | 0 | ROZPOCET
| VV |  | (2,14*2+2,415*2)*2,245 |  | 20.452 | [12 empty] | VV | 2 | 2 | True | 0 | ROZPOCET
| VV |  | -0,9*2,2 |  | -1.98 | [12 empty] | VV | 2 | 2 | True | 0 | ROZPOCET
| VV |  | mč 1.55 | [14 empty] | VV | 2 | 1 | True | 0 | ROZPOCET
| VV |  | (2,14*2+2,415*2)*2,245 |  | 20.452 | [12 empty] | VV | 2 | 2 | True | 0 | ROZPOCET
| VV |  | -0,9*2,2 |  | -1.98 | [12 empty] | VV | 2 | 2 | True | 0 | ROZPOCET
| VV |  | mč 1.57 | [14 empty] | VV | 2 | 1 | True | 0 | ROZPOCET
| VV |  | (2,14*2+2,415*2)*2,245 |  | 20.452 | [12 empty] | VV | 2 | 2 | True | 0 | ROZPOCET
| VV |  | -0,9*2,2 |  | -1.98 | [12 empty] | VV | 2 | 2 | True | 0 | ROZPOCET
| VV |  | mč 1.59 | [14 empty] | VV | 2 | 1 | True | 0 | ROZPOCET
| VV |  | (2,08*2+2,415*2)*2,245 |  | 20.183 | [12 empty] | VV | 2 | 2 | True | 0 | ROZPOCET
| VV |  | -0,9*2,2 |  | -1.98 | [12 empty] | VV | 2 | 2 | True | 0 | ROZPOCET
| VV |  | Součet |  | 491.515 | [12 empty] | VV | 2 | 4 | True | 1 | ROZPOCET
137 | K | 612321341 | Omítka vápenocementová vnitřních ploch nanášená strojně dvouvrstvá, tloušťky jádrové omítky do 10 mm a tloušťky štuku do 3 mm štuková svislých konstrukcí stěn | m2 | 1863.06 |  | 0 | CS ÚRS 2024 01 |  | snížená |  | 0 | 0.01628 | 30.3306 | 0 | 0 | 4 | K | 2 |  |  |  | ROZPOCET | 0 | 0 | 0 | 0 | 0 | 2 | 0 | 4 | -242251159
| P |  | Poznámka k položce: ID: G 02 Vápenocementová omítka, přídržnost min. 0,3 Mpa, objemová hmotnost 1 720 kg/m³. Tloušťka 10-25 mm ID: G 03 Jemná vápenná omítka (štuk) určená pro povrchovou úpravu všech typů jádrových omítek ve vnitřních prostorech, konečnou úpravu provést filcováním, tloušťka vrstvy 2 mm. Stočit filcovým nebo pěnovým hladítkem. Požadujeme provádět bez viditelných návazností dílčích pracovních postupů. | [14 empty] | P | 2
| VV |  | OMÍTKA NAD OBKLADY | [14 empty] | VV | 2 | 1 | True | 0 | ROZPOCET
| VV |  | skl ST3; ST4 | [14 empty] | VV | 2 | 1 | True | 0 | ROZPOCET
| VV |  | mč 1.02 | [14 empty] | VV | 2 | 1 | True | 0 | ROZPOCET
| VV |  | (2,225*2+2,355*2)*(2,40-2,245) |  | 1.42 | [12 empty] | VV | 2 | 2 | True | 0 | ROZPOCET
| VV |  | mč 1.04 | [14 empty] | VV | 2 | 1 | True | 0 | ROZPOCET
| VV |  | (1,00*2+2,355*2)*(2,40-2,245) |  | 1.04 | [12 empty] | VV | 2 | 2 | True | 0 | ROZPOCET
| VV |  | mč 1.05 | [14 empty] | VV | 2 | 1 | True | 0 | ROZPOCET
| VV |  | (1,92+1,92+0,08+3,26*2+0,08)*(2,40-2,245) |  | 1.631 | [12 empty] | VV | 2 | 2 | True | 0 | ROZPOCET
| VV |  | mč 1.06 | [14 empty] | VV | 2 | 1 | True | 0 | ROZPOCET
| VV |  | (2,863)*(2,70-2,00) |  | 2.004 | [12 empty] | VV | 2 | 2 | True | 0 | ROZPOCET
| VV |  | (2,47+2,23+2,55)*2,70 |  | 19.575 | [12 empty] | VV | 2 | 2 | True | 0 | ROZPOCET
| VV |  | -0,90*2,20 |  | -1.98 | [12 empty] | VV | 2 | 2 | True | 0 | ROZPOCET
| VV |  | mč 1.07 | [14 empty] | VV | 2 | 1 | True | 0 | ROZPOCET
| VV |  | (2,926+3,803+3,176+3,273)*(2,70-2,20) |  | 6.589 | [12 empty] | VV | 2 | 2 | True | 0 | ROZPOCET
| VV |  | -3,50*0,50 |  | -1.75 | [12 empty] | VV | 2 | 2 | True | 0 | ROZPOCET
| VV |  | mč 1.10 | [14 empty] | VV | 2 | 1 | True | 0 | ROZPOCET
| VV |  | (2,895*2+1,92*2)*(2,70-2,24) |  | 4.43 | [12 empty] | VV | 2 | 2 | True | 0 | ROZPOCET
| VV |  | -1,50*0,50 |  | -0.75 | [12 empty] | VV | 2 | 2 | True | 0 | ROZPOCET
| VV |  | (1,50+0,50*2)*0,30"špalety a ostění |  | 0.75 | [12 empty] | VV | 2 | 2 | True | 0 | ROZPOCET
| VV |  | mč 1.11 | [14 empty] | VV | 2 | 1 | True | 0 | ROZPOCET
| VV |  | (2,047+2,545+2,00+2,06)*(2,70-2,245) |  | 3.937 | [12 empty] | VV | 2 | 2 | True | 0 | ROZPOCET
| VV |  | (1,00+2,70*2)*0,30"špalety a ostění |  | 1.92 | [12 empty] | VV | 2 | 2 | True | 0 | ROZPOCET
| VV |  | mč 1.13 | [14 empty] | VV | 2 | 1 | True | 0 | ROZPOCET
| VV |  | (4,735*2+4,10*2) |  | 17.67 | [12 empty] | VV | 2 | 2 | True | 0 | ROZPOCET
| VV |  | -0,95*1,5 |  | -1.425 | [12 empty] | VV | 2 | 2 | True | 0 | ROZPOCET
| VV |  | -3,25*2,10 |  | -6.825 | [12 empty] | VV | 2 | 2 | True | 0 | ROZPOCET
| VV |  | -4,10*2,70 |  | -11.07 | [12 empty] | VV | 2 | 2 | True | 0 | ROZPOCET
| VV |  | (3,25+2,10*2)*0,30"špalety a ostění |  | 2.235 | [12 empty] | VV | 2 | 2 | True | 0 | ROZPOCET
| VV |  | mč 1.15 | [14 empty] | VV | 2 | 1 | True | 0 | ROZPOCET
| VV |  | (1,335*2+2,125*2)*(2,40-2,245) |  | 1.073 | [12 empty] | VV | 2 | 2 | True | 0 | ROZPOCET
| VV |  | mč 1.17 | [14 empty] | VV | 2 | 1 | True | 0 | ROZPOCET
| VV |  | (2,02*2+4,095*2)*(2,40-2,245) |  | 1.896 | [12 empty] | VV | 2 | 2 | True | 0 | ROZPOCET
| VV |  | mč 1.21 | [14 empty] | VV | 2 | 1 | True | 0 | ROZPOCET
| VV |  | (2,08*2+2,415*2)*(2,40-2,245) |  | 1.393 | [12 empty] | VV | 2 | 2 | True | 0 | ROZPOCET
| VV |  | mč 1.23 | [14 empty] | VV | 2 | 1 | True | 0 | ROZPOCET
| VV |  | (2,14*2+2,415*2)*(2,40-2,245) |  | 1.412 | [12 empty] | VV | 2 | 2 | True | 0 | ROZPOCET
| VV |  | mč 1.25 | [14 empty] | VV | 2 | 1 | True | 0 | ROZPOCET
| VV |  | (2,14*2+2,415*2)*(2,40-2,245) |  | 1.412 | [12 empty] | VV | 2 | 2 | True | 0 | ROZPOCET
| VV |  | mč 1.27 | [14 empty] | VV | 2 | 1 | True | 0 | ROZPOCET
| VV |  | (2,14*2+2,415*2)*(2,40-2,245) |  | 1.412 | [12 empty] | VV | 2 | 2 | True | 0 | ROZPOCET
| VV |  | mč 1.29 | [14 empty] | VV | 2 | 1 | True | 0 | ROZPOCET
| VV |  | (2,14*2+2,415*2)*(2,40-2,245) |  | 1.412 | [12 empty] | VV | 2 | 2 | True | 0 | ROZPOCET
| VV |  | mč 1.31 | [14 empty] | VV | 2 | 1 | True | 0 | ROZPOCET
| VV |  | (2,08*2+2,415*2)*(2,40-2,245) |  | 1.393 | [12 empty] | VV | 2 | 2 | True | 0 | ROZPOCET
| VV |  | mč 1.35 | [14 empty] | VV | 2 | 1 | True | 0 | ROZPOCET
| VV |  | (2,08*2+2,415*2)*(2,40-2,245) |  | 1.393 | [12 empty] | VV | 2 | 2 | True | 0 | ROZPOCET
| VV |  | mč 1.37 | [14 empty] | VV | 2 | 1 | True | 0 | ROZPOCET
| VV |  | (2,14*2+2,415*2)*(2,40-2,245) |  | 1.412 | [12 empty] | VV | 2 | 2 | True | 0 | ROZPOCET
| VV |  | mč 1.39 | [14 empty] | VV | 2 | 1 | True | 0 | ROZPOCET
| VV |  | (2,14*2+2,415*2)*(2,40-2,245) |  | 1.412 | [12 empty] | VV | 2 | 2 | True | 0 | ROZPOCET
| VV |  | mč 1.41 | [14 empty] | VV | 2 | 1 | True | 0 | ROZPOCET
| VV |  | (2,14*2+2,415*2)*(2,40-2,245) |  | 1.412 | [12 empty] | VV | 2 | 2 | True | 0 | ROZPOCET
| VV |  | mč 1.43 | [14 empty] | VV | 2 | 1 | True | 0 | ROZPOCET
| VV |  | (2,14*2+2,415*2)*(2,40-2,245) |  | 1.412 | [12 empty] | VV | 2 | 2 | True | 0 | ROZPOCET
| VV |  | mč 1.45 | [14 empty] | VV | 2 | 1 | True | 0 | ROZPOCET
| VV |  | (2,08*2+2,415*2)*(2,40-2,245) |  | 1.393 | [12 empty] | VV | 2 | 2 | True | 0 | ROZPOCET
| VV |  | mč 1.49 | [14 empty] | VV | 2 | 1 | True | 0 | ROZPOCET
| VV |  | (2,08*2+2,415*2)*(2,40-2,245) |  | 1.393 | [12 empty] | VV | 2 | 2 | True | 0 | ROZPOCET
| VV |  | mč 1.51 | [14 empty] | VV | 2 | 1 | True | 0 | ROZPOCET
| VV |  | (2,14*2+2,415*2)*(2,40-2,245) |  | 1.412 | [12 empty] | VV | 2 | 2 | True | 0 | ROZPOCET
| VV |  | mč 1.53 | [14 empty] | VV | 2 | 1 | True | 0 | ROZPOCET
| VV |  | (2,14*2+2,415*2)*(2,40-2,245) |  | 1.412 | [12 empty] | VV | 2 | 2 | True | 0 | ROZPOCET
| VV |  | mč 1.55 | [14 empty] | VV | 2 | 1 | True | 0 | ROZPOCET
| VV |  | (2,14*2+2,415*2)*(2,40-2,245) |  | 1.412 | [12 empty] | VV | 2 | 2 | True | 0 | ROZPOCET
| VV |  | mč 1.57 | [14 empty] | VV | 2 | 1 | True | 0 | ROZPOCET
| VV |  | (2,14*2+2,415*2)*(2,40-2,245) |  | 1.412 | [12 empty] | VV | 2 | 2 | True | 0 | ROZPOCET
| VV |  | mč 1.59 | [14 empty] | VV | 2 | 1 | True | 0 | ROZPOCET
| VV |  | (2,08*2+2,415*2)*(2,40-2,245) |  | 1.393 | [12 empty] | VV | 2 | 2 | True | 0 | ROZPOCET
| VV |  | Mezisoučet |  | 67.672 | [12 empty] | VV | 2 | 3 | True | 0 | ROZPOCET
| VV |  | OMÍTKA STĚN VNITŘNÍCH | [14 empty] | VV | 2 | 1 | True | 0 | ROZPOCET
| VV |  | skl ST1; ST2; ST3; ST4; ST6; ST7 | [14 empty] | VV | 2 | 1 | True | 0 | ROZPOCET
| VV |  | 1PP | [14 empty] | VV | 2 | 1 | True | 0 | ROZPOCET
| VV |  | mč 0.02 | [14 empty] | VV | 2 | 1 | True | 0 | ROZPOCET
| VV |  | (1,32+3,20)*2,52 |  | 11.39 | [12 empty] | VV | 2 | 2 | True | 0 | ROZPOCET
| VV |  | mč 0.03 | [14 empty] | VV | 2 | 1 | True | 0 | ROZPOCET
| VV |  | (3,20*2,52)*2 |  | 16.128 | [12 empty] | VV | 2 | 2 | True | 0 | ROZPOCET
| VV |  | mč 0.05 | [14 empty] | VV | 2 | 1 | True | 0 | ROZPOCET
| VV |  | (3,20*2,52)*2 |  | 16.128 | [12 empty] | VV | 2 | 2 | True | 0 | ROZPOCET
| VV |  | 1NP | [14 empty] | VV | 2 | 1 | True | 0 | ROZPOCET
| VV |  | mč 1.01 | [14 empty] | VV | 2 | 1 | True | 0 | ROZPOCET
| VV |  | (5,85*2,70)*2 |  | 31.59 | [12 empty] | VV | 2 | 2 | True | 0 | ROZPOCET
| VV |  | -0,70*2,20 |  | -1.54 | [12 empty] | VV | 2 | 2 | True | 0 | ROZPOCET
| VV |  | -0,90*2,20 |  | -1.98 | [12 empty] | VV | 2 | 2 | True | 0 | ROZPOCET
| VV |  | mč 1.03 | [14 empty] | VV | 2 | 1 | True | 0 | ROZPOCET
| VV |  | (5,31+1,525+7,96)*2,55 |  | 37.727 | [12 empty] | VV | 2 | 2 | True | 0 | ROZPOCET
| VV |  | -(0,90*2,20)*4 |  | -7.92 | [12 empty] | VV | 2 | 2 | True | 0 | ROZPOCET
| VV |  | -1,20*2,20 |  | -2.64 | [12 empty] | VV | 2 | 2 | True | 0 | ROZPOCET
| VV |  | (3,365+6,85+4,315+6,85+3,00+32,50)*2,70 |  | 153.576 | [12 empty] | VV | 2 | 2 | True | 0 | ROZPOCET
| VV |  | -0,90*2,70 |  | -2.43 | [12 empty] | VV | 2 | 2 | True | 0 | ROZPOCET
| VV |  | -(1,20*2,20)*3 |  | -7.92 | [12 empty] | VV | 2 | 2 | True | 0 | ROZPOCET
| VV |  | -(1,25*2,10)*2 |  | -5.25 | [12 empty] | VV | 2 | 2 | True | 0 | ROZPOCET
| VV |  | -(3,40*2,10)*2 |  | -14.28 | [12 empty] | VV | 2 | 2 | True | 0 | ROZPOCET
| VV |  | (0,90+2,70*2)*0,30"špalety a ostění |  | 1.89 | [12 empty] | VV | 2 | 2 | True | 0 | ROZPOCET
| VV |  | (1,25+2,10*2)*2*0,30"špalety a ostění |  | 3.27 | [12 empty] | VV | 2 | 2 | True | 0 | ROZPOCET
| VV |  | (3,40+2,10*2)*2*0,30"špalety a ostění |  | 4.56 | [12 empty] | VV | 2 | 2 | True | 0 | ROZPOCET
| VV |  | mč 1.08 | [14 empty] | VV | 2 | 1 | True | 0 | ROZPOCET
| VV |  | (1,65+4,21+3,80+1,70)*2,70 |  | 30.672 | [12 empty] | VV | 2 | 2 | True | 0 | ROZPOCET
| VV |  | -0,90*2,20 |  | -1.98 | [12 empty] | VV | 2 | 2 | True | 0 | ROZPOCET
| VV |  | mč 1.09 | [14 empty] | VV | 2 | 1 | True | 0 | ROZPOCET
| VV |  | (3,024+4,274+5,027+3,12)*2,70 |  | 41.702 | [12 empty] | VV | 2 | 2 | True | 0 | ROZPOCET
| VV |  | -0,90*2,20 |  | -1.98 | [12 empty] | VV | 2 | 2 | True | 0 | ROZPOCET
| VV |  | mč 1.12 | [14 empty] | VV | 2 | 1 | True | 0 | ROZPOCET
| VV |  | (5,274*2+1,525*2)*2,70 |  | 36.715 | [12 empty] | VV | 2 | 2 | True | 0 | ROZPOCET
| VV |  | (0,90+2,70*2)*0,30"špalety a ostění |  | 1.89 | [12 empty] | VV | 2 | 2 | True | 0 | ROZPOCET
| VV |  | mč 1.14 | [14 empty] | VV | 2 | 1 | True | 0 | ROZPOCET
| VV |  | (1,935*2+4,235*2)*2,40 |  | 29.616 | [12 empty] | VV | 2 | 2 | True | 0 | ROZPOCET
| VV |  | -0,80*2,20 |  | -1.76 | [12 empty] | VV | 2 | 2 | True | 0 | ROZPOCET
| VV |  | mč 1.16 | [14 empty] | VV | 2 | 1 | True | 0 | ROZPOCET
| VV |  | (1,915*2+1,335*2)*2,40 |  | 15.6 | [12 empty] | VV | 2 | 2 | True | 0 | ROZPOCET
| VV |  | -(0,80*2,20)*3 |  | -5.28 | [12 empty] | VV | 2 | 2 | True | 0 | ROZPOCET
| VV |  | mč 1.18 | [14 empty] | VV | 2 | 1 | True | 0 | ROZPOCET
| VV |  | (6,62+11,00+12,55+5,00+2,40+2,40)*2,70 |  | 107.919 | [12 empty] | VV | 2 | 2 | True | 0 | ROZPOCET
| VV |  | -(0,55*2,20)*2*2 |  | -4.84 | [12 empty] | VV | 2 | 2 | True | 0 | ROZPOCET
| VV |  | mč 1.19 | [14 empty] | VV | 2 | 1 | True | 0 | ROZPOCET
| VV |  | 59,60*2,70 |  | 160.92 | [12 empty] | VV | 2 | 2 | True | 0 | ROZPOCET
| VV |  | -(1,30*2,20)*6 |  | -17.16 | [12 empty] | VV | 2 | 2 | True | 0 | ROZPOCET
| VV |  | -1,50*2,65 |  | -3.975 | [12 empty] | VV | 2 | 2 | True | 0 | ROZPOCET
| VV |  | (1,50+2,65*2)*0,30"špalety a ostění |  | 2.04 | [12 empty] | VV | 2 | 2 | True | 0 | ROZPOCET
| VV |  | mč 1.20 | [14 empty] | VV | 2 | 1 | True | 0 | ROZPOCET
| VV |  | 20,87*2,70 |  | 56.349 | [12 empty] | VV | 2 | 2 | True | 0 | ROZPOCET
| VV |  | -0,90*2,20 |  | -1.98 | [12 empty] | VV | 2 | 2 | True | 0 | ROZPOCET
| VV |  | -1,00*2,70 |  | -2.7 | [12 empty] | VV | 2 | 2 | True | 0 | ROZPOCET
| VV |  | -1,30*2,20 |  | -2.86 | [12 empty] | VV | 2 | 2 | True | 0 | ROZPOCET
| VV |  | -1,80*2,25 |  | -4.05 | [12 empty] | VV | 2 | 2 | True | 0 | ROZPOCET
| VV |  | (1,00+1,80+2,70+2,25)*0,30"špalety a ostění |  | 2.325 | [12 empty] | VV | 2 | 2 | True | 0 | ROZPOCET
| VV |  | mč 1.22 | [14 empty] | VV | 2 | 1 | True | 0 | ROZPOCET
| VV |  | 19,47*2,70 |  | 52.569 | [12 empty] | VV | 2 | 2 | True | 0 | ROZPOCET
| VV |  | -0,90*2,20 |  | -1.98 | [12 empty] | VV | 2 | 2 | True | 0 | ROZPOCET
| VV |  | -1,00*2,70 |  | -2.7 | [12 empty] | VV | 2 | 2 | True | 0 | ROZPOCET
| VV |  | -1,30*2,20 |  | -2.86 | [12 empty] | VV | 2 | 2 | True | 0 | ROZPOCET
| VV |  | -1,80*2,25 |  | -4.05 | [12 empty] | VV | 2 | 2 | True | 0 | ROZPOCET
| VV |  | (1,00+1,80+2,70+2,25)*0,30"špalety a ostění |  | 2.325 | [12 empty] | VV | 2 | 2 | True | 0 | ROZPOCET
| VV |  | mč 1.24 | [14 empty] | VV | 2 | 1 | True | 0 | ROZPOCET
| VV |  | 19,47*2,70 |  | 52.569 | [12 empty] | VV | 2 | 2 | True | 0 | ROZPOCET
| VV |  | -0,90*2,20 |  | -1.98 | [12 empty] | VV | 2 | 2 | True | 0 | ROZPOCET
| VV |  | -1,00*2,70 |  | -2.7 | [12 empty] | VV | 2 | 2 | True | 0 | ROZPOCET
| VV |  | -1,30*2,20 |  | -2.86 | [12 empty] | VV | 2 | 2 | True | 0 | ROZPOCET
| VV |  | -1,80*2,25 |  | -4.05 | [12 empty] | VV | 2 | 2 | True | 0 | ROZPOCET
| VV |  | (1,00+1,80+2,70+2,25)*0,30"špalety a ostění |  | 2.325 | [12 empty] | VV | 2 | 2 | True | 0 | ROZPOCET
| VV |  | mč 1.26 | [14 empty] | VV | 2 | 1 | True | 0 | ROZPOCET
| VV |  | 19,47*2,70 |  | 52.569 | [12 empty] | VV | 2 | 2 | True | 0 | ROZPOCET
| VV |  | -0,90*2,20 |  | -1.98 | [12 empty] | VV | 2 | 2 | True | 0 | ROZPOCET
| VV |  | -1,00*2,70 |  | -2.7 | [12 empty] | VV | 2 | 2 | True | 0 | ROZPOCET
| VV |  | -1,30*2,20 |  | -2.86 | [12 empty] | VV | 2 | 2 | True | 0 | ROZPOCET
| VV |  | -1,80*2,25 |  | -4.05 | [12 empty] | VV | 2 | 2 | True | 0 | ROZPOCET
| VV |  | (1,00+1,80+2,70+2,25)*0,30"špalety a ostění |  | 2.325 | [12 empty] | VV | 2 | 2 | True | 0 | ROZPOCET
| VV |  | mč 1.28 | [14 empty] | VV | 2 | 1 | True | 0 | ROZPOCET
| VV |  | 19,47*2,70 |  | 52.569 | [12 empty] | VV | 2 | 2 | True | 0 | ROZPOCET
| VV |  | -0,90*2,20 |  | -1.98 | [12 empty] | VV | 2 | 2 | True | 0 | ROZPOCET
| VV |  | -1,00*2,70 |  | -2.7 | [12 empty] | VV | 2 | 2 | True | 0 | ROZPOCET
| VV |  | -1,30*2,20 |  | -2.86 | [12 empty] | VV | 2 | 2 | True | 0 | ROZPOCET
| VV |  | -1,80*2,25 |  | -4.05 | [12 empty] | VV | 2 | 2 | True | 0 | ROZPOCET
| VV |  | (1,00+1,80+2,70+2,25)*0,30"špalety a ostění |  | 2.325 | [12 empty] | VV | 2 | 2 | True | 0 | ROZPOCET
| VV |  | mč 1.30 | [14 empty] | VV | 2 | 1 | True | 0 | ROZPOCET
| VV |  | 19,47*2,70 |  | 52.569 | [12 empty] | VV | 2 | 2 | True | 0 | ROZPOCET
| VV |  | -0,90*2,20 |  | -1.98 | [12 empty] | VV | 2 | 2 | True | 0 | ROZPOCET
| VV |  | -1,00*2,70 |  | -2.7 | [12 empty] | VV | 2 | 2 | True | 0 | ROZPOCET
| VV |  | -1,30*2,20 |  | -2.86 | [12 empty] | VV | 2 | 2 | True | 0 | ROZPOCET
| VV |  | -1,80*2,25 |  | -4.05 | [12 empty] | VV | 2 | 2 | True | 0 | ROZPOCET
| VV |  | (1,00+1,80+2,70+2,25)*0,30"špalety a ostění |  | 2.325 | [12 empty] | VV | 2 | 2 | True | 0 | ROZPOCET
| VV |  | mč 1.32 | [14 empty] | VV | 2 | 1 | True | 0 | ROZPOCET
| VV |  | (6,62+11,00+12,55+2,04+3,70+2,40+2,40)*2,70 |  | 109.917 | [12 empty] | VV | 2 | 2 | True | 0 | ROZPOCET
| VV |  | -(0,55*2,20)*2*2 |  | -4.84 | [12 empty] | VV | 2 | 2 | True | 0 | ROZPOCET
| VV |  | mč 1.33 | [14 empty] | VV | 2 | 1 | True | 0 | ROZPOCET
| VV |  | 59,60*2,70 |  | 160.92 | [12 empty] | VV | 2 | 2 | True | 0 | ROZPOCET
| VV |  | -(1,30*2,20)*6 |  | -17.16 | [12 empty] | VV | 2 | 2 | True | 0 | ROZPOCET
| VV |  | -1,50*2,65 |  | -3.975 | [12 empty] | VV | 2 | 2 | True | 0 | ROZPOCET
| VV |  | (1,50+2,65*2)*0,30"špalety a ostění |  | 2.04 | [12 empty] | VV | 2 | 2 | True | 0 | ROZPOCET
| VV |  | mč 1.34 | [14 empty] | VV | 2 | 1 | True | 0 | ROZPOCET
| VV |  | 20,87*2,70 |  | 56.349 | [12 empty] | VV | 2 | 2 | True | 0 | ROZPOCET
| VV |  | -0,90*2,20 |  | -1.98 | [12 empty] | VV | 2 | 2 | True | 0 | ROZPOCET
| VV |  | -1,00*2,70 |  | -2.7 | [12 empty] | VV | 2 | 2 | True | 0 | ROZPOCET
| VV |  | -1,30*2,20 |  | -2.86 | [12 empty] | VV | 2 | 2 | True | 0 | ROZPOCET
| VV |  | -1,80*2,25 |  | -4.05 | [12 empty] | VV | 2 | 2 | True | 0 | ROZPOCET
| VV |  | (1,00+1,80+2,70+2,25)*0,30"špalety a ostění |  | 2.325 | [12 empty] | VV | 2 | 2 | True | 0 | ROZPOCET
| VV |  | mč 1.36 | [14 empty] | VV | 2 | 1 | True | 0 | ROZPOCET
| VV |  | 19,47*2,70 |  | 52.569 | [12 empty] | VV | 2 | 2 | True | 0 | ROZPOCET
| VV |  | -0,90*2,20 |  | -1.98 | [12 empty] | VV | 2 | 2 | True | 0 | ROZPOCET
| VV |  | -1,00*2,70 |  | -2.7 | [12 empty] | VV | 2 | 2 | True | 0 | ROZPOCET
| VV |  | -1,30*2,20 |  | -2.86 | [12 empty] | VV | 2 | 2 | True | 0 | ROZPOCET
| VV |  | -1,80*2,25 |  | -4.05 | [12 empty] | VV | 2 | 2 | True | 0 | ROZPOCET
| VV |  | (1,00+1,80+2,70+2,25)*0,30"špalety a ostění |  | 2.325 | [12 empty] | VV | 2 | 2 | True | 0 | ROZPOCET
| VV |  | mč 1.38 | [14 empty] | VV | 2 | 1 | True | 0 | ROZPOCET
| VV |  | 19,47*2,70 |  | 52.569 | [12 empty] | VV | 2 | 2 | True | 0 | ROZPOCET
| VV |  | -0,90*2,20 |  | -1.98 | [12 empty] | VV | 2 | 2 | True | 0 | ROZPOCET
| VV |  | -1,00*2,70 |  | -2.7 | [12 empty] | VV | 2 | 2 | True | 0 | ROZPOCET
| VV |  | -1,30*2,20 |  | -2.86 | [12 empty] | VV | 2 | 2 | True | 0 | ROZPOCET
| VV |  | -1,80*2,25 |  | -4.05 | [12 empty] | VV | 2 | 2 | True | 0 | ROZPOCET
| VV |  | (1,00+1,80+2,70+2,25)*0,30"špalety a ostění |  | 2.325 | [12 empty] | VV | 2 | 2 | True | 0 | ROZPOCET
| VV |  | mč 1.40 | [14 empty] | VV | 2 | 1 | True | 0 | ROZPOCET
| VV |  | 19,47*2,70 |  | 52.569 | [12 empty] | VV | 2 | 2 | True | 0 | ROZPOCET
| VV |  | -0,90*2,20 |  | -1.98 | [12 empty] | VV | 2 | 2 | True | 0 | ROZPOCET
| VV |  | -1,00*2,70 |  | -2.7 | [12 empty] | VV | 2 | 2 | True | 0 | ROZPOCET
| VV |  | -1,30*2,20 |  | -2.86 | [12 empty] | VV | 2 | 2 | True | 0 | ROZPOCET
| VV |  | -1,80*2,25 |  | -4.05 | [12 empty] | VV | 2 | 2 | True | 0 | ROZPOCET
| VV |  | (1,00+1,80+2,70+2,25)*0,30"špalety a ostění |  | 2.325 | [12 empty] | VV | 2 | 2 | True | 0 | ROZPOCET
| VV |  | mč 1.42 | [14 empty] | VV | 2 | 1 | True | 0 | ROZPOCET
| VV |  | 19,47*2,70 |  | 52.569 | [12 empty] | VV | 2 | 2 | True | 0 | ROZPOCET
| VV |  | -0,90*2,20 |  | -1.98 | [12 empty] | VV | 2 | 2 | True | 0 | ROZPOCET
| VV |  | -1,00*2,70 |  | -2.7 | [12 empty] | VV | 2 | 2 | True | 0 | ROZPOCET
| VV |  | -1,30*2,20 |  | -2.86 | [12 empty] | VV | 2 | 2 | True | 0 | ROZPOCET
| VV |  | -1,80*2,25 |  | -4.05 | [12 empty] | VV | 2 | 2 | True | 0 | ROZPOCET
| VV |  | (1,00+1,80+2,70+2,25)*0,30"špalety a ostění |  | 2.325 | [12 empty] | VV | 2 | 2 | True | 0 | ROZPOCET
| VV |  | mč 1.44 | [14 empty] | VV | 2 | 1 | True | 0 | ROZPOCET
| VV |  | 19,47*2,70 |  | 52.569 | [12 empty] | VV | 2 | 2 | True | 0 | ROZPOCET
| VV |  | -0,90*2,20 |  | -1.98 | [12 empty] | VV | 2 | 2 | True | 0 | ROZPOCET
| VV |  | -1,00*2,70 |  | -2.7 | [12 empty] | VV | 2 | 2 | True | 0 | ROZPOCET
| VV |  | -1,30*2,20 |  | -2.86 | [12 empty] | VV | 2 | 2 | True | 0 | ROZPOCET
| VV |  | -1,80*2,25 |  | -4.05 | [12 empty] | VV | 2 | 2 | True | 0 | ROZPOCET
| VV |  | (1,00+1,80+2,70+2,25)*0,30"špalety a ostění |  | 2.325 | [12 empty] | VV | 2 | 2 | True | 0 | ROZPOCET
| VV |  | mč 1.40 | [14 empty] | VV | 2 | 1 | True | 0 | ROZPOCET
| VV |  | (2,58+2,71+3,118+2,85+1,82+1,82+10,50+2,85)*2,70 |  | 76.27 | [12 empty] | VV | 2 | 2 | True | 0 | ROZPOCET
| VV |  | -1,20*2,20 |  | -2.64 | [12 empty] | VV | 2 | 2 | True | 0 | ROZPOCET
| VV |  | -(0,55*2,20)*2*2 |  | -4.84 | [12 empty] | VV | 2 | 2 | True | 0 | ROZPOCET
| VV |  | mč 1.47 | [14 empty] | VV | 2 | 1 | True | 0 | ROZPOCET
| VV |  | 27,80*2,70 |  | 75.06 | [12 empty] | VV | 2 | 2 | True | 0 | ROZPOCET
| VV |  | -(1,30*2,20)*6 |  | -17.16 | [12 empty] | VV | 2 | 2 | True | 0 | ROZPOCET
| VV |  | (1,38*2,70)*5 |  | 18.63 | [12 empty] | VV | 2 | 2 | True | 0 | ROZPOCET
| VV |  | mč 1.48 | [14 empty] | VV | 2 | 1 | True | 0 | ROZPOCET
| VV |  | 20,87*2,70 |  | 56.349 | [12 empty] | VV | 2 | 2 | True | 0 | ROZPOCET
| VV |  | -0,90*2,20 |  | -1.98 | [12 empty] | VV | 2 | 2 | True | 0 | ROZPOCET
| VV |  | -1,00*2,70 |  | -2.7 | [12 empty] | VV | 2 | 2 | True | 0 | ROZPOCET
| VV |  | -1,30*2,20 |  | -2.86 | [12 empty] | VV | 2 | 2 | True | 0 | ROZPOCET
| VV |  | -1,80*2,25 |  | -4.05 | [12 empty] | VV | 2 | 2 | True | 0 | ROZPOCET
| VV |  | (1,00+1,80+2,70+2,25)*0,30"špalety a ostění |  | 2.325 | [12 empty] | VV | 2 | 2 | True | 0 | ROZPOCET
| VV |  | mč 1.50 | [14 empty] | VV | 2 | 1 | True | 0 | ROZPOCET
| VV |  | 19,47*2,70 |  | 52.569 | [12 empty] | VV | 2 | 2 | True | 0 | ROZPOCET
| VV |  | -0,90*2,20 |  | -1.98 | [12 empty] | VV | 2 | 2 | True | 0 | ROZPOCET
| VV |  | -1,00*2,70 |  | -2.7 | [12 empty] | VV | 2 | 2 | True | 0 | ROZPOCET
| VV |  | -1,30*2,20 |  | -2.86 | [12 empty] | VV | 2 | 2 | True | 0 | ROZPOCET
| VV |  | -1,80*2,25 |  | -4.05 | [12 empty] | VV | 2 | 2 | True | 0 | ROZPOCET
| VV |  | (1,00+1,80+2,70+2,25)*0,30"špalety a ostění |  | 2.325 | [12 empty] | VV | 2 | 2 | True | 0 | ROZPOCET
| VV |  | mč 1.52 | [14 empty] | VV | 2 | 1 | True | 0 | ROZPOCET
| VV |  | 19,47*2,70 |  | 52.569 | [12 empty] | VV | 2 | 2 | True | 0 | ROZPOCET
| VV |  | -0,90*2,20 |  | -1.98 | [12 empty] | VV | 2 | 2 | True | 0 | ROZPOCET
| VV |  | -1,00*2,70 |  | -2.7 | [12 empty] | VV | 2 | 2 | True | 0 | ROZPOCET
| VV |  | -1,30*2,20 |  | -2.86 | [12 empty] | VV | 2 | 2 | True | 0 | ROZPOCET
| VV |  | -1,80*2,25 |  | -4.05 | [12 empty] | VV | 2 | 2 | True | 0 | ROZPOCET
| VV |  | (1,00+1,80+2,70+2,25)*0,30"špalety a ostění |  | 2.325 | [12 empty] | VV | 2 | 2 | True | 0 | ROZPOCET
| VV |  | mč 1.54 | [14 empty] | VV | 2 | 1 | True | 0 | ROZPOCET
| VV |  | 19,47*2,70 |  | 52.569 | [12 empty] | VV | 2 | 2 | True | 0 | ROZPOCET
| VV |  | -0,90*2,20 |  | -1.98 | [12 empty] | VV | 2 | 2 | True | 0 | ROZPOCET
| VV |  | -1,00*2,70 |  | -2.7 | [12 empty] | VV | 2 | 2 | True | 0 | ROZPOCET
| VV |  | -1,30*2,20 |  | -2.86 | [12 empty] | VV | 2 | 2 | True | 0 | ROZPOCET
| VV |  | -1,80*2,25 |  | -4.05 | [12 empty] | VV | 2 | 2 | True | 0 | ROZPOCET
| VV |  | (1,00+1,80+2,70+2,25)*0,30"špalety a ostění |  | 2.325 | [12 empty] | VV | 2 | 2 | True | 0 | ROZPOCET
| VV |  | mč 1.56 | [14 empty] | VV | 2 | 1 | True | 0 | ROZPOCET
| VV |  | 19,47*2,70 |  | 52.569 | [12 empty] | VV | 2 | 2 | True | 0 | ROZPOCET
| VV |  | -0,90*2,20 |  | -1.98 | [12 empty] | VV | 2 | 2 | True | 0 | ROZPOCET
| VV |  | -1,00*2,70 |  | -2.7 | [12 empty] | VV | 2 | 2 | True | 0 | ROZPOCET
| VV |  | -1,30*2,20 |  | -2.86 | [12 empty] | VV | 2 | 2 | True | 0 | ROZPOCET
| VV |  | -1,80*2,25 |  | -4.05 | [12 empty] | VV | 2 | 2 | True | 0 | ROZPOCET
| VV |  | (1,00+1,80+2,70+2,25)*0,30"špalety a ostění |  | 2.325 | [12 empty] | VV | 2 | 2 | True | 0 | ROZPOCET
| VV |  | mč 1.58 | [14 empty] | VV | 2 | 1 | True | 0 | ROZPOCET
| VV |  | 15,75*2,70 |  | 42.525 | [12 empty] | VV | 2 | 2 | True | 0 | ROZPOCET
| VV |  | -0,90*2,20 |  | -1.98 | [12 empty] | VV | 2 | 2 | True | 0 | ROZPOCET
| VV |  | -1,00*2,70 |  | -2.7 | [12 empty] | VV | 2 | 2 | True | 0 | ROZPOCET
| VV |  | -1,30*2,20 |  | -2.86 | [12 empty] | VV | 2 | 2 | True | 0 | ROZPOCET
| VV |  | -1,80*2,25 |  | -4.05 | [12 empty] | VV | 2 | 2 | True | 0 | ROZPOCET
| VV |  | (1,00+1,80+2,70+2,25)*0,30"špalety a ostění |  | 2.325 | [12 empty] | VV | 2 | 2 | True | 0 | ROZPOCET
| VV |  | Mezisoučet |  | 1795.388 | [12 empty] | VV | 2 | 3 | True | 0 | ROZPOCET
| VV |  | Součet |  | 1863.06 | [12 empty] | VV | 2 | 4 | True | 1 | ROZPOCET
138 | K | 612321391 | Omítka vápenocementová vnitřních ploch nanášená strojně Příplatek k cenám za každých dalších i započatých 5 mm tloušťky omítky přes 10 mm stěn | m2 | 2928.726 |  | 0 | CS ÚRS 2024 01 |  | snížená |  | 0 | 0.0068 | 19.9153 | 0 | 0 | 4 | K | 2 |  |  |  | ROZPOCET | 0 | 0 | 0 | 0 | 0 | 2 | 0 | 4 | -1805750488
| VV |  | OMÍTKA NAD OBKLADY | [14 empty] | VV | 2 | 1 | True | 0 | ROZPOCET
| VV |  | skl ST3; ST4 | [14 empty] | VV | 2 | 1 | True | 0 | ROZPOCET
| VV |  | 67,672 |  | 67.672 | [12 empty] | VV | 2 | 2 | True | 0 | ROZPOCET
| VV |  | Mezisoučet |  | 67.672 | [12 empty] | VV | 2 | 3 | True | 0 | ROZPOCET
| VV |  | OMÍTKA STĚN VNITŘNÍCH | [14 empty] | VV | 2 | 1 | True | 0 | ROZPOCET
| VV |  | skl ST1; ST2; ST3; ST4; ST6; ST7 | [14 empty] | VV | 2 | 1 | True | 0 | ROZPOCET
| VV |  | 1PP | [14 empty] | VV | 2 | 1 | True | 0 | ROZPOCET
| VV |  | mč 0.02 | [14 empty] | VV | 2 | 1 | True | 0 | ROZPOCET
| VV |  | (1,32+3,20)*2,52 |  | 11.39 | [12 empty] | VV | 2 | 2 | True | 0 | ROZPOCET
| VV |  | mč 0.03 | [14 empty] | VV | 2 | 1 | True | 0 | ROZPOCET
| VV |  | (3,20*2,52)*2 |  | 16.128 | [12 empty] | VV | 2 | 2 | True | 0 | ROZPOCET
| VV |  | mč 0.05 | [14 empty] | VV | 2 | 1 | True | 0 | ROZPOCET
| VV |  | (3,20*2,52)*2 |  | 16.128 | [12 empty] | VV | 2 | 2 | True | 0 | ROZPOCET
| VV |  | 1NP | [14 empty] | VV | 2 | 1 | True | 0 | ROZPOCET
| VV |  | mč 1.01 | [14 empty] | VV | 2 | 1 | True | 0 | ROZPOCET
| VV |  | (5,85*2,70)*2 |  | 31.59 | [12 empty] | VV | 2 | 2 | True | 0 | ROZPOCET
| VV |  | -0,70*2,20 |  | -1.54 | [12 empty] | VV | 2 | 2 | True | 0 | ROZPOCET
| VV |  | -0,90*2,20 |  | -1.98 | [12 empty] | VV | 2 | 2 | True | 0 | ROZPOCET
| VV |  | mč 1.03 | [14 empty] | VV | 2 | 1 | True | 0 | ROZPOCET
| VV |  | (5,31+1,525+7,96)*2,55 |  | 37.727 | [12 empty] | VV | 2 | 2 | True | 0 | ROZPOCET
| VV |  | -(0,90*2,20)*4 |  | -7.92 | [12 empty] | VV | 2 | 2 | True | 0 | ROZPOCET
| VV |  | -1,20*2,20 |  | -2.64 | [12 empty] | VV | 2 | 2 | True | 0 | ROZPOCET
| VV |  | (3,365+6,85+4,315+6,85+3,00+32,50)*2,70 |  | 153.576 | [12 empty] | VV | 2 | 2 | True | 0 | ROZPOCET
| VV |  | -0,90*2,70 |  | -2.43 | [12 empty] | VV | 2 | 2 | True | 0 | ROZPOCET
| VV |  | -(1,20*2,20)*3 |  | -7.92 | [12 empty] | VV | 2 | 2 | True | 0 | ROZPOCET
| VV |  | -(1,25*2,10)*2 |  | -5.25 | [12 empty] | VV | 2 | 2 | True | 0 | ROZPOCET
| VV |  | -(3,40*2,10)*2 |  | -14.28 | [12 empty] | VV | 2 | 2 | True | 0 | ROZPOCET
| VV |  | (0,90+2,70*2)*0,30"špalety a ostění |  | 1.89 | [12 empty] | VV | 2 | 2 | True | 0 | ROZPOCET
| VV |  | (1,25+2,10*2)*2*0,30"špalety a ostění |  | 3.27 | [12 empty] | VV | 2 | 2 | True | 0 | ROZPOCET
| VV |  | (3,40+2,10*2)*2*0,30"špalety a ostění |  | 4.56 | [12 empty] | VV | 2 | 2 | True | 0 | ROZPOCET
| VV |  | mč 1.08 | [14 empty] | VV | 2 | 1 | True | 0 | ROZPOCET
| VV |  | (1,65+4,21+3,80+1,70)*2,70 |  | 30.672 | [12 empty] | VV | 2 | 2 | True | 0 | ROZPOCET
| VV |  | -0,90*2,20 |  | -1.98 | [12 empty] | VV | 2 | 2 | True | 0 | ROZPOCET
| VV |  | mč 1.09 | [14 empty] | VV | 2 | 1 | True | 0 | ROZPOCET
| VV |  | (3,024+4,274+5,027+3,12)*2,70 |  | 41.702 | [12 empty] | VV | 2 | 2 | True | 0 | ROZPOCET
| VV |  | -0,90*2,20 |  | -1.98 | [12 empty] | VV | 2 | 2 | True | 0 | ROZPOCET
| VV |  | mč 1.12 | [14 empty] | VV | 2 | 1 | True | 0 | ROZPOCET
| VV |  | (5,274*2+1,525*2)*2,70 |  | 36.715 | [12 empty] | VV | 2 | 2 | True | 0 | ROZPOCET
| VV |  | (0,90+2,70*2)*0,30"špalety a ostění |  | 1.89 | [12 empty] | VV | 2 | 2 | True | 0 | ROZPOCET
| VV |  | mč 1.14 | [14 empty] | VV | 2 | 1 | True | 0 | ROZPOCET
| VV |  | (1,935*2+4,235*2)*2,40 |  | 29.616 | [12 empty] | VV | 2 | 2 | True | 0 | ROZPOCET
| VV |  | -0,80*2,20 |  | -1.76 | [12 empty] | VV | 2 | 2 | True | 0 | ROZPOCET
| VV |  | mč 1.16 | [14 empty] | VV | 2 | 1 | True | 0 | ROZPOCET
| VV |  | (1,915*2+1,335*2)*2,40 |  | 15.6 | [12 empty] | VV | 2 | 2 | True | 0 | ROZPOCET
| VV |  | -(0,80*2,20)*3 |  | -5.28 | [12 empty] | VV | 2 | 2 | True | 0 | ROZPOCET
| VV |  | mč 1.18 | [14 empty] | VV | 2 | 1 | True | 0 | ROZPOCET
| VV |  | (6,62+11,00+12,55+5,00+2,40+2,40)*2,70 |  | 107.919 | [12 empty] | VV | 2 | 2 | True | 0 | ROZPOCET
| VV |  | -(0,55*2,20)*2*2 |  | -4.84 | [12 empty] | VV | 2 | 2 | True | 0 | ROZPOCET
| VV |  | mč 1.19 | [14 empty] | VV | 2 | 1 | True | 0 | ROZPOCET
| VV |  | 59,60*2,70 |  | 160.92 | [12 empty] | VV | 2 | 2 | True | 0 | ROZPOCET
| VV |  | -(1,30*2,20)*6 |  | -17.16 | [12 empty] | VV | 2 | 2 | True | 0 | ROZPOCET
| VV |  | -1,50*2,65 |  | -3.975 | [12 empty] | VV | 2 | 2 | True | 0 | ROZPOCET
| VV |  | (1,50+2,65*2)*0,30"špalety a ostění |  | 2.04 | [12 empty] | VV | 2 | 2 | True | 0 | ROZPOCET
| VV |  | mč 1.20 | [14 empty] | VV | 2 | 1 | True | 0 | ROZPOCET
| VV |  | 20,87*2,70 |  | 56.349 | [12 empty] | VV | 2 | 2 | True | 0 | ROZPOCET
| VV |  | -0,90*2,20 |  | -1.98 | [12 empty] | VV | 2 | 2 | True | 0 | ROZPOCET
| VV |  | -1,00*2,70 |  | -2.7 | [12 empty] | VV | 2 | 2 | True | 0 | ROZPOCET
| VV |  | -1,30*2,20 |  | -2.86 | [12 empty] | VV | 2 | 2 | True | 0 | ROZPOCET
| VV |  | -1,80*2,25 |  | -4.05 | [12 empty] | VV | 2 | 2 | True | 0 | ROZPOCET
| VV |  | (1,00+1,80+2,70+2,25)*0,30"špalety a ostění |  | 2.325 | [12 empty] | VV | 2 | 2 | True | 0 | ROZPOCET
| VV |  | mč 1.22 | [14 empty] | VV | 2 | 1 | True | 0 | ROZPOCET
| VV |  | 19,47*2,70 |  | 52.569 | [12 empty] | VV | 2 | 2 | True | 0 | ROZPOCET
| VV |  | -0,90*2,20 |  | -1.98 | [12 empty] | VV | 2 | 2 | True | 0 | ROZPOCET
| VV |  | -1,00*2,70 |  | -2.7 | [12 empty] | VV | 2 | 2 | True | 0 | ROZPOCET
| VV |  | -1,30*2,20 |  | -2.86 | [12 empty] | VV | 2 | 2 | True | 0 | ROZPOCET
| VV |  | -1,80*2,25 |  | -4.05 | [12 empty] | VV | 2 | 2 | True | 0 | ROZPOCET
| VV |  | (1,00+1,80+2,70+2,25)*0,30"špalety a ostění |  | 2.325 | [12 empty] | VV | 2 | 2 | True | 0 | ROZPOCET
| VV |  | mč 1.24 | [14 empty] | VV | 2 | 1 | True | 0 | ROZPOCET
| VV |  | 19,47*2,70 |  | 52.569 | [12 empty] | VV | 2 | 2 | True | 0 | ROZPOCET
| VV |  | -0,90*2,20 |  | -1.98 | [12 empty] | VV | 2 | 2 | True | 0 | ROZPOCET
| VV |  | -1,00*2,70 |  | -2.7 | [12 empty] | VV | 2 | 2 | True | 0 | ROZPOCET
| VV |  | -1,30*2,20 |  | -2.86 | [12 empty] | VV | 2 | 2 | True | 0 | ROZPOCET
| VV |  | -1,80*2,25 |  | -4.05 | [12 empty] | VV | 2 | 2 | True | 0 | ROZPOCET
| VV |  | (1,00+1,80+2,70+2,25)*0,30"špalety a ostění |  | 2.325 | [12 empty] | VV | 2 | 2 | True | 0 | ROZPOCET
| VV |  | mč 1.26 | [14 empty] | VV | 2 | 1 | True | 0 | ROZPOCET
| VV |  | 19,47*2,70 |  | 52.569 | [12 empty] | VV | 2 | 2 | True | 0 | ROZPOCET
| VV |  | -0,90*2,20 |  | -1.98 | [12 empty] | VV | 2 | 2 | True | 0 | ROZPOCET
| VV |  | -1,00*2,70 |  | -2.7 | [12 empty] | VV | 2 | 2 | True | 0 | ROZPOCET
| VV |  | -1,30*2,20 |  | -2.86 | [12 empty] | VV | 2 | 2 | True | 0 | ROZPOCET
| VV |  | -1,80*2,25 |  | -4.05 | [12 empty] | VV | 2 | 2 | True | 0 | ROZPOCET
| VV |  | (1,00+1,80+2,70+2,25)*0,30"špalety a ostění |  | 2.325 | [12 empty] | VV | 2 | 2 | True | 0 | ROZPOCET
| VV |  | mč 1.28 | [14 empty] | VV | 2 | 1 | True | 0 | ROZPOCET
| VV |  | 19,47*2,70 |  | 52.569 | [12 empty] | VV | 2 | 2 | True | 0 | ROZPOCET
| VV |  | -0,90*2,20 |  | -1.98 | [12 empty] | VV | 2 | 2 | True | 0 | ROZPOCET
| VV |  | -1,00*2,70 |  | -2.7 | [12 empty] | VV | 2 | 2 | True | 0 | ROZPOCET
| VV |  | -1,30*2,20 |  | -2.86 | [12 empty] | VV | 2 | 2 | True | 0 | ROZPOCET
| VV |  | -1,80*2,25 |  | -4.05 | [12 empty] | VV | 2 | 2 | True | 0 | ROZPOCET
| VV |  | (1,00+1,80+2,70+2,25)*0,30"špalety a ostění |  | 2.325 | [12 empty] | VV | 2 | 2 | True | 0 | ROZPOCET
| VV |  | mč 1.30 | [14 empty] | VV | 2 | 1 | True | 0 | ROZPOCET
| VV |  | 19,47*2,70 |  | 52.569 | [12 empty] | VV | 2 | 2 | True | 0 | ROZPOCET
| VV |  | -0,90*2,20 |  | -1.98 | [12 empty] | VV | 2 | 2 | True | 0 | ROZPOCET
| VV |  | -1,00*2,70 |  | -2.7 | [12 empty] | VV | 2 | 2 | True | 0 | ROZPOCET
| VV |  | -1,30*2,20 |  | -2.86 | [12 empty] | VV | 2 | 2 | True | 0 | ROZPOCET
| VV |  | -1,80*2,25 |  | -4.05 | [12 empty] | VV | 2 | 2 | True | 0 | ROZPOCET
| VV |  | (1,00+1,80+2,70+2,25)*0,30"špalety a ostění |  | 2.325 | [12 empty] | VV | 2 | 2 | True | 0 | ROZPOCET
| VV |  | mč 1.32 | [14 empty] | VV | 2 | 1 | True | 0 | ROZPOCET
| VV |  | (6,62+11,00+12,55+2,04+3,70+2,40+2,40)*2,70 |  | 109.917 | [12 empty] | VV | 2 | 2 | True | 0 | ROZPOCET
| VV |  | -(0,55*2,20)*2*2 |  | -4.84 | [12 empty] | VV | 2 | 2 | True | 0 | ROZPOCET
| VV |  | mč 1.33 | [14 empty] | VV | 2 | 1 | True | 0 | ROZPOCET
| VV |  | 59,60*2,70 |  | 160.92 | [12 empty] | VV | 2 | 2 | True | 0 | ROZPOCET
| VV |  | -(1,30*2,20)*6 |  | -17.16 | [12 empty] | VV | 2 | 2 | True | 0 | ROZPOCET
| VV |  | -1,50*2,65 |  | -3.975 | [12 empty] | VV | 2 | 2 | True | 0 | ROZPOCET
| VV |  | (1,50+2,65*2)*0,30"špalety a ostění |  | 2.04 | [12 empty] | VV | 2 | 2 | True | 0 | ROZPOCET
| VV |  | mč 1.34 | [14 empty] | VV | 2 | 1 | True | 0 | ROZPOCET
| VV |  | 20,87*2,70 |  | 56.349 | [12 empty] | VV | 2 | 2 | True | 0 | ROZPOCET
| VV |  | -0,90*2,20 |  | -1.98 | [12 empty] | VV | 2 | 2 | True | 0 | ROZPOCET
| VV |  | -1,00*2,70 |  | -2.7 | [12 empty] | VV | 2 | 2 | True | 0 | ROZPOCET
| VV |  | -1,30*2,20 |  | -2.86 | [12 empty] | VV | 2 | 2 | True | 0 | ROZPOCET
| VV |  | -1,80*2,25 |  | -4.05 | [12 empty] | VV | 2 | 2 | True | 0 | ROZPOCET
| VV |  | (1,00+1,80+2,70+2,25)*0,30"špalety a ostění |  | 2.325 | [12 empty] | VV | 2 | 2 | True | 0 | ROZPOCET
| VV |  | mč 1.36 | [14 empty] | VV | 2 | 1 | True | 0 | ROZPOCET
| VV |  | 19,47*2,70 |  | 52.569 | [12 empty] | VV | 2 | 2 | True | 0 | ROZPOCET
| VV |  | -0,90*2,20 |  | -1.98 | [12 empty] | VV | 2 | 2 | True | 0 | ROZPOCET
| VV |  | -1,00*2,70 |  | -2.7 | [12 empty] | VV | 2 | 2 | True | 0 | ROZPOCET
| VV |  | -1,30*2,20 |  | -2.86 | [12 empty] | VV | 2 | 2 | True | 0 | ROZPOCET
| VV |  | -1,80*2,25 |  | -4.05 | [12 empty] | VV | 2 | 2 | True | 0 | ROZPOCET
| VV |  | (1,00+1,80+2,70+2,25)*0,30"špalety a ostění |  | 2.325 | [12 empty] | VV | 2 | 2 | True | 0 | ROZPOCET
| VV |  | mč 1.38 | [14 empty] | VV | 2 | 1 | True | 0 | ROZPOCET
| VV |  | 19,47*2,70 |  | 52.569 | [12 empty] | VV | 2 | 2 | True | 0 | ROZPOCET
| VV |  | -0,90*2,20 |  | -1.98 | [12 empty] | VV | 2 | 2 | True | 0 | ROZPOCET
| VV |  | -1,00*2,70 |  | -2.7 | [12 empty] | VV | 2 | 2 | True | 0 | ROZPOCET
| VV |  | -1,30*2,20 |  | -2.86 | [12 empty] | VV | 2 | 2 | True | 0 | ROZPOCET
| VV |  | -1,80*2,25 |  | -4.05 | [12 empty] | VV | 2 | 2 | True | 0 | ROZPOCET
| VV |  | (1,00+1,80+2,70+2,25)*0,30"špalety a ostění |  | 2.325 | [12 empty] | VV | 2 | 2 | True | 0 | ROZPOCET
| VV |  | mč 1.40 | [14 empty] | VV | 2 | 1 | True | 0 | ROZPOCET
| VV |  | 19,47*2,70 |  | 52.569 | [12 empty] | VV | 2 | 2 | True | 0 | ROZPOCET
| VV |  | -0,90*2,20 |  | -1.98 | [12 empty] | VV | 2 | 2 | True | 0 | ROZPOCET
| VV |  | -1,00*2,70 |  | -2.7 | [12 empty] | VV | 2 | 2 | True | 0 | ROZPOCET
| VV |  | -1,30*2,20 |  | -2.86 | [12 empty] | VV | 2 | 2 | True | 0 | ROZPOCET
| VV |  | -1,80*2,25 |  | -4.05 | [12 empty] | VV | 2 | 2 | True | 0 | ROZPOCET
| VV |  | (1,00+1,80+2,70+2,25)*0,30"špalety a ostění |  | 2.325 | [12 empty] | VV | 2 | 2 | True | 0 | ROZPOCET
| VV |  | mč 1.42 | [14 empty] | VV | 2 | 1 | True | 0 | ROZPOCET
| VV |  | 19,47*2,70 |  | 52.569 | [12 empty] | VV | 2 | 2 | True | 0 | ROZPOCET
| VV |  | -0,90*2,20 |  | -1.98 | [12 empty] | VV | 2 | 2 | True | 0 | ROZPOCET
| VV |  | -1,00*2,70 |  | -2.7 | [12 empty] | VV | 2 | 2 | True | 0 | ROZPOCET
| VV |  | -1,30*2,20 |  | -2.86 | [12 empty] | VV | 2 | 2 | True | 0 | ROZPOCET
| VV |  | -1,80*2,25 |  | -4.05 | [12 empty] | VV | 2 | 2 | True | 0 | ROZPOCET
| VV |  | (1,00+1,80+2,70+2,25)*0,30"špalety a ostění |  | 2.325 | [12 empty] | VV | 2 | 2 | True | 0 | ROZPOCET
| VV |  | mč 1.44 | [14 empty] | VV | 2 | 1 | True | 0 | ROZPOCET
| VV |  | 19,47*2,70 |  | 52.569 | [12 empty] | VV | 2 | 2 | True | 0 | ROZPOCET
| VV |  | -0,90*2,20 |  | -1.98 | [12 empty] | VV | 2 | 2 | True | 0 | ROZPOCET
| VV |  | -1,00*2,70 |  | -2.7 | [12 empty] | VV | 2 | 2 | True | 0 | ROZPOCET
| VV |  | -1,30*2,20 |  | -2.86 | [12 empty] | VV | 2 | 2 | True | 0 | ROZPOCET
| VV |  | -1,80*2,25 |  | -4.05 | [12 empty] | VV | 2 | 2 | True | 0 | ROZPOCET
| VV |  | (1,00+1,80+2,70+2,25)*0,30"špalety a ostění |  | 2.325 | [12 empty] | VV | 2 | 2 | True | 0 | ROZPOCET
| VV |  | mč 1.40 | [14 empty] | VV | 2 | 1 | True | 0 | ROZPOCET
| VV |  | (2,58+2,71+3,118+2,85+1,82+1,82+10,50+2,85)*2,70 |  | 76.27 | [12 empty] | VV | 2 | 2 | True | 0 | ROZPOCET
| VV |  | -1,20*2,20 |  | -2.64 | [12 empty] | VV | 2 | 2 | True | 0 | ROZPOCET
| VV |  | -(0,55*2,20)*2*2 |  | -4.84 | [12 empty] | VV | 2 | 2 | True | 0 | ROZPOCET
| VV |  | mč 1.47 | [14 empty] | VV | 2 | 1 | True | 0 | ROZPOCET
| VV |  | 27,80*2,70 |  | 75.06 | [12 empty] | VV | 2 | 2 | True | 0 | ROZPOCET
| VV |  | -(1,30*2,20)*6 |  | -17.16 | [12 empty] | VV | 2 | 2 | True | 0 | ROZPOCET
| VV |  | (1,38*2,70)*5 |  | 18.63 | [12 empty] | VV | 2 | 2 | True | 0 | ROZPOCET
| VV |  | mč 1.48 | [14 empty] | VV | 2 | 1 | True | 0 | ROZPOCET
| VV |  | 20,87*2,70 |  | 56.349 | [12 empty] | VV | 2 | 2 | True | 0 | ROZPOCET
| VV |  | -0,90*2,20 |  | -1.98 | [12 empty] | VV | 2 | 2 | True | 0 | ROZPOCET
| VV |  | -1,00*2,70 |  | -2.7 | [12 empty] | VV | 2 | 2 | True | 0 | ROZPOCET
| VV |  | -1,30*2,20 |  | -2.86 | [12 empty] | VV | 2 | 2 | True | 0 | ROZPOCET
| VV |  | -1,80*2,25 |  | -4.05 | [12 empty] | VV | 2 | 2 | True | 0 | ROZPOCET
| VV |  | (1,00+1,80+2,70+2,25)*0,30"špalety a ostění |  | 2.325 | [12 empty] | VV | 2 | 2 | True | 0 | ROZPOCET
| VV |  | mč 1.50 | [14 empty] | VV | 2 | 1 | True | 0 | ROZPOCET
| VV |  | 19,47*2,70 |  | 52.569 | [12 empty] | VV | 2 | 2 | True | 0 | ROZPOCET
| VV |  | -0,90*2,20 |  | -1.98 | [12 empty] | VV | 2 | 2 | True | 0 | ROZPOCET
| VV |  | -1,00*2,70 |  | -2.7 | [12 empty] | VV | 2 | 2 | True | 0 | ROZPOCET
| VV |  | -1,30*2,20 |  | -2.86 | [12 empty] | VV | 2 | 2 | True | 0 | ROZPOCET
| VV |  | -1,80*2,25 |  | -4.05 | [12 empty] | VV | 2 | 2 | True | 0 | ROZPOCET
| VV |  | (1,00+1,80+2,70+2,25)*0,30"špalety a ostění |  | 2.325 | [12 empty] | VV | 2 | 2 | True | 0 | ROZPOCET
| VV |  | mč 1.52 | [14 empty] | VV | 2 | 1 | True | 0 | ROZPOCET
| VV |  | 19,47*2,70 |  | 52.569 | [12 empty] | VV | 2 | 2 | True | 0 | ROZPOCET
| VV |  | -0,90*2,20 |  | -1.98 | [12 empty] | VV | 2 | 2 | True | 0 | ROZPOCET
| VV |  | -1,00*2,70 |  | -2.7 | [12 empty] | VV | 2 | 2 | True | 0 | ROZPOCET
| VV |  | -1,30*2,20 |  | -2.86 | [12 empty] | VV | 2 | 2 | True | 0 | ROZPOCET
| VV |  | -1,80*2,25 |  | -4.05 | [12 empty] | VV | 2 | 2 | True | 0 | ROZPOCET
| VV |  | (1,00+1,80+2,70+2,25)*0,30"špalety a ostění |  | 2.325 | [12 empty] | VV | 2 | 2 | True | 0 | ROZPOCET
| VV |  | mč 1.54 | [14 empty] | VV | 2 | 1 | True | 0 | ROZPOCET
| VV |  | 19,47*2,70 |  | 52.569 | [12 empty] | VV | 2 | 2 | True | 0 | ROZPOCET
| VV |  | -0,90*2,20 |  | -1.98 | [12 empty] | VV | 2 | 2 | True | 0 | ROZPOCET
| VV |  | -1,00*2,70 |  | -2.7 | [12 empty] | VV | 2 | 2 | True | 0 | ROZPOCET
| VV |  | -1,30*2,20 |  | -2.86 | [12 empty] | VV | 2 | 2 | True | 0 | ROZPOCET
| VV |  | -1,80*2,25 |  | -4.05 | [12 empty] | VV | 2 | 2 | True | 0 | ROZPOCET
| VV |  | (1,00+1,80+2,70+2,25)*0,30"špalety a ostění |  | 2.325 | [12 empty] | VV | 2 | 2 | True | 0 | ROZPOCET
| VV |  | mč 1.56 | [14 empty] | VV | 2 | 1 | True | 0 | ROZPOCET
| VV |  | 19,47*2,70 |  | 52.569 | [12 empty] | VV | 2 | 2 | True | 0 | ROZPOCET
| VV |  | -0,90*2,20 |  | -1.98 | [12 empty] | VV | 2 | 2 | True | 0 | ROZPOCET
| VV |  | -1,00*2,70 |  | -2.7 | [12 empty] | VV | 2 | 2 | True | 0 | ROZPOCET
| VV |  | -1,30*2,20 |  | -2.86 | [12 empty] | VV | 2 | 2 | True | 0 | ROZPOCET
| VV |  | -1,80*2,25 |  | -4.05 | [12 empty] | VV | 2 | 2 | True | 0 | ROZPOCET
| VV |  | (1,00+1,80+2,70+2,25)*0,30"špalety a ostění |  | 2.325 | [12 empty] | VV | 2 | 2 | True | 0 | ROZPOCET
| VV |  | mč 1.58 | [14 empty] | VV | 2 | 1 | True | 0 | ROZPOCET
| VV |  | 15,75*2,70 |  | 42.525 | [12 empty] | VV | 2 | 2 | True | 0 | ROZPOCET
| VV |  | -0,90*2,20 |  | -1.98 | [12 empty] | VV | 2 | 2 | True | 0 | ROZPOCET
| VV |  | -1,00*2,70 |  | -2.7 | [12 empty] | VV | 2 | 2 | True | 0 | ROZPOCET
| VV |  | -1,30*2,20 |  | -2.86 | [12 empty] | VV | 2 | 2 | True | 0 | ROZPOCET
| VV |  | -1,80*2,25 |  | -4.05 | [12 empty] | VV | 2 | 2 | True | 0 | ROZPOCET
| VV |  | (1,00+1,80+2,70+2,25)*0,30"špalety a ostění |  | 2.325 | [12 empty] | VV | 2 | 2 | True | 0 | ROZPOCET
| VV |  | Mezisoučet |  | 1795.388 | [12 empty] | VV | 2 | 3 | True | 0 | ROZPOCET
| VV |  | skl ST11 | [14 empty] | VV | 2 | 1 | True | 0 | ROZPOCET
| VV |  | (35,80+26,70+9,25+31,60+26,70+9,25+26,60+3,05+20,20+12,70+10,70+32,00)*(3,00-0,75) |  | 550.238 | [12 empty] | VV | 2 | 2 | True | 0 | ROZPOCET
| VV |  | -5,50*(2,70-0,45) |  | -12.375 | [12 empty] | VV | 2 | 2 | True | 0 | ROZPOCET
| VV |  | -(1,80*2,25)*18 |  | -72.9 | [12 empty] | VV | 2 | 2 | True | 0 | ROZPOCET
| VV |  | -(1,00*(2,70-0,45))*21 |  | -47.25 | [12 empty] | VV | 2 | 2 | True | 0 | ROZPOCET
| VV |  | -(4,10*2,10)*1*2 |  | -17.22 | [12 empty] | VV | 2 | 2 | True | 0 | ROZPOCET
| VV |  | -(3,40*2,10)*2*2 |  | -28.56 | [12 empty] | VV | 2 | 2 | True | 0 | ROZPOCET
| VV |  | -(1,50*(2,65-0,45))*2 |  | -6.6 | [12 empty] | VV | 2 | 2 | True | 0 | ROZPOCET
| VV |  | -3,50*0,50 |  | -1.75 | [12 empty] | VV | 2 | 2 | True | 0 | ROZPOCET
| VV |  | -1,50*0,50 |  | -0.75 | [12 empty] | VV | 2 | 2 | True | 0 | ROZPOCET
| VV |  | -(3,40*2,10)*2 |  | -14.28 | [12 empty] | VV | 2 | 2 | True | 0 | ROZPOCET
| VV |  | -(1,25*2,10)*2 |  | -5.25 | [12 empty] | VV | 2 | 2 | True | 0 | ROZPOCET
| VV |  | Mezisoučet |  | 343.303 | [12 empty] | VV | 2 | 3 | True | 0 | ROZPOCET
| VV |  | skl ST12 | [14 empty] | VV | 2 | 1 | True | 0 | ROZPOCET
| VV |  | (35,80+5,50+4,60+1,70+26,70+9,25+31,60+5,30+4,60+26,70+9,25+26,60+7,25+20,20+12,70+10,70+32,00)*0,75 |  | 202.838 | [12 empty] | VV | 2 | 2 | True | 0 | ROZPOCET
| VV |  | -(3,88+3,02+26,50+4,95+4,30+26,50+7,24+20,20+6,055+6,175+10,70+8,50+3,67+3,88)*0,30 |  | -40.671 | [12 empty] | VV | 2 | 2 | True | 0 | ROZPOCET
| VV |  | Mezisoučet |  | 162.167 | [12 empty] | VV | 2 | 3 | True | 0 | ROZPOCET
| VV |  | skl ST13 | [14 empty] | VV | 2 | 1 | True | 0 | ROZPOCET
| VV |  | 1NP (zdivo pod úrovní terénu) | [14 empty] | VV | 2 | 1 | True | 0 | ROZPOCET
| VV |  | (3,88+3,02+26,50+4,95+4,30+26,50+7,24+20,20+6,055+6,175+10,70+8,50+3,67+3,88)*0,30 |  | 40.671 | [12 empty] | VV | 2 | 2 | True | 0 | ROZPOCET
| VV |  | Mezisoučet |  | 40.671 | [12 empty] | VV | 2 | 3 | True | 0 | ROZPOCET
| VV |  | skl ST16 (atika) | [14 empty] | VV | 2 | 1 | True | 0 | ROZPOCET
| VV |  | (41,45+10,70+12,23+20,20+24,05+26,45+26,50)*0,80"zateplení mimo stříšku |  | 129.264 | [12 empty] | VV | 2 | 2 | True | 0 | ROZPOCET
| VV |  | (35,40+9,25+6,90+26,50+9,25+6,90+26,50+9,25+2,45+7,244)*0,40"zateplení nad stříškou |  | 55.858 | [12 empty] | VV | 2 | 2 | True | 0 | ROZPOCET
| VV |  | (0,65+2,30+26,25+8,75+26,90+3,50+41,45+3,50+3,50+0,40+9,20+0,40+8,75*2+9,20+0,40+9,35+19,70+11,65+10,70+3,50*2+0,40*2+6,70*2)*0,60"vnitřní líc atiky |  | 135.9 | [12 empty] | VV | 2 | 2 | True | 0 | ROZPOCET
| VV |  | (8,75*3+35,40+26,50*5+41,20+10,95+11,98+20,20+42,15+0,40*3+3,50*2)*0,25"zateplení horní plochy atiky |  | 82.208 | [12 empty] | VV | 2 | 2 | True | 0 | ROZPOCET
| VV |  | Mezisoučet |  | 403.23 | [12 empty] | VV | 2 | 3 | True | 0 | ROZPOCET
| VV |  | skl ST21 | [14 empty] | VV | 2 | 1 | True | 0 | ROZPOCET
| VV |  | 1NP | [14 empty] | VV | 2 | 1 | True | 0 | ROZPOCET
| VV |  | (9,15+0,30)*3,00 |  | 28.35 | [12 empty] | VV | 2 | 2 | True | 0 | ROZPOCET
| VV |  | -1,50*2,65 |  | -3.975 | [12 empty] | VV | 2 | 2 | True | 0 | ROZPOCET
| VV |  | (31,60-0,20)*3,00 |  | 94.2 | [12 empty] | VV | 2 | 2 | True | 0 | ROZPOCET
| VV |  | -(3,40*2,10)*2 |  | -14.28 | [12 empty] | VV | 2 | 2 | True | 0 | ROZPOCET
| VV |  | -4,10*2,10 |  | -8.61 | [12 empty] | VV | 2 | 2 | True | 0 | ROZPOCET
| VV |  | (0,25+8,70+0,30)*3,00 |  | 27.75 | [12 empty] | VV | 2 | 2 | True | 0 | ROZPOCET
| VV |  | -3,40*2,10 |  | -7.14 | [12 empty] | VV | 2 | 2 | True | 0 | ROZPOCET
| VV |  | Mezisoučet |  | 116.295 | [12 empty] | VV | 2 | 3 | True | 0 | ROZPOCET
| VV |  | Součet |  | 2928.726 | [12 empty] | VV | 2 | 4 | True | 1 | ROZPOCET
139 | K | 622142001 | Pletivo vnějších ploch v ploše nebo pruzích, na plném podkladu sklovláknité vtlačené do tmelu stěn | m2 | 209.328 |  | 0 | CS ÚRS 2024 01 |  | snížená |  | 0 | 0.00438 | 0.91686 | 0 | 0 | 4 | K | 2 |  |  |  | ROZPOCET | 0 | 0 | 0 | 0 | 0 | 2 | 0 | 4 | -1029093543
| P |  | Poznámka k položce: ID: F 21 Jednosložková prášková lepící a stěrková hmot na bázi cementu. Přídržnost k podkladu: polystyren min. 0,08 Mpa, propustnost vodních par max u=20. ID: G 28 Skleněná tkanina perlinka. Velikost oka 3,5×3,8mm. plošná hmotnost 162 g/m². | [14 empty] | P | 2
| VV |  | skl ST21 | [14 empty] | VV | 2 | 1 | True | 0 | ROZPOCET
| VV |  | 1NP | [14 empty] | VV | 2 | 1 | True | 0 | ROZPOCET
| VV |  | (1,20+8,95)*3,00 |  | 30.45 | [12 empty] | VV | 2 | 2 | True | 0 | ROZPOCET
| VV |  | -3,40*2,10 |  | -7.14 | [12 empty] | VV | 2 | 2 | True | 0 | ROZPOCET
| VV |  | 40,785*3,00 |  | 122.355 | [12 empty] | VV | 2 | 2 | True | 0 | ROZPOCET
| VV |  | -4,1*2,10 |  | -8.61 | [12 empty] | VV | 2 | 2 | True | 0 | ROZPOCET
| VV |  | -(3,40*2,10)*2 |  | -14.28 | [12 empty] | VV | 2 | 2 | True | 0 | ROZPOCET
| VV |  | -1,50*2,65 |  | -3.975 | [12 empty] | VV | 2 | 2 | True | 0 | ROZPOCET
| VV |  | Mezisoučet |  | 118.8 | [12 empty] | VV | 2 | 3 | True | 0 | ROZPOCET
| VV |  | skl ST7 | [14 empty] | VV | 2 | 1 | True | 0 | ROZPOCET
| VV |  | 1PP | [14 empty] | VV | 2 | 1 | True | 0 | ROZPOCET
| VV |  | 3,32*2,67 |  | 8.864 | [12 empty] | VV | 2 | 2 | True | 0 | ROZPOCET
| VV |  | Mezisoučet |  | 8.864 | [12 empty] | VV | 2 | 3 | True | 0 | ROZPOCET
| VV |  | skl ST5 | [14 empty] | VV | 2 | 1 | True | 0 | ROZPOCET
| VV |  | mč 0.02 | [14 empty] | VV | 2 | 1 | True | 0 | ROZPOCET
| VV |  | 6,20*2,67 |  | 16.554 | [12 empty] | VV | 2 | 2 | True | 0 | ROZPOCET
| VV |  | -2,00*2,02 |  | -4.04 | [12 empty] | VV | 2 | 2 | True | 0 | ROZPOCET
| VV |  | mč 0.03 | [14 empty] | VV | 2 | 1 | True | 0 | ROZPOCET
| VV |  | 4,00*2,67 |  | 10.68 | [12 empty] | VV | 2 | 2 | True | 0 | ROZPOCET
| VV |  | -1,97*0,90 |  | -1.773 | [12 empty] | VV | 2 | 2 | True | 0 | ROZPOCET
| VV |  | mč 0.04 | [14 empty] | VV | 2 | 1 | True | 0 | ROZPOCET
| VV |  | 22,555*2,67 |  | 60.222 | [12 empty] | VV | 2 | 2 | True | 0 | ROZPOCET
| VV |  | -(0,90*1,97)*2 |  | -3.546 | [12 empty] | VV | 2 | 2 | True | 0 | ROZPOCET
| VV |  | mč 0.05 | [14 empty] | VV | 2 | 1 | True | 0 | ROZPOCET
| VV |  | 2,00*2,67 |  | 5.34 | [12 empty] | VV | 2 | 2 | True | 0 | ROZPOCET
| VV |  | -0,90*1,97 |  | -1.773 | [12 empty] | VV | 2 | 2 | True | 0 | ROZPOCET
| VV |  | Mezisoučet |  | 81.664 | [12 empty] | VV | 2 | 3 | True | 0 | ROZPOCET
| VV |  | Součet |  | 209.328 | [12 empty] | VV | 2 | 4 | True | 1 | ROZPOCET
140 | K | 612321131 | Vápenocementový štuk vnitřních ploch tloušťky do 3 mm svislých konstrukcí stěn | m2 | 185.943 |  | 0 | CS ÚRS 2024 01 |  | snížená |  | 0 | 0.003 | 0.55783 | 0 | 0 | 4 | K | 2 |  |  |  | ROZPOCET | 0 | 0 | 0 | 0 | 0 | 2 | 0 | 4 | 885520522
| P |  | Poznámka k položce: ID: G 03 Jemná vápenná omítka (štuk) určená pro povrchovou úpravu všech typů jádrových omítek ve vnitřních prostorech, konečnou úpravu provést filcováním, tloušťka vrstvy 2 mm. Stočit filcovým nebo pěnovým hladítkem. Požadujeme provádět bez viditelných návazností dílčích pracovních postupů. | [14 empty] | P | 2
| VV |  | skl ST21 | [14 empty] | VV | 2 | 1 | True | 0 | ROZPOCET
| VV |  | 1NP | [14 empty] | VV | 2 | 1 | True | 0 | ROZPOCET
| VV |  | (1,20+8,95)*2,70 |  | 27.405 | [12 empty] | VV | 2 | 2 | True | 0 | ROZPOCET
| VV |  | -3,40*2,10 |  | -7.14 | [12 empty] | VV | 2 | 2 | True | 0 | ROZPOCET
| VV |  | 40,785*2,70 |  | 110.12 | [12 empty] | VV | 2 | 2 | True | 0 | ROZPOCET
| VV |  | -4,1*2,10 |  | -8.61 | [12 empty] | VV | 2 | 2 | True | 0 | ROZPOCET
| VV |  | -(3,40*2,10)*2 |  | -14.28 | [12 empty] | VV | 2 | 2 | True | 0 | ROZPOCET
| VV |  | -1,50*2,65 |  | -3.975 | [12 empty] | VV | 2 | 2 | True | 0 | ROZPOCET
| VV |  | Mezisoučet |  | 103.52 | [12 empty] | VV | 2 | 3 | True | 0 | ROZPOCET
| VV |  | skl ST7 | [14 empty] | VV | 2 | 1 | True | 0 | ROZPOCET
| VV |  | 1PP | [14 empty] | VV | 2 | 1 | True | 0 | ROZPOCET
| VV |  | 3,32*2,52 |  | 8.366 | [12 empty] | VV | 2 | 2 | True | 0 | ROZPOCET
| VV |  | Mezisoučet |  | 8.366 | [12 empty] | VV | 2 | 3 | True | 0 | ROZPOCET
| VV |  | skl ST5 | [14 empty] | VV | 2 | 1 | True | 0 | ROZPOCET
| VV |  | mč 0.02 | [14 empty] | VV | 2 | 1 | True | 0 | ROZPOCET
| VV |  | 6,20*2,52 |  | 15.624 | [12 empty] | VV | 2 | 2 | True | 0 | ROZPOCET
| VV |  | -0,95*2,52 |  | -2.394 | [12 empty] | VV | 2 | 2 | True | 0 | ROZPOCET
| VV |  | -2,00*2,02 |  | -4.04 | [12 empty] | VV | 2 | 2 | True | 0 | ROZPOCET
| VV |  | mč 0.03 | [14 empty] | VV | 2 | 1 | True | 0 | ROZPOCET
| VV |  | 4,00*2,52 |  | 10.08 | [12 empty] | VV | 2 | 2 | True | 0 | ROZPOCET
| VV |  | -1,97*0,90 |  | -1.773 | [12 empty] | VV | 2 | 2 | True | 0 | ROZPOCET
| VV |  | mč 0.04 | [14 empty] | VV | 2 | 1 | True | 0 | ROZPOCET
| VV |  | 22,555*2,52 |  | 56.839 | [12 empty] | VV | 2 | 2 | True | 0 | ROZPOCET
| VV |  | -(0,90*1,97)*2 |  | -3.546 | [12 empty] | VV | 2 | 2 | True | 0 | ROZPOCET
| VV |  | mč 0.05 | [14 empty] | VV | 2 | 1 | True | 0 | ROZPOCET
| VV |  | 2,00*2,52 |  | 5.04 | [12 empty] | VV | 2 | 2 | True | 0 | ROZPOCET
| VV |  | -0,90*1,97 |  | -1.773 | [12 empty] | VV | 2 | 2 | True | 0 | ROZPOCET
| VV |  | Mezisoučet |  | 74.057 | [12 empty] | VV | 2 | 3 | True | 0 | ROZPOCET
| VV |  | Součet |  | 185.943 | [12 empty] | VV | 2 | 4 | True | 1 | ROZPOCET
141 | K | 612111211.1 | Vyspravení povrchu stěn neomítaných vnitřních ploch betonových konstrukcí pod odbednění nanášením cementové malty na překrytí místních nerovností se zahlazením do roviny | m2 | 489.309 |  | 0 | CS ÚRS 2024 01 |  | snížená |  | 0 | 0.0008 | 0.39145 | 0 | 0 | 4 | K | 2 |  |  |  | ROZPOCET | 0 | 0 | 0 | 0 | 0 | 2 | 0 | 4 | 1099736803
| P |  | Poznámka k položce: ID: B 20 | [14 empty] | P | 2
| VV |  | skl ST5; ST18 | [14 empty] | VV | 2 | 1 | True | 0 | ROZPOCET
| VV |  | 1PP | [14 empty] | VV | 2 | 1 | True | 0 | ROZPOCET
| VV |  | mč 0.01 | [14 empty] | VV | 2 | 1 | True | 0 | ROZPOCET
| VV |  | SLOUPY | [14 empty] | VV | 2 | 1 | True | 0 | ROZPOCET
| VV |  | ozn. S1.01 | [14 empty] | VV | 2 | 1 | True | 0 | ROZPOCET
| VV |  | (0,30*2+1,00*2)*2,32*6 |  | 36.192 | [12 empty] | VV | 2 | 2 | True | 0 | ROZPOCET
| VV |  | ozn. S1.01a | [14 empty] | VV | 2 | 1 | True | 0 | ROZPOCET
| VV |  | (0,30+0,75*2)*2,32*3 |  | 12.528 | [12 empty] | VV | 2 | 2 | True | 0 | ROZPOCET
| VV |  | ozn. S01.2 | [14 empty] | VV | 2 | 1 | True | 0 | ROZPOCET
| VV |  | (0,30*2+0,80*2)*2,32*3 |  | 15.312 | [12 empty] | VV | 2 | 2 | True | 0 | ROZPOCET
| VV |  | STĚNY | [14 empty] | VV | 2 | 1 | True | 0 | ROZPOCET
| VV |  | (21,68+21,88+37,00+8,30+8,30+9,00+8,30)*2,415 |  | 276.421 | [12 empty] | VV | 2 | 2 | True | 0 | ROZPOCET
| VV |  | -8,30*2,00 |  | -16.6 | [12 empty] | VV | 2 | 2 | True | 0 | ROZPOCET
| VV |  | -9,00*1,394 |  | -12.546 | [12 empty] | VV | 2 | 2 | True | 0 | ROZPOCET
| VV |  | -(8,00*1,394)*2 |  | -22.304 | [12 empty] | VV | 2 | 2 | True | 0 | ROZPOCET
| VV |  | -(7,65*1,394)*2 |  | -21.328 | [12 empty] | VV | 2 | 2 | True | 0 | ROZPOCET
| VV |  | -(0,90*1,97)*4 |  | -7.092 | [12 empty] | VV | 2 | 2 | True | 0 | ROZPOCET
| VV |  | -1,90*1,97 |  | -3.743 | [12 empty] | VV | 2 | 2 | True | 0 | ROZPOCET
| VV |  | mč 0.02 | [14 empty] | VV | 2 | 1 | True | 0 | ROZPOCET
| VV |  | (2,95+6,20)*2,52 |  | 23.058 | [12 empty] | VV | 2 | 2 | True | 0 | ROZPOCET
| VV |  | mč 0.03 | [14 empty] | VV | 2 | 1 | True | 0 | ROZPOCET
| VV |  | 4,00*2,52 |  | 10.08 | [12 empty] | VV | 2 | 2 | True | 0 | ROZPOCET
| VV |  | mč 0.04 | [14 empty] | VV | 2 | 1 | True | 0 | ROZPOCET
| VV |  | (22,555+3,20)*2,52 |  | 64.903 | [12 empty] | VV | 2 | 2 | True | 0 | ROZPOCET
| VV |  | mč 0.05 | [14 empty] | VV | 2 | 1 | True | 0 | ROZPOCET
| VV |  | 2,00*2,52 |  | 5.04 | [12 empty] | VV | 2 | 2 | True | 0 | ROZPOCET
| VV |  | Mezisoučet |  | 359.921 | [12 empty] | VV | 2 | 3 | True | 0 | ROZPOCET
| VV |  | skl ST18 | [14 empty] | VV | 2 | 1 | True | 0 | ROZPOCET
| VV |  | EXTERIÉR | [14 empty] | VV | 2 | 1 | True | 0 | ROZPOCET
| VV |  | 49,50*2"východní a západní strana |  | 99 | [12 empty] | VV | 2 | 2 | True | 0 | ROZPOCET
| VV |  | (7,65+1,394*2)*0,40"ostění a nadpraží otvorů |  | 4.175 | [12 empty] | VV | 2 | 2 | True | 0 | ROZPOCET
| VV |  | -(7,65*1,394)*2 |  | -21.328 | [12 empty] | VV | 2 | 2 | True | 0 | ROZPOCET
| VV |  | 35,80*2,53"jižní strana |  | 90.574 | [12 empty] | VV | 2 | 2 | True | 0 | ROZPOCET
| VV |  | (8,30+2,00*2)*0,20 |  | 2.46 | [12 empty] | VV | 2 | 2 | True | 0 | ROZPOCET
| VV |  | (8,30+1,394*2)*2*0,20 |  | 4.435 | [12 empty] | VV | 2 | 2 | True | 0 | ROZPOCET
| VV |  | (9,00+1,394*2)*0,20 |  | 2.358 | [12 empty] | VV | 2 | 2 | True | 0 | ROZPOCET
| VV |  | -8,30*2,00 |  | -16.6 | [12 empty] | VV | 2 | 2 | True | 0 | ROZPOCET
| VV |  | -(8,30*1,394)*2 |  | -23.14 | [12 empty] | VV | 2 | 2 | True | 0 | ROZPOCET
| VV |  | -9,00*1,394 |  | -12.546 | [12 empty] | VV | 2 | 2 | True | 0 | ROZPOCET
| VV |  | Mezisoučet |  | 129.388 | [12 empty] | VV | 2 | 3 | True | 0 | ROZPOCET
| VV |  | Součet |  | 489.309 | [12 empty] | VV | 2 | 4 | True | 1 | ROZPOCET
142 | K | 612111211.2 | Vyspravení povrchu stropů a stříšek neomítaných vnitřních ploch betonových konstrukcí pod odbednění nanášením cementové malty na překrytí místních nerovností se zahlazením do roviny | m2 | 1358.925 |  | 0 |  |  | snížená |  | 0 | 0.0008 | 1.0871 | 0 | 0 | 4 | K | 2 |  |  |  | ROZPOCET | 0 | 0 | 0 | 0 | 0 | 2 | 0 | 4 | 160474557
| P |  | Poznámka k položce: ID: B 20 | [14 empty] | P | 2
| VV |  | skl ST18 | [14 empty] | VV | 2 | 1 | True | 0 | ROZPOCET
| VV |  | 1PP | [14 empty] | VV | 2 | 1 | True | 0 | ROZPOCET
| VV |  | mč 0.01 | [14 empty] | VV | 2 | 1 | True | 0 | ROZPOCET
| VV |  | 749,93 |  | 749.93 | [12 empty] | VV | 2 | 2 | True | 0 | ROZPOCET
| VV |  | Mezisoučet |  | 749.93 | [12 empty] | VV | 2 | 3 | True | 0 | ROZPOCET
| VV |  | skl ST17 | [14 empty] | VV | 2 | 1 | True | 0 | ROZPOCET
| VV |  | STŘÍŠKA | [14 empty] | VV | 2 | 1 | True | 0 | ROZPOCET
| VV |  | ozn. K10 | [14 empty] | VV | 2 | 1 | True | 0 | ROZPOCET
| VV |  | 29,30*2 |  | 58.6 | [12 empty] | VV | 2 | 2 | True | 0 | ROZPOCET
| VV |  | 29,30*2 |  | 58.6 | [12 empty] | VV | 2 | 2 | True | 0 | ROZPOCET
| VV |  | 29,30*2 |  | 58.6 | [12 empty] | VV | 2 | 2 | True | 0 | ROZPOCET
| VV |  | ozn. K11 | [14 empty] | VV | 2 | 1 | True | 0 | ROZPOCET
| VV |  | (17,18*1,33)*2 |  | 45.699 | [12 empty] | VV | 2 | 2 | True | 0 | ROZPOCET
| VV |  | ozn. K12 | [14 empty] | VV | 2 | 1 | True | 0 | ROZPOCET
| VV |  | 30,00*2 |  | 60 | [12 empty] | VV | 2 | 2 | True | 0 | ROZPOCET
| VV |  | ozn. K13 | [14 empty] | VV | 2 | 1 | True | 0 | ROZPOCET
| VV |  | 13,20*2 |  | 26.4 | [12 empty] | VV | 2 | 2 | True | 0 | ROZPOCET
| VV |  | 13,20*2 |  | 26.4 | [12 empty] | VV | 2 | 2 | True | 0 | ROZPOCET
| VV |  | ozn. K14 | [14 empty] | VV | 2 | 1 | True | 0 | ROZPOCET
| VV |  | (17,18*1,33)*2 |  | 45.699 | [12 empty] | VV | 2 | 2 | True | 0 | ROZPOCET
| VV |  | (17,18*1,33)*2 |  | 45.699 | [12 empty] | VV | 2 | 2 | True | 0 | ROZPOCET
| VV |  | 15,61*2 |  | 31.22 | [12 empty] | VV | 2 | 2 | True | 0 | ROZPOCET
| VV |  | ozn. K15 | [14 empty] | VV | 2 | 1 | True | 0 | ROZPOCET
| VV |  | 20,50*2 |  | 41 | [12 empty] | VV | 2 | 2 | True | 0 | ROZPOCET
| VV |  | ozn. K16 | [14 empty] | VV | 2 | 1 | True | 0 | ROZPOCET
| VV |  | 15,10*2 |  | 30.2 | [12 empty] | VV | 2 | 2 | True | 0 | ROZPOCET
| VV |  | okapnička stříšky | [14 empty] | VV | 2 | 1 | True | 0 | ROZPOCET
| VV |  | (55,21+47,05*2+11,36+27,90)*0,15 |  | 28.286 | [12 empty] | VV | 2 | 2 | True | 0 | ROZPOCET
| VV |  | pohledový ozub (stříšky) | [14 empty] | VV | 2 | 1 | True | 0 | ROZPOCET
| VV |  | (35,87+9,57+6,37+26,50+9,72+6,37+26,50+9,72+7,05+10,60+11,10)*(0,18+0,15) |  | 52.592 | [12 empty] | VV | 2 | 2 | True | 0 | ROZPOCET
| VV |  | Mezisoučet |  | 608.995 | [12 empty] | VV | 2 | 3 | True | 0 | ROZPOCET
| VV |  | Součet |  | 1358.925 | [12 empty] | VV | 2 | 4 | True | 1 | ROZPOCET
143 | K | 622143003 | Montáž omítkových profilů plastových, pozinkovaných nebo dřevěných upevněných vtlačením do podkladní vrstvy nebo přibitím rohových s tkaninou | m | 448.87 |  | 0 | CS ÚRS 2024 01 |  | snížená |  | 0 | 0 | 0 | 0 | 0 | 4 | K | 2 |  |  |  | ROZPOCET | 0 | 0 | 0 | 0 | 0 | 2 | 0 | 4 | -1628081143
| VV |  | špalety a ostění | [14 empty] | VV | 2 | 1 | True | 0 | ROZPOCET
| VV |  | mč 1.03 | [14 empty] | VV | 2 | 1 | True | 0 | ROZPOCET
| VV |  | 0,90+2,70*2 |  | 6.3 | [12 empty] | VV | 2 | 2 | True | 0 | ROZPOCET
| VV |  | 1,25+2,10*2 |  | 5.45 | [12 empty] | VV | 2 | 2 | True | 0 | ROZPOCET
| VV |  | 3,40+2,10*2 |  | 7.6 | [12 empty] | VV | 2 | 2 | True | 0 | ROZPOCET
| VV |  | 1,25+2,10*2 |  | 5.45 | [12 empty] | VV | 2 | 2 | True | 0 | ROZPOCET
| VV |  | 3,40+2,10*2 |  | 7.6 | [12 empty] | VV | 2 | 2 | True | 0 | ROZPOCET
| VV |  | mč 1.12 | [14 empty] | VV | 2 | 1 | True | 0 | ROZPOCET
| VV |  | 0,90+2,70*2 |  | 6.3 | [12 empty] | VV | 2 | 2 | True | 0 | ROZPOCET
| VV |  | mč 1.13 | [14 empty] | VV | 2 | 1 | True | 0 | ROZPOCET
| VV |  | 3,25+2,10*2 |  | 7.45 | [12 empty] | VV | 2 | 2 | True | 0 | ROZPOCET
| VV |  | mč 1.19 | [14 empty] | VV | 2 | 1 | True | 0 | ROZPOCET
| VV |  | 1,50+2,65*2 |  | 6.8 | [12 empty] | VV | 2 | 2 | True | 0 | ROZPOCET
| VV |  | mč 1.20 | [14 empty] | VV | 2 | 1 | True | 0 | ROZPOCET
| VV |  | 1,00+1,80+2,70+2,25 |  | 7.75 | [12 empty] | VV | 2 | 2 | True | 0 | ROZPOCET
| VV |  | mč 1.22 | [14 empty] | VV | 2 | 1 | True | 0 | ROZPOCET
| VV |  | 1,00+1,80+2,70+2,25 |  | 7.75 | [12 empty] | VV | 2 | 2 | True | 0 | ROZPOCET
| VV |  | mč 1.24 | [14 empty] | VV | 2 | 1 | True | 0 | ROZPOCET
| VV |  | 1,00+1,80+2,70+2,25 |  | 7.75 | [12 empty] | VV | 2 | 2 | True | 0 | ROZPOCET
| VV |  | mč 1.26 | [14 empty] | VV | 2 | 1 | True | 0 | ROZPOCET
| VV |  | 1,00+1,80+2,70+2,25 |  | 7.75 | [12 empty] | VV | 2 | 2 | True | 0 | ROZPOCET
| VV |  | mč 1.28 | [14 empty] | VV | 2 | 1 | True | 0 | ROZPOCET
| VV |  | 1,00+1,80+2,70+2,25 |  | 7.75 | [12 empty] | VV | 2 | 2 | True | 0 | ROZPOCET
| VV |  | mč 1.30 | [14 empty] | VV | 2 | 1 | True | 0 | ROZPOCET
| VV |  | 1,00+1,80+2,70+2,25 |  | 7.75 | [12 empty] | VV | 2 | 2 | True | 0 | ROZPOCET
| VV |  | mč 1.33 | [14 empty] | VV | 2 | 1 | True | 0 | ROZPOCET
| VV |  | 1,50+2,65*2 |  | 6.8 | [12 empty] | VV | 2 | 2 | True | 0 | ROZPOCET
| VV |  | mč 1.34 | [14 empty] | VV | 2 | 1 | True | 0 | ROZPOCET
| VV |  | 1,00+1,80+2,70+2,25 |  | 7.75 | [12 empty] | VV | 2 | 2 | True | 0 | ROZPOCET
| VV |  | mč 1.36 | [14 empty] | VV | 2 | 1 | True | 0 | ROZPOCET
| VV |  | 1,00+1,80+2,70+2,25 |  | 7.75 | [12 empty] | VV | 2 | 2 | True | 0 | ROZPOCET
| VV |  | mč 1.38 | [14 empty] | VV | 2 | 1 | True | 0 | ROZPOCET
| VV |  | 1,00+1,80+2,70+2,25 |  | 7.75 | [12 empty] | VV | 2 | 2 | True | 0 | ROZPOCET
| VV |  | mč 1.40 | [14 empty] | VV | 2 | 1 | True | 0 | ROZPOCET
| VV |  | 1,00+1,80+2,70+2,25 |  | 7.75 | [12 empty] | VV | 2 | 2 | True | 0 | ROZPOCET
| VV |  | mč 1.42 | [14 empty] | VV | 2 | 1 | True | 0 | ROZPOCET
| VV |  | 1,00+1,80+2,70+2,25 |  | 7.75 | [12 empty] | VV | 2 | 2 | True | 0 | ROZPOCET
| VV |  | mč 1.44 | [14 empty] | VV | 2 | 1 | True | 0 | ROZPOCET
| VV |  | 1,00+1,80+2,70+2,25 |  | 7.75 | [12 empty] | VV | 2 | 2 | True | 0 | ROZPOCET
| VV |  | mč 1.47 | [14 empty] | VV | 2 | 1 | True | 0 | ROZPOCET
| VV |  | 1,50+2,65*2 |  | 6.8 | [12 empty] | VV | 2 | 2 | True | 0 | ROZPOCET
| VV |  | mč 1.48 | [14 empty] | VV | 2 | 1 | True | 0 | ROZPOCET
| VV |  | 1,00+1,80+2,70+2,25 |  | 7.75 | [12 empty] | VV | 2 | 2 | True | 0 | ROZPOCET
| VV |  | mč 1.50 | [14 empty] | VV | 2 | 1 | True | 0 | ROZPOCET
| VV |  | 1,00+1,80+2,70+2,25 |  | 7.75 | [12 empty] | VV | 2 | 2 | True | 0 | ROZPOCET
| VV |  | mč 1.52 | [14 empty] | VV | 2 | 1 | True | 0 | ROZPOCET
| VV |  | 1,00+1,80+2,70+2,25 |  | 7.75 | [12 empty] | VV | 2 | 2 | True | 0 | ROZPOCET
| VV |  | mč 1.54 | [14 empty] | VV | 2 | 1 | True | 0 | ROZPOCET
| VV |  | 1,00+1,80+2,70+2,25 |  | 7.75 | [12 empty] | VV | 2 | 2 | True | 0 | ROZPOCET
| VV |  | mč 1.56 | [14 empty] | VV | 2 | 1 | True | 0 | ROZPOCET
| VV |  | 1,00+1,80+2,70+2,25 |  | 7.75 | [12 empty] | VV | 2 | 2 | True | 0 | ROZPOCET
| VV |  | mč 1.58 | [14 empty] | VV | 2 | 1 | True | 0 | ROZPOCET
| VV |  | 1,00+1,80+2,70+2,25 |  | 7.75 | [12 empty] | VV | 2 | 2 | True | 0 | ROZPOCET
| VV |  | Mezisoučet |  | 206.05 | [12 empty] | VV | 2 | 3 | True | 0 | ROZPOCET
| VV |  | vnější rohy | [14 empty] | VV | 2 | 1 | True | 0 | ROZPOCET
| VV |  | 1PP | [14 empty] | VV | 2 | 1 | True | 0 | ROZPOCET
| VV |  | 2,52*1 |  | 2.52 | [12 empty] | VV | 2 | 2 | True | 0 | ROZPOCET
| VV |  | 1NP | [14 empty] | VV | 2 | 1 | True | 0 | ROZPOCET
| VV |  | 2,70*89 |  | 240.3 | [12 empty] | VV | 2 | 2 | True | 0 | ROZPOCET
| VV |  | Mezisoučet |  | 242.82 | [12 empty] | VV | 2 | 3 | True | 0 | ROZPOCET
| VV |  | Součet |  | 448.87 | [12 empty] | VV | 2 | 4 | True | 1 | ROZPOCET
144 | M | 55343023 | profil rohový Pz s kulatou hlavou pro vnitřní omítky tl 15mm | m | 471.314 |  | 0 | CS ÚRS 2024 01 |  | snížená |  | 0 | 0.0001 | 0.047131 | 0 | 0 | 8 | M | 2 |  |  |  | ROZPOCET | 0 | 0 | 0 | 0 | 0 | 2 | 0 | 4 | -1031994813
| VV |  | 448,87*1,05 'Přepočtené koeficientem množství |  | 471.314 | [12 empty] | VV | 2 | 2 | False | 1 | ROZPOCET
145 | K | 622143004 | Montáž omítkových profilů plastových, pozinkovaných nebo dřevěných upevněných vtlačením do podkladní vrstvy nebo přibitím začišťovacích samolepících pro vytvoření dilatujícího spoje s okenním rámem | m | 345.65 |  | 0 | CS ÚRS 2024 01 |  | snížená |  | 0 | 0 | 0 | 0 | 0 | 4 | K | 2 |  |  |  | ROZPOCET | 0 | 0 | 0 | 0 | 0 | 2 | 0 | 4 | -2053935429
146 | M | 59051516 | profil začišťovací PVC pro ostění vnitřních omítek | m | 362.933 |  | 0 | CS ÚRS 2024 01 |  | snížená |  | 0 | 0.0003 | 0.10888 | 0 | 0 | 8 | M | 2 |  |  |  | ROZPOCET | 0 | 0 | 0 | 0 | 0 | 2 | 0 | 4 | -1120929119
| VV |  | mč 1.01 | [14 empty] | VV | 2 | 1 | True | 0 | ROZPOCET
| VV |  | (4,20+2,70*2)*2 |  | 19.2 | [12 empty] | VV | 2 | 2 | True | 0 | ROZPOCET
| VV |  | mč 1.03 | [14 empty] | VV | 2 | 1 | True | 0 | ROZPOCET
| VV |  | 0,90+2,70*2 |  | 6.3 | [12 empty] | VV | 2 | 2 | True | 0 | ROZPOCET
| VV |  | (1,25+2,10*2)*2 |  | 10.9 | [12 empty] | VV | 2 | 2 | True | 0 | ROZPOCET
| VV |  | (3,40+2,10*2)*2 |  | 15.2 | [12 empty] | VV | 2 | 2 | True | 0 | ROZPOCET
| VV |  | mč 1.07 | [14 empty] | VV | 2 | 1 | True | 0 | ROZPOCET
| VV |  | 3,50+0,50*2 |  | 4.5 | [12 empty] | VV | 2 | 2 | True | 0 | ROZPOCET
| VV |  | mč 1.10 | [14 empty] | VV | 2 | 1 | True | 0 | ROZPOCET
| VV |  | 1,50+0,50*2 |  | 2.5 | [12 empty] | VV | 2 | 2 | True | 0 | ROZPOCET
| VV |  | mč 1.11 | [14 empty] | VV | 2 | 1 | True | 0 | ROZPOCET
| VV |  | 0,90+2,70*2 |  | 6.3 | [12 empty] | VV | 2 | 2 | True | 0 | ROZPOCET
| VV |  | mč 1.13 | [14 empty] | VV | 2 | 1 | True | 0 | ROZPOCET
| VV |  | 3,25+2,10*2 |  | 7.45 | [12 empty] | VV | 2 | 2 | True | 0 | ROZPOCET
| VV |  | mč 1.18 | [14 empty] | VV | 2 | 1 | True | 0 | ROZPOCET
| VV |  | 1,60+4,90+2,70*2 |  | 11.9 | [12 empty] | VV | 2 | 2 | True | 0 | ROZPOCET
| VV |  | mč 1.19 | [14 empty] | VV | 2 | 1 | True | 0 | ROZPOCET
| VV |  | 4,20+2,10*2 |  | 8.4 | [12 empty] | VV | 2 | 2 | True | 0 | ROZPOCET
| VV |  | (3,40+2,10*2)*2 |  | 15.2 | [12 empty] | VV | 2 | 2 | True | 0 | ROZPOCET
| VV |  | 1,50+2,65*2 |  | 6.8 | [12 empty] | VV | 2 | 2 | True | 0 | ROZPOCET
| VV |  | mč 1.20 | [14 empty] | VV | 2 | 1 | True | 0 | ROZPOCET
| VV |  | 1,00+1,80+2,70*2 |  | 8.2 | [12 empty] | VV | 2 | 2 | True | 0 | ROZPOCET
| VV |  | mč 1.22 | [14 empty] | VV | 2 | 1 | True | 0 | ROZPOCET
| VV |  | 1,00+1,80+2,70*2 |  | 8.2 | [12 empty] | VV | 2 | 2 | True | 0 | ROZPOCET
| VV |  | mč 1.24 | [14 empty] | VV | 2 | 1 | True | 0 | ROZPOCET
| VV |  | 1,00+1,80+2,70*2 |  | 8.2 | [12 empty] | VV | 2 | 2 | True | 0 | ROZPOCET
| VV |  | mč 1.26 | [14 empty] | VV | 2 | 1 | True | 0 | ROZPOCET
| VV |  | 1,00+1,80+2,70*2 |  | 8.2 | [12 empty] | VV | 2 | 2 | True | 0 | ROZPOCET
| VV |  | mč 1.28 | [14 empty] | VV | 2 | 1 | True | 0 | ROZPOCET
| VV |  | 1,00+1,80+2,70*2 |  | 8.2 | [12 empty] | VV | 2 | 2 | True | 0 | ROZPOCET
| VV |  | mč 1.30 | [14 empty] | VV | 2 | 1 | True | 0 | ROZPOCET
| VV |  | 1,00+1,80+2,70*2 |  | 8.2 | [12 empty] | VV | 2 | 2 | True | 0 | ROZPOCET
| VV |  | mč 1.32 | [14 empty] | VV | 2 | 1 | True | 0 | ROZPOCET
| VV |  | 1,60+4,90+2,70*2 |  | 11.9 | [12 empty] | VV | 2 | 2 | True | 0 | ROZPOCET
| VV |  | mč 1.33 | [14 empty] | VV | 2 | 1 | True | 0 | ROZPOCET
| VV |  | 4,10+2,10*2 |  | 8.3 | [12 empty] | VV | 2 | 2 | True | 0 | ROZPOCET
| VV |  | (3,40+2,10*2)*2 |  | 15.2 | [12 empty] | VV | 2 | 2 | True | 0 | ROZPOCET
| VV |  | 1,50+2,65*2 |  | 6.8 | [12 empty] | VV | 2 | 2 | True | 0 | ROZPOCET
| VV |  | mč 1.34 | [14 empty] | VV | 2 | 1 | True | 0 | ROZPOCET
| VV |  | 1,00+1,80+2,70*2 |  | 8.2 | [12 empty] | VV | 2 | 2 | True | 0 | ROZPOCET
| VV |  | mč 1.36 | [14 empty] | VV | 2 | 1 | True | 0 | ROZPOCET
| VV |  | 1,00+1,80+2,70*2 |  | 8.2 | [12 empty] | VV | 2 | 2 | True | 0 | ROZPOCET
| VV |  | mč 1.38 | [14 empty] | VV | 2 | 1 | True | 0 | ROZPOCET
| VV |  | 1,00+1,80+2,70*2 |  | 8.2 | [12 empty] | VV | 2 | 2 | True | 0 | ROZPOCET
| VV |  | mč 1.40 | [14 empty] | VV | 2 | 1 | True | 0 | ROZPOCET
| VV |  | 1,00+1,80+2,70*2 |  | 8.2 | [12 empty] | VV | 2 | 2 | True | 0 | ROZPOCET
| VV |  | mč 1.42 | [14 empty] | VV | 2 | 1 | True | 0 | ROZPOCET
| VV |  | 1,00+1,80+2,70*2 |  | 8.2 | [12 empty] | VV | 2 | 2 | True | 0 | ROZPOCET
| VV |  | mč 1.44 | [14 empty] | VV | 2 | 1 | True | 0 | ROZPOCET
| VV |  | 1,00+1,80+2,70*2 |  | 8.2 | [12 empty] | VV | 2 | 2 | True | 0 | ROZPOCET
| VV |  | mč 1.46 | [14 empty] | VV | 2 | 1 | True | 0 | ROZPOCET
| VV |  | 5,50+2,70*2 |  | 10.9 | [12 empty] | VV | 2 | 2 | True | 0 | ROZPOCET
| VV |  | mč 1.47 | [14 empty] | VV | 2 | 1 | True | 0 | ROZPOCET
| VV |  | 4,10+2,10*2 |  | 8.3 | [12 empty] | VV | 2 | 2 | True | 0 | ROZPOCET
| VV |  | (3,40+2,10*2)*2 |  | 15.2 | [12 empty] | VV | 2 | 2 | True | 0 | ROZPOCET
| VV |  | 1,50+2,65*2 |  | 6.8 | [12 empty] | VV | 2 | 2 | True | 0 | ROZPOCET
| VV |  | mč 1.48 | [14 empty] | VV | 2 | 1 | True | 0 | ROZPOCET
| VV |  | 1,00+1,80+2,70*2 |  | 8.2 | [12 empty] | VV | 2 | 2 | True | 0 | ROZPOCET
| VV |  | mč 1.50 | [14 empty] | VV | 2 | 1 | True | 0 | ROZPOCET
| VV |  | 1,00+1,80+2,70*2 |  | 8.2 | [12 empty] | VV | 2 | 2 | True | 0 | ROZPOCET
| VV |  | mč 1.52 | [14 empty] | VV | 2 | 1 | True | 0 | ROZPOCET
| VV |  | 1,00+1,80+2,70*2 |  | 8.2 | [12 empty] | VV | 2 | 2 | True | 0 | ROZPOCET
| VV |  | mč 1.54 | [14 empty] | VV | 2 | 1 | True | 0 | ROZPOCET
| VV |  | 1,00+1,80+2,70*2 |  | 8.2 | [12 empty] | VV | 2 | 2 | True | 0 | ROZPOCET
| VV |  | mč 1.56 | [14 empty] | VV | 2 | 1 | True | 0 | ROZPOCET
| VV |  | 1,00+1,80+2,70*2 |  | 8.2 | [12 empty] | VV | 2 | 2 | True | 0 | ROZPOCET
| VV |  | mč 1.58 | [14 empty] | VV | 2 | 1 | True | 0 | ROZPOCET
| VV |  | 1,00+1,80+2,70*2 |  | 8.2 | [12 empty] | VV | 2 | 2 | True | 0 | ROZPOCET
| VV |  | Součet |  | 345.65 | [12 empty] | VV | 2 | 4 | True | 1 | ROZPOCET
| VV |  | 345,65*1,05 'Přepočtené koeficientem množství |  | 362.933 | [12 empty] | VV | 2 | 2 | False | 1 | ROZPOCET
| D | 6FS | Fasáda |  |  |  | 0 |  |  |  |  | 0 |  | 56.9572 |  | 0.0033558 | 1 | D | 1 |  |  |  | ROZPOCET | [6 empty] | 0
147 | K | 629991011 | Zakrytí vnějších ploch před znečištěním včetně pozdějšího odkrytí výplní otvorů a svislých ploch fólií přilepenou lepící páskou | m2 | 335.58 |  | 0 | CS ÚRS 2024 01 |  | snížená |  | 0 | 0 | 0 | 1e-05 | 0.0033558 | 4 | K | 2 |  |  |  | ROZPOCET | 0 | 0 | 0 | 0 | 0 | 2 | 0 | 4 | 1116996195
| VV |  | okna | [14 empty] | VV | 2 | 1 | True | 0 | ROZPOCET
| VV |  | (1,80*2,25)*6*3 |  | 72.9 | [12 empty] | VV | 2 | 2 | True | 0 | ROZPOCET
| VV |  | (3,40*2,10)*7 |  | 49.98 | [12 empty] | VV | 2 | 2 | True | 0 | ROZPOCET
| VV |  | (4,10*2,10)*3 |  | 25.83 | [12 empty] | VV | 2 | 2 | True | 0 | ROZPOCET
| VV |  | 3,50*0,50 |  | 1.75 | [12 empty] | VV | 2 | 2 | True | 0 | ROZPOCET
| VV |  | 1,50*0,50 |  | 0.75 | [12 empty] | VV | 2 | 2 | True | 0 | ROZPOCET
| VV |  | 3,25*2,10 |  | 6.825 | [12 empty] | VV | 2 | 2 | True | 0 | ROZPOCET
| VV |  | (3,40*2,10)*2 |  | 14.28 | [12 empty] | VV | 2 | 2 | True | 0 | ROZPOCET
| VV |  | (1,25*2,10)*2 |  | 5.25 | [12 empty] | VV | 2 | 2 | True | 0 | ROZPOCET
| VV |  | dveře | [14 empty] | VV | 2 | 1 | True | 0 | ROZPOCET
| VV |  | (1,50*2,65)*3 |  | 11.925 | [12 empty] | VV | 2 | 2 | True | 0 | ROZPOCET
| VV |  | (1,00*2,70)*6*3 |  | 48.6 | [12 empty] | VV | 2 | 2 | True | 0 | ROZPOCET
| VV |  | 1,00*2,70 |  | 2.7 | [12 empty] | VV | 2 | 2 | True | 0 | ROZPOCET
| VV |  | (1,00*2,71)*2 |  | 5.42 | [12 empty] | VV | 2 | 2 | True | 0 | ROZPOCET
| VV |  | francouzské okna | [14 empty] | VV | 2 | 1 | True | 0 | ROZPOCET
| VV |  | (5,20*2,70)*2 |  | 28.08 | [12 empty] | VV | 2 | 2 | True | 0 | ROZPOCET
| VV |  | (4,90*2,70)*2 |  | 26.46 | [12 empty] | VV | 2 | 2 | True | 0 | ROZPOCET
| VV |  | (1,60*2,70)*2 |  | 8.64 | [12 empty] | VV | 2 | 2 | True | 0 | ROZPOCET
| VV |  | 5,50*2,70 |  | 14.85 | [12 empty] | VV | 2 | 2 | True | 0 | ROZPOCET
| VV |  | 4,20*2,70 |  | 11.34 | [12 empty] | VV | 2 | 2 | True | 0 | ROZPOCET
| VV |  | Součet |  | 335.58 | [12 empty] | VV | 2 | 4 | True | 1 | ROZPOCET
148 | K | 622211011 | Montáž kontaktního zateplení lepením a mechanickým kotvením z polystyrenových desek (dodávka ve specifikaci) na vnější stěny, na podklad betonový nebo z lehčeného betonu, z tvárnic keramických nebo vápenopískových, tloušťky desek přes 40 do 80 mm | m2 | 118.8 |  | 0 | CS ÚRS 2024 01 |  | snížená |  | 0 | 0.00835 | 0.99198 | 0 | 0 | 4 | K | 2 |  |  |  | ROZPOCET | 0 | 0 | 0 | 0 | 0 | 2 | 0 | 4 | -1072666001
| P |  | Poznámka k položce: ID: F 21 Jednosložková prášková lepící a stěrková hmot na bázi cementu. Přídržnost k podkladu: polystyren min. 0,08 Mpa, propustnost vodních par max u=20. | [14 empty] | P | 2
| VV |  | skl ST21 | [14 empty] | VV | 2 | 1 | True | 0 | ROZPOCET
| VV |  | 1NP | [14 empty] | VV | 2 | 1 | True | 0 | ROZPOCET
| VV |  | (1,20+8,95)*3,00 |  | 30.45 | [12 empty] | VV | 2 | 2 | True | 0 | ROZPOCET
| VV |  | -3,40*2,10 |  | -7.14 | [12 empty] | VV | 2 | 2 | True | 0 | ROZPOCET
| VV |  | 40,785*3,00 |  | 122.355 | [12 empty] | VV | 2 | 2 | True | 0 | ROZPOCET
| VV |  | -4,1*2,10 |  | -8.61 | [12 empty] | VV | 2 | 2 | True | 0 | ROZPOCET
| VV |  | -(3,40*2,10)*2 |  | -14.28 | [12 empty] | VV | 2 | 2 | True | 0 | ROZPOCET
| VV |  | -1,50*2,65 |  | -3.975 | [12 empty] | VV | 2 | 2 | True | 0 | ROZPOCET
| VV |  | Součet |  | 118.8 | [12 empty] | VV | 2 | 4 | True | 1 | ROZPOCET
149 | M | 28375945.1 | deska EPS 100 F fasádní λ=0,039 tl 50mm | m2 | 124.74 |  | 0 |  |  | snížená |  | 0 | 0.00115 | 0.14345 | 0 | 0 | 8 | M | 2 |  |  |  | ROZPOCET | 0 | 0 | 0 | 0 | 0 | 2 | 0 | 4 | -1512140459
| P |  | Poznámka k položce: ID: E 02 λ=0,039 W/m*k, třída reakce na oheň E, nejvyšší provozní teplota +80°C. Podklad musí být dostatečně rovný a soudržný. Požadujeme použít penetraci stejné značky jako lepící tmel. Talířová hmoždinka musí při kotvení procházet skrze lepící tmel. Spáry je nutné vyplnit do 2 mm izolační pěnou, nad 2 mm přířezem polystyrenu a izolační pěnou. Zakládání pomocí zakládajícího profilu. Návrh počtu kotev musí vycházet z odrthové zkoušky provedené zhotovitelem. Při zapuštěné montáži hmoždinek použít fasádní polystyrenové zátky. | [14 empty] | P | 2
| VV |  | 118,8*1,05 'Přepočtené koeficientem množství |  | 124.74 | [12 empty] | VV | 2 | 2 | False | 1 | ROZPOCET
150 | K | 621221031 | Montáž kontaktního zateplení lepením a mechanickým kotvením z desek minerální vlny s podélnou orientací vláken nebo kombinovaných (dodávka ve specifikaci) na vnější podhledy, na podklad betonový nebo z lehčeného betonu, z tvárnic keramických nebo vápenopískových, tloušťky desek přes 120 do 160 mm | m2 | 7.81 |  | 0 | CS ÚRS 2024 01 |  | snížená |  | 0 | 0.0117 | 0.091377 | 0 | 0 | 4 | K | 2 |  |  |  | ROZPOCET | 0 | 0 | 0 | 0 | 0 | 2 | 0 | 4 | 1874277905
| P |  | Poznámka k položce: ID: F 21 Jednosložková prášková lepící a stěrková hmot na bázi cementu. Přídržnost k podkladu: polystyren min. 0,08 Mpa, propustnost vodních par max u=20. | [14 empty] | P | 2
| VV |  | skl ST16 (atika) | [14 empty] | VV | 2 | 1 | True | 0 | ROZPOCET
| VV |  | (0,40*2+6,70*2)*0,55"zateplení stěny atiky v blízkosti světlíku |  | 7.81 | [12 empty] | VV | 2 | 2 | True | 0 | ROZPOCET
| VV |  | Součet |  | 7.81 | [12 empty] | VV | 2 | 4 | True | 1 | ROZPOCET
151 | M | 63142028.1 | deska tepelně izolační minerální kontaktních fasád podélné vlákno λ=0,040 tl 150mm | m2 | 8.201 |  | 0 |  |  | snížená |  | 0 | 0.02275 | 0.18657 | 0 | 0 | 8 | M | 2 |  |  |  | ROZPOCET | 0 | 0 | 0 | 0 | 0 | 2 | 0 | 4 | 1921792248
| P |  | Poznámka k položce: ID: E 11 Pro: fasády, spodní vrstvy souvrství plochých střech, λ=0,040 W/m*k, třída reakce na oheň A1, nejvyšší provozní teplota +200°C. Kotvení pomocí talířových hmoždinek o průměru min. 90 mm. Návrh počtu kotev musí vycházet z odrthové zkoušky provedené zhotovitelem. Při zapuštěné montáži hmoždinek použít fasádní minerální zátky. | [14 empty] | P | 2
| VV |  | 7,81*1,05 'Přepočtené koeficientem množství |  | 8.201 | [12 empty] | VV | 2 | 2 | False | 1 | ROZPOCET
152 | K | 622211041 | Montáž kontaktního zateplení lepením a mechanickým kotvením z polystyrenových desek (dodávka ve specifikaci) na vnější stěny, na podklad betonový nebo z lehčeného betonu, z tvárnic keramických nebo vápenopískových, tloušťky desek přes 160 do 200 mm | m2 | 319.133 |  | 0 | CS ÚRS 2024 01 |  | snížená |  | 0 | 0.00868 | 2.7701 | 0 | 0 | 4 | K | 2 |  |  |  | ROZPOCET | 0 | 0 | 0 | 0 | 0 | 2 | 0 | 4 | 1901258713
| P |  | Poznámka k položce: ID: F 27 Nízkoexpanzní polyuretanové lepidlo používané k lepení izolačních desek z pěnového polystyrenu EPS, extrudovaného polystyrénu XPS i minerální vaty. | [14 empty] | P | 2
| VV |  | skl ST12 | [14 empty] | VV | 2 | 1 | True | 0 | ROZPOCET
| VV |  | (35,80+5,50+4,60+1,70+26,70+9,25+31,60+5,30+4,60+26,70+9,25+26,60+7,25+20,20+12,70+10,70+32,00)*0,75 |  | 202.838 | [12 empty] | VV | 2 | 2 | True | 0 | ROZPOCET
| VV |  | -(3,88+3,02+26,50+4,95+4,30+26,50+7,24+20,20+6,055+6,175+10,70+8,50+3,67+3,88)*0,30 |  | -40.671 | [12 empty] | VV | 2 | 2 | True | 0 | ROZPOCET
| VV |  | Mezisoučet |  | 162.167 | [12 empty] | VV | 2 | 3 | True | 0 | ROZPOCET
| VV |  | skl ST13 | [14 empty] | VV | 2 | 1 | True | 0 | ROZPOCET
| VV |  | 1NP (zdivo pod úrovní terénu) | [14 empty] | VV | 2 | 1 | True | 0 | ROZPOCET
| VV |  | (3,88+3,02+26,50+4,95+4,30+26,50+7,24+20,20+6,055+6,175+10,70+8,50+3,67+3,88)*0,30 |  | 40.671 | [12 empty] | VV | 2 | 2 | True | 0 | ROZPOCET
| VV |  | Mezisoučet |  | 40.671 | [12 empty] | VV | 2 | 3 | True | 0 | ROZPOCET
| VV |  | skl ST21 | [14 empty] | VV | 2 | 1 | True | 0 | ROZPOCET
| VV |  | 1NP | [14 empty] | VV | 2 | 1 | True | 0 | ROZPOCET
| VV |  | (9,15+0,30)*3,00 |  | 28.35 | [12 empty] | VV | 2 | 2 | True | 0 | ROZPOCET
| VV |  | -1,50*2,65 |  | -3.975 | [12 empty] | VV | 2 | 2 | True | 0 | ROZPOCET
| VV |  | (31,60-0,20)*3,00 |  | 94.2 | [12 empty] | VV | 2 | 2 | True | 0 | ROZPOCET
| VV |  | -(3,40*2,10)*2 |  | -14.28 | [12 empty] | VV | 2 | 2 | True | 0 | ROZPOCET
| VV |  | -4,10*2,10 |  | -8.61 | [12 empty] | VV | 2 | 2 | True | 0 | ROZPOCET
| VV |  | (0,25+8,70+0,30)*3,00 |  | 27.75 | [12 empty] | VV | 2 | 2 | True | 0 | ROZPOCET
| VV |  | -3,40*2,10 |  | -7.14 | [12 empty] | VV | 2 | 2 | True | 0 | ROZPOCET
| VV |  | Mezisoučet |  | 116.295 | [12 empty] | VV | 2 | 3 | True | 0 | ROZPOCET
| VV |  | Součet |  | 319.133 | [12 empty] | VV | 2 | 4 | True | 1 | ROZPOCET
153 | M | 28376385 | deska XPS hrana rovná polo či pero drážka a hladký povrch | m3 | 67.018 |  | 0 | CS ÚRS 2024 01 |  | snížená |  | 0 | 0.03 | 2.0105 | 0 | 0 | 8 | M | 2 |  |  |  | ROZPOCET | 0 | 0 | 0 | 0 | 0 | 2 | 0 | 4 | -505689162
| P |  | Poznámka k položce: ID: E 07 λ=0,032 W/m*k, třída reakce na oheň E, nejvyšší provozní teplota +75°C, uzavřená struktura. Při výskytu spodní vody mutno desky lepit po celém obvodu. XPS není dlouhodobě odolný proti UV. Při překrytí polystyrenu tmavými fóliemi nebo filtračními rohožemi požadujme fólii překrýt další vrstvou. | [14 empty] | P | 2
| VV |  | skl ST12 | [14 empty] | VV | 2 | 1 | True | 0 | ROZPOCET
| VV |  | (35,80+5,50+4,60+1,70+26,70+9,25+31,60+5,30+4,60+26,70+9,25+26,60+7,25+20,20+12,70+10,70+32,00)*0,20*0,75 |  | 40.568 | [12 empty] | VV | 2 | 2 | True | 0 | ROZPOCET
| VV |  | -(3,88+3,02+26,50+4,95+4,30+26,50+7,24+20,20+6,055+6,175+10,70+8,50+3,67+3,88)*0,20*0,30 |  | -8.134 | [12 empty] | VV | 2 | 2 | True | 0 | ROZPOCET
| VV |  | Mezisoučet |  | 32.434 | [12 empty] | VV | 2 | 3 | True | 0 | ROZPOCET
| VV |  | skl ST13 | [14 empty] | VV | 2 | 1 | True | 0 | ROZPOCET
| VV |  | 1NP (zdivo pod úrovní terénu) | [14 empty] | VV | 2 | 1 | True | 0 | ROZPOCET
| VV |  | (3,88+3,02+26,50+4,95+4,30+26,50+7,24+20,20+6,055+6,175+10,70+8,50+3,67+3,88)*0,20*0,30 |  | 8.134 | [12 empty] | VV | 2 | 2 | True | 0 | ROZPOCET
| VV |  | Mezisoučet |  | 8.134 | [12 empty] | VV | 2 | 3 | True | 0 | ROZPOCET
| VV |  | skl ST21 | [14 empty] | VV | 2 | 1 | True | 0 | ROZPOCET
| VV |  | 1NP | [14 empty] | VV | 2 | 1 | True | 0 | ROZPOCET
| VV |  | (9,15+0,30)*0,20*3,00 |  | 5.67 | [12 empty] | VV | 2 | 2 | True | 0 | ROZPOCET
| VV |  | -1,50*0,20*2,65 |  | -0.795 | [12 empty] | VV | 2 | 2 | True | 0 | ROZPOCET
| VV |  | (31,60-0,20)*0,20*3,00 |  | 18.84 | [12 empty] | VV | 2 | 2 | True | 0 | ROZPOCET
| VV |  | -(3,40*2,10)*0,20*2 |  | -2.856 | [12 empty] | VV | 2 | 2 | True | 0 | ROZPOCET
| VV |  | -4,10*0,20*2,10 |  | -1.722 | [12 empty] | VV | 2 | 2 | True | 0 | ROZPOCET
| VV |  | (0,25+8,70+0,30)*0,20*3,00 |  | 5.55 | [12 empty] | VV | 2 | 2 | True | 0 | ROZPOCET
| VV |  | -3,40*0,20*2,10 |  | -1.428 | [12 empty] | VV | 2 | 2 | True | 0 | ROZPOCET
| VV |  | Mezisoučet |  | 23.259 | [12 empty] | VV | 2 | 3 | True | 0 | ROZPOCET
| VV |  | Součet |  | 63.827 | [12 empty] | VV | 2 | 4 | True | 1 | ROZPOCET
| VV |  | 63,827*1,05 'Přepočtené koeficientem množství |  | 67.018 | [12 empty] | VV | 2 | 2 | False | 1 | ROZPOCET
154 | K | 621221041 | Montáž kontaktního zateplení lepením a mechanickým kotvením z desek minerální vlny s podélnou orientací vláken nebo kombinovaných (dodávka ve specifikaci) na vnější podhledy, na podklad betonový nebo z lehčeného betonu, z tvárnic keramických nebo vápenopískových, tloušťky desek přes 160 do 200 mm | m2 | 840.717 |  | 0 | CS ÚRS 2024 01 |  | snížená |  | 0 | 0.0118 | 9.9205 | 0 | 0 | 4 | K | 2 |  |  |  | ROZPOCET | 0 | 0 | 0 | 0 | 0 | 2 | 0 | 4 | 2051234018
| P |  | Poznámka k položce: ID: F 21 Jednosložková prášková lepící a stěrková hmot na bázi cementu. Přídržnost k podkladu: polystyren min. 0,08 Mpa, propustnost vodních par max u=20. | [14 empty] | P | 2
| VV |  | skl ST11 | [14 empty] | VV | 2 | 1 | True | 0 | ROZPOCET
| VV |  | (35,80+26,70+9,25+31,60+26,70+9,25+26,60+3,05+20,20+12,70+10,70+32,00)*(3,00-0,75) |  | 550.238 | [12 empty] | VV | 2 | 2 | True | 0 | ROZPOCET
| VV |  | -5,50*(2,70-0,45) |  | -12.375 | [12 empty] | VV | 2 | 2 | True | 0 | ROZPOCET
| VV |  | -(1,80*2,25)*18 |  | -72.9 | [12 empty] | VV | 2 | 2 | True | 0 | ROZPOCET
| VV |  | -(1,00*(2,70-0,45))*21 |  | -47.25 | [12 empty] | VV | 2 | 2 | True | 0 | ROZPOCET
| VV |  | -(4,10*2,10)*1*2 |  | -17.22 | [12 empty] | VV | 2 | 2 | True | 0 | ROZPOCET
| VV |  | -(3,40*2,10)*2*2 |  | -28.56 | [12 empty] | VV | 2 | 2 | True | 0 | ROZPOCET
| VV |  | -(1,50*(2,65-0,45))*2 |  | -6.6 | [12 empty] | VV | 2 | 2 | True | 0 | ROZPOCET
| VV |  | -3,50*0,50 |  | -1.75 | [12 empty] | VV | 2 | 2 | True | 0 | ROZPOCET
| VV |  | -1,50*0,50 |  | -0.75 | [12 empty] | VV | 2 | 2 | True | 0 | ROZPOCET
| VV |  | -(3,40*2,10)*2 |  | -14.28 | [12 empty] | VV | 2 | 2 | True | 0 | ROZPOCET
| VV |  | -(1,25*2,10)*2 |  | -5.25 | [12 empty] | VV | 2 | 2 | True | 0 | ROZPOCET
| VV |  | Mezisoučet |  | 343.303 | [12 empty] | VV | 2 | 3 | True | 0 | ROZPOCET
| VV |  | skl ST16 (atika) | [14 empty] | VV | 2 | 1 | True | 0 | ROZPOCET
| VV |  | (41,45+10,70+12,23+20,20+24,05+26,45+26,50)*1,00"zateplení mimo stříšku |  | 161.58 | [12 empty] | VV | 2 | 2 | True | 0 | ROZPOCET
| VV |  | (35,40+9,25+6,90+26,50+9,25+6,90+26,50+9,25+2,45+7,244)*0,60"zateplení nad stříškou |  | 83.786 | [12 empty] | VV | 2 | 2 | True | 0 | ROZPOCET
| VV |  | (0,65+2,30+26,25+8,75+26,90+3,50+41,45+3,50+3,50+0,40+9,20+0,40+8,75+9,20+0,40+8,75+9,35+19,70+11,65+10,70+3,50+3,50)*0,80"zateplení vnitřní líc atiky |  | 169.84 | [12 empty] | VV | 2 | 2 | True | 0 | ROZPOCET
| VV |  | (8,75*3+35,40+26,50*5+41,20+10,95+11,98+20,20+42,15+0,40*3+3,50*2)*0,25"zateplení horní plochy atiky |  | 82.208 | [12 empty] | VV | 2 | 2 | True | 0 | ROZPOCET
| VV |  | Mezisoučet |  | 497.414 | [12 empty] | VV | 2 | 3 | True | 0 | ROZPOCET
| VV |  | Součet |  | 840.717 | [12 empty] | VV | 2 | 4 | True | 1 | ROZPOCET
155 | M | 63142031.1 | deska tepelně izolační minerální kontaktních fasád λ=0,040 tl 200mm | m2 | 882.753 |  | 0 |  |  | snížená |  | 0 | 0.031 | 27.3653 | 0 | 0 | 8 | M | 2 |  |  |  | ROZPOCET | 0 | 0 | 0 | 0 | 0 | 2 | 0 | 4 | 274643054
| P |  | Poznámka k položce: ID: E 11 Pro: fasády, spodní vrstvy souvrství plochých střech, λ=0,040 W/m*k, třída reakce na oheň A1, nejvyšší provozní teplota +200°C. Kotvení pomocí talířových hmoždinek o průměru min. 90 mm. Návrh počtu kotev musí vycházet z odrthové zkoušky provedené zhotovitelem. Při zapuštěné montáži hmoždinek použít fasádní minerální zátky. | [14 empty] | P | 2
| VV |  | 840,717*1,05 'Přepočtené koeficientem množství |  | 882.753 | [12 empty] | VV | 2 | 2 | False | 1 | ROZPOCET
156 | K | 621221061 | Montáž kontaktního zateplení lepením a mechanickým kotvením z desek minerální vlny s podélnou orientací vláken nebo kombinovaných (dodávka ve specifikaci) na vnější podhledy, na podklad betonový nebo z lehčeného betonu, z tvárnic keramických nebo vápenopískových, tloušťky desek přes 240 mm | m2 | 116.881 |  | 0 | CS ÚRS 2024 01 |  | snížená |  | 0 | 0.012 | 1.4026 | 0 | 0 | 4 | K | 2 |  |  |  | ROZPOCET | 0 | 0 | 0 | 0 | 0 | 2 | 0 | 4 | 81606900
| P |  | Poznámka k položce: ID: F 21 Jednosložková prášková lepící a stěrková hmot na bázi cementu. Přídržnost k podkladu: polystyren min. 0,08 Mpa, propustnost vodních par max u=20. | [14 empty] | P | 2
| VV |  | skl ST15 | [14 empty] | VV | 2 | 1 | True | 0 | ROZPOCET
| VV |  | (9,50*2)*3 |  | 57 | [12 empty] | VV | 2 | 2 | True | 0 | ROZPOCET
| VV |  | Mezisoučet |  | 57 | [12 empty] | VV | 2 | 3 | True | 0 | ROZPOCET
| VV |  | skl ST20 | [14 empty] | VV | 2 | 1 | True | 0 | ROZPOCET
| VV |  | (6,95*1,25)*3 |  | 26.063 | [12 empty] | VV | 2 | 2 | True | 0 | ROZPOCET
| VV |  | (6,95*2,55)*3 |  | 53.168 | [12 empty] | VV | 2 | 2 | True | 0 | ROZPOCET
| VV |  | -(1,65*1,00)*3 |  | -4.95 | [12 empty] | VV | 2 | 2 | True | 0 | ROZPOCET
| VV |  | -(4,80*1,00)*3 |  | -14.4 | [12 empty] | VV | 2 | 2 | True | 0 | ROZPOCET
| VV |  | Mezisoučet |  | 59.881 | [12 empty] | VV | 2 | 3 | True | 0 | ROZPOCET
| VV |  | Součet |  | 116.881 | [12 empty] | VV | 2 | 4 | True | 1 | ROZPOCET
157 | M | 63142033.1 | deska tepelně izolační minerální kontaktních fasád λ=0,040 tl 250mm | m2 | 122.725 |  | 0 |  |  | snížená |  | 0 | 0.0288 | 3.5345 | 0 | 0 | 8 | M | 2 |  |  |  | ROZPOCET | 0 | 0 | 0 | 0 | 0 | 2 | 0 | 4 | 366495216
| P |  | Poznámka k položce: ID: E 11 Pro: fasády, spodní vrstvy souvrství plochých střech, λ=0,040 W/m*k, třída reakce na oheň A1, nejvyšší provozní teplota +200°C. Kotvení pomocí talířových hmoždinek o průměru min. 90 mm. Návrh počtu kotev musí vycházet z odrthové zkoušky provedené zhotovitelem. Při zapuštěné montáži hmoždinek použít fasádní minerální zátky. | [14 empty] | P | 2
| VV |  | 116,881*1,05 'Přepočtené koeficientem množství |  | 122.725 | [12 empty] | VV | 2 | 2 | False | 1 | ROZPOCET
158 | K | 622273001 | D+M rektifikovatelný hliníkový rošt pro vynesení plechového obkladu - vč. všech syst. detailů, Al profilů a úhelníků, kotvení, povrchové úpravy, pomocného a spojovacího materiálu | m2 | 116.881 |  | 0 | CS ÚRS 2024 01 |  | snížená |  | 0 | 0.00269 | 0.31441 | 0 | 0 | 4 | K | 2 |  |  |  | ROZPOCET | 0 | 0 | 0 | 0 | 0 | 2 | 0 | 4 | -1214153590
| P |  | Poznámka k položce: ID: M 02 Výškově stavitelná podložka umožňují suchou pokládku dlažby od výšky 10 do 270 mm. S dilatačními křidélky pro pravidelné 4mm spáry. Možné zakrytí rozvodů. | [14 empty] | P | 2
| VV |  | skl ST15 | [14 empty] | VV | 2 | 1 | True | 0 | ROZPOCET
| VV |  | (9,50*2)*3 |  | 57 | [12 empty] | VV | 2 | 2 | True | 0 | ROZPOCET
| VV |  | Mezisoučet |  | 57 | [12 empty] | VV | 2 | 3 | True | 0 | ROZPOCET
| VV |  | skl ST20 | [14 empty] | VV | 2 | 1 | True | 0 | ROZPOCET
| VV |  | (6,95*1,25)*3 |  | 26.063 | [12 empty] | VV | 2 | 2 | True | 0 | ROZPOCET
| VV |  | (6,95*2,55)*3 |  | 53.168 | [12 empty] | VV | 2 | 2 | True | 0 | ROZPOCET
| VV |  | -(1,65*1,00)*3 |  | -4.95 | [12 empty] | VV | 2 | 2 | True | 0 | ROZPOCET
| VV |  | -(4,80*1,00)*3 |  | -14.4 | [12 empty] | VV | 2 | 2 | True | 0 | ROZPOCET
| VV |  | Mezisoučet |  | 59.881 | [12 empty] | VV | 2 | 3 | True | 0 | ROZPOCET
| VV |  | Součet |  | 116.881 | [12 empty] | VV | 2 | 4 | True | 1 | ROZPOCET
159 | K | 766417511 | Montáž provětrávané fasády z dřevěných profilů podkladového roštu jednoduchého pro vodorovné profily | m | 467.52 |  | 0 | CS ÚRS 2024 01 |  | snížená |  | 0 | 0.00013 | 0.060778 | 0 | 0 | 16 | K | 2 |  |  |  | ROZPOCET | 0 | 0 | 0 | 0 | 0 | 2 | 0 | 16 | 361031020
| P |  | Poznámka k položce: ID: G 30 šířka 80 mm - 160 mm, tloušťa 24 mm, materiál smrk, impregnovaný. Řezáno kotoučovou technologií - hladký řez. Prkna nejsou hoblována, netříděna. | [14 empty] | P | 2
| VV |  | spotřeba latí: 4m/m2 | [14 empty] | VV | 2 | 1 | True | 0 | ROZPOCET
| VV |  | skl ST15 | [14 empty] | VV | 2 | 1 | True | 0 | ROZPOCET
| VV |  | (9,50*2)*3*4 |  | 228 | [12 empty] | VV | 2 | 2 | True | 0 | ROZPOCET
| VV |  | Mezisoučet |  | 228 | [12 empty] | VV | 2 | 3 | True | 0 | ROZPOCET
| VV |  | skl ST20 | [14 empty] | VV | 2 | 1 | True | 0 | ROZPOCET
| VV |  | (6,95*1,25)*3*4 |  | 104.25 | [12 empty] | VV | 2 | 2 | True | 0 | ROZPOCET
| VV |  | (6,95*2,55)*3*4 |  | 212.67 | [12 empty] | VV | 2 | 2 | True | 0 | ROZPOCET
| VV |  | -(1,65*1,00)*3*4 |  | -19.8 | [12 empty] | VV | 2 | 2 | True | 0 | ROZPOCET
| VV |  | -(4,80*1,00)*3*4 |  | -57.6 | [12 empty] | VV | 2 | 2 | True | 0 | ROZPOCET
| VV |  | Mezisoučet |  | 239.52 | [12 empty] | VV | 2 | 3 | True | 0 | ROZPOCET
| VV |  | Součet |  | 467.52 | [12 empty] | VV | 2 | 4 | True | 1 | ROZPOCET
160 | M | 60514114 | řezivo jehličnaté lať impregnovaná dl 4 m | m3 | 1.613 |  | 0 | CS ÚRS 2024 01 |  | snížená |  | 0 | 0.55 | 0.88715 | 0 | 0 | 32 | M | 2 |  |  |  | ROZPOCET | 0 | 0 | 0 | 0 | 0 | 2 | 0 | 16 | 194552013
| VV |  | skl ST15; ST20 | [14 empty] | VV | 2 | 1 | True | 0 | ROZPOCET
| VV |  | 467,520*0,12*0,025 |  | 1.403 | [12 empty] | VV | 2 | 2 | True | 0 | ROZPOCET
| VV |  | Součet |  | 1.403 | [12 empty] | VV | 2 | 4 | True | 1 | ROZPOCET
| VV |  | 1,403*1,15 'Přepočtené koeficientem množství |  | 1.613 | [12 empty] | VV | 2 | 2 | False | 1 | ROZPOCET
161 | K | 766417523 | Montáž provětrávané fasády z dřevěných profilů difúzní paropropustné fólie s lepenými přesahy | m2 | 116.881 |  | 0 | CS ÚRS 2024 01 |  | snížená |  | 0 | 0 | 0 | 0 | 0 | 16 | K | 2 |  |  |  | ROZPOCET | 0 | 0 | 0 | 0 | 0 | 2 | 0 | 16 | -1738718620
| VV |  | skl ST15 | [14 empty] | VV | 2 | 1 | True | 0 | ROZPOCET
| VV |  | (9,50*2)*3 |  | 57 | [12 empty] | VV | 2 | 2 | True | 0 | ROZPOCET
| VV |  | Mezisoučet |  | 57 | [12 empty] | VV | 2 | 3 | True | 0 | ROZPOCET
| VV |  | skl ST20 | [14 empty] | VV | 2 | 1 | True | 0 | ROZPOCET
| VV |  | (6,95*1,25)*3 |  | 26.063 | [12 empty] | VV | 2 | 2 | True | 0 | ROZPOCET
| VV |  | (6,95*2,55)*3 |  | 53.168 | [12 empty] | VV | 2 | 2 | True | 0 | ROZPOCET
| VV |  | -(1,65*1,00)*3 |  | -4.95 | [12 empty] | VV | 2 | 2 | True | 0 | ROZPOCET
| VV |  | -(4,80*1,00)*3 |  | -14.4 | [12 empty] | VV | 2 | 2 | True | 0 | ROZPOCET
| VV |  | Mezisoučet |  | 59.881 | [12 empty] | VV | 2 | 3 | True | 0 | ROZPOCET
| VV |  | Součet |  | 116.881 | [12 empty] | VV | 2 | 4 | True | 1 | ROZPOCET
162 | M | 28329038 | fólie kontaktní difuzně propustná pro doplňkovou hydroizolační vrstvu skládaných větraných fasád s otevřenými spárami (spára max 20 mm, max.20% plochy) | m2 | 129.855 |  | 0 | CS ÚRS 2024 01 |  | snížená |  | 0 | 0.00013 | 0.016881 | 0 | 0 | 32 | M | 2 |  |  |  | ROZPOCET | 0 | 0 | 0 | 0 | 0 | 2 | 0 | 16 | -1168912619
| P |  | Poznámka k položce: ID: D 13 K vytvoření doplňkové hydroizolační vrstvy ve sklonu 10° a výše. Materiál polyester/polymer. Faktor difuzního odporu 42. Plošná hmotnost 270 g/cm². Tloušťka 0,48 mm. Odolnost proti protrhávání v podélném / příčném směru 160 / 190 N. Materiál se skládá ze spodní netkané polyesterové textilie a polymerní vrstvy na lícové straně fólie. Fólie je v podélném přesahu opatřena samolepicími pruhy na obou okrajích, které jsou kryté ochrannou snímatelnou fólií. Fólie zvládá kontakt s podkladní konstrukcí. Opracování detailů, prostupů a navazujících konstrukcí realizovat s přesahem fólie 300 mm, všechny spoje lepit a použít k tomu výrobcem určené těsnící hmoty: jednostranně lepicí butylkaučuková páska, pěnová PE páska, tmel, atd. Požadujeme realizovat v třídě těsnosti 2. Požadujeme ochránit fólii před UV zářením do 5 kalendářních dní po montáži fólie, včetně okrajů střechy. Fólie vedena pod kontralatěmi s utěsněním k tomu určenou páskou, spoje fólie slepeny integrovanými samolepicími pruhy. | [14 empty] | P | 2
| VV |  | 116,881*1,111 'Přepočtené koeficientem množství |  | 129.855 | [12 empty] | VV | 2 | 2 | False | 1 | ROZPOCET
163 | K | 622212001 | Montáž kontaktního zateplení vnějšího ostění, nadpraží nebo parapetu lepením z polystyrenových desek (dodávka ve specifikaci) hloubky špalet do 200 mm, tloušťky desek do 40 mm | m | 87.708 |  | 0 | CS ÚRS 2024 01 |  | snížená |  | 0 | 0.00176 | 0.15437 | 0 | 0 | 4 | K | 2 |  |  |  | ROZPOCET | 0 | 0 | 0 | 0 | 0 | 2 | 0 | 4 | 192834265
164 | M | 28376802 | deska fenolická tepelně izolační fasádní λ=0,021 tl 40mm | m2 | 74.023 |  | 0 | CS ÚRS 2024 01 |  | snížená |  | 0 | 0.0012 | 0.088828 | 0 | 0 | 8 | M | 2 |  |  |  | ROZPOCET | 0 | 0 | 0 | 0 | 0 | 2 | 0 | 4 | -461735364
| VV |  | okna | [14 empty] | VV | 2 | 1 | True | 0 | ROZPOCET
| VV |  | (1,80+2,25)*0,20*6*3 |  | 14.58 | [12 empty] | VV | 2 | 2 | True | 0 | ROZPOCET
| VV |  | (3,40+2,10*2)*0,20*7 |  | 10.64 | [12 empty] | VV | 2 | 2 | True | 0 | ROZPOCET
| VV |  | (4,10+2,10*2)*0,20*3 |  | 4.98 | [12 empty] | VV | 2 | 2 | True | 0 | ROZPOCET
| VV |  | (3,50+0,50*2)*0,20 |  | 0.9 | [12 empty] | VV | 2 | 2 | True | 0 | ROZPOCET
| VV |  | (1,50+0,50*2)*0,20 |  | 0.5 | [12 empty] | VV | 2 | 2 | True | 0 | ROZPOCET
| VV |  | (3,25+2,10*2)*0,20 |  | 1.49 | [12 empty] | VV | 2 | 2 | True | 0 | ROZPOCET
| VV |  | (3,40+2,10*2)*0,20*2 |  | 3.04 | [12 empty] | VV | 2 | 2 | True | 0 | ROZPOCET
| VV |  | (1,25+2,10*2)*0,20*2 |  | 2.18 | [12 empty] | VV | 2 | 2 | True | 0 | ROZPOCET
| VV |  | dveře | [14 empty] | VV | 2 | 1 | True | 0 | ROZPOCET
| VV |  | (1,50+2,65*2)*0,20*3 |  | 4.08 | [12 empty] | VV | 2 | 2 | True | 0 | ROZPOCET
| VV |  | (1,00+2,70)*0,20*6*3 |  | 13.32 | [12 empty] | VV | 2 | 2 | True | 0 | ROZPOCET
| VV |  | (1,00+2,70*2)*0,20 |  | 1.28 | [12 empty] | VV | 2 | 2 | True | 0 | ROZPOCET
| VV |  | (1,00+2,71*2)*0,20*2 |  | 2.568 | [12 empty] | VV | 2 | 2 | True | 0 | ROZPOCET
| VV |  | francouzské okna | [14 empty] | VV | 2 | 1 | True | 0 | ROZPOCET
| VV |  | (5,20+2,70)*0,20*2 |  | 3.16 | [12 empty] | VV | 2 | 2 | True | 0 | ROZPOCET
| VV |  | 4,90*2*0,20 |  | 1.96 | [12 empty] | VV | 2 | 2 | True | 0 | ROZPOCET
| VV |  | (1,60+2,70)*0,20*2 |  | 1.72 | [12 empty] | VV | 2 | 2 | True | 0 | ROZPOCET
| VV |  | (5,50+2,70*2)*0,20 |  | 2.18 | [12 empty] | VV | 2 | 2 | True | 0 | ROZPOCET
| VV |  | (4,20+2,70*2)*0,20 |  | 1.92 | [12 empty] | VV | 2 | 2 | True | 0 | ROZPOCET
| VV |  | Součet |  | 70.498 | [12 empty] | VV | 2 | 4 | True | 1 | ROZPOCET
| VV |  | 70,498*1,05 'Přepočtené koeficientem množství |  | 74.023 | [12 empty] | VV | 2 | 2 | False | 1 | ROZPOCET
165 | M | 28376106 | klín izolační z pěnoskla spádový | m3 | 18.071 |  | 0 | CS ÚRS 2024 01 |  | snížená |  | 0 | 0.015 | 0.27107 | 0 | 0 | 8 | M | 2 |  |  |  | ROZPOCET | 0 | 0 | 0 | 0 | 0 | 2 | 0 | 4 | -2090736444
| VV |  | okna | [14 empty] | VV | 2 | 1 | True | 0 | ROZPOCET
| VV |  | 1,80*0,20*6*3 |  | 6.48 | [12 empty] | VV | 2 | 2 | True | 0 | ROZPOCET
| VV |  | 3,40*0,20*7 |  | 4.76 | [12 empty] | VV | 2 | 2 | True | 0 | ROZPOCET
| VV |  | 4,10*0,20*3 |  | 2.46 | [12 empty] | VV | 2 | 2 | True | 0 | ROZPOCET
| VV |  | 3,50*0,20 |  | 0.7 | [12 empty] | VV | 2 | 2 | True | 0 | ROZPOCET
| VV |  | 1,50*0,20 |  | 0.3 | [12 empty] | VV | 2 | 2 | True | 0 | ROZPOCET
| VV |  | 3,25*0,20 |  | 0.65 | [12 empty] | VV | 2 | 2 | True | 0 | ROZPOCET
| VV |  | 3,40*0,20*2 |  | 1.36 | [12 empty] | VV | 2 | 2 | True | 0 | ROZPOCET
| VV |  | 1,25*0,20*2 |  | 0.5 | [12 empty] | VV | 2 | 2 | True | 0 | ROZPOCET
| VV |  | Součet |  | 17.21 | [12 empty] | VV | 2 | 4 | True | 1 | ROZPOCET
| VV |  | 17,21*1,05 'Přepočtené koeficientem množství |  | 18.071 | [12 empty] | VV | 2 | 2 | False | 1 | ROZPOCET
166 | K | 622252001 | Montáž profilů kontaktního zateplení zakládacích soklových připevněných hmoždinkami | m | 320.55 |  | 0 | CS ÚRS 2024 01 |  | snížená |  | 0 | 3e-05 | 0.0096165 | 0 | 0 | 4 | K | 2 |  |  |  | ROZPOCET | 0 | 0 | 0 | 0 | 0 | 2 | 0 | 4 | 1630517832
| VV |  | skl ST12; ST13 | [14 empty] | VV | 2 | 1 | True | 0 | ROZPOCET
| VV |  | 35,80+5,50+4,60+1,70+26,70+9,25+31,60+5,30+4,60+26,70+9,25+26,60+7,25+20,20+12,70+10,70+32,00 |  | 270.45 | [12 empty] | VV | 2 | 2 | True | 0 | ROZPOCET
| VV |  | Mezisoučet |  | 270.45 | [12 empty] | VV | 2 | 3 | True | 0 | ROZPOCET
| VV |  | skl ST21 | [14 empty] | VV | 2 | 1 | True | 0 | ROZPOCET
| VV |  | 1NP | [14 empty] | VV | 2 | 1 | True | 0 | ROZPOCET
| VV |  | 9,15+0,30 |  | 9.45 | [12 empty] | VV | 2 | 2 | True | 0 | ROZPOCET
| VV |  | 31,60-0,20 |  | 31.4 | [12 empty] | VV | 2 | 2 | True | 0 | ROZPOCET
| VV |  | 0,25+8,70+0,30 |  | 9.25 | [12 empty] | VV | 2 | 2 | True | 0 | ROZPOCET
| VV |  | Mezisoučet |  | 50.1 | [12 empty] | VV | 2 | 3 | True | 0 | ROZPOCET
| VV |  | Součet |  | 320.55 | [12 empty] | VV | 2 | 4 | True | 1 | ROZPOCET
167 | M | 59051657 | profil zakládací Al tl 0,7mm pro ETICS pro izolant tl 200mm | m | 336.578 |  | 0 | CS ÚRS 2024 01 |  | snížená |  | 0 | 0.00072 | 0.24234 | 0 | 0 | 8 | M | 2 |  |  |  | ROZPOCET | 0 | 0 | 0 | 0 | 0 | 2 | 0 | 4 | -590807415
| VV |  | 320,55*1,05 'Přepočtené koeficientem množství |  | 336.578 | [12 empty] | VV | 2 | 2 | False | 1 | ROZPOCET
168 | K | 622143004 | Montáž omítkových profilů plastových, pozinkovaných nebo dřevěných upevněných vtlačením do podkladní vrstvy nebo přibitím začišťovacích samolepících pro vytvoření dilatujícího spoje s okenním rámem | m | 352.49 |  | 0 | CS ÚRS 2024 01 |  | snížená |  | 0 | 0 | 0 | 0 | 0 | 4 | K | 2 |  |  |  | ROZPOCET | 0 | 0 | 0 | 0 | 0 | 2 | 0 | 4 | -1059849327
| VV |  | okna | [14 empty] | VV | 2 | 1 | True | 0 | ROZPOCET
| VV |  | (1,80+2,25)*6*3 |  | 72.9 | [12 empty] | VV | 2 | 2 | True | 0 | ROZPOCET
| VV |  | (3,40+2,10*2)*7 |  | 53.2 | [12 empty] | VV | 2 | 2 | True | 0 | ROZPOCET
| VV |  | (4,10+2,10*2)*3 |  | 24.9 | [12 empty] | VV | 2 | 2 | True | 0 | ROZPOCET
| VV |  | 3,50+0,50*2 |  | 4.5 | [12 empty] | VV | 2 | 2 | True | 0 | ROZPOCET
| VV |  | 1,50+0,50*2 |  | 2.5 | [12 empty] | VV | 2 | 2 | True | 0 | ROZPOCET
| VV |  | 3,25+2,10*2 |  | 7.45 | [12 empty] | VV | 2 | 2 | True | 0 | ROZPOCET
| VV |  | (3,40+2,10*2)*2 |  | 15.2 | [12 empty] | VV | 2 | 2 | True | 0 | ROZPOCET
| VV |  | (1,25+2,10*2)*2 |  | 10.9 | [12 empty] | VV | 2 | 2 | True | 0 | ROZPOCET
| VV |  | dveře | [14 empty] | VV | 2 | 1 | True | 0 | ROZPOCET
| VV |  | (1,50+2,65*2)*3 |  | 20.4 | [12 empty] | VV | 2 | 2 | True | 0 | ROZPOCET
| VV |  | (1,00+2,70)*6*3 |  | 66.6 | [12 empty] | VV | 2 | 2 | True | 0 | ROZPOCET
| VV |  | 1,00+2,70*2 |  | 6.4 | [12 empty] | VV | 2 | 2 | True | 0 | ROZPOCET
| VV |  | (1,00+2,71*2)*2 |  | 12.84 | [12 empty] | VV | 2 | 2 | True | 0 | ROZPOCET
| VV |  | francouzské okna | [14 empty] | VV | 2 | 1 | True | 0 | ROZPOCET
| VV |  | (5,20+2,70)*2 |  | 15.8 | [12 empty] | VV | 2 | 2 | True | 0 | ROZPOCET
| VV |  | 4,90*2 |  | 9.8 | [12 empty] | VV | 2 | 2 | True | 0 | ROZPOCET
| VV |  | (1,60+2,70)*2 |  | 8.6 | [12 empty] | VV | 2 | 2 | True | 0 | ROZPOCET
| VV |  | 5,50+2,70*2 |  | 10.9 | [12 empty] | VV | 2 | 2 | True | 0 | ROZPOCET
| VV |  | 4,20+2,70*2 |  | 9.6 | [12 empty] | VV | 2 | 2 | True | 0 | ROZPOCET
| VV |  | Součet |  | 352.49 | [12 empty] | VV | 2 | 4 | True | 1 | ROZPOCET
169 | M | 28342205 | profil začišťovací PVC 6mm s výztužnou tkaninou pro ostění ETICS | m | 370.115 |  | 0 | CS ÚRS 2024 01 |  | snížená |  | 0 | 4e-05 | 0.014805 | 0 | 0 | 8 | M | 2 |  |  |  | ROZPOCET | 0 | 0 | 0 | 0 | 0 | 2 | 0 | 4 | 1154864892
| VV |  | 352,49*1,05 'Přepočtené koeficientem množství |  | 370.115 | [12 empty] | VV | 2 | 2 | False | 1 | ROZPOCET
170 | K | 622252002 | Montáž profilů kontaktního zateplení ostatních stěnových, dilatačních apod. lepených do tmelu | m | 583.19 |  | 0 | CS ÚRS 2024 01 |  | snížená |  | 0 | 0 | 0 | 0 | 0 | 4 | K | 2 |  |  |  | ROZPOCET | 0 | 0 | 0 | 0 | 0 | 2 | 0 | 4 | 1037258464
171 | M | 59051512 | profil začišťovací s okapnicí PVC s výztužnou tkaninou pro parapet ETICS | m | 90.353 |  | 0 | CS ÚRS 2024 01 |  | snížená |  | 0 | 0.0002 | 0.018071 | 0 | 0 | 8 | M | 2 |  |  |  | ROZPOCET | 0 | 0 | 0 | 0 | 0 | 2 | 0 | 4 | -401621218
| VV |  | okna | [14 empty] | VV | 2 | 1 | True | 0 | ROZPOCET
| VV |  | 1,80*6*3 |  | 32.4 | [12 empty] | VV | 2 | 2 | True | 0 | ROZPOCET
| VV |  | 3,40*7 |  | 23.8 | [12 empty] | VV | 2 | 2 | True | 0 | ROZPOCET
| VV |  | 4,10*3 |  | 12.3 | [12 empty] | VV | 2 | 2 | True | 0 | ROZPOCET
| VV |  | 3,50 |  | 3.5 | [12 empty] | VV | 2 | 2 | True | 0 | ROZPOCET
| VV |  | 1,50 |  | 1.5 | [12 empty] | VV | 2 | 2 | True | 0 | ROZPOCET
| VV |  | 3,25 |  | 3.25 | [12 empty] | VV | 2 | 2 | True | 0 | ROZPOCET
| VV |  | 3,40*2 |  | 6.8 | [12 empty] | VV | 2 | 2 | True | 0 | ROZPOCET
| VV |  | 1,25*2 |  | 2.5 | [12 empty] | VV | 2 | 2 | True | 0 | ROZPOCET
| VV |  | Součet |  | 86.05 | [12 empty] | VV | 2 | 4 | True | 1 | ROZPOCET
| VV |  | 86,05*1,05 'Přepočtené koeficientem množství |  | 90.353 | [12 empty] | VV | 2 | 2 | False | 1 | ROZPOCET
172 | M | 59051510 | profil začišťovací s okapnicí PVC s výztužnou tkaninou pro nadpraží ETICS | m | 151.883 |  | 0 | CS ÚRS 2024 01 |  | snížená |  | 0 | 0.0003 | 0.045565 | 0 | 0 | 8 | M | 2 |  |  |  | ROZPOCET | 0 | 0 | 0 | 0 | 0 | 2 | 0 | 4 | 487322689
| VV |  | okna | [14 empty] | VV | 2 | 1 | True | 0 | ROZPOCET
| VV |  | 1,80*6*3 |  | 32.4 | [12 empty] | VV | 2 | 2 | True | 0 | ROZPOCET
| VV |  | 3,40*7 |  | 23.8 | [12 empty] | VV | 2 | 2 | True | 0 | ROZPOCET
| VV |  | 4,10*3 |  | 12.3 | [12 empty] | VV | 2 | 2 | True | 0 | ROZPOCET
| VV |  | 3,50 |  | 3.5 | [12 empty] | VV | 2 | 2 | True | 0 | ROZPOCET
| VV |  | 1,50 |  | 1.5 | [12 empty] | VV | 2 | 2 | True | 0 | ROZPOCET
| VV |  | 3,25 |  | 3.25 | [12 empty] | VV | 2 | 2 | True | 0 | ROZPOCET
| VV |  | 3,40*2 |  | 6.8 | [12 empty] | VV | 2 | 2 | True | 0 | ROZPOCET
| VV |  | 1,25*2 |  | 2.5 | [12 empty] | VV | 2 | 2 | True | 0 | ROZPOCET
| VV |  | dveře | [14 empty] | VV | 2 | 1 | True | 0 | ROZPOCET
| VV |  | 1,50*3 |  | 4.5 | [12 empty] | VV | 2 | 2 | True | 0 | ROZPOCET
| VV |  | 1,00*6*3 |  | 18 | [12 empty] | VV | 2 | 2 | True | 0 | ROZPOCET
| VV |  | 1,00 |  | 1 | [12 empty] | VV | 2 | 2 | True | 0 | ROZPOCET
| VV |  | 1,00*2 |  | 2 | [12 empty] | VV | 2 | 2 | True | 0 | ROZPOCET
| VV |  | francouzské okna | [14 empty] | VV | 2 | 1 | True | 0 | ROZPOCET
| VV |  | 5,20*2 |  | 10.4 | [12 empty] | VV | 2 | 2 | True | 0 | ROZPOCET
| VV |  | 4,90*2 |  | 9.8 | [12 empty] | VV | 2 | 2 | True | 0 | ROZPOCET
| VV |  | 1,60*2 |  | 3.2 | [12 empty] | VV | 2 | 2 | True | 0 | ROZPOCET
| VV |  | 5,50 |  | 5.5 | [12 empty] | VV | 2 | 2 | True | 0 | ROZPOCET
| VV |  | 4,20 |  | 4.2 | [12 empty] | VV | 2 | 2 | True | 0 | ROZPOCET
| VV |  | Součet |  | 144.65 | [12 empty] | VV | 2 | 4 | True | 1 | ROZPOCET
| VV |  | 144,65*1,05 'Přepočtené koeficientem množství |  | 151.883 | [12 empty] | VV | 2 | 2 | False | 1 | ROZPOCET
173 | M | 63127464 | profil rohový Al 15x15mm s výztužnou tkaninou š 100mm pro ETICS | m | 370.115 |  | 0 | CS ÚRS 2024 01 |  | snížená |  | 0 | 0.0001 | 0.037012 | 0 | 0 | 8 | M | 2 |  |  |  | ROZPOCET | 0 | 0 | 0 | 0 | 0 | 2 | 0 | 4 | -1821755346
| VV |  | okna | [14 empty] | VV | 2 | 1 | True | 0 | ROZPOCET
| VV |  | (1,80+2,25)*6*3 |  | 72.9 | [12 empty] | VV | 2 | 2 | True | 0 | ROZPOCET
| VV |  | (3,40+2,10*2)*7 |  | 53.2 | [12 empty] | VV | 2 | 2 | True | 0 | ROZPOCET
| VV |  | (4,10+2,10*2)*3 |  | 24.9 | [12 empty] | VV | 2 | 2 | True | 0 | ROZPOCET
| VV |  | 3,50+0,50*2 |  | 4.5 | [12 empty] | VV | 2 | 2 | True | 0 | ROZPOCET
| VV |  | 1,50+0,50*2 |  | 2.5 | [12 empty] | VV | 2 | 2 | True | 0 | ROZPOCET
| VV |  | 3,25+2,10*2 |  | 7.45 | [12 empty] | VV | 2 | 2 | True | 0 | ROZPOCET
| VV |  | (3,40+2,10*2)*2 |  | 15.2 | [12 empty] | VV | 2 | 2 | True | 0 | ROZPOCET
| VV |  | (1,25+2,10*2)*2 |  | 10.9 | [12 empty] | VV | 2 | 2 | True | 0 | ROZPOCET
| VV |  | dveře | [14 empty] | VV | 2 | 1 | True | 0 | ROZPOCET
| VV |  | (1,50+2,65*2)*3 |  | 20.4 | [12 empty] | VV | 2 | 2 | True | 0 | ROZPOCET
| VV |  | (1,00+2,70)*6*3 |  | 66.6 | [12 empty] | VV | 2 | 2 | True | 0 | ROZPOCET
| VV |  | 1,00+2,70*2 |  | 6.4 | [12 empty] | VV | 2 | 2 | True | 0 | ROZPOCET
| VV |  | (1,00+2,71*2)*2 |  | 12.84 | [12 empty] | VV | 2 | 2 | True | 0 | ROZPOCET
| VV |  | francouzské okna | [14 empty] | VV | 2 | 1 | True | 0 | ROZPOCET
| VV |  | (5,20+2,70)*2 |  | 15.8 | [12 empty] | VV | 2 | 2 | True | 0 | ROZPOCET
| VV |  | 4,90*2 |  | 9.8 | [12 empty] | VV | 2 | 2 | True | 0 | ROZPOCET
| VV |  | (1,60+2,70)*2 |  | 8.6 | [12 empty] | VV | 2 | 2 | True | 0 | ROZPOCET
| VV |  | 5,50+2,70*2 |  | 10.9 | [12 empty] | VV | 2 | 2 | True | 0 | ROZPOCET
| VV |  | 4,20+2,70*2 |  | 9.6 | [12 empty] | VV | 2 | 2 | True | 0 | ROZPOCET
| VV |  | Součet |  | 352.49 | [12 empty] | VV | 2 | 4 | True | 1 | ROZPOCET
| VV |  | 352,49*1,05 'Přepočtené koeficientem množství |  | 370.115 | [12 empty] | VV | 2 | 2 | False | 1 | ROZPOCET
174 | K | 622142001 | Pletivo vnějších ploch v ploše nebo pruzích, na plném podkladu sklovláknité vtlačené do tmelu stěn | m2 | 867.131 |  | 0 | CS ÚRS 2024 01 |  | snížená |  | 0 | 0.00438 | 3.798 | 0 | 0 | 4 | K | 2 |  |  |  | ROZPOCET | 0 | 0 | 0 | 0 | 0 | 2 | 0 | 4 | 255170552
| P |  | Poznámka k položce: ID: F 21 Jednosložková prášková lepící a stěrková hmot na bázi cementu. Přídržnost k podkladu: polystyren min. 0,08 Mpa, propustnost vodních par max u=20. ID: G 28 Skleněná tkanina perlinka. Velikost oka 3,5×3,8mm. plošná hmotnost 162 g/m². | [14 empty] | P | 2
| VV |  | skl ST11 | [14 empty] | VV | 2 | 1 | True | 0 | ROZPOCET
| VV |  | (35,80+26,70+9,25+31,60+26,70+9,25+26,60+3,05+20,20+12,70+10,70+32,00)*(3,00-0,75) |  | 550.238 | [12 empty] | VV | 2 | 2 | True | 0 | ROZPOCET
| VV |  | -5,50*(2,70-0,45) |  | -12.375 | [12 empty] | VV | 2 | 2 | True | 0 | ROZPOCET
| VV |  | -(1,80*2,25)*18 |  | -72.9 | [12 empty] | VV | 2 | 2 | True | 0 | ROZPOCET
| VV |  | -(1,00*(2,70-0,45))*21 |  | -47.25 | [12 empty] | VV | 2 | 2 | True | 0 | ROZPOCET
| VV |  | -(4,10*2,10)*1*2 |  | -17.22 | [12 empty] | VV | 2 | 2 | True | 0 | ROZPOCET
| VV |  | -(3,40*2,10)*2*2 |  | -28.56 | [12 empty] | VV | 2 | 2 | True | 0 | ROZPOCET
| VV |  | -(1,50*(2,65-0,45))*2 |  | -6.6 | [12 empty] | VV | 2 | 2 | True | 0 | ROZPOCET
| VV |  | -3,50*0,50 |  | -1.75 | [12 empty] | VV | 2 | 2 | True | 0 | ROZPOCET
| VV |  | -1,50*0,50 |  | -0.75 | [12 empty] | VV | 2 | 2 | True | 0 | ROZPOCET
| VV |  | -(3,40*2,10)*2 |  | -14.28 | [12 empty] | VV | 2 | 2 | True | 0 | ROZPOCET
| VV |  | -(1,25*2,10)*2 |  | -5.25 | [12 empty] | VV | 2 | 2 | True | 0 | ROZPOCET
| VV |  | Mezisoučet |  | 343.303 | [12 empty] | VV | 2 | 3 | True | 0 | ROZPOCET
| VV |  | skl ST12 | [14 empty] | VV | 2 | 1 | True | 0 | ROZPOCET
| VV |  | (35,80+5,50+4,60+1,70+26,70+9,25+31,60+5,30+4,60+26,70+9,25+26,60+7,25+20,20+12,70+10,70+32,00)*0,75 |  | 202.838 | [12 empty] | VV | 2 | 2 | True | 0 | ROZPOCET
| VV |  | -(3,88+3,02+26,50+4,95+4,30+26,50+7,24+20,20+6,055+6,175+10,70+8,50+3,67+3,88)*0,30 |  | -40.671 | [12 empty] | VV | 2 | 2 | True | 0 | ROZPOCET
| VV |  | Mezisoučet |  | 162.167 | [12 empty] | VV | 2 | 3 | True | 0 | ROZPOCET
| VV |  | skl ST16 (atika) | [14 empty] | VV | 2 | 1 | True | 0 | ROZPOCET
| VV |  | (41,45+10,70+12,23+20,20+24,05+26,45+26,50)*1,00"zateplení mimo stříšku |  | 161.58 | [12 empty] | VV | 2 | 2 | True | 0 | ROZPOCET
| VV |  | (35,40+9,25+6,90+26,50+9,25+6,90+26,50+9,25+2,45+7,244)*0,60"zateplení nad stříškou |  | 83.786 | [12 empty] | VV | 2 | 2 | True | 0 | ROZPOCET
| VV |  | Mezisoučet |  | 245.366 | [12 empty] | VV | 2 | 3 | True | 0 | ROZPOCET
| VV |  | skl ST21 | [14 empty] | VV | 2 | 1 | True | 0 | ROZPOCET
| VV |  | 1NP | [14 empty] | VV | 2 | 1 | True | 0 | ROZPOCET
| VV |  | (9,15+0,30)*3,00 |  | 28.35 | [12 empty] | VV | 2 | 2 | True | 0 | ROZPOCET
| VV |  | -1,50*2,65 |  | -3.975 | [12 empty] | VV | 2 | 2 | True | 0 | ROZPOCET
| VV |  | (31,60-0,20)*3,00 |  | 94.2 | [12 empty] | VV | 2 | 2 | True | 0 | ROZPOCET
| VV |  | -(3,40*2,10)*2 |  | -14.28 | [12 empty] | VV | 2 | 2 | True | 0 | ROZPOCET
| VV |  | -4,10*2,10 |  | -8.61 | [12 empty] | VV | 2 | 2 | True | 0 | ROZPOCET
| VV |  | (0,25+8,70+0,30)*3,00 |  | 27.75 | [12 empty] | VV | 2 | 2 | True | 0 | ROZPOCET
| VV |  | -3,40*2,10 |  | -7.14 | [12 empty] | VV | 2 | 2 | True | 0 | ROZPOCET
| VV |  | Mezisoučet |  | 116.295 | [12 empty] | VV | 2 | 3 | True | 0 | ROZPOCET
| VV |  | Součet |  | 867.131 | [12 empty] | VV | 2 | 4 | True | 1 | ROZPOCET
175 | K | 622151011.1 | Penetrační nátěr vnějších pastovitých tenkovrstvých omítek silikonsilikátový stěn | m2 | 984.012 |  | 0 |  |  | snížená |  | 0 | 0.0002 | 0.1968 | 0 | 0 | 4 | K | 2 |  |  |  | ROZPOCET | 0 | 0 | 0 | 0 | 0 | 2 | 0 | 4 | 1537627758
| P |  | Poznámka k položce: ID: H 01 Pro úpravu a sjednocení podkladu před aplikací tenkovrstvých omítek. Objemová hmotnost 0,1 kg/l, faktor difůzního odporu 150,teplota zpracování od +5°C do +25°C. | [14 empty] | P | 2
| VV |  | skl ST11 | [14 empty] | VV | 2 | 1 | True | 0 | ROZPOCET
| VV |  | (35,80+26,70+9,25+31,60+26,70+9,25+26,60+3,05+20,20+12,70+10,70+32,00)*(3,00-0,75) |  | 550.238 | [12 empty] | VV | 2 | 2 | True | 0 | ROZPOCET
| VV |  | -5,50*(2,70-0,45) |  | -12.375 | [12 empty] | VV | 2 | 2 | True | 0 | ROZPOCET
| VV |  | -(1,80*2,25)*18 |  | -72.9 | [12 empty] | VV | 2 | 2 | True | 0 | ROZPOCET
| VV |  | -(1,00*(2,70-0,45))*21 |  | -47.25 | [12 empty] | VV | 2 | 2 | True | 0 | ROZPOCET
| VV |  | -(4,10*2,10)*1*2 |  | -17.22 | [12 empty] | VV | 2 | 2 | True | 0 | ROZPOCET
| VV |  | -(3,40*2,10)*2*2 |  | -28.56 | [12 empty] | VV | 2 | 2 | True | 0 | ROZPOCET
| VV |  | -(1,50*(2,65-0,45))*2 |  | -6.6 | [12 empty] | VV | 2 | 2 | True | 0 | ROZPOCET
| VV |  | -3,50*0,50 |  | -1.75 | [12 empty] | VV | 2 | 2 | True | 0 | ROZPOCET
| VV |  | -1,50*0,50 |  | -0.75 | [12 empty] | VV | 2 | 2 | True | 0 | ROZPOCET
| VV |  | -(3,40*2,10)*2 |  | -14.28 | [12 empty] | VV | 2 | 2 | True | 0 | ROZPOCET
| VV |  | -(1,25*2,10)*2 |  | -5.25 | [12 empty] | VV | 2 | 2 | True | 0 | ROZPOCET
| VV |  | Mezisoučet |  | 343.303 | [12 empty] | VV | 2 | 3 | True | 0 | ROZPOCET
| VV |  | skl ST12 | [14 empty] | VV | 2 | 1 | True | 0 | ROZPOCET
| VV |  | (35,80+5,50+4,60+1,70+26,70+9,25+31,60+5,30+4,60+26,70+9,25+26,60+7,25+20,20+12,70+10,70+32,00)*0,75 |  | 202.838 | [12 empty] | VV | 2 | 2 | True | 0 | ROZPOCET
| VV |  | -(3,88+3,02+26,50+4,95+4,30+26,50+7,24+20,20+6,055+6,175+10,70+8,50+3,67+3,88)*0,30 |  | -40.671 | [12 empty] | VV | 2 | 2 | True | 0 | ROZPOCET
| VV |  | Mezisoučet |  | 162.167 | [12 empty] | VV | 2 | 3 | True | 0 | ROZPOCET
| VV |  | skl ST15 | [14 empty] | VV | 2 | 1 | True | 0 | ROZPOCET
| VV |  | (9,50*2)*3 |  | 57 | [12 empty] | VV | 2 | 2 | True | 0 | ROZPOCET
| VV |  | Mezisoučet |  | 57 | [12 empty] | VV | 2 | 3 | True | 0 | ROZPOCET
| VV |  | skl ST16 (atika) | [14 empty] | VV | 2 | 1 | True | 0 | ROZPOCET
| VV |  | (41,45+10,70+12,23+20,20+24,05+26,45+26,50)*1,00"zateplení mimo stříšku |  | 161.58 | [12 empty] | VV | 2 | 2 | True | 0 | ROZPOCET
| VV |  | (35,40+9,25+6,90+26,50+9,25+6,90+26,50+9,25+2,45+7,244)*0,60"zateplení nad stříškou |  | 83.786 | [12 empty] | VV | 2 | 2 | True | 0 | ROZPOCET
| VV |  | Mezisoučet |  | 245.366 | [12 empty] | VV | 2 | 3 | True | 0 | ROZPOCET
| VV |  | skl ST20 | [14 empty] | VV | 2 | 1 | True | 0 | ROZPOCET
| VV |  | (6,95*1,25)*3 |  | 26.063 | [12 empty] | VV | 2 | 2 | True | 0 | ROZPOCET
| VV |  | (6,95*2,55)*3 |  | 53.168 | [12 empty] | VV | 2 | 2 | True | 0 | ROZPOCET
| VV |  | -(1,65*1,00)*3 |  | -4.95 | [12 empty] | VV | 2 | 2 | True | 0 | ROZPOCET
| VV |  | -(4,80*1,00)*3 |  | -14.4 | [12 empty] | VV | 2 | 2 | True | 0 | ROZPOCET
| VV |  | Mezisoučet |  | 59.881 | [12 empty] | VV | 2 | 3 | True | 0 | ROZPOCET
| VV |  | skl ST21 | [14 empty] | VV | 2 | 1 | True | 0 | ROZPOCET
| VV |  | 1NP | [14 empty] | VV | 2 | 1 | True | 0 | ROZPOCET
| VV |  | (9,15+0,30)*3,00 |  | 28.35 | [12 empty] | VV | 2 | 2 | True | 0 | ROZPOCET
| VV |  | -1,50*2,65 |  | -3.975 | [12 empty] | VV | 2 | 2 | True | 0 | ROZPOCET
| VV |  | (31,60-0,20)*3,00 |  | 94.2 | [12 empty] | VV | 2 | 2 | True | 0 | ROZPOCET
| VV |  | -(3,40*2,10)*2 |  | -14.28 | [12 empty] | VV | 2 | 2 | True | 0 | ROZPOCET
| VV |  | -4,10*2,10 |  | -8.61 | [12 empty] | VV | 2 | 2 | True | 0 | ROZPOCET
| VV |  | (0,25+8,70+0,30)*3,00 |  | 27.75 | [12 empty] | VV | 2 | 2 | True | 0 | ROZPOCET
| VV |  | -3,40*2,10 |  | -7.14 | [12 empty] | VV | 2 | 2 | True | 0 | ROZPOCET
| VV |  | Mezisoučet |  | 116.295 | [12 empty] | VV | 2 | 3 | True | 0 | ROZPOCET
| VV |  | Součet |  | 984.012 | [12 empty] | VV | 2 | 4 | True | 1 | ROZPOCET
176 | K | 622541012 | Omítka tenkovrstvá silikonsilikátová vnějších ploch probarvená bez penetrace, zatíraná (škrábaná), tloušťky 1,5 mm stěn | m2 | 867.131 |  | 0 | CS ÚRS 2024 01 |  | snížená |  | 0 | 0.00275 | 2.3846 | 0 | 0 | 4 | K | 2 |  |  |  | ROZPOCET | 0 | 0 | 0 | 0 | 0 | 2 | 0 | 4 | 744356367
| P |  | Poznámka k položce: ID: G 09 Probarvená pastovitá omítka obsahující organické pojivo a silikonovou disperzi připravená k přímému použití. Barevnost dle standardního vzorníku. Zatíraná. Požadujeme, aby nerovnost podkladu nepřevyšovala velikost zrna omítky zvýšenou o 0,5 mm na délce 1 m. Neředit. | [14 empty] | P | 2
| VV |  | skl ST11 | [14 empty] | VV | 2 | 1 | True | 0 | ROZPOCET
| VV |  | (35,80+26,70+9,25+31,60+26,70+9,25+26,60+3,05+20,20+12,70+10,70+32,00)*(3,00-0,75) |  | 550.238 | [12 empty] | VV | 2 | 2 | True | 0 | ROZPOCET
| VV |  | -5,50*(2,70-0,45) |  | -12.375 | [12 empty] | VV | 2 | 2 | True | 0 | ROZPOCET
| VV |  | -(1,80*2,25)*18 |  | -72.9 | [12 empty] | VV | 2 | 2 | True | 0 | ROZPOCET
| VV |  | -(1,00*(2,70-0,45))*21 |  | -47.25 | [12 empty] | VV | 2 | 2 | True | 0 | ROZPOCET
| VV |  | -(4,10*2,10)*1*2 |  | -17.22 | [12 empty] | VV | 2 | 2 | True | 0 | ROZPOCET
| VV |  | -(3,40*2,10)*2*2 |  | -28.56 | [12 empty] | VV | 2 | 2 | True | 0 | ROZPOCET
| VV |  | -(1,50*(2,65-0,45))*2 |  | -6.6 | [12 empty] | VV | 2 | 2 | True | 0 | ROZPOCET
| VV |  | -3,50*0,50 |  | -1.75 | [12 empty] | VV | 2 | 2 | True | 0 | ROZPOCET
| VV |  | -1,50*0,50 |  | -0.75 | [12 empty] | VV | 2 | 2 | True | 0 | ROZPOCET
| VV |  | -(3,40*2,10)*2 |  | -14.28 | [12 empty] | VV | 2 | 2 | True | 0 | ROZPOCET
| VV |  | -(1,25*2,10)*2 |  | -5.25 | [12 empty] | VV | 2 | 2 | True | 0 | ROZPOCET
| VV |  | Mezisoučet |  | 343.303 | [12 empty] | VV | 2 | 3 | True | 0 | ROZPOCET
| VV |  | skl ST12 | [14 empty] | VV | 2 | 1 | True | 0 | ROZPOCET
| VV |  | (35,80+5,50+4,60+1,70+26,70+9,25+31,60+5,30+4,60+26,70+9,25+26,60+7,25+20,20+12,70+10,70+32,00)*0,75 |  | 202.838 | [12 empty] | VV | 2 | 2 | True | 0 | ROZPOCET
| VV |  | -(3,88+3,02+26,50+4,95+4,30+26,50+7,24+20,20+6,055+6,175+10,70+8,50+3,67+3,88)*0,30 |  | -40.671 | [12 empty] | VV | 2 | 2 | True | 0 | ROZPOCET
| VV |  | Mezisoučet |  | 162.167 | [12 empty] | VV | 2 | 3 | True | 0 | ROZPOCET
| VV |  | skl ST16 (atika) | [14 empty] | VV | 2 | 1 | True | 0 | ROZPOCET
| VV |  | (41,45+10,70+12,23+20,20+24,05+26,45+26,50)*1,00"zateplení mimo stříšku |  | 161.58 | [12 empty] | VV | 2 | 2 | True | 0 | ROZPOCET
| VV |  | (35,40+9,25+6,90+26,50+9,25+6,90+26,50+9,25+2,45+7,244)*0,60"zateplení nad stříškou |  | 83.786 | [12 empty] | VV | 2 | 2 | True | 0 | ROZPOCET
| VV |  | Mezisoučet |  | 245.366 | [12 empty] | VV | 2 | 3 | True | 0 | ROZPOCET
| VV |  | skl ST21 | [14 empty] | VV | 2 | 1 | True | 0 | ROZPOCET
| VV |  | 1NP | [14 empty] | VV | 2 | 1 | True | 0 | ROZPOCET
| VV |  | (9,15+0,30)*3,00 |  | 28.35 | [12 empty] | VV | 2 | 2 | True | 0 | ROZPOCET
| VV |  | -1,50*2,65 |  | -3.975 | [12 empty] | VV | 2 | 2 | True | 0 | ROZPOCET
| VV |  | (31,60-0,20)*3,00 |  | 94.2 | [12 empty] | VV | 2 | 2 | True | 0 | ROZPOCET
| VV |  | -(3,40*2,10)*2 |  | -14.28 | [12 empty] | VV | 2 | 2 | True | 0 | ROZPOCET
| VV |  | -4,10*2,10 |  | -8.61 | [12 empty] | VV | 2 | 2 | True | 0 | ROZPOCET
| VV |  | (0,25+8,70+0,30)*3,00 |  | 27.75 | [12 empty] | VV | 2 | 2 | True | 0 | ROZPOCET
| VV |  | -3,40*2,10 |  | -7.14 | [12 empty] | VV | 2 | 2 | True | 0 | ROZPOCET
| VV |  | Mezisoučet |  | 116.295 | [12 empty] | VV | 2 | 3 | True | 0 | ROZPOCET
| VV |  | Součet |  | 867.131 | [12 empty] | VV | 2 | 4 | True | 1 | ROZPOCET
| D | 9 | Ostatní konstrukce a práce, bourání |  |  |  | 0 |  |  |  |  | 0 |  | 0.62648 |  | 0 | 1 | D | 1 |  |  |  | ROZPOCET | [6 empty] | 0
177 | K | 941211111 | Lešení řadové rámové lehké pracovní s podlahami s provozním zatížením tř. 3 do 200 kg/m2 šířky tř. SW06 od 0,6 do 0,9 m výšky do 10 m montáž | m2 | 557.795 |  | 0 | CS ÚRS 2024 01 |  | snížená |  | 0 | 0 | 0 | 0 | 0 | 4 | K | 2 |  |  |  | ROZPOCET | 0 | 0 | 0 | 0 | 0 | 2 | 0 | 4 | -1960466414
| VV |  | 35,80*7,00"jižní strana |  | 250.6 | [12 empty] | VV | 2 | 2 | True | 0 | ROZPOCET
| VV |  | 49,50*2"východní a západní strana 1PP |  | 99 | [12 empty] | VV | 2 | 2 | True | 0 | ROZPOCET
| VV |  | 26,60*4,50"1NP |  | 119.7 | [12 empty] | VV | 2 | 2 | True | 0 | ROZPOCET
| VV |  | (10,00*2)*3+(6,95*2,70)+(6,95*1,40)"světlíky |  | 88.495 | [12 empty] | VV | 2 | 2 | True | 0 | ROZPOCET
| VV |  | Součet |  | 557.795 | [12 empty] | VV | 2 | 4 | True | 1 | ROZPOCET
178 | K | 941211211 | Lešení řadové rámové lehké pracovní s podlahami s provozním zatížením tř. 3 do 200 kg/m2 šířky tř. SW06 od 0,6 do 0,9 m výšky do 10 m příplatek za každý den použití | m2 | 50201.55 |  | 0 | CS ÚRS 2024 01 |  | snížená |  | 0 | 0 | 0 | 0 | 0 | 4 | K | 2 |  |  |  | ROZPOCET | 0 | 0 | 0 | 0 | 0 | 2 | 0 | 4 | 1384190152
| VV |  | pronájem 3 měsíce | [14 empty] | VV | 2 | 1 | True | 0 | ROZPOCET
| VV |  | 557,795*30*3 |  | 50201.55 | [12 empty] | VV | 2 | 2 | True | 0 | ROZPOCET
| VV |  | Součet |  | 50201.55 | [12 empty] | VV | 2 | 4 | True | 1 | ROZPOCET
179 | K | 941211322 | Odborná prohlídka lešení řadového rámového lehkého pracovního s podlahami s provozním zatížením tř. 3 do 200 kg/m2 šířky tř. SW06 od 0,6 do 0,9 m výšky do 25 m, celkové plochy přes 500 do 2 000 m2 zakrytého sítí | kus | 1 |  | 0 | CS ÚRS 2024 01 |  | snížená |  | 0 | 0 | 0 | 0 | 0 | 4 | K | 2 |  |  |  | ROZPOCET | 0 | 0 | 0 | 0 | 0 | 2 | 0 | 4 | 2055876108
180 | K | 941211811 | Lešení řadové rámové lehké pracovní s podlahami s provozním zatížením tř. 3 do 200 kg/m2 šířky tř. SW06 od 0,6 do 0,9 m výšky do 10 m demontáž | m2 | 557.795 |  | 0 | CS ÚRS 2024 01 |  | snížená |  | 0 | 0 | 0 | 0 | 0 | 4 | K | 2 |  |  |  | ROZPOCET | 0 | 0 | 0 | 0 | 0 | 2 | 0 | 4 | 1173200622
| VV |  | 35,80*7,00"jižní strana |  | 250.6 | [12 empty] | VV | 2 | 2 | True | 0 | ROZPOCET
| VV |  | 49,50*2"východní a západní strana 1PP |  | 99 | [12 empty] | VV | 2 | 2 | True | 0 | ROZPOCET
| VV |  | 26,60*4,50"1NP |  | 119.7 | [12 empty] | VV | 2 | 2 | True | 0 | ROZPOCET
| VV |  | (10,00*2)*3+(6,95*2,70)+(6,95*1,40)"světlíky |  | 88.495 | [12 empty] | VV | 2 | 2 | True | 0 | ROZPOCET
| VV |  | Součet |  | 557.795 | [12 empty] | VV | 2 | 4 | True | 1 | ROZPOCET
181 | K | 944511111 | Síť ochranná zavěšená na konstrukci lešení z textilie z umělých vláken montáž | m2 | 557.795 |  | 0 | CS ÚRS 2024 01 |  | snížená |  | 0 | 0 | 0 | 0 | 0 | 4 | K | 2 |  |  |  | ROZPOCET | 0 | 0 | 0 | 0 | 0 | 2 | 0 | 4 | 894507459
| VV |  | 35,80*7,00"jižní strana |  | 250.6 | [12 empty] | VV | 2 | 2 | True | 0 | ROZPOCET
| VV |  | 49,50*2"východní a západní strana 1PP |  | 99 | [12 empty] | VV | 2 | 2 | True | 0 | ROZPOCET
| VV |  | 26,60*4,50"1NP |  | 119.7 | [12 empty] | VV | 2 | 2 | True | 0 | ROZPOCET
| VV |  | (10,00*2)*3+(6,95*2,70)+(6,95*1,40)"světlíky |  | 88.495 | [12 empty] | VV | 2 | 2 | True | 0 | ROZPOCET
| VV |  | Součet |  | 557.795 | [12 empty] | VV | 2 | 4 | True | 1 | ROZPOCET
182 | K | 944511211 | Síť ochranná zavěšená na konstrukci lešení z textilie z umělých vláken příplatek k ceně za každý den použití | m2 | 50201.55 |  | 0 | CS ÚRS 2024 01 |  | snížená |  | 0 | 0 | 0 | 0 | 0 | 4 | K | 2 |  |  |  | ROZPOCET | 0 | 0 | 0 | 0 | 0 | 2 | 0 | 4 | -445224154
| VV |  | pronájem 3 měsíce | [14 empty] | VV | 2 | 1 | True | 0 | ROZPOCET
| VV |  | 557,795*30*3 |  | 50201.55 | [12 empty] | VV | 2 | 2 | True | 0 | ROZPOCET
| VV |  | Součet |  | 50201.55 | [12 empty] | VV | 2 | 4 | True | 1 | ROZPOCET
183 | K | 944511811 | Síť ochranná zavěšená na konstrukci lešení z textilie z umělých vláken demontáž | m2 | 557.795 |  | 0 | CS ÚRS 2024 01 |  | snížená |  | 0 | 0 | 0 | 0 | 0 | 4 | K | 2 |  |  |  | ROZPOCET | 0 | 0 | 0 | 0 | 0 | 2 | 0 | 4 | 1847339348
| VV |  | 35,80*7,00"jižní strana |  | 250.6 | [12 empty] | VV | 2 | 2 | True | 0 | ROZPOCET
| VV |  | 49,50*2"východní a západní strana 1PP |  | 99 | [12 empty] | VV | 2 | 2 | True | 0 | ROZPOCET
| VV |  | 26,60*4,50"1NP |  | 119.7 | [12 empty] | VV | 2 | 2 | True | 0 | ROZPOCET
| VV |  | (10,00*2)*3+(6,95*2,70)+(6,95*1,40)"světlíky |  | 88.495 | [12 empty] | VV | 2 | 2 | True | 0 | ROZPOCET
| VV |  | Součet |  | 557.795 | [12 empty] | VV | 2 | 4 | True | 1 | ROZPOCET
184 | K | 993111111 | Dovoz a odvoz lešení včetně naložení a složení řadového, na vzdálenost do 10 km | m2 | 557.795 |  | 0 | CS ÚRS 2024 01 |  | snížená |  | 0 | 0 | 0 | 0 | 0 | 4 | K | 2 |  |  |  | ROZPOCET | 0 | 0 | 0 | 0 | 0 | 2 | 0 | 4 | -581188637
| VV |  | lešení celkem | [14 empty] | VV | 2 | 1 | True | 0 | ROZPOCET
| VV |  | 557,795 |  | 557.795 | [12 empty] | VV | 2 | 2 | True | 0 | ROZPOCET
| VV |  | Součet |  | 557.795 | [12 empty] | VV | 2 | 4 | True | 1 | ROZPOCET
185 | K | 993111119 | Dovoz a odvoz lešení včetně naložení a složení řadového, na vzdálenost Příplatek k ceně za každých dalších i započatých 10 km přes 10 km | m2 | 557.795 |  | 0 | CS ÚRS 2024 01 |  | snížená |  | 0 | 0 | 0 | 0 | 0 | 4 | K | 2 |  |  |  | ROZPOCET | 0 | 0 | 0 | 0 | 0 | 2 | 0 | 4 | -1929967755
| VV |  | lešení celkem | [14 empty] | VV | 2 | 1 | True | 0 | ROZPOCET
| VV |  | 557,795 |  | 557.795 | [12 empty] | VV | 2 | 2 | True | 0 | ROZPOCET
| VV |  | Součet |  | 557.795 | [12 empty] | VV | 2 | 4 | True | 1 | ROZPOCET
186 | K | 946111115 | Věže pojízdné trubkové nebo dílcové s maximálním zatížením podlahy do 200 kg/m2 šířky od 0,6 do 0,9 m, délky do 3,2 m výšky přes 4,5 m do 5,5 m montáž | kus | 2 |  | 0 | CS ÚRS 2024 01 |  | snížená |  | 0 | 0 | 0 | 0 | 0 | 4 | K | 2 |  |  |  | ROZPOCET | 0 | 0 | 0 | 0 | 0 | 2 | 0 | 4 | -2130196745
187 | K | 946111215 | Věže pojízdné trubkové nebo dílcové s maximálním zatížením podlahy do 200 kg/m2 šířky od 0,6 do 0,9 m, délky do 3,2 m výšky přes 4,5 m do 5,5 m příplatek k ceně za každý den použití | kus | 60 |  | 0 | CS ÚRS 2024 01 |  | snížená |  | 0 | 0 | 0 | 0 | 0 | 4 | K | 2 |  |  |  | ROZPOCET | 0 | 0 | 0 | 0 | 0 | 2 | 0 | 4 | -1853689119
| VV |  | pronájem 30 dní, celkem 2 ks | [14 empty] | VV | 2 | 1 | True | 0 | ROZPOCET
| VV |  | 30,00*2 |  | 60 | [12 empty] | VV | 2 | 2 | True | 0 | ROZPOCET
| VV |  | Součet |  | 60 | [12 empty] | VV | 2 | 4 | True | 1 | ROZPOCET
188 | K | 946111312 | Odborná prohlídka pojízdných věží trubkových nebo dílcových s maximálním zatížením podlahy do 200 kg/m2 výšky přes 1,5 m do 5,5 m | kus | 2 |  | 0 | CS ÚRS 2024 01 |  | snížená |  | 0 | 0 | 0 | 0 | 0 | 4 | K | 2 |  |  |  | ROZPOCET | 0 | 0 | 0 | 0 | 0 | 2 | 0 | 4 | -1323656391
189 | K | 946111815 | Věže pojízdné trubkové nebo dílcové s maximálním zatížením podlahy do 200 kg/m2 šířky od 0,6 do 0,9 m, délky do 3,2 m výšky přes 4,5 m do 5,5 m demontáž | kus | 2 |  | 0 | CS ÚRS 2024 01 |  | snížená |  | 0 | 0 | 0 | 0 | 0 | 4 | K | 2 |  |  |  | ROZPOCET | 0 | 0 | 0 | 0 | 0 | 2 | 0 | 4 | 1254462661
190 | K | 949101112 | Lešení pomocné pracovní pro objekty pozemních staveb pro zatížení do 150 kg/m2, o výšce lešeňové podlahy přes 1,9 do 3,5 m | m2 | 2505.92 |  | 0 | CS ÚRS 2024 01 |  | snížená |  | 0 | 0.00021 | 0.52624 | 0 | 0 | 4 | K | 2 |  |  |  | ROZPOCET | 0 | 0 | 0 | 0 | 0 | 2 | 0 | 4 | -783057360
| VV |  | 1PP | [14 empty] | VV | 2 | 1 | True | 0 | ROZPOCET
| VV |  | 862,88 |  | 862.88 | [12 empty] | VV | 2 | 2 | True | 0 | ROZPOCET
| VV |  | 1NP | [14 empty] | VV | 2 | 1 | True | 0 | ROZPOCET
| VV |  | 1643,04 |  | 1643.04 | [12 empty] | VV | 2 | 2 | True | 0 | ROZPOCET
| VV |  | Součet |  | 2505.92 | [12 empty] | VV | 2 | 4 | True | 1 | ROZPOCET
191 | K | 952901111 | Vyčištění budov nebo objektů před předáním do užívání budov bytové nebo občanské výstavby, světlé výšky podlaží do 4 m | m2 | 2505.92 |  | 0 | CS ÚRS 2024 01 |  | snížená |  | 0 | 4e-05 | 0.10024 | 0 | 0 | 4 | K | 2 |  |  |  | ROZPOCET | 0 | 0 | 0 | 0 | 0 | 2 | 0 | 4 | 877389423
| VV |  | 1PP | [14 empty] | VV | 2 | 1 | True | 0 | ROZPOCET
| VV |  | 862,88 |  | 862.88 | [12 empty] | VV | 2 | 2 | True | 0 | ROZPOCET
| VV |  | 1NP | [14 empty] | VV | 2 | 1 | True | 0 | ROZPOCET
| VV |  | 1643,04 |  | 1643.04 | [12 empty] | VV | 2 | 2 | True | 0 | ROZPOCET
| VV |  | Součet |  | 2505.92 | [12 empty] | VV | 2 | 4 | True | 1 | ROZPOCET
| D | 998 | Přesun hmot |  |  |  | 0 |  |  |  |  | 0 |  | 0 |  | 0 | 1 | D | 1 |  |  |  | ROZPOCET | [6 empty] | 0
192 | K | 998011002 | Přesun hmot pro budovy občanské výstavby, bydlení, výrobu a služby s nosnou svislou konstrukcí zděnou z cihel, tvárnic nebo kamene vodorovná dopravní vzdálenost do 100 m základní pro budovy výšky přes 6 do 12 m | t | 7709.342 |  | 0 | CS ÚRS 2024 01 |  | snížená |  | 0 | 0 | 0 | 0 | 0 | 4 | K | 2 |  |  |  | ROZPOCET | 0 | 0 | 0 | 0 | 0 | 2 | 0 | 4 | 145932050
| D | PSV | Práce a dodávky PSV |  |  |  | 0 |  |  |  |  | 0 |  | 339.0304 |  | 0.085245 | 2 | D | 0 |  |  |  | ROZPOCET | [6 empty] | 0
| D | 711 | Izolace proti vodě, vlhkosti a plynům |  |  |  | 0 |  |  |  |  | 0 |  | 49.9768 |  | 0 | 2 | D | 1 |  |  |  | ROZPOCET | [6 empty] | 0
193 | K | 711111001 | Provedení izolace proti zemní vlhkosti natěradly a tmely za studena na ploše vodorovné V nátěrem penetračním | m2 | 2794.38 |  | 0 | CS ÚRS 2024 01 |  | snížená |  | 0 | 0 | 0 | 0 | 0 | 16 | K | 2 |  |  |  | ROZPOCET | 0 | 0 | 0 | 0 | 0 | 2 | 0 | 16 | -1162545328
| VV |  | PODSKLEPENÁ ČÁST 1.PP | [14 empty] | VV | 2 | 1 | True | 0 | ROZPOCET
| VV |  | 36,20*25,80 |  | 933.96 | [12 empty] | VV | 2 | 2 | True | 0 | ROZPOCET
| VV |  | Mezisoučet |  | 933.96 | [12 empty] | VV | 2 | 3 | True | 0 | ROZPOCET
| VV |  | STROPNÍ DESKA NAD 1.PP | [14 empty] | VV | 2 | 1 | True | 0 | ROZPOCET
| VV |  | 35,80*21,98 |  | 786.884 | [12 empty] | VV | 2 | 2 | True | 0 | ROZPOCET
| VV |  | 35,80*3,62 |  | 129.596 | [12 empty] | VV | 2 | 2 | True | 0 | ROZPOCET
| VV |  | Mezisoučet |  | 916.48 | [12 empty] | VV | 2 | 3 | True | 0 | ROZPOCET
| VV |  | NEPODSKLEPENÁ ČÁST 1.NP | [14 empty] | VV | 2 | 1 | True | 0 | ROZPOCET
| VV |  | 579,80 |  | 579.8 | [12 empty] | VV | 2 | 2 | True | 0 | ROZPOCET
| VV |  | Mezisoučet |  | 579.8 | [12 empty] | VV | 2 | 3 | True | 0 | ROZPOCET
| VV |  | NEPODSKLEPENÁ ČÁST 1.NP | [14 empty] | VV | 2 | 1 | True | 0 | ROZPOCET
| VV |  | skl SŘ4 | [14 empty] | VV | 2 | 1 | True | 0 | ROZPOCET
| VV |  | základová deska vnější pochůzí plocha u nepodskelené části objektu | [14 empty] | VV | 2 | 1 | True | 0 | ROZPOCET
| VV |  | 47,80 |  | 47.8 | [12 empty] | VV | 2 | 2 | True | 0 | ROZPOCET
| VV |  | Mezisoučet |  | 47.8 | [12 empty] | VV | 2 | 3 | True | 0 | ROZPOCET
| VV |  | skl SŘ4 | [14 empty] | VV | 2 | 1 | True | 0 | ROZPOCET
| VV |  | mč 1.60 | [14 empty] | VV | 2 | 1 | True | 0 | ROZPOCET
| VV |  | 120,93 |  | 120.93 | [12 empty] | VV | 2 | 2 | True | 0 | ROZPOCET
| VV |  | mč 1.61 | [14 empty] | VV | 2 | 1 | True | 0 | ROZPOCET
| VV |  | 71,54 |  | 71.54 | [12 empty] | VV | 2 | 2 | True | 0 | ROZPOCET
| VV |  | mč 1.62 | [14 empty] | VV | 2 | 1 | True | 0 | ROZPOCET
| VV |  | 61,92 |  | 61.92 | [12 empty] | VV | 2 | 2 | True | 0 | ROZPOCET
| VV |  | mč 1.63 | [14 empty] | VV | 2 | 1 | True | 0 | ROZPOCET
| VV |  | 31,00 |  | 31 | [12 empty] | VV | 2 | 2 | True | 0 | ROZPOCET
| VV |  | mč 1.64 | [14 empty] | VV | 2 | 1 | True | 0 | ROZPOCET
| VV |  | 30,95 |  | 30.95 | [12 empty] | VV | 2 | 2 | True | 0 | ROZPOCET
| VV |  | Mezisoučet |  | 316.34 | [12 empty] | VV | 2 | 3 | True | 0 | ROZPOCET
| VV |  | Součet |  | 2794.38 | [12 empty] | VV | 2 | 4 | True | 1 | ROZPOCET
194 | M | 11163150 | lak penetrační asfaltový | t | 0.838 |  | 0 | CS ÚRS 2024 01 |  | snížená |  | 0 | 1 | 0.838 | 0 | 0 | 32 | M | 2 |  |  |  | ROZPOCET | 0 | 0 | 0 | 0 | 0 | 2 | 0 | 16 | -329516338
| P |  | Poznámka k položce: ID: H 12 Penetrační nátěr pro pastovité probarvené omítky, barevný odstín přibližně dle odstínu následně použité pastovité omítky. | [14 empty] | P | 2
| VV |  | 2794,38*0,0003 'Přepočtené koeficientem množství |  | 0.838 | [12 empty] | VV | 2 | 2 | False | 1 | ROZPOCET
195 | K | 711112001 | Provedení izolace proti zemní vlhkosti natěradly a tmely za studena na ploše svislé S nátěrem penetračním | m2 | 796.975 |  | 0 | CS ÚRS 2024 01 |  | snížená |  | 0 | 0 | 0 | 0 | 0 | 16 | K | 2 |  |  |  | ROZPOCET | 0 | 0 | 0 | 0 | 0 | 2 | 0 | 16 | -105380477
| VV |  | skl ST14 | [14 empty] | VV | 2 | 1 | True | 0 | ROZPOCET
| VV |  | podsklepená část | [14 empty] | VV | 2 | 1 | True | 0 | ROZPOCET
| VV |  | 35,80*3,45 |  | 123.51 | [12 empty] | VV | 2 | 2 | True | 0 | ROZPOCET
| VV |  | 35,80*1,40 |  | 50.12 | [12 empty] | VV | 2 | 2 | True | 0 | ROZPOCET
| VV |  | 51,20*2"východ a západ |  | 102.4 | [12 empty] | VV | 2 | 2 | True | 0 | ROZPOCET
| VV |  | Mezisoučet |  | 276.03 | [12 empty] | VV | 2 | 3 | True | 0 | ROZPOCET
| VV |  | skl ST12 | [14 empty] | VV | 2 | 1 | True | 0 | ROZPOCET
| VV |  | (35,80+5,50+4,60+1,70+26,70+9,25+31,60+5,30+4,60+26,70+9,25+26,60+7,25+20,20+12,70+10,70+32,00)*0,75 |  | 202.838 | [12 empty] | VV | 2 | 2 | True | 0 | ROZPOCET
| VV |  | -(3,88+3,02+26,50+4,95+4,30+26,50+7,24+20,20+6,055+6,175+10,70+8,50+3,67+3,88)*0,30 |  | -40.671 | [12 empty] | VV | 2 | 2 | True | 0 | ROZPOCET
| VV |  | Mezisoučet |  | 162.167 | [12 empty] | VV | 2 | 3 | True | 0 | ROZPOCET
| VV |  | skl ST13 | [14 empty] | VV | 2 | 1 | True | 0 | ROZPOCET
| VV |  | 1NP (základové pasy) | [14 empty] | VV | 2 | 1 | True | 0 | ROZPOCET
| VV |  | 3,88*(3,17-0,51+0,20) |  | 11.097 | [12 empty] | VV | 2 | 2 | True | 0 | ROZPOCET
| VV |  | 3,02*(2,55-0,51+0,20) |  | 6.765 | [12 empty] | VV | 2 | 2 | True | 0 | ROZPOCET
| VV |  | 26,50*(1,90-0,51+0,20) |  | 42.135 | [12 empty] | VV | 2 | 2 | True | 0 | ROZPOCET
| VV |  | 4,95*(1,90-0,51+0,20) |  | 7.871 | [12 empty] | VV | 2 | 2 | True | 0 | ROZPOCET
| VV |  | 4,30*(1,31-0,51+0,20) |  | 4.3 | [12 empty] | VV | 2 | 2 | True | 0 | ROZPOCET
| VV |  | 26,50*(1,31-0,51+0,20) |  | 26.5 | [12 empty] | VV | 2 | 2 | True | 0 | ROZPOCET
| VV |  | 7,24*(1,21-0,51+0,20) |  | 6.516 | [12 empty] | VV | 2 | 2 | True | 0 | ROZPOCET
| VV |  | 20,20*(1,21-0,51+0,20) |  | 18.18 | [12 empty] | VV | 2 | 2 | True | 0 | ROZPOCET
| VV |  | 6,055*(1,61-0,51+0,20) |  | 7.872 | [12 empty] | VV | 2 | 2 | True | 0 | ROZPOCET
| VV |  | 6,175*(2,33-0,51+0,20) |  | 12.474 | [12 empty] | VV | 2 | 2 | True | 0 | ROZPOCET
| VV |  | 10,70*(2,33-0,51+0,20) |  | 21.614 | [12 empty] | VV | 2 | 2 | True | 0 | ROZPOCET
| VV |  | 8,50*(2,33-0,51+0,20) |  | 17.17 | [12 empty] | VV | 2 | 2 | True | 0 | ROZPOCET
| VV |  | 3,67*(2,55-0,51+0,20) |  | 8.221 | [12 empty] | VV | 2 | 2 | True | 0 | ROZPOCET
| VV |  | 3,88*(3,17-0,51+0,20) |  | 11.097 | [12 empty] | VV | 2 | 2 | True | 0 | ROZPOCET
| VV |  | 1NP (zdivo pod úrovní terénu) | [14 empty] | VV | 2 | 1 | True | 0 | ROZPOCET
| VV |  | (3,88+3,02+26,50+4,95+4,30+26,50+7,24+20,20+6,055+6,175+10,70+8,50+3,67+3,88)*0,30 |  | 40.671 | [12 empty] | VV | 2 | 2 | True | 0 | ROZPOCET
| VV |  | Mezisoučet |  | 242.483 | [12 empty] | VV | 2 | 3 | True | 0 | ROZPOCET
| VV |  | skl ST21 | [14 empty] | VV | 2 | 1 | True | 0 | ROZPOCET
| VV |  | 1NP | [14 empty] | VV | 2 | 1 | True | 0 | ROZPOCET
| VV |  | (9,15+0,30)*3,00 |  | 28.35 | [12 empty] | VV | 2 | 2 | True | 0 | ROZPOCET
| VV |  | -1,50*2,65 |  | -3.975 | [12 empty] | VV | 2 | 2 | True | 0 | ROZPOCET
| VV |  | (31,60-0,20)*3,00 |  | 94.2 | [12 empty] | VV | 2 | 2 | True | 0 | ROZPOCET
| VV |  | -(3,40*2,10)*2 |  | -14.28 | [12 empty] | VV | 2 | 2 | True | 0 | ROZPOCET
| VV |  | -4,10*2,10 |  | -8.61 | [12 empty] | VV | 2 | 2 | True | 0 | ROZPOCET
| VV |  | (0,25+8,70+0,30)*3,00 |  | 27.75 | [12 empty] | VV | 2 | 2 | True | 0 | ROZPOCET
| VV |  | -3,40*2,10 |  | -7.14 | [12 empty] | VV | 2 | 2 | True | 0 | ROZPOCET
| VV |  | Mezisoučet |  | 116.295 | [12 empty] | VV | 2 | 3 | True | 0 | ROZPOCET
| VV |  | Součet |  | 796.975 | [12 empty] | VV | 2 | 4 | True | 1 | ROZPOCET
196 | M | 11163150 | lak penetrační asfaltový | t | 0.271 |  | 0 | CS ÚRS 2024 01 |  | snížená |  | 0 | 1 | 0.271 | 0 | 0 | 32 | M | 2 |  |  |  | ROZPOCET | 0 | 0 | 0 | 0 | 0 | 2 | 0 | 16 | -994896351
| P |  | Poznámka k položce: ID: H 12 Penetrační nátěr pro pastovité probarvené omítky, barevný odstín přibližně dle odstínu následně použité pastovité omítky. | [14 empty] | P | 2
| VV |  | 796,975*0,00034 'Přepočtené koeficientem množství |  | 0.271 | [12 empty] | VV | 2 | 2 | False | 1 | ROZPOCET
197 | K | 711141559 | Provedení izolace proti zemní vlhkosti pásy přitavením NAIP na ploše vodorovné V | m2 | 4956.08 |  | 0 | CS ÚRS 2024 01 |  | snížená |  | 0 | 0.0004 | 1.9824 | 0 | 0 | 16 | K | 2 |  |  |  | ROZPOCET | 0 | 0 | 0 | 0 | 0 | 2 | 0 | 16 | 1781806131
| VV |  | PODSKLEPENÁ ČÁST 1.PP | [14 empty] | VV | 2 | 1 | True | 0 | ROZPOCET
| VV |  | 36,20*25,80 |  | 933.96 | [12 empty] | VV | 2 | 2 | True | 0 | ROZPOCET
| VV |  | Mezisoučet |  | 933.96 | [12 empty] | VV | 2 | 3 | True | 0 | ROZPOCET
| VV |  | STROPNÍ DESKA NAD 1.PP | [14 empty] | VV | 2 | 1 | True | 0 | ROZPOCET
| VV |  | 35,80*21,98 |  | 786.884 | [12 empty] | VV | 2 | 2 | True | 0 | ROZPOCET
| VV |  | 35,80*3,62 |  | 129.596 | [12 empty] | VV | 2 | 2 | True | 0 | ROZPOCET
| VV |  | Mezisoučet |  | 916.48 | [12 empty] | VV | 2 | 3 | True | 0 | ROZPOCET
| VV |  | NEPODSKLEPENÁ ČÁST 1.NP | [14 empty] | VV | 2 | 1 | True | 0 | ROZPOCET
| VV |  | 579,80 |  | 579.8 | [12 empty] | VV | 2 | 2 | True | 0 | ROZPOCET
| VV |  | Mezisoučet |  | 579.8 | [12 empty] | VV | 2 | 3 | True | 0 | ROZPOCET
| VV |  | NEPODSKLEPENÁ ČÁST 1.NP | [14 empty] | VV | 2 | 1 | True | 0 | ROZPOCET
| VV |  | skl SŘ4 | [14 empty] | VV | 2 | 1 | True | 0 | ROZPOCET
| VV |  | základová deska vnější pochůzí plocha u nepodskelené části objektu | [14 empty] | VV | 2 | 1 | True | 0 | ROZPOCET
| VV |  | 47,80 |  | 47.8 | [12 empty] | VV | 2 | 2 | True | 0 | ROZPOCET
| VV |  | Mezisoučet |  | 47.8 | [12 empty] | VV | 2 | 3 | True | 0 | ROZPOCET
| VV |  | Součet |  | 2478.04 | [12 empty] | VV | 2 | 4 | True | 1 | ROZPOCET
| VV |  | 2478,04*2 'Přepočtené koeficientem množství |  | 4956.08 | [12 empty] | VV | 2 | 2 | False | 1 | ROZPOCET
198 | M | 62856011 | pás asfaltový natavitelný modifikovaný SBS s vložkou z hliníkové fólie s textilií a spalitelnou PE fólií nebo jemnozrnným minerálním posypem na horním povrchu tl 4,0mm | m2 | 5776.311 |  | 0 | CS ÚRS 2024 01 |  | snížená |  | 0 | 0.0047 | 27.1487 | 0 | 0 | 32 | M | 2 |  |  |  | ROZPOCET | 0 | 0 | 0 | 0 | 0 | 2 | 0 | 16 | 18517375
| P |  | Poznámka k položce: ID: D 22 Pás z SBS modifikovaného asfaltu s nosnou vložkou ze skleněné tkaniny. Pás je na horním povrchu opatřen jemným separačním posypem a na spodním separační PE fólií. Tloušťka 4,0 mm. Faktor difuzního odporu 29 000. Plošná hmotnost vložky 200 g/m². Odolnost proti protrhávání příčně 300 (+/-100) N. Odolnost proti protrhávání podélně 400 (+/-100) N. Pevnost v tahu podélně 1400 (+/-400 ) N/50mm. Pevnost v tahu příčně 1600 (+/-400 ) N/50mm. Pás natavit celoplošně. Prostupy parotěsně opracovat dvěma pásy vzájemně celoplošně svařenými a opatřit stahovacími objímkami. Požadujeme pouze ruční natavování max. teplotou 190 °C. Kotvení dle technologického návodu výrobce typizovanými kotvami. V koutech používat koutové a univerzální tvarovky a náběhové klíny. Na rozích používat rohové a univerzální tvarovky. | [14 empty] | P | 2
| VV |  | 2478,04*2,331 'Přepočtené koeficientem množství |  | 5776.311 | [12 empty] | VV | 2 | 2 | False | 1 | ROZPOCET
199 | K | 711142559 | Provedení izolace proti zemní vlhkosti pásy přitavením NAIP na ploše svislé S | m2 | 1593.95 |  | 0 | CS ÚRS 2024 01 |  | snížená |  | 0 | 0.0004 | 0.63758 | 0 | 0 | 16 | K | 2 |  |  |  | ROZPOCET | 0 | 0 | 0 | 0 | 0 | 2 | 0 | 16 | -146528589
| VV |  | skl ST14 | [14 empty] | VV | 2 | 1 | True | 0 | ROZPOCET
| VV |  | podsklepená část | [14 empty] | VV | 2 | 1 | True | 0 | ROZPOCET
| VV |  | 35,80*3,45 |  | 123.51 | [12 empty] | VV | 2 | 2 | True | 0 | ROZPOCET
| VV |  | 35,80*1,40 |  | 50.12 | [12 empty] | VV | 2 | 2 | True | 0 | ROZPOCET
| VV |  | 51,20*2"východ a západ |  | 102.4 | [12 empty] | VV | 2 | 2 | True | 0 | ROZPOCET
| VV |  | Mezisoučet |  | 276.03 | [12 empty] | VV | 2 | 3 | True | 0 | ROZPOCET
| VV |  | skl ST12 | [14 empty] | VV | 2 | 1 | True | 0 | ROZPOCET
| VV |  | (35,80+5,50+4,60+1,70+26,70+9,25+31,60+5,30+4,60+26,70+9,25+26,60+7,25+20,20+12,70+10,70+32,00)*0,75 |  | 202.838 | [12 empty] | VV | 2 | 2 | True | 0 | ROZPOCET
| VV |  | -(3,88+3,02+26,50+4,95+4,30+26,50+7,24+20,20+6,055+6,175+10,70+8,50+3,67+3,88)*0,30 |  | -40.671 | [12 empty] | VV | 2 | 2 | True | 0 | ROZPOCET
| VV |  | Mezisoučet |  | 162.167 | [12 empty] | VV | 2 | 3 | True | 0 | ROZPOCET
| VV |  | skl ST13 | [14 empty] | VV | 2 | 1 | True | 0 | ROZPOCET
| VV |  | 1NP (základové pasy) | [14 empty] | VV | 2 | 1 | True | 0 | ROZPOCET
| VV |  | 3,88*(3,17-0,51+0,20) |  | 11.097 | [12 empty] | VV | 2 | 2 | True | 0 | ROZPOCET
| VV |  | 3,02*(2,55-0,51+0,20) |  | 6.765 | [12 empty] | VV | 2 | 2 | True | 0 | ROZPOCET
| VV |  | 26,50*(1,90-0,51+0,20) |  | 42.135 | [12 empty] | VV | 2 | 2 | True | 0 | ROZPOCET
| VV |  | 4,95*(1,90-0,51+0,20) |  | 7.871 | [12 empty] | VV | 2 | 2 | True | 0 | ROZPOCET
| VV |  | 4,30*(1,31-0,51+0,20) |  | 4.3 | [12 empty] | VV | 2 | 2 | True | 0 | ROZPOCET
| VV |  | 26,50*(1,31-0,51+0,20) |  | 26.5 | [12 empty] | VV | 2 | 2 | True | 0 | ROZPOCET
| VV |  | 7,24*(1,21-0,51+0,20) |  | 6.516 | [12 empty] | VV | 2 | 2 | True | 0 | ROZPOCET
| VV |  | 20,20*(1,21-0,51+0,20) |  | 18.18 | [12 empty] | VV | 2 | 2 | True | 0 | ROZPOCET
| VV |  | 6,055*(1,61-0,51+0,20) |  | 7.872 | [12 empty] | VV | 2 | 2 | True | 0 | ROZPOCET
| VV |  | 6,175*(2,33-0,51+0,20) |  | 12.474 | [12 empty] | VV | 2 | 2 | True | 0 | ROZPOCET
| VV |  | 10,70*(2,33-0,51+0,20) |  | 21.614 | [12 empty] | VV | 2 | 2 | True | 0 | ROZPOCET
| VV |  | 8,50*(2,33-0,51+0,20) |  | 17.17 | [12 empty] | VV | 2 | 2 | True | 0 | ROZPOCET
| VV |  | 3,67*(2,55-0,51+0,20) |  | 8.221 | [12 empty] | VV | 2 | 2 | True | 0 | ROZPOCET
| VV |  | 3,88*(3,17-0,51+0,20) |  | 11.097 | [12 empty] | VV | 2 | 2 | True | 0 | ROZPOCET
| VV |  | 1NP (zdivo pod úrovní terénu) | [14 empty] | VV | 2 | 1 | True | 0 | ROZPOCET
| VV |  | (3,88+3,02+26,50+4,95+4,30+26,50+7,24+20,20+6,055+6,175+10,70+8,50+3,67+3,88)*0,30 |  | 40.671 | [12 empty] | VV | 2 | 2 | True | 0 | ROZPOCET
| VV |  | Mezisoučet |  | 242.483 | [12 empty] | VV | 2 | 3 | True | 0 | ROZPOCET
| VV |  | skl ST21 | [14 empty] | VV | 2 | 1 | True | 0 | ROZPOCET
| VV |  | 1NP | [14 empty] | VV | 2 | 1 | True | 0 | ROZPOCET
| VV |  | (9,15+0,30)*3,00 |  | 28.35 | [12 empty] | VV | 2 | 2 | True | 0 | ROZPOCET
| VV |  | -1,50*2,65 |  | -3.975 | [12 empty] | VV | 2 | 2 | True | 0 | ROZPOCET
| VV |  | (31,60-0,20)*3,00 |  | 94.2 | [12 empty] | VV | 2 | 2 | True | 0 | ROZPOCET
| VV |  | -(3,40*2,10)*2 |  | -14.28 | [12 empty] | VV | 2 | 2 | True | 0 | ROZPOCET
| VV |  | -4,10*2,10 |  | -8.61 | [12 empty] | VV | 2 | 2 | True | 0 | ROZPOCET
| VV |  | (0,25+8,70+0,30)*3,00 |  | 27.75 | [12 empty] | VV | 2 | 2 | True | 0 | ROZPOCET
| VV |  | -3,40*2,10 |  | -7.14 | [12 empty] | VV | 2 | 2 | True | 0 | ROZPOCET
| VV |  | Mezisoučet |  | 116.295 | [12 empty] | VV | 2 | 3 | True | 0 | ROZPOCET
| VV |  | Součet |  | 796.975 | [12 empty] | VV | 2 | 4 | True | 1 | ROZPOCET
| VV |  | 796,975*2 'Přepočtené koeficientem množství |  | 1593.95 | [12 empty] | VV | 2 | 2 | False | 1 | ROZPOCET
200 | M | 62856011 | pás asfaltový natavitelný modifikovaný SBS s vložkou z hliníkové fólie s textilií a spalitelnou PE fólií nebo jemnozrnným minerálním posypem na horním povrchu tl 4,0mm | m2 | 1946.213 |  | 0 | CS ÚRS 2024 01 |  | snížená |  | 0 | 0.0047 | 9.1472 | 0 | 0 | 32 | M | 2 |  |  |  | ROZPOCET | 0 | 0 | 0 | 0 | 0 | 2 | 0 | 16 | 443279332
| P |  | Poznámka k položce: ID: D 22 Pás z SBS modifikovaného asfaltu s nosnou vložkou ze skleněné tkaniny. Pás je na horním povrchu opatřen jemným separačním posypem a na spodním separační PE fólií. Tloušťka 4,0 mm. Faktor difuzního odporu 29 000. Plošná hmotnost vložky 200 g/m². Odolnost proti protrhávání příčně 300 (+/-100) N. Odolnost proti protrhávání podélně 400 (+/-100) N. Pevnost v tahu podélně 1400 (+/-400 ) N/50mm. Pevnost v tahu příčně 1600 (+/-400 ) N/50mm. Pás natavit celoplošně. Prostupy parotěsně opracovat dvěma pásy vzájemně celoplošně svařenými a opatřit stahovacími objímkami. Požadujeme pouze ruční natavování max. teplotou 190 °C. Kotvení dle technologického návodu výrobce typizovanými kotvami. V koutech používat koutové a univerzální tvarovky a náběhové klíny. Na rozích používat rohové a univerzální tvarovky. | [14 empty] | P | 2
| VV |  | 796,975*2,442 'Přepočtené koeficientem množství |  | 1946.213 | [12 empty] | VV | 2 | 2 | False | 1 | ROZPOCET
201 | K | 711142559 | Provedení izolace proti zemní vlhkosti pásy přitavením NAIP na ploše svislé S | m2 | 1419.142 |  | 0 | CS ÚRS 2024 01 |  | snížená |  | 0 | 0.0004 | 0.56766 | 0 | 0 | 16 | K | 2 |  |  |  | ROZPOCET | 0 | 0 | 0 | 0 | 0 | 2 | 0 | 16 | -1815925408
202 | M | 62853004 | pás asfaltový natavitelný modifikovaný SBS s vložkou ze skleněné tkaniny a spalitelnou PE fólií nebo jemnozrnným minerálním posypem na horním povrchu tl 4,0mm | m2 | 989.279 |  | 0 | CS ÚRS 2024 01 |  | snížená |  | 0 | 0.0054 | 5.3421 | 0 | 0 | 32 | M | 2 |  |  |  | ROZPOCET | 0 | 0 | 0 | 0 | 0 | 2 | 0 | 16 | -2144410652
| P |  | Poznámka k položce: ID: D 01 Pás z SBS modifikovaného asfaltu s nosnou vložkou ze skleněné tkaniny. Pás je na horním povrchu opatřen jemným separačním posypem a na spodním separační PE fólií. Tloušťka 4,0 mm. Faktor difuzního odporu 29 000. Plošná hmotnost vložky 200 g/m². Odolnost proti protrhávání příčně 300 (+/-100) N. Odolnost proti protrhávání podélně 400 (+/-100) N. Pevnost v tahu podélně 1400 (+/-400 ) N/50mm. Pevnost v tahu příčně 1600 (+/-400 ) N/50mm. Pás natavit celoplošně. Prostupy parotěsně opracovat dvěma pásy vzájemně celoplošně svařenými a opatřit stahovacími objímkami. Požadujeme pouze ruční natavování max. teplotou 190 °C. Kotvení dle technologického návodu výrobce typizovanými kotvami. V koutech používat koutové a univerzální tvarovky a náběhové klíny. Na rozích používat rohové a univerzální tvarovky. | [14 empty] | P | 2
| VV |  | skl ST12 | [14 empty] | VV | 2 | 1 | True | 0 | ROZPOCET
| VV |  | (35,80+5,50+4,60+1,70+26,70+9,25+31,60+5,30+4,60+26,70+9,25+26,60+7,25+20,20+12,70+10,70+32,00)*0,75 |  | 202.838 | [12 empty] | VV | 2 | 2 | True | 0 | ROZPOCET
| VV |  | -(3,88+3,02+26,50+4,95+4,30+26,50+7,24+20,20+6,055+6,175+10,70+8,50+3,67+3,88)*0,30 |  | -40.671 | [12 empty] | VV | 2 | 2 | True | 0 | ROZPOCET
| VV |  | Mezisoučet |  | 162.167 | [12 empty] | VV | 2 | 3 | True | 0 | ROZPOCET
| VV |  | skl ST21 | [14 empty] | VV | 2 | 1 | True | 0 | ROZPOCET
| VV |  | 1NP | [14 empty] | VV | 2 | 1 | True | 0 | ROZPOCET
| VV |  | (9,15+0,30)*3,00 |  | 28.35 | [12 empty] | VV | 2 | 2 | True | 0 | ROZPOCET
| VV |  | -1,50*2,65 |  | -3.975 | [12 empty] | VV | 2 | 2 | True | 0 | ROZPOCET
| VV |  | (31,60-0,20)*3,00 |  | 94.2 | [12 empty] | VV | 2 | 2 | True | 0 | ROZPOCET
| VV |  | -(3,40*2,10)*2 |  | -14.28 | [12 empty] | VV | 2 | 2 | True | 0 | ROZPOCET
| VV |  | -4,10*2,10 |  | -8.61 | [12 empty] | VV | 2 | 2 | True | 0 | ROZPOCET
| VV |  | (0,25+8,70+0,30)*3,00 |  | 27.75 | [12 empty] | VV | 2 | 2 | True | 0 | ROZPOCET
| VV |  | -3,40*2,10 |  | -7.14 | [12 empty] | VV | 2 | 2 | True | 0 | ROZPOCET
| VV |  | Mezisoučet |  | 116.295 | [12 empty] | VV | 2 | 3 | True | 0 | ROZPOCET
| VV |  | skl SŘ4 | [14 empty] | VV | 2 | 1 | True | 0 | ROZPOCET
| VV |  | mč 1.60 | [14 empty] | VV | 2 | 1 | True | 0 | ROZPOCET
| VV |  | 120,93 |  | 120.93 | [12 empty] | VV | 2 | 2 | True | 0 | ROZPOCET
| VV |  | mč 1.61 | [14 empty] | VV | 2 | 1 | True | 0 | ROZPOCET
| VV |  | 71,54 |  | 71.54 | [12 empty] | VV | 2 | 2 | True | 0 | ROZPOCET
| VV |  | mč 1.62 | [14 empty] | VV | 2 | 1 | True | 0 | ROZPOCET
| VV |  | 61,92 |  | 61.92 | [12 empty] | VV | 2 | 2 | True | 0 | ROZPOCET
| VV |  | mč 1.63 | [14 empty] | VV | 2 | 1 | True | 0 | ROZPOCET
| VV |  | 31,00 |  | 31 | [12 empty] | VV | 2 | 2 | True | 0 | ROZPOCET
| VV |  | mč 1.64 | [14 empty] | VV | 2 | 1 | True | 0 | ROZPOCET
| VV |  | 30,95 |  | 30.95 | [12 empty] | VV | 2 | 2 | True | 0 | ROZPOCET
| VV |  | Mezisoučet |  | 316.34 | [12 empty] | VV | 2 | 3 | True | 0 | ROZPOCET
| VV |  | skl SŘ5 | [14 empty] | VV | 2 | 1 | True | 0 | ROZPOCET
| VV |  | (25,40*4,50)*2 |  | 228.6 | [12 empty] | VV | 2 | 2 | True | 0 | ROZPOCET
| VV |  | Mezisoučet |  | 228.6 | [12 empty] | VV | 2 | 3 | True | 0 | ROZPOCET
| VV |  | skl SŘ6 | [14 empty] | VV | 2 | 1 | True | 0 | ROZPOCET
| VV |  | (25,4*0,5)*2 |  | 25.4 | [12 empty] | VV | 2 | 2 | True | 0 | ROZPOCET
| VV |  | Mezisoučet |  | 25.4 | [12 empty] | VV | 2 | 3 | True | 0 | ROZPOCET
| VV |  | Součet |  | 848.802 | [12 empty] | VV | 2 | 4 | True | 1 | ROZPOCET
| VV |  | 848,802*1,1655 'Přepočtené koeficientem množství |  | 989.279 | [12 empty] | VV | 2 | 2 | False | 1 | ROZPOCET
203 | M | 62855007 | pás asfaltový natavitelný modifikovaný SBS s vložkou z polyesterové vyztužené rohože a hrubozrnným břidličným posypem na horním povrchu tl 4,5mm | m2 | 570.34 |  | 0 | CS ÚRS 2024 01 |  | snížená |  | 0 | 0.00553 | 3.154 | 0 | 0 | 32 | M | 2 |  |  |  | ROZPOCET | 0 | 0 | 0 | 0 | 0 | 2 | 0 | 16 | 713414618
| P |  | Poznámka k položce: ID: D 03 Hydroizolační pás z SBS modifikovaného asfaltu. Nosná vložka je polyesterová rohož v podélném směru vyztužená skleněnými vlákny. Na horním povrchu je pás opatřen břidličným ochranným posypem, na spodním separační PE fólií. Tloušťka 4,5 mm. Faktor difuzního odporu 30 000. Odolnost proti protrhávání příčně 400 (+/-50) N. Odolnost proti protrhávání podélně 300 (+/-50) N. Pevnost v tahu podélně 900 (+/-250) N/50mm. Pevnost v tahu příčně 800 (+/-250) N/50mm. Pás natavit celoplošně. Prostupy parotěsně opracovat dvěma pásy vzájemně celoplošně svařenými a opatřit stahovacími objímkami. Požadujeme pouze ruční natavování max. teplotou 190 °C. Kotvení dle technologického návodu výrobce typizovanými kotvami. V koutech používat koutové a univerzální tvarovky a náběhové klíny. Na rozích používat rohové a univerzální tvarovky. | [14 empty] | P | 2
| VV |  | skl SŘ4 | [14 empty] | VV | 2 | 1 | True | 0 | ROZPOCET
| VV |  | mč 1.60 | [14 empty] | VV | 2 | 1 | True | 0 | ROZPOCET
| VV |  | 120,93 |  | 120.93 | [12 empty] | VV | 2 | 2 | True | 0 | ROZPOCET
| VV |  | mč 1.61 | [14 empty] | VV | 2 | 1 | True | 0 | ROZPOCET
| VV |  | 71,54 |  | 71.54 | [12 empty] | VV | 2 | 2 | True | 0 | ROZPOCET
| VV |  | mč 1.62 | [14 empty] | VV | 2 | 1 | True | 0 | ROZPOCET
| VV |  | 61,92 |  | 61.92 | [12 empty] | VV | 2 | 2 | True | 0 | ROZPOCET
| VV |  | mč 1.63 | [14 empty] | VV | 2 | 1 | True | 0 | ROZPOCET
| VV |  | 31,00 |  | 31 | [12 empty] | VV | 2 | 2 | True | 0 | ROZPOCET
| VV |  | mč 1.64 | [14 empty] | VV | 2 | 1 | True | 0 | ROZPOCET
| VV |  | 30,95 |  | 30.95 | [12 empty] | VV | 2 | 2 | True | 0 | ROZPOCET
| VV |  | Mezisoučet |  | 316.34 | [12 empty] | VV | 2 | 3 | True | 0 | ROZPOCET
| VV |  | skl SŘ5 | [14 empty] | VV | 2 | 1 | True | 0 | ROZPOCET
| VV |  | (25,40*4,50)*2 |  | 228.6 | [12 empty] | VV | 2 | 2 | True | 0 | ROZPOCET
| VV |  | Mezisoučet |  | 228.6 | [12 empty] | VV | 2 | 3 | True | 0 | ROZPOCET
| VV |  | skl SŘ6 | [14 empty] | VV | 2 | 1 | True | 0 | ROZPOCET
| VV |  | (25,4*0,5)*2 |  | 25.4 | [12 empty] | VV | 2 | 2 | True | 0 | ROZPOCET
| VV |  | Mezisoučet |  | 25.4 | [12 empty] | VV | 2 | 3 | True | 0 | ROZPOCET
| VV |  | Součet |  | 570.34 | [12 empty] | VV | 2 | 4 | True | 1 | ROZPOCET
204 | K | 711161173 | Provedení izolace proti zemní vlhkosti nopovou fólií na ploše vodorovné V z nopové fólie | m2 | 254 |  | 0 | CS ÚRS 2024 01 |  | snížená |  | 0 | 0 | 0 | 0 | 0 | 16 | K | 2 |  |  |  | ROZPOCET | 0 | 0 | 0 | 0 | 0 | 2 | 0 | 16 | -672002763
| VV |  | skl SŘ5 | [14 empty] | VV | 2 | 1 | True | 0 | ROZPOCET
| VV |  | (25,40*4,50)*2 |  | 228.6 | [12 empty] | VV | 2 | 2 | True | 0 | ROZPOCET
| VV |  | Mezisoučet |  | 228.6 | [12 empty] | VV | 2 | 3 | True | 0 | ROZPOCET
| VV |  | skl SŘ6 | [14 empty] | VV | 2 | 1 | True | 0 | ROZPOCET
| VV |  | (25,4*0,5)*2 |  | 25.4 | [12 empty] | VV | 2 | 2 | True | 0 | ROZPOCET
| VV |  | Mezisoučet |  | 25.4 | [12 empty] | VV | 2 | 3 | True | 0 | ROZPOCET
| VV |  | Součet |  | 254 | [12 empty] | VV | 2 | 4 | True | 1 | ROZPOCET
205 | M | 28323137 | fólie profilovaná (nopová) drenážní HDPE s výškou nopů 40mm | m2 | 296.037 |  | 0 | CS ÚRS 2024 01 |  | snížená |  | 0 | 0.00158 | 0.46774 | 0 | 0 | 32 | M | 2 |  |  |  | ROZPOCET | 0 | 0 | 0 | 0 | 0 | 2 | 0 | 16 | 1182500592
| P |  | Poznámka k položce: ID: D 09 Drenážní a hydroakumulační vrstva vegetačních střech. Výška nopů 40mm. Nopová fólie z vysokohustotního polyetylenu (HDPE) s polokuželovými výstupky (nopy). Pevnost v tlaku 120 kN/m². Přesah čtyři řady nopů. Detaily a prostupy utěsnist těsnícím butylkaučukovým tmelem + opracovat jednostranně lepicí butylkaučukovou páskou tloušťky 1,5 mm a šířky 80 mm vyztuženou polyamidovou textilií s krycí vrstvou ze silikonizovaného papíru. | [14 empty] | P | 2
| VV |  | 254*1,1655 'Přepočtené koeficientem množství |  | 296.037 | [12 empty] | VV | 2 | 2 | False | 1 | ROZPOCET
206 | K | 711161273 | Provedení izolace proti zemní vlhkosti nopovou fólií na ploše svislé S z nopové fólie | m2 | 365.993 |  | 0 | CS ÚRS 2024 01 |  | snížená |  | 0 | 4e-05 | 0.01464 | 0 | 0 | 16 | K | 2 |  |  |  | ROZPOCET | 0 | 0 | 0 | 0 | 0 | 2 | 0 | 16 | 650257075
| VV |  | skl ST14 | [14 empty] | VV | 2 | 1 | True | 0 | ROZPOCET
| VV |  | podsklepená část | [14 empty] | VV | 2 | 1 | True | 0 | ROZPOCET
| VV |  | 35,80*3,45 |  | 123.51 | [12 empty] | VV | 2 | 2 | True | 0 | ROZPOCET
| VV |  | Mezisoučet |  | 123.51 | [12 empty] | VV | 2 | 3 | True | 0 | ROZPOCET
| VV |  | skl ST13 | [14 empty] | VV | 2 | 1 | True | 0 | ROZPOCET
| VV |  | 1NP (základové pasy) | [14 empty] | VV | 2 | 1 | True | 0 | ROZPOCET
| VV |  | 3,88*(3,17-0,51+0,20) |  | 11.097 | [12 empty] | VV | 2 | 2 | True | 0 | ROZPOCET
| VV |  | 3,02*(2,55-0,51+0,20) |  | 6.765 | [12 empty] | VV | 2 | 2 | True | 0 | ROZPOCET
| VV |  | 26,50*(1,90-0,51+0,20) |  | 42.135 | [12 empty] | VV | 2 | 2 | True | 0 | ROZPOCET
| VV |  | 4,95*(1,90-0,51+0,20) |  | 7.871 | [12 empty] | VV | 2 | 2 | True | 0 | ROZPOCET
| VV |  | 4,30*(1,31-0,51+0,20) |  | 4.3 | [12 empty] | VV | 2 | 2 | True | 0 | ROZPOCET
| VV |  | 26,50*(1,31-0,51+0,20) |  | 26.5 | [12 empty] | VV | 2 | 2 | True | 0 | ROZPOCET
| VV |  | 7,24*(1,21-0,51+0,20) |  | 6.516 | [12 empty] | VV | 2 | 2 | True | 0 | ROZPOCET
| VV |  | 20,20*(1,21-0,51+0,20) |  | 18.18 | [12 empty] | VV | 2 | 2 | True | 0 | ROZPOCET
| VV |  | 6,055*(1,61-0,51+0,20) |  | 7.872 | [12 empty] | VV | 2 | 2 | True | 0 | ROZPOCET
| VV |  | 6,175*(2,33-0,51+0,20) |  | 12.474 | [12 empty] | VV | 2 | 2 | True | 0 | ROZPOCET
| VV |  | 10,70*(2,33-0,51+0,20) |  | 21.614 | [12 empty] | VV | 2 | 2 | True | 0 | ROZPOCET
| VV |  | 8,50*(2,33-0,51+0,20) |  | 17.17 | [12 empty] | VV | 2 | 2 | True | 0 | ROZPOCET
| VV |  | 3,67*(2,55-0,51+0,20) |  | 8.221 | [12 empty] | VV | 2 | 2 | True | 0 | ROZPOCET
| VV |  | 3,88*(3,17-0,51+0,20) |  | 11.097 | [12 empty] | VV | 2 | 2 | True | 0 | ROZPOCET
| VV |  | 1NP (zdivo pod úrovní terénu) | [14 empty] | VV | 2 | 1 | True | 0 | ROZPOCET
| VV |  | (3,88+3,02+26,50+4,95+4,30+26,50+7,24+20,20+6,055+6,175+10,70+8,50+3,67+3,88)*0,30 |  | 40.671 | [12 empty] | VV | 2 | 2 | True | 0 | ROZPOCET
| VV |  | Mezisoučet |  | 242.483 | [12 empty] | VV | 2 | 3 | True | 0 | ROZPOCET
| VV |  | Součet |  | 365.993 | [12 empty] | VV | 2 | 4 | True | 1 | ROZPOCET
207 | M | 28323010 | fólie profilovaná (nopová) drenážní HDPE s výškou nopů 20mm | m2 | 446.877 |  | 0 | CS ÚRS 2024 01 |  | snížená |  | 0 | 0.00065 | 0.29047 | 0 | 0 | 32 | M | 2 |  |  |  | ROZPOCET | 0 | 0 | 0 | 0 | 0 | 2 | 0 | 16 | -1525225981
| P |  | Poznámka k položce: ID: D 04 Systém ochrany hydroizolace spodní stavby, svislá drenážní vrstva. Výška nopů 20mm. Nopová fólie z vysokohustotního polyetylenu (HDPE) s polokuželovými výstupky (nopy). Pevnost v tlaku 150 kN/m². Přesah čtyři řady nopů. Spoje přelepit butylkaučukovou páskou. Detaily a prostupy utěsnist těsnícím butylkaučukovým tmelem + opracovat jednostranně lepicí butylkaučukovou páskou tloušťky 1,5 mm a šířky 80 mm vyztuženou polyamidovou textilií s krycí vrstvou ze silikonizovaného papíru. V případě aplikace fólie jako svislé drenážní, nebo odvětrávací vrtsvy požadujeme osadit odvětrávací lišty pro začištění a pevné uchycení nopové fólie, tyto lišty musí obsahovat odvětrávací otvory, metriál UV stabilní PVC, nebo lakovaný plech. | [14 empty] | P | 2
| VV |  | 365,993*1,221 'Přepočtené koeficientem množství |  | 446.877 | [12 empty] | VV | 2 | 2 | False | 1 | ROZPOCET
208 | K | 711491272 | Provedení doplňků izolace proti vodě textilií na ploše svislé S vrstva ochranná | m2 | 365.993 |  | 0 | CS ÚRS 2024 01 |  | snížená |  | 0 | 0 | 0 | 0 | 0 | 16 | K | 2 |  |  |  | ROZPOCET | 0 | 0 | 0 | 0 | 0 | 2 | 0 | 16 | 208679930
| VV |  | skl ST14 | [14 empty] | VV | 2 | 1 | True | 0 | ROZPOCET
| VV |  | podsklepená část | [14 empty] | VV | 2 | 1 | True | 0 | ROZPOCET
| VV |  | 35,80*3,45 |  | 123.51 | [12 empty] | VV | 2 | 2 | True | 0 | ROZPOCET
| VV |  | Mezisoučet |  | 123.51 | [12 empty] | VV | 2 | 3 | True | 0 | ROZPOCET
| VV |  | skl ST13 | [14 empty] | VV | 2 | 1 | True | 0 | ROZPOCET
| VV |  | 1NP (základové pasy) | [14 empty] | VV | 2 | 1 | True | 0 | ROZPOCET
| VV |  | 3,88*(3,17-0,51+0,20) |  | 11.097 | [12 empty] | VV | 2 | 2 | True | 0 | ROZPOCET
| VV |  | 3,02*(2,55-0,51+0,20) |  | 6.765 | [12 empty] | VV | 2 | 2 | True | 0 | ROZPOCET
| VV |  | 26,50*(1,90-0,51+0,20) |  | 42.135 | [12 empty] | VV | 2 | 2 | True | 0 | ROZPOCET
| VV |  | 4,95*(1,90-0,51+0,20) |  | 7.871 | [12 empty] | VV | 2 | 2 | True | 0 | ROZPOCET
| VV |  | 4,30*(1,31-0,51+0,20) |  | 4.3 | [12 empty] | VV | 2 | 2 | True | 0 | ROZPOCET
| VV |  | 26,50*(1,31-0,51+0,20) |  | 26.5 | [12 empty] | VV | 2 | 2 | True | 0 | ROZPOCET
| VV |  | 7,24*(1,21-0,51+0,20) |  | 6.516 | [12 empty] | VV | 2 | 2 | True | 0 | ROZPOCET
| VV |  | 20,20*(1,21-0,51+0,20) |  | 18.18 | [12 empty] | VV | 2 | 2 | True | 0 | ROZPOCET
| VV |  | 6,055*(1,61-0,51+0,20) |  | 7.872 | [12 empty] | VV | 2 | 2 | True | 0 | ROZPOCET
| VV |  | 6,175*(2,33-0,51+0,20) |  | 12.474 | [12 empty] | VV | 2 | 2 | True | 0 | ROZPOCET
| VV |  | 10,70*(2,33-0,51+0,20) |  | 21.614 | [12 empty] | VV | 2 | 2 | True | 0 | ROZPOCET
| VV |  | 8,50*(2,33-0,51+0,20) |  | 17.17 | [12 empty] | VV | 2 | 2 | True | 0 | ROZPOCET
| VV |  | 3,67*(2,55-0,51+0,20) |  | 8.221 | [12 empty] | VV | 2 | 2 | True | 0 | ROZPOCET
| VV |  | 3,88*(3,17-0,51+0,20) |  | 11.097 | [12 empty] | VV | 2 | 2 | True | 0 | ROZPOCET
| VV |  | 1NP (zdivo pod úrovní terénu) | [14 empty] | VV | 2 | 1 | True | 0 | ROZPOCET
| VV |  | (3,88+3,02+26,50+4,95+4,30+26,50+7,24+20,20+6,055+6,175+10,70+8,50+3,67+3,88)*0,30 |  | 40.671 | [12 empty] | VV | 2 | 2 | True | 0 | ROZPOCET
| VV |  | Mezisoučet |  | 242.483 | [12 empty] | VV | 2 | 3 | True | 0 | ROZPOCET
| VV |  | Součet |  | 365.993 | [12 empty] | VV | 2 | 4 | True | 1 | ROZPOCET
209 | M | 69311081 | geotextilie netkaná separační, ochranná, filtrační, drenážní PES 300g/m2 | m2 | 384.293 |  | 0 | CS ÚRS 2024 01 |  | snížená |  | 0 | 0.0003 | 0.11529 | 0 | 0 | 32 | M | 2 |  |  |  | ROZPOCET | 0 | 0 | 0 | 0 | 0 | 2 | 0 | 16 | -1011913418
| P |  | Poznámka k položce: ID: D 15 Netkaná geotextilie zpevněná vpichováním ze 100% z polypropylenu. Plošná hmotnost 300g/m². Pevnost v tahu podélně 20 kN/m (-2 kN/m). Pevnost v tahu příčně 11,5 kN/m (-1kN/m). Tažnost podélně 70 % (+/-20 %). Tažnost příčně 115 % (+/-25 %). Odolnost plísním, bakteriím a běžným chemikáliím, nemá negativní vliv na kvalitu pitné vody. Přesahy spojů min 150 mm. | [14 empty] | P | 2
| VV |  | 365,993*1,05 'Přepočtené koeficientem množství |  | 384.293 | [12 empty] | VV | 2 | 2 | False | 1 | ROZPOCET
210 | K | 998711202 | Přesun hmot pro izolace proti vodě, vlhkosti a plynům stanovený procentní sazbou (%) z ceny vodorovná dopravní vzdálenost do 50 m základní v objektech výšky přes 6 do 12 m | % |  |  | 0 | CS ÚRS 2024 01 |  | snížená |  | 0 | 0 | 0 | 0 | 0 | 16 | K | 2 |  |  |  | ROZPOCET | 0 | 0 | 0 | 0 | 0 | 2 | 0 | 16 | 1866582223
| D | 712 | Povlakové krytiny |  |  |  | 0 |  |  |  |  | 0 |  | 199.9488 |  | 0 | 2 | D | 1 |  |  |  | ROZPOCET | [6 empty] | 0
211 | K | 712411101 | Provedení povlakové krytiny střech šikmých přes 10° do 30° natěradly a tmely za studena nátěrem penetračním | m2 | 1354.953 |  | 0 | CS ÚRS 2024 01 |  | snížená |  | 0 | 0 | 0 | 0 | 0 | 16 | K | 2 |  |  |  | ROZPOCET | 0 | 0 | 0 | 0 | 0 | 2 | 0 | 16 | -443464006
| VV |  | skl SŘ1 | [14 empty] | VV | 2 | 1 | True | 0 | ROZPOCET
| VV |  | (6,95*4,65)*3 |  | 96.953 | [12 empty] | VV | 2 | 2 | True | 0 | ROZPOCET
| VV |  | Mezisoučet |  | 96.953 | [12 empty] | VV | 2 | 3 | True | 0 | ROZPOCET
| VV |  | skl SŘ2, SŘ3 | [14 empty] | VV | 2 | 1 | True | 0 | ROZPOCET
| VV |  | 233,90+230,00*2+100,80+103,40+224,00 |  | 1122.1 | [12 empty] | VV | 2 | 2 | True | 0 | ROZPOCET
| VV |  | (0,65+2,30+26,25+8,75+26,90+3,50+41,45+3,50+3,50+0,40+9,20+0,40+8,75*2+9,20+0,40+9,35+19,70+11,65+10,70+3,50*2+0,40*2+6,70*2)*0,60"vnitřní líc atiky |  | 135.9 | [12 empty] | VV | 2 | 2 | True | 0 | ROZPOCET
| VV |  | Mezisoučet |  | 1258 | [12 empty] | VV | 2 | 3 | True | 0 | ROZPOCET
| VV |  | Součet |  | 1354.953 | [12 empty] | VV | 2 | 4 | True | 1 | ROZPOCET
212 | M | 11163150 | lak penetrační asfaltový | t | 0.406 |  | 0 | CS ÚRS 2024 01 |  | snížená |  | 0 | 1 | 0.406 | 0 | 0 | 32 | M | 2 |  |  |  | ROZPOCET | 0 | 0 | 0 | 0 | 0 | 2 | 0 | 16 | 1718646347
| P |  | Poznámka k položce: ID: H 12 Penetrační nátěr pro pastovité probarvené omítky, barevný odstín přibližně dle odstínu následně použité pastovité omítky. | [14 empty] | P | 2
| VV |  | 1354,953*0,0003 'Přepočtené koeficientem množství |  | 0.406 | [12 empty] | VV | 2 | 2 | False | 1 | ROZPOCET
213 | K | 712441559 | Provedení povlakové krytiny střech šikmých přes 10° do 30° pásy přitavením NAIP v plné ploše | m2 | 1354.953 |  | 0 | CS ÚRS 2024 01 |  | snížená |  | 0 | 0.00094 | 1.2737 | 0 | 0 | 16 | K | 2 |  |  |  | ROZPOCET | 0 | 0 | 0 | 0 | 0 | 2 | 0 | 16 | -1020751885
| VV |  | skl SŘ1 | [14 empty] | VV | 2 | 1 | True | 0 | ROZPOCET
| VV |  | (6,95*4,65)*3 |  | 96.953 | [12 empty] | VV | 2 | 2 | True | 0 | ROZPOCET
| VV |  | Mezisoučet |  | 96.953 | [12 empty] | VV | 2 | 3 | True | 0 | ROZPOCET
| VV |  | skl SŘ2, SŘ3 | [14 empty] | VV | 2 | 1 | True | 0 | ROZPOCET
| VV |  | 233,90+230,00*2+100,80+103,40+224,00 |  | 1122.1 | [12 empty] | VV | 2 | 2 | True | 0 | ROZPOCET
| VV |  | (0,65+2,30+26,25+8,75+26,90+3,50+41,45+3,50+3,50+0,40+9,20+0,40+8,75*2+9,20+0,40+9,35+19,70+11,65+10,70+3,50*2+0,40*2+6,70*2)*0,60"vnitřní líc atiky |  | 135.9 | [12 empty] | VV | 2 | 2 | True | 0 | ROZPOCET
| VV |  | Mezisoučet |  | 1258 | [12 empty] | VV | 2 | 3 | True | 0 | ROZPOCET
| VV |  | Součet |  | 1354.953 | [12 empty] | VV | 2 | 4 | True | 1 | ROZPOCET
214 | M | 62856011 | pás asfaltový natavitelný modifikovaný SBS s vložkou z hliníkové fólie s textilií a spalitelnou PE fólií nebo jemnozrnným minerálním posypem na horním povrchu tl 4,0mm | m2 | 1579.198 |  | 0 | CS ÚRS 2024 01 |  | snížená |  | 0 | 0.0047 | 7.4222 | 0 | 0 | 32 | M | 2 |  |  |  | ROZPOCET | 0 | 0 | 0 | 0 | 0 | 2 | 0 | 16 | -342378947
| P |  | Poznámka k položce: ID: D 02 Pás z SBS modifikovaného asfaltu s nosnou vložkou z hliníkové fólie kašírované skleněnými vlákny. Pás je na horním povrchu opatřen jemným separačním posypem a na spodním separační PE fólií. Tloušťka 4,0 mm. Faktor difuzního odporu 370 000. Odolnost proti protrhávání příčně 150 (+/-50) N. Odolnost proti protrhávání podélně 150 N (+/-100 N. Pevnost v tahu podélně 400 N/50mm. Pevnost v tahu příčně 1200 N/50mm. Pás natavit celoplošně. Prostupy parotěsně opracovat dvěma pásy vzájemně celoplošně svařenými a opatřit stahovacími objímkami. Požadujeme pouze ruční natavování max. teplotou 190 °C. Kotvení dle technologického návodu výrobce typizovanými kotvami. V koutech používat koutové a univerzální tvarovky a náběhové klíny. Na rozích používat rohové a univerzální tvarovky. | [14 empty] | P | 2
| VV |  | 1354,953*1,1655 'Přepočtené koeficientem množství |  | 1579.198 | [12 empty] | VV | 2 | 2 | False | 1 | ROZPOCET
215 | K | 712363407 | Provedení povlakové krytiny střech plochých do 10° z mechanicky kotvených hydroizolačních fólií včetně položení fólie a horkovzdušného svaření tl. tepelné izolace do 100 mm budovy výšky do 18 m, kotvené do betonu lehčeného nebo zdiva vnitřní pole | m2 | 135.9 |  | 0 | CS ÚRS 2024 01 |  | snížená |  | 0 | 5e-05 | 0.006795 | 0 | 0 | 16 | K | 2 |  |  |  | ROZPOCET | 0 | 0 | 0 | 0 | 0 | 2 | 0 | 16 | -1456642613
| VV |  | skl SŘ2, SŘ3 | [14 empty] | VV | 2 | 1 | True | 0 | ROZPOCET
| VV |  | (0,65+2,30+26,25+8,75+26,90+3,50+41,45+3,50+3,50+0,40+9,20+0,40+8,75*2+9,20+0,40+9,35+19,70+11,65+10,70+3,50*2+0,40*2+6,70*2)*0,60"vnitřní líc atiky |  | 135.9 | [12 empty] | VV | 2 | 2 | True | 0 | ROZPOCET
| VV |  | Součet |  | 135.9 | [12 empty] | VV | 2 | 4 | True | 1 | ROZPOCET
216 | M | 28322000 | fólie hydroizolační střešní mPVC mechanicky kotvená šedá tl 2,0mm | m2 | 158.391 |  | 0 | CS ÚRS 2024 01 |  | snížená |  | 0 | 0.0025 | 0.39598 | 0 | 0 | 32 | M | 2 |  |  |  | ROZPOCET | 0 | 0 | 0 | 0 | 0 | 2 | 0 | 16 | 1203383486
| VV |  | 135,9*1,1655 'Přepočtené koeficientem množství |  | 158.391 | [12 empty] | VV | 2 | 2 | False | 1 | ROZPOCET
217 | K | 712363604 | Provedení povlakové krytiny střech plochých do 10° z mechanicky kotvených hydroizolačních fólií včetně položení fólie a horkovzdušného svaření tl. tepelné izolace přes 240 mm budovy výšky do 18 m, kotvené do betonu vnitřní pole | m2 | 1122.1 |  | 0 | CS ÚRS 2024 01 |  | snížená |  | 0 | 0.00014 | 0.15709 | 0 | 0 | 16 | K | 2 |  |  |  | ROZPOCET | 0 | 0 | 0 | 0 | 0 | 2 | 0 | 16 | 1770373651
| VV |  | skl SŘ2, SŘ3 | [14 empty] | VV | 2 | 1 | True | 0 | ROZPOCET
| VV |  | 233,90+230,00*2+100,80+103,40+224,00 |  | 1122.1 | [12 empty] | VV | 2 | 2 | True | 0 | ROZPOCET
| VV |  | Součet |  | 1122.1 | [12 empty] | VV | 2 | 4 | True | 1 | ROZPOCET
218 | M | 28322000 | fólie hydroizolační střešní mPVC mechanicky kotvená šedá tl 2,0mm | m2 | 1307.808 |  | 0 | CS ÚRS 2024 01 |  | snížená |  | 0 | 0.0025 | 3.2695 | 0 | 0 | 32 | M | 2 |  |  |  | ROZPOCET | 0 | 0 | 0 | 0 | 0 | 2 | 0 | 16 | -1385735375
| VV |  | 1122,1*1,1655 'Přepočtené koeficientem množství |  | 1307.808 | [12 empty] | VV | 2 | 2 | False | 1 | ROZPOCET
219 | K | 712363122 | Provedení povlakové krytiny střech plochých do 10° fólií ostatní činnosti při pokládání hydroizolačních fólií (materiál ve specifikaci) zaizolování prostupů střešní rovinou provedení rohů a koutů izolačními tvarovkami horkovzdušným navařením | kus | 44 |  | 0 | CS ÚRS 2024 01 |  | snížená |  | 0 | 0 | 0 | 0 | 0 | 16 | K | 2 |  |  |  | ROZPOCET | 0 | 0 | 0 | 0 | 0 | 2 | 0 | 16 | -1848891077
220 | M | 28322070 | roh vnitřní pro střešní fólie mPVC šedé | kus | 31 |  | 0 | CS ÚRS 2024 01 |  | snížená |  | 0 | 0.0002 | 0.0062 | 0 | 0 | 32 | M | 2 |  |  |  | ROZPOCET | 0 | 0 | 0 | 0 | 0 | 2 | 0 | 16 | 1848438005
| VV |  | skl SŘ2, SŘ3 | [14 empty] | VV | 2 | 1 | True | 0 | ROZPOCET
| VV |  | 5*3+5*2+6 |  | 31 | [12 empty] | VV | 2 | 2 | True | 0 | ROZPOCET
| VV |  | Součet |  | 31 | [12 empty] | VV | 2 | 4 | True | 1 | ROZPOCET
221 | M | 28322071 | roh vnější pro střešní fólie mPVC šedá | kus | 13 |  | 0 | CS ÚRS 2024 01 |  | snížená |  | 0 | 0.0002 | 0.0026 | 0 | 0 | 32 | M | 2 |  |  |  | ROZPOCET | 0 | 0 | 0 | 0 | 0 | 2 | 0 | 16 | -716676928
| VV |  | skl SŘ2, SŘ3 | [14 empty] | VV | 2 | 1 | True | 0 | ROZPOCET
| VV |  | 3*3+4 |  | 13 | [12 empty] | VV | 2 | 2 | True | 0 | ROZPOCET
| VV |  | Součet |  | 13 | [12 empty] | VV | 2 | 4 | True | 1 | ROZPOCET
222 | K | 712363351 | Povlakové krytiny střech plochých do 10° z tvarovaných poplastovaných lišt pro mPVC pásek rš 50 mm | m | 64.2 |  | 0 | CS ÚRS 2024 01 |  | snížená |  | 0 | 0.0003 | 0.01926 | 0 | 0 | 16 | K | 2 |  |  |  | ROZPOCET | 0 | 0 | 0 | 0 | 0 | 2 | 0 | 16 | -1261030340
| VV |  | skl SŘ2, SŘ3 | [14 empty] | VV | 2 | 1 | True | 0 | ROZPOCET
| VV |  | 6,95*2+4,50 |  | 18.4 | [12 empty] | VV | 2 | 2 | True | 0 | ROZPOCET
| VV |  | (6,95*2+4,50*2)*2 |  | 45.8 | [12 empty] | VV | 2 | 2 | True | 0 | ROZPOCET
| VV |  | Součet |  | 64.2 | [12 empty] | VV | 2 | 4 | True | 1 | ROZPOCET
223 | K | 712363352 | Povlakové krytiny střech plochých do 10° z tvarovaných poplastovaných lišt pro mPVC vnitřní koutová lišta rš 100 mm | m | 226.5 |  | 0 | CS ÚRS 2024 01 |  | snížená |  | 0 | 0.0006 | 0.1359 | 0 | 0 | 16 | K | 2 |  |  |  | ROZPOCET | 0 | 0 | 0 | 0 | 0 | 2 | 0 | 16 | 1046123150
| VV |  | skl SŘ2, SŘ3 | [14 empty] | VV | 2 | 1 | True | 0 | ROZPOCET
| VV |  | 0,65+2,30+26,25+8,75+26,90+3,50+41,45+3,50+3,50+0,40+9,20+0,40+8,75*2+9,20+0,40+9,35+19,70+11,65+10,70+3,50*2+0,40*2+6,70*2 |  | 226.5 | [12 empty] | VV | 2 | 2 | True | 0 | ROZPOCET
| VV |  | Součet |  | 226.5 | [12 empty] | VV | 2 | 4 | True | 1 | ROZPOCET
224 | K | 712363353 | Povlakové krytiny střech plochých do 10° z tvarovaných poplastovaných lišt pro mPVC vnější koutová lišta rš 100 mm | m | 226.5 |  | 0 | CS ÚRS 2024 01 |  | snížená |  | 0 | 0.0006 | 0.1359 | 0 | 0 | 16 | K | 2 |  |  |  | ROZPOCET | 0 | 0 | 0 | 0 | 0 | 2 | 0 | 16 | 896988474
| VV |  | skl SŘ2, SŘ3 | [14 empty] | VV | 2 | 1 | True | 0 | ROZPOCET
| VV |  | 0,65+2,30+26,25+8,75+26,90+3,50+41,45+3,50+3,50+0,40+9,20+0,40+8,75*2+9,20+0,40+9,35+19,70+11,65+10,70+3,50*2+0,40*2+6,70*2 |  | 226.5 | [12 empty] | VV | 2 | 2 | True | 0 | ROZPOCET
| VV |  | Součet |  | 226.5 | [12 empty] | VV | 2 | 4 | True | 1 | ROZPOCET
225 | K | R-pol 712-001 | Zálivková hmota pro pojišťování těsnosti svarů fólií z PVC-P | m | 629 |  | 0 |  |  | snížená |  | 0 | 0 | 0 | 0 | 0 | 16 | K | 2 |  |  |  | ROZPOCET | 0 | 0 | 0 | 0 | 0 | 2 | 0 | 16 | -1880633995
| VV |  | skl SŘ2, SŘ3 | [14 empty] | VV | 2 | 1 | True | 0 | ROZPOCET
| VV |  | spotřeba 0,50 m/m2 | [14 empty] | VV | 2 | 1 | True | 0 | ROZPOCET
| VV |  | (233,90+230,00*2+100,80+103,40+224,00)*0,50 |  | 561.05 | [12 empty] | VV | 2 | 2 | True | 0 | ROZPOCET
| VV |  | 135,90*0,50"vnitřní líc atiky |  | 67.95 | [12 empty] | VV | 2 | 2 | True | 0 | ROZPOCET
| VV |  | Součet |  | 629 | [12 empty] | VV | 2 | 4 | True | 1 | ROZPOCET
226 | K | R-pol 712-002 | Tmel polyuretanový, vysoce elastický a pružný tmel s vysokou přilnavostí k fóliím a stavebním materiálům | m | 290.7 |  | 0 |  |  | snížená |  | 0 | 0 | 0 | 0 | 0 | 16 | K | 2 |  |  |  | ROZPOCET | 0 | 0 | 0 | 0 | 0 | 2 | 0 | 16 | -141766045
| VV |  | skl SŘ2, SŘ3 | [14 empty] | VV | 2 | 1 | True | 0 | ROZPOCET
| VV |  | 64,20 |  | 64.2 | [12 empty] | VV | 2 | 2 | True | 0 | ROZPOCET
| VV |  | 226,50 |  | 226.5 | [12 empty] | VV | 2 | 2 | True | 0 | ROZPOCET
| VV |  | Součet |  | 290.7 | [12 empty] | VV | 2 | 4 | True | 1 | ROZPOCET
228 | K | 712391172 | Provedení povlakové krytiny střech plochých do 10° -ostatní práce provedení vrstvy textilní ochranné | m2 | 4286.98 |  | 0 | CS ÚRS 2024 01 |  | snížená |  | 0 | 0 | 0 | 0 | 0 | 16 | K | 2 |  |  |  | ROZPOCET | 0 | 0 | 0 | 0 | 0 | 2 | 0 | 16 | 1371595041
229 | M | 69334310 | geotextilie netkaná separační, ochranná, filtrační, drenážní PP 100g/m2 | m2 | 2074.938 |  | 0 | CS ÚRS 2024 01 |  | snížená |  | 0 | 0.0001 | 0.20749 | 0 | 0 | 32 | M | 2 |  |  |  | ROZPOCET | 0 | 0 | 0 | 0 | 0 | 2 | 0 | 16 | 1332409271
| P |  | Poznámka k položce: ID: D 20 Netkaná geotextilie zpevněná vpichováním ze 100% z polypropylenu. Plošná hmotnost 100g/m². Pevnost v tahu podélně 20 kN/m (-2 kN/m). Pevnost v tahu příčně 11,5 kN/m (-1kN/m). Tažnost podélně 70 % (+/-20 %). Tažnost příčně 115 % (+/-25 %). Odolnost plísním, bakteriím a běžným chemikáliím, nemá negativní vliv na kvalitu pitné vody. Přesahy spojů min 150 mm | [14 empty] | P | 2
| VV |  | skl SŘ2 | [14 empty] | VV | 2 | 1 | True | 0 | ROZPOCET
| VV |  | 844,26*2 |  | 1688.52 | [12 empty] | VV | 2 | 2 | True | 0 | ROZPOCET
| VV |  | Mezisoučet |  | 1688.52 | [12 empty] | VV | 2 | 3 | True | 0 | ROZPOCET
| VV |  | skl SŘ3 | [14 empty] | VV | 2 | 1 | True | 0 | ROZPOCET
| VV |  | 193,51 |  | 193.51 | [12 empty] | VV | 2 | 2 | True | 0 | ROZPOCET
| VV |  | Mezisoučet |  | 193.51 | [12 empty] | VV | 2 | 3 | True | 0 | ROZPOCET
| VV |  | Součet |  | 1882.03 | [12 empty] | VV | 2 | 4 | True | 1 | ROZPOCET
| VV |  | 1882,03*1,1025 'Přepočtené koeficientem množství |  | 2074.938 | [12 empty] | VV | 2 | 2 | False | 1 | ROZPOCET
230 | M | 69311068 | geotextilie netkaná separační, ochranná, filtrační, drenážní PP 300g/m2 | m2 | 716.43 |  | 0 | CS ÚRS 2024 01 |  | snížená |  | 0 | 0.0003 | 0.21493 | 0 | 0 | 32 | M | 2 |  |  |  | ROZPOCET | 0 | 0 | 0 | 0 | 0 | 2 | 0 | 16 | -1367205856
| P |  | Poznámka k položce: ID: D 15 Netkaná geotextilie zpevněná vpichováním ze 100% z polypropylenu. Plošná hmotnost 300g/m². Pevnost v tahu podélně 20 kN/m (-2 kN/m). Pevnost v tahu příčně 11,5 kN/m (-1kN/m). Tažnost podélně 70 % (+/-20 %). Tažnost příčně 115 % (+/-25 %). Odolnost plísním, bakteriím a běžným chemikáliím, nemá negativní vliv na kvalitu pitné vody. Přesahy spojů min 150 mm | [14 empty] | P | 2
| VV |  | skl SŘ3 | [14 empty] | VV | 2 | 1 | True | 0 | ROZPOCET
| VV |  | 193,51*3 |  | 580.53 | [12 empty] | VV | 2 | 2 | True | 0 | ROZPOCET
| VV |  | (0,65+2,30+26,25+8,75+26,90+3,50+41,45+3,50+3,50+0,40+9,20+0,40+8,75*2+9,20+0,40+9,35+19,70+11,65+10,70+3,50*2+0,40*2+6,70*2)*0,60"vnitřní líc atiky |  | 135.9 | [12 empty] | VV | 2 | 2 | True | 0 | ROZPOCET
| VV |  | Součet |  | 716.43 | [12 empty] | VV | 2 | 4 | True | 1 | ROZPOCET
231 | M | 69311082 | geotextilie netkaná separační, ochranná, filtrační, drenážní PP 500g/m2 | m2 | 1950.241 |  | 0 | CS ÚRS 2024 01 |  | snížená |  | 0 | 0.0005 | 0.97512 | 0 | 0 | 32 | M | 2 |  |  |  | ROZPOCET | 0 | 0 | 0 | 0 | 0 | 2 | 0 | 16 | -1491313334
| P |  | Poznámka k položce: ID: D 19 Netkaná geotextilie zpevněná vpichováním ze 100% z polypropylenu. Plošná hmotnost 500g/m². Pevnost v tahu podélně 20 kN/m (-2 kN/m). Pevnost v tahu příčně 11,5 kN/m (-1kN/m). Tažnost podélně 70 % (+/-20 %). Tažnost příčně 115 % (+/-25 %). Odolnost plísním, bakteriím a běžným chemikáliím, nemá negativní vliv na kvalitu pitné vody. Přesahy spojů min 150 mm. | [14 empty] | P | 2
| VV |  | skl SŘ2 | [14 empty] | VV | 2 | 1 | True | 0 | ROZPOCET
| VV |  | 844,26*2 |  | 1688.52 | [12 empty] | VV | 2 | 2 | True | 0 | ROZPOCET
| VV |  | Součet |  | 1688.52 | [12 empty] | VV | 2 | 4 | True | 1 | ROZPOCET
| VV |  | 1688,52*1,155 'Přepočtené koeficientem množství |  | 1950.241 | [12 empty] | VV | 2 | 2 | False | 1 | ROZPOCET
232 | K | 712771003.1 | Provedení separační nebo kluzné vrstvy střechy z fólií kladených volně s přesahem, sklon střechy přes 5 do 25° | m2 | 110.505 |  | 0 |  |  | snížená |  | 0 | 0 | 0 | 0 | 0 | 16 | K | 2 |  |  |  | ROZPOCET | 0 | 0 | 0 | 0 | 0 | 2 | 0 | 16 | 1037141372
| VV |  | skl SŘ1 | [14 empty] | VV | 2 | 1 | True | 0 | ROZPOCET
| VV |  | (6,95*5,30)*3 |  | 110.505 | [12 empty] | VV | 2 | 2 | True | 0 | ROZPOCET
| VV |  | Součet |  | 110.505 | [12 empty] | VV | 2 | 4 | True | 1 | ROZPOCET
233 | M | 28329042 | fólie PE separační či ochranná tl 0,2mm | m2 | 127.081 |  | 0 | CS ÚRS 2024 01 |  | snížená |  | 0 | 0.0004 | 0.050832 | 0 | 0 | 32 | M | 2 |  |  |  | ROZPOCET | 0 | 0 | 0 | 0 | 0 | 2 | 0 | 16 | -1819323667
| P |  | Poznámka k položce: ID: D 14 Tloušťka 0,2 mm. Spoje přelepit. Přesah spojů 100 mm. Prostupy, detaily, navazující konstrukce opatřit samolepící páskou. | [14 empty] | P | 2
| VV |  | 110,505*1,15 'Přepočtené koeficientem množství |  | 127.081 | [12 empty] | VV | 2 | 2 | False | 1 | ROZPOCET
234 | K | 712771223 | Provedení drenážní vrstvy vegetační střechy z plastových nopových fólií, výšky nopů přes 25 mm, sklon střechy do 5° | m2 | 1037.77 |  | 0 | CS ÚRS 2024 01 |  | snížená |  | 0 | 0 | 0 | 0 | 0 | 16 | K | 2 |  |  |  | ROZPOCET | 0 | 0 | 0 | 0 | 0 | 2 | 0 | 16 | -128997293
| VV |  | skl SŘ2 | [14 empty] | VV | 2 | 1 | True | 0 | ROZPOCET
| VV |  | 844,26 |  | 844.26 | [12 empty] | VV | 2 | 2 | True | 0 | ROZPOCET
| VV |  | Mezisoučet |  | 844.26 | [12 empty] | VV | 2 | 3 | True | 0 | ROZPOCET
| VV |  | skl SŘ3 | [14 empty] | VV | 2 | 1 | True | 0 | ROZPOCET
| VV |  | 193,51 |  | 193.51 | [12 empty] | VV | 2 | 2 | True | 0 | ROZPOCET
| VV |  | Mezisoučet |  | 193.51 | [12 empty] | VV | 2 | 3 | True | 0 | ROZPOCET
| VV |  | Součet |  | 1037.77 | [12 empty] | VV | 2 | 4 | True | 1 | ROZPOCET
235 | M | 69334004 | fólie profilovaná (nopová) perforovaná HDPE s hydroakumulační a drenážní funkcí do vegetačních střech s výškou nopů 40mm | m2 | 1144.141 |  | 0 | CS ÚRS 2024 01 |  | snížená |  | 0 | 0.0023 | 2.6315 | 0 | 0 | 32 | M | 2 |  |  |  | ROZPOCET | 0 | 0 | 0 | 0 | 0 | 2 | 0 | 16 | -1452845115
| P |  | Poznámka k položce: ID: D 09 Drenážní a hydroakumulační vrstva vegetačních střech. Výška nopů 40mm. Nopová fólie z vysokohustotního polyetylenu (HDPE) s polokuželovými výstupky (nopy). Pevnost v tlaku 120 kN/m². Přesah čtyři řady nopů. Detaily a prostupy utěsnist těsnícím butylkaučukovým tmelem + opracovat jednostranně lepicí butylkaučukovou páskou tloušťky 1,5 mm a šířky 80 mm vyztuženou polyamidovou textilií s krycí vrstvou ze silikonizovaného papíru. | [14 empty] | P | 2
| VV |  | 1037,77*1,1025 'Přepočtené koeficientem množství |  | 1144.141 | [12 empty] | VV | 2 | 2 | False | 1 | ROZPOCET
236 | K | 712771401 | Provedení vegetační vrstvy vegetační střechy ze substrátu, tloušťky do 100 mm, sklon střechy do 5° | m2 | 1917.12 |  | 0 | CS ÚRS 2024 01 |  | snížená |  | 0 | 0 | 0 | 0 | 0 | 16 | K | 2 |  |  |  | ROZPOCET | 0 | 0 | 0 | 0 | 0 | 2 | 0 | 16 | -83771032
| VV |  | skl SŘ2 | [14 empty] | VV | 2 | 1 | True | 0 | ROZPOCET
| VV |  | 844,26*2 |  | 1688.52 | [12 empty] | VV | 2 | 2 | True | 0 | ROZPOCET
| VV |  | Mezisoučet |  | 1688.52 | [12 empty] | VV | 2 | 3 | True | 0 | ROZPOCET
| VV |  | skl SŘ5 | [14 empty] | VV | 2 | 1 | True | 0 | ROZPOCET
| VV |  | (25,40*4,50)*2 |  | 228.6 | [12 empty] | VV | 2 | 2 | True | 0 | ROZPOCET
| VV |  | Mezisoučet |  | 228.6 | [12 empty] | VV | 2 | 3 | True | 0 | ROZPOCET
| VV |  | Součet |  | 1917.12 | [12 empty] | VV | 2 | 4 | True | 1 | ROZPOCET
237 | M | 10321230 | substrát vegetačních střech extenzivní s vyšším obsahem organické složky | m3 | 156.974 |  | 0 | CS ÚRS 2024 01 |  | snížená |  | 0 | 0.6 | 94.1844 | 0 | 0 | 32 | M | 2 |  |  |  | ROZPOCET | 0 | 0 | 0 | 0 | 0 | 2 | 0 | 16 | -1153755297
| P |  | Poznámka k položce: ID: K 09 S obsahem přírodní vyvřeliny. | [14 empty] | P | 2
| VV |  | skl SŘ2 | [14 empty] | VV | 2 | 1 | True | 0 | ROZPOCET
| VV |  | 844,26*0,05 |  | 42.213 | [12 empty] | VV | 2 | 2 | True | 0 | ROZPOCET
| VV |  | 844,26*0,10 |  | 84.426 | [12 empty] | VV | 2 | 2 | True | 0 | ROZPOCET
| VV |  | Mezisoučet |  | 126.639 | [12 empty] | VV | 2 | 3 | True | 0 | ROZPOCET
| VV |  | skl SŘ5 | [14 empty] | VV | 2 | 1 | True | 0 | ROZPOCET
| VV |  | (25,40*4,50)*0,10*2 |  | 22.86 | [12 empty] | VV | 2 | 2 | True | 0 | ROZPOCET
| VV |  | Mezisoučet |  | 22.86 | [12 empty] | VV | 2 | 3 | True | 0 | ROZPOCET
| VV |  | Součet |  | 149.499 | [12 empty] | VV | 2 | 4 | True | 1 | ROZPOCET
| VV |  | 149,499*1,05 'Přepočtené koeficientem množství |  | 156.974 | [12 empty] | VV | 2 | 2 | False | 1 | ROZPOCET
238 | K | 712771521 | Založení vegetace vegetační střechy položením vegetační nebo trávníkové rohože, sklon střechy do 5° | m2 | 844.26 |  | 0 | CS ÚRS 2024 01 |  | snížená |  | 0 | 0 | 0 | 0 | 0 | 16 | K | 2 |  |  |  | ROZPOCET | 0 | 0 | 0 | 0 | 0 | 2 | 0 | 16 | 532322865
| P |  | Poznámka k položce: ID: K 08 Předpěstovaná vegetační rohož s vytlívající kokosovou rohoží, protkaná PP síťkou, s vrstvou substrátu (tl. 2,5–4 cm), směs vegetace Sedum, rozměr 600×2000 mm | [14 empty] | P | 2
| VV |  | skl SŘ2 | [14 empty] | VV | 2 | 1 | True | 0 | ROZPOCET
| VV |  | 844,26 |  | 844.26 | [12 empty] | VV | 2 | 2 | True | 0 | ROZPOCET
| VV |  | Součet |  | 844.26 | [12 empty] | VV | 2 | 4 | True | 1 | ROZPOCET
239 | M | 69334504 | koberec rozchodníkový vegetačních střech | m2 | 861.145 |  | 0 | CS ÚRS 2024 01 |  | snížená |  | 0 | 0.011 | 9.4726 | 0 | 0 | 32 | M | 2 |  |  |  | ROZPOCET | 0 | 0 | 0 | 0 | 0 | 2 | 0 | 16 | 1431432387
| P |  | Poznámka k položce: Rostlinné složení: Sedum Album, Sedum Album Coral Carpet, Sedum Sexangulare, Sedum Hispanicum, Sedum Lydium, Sedum Lydium Glauca, Sedum Acre, Sedum Reflexum, Sedum Reflexum Angelina, Sedum Spurium, Fuldagut, Sedum Hybridum Immergrunchen, Sedum Kamtschaticum | [14 empty] | P | 2
| VV |  | 844,26*1,02 'Přepočtené koeficientem množství |  | 861.145 | [12 empty] | VV | 2 | 2 | False | 1 | ROZPOCET
240 | K | 765191001 | Montáž pojistné hydroizolační nebo parotěsné fólie kladené ve sklonu do 20° lepením (vodotěsné podstřeší) na bednění nebo tepelnou izolaci | m2 | 110.505 |  | 0 | CS ÚRS 2024 01 |  | snížená |  | 0 | 1e-05 | 0.001105 | 0 | 0 | 16 | K | 2 |  |  |  | ROZPOCET | 0 | 0 | 0 | 0 | 0 | 2 | 0 | 16 | -1107607644
| VV |  | skl SŘ1 | [14 empty] | VV | 2 | 1 | True | 0 | ROZPOCET
| VV |  | (6,95*5,30)*3 |  | 110.505 | [12 empty] | VV | 2 | 2 | True | 0 | ROZPOCET
| VV |  | Součet |  | 110.505 | [12 empty] | VV | 2 | 4 | True | 1 | ROZPOCET
241 | M | 28329031 | fólie kontaktní difuzně propustná pro doplňkovou hydroizolační vrstvu, monolitická dvouvrstvá PES/PR 270g/m2, integrovaná samolepící páska | m2 | 110.505 |  | 0 | CS ÚRS 2024 01 |  | snížená |  | 0 | 0.00025 | 0.027626 | 0 | 0 | 32 | M | 2 |  |  |  | ROZPOCET | 0 | 0 | 0 | 0 | 0 | 2 | 0 | 16 | -61519984
| P |  | Poznámka k položce: ID: D 13 K vytvoření doplňkové hydroizolační vrstvy ve sklonu 10° a výše. Materiál polyester/polymer. Faktor difuzního odporu 42. Plošná hmotnost 270 g/cm². Tloušťka 0,48 mm. Odolnost proti protrhávání v podélném / příčném směru 160 / 190 N. Materiál se skládá ze spodní netkané polyesterové textilie a polymerní vrstvy na lícové straně fólie. Fólie je v podélném přesahu opatřena samolepicími pruhy na obou okrajích, které jsou kryté ochrannou snímatelnou fólií. Fólie zvládá kontakt s podkladní konstrukcí. Opracování detailů, prostupů a navazujících konstrukcí realizovat s přesahem fólie 300 mm, všechny spoje lepit a použít k tomu výrobcem určené těsnící hmoty: jednostranně lepicí butylkaučuková páska, pěnová PE páska, tmel, atd. Požadujeme realizovat v třídě těsnosti 2. Požadujeme ochránit fólii před UV zářením do 5 kalendářních dní po montáži fólie, včetně okrajů střechy. Fólie vedena pod kontralatěmi s utěsněním k tomu určenou páskou, spoje fólie slepeny integrovanými samolepicími pruhy. | [14 empty] | P | 2
242 | K | 571908111 | Kryt vymývaným dekoračním kamenivem (kačírkem) tl. 200 mm | m2 | 193.51 |  | 0 | CS ÚRS 2024 01 |  | snížená |  | 0 | 0.408 | 78.9521 | 0 | 0 | 4 | K | 2 |  |  |  | ROZPOCET | 0 | 0 | 0 | 0 | 0 | 2 | 0 | 4 | -355367878
| VV |  | skl SŘ3 | [14 empty] | VV | 2 | 1 | True | 0 | ROZPOCET
| VV |  | 193,51 |  | 193.51 | [12 empty] | VV | 2 | 2 | True | 0 | ROZPOCET
| VV |  | Součet |  | 193.51 | [12 empty] | VV | 2 | 4 | True | 1 | ROZPOCET
243 | K | 998712202 | Přesun hmot pro povlakové krytiny stanovený procentní sazbou (%) z ceny vodorovná dopravní vzdálenost do 50 m základní v objektech výšky přes 6 do 12 m | % |  |  | 0 | CS ÚRS 2024 01 |  | snížená |  | 0 | 0 | 0 | 0 | 0 | 16 | K | 2 |  |  |  | ROZPOCET | 0 | 0 | 0 | 0 | 0 | 2 | 0 | 16 | 218116624
| D | 713 | Izolace tepelné |  |  |  | 0 |  |  |  |  | 0 |  | 35.6211 |  | 0 | 2 | D | 1 |  |  |  | ROZPOCET | [6 empty] | 0
244 | K | 713121111 | Montáž tepelné izolace podlah rohožemi, pásy, deskami, dílci, bloky (izolační materiál ve specifikaci) kladenými volně jednovrstvá | m2 | 3241.41 |  | 0 | CS ÚRS 2024 01 |  | snížená |  | 0 | 0 | 0 | 0 | 0 | 16 | K | 2 |  |  |  | ROZPOCET | 0 | 0 | 0 | 0 | 0 | 2 | 0 | 16 | 548029101
245 | M | 28616310 | deska systémová pro podlahové topení celkové v 50-51mm s izolací v 30mm | m2 | 1133.696 |  | 0 | CS ÚRS 2024 01 |  | snížená |  | 0 | 0.00158 | 1.7912 | 0 | 0 | 32 | M | 2 |  |  |  | ROZPOCET | 0 | 0 | 0 | 0 | 0 | 2 | 0 | 16 | -1467942662
| P |  | Poznámka k položce: ID: G 29 Systémová deska pro podlahové vytápění, pro trubky vnějšího průměru 14–17 mm, s integrovanou tepelnou izolací 30-2 mm, kročejová izolace 28 dB a izolace proti vlhkosti, vhodná pro obytné prostory, materiál: polystyren EPS, R = 0,75 m²*K*W-1, max. zatížitelnost do 500 kg/m², rozestup uložení trubek 50 mm nebo vícenásobný. | [14 empty] | P | 2
| VV |  | skl SP16 | [14 empty] | VV | 2 | 1 | True | 0 | ROZPOCET
| VV |  | mč 1.01 | [14 empty] | VV | 2 | 1 | True | 0 | ROZPOCET
| VV |  | 25,73 |  | 25.73 | [12 empty] | VV | 2 | 2 | True | 0 | ROZPOCET
| VV |  | -2,40*0,95 |  | -2.28 | [12 empty] | VV | 2 | 2 | True | 0 | ROZPOCET
| VV |  | mč 1.02 | [14 empty] | VV | 2 | 1 | True | 0 | ROZPOCET
| VV |  | 5,50 |  | 5.5 | [12 empty] | VV | 2 | 2 | True | 0 | ROZPOCET
| VV |  | mč 1.04 | [14 empty] | VV | 2 | 1 | True | 0 | ROZPOCET
| VV |  | 2,57 |  | 2.57 | [12 empty] | VV | 2 | 2 | True | 0 | ROZPOCET
| VV |  | mč 1.05 | [14 empty] | VV | 2 | 1 | True | 0 | ROZPOCET
| VV |  | 6,40 |  | 6.4 | [12 empty] | VV | 2 | 2 | True | 0 | ROZPOCET
| VV |  | mč 1.06 | [14 empty] | VV | 2 | 1 | True | 0 | ROZPOCET
| VV |  | 6,26 |  | 6.26 | [12 empty] | VV | 2 | 2 | True | 0 | ROZPOCET
| VV |  | mč 1.08 | [14 empty] | VV | 2 | 1 | True | 0 | ROZPOCET
| VV |  | 6,72 |  | 6.72 | [12 empty] | VV | 2 | 2 | True | 0 | ROZPOCET
| VV |  | mč 1.09 | [14 empty] | VV | 2 | 1 | True | 0 | ROZPOCET
| VV |  | 14,06 |  | 14.06 | [12 empty] | VV | 2 | 2 | True | 0 | ROZPOCET
| VV |  | mč 1.10 | [14 empty] | VV | 2 | 1 | True | 0 | ROZPOCET
| VV |  | 5,56 |  | 5.56 | [12 empty] | VV | 2 | 2 | True | 0 | ROZPOCET
| VV |  | mč 1.11 | [14 empty] | VV | 2 | 1 | True | 0 | ROZPOCET
| VV |  | 4,88 |  | 4.88 | [12 empty] | VV | 2 | 2 | True | 0 | ROZPOCET
| VV |  | mč 1.12 | [14 empty] | VV | 2 | 1 | True | 0 | ROZPOCET
| VV |  | 8,33 |  | 8.33 | [12 empty] | VV | 2 | 2 | True | 0 | ROZPOCET
| VV |  | mč 1.13 | [14 empty] | VV | 2 | 1 | True | 0 | ROZPOCET
| VV |  | 19,41 |  | 19.41 | [12 empty] | VV | 2 | 2 | True | 0 | ROZPOCET
| VV |  | mč 1.14 | [14 empty] | VV | 2 | 1 | True | 0 | ROZPOCET
| VV |  | 8,28 |  | 8.28 | [12 empty] | VV | 2 | 2 | True | 0 | ROZPOCET
| VV |  | mč 1.16 | [14 empty] | VV | 2 | 1 | True | 0 | ROZPOCET
| VV |  | 2,86 |  | 2.86 | [12 empty] | VV | 2 | 2 | True | 0 | ROZPOCET
| VV |  | mč 1.17 | [14 empty] | VV | 2 | 1 | True | 0 | ROZPOCET
| VV |  | 8,27 |  | 8.27 | [12 empty] | VV | 2 | 2 | True | 0 | ROZPOCET
| VV |  | Mezisoučet |  | 122.55 | [12 empty] | VV | 2 | 3 | True | 0 | ROZPOCET
| VV |  | skl SP13 | [14 empty] | VV | 2 | 1 | True | 0 | ROZPOCET
| VV |  | mč 1.03 | [14 empty] | VV | 2 | 1 | True | 0 | ROZPOCET
| VV |  | 65,30 |  | 65.3 | [12 empty] | VV | 2 | 2 | True | 0 | ROZPOCET
| VV |  | Mezisoučet |  | 65.3 | [12 empty] | VV | 2 | 3 | True | 0 | ROZPOCET
| VV |  | skl SP14 | [14 empty] | VV | 2 | 1 | True | 0 | ROZPOCET
| VV |  | mč 1.03 | [14 empty] | VV | 2 | 1 | True | 0 | ROZPOCET
| VV |  | 46,8 |  | 46.8 | [12 empty] | VV | 2 | 2 | True | 0 | ROZPOCET
| VV |  | mč 1.18 | [14 empty] | VV | 2 | 1 | True | 0 | ROZPOCET
| VV |  | 54,1 |  | 54.1 | [12 empty] | VV | 2 | 2 | True | 0 | ROZPOCET
| VV |  | mč 1.19 | [14 empty] | VV | 2 | 1 | True | 0 | ROZPOCET
| VV |  | 73,05 |  | 73.05 | [12 empty] | VV | 2 | 2 | True | 0 | ROZPOCET
| VV |  | mč 1.20 | [14 empty] | VV | 2 | 1 | True | 0 | ROZPOCET
| VV |  | 22,95 |  | 22.95 | [12 empty] | VV | 2 | 2 | True | 0 | ROZPOCET
| VV |  | mč 1.22 | [14 empty] | VV | 2 | 1 | True | 0 | ROZPOCET
| VV |  | 18,94 |  | 18.94 | [12 empty] | VV | 2 | 2 | True | 0 | ROZPOCET
| VV |  | mč 1.24 | [14 empty] | VV | 2 | 1 | True | 0 | ROZPOCET
| VV |  | 18,94 |  | 18.94 | [12 empty] | VV | 2 | 2 | True | 0 | ROZPOCET
| VV |  | mč 1.26 | [14 empty] | VV | 2 | 1 | True | 0 | ROZPOCET
| VV |  | 18,94 |  | 18.94 | [12 empty] | VV | 2 | 2 | True | 0 | ROZPOCET
| VV |  | mč 1.28 | [14 empty] | VV | 2 | 1 | True | 0 | ROZPOCET
| VV |  | 18,94 |  | 18.94 | [12 empty] | VV | 2 | 2 | True | 0 | ROZPOCET
| VV |  | mč 1.30 | [14 empty] | VV | 2 | 1 | True | 0 | ROZPOCET
| VV |  | 18,94 |  | 18.94 | [12 empty] | VV | 2 | 2 | True | 0 | ROZPOCET
| VV |  | mč 1.32 | [14 empty] | VV | 2 | 1 | True | 0 | ROZPOCET
| VV |  | 54,1 |  | 54.1 | [12 empty] | VV | 2 | 2 | True | 0 | ROZPOCET
| VV |  | mč 1.33 | [14 empty] | VV | 2 | 1 | True | 0 | ROZPOCET
| VV |  | 73,05 |  | 73.05 | [12 empty] | VV | 2 | 2 | True | 0 | ROZPOCET
| VV |  | mč 1.34 | [14 empty] | VV | 2 | 1 | True | 0 | ROZPOCET
| VV |  | 22,95 |  | 22.95 | [12 empty] | VV | 2 | 2 | True | 0 | ROZPOCET
| VV |  | mč 1.36 | [14 empty] | VV | 2 | 1 | True | 0 | ROZPOCET
| VV |  | 18,94 |  | 18.94 | [12 empty] | VV | 2 | 2 | True | 0 | ROZPOCET
| VV |  | mč 1.38 | [14 empty] | VV | 2 | 1 | True | 0 | ROZPOCET
| VV |  | 18,94 |  | 18.94 | [12 empty] | VV | 2 | 2 | True | 0 | ROZPOCET
| VV |  | mč 1.40 | [14 empty] | VV | 2 | 1 | True | 0 | ROZPOCET
| VV |  | 18,94 |  | 18.94 | [12 empty] | VV | 2 | 2 | True | 0 | ROZPOCET
| VV |  | mč 1.42 | [14 empty] | VV | 2 | 1 | True | 0 | ROZPOCET
| VV |  | 18,94 |  | 18.94 | [12 empty] | VV | 2 | 2 | True | 0 | ROZPOCET
| VV |  | mč 1.44 | [14 empty] | VV | 2 | 1 | True | 0 | ROZPOCET
| VV |  | 18,94 |  | 18.94 | [12 empty] | VV | 2 | 2 | True | 0 | ROZPOCET
| VV |  | mč 1.46 | [14 empty] | VV | 2 | 1 | True | 0 | ROZPOCET
| VV |  | 55,6 |  | 55.6 | [12 empty] | VV | 2 | 2 | True | 0 | ROZPOCET
| VV |  | mč 1.47 | [14 empty] | VV | 2 | 1 | True | 0 | ROZPOCET
| VV |  | 74,4 |  | 74.4 | [12 empty] | VV | 2 | 2 | True | 0 | ROZPOCET
| VV |  | mč 1.48 | [14 empty] | VV | 2 | 1 | True | 0 | ROZPOCET
| VV |  | 22,95 |  | 22.95 | [12 empty] | VV | 2 | 2 | True | 0 | ROZPOCET
| VV |  | mč 1.50 | [14 empty] | VV | 2 | 1 | True | 0 | ROZPOCET
| VV |  | 18,94 |  | 18.94 | [12 empty] | VV | 2 | 2 | True | 0 | ROZPOCET
| VV |  | mč 1.52 | [14 empty] | VV | 2 | 1 | True | 0 | ROZPOCET
| VV |  | 18,94 |  | 18.94 | [12 empty] | VV | 2 | 2 | True | 0 | ROZPOCET
| VV |  | mč 1.54 | [14 empty] | VV | 2 | 1 | True | 0 | ROZPOCET
| VV |  | 18,94 |  | 18.94 | [12 empty] | VV | 2 | 2 | True | 0 | ROZPOCET
| VV |  | mč 1.56 | [14 empty] | VV | 2 | 1 | True | 0 | ROZPOCET
| VV |  | 18,94 |  | 18.94 | [12 empty] | VV | 2 | 2 | True | 0 | ROZPOCET
| VV |  | mč 1.58 | [14 empty] | VV | 2 | 1 | True | 0 | ROZPOCET
| VV |  | 18,94 |  | 18.94 | [12 empty] | VV | 2 | 2 | True | 0 | ROZPOCET
| VV |  | Mezisoučet |  | 784.05 | [12 empty] | VV | 2 | 3 | True | 0 | ROZPOCET
| VV |  | skl SP16 (koupelna) | [14 empty] | VV | 2 | 1 | True | 0 | ROZPOCET
| VV |  | mč 1.07 | [14 empty] | VV | 2 | 1 | True | 0 | ROZPOCET
| VV |  | 10,77 |  | 10.77 | [12 empty] | VV | 2 | 2 | True | 0 | ROZPOCET
| VV |  | mč 1.15 | [14 empty] | VV | 2 | 1 | True | 0 | ROZPOCET
| VV |  | 2,84 |  | 2.84 | [12 empty] | VV | 2 | 2 | True | 0 | ROZPOCET
| VV |  | mč 1.21 | [14 empty] | VV | 2 | 1 | True | 0 | ROZPOCET
| VV |  | 5,14 |  | 5.14 | [12 empty] | VV | 2 | 2 | True | 0 | ROZPOCET
| VV |  | mč 1.23 | [14 empty] | VV | 2 | 1 | True | 0 | ROZPOCET
| VV |  | 5,28 |  | 5.28 | [12 empty] | VV | 2 | 2 | True | 0 | ROZPOCET
| VV |  | mč 1.25 | [14 empty] | VV | 2 | 1 | True | 0 | ROZPOCET
| VV |  | 5,28 |  | 5.28 | [12 empty] | VV | 2 | 2 | True | 0 | ROZPOCET
| VV |  | mč 1.27 | [14 empty] | VV | 2 | 1 | True | 0 | ROZPOCET
| VV |  | 5,28 |  | 5.28 | [12 empty] | VV | 2 | 2 | True | 0 | ROZPOCET
| VV |  | mč 1.29 | [14 empty] | VV | 2 | 1 | True | 0 | ROZPOCET
| VV |  | 5,28 |  | 5.28 | [12 empty] | VV | 2 | 2 | True | 0 | ROZPOCET
| VV |  | mč 1.31 | [14 empty] | VV | 2 | 1 | True | 0 | ROZPOCET
| VV |  | 5,14 |  | 5.14 | [12 empty] | VV | 2 | 2 | True | 0 | ROZPOCET
| VV |  | Mezisoučet |  | 45.01 | [12 empty] | VV | 2 | 3 | True | 0 | ROZPOCET
| VV |  | skl SP17 (koupelna) | [14 empty] | VV | 2 | 1 | True | 0 | ROZPOCET
| VV |  | mč 1.35 | [14 empty] | VV | 2 | 1 | True | 0 | ROZPOCET
| VV |  | 5,14 |  | 5.14 | [12 empty] | VV | 2 | 2 | True | 0 | ROZPOCET
| VV |  | mč 1.37 | [14 empty] | VV | 2 | 1 | True | 0 | ROZPOCET
| VV |  | 5,28 |  | 5.28 | [12 empty] | VV | 2 | 2 | True | 0 | ROZPOCET
| VV |  | mč 1.39 | [14 empty] | VV | 2 | 1 | True | 0 | ROZPOCET
| VV |  | 5,28 |  | 5.28 | [12 empty] | VV | 2 | 2 | True | 0 | ROZPOCET
| VV |  | mč 1.41 | [14 empty] | VV | 2 | 1 | True | 0 | ROZPOCET
| VV |  | 5,28 |  | 5.28 | [12 empty] | VV | 2 | 2 | True | 0 | ROZPOCET
| VV |  | mč 1.43 | [14 empty] | VV | 2 | 1 | True | 0 | ROZPOCET
| VV |  | 5,28 |  | 5.28 | [12 empty] | VV | 2 | 2 | True | 0 | ROZPOCET
| VV |  | mč 1.45 | [14 empty] | VV | 2 | 1 | True | 0 | ROZPOCET
| VV |  | 5,14 |  | 5.14 | [12 empty] | VV | 2 | 2 | True | 0 | ROZPOCET
| VV |  | mč 1.49 | [14 empty] | VV | 2 | 1 | True | 0 | ROZPOCET
| VV |  | 5,14 |  | 5.14 | [12 empty] | VV | 2 | 2 | True | 0 | ROZPOCET
| VV |  | mč 1.51 | [14 empty] | VV | 2 | 1 | True | 0 | ROZPOCET
| VV |  | 5,28 |  | 5.28 | [12 empty] | VV | 2 | 2 | True | 0 | ROZPOCET
| VV |  | mč 1.53 | [14 empty] | VV | 2 | 1 | True | 0 | ROZPOCET
| VV |  | 5,28 |  | 5.28 | [12 empty] | VV | 2 | 2 | True | 0 | ROZPOCET
| VV |  | mč 1.55 | [14 empty] | VV | 2 | 1 | True | 0 | ROZPOCET
| VV |  | 5,28 |  | 5.28 | [12 empty] | VV | 2 | 2 | True | 0 | ROZPOCET
| VV |  | mč 1.57 | [14 empty] | VV | 2 | 1 | True | 0 | ROZPOCET
| VV |  | 5,28 |  | 5.28 | [12 empty] | VV | 2 | 2 | True | 0 | ROZPOCET
| VV |  | mč 1.59 | [14 empty] | VV | 2 | 1 | True | 0 | ROZPOCET
| VV |  | 5,14 |  | 5.14 | [12 empty] | VV | 2 | 2 | True | 0 | ROZPOCET
| VV |  | Mezisoučet |  | 62.8 | [12 empty] | VV | 2 | 3 | True | 0 | ROZPOCET
| VV |  | Součet |  | 1079.71 | [12 empty] | VV | 2 | 4 | True | 1 | ROZPOCET
| VV |  | 1079,71*1,05 'Přepočtené koeficientem množství |  | 1133.696 | [12 empty] | VV | 2 | 2 | False | 1 | ROZPOCET
246 | M | 28376529 | deska izolační PIR s oboustrannou kompozitní fólií s hliníkovou vložkou pro podlahy λ=0,022 tl 50mm | m2 | 1133.696 |  | 0 | CS ÚRS 2024 01 |  | snížená |  | 0 | 0.0015 | 1.7005 | 0 | 0 | 32 | M | 2 |  |  |  | ROZPOCET | 0 | 0 | 0 | 0 | 0 | 2 | 0 | 16 | -832494449
| P |  | Poznámka k položce: ID: E19 podlahové desky z tuhé pěny na bázi polyisokyanurátu (PIR), rovná hrana, součinitel tepelné vodivosti Lamb.D 0,022 W.m-1.K-1, pevnost v tlaku při 10% stlačení 150 kPa, šířka 600 mm, délka 1 200 mm, tloušťka 50 mm, 7,2 m2/bal. | [14 empty] | P | 2
| VV |  | skl SP16 | [14 empty] | VV | 2 | 1 | True | 0 | ROZPOCET
| VV |  | mč 1.01 | [14 empty] | VV | 2 | 1 | True | 0 | ROZPOCET
| VV |  | 25,73 |  | 25.73 | [12 empty] | VV | 2 | 2 | True | 0 | ROZPOCET
| VV |  | -2,40*0,95 |  | -2.28 | [12 empty] | VV | 2 | 2 | True | 0 | ROZPOCET
| VV |  | mč 1.02 | [14 empty] | VV | 2 | 1 | True | 0 | ROZPOCET
| VV |  | 5,50 |  | 5.5 | [12 empty] | VV | 2 | 2 | True | 0 | ROZPOCET
| VV |  | mč 1.04 | [14 empty] | VV | 2 | 1 | True | 0 | ROZPOCET
| VV |  | 2,57 |  | 2.57 | [12 empty] | VV | 2 | 2 | True | 0 | ROZPOCET
| VV |  | mč 1.05 | [14 empty] | VV | 2 | 1 | True | 0 | ROZPOCET
| VV |  | 6,40 |  | 6.4 | [12 empty] | VV | 2 | 2 | True | 0 | ROZPOCET
| VV |  | mč 1.06 | [14 empty] | VV | 2 | 1 | True | 0 | ROZPOCET
| VV |  | 6,26 |  | 6.26 | [12 empty] | VV | 2 | 2 | True | 0 | ROZPOCET
| VV |  | mč 1.08 | [14 empty] | VV | 2 | 1 | True | 0 | ROZPOCET
| VV |  | 6,72 |  | 6.72 | [12 empty] | VV | 2 | 2 | True | 0 | ROZPOCET
| VV |  | mč 1.09 | [14 empty] | VV | 2 | 1 | True | 0 | ROZPOCET
| VV |  | 14,06 |  | 14.06 | [12 empty] | VV | 2 | 2 | True | 0 | ROZPOCET
| VV |  | mč 1.10 | [14 empty] | VV | 2 | 1 | True | 0 | ROZPOCET
| VV |  | 5,56 |  | 5.56 | [12 empty] | VV | 2 | 2 | True | 0 | ROZPOCET
| VV |  | mč 1.11 | [14 empty] | VV | 2 | 1 | True | 0 | ROZPOCET
| VV |  | 4,88 |  | 4.88 | [12 empty] | VV | 2 | 2 | True | 0 | ROZPOCET
| VV |  | mč 1.12 | [14 empty] | VV | 2 | 1 | True | 0 | ROZPOCET
| VV |  | 8,33 |  | 8.33 | [12 empty] | VV | 2 | 2 | True | 0 | ROZPOCET
| VV |  | mč 1.13 | [14 empty] | VV | 2 | 1 | True | 0 | ROZPOCET
| VV |  | 19,41 |  | 19.41 | [12 empty] | VV | 2 | 2 | True | 0 | ROZPOCET
| VV |  | mč 1.14 | [14 empty] | VV | 2 | 1 | True | 0 | ROZPOCET
| VV |  | 8,28 |  | 8.28 | [12 empty] | VV | 2 | 2 | True | 0 | ROZPOCET
| VV |  | mč 1.16 | [14 empty] | VV | 2 | 1 | True | 0 | ROZPOCET
| VV |  | 2,86 |  | 2.86 | [12 empty] | VV | 2 | 2 | True | 0 | ROZPOCET
| VV |  | mč 1.17 | [14 empty] | VV | 2 | 1 | True | 0 | ROZPOCET
| VV |  | 8,27 |  | 8.27 | [12 empty] | VV | 2 | 2 | True | 0 | ROZPOCET
| VV |  | Mezisoučet |  | 122.55 | [12 empty] | VV | 2 | 3 | True | 0 | ROZPOCET
| VV |  | skl SP13 | [14 empty] | VV | 2 | 1 | True | 0 | ROZPOCET
| VV |  | mč 1.03 | [14 empty] | VV | 2 | 1 | True | 0 | ROZPOCET
| VV |  | 65,30 |  | 65.3 | [12 empty] | VV | 2 | 2 | True | 0 | ROZPOCET
| VV |  | Mezisoučet |  | 65.3 | [12 empty] | VV | 2 | 3 | True | 0 | ROZPOCET
| VV |  | skl SP14 | [14 empty] | VV | 2 | 1 | True | 0 | ROZPOCET
| VV |  | mč 1.03 | [14 empty] | VV | 2 | 1 | True | 0 | ROZPOCET
| VV |  | 46,8 |  | 46.8 | [12 empty] | VV | 2 | 2 | True | 0 | ROZPOCET
| VV |  | mč 1.18 | [14 empty] | VV | 2 | 1 | True | 0 | ROZPOCET
| VV |  | 54,1 |  | 54.1 | [12 empty] | VV | 2 | 2 | True | 0 | ROZPOCET
| VV |  | mč 1.19 | [14 empty] | VV | 2 | 1 | True | 0 | ROZPOCET
| VV |  | 73,05 |  | 73.05 | [12 empty] | VV | 2 | 2 | True | 0 | ROZPOCET
| VV |  | mč 1.20 | [14 empty] | VV | 2 | 1 | True | 0 | ROZPOCET
| VV |  | 22,95 |  | 22.95 | [12 empty] | VV | 2 | 2 | True | 0 | ROZPOCET
| VV |  | mč 1.22 | [14 empty] | VV | 2 | 1 | True | 0 | ROZPOCET
| VV |  | 18,94 |  | 18.94 | [12 empty] | VV | 2 | 2 | True | 0 | ROZPOCET
| VV |  | mč 1.24 | [14 empty] | VV | 2 | 1 | True | 0 | ROZPOCET
| VV |  | 18,94 |  | 18.94 | [12 empty] | VV | 2 | 2 | True | 0 | ROZPOCET
| VV |  | mč 1.26 | [14 empty] | VV | 2 | 1 | True | 0 | ROZPOCET
| VV |  | 18,94 |  | 18.94 | [12 empty] | VV | 2 | 2 | True | 0 | ROZPOCET
| VV |  | mč 1.28 | [14 empty] | VV | 2 | 1 | True | 0 | ROZPOCET
| VV |  | 18,94 |  | 18.94 | [12 empty] | VV | 2 | 2 | True | 0 | ROZPOCET
| VV |  | mč 1.30 | [14 empty] | VV | 2 | 1 | True | 0 | ROZPOCET
| VV |  | 18,94 |  | 18.94 | [12 empty] | VV | 2 | 2 | True | 0 | ROZPOCET
| VV |  | mč 1.32 | [14 empty] | VV | 2 | 1 | True | 0 | ROZPOCET
| VV |  | 54,1 |  | 54.1 | [12 empty] | VV | 2 | 2 | True | 0 | ROZPOCET
| VV |  | mč 1.33 | [14 empty] | VV | 2 | 1 | True | 0 | ROZPOCET
| VV |  | 73,05 |  | 73.05 | [12 empty] | VV | 2 | 2 | True | 0 | ROZPOCET
| VV |  | mč 1.34 | [14 empty] | VV | 2 | 1 | True | 0 | ROZPOCET
| VV |  | 22,95 |  | 22.95 | [12 empty] | VV | 2 | 2 | True | 0 | ROZPOCET
| VV |  | mč 1.36 | [14 empty] | VV | 2 | 1 | True | 0 | ROZPOCET
| VV |  | 18,94 |  | 18.94 | [12 empty] | VV | 2 | 2 | True | 0 | ROZPOCET
| VV |  | mč 1.38 | [14 empty] | VV | 2 | 1 | True | 0 | ROZPOCET
| VV |  | 18,94 |  | 18.94 | [12 empty] | VV | 2 | 2 | True | 0 | ROZPOCET
| VV |  | mč 1.40 | [14 empty] | VV | 2 | 1 | True | 0 | ROZPOCET
| VV |  | 18,94 |  | 18.94 | [12 empty] | VV | 2 | 2 | True | 0 | ROZPOCET
| VV |  | mč 1.42 | [14 empty] | VV | 2 | 1 | True | 0 | ROZPOCET
| VV |  | 18,94 |  | 18.94 | [12 empty] | VV | 2 | 2 | True | 0 | ROZPOCET
| VV |  | mč 1.44 | [14 empty] | VV | 2 | 1 | True | 0 | ROZPOCET
| VV |  | 18,94 |  | 18.94 | [12 empty] | VV | 2 | 2 | True | 0 | ROZPOCET
| VV |  | mč 1.46 | [14 empty] | VV | 2 | 1 | True | 0 | ROZPOCET
| VV |  | 55,6 |  | 55.6 | [12 empty] | VV | 2 | 2 | True | 0 | ROZPOCET
| VV |  | mč 1.47 | [14 empty] | VV | 2 | 1 | True | 0 | ROZPOCET
| VV |  | 74,4 |  | 74.4 | [12 empty] | VV | 2 | 2 | True | 0 | ROZPOCET
| VV |  | mč 1.48 | [14 empty] | VV | 2 | 1 | True | 0 | ROZPOCET
| VV |  | 22,95 |  | 22.95 | [12 empty] | VV | 2 | 2 | True | 0 | ROZPOCET
| VV |  | mč 1.50 | [14 empty] | VV | 2 | 1 | True | 0 | ROZPOCET
| VV |  | 18,94 |  | 18.94 | [12 empty] | VV | 2 | 2 | True | 0 | ROZPOCET
| VV |  | mč 1.52 | [14 empty] | VV | 2 | 1 | True | 0 | ROZPOCET
| VV |  | 18,94 |  | 18.94 | [12 empty] | VV | 2 | 2 | True | 0 | ROZPOCET
| VV |  | mč 1.54 | [14 empty] | VV | 2 | 1 | True | 0 | ROZPOCET
| VV |  | 18,94 |  | 18.94 | [12 empty] | VV | 2 | 2 | True | 0 | ROZPOCET
| VV |  | mč 1.56 | [14 empty] | VV | 2 | 1 | True | 0 | ROZPOCET
| VV |  | 18,94 |  | 18.94 | [12 empty] | VV | 2 | 2 | True | 0 | ROZPOCET
| VV |  | mč 1.58 | [14 empty] | VV | 2 | 1 | True | 0 | ROZPOCET
| VV |  | 18,94 |  | 18.94 | [12 empty] | VV | 2 | 2 | True | 0 | ROZPOCET
| VV |  | Mezisoučet |  | 784.05 | [12 empty] | VV | 2 | 3 | True | 0 | ROZPOCET
| VV |  | skl SP16 (koupelna) | [14 empty] | VV | 2 | 1 | True | 0 | ROZPOCET
| VV |  | mč 1.07 | [14 empty] | VV | 2 | 1 | True | 0 | ROZPOCET
| VV |  | 10,77 |  | 10.77 | [12 empty] | VV | 2 | 2 | True | 0 | ROZPOCET
| VV |  | mč 1.15 | [14 empty] | VV | 2 | 1 | True | 0 | ROZPOCET
| VV |  | 2,84 |  | 2.84 | [12 empty] | VV | 2 | 2 | True | 0 | ROZPOCET
| VV |  | mč 1.21 | [14 empty] | VV | 2 | 1 | True | 0 | ROZPOCET
| VV |  | 5,14 |  | 5.14 | [12 empty] | VV | 2 | 2 | True | 0 | ROZPOCET
| VV |  | mč 1.23 | [14 empty] | VV | 2 | 1 | True | 0 | ROZPOCET
| VV |  | 5,28 |  | 5.28 | [12 empty] | VV | 2 | 2 | True | 0 | ROZPOCET
| VV |  | mč 1.25 | [14 empty] | VV | 2 | 1 | True | 0 | ROZPOCET
| VV |  | 5,28 |  | 5.28 | [12 empty] | VV | 2 | 2 | True | 0 | ROZPOCET
| VV |  | mč 1.27 | [14 empty] | VV | 2 | 1 | True | 0 | ROZPOCET
| VV |  | 5,28 |  | 5.28 | [12 empty] | VV | 2 | 2 | True | 0 | ROZPOCET
| VV |  | mč 1.29 | [14 empty] | VV | 2 | 1 | True | 0 | ROZPOCET
| VV |  | 5,28 |  | 5.28 | [12 empty] | VV | 2 | 2 | True | 0 | ROZPOCET
| VV |  | mč 1.31 | [14 empty] | VV | 2 | 1 | True | 0 | ROZPOCET
| VV |  | 5,14 |  | 5.14 | [12 empty] | VV | 2 | 2 | True | 0 | ROZPOCET
| VV |  | Mezisoučet |  | 45.01 | [12 empty] | VV | 2 | 3 | True | 0 | ROZPOCET
| VV |  | skl SP17 (koupelna) | [14 empty] | VV | 2 | 1 | True | 0 | ROZPOCET
| VV |  | mč 1.35 | [14 empty] | VV | 2 | 1 | True | 0 | ROZPOCET
| VV |  | 5,14 |  | 5.14 | [12 empty] | VV | 2 | 2 | True | 0 | ROZPOCET
| VV |  | mč 1.37 | [14 empty] | VV | 2 | 1 | True | 0 | ROZPOCET
| VV |  | 5,28 |  | 5.28 | [12 empty] | VV | 2 | 2 | True | 0 | ROZPOCET
| VV |  | mč 1.39 | [14 empty] | VV | 2 | 1 | True | 0 | ROZPOCET
| VV |  | 5,28 |  | 5.28 | [12 empty] | VV | 2 | 2 | True | 0 | ROZPOCET
| VV |  | mč 1.41 | [14 empty] | VV | 2 | 1 | True | 0 | ROZPOCET
| VV |  | 5,28 |  | 5.28 | [12 empty] | VV | 2 | 2 | True | 0 | ROZPOCET
| VV |  | mč 1.43 | [14 empty] | VV | 2 | 1 | True | 0 | ROZPOCET
| VV |  | 5,28 |  | 5.28 | [12 empty] | VV | 2 | 2 | True | 0 | ROZPOCET
| VV |  | mč 1.45 | [14 empty] | VV | 2 | 1 | True | 0 | ROZPOCET
| VV |  | 5,14 |  | 5.14 | [12 empty] | VV | 2 | 2 | True | 0 | ROZPOCET
| VV |  | mč 1.49 | [14 empty] | VV | 2 | 1 | True | 0 | ROZPOCET
| VV |  | 5,14 |  | 5.14 | [12 empty] | VV | 2 | 2 | True | 0 | ROZPOCET
| VV |  | mč 1.51 | [14 empty] | VV | 2 | 1 | True | 0 | ROZPOCET
| VV |  | 5,28 |  | 5.28 | [12 empty] | VV | 2 | 2 | True | 0 | ROZPOCET
| VV |  | mč 1.53 | [14 empty] | VV | 2 | 1 | True | 0 | ROZPOCET
| VV |  | 5,28 |  | 5.28 | [12 empty] | VV | 2 | 2 | True | 0 | ROZPOCET
| VV |  | mč 1.55 | [14 empty] | VV | 2 | 1 | True | 0 | ROZPOCET
| VV |  | 5,28 |  | 5.28 | [12 empty] | VV | 2 | 2 | True | 0 | ROZPOCET
| VV |  | mč 1.57 | [14 empty] | VV | 2 | 1 | True | 0 | ROZPOCET
| VV |  | 5,28 |  | 5.28 | [12 empty] | VV | 2 | 2 | True | 0 | ROZPOCET
| VV |  | mč 1.59 | [14 empty] | VV | 2 | 1 | True | 0 | ROZPOCET
| VV |  | 5,14 |  | 5.14 | [12 empty] | VV | 2 | 2 | True | 0 | ROZPOCET
| VV |  | Mezisoučet |  | 62.8 | [12 empty] | VV | 2 | 3 | True | 0 | ROZPOCET
| VV |  | Součet |  | 1079.71 | [12 empty] | VV | 2 | 4 | True | 1 | ROZPOCET
| VV |  | 1079,71*1,05 'Přepočtené koeficientem množství |  | 1133.696 | [12 empty] | VV | 2 | 2 | False | 1 | ROZPOCET
247 | M | 28375032 | deska EPS 150 pro konstrukce s vysokým zatížením λ=0,035 tl 130mm | m2 | 1065.131 |  | 0 | CS ÚRS 2024 01 |  | snížená |  | 0 | 0.0039 | 4.154 | 0 | 0 | 32 | M | 2 |  |  |  | ROZPOCET | 0 | 0 | 0 | 0 | 0 | 2 | 0 | 16 | 1670645363
| P |  | Poznámka k položce: ID: E 05 λ=0,035 W/m*k, max zatížení 3000 kg/m2 při stlačení < 2%, nejvyšší provozní teplota +80°C, třída reakce na oheň E, objemová hmotnost 23 kg/m3 | [14 empty] | P | 2
| VV |  | skl SP16 | [14 empty] | VV | 2 | 1 | True | 0 | ROZPOCET
| VV |  | mč 1.01 | [14 empty] | VV | 2 | 1 | True | 0 | ROZPOCET
| VV |  | 25,73 |  | 25.73 | [12 empty] | VV | 2 | 2 | True | 0 | ROZPOCET
| VV |  | -2,40*0,95 |  | -2.28 | [12 empty] | VV | 2 | 2 | True | 0 | ROZPOCET
| VV |  | mč 1.02 | [14 empty] | VV | 2 | 1 | True | 0 | ROZPOCET
| VV |  | 5,50 |  | 5.5 | [12 empty] | VV | 2 | 2 | True | 0 | ROZPOCET
| VV |  | mč 1.04 | [14 empty] | VV | 2 | 1 | True | 0 | ROZPOCET
| VV |  | 2,57 |  | 2.57 | [12 empty] | VV | 2 | 2 | True | 0 | ROZPOCET
| VV |  | mč 1.05 | [14 empty] | VV | 2 | 1 | True | 0 | ROZPOCET
| VV |  | 6,40 |  | 6.4 | [12 empty] | VV | 2 | 2 | True | 0 | ROZPOCET
| VV |  | mč 1.06 | [14 empty] | VV | 2 | 1 | True | 0 | ROZPOCET
| VV |  | 6,26 |  | 6.26 | [12 empty] | VV | 2 | 2 | True | 0 | ROZPOCET
| VV |  | mč 1.08 | [14 empty] | VV | 2 | 1 | True | 0 | ROZPOCET
| VV |  | 6,72 |  | 6.72 | [12 empty] | VV | 2 | 2 | True | 0 | ROZPOCET
| VV |  | mč 1.09 | [14 empty] | VV | 2 | 1 | True | 0 | ROZPOCET
| VV |  | 14,06 |  | 14.06 | [12 empty] | VV | 2 | 2 | True | 0 | ROZPOCET
| VV |  | mč 1.10 | [14 empty] | VV | 2 | 1 | True | 0 | ROZPOCET
| VV |  | 5,56 |  | 5.56 | [12 empty] | VV | 2 | 2 | True | 0 | ROZPOCET
| VV |  | mč 1.11 | [14 empty] | VV | 2 | 1 | True | 0 | ROZPOCET
| VV |  | 4,88 |  | 4.88 | [12 empty] | VV | 2 | 2 | True | 0 | ROZPOCET
| VV |  | mč 1.12 | [14 empty] | VV | 2 | 1 | True | 0 | ROZPOCET
| VV |  | 8,33 |  | 8.33 | [12 empty] | VV | 2 | 2 | True | 0 | ROZPOCET
| VV |  | mč 1.13 | [14 empty] | VV | 2 | 1 | True | 0 | ROZPOCET
| VV |  | 19,41 |  | 19.41 | [12 empty] | VV | 2 | 2 | True | 0 | ROZPOCET
| VV |  | mč 1.14 | [14 empty] | VV | 2 | 1 | True | 0 | ROZPOCET
| VV |  | 8,28 |  | 8.28 | [12 empty] | VV | 2 | 2 | True | 0 | ROZPOCET
| VV |  | mč 1.16 | [14 empty] | VV | 2 | 1 | True | 0 | ROZPOCET
| VV |  | 2,86 |  | 2.86 | [12 empty] | VV | 2 | 2 | True | 0 | ROZPOCET
| VV |  | mč 1.17 | [14 empty] | VV | 2 | 1 | True | 0 | ROZPOCET
| VV |  | 8,27 |  | 8.27 | [12 empty] | VV | 2 | 2 | True | 0 | ROZPOCET
| VV |  | Mezisoučet |  | 122.55 | [12 empty] | VV | 2 | 3 | True | 0 | ROZPOCET
| VV |  | skl SP14 | [14 empty] | VV | 2 | 1 | True | 0 | ROZPOCET
| VV |  | mč 1.03 | [14 empty] | VV | 2 | 1 | True | 0 | ROZPOCET
| VV |  | 46,8 |  | 46.8 | [12 empty] | VV | 2 | 2 | True | 0 | ROZPOCET
| VV |  | mč 1.18 | [14 empty] | VV | 2 | 1 | True | 0 | ROZPOCET
| VV |  | 54,1 |  | 54.1 | [12 empty] | VV | 2 | 2 | True | 0 | ROZPOCET
| VV |  | mč 1.19 | [14 empty] | VV | 2 | 1 | True | 0 | ROZPOCET
| VV |  | 73,05 |  | 73.05 | [12 empty] | VV | 2 | 2 | True | 0 | ROZPOCET
| VV |  | mč 1.20 | [14 empty] | VV | 2 | 1 | True | 0 | ROZPOCET
| VV |  | 22,95 |  | 22.95 | [12 empty] | VV | 2 | 2 | True | 0 | ROZPOCET
| VV |  | mč 1.22 | [14 empty] | VV | 2 | 1 | True | 0 | ROZPOCET
| VV |  | 18,94 |  | 18.94 | [12 empty] | VV | 2 | 2 | True | 0 | ROZPOCET
| VV |  | mč 1.24 | [14 empty] | VV | 2 | 1 | True | 0 | ROZPOCET
| VV |  | 18,94 |  | 18.94 | [12 empty] | VV | 2 | 2 | True | 0 | ROZPOCET
| VV |  | mč 1.26 | [14 empty] | VV | 2 | 1 | True | 0 | ROZPOCET
| VV |  | 18,94 |  | 18.94 | [12 empty] | VV | 2 | 2 | True | 0 | ROZPOCET
| VV |  | mč 1.28 | [14 empty] | VV | 2 | 1 | True | 0 | ROZPOCET
| VV |  | 18,94 |  | 18.94 | [12 empty] | VV | 2 | 2 | True | 0 | ROZPOCET
| VV |  | mč 1.30 | [14 empty] | VV | 2 | 1 | True | 0 | ROZPOCET
| VV |  | 18,94 |  | 18.94 | [12 empty] | VV | 2 | 2 | True | 0 | ROZPOCET
| VV |  | mč 1.32 | [14 empty] | VV | 2 | 1 | True | 0 | ROZPOCET
| VV |  | 54,1 |  | 54.1 | [12 empty] | VV | 2 | 2 | True | 0 | ROZPOCET
| VV |  | mč 1.33 | [14 empty] | VV | 2 | 1 | True | 0 | ROZPOCET
| VV |  | 73,05 |  | 73.05 | [12 empty] | VV | 2 | 2 | True | 0 | ROZPOCET
| VV |  | mč 1.34 | [14 empty] | VV | 2 | 1 | True | 0 | ROZPOCET
| VV |  | 22,95 |  | 22.95 | [12 empty] | VV | 2 | 2 | True | 0 | ROZPOCET
| VV |  | mč 1.36 | [14 empty] | VV | 2 | 1 | True | 0 | ROZPOCET
| VV |  | 18,94 |  | 18.94 | [12 empty] | VV | 2 | 2 | True | 0 | ROZPOCET
| VV |  | mč 1.38 | [14 empty] | VV | 2 | 1 | True | 0 | ROZPOCET
| VV |  | 18,94 |  | 18.94 | [12 empty] | VV | 2 | 2 | True | 0 | ROZPOCET
| VV |  | mč 1.40 | [14 empty] | VV | 2 | 1 | True | 0 | ROZPOCET
| VV |  | 18,94 |  | 18.94 | [12 empty] | VV | 2 | 2 | True | 0 | ROZPOCET
| VV |  | mč 1.42 | [14 empty] | VV | 2 | 1 | True | 0 | ROZPOCET
| VV |  | 18,94 |  | 18.94 | [12 empty] | VV | 2 | 2 | True | 0 | ROZPOCET
| VV |  | mč 1.44 | [14 empty] | VV | 2 | 1 | True | 0 | ROZPOCET
| VV |  | 18,94 |  | 18.94 | [12 empty] | VV | 2 | 2 | True | 0 | ROZPOCET
| VV |  | mč 1.46 | [14 empty] | VV | 2 | 1 | True | 0 | ROZPOCET
| VV |  | 55,6 |  | 55.6 | [12 empty] | VV | 2 | 2 | True | 0 | ROZPOCET
| VV |  | mč 1.47 | [14 empty] | VV | 2 | 1 | True | 0 | ROZPOCET
| VV |  | 74,4 |  | 74.4 | [12 empty] | VV | 2 | 2 | True | 0 | ROZPOCET
| VV |  | mč 1.48 | [14 empty] | VV | 2 | 1 | True | 0 | ROZPOCET
| VV |  | 22,95 |  | 22.95 | [12 empty] | VV | 2 | 2 | True | 0 | ROZPOCET
| VV |  | mč 1.50 | [14 empty] | VV | 2 | 1 | True | 0 | ROZPOCET
| VV |  | 18,94 |  | 18.94 | [12 empty] | VV | 2 | 2 | True | 0 | ROZPOCET
| VV |  | mč 1.52 | [14 empty] | VV | 2 | 1 | True | 0 | ROZPOCET
| VV |  | 18,94 |  | 18.94 | [12 empty] | VV | 2 | 2 | True | 0 | ROZPOCET
| VV |  | mč 1.54 | [14 empty] | VV | 2 | 1 | True | 0 | ROZPOCET
| VV |  | 18,94 |  | 18.94 | [12 empty] | VV | 2 | 2 | True | 0 | ROZPOCET
| VV |  | mč 1.56 | [14 empty] | VV | 2 | 1 | True | 0 | ROZPOCET
| VV |  | 18,94 |  | 18.94 | [12 empty] | VV | 2 | 2 | True | 0 | ROZPOCET
| VV |  | mč 1.58 | [14 empty] | VV | 2 | 1 | True | 0 | ROZPOCET
| VV |  | 18,94 |  | 18.94 | [12 empty] | VV | 2 | 2 | True | 0 | ROZPOCET
| VV |  | Mezisoučet |  | 784.05 | [12 empty] | VV | 2 | 3 | True | 0 | ROZPOCET
| VV |  | skl SP16 (koupelna) | [14 empty] | VV | 2 | 1 | True | 0 | ROZPOCET
| VV |  | mč 1.07 | [14 empty] | VV | 2 | 1 | True | 0 | ROZPOCET
| VV |  | 10,77 |  | 10.77 | [12 empty] | VV | 2 | 2 | True | 0 | ROZPOCET
| VV |  | mč 1.15 | [14 empty] | VV | 2 | 1 | True | 0 | ROZPOCET
| VV |  | 2,84 |  | 2.84 | [12 empty] | VV | 2 | 2 | True | 0 | ROZPOCET
| VV |  | mč 1.21 | [14 empty] | VV | 2 | 1 | True | 0 | ROZPOCET
| VV |  | 5,14 |  | 5.14 | [12 empty] | VV | 2 | 2 | True | 0 | ROZPOCET
| VV |  | mč 1.23 | [14 empty] | VV | 2 | 1 | True | 0 | ROZPOCET
| VV |  | 5,28 |  | 5.28 | [12 empty] | VV | 2 | 2 | True | 0 | ROZPOCET
| VV |  | mč 1.25 | [14 empty] | VV | 2 | 1 | True | 0 | ROZPOCET
| VV |  | 5,28 |  | 5.28 | [12 empty] | VV | 2 | 2 | True | 0 | ROZPOCET
| VV |  | mč 1.27 | [14 empty] | VV | 2 | 1 | True | 0 | ROZPOCET
| VV |  | 5,28 |  | 5.28 | [12 empty] | VV | 2 | 2 | True | 0 | ROZPOCET
| VV |  | mč 1.29 | [14 empty] | VV | 2 | 1 | True | 0 | ROZPOCET
| VV |  | 5,28 |  | 5.28 | [12 empty] | VV | 2 | 2 | True | 0 | ROZPOCET
| VV |  | mč 1.31 | [14 empty] | VV | 2 | 1 | True | 0 | ROZPOCET
| VV |  | 5,14 |  | 5.14 | [12 empty] | VV | 2 | 2 | True | 0 | ROZPOCET
| VV |  | Mezisoučet |  | 45.01 | [12 empty] | VV | 2 | 3 | True | 0 | ROZPOCET
| VV |  | skl SP17 (koupelna) | [14 empty] | VV | 2 | 1 | True | 0 | ROZPOCET
| VV |  | mč 1.35 | [14 empty] | VV | 2 | 1 | True | 0 | ROZPOCET
| VV |  | 5,14 |  | 5.14 | [12 empty] | VV | 2 | 2 | True | 0 | ROZPOCET
| VV |  | mč 1.37 | [14 empty] | VV | 2 | 1 | True | 0 | ROZPOCET
| VV |  | 5,28 |  | 5.28 | [12 empty] | VV | 2 | 2 | True | 0 | ROZPOCET
| VV |  | mč 1.39 | [14 empty] | VV | 2 | 1 | True | 0 | ROZPOCET
| VV |  | 5,28 |  | 5.28 | [12 empty] | VV | 2 | 2 | True | 0 | ROZPOCET
| VV |  | mč 1.41 | [14 empty] | VV | 2 | 1 | True | 0 | ROZPOCET
| VV |  | 5,28 |  | 5.28 | [12 empty] | VV | 2 | 2 | True | 0 | ROZPOCET
| VV |  | mč 1.43 | [14 empty] | VV | 2 | 1 | True | 0 | ROZPOCET
| VV |  | 5,28 |  | 5.28 | [12 empty] | VV | 2 | 2 | True | 0 | ROZPOCET
| VV |  | mč 1.45 | [14 empty] | VV | 2 | 1 | True | 0 | ROZPOCET
| VV |  | 5,14 |  | 5.14 | [12 empty] | VV | 2 | 2 | True | 0 | ROZPOCET
| VV |  | mč 1.49 | [14 empty] | VV | 2 | 1 | True | 0 | ROZPOCET
| VV |  | 5,14 |  | 5.14 | [12 empty] | VV | 2 | 2 | True | 0 | ROZPOCET
| VV |  | mč 1.51 | [14 empty] | VV | 2 | 1 | True | 0 | ROZPOCET
| VV |  | 5,28 |  | 5.28 | [12 empty] | VV | 2 | 2 | True | 0 | ROZPOCET
| VV |  | mč 1.53 | [14 empty] | VV | 2 | 1 | True | 0 | ROZPOCET
| VV |  | 5,28 |  | 5.28 | [12 empty] | VV | 2 | 2 | True | 0 | ROZPOCET
| VV |  | mč 1.55 | [14 empty] | VV | 2 | 1 | True | 0 | ROZPOCET
| VV |  | 5,28 |  | 5.28 | [12 empty] | VV | 2 | 2 | True | 0 | ROZPOCET
| VV |  | mč 1.57 | [14 empty] | VV | 2 | 1 | True | 0 | ROZPOCET
| VV |  | 5,28 |  | 5.28 | [12 empty] | VV | 2 | 2 | True | 0 | ROZPOCET
| VV |  | mč 1.59 | [14 empty] | VV | 2 | 1 | True | 0 | ROZPOCET
| VV |  | 5,14 |  | 5.14 | [12 empty] | VV | 2 | 2 | True | 0 | ROZPOCET
| VV |  | Mezisoučet |  | 62.8 | [12 empty] | VV | 2 | 3 | True | 0 | ROZPOCET
| VV |  | Součet |  | 1014.41 | [12 empty] | VV | 2 | 4 | True | 1 | ROZPOCET
| VV |  | 1014,41*1,05 'Přepočtené koeficientem množství |  | 1065.131 | [12 empty] | VV | 2 | 2 | False | 1 | ROZPOCET
248 | M | 28375990 | deska EPS 150 pro konstrukce s vysokým zatížením λ=0,035 tl 140mm | m2 | 68.565 |  | 0 | CS ÚRS 2024 01 |  | snížená |  | 0 | 0.00386 | 0.26466 | 0 | 0 | 32 | M | 2 |  |  |  | ROZPOCET | 0 | 0 | 0 | 0 | 0 | 2 | 0 | 16 | -2136519341
| P |  | Poznámka k položce: ID: E 05 λ=0,035 W/m*k, max zatížení 3000 kg/m2 při stlačení < 2%, nejvyšší provozní teplota +80°C, třída reakce na oheň E, objemová hmotnost 23 kg/m3 | [14 empty] | P | 2
| VV |  | skl SP13 | [14 empty] | VV | 2 | 1 | True | 0 | ROZPOCET
| VV |  | mč 1.03 | [14 empty] | VV | 2 | 1 | True | 0 | ROZPOCET
| VV |  | 65,30 |  | 65.3 | [12 empty] | VV | 2 | 2 | True | 0 | ROZPOCET
| VV |  | Mezisoučet |  | 65.3 | [12 empty] | VV | 2 | 3 | True | 1 | ROZPOCET
| VV |  | 65,3*1,05 'Přepočtené koeficientem množství |  | 68.565 | [12 empty] | VV | 2 | 2 | False | 1 | ROZPOCET
249 | M | 28375993.1 | deska EPS 150 pro konstrukce s vysokým zatížením λ=0,035 tl 220mm | m2 | 2.394 |  | 0 |  |  | snížená |  | 0 | 0.006 | 0.014364 | 0 | 0 | 32 | M | 2 |  |  |  | ROZPOCET | 0 | 0 | 0 | 0 | 0 | 2 | 0 | 16 | -969180546
| P |  | Poznámka k položce: ID: E 05 λ=0,035 W/m*k, max zatížení 3000 kg/m2 při stlačení < 2%, nejvyšší provozní teplota +80°C, třída reakce na oheň E, objemová hmotnost 23 kg/m3 | [14 empty] | P | 2
| VV |  | skl SP 12 | [14 empty] | VV | 2 | 1 | True | 0 | ROZPOCET
| VV |  | mč 1.01 | [14 empty] | VV | 2 | 1 | True | 0 | ROZPOCET
| VV |  | 2,40*0,95 |  | 2.28 | [12 empty] | VV | 2 | 2 | True | 0 | ROZPOCET
| VV |  | Součet |  | 2.28 | [12 empty] | VV | 2 | 4 | True | 1 | ROZPOCET
| VV |  | 2,28*1,05 'Přepočtené koeficientem množství |  | 2.394 | [12 empty] | VV | 2 | 2 | False | 1 | ROZPOCET
250 | M | 28375924 | deska EPS 200 pro konstrukce s velmi vysokým zatížením λ=0,034 tl 80mm | m2 | 119.165 |  | 0 | CS ÚRS 2024 01 |  | snížená |  | 0 | 0.0028 | 0.33366 | 0 | 0 | 32 | M | 2 |  |  |  | ROZPOCET | 0 | 0 | 0 | 0 | 0 | 2 | 0 | 16 | 702102443
| P |  | Poznámka k položce: ID: E 06 λ=0,034 W/m*k, max zatížení 3600 kg/m2 při stlačení < 2%, nejvyšší provozní teplota +80°C, třída reakce na oheň E, objemová hmotnost 28 kg/m3 | [14 empty] | P | 2
| VV |  | skl SP11 | [14 empty] | VV | 2 | 1 | True | 0 | ROZPOCET
| VV |  | mč 0.02 | [14 empty] | VV | 2 | 1 | True | 0 | ROZPOCET
| VV |  | 20,45 |  | 20.45 | [12 empty] | VV | 2 | 2 | True | 0 | ROZPOCET
| VV |  | mč 0.03 | [14 empty] | VV | 2 | 1 | True | 0 | ROZPOCET
| VV |  | 13,22 |  | 13.22 | [12 empty] | VV | 2 | 2 | True | 0 | ROZPOCET
| VV |  | mč 0.04 | [14 empty] | VV | 2 | 1 | True | 0 | ROZPOCET
| VV |  | 73,00 |  | 73 | [12 empty] | VV | 2 | 2 | True | 0 | ROZPOCET
| VV |  | mč 0.05 | [14 empty] | VV | 2 | 1 | True | 0 | ROZPOCET
| VV |  | 6,82 |  | 6.82 | [12 empty] | VV | 2 | 2 | True | 0 | ROZPOCET
| VV |  | Součet |  | 113.49 | [12 empty] | VV | 2 | 4 | True | 1 | ROZPOCET
| VV |  | 113,49*1,05 'Přepočtené koeficientem množství |  | 119.165 | [12 empty] | VV | 2 | 2 | False | 1 | ROZPOCET
251 | K | 713131241 | Montáž tepelné izolace stěn rohožemi, pásy, deskami, dílci, bloky (izolační materiál ve specifikaci) lepením celoplošně s mechanickým kotvením, tloušťky izolace do 100 mm | m2 | 8.864 |  | 0 | CS ÚRS 2024 01 |  | snížená |  | 0 | 0.00612 | 0.054248 | 0 | 0 | 16 | K | 2 |  |  |  | ROZPOCET | 0 | 0 | 0 | 0 | 0 | 2 | 0 | 16 | 1441410585
| P |  | Poznámka k položce: ID: F 21 Jednosložková prášková lepící a stěrková hmot na bázi cementu. Přídržnost k podkladu: polystyren min. 0,08 Mpa, propustnost vodních par max u=20. | [14 empty] | P | 2
| VV |  | skl ST7 | [14 empty] | VV | 2 | 1 | True | 0 | ROZPOCET
| VV |  | 1PP | [14 empty] | VV | 2 | 1 | True | 0 | ROZPOCET
| VV |  | 3,32*2,67 |  | 8.864 | [12 empty] | VV | 2 | 2 | True | 0 | ROZPOCET
| VV |  | Součet |  | 8.864 | [12 empty] | VV | 2 | 4 | True | 1 | ROZPOCET
252 | M | 63152263.1 | deska tepelně izolační minerální kontaktních fasád λ=0,040 tl 100mm | m2 | 9.307 |  | 0 |  |  | snížená |  | 0 | 0.0155 | 0.14426 | 0 | 0 | 32 | M | 2 |  |  |  | ROZPOCET | 0 | 0 | 0 | 0 | 0 | 2 | 0 | 16 | 2042529959
| P |  | Poznámka k položce: ID: E 11 Pro: fasády, spodní vrstvy souvrství plochých střech, λ=0,040 W/m*k, třída reakce na oheň A1, nejvyšší provozní teplota +200°C. Kotvení pomocí talířových hmoždinek o průměru min. 90 mm. Návrh počtu kotev musí vycházet z odrthové zkoušky provedené zhotovitelem. Při zapuštěné montáži hmoždinek použít fasádní minerální zátky. | [14 empty] | P | 2
| VV |  | 8,864*1,05 'Přepočtené koeficientem množství |  | 9.307 | [12 empty] | VV | 2 | 2 | False | 1 | ROZPOCET
253 | K | 713131242 | Montáž tepelné izolace stěn rohožemi, pásy, deskami, dílci, bloky (izolační materiál ve specifikaci) lepením celoplošně s mechanickým kotvením, tloušťky izolace přes 100 do 140 mm | m2 | 81.664 |  | 0 | CS ÚRS 2024 01 |  | snížená |  | 0 | 0.00624 | 0.50958 | 0 | 0 | 16 | K | 2 |  |  |  | ROZPOCET | 0 | 0 | 0 | 0 | 0 | 2 | 0 | 16 | -1384292755
| P |  | Poznámka k položce: ID: F 21 Jednosložková prášková lepící a stěrková hmot na bázi cementu. Přídržnost k podkladu: polystyren min. 0,08 Mpa, propustnost vodních par max u=20. | [14 empty] | P | 2
| VV |  | skl ST5 | [14 empty] | VV | 2 | 1 | True | 0 | ROZPOCET
| VV |  | mč 0.02 | [14 empty] | VV | 2 | 1 | True | 0 | ROZPOCET
| VV |  | 6,20*2,67 |  | 16.554 | [12 empty] | VV | 2 | 2 | True | 0 | ROZPOCET
| VV |  | -2,00*2,02 |  | -4.04 | [12 empty] | VV | 2 | 2 | True | 0 | ROZPOCET
| VV |  | mč 0.03 | [14 empty] | VV | 2 | 1 | True | 0 | ROZPOCET
| VV |  | 4,00*2,67 |  | 10.68 | [12 empty] | VV | 2 | 2 | True | 0 | ROZPOCET
| VV |  | -1,97*0,90 |  | -1.773 | [12 empty] | VV | 2 | 2 | True | 0 | ROZPOCET
| VV |  | mč 0.04 | [14 empty] | VV | 2 | 1 | True | 0 | ROZPOCET
| VV |  | 22,555*2,67 |  | 60.222 | [12 empty] | VV | 2 | 2 | True | 0 | ROZPOCET
| VV |  | -(0,90*1,97)*2 |  | -3.546 | [12 empty] | VV | 2 | 2 | True | 0 | ROZPOCET
| VV |  | mč 0.05 | [14 empty] | VV | 2 | 1 | True | 0 | ROZPOCET
| VV |  | 2,00*2,67 |  | 5.34 | [12 empty] | VV | 2 | 2 | True | 0 | ROZPOCET
| VV |  | -0,90*1,97 |  | -1.773 | [12 empty] | VV | 2 | 2 | True | 0 | ROZPOCET
| VV |  | Součet |  | 81.664 | [12 empty] | VV | 2 | 4 | True | 1 | ROZPOCET
254 | M | 63152264.1 | deska tepelně izolační minerální kontaktních fasád λ=0,040 tl 120mm | m2 | 85.747 |  | 0 |  |  | snížená |  | 0 | 0.019 | 1.6292 | 0 | 0 | 32 | M | 2 |  |  |  | ROZPOCET | 0 | 0 | 0 | 0 | 0 | 2 | 0 | 16 | -728603756
| P |  | Poznámka k položce: ID: E 11 Pro: fasády, spodní vrstvy souvrství plochých střech, λ=0,040 W/m*k, třída reakce na oheň A1, nejvyšší provozní teplota +200°C. Kotvení pomocí talířových hmoždinek o průměru min. 90 mm. Návrh počtu kotev musí vycházet z odrthové zkoušky provedené zhotovitelem. Při zapuštěné montáži hmoždinek použít fasádní minerální zátky. | [14 empty] | P | 2
| VV |  | 81,664*1,05 'Přepočtené koeficientem množství |  | 85.747 | [12 empty] | VV | 2 | 2 | False | 1 | ROZPOCET
255 | K | 713131242 | Montáž tepelné izolace stěn rohožemi, pásy, deskami, dílci, bloky (izolační materiál ve specifikaci) lepením celoplošně s mechanickým kotvením, tloušťky izolace přes 100 do 140 mm | m2 | 325.322 |  | 0 | CS ÚRS 2024 01 |  | snížená |  | 0 | 0.00624 | 2.03 | 0 | 0 | 16 | K | 2 |  |  |  | ROZPOCET | 0 | 0 | 0 | 0 | 0 | 2 | 0 | 16 | 1743809451
| P |  | Poznámka k položce: ID: F 27 Nízkoexpanzní polyuretanové lepidlo používané k lepení izolačních desek z pěnového polystyrenu EPS, extrudovaného polystyrénu XPS i minerální vaty. | [14 empty] | P | 2
| VV |  | skl ST14 | [14 empty] | VV | 2 | 1 | True | 0 | ROZPOCET
| VV |  | podsklepená část | [14 empty] | VV | 2 | 1 | True | 0 | ROZPOCET
| VV |  | 35,80*3,45 |  | 123.51 | [12 empty] | VV | 2 | 2 | True | 0 | ROZPOCET
| VV |  | Mezisoučet |  | 123.51 | [12 empty] | VV | 2 | 3 | True | 0 | ROZPOCET
| VV |  | skl ST13 | [14 empty] | VV | 2 | 1 | True | 0 | ROZPOCET
| VV |  | 1NP (základové pasy) | [14 empty] | VV | 2 | 1 | True | 0 | ROZPOCET
| VV |  | 3,88*(3,17-0,51+0,20) |  | 11.097 | [12 empty] | VV | 2 | 2 | True | 0 | ROZPOCET
| VV |  | 3,02*(2,55-0,51+0,20) |  | 6.765 | [12 empty] | VV | 2 | 2 | True | 0 | ROZPOCET
| VV |  | 26,50*(1,90-0,51+0,20) |  | 42.135 | [12 empty] | VV | 2 | 2 | True | 0 | ROZPOCET
| VV |  | 4,95*(1,90-0,51+0,20) |  | 7.871 | [12 empty] | VV | 2 | 2 | True | 0 | ROZPOCET
| VV |  | 4,30*(1,31-0,51+0,20) |  | 4.3 | [12 empty] | VV | 2 | 2 | True | 0 | ROZPOCET
| VV |  | 26,50*(1,31-0,51+0,20) |  | 26.5 | [12 empty] | VV | 2 | 2 | True | 0 | ROZPOCET
| VV |  | 7,24*(1,21-0,51+0,20) |  | 6.516 | [12 empty] | VV | 2 | 2 | True | 0 | ROZPOCET
| VV |  | 20,20*(1,21-0,51+0,20) |  | 18.18 | [12 empty] | VV | 2 | 2 | True | 0 | ROZPOCET
| VV |  | 6,055*(1,61-0,51+0,20) |  | 7.872 | [12 empty] | VV | 2 | 2 | True | 0 | ROZPOCET
| VV |  | 6,175*(2,33-0,51+0,20) |  | 12.474 | [12 empty] | VV | 2 | 2 | True | 0 | ROZPOCET
| VV |  | 10,70*(2,33-0,51+0,20) |  | 21.614 | [12 empty] | VV | 2 | 2 | True | 0 | ROZPOCET
| VV |  | 8,50*(2,33-0,51+0,20) |  | 17.17 | [12 empty] | VV | 2 | 2 | True | 0 | ROZPOCET
| VV |  | 3,67*(2,55-0,51+0,20) |  | 8.221 | [12 empty] | VV | 2 | 2 | True | 0 | ROZPOCET
| VV |  | 3,88*(3,17-0,51+0,20) |  | 11.097 | [12 empty] | VV | 2 | 2 | True | 0 | ROZPOCET
| VV |  | Mezisoučet |  | 201.812 | [12 empty] | VV | 2 | 3 | True | 0 | ROZPOCET
| VV |  | Součet |  | 325.322 | [12 empty] | VV | 2 | 4 | True | 1 | ROZPOCET
256 | M | 28376385 | deska XPS hrana rovná polo či pero drážka a hladký povrch | m3 | 47.822 |  | 0 | CS ÚRS 2024 01 |  | snížená |  | 0 | 0.03 | 1.4347 | 0 | 0 | 32 | M | 2 |  |  |  | ROZPOCET | 0 | 0 | 0 | 0 | 0 | 2 | 0 | 16 | -432662245
| P |  | Poznámka k položce: ID: E 07 λ=0,032 W/m*k, třída reakce na oheň E, nejvyšší provozní teplota +75°C, uzavřená struktura. Při výskytu spodní vody mutno desky lepit po celém obvodu. XPS není dlouhodobě odolný proti UV. Při překrytí polystyrenu tmavými fóliemi nebo filtračními rohožemi požadujme fólii překrýt další vrstvou. | [14 empty] | P | 2
| VV |  | skl ST14 | [14 empty] | VV | 2 | 1 | True | 0 | ROZPOCET
| VV |  | podsklepená část | [14 empty] | VV | 2 | 1 | True | 0 | ROZPOCET
| VV |  | 35,80*0,14*3,45 |  | 17.291 | [12 empty] | VV | 2 | 2 | True | 0 | ROZPOCET
| VV |  | Mezisoučet |  | 17.291 | [12 empty] | VV | 2 | 3 | True | 0 | ROZPOCET
| VV |  | skl ST13 | [14 empty] | VV | 2 | 1 | True | 0 | ROZPOCET
| VV |  | 1NP (základové pasy) | [14 empty] | VV | 2 | 1 | True | 0 | ROZPOCET
| VV |  | 3,88*0,14*(3,17-0,51+0,20) |  | 1.554 | [12 empty] | VV | 2 | 2 | True | 0 | ROZPOCET
| VV |  | 3,02*0,14*(2,55-0,51+0,20) |  | 0.947 | [12 empty] | VV | 2 | 2 | True | 0 | ROZPOCET
| VV |  | 26,50*0,14*(1,90-0,51+0,20) |  | 5.899 | [12 empty] | VV | 2 | 2 | True | 0 | ROZPOCET
| VV |  | 4,95*0,14*(1,90-0,51+0,20) |  | 1.102 | [12 empty] | VV | 2 | 2 | True | 0 | ROZPOCET
| VV |  | 4,30*0,14*(1,31-0,51+0,20) |  | 0.602 | [12 empty] | VV | 2 | 2 | True | 0 | ROZPOCET
| VV |  | 26,50*0,14*(1,31-0,51+0,20) |  | 3.71 | [12 empty] | VV | 2 | 2 | True | 0 | ROZPOCET
| VV |  | 7,24*0,14*(1,21-0,51+0,20) |  | 0.912 | [12 empty] | VV | 2 | 2 | True | 0 | ROZPOCET
| VV |  | 20,20*0,14*(1,21-0,51+0,20) |  | 2.545 | [12 empty] | VV | 2 | 2 | True | 0 | ROZPOCET
| VV |  | 6,055*0,14*(1,61-0,51+0,20) |  | 1.102 | [12 empty] | VV | 2 | 2 | True | 0 | ROZPOCET
| VV |  | 6,175*0,14*(2,33-0,51+0,20) |  | 1.746 | [12 empty] | VV | 2 | 2 | True | 0 | ROZPOCET
| VV |  | 10,70*0,14*(2,33-0,51+0,20) |  | 3.026 | [12 empty] | VV | 2 | 2 | True | 0 | ROZPOCET
| VV |  | 8,50*0,14*(2,33-0,51+0,20) |  | 2.404 | [12 empty] | VV | 2 | 2 | True | 0 | ROZPOCET
| VV |  | 3,67*0,14*(2,55-0,51+0,20) |  | 1.151 | [12 empty] | VV | 2 | 2 | True | 0 | ROZPOCET
| VV |  | 3,88*0,14*(3,17-0,51+0,20) |  | 1.554 | [12 empty] | VV | 2 | 2 | True | 0 | ROZPOCET
| VV |  | Mezisoučet |  | 28.254 | [12 empty] | VV | 2 | 3 | True | 0 | ROZPOCET
| VV |  | Součet |  | 45.545 | [12 empty] | VV | 2 | 4 | True | 1 | ROZPOCET
| VV |  | 45,545*1,05 'Přepočtené koeficientem množství |  | 47.822 | [12 empty] | VV | 2 | 2 | False | 1 | ROZPOCET
257 | K | 713141135 | Montáž tepelné izolace střech plochých rohožemi, pásy, deskami, dílci, bloky (izolační materiál ve specifikaci) přilepenými za studena jednovrstvá bodově | m2 | 3334.32 |  | 0 | CS ÚRS 2024 01 |  | snížená |  | 0 | 0.00058 | 1.9339 | 0 | 0 | 16 | K | 2 |  |  |  | ROZPOCET | 0 | 0 | 0 | 0 | 0 | 2 | 0 | 16 | 931882429
258 | M | 28375030 | deska EPS 150 pro konstrukce s vysokým zatížením λ=0,035 tl 90mm | m2 | 1089.659 |  | 0 | CS ÚRS 2024 01 |  | snížená |  | 0 | 0.0027 | 2.9421 | 0 | 0 | 32 | M | 2 |  |  |  | ROZPOCET | 0 | 0 | 0 | 0 | 0 | 2 | 0 | 16 | 523746767
| P |  | Poznámka k položce: ID: E 05 λ=0,035 W/m*k, max zatížení 3000 kg/m2 při stlačení < 2%, nejvyšší provozní teplota +80°C, třída reakce na oheň E, objemová hmotnost 23 kg/m3 | [14 empty] | P | 2
| VV |  | skl SŘ2 | [14 empty] | VV | 2 | 1 | True | 0 | ROZPOCET
| VV |  | 844,26 |  | 844.26 | [12 empty] | VV | 2 | 2 | True | 0 | ROZPOCET
| VV |  | Mezisoučet |  | 844.26 | [12 empty] | VV | 2 | 3 | True | 0 | ROZPOCET
| VV |  | skl SŘ3 | [14 empty] | VV | 2 | 1 | True | 0 | ROZPOCET
| VV |  | 193,51 |  | 193.51 | [12 empty] | VV | 2 | 2 | True | 0 | ROZPOCET
| VV |  | Mezisoučet |  | 193.51 | [12 empty] | VV | 2 | 3 | True | 0 | ROZPOCET
| VV |  | Součet |  | 1037.77 | [12 empty] | VV | 2 | 4 | True | 1 | ROZPOCET
| VV |  | 1037,77*1,05 'Přepočtené koeficientem množství |  | 1089.659 | [12 empty] | VV | 2 | 2 | False | 1 | ROZPOCET
259 | M | 28375915 | deska EPS 150 pro konstrukce s vysokým zatížením λ=0,035 tl 120mm | m2 | 1205.689 |  | 0 | CS ÚRS 2024 01 |  | snížená |  | 0 | 0.0032 | 3.8582 | 0 | 0 | 32 | M | 2 |  |  |  | ROZPOCET | 0 | 0 | 0 | 0 | 0 | 2 | 0 | 16 | -2019467485
| P |  | Poznámka k položce: ID: E 05 λ=0,035 W/m*k, max zatížení 3000 kg/m2 při stlačení < 2%, nejvyšší provozní teplota +80°C, třída reakce na oheň E, objemová hmotnost 23 kg/m3 | [14 empty] | P | 2
| VV |  | skl SŘ1 | [14 empty] | VV | 2 | 1 | True | 0 | ROZPOCET
| VV |  | (6,95*5,30)*3 |  | 110.505 | [12 empty] | VV | 2 | 2 | True | 0 | ROZPOCET
| VV |  | Mezisoučet |  | 110.505 | [12 empty] | VV | 2 | 3 | True | 0 | ROZPOCET
| VV |  | skl SŘ2 (část skladby z celkové tl. 250 mm) | [14 empty] | VV | 2 | 1 | True | 0 | ROZPOCET
| VV |  | 844,26 |  | 844.26 | [12 empty] | VV | 2 | 2 | True | 0 | ROZPOCET
| VV |  | Mezisoučet |  | 844.26 | [12 empty] | VV | 2 | 3 | True | 0 | ROZPOCET
| VV |  | skl SŘ3 (část skladby z celkové tl. 250 mm) | [14 empty] | VV | 2 | 1 | True | 0 | ROZPOCET
| VV |  | 193,51 |  | 193.51 | [12 empty] | VV | 2 | 2 | True | 0 | ROZPOCET
| VV |  | Mezisoučet |  | 193.51 | [12 empty] | VV | 2 | 3 | True | 0 | ROZPOCET
| VV |  | Součet |  | 1148.275 | [12 empty] | VV | 2 | 4 | True | 1 | ROZPOCET
| VV |  | 1148,275*1,05 'Přepočtené koeficientem množství |  | 1205.689 | [12 empty] | VV | 2 | 2 | False | 1 | ROZPOCET
260 | M | 28375032 | deska EPS 150 pro konstrukce s vysokým zatížením λ=0,035 tl 130mm | m2 | 1037.77 |  | 0 | CS ÚRS 2024 01 |  | snížená |  | 0 | 0.0039 | 4.0473 | 0 | 0 | 32 | M | 2 |  |  |  | ROZPOCET | 0 | 0 | 0 | 0 | 0 | 2 | 0 | 16 | -494813719
| P |  | Poznámka k položce: ID: E 05 λ=0,035 W/m*k, max zatížení 3000 kg/m2 při stlačení < 2%, nejvyšší provozní teplota +80°C, třída reakce na oheň E, objemová hmotnost 23 kg/m3 | [14 empty] | P | 2
| VV |  | skl SŘ2 (část skladby z celkové tl. 250 mm) | [14 empty] | VV | 2 | 1 | True | 0 | ROZPOCET
| VV |  | 844,26 |  | 844.26 | [12 empty] | VV | 2 | 2 | True | 0 | ROZPOCET
| VV |  | Mezisoučet |  | 844.26 | [12 empty] | VV | 2 | 3 | True | 0 | ROZPOCET
| VV |  | skl SŘ3 (část skladby z celkové tl. 250 mm) | [14 empty] | VV | 2 | 1 | True | 0 | ROZPOCET
| VV |  | 193,51 |  | 193.51 | [12 empty] | VV | 2 | 2 | True | 0 | ROZPOCET
| VV |  | Mezisoučet |  | 193.51 | [12 empty] | VV | 2 | 3 | True | 0 | ROZPOCET
| VV |  | Součet |  | 1037.77 | [12 empty] | VV | 2 | 4 | True | 1 | ROZPOCET
261 | M | 28375993 | deska EPS 150 pro konstrukce s vysokým zatížením λ=0,035 tl 200mm | m2 | 116.03 |  | 0 | CS ÚRS 2024 01 |  | snížená |  | 0 | 0.006 | 0.69618 | 0 | 0 | 32 | M | 2 |  |  |  | ROZPOCET | 0 | 0 | 0 | 0 | 0 | 2 | 0 | 16 | -690881911
| P |  | Poznámka k položce: ID: E 05 λ=0,035 W/m*k, max zatížení 3000 kg/m2 při stlačení < 2%, nejvyšší provozní teplota +80°C, třída reakce na oheň E, objemová hmotnost 23 kg/m3 | [14 empty] | P | 2
| VV |  | skl SŘ1 | [14 empty] | VV | 2 | 1 | True | 0 | ROZPOCET
| VV |  | (6,95*5,30)*3 |  | 110.505 | [12 empty] | VV | 2 | 2 | True | 0 | ROZPOCET
| VV |  | Součet |  | 110.505 | [12 empty] | VV | 2 | 4 | True | 1 | ROZPOCET
| VV |  | 110,505*1,05 'Přepočtené koeficientem množství |  | 116.03 | [12 empty] | VV | 2 | 2 | False | 1 | ROZPOCET
262 | K | 713141223 | Montáž tepelné izolace střech plochých mechanické přikotvení šrouby včetně dodávky šroubů, bez položení tepelné izolace tl. izolace do 100 mm do betonu | m2 | 1037.77 |  | 0 | CS ÚRS 2024 01 |  | snížená |  | 0 | 3e-05 | 0.031133 | 0 | 0 | 16 | K | 2 |  |  |  | ROZPOCET | 0 | 0 | 0 | 0 | 0 | 2 | 0 | 16 | 70436610
| VV |  | skl SŘ2 | [14 empty] | VV | 2 | 1 | True | 0 | ROZPOCET
| VV |  | 844,26 |  | 844.26 | [12 empty] | VV | 2 | 2 | True | 0 | ROZPOCET
| VV |  | Mezisoučet |  | 844.26 | [12 empty] | VV | 2 | 3 | True | 0 | ROZPOCET
| VV |  | skl SŘ3 | [14 empty] | VV | 2 | 1 | True | 0 | ROZPOCET
| VV |  | 193,51 |  | 193.51 | [12 empty] | VV | 2 | 2 | True | 0 | ROZPOCET
| VV |  | Mezisoučet |  | 193.51 | [12 empty] | VV | 2 | 3 | True | 0 | ROZPOCET
| VV |  | Součet |  | 1037.77 | [12 empty] | VV | 2 | 4 | True | 1 | ROZPOCET
263 | K | 713141151 | Montáž tepelné izolace střech plochých rohožemi, pásy, deskami, dílci, bloky (izolační materiál ve specifikaci) kladenými volně jednovrstvá | m2 | 1917.12 |  | 0 | CS ÚRS 2024 01 |  | snížená |  | 0 | 0 | 0 | 0 | 0 | 16 | K | 2 |  |  |  | ROZPOCET | 0 | 0 | 0 | 0 | 0 | 2 | 0 | 16 | -1021703204
| VV |  | skl SŘ2 | [14 empty] | VV | 2 | 1 | True | 0 | ROZPOCET
| VV |  | 844,26*2 |  | 1688.52 | [12 empty] | VV | 2 | 2 | True | 0 | ROZPOCET
| VV |  | Mezisoučet |  | 1688.52 | [12 empty] | VV | 2 | 3 | True | 0 | ROZPOCET
| VV |  | skl SŘ5 | [14 empty] | VV | 2 | 1 | True | 0 | ROZPOCET
| VV |  | (25,40*4,50)*2 |  | 228.6 | [12 empty] | VV | 2 | 2 | True | 0 | ROZPOCET
| VV |  | Mezisoučet |  | 228.6 | [12 empty] | VV | 2 | 3 | True | 0 | ROZPOCET
| VV |  | Součet |  | 1917.12 | [12 empty] | VV | 2 | 4 | True | 1 | ROZPOCET
264 | M | 63153600 | deska substrátová vegetačních střech z hydrofilní minerální vlny 600x1000 tl 50mm | m2 | 2012.976 |  | 0 | CS ÚRS 2024 01 |  | snížená |  | 0 | 0.004 | 8.0519 | 0 | 0 | 32 | M | 2 |  |  |  | ROZPOCET | 0 | 0 | 0 | 0 | 0 | 2 | 0 | 16 | 1216888800
| P |  | Poznámka k položce: ID: E 18 Substrátové desky z hydrofilní vlny plně, nebo částečně nahrazují zeminu v konstrukcích vegetačních střech. λD = 0,037 (W·m-1·K-1) | [14 empty] | P | 2
| VV |  | 1917,12*1,05 'Přepočtené koeficientem množství |  | 2012.976 | [12 empty] | VV | 2 | 2 | False | 1 | ROZPOCET
265 | K | 998713202 | Přesun hmot pro izolace tepelné stanovený procentní sazbou (%) z ceny vodorovná dopravní vzdálenost do 50 m s užitím mechanizace v objektech výšky přes 6 do 12 m | % |  |  | 0 | CS ÚRS 2024 01 |  | snížená |  | 0 | 0 | 0 | 0 | 0 | 16 | K | 2 |  |  |  | ROZPOCET | 0 | 0 | 0 | 0 | 0 | 2 | 0 | 16 | -1771540343
| D | 761.01 | Konstrukce prosvětlovací - okna |  |  |  | 0 |  |  |  |  | 0 |  | 0 |  | 0 | 2 | D | 1 |  |  |  | ROZPOCET | [6 empty] | 0
266 | K | R-pol 761.01-001 | D+M okno Al, rozměr 2100/3400 mm, způsob zasklení 4-18-4-18-4, nekovový rámeček v barvě rámu, ozn. O01 - vč. všech syst. detailů, rámu, křídla, kování, kotvení, nosný a izolační profil, parotěsné pásky, pomocného a spojovacího materiálu | ks | 1 |  | 0 |  |  | snížená |  | 0 | 0 | 0 | 0 | 0 | 16 | K | 2 |  |  |  | ROZPOCET | 0 | 0 | 0 | 0 | 0 | 2 | 0 | 16 | 504268578
| P |  | Poznámka k položce: - Součinitel prostupu tepla - celkem U (W/m²K) 0,90 - Vzduchová neprůzvučnost Rw(dB) (Řetězec) 30 - Součinitel prostupu tepla - zasklení U (W/m²K) (Řetězec) 0,6 - Propustnost solární energie g = 50% - Součinitel prostupu tepla - rám, U (W/m²K) (Řetězec) 0,85 - Povrchová úprava rámu a křídla (Sada voleb) Lak - Barva rámu (Sada voleb) RAL 7038 - Vnitřní parapet (Sada voleb) dřevokompozit s HPL + plastové boční ukončení - Šířka (Řetězec) 350 mm, nutno doměřit - Barva parapetu (Sada voleb) dle výběru architekta - Materiál kování (Sada voleb) bez klik - Látkové rolety neprůsvitné - ovládání na kuličkový řetízek, včetně vodících lanek. Na montážním hliníkovém profilu. Komponenty v barvě dle výběru investora. Horní díl rámu zesílení pro umístění vnitřní rolety. - bezpečnostní sklo oboustraně s odolností proti ručně vedenému útoku P2A dle EN 356 Odolností proti nárazu 1B1 dle EN 12600 (Ochrana před úrazy) | [14 empty] | P | 2
267 | K | R-pol 761.01-002 | D+M okno Al, rozměr 2100/3400 mm, způsob zasklení 4-18-4-18-4, nekovový rámeček v barvě rámu, ozn. O02 - vč. všech syst. detailů, rámu, křídla, kování, kotvení, nosný a izolační profil, parotěsné pásky, pomocného a spojovacího materiálu | ks | 1 |  | 0 |  |  | snížená |  | 0 | 0 | 0 | 0 | 0 | 16 | K | 2 |  |  |  | ROZPOCET | 0 | 0 | 0 | 0 | 0 | 2 | 0 | 16 | 727634304
| P |  | Poznámka k položce: - Součinitel prostupu tepla - celkem U (W/m²K) 0,90 - Vzduchová neprůzvučnost Rw(dB) (Řetězec) 30 - Součinitel prostupu tepla - zasklení U (W/m²K) (Řetězec) 0,6 - Propustnost solární energie g = 50% - Součinitel prostupu tepla - rám, U (W/m²K) (Řetězec) 0,85 - Povrchová úprava rámu a křídla (Sada voleb) Lak - Barva rámu (Sada voleb) RAL 7038 - Vnitřní parapet (Sada voleb) dřevokompozit s HPL + plastové boční ukončení - Šířka (Řetězec) 350 mm, nutno doměřit - Barva parapetu (Sada voleb) dle výběru architekta - Materiál kování (Sada voleb) bez klik - Látkové rolety neprůsvitné - ovládání na kuličkový řetízek, včetně vodících lanek. Na montážním hliníkovém profilu. Komponenty v barvě dle výběru investora. Horní díl rámu zesílení pro umístění vnitřní rolety. - bezpečnostní sklo oboustraně s odolností proti ručně vedenému útoku P2A dle EN 356 Odolností proti nárazu 1B1 dle EN 12600 (Ochrana před úrazy) | [14 empty] | P | 2
268 | K | R-pol 761.01-003 | D+M okno Al, rozměr 2100/4100 mm, způsob zasklení 4-18-4-18-4, nekovový rámeček v barvě rámu, EI15 DP1, ozn. O03 - vč. všech syst. detailů, rámu, křídla, kování, kotvení, nosný a izolační profil, parotěsné pásky, pomocného a spojovacího materiálu | ks | 1 |  | 0 |  |  | snížená |  | 0 | 0 | 0 | 0 | 0 | 16 | K | 2 |  |  |  | ROZPOCET | 0 | 0 | 0 | 0 | 0 | 2 | 0 | 16 | -979751629
| P |  | Poznámka k položce: - Součinitel prostupu tepla - celkem U (W/m²K) 0,90 - Vzduchová neprůzvučnost Rw(dB) (Řetězec) 30 - Součinitel prostupu tepla - zasklení U (W/m²K) (Řetězec) 0,6 - Propustnost solární energie g = 50% - Součinitel prostupu tepla - rám, U (W/m²K) (Řetězec) 0,85 - Povrchová úprava rámu a křídla (Sada voleb) Lak - Barva rámu (Sada voleb) RAL 7038 - Vnitřní parapet (Sada voleb) dřevokompozit s HPL + plastové boční ukončení - Šířka (Řetězec) 350 mm, nutno doměřit - Barva parapetu (Sada voleb) dle výběru architekta - Materiál kování (Sada voleb) broušený nerez - Látkové rolety neprůsvitné - ovládání na kuličkový řetízek, včetně vodících lanek. Na montážním hliníkovém profilu. Komponenty v barvě dle výběru investora. Horní díl rámu zesílení pro umístění vnitřní rolety. - bezpečnostní sklo oboustraně s odolností proti ručně vedenému útoku P2A dle EN 356 Odolností proti nárazu 1B1 dle EN 12600 (Ochrana před úrazy) | [14 empty] | P | 2
269 | K | R-pol 761.01-004 | D+M okno Al, rozměr 500/3500 mm, způsob zasklení 4-18-4-18-4, nekovový rámeček v barvě rámu, ozn. O04 - vč. všech syst. detailů, rámu, křídla, kování, kotvení, nosný a izolační profil, parotěsné pásky, pomocného a spojovacího materiálu | ks | 1 |  | 0 |  |  | snížená |  | 0 | 0 | 0 | 0 | 0 | 16 | K | 2 |  |  |  | ROZPOCET | 0 | 0 | 0 | 0 | 0 | 2 | 0 | 16 | 410768281
| P |  | Poznámka k položce: - Součinitel prostupu tepla - celkem U (W/m²K) 0,90 - Vzduchová neprůzvučnost Rw(dB) (Řetězec) 30 - Součinitel prostupu tepla - zasklení U (W/m²K) (Řetězec) 0,6 - Propustnost solární energie g = 50% - Součinitel prostupu tepla - rám, U (W/m²K) (Řetězec) 0,85 - Povrchová úprava rámu a křídla (Sada voleb) Lak - Barva rámu (Sada voleb) RAL 7038 - Vnitřní parapet (Sada voleb) dřevokompozit s HPL + plastové boční ukončení - Šířka (Řetězec) 350 mm, nutno doměřit - Barva parapetu (Sada voleb) dle výběru architekta - Materiál kování (Sada voleb) broušený nerez - bezpečnostní sklo oboustraně s odolností proti ručně vedenému útoku P2A dle EN 356 Odolností proti nárazu 1B1 dle EN 12600 (Ochrana před úrazy), Mléčné sklo | [14 empty] | P | 2
270 | K | R-pol 761.01-005 | D+M okno Al, rozměr 500/1500 mm, způsob zasklení 4-18-4-18-4, nekovový rámeček v barvě rámu, ozn. O05 - vč. všech syst. detailů, rámu, křídla, kování, kotvení, nosný a izolační profil, parotěsné pásky, pomocného a spojovacího materiálu | ks | 1 |  | 0 |  |  | snížená |  | 0 | 0 | 0 | 0 | 0 | 16 | K | 2 |  |  |  | ROZPOCET | 0 | 0 | 0 | 0 | 0 | 2 | 0 | 16 | -1077044002
| P |  | Poznámka k položce: - Součinitel prostupu tepla - celkem U (W/m²K) 0,90 - Vzduchová neprůzvučnost Rw(dB) (Řetězec) 30 - Součinitel prostupu tepla - zasklení U (W/m²K) (Řetězec) 0,6 - Propustnost solární energie g = 50% - Součinitel prostupu tepla - rám, U (W/m²K) (Řetězec) 0,85 - Povrchová úprava rámu a křídla (Sada voleb) Lak - Barva rámu (Sada voleb) RAL 7038 - Vnitřní parapet (Sada voleb) dřevokompozit s HPL + plastové boční ukončení - Šířka (Řetězec) 350 mm, nutno doměřit - Barva parapetu (Sada voleb) dle výběru architekta - Materiál kování (Sada voleb) bez klik - bezpečnostní sklo oboustraně s odolností proti ručně vedenému útoku P2A dle EN 356 Odolností proti nárazu 1B1 dle EN 12600 (Ochrana před úrazy) | [14 empty] | P | 2
271 | K | R-pol 761.01-006 | D+M okno Al, rozměr 2100/3250 mm, způsob zasklení 4-18-4-18-4, nekovový rámeček v barvě rámu, EI15 DP1, ozn. O06 - vč. všech syst. detailů, rámu, křídla, kování, kotvení, nosný a izolační profil, parotěsné pásky, pomocného a spojovacího materiálu | ks | 1 |  | 0 |  |  | snížená |  | 0 | 0 | 0 | 0 | 0 | 16 | K | 2 |  |  |  | ROZPOCET | 0 | 0 | 0 | 0 | 0 | 2 | 0 | 16 | -871028690
| P |  | Poznámka k položce: - Součinitel prostupu tepla - celkem U (W/m²K) 0,90 - Vzduchová neprůzvučnost Rw(dB) (Řetězec) 30 - Součinitel prostupu tepla - zasklení U (W/m²K) (Řetězec) 0,6 - Propustnost solární energie g = 50% - Součinitel prostupu tepla - rám, U (W/m²K) (Řetězec) 0,85 - Povrchová úprava rámu a křídla (Sada voleb) Lak - Barva rámu (Sada voleb) RAL 7038 - Vnitřní parapet (Sada voleb) dřevokompozit s HPL + plastové boční ukončení - Šířka (Řetězec) 350 mm, nutno doměřit - Barva parapetu (Sada voleb) dle výběru architekta - Materiál kování (Sada voleb) broušený nerez - Látkové rolety neprůsvitné - ovládání na kuličkový řetízek, včetně vodících lanek. Na montážním hliníkovém profilu. Komponenty v barvě dle výběru investora. Horní díl rámu zesílení pro umístění vnitřní rolety. - bezpečnostní sklo oboustraně s odolností proti ručně vedenému útoku P2A dle EN 356 Odolností proti nárazu 1B1 dle EN 12600 (Ochrana před úrazy) | [14 empty] | P | 2
272 | K | R-pol 761.01-007 | D+M okno Al, rozměr 2100/3400 mm, způsob zasklení 4-18-4-18-4, nekovový rámeček v barvě rámu, ozn. O07 - vč. všech syst. detailů, rámu, křídla, kování, kotvení, nosný a izolační profil, parotěsné pásky, pomocného a spojovacího materiálu | ks | 1 |  | 0 |  |  | snížená |  | 0 | 0 | 0 | 0 | 0 | 16 | K | 2 |  |  |  | ROZPOCET | 0 | 0 | 0 | 0 | 0 | 2 | 0 | 16 | 70486297
| P |  | Poznámka k položce: - Součinitel prostupu tepla - celkem U (W/m²K) 0,90 - Vzduchová neprůzvučnost Rw(dB) (Řetězec) 30 - Součinitel prostupu tepla - zasklení U (W/m²K) (Řetězec) 0,6 - Propustnost solární energie g = 50% - Součinitel prostupu tepla - rám, U (W/m²K) (Řetězec) 0,85 - Povrchová úprava rámu a křídla (Sada voleb) Lak - Barva rámu (Sada voleb) RAL 7038 - Vnitřní parapet (Sada voleb) dřevokompozit s HPL + plastové boční ukončení - Šířka (Řetězec) 350 mm, nutno doměřit - Barva parapetu (Sada voleb) dle výběru architekta - Materiál kování (Sada voleb) bez klik - bezpečnostní sklo oboustraně s odolností proti ručně vedenému útoku P2A dle EN 356 Odolností proti nárazu 1B1 dle EN 12600 (Ochrana před úrazy) | [14 empty] | P | 2
273 | K | R-pol 761.01-008 | D+M okno Al, rozměr 2100/1250 mm, způsob zasklení 4-18-4-18-4, nekovový rámeček v barvě rámu, ozn. O08 - vč. všech syst. detailů, rámu, křídla, kování, kotvení, nosný a izolační profil, parotěsné pásky, pomocného a spojovacího materiálu | ks | 1 |  | 0 |  |  | snížená |  | 0 | 0 | 0 | 0 | 0 | 16 | K | 2 |  |  |  | ROZPOCET | 0 | 0 | 0 | 0 | 0 | 2 | 0 | 16 | -821351857
| P |  | Poznámka k položce: - Součinitel prostupu tepla - celkem U (W/m²K) 0,90 - Vzduchová neprůzvučnost Rw(dB) (Řetězec) 30 - Součinitel prostupu tepla - zasklení U (W/m²K) (Řetězec) 0,6 - Propustnost solární energie g = 50% - Součinitel prostupu tepla - rám, U (W/m²K) (Řetězec) 0,85 - Povrchová úprava rámu a křídla (Sada voleb) Lak - Barva rámu (Sada voleb) RAL 7038 - Vnitřní parapet (Sada voleb) dřevokompozit s HPL + plastové boční ukončení - Šířka (Řetězec) 350 mm, nutno doměřit - Barva parapetu (Sada voleb) dle výběru architekta - Materiál kování (Sada voleb) broušený nerez - bezpečnostní sklo oboustraně s odolností proti ručně vedenému útoku P2A dle EN 356 Odolností proti nárazu 1B1 dle EN 12600 (Ochrana před úrazy) | [14 empty] | P | 2
274 | K | R-pol 761.01-009 | D+M okno Al, rozměr 2100/3400 mm, způsob zasklení 4-18-4-18-4, nekovový rámeček v barvě rámu, ozn. O09 - vč. všech syst. detailů, rámu, křídla, kování, kotvení, nosný a izolační profil, parotěsné pásky, pomocného a spojovacího materiálu | ks | 1 |  | 0 |  |  | snížená |  | 0 | 0 | 0 | 0 | 0 | 16 | K | 2 |  |  |  | ROZPOCET | 0 | 0 | 0 | 0 | 0 | 2 | 0 | 16 | -417427695
| P |  | Poznámka k položce: - Součinitel prostupu tepla - celkem U (W/m²K) 0,90 - Vzduchová neprůzvučnost Rw(dB) (Řetězec) 30 - Součinitel prostupu tepla - zasklení U (W/m²K) (Řetězec) 0,6 - Propustnost solární energie g = 50% - Součinitel prostupu tepla - rám, U (W/m²K) (Řetězec) 0,85 - Povrchová úprava rámu a křídla (Sada voleb) Lak - Barva rámu (Sada voleb) RAL 7038 - Vnitřní parapet (Sada voleb) dřevokompozit s HPL + plastové boční ukončení - Šířka (Řetězec) 350 mm, nutno doměřit - Barva parapetu (Sada voleb) dle výběru architekta - Materiál kování (Sada voleb) bez klik - bezpečnostní sklo oboustraně s odolností proti ručně vedenému útoku P2A dle EN 356 Odolností proti nárazu 1B1 dle EN 12600 (Ochrana před úrazy) | [14 empty] | P | 2
275 | K | R-pol 761.01-010 | D+M okno Al, rozměr 2100/1250 mm, způsob zasklení 4-18-4-18-4, nekovový rámeček v barvě rámu, ozn. O10 - vč. všech syst. detailů, rámu, křídla, kování, kotvení, nosný a izolační profil, parotěsné pásky, pomocného a spojovacího materiálu | ks | 1 |  | 0 |  |  | snížená |  | 0 | 0 | 0 | 0 | 0 | 16 | K | 2 |  |  |  | ROZPOCET | 0 | 0 | 0 | 0 | 0 | 2 | 0 | 16 | 1183336326
| P |  | Poznámka k položce: - Součinitel prostupu tepla - celkem U (W/m²K) 0,90 - Vzduchová neprůzvučnost Rw(dB) (Řetězec) 30 - Součinitel prostupu tepla - zasklení U (W/m²K) (Řetězec) 0,6 - Propustnost solární energie g = 50% - Součinitel prostupu tepla - rám, U (W/m²K) (Řetězec) 0,85 - Povrchová úprava rámu a křídla (Sada voleb) Lak - Barva rámu (Sada voleb) RAL 7038 - Vnitřní parapet (Sada voleb) dřevokompozit s HPL + plastové boční ukončení - Šířka (Řetězec) 350 mm, nutno doměřit - Barva parapetu (Sada voleb) dle výběru architekta - Materiál kování (Sada voleb) broušený nerez - bezpečnostní sklo oboustraně s odolností proti ručně vedenému útoku P2A dle EN 356 Odolností proti nárazu 1B1 dle EN 12600 (Ochrana před úrazy) | [14 empty] | P | 2
276 | K | R-pol 761.01-011 | D+M okno Al, rozměr 2100/3400 mm, způsob zasklení 4-18-4-18-4, nekovový rámeček v barvě rámu, ozn. O11 - vč. všech syst. detailů, rámu, křídla, kování, kotvení, nosný a izolační profil, parotěsné pásky, pomocného a spojovacího materiálu | ks | 1 |  | 0 |  |  | snížená |  | 0 | 0 | 0 | 0 | 0 | 16 | K | 2 |  |  |  | ROZPOCET | 0 | 0 | 0 | 0 | 0 | 2 | 0 | 16 | 778022558
| P |  | Poznámka k položce: - Součinitel prostupu tepla - celkem U (W/m²K) 0,90 - Vzduchová neprůzvučnost Rw(dB) (Řetězec) 30 - Součinitel prostupu tepla - zasklení U (W/m²K) (Řetězec) 0,6 - Propustnost solární energie g = 50% - Součinitel prostupu tepla - rám, U (W/m²K) (Řetězec) 0,85 - Povrchová úprava rámu a křídla (Sada voleb) Lak - Barva rámu (Sada voleb) RAL 7038 - Vnitřní parapet (Sada voleb) dřevokompozit s HPL + plastové boční ukončení - Šířka (Řetězec) 350 mm, nutno doměřit - Barva parapetu (Sada voleb) dle výběru architekta - Materiál kování (Sada voleb) bez klik - Látkové rolety neprůsvitné - ovládání na kuličkový řetízek, včetně vodících lanek. Na montážním hliníkovém profilu. Komponenty v barvě dle výběru investora. Horní díl rámu zesílení pro umístění vnitřní rolety. - bezpečnostní sklo oboustraně s odolností proti ručně vedenému útoku P2A dle EN 356 Odolností proti nárazu 1B1 dle EN 12600 (Ochrana před úrazy) | [14 empty] | P | 2
277 | K | R-pol 761.01-012 | D+M okno Al, rozměr 2700/5500 mm, způsob zasklení 4-18-4-18-4, nekovový rámeček v barvě rámu, ozn. O12 - vč. všech syst. detailů, rámu, křídla, kování, kotvení, nosný a izolační profil, parotěsné pásky, pomocného a spojovacího materiálu | ks | 1 |  | 0 |  |  | snížená |  | 0 | 0 | 0 | 0 | 0 | 16 | K | 2 |  |  |  | ROZPOCET | 0 | 0 | 0 | 0 | 0 | 2 | 0 | 16 | -1090373875
| P |  | Poznámka k položce: - Součinitel prostupu tepla - celkem U (W/m²K) 0,90 - Vzduchová neprůzvučnost Rw(dB) (Řetězec) 30 - Součinitel prostupu tepla - zasklení U (W/m²K) (Řetězec) 0,6 - Propustnost solární energie g = 50% - Součinitel prostupu tepla - rám, U (W/m²K) (Řetězec) 0,85 - Povrchová úprava rámu a křídla (Sada voleb) Lak - Barva rámu (Sada voleb) RAL 7038 - Materiál kování (Sada voleb) bez klik - bezpečnostní sklo oboustraně s odolností proti ručně vedenému útoku P2A dle EN 356 Odolností proti nárazu 1B1 dle EN 12600 (Ochrana před úrazy). Pro všechna posuvná okna Hliníkové zdvižně posuvné balkonové či terasové dveře z trojkomorového profilového systému SCHÜCO ASS 77 PD.HI o stavební hloubce 77 mm s přerušením tepelného mostu kvalitními polyamidovými “teplými” můstky s vypěňovaným jádrem, osazená izolačními trojskly 4-18-4-18-4 s Ug = 0,5 W.m-2.K-1 a švýcarským teplým nekovovým meziskelním rámečkem Swisspacer U (Ψ = 0,031 W.m-1.K-1) umožňují velkou architektonickou a designovou svobodu při tvorbě moderních interierů. | [14 empty] | P | 2
278 | K | R-pol 761.01-013 | D+M okno Al, rozměr 2250/1800 mm, způsob zasklení 4-18-4-18-4, nekovový rámeček v barvě rámu, ozn. O13 - vč. všech syst. detailů, rámu, křídla, kování, kotvení, nosný a izolační profil, parotěsné pásky, pomocného a spojovacího materiálu | ks | 1 |  | 0 |  |  | snížená |  | 0 | 0 | 0 | 0 | 0 | 16 | K | 2 |  |  |  | ROZPOCET | 0 | 0 | 0 | 0 | 0 | 2 | 0 | 16 | -1553900620
| P |  | Poznámka k položce: - Součinitel prostupu tepla - celkem U (W/m²K) 0,90 - Vzduchová neprůzvučnost Rw(dB) (Řetězec) 30 - Součinitel prostupu tepla - zasklení U (W/m²K) (Řetězec) 0,6 - Propustnost solární energie g = 50% - Součinitel prostupu tepla - rám, U (W/m²K) (Řetězec) 0,85 - Povrchová úprava rámu a křídla (Sada voleb) Lak - Barva rámu (Sada voleb) RAL 7038 - Vnitřní parapet (Sada voleb) dřevokompozit s HPL + plastové boční ukončení - Šířka (Řetězec) 350 mm, nutno doměřit - Barva parapetu (Sada voleb) dle výběru architekta - Materiál kování (Sada voleb) broušený nerez - Látkové rolety neprůsvitné - ovládání na kuličkový řetízek, včetně vodících lanek. Na montážním hliníkovém profilu. Komponenty v barvě dle výběru investora. Horní díl rámu zesílení pro umístění vnitřní rolety. - bezpečnostní sklo oboustraně s odolností proti ručně vedenému útoku P2A dle EN 356 Odolností proti nárazu 1B1 dle EN 12600 (Ochrana před úrazy) | [14 empty] | P | 2
279 | K | R-pol 761.01-014 | D+M okno Al, rozměr 2250/1800 mm, způsob zasklení 4-18-4-18-4, nekovový rámeček v barvě rámu, ozn. O14 - vč. všech syst. detailů, rámu, křídla, kování, kotvení, nosný a izolační profil, parotěsné pásky, pomocného a spojovacího materiálu | ks | 1 |  | 0 |  |  | snížená |  | 0 | 0 | 0 | 0 | 0 | 16 | K | 2 |  |  |  | ROZPOCET | 0 | 0 | 0 | 0 | 0 | 2 | 0 | 16 | 1817945849
| P |  | Poznámka k položce: - Součinitel prostupu tepla - celkem U (W/m²K) 0,90 - Vzduchová neprůzvučnost Rw(dB) (Řetězec) 30 - Součinitel prostupu tepla - zasklení U (W/m²K) (Řetězec) 0,6 - Propustnost solární energie g = 50% - Součinitel prostupu tepla - rám, U (W/m²K) (Řetězec) 0,85 - Povrchová úprava rámu a křídla (Sada voleb) Lak - Barva rámu (Sada voleb) RAL 7038 - Vnitřní parapet (Sada voleb) dřevokompozit s HPL + plastové boční ukončení - Šířka (Řetězec) 350 mm, nutno doměřit - Barva parapetu (Sada voleb) dle výběru architekta - Materiál kování (Sada voleb) broušený nerez - Látkové rolety neprůsvitné - ovládání na kuličkový řetízek, včetně vodících lanek. Na montážním hliníkovém profilu. Komponenty v barvě dle výběru investora. Horní díl rámu zesílení pro umístění vnitřní rolety. - bezpečnostní sklo oboustraně s odolností proti ručně vedenému útoku P2A dle EN 356 Odolností proti nárazu 1B1 dle EN 12600 (Ochrana před úrazy) | [14 empty] | P | 2
280 | K | R-pol 761.01-015 | D+M okno Al, rozměr 2250/1800 mm, způsob zasklení 4-18-4-18-4, nekovový rámeček v barvě rámu, ozn. O15 - vč. všech syst. detailů, rámu, křídla, kování, kotvení, nosný a izolační profil, parotěsné pásky, pomocného a spojovacího materiálu | ks | 1 |  | 0 |  |  | snížená |  | 0 | 0 | 0 | 0 | 0 | 16 | K | 2 |  |  |  | ROZPOCET | 0 | 0 | 0 | 0 | 0 | 2 | 0 | 16 | 895535797
| P |  | Poznámka k položce: - Součinitel prostupu tepla - celkem U (W/m²K) 0,90 - Vzduchová neprůzvučnost Rw(dB) (Řetězec) 30 - Součinitel prostupu tepla - zasklení U (W/m²K) (Řetězec) 0,6 - Propustnost solární energie g = 50% - Součinitel prostupu tepla - rám, U (W/m²K) (Řetězec) 0,85 - Povrchová úprava rámu a křídla (Sada voleb) Lak - Barva rámu (Sada voleb) RAL 7038 - Vnitřní parapet (Sada voleb) dřevokompozit s HPL + plastové boční ukončení - Šířka (Řetězec) 350 mm, nutno doměřit - Barva parapetu (Sada voleb) dle výběru architekta - Materiál kování (Sada voleb) broušený nerez - Látkové rolety neprůsvitné - ovládání na kuličkový řetízek, včetně vodících lanek. Na montážním hliníkovém profilu. Komponenty v barvě dle výběru investora. Horní díl rámu zesílení pro umístění vnitřní rolety. - bezpečnostní sklo oboustraně s odolností proti ručně vedenému útoku P2A dle EN 356 Odolností proti nárazu 1B1 dle EN 12600 (Ochrana před úrazy) | [14 empty] | P | 2
281 | K | R-pol 761.01-016 | D+M okno Al, rozměr 2250/1800 mm, způsob zasklení 4-18-4-18-4, nekovový rámeček v barvě rámu, ozn. O16 - vč. všech syst. detailů, rámu, křídla, kování, kotvení, nosný a izolační profil, parotěsné pásky, pomocného a spojovacího materiálu | ks | 1 |  | 0 |  |  | snížená |  | 0 | 0 | 0 | 0 | 0 | 16 | K | 2 |  |  |  | ROZPOCET | 0 | 0 | 0 | 0 | 0 | 2 | 0 | 16 | -1895915402
| P |  | Poznámka k položce: - Součinitel prostupu tepla - celkem U (W/m²K) 0,90 - Vzduchová neprůzvučnost Rw(dB) (Řetězec) 30 - Součinitel prostupu tepla - zasklení U (W/m²K) (Řetězec) 0,6 - Propustnost solární energie g = 50% - Součinitel prostupu tepla - rám, U (W/m²K) (Řetězec) 0,85 - Povrchová úprava rámu a křídla (Sada voleb) Lak - Barva rámu (Sada voleb) RAL 7038 - Vnitřní parapet (Sada voleb) dřevokompozit s HPL + plastové boční ukončení - Šířka (Řetězec) 350 mm, nutno doměřit - Barva parapetu (Sada voleb) dle výběru architekta - Materiál kování (Sada voleb) broušený nerez - Látkové rolety neprůsvitné - ovládání na kuličkový řetízek, včetně vodících lanek. Na montážním hliníkovém profilu. Komponenty v barvě dle výběru investora. Horní díl rámu zesílení pro umístění vnitřní rolety. - bezpečnostní sklo oboustraně s odolností proti ručně vedenému útoku P2A dle EN 356 Odolností proti nárazu 1B1 dle EN 12600 (Ochrana před úrazy) | [14 empty] | P | 2
282 | K | R-pol 761.01-017 | D+M okno Al, rozměr 2250/1800 mm, způsob zasklení 4-18-4-18-4, nekovový rámeček v barvě rámu, ozn. O17 - vč. všech syst. detailů, rámu, křídla, kování, kotvení, nosný a izolační profil, parotěsné pásky, pomocného a spojovacího materiálu | ks | 1 |  | 0 |  |  | snížená |  | 0 | 0 | 0 | 0 | 0 | 16 | K | 2 |  |  |  | ROZPOCET | 0 | 0 | 0 | 0 | 0 | 2 | 0 | 16 | -1196282483
| P |  | Poznámka k položce: - Součinitel prostupu tepla - celkem U (W/m²K) 0,90 - Vzduchová neprůzvučnost Rw(dB) (Řetězec) 30 - Součinitel prostupu tepla - zasklení U (W/m²K) (Řetězec) 0,6 - Propustnost solární energie g = 50% - Součinitel prostupu tepla - rám, U (W/m²K) (Řetězec) 0,85 - Povrchová úprava rámu a křídla (Sada voleb) Lak - Barva rámu (Sada voleb) RAL 7038 - Vnitřní parapet (Sada voleb) dřevokompozit s HPL + plastové boční ukončení - Šířka (Řetězec) 350 mm, nutno doměřit - Barva parapetu (Sada voleb) dle výběru architekta - Materiál kování (Sada voleb) broušený nerez - Látkové rolety neprůsvitné - ovládání na kuličkový řetízek, včetně vodících lanek. Na montážním hliníkovém profilu. Komponenty v barvě dle výběru investora. Horní díl rámu zesílení pro umístění vnitřní rolety. - bezpečnostní sklo oboustraně s odolností proti ručně vedenému útoku P2A dle EN 356 Odolností proti nárazu 1B1 dle EN 12600 (Ochrana před úrazy) | [14 empty] | P | 2
283 | K | R-pol 761.01-018 | D+M okno Al, rozměr 2250/1800 mm, způsob zasklení 4-18-4-18-4, nekovový rámeček v barvě rámu, ozn. O18 - vč. všech syst. detailů, rámu, křídla, kování, kotvení, nosný a izolační profil, parotěsné pásky, pomocného a spojovacího materiálu | ks | 1 |  | 0 |  |  | snížená |  | 0 | 0 | 0 | 0 | 0 | 16 | K | 2 |  |  |  | ROZPOCET | 0 | 0 | 0 | 0 | 0 | 2 | 0 | 16 | -622706578
| P |  | Poznámka k položce: - Součinitel prostupu tepla - celkem U (W/m²K) 0,90 - Vzduchová neprůzvučnost Rw(dB) (Řetězec) 30 - Součinitel prostupu tepla - zasklení U (W/m²K) (Řetězec) 0,6 - Propustnost solární energie g = 50% - Součinitel prostupu tepla - rám, U (W/m²K) (Řetězec) 0,85 - Povrchová úprava rámu a křídla (Sada voleb) Lak - Barva rámu (Sada voleb) RAL 7038 - Vnitřní parapet (Sada voleb) dřevokompozit s HPL + plastové boční ukončení - Šířka (Řetězec) 350 mm, nutno doměřit - Barva parapetu (Sada voleb) dle výběru architekta - Materiál kování (Sada voleb) broušený nerez - Látkové rolety neprůsvitné - ovládání na kuličkový řetízek, včetně vodících lanek. Na montážním hliníkovém profilu. Komponenty v barvě dle výběru investora. Horní díl rámu zesílení pro umístění vnitřní rolety. - bezpečnostní sklo oboustraně s odolností proti ručně vedenému útoku P2A dle EN 356 Odolností proti nárazu 1B1 dle EN 12600 (Ochrana před úrazy) | [14 empty] | P | 2
284 | K | R-pol 761.01-019 | D+M okno Al, rozměr 2100/3400 mm, způsob zasklení 4-18-4-18-4, nekovový rámeček v barvě rámu, ozn. O19 - vč. všech syst. detailů, rámu, křídla, kování, kotvení, nosný a izolační profil, parotěsné pásky, pomocného a spojovacího materiálu | ks | 1 |  | 0 |  |  | snížená |  | 0 | 0 | 0 | 0 | 0 | 16 | K | 2 |  |  |  | ROZPOCET | 0 | 0 | 0 | 0 | 0 | 2 | 0 | 16 | -169497944
| P |  | Poznámka k položce: - Součinitel prostupu tepla - celkem U (W/m²K) 0,90 - Vzduchová neprůzvučnost Rw(dB) (Řetězec) 30 - Součinitel prostupu tepla - zasklení U (W/m²K) (Řetězec) 0,6 - Propustnost solární energie g = 50% - Součinitel prostupu tepla - rám, U (W/m²K) (Řetězec) 0,85 - Povrchová úprava rámu a křídla (Sada voleb) Lak - Barva rámu (Sada voleb) RAL 7038 - Vnitřní parapet (Sada voleb) dřevokompozit s HPL + plastové boční ukončení - Šířka (Řetězec) 350 mm, nutno doměřit - Barva parapetu (Sada voleb) dle výběru architekta - Materiál kování (Sada voleb) bez klik - Látkové rolety neprůsvitné - ovládání na kuličkový řetízek, včetně vodících lanek. Na montážním hliníkovém profilu. Komponenty v barvě dle výběru investora. Horní díl rámu zesílení pro umístění vnitřní rolety. - bezpečnostní sklo oboustraně s odolností proti ručně vedenému útoku P2A dle EN 356 Odolností proti nárazu 1B1 dle EN 12600 (Ochrana před úrazy) | [14 empty] | P | 2
285 | K | R-pol 761.01-020 | D+M okno Al, rozměr 2100/3400 mm, způsob zasklení 4-18-4-18-4, nekovový rámeček v barvě rámu, ozn. O20 - vč. všech syst. detailů, rámu, křídla, kování, kotvení, nosný a izolační profil, parotěsné pásky, pomocného a spojovacího materiálu | ks | 1 |  | 0 |  |  | snížená |  | 0 | 0 | 0 | 0 | 0 | 16 | K | 2 |  |  |  | ROZPOCET | 0 | 0 | 0 | 0 | 0 | 2 | 0 | 16 | 646300144
| P |  | Poznámka k položce: - Součinitel prostupu tepla - celkem U (W/m²K) 0,90 - Vzduchová neprůzvučnost Rw(dB) (Řetězec) 30 - Součinitel prostupu tepla - zasklení U (W/m²K) (Řetězec) 0,6 - Propustnost solární energie g = 50% - Součinitel prostupu tepla - rám, U (W/m²K) (Řetězec) 0,85 - Povrchová úprava rámu a křídla (Sada voleb) Lak - Barva rámu (Sada voleb) RAL 7038 - Vnitřní parapet (Sada voleb) dřevokompozit s HPL + plastové boční ukončení - Šířka (Řetězec) 350 mm, nutno doměřit - Barva parapetu (Sada voleb) dle výběru architekta - Materiál kování (Sada voleb) bez klik - Látkové rolety neprůsvitné - ovládání na kuličkový řetízek, včetně vodících lanek. Na montážním hliníkovém profilu. Komponenty v barvě dle výběru investora. Horní díl rámu zesílení pro umístění vnitřní rolety. - bezpečnostní sklo oboustraně s odolností proti ručně vedenému útoku P2A dle EN 356 Odolností proti nárazu 1B1 dle EN 12600 (Ochrana před úrazy) | [14 empty] | P | 2
286 | K | R-pol 761.01-021 | D+M okno Al, rozměr 2100/4100 mm, způsob zasklení 4-18-4-18-4, nekovový rámeček v barvě rámu, ozn. O21 - vč. všech syst. detailů, rámu, křídla, kování, kotvení, nosný a izolační profil, parotěsné pásky, pomocného a spojovacího materiálu | ks | 1 |  | 0 |  |  | snížená |  | 0 | 0 | 0 | 0 | 0 | 16 | K | 2 |  |  |  | ROZPOCET | 0 | 0 | 0 | 0 | 0 | 2 | 0 | 16 | 55959448
| P |  | Poznámka k položce: - Součinitel prostupu tepla - celkem U (W/m²K) 0,90 - Vzduchová neprůzvučnost Rw(dB) (Řetězec) 30 - Součinitel prostupu tepla - zasklení U (W/m²K) (Řetězec) 0,6 - Propustnost solární energie g = 50% - Součinitel prostupu tepla - rám, U (W/m²K) (Řetězec) 0,85 - Povrchová úprava rámu a křídla (Sada voleb) Lak - Barva rámu (Sada voleb) RAL 7038 - Vnitřní parapet (Sada voleb) dřevokompozit s HPL + plastové boční ukončení - Šířka (Řetězec) 350 mm, nutno doměřit - Barva parapetu (Sada voleb) dle výběru architekta - Materiál kování (Sada voleb) broušený nerez - Látkové rolety neprůsvitné - ovládání na kuličkový řetízek, včetně vodících lanek. Na montážním hliníkovém profilu. Komponenty v barvě dle výběru investora. Horní díl rámu zesílení pro umístění vnitřní rolety. - bezpečnostní sklo oboustraně s odolností proti ručně vedenému útoku P2A dle EN 356 Odolností proti nárazu 1B1 dle EN 12600 (Ochrana před úrazy) | [14 empty] | P | 2
287 | K | R-pol 761.01-022 | D+M okno Al, rozměr 2700/5300 mm, způsob zasklení 4-18-4-18-4, nekovový rámeček v barvě rámu, EI15 DP1, ozn. O22 - vč. všech syst. detailů, rámu, křídla, kování, kotvení, nosný a izolační profil, parotěsné pásky, pomocného a spojovacího materiálu | ks | 1 |  | 0 |  |  | snížená |  | 0 | 0 | 0 | 0 | 0 | 16 | K | 2 |  |  |  | ROZPOCET | 0 | 0 | 0 | 0 | 0 | 2 | 0 | 16 | -500442426
| P |  | Poznámka k položce: - Součinitel prostupu tepla - celkem U (W/m²K) 0,90 - Vzduchová neprůzvučnost Rw(dB) (Řetězec) 30 - Součinitel prostupu tepla - zasklení U (W/m²K) (Řetězec) 0,6 - Propustnost solární energie g = 50% - Součinitel prostupu tepla - rám, U (W/m²K) (Řetězec) 0,85 - Povrchová úprava rámu a křídla (Sada voleb) Lak - Barva rámu (Sada voleb) RAL 7038 - Materiál kování (Sada voleb) broušený nerez - bezpečnostní sklo oboustraně s odolností proti ručně vedenému útoku P2A dle EN 356 Odolností proti nárazu 1B1 dle EN 12600 (Ochrana před úrazy). Slepené sklo spoj řešený bezrámově. Styk v rohu se zdivem - rozšířený sloupek 280mm | [14 empty] | P | 2
288 | K | R-pol 761.01-023 | D+M okno Al, rozměr 2700/5000 mm, způsob zasklení 4-18-4-18-4, nekovový rámeček v barvě rámu, ozn. O23 - vč. všech syst. detailů, rámu, křídla, kování, kotvení, nosný a izolační profil, parotěsné pásky, pomocného a spojovacího materiálu | ks | 1 |  | 0 |  |  | snížená |  | 0 | 0 | 0 | 0 | 0 | 16 | K | 2 |  |  |  | ROZPOCET | 0 | 0 | 0 | 0 | 0 | 2 | 0 | 16 | -1057352299
| P |  | Poznámka k položce: - Součinitel prostupu tepla - celkem U (W/m²K) 0,90 - Vzduchová neprůzvučnost Rw(dB) (Řetězec) 30 - Součinitel prostupu tepla - zasklení U (W/m²K) (Řetězec) 0,6 - Propustnost solární energie g = 50% - Součinitel prostupu tepla - rám, U (W/m²K) (Řetězec) 0,85 - Povrchová úprava rámu a křídla (Sada voleb) Lak - Barva rámu (Sada voleb) RAL 7038 - Materiál kování (Sada voleb) broušený nerez - bezpečnostní sklo oboustraně s odolností proti ručně vedenému útoku P2A dle EN 356 Odolností proti nárazu 1B1 dle EN 12600 (Ochrana před úrazy). Pro všechna posuvná okna Hliníkové zdvižně posuvné balkonové či terasové dveře z trojkomorového profilového systému SCHÜCO ASS 77 PD.HI o stavební hloubce 77 mm s přerušením tepelného mostu kvalitními polyamidovými “teplými” můstky s vypěňovaným jádrem, osazená izolačními trojskly 4-18-4-18-4 s Ug = 0,5 W.m-2.K-1 a švýcarským teplým nekovovým meziskelním rámečkem Swisspacer U (Ψ = 0,031 W.m-1.K-1) umožňují velkou architektonickou a designovou svobodu při tvorbě moderních interierů. Styk v rohu s okenm O24 - rohový profil. | [14 empty] | P | 2
289 | K | R-pol 761.01-024 | D+M okno Al, rozměr 2700/1700 mm, způsob zasklení 4-18-4-18-4, nekovový rámeček v barvě rámu, ozn. O24 - vč. všech syst. detailů, rámu, křídla, kování, kotvení, nosný a izolační profil, parotěsné pásky, pomocného a spojovacího materiálu | ks | 1 |  | 0 |  |  | snížená |  | 0 | 0 | 0 | 0 | 0 | 16 | K | 2 |  |  |  | ROZPOCET | 0 | 0 | 0 | 0 | 0 | 2 | 0 | 16 | -547876916
| P |  | Poznámka k položce: - Součinitel prostupu tepla - celkem U (W/m²K) 0,90 - Vzduchová neprůzvučnost Rw(dB) (Řetězec) 30 - Součinitel prostupu tepla - zasklení U (W/m²K) (Řetězec) 0,6 - Propustnost solární energie g = 50% - Součinitel prostupu tepla - rám, U (W/m²K) (Řetězec) 0,85 - Povrchová úprava rámu a křídla (Sada voleb) Lak - Barva rámu (Sada voleb) RAL 7038 - Materiál kování (Sada voleb) bez klik - bezpečnostní sklo oboustraně s odolností proti ručně vedenému útoku P2A dle EN 356 Odolností proti nárazu 1B1 dle EN 12600 (Ochrana před úrazy). Styk v rohu s oknem O35 - rohový profil. Styk v rohu se zdivem - rozšířený sloupek 280mm | [14 empty] | P | 2
290 | K | R-pol 761.01-025 | D+M okno Al, rozměr 2250/1800 mm, způsob zasklení 4-18-4-18-4, nekovový rámeček v barvě rámu, ozn. O25 - vč. všech syst. detailů, rámu, křídla, kování, kotvení, nosný a izolační profil, parotěsné pásky, pomocného a spojovacího materiálu | ks | 1 |  | 0 |  |  | snížená |  | 0 | 0 | 0 | 0 | 0 | 16 | K | 2 |  |  |  | ROZPOCET | 0 | 0 | 0 | 0 | 0 | 2 | 0 | 16 | -1685029019
| P |  | Poznámka k položce: - Součinitel prostupu tepla - celkem U (W/m²K) 0,90 - Vzduchová neprůzvučnost Rw(dB) (Řetězec) 30 - Součinitel prostupu tepla - zasklení U (W/m²K) (Řetězec) 0,6 - Propustnost solární energie g = 50% - Součinitel prostupu tepla - rám, U (W/m²K) (Řetězec) 0,85 - Povrchová úprava rámu a křídla (Sada voleb) Lak - Barva rámu (Sada voleb) RAL 7038 - Vnitřní parapet (Sada voleb) dřevokompozit s HPL + plastové boční ukončení - Šířka (Řetězec) 350 mm, nutno doměřit - Barva parapetu (Sada voleb) dle výběru architekta - Materiál kování (Sada voleb) broušený nerez - Látkové rolety neprůsvitné - ovládání na kuličkový řetízek, včetně vodících lanek. Na montážním hliníkovém profilu. Komponenty v barvě dle výběru investora. Horní díl rámu zesílení pro umístění vnitřní rolety. - bezpečnostní sklo oboustraně s odolností proti ručně vedenému útoku P2A dle EN 356 Odolností proti nárazu 1B1 dle EN 12600 (Ochrana před úrazy) | [14 empty] | P | 2
291 | K | R-pol 761.01-026 | D+M okno Al, rozměr 2250/1800 mm, způsob zasklení 4-18-4-18-4, nekovový rámeček v barvě rámu, ozn. O26 - vč. všech syst. detailů, rámu, křídla, kování, kotvení, nosný a izolační profil, parotěsné pásky, pomocného a spojovacího materiálu | ks | 1 |  | 0 |  |  | snížená |  | 0 | 0 | 0 | 0 | 0 | 16 | K | 2 |  |  |  | ROZPOCET | 0 | 0 | 0 | 0 | 0 | 2 | 0 | 16 | -1898229139
| P |  | Poznámka k položce: - Součinitel prostupu tepla - celkem U (W/m²K) 0,90 - Vzduchová neprůzvučnost Rw(dB) (Řetězec) 30 - Součinitel prostupu tepla - zasklení U (W/m²K) (Řetězec) 0,6 - Propustnost solární energie g = 50% - Součinitel prostupu tepla - rám, U (W/m²K) (Řetězec) 0,85 - Povrchová úprava rámu a křídla (Sada voleb) Lak - Barva rámu (Sada voleb) RAL 7038 - Vnitřní parapet (Sada voleb) dřevokompozit s HPL + plastové boční ukončení - Šířka (Řetězec) 350 mm, nutno doměřit - Barva parapetu (Sada voleb) dle výběru architekta - Materiál kování (Sada voleb) broušený nerez - Látkové rolety neprůsvitné - ovládání na kuličkový řetízek, včetně vodících lanek. Na montážním hliníkovém profilu. Komponenty v barvě dle výběru investora. Horní díl rámu zesílení pro umístění vnitřní rolety. - bezpečnostní sklo oboustraně s odolností proti ručně vedenému útoku P2A dle EN 356 Odolností proti nárazu 1B1 dle EN 12600 (Ochrana před úrazy) | [14 empty] | P | 2
292 | K | R-pol 761.01-027 | D+M okno Al, rozměr 2250/1800 mm, způsob zasklení 4-18-4-18-4, nekovový rámeček v barvě rámu, ozn. O27 - vč. všech syst. detailů, rámu, křídla, kování, kotvení, nosný a izolační profil, parotěsné pásky, pomocného a spojovacího materiálu | ks | 1 |  | 0 |  |  | snížená |  | 0 | 0 | 0 | 0 | 0 | 16 | K | 2 |  |  |  | ROZPOCET | 0 | 0 | 0 | 0 | 0 | 2 | 0 | 16 | 1304646982
| P |  | Poznámka k položce: - Součinitel prostupu tepla - celkem U (W/m²K) 0,90 - Vzduchová neprůzvučnost Rw(dB) (Řetězec) 30 - Součinitel prostupu tepla - zasklení U (W/m²K) (Řetězec) 0,6 - Propustnost solární energie g = 50% - Součinitel prostupu tepla - rám, U (W/m²K) (Řetězec) 0,85 - Povrchová úprava rámu a křídla (Sada voleb) Lak - Barva rámu (Sada voleb) RAL 7038 - Vnitřní parapet (Sada voleb) dřevokompozit s HPL + plastové boční ukončení - Šířka (Řetězec) 350 mm, nutno doměřit - Barva parapetu (Sada voleb) dle výběru architekta - Materiál kování (Sada voleb) broušený nerez - Látkové rolety neprůsvitné - ovládání na kuličkový řetízek, včetně vodících lanek. Na montážním hliníkovém profilu. Komponenty v barvě dle výběru investora. Horní díl rámu zesílení pro umístění vnitřní rolety. - bezpečnostní sklo oboustraně s odolností proti ručně vedenému útoku P2A dle EN 356 Odolností proti nárazu 1B1 dle EN 12600 (Ochrana před úrazy) | [14 empty] | P | 2
293 | K | R-pol 761.01-028 | D+M okno Al, rozměr 2250/1800 mm, způsob zasklení 4-18-4-18-4, nekovový rámeček v barvě rámu, ozn. O28 - vč. všech syst. detailů, rámu, křídla, kování, kotvení, nosný a izolační profil, parotěsné pásky, pomocného a spojovacího materiálu | ks | 1 |  | 0 |  |  | snížená |  | 0 | 0 | 0 | 0 | 0 | 16 | K | 2 |  |  |  | ROZPOCET | 0 | 0 | 0 | 0 | 0 | 2 | 0 | 16 | -496909578
| P |  | Poznámka k položce: - Součinitel prostupu tepla - celkem U (W/m²K) 0,90 - Vzduchová neprůzvučnost Rw(dB) (Řetězec) 30 - Součinitel prostupu tepla - zasklení U (W/m²K) (Řetězec) 0,6 - Propustnost solární energie g = 50% - Součinitel prostupu tepla - rám, U (W/m²K) (Řetězec) 0,85 - Povrchová úprava rámu a křídla (Sada voleb) Lak - Barva rámu (Sada voleb) RAL 7038 - Vnitřní parapet (Sada voleb) dřevokompozit s HPL + plastové boční ukončení - Šířka (Řetězec) 350 mm, nutno doměřit - Barva parapetu (Sada voleb) dle výběru architekta - Materiál kování (Sada voleb) broušený nerez - Látkové rolety neprůsvitné - ovládání na kuličkový řetízek, včetně vodících lanek. Na montážním hliníkovém profilu. Komponenty v barvě dle výběru investora. Horní díl rámu zesílení pro umístění vnitřní rolety. - bezpečnostní sklo oboustraně s odolností proti ručně vedenému útoku P2A dle EN 356 Odolností proti nárazu 1B1 dle EN 12600 (Ochrana před úrazy) | [14 empty] | P | 2
294 | K | R-pol 761.01-029 | D+M okno Al, rozměr 2250/1800 mm, způsob zasklení 4-18-4-18-4, nekovový rámeček v barvě rámu, ozn. O29 - vč. všech syst. detailů, rámu, křídla, kování, kotvení, nosný a izolační profil, parotěsné pásky, pomocného a spojovacího materiálu | ks | 1 |  | 0 |  |  | snížená |  | 0 | 0 | 0 | 0 | 0 | 16 | K | 2 |  |  |  | ROZPOCET | 0 | 0 | 0 | 0 | 0 | 2 | 0 | 16 | 1499620914
| P |  | Poznámka k položce: - Součinitel prostupu tepla - celkem U (W/m²K) 0,90 - Vzduchová neprůzvučnost Rw(dB) (Řetězec) 30 - Součinitel prostupu tepla - zasklení U (W/m²K) (Řetězec) 0,6 - Propustnost solární energie g = 50% - Součinitel prostupu tepla - rám, U (W/m²K) (Řetězec) 0,85 - Povrchová úprava rámu a křídla (Sada voleb) Lak - Barva rámu (Sada voleb) RAL 7038 - Vnitřní parapet (Sada voleb) dřevokompozit s HPL + plastové boční ukončení - Šířka (Řetězec) 350 mm, nutno doměřit - Barva parapetu (Sada voleb) dle výběru architekta - Materiál kování (Sada voleb) broušený nerez - Látkové rolety neprůsvitné - ovládání na kuličkový řetízek, včetně vodících lanek. Na montážním hliníkovém profilu. Komponenty v barvě dle výběru investora. Horní díl rámu zesílení pro umístění vnitřní rolety. - bezpečnostní sklo oboustraně s odolností proti ručně vedenému útoku P2A dle EN 356 Odolností proti nárazu 1B1 dle EN 12600 (Ochrana před úrazy) | [14 empty] | P | 2
295 | K | R-pol 761.01-030 | D+M okno Al, rozměr 2250/1800 mm, způsob zasklení 4-18-4-18-4, nekovový rámeček v barvě rámu, ozn. O30 - vč. všech syst. detailů, rámu, křídla, kování, kotvení, nosný a izolační profil, parotěsné pásky, pomocného a spojovacího materiálu | ks | 1 |  | 0 |  |  | snížená |  | 0 | 0 | 0 | 0 | 0 | 16 | K | 2 |  |  |  | ROZPOCET | 0 | 0 | 0 | 0 | 0 | 2 | 0 | 16 | 1547346883
| P |  | Poznámka k položce: - Součinitel prostupu tepla - celkem U (W/m²K) 0,90 - Vzduchová neprůzvučnost Rw(dB) (Řetězec) 30 - Součinitel prostupu tepla - zasklení U (W/m²K) (Řetězec) 0,6 - Propustnost solární energie g = 50% - Součinitel prostupu tepla - rám, U (W/m²K) (Řetězec) 0,85 - Povrchová úprava rámu a křídla (Sada voleb) Lak - Barva rámu (Sada voleb) RAL 7038 - Vnitřní parapet (Sada voleb) dřevokompozit s HPL + plastové boční ukončení - Šířka (Řetězec) 350 mm, nutno doměřit - Barva parapetu (Sada voleb) dle výběru architekta - Materiál kování (Sada voleb) broušený nerez - Látkové rolety neprůsvitné - ovládání na kuličkový řetízek, včetně vodících lanek. Na montážním hliníkovém profilu. Komponenty v barvě dle výběru investora. Horní díl rámu zesílení pro umístění vnitřní rolety. - bezpečnostní sklo oboustraně s odolností proti ručně vedenému útoku P2A dle EN 356 Odolností proti nárazu 1B1 dle EN 12600 (Ochrana před úrazy) | [14 empty] | P | 2
296 | K | R-pol 761.01-031 | D+M okno Al, rozměr 2100/3400 mm, způsob zasklení 4-18-4-18-4, nekovový rámeček v barvě rámu, ozn. O31 - vč. všech syst. detailů, rámu, křídla, kování, kotvení, nosný a izolační profil, parotěsné pásky, pomocného a spojovacího materiálu | ks | 1 |  | 0 |  |  | snížená |  | 0 | 0 | 0 | 0 | 0 | 16 | K | 2 |  |  |  | ROZPOCET | 0 | 0 | 0 | 0 | 0 | 2 | 0 | 16 | -1588505760
| P |  | Poznámka k položce: - Součinitel prostupu tepla - celkem U (W/m²K) 0,90 - Vzduchová neprůzvučnost Rw(dB) (Řetězec) 30 - Součinitel prostupu tepla - zasklení U (W/m²K) (Řetězec) 0,6 - Propustnost solární energie g = 50% - Součinitel prostupu tepla - rám, U (W/m²K) (Řetězec) 0,85 - Povrchová úprava rámu a křídla (Sada voleb) Lak - Barva rámu (Sada voleb) RAL 7038 - Vnitřní parapet (Sada voleb) dřevokompozit s HPL + plastové boční ukončení - Šířka (Řetězec) 350 mm, nutno doměřit - Barva parapetu (Sada voleb) dle výběru architekta - Materiál kování (Sada voleb) bez klik - Látkové rolety neprůsvitné - ovládání na kuličkový řetízek, včetně vodících lanek. Na montážním hliníkovém profilu. Komponenty v barvě dle výběru investora. Horní díl rámu zesílení pro umístění vnitřní rolety. - bezpečnostní sklo oboustraně s odolností proti ručně vedenému útoku P2A dle EN 356 Odolností proti nárazu 1B1 dle EN 12600 (Ochrana před úrazy) | [14 empty] | P | 2
297 | K | R-pol 761.01-032 | D+M okno Al, rozměr 2100/3400 mm, způsob zasklení 4-18-4-18-4, nekovový rámeček v barvě rámu, ozn. O32 - vč. všech syst. detailů, rámu, křídla, kování, kotvení, nosný a izolační profil, parotěsné pásky, pomocného a spojovacího materiálu | ks | 1 |  | 0 |  |  | snížená |  | 0 | 0 | 0 | 0 | 0 | 16 | K | 2 |  |  |  | ROZPOCET | 0 | 0 | 0 | 0 | 0 | 2 | 0 | 16 | -359119360
| P |  | Poznámka k položce: - Součinitel prostupu tepla - celkem U (W/m²K) 0,90 - Vzduchová neprůzvučnost Rw(dB) (Řetězec) 30 - Součinitel prostupu tepla - zasklení U (W/m²K) (Řetězec) 0,6 - Propustnost solární energie g = 50% - Součinitel prostupu tepla - rám, U (W/m²K) (Řetězec) 0,85 - Povrchová úprava rámu a křídla (Sada voleb) Lak - Barva rámu (Sada voleb) RAL 7038 - Vnitřní parapet (Sada voleb) dřevokompozit s HPL + plastové boční ukončení - Šířka (Řetězec) 350 mm, nutno doměřit - Barva parapetu (Sada voleb) dle výběru architekta - Materiál kování (Sada voleb) bez klik - Látkové rolety neprůsvitné - ovládání na kuličkový řetízek, včetně vodících lanek. Na montážním hliníkovém profilu. Komponenty v barvě dle výběru investora. Horní díl rámu zesílení pro umístění vnitřní rolety. - bezpečnostní sklo oboustraně s odolností proti ručně vedenému útoku P2A dle EN 356 Odolností proti nárazu 1B1 dle EN 12600 (Ochrana před úrazy) | [14 empty] | P | 2
298 | K | R-pol 761.01-033 | D+M okno Al, rozměr 2100/4100 mm, způsob zasklení 4-18-4-18-4, nekovový rámeček v barvě rámu, ozn. O33 - vč. všech syst. detailů, rámu, křídla, kování, kotvení, nosný a izolační profil, parotěsné pásky, pomocného a spojovacího materiálu | ks | 1 |  | 0 |  |  | snížená |  | 0 | 0 | 0 | 0 | 0 | 16 | K | 2 |  |  |  | ROZPOCET | 0 | 0 | 0 | 0 | 0 | 2 | 0 | 16 | 1502453282
| P |  | Poznámka k položce: - Součinitel prostupu tepla - celkem U (W/m²K) 0,90 - Vzduchová neprůzvučnost Rw(dB) (Řetězec) 30 - Součinitel prostupu tepla - zasklení U (W/m²K) (Řetězec) 0,6 - Propustnost solární energie g = 50% - Součinitel prostupu tepla - rám, U (W/m²K) (Řetězec) 0,85 - Povrchová úprava rámu a křídla (Sada voleb) Lak - Barva rámu (Sada voleb) RAL 7038 - Vnitřní parapet (Sada voleb) dřevokompozit s HPL + plastové boční ukončení - Šířka (Řetězec) 350 mm, nutno doměřit - Barva parapetu (Sada voleb) dle výběru architekta - Materiál kování (Sada voleb) broušený nerez - Látkové rolety neprůsvitné - ovládání na kuličkový řetízek, včetně vodících lanek. Na montážním hliníkovém profilu. Komponenty v barvě dle výběru investora. Horní díl rámu zesílení pro umístění vnitřní rolety. - bezpečnostní sklo oboustraně s odolností proti ručně vedenému útoku P2A dle EN 356 Odolností proti nárazu 1B1 dle EN 12600 (Ochrana před úrazy) | [14 empty] | P | 2
299 | K | R-pol 761.01-034 | D+M okno Al, rozměr 2700/5300 mm, způsob zasklení 4-18-4-18-4, nekovový rámeček v barvě rámu, EI15 DP1, ozn. O34 - vč. všech syst. detailů, rámu, křídla, kování, kotvení, nosný a izolační profil, parotěsné pásky, pomocného a spojovacího materiálu | ks | 1 |  | 0 |  |  | snížená |  | 0 | 0 | 0 | 0 | 0 | 16 | K | 2 |  |  |  | ROZPOCET | 0 | 0 | 0 | 0 | 0 | 2 | 0 | 16 | -1958134143
| P |  | Poznámka k položce: - Součinitel prostupu tepla - celkem U (W/m²K) 0,90 - Vzduchová neprůzvučnost Rw(dB) (Řetězec) 30 - Součinitel prostupu tepla - zasklení U (W/m²K) (Řetězec) 0,6 - Propustnost solární energie g = 50% - Součinitel prostupu tepla - rám, U (W/m²K) (Řetězec) 0,85 - Povrchová úprava rámu a křídla (Sada voleb) Lak - Barva rámu (Sada voleb) RAL 7038 - Materiál kování (Sada voleb) bez klik - bezpečnostní sklo oboustraně s odolností proti ručně vedenému útoku P2A dle EN 356 Odolností proti nárazu 1B1 dle EN 12600 (Ochrana před úrazy). Slepené sklo spoj řešený bezrámově. Styk v rohu se zdivem - rozšířený sloupek 280mm | [14 empty] | P | 2
300 | K | R-pol 761.01-035 | D+M okno Al, rozměr 2700/5000 mm, způsob zasklení 4-18-4-18-4, nekovový rámeček v barvě rámu, ozn. O35 - vč. všech syst. detailů, rámu, křídla, kování, kotvení, nosný a izolační profil, parotěsné pásky, pomocného a spojovacího materiálu | ks | 1 |  | 0 |  |  | snížená |  | 0 | 0 | 0 | 0 | 0 | 16 | K | 2 |  |  |  | ROZPOCET | 0 | 0 | 0 | 0 | 0 | 2 | 0 | 16 | 1176924458
| P |  | Poznámka k položce: - Součinitel prostupu tepla - celkem U (W/m²K) 0,90 - Vzduchová neprůzvučnost Rw(dB) (Řetězec) 30 - Součinitel prostupu tepla - zasklení U (W/m²K) (Řetězec) 0,6 - Propustnost solární energie g = 50% - Součinitel prostupu tepla - rám, U (W/m²K) (Řetězec) 0,85 - Povrchová úprava rámu a křídla (Sada voleb) Lak - Barva rámu (Sada voleb) RAL 7038 - Materiál kování (Sada voleb) broušený nerez - bezpečnostní sklo oboustraně s odolností proti ručně vedenému útoku P2A dle EN 356 Odolností proti nárazu 1B1 dle EN 12600 (Ochrana před úrazy). Pro všechna posuvná okna Hliníkové zdvižně posuvné balkonové či terasové dveře z trojkomorového profilového systému SCHÜCO ASS 77 PD.HI o stavební hloubce 77 mm s přerušením tepelného mostu kvalitními polyamidovými “teplými” můstky s vypěňovaným jádrem, osazená izolačními trojskly 4-18-4-18-4 s Ug = 0,5 W.m-2.K-1 a švýcarským teplým nekovovým meziskelním rámečkem Swisspacer U (Ψ = 0,031 W.m-1.K-1) umožňují velkou architektonickou a designovou svobodu při tvorbě moderních interierů. Styk v rohu s oknem O36 - rohový profil. | [14 empty] | P | 2
301 | K | R-pol 761.01-036 | D+M okno Al, rozměr 2700/1700 mm, způsob zasklení 4-18-4-18-4, nekovový rámeček v barvě rámu, ozn. O36 - vč. všech syst. detailů, rámu, křídla, kování, kotvení, nosný a izolační profil, parotěsné pásky, pomocného a spojovacího materiálu | ks | 1 |  | 0 |  |  | snížená |  | 0 | 0 | 0 | 0 | 0 | 16 | K | 2 |  |  |  | ROZPOCET | 0 | 0 | 0 | 0 | 0 | 2 | 0 | 16 | -370043508
| P |  | Poznámka k položce: - Součinitel prostupu tepla - celkem U (W/m²K) 0,90 - Vzduchová neprůzvučnost Rw(dB) (Řetězec) 30 - Součinitel prostupu tepla - zasklení U (W/m²K) (Řetězec) 0,6 - Propustnost solární energie g = 50% - Součinitel prostupu tepla - rám, U (W/m²K) (Řetězec) 0,85 - Povrchová úprava rámu a křídla (Sada voleb) Lak - Barva rámu (Sada voleb) RAL 7038 - Materiál kování (Sada voleb) broušený nerez - bezpečnostní sklo oboustraně s odolností proti ručně vedenému útoku P2A dle EN 356 Odolností proti nárazu 1B1 dle EN 12600 (Ochrana před úrazy). Styk v rohu s oknem O35 - rohový profil. Styk v rohu se zdivem - rozšířený sloupek 280mm | [14 empty] | P | 2
302 | K | R-pol 761.01-037 | D+M okno Al, rozměr 2250/1800 mm, způsob zasklení 4-18-4-18-4, nekovový rámeček v barvě rámu, ozn. O37 - vč. všech syst. detailů, rámu, křídla, kování, kotvení, nosný a izolační profil, parotěsné pásky, pomocného a spojovacího materiálu | ks | 1 |  | 0 |  |  | snížená |  | 0 | 0 | 0 | 0 | 0 | 16 | K | 2 |  |  |  | ROZPOCET | 0 | 0 | 0 | 0 | 0 | 2 | 0 | 16 | 1943052613
| P |  | Poznámka k položce: - Součinitel prostupu tepla - celkem U (W/m²K) 0,90 - Vzduchová neprůzvučnost Rw(dB) (Řetězec) 30 - Součinitel prostupu tepla - zasklení U (W/m²K) (Řetězec) 0,6 - Propustnost solární energie g = 50% - Součinitel prostupu tepla - rám, U (W/m²K) (Řetězec) 0,85 - Povrchová úprava rámu a křídla (Sada voleb) Lak - Barva rámu (Sada voleb) RAL 7038 - Vnitřní parapet (Sada voleb) dřevokompozit s HPL + plastové boční ukončení - Šířka (Řetězec) 350 mm, nutno doměřit - Barva parapetu (Sada voleb) dle výběru architekta - Materiál kování (Sada voleb) broušený nerez - Látkové rolety neprůsvitné - ovládání na kuličkový řetízek, včetně vodících lanek. Na montážním hliníkovém profilu. Komponenty v barvě dle výběru investora. Horní díl rámu zesílení pro umístění vnitřní rolety. - bezpečnostní sklo oboustraně s odolností proti ručně vedenému útoku P2A dle EN 356 Odolností proti nárazu 1B1 dle EN 12600 (Ochrana před úrazy) | [14 empty] | P | 2
303 | K | R-pol 761.01-038 | D+M okno Al, rozměr 2250/1800 mm, způsob zasklení 4-18-4-18-4, nekovový rámeček v barvě rámu, ozn. O38 - vč. všech syst. detailů, rámu, křídla, kování, kotvení, nosný a izolační profil, parotěsné pásky, pomocného a spojovacího materiálu | ks | 1 |  | 0 |  |  | snížená |  | 0 | 0 | 0 | 0 | 0 | 16 | K | 2 |  |  |  | ROZPOCET | 0 | 0 | 0 | 0 | 0 | 2 | 0 | 16 | -31144588
| P |  | Poznámka k položce: - Součinitel prostupu tepla - celkem U (W/m²K) 0,90 - Vzduchová neprůzvučnost Rw(dB) (Řetězec) 30 - Součinitel prostupu tepla - zasklení U (W/m²K) (Řetězec) 0,6 - Propustnost solární energie g = 50% - Součinitel prostupu tepla - rám, U (W/m²K) (Řetězec) 0,85 - Povrchová úprava rámu a křídla (Sada voleb) Lak - Barva rámu (Sada voleb) RAL 7038 - Vnitřní parapet (Sada voleb) dřevokompozit s HPL + plastové boční ukončení - Šířka (Řetězec) 350 mm, nutno doměřit - Barva parapetu (Sada voleb) dle výběru architekta - Materiál kování (Sada voleb) broušený nerez - Látkové rolety neprůsvitné - ovládání na kuličkový řetízek, včetně vodících lanek. Na montážním hliníkovém profilu. Komponenty v barvě dle výběru investora. Horní díl rámu zesílení pro umístění vnitřní rolety. - bezpečnostní sklo oboustraně s odolností proti ručně vedenému útoku P2A dle EN 356 Odolností proti nárazu 1B1 dle EN 12600 (Ochrana před úrazy) | [14 empty] | P | 2
304 | K | R-pol 761.01-039 | D+M okno Al, rozměr 2250/1800 mm, způsob zasklení 4-18-4-18-4, nekovový rámeček v barvě rámu, ozn. O39 - vč. všech syst. detailů, rámu, křídla, kování, kotvení, nosný a izolační profil, parotěsné pásky, pomocného a spojovacího materiálu | ks | 1 |  | 0 |  |  | snížená |  | 0 | 0 | 0 | 0 | 0 | 16 | K | 2 |  |  |  | ROZPOCET | 0 | 0 | 0 | 0 | 0 | 2 | 0 | 16 | 1143895727
| P |  | Poznámka k položce: - Součinitel prostupu tepla - celkem U (W/m²K) 0,90 - Vzduchová neprůzvučnost Rw(dB) (Řetězec) 30 - Součinitel prostupu tepla - zasklení U (W/m²K) (Řetězec) 0,6 - Propustnost solární energie g = 50% - Součinitel prostupu tepla - rám, U (W/m²K) (Řetězec) 0,85 - Povrchová úprava rámu a křídla (Sada voleb) Lak - Barva rámu (Sada voleb) RAL 7038 - Vnitřní parapet (Sada voleb) dřevokompozit s HPL + plastové boční ukončení - Šířka (Řetězec) 350 mm, nutno doměřit - Barva parapetu (Sada voleb) dle výběru architekta - Materiál kování (Sada voleb) broušený nerez - Látkové rolety neprůsvitné - ovládání na kuličkový řetízek, včetně vodících lanek. Na montážním hliníkovém profilu. Komponenty v barvě dle výběru investora. Horní díl rámu zesílení pro umístění vnitřní rolety. - bezpečnostní sklo oboustraně s odolností proti ručně vedenému útoku P2A dle EN 356 Odolností proti nárazu 1B1 dle EN 12600 (Ochrana před úrazy) | [14 empty] | P | 2
305 | K | R-pol 761.01-040 | D+M okno Al, rozměr 2250/1800 mm, způsob zasklení 4-18-4-18-4, nekovový rámeček v barvě rámu, ozn. O40 - vč. všech syst. detailů, rámu, křídla, kování, kotvení, nosný a izolační profil, parotěsné pásky, pomocného a spojovacího materiálu | ks | 1 |  | 0 |  |  | snížená |  | 0 | 0 | 0 | 0 | 0 | 16 | K | 2 |  |  |  | ROZPOCET | 0 | 0 | 0 | 0 | 0 | 2 | 0 | 16 | 1580401211
| P |  | Poznámka k položce: - Součinitel prostupu tepla - celkem U (W/m²K) 0,90 - Vzduchová neprůzvučnost Rw(dB) (Řetězec) 30 - Součinitel prostupu tepla - zasklení U (W/m²K) (Řetězec) 0,6 - Propustnost solární energie g = 50% - Součinitel prostupu tepla - rám, U (W/m²K) (Řetězec) 0,85 - Povrchová úprava rámu a křídla (Sada voleb) Lak - Barva rámu (Sada voleb) RAL 7038 - Vnitřní parapet (Sada voleb) dřevokompozit s HPL + plastové boční ukončení - Šířka (Řetězec) 350 mm, nutno doměřit - Barva parapetu (Sada voleb) dle výběru architekta - Materiál kování (Sada voleb) broušený nerez - Látkové rolety neprůsvitné - ovládání na kuličkový řetízek, včetně vodících lanek. Na montážním hliníkovém profilu. Komponenty v barvě dle výběru investora. Horní díl rámu zesílení pro umístění vnitřní rolety. - bezpečnostní sklo oboustraně s odolností proti ručně vedenému útoku P2A dle EN 356 Odolností proti nárazu 1B1 dle EN 12600 (Ochrana před úrazy) | [14 empty] | P | 2
306 | K | R-pol 761.01-041 | D+M okno Al, rozměr 2250/1800 mm, způsob zasklení 4-18-4-18-4, nekovový rámeček v barvě rámu, ozn. O41 - vč. všech syst. detailů, rámu, křídla, kování, kotvení, nosný a izolační profil, parotěsné pásky, pomocného a spojovacího materiálu | ks | 1 |  | 0 |  |  | snížená |  | 0 | 0 | 0 | 0 | 0 | 16 | K | 2 |  |  |  | ROZPOCET | 0 | 0 | 0 | 0 | 0 | 2 | 0 | 16 | 1037023018
| P |  | Poznámka k položce: - Součinitel prostupu tepla - celkem U (W/m²K) 0,90 - Vzduchová neprůzvučnost Rw(dB) (Řetězec) 30 - Součinitel prostupu tepla - zasklení U (W/m²K) (Řetězec) 0,6 - Propustnost solární energie g = 50% - Součinitel prostupu tepla - rám, U (W/m²K) (Řetězec) 0,85 - Povrchová úprava rámu a křídla (Sada voleb) Lak - Barva rámu (Sada voleb) RAL 7038 - Vnitřní parapet (Sada voleb) dřevokompozit s HPL + plastové boční ukončení - Šířka (Řetězec) 350 mm, nutno doměřit - Barva parapetu (Sada voleb) dle výběru architekta - Materiál kování (Sada voleb) broušený nerez - Látkové rolety neprůsvitné - ovládání na kuličkový řetízek, včetně vodících lanek. Na montážním hliníkovém profilu. Komponenty v barvě dle výběru investora. Horní díl rámu zesílení pro umístění vnitřní rolety. - bezpečnostní sklo oboustraně s odolností proti ručně vedenému útoku P2A dle EN 356 Odolností proti nárazu 1B1 dle EN 12600 (Ochrana před úrazy) | [14 empty] | P | 2
307 | K | R-pol 761.01-042 | D+M okno Al, rozměr 2250/1800 mm, způsob zasklení 4-18-4-18-4, nekovový rámeček v barvě rámu, ozn. O42 - vč. všech syst. detailů, rámu, křídla, kování, kotvení, nosný a izolační profil, parotěsné pásky, pomocného a spojovacího materiálu | ks | 1 |  | 0 |  |  | snížená |  | 0 | 0 | 0 | 0 | 0 | 16 | K | 2 |  |  |  | ROZPOCET | 0 | 0 | 0 | 0 | 0 | 2 | 0 | 16 | -1578546393
| P |  | Poznámka k položce: - Součinitel prostupu tepla - celkem U (W/m²K) 0,90 - Vzduchová neprůzvučnost Rw(dB) (Řetězec) 30 - Součinitel prostupu tepla - zasklení U (W/m²K) (Řetězec) 0,6 - Propustnost solární energie g = 50% - Součinitel prostupu tepla - rám, U (W/m²K) (Řetězec) 0,85 - Povrchová úprava rámu a křídla (Sada voleb) Lak - Barva rámu (Sada voleb) RAL 7038 - Vnitřní parapet (Sada voleb) dřevokompozit s HPL + plastové boční ukončení - Šířka (Řetězec) 350 mm, nutno doměřit - Barva parapetu (Sada voleb) dle výběru architekta - Materiál kování (Sada voleb) broušený nerez - Látkové rolety neprůsvitné - ovládání na kuličkový řetízek, včetně vodících lanek. Na montážním hliníkovém profilu. Komponenty v barvě dle výběru investora. Horní díl rámu zesílení pro umístění vnitřní rolety. - bezpečnostní sklo oboustraně s odolností proti ručně vedenému útoku P2A dle EN 356 Odolností proti nárazu 1B1 dle EN 12600 (Ochrana před úrazy) | [14 empty] | P | 2
308 | K | R-pol 761.01-043 | D+M okno Al, rozměr 1000/4800 mm, způsob zasklení 4-18-4-18-4, nekovový rámeček v barvě rámu, ozn. O43 - vč. všech syst. detailů, rámu, křídla, kování, kotvení, nosný a izolační profil, parotěsné pásky, pomocného a spojovacího materiálu | ks | 1 |  | 0 |  |  | snížená |  | 0 | 0 | 0 | 0 | 0 | 16 | K | 2 |  |  |  | ROZPOCET | 0 | 0 | 0 | 0 | 0 | 2 | 0 | 16 | -1526111631
| P |  | Poznámka k položce: - Součinitel prostupu tepla - celkem U (W/m²K) 0,90 - Vzduchová neprůzvučnost Rw(dB) (Řetězec) 30 - Součinitel prostupu tepla - zasklení U (W/m²K) (Řetězec) 0,6 - Propustnost solární energie g = 50% - Součinitel prostupu tepla - rám, U (W/m²K) (Řetězec) 0,85 - Povrchová úprava rámu a křídla (Sada voleb) Lak - Barva rámu (Sada voleb) RAL 7038 - Vnitřní parapet (Sada voleb) dřevokompozit s HPL + plastové boční ukončení - Šířka (Řetězec) 250 mm, nutno doměřit - Barva parapetu (Sada voleb) dle výběru architekta - Materiál kování (Sada voleb) broušený nerez - bezpečnostní sklo oboustraně s odolností proti ručně vedenému útoku P2A dle EN 356 Odolností proti nárazu 1B1 dle EN 12600 (Ochrana před úrazy) | [14 empty] | P | 2
309 | K | R-pol 761.01-044 | D+M okno Al, rozměr 1000/1650 mm, způsob zasklení 4-18-4-18-4, nekovový rámeček v barvě rámu, ozn. O44 - vč. všech syst. detailů, rámu, křídla, kování, kotvení, nosný a izolační profil, parotěsné pásky, pomocného a spojovacího materiálu | ks | 1 |  | 0 |  |  | snížená |  | 0 | 0 | 0 | 0 | 0 | 16 | K | 2 |  |  |  | ROZPOCET | 0 | 0 | 0 | 0 | 0 | 2 | 0 | 16 | -1260387284
| P |  | Poznámka k položce: - Součinitel prostupu tepla - celkem U (W/m²K) 0,90 - Vzduchová neprůzvučnost Rw(dB) (Řetězec) 30 - Součinitel prostupu tepla - zasklení U (W/m²K) (Řetězec) 0,6 - Propustnost solární energie g = 50% - Součinitel prostupu tepla - rám, U (W/m²K) (Řetězec) 0,85 - Povrchová úprava rámu a křídla (Sada voleb) Lak - Barva rámu (Sada voleb) RAL 7038 - Vnitřní parapet (Sada voleb) dřevokompozit s HPL + plastové boční ukončení - Šířka (Řetězec) 250 mm, nutno doměřit - Barva parapetu (Sada voleb) dle výběru architekta - Materiál kování (Sada voleb) broušený nerez - bezpečnostní sklo oboustraně s odolností proti ručně vedenému útoku P2A dle EN 356 Odolností proti nárazu 1B1 dle EN 12600 (Ochrana před úrazy) | [14 empty] | P | 2
310 | K | R-pol 761.01-045 | D+M okno Al, rozměr 1000/4800 mm, způsob zasklení 4-18-4-18-4, nekovový rámeček v barvě rámu, ozn. O45 - vč. všech syst. detailů, rámu, křídla, kování, kotvení, nosný a izolační profil, parotěsné pásky, pomocného a spojovacího materiálu | ks | 1 |  | 0 |  |  | snížená |  | 0 | 0 | 0 | 0 | 0 | 16 | K | 2 |  |  |  | ROZPOCET | 0 | 0 | 0 | 0 | 0 | 2 | 0 | 16 | 2029833321
| P |  | Poznámka k položce: - Součinitel prostupu tepla - celkem U (W/m²K) 0,90 - Vzduchová neprůzvučnost Rw(dB) (Řetězec) 30 - Součinitel prostupu tepla - zasklení U (W/m²K) (Řetězec) 0,6 - Propustnost solární energie g = 50% - Součinitel prostupu tepla - rám, U (W/m²K) (Řetězec) 0,85 - Povrchová úprava rámu a křídla (Sada voleb) Lak - Barva rámu (Sada voleb) RAL 7038 - Vnitřní parapet (Sada voleb) dřevokompozit s HPL + plastové boční ukončení - Šířka (Řetězec) 250 mm, nutno doměřit - Barva parapetu (Sada voleb) dle výběru architekta - Materiál kování (Sada voleb) broušený nerez - bezpečnostní sklo oboustraně s odolností proti ručně vedenému útoku P2A dle EN 356 Odolností proti nárazu 1B1 dle EN 12600 (Ochrana před úrazy) | [14 empty] | P | 2
311 | K | R-pol 761.01-046 | D+M okno Al, rozměr 1000/1650 mm, způsob zasklení 4-18-4-18-4, nekovový rámeček v barvě rámu, ozn. O46 - vč. všech syst. detailů, rámu, křídla, kování, kotvení, nosný a izolační profil, parotěsné pásky, pomocného a spojovacího materiálu | ks | 1 |  | 0 |  |  | snížená |  | 0 | 0 | 0 | 0 | 0 | 16 | K | 2 |  |  |  | ROZPOCET | 0 | 0 | 0 | 0 | 0 | 2 | 0 | 16 | 508058333
| P |  | Poznámka k položce: - Součinitel prostupu tepla - celkem U (W/m²K) 0,90 - Vzduchová neprůzvučnost Rw(dB) (Řetězec) 30 - Součinitel prostupu tepla - zasklení U (W/m²K) (Řetězec) 0,6 - Propustnost solární energie g = 50% - Součinitel prostupu tepla - rám, U (W/m²K) (Řetězec) 0,85 - Povrchová úprava rámu a křídla (Sada voleb) Lak - Barva rámu (Sada voleb) RAL 7038 - Vnitřní parapet (Sada voleb) dřevokompozit s HPL + plastové boční ukončení - Šířka (Řetězec) 250 mm, nutno doměřit - Barva parapetu (Sada voleb) dle výběru architekta - Materiál kování (Sada voleb) broušený nerez - bezpečnostní sklo oboustraně s odolností proti ručně vedenému útoku P2A dle EN 356 Odolností proti nárazu 1B1 dle EN 12600 (Ochrana před úrazy) | [14 empty] | P | 2
312 | K | R-pol 761.01-047 | D+M okno Al, rozměr 1000/4800 mm, způsob zasklení 4-18-4-18-4, nekovový rámeček v barvě rámu, ozn. O47 - vč. všech syst. detailů, rámu, křídla, kování, kotvení, nosný a izolační profil, parotěsné pásky, pomocného a spojovacího materiálu | ks | 1 |  | 0 |  |  | snížená |  | 0 | 0 | 0 | 0 | 0 | 16 | K | 2 |  |  |  | ROZPOCET | 0 | 0 | 0 | 0 | 0 | 2 | 0 | 16 | -776410131
| P |  | Poznámka k položce: - Součinitel prostupu tepla - celkem U (W/m²K) 0,90 - Vzduchová neprůzvučnost Rw(dB) (Řetězec) 30 - Součinitel prostupu tepla - zasklení U (W/m²K) (Řetězec) 0,6 - Propustnost solární energie g = 50% - Součinitel prostupu tepla - rám, U (W/m²K) (Řetězec) 0,85 - Povrchová úprava rámu a křídla (Sada voleb) Lak - Barva rámu (Sada voleb) RAL 7038 - Vnitřní parapet (Sada voleb) dřevokompozit s HPL + plastové boční ukončení - Šířka (Řetězec) 250 mm, nutno doměřit - Barva parapetu (Sada voleb) dle výběru architekta - Materiál kování (Sada voleb) broušený nerez - bezpečnostní sklo oboustraně s odolností proti ručně vedenému útoku P2A dle EN 356 Odolností proti nárazu 1B1 dle EN 12600 (Ochrana před úrazy) | [14 empty] | P | 2
313 | K | R-pol 761.01-048 | D+M okno Al, rozměr 1000/1650 mm, způsob zasklení 4-18-4-18-4, nekovový rámeček v barvě rámu, ozn. O48 - vč. všech syst. detailů, rámu, křídla, kování, kotvení, nosný a izolační profil, parotěsné pásky, pomocného a spojovacího materiálu | ks | 1 |  | 0 |  |  | snížená |  | 0 | 0 | 0 | 0 | 0 | 16 | K | 2 |  |  |  | ROZPOCET | 0 | 0 | 0 | 0 | 0 | 2 | 0 | 16 | -360216046
| P |  | Poznámka k položce: - Součinitel prostupu tepla - celkem U (W/m²K) 0,90 - Vzduchová neprůzvučnost Rw(dB) (Řetězec) 30 - Součinitel prostupu tepla - zasklení U (W/m²K) (Řetězec) 0,6 - Propustnost solární energie g = 50% - Součinitel prostupu tepla - rám, U (W/m²K) (Řetězec) 0,85 - Povrchová úprava rámu a křídla (Sada voleb) Lak - Barva rámu (Sada voleb) RAL 7038 - Vnitřní parapet (Sada voleb) dřevokompozit s HPL + plastové boční ukončení - Šířka (Řetězec) 250 mm, nutno doměřit - Barva parapetu (Sada voleb) dle výběru architekta - Materiál kování (Sada voleb) broušený nerez - bezpečnostní sklo oboustraně s odolností proti ručně vedenému útoku P2A dle EN 356 Odolností proti nárazu 1B1 dle EN 12600 (Ochrana před úrazy) | [14 empty] | P | 2
314 | K | R-pol 761.01-049 | D+M okno Al, rozměr 2700/1800 mm, způsob zasklení trojsklo, EI15 DP1, ozn. O49 - vč. všech syst. detailů, rámu, křídla, kování, kotvení, nosný a izolační profil, parotěsné pásky, pomocného a spojovacího materiálu | ks | 1 |  | 0 |  |  | snížená |  | 0 | 0 | 0 | 0 | 0 | 16 | K | 2 |  |  |  | ROZPOCET | 0 | 0 | 0 | 0 | 0 | 2 | 0 | 16 | -589627395
| P |  | Poznámka k položce: - Vzduchová neprůzvučnost Rw(dB) (Řetězec) 30 - Povrchová úprava rámu a křídla (Sada voleb) Lak - Barva rámu jednobarevné, dle výběru investora - Materiál kování (Sada voleb) broušený nerez - Látkové rolety neprůsvitné - ovládání na kuličkový řetízek, včetně vodících lanek. Na montážním hliníkovém profilu. Komponenty v barvě dle výběru investora. Horní díl rámu zesílení pro umístění vnitřní rolety. - bezpečnostní sklo oboustraně s odolností proti ručně vedenému útoku P2A dle EN 356 Odolností proti nárazu 1B1 dle EN 12600 (Ochrana před úrazy) | [14 empty] | P | 2
315 | K | R-pol 761.01-050 | D+M okno Al, rozměr 2700/3400 mm, způsob zasklení trojsklo, EI15 DP1, ozn. O50 - vč. všech syst. detailů, rámu, křídla, kování, kotvení, nosný a izolační profil, parotěsné pásky, pomocného a spojovacího materiálu | ks | 1 |  | 0 |  |  | snížená |  | 0 | 0 | 0 | 0 | 0 | 16 | K | 2 |  |  |  | ROZPOCET | 0 | 0 | 0 | 0 | 0 | 2 | 0 | 16 | 2056944072
| P |  | Poznámka k položce: - Vzduchová neprůzvučnost Rw(dB) (Řetězec) 30 - Povrchová úprava rámu a křídla (Sada voleb) Lak - Barva rámu jednobarevné, dle výběru investora - Materiál kování (Sada voleb) broušený nerez - Látkové rolety neprůsvitné - ovládání na kuličkový řetízek, včetně vodících lanek. Na montážním hliníkovém profilu. Komponenty v barvě dle výběru investora. Horní díl rámu zesílení pro umístění vnitřní rolety. - bezpečnostní sklo oboustraně s odolností proti ručně vedenému útoku P2A dle EN 356 Odolností proti nárazu 1B1 dle EN 12600 (Ochrana před úrazy) | [14 empty] | P | 2
316 | K | R-pol 761.01-051 | D+M okno Al, rozměr 2700/3400 mm, způsob zasklení trojsklo, EI15 DP1, ozn. O51 - vč. všech syst. detailů, rámu, křídla, kování, kotvení, nosný a izolační profil, parotěsné pásky, pomocného a spojovacího materiálu | ks | 1 |  | 0 |  |  | snížená |  | 0 | 0 | 0 | 0 | 0 | 16 | K | 2 |  |  |  | ROZPOCET | 0 | 0 | 0 | 0 | 0 | 2 | 0 | 16 | 337417792
| P |  | Poznámka k položce: - Vzduchová neprůzvučnost Rw(dB) (Řetězec) 30 - Povrchová úprava rámu a křídla (Sada voleb) Lak - Barva rámu jednobarevné, dle výběru investora - Materiál kování (Sada voleb) broušený nerez - Látkové rolety neprůsvitné - ovládání na kuličkový řetízek, včetně vodících lanek. Na montážním hliníkovém profilu. Komponenty v barvě dle výběru investora. Horní díl rámu zesílení pro umístění vnitřní rolety. - bezpečnostní sklo oboustraně s odolností proti ručně vedenému útoku P2A dle EN 356 Odolností proti nárazu 1B1 dle EN 12600 (Ochrana před úrazy) | [14 empty] | P | 2
317 | K | 998761202 | Přesun hmot pro konstrukce prosvětlovací stanovený procentní sazbou (%) z ceny vodorovná dopravní vzdálenost do 50 m základní v objektech výšky přes 6 do 12 m | % |  |  | 0 | CS ÚRS 2024 01 |  | snížená |  | 0 | 0 | 0 | 0 | 0 | 16 | K | 2 |  |  |  | ROZPOCET | 0 | 0 | 0 | 0 | 0 | 2 | 0 | 16 | -34877938
| D | 761.02 | Konstrukce prosvětlovací - dveře |  |  |  | 0 |  |  |  |  | 0 |  | 0 |  | 0 | 2 | D | 1 |  |  |  | ROZPOCET | [6 empty] | 0
318 | K | R-pol 761.02-001 | D+M dveře Al, rozměr 2600/900 mm (L), bezfalcové, ozn. D01 - vč. všech syst. detailů, rámu (zárubně), křídla, kování, kotvení, povrchové úpravy, pomocného a spojovacího materiálu | ks | 1 |  | 0 |  |  | snížená |  | 0 | 0 | 0 | 0 | 0 | 16 | K | 2 |  |  |  | ROZPOCET | 0 | 0 | 0 | 0 | 0 | 2 | 0 | 16 | -1792189256
| P |  | Poznámka k položce: - Panikové kování dle čl. 13.1.1 ČSN EN 730810 - Součinitel prostupu tepla - celkem, U (W/m²K) 0,90 - Vzduchová neprůzvučnost, Rw=db 30 - Povrchová úprava dveřního křídla Elox - Barva dveřního křídla RAL 7038 - Zárubeň = rám stěny - Materiál zárubně hliník - Povrchová úprava zárubně Elox - Barva zárubně RAL 7038 - Kování rozetové kování - Materiál kování broušený nerez - Typ klíče cylindrický (bezpečnostní) - Třída bezpečnostní vložky 1 - Součástní generálního klíče - Stavěč - Klika/Koule - Dveřní křídlo plné výplň hladká, (skrytý rám). součástí dveří jsou i dvě pevně zasklená křídla zasklení 4-18-4-18-4, nekovový rámeček v barvě rámu Uzasklení = 0,5 W/m2K plnění vzácným plynem. Dveřní křídlo plné. | [14 empty] | P | 2
319 | K | R-pol 761.02-002 | D+M dveře vysokotlaký laminát, rozměr 2200/900 mm (P), bezfalcové, ozn. D02 - vč. všech syst. detailů, rámu (zárubně), křídla, kování, kotvení, povrchové úpravy, pomocného a spojovacího materiálu | ks | 1 |  | 0 |  |  | snížená |  | 0 | 0 | 0 | 0 | 0 | 16 | K | 2 |  |  |  | ROZPOCET | 0 | 0 | 0 | 0 | 0 | 2 | 0 | 16 | -1926604116
| P |  | Poznámka k položce: - Povrchová úprava dveřního křídla laminát HPL - Barva dveřního křídla dle standardního vzorníku - Rámová zárubeň pro zazdění - Materiál zárubně ocel - Povrchová úprava zárubně lak - Barva zárubně RAL 7038 - Kování rozetové kování - Materiál kování broušený nerez - Typ klíče WC kombinace - Třída bezpečnostní vložky 1 - Součástní generálního klíče - Klika/Klika - Vybavení podle vyhl 398/2009 Sb. vodorovné madlo po celé šířce dveří, ve výšce 850 mm od podlahy na straně opačné než jsou závěsy, okopný plech výšky 200 mm, zámek odjistitelný z vnější strany.... zámek s možností nouzového odemčení z vnější strany | [14 empty] | P | 2
320 | K | R-pol 761.02-003 | D+M dveře vysokotlaký laminát, rozměr 2200/700 mm (P), bezfalcové, ozn. D03 - vč. všech syst. detailů, rámu (zárubně), křídla, kování, kotvení, povrchové úpravy, pomocného a spojovacího materiálu | ks | 1 |  | 0 |  |  | snížená |  | 0 | 0 | 0 | 0 | 0 | 16 | K | 2 |  |  |  | ROZPOCET | 0 | 0 | 0 | 0 | 0 | 2 | 0 | 16 | 270521286
| P |  | Poznámka k položce: - Povrchová úprava dveřního křídla laminát HPL - Barva dveřního křídla dle standardního vzorníku - Rámová zárubeň pro zazdění - Materiál zárubně ocel - Povrchová úprava zárubně lak - Barva zárubně RAL 7038 - Kování rozetové kování - Materiál kování broušený nerez - Typ klíče WC kombinace - Třída bezpečnostní vložky 1 - Součástní generálního klíče - Klika/Klika | [14 empty] | P | 2
321 | K | R-pol 761.02-004 | D+M dveře Al, rozměr 2600/900 mm (P), bezfalcové, ozn. D04 - vč. všech syst. detailů, rámu (zárubně), křídla, kování, kotvení, povrchové úpravy, pomocného a spojovacího materiálu | ks | 1 |  | 0 |  |  | snížená |  | 0 | 0 | 0 | 0 | 0 | 16 | K | 2 |  |  |  | ROZPOCET | 0 | 0 | 0 | 0 | 0 | 2 | 0 | 16 | -160507692
| P |  | Poznámka k položce: - Panikové kování dle čl. 13.1.1 ČSN EN 730810 - Vzduchová neprůzvučnost, Rw=db 30 - Povrchová úprava dveřního křídla Elox - Barva dveřního křídla RAL 7038 - Zárubeň = rám stěny - Materiál zárubně hliník - Povrchová úprava zárubně Elox - Barva zárubně RAL 7038 - Kování rozetové kování - Materiál kování broušený nerez - Typ klíče cylindrický (bezpečnostní) - Třída bezpečnostní vložky 1 - Součástní generálního klíče - Samozavírač - Klika/Klika - součástí dveří jsou i dvě pevně zasklená pevná křídla | [14 empty] | P | 2
322 | K | R-pol 761.02-005 | D+M dveře vysokotlaký laminát, rozměr 2200/900 mm (L), bezfalcové, EW 15 DP3 - C2, ozn. D05 - vč. všech syst. detailů, rámu (zárubně), křídla, kování, kotvení, povrchové úpravy, pomocného a spojovacího materiálu | ks | 1 |  | 0 |  |  | snížená |  | 0 | 0 | 0 | 0 | 0 | 16 | K | 2 |  |  |  | ROZPOCET | 0 | 0 | 0 | 0 | 0 | 2 | 0 | 16 | 588840925
| P |  | Poznámka k položce: - Povrchová úprava dveřního křídla laminát HPL - Barva dveřního křídla dle standardního vzorníku - Rámová zárubeň pro zazdění - Materiál zárubně ocel - Povrchová úprava zárubně lak - Barva zárubně RAL 7038 - Kování rozetové kování - Materiál kování broušený nerez - Typ klíče WC kombinace - Třída bezpečnostní vložky 1 - Součástní generálního klíče - Klika/Klika | [14 empty] | P | 2
323 | K | R-pol 761.02-006 | D+M dveře vysokotlaký laminát, rozměr 2200/900 mm (L), bezfalcové, EW 15 DP3 - C2, ozn. D06 - vč. všech syst. detailů, rámu (zárubně), křídla, kování, kotvení, povrchové úpravy, pomocného a spojovacího materiálu | ks | 1 |  | 0 |  |  | snížená |  | 0 | 0 | 0 | 0 | 0 | 16 | K | 2 |  |  |  | ROZPOCET | 0 | 0 | 0 | 0 | 0 | 2 | 0 | 16 | -324877382
| P |  | Poznámka k položce: - Povrchová úprava dveřního křídla laminát HPL - Barva dveřního křídla dle standardního vzorníku - Rámová zárubeň pro zazdění - Materiál zárubně ocel - Povrchová úprava zárubně lak - Barva zárubně RAL 7038 - Kování rozetové kování - Materiál kování broušený nerez - Typ klíče cylindrický (bezpečnostní) - Třída bezpečnostní vložky 1 - Součástní generálního klíče - Klika/Klika | [14 empty] | P | 2
324 | K | R-pol 761.02-007 | D+M dveře Al, rozměr 2600/900 mm (L), bezfalcové, EW 15 DP3 - C2, ozn. D07 - vč. všech syst. detailů, rámu (zárubně), křídla, kování, kotvení, povrchové úpravy, pomocného a spojovacího materiálu | ks | 1 |  | 0 |  |  | snížená |  | 0 | 0 | 0 | 0 | 0 | 16 | K | 2 |  |  |  | ROZPOCET | 0 | 0 | 0 | 0 | 0 | 2 | 0 | 16 | 1480705290
| P |  | Poznámka k položce: - Vzduchová neprůzvučnost, Rw=db 30 - Povrchová úprava dveřního křídla Elox - Barva dveřního křídla RAL 7038 - Zárubeň = rám stěny - Materiál zárubně hliník - Povrchová úprava zárubně Elox - Barva zárubně RAL 7038 - Kování rozetové kování - Materiál kování broušený nerez - Typ klíče cylindrický (bezpečnostní) - Třída bezpečnostní vložky 1 - Součástní generálního klíče - Klika/Klika - součástí dveří jsou i dvě pevně zasklená pevná křídla | [14 empty] | P | 2
325 | K | R-pol 761.02-008 | D+M dveře vysokotlaký laminát, rozměr 2200/1200 mm (P), bezfalcové, EW 15 DP3 - C2, ozn. D08 - vč. všech syst. detailů, rámu (zárubně), křídla, kování, kotvení, povrchové úpravy, pomocného a spojovacího materiálu | ks | 1 |  | 0 |  |  | snížená |  | 0 | 0 | 0 | 0 | 0 | 16 | K | 2 |  |  |  | ROZPOCET | 0 | 0 | 0 | 0 | 0 | 2 | 0 | 16 | 2115647419
| P |  | Poznámka k položce: - Povrchová úprava dveřního křídla laminát HPL - Barva dveřního křídla dle standardního vzorníku - Rámová zárubeň pro zazdění - Materiál zárubně ocel - Povrchová úprava zárubně lak - Barva zárubně RAL 7038 - Kování mušle s otvory pro kličku - Materiál kování broušený nerez - Typ klíče cylindrický (bezpečnostní) - Třída bezpečnostní vložky 1 - Součástní generálního klíče - Zarážka - Oboustranná mušle - Součástí dveří je i bezobložkové pouzdro tl. 150 mm pro osazení do zděné příčky tl. 125 mm. Součástí pouzdra je skrytá hliníková zárubeň pro zazdění do příčky tl. 125 mm, hliníková pojezdová kolejnice s nastavitelným zadním dorazem, pojezdové vozíky s tlumeným dojezdem. test na minimálně 100 000 cyklů tl. dveřního křídla 40 mm zámek s možností nouzového odemčení z vnější strany | [14 empty] | P | 2
326 | K | R-pol 761.02-009 | D+M dveře vysokotlaký laminát, rozměr 2200/900 mm (L), bezfalcové, EW 15 DP3 - C2, ozn. D09 - vč. všech syst. detailů, rámu (zárubně), křídla, kování, kotvení, povrchové úpravy, pomocného a spojovacího materiálu | ks | 1 |  | 0 |  |  | snížená |  | 0 | 0 | 0 | 0 | 0 | 16 | K | 2 |  |  |  | ROZPOCET | 0 | 0 | 0 | 0 | 0 | 2 | 0 | 16 | -128534856
| P |  | Poznámka k položce: - Povrchová úprava dveřního křídla laminát HPL - Barva dveřního křídla dle standardního vzorníku - Rámová zárubeň pro zazdění - Materiál zárubně ocel - Povrchová úprava zárubně lak - Barva zárubně RAL 7038 - Kování rozetové kování - Materiál kování broušený nerez - Typ klíče cylindrický (bezpečnostní) - Třída bezpečnostní vložky 1 - Součástní generálního klíče - Klika/Klika | [14 empty] | P | 2
327 | K | R-pol 761.02-010 | D+M dveře vysokotlaký laminát, rozměr 2200/900 mm (L), bezfalcové, ozn. D10 - vč. všech syst. detailů, rámu (zárubně), křídla, kování, kotvení, povrchové úpravy, pomocného a spojovacího materiálu | ks | 1 |  | 0 |  |  | snížená |  | 0 | 0 | 0 | 0 | 0 | 16 | K | 2 |  |  |  | ROZPOCET | 0 | 0 | 0 | 0 | 0 | 2 | 0 | 16 | 1980376373
| P |  | Poznámka k položce: - Panikové kování dle čl. 13.1.1 ČSN EN 730810 - Povrchová úprava dveřního křídla laminát HPL - Barva dveřního křídla dle standardního vzorníku - Rámová zárubeň pro zazdění - Materiál zárubně ocel - Povrchová úprava zárubně lak - Barva zárubně RAL 7038 - Kování rozetové kování - Materiál kování broušený nerez - Typ klíče cylindrický (bezpečnostní) - Třída bezpečnostní vložky 1 - Součástní generálního klíče - Samozavírač - Oboustranná mušle | [14 empty] | P | 2
328 | K | R-pol 761.02-011 | D+M dveře vysokotlaký laminát, rozměr 2200/900 mm (P), bezfalcové, EW 15 DP3 - C2, ozn. D11 - vč. všech syst. detailů, rámu (zárubně), křídla, kování, kotvení, povrchové úpravy, pomocného a spojovacího materiálu | ks | 1 |  | 0 |  |  | snížená |  | 0 | 0 | 0 | 0 | 0 | 16 | K | 2 |  |  |  | ROZPOCET | 0 | 0 | 0 | 0 | 0 | 2 | 0 | 16 | 1965281707
| P |  | Poznámka k položce: - Povrchová úprava dveřního křídla laminát HPL - Barva dveřního křídla dle standardního vzorníku - Rámová zárubeň pro zazdění - Materiál zárubně ocel - Povrchová úprava zárubně lak - Barva zárubně RAL 7038 - Kování rozetové kování - Materiál kování broušený nerez - Typ klíče cylindrický (bezpečnostní) - Třída bezpečnostní vložky 1 - Součástní generálního klíče - Klika/Klika | [14 empty] | P | 2
329 | K | R-pol 761.02-012 | D+M dveře vysokotlaký laminát, rozměr 2200/800 mm (P), bezfalcové, ozn. D12 - vč. všech syst. detailů, rámu (zárubně), křídla, kování, kotvení, povrchové úpravy, pomocného a spojovacího materiálu | ks | 1 |  | 0 |  |  | snížená |  | 0 | 0 | 0 | 0 | 0 | 16 | K | 2 |  |  |  | ROZPOCET | 0 | 0 | 0 | 0 | 0 | 2 | 0 | 16 | -177992282
| P |  | Poznámka k položce: - Povrchová úprava dveřního křídla laminát HPL - Barva dveřního křídla dle standardního vzorníku - Rámová zárubeň pro zazdění - Materiál zárubně ocel - Povrchová úprava zárubně lak - Barva zárubně RAL 7038 - Kování rozetové kování - Materiál kování broušený nerez - Typ klíče cylindrický (bezpečnostní) - Třída bezpečnostní vložky 1 - Součástní generálního klíče - Klika/Klika | [14 empty] | P | 2
330 | K | R-pol 761.02-013 | D+M dveře vysokotlaký laminát, rozměr 2200/700 mm (L), bezfalcové, ozn. D13 - vč. všech syst. detailů, rámu (zárubně), křídla, kování, kotvení, povrchové úpravy, pomocného a spojovacího materiálu | ks | 1 |  | 0 |  |  | snížená |  | 0 | 0 | 0 | 0 | 0 | 16 | K | 2 |  |  |  | ROZPOCET | 0 | 0 | 0 | 0 | 0 | 2 | 0 | 16 | -1517585943
| P |  | Poznámka k položce: - Povrchová úprava dveřního křídla laminát HPL - Barva dveřního křídla dle standardního vzorníku - Rámová zárubeň pro zazdění - Materiál zárubně ocel - Povrchová úprava zárubně lak - Barva zárubně RAL 7038 - Kování rozetové kování - Materiál kování broušený nerez - Typ klíče WC kombinace - Třída bezpečnostní vložky 1 - Součástní generálního klíče - Klika/Klika | [14 empty] | P | 2
331 | K | R-pol 761.02-014 | D+M dveře vysokotlaký laminát, rozměr 2200/800 mm (L), bezfalcové, EW 15 DP3 - C2, ozn. D14 - vč. všech syst. detailů, rámu (zárubně), křídla, kování, kotvení, povrchové úpravy, pomocného a spojovacího materiálu | ks | 1 |  | 0 |  |  | snížená |  | 0 | 0 | 0 | 0 | 0 | 16 | K | 2 |  |  |  | ROZPOCET | 0 | 0 | 0 | 0 | 0 | 2 | 0 | 16 | 393234237
| P |  | Poznámka k položce: - Povrchová úprava dveřního křídla laminát HPL - Barva dveřního křídla dle standardního vzorníku - Rámová zárubeň pro zazdění - Materiál zárubně ocel - Povrchová úprava zárubně lak - Barva zárubně RAL 7038 - Kování rozetové kování - Materiál kování broušený nerez - Typ klíče cylindrický (bezpečnostní) - Třída bezpečnostní vložky 1 - Součástní generálního klíče - Klika/Klika | [14 empty] | P | 2
332 | K | R-pol 761.02-015 | D+M dveře vysokotlaký laminát, rozměr 2200/800 mm (L), bezfalcové, ozn. D15 - vč. všech syst. detailů, rámu (zárubně), křídla, kování, kotvení, povrchové úpravy, pomocného a spojovacího materiálu | ks | 1 |  | 0 |  |  | snížená |  | 0 | 0 | 0 | 0 | 0 | 16 | K | 2 |  |  |  | ROZPOCET | 0 | 0 | 0 | 0 | 0 | 2 | 0 | 16 | -654512403
| P |  | Poznámka k položce: - Povrchová úprava dveřního křídla laminát HPL - Barva dveřního křídla dle standardního vzorníku - Rámová zárubeň pro zazdění - Materiál zárubně ocel - Povrchová úprava zárubně lak - Barva zárubně RAL 7038 - Kování rozetové kování - Materiál kování broušený nerez - Typ klíče WC kombinace - Třída bezpečnostní vložky 1 - Součástní generálního klíče - Mřížka - Klika/Klika | [14 empty] | P | 2
333 | K | R-pol 761.02-016 | D+M dveře vysokotlaký laminát, rozměr 2200/800 mm (P), bezfalcové, EW 15 DP3 - C2, ozn. D16 - vč. všech syst. detailů, rámu (zárubně), křídla, kování, kotvení, povrchové úpravy, pomocného a spojovacího materiálu | ks | 1 |  | 0 |  |  | snížená |  | 0 | 0 | 0 | 0 | 0 | 16 | K | 2 |  |  |  | ROZPOCET | 0 | 0 | 0 | 0 | 0 | 2 | 0 | 16 | -524505367
| P |  | Poznámka k položce: - Povrchová úprava dveřního křídla laminát HPL - Barva dveřního křídla dle standardního vzorníku - Rámová zárubeň pro zazdění - Materiál zárubně ocel - Povrchová úprava zárubně lak - Barva zárubně RAL 7038 - Kování rozetové kování - Materiál kování broušený nerez - Typ klíče cylindrický (bezpečnostní) - Třída bezpečnostní vložky 1 - Součástní generálního klíče - Klika/Klika | [14 empty] | P | 2
334 | K | R-pol 761.02-017 | D+M dveře vysokotlaký laminát, rozměr 2200/800 mm (L), bezfalcové, ozn. D17 - vč. všech syst. detailů, rámu (zárubně), křídla, kování, kotvení, povrchové úpravy, pomocného a spojovacího materiálu | ks | 1 |  | 0 |  |  | snížená |  | 0 | 0 | 0 | 0 | 0 | 16 | K | 2 |  |  |  | ROZPOCET | 0 | 0 | 0 | 0 | 0 | 2 | 0 | 16 | -307403070
| P |  | Poznámka k položce: - Povrchová úprava dveřního křídla laminát HPL - Barva dveřního křídla dle standardního vzorníku - Rámová zárubeň pro zazdění - Materiál zárubně ocel - Povrchová úprava zárubně lak - Barva zárubně RAL 7038 - Kování rozetové kování - Materiál kování broušený nerez - Typ klíče cylindrický (bezpečnostní) - Třída bezpečnostní vložky 1 - Součástní generálního klíče - Klika/Klika | [14 empty] | P | 2
335 | K | R-pol 761.02-018 | D+M dveře Al, rozměr 2200/900 mm (L), bezfalcové, ozn. D18 - vč. všech syst. detailů, rámu (zárubně), křídla, kování, kotvení, povrchové úpravy, pomocného a spojovacího materiálu | ks | 1 |  | 0 |  |  | snížená |  | 0 | 0 | 0 | 0 | 0 | 16 | K | 2 |  |  |  | ROZPOCET | 0 | 0 | 0 | 0 | 0 | 2 | 0 | 16 | -1191148304
| P |  | Poznámka k položce: - Panikové kování dle čl. 13.1.1 ČSN EN 730810 - Součinitel prostupu tepla - celkem, U (W/m²K) 1,20 - Vzduchová neprůzvučnost, Rw=db 30 - Povrchová úprava dveřního křídla Elox - Barva dveřního křídla RAL 7038 - Zárubeň = rám stěny - Materiál zárubně hliník - Povrchová úprava zárubně Elox - Barva zárubně RAL 7038 - Kování rozetové kování - Materiál kování broušený nerez - Typ klíče cylindrický (bezpečnostní) - Třída bezpečnostní vložky 1 - Součástní generálního klíče - Samozavírač - Klika/Klika - Dveřní křídlo plné výplň hladká, (skrytý rám). součástí dveří je i nadsvětlík plechová výplň v rovině zalištování rámu | [14 empty] | P | 2
336 | K | R-pol 761.02-019 | D+M dveře Al, rozměr 2200/900 mm (L), bezfalcové, ozn. D19 - vč. všech syst. detailů, rámu (zárubně), křídla, kování, kotvení, povrchové úpravy, pomocného a spojovacího materiálu | ks | 1 |  | 0 |  |  | snížená |  | 0 | 0 | 0 | 0 | 0 | 16 | K | 2 |  |  |  | ROZPOCET | 0 | 0 | 0 | 0 | 0 | 2 | 0 | 16 | -1260044221
| P |  | Poznámka k položce: - Součinitel prostupu tepla - celkem, U (W/m²K) 1,20 - Vzduchová neprůzvučnost, Rw=db 30 - Povrchová úprava dveřního křídla Elox - Barva dveřního křídla RAL 7038 - Zárubeň = rám stěny - Materiál zárubně hliník - Povrchová úprava zárubně Elox - Barva zárubně RAL 7038 - Kování rozetové kování - Materiál kování broušený nerez - Typ klíče cylindrický (bezpečnostní) - Třída bezpečnostní vložky 1 - Součástní generálního klíče - Klika/Klika - Dveřní křídlo plné výplň hladká, (skrytý rám). součástí dveří je i nadsvětlík plechová výplň v rovině zalištování rámu | [14 empty] | P | 2
337 | K | R-pol 761.02-020 | D+M dveře Al, rozměr 2700/900 mm (L), bezfalcové, ozn. D20 - vč. všech syst. detailů, rámu (zárubně), křídla, kování, kotvení, povrchové úpravy, pomocného a spojovacího materiálu | ks | 1 |  | 0 |  |  | snížená |  | 0 | 0 | 0 | 0 | 0 | 16 | K | 2 |  |  |  | ROZPOCET | 0 | 0 | 0 | 0 | 0 | 2 | 0 | 16 | 1682751537
| P |  | Poznámka k položce: - Panikové kování dle čl. 13.1.1 ČSN EN 730810 - Součinitel prostupu tepla - celkem, U (W/m²K) 1,20 - Vzduchová neprůzvučnost, Rw=db 30 - Povrchová úprava dveřního křídla Elox - Barva dveřního křídla RAL 7038 - Zárubeň = rám stěny - Materiál zárubně hliník - Povrchová úprava zárubně Elox - Barva zárubně RAL 7038 - Kování rozetové kování - Materiál kování broušený nerez - Typ klíče cylindrický (bezpečnostní) - Třída bezpečnostní vložky 1 - Součástní generálního klíče - Samozavírač - Klika/Klika | [14 empty] | P | 2
338 | K | R-pol 761.02-021 | D+M dveře Al, rozměr 2200/1200 mm (L), bezfalcové, EI 30DP3-S200, ozn. D21 - vč. všech syst. detailů, rámu (zárubně), křídla, kování, kotvení, povrchové úpravy, pomocného a spojovacího materiálu | ks | 1 |  | 0 |  |  | snížená |  | 0 | 0 | 0 | 0 | 0 | 16 | K | 2 |  |  |  | ROZPOCET | 0 | 0 | 0 | 0 | 0 | 2 | 0 | 16 | 1034106774
| P |  | Poznámka k položce: - Panikové kování dle čl. 13.1.1 ČSN EN 730810 - Povrchová úprava dveřního křídla Elox - Barva dveřního křídla dle standardního vzorníku - Rámová zárubeň pro zazdění - Materiál zárubně hliník - Povrchová úprava zárubně Elox - Barva zárubně RAL 7038 - Kování rozetové kování - Materiál kování broušený nerez - Typ klíče cylindrický (bezpečnostní) - Třída bezpečnostní vložky 1 - Součástní generálního klíče - Samozavírač - Koordinátor - Klika/Klika | [14 empty] | P | 2
339 | K | R-pol 761.02-022 | D+M dveře vysokotlaký laminát, rozměr 2200/1300 mm (L), bezfalcové, ozn. D22 - vč. všech syst. detailů, rámu (zárubně), křídla, kování, kotvení, povrchové úpravy, pomocného a spojovacího materiálu | ks | 1 |  | 0 |  |  | snížená |  | 0 | 0 | 0 | 0 | 0 | 16 | K | 2 |  |  |  | ROZPOCET | 0 | 0 | 0 | 0 | 0 | 2 | 0 | 16 | 327641504
| P |  | Poznámka k položce: - Vzduchová neprůzvučnost, Rw=db 27 - Povrchová úprava dveřního křídla laminát HPL - Barva dveřního křídla dle standardního vzorníku - Rámová zárubeň pro zazdění tl stěny 115 + 2x omítka - Materiál zárubně ocel - Povrchová úprava zárubně lak - Barva zárubně RAL 7038 - Kování rozetové kování - Materiál kování broušený nerez - Typ klíče cylindrický (bezpečnostní) - Třída bezpečnostní vložky 1 - Součástní generálního klíče - Klika/Klika - Dveřní křídla plná různých rozměrů. Aktivní křídlo 900/2200 mm, pasívní křídlo 400/2200 mm | [14 empty] | P | 2
340 | K | R-pol 761.02-023 | D+M dveře vysokotlaký laminát, rozměr 2200/900 mm (P), bezfalcové, ozn. D23 - vč. všech syst. detailů, rámu (zárubně), křídla, kování, kotvení, povrchové úpravy, pomocného a spojovacího materiálu | ks | 1 |  | 0 |  |  | snížená |  | 0 | 0 | 0 | 0 | 0 | 16 | K | 2 |  |  |  | ROZPOCET | 0 | 0 | 0 | 0 | 0 | 2 | 0 | 16 | -383386640
| P |  | Poznámka k položce: - Povrchová úprava dveřního křídla laminát HPL - Barva dveřního křídla dle standardního vzorníku - Bezobložkové pouzdro, viz poznámka - Materiál zárubně ocel - Kování mušle s otvory pro kličku - Materiál kování broušený nerez - Typ klíče WC kombinace - Třída bezpečnostní vložky 1 - Součástní generálního klíče - Mřížka - Oboustranná mušle - Součástí dveří je i bezobložkové pouzdro tl. 150 mm pro osazení do zděné příčky tl. 125 mm. Součástí pouzdra je skrytá hliníková zárubeň pro zazdění do příčky tl. 125 mm, hliníková pojezdová kolejnice s nastavitelným zadním dorazem, pojezdové vozíky s tlumeným dojezdem. test na minimálně 100 000 cyklů tl. dveřního křídla 40 mm zámek s možností nouzového odemčení z vnější strany | [14 empty] | P | 2
341 | K | R-pol 761.02-024 | D+M dveře Al, rozměr 2200/900 mm (P), bezfalcové, ozn. D24 - vč. všech syst. detailů, rámu (zárubně), křídla, kování, kotvení, povrchové úpravy, pomocného a spojovacího materiálu | ks | 1 |  | 0 |  |  | snížená |  | 0 | 0 | 0 | 0 | 0 | 16 | K | 2 |  |  |  | ROZPOCET | 0 | 0 | 0 | 0 | 0 | 2 | 0 | 16 | -1836298291
| P |  | Poznámka k položce: - Součinitel prostupu tepla - celkem, U (W/m²K) 1,20 - Vzduchová neprůzvučnost, Rw=db 30 - Povrchová úprava dveřního křídla Elox - Barva dveřního křídla RAL 7038 - Zárubeň = rám stěny - Materiál zárubně hliník - Povrchová úprava zárubně Elox - Barva zárubně RAL 7038 - Kování rozetové kování - Materiál kování broušený nerez - Typ klíče cylindrický (bezpečnostní) - Třída bezpečnostní vložky 1 - Součástní generálního klíče - Klika/Klika - Dveřní křídlo i nadsvětlík plné výplň hladká, (skrytý rám). rám dveří bude navazovat na sousední okno, společné krycí lišty | [14 empty] | P | 2
342 | K | R-pol 761.02-025 | D+M dveře vysokotlaký laminát, rozměr 2200/1300 mm (P), bezfalcové, ozn. D25 - vč. všech syst. detailů, rámu (zárubně), křídla, kování, kotvení, povrchové úpravy, pomocného a spojovacího materiálu | ks | 1 |  | 0 |  |  | snížená |  | 0 | 0 | 0 | 0 | 0 | 16 | K | 2 |  |  |  | ROZPOCET | 0 | 0 | 0 | 0 | 0 | 2 | 0 | 16 | -266441796
| P |  | Poznámka k položce: - Vzduchová neprůzvučnost, Rw=db 27 - Povrchová úprava dveřního křídla laminát HPL - Barva dveřního křídla dle standardního vzorníku - Rámová zárubeň pro zazdění tl stěny 115 + 2x omítka - Materiál zárubně ocel - Povrchová úprava zárubně lak - Barva zárubně RAL 7038 - Kování rozetové kování - Materiál kování broušený nerez - Typ klíče cylindrický (bezpečnostní) - Třída bezpečnostní vložky 1 - Součástní generálního klíče - Klika/Klika - Dveřní křídla plná různých rozměrů. Aktivní křídlo 900/2200 mm, pasívní křídlo 400/2200 mm | [14 empty] | P | 2
343 | K | R-pol 761.02-026 | D+M dveře vysokotlaký laminát, rozměr 2200/900 mm (L), bezfalcové, ozn. D26 - vč. všech syst. detailů, rámu (zárubně), křídla, kování, kotvení, povrchové úpravy, pomocného a spojovacího materiálu | ks | 1 |  | 0 |  |  | snížená |  | 0 | 0 | 0 | 0 | 0 | 16 | K | 2 |  |  |  | ROZPOCET | 0 | 0 | 0 | 0 | 0 | 2 | 0 | 16 | 1104123384
| P |  | Poznámka k položce: - Povrchová úprava dveřního křídla laminát HPL - Barva dveřního křídla dle standardního vzorníku - Bezobložkové pouzdro, viz poznámka - Materiál zárubně ocel - Kování mušle s otvory pro kličku - Materiál kování broušený nerez - Typ klíče WC kombinace - Třída bezpečnostní vložky 1 - Součástní generálního klíče - Mřížka - Oboustranná mušle - Součástí dveří je i bezobložkové pouzdro tl. 150 mm pro osazení do zděné příčky tl. 125 mm. Součástí pouzdra je skrytá hliníková zárubeň pro zazdění do příčky tl. 125 mm, hliníková pojezdová kolejnice s nastavitelným zadním dorazem, pojezdové vozíky s tlumeným dojezdem. test na minimálně 100 000 cyklů tl. dveřního křídla 40 mm zámek s možností nouzového odemčení z vnější strany | [14 empty] | P | 2
344 | K | R-pol 761.02-027 | D+M dveře Al, rozměr 2200/900 mm (L), bezfalcové, ozn. D27 - vč. všech syst. detailů, rámu (zárubně), křídla, kování, kotvení, povrchové úpravy, pomocného a spojovacího materiálu | ks | 1 |  | 0 |  |  | snížená |  | 0 | 0 | 0 | 0 | 0 | 16 | K | 2 |  |  |  | ROZPOCET | 0 | 0 | 0 | 0 | 0 | 2 | 0 | 16 | 1142785775
| P |  | Poznámka k položce: - Součinitel prostupu tepla - celkem, U (W/m²K) 1,20 - Vzduchová neprůzvučnost, Rw=db 30 - Povrchová úprava dveřního křídla Elox - Barva dveřního křídla RAL 7038 - Zárubeň = rám stěny - Materiál zárubně hliník - Povrchová úprava zárubně Elox - Barva zárubně RAL 7038 - Kování rozetové kování - Materiál kování broušený nerez - Typ klíče cylindrický (bezpečnostní) - Třída bezpečnostní vložky 1 - Součástní generálního klíče - Klika/Klika - Dveřní křídlo i nadsvětlík plné výplň hladká, (skrytý rám). rám dveří bude navazovat na sousední okno, společné krycí lišty | [14 empty] | P | 2
345 | K | R-pol 761.02-028 | D+M dveře vysokotlaký laminát, rozměr 2200/1300 mm (L), bezfalcové, ozn. D28 - vč. všech syst. detailů, rámu (zárubně), křídla, kování, kotvení, povrchové úpravy, pomocného a spojovacího materiálu | ks | 1 |  | 0 |  |  | snížená |  | 0 | 0 | 0 | 0 | 0 | 16 | K | 2 |  |  |  | ROZPOCET | 0 | 0 | 0 | 0 | 0 | 2 | 0 | 16 | 717209047
| P |  | Poznámka k položce: - Povrchová úprava dveřního křídla laminát HPL - Barva dveřního křídla dle standardního vzorníku - Rámová zárubeň pro zazdění tl stěny 115 + 2x omítka - Materiál zárubně ocel - Povrchová úprava zárubně lak - Barva zárubně RAL 7038 - Kování rozetové kování - Materiál kování broušený nerez - Typ klíče cylindrický (bezpečnostní) - Třída bezpečnostní vložky 1 - Součástní generálního klíče - Klika/Klika - Dveřní křídla plná různých rozměrů. Aktivní křídlo 900/2200 mm, pasívní křídlo 400/2200 mm | [14 empty] | P | 2
346 | K | R-pol 761.02-029 | D+M dveře vysokotlaký laminát, rozměr 2200/900 mm (P), bezfalcové, ozn. D29 - vč. všech syst. detailů, rámu (zárubně), křídla, kování, kotvení, povrchové úpravy, pomocného a spojovacího materiálu | ks | 1 |  | 0 |  |  | snížená |  | 0 | 0 | 0 | 0 | 0 | 16 | K | 2 |  |  |  | ROZPOCET | 0 | 0 | 0 | 0 | 0 | 2 | 0 | 16 | -1404855170
| P |  | Poznámka k položce: - Povrchová úprava dveřního křídla laminát HPL - Barva dveřního křídla dle standardního vzorníku - Bezobložkové pouzdro, viz poznámka - Materiál zárubně ocel - Kování mušle s otvory pro kličku - Materiál kování broušený nerez - Typ klíče WC kombinace - Třída bezpečnostní vložky 1 - Součástní generálního klíče - Mřížka - Oboustranná mušle - Součástí dveří je i bezobložkové pouzdro tl. 150 mm pro osazení do zděné příčky tl. 125 mm. Součástí pouzdra je skrytá hliníková zárubeň pro zazdění do příčky tl. 125 mm, hliníková pojezdová kolejnice s nastavitelným zadním dorazem, pojezdové vozíky s tlumeným dojezdem. test na minimálně 100 000 cyklů tl. dveřního křídla 40 mm zámek s možností nouzového odemčení z vnější strany | [14 empty] | P | 2
347 | K | R-pol 761.02-030 | D+M dveře Al, rozměr 2200/900 mm (P), bezfalcové, ozn. D30 - vč. všech syst. detailů, rámu (zárubně), křídla, kování, kotvení, povrchové úpravy, pomocného a spojovacího materiálu | ks | 1 |  | 0 |  |  | snížená |  | 0 | 0 | 0 | 0 | 0 | 16 | K | 2 |  |  |  | ROZPOCET | 0 | 0 | 0 | 0 | 0 | 2 | 0 | 16 | 1740251872
| P |  | Poznámka k položce: - Součinitel prostupu tepla - celkem, U (W/m²K) 1,20 - Vzduchová neprůzvučnost, Rw=db 30 - Povrchová úprava dveřního křídla Elox - Barva dveřního křídla RAL 7038 - Zárubeň = rám stěny - Materiál zárubně hliník - Povrchová úprava zárubně Elox - Barva zárubně RAL 7038 - Kování rozetové kování - Materiál kování broušený nerez - Typ klíče cylindrický (bezpečnostní) - Třída bezpečnostní vložky 1 - Součástní generálního klíče - Klika/Klika - Dveřní křídlo i nadsvětlík plné výplň hladká, (skrytý rám). rám dveří bude navazovat na sousední okno, společné krycí lišty | [14 empty] | P | 2
348 | K | R-pol 761.02-031 | D+M dveře vysokotlaký laminát, rozměr 2200/1300 mm (P), bezfalcové, ozn. D31 - vč. všech syst. detailů, rámu (zárubně), křídla, kování, kotvení, povrchové úpravy, pomocného a spojovacího materiálu | ks | 1 |  | 0 |  |  | snížená |  | 0 | 0 | 0 | 0 | 0 | 16 | K | 2 |  |  |  | ROZPOCET | 0 | 0 | 0 | 0 | 0 | 2 | 0 | 16 | -227672841
| P |  | Poznámka k položce: - Povrchová úprava dveřního křídla laminát HPL - Barva dveřního křídla dle standardního vzorníku - Rámová zárubeň pro zazdění tl stěny 115 + 2x omítka - Materiál zárubně ocel - Povrchová úprava zárubně lak - Barva zárubně RAL 7038 - Kování rozetové kování - Materiál kování broušený nerez - Typ klíče cylindrický (bezpečnostní) - Třída bezpečnostní vložky 1 - Součástní generálního klíče - Klika/Klika - Dveřní křídla plná různých rozměrů. Aktivní křídlo 900/2200 mm, pasívní křídlo 400/2200 mm | [14 empty] | P | 2
349 | K | R-pol 761.02-032 | D+M dveře vysokotlaký laminát, rozměr 2200/900 mm (L), bezfalcové, ozn. D32 - vč. všech syst. detailů, rámu (zárubně), křídla, kování, kotvení, povrchové úpravy, pomocného a spojovacího materiálu | ks | 1 |  | 0 |  |  | snížená |  | 0 | 0 | 0 | 0 | 0 | 16 | K | 2 |  |  |  | ROZPOCET | 0 | 0 | 0 | 0 | 0 | 2 | 0 | 16 | 1533818575
| P |  | Poznámka k položce: - Povrchová úprava dveřního křídla laminát HPL - Barva dveřního křídla dle standardního vzorníku - Bezobložkové pouzdro, viz poznámka - Materiál zárubně ocel - Kování mušle s otvory pro kličku - Materiál kování broušený nerez - Typ klíče WC kombinace - Třída bezpečnostní vložky 1 - Součástní generálního klíče - Mřížka - Oboustranná mušle - Součástí dveří je i bezobložkové pouzdro tl. 150 mm pro osazení do zděné příčky tl. 125 mm. Součástí pouzdra je skrytá hliníková zárubeň pro zazdění do příčky tl. 125 mm, hliníková pojezdová kolejnice s nastavitelným zadním dorazem, pojezdové vozíky s tlumeným dojezdem. test na minimálně 100 000 cyklů tl. dveřního křídla 40 mm zámek s možností nouzového odemčení z vnější strany | [14 empty] | P | 2
350 | K | R-pol 761.02-033 | D+M dveře Al, rozměr 2200/900 mm (L), bezfalcové, ozn. D33 - vč. všech syst. detailů, rámu (zárubně), křídla, kování, kotvení, povrchové úpravy, pomocného a spojovacího materiálu | ks | 1 |  | 0 |  |  | snížená |  | 0 | 0 | 0 | 0 | 0 | 16 | K | 2 |  |  |  | ROZPOCET | 0 | 0 | 0 | 0 | 0 | 2 | 0 | 16 | -1998149251
| P |  | Poznámka k položce: - Součinitel prostupu tepla - celkem, U (W/m²K) 1,20 - Vzduchová neprůzvučnost, Rw=db 30 - Povrchová úprava dveřního křídla Elox - Barva dveřního křídla RAL 7038 - Zárubeň = rám stěny - Materiál zárubně hliník - Povrchová úprava zárubně Elox - Barva zárubně RAL 7038 - Kování rozetové kování - Materiál kování broušený nerez - Typ klíče cylindrický (bezpečnostní) - Třída bezpečnostní vložky 1 - Součástní generálního klíče - Klika/Klika - Dveřní křídlo i nadsvětlík plné výplň hladká, (skrytý rám). rám dveří bude navazovat na sousední okno, společné krycí lišty | [14 empty] | P | 2
351 | K | R-pol 761.02-034 | D+M dveře vysokotlaký laminát, rozměr 2200/1300 mm (L), bezfalcové, ozn. D34 - vč. všech syst. detailů, rámu (zárubně), křídla, kování, kotvení, povrchové úpravy, pomocného a spojovacího materiálu | ks | 1 |  | 0 |  |  | snížená |  | 0 | 0 | 0 | 0 | 0 | 16 | K | 2 |  |  |  | ROZPOCET | 0 | 0 | 0 | 0 | 0 | 2 | 0 | 16 | -293689882
| P |  | Poznámka k položce: - Povrchová úprava dveřního křídla laminát HPL - Barva dveřního křídla dle standardního vzorníku - Rámová zárubeň pro zazdění tl stěny 115 + 2x omítka - Materiál zárubně ocel - Povrchová úprava zárubně lak - Barva zárubně RAL 7038 - Kování rozetové kování - Materiál kování broušený nerez - Typ klíče cylindrický (bezpečnostní) - Třída bezpečnostní vložky 1 - Součástní generálního klíče - Klika/Klika - Dveřní křídla plná různých rozměrů. Aktivní křídlo 900/2200 mm, pasívní křídlo 400/2200 mm | [14 empty] | P | 2
352 | K | R-pol 761.02-035 | D+M dveře vysokotlaký laminát, rozměr 2200/900 mm (P), bezfalcové, ozn. D35 - vč. všech syst. detailů, rámu (zárubně), křídla, kování, kotvení, povrchové úpravy, pomocného a spojovacího materiálu | ks | 1 |  | 0 |  |  | snížená |  | 0 | 0 | 0 | 0 | 0 | 16 | K | 2 |  |  |  | ROZPOCET | 0 | 0 | 0 | 0 | 0 | 2 | 0 | 16 | 138919471
| P |  | Poznámka k položce: - Povrchová úprava dveřního křídla laminát HPL - Barva dveřního křídla dle standardního vzorníku - Bezobložkové pouzdro, viz poznámka - Materiál zárubně ocel - Kování mušle s otvory pro kličku - Materiál kování broušený nerez - Typ klíče WC kombinace - Třída bezpečnostní vložky 1 - Součástní generálního klíče - Mřížka - Oboustranná mušle - Součástí dveří je i bezobložkové pouzdro tl. 150 mm pro osazení do zděné příčky tl. 125 mm. Součástí pouzdra je skrytá hliníková zárubeň pro zazdění do příčky tl. 125 mm, hliníková pojezdová kolejnice s nastavitelným zadním dorazem, pojezdové vozíky s tlumeným dojezdem. test na minimálně 100 000 cyklů tl. dveřního křídla 40 mm zámek s možností nouzového odemčení z vnější strany | [14 empty] | P | 2
353 | K | R-pol 761.02-036 | D+M dveře Al, rozměr 2200/900 mm (P), bezfalcové, ozn. D36 - vč. všech syst. detailů, rámu (zárubně), křídla, kování, kotvení, povrchové úpravy, pomocného a spojovacího materiálu | ks | 1 |  | 0 |  |  | snížená |  | 0 | 0 | 0 | 0 | 0 | 16 | K | 2 |  |  |  | ROZPOCET | 0 | 0 | 0 | 0 | 0 | 2 | 0 | 16 | 225348137
| P |  | Poznámka k položce: - Součinitel prostupu tepla - celkem, U (W/m²K) 1,20 - Vzduchová neprůzvučnost, Rw=db 30 - Povrchová úprava dveřního křídla Elox - Barva dveřního křídla RAL 7038 - Zárubeň = rám stěny - Materiál zárubně hliník - Povrchová úprava zárubně Elox - Barva zárubně RAL 7038 - Kování rozetové kování - Materiál kování broušený nerez - Typ klíče cylindrický (bezpečnostní) - Třída bezpečnostní vložky 1 - Součástní generálního klíče - Klika/Klika - Dveřní křídlo i nadsvětlík plné výplň hladká, (skrytý rám). rám dveří bude navazovat na sousední okno, společné krycí lišty | [14 empty] | P | 2
354 | K | R-pol 761.02-037 | D+M dveře vysokotlaký laminát, rozměr 2200/1300 mm (P), bezfalcové, ozn. D37 - vč. všech syst. detailů, rámu (zárubně), křídla, kování, kotvení, povrchové úpravy, pomocného a spojovacího materiálu | ks | 1 |  | 0 |  |  | snížená |  | 0 | 0 | 0 | 0 | 0 | 16 | K | 2 |  |  |  | ROZPOCET | 0 | 0 | 0 | 0 | 0 | 2 | 0 | 16 | -860885962
| P |  | Poznámka k položce: - Povrchová úprava dveřního křídla laminát HPL - Barva dveřního křídla dle standardního vzorníku - Rámová zárubeň pro zazdění tl stěny 115 + 2x omítka - Materiál zárubně ocel - Povrchová úprava zárubně lak - Barva zárubně RAL 7038 - Kování rozetové kování - Materiál kování broušený nerez - Typ klíče cylindrický (bezpečnostní) - Třída bezpečnostní vložky 1 - Součástní generálního klíče - Klika/Klika - Dveřní křídla plná různých rozměrů. Aktivní křídlo 900/2200 mm, pasívní křídlo 400/2200 mm | [14 empty] | P | 2
355 | K | R-pol 761.02-038 | D+M dveře vysokotlaký laminát, rozměr 2200/900 mm (L), bezfalcové, ozn. D38 - vč. všech syst. detailů, rámu (zárubně), křídla, kování, kotvení, povrchové úpravy, pomocného a spojovacího materiálu | ks | 1 |  | 0 |  |  | snížená |  | 0 | 0 | 0 | 0 | 0 | 16 | K | 2 |  |  |  | ROZPOCET | 0 | 0 | 0 | 0 | 0 | 2 | 0 | 16 | -1673477158
| P |  | Poznámka k položce: - Povrchová úprava dveřního křídla laminát HPL - Barva dveřního křídla dle standardního vzorníku - Bezobložkové pouzdro, viz poznámka - Materiál zárubně ocel - Kování mušle s otvory pro kličku - Materiál kování broušený nerez - Typ klíče WC kombinace - Třída bezpečnostní vložky 1 - Součástní generálního klíče - Mřížka - Oboustranná mušle - Součástí dveří je i bezobložkové pouzdro tl. 150 mm pro osazení do zděné příčky tl. 125 mm. Součástí pouzdra je skrytá hliníková zárubeň pro zazdění do příčky tl. 125 mm, hliníková pojezdová kolejnice s nastavitelným zadním dorazem, pojezdové vozíky s tlumeným dojezdem. test na minimálně 100 000 cyklů tl. dveřního křídla 40 mm zámek s možností nouzového odemčení z vnější strany | [14 empty] | P | 2
356 | K | R-pol 761.02-039 | D+M dveře Al, rozměr 2200/900 mm (L), bezfalcové, ozn. D39 - vč. všech syst. detailů, rámu (zárubně), křídla, kování, kotvení, povrchové úpravy, pomocného a spojovacího materiálu | ks | 1 |  | 0 |  |  | snížená |  | 0 | 0 | 0 | 0 | 0 | 16 | K | 2 |  |  |  | ROZPOCET | 0 | 0 | 0 | 0 | 0 | 2 | 0 | 16 | 188601947
| P |  | Poznámka k položce: - Součinitel prostupu tepla - celkem, U (W/m²K) 1,20 - Vzduchová neprůzvučnost, Rw=db 30 - Povrchová úprava dveřního křídla Elox - Barva dveřního křídla RAL 7038 - Zárubeň = rám stěny - Materiál zárubně hliník - Povrchová úprava zárubně Elox - Barva zárubně RAL 7038 - Kování rozetové kování - Materiál kování broušený nerez - Typ klíče cylindrický (bezpečnostní) - Třída bezpečnostní vložky 1 - Součástní generálního klíče - Klika/Klika - Dveřní křídlo i nadsvětlík plné výplň hladká, (skrytý rám). rám dveří bude navazovat na sousední okno, společné krycí lišty | [14 empty] | P | 2
357 | K | R-pol 761.02-040 | D+M dveře Al, rozměr 2650/1500 mm (L), bezfalcové, EI15 DP1 C2, ozn. D40 - vč. všech syst. detailů, rámu (zárubně), křídla, kování, kotvení, povrchové úpravy, pomocného a spojovacího materiálu | ks | 1 |  | 0 |  |  | snížená |  | 0 | 0 | 0 | 0 | 0 | 16 | K | 2 |  |  |  | ROZPOCET | 0 | 0 | 0 | 0 | 0 | 2 | 0 | 16 | -1719356
| P |  | Poznámka k položce: - Panikové kování dle čl. 13.1.1 ČSN EN 730810 - Povrchová úprava dveřního křídla Elox - Barva dveřního křídla RAL 7038 - Zárubeň = rám stěny - Materiál zárubně hliník - Povrchová úprava zárubně Elox - Barva zárubně RAL 7038 - Kování rozetové kování - Materiál kování broušený nerez - Typ klíče cylindrický (bezpečnostní) - Třída bezpečnostní vložky 1 - Součástní generálního klíče - Samozavírač - Koordinátor - Klika/Klika - Dveřní křídlo různých rozměrů, aktivní křídlo šířky 1000 mm pasivní křídlo šířky 500 mm, práh skrytý v podlaze. zasklení 4-18-4-18-4, nekovový rámeček v barvě rámu Ug -zasklení = 0,5 W/m2K plnění vzácným plynem. | [14 empty] | P | 2
358 | K | R-pol 761.02-041 | D+M dveře Al, rozměr 2200/1200 mm (L), bezfalcové, EI 30DP3-S200, ozn. D41 - vč. všech syst. detailů, rámu (zárubně), křídla, kování, kotvení, povrchové úpravy, pomocného a spojovacího materiálu | ks | 1 |  | 0 |  |  | snížená |  | 0 | 0 | 0 | 0 | 0 | 16 | K | 2 |  |  |  | ROZPOCET | 0 | 0 | 0 | 0 | 0 | 2 | 0 | 16 | 1999955925
| P |  | Poznámka k položce: - Panikové kování dle čl. 13.1.1 ČSN EN 730810 - Povrchová úprava dveřního křídla Elox - Barva dveřního křídla dle standardního vzorníku - Rámová zárubeň pro zazdění - Materiál zárubně hliník - Povrchová úprava zárubně Elox - Barva zárubně RAL 7038 - Kování rozetové kování - Materiál kování broušený nerez - Typ klíče cylindrický (bezpečnostní) - Třída bezpečnostní vložky 1 - Součástní generálního klíče - Samozavírač - Koordinátor - Klika/Klika | [14 empty] | P | 2
359 | K | R-pol 761.02-042 | D+M dveře vysokotlaký laminát, rozměr 2200/1300 mm (L), bezfalcové, ozn. D42 - vč. všech syst. detailů, rámu (zárubně), křídla, kování, kotvení, povrchové úpravy, pomocného a spojovacího materiálu | ks | 1 |  | 0 |  |  | snížená |  | 0 | 0 | 0 | 0 | 0 | 16 | K | 2 |  |  |  | ROZPOCET | 0 | 0 | 0 | 0 | 0 | 2 | 0 | 16 | 1567062029
| P |  | Poznámka k položce: - Povrchová úprava dveřního křídla laminát HPL - Barva dveřního křídla dle standardního vzorníku - Rámová zárubeň pro zazdění tl stěny 115 + 2x omítka - Materiál zárubně ocel - Povrchová úprava zárubně lak - Barva zárubně RAL 7038 - Kování rozetové kování - Materiál kování broušený nerez - Typ klíče cylindrický (bezpečnostní) - Třída bezpečnostní vložky 1 - Součástní generálního klíče - Klika/Klika - Dveřní křídla plná různých rozměrů. Aktivní křídlo 900/2200 mm, pasívní křídlo 400/2200 mm | [14 empty] | P | 2
360 | K | R-pol 761.02-043 | D+M dveře vysokotlaký laminát, rozměr 2200/900 mm (P), bezfalcové, ozn. D43 - vč. všech syst. detailů, rámu (zárubně), křídla, kování, kotvení, povrchové úpravy, pomocného a spojovacího materiálu | ks | 1 |  | 0 |  |  | snížená |  | 0 | 0 | 0 | 0 | 0 | 16 | K | 2 |  |  |  | ROZPOCET | 0 | 0 | 0 | 0 | 0 | 2 | 0 | 16 | -1875499168
| P |  | Poznámka k položce: - Povrchová úprava dveřního křídla laminát HPL - Barva dveřního křídla dle standardního vzorníku - Bezobložkové pouzdro, viz poznámka - Materiál zárubně ocel - Kování mušle s otvory pro kličku - Materiál kování broušený nerez - Typ klíče WC kombinace - Třída bezpečnostní vložky 1 - Součástní generálního klíče - Mřížka - Oboustranná mušle - Součástí dveří je i bezobložkové pouzdro tl. 150 mm pro osazení do zděné příčky tl. 125 mm. Součástí pouzdra je skrytá hliníková zárubeň pro zazdění do příčky tl. 125 mm, hliníková pojezdová kolejnice s nastavitelným zadním dorazem, pojezdové vozíky s tlumeným dojezdem. test na minimálně 100 000 cyklů tl. dveřního křídla 40 mm zámek s možností nouzového odemčení z vnější strany | [14 empty] | P | 2
361 | K | R-pol 761.02-044 | D+M dveře Al, rozměr 2200/900 mm (P), bezfalcové, ozn. D44 - vč. všech syst. detailů, rámu (zárubně), křídla, kování, kotvení, povrchové úpravy, pomocného a spojovacího materiálu | ks | 1 |  | 0 |  |  | snížená |  | 0 | 0 | 0 | 0 | 0 | 16 | K | 2 |  |  |  | ROZPOCET | 0 | 0 | 0 | 0 | 0 | 2 | 0 | 16 | -1100579311
| P |  | Poznámka k položce: - Součinitel prostupu tepla - celkem, U (W/m²K) 1,20 - Vzduchová neprůzvučnost, Rw=db 30 - Povrchová úprava dveřního křídla Elox - Barva dveřního křídla RAL 7038 - Zárubeň = rám stěny - Materiál zárubně hliník - Povrchová úprava zárubně Elox - Barva zárubně RAL 7038 - Kování rozetové kování - Materiál kování broušený nerez - Typ klíče cylindrický (bezpečnostní) - Třída bezpečnostní vložky 1 - Součástní generálního klíče - Klika/Klika - Dveřní křídlo i nadsvětlík plné výplň hladká, (skrytý rám). rám dveří bude navazovat na sousední okno, společné krycí lišty | [14 empty] | P | 2
362 | K | R-pol 761.02-045 | D+M dveře vysokotlaký laminát, rozměr 2200/1300 mm (P), bezfalcové, ozn. D45 - vč. všech syst. detailů, rámu (zárubně), křídla, kování, kotvení, povrchové úpravy, pomocného a spojovacího materiálu | ks | 1 |  | 0 |  |  | snížená |  | 0 | 0 | 0 | 0 | 0 | 16 | K | 2 |  |  |  | ROZPOCET | 0 | 0 | 0 | 0 | 0 | 2 | 0 | 16 | -1973040371
| P |  | Poznámka k položce: - Povrchová úprava dveřního křídla laminát HPL - Barva dveřního křídla dle standardního vzorníku - Rámová zárubeň pro zazdění tl stěny 115 + 2x omítka - Materiál zárubně ocel - Povrchová úprava zárubně lak - Barva zárubně RAL 7038 - Kování rozetové kování - Materiál kování broušený nerez - Typ klíče cylindrický (bezpečnostní) - Třída bezpečnostní vložky 1 - Součástní generálního klíče - Klika/Klika - Dveřní křídla plná různých rozměrů. Aktivní křídlo 900/2200 mm, pasívní křídlo 400/2200 mm | [14 empty] | P | 2
363 | K | R-pol 761.02-046 | D+M dveře vysokotlaký laminát, rozměr 2200/900 mm (L), bezfalcové, ozn. D46 - vč. všech syst. detailů, rámu (zárubně), křídla, kování, kotvení, povrchové úpravy, pomocného a spojovacího materiálu | ks | 1 |  | 0 |  |  | snížená |  | 0 | 0 | 0 | 0 | 0 | 16 | K | 2 |  |  |  | ROZPOCET | 0 | 0 | 0 | 0 | 0 | 2 | 0 | 16 | 1001612460
| P |  | Poznámka k položce: - Povrchová úprava dveřního křídla laminát HPL - Barva dveřního křídla dle standardního vzorníku - Bezobložkové pouzdro, viz poznámka - Materiál zárubně ocel - Kování mušle s otvory pro kličku - Materiál kování broušený nerez - Typ klíče WC kombinace - Třída bezpečnostní vložky 1 - Součástní generálního klíče - Mřížka - Oboustranná mušle - Součástí dveří je i bezobložkové pouzdro tl. 150 mm pro osazení do zděné příčky tl. 125 mm. Součástí pouzdra je skrytá hliníková zárubeň pro zazdění do příčky tl. 125 mm, hliníková pojezdová kolejnice s nastavitelným zadním dorazem, pojezdové vozíky s tlumeným dojezdem. test na minimálně 100 000 cyklů tl. dveřního křídla 40 mm zámek s možností nouzového odemčení z vnější strany | [14 empty] | P | 2
364 | K | R-pol 761.02-047 | D+M dveře Al, rozměr 2200/900 mm (L), bezfalcové, ozn. D47 - vč. všech syst. detailů, rámu (zárubně), křídla, kování, kotvení, povrchové úpravy, pomocného a spojovacího materiálu | ks | 1 |  | 0 |  |  | snížená |  | 0 | 0 | 0 | 0 | 0 | 16 | K | 2 |  |  |  | ROZPOCET | 0 | 0 | 0 | 0 | 0 | 2 | 0 | 16 | 54839692
| P |  | Poznámka k položce: - Součinitel prostupu tepla - celkem, U (W/m²K) 1,20 - Vzduchová neprůzvučnost, Rw=db 30 - Povrchová úprava dveřního křídla Elox - Barva dveřního křídla RAL 7038 - Zárubeň = rám stěny - Materiál zárubně hliník - Povrchová úprava zárubně Elox - Barva zárubně RAL 7038 - Kování rozetové kování - Materiál kování broušený nerez - Typ klíče cylindrický (bezpečnostní) - Třída bezpečnostní vložky 1 - Součástní generálního klíče - Klika/Klika - Dveřní křídlo i nadsvětlík plné výplň hladká, (skrytý rám). rám dveří bude navazovat na sousední okno, společné krycí lišty | [14 empty] | P | 2
365 | K | R-pol 761.02-048 | D+M dveře vysokotlaký laminát, rozměr 2200/1300 mm (L), bezfalcové, ozn. D48 - vč. všech syst. detailů, rámu (zárubně), křídla, kování, kotvení, povrchové úpravy, pomocného a spojovacího materiálu | ks | 1 |  | 0 |  |  | snížená |  | 0 | 0 | 0 | 0 | 0 | 16 | K | 2 |  |  |  | ROZPOCET | 0 | 0 | 0 | 0 | 0 | 2 | 0 | 16 | -416245988
| P |  | Poznámka k položce: - Povrchová úprava dveřního křídla laminát HPL - Barva dveřního křídla dle standardního vzorníku - Rámová zárubeň pro zazdění tl stěny 115 + 2x omítka - Materiál zárubně ocel - Povrchová úprava zárubně lak - Barva zárubně RAL 7038 - Kování rozetové kování - Materiál kování broušený nerez - Typ klíče cylindrický (bezpečnostní) - Třída bezpečnostní vložky 1 - Součástní generálního klíče - Klika/Klika - Dveřní křídla plná různých rozměrů. Aktivní křídlo 900/2200 mm, pasívní křídlo 400/2200 mm | [14 empty] | P | 2
366 | K | R-pol 761.02-049 | D+M dveře vysokotlaký laminát, rozměr 2200/900 mm (P), bezfalcové, ozn. D49 - vč. všech syst. detailů, rámu (zárubně), křídla, kování, kotvení, povrchové úpravy, pomocného a spojovacího materiálu | ks | 1 |  | 0 |  |  | snížená |  | 0 | 0 | 0 | 0 | 0 | 16 | K | 2 |  |  |  | ROZPOCET | 0 | 0 | 0 | 0 | 0 | 2 | 0 | 16 | -840917231
| P |  | Poznámka k položce: - Povrchová úprava dveřního křídla laminát HPL - Barva dveřního křídla dle standardního vzorníku - Bezobložkové pouzdro, viz poznámka - Materiál zárubně ocel - Kování mušle s otvory pro kličku - Materiál kování broušený nerez - Typ klíče WC kombinace - Třída bezpečnostní vložky 1 - Součástní generálního klíče - Mřížka - Oboustranná mušle - Součástí dveří je i bezobložkové pouzdro tl. 150 mm pro osazení do zděné příčky tl. 125 mm. Součástí pouzdra je skrytá hliníková zárubeň pro zazdění do příčky tl. 125 mm, hliníková pojezdová kolejnice s nastavitelným zadním dorazem, pojezdové vozíky s tlumeným dojezdem. test na minimálně 100 000 cyklů tl. dveřního křídla 40 mm zámek s možností nouzového odemčení z vnější strany | [14 empty] | P | 2
367 | K | R-pol 761.02-050 | D+M dveře Al, rozměr 2200/900 mm (P), bezfalcové, ozn. D50 - vč. všech syst. detailů, rámu (zárubně), křídla, kování, kotvení, povrchové úpravy, pomocného a spojovacího materiálu | ks | 1 |  | 0 |  |  | snížená |  | 0 | 0 | 0 | 0 | 0 | 16 | K | 2 |  |  |  | ROZPOCET | 0 | 0 | 0 | 0 | 0 | 2 | 0 | 16 | -1874718243
| P |  | Poznámka k položce: - Součinitel prostupu tepla - celkem, U (W/m²K) 1,20 - Vzduchová neprůzvučnost, Rw=db 30 - Povrchová úprava dveřního křídla Elox - Barva dveřního křídla RAL 7038 - Zárubeň = rám stěny - Materiál zárubně hliník - Povrchová úprava zárubně Elox - Barva zárubně RAL 7038 - Kování rozetové kování - Materiál kování broušený nerez - Typ klíče cylindrický (bezpečnostní) - Třída bezpečnostní vložky 1 - Součástní generálního klíče - Klika/Klika - Dveřní křídlo i nadsvětlík plné výplň hladká, (skrytý rám). rám dveří bude navazovat na sousední okno, společné krycí lišty | [14 empty] | P | 2
368 | K | R-pol 761.02-051 | D+M dveře vysokotlaký laminát, rozměr 2200/1300 mm (P), bezfalcové, ozn. D51 - vč. všech syst. detailů, rámu (zárubně), křídla, kování, kotvení, povrchové úpravy, pomocného a spojovacího materiálu | ks | 1 |  | 0 |  |  | snížená |  | 0 | 0 | 0 | 0 | 0 | 16 | K | 2 |  |  |  | ROZPOCET | 0 | 0 | 0 | 0 | 0 | 2 | 0 | 16 | 656184482
| P |  | Poznámka k položce: - Povrchová úprava dveřního křídla laminát HPL - Barva dveřního křídla dle standardního vzorníku - Rámová zárubeň pro zazdění tl stěny 115 + 2x omítka - Materiál zárubně ocel - Povrchová úprava zárubně lak - Barva zárubně RAL 7038 - Kování rozetové kování - Materiál kování broušený nerez - Typ klíče cylindrický (bezpečnostní) - Třída bezpečnostní vložky 1 - Součástní generálního klíče - Klika/Klika - Dveřní křídla plná různých rozměrů. Aktivní křídlo 900/2200 mm, pasívní křídlo 400/2200 mm | [14 empty] | P | 2
369 | K | R-pol 761.02-052 | D+M dveře vysokotlaký laminát, rozměr 2200/900 mm (L), bezfalcové, ozn. D52 - vč. všech syst. detailů, rámu (zárubně), křídla, kování, kotvení, povrchové úpravy, pomocného a spojovacího materiálu | ks | 1 |  | 0 |  |  | snížená |  | 0 | 0 | 0 | 0 | 0 | 16 | K | 2 |  |  |  | ROZPOCET | 0 | 0 | 0 | 0 | 0 | 2 | 0 | 16 | -498239936
| P |  | Poznámka k položce: - Povrchová úprava dveřního křídla laminát HPL - Barva dveřního křídla dle standardního vzorníku - Bezobložkové pouzdro, viz poznámka - Materiál zárubně ocel - Kování mušle s otvory pro kličku - Materiál kování broušený nerez - Typ klíče WC kombinace - Třída bezpečnostní vložky 1 - Součástní generálního klíče - Mřížka - Oboustranná mušle - Součástí dveří je i bezobložkové pouzdro tl. 150 mm pro osazení do zděné příčky tl. 125 mm. Součástí pouzdra je skrytá hliníková zárubeň pro zazdění do příčky tl. 125 mm, hliníková pojezdová kolejnice s nastavitelným zadním dorazem, pojezdové vozíky s tlumeným dojezdem. test na minimálně 100 000 cyklů tl. dveřního křídla 40 mm zámek s možností nouzového odemčení z vnější strany | [14 empty] | P | 2
370 | K | R-pol 761.02-053 | D+M dveře Al, rozměr 2200/900 mm (L), bezfalcové, ozn. D53 - vč. všech syst. detailů, rámu (zárubně), křídla, kování, kotvení, povrchové úpravy, pomocného a spojovacího materiálu | ks | 1 |  | 0 |  |  | snížená |  | 0 | 0 | 0 | 0 | 0 | 16 | K | 2 |  |  |  | ROZPOCET | 0 | 0 | 0 | 0 | 0 | 2 | 0 | 16 | -899148445
| P |  | Poznámka k položce: - Součinitel prostupu tepla - celkem, U (W/m²K) 1,20 - Vzduchová neprůzvučnost, Rw=db 30 - Povrchová úprava dveřního křídla Elox - Barva dveřního křídla RAL 7038 - Zárubeň = rám stěny - Materiál zárubně hliník - Povrchová úprava zárubně Elox - Barva zárubně RAL 7038 - Kování rozetové kování - Materiál kování broušený nerez - Typ klíče cylindrický (bezpečnostní) - Třída bezpečnostní vložky 1 - Součástní generálního klíče - Klika/Klika - Dveřní křídlo i nadsvětlík plné výplň hladká, (skrytý rám). rám dveří bude navazovat na sousední okno, společné krycí lišty | [14 empty] | P | 2
371 | K | R-pol 761.02-054 | D+M dveře vysokotlaký laminát, rozměr 2200/1300 mm (L), bezfalcové, ozn. D54 - vč. všech syst. detailů, rámu (zárubně), křídla, kování, kotvení, povrchové úpravy, pomocného a spojovacího materiálu | ks | 1 |  | 0 |  |  | snížená |  | 0 | 0 | 0 | 0 | 0 | 16 | K | 2 |  |  |  | ROZPOCET | 0 | 0 | 0 | 0 | 0 | 2 | 0 | 16 | -918266450
| P |  | Poznámka k položce: - Povrchová úprava dveřního křídla laminát HPL - Barva dveřního křídla dle standardního vzorníku - Rámová zárubeň pro zazdění tl stěny 115 + 2x omítka - Materiál zárubně ocel - Povrchová úprava zárubně lak - Barva zárubně RAL 7038 - Kování rozetové kování - Materiál kování broušený nerez - Typ klíče cylindrický (bezpečnostní) - Třída bezpečnostní vložky 1 - Součástní generálního klíče - Klika/Klika - Dveřní křídla plná různých rozměrů. Aktivní křídlo 900/2200 mm, pasívní křídlo 400/2200 mm | [14 empty] | P | 2
372 | K | R-pol 761.02-055 | D+M dveře vysokotlaký laminát, rozměr 2200/900 mm (P), bezfalcové, ozn. D55 - vč. všech syst. detailů, rámu (zárubně), křídla, kování, kotvení, povrchové úpravy, pomocného a spojovacího materiálu | ks | 1 |  | 0 |  |  | snížená |  | 0 | 0 | 0 | 0 | 0 | 16 | K | 2 |  |  |  | ROZPOCET | 0 | 0 | 0 | 0 | 0 | 2 | 0 | 16 | -282731719
| P |  | Poznámka k položce: - Povrchová úprava dveřního křídla laminát HPL - Barva dveřního křídla dle standardního vzorníku - Bezobložkové pouzdro, viz poznámka - Materiál zárubně ocel - Kování mušle s otvory pro kličku - Materiál kování broušený nerez - Typ klíče WC kombinace - Třída bezpečnostní vložky 1 - Součástní generálního klíče - Mřížka - Oboustranná mušle - Součástí dveří je i bezobložkové pouzdro tl. 150 mm pro osazení do zděné příčky tl. 125 mm. Součástí pouzdra je skrytá hliníková zárubeň pro zazdění do příčky tl. 125 mm, hliníková pojezdová kolejnice s nastavitelným zadním dorazem, pojezdové vozíky s tlumeným dojezdem. test na minimálně 100 000 cyklů tl. dveřního křídla 40 mm zámek s možností nouzového odemčení z vnější strany | [14 empty] | P | 2
373 | K | R-pol 761.02-056 | D+M dveře Al, rozměr 2200/900 mm (P), bezfalcové, ozn. D56 - vč. všech syst. detailů, rámu (zárubně), křídla, kování, kotvení, povrchové úpravy, pomocného a spojovacího materiálu | ks | 1 |  | 0 |  |  | snížená |  | 0 | 0 | 0 | 0 | 0 | 16 | K | 2 |  |  |  | ROZPOCET | 0 | 0 | 0 | 0 | 0 | 2 | 0 | 16 | -1553196436
| P |  | Poznámka k položce: - Součinitel prostupu tepla - celkem, U (W/m²K) 1,20 - Vzduchová neprůzvučnost, Rw=db 30 - Povrchová úprava dveřního křídla Elox - Barva dveřního křídla RAL 7038 - Zárubeň = rám stěny - Materiál zárubně hliník - Povrchová úprava zárubně Elox - Barva zárubně RAL 7038 - Kování rozetové kování - Materiál kování broušený nerez - Typ klíče cylindrický (bezpečnostní) - Třída bezpečnostní vložky 1 - Součástní generálního klíče - Klika/Klika - Dveřní křídlo i nadsvětlík plné výplň hladká, (skrytý rám). rám dveří bude navazovat na sousední okno, společné krycí lišty | [14 empty] | P | 2
374 | K | R-pol 761.02-057 | D+M dveře vysokotlaký laminát, rozměr 2200/1300 mm (P), bezfalcové, ozn. D57 - vč. všech syst. detailů, rámu (zárubně), křídla, kování, kotvení, povrchové úpravy, pomocného a spojovacího materiálu | ks | 1 |  | 0 |  |  | snížená |  | 0 | 0 | 0 | 0 | 0 | 16 | K | 2 |  |  |  | ROZPOCET | 0 | 0 | 0 | 0 | 0 | 2 | 0 | 16 | -1705196380
| P |  | Poznámka k položce: - Povrchová úprava dveřního křídla laminát HPL - Barva dveřního křídla dle standardního vzorníku - Rámová zárubeň pro zazdění tl stěny 115 + 2x omítka - Materiál zárubně ocel - Povrchová úprava zárubně lak - Barva zárubně RAL 7038 - Kování rozetové kování - Materiál kování broušený nerez - Typ klíče cylindrický (bezpečnostní) - Třída bezpečnostní vložky 1 - Součástní generálního klíče - Klika/Klika - Dveřní křídla plná různých rozměrů. Aktivní křídlo 900/2200 mm, pasívní křídlo 400/2200 mm | [14 empty] | P | 2
375 | K | R-pol 761.02-058 | D+M dveře vysokotlaký laminát, rozměr 2200/900 mm (L), bezfalcové, ozn. D58 - vč. všech syst. detailů, rámu (zárubně), křídla, kování, kotvení, povrchové úpravy, pomocného a spojovacího materiálu | ks | 1 |  | 0 |  |  | snížená |  | 0 | 0 | 0 | 0 | 0 | 16 | K | 2 |  |  |  | ROZPOCET | 0 | 0 | 0 | 0 | 0 | 2 | 0 | 16 | 1123568829
| P |  | Poznámka k položce: - Povrchová úprava dveřního křídla laminát HPL - Barva dveřního křídla dle standardního vzorníku - Bezobložkové pouzdro, viz poznámka - Materiál zárubně ocel - Kování mušle s otvory pro kličku - Materiál kování broušený nerez - Typ klíče WC kombinace - Třída bezpečnostní vložky 1 - Součástní generálního klíče - Mřížka - Oboustranná mušle - Součástí dveří je i bezobložkové pouzdro tl. 150 mm pro osazení do zděné příčky tl. 125 mm. Součástí pouzdra je skrytá hliníková zárubeň pro zazdění do příčky tl. 125 mm, hliníková pojezdová kolejnice s nastavitelným zadním dorazem, pojezdové vozíky s tlumeným dojezdem. test na minimálně 100 000 cyklů tl. dveřního křídla 40 mm zámek s možností nouzového odemčení z vnější strany | [14 empty] | P | 2
376 | K | R-pol 761.02-059 | D+M dveře Al, rozměr 2200/900 mm (L), bezfalcové, ozn. D59 - vč. všech syst. detailů, rámu (zárubně), křídla, kování, kotvení, povrchové úpravy, pomocného a spojovacího materiálu | ks | 1 |  | 0 |  |  | snížená |  | 0 | 0 | 0 | 0 | 0 | 16 | K | 2 |  |  |  | ROZPOCET | 0 | 0 | 0 | 0 | 0 | 2 | 0 | 16 | -1494643406
| P |  | Poznámka k položce: - Součinitel prostupu tepla - celkem, U (W/m²K) 1,20 - Vzduchová neprůzvučnost, Rw=db 30 - Povrchová úprava dveřního křídla Elox - Barva dveřního křídla RAL 7038 - Zárubeň = rám stěny - Materiál zárubně hliník - Povrchová úprava zárubně Elox - Barva zárubně RAL 7038 - Kování rozetové kování - Materiál kování broušený nerez - Typ klíče cylindrický (bezpečnostní) - Třída bezpečnostní vložky 1 - Součástní generálního klíče - Klika/Klika - Dveřní křídlo i nadsvětlík plné výplň hladká, (skrytý rám). rám dveří bude navazovat na sousední okno, společné krycí lišty | [14 empty] | P | 2
377 | K | R-pol 761.02-060 | D+M dveře Al, rozměr 2650/1500 mm (L), bezfalcové, EI15 DP1 C2, ozn. D60 - vč. všech syst. detailů, rámu (zárubně), křídla, kování, kotvení, povrchové úpravy, pomocného a spojovacího materiálu | ks | 1 |  | 0 |  |  | snížená |  | 0 | 0 | 0 | 0 | 0 | 16 | K | 2 |  |  |  | ROZPOCET | 0 | 0 | 0 | 0 | 0 | 2 | 0 | 16 | 185490010
| P |  | Poznámka k položce: - Panikové kování dle čl. 13.1.1 ČSN EN 730810 - Povrchová úprava dveřního křídla Elox - Barva dveřního křídla RAL 7038 - Zárubeň = rám stěny - Materiál zárubně hliník - Povrchová úprava zárubně Elox - Barva zárubně RAL 7038 - Kování rozetové kování - Materiál kování broušený nerez - Typ klíče cylindrický (bezpečnostní) - Třída bezpečnostní vložky 1 - Součástní generálního klíče - Samozavírač - Koordinátor - Klika/Klika - Dveřní křídlo různých rozměrů, aktivní křídlo šířky 1000 mm pasivní křídlo šířky 500 mm, práh skrytý v podlaze. zasklení 4-18-4-18-4, nekovový rámeček v barvě rámu Ug -zasklení = 0,5 W/m2K plnění vzácným plynem. | [14 empty] | P | 2
378 | K | R-pol 761.02-061 | D+M dveře Al, rozměr 2200/1200 mm (L), bezfalcové, EI 30DP3-S200, ozn. D61 - vč. všech syst. detailů, rámu (zárubně), křídla, kování, kotvení, povrchové úpravy, pomocného a spojovacího materiálu | ks | 1 |  | 0 |  |  | snížená |  | 0 | 0 | 0 | 0 | 0 | 16 | K | 2 |  |  |  | ROZPOCET | 0 | 0 | 0 | 0 | 0 | 2 | 0 | 16 | 317483045
| P |  | Poznámka k položce: - Panikové kování dle čl. 13.1.1 ČSN EN 730810 - Povrchová úprava dveřního křídla Elox - Barva dveřního křídla dle standardního vzorníku - Rámová zárubeň pro zazdění - Materiál zárubně hliník - Povrchová úprava zárubně Elox - Barva zárubně RAL 7038 - Kování rozetové kování - Materiál kování broušený nerez - Typ klíče cylindrický (bezpečnostní) - Třída bezpečnostní vložky 1 - Součástní generálního klíče - Samozavírač - Koordinátor - Klika/Klika | [14 empty] | P | 2
379 | K | R-pol 761.02-062 | D+M dveře vysokotlaký laminát, rozměr 2200/1300 mm (L), bezfalcové, ozn. D62 - vč. všech syst. detailů, rámu (zárubně), křídla, kování, kotvení, povrchové úpravy, pomocného a spojovacího materiálu | ks | 1 |  | 0 |  |  | snížená |  | 0 | 0 | 0 | 0 | 0 | 16 | K | 2 |  |  |  | ROZPOCET | 0 | 0 | 0 | 0 | 0 | 2 | 0 | 16 | -293083443
| P |  | Poznámka k položce: - Povrchová úprava dveřního křídla laminát HPL - Barva dveřního křídla dle standardního vzorníku - Rámová zárubeň pro zazdění tl stěny 115 + 2x omítka - Materiál zárubně ocel - Povrchová úprava zárubně lak - Barva zárubně RAL 7038 - Kování rozetové kování - Materiál kování broušený nerez - Typ klíče cylindrický (bezpečnostní) - Třída bezpečnostní vložky 1 - Součástní generálního klíče - Klika/Klika - Dveřní křídla plná různých rozměrů. Aktivní křídlo 900/2200 mm, pasívní křídlo 400/2200 mm | [14 empty] | P | 2
380 | K | R-pol 761.02-063 | D+M dveře vysokotlaký laminát, rozměr 2200/900 mm (L), bezfalcové, ozn. D63 - vč. všech syst. detailů, rámu (zárubně), křídla, kování, kotvení, povrchové úpravy, pomocného a spojovacího materiálu | ks | 1 |  | 0 |  |  | snížená |  | 0 | 0 | 0 | 0 | 0 | 16 | K | 2 |  |  |  | ROZPOCET | 0 | 0 | 0 | 0 | 0 | 2 | 0 | 16 | 290357716
| P |  | Poznámka k položce: - Povrchová úprava dveřního křídla laminát HPL - Barva dveřního křídla dle standardního vzorníku - Bezobložkové pouzdro, viz poznámka - Materiál zárubně ocel - Kování mušle s otvory pro kličku - Materiál kování broušený nerez - Typ klíče WC kombinace - Třída bezpečnostní vložky 1 - Součástní generálního klíče - Mřížka - Oboustranná mušle - Součástí dveří je i bezobložkové pouzdro tl. 150 mm pro osazení do zděné příčky tl. 125 mm. Součástí pouzdra je skrytá hliníková zárubeň pro zazdění do příčky tl. 125 mm, hliníková pojezdová kolejnice s nastavitelným zadním dorazem, pojezdové vozíky s tlumeným dojezdem. test na minimálně 100 000 cyklů tl. dveřního křídla 40 mm zámek s možností nouzového odemčení z vnější strany | [14 empty] | P | 2
381 | K | R-pol 761.02-064 | D+M dveře Al, rozměr 2200/900 mm (P), bezfalcové, ozn. D64 - vč. všech syst. detailů, rámu (zárubně), křídla, kování, kotvení, povrchové úpravy, pomocného a spojovacího materiálu | ks | 1 |  | 0 |  |  | snížená |  | 0 | 0 | 0 | 0 | 0 | 16 | K | 2 |  |  |  | ROZPOCET | 0 | 0 | 0 | 0 | 0 | 2 | 0 | 16 | 2071577115
| P |  | Poznámka k položce: - Součinitel prostupu tepla - celkem, U (W/m²K) 1,20 - Vzduchová neprůzvučnost, Rw=db 30 - Povrchová úprava dveřního křídla Elox - Barva dveřního křídla RAL 7038 - Zárubeň = rám stěny - Materiál zárubně hliník - Povrchová úprava zárubně Elox - Barva zárubně RAL 7038 - Kování rozetové kování - Materiál kování broušený nerez - Typ klíče cylindrický (bezpečnostní) - Třída bezpečnostní vložky 1 - Součástní generálního klíče - Klika/Klika - Dveřní křídlo i nadsvětlík plné výplň hladká, (skrytý rám). rám dveří bude navazovat na sousední okno, společné krycí lišty | [14 empty] | P | 2
382 | K | R-pol 761.02-065 | D+M dveře vysokotlaký laminát, rozměr 2200/1300 mm (P), bezfalcové, ozn. D65 - vč. všech syst. detailů, rámu (zárubně), křídla, kování, kotvení, povrchové úpravy, pomocného a spojovacího materiálu | ks | 1 |  | 0 |  |  | snížená |  | 0 | 0 | 0 | 0 | 0 | 16 | K | 2 |  |  |  | ROZPOCET | 0 | 0 | 0 | 0 | 0 | 2 | 0 | 16 | -1260742131
| P |  | Poznámka k položce: - Povrchová úprava dveřního křídla laminát HPL - Barva dveřního křídla dle standardního vzorníku - Rámová zárubeň pro zazdění tl stěny 115 + 2x omítka - Materiál zárubně ocel - Povrchová úprava zárubně lak - Barva zárubně RAL 7038 - Kování rozetové kování - Materiál kování broušený nerez - Typ klíče cylindrický (bezpečnostní) - Třída bezpečnostní vložky 1 - Součástní generálního klíče - Klika/Klika - Dveřní křídla plná různých rozměrů. Aktivní křídlo 900/2200 mm, pasívní křídlo 400/2200 mm | [14 empty] | P | 2
383 | K | R-pol 761.02-066 | D+M dveře vysokotlaký laminát, rozměr 2200/900 mm (L), bezfalcové, ozn. D66 - vč. všech syst. detailů, rámu (zárubně), křídla, kování, kotvení, povrchové úpravy, pomocného a spojovacího materiálu | ks | 1 |  | 0 |  |  | snížená |  | 0 | 0 | 0 | 0 | 0 | 16 | K | 2 |  |  |  | ROZPOCET | 0 | 0 | 0 | 0 | 0 | 2 | 0 | 16 | -1594741041
| P |  | Poznámka k položce: - Povrchová úprava dveřního křídla laminát HPL - Barva dveřního křídla dle standardního vzorníku - Bezobložkové pouzdro, viz poznámka - Materiál zárubně ocel - Kování mušle s otvory pro kličku - Materiál kování broušený nerez - Typ klíče WC kombinace - Třída bezpečnostní vložky 1 - Součástní generálního klíče - Mřížka - Oboustranná mušle - Součástí dveří je i bezobložkové pouzdro tl. 150 mm pro osazení do zděné příčky tl. 125 mm. Součástí pouzdra je skrytá hliníková zárubeň pro zazdění do příčky tl. 125 mm, hliníková pojezdová kolejnice s nastavitelným zadním dorazem, pojezdové vozíky s tlumeným dojezdem. test na minimálně 100 000 cyklů tl. dveřního křídla 40 mm zámek s možností nouzového odemčení z vnější strany | [14 empty] | P | 2
384 | K | R-pol 761.02-067 | D+M dveře Al, rozměr 2200/900 mm (L), bezfalcové, ozn. D67 - vč. všech syst. detailů, rámu (zárubně), křídla, kování, kotvení, povrchové úpravy, pomocného a spojovacího materiálu | ks | 1 |  | 0 |  |  | snížená |  | 0 | 0 | 0 | 0 | 0 | 16 | K | 2 |  |  |  | ROZPOCET | 0 | 0 | 0 | 0 | 0 | 2 | 0 | 16 | 1018588156
| P |  | Poznámka k položce: - Součinitel prostupu tepla - celkem, U (W/m²K) 1,20 - Vzduchová neprůzvučnost, Rw=db 30 - Povrchová úprava dveřního křídla Elox - Barva dveřního křídla RAL 7038 - Zárubeň = rám stěny - Materiál zárubně hliník - Povrchová úprava zárubně Elox - Barva zárubně RAL 7038 - Kování rozetové kování - Materiál kování broušený nerez - Typ klíče cylindrický (bezpečnostní) - Třída bezpečnostní vložky 1 - Součástní generálního klíče - Klika/Klika - Dveřní křídlo i nadsvětlík plné výplň hladká, (skrytý rám). rám dveří bude navazovat na sousední okno, společné krycí lišty | [14 empty] | P | 2
385 | K | R-pol 761.02-068 | D+M dveře vysokotlaký laminát, rozměr 2200/1300 mm (L), bezfalcové, ozn. D68 - vč. všech syst. detailů, rámu (zárubně), křídla, kování, kotvení, povrchové úpravy, pomocného a spojovacího materiálu | ks | 1 |  | 0 |  |  | snížená |  | 0 | 0 | 0 | 0 | 0 | 16 | K | 2 |  |  |  | ROZPOCET | 0 | 0 | 0 | 0 | 0 | 2 | 0 | 16 | 695958016
| P |  | Poznámka k položce: - Povrchová úprava dveřního křídla laminát HPL - Barva dveřního křídla dle standardního vzorníku - Rámová zárubeň pro zazdění tl stěny 115 + 2x omítka - Materiál zárubně ocel - Povrchová úprava zárubně lak - Barva zárubně RAL 7038 - Kování rozetové kování - Materiál kování broušený nerez - Typ klíče cylindrický (bezpečnostní) - Třída bezpečnostní vložky 1 - Součástní generálního klíče - Klika/Klika - Dveřní křídla plná různých rozměrů. Aktivní křídlo 900/2200 mm, pasívní křídlo 400/2200 mm | [14 empty] | P | 2
386 | K | R-pol 761.02-069 | D+M dveře vysokotlaký laminát, rozměr 2200/900 mm (P), bezfalcové, ozn. D69 - vč. všech syst. detailů, rámu (zárubně), křídla, kování, kotvení, povrchové úpravy, pomocného a spojovacího materiálu | ks | 1 |  | 0 |  |  | snížená |  | 0 | 0 | 0 | 0 | 0 | 16 | K | 2 |  |  |  | ROZPOCET | 0 | 0 | 0 | 0 | 0 | 2 | 0 | 16 | -1848132228
| P |  | Poznámka k položce: - Povrchová úprava dveřního křídla laminát HPL - Barva dveřního křídla dle standardního vzorníku - Bezobložkové pouzdro, viz poznámka - Materiál zárubně ocel - Kování mušle s otvory pro kličku - Materiál kování broušený nerez - Typ klíče WC kombinace - Třída bezpečnostní vložky 1 - Součástní generálního klíče - Mřížka - Oboustranná mušle - Součástí dveří je i bezobložkové pouzdro tl. 150 mm pro osazení do zděné příčky tl. 125 mm. Součástí pouzdra je skrytá hliníková zárubeň pro zazdění do příčky tl. 125 mm, hliníková pojezdová kolejnice s nastavitelným zadním dorazem, pojezdové vozíky s tlumeným dojezdem. test na minimálně 100 000 cyklů tl. dveřního křídla 40 mm zámek s možností nouzového odemčení z vnější strany | [14 empty] | P | 2
387 | K | R-pol 761.02-070 | D+M dveře Al, rozměr 2200/900 mm (P), bezfalcové, ozn. D70 - vč. všech syst. detailů, rámu (zárubně), křídla, kování, kotvení, povrchové úpravy, pomocného a spojovacího materiálu | ks | 1 |  | 0 |  |  | snížená |  | 0 | 0 | 0 | 0 | 0 | 16 | K | 2 |  |  |  | ROZPOCET | 0 | 0 | 0 | 0 | 0 | 2 | 0 | 16 | -1052701631
| P |  | Poznámka k položce: - Součinitel prostupu tepla - celkem, U (W/m²K) 1,20 - Vzduchová neprůzvučnost, Rw=db 30 - Povrchová úprava dveřního křídla Elox - Barva dveřního křídla RAL 7038 - Zárubeň = rám stěny - Materiál zárubně hliník - Povrchová úprava zárubně Elox - Barva zárubně RAL 7038 - Kování rozetové kování - Materiál kování broušený nerez - Typ klíče cylindrický (bezpečnostní) - Třída bezpečnostní vložky 1 - Součástní generálního klíče - Klika/Klika - Dveřní křídlo i nadsvětlík plné výplň hladká, (skrytý rám). rám dveří bude navazovat na sousední okno, společné krycí lišty | [14 empty] | P | 2
388 | K | R-pol 761.02-071 | D+M dveře vysokotlaký laminát, rozměr 2200/1300 mm (P), bezfalcové, ozn. D71 - vč. všech syst. detailů, rámu (zárubně), křídla, kování, kotvení, povrchové úpravy, pomocného a spojovacího materiálu | ks | 1 |  | 0 |  |  | snížená |  | 0 | 0 | 0 | 0 | 0 | 16 | K | 2 |  |  |  | ROZPOCET | 0 | 0 | 0 | 0 | 0 | 2 | 0 | 16 | 944474412
| P |  | Poznámka k položce: - Povrchová úprava dveřního křídla laminát HPL - Barva dveřního křídla dle standardního vzorníku - Rámová zárubeň pro zazdění tl stěny 115 + 2x omítka - Materiál zárubně ocel - Povrchová úprava zárubně lak - Barva zárubně RAL 7038 - Kování rozetové kování - Materiál kování broušený nerez - Typ klíče cylindrický (bezpečnostní) - Třída bezpečnostní vložky 1 - Součástní generálního klíče - Klika/Klika - Dveřní křídla plná různých rozměrů. Aktivní křídlo 900/2200 mm, pasívní křídlo 400/2200 mm | [14 empty] | P | 2
389 | K | R-pol 761.02-072 | D+M dveře vysokotlaký laminát, rozměr 2200/900 mm (L), bezfalcové, ozn. D72 - vč. všech syst. detailů, rámu (zárubně), křídla, kování, kotvení, povrchové úpravy, pomocného a spojovacího materiálu | ks | 1 |  | 0 |  |  | snížená |  | 0 | 0 | 0 | 0 | 0 | 16 | K | 2 |  |  |  | ROZPOCET | 0 | 0 | 0 | 0 | 0 | 2 | 0 | 16 | 445480440
| P |  | Poznámka k položce: - Povrchová úprava dveřního křídla laminát HPL - Barva dveřního křídla dle standardního vzorníku - Bezobložkové pouzdro, viz poznámka - Materiál zárubně ocel - Kování mušle s otvory pro kličku - Materiál kování broušený nerez - Typ klíče WC kombinace - Třída bezpečnostní vložky 1 - Součástní generálního klíče - Mřížka - Oboustranná mušle - Součástí dveří je i bezobložkové pouzdro tl. 150 mm pro osazení do zděné příčky tl. 125 mm. Součástí pouzdra je skrytá hliníková zárubeň pro zazdění do příčky tl. 125 mm, hliníková pojezdová kolejnice s nastavitelným zadním dorazem, pojezdové vozíky s tlumeným dojezdem. test na minimálně 100 000 cyklů tl. dveřního křídla 40 mm zámek s možností nouzového odemčení z vnější strany | [14 empty] | P | 2
390 | K | R-pol 761.02-073 | D+M dveře Al, rozměr 2200/900 mm (L), bezfalcové, ozn. D73 - vč. všech syst. detailů, rámu (zárubně), křídla, kování, kotvení, povrchové úpravy, pomocného a spojovacího materiálu | ks | 1 |  | 0 |  |  | snížená |  | 0 | 0 | 0 | 0 | 0 | 16 | K | 2 |  |  |  | ROZPOCET | 0 | 0 | 0 | 0 | 0 | 2 | 0 | 16 | -665395384
| P |  | Poznámka k položce: - Součinitel prostupu tepla - celkem, U (W/m²K) 1,20 - Vzduchová neprůzvučnost, Rw=db 30 - Povrchová úprava dveřního křídla Elox - Barva dveřního křídla RAL 7038 - Zárubeň = rám stěny - Materiál zárubně hliník - Povrchová úprava zárubně Elox - Barva zárubně RAL 7038 - Kování rozetové kování - Materiál kování broušený nerez - Typ klíče cylindrický (bezpečnostní) - Třída bezpečnostní vložky 1 - Součástní generálního klíče - Klika/Klika - Dveřní křídlo i nadsvětlík plné výplň hladká, (skrytý rám). rám dveří bude navazovat na sousední okno, společné krycí lišty | [14 empty] | P | 2
391 | K | R-pol 761.02-074 | D+M dveře vysokotlaký laminát, rozměr 2200/1300 mm (L), bezfalcové, ozn. D74 - vč. všech syst. detailů, rámu (zárubně), křídla, kování, kotvení, povrchové úpravy, pomocného a spojovacího materiálu | ks | 1 |  | 0 |  |  | snížená |  | 0 | 0 | 0 | 0 | 0 | 16 | K | 2 |  |  |  | ROZPOCET | 0 | 0 | 0 | 0 | 0 | 2 | 0 | 16 | 122292643
| P |  | Poznámka k položce: - Povrchová úprava dveřního křídla laminát HPL - Barva dveřního křídla dle standardního vzorníku - Rámová zárubeň pro zazdění tl stěny 115 + 2x omítka - Materiál zárubně ocel - Povrchová úprava zárubně lak - Barva zárubně RAL 7038 - Kování rozetové kování - Materiál kování broušený nerez - Typ klíče cylindrický (bezpečnostní) - Třída bezpečnostní vložky 1 - Součástní generálního klíče - Klika/Klika - Dveřní křídla plná různých rozměrů. Aktivní křídlo 900/2200 mm, pasívní křídlo 400/2200 mm | [14 empty] | P | 2
392 | K | R-pol 761.02-075 | D+M dveře vysokotlaký laminát, rozměr 2200/900 mm (P), bezfalcové, ozn. D75 - vč. všech syst. detailů, rámu (zárubně), křídla, kování, kotvení, povrchové úpravy, pomocného a spojovacího materiálu | ks | 1 |  | 0 |  |  | snížená |  | 0 | 0 | 0 | 0 | 0 | 16 | K | 2 |  |  |  | ROZPOCET | 0 | 0 | 0 | 0 | 0 | 2 | 0 | 16 | -1175525482
| P |  | Poznámka k položce: - Povrchová úprava dveřního křídla laminát HPL - Barva dveřního křídla dle standardního vzorníku - Bezobložkové pouzdro, viz poznámka - Materiál zárubně ocel - Kování mušle s otvory pro kličku - Materiál kování broušený nerez - Typ klíče WC kombinace - Třída bezpečnostní vložky 1 - Součástní generálního klíče - Mřížka - Oboustranná mušle - Součástí dveří je i bezobložkové pouzdro tl. 150 mm pro osazení do zděné příčky tl. 125 mm. Součástí pouzdra je skrytá hliníková zárubeň pro zazdění do příčky tl. 125 mm, hliníková pojezdová kolejnice s nastavitelným zadním dorazem, pojezdové vozíky s tlumeným dojezdem. test na minimálně 100 000 cyklů tl. dveřního křídla 40 mm zámek s možností nouzového odemčení z vnější strany | [14 empty] | P | 2
393 | K | R-pol 761.02-076 | D+M dveře Al, rozměr 2200/900 mm (P), bezfalcové, ozn. D76 - vč. všech syst. detailů, rámu (zárubně), křídla, kování, kotvení, povrchové úpravy, pomocného a spojovacího materiálu | ks | 1 |  | 0 |  |  | snížená |  | 0 | 0 | 0 | 0 | 0 | 16 | K | 2 |  |  |  | ROZPOCET | 0 | 0 | 0 | 0 | 0 | 2 | 0 | 16 | 301970489
| P |  | Poznámka k položce: - Součinitel prostupu tepla - celkem, U (W/m²K) 1,20 - Vzduchová neprůzvučnost, Rw=db 30 - Povrchová úprava dveřního křídla Elox - Barva dveřního křídla RAL 7038 - Zárubeň = rám stěny - Materiál zárubně hliník - Povrchová úprava zárubně Elox - Barva zárubně RAL 7038 - Kování rozetové kování - Materiál kování broušený nerez - Typ klíče cylindrický (bezpečnostní) - Třída bezpečnostní vložky 1 - Součástní generálního klíče - Klika/Klika - Dveřní křídlo i nadsvětlík plné výplň hladká, (skrytý rám). rám dveří bude navazovat na sousední okno, společné krycí lišty | [14 empty] | P | 2
394 | K | R-pol 761.02-077 | D+M dveře vysokotlaký laminát, rozměr 2200/1300 mm (P), bezfalcové, ozn. D77 - vč. všech syst. detailů, rámu (zárubně), křídla, kování, kotvení, povrchové úpravy, pomocného a spojovacího materiálu | ks | 1 |  | 0 |  |  | snížená |  | 0 | 0 | 0 | 0 | 0 | 16 | K | 2 |  |  |  | ROZPOCET | 0 | 0 | 0 | 0 | 0 | 2 | 0 | 16 | -1560716894
| P |  | Poznámka k položce: - Povrchová úprava dveřního křídla laminát HPL - Barva dveřního křídla dle standardního vzorníku - Rámová zárubeň pro zazdění tl stěny 115 + 2x omítka - Materiál zárubně ocel - Povrchová úprava zárubně lak - Barva zárubně RAL 7038 - Kování rozetové kování - Materiál kování broušený nerez - Typ klíče cylindrický (bezpečnostní) - Třída bezpečnostní vložky 1 - Součástní generálního klíče - Klika/Klika - Dveřní křídla plná různých rozměrů. Aktivní křídlo 900/2200 mm, pasívní křídlo 400/2200 mm | [14 empty] | P | 2
395 | K | R-pol 761.02-078 | D+M dveře vysokotlaký laminát, rozměr 2200/900 mm (L), bezfalcové, ozn. D78 - vč. všech syst. detailů, rámu (zárubně), křídla, kování, kotvení, povrchové úpravy, pomocného a spojovacího materiálu | ks | 1 |  | 0 |  |  | snížená |  | 0 | 0 | 0 | 0 | 0 | 16 | K | 2 |  |  |  | ROZPOCET | 0 | 0 | 0 | 0 | 0 | 2 | 0 | 16 | 91976241
| P |  | Poznámka k položce: - Povrchová úprava dveřního křídla laminát HPL - Barva dveřního křídla dle standardního vzorníku - Bezobložkové pouzdro, viz poznámka - Materiál zárubně ocel - Kování mušle s otvory pro kličku - Materiál kování broušený nerez - Typ klíče WC kombinace - Třída bezpečnostní vložky 1 - Součástní generálního klíče - Mřížka - Oboustranná mušle - Součástí dveří je i bezobložkové pouzdro tl. 150 mm pro osazení do zděné příčky tl. 125 mm. Součástí pouzdra je skrytá hliníková zárubeň pro zazdění do příčky tl. 125 mm, hliníková pojezdová kolejnice s nastavitelným zadním dorazem, pojezdové vozíky s tlumeným dojezdem. test na minimálně 100 000 cyklů tl. dveřního křídla 40 mm zámek s možností nouzového odemčení z vnější strany | [14 empty] | P | 2
396 | K | R-pol 761.02-079 | D+M dveře Al, rozměr 2200/900 mm (L), bezfalcové, ozn. D79 - vč. všech syst. detailů, rámu (zárubně), křídla, kování, kotvení, povrchové úpravy, pomocného a spojovacího materiálu | ks | 1 |  | 0 |  |  | snížená |  | 0 | 0 | 0 | 0 | 0 | 16 | K | 2 |  |  |  | ROZPOCET | 0 | 0 | 0 | 0 | 0 | 2 | 0 | 16 | 1537362725
| P |  | Poznámka k položce: - Součinitel prostupu tepla - celkem, U (W/m²K) 1,20 - Vzduchová neprůzvučnost, Rw=db 30 - Povrchová úprava dveřního křídla Elox - Barva dveřního křídla RAL 7038 - Zárubeň = rám stěny - Materiál zárubně hliník - Povrchová úprava zárubně Elox - Barva zárubně RAL 7038 - Kování rozetové kování - Materiál kování broušený nerez - Typ klíče cylindrický (bezpečnostní) - Třída bezpečnostní vložky 1 - Součástní generálního klíče - Klika/Klika - Dveřní křídlo i nadsvětlík plné výplň hladká, (skrytý rám). rám dveří bude navazovat na sousední okno, společné krycí lišty | [14 empty] | P | 2
397 | K | R-pol 761.02-080 | D+M dveře sklo kalené, rozměr 2650/1500 mm (L), bezfalcové, EI15 DP1 C2, ozn. D80 - vč. všech syst. detailů, rámu (zárubně), křídla, kování, kotvení, povrchové úpravy, pomocného a spojovacího materiálu | ks | 1 |  | 0 |  |  | snížená |  | 0 | 0 | 0 | 0 | 0 | 16 | K | 2 |  |  |  | ROZPOCET | 0 | 0 | 0 | 0 | 0 | 2 | 0 | 16 | 1885678471
| P |  | Poznámka k položce: - Panikové kování dle čl. 13.1.1 ČSN EN 730810 - Součinitel prostupu tepla - celkem, U (W/m²K) 1,20 - Vzduchová neprůzvučnost, Rw=db 30 - Povrchová úprava dveřního křídla Elox - Barva dveřního křídla RAL 7038 - Zárubeň = rám stěny - Materiál zárubně hliník - Povrchová úprava zárubně Elox - Barva zárubně RAL 7038 - Kování rozetové kování - Materiál kování broušený nerez - Typ klíče cylindrický (bezpečnostní) - Třída bezpečnostní vložky 1 - Součástní generálního klíče - Samozavírač - Koordinátor - Klika/Klika - Dveřní křídlo různých rozměrů, aktivní křídlo šířky 1000 mm pasivní křídlo šířky 500 mm, práh skrytý v podlaze. zasklení 4-18-4-18-4, nekovový rámeček v barvě rámu Ug -zasklení = 0,5 W/m2K plnění vzácným plynem. | [14 empty] | P | 2
398 | K | R-pol 761.02-081 | D+M dveře Al, rozměr 1970/1900 mm (L), polodrážkové, EW 30 DP3, ozn. D81 - vč. všech syst. detailů, rámu (zárubně), křídla, kování, kotvení, povrchové úpravy, pomocného a spojovacího materiálu | ks | 1 |  | 0 |  |  | snížená |  | 0 | 0 | 0 | 0 | 0 | 16 | K | 2 |  |  |  | ROZPOCET | 0 | 0 | 0 | 0 | 0 | 2 | 0 | 16 | -1595243744
| P |  | Poznámka k položce: - Součinitel prostupu tepla - celkem, U (W/m²K) 1,20 - Vzduchová neprůzvučnost, Rw=db 30 - Povrchová úprava dveřního křídla Elox - Barva dveřního křídla RAL 7038 - Rámová zárubeň - Materiál zárubně hliník - Povrchová úprava zárubně Elox - Barva zárubně RAL 7038 - Kování rozetové kování - Materiál kování broušený nerez - Typ klíče cylindrický (bezpečnostní) - Třída bezpečnostní vložky 1 - Součástní generálního klíče - Samozavírač - Koordinátor - Klika/Klika | [14 empty] | P | 2
399 | K | R-pol 761.02-082 | D+M dveře Al, rozměr 1970/900 mm (P), polodrážkové, EW 30 DP3, ozn. D82 - vč. všech syst. detailů, rámu (zárubně), křídla, kování, kotvení, povrchové úpravy, pomocného a spojovacího materiálu | ks | 1 |  | 0 |  |  | snížená |  | 0 | 0 | 0 | 0 | 0 | 16 | K | 2 |  |  |  | ROZPOCET | 0 | 0 | 0 | 0 | 0 | 2 | 0 | 16 | 1389057850
| P |  | Poznámka k položce: - Součinitel prostupu tepla - celkem, U (W/m²K) 1,20 - Vzduchová neprůzvučnost, Rw=db 30 - Povrchová úprava dveřního křídla Elox - Barva dveřního křídla RAL 7038 - Rámová zárubeň - Materiál zárubně hliník - Povrchová úprava zárubně Elox - Barva zárubně RAL 7038 - Kování rozetové kování - Materiál kování broušený nerez - Typ klíče cylindrický (bezpečnostní) - Třída bezpečnostní vložky 1 - Součástní generálního klíče - Samozavírač - Klika/Klika | [14 empty] | P | 2
400 | K | R-pol 761.02-083 | D+M dveře Al, rozměr 1970/900 mm (L), polodrážkové, EW 30 DP3, ozn. D83 - vč. všech syst. detailů, rámu (zárubně), křídla, kování, kotvení, povrchové úpravy, pomocného a spojovacího materiálu | ks | 1 |  | 0 |  |  | snížená |  | 0 | 0 | 0 | 0 | 0 | 16 | K | 2 |  |  |  | ROZPOCET | 0 | 0 | 0 | 0 | 0 | 2 | 0 | 16 | 698931477
| P |  | Poznámka k položce: - Součinitel prostupu tepla - celkem, U (W/m²K) 1,20 - Vzduchová neprůzvučnost, Rw=db 30 - Povrchová úprava dveřního křídla Elox - Barva dveřního křídla RAL 7038 - Rámová zárubeň - Materiál zárubně hliník - Povrchová úprava zárubně Elox - Barva zárubně RAL 7038 - Kování rozetové kování - Materiál kování broušený nerez - Typ klíče cylindrický (bezpečnostní) - Třída bezpečnostní vložky 1 - Součástní generálního klíče - Samozavírač - Klika/Klika | [14 empty] | P | 2
401 | K | R-pol 761.02-084 | D+M dveře Al, rozměr 1970/900 mm (P), polodrážkové, EW 30 DP3, ozn. D84 - vč. všech syst. detailů, rámu (zárubně), křídla, kování, kotvení, povrchové úpravy, pomocného a spojovacího materiálu | ks | 1 |  | 0 |  |  | snížená |  | 0 | 0 | 0 | 0 | 0 | 16 | K | 2 |  |  |  | ROZPOCET | 0 | 0 | 0 | 0 | 0 | 2 | 0 | 16 | 2049812943
| P |  | Poznámka k položce: - Součinitel prostupu tepla - celkem, U (W/m²K) 1,20 - Vzduchová neprůzvučnost, Rw=db 30 - Povrchová úprava dveřního křídla Elox - Barva dveřního křídla RAL 7038 - Rámová zárubeň - Materiál zárubně hliník - Povrchová úprava zárubně Elox - Barva zárubně RAL 7038 - Kování rozetové kování - Materiál kování broušený nerez - Typ klíče cylindrický (bezpečnostní) - Třída bezpečnostní vložky 1 - Součástní generálního klíče - Samozavírač - Klika/Klika | [14 empty] | P | 2
402 | K | R-pol 761.02-085 | D+M dveře Al, rozměr 1970/900 mm (P), polodrážkové, EW 30 DP3, ozn. D85 - vč. všech syst. detailů, rámu (zárubně), křídla, kování, kotvení, povrchové úpravy, pomocného a spojovacího materiálu | ks | 1 |  | 0 |  |  | snížená |  | 0 | 0 | 0 | 0 | 0 | 16 | K | 2 |  |  |  | ROZPOCET | 0 | 0 | 0 | 0 | 0 | 2 | 0 | 16 | -1259798157
| P |  | Poznámka k položce: - Součinitel prostupu tepla - celkem, U (W/m²K) 1,20 - Vzduchová neprůzvučnost, Rw=db 30 - Povrchová úprava dveřního křídla Elox - Barva dveřního křídla RAL 7038 - Rámová zárubeň - Materiál zárubně hliník - Povrchová úprava zárubně Elox - Barva zárubně RAL 7038 - Kování rozetové kování - Materiál kování broušený nerez - Typ klíče cylindrický (bezpečnostní) - Třída bezpečnostní vložky 1 - Součástní generálního klíče - Samozavírač - Klika/Klika | [14 empty] | P | 2
403 | K | R-pol 761.02-086 | D+M dveře vysokotlaký laminát, rozměr 2200/550 mm (P), bezfalcové, EI 30DP3-S200, ozn. D86 - vč. všech syst. detailů, rámu (zárubně), křídla, kování, kotvení, povrchové úpravy, pomocného a spojovacího materiálu | ks | 1 |  | 0 |  |  | snížená |  | 0 | 0 | 0 | 0 | 0 | 16 | K | 2 |  |  |  | ROZPOCET | 0 | 0 | 0 | 0 | 0 | 2 | 0 | 16 | -221791689
| P |  | Poznámka k položce: - Povrchová úprava dveřního křídla laminát HPL - Barva dveřního křídla dle standardního vzorníku - Rámová zárubeň pro zazdění - Materiál zárubně ocel - Povrchová úprava zárubně lak - Barva zárubně RAL 7038 - Kování rozetové kování - Materiál kování broušený nerez - Typ klíče cylindrický (bezpečnostní) - Třída bezpečnostní vložky 1 - Součástní generálního klíče - Klika/Klika | [14 empty] | P | 2
404 | K | R-pol 761.02-087 | D+M dveře vysokotlaký laminát, rozměr 2200/550 mm (P), bezfalcové, EI 30DP3-S200, ozn. D87 - vč. všech syst. detailů, rámu (zárubně), křídla, kování, kotvení, povrchové úpravy, pomocného a spojovacího materiálu | ks | 1 |  | 0 |  |  | snížená |  | 0 | 0 | 0 | 0 | 0 | 16 | K | 2 |  |  |  | ROZPOCET | 0 | 0 | 0 | 0 | 0 | 2 | 0 | 16 | 115335458
| P |  | Poznámka k položce: - Povrchová úprava dveřního křídla laminát HPL - Barva dveřního křídla dle standardního vzorníku - Rámová zárubeň pro zazdění - Materiál zárubně ocel - Povrchová úprava zárubně lak - Barva zárubně RAL 7038 - Kování rozetové kování - Materiál kování broušený nerez - Typ klíče cylindrický (bezpečnostní) - Třída bezpečnostní vložky 1 - Součástní generálního klíče - Klika/Klika | [14 empty] | P | 2
405 | K | R-pol 761.02-088 | D+M dveře vysokotlaký laminát, rozměr 2200/550 mm (P), bezfalcové, EI 30DP3-S200, ozn. D88 - vč. všech syst. detailů, rámu (zárubně), křídla, kování, kotvení, povrchové úpravy, pomocného a spojovacího materiálu | ks | 1 |  | 0 |  |  | snížená |  | 0 | 0 | 0 | 0 | 0 | 16 | K | 2 |  |  |  | ROZPOCET | 0 | 0 | 0 | 0 | 0 | 2 | 0 | 16 | -975871893
| P |  | Poznámka k položce: - Povrchová úprava dveřního křídla laminát HPL - Barva dveřního křídla dle standardního vzorníku - Rámová zárubeň pro zazdění - Materiál zárubně ocel - Povrchová úprava zárubně lak - Barva zárubně RAL 7038 - Kování rozetové kování - Materiál kování broušený nerez - Typ klíče cylindrický (bezpečnostní) - Třída bezpečnostní vložky 1 - Součástní generálního klíče - Klika/Klika | [14 empty] | P | 2
406 | K | R-pol 761.02-089 | D+M dveře vysokotlaký laminát, rozměr 2200/550 mm (P), bezfalcové, EI 30DP3-S200, ozn. D89 - vč. všech syst. detailů, rámu (zárubně), křídla, kování, kotvení, povrchové úpravy, pomocného a spojovacího materiálu | ks | 1 |  | 0 |  |  | snížená |  | 0 | 0 | 0 | 0 | 0 | 16 | K | 2 |  |  |  | ROZPOCET | 0 | 0 | 0 | 0 | 0 | 2 | 0 | 16 | -1600292569
| P |  | Poznámka k položce: - Povrchová úprava dveřního křídla laminát HPL - Barva dveřního křídla dle standardního vzorníku - Rámová zárubeň pro zazdění - Materiál zárubně ocel - Povrchová úprava zárubně lak - Barva zárubně RAL 7038 - Kování rozetové kování - Materiál kování broušený nerez - Typ klíče cylindrický (bezpečnostní) - Třída bezpečnostní vložky 1 - Součástní generálního klíče - Klika/Klika | [14 empty] | P | 2
407 | K | R-pol 761.02-090 | D+M dveře vysokotlaký laminát, rozměr 2200/550 mm (P), bezfalcové, EI 30DP3-S200, ozn. D90 - vč. všech syst. detailů, rámu (zárubně), křídla, kování, kotvení, povrchové úpravy, pomocného a spojovacího materiálu | ks | 1 |  | 0 |  |  | snížená |  | 0 | 0 | 0 | 0 | 0 | 16 | K | 2 |  |  |  | ROZPOCET | 0 | 0 | 0 | 0 | 0 | 2 | 0 | 16 | -538415306
| P |  | Poznámka k položce: - Povrchová úprava dveřního křídla laminát HPL - Barva dveřního křídla dle standardního vzorníku - Rámová zárubeň pro zazdění - Materiál zárubně ocel - Povrchová úprava zárubně lak - Barva zárubně RAL 7038 - Kování rozetové kování - Materiál kování broušený nerez - Typ klíče cylindrický (bezpečnostní) - Třída bezpečnostní vložky 1 - Součástní generálního klíče - Klika/Klika | [14 empty] | P | 2
408 | K | R-pol 761.02-091 | D+M dveře vysokotlaký laminát, rozměr 2200/550 mm (P), bezfalcové, EI 30DP3-S200, ozn. D91 - vč. všech syst. detailů, rámu (zárubně), křídla, kování, kotvení, povrchové úpravy, pomocného a spojovacího materiálu | ks | 1 |  | 0 |  |  | snížená |  | 0 | 0 | 0 | 0 | 0 | 16 | K | 2 |  |  |  | ROZPOCET | 0 | 0 | 0 | 0 | 0 | 2 | 0 | 16 | 1928777473
| P |  | Poznámka k položce: - Povrchová úprava dveřního křídla laminát HPL - Barva dveřního křídla dle standardního vzorníku - Rámová zárubeň pro zazdění - Materiál zárubně ocel - Povrchová úprava zárubně lak - Barva zárubně RAL 7038 - Kování rozetové kování - Materiál kování broušený nerez - Typ klíče cylindrický (bezpečnostní) - Třída bezpečnostní vložky 1 - Součástní generálního klíče - Klika/Klika | [14 empty] | P | 2
409 | K | 998761202 | Přesun hmot pro konstrukce prosvětlovací stanovený procentní sazbou (%) z ceny vodorovná dopravní vzdálenost do 50 m základní v objektech výšky přes 6 do 12 m | % |  |  | 0 | CS ÚRS 2024 01 |  | snížená |  | 0 | 0 | 0 | 0 | 0 | 16 | K | 2 |  |  |  | ROZPOCET | 0 | 0 | 0 | 0 | 0 | 2 | 0 | 16 | 275534557
| D | 762 | Konstrukce tesařské |  |  |  | 0 |  |  |  |  | 0 |  | 4.7221 |  | 0 | 2 | D | 1 |  |  |  | ROZPOCET | [6 empty] | 0
410 | K | 762083122 | Impregnace řeziva máčením proti dřevokaznému hmyzu, houbám a plísním, třída ohrožení 3 a 4 (dřevo v exteriéru) | m3 | 6.442 |  | 0 | CS ÚRS 2024 01 |  | snížená |  | 0 | 0.00189 | 0.012175 | 0 | 0 | 16 | K | 2 |  |  |  | ROZPOCET | 0 | 0 | 0 | 0 | 0 | 2 | 0 | 16 | 161561468
| VV |  | skl SŘ1 | [14 empty] | VV | 2 | 1 | True | 0 | ROZPOCET
| VV |  | Dřevěné hranoly 120/120 mm po 2000 mm | [14 empty] | VV | 2 | 1 | True | 0 | ROZPOCET
| VV |  | (0,12*0,12*5,30*4)*3 |  | 0.916 | [12 empty] | VV | 2 | 2 | True | 0 | ROZPOCET
| VV |  | Dřevěné fošny 80/200 mm | [14 empty] | VV | 2 | 1 | True | 0 | ROZPOCET
| VV |  | (6,95*5,30)*0,025*3 |  | 2.763 | [12 empty] | VV | 2 | 2 | True | 0 | ROZPOCET
| VV |  | Dřevěný rošt tl. 25 mm | [14 empty] | VV | 2 | 1 | True | 0 | ROZPOCET
| VV |  | (6,95*5,30)*0,025*3 |  | 2.763 | [12 empty] | VV | 2 | 2 | True | 0 | ROZPOCET
| VV |  | Součet |  | 6.442 | [12 empty] | VV | 2 | 4 | True | 1 | ROZPOCET
411 | K | 762341210 | Montáž bednění střech rovných a šikmých sklonu do 60° s vyřezáním otvorů z prken hrubých na sraz tl. do 32 mm | m2 | 110.505 |  | 0 | CS ÚRS 2024 01 |  | snížená |  | 0 | 0 | 0 | 0 | 0 | 16 | K | 2 |  |  |  | ROZPOCET | 0 | 0 | 0 | 0 | 0 | 2 | 0 | 16 | 2019426825
| VV |  | skl SŘ1 | [14 empty] | VV | 2 | 1 | True | 0 | ROZPOCET
| VV |  | (6,95*5,30)*3 |  | 110.505 | [12 empty] | VV | 2 | 2 | True | 0 | ROZPOCET
| VV |  | Součet |  | 110.505 | [12 empty] | VV | 2 | 4 | True | 1 | ROZPOCET
412 | M | 60515111 | řezivo jehličnaté boční prkno 20-30mm | m3 | 3.039 |  | 0 | CS ÚRS 2024 01 |  | snížená |  | 0 | 0.55 | 1.6715 | 0 | 0 | 32 | M | 2 |  |  |  | ROZPOCET | 0 | 0 | 0 | 0 | 0 | 2 | 0 | 16 | -954022950
| P |  | Poznámka k položce: ID: G 33 šířka 200 mm, tloušťa 80 mm, materiál smrk, impregnovaný. Řezáno kotoučovou technologií - hladký řez. Fošny nejsou hoblovány, netříděna | [14 empty] | P | 2
| VV |  | skl SŘ1 | [14 empty] | VV | 2 | 1 | True | 0 | ROZPOCET
| VV |  | (6,95*5,30)*0,025*3 |  | 2.763 | [12 empty] | VV | 2 | 2 | True | 0 | ROZPOCET
| VV |  | Součet |  | 2.763 | [12 empty] | VV | 2 | 4 | True | 1 | ROZPOCET
| VV |  | 2,763*1,1 'Přepočtené koeficientem množství |  | 3.039 | [12 empty] | VV | 2 | 2 | False | 1 | ROZPOCET
413 | K | 762342523 | Montáž laťování montáž kontralatí přes tepelnou izolaci tloušťky přes 140 mm do 200 mm | m | 442.02 |  | 0 | CS ÚRS 2024 01 |  | snížená |  | 0 | 0.00018 | 0.079564 | 0 | 0 | 16 | K | 2 |  |  |  | ROZPOCET | 0 | 0 | 0 | 0 | 0 | 2 | 0 | 16 | 2079840669
| VV |  | skl SŘ1 | [14 empty] | VV | 2 | 1 | True | 0 | ROZPOCET
| VV |  | spotřeba 4 m/m2 | [14 empty] | VV | 2 | 1 | True | 0 | ROZPOCET
| VV |  | (6,95*5,30)*4*3 |  | 442.02 | [12 empty] | VV | 2 | 2 | True | 0 | ROZPOCET
| VV |  | Součet |  | 442.02 | [12 empty] | VV | 2 | 4 | True | 1 | ROZPOCET
414 | M | 60514114 | řezivo jehličnaté lať impregnovaná dl 4 m | m3 | 1.271 |  | 0 | CS ÚRS 2024 01 |  | snížená |  | 0 | 0.55 | 0.69905 | 0 | 0 | 32 | M | 2 |  |  |  | ROZPOCET | 0 | 0 | 0 | 0 | 0 | 2 | 0 | 16 | 1714379367
| P |  | Poznámka k položce: ID: G 32 lať střešní sušená, ze smrkového dřeva, rozměry 50×50. Prkna nejsou hoblována. | [14 empty] | P | 2
| VV |  | skl SŘ1 | [14 empty] | VV | 2 | 1 | True | 0 | ROZPOCET
| VV |  | spotřeba 4 m/m2 | [14 empty] | VV | 2 | 1 | True | 0 | ROZPOCET
| VV |  | (6,95*5,30)*4*0,05*0,05*3 |  | 1.105 | [12 empty] | VV | 2 | 2 | True | 0 | ROZPOCET
| VV |  | Součet |  | 1.105 | [12 empty] | VV | 2 | 4 | True | 1 | ROZPOCET
| VV |  | 1,105*1,15 'Přepočtené koeficientem množství |  | 1.271 | [12 empty] | VV | 2 | 2 | False | 1 | ROZPOCET
415 | K | 762512261.1 | Montáž roštu podkladového | m | 505.62 |  | 0 |  |  | snížená |  | 0 | 1e-05 | 0.0050562 | 0 | 0 | 16 | K | 2 |  |  |  | ROZPOCET | 0 | 0 | 0 | 0 | 0 | 2 | 0 | 16 | 833529846
| VV |  | skl SŘ1 | [14 empty] | VV | 2 | 1 | True | 0 | ROZPOCET
| VV |  | Dřevěné hranoly 120/120 mm po 2000 mm | [14 empty] | VV | 2 | 1 | True | 0 | ROZPOCET
| VV |  | (5,30*4)*3 |  | 63.6 | [12 empty] | VV | 2 | 2 | True | 0 | ROZPOCET
| VV |  | Dřevěný rošt tl. 25 mm | [14 empty] | VV | 2 | 1 | True | 0 | ROZPOCET
| VV |  | spotřeba 4 m/m2 | [14 empty] | VV | 2 | 1 | True | 0 | ROZPOCET
| VV |  | (6,95*5,30)*4*3 |  | 442.02 | [12 empty] | VV | 2 | 2 | True | 0 | ROZPOCET
| VV |  | Součet |  | 505.62 | [12 empty] | VV | 2 | 4 | True | 1 | ROZPOCET
416 | M | 60514114 | řezivo jehličnaté lať impregnovaná dl 4 m | m3 | 2.763 |  | 0 | CS ÚRS 2024 01 |  | snížená |  | 0 | 0.55 | 1.5196 | 0 | 0 | 32 | M | 2 |  |  |  | ROZPOCET | 0 | 0 | 0 | 0 | 0 | 2 | 0 | 16 | 1770240996
| P |  | Poznámka k položce: ID: G 30 šířka 80 mm - 160 mm, tloušťa 24 mm, materiál smrk, impregnovaný. Řezáno kotoučovou technologií - hladký řez. Prkna nejsou hoblována, netříděna. ID: M 05 Dřevěné kontralatě 50/50 mm provětrávaná vzduchová mezera mezi nimi. | [14 empty] | P | 2
| VV |  | skl SŘ1 | [14 empty] | VV | 2 | 1 | True | 0 | ROZPOCET
| VV |  | Dřevěný rošt tl. 25 mm | [14 empty] | VV | 2 | 1 | True | 0 | ROZPOCET
| VV |  | (6,95*5,30)*0,025*3 |  | 2.763 | [12 empty] | VV | 2 | 2 | True | 0 | ROZPOCET
| VV |  | Součet |  | 2.763 | [12 empty] | VV | 2 | 4 | True | 1 | ROZPOCET
417 | M | 60512130 | hranol stavební řezivo průřezu do 224cm2 do dl 6m | m3 | 1.008 |  | 0 | CS ÚRS 2024 01 |  | snížená |  | 0 | 0.55 | 0.5544 | 0 | 0 | 32 | M | 2 |  |  |  | ROZPOCET | 0 | 0 | 0 | 0 | 0 | 2 | 0 | 16 | -1798654370
| P |  | Poznámka k položce: ID: G 31 120/120, materiál smrk, impregnovaný. Řezáno kotoučovou technologií - hladký řez. Fošny nejsou hoblovány, netříděna | [14 empty] | P | 2
| VV |  | skl SŘ1 | [14 empty] | VV | 2 | 1 | True | 0 | ROZPOCET
| VV |  | Dřevěné hranoly 120/120 mm po 2000 mm | [14 empty] | VV | 2 | 1 | True | 0 | ROZPOCET
| VV |  | (0,12*0,12*5,30*4)*3 |  | 0.916 | [12 empty] | VV | 2 | 2 | True | 0 | ROZPOCET
| VV |  | Součet |  | 0.916 | [12 empty] | VV | 2 | 4 | True | 1 | ROZPOCET
| VV |  | 0,916*1,1 'Přepočtené koeficientem množství |  | 1.008 | [12 empty] | VV | 2 | 2 | False | 1 | ROZPOCET
418 | K | 765191031 | Montáž pojistné hydroizolační nebo parotěsné fólie lepení těsnících pásků pod kontralatě | m | 442.02 |  | 0 | CS ÚRS 2024 01 |  | snížená |  | 0 | 0 | 0 | 0 | 0 | 16 | K | 2 |  |  |  | ROZPOCET | 0 | 0 | 0 | 0 | 0 | 2 | 0 | 16 | 148756399
| VV |  | skl SŘ1 | [14 empty] | VV | 2 | 1 | True | 0 | ROZPOCET
| VV |  | 442,02 |  | 442.02 | [12 empty] | VV | 2 | 2 | True | 0 | ROZPOCET
| VV |  | Součet |  | 442.02 | [12 empty] | VV | 2 | 4 | True | 1 | ROZPOCET
419 | M | 28329303 | páska těsnící jednostranně lepící butylkaučuková pod kontralatě š 50mm | m | 486.222 |  | 0 | CS ÚRS 2024 01 |  | snížená |  | 0 | 1e-05 | 0.0048622 | 0 | 0 | 32 | M | 2 |  |  |  | ROZPOCET | 0 | 0 | 0 | 0 | 0 | 2 | 0 | 16 | 1230692769
| VV |  | 442,02*1,1 'Přepočtené koeficientem množství |  | 486.222 | [12 empty] | VV | 2 | 2 | False | 1 | ROZPOCET
420 | K | 762395000 | Spojovací prostředky krovů, bednění a laťování, nadstřešních konstrukcí svorníky, prkna, hřebíky, pásová ocel, vruty | m3 | 7.547 |  | 0 | CS ÚRS 2024 01 |  | snížená |  | 0 | 0.0233 | 0.17585 | 0 | 0 | 16 | K | 2 |  |  |  | ROZPOCET | 0 | 0 | 0 | 0 | 0 | 2 | 0 | 16 | 796121361
| VV |  | skl SŘ1 | [14 empty] | VV | 2 | 1 | True | 0 | ROZPOCET
| VV |  | Dřevěné hranoly 120/120 mm po 2000 mm | [14 empty] | VV | 2 | 1 | True | 0 | ROZPOCET
| VV |  | (0,12*0,12*5,30*4)*3 |  | 0.916 | [12 empty] | VV | 2 | 2 | True | 0 | ROZPOCET
| VV |  | Dřevěné fošny 80/200 mm | [14 empty] | VV | 2 | 1 | True | 0 | ROZPOCET
| VV |  | (6,95*5,30)*0,025*3 |  | 2.763 | [12 empty] | VV | 2 | 2 | True | 0 | ROZPOCET
| VV |  | Kontralatě 50/50 mm na krokve | [14 empty] | VV | 2 | 1 | True | 0 | ROZPOCET
| VV |  | (6,95*5,30)*4*0,05*0,05*3 |  | 1.105 | [12 empty] | VV | 2 | 2 | True | 0 | ROZPOCET
| VV |  | Dřevěný rošt tl. 25 mm | [14 empty] | VV | 2 | 1 | True | 0 | ROZPOCET
| VV |  | (6,95*5,30)*0,025*3 |  | 2.763 | [12 empty] | VV | 2 | 2 | True | 0 | ROZPOCET
| VV |  | Součet |  | 7.547 | [12 empty] | VV | 2 | 4 | True | 1 | ROZPOCET
421 | K | 998762202 | Přesun hmot pro konstrukce tesařské stanovený procentní sazbou (%) z ceny vodorovná dopravní vzdálenost do 50 m s užitím mechanizace v objektech výšky přes 6 do 12 m | % |  |  | 0 | CS ÚRS 2024 01 |  | snížená |  | 0 | 0 | 0 | 0 | 0 | 16 | K | 2 |  |  |  | ROZPOCET | 0 | 0 | 0 | 0 | 0 | 2 | 0 | 16 | -65316752
| D | 763 | Konstrukce suché výstavby |  |  |  | 0 |  |  |  |  | 0 |  | 2.9927 |  | 0 | 2 | D | 1 |  |  |  | ROZPOCET | [6 empty] | 0
422 | K | 763131432 | Podhled ze sádrokartonových desek dvouvrstvá zavěšená spodní konstrukce z ocelových profilů CD, UD jednoduše opláštěná deskou protipožární DF, tl. 15 mm, bez izolace, REI do 90 | m2 | 56.24 |  | 0 | CS ÚRS 2024 01 |  | snížená |  | 0 | 0.01691 | 0.95102 | 0 | 0 | 16 | K | 2 |  |  |  | ROZPOCET | 0 | 0 | 0 | 0 | 0 | 2 | 0 | 16 | -1006576844
| P |  | Poznámka k položce: ID: C10 | [14 empty] | P | 2
| VV |  | podhled H2 | [14 empty] | VV | 2 | 1 | True | 0 | ROZPOCET
| VV |  | mč 1.03 | [14 empty] | VV | 2 | 1 | True | 0 | ROZPOCET
| VV |  | 12,14 |  | 12.14 | [12 empty] | VV | 2 | 2 | True | 0 | ROZPOCET
| VV |  | mč 1.19 | [14 empty] | VV | 2 | 1 | True | 0 | ROZPOCET
| VV |  | 7,00 |  | 7 | [12 empty] | VV | 2 | 2 | True | 0 | ROZPOCET
| VV |  | 2,90+2,40*2 |  | 7.7 | [12 empty] | VV | 2 | 2 | True | 0 | ROZPOCET
| VV |  | mč 1.33 | [14 empty] | VV | 2 | 1 | True | 0 | ROZPOCET
| VV |  | 7,00 |  | 7 | [12 empty] | VV | 2 | 2 | True | 0 | ROZPOCET
| VV |  | 2,90+2,40*2 |  | 7.7 | [12 empty] | VV | 2 | 2 | True | 0 | ROZPOCET
| VV |  | mč 1.47 | [14 empty] | VV | 2 | 1 | True | 0 | ROZPOCET
| VV |  | 7,00 |  | 7 | [12 empty] | VV | 2 | 2 | True | 0 | ROZPOCET
| VV |  | 2,90+2,40*2 |  | 7.7 | [12 empty] | VV | 2 | 2 | True | 0 | ROZPOCET
| VV |  | Součet |  | 56.24 | [12 empty] | VV | 2 | 4 | True | 1 | ROZPOCET
423 | K | 763131732 | Podhled ze sádrokartonových desek ostatní práce a konstrukce na podhledech ze sádrokartonových desek čelo pro kazetové pohledy (F lišta) tl. 15 mm | m | 35.35 |  | 0 | CS ÚRS 2024 01 |  | snížená |  | 0 | 1e-05 | 0.0003535 | 0 | 0 | 16 | K | 2 |  |  |  | ROZPOCET | 0 | 0 | 0 | 0 | 0 | 2 | 0 | 16 | -600244861
| VV |  | podhled H2 | [14 empty] | VV | 2 | 1 | True | 0 | ROZPOCET
| VV |  | mč 1.03 | [14 empty] | VV | 2 | 1 | True | 0 | ROZPOCET
| VV |  | 2,65 |  | 2.65 | [12 empty] | VV | 2 | 2 | True | 0 | ROZPOCET
| VV |  | mč 1.19 | [14 empty] | VV | 2 | 1 | True | 0 | ROZPOCET
| VV |  | 4,10+3,40*2 |  | 10.9 | [12 empty] | VV | 2 | 2 | True | 0 | ROZPOCET
| VV |  | mč 1.33 | [14 empty] | VV | 2 | 1 | True | 0 | ROZPOCET
| VV |  | 4,10+3,40*2 |  | 10.9 | [12 empty] | VV | 2 | 2 | True | 0 | ROZPOCET
| VV |  | mč 1.47 | [14 empty] | VV | 2 | 1 | True | 0 | ROZPOCET
| VV |  | 4,10+3,40*2 |  | 10.9 | [12 empty] | VV | 2 | 2 | True | 0 | ROZPOCET
| VV |  | Součet |  | 35.35 | [12 empty] | VV | 2 | 4 | True | 1 | ROZPOCET
424 | K | 763131451 | Podhled ze sádrokartonových desek dvouvrstvá zavěšená spodní konstrukce z ocelových profilů CD, UD jednoduše opláštěná deskou impregnovanou H2, tl. 12,5 mm, bez izolace | m2 | 128.01 |  | 0 | CS ÚRS 2024 01 |  | snížená |  | 0 | 0.01259 | 1.6116 | 0 | 0 | 16 | K | 2 |  |  |  | ROZPOCET | 0 | 0 | 0 | 0 | 0 | 2 | 0 | 16 | 904114596
| P |  | Poznámka k položce: ID: C 08 Ocelová konstrukce, dvě úrovně křížem R-CD, rozteč profilů a kotvení dle technologického předpisu výrobce. Kvalita tmelení Q3. Tmelení koutů. Kouty opatřit výztužnou páskou k tomu určenou. Součástí podhledu jsou dilatační spáry dle požadavků montážního návodu. Dilatace opatřit hranovými, nebo ukončovacími lištami. | [14 empty] | P | 2
| VV |  | mč 1.02 | [14 empty] | VV | 2 | 1 | True | 0 | ROZPOCET
| VV |  | 5,24 |  | 5.24 | [12 empty] | VV | 2 | 2 | True | 0 | ROZPOCET
| VV |  | mč 1.04 | [14 empty] | VV | 2 | 1 | True | 0 | ROZPOCET
| VV |  | 2,35 |  | 2.35 | [12 empty] | VV | 2 | 2 | True | 0 | ROZPOCET
| VV |  | mč 1.05 | [14 empty] | VV | 2 | 1 | True | 0 | ROZPOCET
| VV |  | 6,40 |  | 6.4 | [12 empty] | VV | 2 | 2 | True | 0 | ROZPOCET
| VV |  | mč 1.14 | [14 empty] | VV | 2 | 1 | True | 0 | ROZPOCET
| VV |  | 8,19 |  | 8.19 | [12 empty] | VV | 2 | 2 | True | 0 | ROZPOCET
| VV |  | mč 1.15 | [14 empty] | VV | 2 | 1 | True | 0 | ROZPOCET
| VV |  | 2,84 |  | 2.84 | [12 empty] | VV | 2 | 2 | True | 0 | ROZPOCET
| VV |  | mč 1.16 | [14 empty] | VV | 2 | 1 | True | 0 | ROZPOCET
| VV |  | 2,56 |  | 2.56 | [12 empty] | VV | 2 | 2 | True | 0 | ROZPOCET
| VV |  | mč 1.17 | [14 empty] | VV | 2 | 1 | True | 0 | ROZPOCET
| VV |  | 8,27 |  | 8.27 | [12 empty] | VV | 2 | 2 | True | 0 | ROZPOCET
| VV |  | mč 1.21 | [14 empty] | VV | 2 | 1 | True | 0 | ROZPOCET
| VV |  | 5,02 |  | 5.02 | [12 empty] | VV | 2 | 2 | True | 0 | ROZPOCET
| VV |  | mč 1.23 | [14 empty] | VV | 2 | 1 | True | 0 | ROZPOCET
| VV |  | 5,17 |  | 5.17 | [12 empty] | VV | 2 | 2 | True | 0 | ROZPOCET
| VV |  | mč 1.25 | [14 empty] | VV | 2 | 1 | True | 0 | ROZPOCET
| VV |  | 5,17 |  | 5.17 | [12 empty] | VV | 2 | 2 | True | 0 | ROZPOCET
| VV |  | mč 1.27 | [14 empty] | VV | 2 | 1 | True | 0 | ROZPOCET
| VV |  | 5,17 |  | 5.17 | [12 empty] | VV | 2 | 2 | True | 0 | ROZPOCET
| VV |  | mč 1.29 | [14 empty] | VV | 2 | 1 | True | 0 | ROZPOCET
| VV |  | 5,17 |  | 5.17 | [12 empty] | VV | 2 | 2 | True | 0 | ROZPOCET
| VV |  | mč 1.31 | [14 empty] | VV | 2 | 1 | True | 0 | ROZPOCET
| VV |  | 5,02 |  | 5.02 | [12 empty] | VV | 2 | 2 | True | 0 | ROZPOCET
| VV |  | mč 1.35 | [14 empty] | VV | 2 | 1 | True | 0 | ROZPOCET
| VV |  | 5,02 |  | 5.02 | [12 empty] | VV | 2 | 2 | True | 0 | ROZPOCET
| VV |  | mč 1.37 | [14 empty] | VV | 2 | 1 | True | 0 | ROZPOCET
| VV |  | 5,17 |  | 5.17 | [12 empty] | VV | 2 | 2 | True | 0 | ROZPOCET
| VV |  | mč 1.39 | [14 empty] | VV | 2 | 1 | True | 0 | ROZPOCET
| VV |  | 5,17 |  | 5.17 | [12 empty] | VV | 2 | 2 | True | 0 | ROZPOCET
| VV |  | mč 1.41 | [14 empty] | VV | 2 | 1 | True | 0 | ROZPOCET
| VV |  | 5,17 |  | 5.17 | [12 empty] | VV | 2 | 2 | True | 0 | ROZPOCET
| VV |  | mč 1.43 | [14 empty] | VV | 2 | 1 | True | 0 | ROZPOCET
| VV |  | 5,17 |  | 5.17 | [12 empty] | VV | 2 | 2 | True | 0 | ROZPOCET
| VV |  | mč 1.45 | [14 empty] | VV | 2 | 1 | True | 0 | ROZPOCET
| VV |  | 5,02 |  | 5.02 | [12 empty] | VV | 2 | 2 | True | 0 | ROZPOCET
| VV |  | mč 1.49 | [14 empty] | VV | 2 | 1 | True | 0 | ROZPOCET
| VV |  | 5,02 |  | 5.02 | [12 empty] | VV | 2 | 2 | True | 0 | ROZPOCET
| VV |  | mč 1.51 | [14 empty] | VV | 2 | 1 | True | 0 | ROZPOCET
| VV |  | 5,17 |  | 5.17 | [12 empty] | VV | 2 | 2 | True | 0 | ROZPOCET
| VV |  | mč 1.53 | [14 empty] | VV | 2 | 1 | True | 0 | ROZPOCET
| VV |  | 5,17 |  | 5.17 | [12 empty] | VV | 2 | 2 | True | 0 | ROZPOCET
| VV |  | mč 1.55 | [14 empty] | VV | 2 | 1 | True | 0 | ROZPOCET
| VV |  | 5,17 |  | 5.17 | [12 empty] | VV | 2 | 2 | True | 0 | ROZPOCET
| VV |  | mč 1.57 | [14 empty] | VV | 2 | 1 | True | 0 | ROZPOCET
| VV |  | 5,17 |  | 5.17 | [12 empty] | VV | 2 | 2 | True | 0 | ROZPOCET
| VV |  | mč 1.59 | [14 empty] | VV | 2 | 1 | True | 0 | ROZPOCET
| VV |  | 5,02 |  | 5.02 | [12 empty] | VV | 2 | 2 | True | 0 | ROZPOCET
| VV |  | Součet |  | 128.01 | [12 empty] | VV | 2 | 4 | True | 1 | ROZPOCET
425 | K | 763131751 | Podhled ze sádrokartonových desek ostatní práce a konstrukce na podhledech ze sádrokartonových desek montáž parotěsné zábrany | m2 | 56.24 |  | 0 | CS ÚRS 2024 01 |  | snížená |  | 0 | 0 | 0 | 0 | 0 | 16 | K | 2 |  |  |  | ROZPOCET | 0 | 0 | 0 | 0 | 0 | 2 | 0 | 16 | -274363249
| VV |  | podhled H2 | [14 empty] | VV | 2 | 1 | True | 0 | ROZPOCET
| VV |  | mč 1.03 | [14 empty] | VV | 2 | 1 | True | 0 | ROZPOCET
| VV |  | 12,14 |  | 12.14 | [12 empty] | VV | 2 | 2 | True | 0 | ROZPOCET
| VV |  | mč 1.19 | [14 empty] | VV | 2 | 1 | True | 0 | ROZPOCET
| VV |  | 7,00 |  | 7 | [12 empty] | VV | 2 | 2 | True | 0 | ROZPOCET
| VV |  | 2,90+2,40*2 |  | 7.7 | [12 empty] | VV | 2 | 2 | True | 0 | ROZPOCET
| VV |  | mč 1.33 | [14 empty] | VV | 2 | 1 | True | 0 | ROZPOCET
| VV |  | 7,00 |  | 7 | [12 empty] | VV | 2 | 2 | True | 0 | ROZPOCET
| VV |  | 2,90+2,40*2 |  | 7.7 | [12 empty] | VV | 2 | 2 | True | 0 | ROZPOCET
| VV |  | mč 1.47 | [14 empty] | VV | 2 | 1 | True | 0 | ROZPOCET
| VV |  | 7,00 |  | 7 | [12 empty] | VV | 2 | 2 | True | 0 | ROZPOCET
| VV |  | 2,90+2,40*2 |  | 7.7 | [12 empty] | VV | 2 | 2 | True | 0 | ROZPOCET
| VV |  | Součet |  | 56.24 | [12 empty] | VV | 2 | 4 | True | 1 | ROZPOCET
426 | M | 28329274 | fólie PE vyztužená pro parotěsnou vrstvu (reakce na oheň - třída E) 110g/m2 | m2 | 63.186 |  | 0 | CS ÚRS 2024 01 |  | snížená |  | 0 | 0.00011 | 0.0069505 | 0 | 0 | 32 | M | 2 |  |  |  | ROZPOCET | 0 | 0 | 0 | 0 | 0 | 2 | 0 | 16 | -1776397929
| VV |  | 56,24*1,1235 'Přepočtené koeficientem množství |  | 63.186 | [12 empty] | VV | 2 | 2 | False | 1 | ROZPOCET
427 | K | 763131752 | Podhled ze sádrokartonových desek ostatní práce a konstrukce na podhledech ze sádrokartonových desek montáž jedné vrstvy tepelné izolace | m2 | 56.24 |  | 0 | CS ÚRS 2024 01 |  | snížená |  | 0 | 0 | 0 | 0 | 0 | 16 | K | 2 |  |  |  | ROZPOCET | 0 | 0 | 0 | 0 | 0 | 2 | 0 | 16 | -1093413898
| VV |  | podhled H2 | [14 empty] | VV | 2 | 1 | True | 0 | ROZPOCET
| VV |  | mč 1.03 | [14 empty] | VV | 2 | 1 | True | 0 | ROZPOCET
| VV |  | 12,14 |  | 12.14 | [12 empty] | VV | 2 | 2 | True | 0 | ROZPOCET
| VV |  | mč 1.19 | [14 empty] | VV | 2 | 1 | True | 0 | ROZPOCET
| VV |  | 7,00 |  | 7 | [12 empty] | VV | 2 | 2 | True | 0 | ROZPOCET
| VV |  | 2,90+2,40*2 |  | 7.7 | [12 empty] | VV | 2 | 2 | True | 0 | ROZPOCET
| VV |  | mč 1.33 | [14 empty] | VV | 2 | 1 | True | 0 | ROZPOCET
| VV |  | 7,00 |  | 7 | [12 empty] | VV | 2 | 2 | True | 0 | ROZPOCET
| VV |  | 2,90+2,40*2 |  | 7.7 | [12 empty] | VV | 2 | 2 | True | 0 | ROZPOCET
| VV |  | mč 1.47 | [14 empty] | VV | 2 | 1 | True | 0 | ROZPOCET
| VV |  | 7,00 |  | 7 | [12 empty] | VV | 2 | 2 | True | 0 | ROZPOCET
| VV |  | 2,90+2,40*2 |  | 7.7 | [12 empty] | VV | 2 | 2 | True | 0 | ROZPOCET
| VV |  | Součet |  | 56.24 | [12 empty] | VV | 2 | 4 | True | 1 | ROZPOCET
428 | M | 63152096.1 | pás tepelně izolační univerzální λ=0,032-0,033 tl 40mm | m2 | 57.365 |  | 0 |  |  | snížená |  | 0 | 0.0014 | 0.080311 | 0 | 0 | 32 | M | 2 |  |  |  | ROZPOCET | 0 | 0 | 0 | 0 | 0 | 2 | 0 | 16 | -568634110
| VV |  | 56,24*1,02 'Přepočtené koeficientem množství |  | 57.365 | [12 empty] | VV | 2 | 2 | False | 1 | ROZPOCET
429 | K | 763131711 | Podhled ze sádrokartonových desek ostatní práce a konstrukce na podhledech ze sádrokartonových desek dilatace | m | 366.92 |  | 0 | CS ÚRS 2024 01 |  | snížená |  | 0 | 0.00052 | 0.1908 | 0 | 0 | 16 | K | 2 |  |  |  | ROZPOCET | 0 | 0 | 0 | 0 | 0 | 2 | 0 | 16 | -1163588836
| VV |  | mč 1.02 | [14 empty] | VV | 2 | 1 | True | 0 | ROZPOCET
| VV |  | 9,16 |  | 9.16 | [12 empty] | VV | 2 | 2 | True | 0 | ROZPOCET
| VV |  | mč 1.04 | [14 empty] | VV | 2 | 1 | True | 0 | ROZPOCET
| VV |  | 6,87 |  | 6.87 | [12 empty] | VV | 2 | 2 | True | 0 | ROZPOCET
| VV |  | mč 1.05 | [14 empty] | VV | 2 | 1 | True | 0 | ROZPOCET
| VV |  | 10,52 |  | 10.52 | [12 empty] | VV | 2 | 2 | True | 0 | ROZPOCET
| VV |  | mč 1.14 | [14 empty] | VV | 2 | 1 | True | 0 | ROZPOCET
| VV |  | 12,34 |  | 12.34 | [12 empty] | VV | 2 | 2 | True | 0 | ROZPOCET
| VV |  | mč 1.15 | [14 empty] | VV | 2 | 1 | True | 0 | ROZPOCET
| VV |  | 6,92 |  | 6.92 | [12 empty] | VV | 2 | 2 | True | 0 | ROZPOCET
| VV |  | mč 1.16 | [14 empty] | VV | 2 | 1 | True | 0 | ROZPOCET
| VV |  | 6,50 |  | 6.5 | [12 empty] | VV | 2 | 2 | True | 0 | ROZPOCET
| VV |  | mč 1.17 | [14 empty] | VV | 2 | 1 | True | 0 | ROZPOCET
| VV |  | 12,23 |  | 12.23 | [12 empty] | VV | 2 | 2 | True | 0 | ROZPOCET
| VV |  | mč 1.21 | [14 empty] | VV | 2 | 1 | True | 0 | ROZPOCET
| VV |  | 8,99 |  | 8.99 | [12 empty] | VV | 2 | 2 | True | 0 | ROZPOCET
| VV |  | mč 1.23 | [14 empty] | VV | 2 | 1 | True | 0 | ROZPOCET
| VV |  | 9,11 |  | 9.11 | [12 empty] | VV | 2 | 2 | True | 0 | ROZPOCET
| VV |  | mč 1.25 | [14 empty] | VV | 2 | 1 | True | 0 | ROZPOCET
| VV |  | 9,11 |  | 9.11 | [12 empty] | VV | 2 | 2 | True | 0 | ROZPOCET
| VV |  | mč 1.27 | [14 empty] | VV | 2 | 1 | True | 0 | ROZPOCET
| VV |  | 9,11 |  | 9.11 | [12 empty] | VV | 2 | 2 | True | 0 | ROZPOCET
| VV |  | mč 1.29 | [14 empty] | VV | 2 | 1 | True | 0 | ROZPOCET
| VV |  | 9,11 |  | 9.11 | [12 empty] | VV | 2 | 2 | True | 0 | ROZPOCET
| VV |  | mč 1.31 | [14 empty] | VV | 2 | 1 | True | 0 | ROZPOCET
| VV |  | 8,99 |  | 8.99 | [12 empty] | VV | 2 | 2 | True | 0 | ROZPOCET
| VV |  | mč 1.35 | [14 empty] | VV | 2 | 1 | True | 0 | ROZPOCET
| VV |  | 8,99 |  | 8.99 | [12 empty] | VV | 2 | 2 | True | 0 | ROZPOCET
| VV |  | mč 1.37 | [14 empty] | VV | 2 | 1 | True | 0 | ROZPOCET
| VV |  | 9,11 |  | 9.11 | [12 empty] | VV | 2 | 2 | True | 0 | ROZPOCET
| VV |  | mč 1.39 | [14 empty] | VV | 2 | 1 | True | 0 | ROZPOCET
| VV |  | 9,11 |  | 9.11 | [12 empty] | VV | 2 | 2 | True | 0 | ROZPOCET
| VV |  | mč 1.41 | [14 empty] | VV | 2 | 1 | True | 0 | ROZPOCET
| VV |  | 9,11 |  | 9.11 | [12 empty] | VV | 2 | 2 | True | 0 | ROZPOCET
| VV |  | mč 1.43 | [14 empty] | VV | 2 | 1 | True | 0 | ROZPOCET
| VV |  | 9,11 |  | 9.11 | [12 empty] | VV | 2 | 2 | True | 0 | ROZPOCET
| VV |  | mč 1.45 | [14 empty] | VV | 2 | 1 | True | 0 | ROZPOCET
| VV |  | 8,99 |  | 8.99 | [12 empty] | VV | 2 | 2 | True | 0 | ROZPOCET
| VV |  | mč 1.49 | [14 empty] | VV | 2 | 1 | True | 0 | ROZPOCET
| VV |  | 8,99 |  | 8.99 | [12 empty] | VV | 2 | 2 | True | 0 | ROZPOCET
| VV |  | mč 1.51 | [14 empty] | VV | 2 | 1 | True | 0 | ROZPOCET
| VV |  | 9,11 |  | 9.11 | [12 empty] | VV | 2 | 2 | True | 0 | ROZPOCET
| VV |  | mč 1.53 | [14 empty] | VV | 2 | 1 | True | 0 | ROZPOCET
| VV |  | 9,11 |  | 9.11 | [12 empty] | VV | 2 | 2 | True | 0 | ROZPOCET
| VV |  | mč 1.55 | [14 empty] | VV | 2 | 1 | True | 0 | ROZPOCET
| VV |  | 9,11 |  | 9.11 | [12 empty] | VV | 2 | 2 | True | 0 | ROZPOCET
| VV |  | mč 1.57 | [14 empty] | VV | 2 | 1 | True | 0 | ROZPOCET
| VV |  | 9,11 |  | 9.11 | [12 empty] | VV | 2 | 2 | True | 0 | ROZPOCET
| VV |  | mč 1.59 | [14 empty] | VV | 2 | 1 | True | 0 | ROZPOCET
| VV |  | 8,99 |  | 8.99 | [12 empty] | VV | 2 | 2 | True | 0 | ROZPOCET
| VV |  | Mezisoučet |  | 227.8 | [12 empty] | VV | 2 | 3 | True | 0 | ROZPOCET
| VV |  | podhled H2 | [14 empty] | VV | 2 | 1 | True | 0 | ROZPOCET
| VV |  | mč 1.03 | [14 empty] | VV | 2 | 1 | True | 0 | ROZPOCET
| VV |  | 18,97 |  | 18.97 | [12 empty] | VV | 2 | 2 | True | 0 | ROZPOCET
| VV |  | mč 1.19 | [14 empty] | VV | 2 | 1 | True | 0 | ROZPOCET
| VV |  | 14,05 |  | 14.05 | [12 empty] | VV | 2 | 2 | True | 0 | ROZPOCET
| VV |  | 9,60+8,20*2 |  | 26 | [12 empty] | VV | 2 | 2 | True | 0 | ROZPOCET
| VV |  | mč 1.33 | [14 empty] | VV | 2 | 1 | True | 0 | ROZPOCET
| VV |  | 14,05 |  | 14.05 | [12 empty] | VV | 2 | 2 | True | 0 | ROZPOCET
| VV |  | 9,60+8,20*2 |  | 26 | [12 empty] | VV | 2 | 2 | True | 0 | ROZPOCET
| VV |  | mč 1.47 | [14 empty] | VV | 2 | 1 | True | 0 | ROZPOCET
| VV |  | 14,05 |  | 14.05 | [12 empty] | VV | 2 | 2 | True | 0 | ROZPOCET
| VV |  | 9,60+8,20*2 |  | 26 | [12 empty] | VV | 2 | 2 | True | 0 | ROZPOCET
| VV |  | Součet |  | 366.92 | [12 empty] | VV | 2 | 4 | True | 1 | ROZPOCET
430 | K | 763131714 | Podhled ze sádrokartonových desek ostatní práce a konstrukce na podhledech ze sádrokartonových desek základní penetrační nátěr | m2 | 189.553 |  | 0 | CS ÚRS 2024 01 |  | snížená |  | 0 | 0.0001 | 0.018955 | 0 | 0 | 16 | K | 2 |  |  |  | ROZPOCET | 0 | 0 | 0 | 0 | 0 | 2 | 0 | 16 | -1596888771
| VV |  | podhled H1 | [14 empty] | VV | 2 | 1 | True | 0 | ROZPOCET
| VV |  | 128,010 |  | 128.01 | [12 empty] | VV | 2 | 2 | True | 0 | ROZPOCET
| VV |  | Mezisoučet |  | 128.01 | [12 empty] | VV | 2 | 3 | True | 0 | ROZPOCET
| VV |  | podhled H2 | [14 empty] | VV | 2 | 1 | True | 0 | ROZPOCET
| VV |  | 56,24 |  | 56.24 | [12 empty] | VV | 2 | 2 | True | 0 | ROZPOCET
| VV |  | čelo | [14 empty] | VV | 2 | 1 | True | 0 | ROZPOCET
| VV |  | mč 1.03 | [14 empty] | VV | 2 | 1 | True | 0 | ROZPOCET
| VV |  | 2,65*0,15 |  | 0.398 | [12 empty] | VV | 2 | 2 | True | 0 | ROZPOCET
| VV |  | mč 1.19 | [14 empty] | VV | 2 | 1 | True | 0 | ROZPOCET
| VV |  | (4,10+3,40*2)*0,15 |  | 1.635 | [12 empty] | VV | 2 | 2 | True | 0 | ROZPOCET
| VV |  | mč 1.33 | [14 empty] | VV | 2 | 1 | True | 0 | ROZPOCET
| VV |  | (4,10+3,40*2)*0,15 |  | 1.635 | [12 empty] | VV | 2 | 2 | True | 0 | ROZPOCET
| VV |  | mč 1.47 | [14 empty] | VV | 2 | 1 | True | 0 | ROZPOCET
| VV |  | (4,10+3,40*2)*0,15 |  | 1.635 | [12 empty] | VV | 2 | 2 | True | 0 | ROZPOCET
| VV |  | Mezisoučet |  | 61.543 | [12 empty] | VV | 2 | 3 | True | 0 | ROZPOCET
| VV |  | Součet |  | 189.553 | [12 empty] | VV | 2 | 4 | True | 1 | ROZPOCET
431 | K | 763131771 | Podhled ze sádrokartonových desek Příplatek k cenám za rovinnost kvality speciální tmelení kvality Q3 | m2 | 189.553 |  | 0 | CS ÚRS 2024 01 |  | snížená |  | 0 | 0.0007 | 0.13269 | 0 | 0 | 16 | K | 2 |  |  |  | ROZPOCET | 0 | 0 | 0 | 0 | 0 | 2 | 0 | 16 | -105588167
| VV |  | podhled H1 | [14 empty] | VV | 2 | 1 | True | 0 | ROZPOCET
| VV |  | 128,010 |  | 128.01 | [12 empty] | VV | 2 | 2 | True | 0 | ROZPOCET
| VV |  | Mezisoučet |  | 128.01 | [12 empty] | VV | 2 | 3 | True | 0 | ROZPOCET
| VV |  | podhled H2 | [14 empty] | VV | 2 | 1 | True | 0 | ROZPOCET
| VV |  | 56,24 |  | 56.24 | [12 empty] | VV | 2 | 2 | True | 0 | ROZPOCET
| VV |  | čelo | [14 empty] | VV | 2 | 1 | True | 0 | ROZPOCET
| VV |  | mč 1.03 | [14 empty] | VV | 2 | 1 | True | 0 | ROZPOCET
| VV |  | 2,65*0,15 |  | 0.398 | [12 empty] | VV | 2 | 2 | True | 0 | ROZPOCET
| VV |  | mč 1.19 | [14 empty] | VV | 2 | 1 | True | 0 | ROZPOCET
| VV |  | (4,10+3,40*2)*0,15 |  | 1.635 | [12 empty] | VV | 2 | 2 | True | 0 | ROZPOCET
| VV |  | mč 1.33 | [14 empty] | VV | 2 | 1 | True | 0 | ROZPOCET
| VV |  | (4,10+3,40*2)*0,15 |  | 1.635 | [12 empty] | VV | 2 | 2 | True | 0 | ROZPOCET
| VV |  | mč 1.47 | [14 empty] | VV | 2 | 1 | True | 0 | ROZPOCET
| VV |  | (4,10+3,40*2)*0,15 |  | 1.635 | [12 empty] | VV | 2 | 2 | True | 0 | ROZPOCET
| VV |  | Mezisoučet |  | 61.543 | [12 empty] | VV | 2 | 3 | True | 0 | ROZPOCET
| VV |  | Součet |  | 189.553 | [12 empty] | VV | 2 | 4 | True | 1 | ROZPOCET
432 | K | 763131761 | Podhled ze sádrokartonových desek Příplatek k cenám za plochu do 3 m2 jednotlivě | m2 | 30.85 |  | 0 | CS ÚRS 2024 01 |  | snížená |  | 0 | 0 | 0 | 0 | 0 | 16 | K | 2 |  |  |  | ROZPOCET | 0 | 0 | 0 | 0 | 0 | 2 | 0 | 16 | -216522836
| VV |  | podhled H1 | [14 empty] | VV | 2 | 1 | True | 0 | ROZPOCET
| VV |  | mč 1.04 | [14 empty] | VV | 2 | 1 | True | 0 | ROZPOCET
| VV |  | 2,35 |  | 2.35 | [12 empty] | VV | 2 | 2 | True | 0 | ROZPOCET
| VV |  | mč 1.15 | [14 empty] | VV | 2 | 1 | True | 0 | ROZPOCET
| VV |  | 2,84 |  | 2.84 | [12 empty] | VV | 2 | 2 | True | 0 | ROZPOCET
| VV |  | mč 1.16 | [14 empty] | VV | 2 | 1 | True | 0 | ROZPOCET
| VV |  | 2,56 |  | 2.56 | [12 empty] | VV | 2 | 2 | True | 0 | ROZPOCET
| VV |  | Mezisoučet |  | 7.75 | [12 empty] | VV | 2 | 3 | True | 0 | ROZPOCET
| VV |  | podhled H2 | [14 empty] | VV | 2 | 1 | True | 0 | ROZPOCET
| VV |  | mč 1.03 | [14 empty] | VV | 2 | 1 | True | 0 | ROZPOCET
| VV |  | mč 1.19 | [14 empty] | VV | 2 | 1 | True | 0 | ROZPOCET
| VV |  | 2,90+2,40*2 |  | 7.7 | [12 empty] | VV | 2 | 2 | True | 0 | ROZPOCET
| VV |  | mč 1.33 | [14 empty] | VV | 2 | 1 | True | 0 | ROZPOCET
| VV |  | 2,90+2,40*2 |  | 7.7 | [12 empty] | VV | 2 | 2 | True | 0 | ROZPOCET
| VV |  | mč 1.47 | [14 empty] | VV | 2 | 1 | True | 0 | ROZPOCET
| VV |  | 2,90+2,40*2 |  | 7.7 | [12 empty] | VV | 2 | 2 | True | 0 | ROZPOCET
| VV |  | Mezisoučet |  | 23.1 | [12 empty] | VV | 2 | 3 | True | 0 | ROZPOCET
| VV |  | Součet |  | 30.85 | [12 empty] | VV | 2 | 4 | True | 1 | ROZPOCET
433 | K | 998763201 | Přesun hmot pro dřevostavby stanovený procentní sazbou (%) z ceny vodorovná dopravní vzdálenost do 50 m základní v objektech výšky přes 6 do 12 m | % |  |  | 0 | CS ÚRS 2024 01 |  | snížená |  | 0 | 0 | 0 | 0 | 0 | 16 | K | 2 |  |  |  | ROZPOCET | 0 | 0 | 0 | 0 | 0 | 2 | 0 | 16 | 1355968587
| D | 764 | Konstrukce klempířské |  |  |  | 0 |  |  |  |  | 0 |  | 3.1247 |  | 0 | 2 | D | 1 |  |  |  | ROZPOCET | [6 empty] | 0
434 | K | 764141511.1 | Krytina střechy na stojatou drážku ze svitků z TiZn plechu s povrchovou úpravou rš 670 mm sklonu do 30° | m2 | 110.505 |  | 0 |  |  | snížená |  | 0 | 0.00666 | 0.73596 | 0 | 0 | 16 | K | 2 |  |  |  | ROZPOCET | 0 | 0 | 0 | 0 | 0 | 2 | 0 | 16 | 2132218690
| P |  | Poznámka k položce: ID: I 13 Tloušťka materiálu min 0,7 mm (životnost 100 let). Předzvětrávaný titanzinek s patinou v modrošedé nebo břidlicově šedé (antracitové) barvě dle výběru investora. Pozor, nesmí přijít do styku s překližkou, dřevotřískou a dřevem, nevyzrálým betonem, hydraulickou maltou, apod.). Pevné i posuvné příponky a další spojovací materiály musí být z korozivzdorné oceli nebo pozinkované. Je nutné zajistit odvětrávání spodní části plechů. | [14 empty] | P | 2
| VV |  | skl SŘ1 | [14 empty] | VV | 2 | 1 | True | 0 | ROZPOCET
| VV |  | (6,95*5,30)*3 |  | 110.505 | [12 empty] | VV | 2 | 2 | True | 0 | ROZPOCET
| VV |  | Součet |  | 110.505 | [12 empty] | VV | 2 | 4 | True | 1 | ROZPOCET
435 | K | 764141515.1 | Obklad stěn ze svitků nebo tabulí z titanzinkového plechu s povrchovou úpravou | m2 | 116.881 |  | 0 |  |  | snížená |  | 0 | 0.00666 | 0.77843 | 0 | 0 | 16 | K | 2 |  |  |  | ROZPOCET | 0 | 0 | 0 | 0 | 0 | 2 | 0 | 16 | -231862430
| P |  | Poznámka k položce: ID: I 12 Tloušťka materiálu min 0,7 mm (životnost 100 let). Předzvětrávaný titanzinek s patinou v modrošedé nebo břidlicově šedé (antracitové) barvě dle výběru investora. Pozor, nesmí přijít do styku s překližkou, dřevotřískou a dřevem, nevyzrálým betonem, hydraulickou maltou, apod.). Pevné i posuvné příponky a další spojovací materiály musí být z korozivzdorné oceli nebo pozinkované. Je nutné zajistit odvětrávání spodní části plechů. | [14 empty] | P | 2
| VV |  | skl ST15 | [14 empty] | VV | 2 | 1 | True | 0 | ROZPOCET
| VV |  | (9,50*2)*3 |  | 57 | [12 empty] | VV | 2 | 2 | True | 0 | ROZPOCET
| VV |  | Mezisoučet |  | 57 | [12 empty] | VV | 2 | 3 | True | 0 | ROZPOCET
| VV |  | skl ST20 | [14 empty] | VV | 2 | 1 | True | 0 | ROZPOCET
| VV |  | (6,95*1,25)*3 |  | 26.063 | [12 empty] | VV | 2 | 2 | True | 0 | ROZPOCET
| VV |  | (6,95*2,55)*3 |  | 53.168 | [12 empty] | VV | 2 | 2 | True | 0 | ROZPOCET
| VV |  | -(1,65*1,00)*3 |  | -4.95 | [12 empty] | VV | 2 | 2 | True | 0 | ROZPOCET
| VV |  | -(4,80*1,00)*3 |  | -14.4 | [12 empty] | VV | 2 | 2 | True | 0 | ROZPOCET
| VV |  | Mezisoučet |  | 59.881 | [12 empty] | VV | 2 | 3 | True | 0 | ROZPOCET
| VV |  | Součet |  | 116.881 | [12 empty] | VV | 2 | 4 | True | 1 | ROZPOCET
436 | K | 764226402.1 | Oplechování parapetů z hliníkového plechu rovných mechanicky kotvené s povrchovou úpravou, bez rohů rš 215 mm | m | 91.55 |  | 0 |  |  | snížená |  | 0 | 0.0005 | 0.045775 | 0 | 0 | 16 | K | 2 |  |  |  | ROZPOCET | 0 | 0 | 0 | 0 | 0 | 2 | 0 | 16 | -668948917
| P |  | Poznámka k položce: - Povrchová úprava Lak - Barevný odstín RAL 7038 - Boční ukončení parapetu Součástí dodávky jsou koncové krytky a šrouby s čepičkami v barvě RAL 7038 | [14 empty] | P | 2
| VV |  | K01 | [14 empty] | VV | 2 | 1 | True | 0 | ROZPOCET
| VV |  | 3,40 |  | 3.4 | [12 empty] | VV | 2 | 2 | True | 0 | ROZPOCET
| VV |  | K02 | [14 empty] | VV | 2 | 1 | True | 0 | ROZPOCET
| VV |  | 3,40 |  | 3.4 | [12 empty] | VV | 2 | 2 | True | 0 | ROZPOCET
| VV |  | K03 | [14 empty] | VV | 2 | 1 | True | 0 | ROZPOCET
| VV |  | 4,10 |  | 4.1 | [12 empty] | VV | 2 | 2 | True | 0 | ROZPOCET
| VV |  | K04 | [14 empty] | VV | 2 | 1 | True | 0 | ROZPOCET
| VV |  | 3,50 |  | 3.5 | [12 empty] | VV | 2 | 2 | True | 0 | ROZPOCET
| VV |  | K05 | [14 empty] | VV | 2 | 1 | True | 0 | ROZPOCET
| VV |  | 1,50 |  | 1.5 | [12 empty] | VV | 2 | 2 | True | 0 | ROZPOCET
| VV |  | K06 | [14 empty] | VV | 2 | 1 | True | 0 | ROZPOCET
| VV |  | 3,25 |  | 3.25 | [12 empty] | VV | 2 | 2 | True | 0 | ROZPOCET
| VV |  | K07 | [14 empty] | VV | 2 | 1 | True | 0 | ROZPOCET
| VV |  | 3,40 |  | 3.4 | [12 empty] | VV | 2 | 2 | True | 0 | ROZPOCET
| VV |  | K08 | [14 empty] | VV | 2 | 1 | True | 0 | ROZPOCET
| VV |  | 1,25 |  | 1.25 | [12 empty] | VV | 2 | 2 | True | 0 | ROZPOCET
| VV |  | K09 | [14 empty] | VV | 2 | 1 | True | 0 | ROZPOCET
| VV |  | 3,40 |  | 3.4 | [12 empty] | VV | 2 | 2 | True | 0 | ROZPOCET
| VV |  | K10 | [14 empty] | VV | 2 | 1 | True | 0 | ROZPOCET
| VV |  | 1,25 |  | 1.25 | [12 empty] | VV | 2 | 2 | True | 0 | ROZPOCET
| VV |  | K11 | [14 empty] | VV | 2 | 1 | True | 0 | ROZPOCET
| VV |  | 3,40 |  | 3.4 | [12 empty] | VV | 2 | 2 | True | 0 | ROZPOCET
| VV |  | K12 | [14 empty] | VV | 2 | 1 | True | 0 | ROZPOCET
| VV |  | 5,50 |  | 5.5 | [12 empty] | VV | 2 | 2 | True | 0 | ROZPOCET
| VV |  | K13 | [14 empty] | VV | 2 | 1 | True | 0 | ROZPOCET
| VV |  | 1,80 |  | 1.8 | [12 empty] | VV | 2 | 2 | True | 0 | ROZPOCET
| VV |  | K14 | [14 empty] | VV | 2 | 1 | True | 0 | ROZPOCET
| VV |  | 1,80 |  | 1.8 | [12 empty] | VV | 2 | 2 | True | 0 | ROZPOCET
| VV |  | K15 | [14 empty] | VV | 2 | 1 | True | 0 | ROZPOCET
| VV |  | 1,80 |  | 1.8 | [12 empty] | VV | 2 | 2 | True | 0 | ROZPOCET
| VV |  | K16 | [14 empty] | VV | 2 | 1 | True | 0 | ROZPOCET
| VV |  | 1,80 |  | 1.8 | [12 empty] | VV | 2 | 2 | True | 0 | ROZPOCET
| VV |  | K17 | [14 empty] | VV | 2 | 1 | True | 0 | ROZPOCET
| VV |  | 1,80 |  | 1.8 | [12 empty] | VV | 2 | 2 | True | 0 | ROZPOCET
| VV |  | K18 | [14 empty] | VV | 2 | 1 | True | 0 | ROZPOCET
| VV |  | 1,80 |  | 1.8 | [12 empty] | VV | 2 | 2 | True | 0 | ROZPOCET
| VV |  | K19 | [14 empty] | VV | 2 | 1 | True | 0 | ROZPOCET
| VV |  | 3,40 |  | 3.4 | [12 empty] | VV | 2 | 2 | True | 0 | ROZPOCET
| VV |  | K20 | [14 empty] | VV | 2 | 1 | True | 0 | ROZPOCET
| VV |  | 3,40 |  | 3.4 | [12 empty] | VV | 2 | 2 | True | 0 | ROZPOCET
| VV |  | K21 | [14 empty] | VV | 2 | 1 | True | 0 | ROZPOCET
| VV |  | 4,10 |  | 4.1 | [12 empty] | VV | 2 | 2 | True | 0 | ROZPOCET
| VV |  | K22 | [14 empty] | VV | 2 | 1 | True | 0 | ROZPOCET
| VV |  | 1,80 |  | 1.8 | [12 empty] | VV | 2 | 2 | True | 0 | ROZPOCET
| VV |  | K23 | [14 empty] | VV | 2 | 1 | True | 0 | ROZPOCET
| VV |  | 1,80 |  | 1.8 | [12 empty] | VV | 2 | 2 | True | 0 | ROZPOCET
| VV |  | K24 | [14 empty] | VV | 2 | 1 | True | 0 | ROZPOCET
| VV |  | 1,80 |  | 1.8 | [12 empty] | VV | 2 | 2 | True | 0 | ROZPOCET
| VV |  | K25 | [14 empty] | VV | 2 | 1 | True | 0 | ROZPOCET
| VV |  | 1,80 |  | 1.8 | [12 empty] | VV | 2 | 2 | True | 0 | ROZPOCET
| VV |  | K26 | [14 empty] | VV | 2 | 1 | True | 0 | ROZPOCET
| VV |  | 1,80 |  | 1.8 | [12 empty] | VV | 2 | 2 | True | 0 | ROZPOCET
| VV |  | K27 | [14 empty] | VV | 2 | 1 | True | 0 | ROZPOCET
| VV |  | 1,80 |  | 1.8 | [12 empty] | VV | 2 | 2 | True | 0 | ROZPOCET
| VV |  | K28 | [14 empty] | VV | 2 | 1 | True | 0 | ROZPOCET
| VV |  | 3,40 |  | 3.4 | [12 empty] | VV | 2 | 2 | True | 0 | ROZPOCET
| VV |  | K29 | [14 empty] | VV | 2 | 1 | True | 0 | ROZPOCET
| VV |  | 3,40 |  | 3.4 | [12 empty] | VV | 2 | 2 | True | 0 | ROZPOCET
| VV |  | K30 | [14 empty] | VV | 2 | 1 | True | 0 | ROZPOCET
| VV |  | 4,10 |  | 4.1 | [12 empty] | VV | 2 | 2 | True | 0 | ROZPOCET
| VV |  | K31 | [14 empty] | VV | 2 | 1 | True | 0 | ROZPOCET
| VV |  | 1,80 |  | 1.8 | [12 empty] | VV | 2 | 2 | True | 0 | ROZPOCET
| VV |  | K32 | [14 empty] | VV | 2 | 1 | True | 0 | ROZPOCET
| VV |  | 1,80 |  | 1.8 | [12 empty] | VV | 2 | 2 | True | 0 | ROZPOCET
| VV |  | K33 | [14 empty] | VV | 2 | 1 | True | 0 | ROZPOCET
| VV |  | 1,80 |  | 1.8 | [12 empty] | VV | 2 | 2 | True | 0 | ROZPOCET
| VV |  | K34 | [14 empty] | VV | 2 | 1 | True | 0 | ROZPOCET
| VV |  | 1,80 |  | 1.8 | [12 empty] | VV | 2 | 2 | True | 0 | ROZPOCET
| VV |  | K35 | [14 empty] | VV | 2 | 1 | True | 0 | ROZPOCET
| VV |  | 1,80 |  | 1.8 | [12 empty] | VV | 2 | 2 | True | 0 | ROZPOCET
| VV |  | K36 | [14 empty] | VV | 2 | 1 | True | 0 | ROZPOCET
| VV |  | 1,80 |  | 1.8 | [12 empty] | VV | 2 | 2 | True | 0 | ROZPOCET
| VV |  | Součet |  | 91.55 | [12 empty] | VV | 2 | 4 | True | 1 | ROZPOCET
437 | K | 764226404.1 | Oplechování parapetů z hliníkového plechu rovných mechanicky kotvené s povrchovou úpravou, bez rohů rš 300 mm | m | 6.45 |  | 0 |  |  | snížená |  | 0 | 0.00079 | 0.0050955 | 0 | 0 | 16 | K | 2 |  |  |  | ROZPOCET | 0 | 0 | 0 | 0 | 0 | 2 | 0 | 16 | -454418500
| P |  | Poznámka k položce: - Povrchová úprava Lak - Barevný odstín RAL 7038 - Boční ukončení parapetu Součástí dodávky jsou koncové krytky a šrouby s čepičkami v barvě RAL 7038 | [14 empty] | P | 2
| VV |  | K74 | [14 empty] | VV | 2 | 1 | True | 0 | ROZPOCET
| VV |  | 6,45 |  | 6.45 | [12 empty] | VV | 2 | 2 | True | 0 | ROZPOCET
| VV |  | Součet |  | 6.45 | [12 empty] | VV | 2 | 4 | True | 1 | ROZPOCET
438 | K | 764226465 | Oplechování parapetů z hliníkového plechu rovných celoplošně lepené, bez rohů Příplatek k cenám za zvýšenou pracnost při provedení rohu nebo koutu do rš 400 mm | kus | 74 |  | 0 | CS ÚRS 2024 01 |  | snížená |  | 0 | 0 | 0 | 0 | 0 | 16 | K | 2 |  |  |  | ROZPOCET | 0 | 0 | 0 | 0 | 0 | 2 | 0 | 16 | -473372845
| VV |  | Venkovní hliníkový ohýbaný parapet, r.š215 | [14 empty] | VV | 2 | 1 | True | 0 | ROZPOCET
| VV |  | 36*2 |  | 72 | [12 empty] | VV | 2 | 2 | True | 0 | ROZPOCET
| VV |  | Venkovní hliníkový ohýbaný parapet, r.š300 | [14 empty] | VV | 2 | 1 | True | 0 | ROZPOCET
| VV |  | 1*2 |  | 2 | [12 empty] | VV | 2 | 2 | True | 0 | ROZPOCET
| VV |  | Součet |  | 74 | [12 empty] | VV | 2 | 4 | True | 1 | ROZPOCET
439 | K | 764244405 | Oplechování horních ploch zdí a nadezdívek (atik) z titanzinkového předzvětralého plechu mechanicky kotvené rš 400 mm | m | 5.11 |  | 0 | CS ÚRS 2024 01 |  | snížená |  | 0 | 0.00242 | 0.012366 | 0 | 0 | 16 | K | 2 |  |  |  | ROZPOCET | 0 | 0 | 0 | 0 | 0 | 2 | 0 | 16 | 1427319404
| P |  | Poznámka k položce: - Povrchová úprava: Přírodní - Barevný odstín: Patina, dle výběru architekta - vč. vyztužení podlahu OSB deskou | [14 empty] | P | 2
| VV |  | K110 | [14 empty] | VV | 2 | 1 | True | 0 | ROZPOCET
| VV |  | 5,11 |  | 5.11 | [12 empty] | VV | 2 | 2 | True | 0 | ROZPOCET
| VV |  | Součet |  | 5.11 | [12 empty] | VV | 2 | 4 | True | 1 | ROZPOCET
440 | K | 764244411 | Oplechování horních ploch zdí a nadezdívek (atik) z titanzinkového předzvětralého plechu mechanicky kotvené přes rš 800 mm | m2 | 269.817 |  | 0 | CS ÚRS 2024 01 |  | snížená |  | 0 | 0.00537 | 1.4489 | 0 | 0 | 16 | K | 2 |  |  |  | ROZPOCET | 0 | 0 | 0 | 0 | 0 | 2 | 0 | 16 | -215496488
| P |  | Poznámka k položce: - Povrchová úprava: Přírodní - Barevný odstín: Patina, dle výběru architekta - vč. vyztužení podlahu OSB deskou | [14 empty] | P | 2
| VV |  | K37 | [14 empty] | VV | 2 | 1 | True | 0 | ROZPOCET
| VV |  | 26,354*0,88 |  | 23.192 | [12 empty] | VV | 2 | 2 | True | 0 | ROZPOCET
| VV |  | K38 | [14 empty] | VV | 2 | 1 | True | 0 | ROZPOCET
| VV |  | 8,27*0,88 |  | 7.278 | [12 empty] | VV | 2 | 2 | True | 0 | ROZPOCET
| VV |  | K39 | [14 empty] | VV | 2 | 1 | True | 0 | ROZPOCET
| VV |  | 26,46*0,83 |  | 21.962 | [12 empty] | VV | 2 | 2 | True | 0 | ROZPOCET
| VV |  | K40 | [14 empty] | VV | 2 | 1 | True | 0 | ROZPOCET
| VV |  | 6,894*0,88 |  | 6.067 | [12 empty] | VV | 2 | 2 | True | 0 | ROZPOCET
| VV |  | K41 | [14 empty] | VV | 2 | 1 | True | 0 | ROZPOCET
| VV |  | 25,76*0,88 |  | 22.669 | [12 empty] | VV | 2 | 2 | True | 0 | ROZPOCET
| VV |  | K42 | [14 empty] | VV | 2 | 1 | True | 0 | ROZPOCET
| VV |  | 8,27*0,88 |  | 7.278 | [12 empty] | VV | 2 | 2 | True | 0 | ROZPOCET
| VV |  | K43 | [14 empty] | VV | 2 | 1 | True | 0 | ROZPOCET
| VV |  | 26,46*0,83 |  | 21.962 | [12 empty] | VV | 2 | 2 | True | 0 | ROZPOCET
| VV |  | K44 | [14 empty] | VV | 2 | 1 | True | 0 | ROZPOCET
| VV |  | 6,894*0,88 |  | 6.067 | [12 empty] | VV | 2 | 2 | True | 0 | ROZPOCET
| VV |  | K45 | [14 empty] | VV | 2 | 1 | True | 0 | ROZPOCET
| VV |  | 25,72*0,88 |  | 22.634 | [12 empty] | VV | 2 | 2 | True | 0 | ROZPOCET
| VV |  | K46 | [14 empty] | VV | 2 | 1 | True | 0 | ROZPOCET
| VV |  | 8,27*0,88 |  | 7.278 | [12 empty] | VV | 2 | 2 | True | 0 | ROZPOCET
| VV |  | K47 | [14 empty] | VV | 2 | 1 | True | 0 | ROZPOCET
| VV |  | 25,72*0,83 |  | 21.348 | [12 empty] | VV | 2 | 2 | True | 0 | ROZPOCET
| VV |  | K48 | [14 empty] | VV | 2 | 1 | True | 0 | ROZPOCET
| VV |  | 7,275*0,88 |  | 6.402 | [12 empty] | VV | 2 | 2 | True | 0 | ROZPOCET
| VV |  | K49 | [14 empty] | VV | 2 | 1 | True | 0 | ROZPOCET
| VV |  | 19,138*0,83 |  | 15.885 | [12 empty] | VV | 2 | 2 | True | 0 | ROZPOCET
| VV |  | K50 | [14 empty] | VV | 2 | 1 | True | 0 | ROZPOCET
| VV |  | 11,064*0,88 |  | 9.736 | [12 empty] | VV | 2 | 2 | True | 0 | ROZPOCET
| VV |  | K51 | [14 empty] | VV | 2 | 1 | True | 0 | ROZPOCET
| VV |  | 10,65*0,88 |  | 9.372 | [12 empty] | VV | 2 | 2 | True | 0 | ROZPOCET
| VV |  | K52 | [14 empty] | VV | 2 | 1 | True | 0 | ROZPOCET
| VV |  | 41,45*0,83 |  | 34.404 | [12 empty] | VV | 2 | 2 | True | 0 | ROZPOCET
| VV |  | K53 | [14 empty] | VV | 2 | 1 | True | 0 | ROZPOCET
| VV |  | 2,954*0,88 |  | 2.6 | [12 empty] | VV | 2 | 2 | True | 0 | ROZPOCET
| VV |  | K62 | [14 empty] | VV | 2 | 1 | True | 0 | ROZPOCET
| VV |  | 0,566*1,00 |  | 0.566 | [12 empty] | VV | 2 | 2 | True | 0 | ROZPOCET
| VV |  | K63 | [14 empty] | VV | 2 | 1 | True | 0 | ROZPOCET
| VV |  | 6,45*0,88 |  | 5.676 | [12 empty] | VV | 2 | 2 | True | 0 | ROZPOCET
| VV |  | K64 | [14 empty] | VV | 2 | 1 | True | 0 | ROZPOCET
| VV |  | 0,556*1,00 |  | 0.556 | [12 empty] | VV | 2 | 2 | True | 0 | ROZPOCET
| VV |  | K65 | [14 empty] | VV | 2 | 1 | True | 0 | ROZPOCET
| VV |  | 1,544*0,88 |  | 1.359 | [12 empty] | VV | 2 | 2 | True | 0 | ROZPOCET
| VV |  | K66 | [14 empty] | VV | 2 | 1 | True | 0 | ROZPOCET
| VV |  | 0,556*1,00 |  | 0.556 | [12 empty] | VV | 2 | 2 | True | 0 | ROZPOCET
| VV |  | K67 | [14 empty] | VV | 2 | 1 | True | 0 | ROZPOCET
| VV |  | 6,45*0,88 |  | 5.676 | [12 empty] | VV | 2 | 2 | True | 0 | ROZPOCET
| VV |  | K68 | [14 empty] | VV | 2 | 1 | True | 0 | ROZPOCET
| VV |  | 0,556*1,00 |  | 0.556 | [12 empty] | VV | 2 | 2 | True | 0 | ROZPOCET
| VV |  | K69 | [14 empty] | VV | 2 | 1 | True | 0 | ROZPOCET
| VV |  | 1,694*0,88 |  | 1.491 | [12 empty] | VV | 2 | 2 | True | 0 | ROZPOCET
| VV |  | K70 | [14 empty] | VV | 2 | 1 | True | 0 | ROZPOCET
| VV |  | 0,556*1,00 |  | 0.556 | [12 empty] | VV | 2 | 2 | True | 0 | ROZPOCET
| VV |  | K71 | [14 empty] | VV | 2 | 1 | True | 0 | ROZPOCET
| VV |  | 1,694*0,88 |  | 1.491 | [12 empty] | VV | 2 | 2 | True | 0 | ROZPOCET
| VV |  | K72 | [14 empty] | VV | 2 | 1 | True | 0 | ROZPOCET
| VV |  | 2,954*0,88 |  | 2.6 | [12 empty] | VV | 2 | 2 | True | 0 | ROZPOCET
| VV |  | K73 | [14 empty] | VV | 2 | 1 | True | 0 | ROZPOCET
| VV |  | 2,954*0,88 |  | 2.6 | [12 empty] | VV | 2 | 2 | True | 0 | ROZPOCET
| VV |  | Součet |  | 269.817 | [12 empty] | VV | 2 | 4 | True | 1 | ROZPOCET
441 | K | 764245446 | Oplechování horních ploch zdí a nadezdívek (atik) z titanzinkového předzvětralého plechu Příplatek k cenám za zvýšenou pracnost při provedení rohu nebo koutu přes rš 400 mm | kus | 60 |  | 0 | CS ÚRS 2024 01 |  | snížená |  | 0 | 0 | 0 | 0 | 0 | 16 | K | 2 |  |  |  | ROZPOCET | 0 | 0 | 0 | 0 | 0 | 2 | 0 | 16 | -1819609633
| VV |  | Oplechování atik | [14 empty] | VV | 2 | 1 | True | 0 | ROZPOCET
| VV |  | 30*2 |  | 60 | [12 empty] | VV | 2 | 2 | True | 0 | ROZPOCET
| VV |  | Součet |  | 60 | [12 empty] | VV | 2 | 4 | True | 1 | ROZPOCET
442 | K | 764548423.1 | Svod z titanzinkového předzvětralého plechu včetně objímek, kolen a odskoků kruhový, průměru 110 mm | m | 44 |  | 0 |  |  | snížená |  | 0 | 0.00223 | 0.09812 | 0 | 0 | 16 | K | 2 |  |  |  | ROZPOCET | 0 | 0 | 0 | 0 | 0 | 2 | 0 | 16 | 950209408
| P |  | Poznámka k položce: - Povrchová úprava Přírodní - Barevný odstín Barevný odstín jako titanzinek - Součástí dodávky jsou rovněž i zděře. | [14 empty] | P | 2
| VV |  | K54 | [14 empty] | VV | 2 | 1 | True | 0 | ROZPOCET
| VV |  | 11,00 |  | 11 | [12 empty] | VV | 2 | 2 | True | 0 | ROZPOCET
| VV |  | K55 | [14 empty] | VV | 2 | 1 | True | 0 | ROZPOCET
| VV |  | 11,00 |  | 11 | [12 empty] | VV | 2 | 2 | True | 0 | ROZPOCET
| VV |  | K56 | [14 empty] | VV | 2 | 1 | True | 0 | ROZPOCET
| VV |  | 11,00 |  | 11 | [12 empty] | VV | 2 | 2 | True | 0 | ROZPOCET
| VV |  | K57 | [14 empty] | VV | 2 | 1 | True | 0 | ROZPOCET
| VV |  | 11,00 |  | 11 | [12 empty] | VV | 2 | 2 | True | 0 | ROZPOCET
| VV |  | Součet |  | 44 | [12 empty] | VV | 2 | 4 | True | 1 | ROZPOCET
443 | K | R-pol 764-001 | D+M Oplechování prostupu střechou Pz, rozměr Ø 100 - vč. všech syst. detailů, povrchové úpravy, kotvení, pomocného a spojovacího materiálu | m | 3.2 |  | 0 |  |  | snížená |  | 0 | 0 | 0 | 0 | 0 | 16 | K | 2 |  |  |  | ROZPOCET | 0 | 0 | 0 | 0 | 0 | 2 | 0 | 16 | 1849236873
| P |  | Poznámka k položce: Chráničky budou patřeny přírubou pro natavení hydroizolace. | [14 empty] | P | 2
| VV |  | K76 | [14 empty] | VV | 2 | 1 | True | 0 | ROZPOCET
| VV |  | 0,80 |  | 0.8 | [12 empty] | VV | 2 | 2 | True | 0 | ROZPOCET
| VV |  | K77 | [14 empty] | VV | 2 | 1 | True | 0 | ROZPOCET
| VV |  | 0,80 |  | 0.8 | [12 empty] | VV | 2 | 2 | True | 0 | ROZPOCET
| VV |  | K78 | [14 empty] | VV | 2 | 1 | True | 0 | ROZPOCET
| VV |  | 0,80 |  | 0.8 | [12 empty] | VV | 2 | 2 | True | 0 | ROZPOCET
| VV |  | K79 | [14 empty] | VV | 2 | 1 | True | 0 | ROZPOCET
| VV |  | 0,80 |  | 0.8 | [12 empty] | VV | 2 | 2 | True | 0 | ROZPOCET
| VV |  | Součet |  | 3.2 | [12 empty] | VV | 2 | 4 | True | 1 | ROZPOCET
444 | K | R-pol 764-002 | D+M Oplechování prostupu střechou Pz, rozměr Ø 160 - vč. všech syst. detailů, povrchové úpravy, kotvení, pomocného a spojovacího materiálu | m | 20 |  | 0 |  |  | snížená |  | 0 | 0 | 0 | 0 | 0 | 16 | K | 2 |  |  |  | ROZPOCET | 0 | 0 | 0 | 0 | 0 | 2 | 0 | 16 | 647994756
| P |  | Poznámka k položce: Chráničky budou patřeny přírubou pro natavení hydroizolace. | [14 empty] | P | 2
| VV |  | K80 | [14 empty] | VV | 2 | 1 | True | 0 | ROZPOCET
| VV |  | 0,80 |  | 0.8 | [12 empty] | VV | 2 | 2 | True | 0 | ROZPOCET
| VV |  | K81 | [14 empty] | VV | 2 | 1 | True | 0 | ROZPOCET
| VV |  | 0,80 |  | 0.8 | [12 empty] | VV | 2 | 2 | True | 0 | ROZPOCET
| VV |  | K82 | [14 empty] | VV | 2 | 1 | True | 0 | ROZPOCET
| VV |  | 0,80 |  | 0.8 | [12 empty] | VV | 2 | 2 | True | 0 | ROZPOCET
| VV |  | K83 | [14 empty] | VV | 2 | 1 | True | 0 | ROZPOCET
| VV |  | 0,80 |  | 0.8 | [12 empty] | VV | 2 | 2 | True | 0 | ROZPOCET
| VV |  | K84 | [14 empty] | VV | 2 | 1 | True | 0 | ROZPOCET
| VV |  | 0,80 |  | 0.8 | [12 empty] | VV | 2 | 2 | True | 0 | ROZPOCET
| VV |  | K85 | [14 empty] | VV | 2 | 1 | True | 0 | ROZPOCET
| VV |  | 0,80 |  | 0.8 | [12 empty] | VV | 2 | 2 | True | 0 | ROZPOCET
| VV |  | K86 | [14 empty] | VV | 2 | 1 | True | 0 | ROZPOCET
| VV |  | 0,80 |  | 0.8 | [12 empty] | VV | 2 | 2 | True | 0 | ROZPOCET
| VV |  | K87 | [14 empty] | VV | 2 | 1 | True | 0 | ROZPOCET
| VV |  | 0,80 |  | 0.8 | [12 empty] | VV | 2 | 2 | True | 0 | ROZPOCET
| VV |  | K88 | [14 empty] | VV | 2 | 1 | True | 0 | ROZPOCET
| VV |  | 0,80 |  | 0.8 | [12 empty] | VV | 2 | 2 | True | 0 | ROZPOCET
| VV |  | K89 | [14 empty] | VV | 2 | 1 | True | 0 | ROZPOCET
| VV |  | 0,80 |  | 0.8 | [12 empty] | VV | 2 | 2 | True | 0 | ROZPOCET
| VV |  | K90 | [14 empty] | VV | 2 | 1 | True | 0 | ROZPOCET
| VV |  | 0,80 |  | 0.8 | [12 empty] | VV | 2 | 2 | True | 0 | ROZPOCET
| VV |  | K91 | [14 empty] | VV | 2 | 1 | True | 0 | ROZPOCET
| VV |  | 0,80 |  | 0.8 | [12 empty] | VV | 2 | 2 | True | 0 | ROZPOCET
| VV |  | K92 | [14 empty] | VV | 2 | 1 | True | 0 | ROZPOCET
| VV |  | 0,80 |  | 0.8 | [12 empty] | VV | 2 | 2 | True | 0 | ROZPOCET
| VV |  | K93 | [14 empty] | VV | 2 | 1 | True | 0 | ROZPOCET
| VV |  | 0,80 |  | 0.8 | [12 empty] | VV | 2 | 2 | True | 0 | ROZPOCET
| VV |  | K94 | [14 empty] | VV | 2 | 1 | True | 0 | ROZPOCET
| VV |  | 0,80 |  | 0.8 | [12 empty] | VV | 2 | 2 | True | 0 | ROZPOCET
| VV |  | K95 | [14 empty] | VV | 2 | 1 | True | 0 | ROZPOCET
| VV |  | 0,80 |  | 0.8 | [12 empty] | VV | 2 | 2 | True | 0 | ROZPOCET
| VV |  | K101 | [14 empty] | VV | 2 | 1 | True | 0 | ROZPOCET
| VV |  | 0,80 |  | 0.8 | [12 empty] | VV | 2 | 2 | True | 0 | ROZPOCET
| VV |  | K102 | [14 empty] | VV | 2 | 1 | True | 0 | ROZPOCET
| VV |  | 0,80 |  | 0.8 | [12 empty] | VV | 2 | 2 | True | 0 | ROZPOCET
| VV |  | K103 | [14 empty] | VV | 2 | 1 | True | 0 | ROZPOCET
| VV |  | 0,80 |  | 0.8 | [12 empty] | VV | 2 | 2 | True | 0 | ROZPOCET
| VV |  | K104 | [14 empty] | VV | 2 | 1 | True | 0 | ROZPOCET
| VV |  | 0,80 |  | 0.8 | [12 empty] | VV | 2 | 2 | True | 0 | ROZPOCET
| VV |  | K105 | [14 empty] | VV | 2 | 1 | True | 0 | ROZPOCET
| VV |  | 0,80 |  | 0.8 | [12 empty] | VV | 2 | 2 | True | 0 | ROZPOCET
| VV |  | K106 | [14 empty] | VV | 2 | 1 | True | 0 | ROZPOCET
| VV |  | 0,80 |  | 0.8 | [12 empty] | VV | 2 | 2 | True | 0 | ROZPOCET
| VV |  | K107 | [14 empty] | VV | 2 | 1 | True | 0 | ROZPOCET
| VV |  | 0,80 |  | 0.8 | [12 empty] | VV | 2 | 2 | True | 0 | ROZPOCET
| VV |  | K108 | [14 empty] | VV | 2 | 1 | True | 0 | ROZPOCET
| VV |  | 0,80 |  | 0.8 | [12 empty] | VV | 2 | 2 | True | 0 | ROZPOCET
| VV |  | K109 | [14 empty] | VV | 2 | 1 | True | 0 | ROZPOCET
| VV |  | 0,80 |  | 0.8 | [12 empty] | VV | 2 | 2 | True | 0 | ROZPOCET
| VV |  | Součet |  | 20 | [12 empty] | VV | 2 | 4 | True | 1 | ROZPOCET
445 | K | R-pol 764-003 | D+M Oplechování prostupu střechou Pz, rozměr Ø 175 - vč. všech syst. detailů, povrchové úpravy, kotvení, pomocného a spojovacího materiálu | m | 14.4 |  | 0 |  |  | snížená |  | 0 | 0 | 0 | 0 | 0 | 16 | K | 2 |  |  |  | ROZPOCET | 0 | 0 | 0 | 0 | 0 | 2 | 0 | 16 | 1403583108
| P |  | Poznámka k položce: Chráničky budou patřeny přírubou pro natavení hydroizolace. | [14 empty] | P | 2
| VV |  | K111 | [14 empty] | VV | 2 | 1 | True | 0 | ROZPOCET
| VV |  | K112 | [14 empty] | VV | 2 | 1 | True | 0 | ROZPOCET
| VV |  | K113 | [14 empty] | VV | 2 | 1 | True | 0 | ROZPOCET
| VV |  | K114 | [14 empty] | VV | 2 | 1 | True | 0 | ROZPOCET
| VV |  | K115 | [14 empty] | VV | 2 | 1 | True | 0 | ROZPOCET
| VV |  | K116 | [14 empty] | VV | 2 | 1 | True | 0 | ROZPOCET
| VV |  | 0,80 |  | 0.8 | [12 empty] | VV | 2 | 2 | True | 0 | ROZPOCET
| VV |  | K117 | [14 empty] | VV | 2 | 1 | True | 0 | ROZPOCET
| VV |  | 0,80 |  | 0.8 | [12 empty] | VV | 2 | 2 | True | 0 | ROZPOCET
| VV |  | K118 | [14 empty] | VV | 2 | 1 | True | 0 | ROZPOCET
| VV |  | 0,80 |  | 0.8 | [12 empty] | VV | 2 | 2 | True | 0 | ROZPOCET
| VV |  | K119 | [14 empty] | VV | 2 | 1 | True | 0 | ROZPOCET
| VV |  | 0,80 |  | 0.8 | [12 empty] | VV | 2 | 2 | True | 0 | ROZPOCET
| VV |  | K120 | [14 empty] | VV | 2 | 1 | True | 0 | ROZPOCET
| VV |  | 0,80 |  | 0.8 | [12 empty] | VV | 2 | 2 | True | 0 | ROZPOCET
| VV |  | K121 | [14 empty] | VV | 2 | 1 | True | 0 | ROZPOCET
| VV |  | 0,80 |  | 0.8 | [12 empty] | VV | 2 | 2 | True | 0 | ROZPOCET
| VV |  | K122 | [14 empty] | VV | 2 | 1 | True | 0 | ROZPOCET
| VV |  | 0,80 |  | 0.8 | [12 empty] | VV | 2 | 2 | True | 0 | ROZPOCET
| VV |  | K123 | [14 empty] | VV | 2 | 1 | True | 0 | ROZPOCET
| VV |  | 0,80 |  | 0.8 | [12 empty] | VV | 2 | 2 | True | 0 | ROZPOCET
| VV |  | K124 | [14 empty] | VV | 2 | 1 | True | 0 | ROZPOCET
| VV |  | 0,80 |  | 0.8 | [12 empty] | VV | 2 | 2 | True | 0 | ROZPOCET
| VV |  | K125 | [14 empty] | VV | 2 | 1 | True | 0 | ROZPOCET
| VV |  | 0,80 |  | 0.8 | [12 empty] | VV | 2 | 2 | True | 0 | ROZPOCET
| VV |  | K126 | [14 empty] | VV | 2 | 1 | True | 0 | ROZPOCET
| VV |  | 0,80 |  | 0.8 | [12 empty] | VV | 2 | 2 | True | 0 | ROZPOCET
| VV |  | K127 | [14 empty] | VV | 2 | 1 | True | 0 | ROZPOCET
| VV |  | 0,80 |  | 0.8 | [12 empty] | VV | 2 | 2 | True | 0 | ROZPOCET
| VV |  | K128 | [14 empty] | VV | 2 | 1 | True | 0 | ROZPOCET
| VV |  | 0,80 |  | 0.8 | [12 empty] | VV | 2 | 2 | True | 0 | ROZPOCET
| VV |  | K129 | [14 empty] | VV | 2 | 1 | True | 0 | ROZPOCET
| VV |  | 0,80 |  | 0.8 | [12 empty] | VV | 2 | 2 | True | 0 | ROZPOCET
| VV |  | K130 | [14 empty] | VV | 2 | 1 | True | 0 | ROZPOCET
| VV |  | 0,80 |  | 0.8 | [12 empty] | VV | 2 | 2 | True | 0 | ROZPOCET
| VV |  | K131 | [14 empty] | VV | 2 | 1 | True | 0 | ROZPOCET
| VV |  | 0,80 |  | 0.8 | [12 empty] | VV | 2 | 2 | True | 0 | ROZPOCET
| VV |  | K132 | [14 empty] | VV | 2 | 1 | True | 0 | ROZPOCET
| VV |  | 0,80 |  | 0.8 | [12 empty] | VV | 2 | 2 | True | 0 | ROZPOCET
| VV |  | K133 | [14 empty] | VV | 2 | 1 | True | 0 | ROZPOCET
| VV |  | 0,80 |  | 0.8 | [12 empty] | VV | 2 | 2 | True | 0 | ROZPOCET
| VV |  | Součet |  | 14.4 | [12 empty] | VV | 2 | 4 | True | 1 | ROZPOCET
446 | K | R-pol 764-004 | D+M Oplechování prostupu střechou Pz, rozměr Ø 200 - vč. všech syst. detailů, povrchové úpravy, kotvení, pomocného a spojovacího materiálu | m | 2.4 |  | 0 |  |  | snížená |  | 0 | 0 | 0 | 0 | 0 | 16 | K | 2 |  |  |  | ROZPOCET | 0 | 0 | 0 | 0 | 0 | 2 | 0 | 16 | -1059308560
| P |  | Poznámka k položce: Chráničky budou patřeny přírubou pro natavení hydroizolace. | [14 empty] | P | 2
| VV |  | K134 | [14 empty] | VV | 2 | 1 | True | 0 | ROZPOCET
| VV |  | 0,80 |  | 0.8 | [12 empty] | VV | 2 | 2 | True | 0 | ROZPOCET
| VV |  | K135 | [14 empty] | VV | 2 | 1 | True | 0 | ROZPOCET
| VV |  | 0,80 |  | 0.8 | [12 empty] | VV | 2 | 2 | True | 0 | ROZPOCET
| VV |  | K136 | [14 empty] | VV | 2 | 1 | True | 0 | ROZPOCET
| VV |  | 0,80 |  | 0.8 | [12 empty] | VV | 2 | 2 | True | 0 | ROZPOCET
| VV |  | Součet |  | 2.4 | [12 empty] | VV | 2 | 4 | True | 1 | ROZPOCET
447 | K | R-pol 764-005 | D+M Oplechování prostupu střechou Pz, rozměr Ø 250 - vč. všech syst. detailů, povrchové úpravy, kotvení, pomocného a spojovacího materiálu | m | 4.8 |  | 0 |  |  | snížená |  | 0 | 0 | 0 | 0 | 0 | 16 | K | 2 |  |  |  | ROZPOCET | 0 | 0 | 0 | 0 | 0 | 2 | 0 | 16 | 799406328
| P |  | Poznámka k položce: Chráničky budou patřeny přírubou pro natavení hydroizolace. | [14 empty] | P | 2
| VV |  | K75 | [14 empty] | VV | 2 | 1 | True | 0 | ROZPOCET
| VV |  | 0,8 |  | 0.8 | [12 empty] | VV | 2 | 2 | True | 0 | ROZPOCET
| VV |  | K96 | [14 empty] | VV | 2 | 1 | True | 0 | ROZPOCET
| VV |  | 0,8 |  | 0.8 | [12 empty] | VV | 2 | 2 | True | 0 | ROZPOCET
| VV |  | K97 | [14 empty] | VV | 2 | 1 | True | 0 | ROZPOCET
| VV |  | 0,8 |  | 0.8 | [12 empty] | VV | 2 | 2 | True | 0 | ROZPOCET
| VV |  | K98 | [14 empty] | VV | 2 | 1 | True | 0 | ROZPOCET
| VV |  | 0,8 |  | 0.8 | [12 empty] | VV | 2 | 2 | True | 0 | ROZPOCET
| VV |  | K99 | [14 empty] | VV | 2 | 1 | True | 0 | ROZPOCET
| VV |  | 0,8 |  | 0.8 | [12 empty] | VV | 2 | 2 | True | 0 | ROZPOCET
| VV |  | K100 | [14 empty] | VV | 2 | 1 | True | 0 | ROZPOCET
| VV |  | 0,8 |  | 0.8 | [12 empty] | VV | 2 | 2 | True | 0 | ROZPOCET
| VV |  | Součet |  | 4.8 | [12 empty] | VV | 2 | 4 | True | 1 | ROZPOCET
448 | K | R-pol 764-006 | D+M Oplechování dilatace markýz rš 430 mm, materiál Al - vč. všech syst. detailů, povrchové úpravy, kotvení, pomocného a spojovacího materiálu | m | 10.1 |  | 0 |  |  | snížená |  | 0 | 0 | 0 | 0 | 0 | 16 | K | 2 |  |  |  | ROZPOCET | 0 | 0 | 0 | 0 | 0 | 2 | 0 | 16 | 1700859950
| P |  | Poznámka k položce: - Povrchová úprava přírodní - Jednobarevné, dle výběru investora - Tl. plechu 5mm | [14 empty] | P | 2
| VV |  | K137 | [14 empty] | VV | 2 | 1 | True | 0 | ROZPOCET
| VV |  | 1,2 |  | 1.2 | [12 empty] | VV | 2 | 2 | True | 0 | ROZPOCET
| VV |  | K138 | [14 empty] | VV | 2 | 1 | True | 0 | ROZPOCET
| VV |  | 1,2 |  | 1.2 | [12 empty] | VV | 2 | 2 | True | 0 | ROZPOCET
| VV |  | K139 | [14 empty] | VV | 2 | 1 | True | 0 | ROZPOCET
| VV |  | 1,2 |  | 1.2 | [12 empty] | VV | 2 | 2 | True | 0 | ROZPOCET
| VV |  | K140 | [14 empty] | VV | 2 | 1 | True | 0 | ROZPOCET
| VV |  | 1,2 |  | 1.2 | [12 empty] | VV | 2 | 2 | True | 0 | ROZPOCET
| VV |  | K141 | [14 empty] | VV | 2 | 1 | True | 0 | ROZPOCET
| VV |  | 1,2 |  | 1.2 | [12 empty] | VV | 2 | 2 | True | 0 | ROZPOCET
| VV |  | K142 | [14 empty] | VV | 2 | 1 | True | 0 | ROZPOCET
| VV |  | 1,2 |  | 1.2 | [12 empty] | VV | 2 | 2 | True | 0 | ROZPOCET
| VV |  | K143 | [14 empty] | VV | 2 | 1 | True | 0 | ROZPOCET
| VV |  | 1,7 |  | 1.7 | [12 empty] | VV | 2 | 2 | True | 0 | ROZPOCET
| VV |  | K144 | [14 empty] | VV | 2 | 1 | True | 0 | ROZPOCET
| VV |  | 1,2 |  | 1.2 | [12 empty] | VV | 2 | 2 | True | 0 | ROZPOCET
| VV |  | Součet |  | 10.1 | [12 empty] | VV | 2 | 4 | True | 1 | ROZPOCET
449 | K | 998764202 | Přesun hmot pro konstrukce klempířské stanovený procentní sazbou (%) z ceny vodorovná dopravní vzdálenost do 50 m s užitím mechanizace v objektech výšky přes 6 do 12 m | % |  |  | 0 | CS ÚRS 2024 01 |  | snížená |  | 0 | 0 | 0 | 0 | 0 | 16 | K | 2 |  |  |  | ROZPOCET | 0 | 0 | 0 | 0 | 0 | 2 | 0 | 16 | -1860564307
| D | 766 | Konstrukce truhlářské |  |  |  | 0 |  |  |  |  | 0 |  | 0 |  | 0 | 2 | D | 1 |  |  |  | ROZPOCET | [6 empty] | 0
450 | K | R-pol 766-001 | D+M WC kabinka, ozn. T01 - vč. všech syst. detailů, kotvení, nerez kování, zámku, Al nosného systému, povrchové úpravy, pomocného a spojovacího materiálu | ks | 1 |  | 0 |  |  | snížená |  | 0 | 0 | 0 | 0 | 0 | 16 | K | 2 |  |  |  | ROZPOCET | 0 | 0 | 0 | 0 | 0 | 2 | 0 | 16 | -2018863990
| P |  | Poznámka k položce: - Celková výška 2000 mm (průchozí výška 1975 mm), šířka x hloubka dle rozměrů místností, dveře šířky 700 mm. Umístění dle výkresové dokumentace. - Oboustranně zalisovaný laminát HPL tl. 0,5mm na jádru z DTD tl. 25 mm - příčky, čelní stěny i dveře, hrana ABS 2 mm. Hliníkový nosný systém z profilů U, T a jäklem. Zavírání: klika s WC zámkem se signalizací, kování nerezové. Rektif. nohy v.150 mm+25mm. | [14 empty] | P | 2
451 | K | 998766202 | Přesun hmot pro konstrukce truhlářské stanovený procentní sazbou (%) z ceny vodorovná dopravní vzdálenost do 50 m základní v objektech výšky přes 6 do 12 m | % |  |  | 0 | CS ÚRS 2024 01 |  | snížená |  | 0 | 0 | 0 | 0 | 0 | 16 | K | 2 |  |  |  | ROZPOCET | 0 | 0 | 0 | 0 | 0 | 2 | 0 | 16 | 1237639610
| D | 766.L1 | Konstrukce truhlářské - Kuchyňská linka L1 |  |  |  | 0 |  |  |  |  | 0 |  | 0 |  | 0 | 2 | D | 1 |  |  |  | ROZPOCET | [6 empty] | 0
452 | K | POZN. 1 | Poznámka: Kuchyňská linka L1 |  | 0 |  | 0 |  |  | snížená |  | 0 | 0 | 0 | 0 | 0 | 16 | K | 2 |  |  |  | ROZPOCET | 0 | 0 | 0 | 0 | 0 | 2 | 0 | 16 | 1959652018
| P |  | Poznámka k položce: - Materiál dvířek (Sada voleb): Lamino 18 mm, hrany ABS 1 mm - Materiál korpusu (Sada voleb): Lamino 18 mm, hrany ABS 1 mm - Vodící systém zásuvek (Sada voleb): Skryté vodící výsuvky, synchronizovaný lehký chod, seřízení ve 4 směrech, mechanické úchytové otevírání s dotlumením a dotahem s doživotní zárukou výrobce - Kování dvířek (Sada voleb): Závěsy odnímatelné bez šroubování s tlumením dorazu s doživotní zárukou výrobce - Baterie (Sada voleb): Stojánková páková s otočným ramenem, keramická kartuš, tělo baterie nerez, páka narez, délka ramene min. 150 mm - Dřez (Sada voleb): Nerezový dřez s odkapávací plochou, 530*380, sítkový ventil 3 1/2" s přepadem, tl. materiálu 1,2mm, včetně sifonu, s otvorem pro baterii - Chladnička (Sada voleb): Samostatně stojící s mrazákem, no frost, energetiká třída C, hlučnost 38dB, manuální regulace teploty, LED osvětlení, zaměnitelné otvírání dvířek - Kování horních výklopných skříňek (Sada voleb): Výklopy horních dvířek, skládací výklop se zdvihači a teleskopem, včetně krytek, s tlumením s doživotní zárukou výrobce - Mikrovlnná trouba (Sada voleb):--- - Myčka (Sada voleb): Vestavěná, energetická třída C, dotykové ovládání, hlučnost 46dB, časovač, samočištění, nastavitelné koše, dětská pojistka - Obklad za pracovní deskou (Sada voleb):--- - Osvětlení pracovní desky (Sada voleb): Ve spodní straně horních skříněk zafrézován power LED pásek - Pracovní plocha (Sada voleb): Postforming s vysokotlakým HPL laminátem, tl. 28 mm - Sokl (Sada voleb): Odnímatelný se silikonovým těsněním u podlahy, v designu korpusu - Sporák (Sada voleb):--- - Trouba (Sada voleb): Vestavěná, horkovzdušná, dotykové ovládání, dětská pojistka, tlumené zavírání dvířek, časovač, energetická třída A, studené dveře trouby, teleskopické vysouvání plechu - Typ digestoře (Sada voleb): Vestavěná, energetická třída B, výkon odsávání min. 460 m3/h, hlučnost 63dB, LED osvětlení, zpětná klapka, recirkulace, tukový filtr - Úchytky na dvířkách (Sada voleb): Nábytkové úchytky, design nezeru, délka min. 160 mm - Varná deska (Sada voleb): Indukční 4 plotýnky, dotykové ovládáví, dětská pojistka, ochrana proti přehřátí, možnost propojení varných zón, automatické rozpoznáná hrnce | [14 empty] | P | 2
453 | K | R-pol 766.L1-001 | D+M Spodní skříňka otevíravá, ozn. L1.01, rozměr 600/580/800mm - vč. všech syst. detailů, kotvení, kování, pomocného a spojovacího materiálu | ks | 1 |  | 0 |  |  | snížená |  | 0 | 0 | 0 | 0 | 0 | 16 | K | 2 |  |  |  | ROZPOCET | 0 | 0 | 0 | 0 | 0 | 2 | 0 | 16 | 645044634
454 | K | R-pol 766.L1-002 | D+M Spodní skříňka otevíravá se dřezem, ozn. L1.02, rozměr 600/580/800mm - vč. všech syst. detailů, kotvení, kování, pomocného a spojovacího materiálu | ks | 1 |  | 0 |  |  | snížená |  | 0 | 0 | 0 | 0 | 0 | 16 | K | 2 |  |  |  | ROZPOCET | 0 | 0 | 0 | 0 | 0 | 2 | 0 | 16 | -785363435
455 | K | R-pol 766.L1-003 | D+M Spodní skříňka otevíravá, ozn. L1.03, rozměr 300/580/800mm - vč. všech syst. detailů, kotvení, kování, pomocného a spojovacího materiálu | ks | 1 |  | 0 |  |  | snížená |  | 0 | 0 | 0 | 0 | 0 | 16 | K | 2 |  |  |  | ROZPOCET | 0 | 0 | 0 | 0 | 0 | 2 | 0 | 16 | -1419936348
456 | K | R-pol 766.L1-004 | D+M Spodní skříňka s přípravou pro vestavnou troubu, ozn. L1.04, rozměr 600/580/800mm - vč. všech syst. detailů, kotvení, kování, pomocného a spojovacího materiálu | ks | 1 |  | 0 |  |  | snížená |  | 0 | 0 | 0 | 0 | 0 | 16 | K | 2 |  |  |  | ROZPOCET | 0 | 0 | 0 | 0 | 0 | 2 | 0 | 16 | 1491902556
457 | K | R-pol 766.L1-005 | D+M Spodní skříňka s výsuvy, ozn. L1.05, rozměr 300/580/800mm - vč. všech syst. detailů, kotvení, kování, pomocného a spojovacího materiálu | ks | 1 |  | 0 |  |  | snížená |  | 0 | 0 | 0 | 0 | 0 | 16 | K | 2 |  |  |  | ROZPOCET | 0 | 0 | 0 | 0 | 0 | 2 | 0 | 16 | -1289023544
458 | K | R-pol 766.L1-006 | D+M Spodní skříňka s přípravou pro umyvadlo, ozn. L1.06, rozměr 600/580/800mm - vč. všech syst. detailů, kotvení, kování, pomocného a spojovacího materiálu | ks | 1 |  | 0 |  |  | snížená |  | 0 | 0 | 0 | 0 | 0 | 16 | K | 2 |  |  |  | ROZPOCET | 0 | 0 | 0 | 0 | 0 | 2 | 0 | 16 | -111406744
459 | K | R-pol 766.L1-007 | D+M Spodní skříňka s výsuvy, ozn. L1.07, rozměr 600/580/800mm - vč. všech syst. detailů, kotvení, kování, pomocného a spojovacího materiálu | ks | 1 |  | 0 |  |  | snížená |  | 0 | 0 | 0 | 0 | 0 | 16 | K | 2 |  |  |  | ROZPOCET | 0 | 0 | 0 | 0 | 0 | 2 | 0 | 16 | 1981587506
460 | K | R-pol 766.L1-008 | D+M Spižní skříň, ozn. L1.08, rozměr 600/580/2000mm - vč. všech syst. detailů, kotvení, kování, pomocného a spojovacího materiálu | ks | 1 |  | 0 |  |  | snížená |  | 0 | 0 | 0 | 0 | 0 | 16 | K | 2 |  |  |  | ROZPOCET | 0 | 0 | 0 | 0 | 0 | 2 | 0 | 16 | -1117220531
461 | K | R-pol 766.L1-009 | D+M Horní skříňka otevíravá, ozn. L1.09, rozměr 600/380/600mm - vč. všech syst. detailů, kotvení, kování, pomocného a spojovacího materiálu | ks | 1 |  | 0 |  |  | snížená |  | 0 | 0 | 0 | 0 | 0 | 16 | K | 2 |  |  |  | ROZPOCET | 0 | 0 | 0 | 0 | 0 | 2 | 0 | 16 | 2085665723
462 | K | R-pol 766.L1-010 | D+M Horní skříňka vyklápěcí, ozn. L1.10, rozměr 600/380/600mm - vč. všech syst. detailů, kotvení, kování, pomocného a spojovacího materiálu | ks | 1 |  | 0 |  |  | snížená |  | 0 | 0 | 0 | 0 | 0 | 16 | K | 2 |  |  |  | ROZPOCET | 0 | 0 | 0 | 0 | 0 | 2 | 0 | 16 | -502626363
463 | K | R-pol 766.L1-011 | D+M Horní skříňka otevíravá, ozn. L1.11, rozměr 300/380/600mm - vč. všech syst. detailů, kotvení, kování, pomocného a spojovacího materiálu | ks | 1 |  | 0 |  |  | snížená |  | 0 | 0 | 0 | 0 | 0 | 16 | K | 2 |  |  |  | ROZPOCET | 0 | 0 | 0 | 0 | 0 | 2 | 0 | 16 | 1130451302
464 | K | R-pol 766.L1-012 | D+M Horní skříňka otevíravá, ozn. L1.12, rozměr 600/380/500mm - vč. všech syst. detailů, kotvení, kování, pomocného a spojovacího materiálu | ks | 1 |  | 0 |  |  | snížená |  | 0 | 0 | 0 | 0 | 0 | 16 | K | 2 |  |  |  | ROZPOCET | 0 | 0 | 0 | 0 | 0 | 2 | 0 | 16 | 679126044
465 | K | R-pol 766.L1-013 | D+M Horní skříňka vyklápěcí, ozn. L1.13, rozměr 900/380/600mm - vč. všech syst. detailů, kotvení, kování, pomocného a spojovacího materiálu | ks | 1 |  | 0 |  |  | snížená |  | 0 | 0 | 0 | 0 | 0 | 16 | K | 2 |  |  |  | ROZPOCET | 0 | 0 | 0 | 0 | 0 | 2 | 0 | 16 | 1143662098
466 | K | R-pol 766.L1-014 | D+M Horní skříňka vyklápěcí, ozn. L1.14, rozměr 600/380/600mm - vč. všech syst. detailů, kotvení, kování, pomocného a spojovacího materiálu | ks | 1 |  | 0 |  |  | snížená |  | 0 | 0 | 0 | 0 | 0 | 16 | K | 2 |  |  |  | ROZPOCET | 0 | 0 | 0 | 0 | 0 | 2 | 0 | 16 | 1912205385
467 | K | R-pol 766.L1-015 | D+M Horní skříňka otevíravá, ozn. L1.15, rozměr 600/380/600mm - vč. všech syst. detailů, kotvení, kování, pomocného a spojovacího materiálu | ks | 1 |  | 0 |  |  | snížená |  | 0 | 0 | 0 | 0 | 0 | 16 | K | 2 |  |  |  | ROZPOCET | 0 | 0 | 0 | 0 | 0 | 2 | 0 | 16 | -1984153551
468 | K | R-pol 766.L1-016 | D+M Kombinovaná chladnička, ozn. L1.16, rozměr 600/600/2100mm - vč. všech syst. detailů, kotvení, kování, pomocného a spojovacího materiálu | ks | 1 |  | 0 |  |  | snížená |  | 0 | 0 | 0 | 0 | 0 | 16 | K | 2 |  |  |  | ROZPOCET | 0 | 0 | 0 | 0 | 0 | 2 | 0 | 16 | -883935292
469 | K | R-pol 766.L1-017 | D+M Vestavná myčka se soklem a pracovní deskou, ozn. L1.17, rozměr 600/620/935mm - vč. všech syst. detailů, kotvení, kování, pomocného a spojovacího materiálu | ks | 1 |  | 0 |  |  | snížená |  | 0 | 0 | 0 | 0 | 0 | 16 | K | 2 |  |  |  | ROZPOCET | 0 | 0 | 0 | 0 | 0 | 2 | 0 | 16 | 525038111
470 | K | R-pol 766.L1-018 | D+M Vestavná trouba, ozn. L1.18, rozměr 600/20/600mm - vč. všech syst. detailů, kotvení, kování, pomocného a spojovacího materiálu | ks | 1 |  | 0 |  |  | snížená |  | 0 | 0 | 0 | 0 | 0 | 16 | K | 2 |  |  |  | ROZPOCET | 0 | 0 | 0 | 0 | 0 | 2 | 0 | 16 | 39101262
471 | K | R-pol 766.L1-019 | D+M Vestavná digestoř, ozn. L1.20, rozměr 600/310/450mm - vč. všech syst. detailů, kotvení, kování, pomocného a spojovacího materiálu | ks | 1 |  | 0 |  |  | snížená |  | 0 | 0 | 0 | 0 | 0 | 16 | K | 2 |  |  |  | ROZPOCET | 0 | 0 | 0 | 0 | 0 | 2 | 0 | 16 | 391354543
472 | K | 998766202 | Přesun hmot pro konstrukce truhlářské stanovený procentní sazbou (%) z ceny vodorovná dopravní vzdálenost do 50 m základní v objektech výšky přes 6 do 12 m | % |  |  | 0 | CS ÚRS 2024 01 |  | snížená |  | 0 | 0 | 0 | 0 | 0 | 16 | K | 2 |  |  |  | ROZPOCET | 0 | 0 | 0 | 0 | 0 | 2 | 0 | 16 | -361303773
| D | 766.L2 | Konstrukce truhlářské - Kuchyňská linka L2 |  |  |  | 0 |  |  |  |  | 0 |  | 0 |  | 0 | 2 | D | 1 |  |  |  | ROZPOCET | [6 empty] | 0
473 | K | POZN. 2 | Poznámka: Kuchyňská linka L2 |  | 0 |  | 0 |  |  | snížená |  | 0 | 0 | 0 | 0 | 0 | 16 | K | 2 |  |  |  | ROZPOCET | 0 | 0 | 0 | 0 | 0 | 2 | 0 | 16 | -383914842
| P |  | Poznámka k položce: - Materiál dvířek (Sada voleb): Lamino 18 mm, hrany ABS 1 mm - Materiál korpusu (Sada voleb): Lamino 18 mm, hrany ABS 1 mm - Vodící systém zásuvek (Sada voleb): Skryté vodící výsuvky, synchronizovaný lehký chod, seřízení ve 4 směrech, mechanické úchytové otevírání s dotlumením a dotahem s doživotní zárukou výrobce - Kování dvířek (Sada voleb): Závěsy odnímatelné bez šroubování s tlumením dorazu s doživotní zárukou výrobce - Baterie (Sada voleb): Stojánková páková s otočným ramenem, keramická kartuš, tělo baterie nerez, páka narez, délka ramene min. 150 mm - Dřez (Sada voleb): Nerezový dřez s odkapávací plochou, 530*380, sítkový ventil 3 1/2" s přepadem, tl. materiálu 1,2mm, včetně sifonu, s otvorem pro baterii - Chladnička (Sada voleb): Samostatně stojící s mrazákem, no frost, energetiká třída C, hlučnost 38dB, manuální regulace teploty, LED osvětlení, zaměnitelné otvírání dvířek - Kování horních výklopných skříňek (Sada voleb): Výklopy horních dvířek, skládací výklop se zdvihači a teleskopem, včetně krytek, s tlumením s doživotní zárukou výrobce - Mikrovlnná trouba (Sada voleb):--- - Myčka (Sada voleb): Vestavěná, energetická třída C, dotykové ovládání, hlučnost 46dB, časovač, samočištění, nastavitelné koše, dětská pojistka - Obklad za pracovní deskou (Sada voleb):--- - Osvětlení pracovní desky (Sada voleb): Ve spodní straně horních skříněk zafrézován power LED pásek - Pracovní plocha (Sada voleb): Postforming s vysokotlakým HPL laminátem, tl. 28 mm - Sokl (Sada voleb): Odnímatelný se silikonovým těsněním u podlahy, v designu korpusu - Sporák (Sada voleb):--- - Trouba (Sada voleb): Vestavěná, horkovzdušná, dotykové ovládání, dětská pojistka, tlumené zavírání dvířek, časovač, energetická třída A, studené dveře trouby, teleskopické vysouvání plechu - Typ digestoře (Sada voleb): Vestavěná, energetická třída B, výkon odsávání min. 460 m3/h, hlučnost 63dB, LED osvětlení, zpětná klapka, recirkulace, tukový filtr - Úchytky na dvířkách (Sada voleb): Nábytkové úchytky, design nezeru, délka min. 160 mm - Varná deska (Sada voleb): Indukční 4 plotýnky, dotykové ovládáví, dětská pojistka, ochrana proti přehřátí, možnost propojení varných zón, automatické rozpoznáná hrnce | [14 empty] | P | 2
474 | K | R-pol 766.L2-001 | D+M Spodní skříňka otevíravá, ozn. L2.01, rozměr 600/580/800mm - vč. všech syst. detailů, kotvení, kování, pomocného a spojovacího materiálu | ks | 1 |  | 0 |  |  | snížená |  | 0 | 0 | 0 | 0 | 0 | 16 | K | 2 |  |  |  | ROZPOCET | 0 | 0 | 0 | 0 | 0 | 2 | 0 | 16 | -1780966649
475 | K | R-pol 766.L2-002 | D+M Spodní skříňka otevíravá se dřezem, ozn. L2.02, rozměr 600/580/800mm - vč. všech syst. detailů, kotvení, kování, pomocného a spojovacího materiálu | ks | 1 |  | 0 |  |  | snížená |  | 0 | 0 | 0 | 0 | 0 | 16 | K | 2 |  |  |  | ROZPOCET | 0 | 0 | 0 | 0 | 0 | 2 | 0 | 16 | -999961377
476 | K | R-pol 766.L2-003 | D+M Spodní skříňka otevíravá, ozn. L2.03, rozměr 300/580/800mm - vč. všech syst. detailů, kotvení, kování, pomocného a spojovacího materiálu | ks | 1 |  | 0 |  |  | snížená |  | 0 | 0 | 0 | 0 | 0 | 16 | K | 2 |  |  |  | ROZPOCET | 0 | 0 | 0 | 0 | 0 | 2 | 0 | 16 | 672726023
477 | K | R-pol 766.L2-004 | D+M Spodní skříňka s přípravou pro vestavnou troubu, ozn. L2.04, rozměr 600/580/800mm - vč. všech syst. detailů, kotvení, kování, pomocného a spojovacího materiálu | ks | 1 |  | 0 |  |  | snížená |  | 0 | 0 | 0 | 0 | 0 | 16 | K | 2 |  |  |  | ROZPOCET | 0 | 0 | 0 | 0 | 0 | 2 | 0 | 16 | -1105792885
478 | K | R-pol 766.L2-005 | D+M Spodní skříňka s výsuvy, ozn. L2.05, rozměr 300/580/800mm - vč. všech syst. detailů, kotvení, kování, pomocného a spojovacího materiálu | ks | 1 |  | 0 |  |  | snížená |  | 0 | 0 | 0 | 0 | 0 | 16 | K | 2 |  |  |  | ROZPOCET | 0 | 0 | 0 | 0 | 0 | 2 | 0 | 16 | -2065923074
479 | K | R-pol 766.L2-006 | D+M Spodní skříňka s přípravou pro umyvadlo, ozn. L2.06, rozměr 600/580/800mm - vč. všech syst. detailů, kotvení, kování, pomocného a spojovacího materiálu | ks | 1 |  | 0 |  |  | snížená |  | 0 | 0 | 0 | 0 | 0 | 16 | K | 2 |  |  |  | ROZPOCET | 0 | 0 | 0 | 0 | 0 | 2 | 0 | 16 | 845599057
480 | K | R-pol 766.L2-007 | D+M Spodní skříňka s výsuvy, ozn. L2.07, rozměr 600/580/800mm - vč. všech syst. detailů, kotvení, kování, pomocného a spojovacího materiálu | ks | 1 |  | 0 |  |  | snížená |  | 0 | 0 | 0 | 0 | 0 | 16 | K | 2 |  |  |  | ROZPOCET | 0 | 0 | 0 | 0 | 0 | 2 | 0 | 16 | 2094794640
481 | K | R-pol 766.L2-008 | D+M Spižní skříň, ozn. L2.08, rozměr 600/580/2000mm - vč. všech syst. detailů, kotvení, kování, pomocného a spojovacího materiálu | ks | 1 |  | 0 |  |  | snížená |  | 0 | 0 | 0 | 0 | 0 | 16 | K | 2 |  |  |  | ROZPOCET | 0 | 0 | 0 | 0 | 0 | 2 | 0 | 16 | 2010734094
482 | K | R-pol 766.L2-009 | D+M Horní skříňka otevíravá, ozn. L2.09, rozměr 600/380/600mm - vč. všech syst. detailů, kotvení, kování, pomocného a spojovacího materiálu | ks | 1 |  | 0 |  |  | snížená |  | 0 | 0 | 0 | 0 | 0 | 16 | K | 2 |  |  |  | ROZPOCET | 0 | 0 | 0 | 0 | 0 | 2 | 0 | 16 | 1225773929
483 | K | R-pol 766.L2-010 | D+M Horní skříňka vyklápěcí, ozn. L2.10, rozměr 600/380/600mm - vč. všech syst. detailů, kotvení, kování, pomocného a spojovacího materiálu | ks | 1 |  | 0 |  |  | snížená |  | 0 | 0 | 0 | 0 | 0 | 16 | K | 2 |  |  |  | ROZPOCET | 0 | 0 | 0 | 0 | 0 | 2 | 0 | 16 | -177757285
484 | K | R-pol 766.L2-011 | D+M Horní skříňka otevíravá, ozn. L2.11, rozměr 300/380/600mm - vč. všech syst. detailů, kotvení, kování, pomocného a spojovacího materiálu | ks | 1 |  | 0 |  |  | snížená |  | 0 | 0 | 0 | 0 | 0 | 16 | K | 2 |  |  |  | ROZPOCET | 0 | 0 | 0 | 0 | 0 | 2 | 0 | 16 | 1573142500
485 | K | R-pol 766.L2-012 | D+M Horní skříňka otevíravá, ozn. L2.12, rozměr 600/380/500mm - vč. všech syst. detailů, kotvení, kování, pomocného a spojovacího materiálu | ks | 1 |  | 0 |  |  | snížená |  | 0 | 0 | 0 | 0 | 0 | 16 | K | 2 |  |  |  | ROZPOCET | 0 | 0 | 0 | 0 | 0 | 2 | 0 | 16 | 1030655750
486 | K | R-pol 766.L2-013 | D+M Horní skříňka vyklápěcí, ozn. L2.13, rozměr 900/380/600mm - vč. všech syst. detailů, kotvení, kování, pomocného a spojovacího materiálu | ks | 1 |  | 0 |  |  | snížená |  | 0 | 0 | 0 | 0 | 0 | 16 | K | 2 |  |  |  | ROZPOCET | 0 | 0 | 0 | 0 | 0 | 2 | 0 | 16 | 178521950
487 | K | R-pol 766.L2-014 | D+M Horní skříňka vyklápěcí, ozn. L2.14, rozměr 600/380/600mm - vč. všech syst. detailů, kotvení, kování, pomocného a spojovacího materiálu | ks | 1 |  | 0 |  |  | snížená |  | 0 | 0 | 0 | 0 | 0 | 16 | K | 2 |  |  |  | ROZPOCET | 0 | 0 | 0 | 0 | 0 | 2 | 0 | 16 | -1681134332
488 | K | R-pol 766.L2-015 | D+M Horní skříňka otevíravá, ozn. L2.15, rozměr 600/380/600mm - vč. všech syst. detailů, kotvení, kování, pomocného a spojovacího materiálu | ks | 1 |  | 0 |  |  | snížená |  | 0 | 0 | 0 | 0 | 0 | 16 | K | 2 |  |  |  | ROZPOCET | 0 | 0 | 0 | 0 | 0 | 2 | 0 | 16 | -884513656
489 | K | R-pol 766.L2-016 | D+M Kombinovaná chladnička, ozn. L2.16, rozměr 600/600/2100mm - vč. všech syst. detailů, kotvení, kování, pomocného a spojovacího materiálu | ks | 1 |  | 0 |  |  | snížená |  | 0 | 0 | 0 | 0 | 0 | 16 | K | 2 |  |  |  | ROZPOCET | 0 | 0 | 0 | 0 | 0 | 2 | 0 | 16 | 1443701052
490 | K | R-pol 766.L2-017 | D+M Vestavná myčka se soklem a pracovní deskou, ozn. L2.17, rozměr 600/620/935mm - vč. všech syst. detailů, kotvení, kování, pomocného a spojovacího materiálu | ks | 1 |  | 0 |  |  | snížená |  | 0 | 0 | 0 | 0 | 0 | 16 | K | 2 |  |  |  | ROZPOCET | 0 | 0 | 0 | 0 | 0 | 2 | 0 | 16 | 947142935
491 | K | R-pol 766.L2-018 | D+M Vestavná trouba, ozn. L2.18, rozměr 600/20/600mm - vč. všech syst. detailů, kotvení, kování, pomocného a spojovacího materiálu | ks | 1 |  | 0 |  |  | snížená |  | 0 | 0 | 0 | 0 | 0 | 16 | K | 2 |  |  |  | ROZPOCET | 0 | 0 | 0 | 0 | 0 | 2 | 0 | 16 | 1520291102
492 | K | R-pol 766.L2-019 | D+M Vestavná digestoř, ozn. L2.20, rozměr 600/310/450mm - vč. všech syst. detailů, kotvení, kování, pomocného a spojovacího materiálu | ks | 1 |  | 0 |  |  | snížená |  | 0 | 0 | 0 | 0 | 0 | 16 | K | 2 |  |  |  | ROZPOCET | 0 | 0 | 0 | 0 | 0 | 2 | 0 | 16 | 51862032
493 | K | 998766202 | Přesun hmot pro konstrukce truhlářské stanovený procentní sazbou (%) z ceny vodorovná dopravní vzdálenost do 50 m základní v objektech výšky přes 6 do 12 m | % |  |  | 0 | CS ÚRS 2024 01 |  | snížená |  | 0 | 0 | 0 | 0 | 0 | 16 | K | 2 |  |  |  | ROZPOCET | 0 | 0 | 0 | 0 | 0 | 2 | 0 | 16 | 1288644665
| D | 766.L3 | Konstrukce truhlářské - Kuchyňská linka L3 |  |  |  | 0 |  |  |  |  | 0 |  | 0 |  | 0 | 2 | D | 1 |  |  |  | ROZPOCET | [6 empty] | 0
494 | K | POZN. 3 | Poznámka: Kuchyňská linka L3 |  | 0 |  | 0 |  |  | snížená |  | 0 | 0 | 0 | 0 | 0 | 16 | K | 2 |  |  |  | ROZPOCET | 0 | 0 | 0 | 0 | 0 | 2 | 0 | 16 | 1545143504
| P |  | Poznámka k položce: - Materiál dvířek (Sada voleb): Lamino 18 mm, hrany ABS 1 mm - Materiál korpusu (Sada voleb): Lamino 18 mm, hrany ABS 1 mm - Vodící systém zásuvek (Sada voleb): Skryté vodící výsuvky, synchronizovaný lehký chod, seřízení ve 4 směrech, mechanické úchytové otevírání s dotlumením a dotahem s doživotní zárukou výrobce - Kování dvířek (Sada voleb): Závěsy odnímatelné bez šroubování s tlumením dorazu s doživotní zárukou výrobce - Baterie (Sada voleb): Stojánková páková s otočným ramenem, keramická kartuš, tělo baterie nerez, páka narez, délka ramene min. 150 mm - Dřez (Sada voleb): Nerezový dřez s odkapávací plochou, 530*380, sítkový ventil 3 1/2" s přepadem, tl. materiálu 1,2mm, včetně sifonu, s otvorem pro baterii - Chladnička (Sada voleb): Samostatně stojící s mrazákem, no frost, energetiká třída C, hlučnost 38dB, manuální regulace teploty, LED osvětlení, zaměnitelné otvírání dvířek - Kování horních výklopných skříňek (Sada voleb): Výklopy horních dvířek, skládací výklop se zdvihači a teleskopem, včetně krytek, s tlumením s doživotní zárukou výrobce - Mikrovlnná trouba (Sada voleb):--- - Myčka (Sada voleb): Vestavěná, energetická třída C, dotykové ovládání, hlučnost 46dB, časovač, samočištění, nastavitelné koše, dětská pojistka - Obklad za pracovní deskou (Sada voleb):--- - Osvětlení pracovní desky (Sada voleb): Ve spodní straně horních skříněk zafrézován power LED pásek - Pracovní plocha (Sada voleb): Postforming s vysokotlakým HPL laminátem, tl. 28 mm - Sokl (Sada voleb): Odnímatelný se silikonovým těsněním u podlahy, v designu korpusu - Sporák (Sada voleb):--- - Trouba (Sada voleb): Vestavěná, horkovzdušná, dotykové ovládání, dětská pojistka, tlumené zavírání dvířek, časovač, energetická třída A, studené dveře trouby, teleskopické vysouvání plechu - Typ digestoře (Sada voleb): Vestavěná, energetická třída B, výkon odsávání min. 460 m3/h, hlučnost 63dB, LED osvětlení, zpětná klapka, recirkulace, tukový filtr - Úchytky na dvířkách (Sada voleb): Nábytkové úchytky, design nezeru, délka min. 160 mm - Varná deska (Sada voleb): Indukční 4 plotýnky, dotykové ovládáví, dětská pojistka, ochrana proti přehřátí, možnost propojení varných zón, automatické rozpoznáná hrnce | [14 empty] | P | 2
495 | K | R-pol 766.L3-001 | D+M Spodní skříňka otevíravá, ozn. L3.01, rozměr 600/580/800mm - vč. všech syst. detailů, kotvení, kování, pomocného a spojovacího materiálu | ks | 1 |  | 0 |  |  | snížená |  | 0 | 0 | 0 | 0 | 0 | 16 | K | 2 |  |  |  | ROZPOCET | 0 | 0 | 0 | 0 | 0 | 2 | 0 | 16 | -1740621446
496 | K | R-pol 766.L3-002 | D+M Spodní skříňka otevíravá se dřezem, ozn. L3.02, rozměr 600/580/800mm - vč. všech syst. detailů, kotvení, kování, pomocného a spojovacího materiálu | ks | 1 |  | 0 |  |  | snížená |  | 0 | 0 | 0 | 0 | 0 | 16 | K | 2 |  |  |  | ROZPOCET | 0 | 0 | 0 | 0 | 0 | 2 | 0 | 16 | -606734730
497 | K | R-pol 766.L3-003 | D+M Spodní skříňka otevíravá, ozn. L3.03, rozměr 300/580/800mm - vč. všech syst. detailů, kotvení, kování, pomocného a spojovacího materiálu | ks | 1 |  | 0 |  |  | snížená |  | 0 | 0 | 0 | 0 | 0 | 16 | K | 2 |  |  |  | ROZPOCET | 0 | 0 | 0 | 0 | 0 | 2 | 0 | 16 | 1542097055
498 | K | R-pol 766.L3-004 | D+M Spodní skříňka s přípravou pro vestavnou troubu, ozn. L3.04, rozměr 600/580/800mm - vč. všech syst. detailů, kotvení, kování, pomocného a spojovacího materiálu | ks | 1 |  | 0 |  |  | snížená |  | 0 | 0 | 0 | 0 | 0 | 16 | K | 2 |  |  |  | ROZPOCET | 0 | 0 | 0 | 0 | 0 | 2 | 0 | 16 | -1363057159
499 | K | R-pol 766.L3-005 | D+M Spodní skříňka s výsuvy, ozn. L3.05, rozměr 300/580/800mm - vč. všech syst. detailů, kotvení, kování, pomocného a spojovacího materiálu | ks | 1 |  | 0 |  |  | snížená |  | 0 | 0 | 0 | 0 | 0 | 16 | K | 2 |  |  |  | ROZPOCET | 0 | 0 | 0 | 0 | 0 | 2 | 0 | 16 | -444985814
500 | K | R-pol 766.L3-006 | D+M Spodní skříňka s přípravou pro umyvadlo, ozn. L3.06, rozměr 600/580/800mm - vč. všech syst. detailů, kotvení, kování, pomocného a spojovacího materiálu | ks | 1 |  | 0 |  |  | snížená |  | 0 | 0 | 0 | 0 | 0 | 16 | K | 2 |  |  |  | ROZPOCET | 0 | 0 | 0 | 0 | 0 | 2 | 0 | 16 | 945115451
501 | K | R-pol 766.L3-007 | D+M Spodní skříňka s výsuvy, ozn. L3.07, rozměr 600/580/800mm - vč. všech syst. detailů, kotvení, kování, pomocného a spojovacího materiálu | ks | 1 |  | 0 |  |  | snížená |  | 0 | 0 | 0 | 0 | 0 | 16 | K | 2 |  |  |  | ROZPOCET | 0 | 0 | 0 | 0 | 0 | 2 | 0 | 16 | 1679101057
502 | K | R-pol 766.L3-008 | D+M Spižní skříň, ozn. L3.08, rozměr 600/580/2000mm - vč. všech syst. detailů, kotvení, kování, pomocného a spojovacího materiálu | ks | 1 |  | 0 |  |  | snížená |  | 0 | 0 | 0 | 0 | 0 | 16 | K | 2 |  |  |  | ROZPOCET | 0 | 0 | 0 | 0 | 0 | 2 | 0 | 16 | 2093758734
503 | K | R-pol 766.L3-009 | D+M Horní skříňka otevíravá, ozn. L3.09, rozměr 600/380/600mm - vč. všech syst. detailů, kotvení, kování, pomocného a spojovacího materiálu | ks | 1 |  | 0 |  |  | snížená |  | 0 | 0 | 0 | 0 | 0 | 16 | K | 2 |  |  |  | ROZPOCET | 0 | 0 | 0 | 0 | 0 | 2 | 0 | 16 | -732983614
504 | K | R-pol 766.L3-010 | D+M Horní skříňka vyklápěcí, ozn. L3.10, rozměr 600/380/600mm - vč. všech syst. detailů, kotvení, kování, pomocného a spojovacího materiálu | ks | 1 |  | 0 |  |  | snížená |  | 0 | 0 | 0 | 0 | 0 | 16 | K | 2 |  |  |  | ROZPOCET | 0 | 0 | 0 | 0 | 0 | 2 | 0 | 16 | 1757300580
505 | K | R-pol 766.L3-011 | D+M Horní skříňka otevíravá, ozn. L3.11, rozměr 300/380/600mm - vč. všech syst. detailů, kotvení, kování, pomocného a spojovacího materiálu | ks | 1 |  | 0 |  |  | snížená |  | 0 | 0 | 0 | 0 | 0 | 16 | K | 2 |  |  |  | ROZPOCET | 0 | 0 | 0 | 0 | 0 | 2 | 0 | 16 | 16727244
506 | K | R-pol 766.L3-012 | D+M Horní skříňka otevíravá, ozn. L3.12, rozměr 600/380/500mm - vč. všech syst. detailů, kotvení, kování, pomocného a spojovacího materiálu | ks | 1 |  | 0 |  |  | snížená |  | 0 | 0 | 0 | 0 | 0 | 16 | K | 2 |  |  |  | ROZPOCET | 0 | 0 | 0 | 0 | 0 | 2 | 0 | 16 | 1691498046
507 | K | R-pol 766.L3-013 | D+M Horní skříňka vyklápěcí, ozn. L3.13, rozměr 900/380/600mm - vč. všech syst. detailů, kotvení, kování, pomocného a spojovacího materiálu | ks | 1 |  | 0 |  |  | snížená |  | 0 | 0 | 0 | 0 | 0 | 16 | K | 2 |  |  |  | ROZPOCET | 0 | 0 | 0 | 0 | 0 | 2 | 0 | 16 | 1780196523
508 | K | R-pol 766.L3-014 | D+M Horní skříňka vyklápěcí, ozn. L3.14, rozměr 600/380/600mm - vč. všech syst. detailů, kotvení, kování, pomocného a spojovacího materiálu | ks | 1 |  | 0 |  |  | snížená |  | 0 | 0 | 0 | 0 | 0 | 16 | K | 2 |  |  |  | ROZPOCET | 0 | 0 | 0 | 0 | 0 | 2 | 0 | 16 | 1723082304
509 | K | R-pol 766.L3-015 | D+M Horní skříňka otevíravá, ozn. L3.15, rozměr 600/380/600mm - vč. všech syst. detailů, kotvení, kování, pomocného a spojovacího materiálu | ks | 1 |  | 0 |  |  | snížená |  | 0 | 0 | 0 | 0 | 0 | 16 | K | 2 |  |  |  | ROZPOCET | 0 | 0 | 0 | 0 | 0 | 2 | 0 | 16 | -1284164798
510 | K | R-pol 766.L3-016 | D+M Kombinovaná chladnička, ozn. L3.16, rozměr 600/600/2100mm - vč. všech syst. detailů, kotvení, kování, pomocného a spojovacího materiálu | ks | 1 |  | 0 |  |  | snížená |  | 0 | 0 | 0 | 0 | 0 | 16 | K | 2 |  |  |  | ROZPOCET | 0 | 0 | 0 | 0 | 0 | 2 | 0 | 16 | 1339522830
511 | K | R-pol 766.L3-017 | D+M Vestavná myčka se soklem a pracovní deskou, ozn. L3.17, rozměr 600/620/935mm - vč. všech syst. detailů, kotvení, kování, pomocného a spojovacího materiálu | ks | 1 |  | 0 |  |  | snížená |  | 0 | 0 | 0 | 0 | 0 | 16 | K | 2 |  |  |  | ROZPOCET | 0 | 0 | 0 | 0 | 0 | 2 | 0 | 16 | -103649853
512 | K | R-pol 766.L3-018 | D+M Vestavná trouba, ozn. L3.18, rozměr 600/20/600mm - vč. všech syst. detailů, kotvení, kování, pomocného a spojovacího materiálu | ks | 1 |  | 0 |  |  | snížená |  | 0 | 0 | 0 | 0 | 0 | 16 | K | 2 |  |  |  | ROZPOCET | 0 | 0 | 0 | 0 | 0 | 2 | 0 | 16 | -210785553
513 | K | R-pol 766.L3-019 | D+M Vestavná digestoř, ozn. L3.20, rozměr 600/310/450mm - vč. všech syst. detailů, kotvení, kování, pomocného a spojovacího materiálu | ks | 1 |  | 0 |  |  | snížená |  | 0 | 0 | 0 | 0 | 0 | 16 | K | 2 |  |  |  | ROZPOCET | 0 | 0 | 0 | 0 | 0 | 2 | 0 | 16 | 1336309270
514 | K | 998766202 | Přesun hmot pro konstrukce truhlářské stanovený procentní sazbou (%) z ceny vodorovná dopravní vzdálenost do 50 m základní v objektech výšky přes 6 do 12 m | % |  |  | 0 | CS ÚRS 2024 01 |  | snížená |  | 0 | 0 | 0 | 0 | 0 | 16 | K | 2 |  |  |  | ROZPOCET | 0 | 0 | 0 | 0 | 0 | 2 | 0 | 16 | -130653628
| D | 767 | Konstrukce zámečnické |  |  |  | 0 |  |  |  |  | 0 |  | 0 |  | 0 | 2 | D | 1 |  |  |  | ROZPOCET | [6 empty] | 0
515 | K | R-pol 767-001 | D+M Hlavní čistící zóna, hliníková konstrukce o výšce 16 mm, rohož 100% polypropylen - vč. všech syst. detailů, lišt, kotvení, rohože, pomocného a spojovacího materiálu | m2 | 2.28 |  | 0 |  |  | snížená |  | 0 | 0 | 0 | 0 | 0 | 16 | K | 2 |  |  |  | ROZPOCET | 0 | 0 | 0 | 0 | 0 | 2 | 0 | 16 | 1155379773
| P |  | Poznámka k položce: ID: M 03 Hlavní čistící zóna, hliníková konstrukce o výšce 16 mm, rohož 100% polypropylen. | [14 empty] | P | 2
| VV |  | skl SP 12 | [14 empty] | VV | 2 | 1 | True | 0 | ROZPOCET
| VV |  | mč 1.01 | [14 empty] | VV | 2 | 1 | True | 0 | ROZPOCET
| VV |  | 2,40*0,95 |  | 2.28 | [12 empty] | VV | 2 | 2 | True | 0 | ROZPOCET
| VV |  | Součet |  | 2.28 | [12 empty] | VV | 2 | 4 | True | 1 | ROZPOCET
516 | K | R-pol 767-002 | D+M Zábradlí terasy dl. 2000 mm, výška 1 035 mm, ozn. Z01 - vč. všech syst. detailů, kotvení, povrchové úpravy, pomocného a spojovacího materiálu | ks | 41 |  | 0 |  |  | snížená |  | 0 | 0 | 0 | 0 | 0 | 16 | K | 2 |  |  |  | ROZPOCET | 0 | 0 | 0 | 0 | 0 | 2 | 0 | 16 | 362023610
| P |  | Poznámka k položce: - Materiál ocel - Povrchová úprava žárové pozinkování + transparentní matný lak - Barevný odstín jednobarevné, dle výběru investora - Zábradlí bude sestaveno z jednotlivých dílů, které budou na místě spojeny přeplátováním prostřednictvím šroubů M8, se zápustnou hlavou, imbus šroubovaných do ocelové konstrukce. - Kotvící práh ocel hlazená pásová 50/10 mm délka 2000mm kotvená do ocelové konstrukce terasy Z15. Svislé sloupky z pásů hlazené pásové oceli 50/6 mm výšky 1020 mm rozmístění a 100mm. Madlo ocel hlazená pásová se sraženými hranami 50/10 mm délka 2000mm. | [14 empty] | P | 2
517 | K | R-pol 767-003 | D+M Rohové zábradlí terasy dl. 1300 mm, výška 1 035 mm, ozn. Z02 - vč. všech syst. detailů, kotvení, povrchové úpravy, pomocného a spojovacího materiálu | ks | 1 |  | 0 |  |  | snížená |  | 0 | 0 | 0 | 0 | 0 | 16 | K | 2 |  |  |  | ROZPOCET | 0 | 0 | 0 | 0 | 0 | 2 | 0 | 16 | -455930327
| P |  | Poznámka k položce: - Materiál ocel - Povrchová úprava žárové pozinkování + transparentní matný lak - Barevný odstín jednobarevné, dle výběru investora - Zábradlí bude sestaveno z jednotlivých dílů, které budou na místě spojeny přeplátováním prostřednictvím šroubů M8, se zápustnou hlavou, imbus šroubovaných do ocelové konstrukce. - Tvar L, kotvící práh ocel hlazená pásová 50/10 mm délka 450mm a 850 mm kotvená do ocelové konstrukce terasy Z15. Svislé sloupky z pásů hlazené pásové oceli 50/6 mm výšky 1020 mm rozmístění a 97mm. Madlo ocel hlazená pásová se sraženými hranami 50/10 mm délka 450mm a 850 mm. | [14 empty] | P | 2
518 | K | R-pol 767-004 | D+M Rohové zábradlí terasy dl. 1300 mm, výška 1 035 mm, ozn. Z03 - vč. všech syst. detailů, kotvení, povrchové úpravy, pomocného a spojovacího materiálu | ks | 1 |  | 0 |  |  | snížená |  | 0 | 0 | 0 | 0 | 0 | 16 | K | 2 |  |  |  | ROZPOCET | 0 | 0 | 0 | 0 | 0 | 2 | 0 | 16 | 1741546793
| P |  | Poznámka k položce: - Materiál ocel - Povrchová úprava žárové pozinkování + transparentní matný lak - Barevný odstín jednobarevné, dle výběru investora - Zábradlí bude sestaveno z jednotlivých dílů, které budou na místě spojeny přeplátováním prostřednictvím šroubů M8, se zápustnou hlavou, imbus šroubovaných do ocelové konstrukce. - Tvar L, práh ocel hlazená pásová 50/10 mm délka 850mm a 450 mm kotvená do ocelové kce terasy Z15. Svislé sloupky z pásů hlazené pásové oceli 50/6 mm výšky 1020 mm rozmístění a 97mm. Madlo ocel hlazená pásová 50/10 mm délka 850mm a 450 mm. Úprava pro zavěšení branky - 2x čep | [14 empty] | P | 2
519 | K | R-pol 767-005 | D+M Rohové zábradlí terasy dl. 900 mm, výška 1 035 mm, ozn. Z04 - vč. všech syst. detailů, kotvení, povrchové úpravy, pomocného a spojovacího materiálu | ks | 1 |  | 0 |  |  | snížená |  | 0 | 0 | 0 | 0 | 0 | 16 | K | 2 |  |  |  | ROZPOCET | 0 | 0 | 0 | 0 | 0 | 2 | 0 | 16 | -1580716892
| P |  | Poznámka k položce: - Materiál ocel - Povrchová úprava žárové pozinkování + transparentní matný lak - Barevný odstín jednobarevné, dle výběru investora - Zábradlí bude sestaveno z jednotlivých dílů, které budou na místě spojeny přeplátováním prostřednictvím šroubů M8, se zápustnou hlavou, imbus šroubovaných do ocelové konstrukce. - Tvar L, kotvící práh ocel hlazená pásová 50/10 mm délka 450mm a 450 mm kotvená do ocelové konstrukce terasy Z15. Svislé sloupky z pásků hlazené oceli 50/6 mm výšky 1020 mm rozmístění a 95mm. Madlo ocel hlazená pásová se sraženými hranami 50/10 mm délka 450mm a 450 mm. | [14 empty] | P | 2
520 | K | R-pol 767-006 | D+M Zábradlí terasy dl. 1500 mm, výška 1 035 mm, ozn. Z05 - vč. všech syst. detailů, kotvení, povrchové úpravy, pomocného a spojovacího materiálu | ks | 1 |  | 0 |  |  | snížená |  | 0 | 0 | 0 | 0 | 0 | 16 | K | 2 |  |  |  | ROZPOCET | 0 | 0 | 0 | 0 | 0 | 2 | 0 | 16 | 1163612608
| P |  | Poznámka k položce: - Materiál ocel - Povrchová úprava žárové pozinkování + transparentní matný lak - Barevný odstín jednobarevné, dle výběru investora - Zábradlí bude sestaveno z jednotlivých dílů, které budou na místě spojeny přeplátováním prostřednictvím šroubů M8, se zápustnou hlavou, imbus šroubovaných do ocelové konstrukce. - Kotvící práh ocel hlazená pásová 50/10 mm délka 1500mm kotvená do ocelové konstrukce terasy Z15. Svislé sloupky z pásků hlazené oceli 50/6 mm výšky 1020 mm rozmístění a 94mm. Madlo ocel hlazená pásová se sraženými hranami 50/10 mm délka 1500mm. | [14 empty] | P | 2
521 | K | R-pol 767-007 | D+M Zábradlí terasy dl. 650 mm, výška 1 035 mm, ozn. Z06 - vč. všech syst. detailů, kotvení, povrchové úpravy, pomocného a spojovacího materiálu | ks | 1 |  | 0 |  |  | snížená |  | 0 | 0 | 0 | 0 | 0 | 16 | K | 2 |  |  |  | ROZPOCET | 0 | 0 | 0 | 0 | 0 | 2 | 0 | 16 | 1010591354
| P |  | Poznámka k položce: - Materiál ocel - Povrchová úprava žárové pozinkování + transparentní matný lak - Barevný odstín jednobarevné, dle výběru investora - Zábradlí bude sestaveno z jednotlivých dílů, které budou na místě spojeny přeplátováním prostřednictvím šroubů M8, se zápustnou hlavou, imbus šroubovaných do ocelové konstrukce. - Kotvící práh ocel hlazená pásová 50/10 mm délka 650mm kotvená do ocelové konstrukce terasy Z15. Svislé sloupky z pásků oceli 50/6 mm výšky 1020 mm rozmístění a 93mm. Madlo ocel hlazená pásová se sraženými hranami 50/10 mm délka 650mm. | [14 empty] | P | 2
522 | K | R-pol 767-008 | D+M Zábradlí zásobovací rampy - schodiště dl. 2257 mm, výška 1 035 mm, ozn. Z07 - vč. všech syst. detailů, kotvení, povrchové úpravy, pomocného a spojovacího materiálu | ks | 1 |  | 0 |  |  | snížená |  | 0 | 0 | 0 | 0 | 0 | 16 | K | 2 |  |  |  | ROZPOCET | 0 | 0 | 0 | 0 | 0 | 2 | 0 | 16 | -398985228
| P |  | Poznámka k položce: - Materiál ocel - Povrchová úprava žárové pozinkování + transparentní matný lak - Barevný odstín jednobarevné, dle výběru investora - Zábradlí bude sestaveno z jednotlivých dílů, které budou na místě spojeny přeplátováním prostřednictvím šroubů M8, se zápustnou hlavou, imbus šroubovaných do ocelové konstrukce. - Kotvící práh ocel hlazená pásová 50/10 mm délka 2257mm kotvená do betonové konstrukce. Svislé sloupky z pásků hlazené oceli 50/6 mm výšky 1020 mm rozmístění a 75-100mm. Madlo ocel hlazená pásová se sraženými hranami 50/10 mm délka 2257mm. | [14 empty] | P | 2
523 | K | R-pol 767-009 | D+M Zábradlí zásobovací rampy dl. 2000 mm, výška 1 035 mm, ozn. Z08 - vč. všech syst. detailů, kotvení, povrchové úpravy, pomocného a spojovacího materiálu | ks | 3 |  | 0 |  |  | snížená |  | 0 | 0 | 0 | 0 | 0 | 16 | K | 2 |  |  |  | ROZPOCET | 0 | 0 | 0 | 0 | 0 | 2 | 0 | 16 | -1607038444
| P |  | Poznámka k položce: - Materiál ocel - Povrchová úprava žárové pozinkování + transparentní matný lak - Barevný odstín jednobarevné, dle výběru investora - Zábradlí bude sestaveno z jednotlivých dílů, které budou na místě spojeny přeplátováním prostřednictvím šroubů M8, se zápustnou hlavou, imbus šroubovaných do ocelové konstrukce. - Kotvící práh ocel hlazená pásová 50/10 mm délka 2000mm kotvená do betonové konstrukce. Svislé sloupky z pásků hlazené oceli 50/6 mm výšky 1020 mm rozmístění a 95mm. Madlo ocel hlazená pásová se sraženými hranami 50/10 mm délka 2000mm. | [14 empty] | P | 2
524 | K | R-pol 767-010 | D+M Zábradlí zásobovací rampy dl. 1000 mm, výška 1 035 mm, ozn. Z09 - vč. všech syst. detailů, kotvení, povrchové úpravy, pomocného a spojovacího materiálu | ks | 1 |  | 0 |  |  | snížená |  | 0 | 0 | 0 | 0 | 0 | 16 | K | 2 |  |  |  | ROZPOCET | 0 | 0 | 0 | 0 | 0 | 2 | 0 | 16 | 1927616198
| P |  | Poznámka k položce: - Materiál ocel - Povrchová úprava žárové pozinkování + transparentní matný lak - Barevný odstín jednobarevné, dle výběru investora - Zábradlí bude sestaveno z jednotlivých dílů, které budou na místě spojeny přeplátováním prostřednictvím šroubů M8, se zápustnou hlavou, imbus šroubovaných do ocelové konstrukce. - Kotvící práh ocel hlazená pásová 50/10 mm délka 1000mm kotvená do betonové konstrukce. Svislé sloupky z pásků hlazené oceli 50/6 mm výšky 1020 mm rozmístění a 100mm. Madlo ocel hlazená pásová se sraženými hranami 50/10 mm délka 1000mm. | [14 empty] | P | 2
525 | K | R-pol 767-011 | D+M Zábradlí boční rampy dl. 3020 mm, výška 1 035 mm, ozn. Z10 - vč. všech syst. detailů, kotvení, povrchové úpravy, pomocného a spojovacího materiálu | ks | 2 |  | 0 |  |  | snížená |  | 0 | 0 | 0 | 0 | 0 | 16 | K | 2 |  |  |  | ROZPOCET | 0 | 0 | 0 | 0 | 0 | 2 | 0 | 16 | -333221081
| P |  | Poznámka k položce: - Materiál ocel - Povrchová úprava žárové pozinkování + transparentní matný lak - Barevný odstín jednobarevné, dle výběru investora - Zábradlí bude sestaveno z jednotlivých dílů, které budou na místě spojeny přeplátováním prostřednictvím šroubů M8, se zápustnou hlavou, imbus šroubovaných do ocelové konstrukce. - Kotvící práh ocel hlazená pásová 50/10 mm délka 3021mm kotvená do betonové konstrukce. Svislé sloupky z pásků hlazené oceli 50/6 mm výšky 1020 mm rozmístění a 100mm. Madlo ocel hlazená pásová se sraženými hranami 50/10 mm délka 3021mm v 400 mm.. | [14 empty] | P | 2
526 | K | R-pol 767-012 | D+M Zábradlí podesty boční rampy dl. 1500 mm, výška 1 035 mm, ozn. Z11 - vč. všech syst. detailů, kotvení, povrchové úpravy, pomocného a spojovacího materiálu | ks | 1 |  | 0 |  |  | snížená |  | 0 | 0 | 0 | 0 | 0 | 16 | K | 2 |  |  |  | ROZPOCET | 0 | 0 | 0 | 0 | 0 | 2 | 0 | 16 | 494659646
| P |  | Poznámka k položce: - Materiál ocel - Povrchová úprava žárové pozinkování + transparentní matný lak - Barevný odstín jednobarevné, dle výběru investora - Zábradlí bude sestaveno z jednotlivých dílů, které budou na místě spojeny přeplátováním prostřednictvím šroubů M8, se zápustnou hlavou, imbus šroubovaných do ocelové konstrukce. - Kotvící práh ocel hlazená pásová 50/10 mm délka 1500mm kotvená do betonové konstrukce. Svislé sloupky z pásků hlazené oceli 50/6 mm výšky 1020 mm rozmístění a 94mm. Madlo ocel hlazená pásová se sraženými hranami 50/10 mm délka 1500mm v 400 mm.. | [14 empty] | P | 2
527 | K | R-pol 767-013 | D+M Zábradlí podesty boční rampy dl. 1700 mm, výška 1 035 mm, ozn. Z12 - vč. všech syst. detailů, kotvení, povrchové úpravy, pomocného a spojovacího materiálu | ks | 1 |  | 0 |  |  | snížená |  | 0 | 0 | 0 | 0 | 0 | 16 | K | 2 |  |  |  | ROZPOCET | 0 | 0 | 0 | 0 | 0 | 2 | 0 | 16 | -60909052
| P |  | Poznámka k položce: - Materiál ocel - Povrchová úprava žárové pozinkování + transparentní matný lak - Barevný odstín jednobarevné, dle výběru investora - Zábradlí bude sestaveno z jednotlivých dílů, které budou na místě spojeny přeplátováním prostřednictvím šroubů M8, se zápustnou hlavou, imbus šroubovaných do ocelové konstrukce. - Kotvící práh ocel hlazená pásová 50/10 mm délka 1700mm kotvená do betonové konstrukce. Svislé sloupky z pásků hlazené oceli 50/6 mm výšky 1020 mm rozmístění a 94mm. Madlo ocel hlazená pásová se sraženými hranami 50/10 mm délka 1700mm v 400 mm.. | [14 empty] | P | 2
528 | K | R-pol 767-014 | D+M Branka terasy dl. 900 mm, výška 1 035 mm, ozn. Z13 - vč. všech syst. detailů, kotvení, povrchové úpravy, pomocného a spojovacího materiálu | ks | 1 |  | 0 |  |  | snížená |  | 0 | 0 | 0 | 0 | 0 | 16 | K | 2 |  |  |  | ROZPOCET | 0 | 0 | 0 | 0 | 0 | 2 | 0 | 16 | -1310864438
| P |  | Poznámka k položce: - Materiál ocel - Povrchová úprava žárové pozinkování + transparentní matný lak - Barevný odstín jednobarevné, dle výběru investora - Dodávka komplet vč. doplňků a spojovacích prvků - Otevíravé dveře, orientace pravé. Rám z 2x L 50/50/5 dl.900mm a 2x L 50/50/5 dl. 1035mm. Uvnitř rámu sloupky z pásků hlazené oceli. Zavěšené na čepech pomocí svařence závěsu 2 ks. Klika pro otevírání z obou stran. Zámek zadlabávací vložkový, zámková vložka gen. klíče | [14 empty] | P | 2
529 | K | R-pol 767-015 | D+M Zábradlí boční rampy dl. 3020 mm, výška 1 035 mm, ozn. Z14 - vč. všech syst. detailů, kotvení, povrchové úpravy, pomocného a spojovacího materiálu | ks | 1 |  | 0 |  |  | snížená |  | 0 | 0 | 0 | 0 | 0 | 16 | K | 2 |  |  |  | ROZPOCET | 0 | 0 | 0 | 0 | 0 | 2 | 0 | 16 | 59469952
| P |  | Poznámka k položce: - Materiál ocel - Povrchová úprava žárové pozinkování + transparentní matný lak - Barevný odstín jednobarevné, dle výběru investora - Dodávka komplet vč. doplňků a spojovacích prvků. Rozměry je nutné ověřit na stavbě - Kotvící práh ocel hlazená pásová 50/10 mm délka 9244mm kotvená do betonové konstrukce. Svislé sloupky z pásků hlazené oceli 50/6 mm výšky 1020 mm rozmístění a 750 - 1000 mm. Madlo ocel hlazená pásová se sraženými hranami 50/10 mm délka 1500mm v 400 mm. | [14 empty] | P | 2
530 | K | R-pol 767-016 | D+M Montážní prvek pro kotvení zábradlí dl. 250 mm, výška 552 mm, ozn. Z15 - vč. všech syst. detailů, kotvení, povrchové úpravy, pomocného a spojovacího materiálu | ks | 44 |  | 0 |  |  | snížená |  | 0 | 0 | 0 | 0 | 0 | 16 | K | 2 |  |  |  | ROZPOCET | 0 | 0 | 0 | 0 | 0 | 2 | 0 | 16 | -1922842123
| P |  | Poznámka k položce: - Materiál ocel - Povrchová úprava žárové pozinkování + transparentní matný lak - Barevný odstín jednobarevné, dle výběru investora - Dodávka komplet vč. doplňků a spojovacích prvků. Rozměry je nutné ověřit na stavbě - Kovová konstrukce pro vynesení ocelového zábradlí na terase. Kovová kce bude kotvena do železobetonové desky stropu teras. | [14 empty] | P | 2
531 | K | R-pol 767-017 | D+M Krycí plech teras - rohový, výška 562 mm, ozn. Z16 - vč. všech syst. detailů, kotvení, povrchové úpravy, pomocného a spojovacího materiálu | ks | 4 |  | 0 |  |  | snížená |  | 0 | 0 | 0 | 0 | 0 | 16 | K | 2 |  |  |  | ROZPOCET | 0 | 0 | 0 | 0 | 0 | 2 | 0 | 16 | 1423040385
| P |  | Poznámka k položce: - Materiál pozink - Povrchová úprava PVC-P - Barevný odstín jednobarevné, dle výběru investora - Dodávka komplet vč. doplňků a spojovacích prvků. Rozměry je nutné ověřit na stavbě - Lemování terasy z poplastovaného plechu. Kotveného do kovové konstrukce pro vynesení zábradlí. Pomocí 2x samořezného šroubu v barvě plechu na každé straně. Rozměry rohu dl 850 a 450 mm, výška vč. ohybu 565+50 m m svařeno ze dvou plechů. tl. 4-5 mm | [14 empty] | P | 2
532 | K | R-pol 767-018 | D+M Krycí plech teras - rovný dl. 2000 mm, výška 562 mm, ozn. Z17 - vč. všech syst. detailů, kotvení, povrchové úpravy, pomocného a spojovacího materiálu | ks | 41 |  | 0 |  |  | snížená |  | 0 | 0 | 0 | 0 | 0 | 16 | K | 2 |  |  |  | ROZPOCET | 0 | 0 | 0 | 0 | 0 | 2 | 0 | 16 | -1093273808
| P |  | Poznámka k položce: - Materiál pozink - Povrchová úprava PVC-P - Barevný odstín jednobarevné, dle výběru investora - Dodávka komplet vč. doplňků a spojovacích prvků. Rozměry je nutné ověřit na stavbě - Lemování terasy z poplastovaného plechu. Kotveného do kovové konstrukce pro vynesení zábradlí. Pomocí 2x samořezného šroubu v barvě plechu na každé straně. Rozměry dl 2000 mm, výška vč. ohybu 565+50 m m svařeno ze dvou plechů. tl. 4-5 mm | [14 empty] | P | 2
533 | K | R-pol 767-019 | D+M Kotvící blok madel, výška 250 mm, ozn. Z18 - vč. všech syst. detailů, kotvení, povrchové úpravy, pomocného a spojovacího materiálu | ks | 28 |  | 0 |  |  | snížená |  | 0 | 0 | 0 | 0 | 0 | 16 | K | 2 |  |  |  | ROZPOCET | 0 | 0 | 0 | 0 | 0 | 2 | 0 | 16 | -1052440417
| P |  | Poznámka k položce: - Materiál ocel - Povrchová úprava přírodní - Barevný odstín jednobarevné, dle výběru investora - Dodávka komplet vč. doplňků a spojovacích prvků. Rozměry je nutné ověřit na stavbě - Kovová konstrukce z 2x plech tl. 10mm spojená 2x kulatina pr 10mm. Pro kotvení madel - funkce proti vytržení. | [14 empty] | P | 2
534 | K | R-pol 767-020 | D+M Žebřík s ochranným košem š. 800 mm, výška 4 000 mm, ozn. Z19 - vč. všech syst. detailů, kotvení, povrchové úpravy, pomocného a spojovacího materiálu | ks | 1 |  | 0 |  |  | snížená |  | 0 | 0 | 0 | 0 | 0 | 16 | K | 2 |  |  |  | ROZPOCET | 0 | 0 | 0 | 0 | 0 | 2 | 0 | 16 | 1605464317
| P |  | Poznámka k položce: - Materiál ocel - Povrchová úprava žárové pozinkování + transparentní matný lak - Barevný odstín jednobarevné, dle výběru investora - Dodávka komplet vč. doplňků a spojovacích prvků - Levý štěřín - L profil L60/6 - Pravý štěřín - TR ø 76×3,2 mm - určeno pro vedení hasicího média, na koncích ukončen spojkou pro napojení hadice - Příčle - kulatina ø 20 mm - Výstupní plošina z pororoštu - Žebřík opatřen bezpečnostním koše(4000mm) | [14 empty] | P | 2
535 | K | R-pol 767-021 | D+M Žebřík s ochranným košem š. 800 mm, výška 6 500 mm, ozn. Z20 - vč. všech syst. detailů, kotvení, povrchové úpravy, pomocného a spojovacího materiálu | ks | 1 |  | 0 |  |  | snížená |  | 0 | 0 | 0 | 0 | 0 | 16 | K | 2 |  |  |  | ROZPOCET | 0 | 0 | 0 | 0 | 0 | 2 | 0 | 16 | -111572568
| P |  | Poznámka k položce: - Materiál ocel - Povrchová úprava žárové pozinkování + transparentní matný lak - Barevný odstín jednobarevné, dle výběru investora - Dodávka komplet vč. doplňků a spojovacích prvků - Levý štěřín - L profil L60/6 - Pravý štěřín - TR ø 76×3,2 mm - určeno pro vedení hasicího média, na koncích ukončen spojkou pro napojení hadice - Příčle - kulatina ø 20 mm - Výstupní plošina z pororoštu - Žebřík opatřen bezpečnostním koše(6500mm) | [14 empty] | P | 2
536 | K | R-pol 767-022 | D+M Záchytný systém, výška , ozn. Z21 - vč. všech syst. detailů, kotvení, povrchové úpravy, pomocného a spojovacího materiálu | ks | 1 |  | 0 |  |  | snížená |  | 0 | 0 | 0 | 0 | 0 | 16 | K | 2 |  |  |  | ROZPOCET | 0 | 0 | 0 | 0 | 0 | 2 | 0 | 16 | 377930743
| P |  | Poznámka k položce: - Materiál ocel - Povrchová úprava žárové pozinkování + transparentní matný lak - Barevný odstín jednobarevné, dle výběru investora - Přesné rozmístění kotev včetně typuu požadujeme navrhnout v rámci dodavatelské dokumentace - Záchytný systém na střechu budovy (plocha střechy 1050 m2) včetně odborného posouzení pro zajištění bezpečného přístupu na střechu podle zákona č. 309/2009Sb. včetně kotevních ok a jejich přichycení k nosné konstrukci a ocelových lan | [14 empty] | P | 2
537 | K | R-pol 767-023 | D+M Kačírková lišta celková dl. 26 997 mm, výška 300 mm, ozn. Z22 - vč. všech syst. detailů, kotvení, povrchové úpravy, pomocného a spojovacího materiálu | ks | 1 |  | 0 |  |  | snížená |  | 0 | 0 | 0 | 0 | 0 | 16 | K | 2 |  |  |  | ROZPOCET | 0 | 0 | 0 | 0 | 0 | 2 | 0 | 16 | -1429344010
| P |  | Poznámka k položce: - Materiál ocel - Povrchová úprava žárové pozinkování + transparentní matný lak - Barevný odstín jednobarevné, dle výběru investora - Součástí balení každé lišty je i spojovací díl k napojení na další lištu. - Lemování vpustí kovový nerezový profil tvaru L perforovaný tl. 2 mm výška 300 mm, vodorovná část 100 mm, na profil osazena filtrační geotextilie gramáž 300 kg/m2 rozměr 1000/1000 mm | [14 empty] | P | 2
538 | K | R-pol 767-024 | D+M Kačírková lišta celková dl. 345 721 mm, výška 300 mm, ozn. Z22 - vč. všech syst. detailů, kotvení, povrchové úpravy, pomocného a spojovacího materiálu | ks | 1 |  | 0 |  |  | snížená |  | 0 | 0 | 0 | 0 | 0 | 16 | K | 2 |  |  |  | ROZPOCET | 0 | 0 | 0 | 0 | 0 | 2 | 0 | 16 | -851303556
| P |  | Poznámka k položce: - Materiál ocel - Povrchová úprava žárové pozinkování + transparentní matný lak - Barevný odstín jednobarevné, dle výběru investora - Součástí balení každé lišty je i spojovací díl k napojení na další lištu. - Lemování pro oddělení střešního zeleného souvrství od kačírku po obvodu střechy mezi nadezdívkou. Nerezový profil tvaru L perforovaný tl. 2 mm výška 300 mm, vodorovná část 100 mm, na profil osazena filtrační geotextilie gramáž 300 kg/m2 rozměr 1000/1000 mm | [14 empty] | P | 2
539 | K | R-pol 767-025 | D+M Ventilační mřížka pro vzduchovou mezeru na světlících celková dl. 112 830 mm, výška 100 mm, ozn. Z23 - vč. všech syst. detailů, kotvení, povrchové úpravy, pomocného a spojovacího materiálu | ks | 1 |  | 0 |  |  | snížená |  | 0 | 0 | 0 | 0 | 0 | 16 | K | 2 |  |  |  | ROZPOCET | 0 | 0 | 0 | 0 | 0 | 2 | 0 | 16 | -1968443869
| P |  | Poznámka k položce: - Materiál ocel - Povrchová úprava žárové pozinkování + transparentní matný lak - Barevný odstín jednobarevné, dle výběru investora - Dodávka komplet vč. doplňků a spojovacích prvků. Rozměry je nutné ověřit na stavbě - Kovová systémová mřížka šířky 100 mm pro zamezení vnikání hmyzu do střešního souvrství při okapu. Výška vzduchové mezery 50 mm. Délka 7522 mm | [14 empty] | P | 2
540 | K | R-pol 767-026 | D+M Interierové madlo celková dl. 140 800 mm, výška 900 mm, ozn. Z24 - vč. všech syst. detailů, kotvení, povrchové úpravy, pomocného a spojovacího materiálu | ks | 1 |  | 0 |  |  | snížená |  | 0 | 0 | 0 | 0 | 0 | 16 | K | 2 |  |  |  | ROZPOCET | 0 | 0 | 0 | 0 | 0 | 2 | 0 | 16 | -90135243
| P |  | Poznámka k položce: - Materiál hliník - Povrchová úprava přírodní - Barevný odstín jednobarevné, dle výběru investora - Dodávka komplet vč. doplňků a spojovacích prvků. Rozměry je nutné ověřit na stavbě - Kulaté eloxované madlo pr. 40 mm. Kotvené pomocí nerezových držáků madla striktně do probetonovaných pásu ve zdivu na střed - výška probetonování viz schématický řez A-A. Držák madla po 600 mm. Ukončení madel pomocí radiusu směrem do zdiva. | [14 empty] | P | 2
541 | K | R-pol 767-027 | D+M Kovový L profil pro dělení zelené a betonové plochy teras celková dl. 70 821 mm, výška 145 mm, ozn. Z25 - vč. všech syst. detailů, kotvení, povrchové úpravy, pomocného a spojovacího materiálu | ks | 1 |  | 0 |  |  | snížená |  | 0 | 0 | 0 | 0 | 0 | 16 | K | 2 |  |  |  | ROZPOCET | 0 | 0 | 0 | 0 | 0 | 2 | 0 | 16 | 2096188234
| P |  | Poznámka k položce: - Materiál ocel - Povrchová úprava žárové pozinkování + transparentní matný lak - Barevný odstín jednobarevné, dle výběru investora - Lemování teras ve styku se zeminou. Kovový nerezový profil tvaru L perforovaný tl. 2 mm výška 145 mm, vodorovná část 60 mm. | [14 empty] | P | 2
542 | K | R-pol 767-028 | D+M Kovový L profil pro vytažení hydroizolace u dveří domu d. 1600 mm, výška 300 mm, ozn. Z26 - vč. všech syst. detailů, kotvení, povrchové úpravy, pomocného a spojovacího materiálu | ks | 3 |  | 0 |  |  | snížená |  | 0 | 0 | 0 | 0 | 0 | 16 | K | 2 |  |  |  | ROZPOCET | 0 | 0 | 0 | 0 | 0 | 2 | 0 | 16 | -277543639
| P |  | Poznámka k položce: - Materiál ocel - Povrchová úprava žárové pozinkování + transparentní matný lak - Barevný odstín jednobarevné, dle výběru investora - Kovový nerezový profil tvaru L perforovaný tl. 2 mm výška 300 mm, vodorovná část 60 mm. | [14 empty] | P | 2
543 | K | R-pol 767-029 | D+M Kovový L profil pro vytažení hydroizolace u dveří domu d. 1000 mm, výška 300 mm, ozn. Z27 - vč. všech syst. detailů, kotvení, povrchové úpravy, pomocného a spojovacího materiálu | ks | 21 |  | 0 |  |  | snížená |  | 0 | 0 | 0 | 0 | 0 | 16 | K | 2 |  |  |  | ROZPOCET | 0 | 0 | 0 | 0 | 0 | 2 | 0 | 16 | 1502129546
| P |  | Poznámka k položce: - Materiál ocel - Povrchová úprava žárové pozinkování + transparentní matný lak - Barevný odstín jednobarevné, dle výběru investora - Kovový nerezový profil tvaru L perforovaný tl. 2 mm výška 300 mm, vodorovná část 60 mm. | [14 empty] | P | 2
544 | K | R-pol 767-030 | D+M Kovový L profil pro vytažení hydroizolace u dveří domu d. 4400 mm, výška 300 mm, ozn. Z28 - vč. všech syst. detailů, kotvení, povrchové úpravy, pomocného a spojovacího materiálu | ks | 1 |  | 0 |  |  | snížená |  | 0 | 0 | 0 | 0 | 0 | 16 | K | 2 |  |  |  | ROZPOCET | 0 | 0 | 0 | 0 | 0 | 2 | 0 | 16 | 2050474199
| P |  | Poznámka k položce: - Materiál ocel - Povrchová úprava žárové pozinkování + transparentní matný lak - Barevný odstín jednobarevné, dle výběru investora - Kovový nerezový profil tvaru L perforovaný tl. 2 mm výška 300 mm, vodorovná část 60 mm. | [14 empty] | P | 2
545 | K | R-pol 767-031 | D+M Kovový L profil pro vytažení hydroizolace u dveří domu d. 5200 mm, výška 300 mm, ozn. Z29 - vč. všech syst. detailů, kotvení, povrchové úpravy, pomocného a spojovacího materiálu | ks | 2 |  | 0 |  |  | snížená |  | 0 | 0 | 0 | 0 | 0 | 16 | K | 2 |  |  |  | ROZPOCET | 0 | 0 | 0 | 0 | 0 | 2 | 0 | 16 | -1813044693
| P |  | Poznámka k položce: - Materiál ocel - Povrchová úprava žárové pozinkování + transparentní matný lak - Barevný odstín jednobarevné, dle výběru investora - Kovový nerezový profil tvaru L perforovaný tl. 2 mm výška 300 mm, vodorovná část 60 mm. | [14 empty] | P | 2
546 | K | R-pol 767-032 | D+M Kovový L profil pro vytažení hydroizolace u dveří domu d. 4900 mm, výška 300 mm, ozn. Z30 - vč. všech syst. detailů, kotvení, povrchové úpravy, pomocného a spojovacího materiálu | ks | 2 |  | 0 |  |  | snížená |  | 0 | 0 | 0 | 0 | 0 | 16 | K | 2 |  |  |  | ROZPOCET | 0 | 0 | 0 | 0 | 0 | 2 | 0 | 16 | 1258850484
| P |  | Poznámka k položce: - Materiál ocel - Povrchová úprava žárové pozinkování + transparentní matný lak - Barevný odstín jednobarevné, dle výběru investora - Kovový nerezový profil tvaru L perforovaný tl. 2 mm výška 300 mm, vodorovná část 60 mm. | [14 empty] | P | 2
547 | K | R-pol 767-033 | D+M Kovový L profil pro vytažení hydroizolace u dveří domu d. 1700 mm, výška 300 mm, ozn. Z31 - vč. všech syst. detailů, kotvení, povrchové úpravy, pomocného a spojovacího materiálu | ks | 2 |  | 0 |  |  | snížená |  | 0 | 0 | 0 | 0 | 0 | 16 | K | 2 |  |  |  | ROZPOCET | 0 | 0 | 0 | 0 | 0 | 2 | 0 | 16 | -19989845
| P |  | Poznámka k položce: - Materiál ocel - Povrchová úprava žárové pozinkování + transparentní matný lak - Barevný odstín jednobarevné, dle výběru investora - Kovový nerezový profil tvaru L perforovaný tl. 2 mm výška 300 mm, vodorovná část 60 mm. | [14 empty] | P | 2
548 | K | R-pol 767-034 | D+M Kovový L profil pro vytažení hydroizolace u dveří domu d. 5500 mm, výška 300 mm, ozn. Z32 - vč. všech syst. detailů, kotvení, povrchové úpravy, pomocného a spojovacího materiálu | ks | 1 |  | 0 |  |  | snížená |  | 0 | 0 | 0 | 0 | 0 | 16 | K | 2 |  |  |  | ROZPOCET | 0 | 0 | 0 | 0 | 0 | 2 | 0 | 16 | 983732190
| P |  | Poznámka k položce: - Materiál ocel - Povrchová úprava žárové pozinkování + transparentní matný lak - Barevný odstín jednobarevné, dle výběru investora - Kovový nerezový profil tvaru L perforovaný tl. 2 mm výška 300 mm, vodorovná část 60 mm. | [14 empty] | P | 2
549 | K | R-pol 767-035 | D+M 2x L 50/50/5 dl. 900 mm nad WC nádržky, výška 300 mm, ozn. Z33 - vč. všech syst. detailů, kotvení, povrchové úpravy, pomocného a spojovacího materiálu | ks | 44 |  | 0 |  |  | snížená |  | 0 | 0 | 0 | 0 | 0 | 16 | K | 2 |  |  |  | ROZPOCET | 0 | 0 | 0 | 0 | 0 | 2 | 0 | 16 | 1006375663
| P |  | Poznámka k položce: - Materiál ocel - 2x L 50/50/5 dl. 900 mm nad WC nádržky, váha na metr 3,85 kg | [14 empty] | P | 2
550 | K | R-pol 767-036 | D+M 2x U č. 50 celková dl. 2800 mm, výška 1 400 mm, ozn. Z34 - vč. všech syst. detailů, kotvení, povrchové úpravy, pomocného a spojovacího materiálu | ks | 2 |  | 0 |  |  | snížená |  | 0 | 0 | 0 | 0 | 0 | 16 | K | 2 |  |  |  | ROZPOCET | 0 | 0 | 0 | 0 | 0 | 2 | 0 | 16 | -1395174679
| P |  | Poznámka k položce: - Materiál ocel - 2x U č. 50 pro kotvení krycího plechu, váha na metr 5,59 kg | [14 empty] | P | 2
551 | K | R-pol 767-037 | D+M Krycí plech dl. 400 mm, výška 1 400 mm, ozn. Z35 - vč. všech syst. detailů, kotvení, povrchové úpravy, pomocného a spojovacího materiálu | ks | 1 |  | 0 |  |  | snížená |  | 0 | 0 | 0 | 0 | 0 | 16 | K | 2 |  |  |  | ROZPOCET | 0 | 0 | 0 | 0 | 0 | 2 | 0 | 16 | 631061856
| P |  | Poznámka k položce: - Materiál nerez - Krycí plech tl. 3 mm | [14 empty] | P | 2
552 | K | R-pol 767-038 | D+M Cedule z broušené nerezi dl. 400 mm, výška 2 720 mm, ozn. Z36 - vč. všech syst. detailů, kotvení, povrchové úpravy, pomocného a spojovacího materiálu | ks | 1 |  | 0 |  |  | snížená |  | 0 | 0 | 0 | 0 | 0 | 16 | K | 2 |  |  |  | ROZPOCET | 0 | 0 | 0 | 0 | 0 | 2 | 0 | 16 | 109236518
| P |  | Poznámka k položce: - Materiál nerez - Nerez plech tl. 3mm. Na ceduli se dá vyfrézovat požadovaný text a následně vyplnit vícesložkovou barvou. Umístění při vstupu, pro osazení zvonkového tabla a schránky. | [14 empty] | P | 2
553 | K | R-pol 767-039 | D+M Čelo dilatace markýz celková dl. 1800 mm, výška 140 mm, ozn. Z37 - vč. všech syst. detailů, kotvení, povrchové úpravy, pomocného a spojovacího materiálu | ks | 6 |  | 0 |  |  | snížená |  | 0 | 0 | 0 | 0 | 0 | 16 | K | 2 |  |  |  | ROZPOCET | 0 | 0 | 0 | 0 | 0 | 2 | 0 | 16 | 367906497
| P |  | Poznámka k položce: - Materiál pozink - Povrchová úprava přírodní - Barevný odstín jednobarevné, dle výběru investora - Krycí plech tl. 5 mm | [14 empty] | P | 2
554 | K | R-pol 767-040 | D+M Nerezová lanková treláž dl. 2 870 mm, výška 2 700 mm, ozn. Z38 - vč. všech syst. detailů, kotvení, povrchové úpravy, pomocného a spojovacího materiálu | ks | 1 |  | 0 |  |  | snížená |  | 0 | 0 | 0 | 0 | 0 | 16 | K | 2 |  |  |  | ROZPOCET | 0 | 0 | 0 | 0 | 0 | 2 | 0 | 16 | -337239623
| P |  | Poznámka k položce: - Materiál ocel - Povrchová úprava žárové pozinkování + transparentní matný lak - Barevný odstín jednobarevné, dle výběru investora - Součástí dodávky stavby je statické posouzení sloupků a jejich kotvení. - Nosná konstrukce z 2x sloupku 80x80x8 výška 3000 mm jackel, kotevní deska s otvory. Nerezová síť vlákno 3 mm oko 250 x 250 mm - včetně kotvícího, spojovacího materiálu a včetně nerezových spojek mezi nerezovými lanky. Vypínací lanko tl. 6mm pro obvodové vazáky. Nerezový napínák vidlice- vidlice M10 pro obvodové lano. | [14 empty] | P | 2
555 | K | R-pol 767-041 | D+M Nerezová lanková treláž dl. 2 870 mm, výška 2 700 mm, ozn. Z39 - vč. všech syst. detailů, kotvení, povrchové úpravy, pomocného a spojovacího materiálu | ks | 1 |  | 0 |  |  | snížená |  | 0 | 0 | 0 | 0 | 0 | 16 | K | 2 |  |  |  | ROZPOCET | 0 | 0 | 0 | 0 | 0 | 2 | 0 | 16 | 2089636666
| P |  | Poznámka k položce: - Materiál ocel - Povrchová úprava žárové pozinkování + transparentní matný lak - Barevný odstín jednobarevné, dle výběru investora - Součástí dodávky stavby je statické posouzení sloupků a jejich kotvení. - Nosná konstrukce z 2x sloupku 80x80x8 výška 3000 mm jackel, kotevní deska s otvory. Nerezová síť vlákno 3 mm oko 250 x 250 mm - včetně kotvícího, spojovacího materiálu a včetně nerezových spojek mezi nerezovými lanky. Vypínací lanko tl. 6mm pro obvodové vazáky. Nerezový napínák vidlice- vidlice M10 pro obvodové lano. | [14 empty] | P | 2
556 | K | R-pol 767-042 | D+M Nerezová lanková treláž dl. 5 120 mm, výška 2 700 mm, ozn. Z40 - vč. všech syst. detailů, kotvení, povrchové úpravy, pomocného a spojovacího materiálu | ks | 1 |  | 0 |  |  | snížená |  | 0 | 0 | 0 | 0 | 0 | 16 | K | 2 |  |  |  | ROZPOCET | 0 | 0 | 0 | 0 | 0 | 2 | 0 | 16 | 1773310570
| P |  | Poznámka k položce: - Materiál ocel - Povrchová úprava žárové pozinkování + transparentní matný lak - Barevný odstín jednobarevné, dle výběru investora - Součástí dodávky stavby je statické posouzení sloupků a jejich kotvení. - Nosná konstrukce z 3x sloupku 80x80x8 výška 3000 mm jackel, kotevní deska s otvory. Nerezová síť vlákno 3 mm oko 250 x 250 mm - včetně kotvícího, spojovacího materiálu a včetně nerezových spojek mezi nerezovými lanky. Vypínací lanko tl. 6mm pro obvodové vazáky. Nerezový napínák vidlice- vidlice M10 pro obvodové lano. | [14 empty] | P | 2
557 | K | R-pol 767-043 | D+M Nerezová lanková treláž dl. 5 120 mm, výška 2 700 mm, ozn. Z41 - vč. všech syst. detailů, kotvení, povrchové úpravy, pomocného a spojovacího materiálu | ks | 1 |  | 0 |  |  | snížená |  | 0 | 0 | 0 | 0 | 0 | 16 | K | 2 |  |  |  | ROZPOCET | 0 | 0 | 0 | 0 | 0 | 2 | 0 | 16 | -970215940
| P |  | Poznámka k položce: - Materiál ocel - Povrchová úprava žárové pozinkování + transparentní matný lak - Barevný odstín jednobarevné, dle výběru investora - Součástí dodávky stavby je statické posouzení sloupků a jejich kotvení. - Nosná konstrukce z 3x sloupku 80x80x8 výška 3000 mm jackel, kotevní deska s otvory. Nerezová síť vlákno 3 mm oko 250 x 250 mm - včetně kotvícího, spojovacího materiálu a včetně nerezových spojek mezi nerezovými lanky. Vypínací lanko tl. 6mm pro obvodové vazáky. Nerezový napínák vidlice- vidlice M10 pro obvodové lano. | [14 empty] | P | 2
558 | K | R-pol 767-044 | D+M Nerezová lanková treláž dl. 5 120 mm, výška 2 700 mm, ozn. Z42 - vč. všech syst. detailů, kotvení, povrchové úpravy, pomocného a spojovacího materiálu | ks | 1 |  | 0 |  |  | snížená |  | 0 | 0 | 0 | 0 | 0 | 16 | K | 2 |  |  |  | ROZPOCET | 0 | 0 | 0 | 0 | 0 | 2 | 0 | 16 | 684088468
| P |  | Poznámka k položce: - Materiál ocel - Povrchová úprava žárové pozinkování + transparentní matný lak - Barevný odstín jednobarevné, dle výběru investora - Součástí dodávky stavby je statické posouzení sloupků a jejich kotvení. - Nosná konstrukce z 3x sloupku 80x80x8 výška 3000 mm jackel, kotevní deska s otvory. Nerezová síť vlákno 3 mm oko 250 x 250 mm - včetně kotvícího, spojovacího materiálu a včetně nerezových spojek mezi nerezovými lanky. Vypínací lanko tl. 6mm pro obvodové vazáky. Nerezový napínák vidlice- vidlice M10 pro obvodové lano. | [14 empty] | P | 2
559 | K | R-pol 767-045 | D+M Nerezová lanková treláž dl. 5 120 mm, výška 2 700 mm, ozn. Z43 - vč. všech syst. detailů, kotvení, povrchové úpravy, pomocného a spojovacího materiálu | ks | 1 |  | 0 |  |  | snížená |  | 0 | 0 | 0 | 0 | 0 | 16 | K | 2 |  |  |  | ROZPOCET | 0 | 0 | 0 | 0 | 0 | 2 | 0 | 16 | 1861758525
| P |  | Poznámka k položce: - Materiál ocel - Povrchová úprava žárové pozinkování + transparentní matný lak - Barevný odstín jednobarevné, dle výběru investora - Součástí dodávky stavby je statické posouzení sloupků a jejich kotvení. - Nosná konstrukce z 3x sloupku 80x80x8 výška 3000 mm jackel, kotevní deska s otvory. Nerezová síť vlákno 3 mm oko 250 x 250 mm - včetně kotvícího, spojovacího materiálu a včetně nerezových spojek mezi nerezovými lanky. Vypínací lanko tl. 6mm pro obvodové vazáky. Nerezový napínák vidlice- vidlice M10 pro obvodové lano. | [14 empty] | P | 2
560 | K | 998767202 | Přesun hmot pro zámečnické konstrukce stanovený procentní sazbou (%) z ceny vodorovná dopravní vzdálenost do 50 m základní v objektech výšky přes 6 do 12 m | % |  |  | 0 | CS ÚRS 2024 01 |  | snížená |  | 0 | 0 | 0 | 0 | 0 | 16 | K | 2 |  |  |  | ROZPOCET | 0 | 0 | 0 | 0 | 0 | 2 | 0 | 16 | -522081545
| D | 771 | Podlahy z dlaždic |  |  |  | 0 |  |  |  |  | 0 |  | 8.431 |  | 0 | 2 | D | 1 |  |  |  | ROZPOCET | [6 empty] | 0
561 | K | 771111011 | Příprava podkladu před provedením dlažby vysátí podlah | m2 | 230.36 |  | 0 | CS ÚRS 2024 01 |  | snížená |  | 0 | 0 | 0 | 0 | 0 | 16 | K | 2 |  |  |  | ROZPOCET | 0 | 0 | 0 | 0 | 0 | 2 | 0 | 16 | 371099412
| VV |  | skl SP16 | [14 empty] | VV | 2 | 1 | True | 0 | ROZPOCET
| VV |  | mč 1.01 | [14 empty] | VV | 2 | 1 | True | 0 | ROZPOCET
| VV |  | 25,73 |  | 25.73 | [12 empty] | VV | 2 | 2 | True | 0 | ROZPOCET
| VV |  | -2,40*0,95 |  | -2.28 | [12 empty] | VV | 2 | 2 | True | 0 | ROZPOCET
| VV |  | mč 1.02 | [14 empty] | VV | 2 | 1 | True | 0 | ROZPOCET
| VV |  | 5,50 |  | 5.5 | [12 empty] | VV | 2 | 2 | True | 0 | ROZPOCET
| VV |  | mč 1.04 | [14 empty] | VV | 2 | 1 | True | 0 | ROZPOCET
| VV |  | 2,57 |  | 2.57 | [12 empty] | VV | 2 | 2 | True | 0 | ROZPOCET
| VV |  | mč 1.05 | [14 empty] | VV | 2 | 1 | True | 0 | ROZPOCET
| VV |  | 6,40 |  | 6.4 | [12 empty] | VV | 2 | 2 | True | 0 | ROZPOCET
| VV |  | mč 1.06 | [14 empty] | VV | 2 | 1 | True | 0 | ROZPOCET
| VV |  | 6,26 |  | 6.26 | [12 empty] | VV | 2 | 2 | True | 0 | ROZPOCET
| VV |  | mč 1.08 | [14 empty] | VV | 2 | 1 | True | 0 | ROZPOCET
| VV |  | 6,72 |  | 6.72 | [12 empty] | VV | 2 | 2 | True | 0 | ROZPOCET
| VV |  | mč 1.09 | [14 empty] | VV | 2 | 1 | True | 0 | ROZPOCET
| VV |  | 14,06 |  | 14.06 | [12 empty] | VV | 2 | 2 | True | 0 | ROZPOCET
| VV |  | mč 1.10 | [14 empty] | VV | 2 | 1 | True | 0 | ROZPOCET
| VV |  | 5,56 |  | 5.56 | [12 empty] | VV | 2 | 2 | True | 0 | ROZPOCET
| VV |  | mč 1.11 | [14 empty] | VV | 2 | 1 | True | 0 | ROZPOCET
| VV |  | 4,88 |  | 4.88 | [12 empty] | VV | 2 | 2 | True | 0 | ROZPOCET
| VV |  | mč 1.12 | [14 empty] | VV | 2 | 1 | True | 0 | ROZPOCET
| VV |  | 8,33 |  | 8.33 | [12 empty] | VV | 2 | 2 | True | 0 | ROZPOCET
| VV |  | mč 1.13 | [14 empty] | VV | 2 | 1 | True | 0 | ROZPOCET
| VV |  | 19,41 |  | 19.41 | [12 empty] | VV | 2 | 2 | True | 0 | ROZPOCET
| VV |  | mč 1.14 | [14 empty] | VV | 2 | 1 | True | 0 | ROZPOCET
| VV |  | 8,28 |  | 8.28 | [12 empty] | VV | 2 | 2 | True | 0 | ROZPOCET
| VV |  | mč 1.16 | [14 empty] | VV | 2 | 1 | True | 0 | ROZPOCET
| VV |  | 2,86 |  | 2.86 | [12 empty] | VV | 2 | 2 | True | 0 | ROZPOCET
| VV |  | mč 1.17 | [14 empty] | VV | 2 | 1 | True | 0 | ROZPOCET
| VV |  | 8,27 |  | 8.27 | [12 empty] | VV | 2 | 2 | True | 0 | ROZPOCET
| VV |  | Mezisoučet |  | 122.55 | [12 empty] | VV | 2 | 3 | True | 0 | ROZPOCET
| VV |  | skl SP16 (koupelna) | [14 empty] | VV | 2 | 1 | True | 0 | ROZPOCET
| VV |  | mč 1.07 | [14 empty] | VV | 2 | 1 | True | 0 | ROZPOCET
| VV |  | 10,77 |  | 10.77 | [12 empty] | VV | 2 | 2 | True | 0 | ROZPOCET
| VV |  | mč 1.15 | [14 empty] | VV | 2 | 1 | True | 0 | ROZPOCET
| VV |  | 2,84 |  | 2.84 | [12 empty] | VV | 2 | 2 | True | 0 | ROZPOCET
| VV |  | mč 1.21 | [14 empty] | VV | 2 | 1 | True | 0 | ROZPOCET
| VV |  | 5,14 |  | 5.14 | [12 empty] | VV | 2 | 2 | True | 0 | ROZPOCET
| VV |  | mč 1.23 | [14 empty] | VV | 2 | 1 | True | 0 | ROZPOCET
| VV |  | 5,28 |  | 5.28 | [12 empty] | VV | 2 | 2 | True | 0 | ROZPOCET
| VV |  | mč 1.25 | [14 empty] | VV | 2 | 1 | True | 0 | ROZPOCET
| VV |  | 5,28 |  | 5.28 | [12 empty] | VV | 2 | 2 | True | 0 | ROZPOCET
| VV |  | mč 1.27 | [14 empty] | VV | 2 | 1 | True | 0 | ROZPOCET
| VV |  | 5,28 |  | 5.28 | [12 empty] | VV | 2 | 2 | True | 0 | ROZPOCET
| VV |  | mč 1.29 | [14 empty] | VV | 2 | 1 | True | 0 | ROZPOCET
| VV |  | 5,28 |  | 5.28 | [12 empty] | VV | 2 | 2 | True | 0 | ROZPOCET
| VV |  | mč 1.31 | [14 empty] | VV | 2 | 1 | True | 0 | ROZPOCET
| VV |  | 5,14 |  | 5.14 | [12 empty] | VV | 2 | 2 | True | 0 | ROZPOCET
| VV |  | Mezisoučet |  | 45.01 | [12 empty] | VV | 2 | 3 | True | 0 | ROZPOCET
| VV |  | skl SP17 (koupelna) | [14 empty] | VV | 2 | 1 | True | 0 | ROZPOCET
| VV |  | mč 1.35 | [14 empty] | VV | 2 | 1 | True | 0 | ROZPOCET
| VV |  | 5,14 |  | 5.14 | [12 empty] | VV | 2 | 2 | True | 0 | ROZPOCET
| VV |  | mč 1.37 | [14 empty] | VV | 2 | 1 | True | 0 | ROZPOCET
| VV |  | 5,28 |  | 5.28 | [12 empty] | VV | 2 | 2 | True | 0 | ROZPOCET
| VV |  | mč 1.39 | [14 empty] | VV | 2 | 1 | True | 0 | ROZPOCET
| VV |  | 5,28 |  | 5.28 | [12 empty] | VV | 2 | 2 | True | 0 | ROZPOCET
| VV |  | mč 1.41 | [14 empty] | VV | 2 | 1 | True | 0 | ROZPOCET
| VV |  | 5,28 |  | 5.28 | [12 empty] | VV | 2 | 2 | True | 0 | ROZPOCET
| VV |  | mč 1.43 | [14 empty] | VV | 2 | 1 | True | 0 | ROZPOCET
| VV |  | 5,28 |  | 5.28 | [12 empty] | VV | 2 | 2 | True | 0 | ROZPOCET
| VV |  | mč 1.45 | [14 empty] | VV | 2 | 1 | True | 0 | ROZPOCET
| VV |  | 5,14 |  | 5.14 | [12 empty] | VV | 2 | 2 | True | 0 | ROZPOCET
| VV |  | mč 1.49 | [14 empty] | VV | 2 | 1 | True | 0 | ROZPOCET
| VV |  | 5,14 |  | 5.14 | [12 empty] | VV | 2 | 2 | True | 0 | ROZPOCET
| VV |  | mč 1.51 | [14 empty] | VV | 2 | 1 | True | 0 | ROZPOCET
| VV |  | 5,28 |  | 5.28 | [12 empty] | VV | 2 | 2 | True | 0 | ROZPOCET
| VV |  | mč 1.53 | [14 empty] | VV | 2 | 1 | True | 0 | ROZPOCET
| VV |  | 5,28 |  | 5.28 | [12 empty] | VV | 2 | 2 | True | 0 | ROZPOCET
| VV |  | mč 1.55 | [14 empty] | VV | 2 | 1 | True | 0 | ROZPOCET
| VV |  | 5,28 |  | 5.28 | [12 empty] | VV | 2 | 2 | True | 0 | ROZPOCET
| VV |  | mč 1.57 | [14 empty] | VV | 2 | 1 | True | 0 | ROZPOCET
| VV |  | 5,28 |  | 5.28 | [12 empty] | VV | 2 | 2 | True | 0 | ROZPOCET
| VV |  | mč 1.59 | [14 empty] | VV | 2 | 1 | True | 0 | ROZPOCET
| VV |  | 5,14 |  | 5.14 | [12 empty] | VV | 2 | 2 | True | 0 | ROZPOCET
| VV |  | Mezisoučet |  | 62.8 | [12 empty] | VV | 2 | 3 | True | 0 | ROZPOCET
| VV |  | Součet |  | 230.36 | [12 empty] | VV | 2 | 4 | True | 1 | ROZPOCET
562 | K | 771121011 | Příprava podkladu před provedením dlažby nátěr penetrační na podlahu | m2 | 230.36 |  | 0 | CS ÚRS 2024 01 |  | snížená |  | 0 | 0.0003 | 0.069108 | 0 | 0 | 16 | K | 2 |  |  |  | ROZPOCET | 0 | 0 | 0 | 0 | 0 | 2 | 0 | 16 | -1198622323
| VV |  | skl SP16 | [14 empty] | VV | 2 | 1 | True | 0 | ROZPOCET
| VV |  | mč 1.01 | [14 empty] | VV | 2 | 1 | True | 0 | ROZPOCET
| VV |  | 25,73 |  | 25.73 | [12 empty] | VV | 2 | 2 | True | 0 | ROZPOCET
| VV |  | -2,40*0,95 |  | -2.28 | [12 empty] | VV | 2 | 2 | True | 0 | ROZPOCET
| VV |  | mč 1.02 | [14 empty] | VV | 2 | 1 | True | 0 | ROZPOCET
| VV |  | 5,50 |  | 5.5 | [12 empty] | VV | 2 | 2 | True | 0 | ROZPOCET
| VV |  | mč 1.04 | [14 empty] | VV | 2 | 1 | True | 0 | ROZPOCET
| VV |  | 2,57 |  | 2.57 | [12 empty] | VV | 2 | 2 | True | 0 | ROZPOCET
| VV |  | mč 1.05 | [14 empty] | VV | 2 | 1 | True | 0 | ROZPOCET
| VV |  | 6,40 |  | 6.4 | [12 empty] | VV | 2 | 2 | True | 0 | ROZPOCET
| VV |  | mč 1.06 | [14 empty] | VV | 2 | 1 | True | 0 | ROZPOCET
| VV |  | 6,26 |  | 6.26 | [12 empty] | VV | 2 | 2 | True | 0 | ROZPOCET
| VV |  | mč 1.08 | [14 empty] | VV | 2 | 1 | True | 0 | ROZPOCET
| VV |  | 6,72 |  | 6.72 | [12 empty] | VV | 2 | 2 | True | 0 | ROZPOCET
| VV |  | mč 1.09 | [14 empty] | VV | 2 | 1 | True | 0 | ROZPOCET
| VV |  | 14,06 |  | 14.06 | [12 empty] | VV | 2 | 2 | True | 0 | ROZPOCET
| VV |  | mč 1.10 | [14 empty] | VV | 2 | 1 | True | 0 | ROZPOCET
| VV |  | 5,56 |  | 5.56 | [12 empty] | VV | 2 | 2 | True | 0 | ROZPOCET
| VV |  | mč 1.11 | [14 empty] | VV | 2 | 1 | True | 0 | ROZPOCET
| VV |  | 4,88 |  | 4.88 | [12 empty] | VV | 2 | 2 | True | 0 | ROZPOCET
| VV |  | mč 1.12 | [14 empty] | VV | 2 | 1 | True | 0 | ROZPOCET
| VV |  | 8,33 |  | 8.33 | [12 empty] | VV | 2 | 2 | True | 0 | ROZPOCET
| VV |  | mč 1.13 | [14 empty] | VV | 2 | 1 | True | 0 | ROZPOCET
| VV |  | 19,41 |  | 19.41 | [12 empty] | VV | 2 | 2 | True | 0 | ROZPOCET
| VV |  | mč 1.14 | [14 empty] | VV | 2 | 1 | True | 0 | ROZPOCET
| VV |  | 8,28 |  | 8.28 | [12 empty] | VV | 2 | 2 | True | 0 | ROZPOCET
| VV |  | mč 1.16 | [14 empty] | VV | 2 | 1 | True | 0 | ROZPOCET
| VV |  | 2,86 |  | 2.86 | [12 empty] | VV | 2 | 2 | True | 0 | ROZPOCET
| VV |  | mč 1.17 | [14 empty] | VV | 2 | 1 | True | 0 | ROZPOCET
| VV |  | 8,27 |  | 8.27 | [12 empty] | VV | 2 | 2 | True | 0 | ROZPOCET
| VV |  | Mezisoučet |  | 122.55 | [12 empty] | VV | 2 | 3 | True | 0 | ROZPOCET
| VV |  | skl SP16 (koupelna) | [14 empty] | VV | 2 | 1 | True | 0 | ROZPOCET
| VV |  | mč 1.07 | [14 empty] | VV | 2 | 1 | True | 0 | ROZPOCET
| VV |  | 10,77 |  | 10.77 | [12 empty] | VV | 2 | 2 | True | 0 | ROZPOCET
| VV |  | mč 1.15 | [14 empty] | VV | 2 | 1 | True | 0 | ROZPOCET
| VV |  | 2,84 |  | 2.84 | [12 empty] | VV | 2 | 2 | True | 0 | ROZPOCET
| VV |  | mč 1.21 | [14 empty] | VV | 2 | 1 | True | 0 | ROZPOCET
| VV |  | 5,14 |  | 5.14 | [12 empty] | VV | 2 | 2 | True | 0 | ROZPOCET
| VV |  | mč 1.23 | [14 empty] | VV | 2 | 1 | True | 0 | ROZPOCET
| VV |  | 5,28 |  | 5.28 | [12 empty] | VV | 2 | 2 | True | 0 | ROZPOCET
| VV |  | mč 1.25 | [14 empty] | VV | 2 | 1 | True | 0 | ROZPOCET
| VV |  | 5,28 |  | 5.28 | [12 empty] | VV | 2 | 2 | True | 0 | ROZPOCET
| VV |  | mč 1.27 | [14 empty] | VV | 2 | 1 | True | 0 | ROZPOCET
| VV |  | 5,28 |  | 5.28 | [12 empty] | VV | 2 | 2 | True | 0 | ROZPOCET
| VV |  | mč 1.29 | [14 empty] | VV | 2 | 1 | True | 0 | ROZPOCET
| VV |  | 5,28 |  | 5.28 | [12 empty] | VV | 2 | 2 | True | 0 | ROZPOCET
| VV |  | mč 1.31 | [14 empty] | VV | 2 | 1 | True | 0 | ROZPOCET
| VV |  | 5,14 |  | 5.14 | [12 empty] | VV | 2 | 2 | True | 0 | ROZPOCET
| VV |  | Mezisoučet |  | 45.01 | [12 empty] | VV | 2 | 3 | True | 0 | ROZPOCET
| VV |  | skl SP17 (koupelna) | [14 empty] | VV | 2 | 1 | True | 0 | ROZPOCET
| VV |  | mč 1.35 | [14 empty] | VV | 2 | 1 | True | 0 | ROZPOCET
| VV |  | 5,14 |  | 5.14 | [12 empty] | VV | 2 | 2 | True | 0 | ROZPOCET
| VV |  | mč 1.37 | [14 empty] | VV | 2 | 1 | True | 0 | ROZPOCET
| VV |  | 5,28 |  | 5.28 | [12 empty] | VV | 2 | 2 | True | 0 | ROZPOCET
| VV |  | mč 1.39 | [14 empty] | VV | 2 | 1 | True | 0 | ROZPOCET
| VV |  | 5,28 |  | 5.28 | [12 empty] | VV | 2 | 2 | True | 0 | ROZPOCET
| VV |  | mč 1.41 | [14 empty] | VV | 2 | 1 | True | 0 | ROZPOCET
| VV |  | 5,28 |  | 5.28 | [12 empty] | VV | 2 | 2 | True | 0 | ROZPOCET
| VV |  | mč 1.43 | [14 empty] | VV | 2 | 1 | True | 0 | ROZPOCET
| VV |  | 5,28 |  | 5.28 | [12 empty] | VV | 2 | 2 | True | 0 | ROZPOCET
| VV |  | mč 1.45 | [14 empty] | VV | 2 | 1 | True | 0 | ROZPOCET
| VV |  | 5,14 |  | 5.14 | [12 empty] | VV | 2 | 2 | True | 0 | ROZPOCET
| VV |  | mč 1.49 | [14 empty] | VV | 2 | 1 | True | 0 | ROZPOCET
| VV |  | 5,14 |  | 5.14 | [12 empty] | VV | 2 | 2 | True | 0 | ROZPOCET
| VV |  | mč 1.51 | [14 empty] | VV | 2 | 1 | True | 0 | ROZPOCET
| VV |  | 5,28 |  | 5.28 | [12 empty] | VV | 2 | 2 | True | 0 | ROZPOCET
| VV |  | mč 1.53 | [14 empty] | VV | 2 | 1 | True | 0 | ROZPOCET
| VV |  | 5,28 |  | 5.28 | [12 empty] | VV | 2 | 2 | True | 0 | ROZPOCET
| VV |  | mč 1.55 | [14 empty] | VV | 2 | 1 | True | 0 | ROZPOCET
| VV |  | 5,28 |  | 5.28 | [12 empty] | VV | 2 | 2 | True | 0 | ROZPOCET
| VV |  | mč 1.57 | [14 empty] | VV | 2 | 1 | True | 0 | ROZPOCET
| VV |  | 5,28 |  | 5.28 | [12 empty] | VV | 2 | 2 | True | 0 | ROZPOCET
| VV |  | mč 1.59 | [14 empty] | VV | 2 | 1 | True | 0 | ROZPOCET
| VV |  | 5,14 |  | 5.14 | [12 empty] | VV | 2 | 2 | True | 0 | ROZPOCET
| VV |  | Mezisoučet |  | 62.8 | [12 empty] | VV | 2 | 3 | True | 0 | ROZPOCET
| VV |  | Součet |  | 230.36 | [12 empty] | VV | 2 | 4 | True | 1 | ROZPOCET
563 | K | 771591112 | Izolace podlahy pod dlažbu nátěrem nebo stěrkou ve dvou vrstvách | m2 | 107.81 |  | 0 | CS ÚRS 2024 01 |  | snížená |  | 0 | 0.0015 | 0.16171 | 0 | 0 | 16 | K | 2 |  |  |  | ROZPOCET | 0 | 0 | 0 | 0 | 0 | 2 | 0 | 16 | 972883727
| P |  | Poznámka k položce: ID: F 25 Vodotěsný cementový mrazuvzdorný výrobek nanášený v tekutém stavu, se schopností přemostění trhlin při nízké teplotě (-5 °C) a odolný při kontaktu s chlorovanou vodou, druh/třída CMO1P. Vytváří plošnou, bezešvou hydroizolační bariéru a je odolný vůči běžným čistícím a dezinfekčním prostředkům. Jako stěrka je odolný proti tlakové vodě, jako nátěr proti vodě oplachové. V interieru v tl. min 2 mm. | [14 empty] | P | 2
| VV |  | skl SP16 (koupelna) | [14 empty] | VV | 2 | 1 | True | 0 | ROZPOCET
| VV |  | mč 1.07 | [14 empty] | VV | 2 | 1 | True | 0 | ROZPOCET
| VV |  | 10,77 |  | 10.77 | [12 empty] | VV | 2 | 2 | True | 0 | ROZPOCET
| VV |  | mč 1.15 | [14 empty] | VV | 2 | 1 | True | 0 | ROZPOCET
| VV |  | 2,84 |  | 2.84 | [12 empty] | VV | 2 | 2 | True | 0 | ROZPOCET
| VV |  | mč 1.21 | [14 empty] | VV | 2 | 1 | True | 0 | ROZPOCET
| VV |  | 5,14 |  | 5.14 | [12 empty] | VV | 2 | 2 | True | 0 | ROZPOCET
| VV |  | mč 1.23 | [14 empty] | VV | 2 | 1 | True | 0 | ROZPOCET
| VV |  | 5,28 |  | 5.28 | [12 empty] | VV | 2 | 2 | True | 0 | ROZPOCET
| VV |  | mč 1.25 | [14 empty] | VV | 2 | 1 | True | 0 | ROZPOCET
| VV |  | 5,28 |  | 5.28 | [12 empty] | VV | 2 | 2 | True | 0 | ROZPOCET
| VV |  | mč 1.27 | [14 empty] | VV | 2 | 1 | True | 0 | ROZPOCET
| VV |  | 5,28 |  | 5.28 | [12 empty] | VV | 2 | 2 | True | 0 | ROZPOCET
| VV |  | mč 1.29 | [14 empty] | VV | 2 | 1 | True | 0 | ROZPOCET
| VV |  | 5,28 |  | 5.28 | [12 empty] | VV | 2 | 2 | True | 0 | ROZPOCET
| VV |  | mč 1.31 | [14 empty] | VV | 2 | 1 | True | 0 | ROZPOCET
| VV |  | 5,14 |  | 5.14 | [12 empty] | VV | 2 | 2 | True | 0 | ROZPOCET
| VV |  | Mezisoučet |  | 45.01 | [12 empty] | VV | 2 | 3 | True | 0 | ROZPOCET
| VV |  | skl SP17 (koupelna) | [14 empty] | VV | 2 | 1 | True | 0 | ROZPOCET
| VV |  | mč 1.35 | [14 empty] | VV | 2 | 1 | True | 0 | ROZPOCET
| VV |  | 5,14 |  | 5.14 | [12 empty] | VV | 2 | 2 | True | 0 | ROZPOCET
| VV |  | mč 1.37 | [14 empty] | VV | 2 | 1 | True | 0 | ROZPOCET
| VV |  | 5,28 |  | 5.28 | [12 empty] | VV | 2 | 2 | True | 0 | ROZPOCET
| VV |  | mč 1.39 | [14 empty] | VV | 2 | 1 | True | 0 | ROZPOCET
| VV |  | 5,28 |  | 5.28 | [12 empty] | VV | 2 | 2 | True | 0 | ROZPOCET
| VV |  | mč 1.41 | [14 empty] | VV | 2 | 1 | True | 0 | ROZPOCET
| VV |  | 5,28 |  | 5.28 | [12 empty] | VV | 2 | 2 | True | 0 | ROZPOCET
| VV |  | mč 1.43 | [14 empty] | VV | 2 | 1 | True | 0 | ROZPOCET
| VV |  | 5,28 |  | 5.28 | [12 empty] | VV | 2 | 2 | True | 0 | ROZPOCET
| VV |  | mč 1.45 | [14 empty] | VV | 2 | 1 | True | 0 | ROZPOCET
| VV |  | 5,14 |  | 5.14 | [12 empty] | VV | 2 | 2 | True | 0 | ROZPOCET
| VV |  | mč 1.49 | [14 empty] | VV | 2 | 1 | True | 0 | ROZPOCET
| VV |  | 5,14 |  | 5.14 | [12 empty] | VV | 2 | 2 | True | 0 | ROZPOCET
| VV |  | mč 1.51 | [14 empty] | VV | 2 | 1 | True | 0 | ROZPOCET
| VV |  | 5,28 |  | 5.28 | [12 empty] | VV | 2 | 2 | True | 0 | ROZPOCET
| VV |  | mč 1.53 | [14 empty] | VV | 2 | 1 | True | 0 | ROZPOCET
| VV |  | 5,28 |  | 5.28 | [12 empty] | VV | 2 | 2 | True | 0 | ROZPOCET
| VV |  | mč 1.55 | [14 empty] | VV | 2 | 1 | True | 0 | ROZPOCET
| VV |  | 5,28 |  | 5.28 | [12 empty] | VV | 2 | 2 | True | 0 | ROZPOCET
| VV |  | mč 1.57 | [14 empty] | VV | 2 | 1 | True | 0 | ROZPOCET
| VV |  | 5,28 |  | 5.28 | [12 empty] | VV | 2 | 2 | True | 0 | ROZPOCET
| VV |  | mč 1.59 | [14 empty] | VV | 2 | 1 | True | 0 | ROZPOCET
| VV |  | 5,14 |  | 5.14 | [12 empty] | VV | 2 | 2 | True | 0 | ROZPOCET
| VV |  | Mezisoučet |  | 62.8 | [12 empty] | VV | 2 | 3 | True | 0 | ROZPOCET
| VV |  | Součet |  | 107.81 | [12 empty] | VV | 2 | 4 | True | 1 | ROZPOCET
564 | K | 771591241 | Izolace podlahy pod dlažbu těsnícími izolačními pásy vnitřní kout | kus | 80 |  | 0 | CS ÚRS 2024 01 |  | snížená |  | 0 | 0.00021 | 0.0168 | 0 | 0 | 16 | K | 2 |  |  |  | ROZPOCET | 0 | 0 | 0 | 0 | 0 | 2 | 0 | 16 | 1130638404
| VV |  | skl SP16 (koupelna) | [14 empty] | VV | 2 | 1 | True | 0 | ROZPOCET
| VV |  | mč 1.07 | [14 empty] | VV | 2 | 1 | True | 0 | ROZPOCET
| VV |  | 4 |  | 4 | [12 empty] | VV | 2 | 2 | True | 0 | ROZPOCET
| VV |  | mč 1.15 | [14 empty] | VV | 2 | 1 | True | 0 | ROZPOCET
| VV |  | 4 |  | 4 | [12 empty] | VV | 2 | 2 | True | 0 | ROZPOCET
| VV |  | mč 1.21 | [14 empty] | VV | 2 | 1 | True | 0 | ROZPOCET
| VV |  | 4 |  | 4 | [12 empty] | VV | 2 | 2 | True | 0 | ROZPOCET
| VV |  | mč 1.23 | [14 empty] | VV | 2 | 1 | True | 0 | ROZPOCET
| VV |  | 4 |  | 4 | [12 empty] | VV | 2 | 2 | True | 0 | ROZPOCET
| VV |  | mč 1.25 | [14 empty] | VV | 2 | 1 | True | 0 | ROZPOCET
| VV |  | 4 |  | 4 | [12 empty] | VV | 2 | 2 | True | 0 | ROZPOCET
| VV |  | mč 1.27 | [14 empty] | VV | 2 | 1 | True | 0 | ROZPOCET
| VV |  | 4 |  | 4 | [12 empty] | VV | 2 | 2 | True | 0 | ROZPOCET
| VV |  | mč 1.29 | [14 empty] | VV | 2 | 1 | True | 0 | ROZPOCET
| VV |  | 4 |  | 4 | [12 empty] | VV | 2 | 2 | True | 0 | ROZPOCET
| VV |  | mč 1.31 | [14 empty] | VV | 2 | 1 | True | 0 | ROZPOCET
| VV |  | 4 |  | 4 | [12 empty] | VV | 2 | 2 | True | 0 | ROZPOCET
| VV |  | Mezisoučet |  | 32 | [12 empty] | VV | 2 | 3 | True | 0 | ROZPOCET
| VV |  | skl SP17 (koupelna) | [14 empty] | VV | 2 | 1 | True | 0 | ROZPOCET
| VV |  | mč 1.35 | [14 empty] | VV | 2 | 1 | True | 0 | ROZPOCET
| VV |  | 4 |  | 4 | [12 empty] | VV | 2 | 2 | True | 0 | ROZPOCET
| VV |  | mč 1.37 | [14 empty] | VV | 2 | 1 | True | 0 | ROZPOCET
| VV |  | 4 |  | 4 | [12 empty] | VV | 2 | 2 | True | 0 | ROZPOCET
| VV |  | mč 1.39 | [14 empty] | VV | 2 | 1 | True | 0 | ROZPOCET
| VV |  | 4 |  | 4 | [12 empty] | VV | 2 | 2 | True | 0 | ROZPOCET
| VV |  | mč 1.41 | [14 empty] | VV | 2 | 1 | True | 0 | ROZPOCET
| VV |  | 4 |  | 4 | [12 empty] | VV | 2 | 2 | True | 0 | ROZPOCET
| VV |  | mč 1.43 | [14 empty] | VV | 2 | 1 | True | 0 | ROZPOCET
| VV |  | 4 |  | 4 | [12 empty] | VV | 2 | 2 | True | 0 | ROZPOCET
| VV |  | mč 1.45 | [14 empty] | VV | 2 | 1 | True | 0 | ROZPOCET
| VV |  | 4 |  | 4 | [12 empty] | VV | 2 | 2 | True | 0 | ROZPOCET
| VV |  | mč 1.49 | [14 empty] | VV | 2 | 1 | True | 0 | ROZPOCET
| VV |  | 4 |  | 4 | [12 empty] | VV | 2 | 2 | True | 0 | ROZPOCET
| VV |  | mč 1.51 | [14 empty] | VV | 2 | 1 | True | 0 | ROZPOCET
| VV |  | 4 |  | 4 | [12 empty] | VV | 2 | 2 | True | 0 | ROZPOCET
| VV |  | mč 1.53 | [14 empty] | VV | 2 | 1 | True | 0 | ROZPOCET
| VV |  | 4 |  | 4 | [12 empty] | VV | 2 | 2 | True | 0 | ROZPOCET
| VV |  | mč 1.55 | [14 empty] | VV | 2 | 1 | True | 0 | ROZPOCET
| VV |  | 4 |  | 4 | [12 empty] | VV | 2 | 2 | True | 0 | ROZPOCET
| VV |  | mč 1.57 | [14 empty] | VV | 2 | 1 | True | 0 | ROZPOCET
| VV |  | 4 |  | 4 | [12 empty] | VV | 2 | 2 | True | 0 | ROZPOCET
| VV |  | mč 1.59 | [14 empty] | VV | 2 | 1 | True | 0 | ROZPOCET
| VV |  | 4 |  | 4 | [12 empty] | VV | 2 | 2 | True | 0 | ROZPOCET
| VV |  | Mezisoučet |  | 48 | [12 empty] | VV | 2 | 3 | True | 0 | ROZPOCET
| VV |  | Součet |  | 80 | [12 empty] | VV | 2 | 4 | True | 1 | ROZPOCET
565 | K | 771591264 | Izolace podlahy pod dlažbu těsnícími izolačními pásy mezi podlahou a stěnu | m | 187.52 |  | 0 | CS ÚRS 2024 01 |  | snížená |  | 0 | 0.00032 | 0.060006 | 0 | 0 | 16 | K | 2 |  |  |  | ROZPOCET | 0 | 0 | 0 | 0 | 0 | 2 | 0 | 16 | -1880378302
| VV |  | skl SP16 (koupelna) | [14 empty] | VV | 2 | 1 | True | 0 | ROZPOCET
| VV |  | mč 1.07 | [14 empty] | VV | 2 | 1 | True | 0 | ROZPOCET
| VV |  | 13,20 |  | 13.2 | [12 empty] | VV | 2 | 2 | True | 0 | ROZPOCET
| VV |  | mč 1.15 | [14 empty] | VV | 2 | 1 | True | 0 | ROZPOCET
| VV |  | 6,92 |  | 6.92 | [12 empty] | VV | 2 | 2 | True | 0 | ROZPOCET
| VV |  | mč 1.21 | [14 empty] | VV | 2 | 1 | True | 0 | ROZPOCET
| VV |  | 9,22 |  | 9.22 | [12 empty] | VV | 2 | 2 | True | 0 | ROZPOCET
| VV |  | mč 1.23 | [14 empty] | VV | 2 | 1 | True | 0 | ROZPOCET
| VV |  | 9,34 |  | 9.34 | [12 empty] | VV | 2 | 2 | True | 0 | ROZPOCET
| VV |  | mč 1.25 | [14 empty] | VV | 2 | 1 | True | 0 | ROZPOCET
| VV |  | 9,34 |  | 9.34 | [12 empty] | VV | 2 | 2 | True | 0 | ROZPOCET
| VV |  | mč 1.27 | [14 empty] | VV | 2 | 1 | True | 0 | ROZPOCET
| VV |  | 9,34 |  | 9.34 | [12 empty] | VV | 2 | 2 | True | 0 | ROZPOCET
| VV |  | mč 1.29 | [14 empty] | VV | 2 | 1 | True | 0 | ROZPOCET
| VV |  | 9,34 |  | 9.34 | [12 empty] | VV | 2 | 2 | True | 0 | ROZPOCET
| VV |  | mč 1.31 | [14 empty] | VV | 2 | 1 | True | 0 | ROZPOCET
| VV |  | 9,22 |  | 9.22 | [12 empty] | VV | 2 | 2 | True | 0 | ROZPOCET
| VV |  | Mezisoučet |  | 75.92 | [12 empty] | VV | 2 | 3 | True | 0 | ROZPOCET
| VV |  | skl SP17 (koupelna) | [14 empty] | VV | 2 | 1 | True | 0 | ROZPOCET
| VV |  | mč 1.35 | [14 empty] | VV | 2 | 1 | True | 0 | ROZPOCET
| VV |  | 9,22 |  | 9.22 | [12 empty] | VV | 2 | 2 | True | 0 | ROZPOCET
| VV |  | mč 1.37 | [14 empty] | VV | 2 | 1 | True | 0 | ROZPOCET
| VV |  | 9,34 |  | 9.34 | [12 empty] | VV | 2 | 2 | True | 0 | ROZPOCET
| VV |  | mč 1.39 | [14 empty] | VV | 2 | 1 | True | 0 | ROZPOCET
| VV |  | 9,34 |  | 9.34 | [12 empty] | VV | 2 | 2 | True | 0 | ROZPOCET
| VV |  | mč 1.41 | [14 empty] | VV | 2 | 1 | True | 0 | ROZPOCET
| VV |  | 9,34 |  | 9.34 | [12 empty] | VV | 2 | 2 | True | 0 | ROZPOCET
| VV |  | mč 1.43 | [14 empty] | VV | 2 | 1 | True | 0 | ROZPOCET
| VV |  | 9,34 |  | 9.34 | [12 empty] | VV | 2 | 2 | True | 0 | ROZPOCET
| VV |  | mč 1.45 | [14 empty] | VV | 2 | 1 | True | 0 | ROZPOCET
| VV |  | 9,22 |  | 9.22 | [12 empty] | VV | 2 | 2 | True | 0 | ROZPOCET
| VV |  | mč 1.49 | [14 empty] | VV | 2 | 1 | True | 0 | ROZPOCET
| VV |  | 9,22 |  | 9.22 | [12 empty] | VV | 2 | 2 | True | 0 | ROZPOCET
| VV |  | mč 1.51 | [14 empty] | VV | 2 | 1 | True | 0 | ROZPOCET
| VV |  | 9,34 |  | 9.34 | [12 empty] | VV | 2 | 2 | True | 0 | ROZPOCET
| VV |  | mč 1.53 | [14 empty] | VV | 2 | 1 | True | 0 | ROZPOCET
| VV |  | 9,34 |  | 9.34 | [12 empty] | VV | 2 | 2 | True | 0 | ROZPOCET
| VV |  | mč 1.55 | [14 empty] | VV | 2 | 1 | True | 0 | ROZPOCET
| VV |  | 9,34 |  | 9.34 | [12 empty] | VV | 2 | 2 | True | 0 | ROZPOCET
| VV |  | mč 1.57 | [14 empty] | VV | 2 | 1 | True | 0 | ROZPOCET
| VV |  | 9,34 |  | 9.34 | [12 empty] | VV | 2 | 2 | True | 0 | ROZPOCET
| VV |  | mč 1.59 | [14 empty] | VV | 2 | 1 | True | 0 | ROZPOCET
| VV |  | 9,22 |  | 9.22 | [12 empty] | VV | 2 | 2 | True | 0 | ROZPOCET
| VV |  | Mezisoučet |  | 111.6 | [12 empty] | VV | 2 | 3 | True | 0 | ROZPOCET
| VV |  | Součet |  | 187.52 | [12 empty] | VV | 2 | 4 | True | 1 | ROZPOCET
566 | K | 771574433 | Montáž podlah z dlaždic keramických lepených cementovým flexibilním lepidlem reliéfních nebo z dekorů, tloušťky do 10 mm přes 2 do 4 ks/m2 | m2 | 230.36 |  | 0 | CS ÚRS 2024 01 |  | snížená |  | 0 | 0.00903 | 2.0802 | 0 | 0 | 16 | K | 2 |  |  |  | ROZPOCET | 0 | 0 | 0 | 0 | 0 | 2 | 0 | 16 | -1330515459
| P |  | Poznámka k položce: ID: F 36 Tenkovrstvá lepicí malta na bázi cementu. Velikost středního zrna 0,7. Přídržnost k betonu MPa ≥ 1,0 (N/mm2). Přídržnost k EPS a MV MPa ≥ 0,8 (N/mm2). Mrazuvzdornost – přídržnost k izolantu MPa ≥ 0,8 (N/mm2). | [14 empty] | P | 2
| VV |  | skl SP16 | [14 empty] | VV | 2 | 1 | True | 0 | ROZPOCET
| VV |  | mč 1.01 | [14 empty] | VV | 2 | 1 | True | 0 | ROZPOCET
| VV |  | 25,73 |  | 25.73 | [12 empty] | VV | 2 | 2 | True | 0 | ROZPOCET
| VV |  | -2,40*0,95 |  | -2.28 | [12 empty] | VV | 2 | 2 | True | 0 | ROZPOCET
| VV |  | mč 1.02 | [14 empty] | VV | 2 | 1 | True | 0 | ROZPOCET
| VV |  | 5,50 |  | 5.5 | [12 empty] | VV | 2 | 2 | True | 0 | ROZPOCET
| VV |  | mč 1.04 | [14 empty] | VV | 2 | 1 | True | 0 | ROZPOCET
| VV |  | 2,57 |  | 2.57 | [12 empty] | VV | 2 | 2 | True | 0 | ROZPOCET
| VV |  | mč 1.05 | [14 empty] | VV | 2 | 1 | True | 0 | ROZPOCET
| VV |  | 6,40 |  | 6.4 | [12 empty] | VV | 2 | 2 | True | 0 | ROZPOCET
| VV |  | mč 1.06 | [14 empty] | VV | 2 | 1 | True | 0 | ROZPOCET
| VV |  | 6,26 |  | 6.26 | [12 empty] | VV | 2 | 2 | True | 0 | ROZPOCET
| VV |  | mč 1.08 | [14 empty] | VV | 2 | 1 | True | 0 | ROZPOCET
| VV |  | 6,72 |  | 6.72 | [12 empty] | VV | 2 | 2 | True | 0 | ROZPOCET
| VV |  | mč 1.09 | [14 empty] | VV | 2 | 1 | True | 0 | ROZPOCET
| VV |  | 14,06 |  | 14.06 | [12 empty] | VV | 2 | 2 | True | 0 | ROZPOCET
| VV |  | mč 1.10 | [14 empty] | VV | 2 | 1 | True | 0 | ROZPOCET
| VV |  | 5,56 |  | 5.56 | [12 empty] | VV | 2 | 2 | True | 0 | ROZPOCET
| VV |  | mč 1.11 | [14 empty] | VV | 2 | 1 | True | 0 | ROZPOCET
| VV |  | 4,88 |  | 4.88 | [12 empty] | VV | 2 | 2 | True | 0 | ROZPOCET
| VV |  | mč 1.12 | [14 empty] | VV | 2 | 1 | True | 0 | ROZPOCET
| VV |  | 8,33 |  | 8.33 | [12 empty] | VV | 2 | 2 | True | 0 | ROZPOCET
| VV |  | mč 1.13 | [14 empty] | VV | 2 | 1 | True | 0 | ROZPOCET
| VV |  | 19,41 |  | 19.41 | [12 empty] | VV | 2 | 2 | True | 0 | ROZPOCET
| VV |  | mč 1.14 | [14 empty] | VV | 2 | 1 | True | 0 | ROZPOCET
| VV |  | 8,28 |  | 8.28 | [12 empty] | VV | 2 | 2 | True | 0 | ROZPOCET
| VV |  | mč 1.16 | [14 empty] | VV | 2 | 1 | True | 0 | ROZPOCET
| VV |  | 2,86 |  | 2.86 | [12 empty] | VV | 2 | 2 | True | 0 | ROZPOCET
| VV |  | mč 1.17 | [14 empty] | VV | 2 | 1 | True | 0 | ROZPOCET
| VV |  | 8,27 |  | 8.27 | [12 empty] | VV | 2 | 2 | True | 0 | ROZPOCET
| VV |  | Mezisoučet |  | 122.55 | [12 empty] | VV | 2 | 3 | True | 0 | ROZPOCET
| VV |  | skl SP16 (koupelna) | [14 empty] | VV | 2 | 1 | True | 0 | ROZPOCET
| VV |  | mč 1.07 | [14 empty] | VV | 2 | 1 | True | 0 | ROZPOCET
| VV |  | 10,77 |  | 10.77 | [12 empty] | VV | 2 | 2 | True | 0 | ROZPOCET
| VV |  | mč 1.15 | [14 empty] | VV | 2 | 1 | True | 0 | ROZPOCET
| VV |  | 2,84 |  | 2.84 | [12 empty] | VV | 2 | 2 | True | 0 | ROZPOCET
| VV |  | mč 1.21 | [14 empty] | VV | 2 | 1 | True | 0 | ROZPOCET
| VV |  | 5,14 |  | 5.14 | [12 empty] | VV | 2 | 2 | True | 0 | ROZPOCET
| VV |  | mč 1.23 | [14 empty] | VV | 2 | 1 | True | 0 | ROZPOCET
| VV |  | 5,28 |  | 5.28 | [12 empty] | VV | 2 | 2 | True | 0 | ROZPOCET
| VV |  | mč 1.25 | [14 empty] | VV | 2 | 1 | True | 0 | ROZPOCET
| VV |  | 5,28 |  | 5.28 | [12 empty] | VV | 2 | 2 | True | 0 | ROZPOCET
| VV |  | mč 1.27 | [14 empty] | VV | 2 | 1 | True | 0 | ROZPOCET
| VV |  | 5,28 |  | 5.28 | [12 empty] | VV | 2 | 2 | True | 0 | ROZPOCET
| VV |  | mč 1.29 | [14 empty] | VV | 2 | 1 | True | 0 | ROZPOCET
| VV |  | 5,28 |  | 5.28 | [12 empty] | VV | 2 | 2 | True | 0 | ROZPOCET
| VV |  | mč 1.31 | [14 empty] | VV | 2 | 1 | True | 0 | ROZPOCET
| VV |  | 5,14 |  | 5.14 | [12 empty] | VV | 2 | 2 | True | 0 | ROZPOCET
| VV |  | Mezisoučet |  | 45.01 | [12 empty] | VV | 2 | 3 | True | 0 | ROZPOCET
| VV |  | skl SP17 (koupelna) | [14 empty] | VV | 2 | 1 | True | 0 | ROZPOCET
| VV |  | mč 1.35 | [14 empty] | VV | 2 | 1 | True | 0 | ROZPOCET
| VV |  | 5,14 |  | 5.14 | [12 empty] | VV | 2 | 2 | True | 0 | ROZPOCET
| VV |  | mč 1.37 | [14 empty] | VV | 2 | 1 | True | 0 | ROZPOCET
| VV |  | 5,28 |  | 5.28 | [12 empty] | VV | 2 | 2 | True | 0 | ROZPOCET
| VV |  | mč 1.39 | [14 empty] | VV | 2 | 1 | True | 0 | ROZPOCET
| VV |  | 5,28 |  | 5.28 | [12 empty] | VV | 2 | 2 | True | 0 | ROZPOCET
| VV |  | mč 1.41 | [14 empty] | VV | 2 | 1 | True | 0 | ROZPOCET
| VV |  | 5,28 |  | 5.28 | [12 empty] | VV | 2 | 2 | True | 0 | ROZPOCET
| VV |  | mč 1.43 | [14 empty] | VV | 2 | 1 | True | 0 | ROZPOCET
| VV |  | 5,28 |  | 5.28 | [12 empty] | VV | 2 | 2 | True | 0 | ROZPOCET
| VV |  | mč 1.45 | [14 empty] | VV | 2 | 1 | True | 0 | ROZPOCET
| VV |  | 5,14 |  | 5.14 | [12 empty] | VV | 2 | 2 | True | 0 | ROZPOCET
| VV |  | mč 1.49 | [14 empty] | VV | 2 | 1 | True | 0 | ROZPOCET
| VV |  | 5,14 |  | 5.14 | [12 empty] | VV | 2 | 2 | True | 0 | ROZPOCET
| VV |  | mč 1.51 | [14 empty] | VV | 2 | 1 | True | 0 | ROZPOCET
| VV |  | 5,28 |  | 5.28 | [12 empty] | VV | 2 | 2 | True | 0 | ROZPOCET
| VV |  | mč 1.53 | [14 empty] | VV | 2 | 1 | True | 0 | ROZPOCET
| VV |  | 5,28 |  | 5.28 | [12 empty] | VV | 2 | 2 | True | 0 | ROZPOCET
| VV |  | mč 1.55 | [14 empty] | VV | 2 | 1 | True | 0 | ROZPOCET
| VV |  | 5,28 |  | 5.28 | [12 empty] | VV | 2 | 2 | True | 0 | ROZPOCET
| VV |  | mč 1.57 | [14 empty] | VV | 2 | 1 | True | 0 | ROZPOCET
| VV |  | 5,28 |  | 5.28 | [12 empty] | VV | 2 | 2 | True | 0 | ROZPOCET
| VV |  | mč 1.59 | [14 empty] | VV | 2 | 1 | True | 0 | ROZPOCET
| VV |  | 5,14 |  | 5.14 | [12 empty] | VV | 2 | 2 | True | 0 | ROZPOCET
| VV |  | Mezisoučet |  | 62.8 | [12 empty] | VV | 2 | 3 | True | 0 | ROZPOCET
| VV |  | Součet |  | 230.36 | [12 empty] | VV | 2 | 4 | True | 1 | ROZPOCET
567 | M | 59761100 | dlažba keramická slinutá mrazuvzdorná R9 povrch reliéfní/lapovaný tl do 10mm přes 2 do 4ks/m2 | m2 | 264.914 |  | 0 | CS ÚRS 2024 01 |  | snížená |  | 0 | 0.022 | 5.8281 | 0 | 0 | 32 | M | 2 |  |  |  | ROZPOCET | 0 | 0 | 0 | 0 | 0 | 2 | 0 | 16 | -1584745406
| P |  | Poznámka k položce: ID: J 29 Rektifikovaný, povrch dle výběru investora (matný, strukturovaný), vzhled dle výběru investora (jednobarevný, se vzorem). Keramické vysoce slinuté neglazované mrazuvzdorné obkladové prvky s velmi nízkou nasákavostí menší nebo rovnající se 0,5 %. Protiskluznost polah dle vyhl. 268/2009 Sb., ČSN 74 4505, ČSN 73 4130, ČSN EN 72 5191, DIN 51 130 a DIN 51 097. | [14 empty] | P | 2
| VV |  | 230,36*1,15 'Přepočtené koeficientem množství |  | 264.914 | [12 empty] | VV | 2 | 2 | False | 1 | ROZPOCET
568 | K | 771474112 | Montáž soklů z dlaždic keramických lepených cementovým flexibilním lepidlem rovných, výšky přes 65 do 90 mm | m | 77.987 |  | 0 | CS ÚRS 2024 01 |  | snížená |  | 0 | 0.00043 | 0.033534 | 0 | 0 | 16 | K | 2 |  |  |  | ROZPOCET | 0 | 0 | 0 | 0 | 0 | 2 | 0 | 16 | 264806285
| VV |  | skl SP16 | [14 empty] | VV | 2 | 1 | True | 0 | ROZPOCET
| VV |  | mč 1.01 | [14 empty] | VV | 2 | 1 | True | 0 | ROZPOCET
| VV |  | 20,5-(4,4*2+1,05+0,85) |  | 9.8 | [12 empty] | VV | 2 | 2 | True | 0 | ROZPOCET
| VV |  | mč 1.06 | [14 empty] | VV | 2 | 1 | True | 0 | ROZPOCET
| VV |  | 10-(1+2,863) |  | 6.137 | [12 empty] | VV | 2 | 2 | True | 0 | ROZPOCET
| VV |  | mč 1.08 | [14 empty] | VV | 2 | 1 | True | 0 | ROZPOCET
| VV |  | 11,59-(1+0,115*2) |  | 10.36 | [12 empty] | VV | 2 | 2 | True | 0 | ROZPOCET
| VV |  | mč 1.09 | [14 empty] | VV | 2 | 1 | True | 0 | ROZPOCET
| VV |  | 15,44-1 |  | 14.44 | [12 empty] | VV | 2 | 2 | True | 0 | ROZPOCET
| VV |  | mč 1.12 | [14 empty] | VV | 2 | 1 | True | 0 | ROZPOCET
| VV |  | 14,65-(1*3+0,8*2+0,15*2*2) |  | 9.45 | [12 empty] | VV | 2 | 2 | True | 0 | ROZPOCET
| VV |  | mč 1.13 | [14 empty] | VV | 2 | 1 | True | 0 | ROZPOCET
| VV |  | 17,67-4,1 |  | 13.57 | [12 empty] | VV | 2 | 2 | True | 0 | ROZPOCET
| VV |  | mč 1.14 | [14 empty] | VV | 2 | 1 | True | 0 | ROZPOCET
| VV |  | 12,57-(0,9+0,8+0,115*2) |  | 10.64 | [12 empty] | VV | 2 | 2 | True | 0 | ROZPOCET
| VV |  | mč 1.16 | [14 empty] | VV | 2 | 1 | True | 0 | ROZPOCET
| VV |  | 7,19-(0,9*3+0,15*2*3) |  | 3.59 | [12 empty] | VV | 2 | 2 | True | 0 | ROZPOCET
| VV |  | Součet |  | 77.987 | [12 empty] | VV | 2 | 4 | True | 1 | ROZPOCET
569 | M | 59761184 | sokl keramický mrazuvzdorný povrch hladký/matný tl do 10mm výšky přes 65 do 90mm | m | 85.786 |  | 0 | CS ÚRS 2024 01 |  | snížená |  | 0 | 0.00198 | 0.16986 | 0 | 0 | 32 | M | 2 |  |  |  | ROZPOCET | 0 | 0 | 0 | 0 | 0 | 2 | 0 | 16 | -1000990179
| VV |  | 77,987*1,1 'Přepočtené koeficientem množství |  | 85.786 | [12 empty] | VV | 2 | 2 | False | 1 | ROZPOCET
570 | K | 771591184 | Podlahy - dokončovací práce pracnější řezání dlaždic keramických rovné | m | 120 |  | 0 | CS ÚRS 2024 01 |  | snížená |  | 0 | 0 | 0 | 0 | 0 | 16 | K | 2 |  |  |  | ROZPOCET | 0 | 0 | 0 | 0 | 0 | 2 | 0 | 16 | 62803556
| VV |  | 120,00 |  | 120 | [12 empty] | VV | 2 | 2 | True | 0 | ROZPOCET
| VV |  | Součet |  | 120 | [12 empty] | VV | 2 | 4 | True | 1 | ROZPOCET
571 | K | 771577211 | Montáž podlah z dlaždic keramických lepených cementovým flexibilním lepidlem Příplatek k cenám za plochu do 5 m2 jednotlivě | m2 | 13.15 |  | 0 | CS ÚRS 2024 01 |  | snížená |  | 0 | 0 | 0 | 0 | 0 | 16 | K | 2 |  |  |  | ROZPOCET | 0 | 0 | 0 | 0 | 0 | 2 | 0 | 16 | -360748886
| VV |  | skl SP16 | [14 empty] | VV | 2 | 1 | True | 0 | ROZPOCET
| VV |  | mč 1.15 | [14 empty] | VV | 2 | 1 | True | 0 | ROZPOCET
| VV |  | 2,84 |  | 2.84 | [12 empty] | VV | 2 | 2 | True | 0 | ROZPOCET
| VV |  | mč 1.04 | [14 empty] | VV | 2 | 1 | True | 0 | ROZPOCET
| VV |  | 2,57 |  | 2.57 | [12 empty] | VV | 2 | 2 | True | 0 | ROZPOCET
| VV |  | mč 1.11 | [14 empty] | VV | 2 | 1 | True | 0 | ROZPOCET
| VV |  | 4,88 |  | 4.88 | [12 empty] | VV | 2 | 2 | True | 0 | ROZPOCET
| VV |  | mč 1.16 | [14 empty] | VV | 2 | 1 | True | 0 | ROZPOCET
| VV |  | 2,86 |  | 2.86 | [12 empty] | VV | 2 | 2 | True | 0 | ROZPOCET
| VV |  | Součet |  | 13.15 | [12 empty] | VV | 2 | 4 | True | 1 | ROZPOCET
572 | K | 771591115 | Podlahy - dokončovací práce spárování silikonem | m | 77.987 |  | 0 | CS ÚRS 2024 01 |  | snížená |  | 0 | 3e-05 | 0.0023396 | 0 | 0 | 16 | K | 2 |  |  |  | ROZPOCET | 0 | 0 | 0 | 0 | 0 | 2 | 0 | 16 | 18745332
| VV |  | sokl (vnitřní kout) | [14 empty] | VV | 2 | 1 | True | 0 | ROZPOCET
| VV |  | skl S16 | [14 empty] | VV | 2 | 1 | True | 0 | ROZPOCET
| VV |  | 77,987 |  | 77.987 | [12 empty] | VV | 2 | 2 | True | 0 | ROZPOCET
| VV |  | Součet |  | 77.987 | [12 empty] | VV | 2 | 4 | True | 1 | ROZPOCET
573 | K | 771591117 | Podlahy - dokončovací práce spárování akrylem | m | 77.987 |  | 0 | CS ÚRS 2024 01 |  | snížená |  | 0 | 0.00012 | 0.0093584 | 0 | 0 | 16 | K | 2 |  |  |  | ROZPOCET | 0 | 0 | 0 | 0 | 0 | 2 | 0 | 16 | 237339730
| VV |  | sokl (zakončení horní líc) | [14 empty] | VV | 2 | 1 | True | 0 | ROZPOCET
| VV |  | skl S16 | [14 empty] | VV | 2 | 1 | True | 0 | ROZPOCET
| VV |  | 77,987 |  | 77.987 | [12 empty] | VV | 2 | 2 | True | 0 | ROZPOCET
| VV |  | Součet |  | 77.987 | [12 empty] | VV | 2 | 4 | True | 1 | ROZPOCET
574 | K | R-pol 771-001 | Nerezový spádový profil řeší spojení mezi spádovanou plochou a stěnou | m | 30.96 |  | 0 |  |  | snížená |  | 0 | 0 | 0 | 0 | 0 | 16 | K | 2 |  |  |  | ROZPOCET | 0 | 0 | 0 | 0 | 0 | 2 | 0 | 16 | 1209382843
| VV |  | mč 1.21 | [14 empty] | VV | 2 | 1 | True | 0 | ROZPOCET
| VV |  | 0,86*2 |  | 1.72 | [12 empty] | VV | 2 | 2 | True | 0 | ROZPOCET
| VV |  | mč 1.23 | [14 empty] | VV | 2 | 1 | True | 0 | ROZPOCET
| VV |  | 0,86*2 |  | 1.72 | [12 empty] | VV | 2 | 2 | True | 0 | ROZPOCET
| VV |  | mč 1.25 | [14 empty] | VV | 2 | 1 | True | 0 | ROZPOCET
| VV |  | 0,86*2 |  | 1.72 | [12 empty] | VV | 2 | 2 | True | 0 | ROZPOCET
| VV |  | mč 1.27 | [14 empty] | VV | 2 | 1 | True | 0 | ROZPOCET
| VV |  | 0,86*2 |  | 1.72 | [12 empty] | VV | 2 | 2 | True | 0 | ROZPOCET
| VV |  | mč 1.29 | [14 empty] | VV | 2 | 1 | True | 0 | ROZPOCET
| VV |  | 0,86*2 |  | 1.72 | [12 empty] | VV | 2 | 2 | True | 0 | ROZPOCET
| VV |  | mč 1.31 | [14 empty] | VV | 2 | 1 | True | 0 | ROZPOCET
| VV |  | 0,86*2 |  | 1.72 | [12 empty] | VV | 2 | 2 | True | 0 | ROZPOCET
| VV |  | mč 1.45 | [14 empty] | VV | 2 | 1 | True | 0 | ROZPOCET
| VV |  | 0,86*2 |  | 1.72 | [12 empty] | VV | 2 | 2 | True | 0 | ROZPOCET
| VV |  | mč 1.43 | [14 empty] | VV | 2 | 1 | True | 0 | ROZPOCET
| VV |  | 0,86*2 |  | 1.72 | [12 empty] | VV | 2 | 2 | True | 0 | ROZPOCET
| VV |  | mč 1.41 | [14 empty] | VV | 2 | 1 | True | 0 | ROZPOCET
| VV |  | 0,86*2 |  | 1.72 | [12 empty] | VV | 2 | 2 | True | 0 | ROZPOCET
| VV |  | mč 1.39 | [14 empty] | VV | 2 | 1 | True | 0 | ROZPOCET
| VV |  | 0,86*2 |  | 1.72 | [12 empty] | VV | 2 | 2 | True | 0 | ROZPOCET
| VV |  | mč 1.37 | [14 empty] | VV | 2 | 1 | True | 0 | ROZPOCET
| VV |  | 0,86*2 |  | 1.72 | [12 empty] | VV | 2 | 2 | True | 0 | ROZPOCET
| VV |  | mč 1.35 | [14 empty] | VV | 2 | 1 | True | 0 | ROZPOCET
| VV |  | 0,86*2 |  | 1.72 | [12 empty] | VV | 2 | 2 | True | 0 | ROZPOCET
| VV |  | mč 1.49 | [14 empty] | VV | 2 | 1 | True | 0 | ROZPOCET
| VV |  | 0,86*2 |  | 1.72 | [12 empty] | VV | 2 | 2 | True | 0 | ROZPOCET
| VV |  | mč 1.51 | [14 empty] | VV | 2 | 1 | True | 0 | ROZPOCET
| VV |  | 0,86*2 |  | 1.72 | [12 empty] | VV | 2 | 2 | True | 0 | ROZPOCET
| VV |  | mč 1.53 | [14 empty] | VV | 2 | 1 | True | 0 | ROZPOCET
| VV |  | 0,86*2 |  | 1.72 | [12 empty] | VV | 2 | 2 | True | 0 | ROZPOCET
| VV |  | mč 1.55 | [14 empty] | VV | 2 | 1 | True | 0 | ROZPOCET
| VV |  | 0,86*2 |  | 1.72 | [12 empty] | VV | 2 | 2 | True | 0 | ROZPOCET
| VV |  | mč 1.57 | [14 empty] | VV | 2 | 1 | True | 0 | ROZPOCET
| VV |  | 0,86*2 |  | 1.72 | [12 empty] | VV | 2 | 2 | True | 0 | ROZPOCET
| VV |  | mč 1.59 | [14 empty] | VV | 2 | 1 | True | 0 | ROZPOCET
| VV |  | 0,86*2 |  | 1.72 | [12 empty] | VV | 2 | 2 | True | 0 | ROZPOCET
| VV |  | Součet |  | 30.96 | [12 empty] | VV | 2 | 4 | True | 1 | ROZPOCET
575 | K | R-pol 771-002 | Nerezová dostanční lišta se širokými perforovanými podpěrnými základnami s vulkanizovanou EPDM gumou | m | 25.4 |  | 0 |  |  | snížená |  | 0 | 0 | 0 | 0 | 0 | 16 | K | 2 |  |  |  | ROZPOCET | 0 | 0 | 0 | 0 | 0 | 2 | 0 | 16 | -446999174
| P |  | Poznámka k položce: Přechody rozdílných typů nášlapných vrstev podlahy | [14 empty] | P | 2
| VV |  | (1,00*6)*3 |  | 18 | [12 empty] | VV | 2 | 2 | True | 0 | ROZPOCET
| VV |  | 1,30+1,00*2+0,90+0,80*4 |  | 7.4 | [12 empty] | VV | 2 | 2 | True | 0 | ROZPOCET
| VV |  | Součet |  | 25.4 | [12 empty] | VV | 2 | 4 | True | 1 | ROZPOCET
576 | K | 998771202 | Přesun hmot pro podlahy z dlaždic stanovený procentní sazbou (%) z ceny vodorovná dopravní vzdálenost do 50 m základní v objektech výšky přes 6 do 12 m | % |  |  | 0 | CS ÚRS 2024 01 |  | snížená |  | 0 | 0 | 0 | 0 | 0 | 16 | K | 2 |  |  |  | ROZPOCET | 0 | 0 | 0 | 0 | 0 | 2 | 0 | 16 | -1369583689
| D | 776 | Podlahy povlakové |  |  |  | 0 |  |  |  |  | 0 |  | 2.9431 |  | 0 | 2 | D | 1 |  |  |  | ROZPOCET | [6 empty] | 0
577 | K | 776111311 | Příprava podkladu povlakových podlah a stěn vysátí podlah | m2 | 849.35 |  | 0 | CS ÚRS 2024 01 |  | snížená |  | 0 | 0 | 0 | 0 | 0 | 16 | K | 2 |  |  |  | ROZPOCET | 0 | 0 | 0 | 0 | 0 | 2 | 0 | 16 | 2121881014
| VV |  | skl SP13 | [14 empty] | VV | 2 | 1 | True | 0 | ROZPOCET
| VV |  | mč 1.03 | [14 empty] | VV | 2 | 1 | True | 0 | ROZPOCET
| VV |  | 65,30 |  | 65.3 | [12 empty] | VV | 2 | 2 | True | 0 | ROZPOCET
| VV |  | Mezisoučet |  | 65.3 | [12 empty] | VV | 2 | 3 | True | 0 | ROZPOCET
| VV |  | skl SP14 | [14 empty] | VV | 2 | 1 | True | 0 | ROZPOCET
| VV |  | mč 1.03 | [14 empty] | VV | 2 | 1 | True | 0 | ROZPOCET
| VV |  | 46,8 |  | 46.8 | [12 empty] | VV | 2 | 2 | True | 0 | ROZPOCET
| VV |  | mč 1.18 | [14 empty] | VV | 2 | 1 | True | 0 | ROZPOCET
| VV |  | 54,1 |  | 54.1 | [12 empty] | VV | 2 | 2 | True | 0 | ROZPOCET
| VV |  | mč 1.19 | [14 empty] | VV | 2 | 1 | True | 0 | ROZPOCET
| VV |  | 73,05 |  | 73.05 | [12 empty] | VV | 2 | 2 | True | 0 | ROZPOCET
| VV |  | mč 1.20 | [14 empty] | VV | 2 | 1 | True | 0 | ROZPOCET
| VV |  | 22,95 |  | 22.95 | [12 empty] | VV | 2 | 2 | True | 0 | ROZPOCET
| VV |  | mč 1.22 | [14 empty] | VV | 2 | 1 | True | 0 | ROZPOCET
| VV |  | 18,94 |  | 18.94 | [12 empty] | VV | 2 | 2 | True | 0 | ROZPOCET
| VV |  | mč 1.24 | [14 empty] | VV | 2 | 1 | True | 0 | ROZPOCET
| VV |  | 18,94 |  | 18.94 | [12 empty] | VV | 2 | 2 | True | 0 | ROZPOCET
| VV |  | mč 1.26 | [14 empty] | VV | 2 | 1 | True | 0 | ROZPOCET
| VV |  | 18,94 |  | 18.94 | [12 empty] | VV | 2 | 2 | True | 0 | ROZPOCET
| VV |  | mč 1.28 | [14 empty] | VV | 2 | 1 | True | 0 | ROZPOCET
| VV |  | 18,94 |  | 18.94 | [12 empty] | VV | 2 | 2 | True | 0 | ROZPOCET
| VV |  | mč 1.30 | [14 empty] | VV | 2 | 1 | True | 0 | ROZPOCET
| VV |  | 18,94 |  | 18.94 | [12 empty] | VV | 2 | 2 | True | 0 | ROZPOCET
| VV |  | mč 1.32 | [14 empty] | VV | 2 | 1 | True | 0 | ROZPOCET
| VV |  | 54,1 |  | 54.1 | [12 empty] | VV | 2 | 2 | True | 0 | ROZPOCET
| VV |  | mč 1.33 | [14 empty] | VV | 2 | 1 | True | 0 | ROZPOCET
| VV |  | 73,05 |  | 73.05 | [12 empty] | VV | 2 | 2 | True | 0 | ROZPOCET
| VV |  | mč 1.34 | [14 empty] | VV | 2 | 1 | True | 0 | ROZPOCET
| VV |  | 22,95 |  | 22.95 | [12 empty] | VV | 2 | 2 | True | 0 | ROZPOCET
| VV |  | mč 1.36 | [14 empty] | VV | 2 | 1 | True | 0 | ROZPOCET
| VV |  | 18,94 |  | 18.94 | [12 empty] | VV | 2 | 2 | True | 0 | ROZPOCET
| VV |  | mč 1.38 | [14 empty] | VV | 2 | 1 | True | 0 | ROZPOCET
| VV |  | 18,94 |  | 18.94 | [12 empty] | VV | 2 | 2 | True | 0 | ROZPOCET
| VV |  | mč 1.40 | [14 empty] | VV | 2 | 1 | True | 0 | ROZPOCET
| VV |  | 18,94 |  | 18.94 | [12 empty] | VV | 2 | 2 | True | 0 | ROZPOCET
| VV |  | mč 1.42 | [14 empty] | VV | 2 | 1 | True | 0 | ROZPOCET
| VV |  | 18,94 |  | 18.94 | [12 empty] | VV | 2 | 2 | True | 0 | ROZPOCET
| VV |  | mč 1.44 | [14 empty] | VV | 2 | 1 | True | 0 | ROZPOCET
| VV |  | 18,94 |  | 18.94 | [12 empty] | VV | 2 | 2 | True | 0 | ROZPOCET
| VV |  | mč 1.46 | [14 empty] | VV | 2 | 1 | True | 0 | ROZPOCET
| VV |  | 55,6 |  | 55.6 | [12 empty] | VV | 2 | 2 | True | 0 | ROZPOCET
| VV |  | mč 1.47 | [14 empty] | VV | 2 | 1 | True | 0 | ROZPOCET
| VV |  | 74,4 |  | 74.4 | [12 empty] | VV | 2 | 2 | True | 0 | ROZPOCET
| VV |  | mč 1.48 | [14 empty] | VV | 2 | 1 | True | 0 | ROZPOCET
| VV |  | 22,95 |  | 22.95 | [12 empty] | VV | 2 | 2 | True | 0 | ROZPOCET
| VV |  | mč 1.50 | [14 empty] | VV | 2 | 1 | True | 0 | ROZPOCET
| VV |  | 18,94 |  | 18.94 | [12 empty] | VV | 2 | 2 | True | 0 | ROZPOCET
| VV |  | mč 1.52 | [14 empty] | VV | 2 | 1 | True | 0 | ROZPOCET
| VV |  | 18,94 |  | 18.94 | [12 empty] | VV | 2 | 2 | True | 0 | ROZPOCET
| VV |  | mč 1.54 | [14 empty] | VV | 2 | 1 | True | 0 | ROZPOCET
| VV |  | 18,94 |  | 18.94 | [12 empty] | VV | 2 | 2 | True | 0 | ROZPOCET
| VV |  | mč 1.56 | [14 empty] | VV | 2 | 1 | True | 0 | ROZPOCET
| VV |  | 18,94 |  | 18.94 | [12 empty] | VV | 2 | 2 | True | 0 | ROZPOCET
| VV |  | mč 1.58 | [14 empty] | VV | 2 | 1 | True | 0 | ROZPOCET
| VV |  | 18,94 |  | 18.94 | [12 empty] | VV | 2 | 2 | True | 0 | ROZPOCET
| VV |  | Mezisoučet |  | 784.05 | [12 empty] | VV | 2 | 3 | True | 0 | ROZPOCET
| VV |  | Součet |  | 849.35 | [12 empty] | VV | 2 | 4 | True | 1 | ROZPOCET
578 | K | 776121112 | Příprava podkladu povlakových podlah a stěn penetrace vodou ředitelná podlah | m2 | 849.35 |  | 0 | CS ÚRS 2024 01 |  | snížená |  | 0 | 3e-05 | 0.02548 | 0 | 0 | 16 | K | 2 |  |  |  | ROZPOCET | 0 | 0 | 0 | 0 | 0 | 2 | 0 | 16 | 477555392
| VV |  | skl SP13 | [14 empty] | VV | 2 | 1 | True | 0 | ROZPOCET
| VV |  | mč 1.03 | [14 empty] | VV | 2 | 1 | True | 0 | ROZPOCET
| VV |  | 65,30 |  | 65.3 | [12 empty] | VV | 2 | 2 | True | 0 | ROZPOCET
| VV |  | Mezisoučet |  | 65.3 | [12 empty] | VV | 2 | 3 | True | 0 | ROZPOCET
| VV |  | skl SP14 | [14 empty] | VV | 2 | 1 | True | 0 | ROZPOCET
| VV |  | mč 1.03 | [14 empty] | VV | 2 | 1 | True | 0 | ROZPOCET
| VV |  | 46,8 |  | 46.8 | [12 empty] | VV | 2 | 2 | True | 0 | ROZPOCET
| VV |  | mč 1.18 | [14 empty] | VV | 2 | 1 | True | 0 | ROZPOCET
| VV |  | 54,1 |  | 54.1 | [12 empty] | VV | 2 | 2 | True | 0 | ROZPOCET
| VV |  | mč 1.19 | [14 empty] | VV | 2 | 1 | True | 0 | ROZPOCET
| VV |  | 73,05 |  | 73.05 | [12 empty] | VV | 2 | 2 | True | 0 | ROZPOCET
| VV |  | mč 1.20 | [14 empty] | VV | 2 | 1 | True | 0 | ROZPOCET
| VV |  | 22,95 |  | 22.95 | [12 empty] | VV | 2 | 2 | True | 0 | ROZPOCET
| VV |  | mč 1.22 | [14 empty] | VV | 2 | 1 | True | 0 | ROZPOCET
| VV |  | 18,94 |  | 18.94 | [12 empty] | VV | 2 | 2 | True | 0 | ROZPOCET
| VV |  | mč 1.24 | [14 empty] | VV | 2 | 1 | True | 0 | ROZPOCET
| VV |  | 18,94 |  | 18.94 | [12 empty] | VV | 2 | 2 | True | 0 | ROZPOCET
| VV |  | mč 1.26 | [14 empty] | VV | 2 | 1 | True | 0 | ROZPOCET
| VV |  | 18,94 |  | 18.94 | [12 empty] | VV | 2 | 2 | True | 0 | ROZPOCET
| VV |  | mč 1.28 | [14 empty] | VV | 2 | 1 | True | 0 | ROZPOCET
| VV |  | 18,94 |  | 18.94 | [12 empty] | VV | 2 | 2 | True | 0 | ROZPOCET
| VV |  | mč 1.30 | [14 empty] | VV | 2 | 1 | True | 0 | ROZPOCET
| VV |  | 18,94 |  | 18.94 | [12 empty] | VV | 2 | 2 | True | 0 | ROZPOCET
| VV |  | mč 1.32 | [14 empty] | VV | 2 | 1 | True | 0 | ROZPOCET
| VV |  | 54,1 |  | 54.1 | [12 empty] | VV | 2 | 2 | True | 0 | ROZPOCET
| VV |  | mč 1.33 | [14 empty] | VV | 2 | 1 | True | 0 | ROZPOCET
| VV |  | 73,05 |  | 73.05 | [12 empty] | VV | 2 | 2 | True | 0 | ROZPOCET
| VV |  | mč 1.34 | [14 empty] | VV | 2 | 1 | True | 0 | ROZPOCET
| VV |  | 22,95 |  | 22.95 | [12 empty] | VV | 2 | 2 | True | 0 | ROZPOCET
| VV |  | mč 1.36 | [14 empty] | VV | 2 | 1 | True | 0 | ROZPOCET
| VV |  | 18,94 |  | 18.94 | [12 empty] | VV | 2 | 2 | True | 0 | ROZPOCET
| VV |  | mč 1.38 | [14 empty] | VV | 2 | 1 | True | 0 | ROZPOCET
| VV |  | 18,94 |  | 18.94 | [12 empty] | VV | 2 | 2 | True | 0 | ROZPOCET
| VV |  | mč 1.40 | [14 empty] | VV | 2 | 1 | True | 0 | ROZPOCET
| VV |  | 18,94 |  | 18.94 | [12 empty] | VV | 2 | 2 | True | 0 | ROZPOCET
| VV |  | mč 1.42 | [14 empty] | VV | 2 | 1 | True | 0 | ROZPOCET
| VV |  | 18,94 |  | 18.94 | [12 empty] | VV | 2 | 2 | True | 0 | ROZPOCET
| VV |  | mč 1.44 | [14 empty] | VV | 2 | 1 | True | 0 | ROZPOCET
| VV |  | 18,94 |  | 18.94 | [12 empty] | VV | 2 | 2 | True | 0 | ROZPOCET
| VV |  | mč 1.46 | [14 empty] | VV | 2 | 1 | True | 0 | ROZPOCET
| VV |  | 55,6 |  | 55.6 | [12 empty] | VV | 2 | 2 | True | 0 | ROZPOCET
| VV |  | mč 1.47 | [14 empty] | VV | 2 | 1 | True | 0 | ROZPOCET
| VV |  | 74,4 |  | 74.4 | [12 empty] | VV | 2 | 2 | True | 0 | ROZPOCET
| VV |  | mč 1.48 | [14 empty] | VV | 2 | 1 | True | 0 | ROZPOCET
| VV |  | 22,95 |  | 22.95 | [12 empty] | VV | 2 | 2 | True | 0 | ROZPOCET
| VV |  | mč 1.50 | [14 empty] | VV | 2 | 1 | True | 0 | ROZPOCET
| VV |  | 18,94 |  | 18.94 | [12 empty] | VV | 2 | 2 | True | 0 | ROZPOCET
| VV |  | mč 1.52 | [14 empty] | VV | 2 | 1 | True | 0 | ROZPOCET
| VV |  | 18,94 |  | 18.94 | [12 empty] | VV | 2 | 2 | True | 0 | ROZPOCET
| VV |  | mč 1.54 | [14 empty] | VV | 2 | 1 | True | 0 | ROZPOCET
| VV |  | 18,94 |  | 18.94 | [12 empty] | VV | 2 | 2 | True | 0 | ROZPOCET
| VV |  | mč 1.56 | [14 empty] | VV | 2 | 1 | True | 0 | ROZPOCET
| VV |  | 18,94 |  | 18.94 | [12 empty] | VV | 2 | 2 | True | 0 | ROZPOCET
| VV |  | mč 1.58 | [14 empty] | VV | 2 | 1 | True | 0 | ROZPOCET
| VV |  | 18,94 |  | 18.94 | [12 empty] | VV | 2 | 2 | True | 0 | ROZPOCET
| VV |  | Mezisoučet |  | 784.05 | [12 empty] | VV | 2 | 3 | True | 0 | ROZPOCET
| VV |  | Součet |  | 849.35 | [12 empty] | VV | 2 | 4 | True | 1 | ROZPOCET
579 | K | 776221111 | Montáž podlahovin z PVC lepením standardním lepidlem z pásů | m2 | 849.35 |  | 0 | CS ÚRS 2024 01 |  | snížená |  | 0 | 0.0003 | 0.25481 | 0 | 0 | 16 | K | 2 |  |  |  | ROZPOCET | 0 | 0 | 0 | 0 | 0 | 2 | 0 | 16 | -1692092549
| P |  | Poznámka k položce: ID: F 24 Je bezrozpouštědlové podlahové lepidlo, na bázi disperze. Vytváří trvale pevný, elastický spoj. Okamžitě a snadno použitelné, lehce roztíratelné. Vysoká přilnavost k savým materiálům. | [14 empty] | P | 2
| VV |  | skl SP13 | [14 empty] | VV | 2 | 1 | True | 0 | ROZPOCET
| VV |  | mč 1.03 | [14 empty] | VV | 2 | 1 | True | 0 | ROZPOCET
| VV |  | 65,30 |  | 65.3 | [12 empty] | VV | 2 | 2 | True | 0 | ROZPOCET
| VV |  | Mezisoučet |  | 65.3 | [12 empty] | VV | 2 | 3 | True | 0 | ROZPOCET
| VV |  | skl SP14 | [14 empty] | VV | 2 | 1 | True | 0 | ROZPOCET
| VV |  | mč 1.03 | [14 empty] | VV | 2 | 1 | True | 0 | ROZPOCET
| VV |  | 46,8 |  | 46.8 | [12 empty] | VV | 2 | 2 | True | 0 | ROZPOCET
| VV |  | mč 1.18 | [14 empty] | VV | 2 | 1 | True | 0 | ROZPOCET
| VV |  | 54,1 |  | 54.1 | [12 empty] | VV | 2 | 2 | True | 0 | ROZPOCET
| VV |  | mč 1.19 | [14 empty] | VV | 2 | 1 | True | 0 | ROZPOCET
| VV |  | 73,05 |  | 73.05 | [12 empty] | VV | 2 | 2 | True | 0 | ROZPOCET
| VV |  | mč 1.20 | [14 empty] | VV | 2 | 1 | True | 0 | ROZPOCET
| VV |  | 22,95 |  | 22.95 | [12 empty] | VV | 2 | 2 | True | 0 | ROZPOCET
| VV |  | mč 1.22 | [14 empty] | VV | 2 | 1 | True | 0 | ROZPOCET
| VV |  | 18,94 |  | 18.94 | [12 empty] | VV | 2 | 2 | True | 0 | ROZPOCET
| VV |  | mč 1.24 | [14 empty] | VV | 2 | 1 | True | 0 | ROZPOCET
| VV |  | 18,94 |  | 18.94 | [12 empty] | VV | 2 | 2 | True | 0 | ROZPOCET
| VV |  | mč 1.26 | [14 empty] | VV | 2 | 1 | True | 0 | ROZPOCET
| VV |  | 18,94 |  | 18.94 | [12 empty] | VV | 2 | 2 | True | 0 | ROZPOCET
| VV |  | mč 1.28 | [14 empty] | VV | 2 | 1 | True | 0 | ROZPOCET
| VV |  | 18,94 |  | 18.94 | [12 empty] | VV | 2 | 2 | True | 0 | ROZPOCET
| VV |  | mč 1.30 | [14 empty] | VV | 2 | 1 | True | 0 | ROZPOCET
| VV |  | 18,94 |  | 18.94 | [12 empty] | VV | 2 | 2 | True | 0 | ROZPOCET
| VV |  | mč 1.32 | [14 empty] | VV | 2 | 1 | True | 0 | ROZPOCET
| VV |  | 54,1 |  | 54.1 | [12 empty] | VV | 2 | 2 | True | 0 | ROZPOCET
| VV |  | mč 1.33 | [14 empty] | VV | 2 | 1 | True | 0 | ROZPOCET
| VV |  | 73,05 |  | 73.05 | [12 empty] | VV | 2 | 2 | True | 0 | ROZPOCET
| VV |  | mč 1.34 | [14 empty] | VV | 2 | 1 | True | 0 | ROZPOCET
| VV |  | 22,95 |  | 22.95 | [12 empty] | VV | 2 | 2 | True | 0 | ROZPOCET
| VV |  | mč 1.36 | [14 empty] | VV | 2 | 1 | True | 0 | ROZPOCET
| VV |  | 18,94 |  | 18.94 | [12 empty] | VV | 2 | 2 | True | 0 | ROZPOCET
| VV |  | mč 1.38 | [14 empty] | VV | 2 | 1 | True | 0 | ROZPOCET
| VV |  | 18,94 |  | 18.94 | [12 empty] | VV | 2 | 2 | True | 0 | ROZPOCET
| VV |  | mč 1.40 | [14 empty] | VV | 2 | 1 | True | 0 | ROZPOCET
| VV |  | 18,94 |  | 18.94 | [12 empty] | VV | 2 | 2 | True | 0 | ROZPOCET
| VV |  | mč 1.42 | [14 empty] | VV | 2 | 1 | True | 0 | ROZPOCET
| VV |  | 18,94 |  | 18.94 | [12 empty] | VV | 2 | 2 | True | 0 | ROZPOCET
| VV |  | mč 1.44 | [14 empty] | VV | 2 | 1 | True | 0 | ROZPOCET
| VV |  | 18,94 |  | 18.94 | [12 empty] | VV | 2 | 2 | True | 0 | ROZPOCET
| VV |  | mč 1.46 | [14 empty] | VV | 2 | 1 | True | 0 | ROZPOCET
| VV |  | 55,6 |  | 55.6 | [12 empty] | VV | 2 | 2 | True | 0 | ROZPOCET
| VV |  | mč 1.47 | [14 empty] | VV | 2 | 1 | True | 0 | ROZPOCET
| VV |  | 74,4 |  | 74.4 | [12 empty] | VV | 2 | 2 | True | 0 | ROZPOCET
| VV |  | mč 1.48 | [14 empty] | VV | 2 | 1 | True | 0 | ROZPOCET
| VV |  | 22,95 |  | 22.95 | [12 empty] | VV | 2 | 2 | True | 0 | ROZPOCET
| VV |  | mč 1.50 | [14 empty] | VV | 2 | 1 | True | 0 | ROZPOCET
| VV |  | 18,94 |  | 18.94 | [12 empty] | VV | 2 | 2 | True | 0 | ROZPOCET
| VV |  | mč 1.52 | [14 empty] | VV | 2 | 1 | True | 0 | ROZPOCET
| VV |  | 18,94 |  | 18.94 | [12 empty] | VV | 2 | 2 | True | 0 | ROZPOCET
| VV |  | mč 1.54 | [14 empty] | VV | 2 | 1 | True | 0 | ROZPOCET
| VV |  | 18,94 |  | 18.94 | [12 empty] | VV | 2 | 2 | True | 0 | ROZPOCET
| VV |  | mč 1.56 | [14 empty] | VV | 2 | 1 | True | 0 | ROZPOCET
| VV |  | 18,94 |  | 18.94 | [12 empty] | VV | 2 | 2 | True | 0 | ROZPOCET
| VV |  | mč 1.58 | [14 empty] | VV | 2 | 1 | True | 0 | ROZPOCET
| VV |  | 18,94 |  | 18.94 | [12 empty] | VV | 2 | 2 | True | 0 | ROZPOCET
| VV |  | Mezisoučet |  | 784.05 | [12 empty] | VV | 2 | 3 | True | 0 | ROZPOCET
| VV |  | Součet |  | 849.35 | [12 empty] | VV | 2 | 4 | True | 1 | ROZPOCET
580 | M | 28412285.1 | PVC krytina podlahová homogenní, chemicky odolné proti dezinfekcím tl. 2 mm | m2 | 934.285 |  | 0 |  |  | snížená |  | 0 | 0.00283 | 2.644 | 0 | 0 | 32 | M | 2 |  |  |  | ROZPOCET | 0 | 0 | 0 | 0 | 0 | 2 | 0 | 16 | -484986015
| P |  | Poznámka k položce: ID: J 28 Třída zátěže: velmi vysoká komerční zátěž, šířka role 4 m, povrchová úprava PUR. Imitace dřeva, betonu, nebo jiného vzoru dle výběru investora. Součástí montáže ruční lokální vyrovnání nerovností na maximální nerovnost 2mm / 2m. Instalace dle montážního pokynu výrobce. Protiskluznost polah dle vyhl. 268/2009 Sb., ČSN 74 4505, ČSN 73 4130, ČSN EN 72 5191, DIN 51 130 a DIN 51 097. | [14 empty] | P | 2
| VV |  | 849,35*1,1 'Přepočtené koeficientem množství |  | 934.285 | [12 empty] | VV | 2 | 2 | False | 1 | ROZPOCET
581 | K | 776411111 | Montáž soklíků lepením obvodových, výšky do 80 mm | m | 618.85 |  | 0 | CS ÚRS 2024 01 |  | snížená |  | 0 | 1e-05 | 0.0061885 | 0 | 0 | 16 | K | 2 |  |  |  | ROZPOCET | 0 | 0 | 0 | 0 | 0 | 2 | 0 | 16 | 986863810
| VV |  | skl SP13 | [14 empty] | VV | 2 | 1 | True | 0 | ROZPOCET
| VV |  | mč 1.03 | [14 empty] | VV | 2 | 1 | True | 0 | ROZPOCET
| VV |  | 65,1-(1*5+1,2*2+4,1+4,4+3,4+5,185+2,65) |  | 37.965 | [12 empty] | VV | 2 | 2 | True | 0 | ROZPOCET
| VV |  | Mezisoučet |  | 37.965 | [12 empty] | VV | 2 | 3 | True | 0 | ROZPOCET
| VV |  | skl SP14 | [14 empty] | VV | 2 | 1 | True | 0 | ROZPOCET
| VV |  | mč 1.03 | [14 empty] | VV | 2 | 1 | True | 0 | ROZPOCET
| VV |  | 46-(2,65+1,2*2+3,4+5,185+1,8) |  | 30.565 | [12 empty] | VV | 2 | 2 | True | 0 | ROZPOCET
| VV |  | mč 1.18 | [14 empty] | VV | 2 | 1 | True | 0 | ROZPOCET
| VV |  | 30-(1,6+4,9+3,4+5,535+0,6+5,4) |  | 8.565 | [12 empty] | VV | 2 | 2 | True | 0 | ROZPOCET
| VV |  | mč 1.19 | [14 empty] | VV | 2 | 1 | True | 0 | ROZPOCET
| VV |  | 80,3-(5,535+1,5+1,39*6) |  | 64.925 | [12 empty] | VV | 2 | 2 | True | 0 | ROZPOCET
| VV |  | mč 1.20 | [14 empty] | VV | 2 | 1 | True | 0 | ROZPOCET
| VV |  | 21,7-(1+1,39) |  | 19.31 | [12 empty] | VV | 2 | 2 | True | 0 | ROZPOCET
| VV |  | mč 1.22 | [14 empty] | VV | 2 | 1 | True | 0 | ROZPOCET
| VV |  | 20,3-(1+1,39) |  | 17.91 | [12 empty] | VV | 2 | 2 | True | 0 | ROZPOCET
| VV |  | mč 1.24 | [14 empty] | VV | 2 | 1 | True | 0 | ROZPOCET
| VV |  | 20,3-(1+1,39) |  | 17.91 | [12 empty] | VV | 2 | 2 | True | 0 | ROZPOCET
| VV |  | mč 1.26 | [14 empty] | VV | 2 | 1 | True | 0 | ROZPOCET
| VV |  | 20,3-(1+1,39) |  | 17.91 | [12 empty] | VV | 2 | 2 | True | 0 | ROZPOCET
| VV |  | mč 1.28 | [14 empty] | VV | 2 | 1 | True | 0 | ROZPOCET
| VV |  | 20,3-(1+1,39) |  | 17.91 | [12 empty] | VV | 2 | 2 | True | 0 | ROZPOCET
| VV |  | mč 1.30 | [14 empty] | VV | 2 | 1 | True | 0 | ROZPOCET
| VV |  | 20,3-(1+1,39) |  | 17.91 | [12 empty] | VV | 2 | 2 | True | 0 | ROZPOCET
| VV |  | mč 1.32 | [14 empty] | VV | 2 | 1 | True | 0 | ROZPOCET
| VV |  | 30-(1,6+4,9+3,4+5,535+0,6+5,4) |  | 8.565 | [12 empty] | VV | 2 | 2 | True | 0 | ROZPOCET
| VV |  | mč 1.33 | [14 empty] | VV | 2 | 1 | True | 0 | ROZPOCET
| VV |  | 80,3-(5,535+1,5+1,39*6) |  | 64.925 | [12 empty] | VV | 2 | 2 | True | 0 | ROZPOCET
| VV |  | mč 1.34 | [14 empty] | VV | 2 | 1 | True | 0 | ROZPOCET
| VV |  | 21,7-(1+1,39) |  | 19.31 | [12 empty] | VV | 2 | 2 | True | 0 | ROZPOCET
| VV |  | mč 1.36 | [14 empty] | VV | 2 | 1 | True | 0 | ROZPOCET
| VV |  | 20,3-(1+1,39) |  | 17.91 | [12 empty] | VV | 2 | 2 | True | 0 | ROZPOCET
| VV |  | mč 1.38 | [14 empty] | VV | 2 | 1 | True | 0 | ROZPOCET
| VV |  | 20,3-(1+1,39) |  | 17.91 | [12 empty] | VV | 2 | 2 | True | 0 | ROZPOCET
| VV |  | mč 1.40 | [14 empty] | VV | 2 | 1 | True | 0 | ROZPOCET
| VV |  | 20,3-(1+1,39) |  | 17.91 | [12 empty] | VV | 2 | 2 | True | 0 | ROZPOCET
| VV |  | mč 1.42 | [14 empty] | VV | 2 | 1 | True | 0 | ROZPOCET
| VV |  | 20,3-(1+1,39) |  | 17.91 | [12 empty] | VV | 2 | 2 | True | 0 | ROZPOCET
| VV |  | mč 1.44 | [14 empty] | VV | 2 | 1 | True | 0 | ROZPOCET
| VV |  | 20,3-(1+1,39) |  | 17.91 | [12 empty] | VV | 2 | 2 | True | 0 | ROZPOCET
| VV |  | mč 1.46 | [14 empty] | VV | 2 | 1 | True | 0 | ROZPOCET
| VV |  | 30,3-(1,8+4,935+0,6+5,4+5,5) |  | 12.065 | [12 empty] | VV | 2 | 2 | True | 0 | ROZPOCET
| VV |  | mč 1.47 | [14 empty] | VV | 2 | 1 | True | 0 | ROZPOCET
| VV |  | 80,77-(1,2+4,935+1,39*6+1,6) |  | 64.695 | [12 empty] | VV | 2 | 2 | True | 0 | ROZPOCET
| VV |  | mč 1.48 | [14 empty] | VV | 2 | 1 | True | 0 | ROZPOCET
| VV |  | 21,7-(1+1,39) |  | 19.31 | [12 empty] | VV | 2 | 2 | True | 0 | ROZPOCET
| VV |  | mč 1.50 | [14 empty] | VV | 2 | 1 | True | 0 | ROZPOCET
| VV |  | 20,3-(1+1,39) |  | 17.91 | [12 empty] | VV | 2 | 2 | True | 0 | ROZPOCET
| VV |  | mč 1.52 | [14 empty] | VV | 2 | 1 | True | 0 | ROZPOCET
| VV |  | 20,3-(1+1,39) |  | 17.91 | [12 empty] | VV | 2 | 2 | True | 0 | ROZPOCET
| VV |  | mč 1.54 | [14 empty] | VV | 2 | 1 | True | 0 | ROZPOCET
| VV |  | 20,3-(1+1,39) |  | 17.91 | [12 empty] | VV | 2 | 2 | True | 0 | ROZPOCET
| VV |  | mč 1.56 | [14 empty] | VV | 2 | 1 | True | 0 | ROZPOCET
| VV |  | 20,3-(1+1,39) |  | 17.91 | [12 empty] | VV | 2 | 2 | True | 0 | ROZPOCET
| VV |  | mč 1.58 | [14 empty] | VV | 2 | 1 | True | 0 | ROZPOCET
| VV |  | 20,3-(1+1,39) |  | 17.91 | [12 empty] | VV | 2 | 2 | True | 0 | ROZPOCET
| VV |  | Mezisoučet |  | 580.885 | [12 empty] | VV | 2 | 3 | True | 0 | ROZPOCET
| VV |  | Součet |  | 618.85 | [12 empty] | VV | 2 | 4 | True | 1 | ROZPOCET
582 | M | 28411001 | lišta soklová PVC 9,7x58mm | m | 631.227 |  | 0 | CS ÚRS 2024 01 |  | snížená |  | 0 | 2e-05 | 0.012625 | 0 | 0 | 32 | M | 2 |  |  |  | ROZPOCET | 0 | 0 | 0 | 0 | 0 | 2 | 0 | 16 | -1121009736
| VV |  | 618,85*1,02 'Přepočtené koeficientem množství |  | 631.227 | [12 empty] | VV | 2 | 2 | False | 1 | ROZPOCET
583 | K | 998776202 | Přesun hmot pro podlahy povlakové stanovený procentní sazbou (%) z ceny vodorovná dopravní vzdálenost do 50 m základní v objektech výšky přes 6 do 12 m | % |  |  | 0 | CS ÚRS 2024 01 |  | snížená |  | 0 | 0 | 0 | 0 | 0 | 16 | K | 2 |  |  |  | ROZPOCET | 0 | 0 | 0 | 0 | 0 | 2 | 0 | 16 | -1685761048
| D | 777 | Podlahy lité |  |  |  | 0 |  |  |  |  | 0 |  | 13.276 |  | 0 | 2 | D | 1 |  |  |  | ROZPOCET | [6 empty] | 0
584 | K | 777111111 | Příprava podkladu před provedením litých podlah vysátí | m2 | 865.45 |  | 0 | CS ÚRS 2024 01 |  | snížená |  | 0 | 0 | 0 | 0 | 0 | 16 | K | 2 |  |  |  | ROZPOCET | 0 | 0 | 0 | 0 | 0 | 2 | 0 | 16 | -1273841606
| VV |  | skl SP10 | [14 empty] | VV | 2 | 1 | True | 0 | ROZPOCET
| VV |  | 754,30 |  | 754.3 | [12 empty] | VV | 2 | 2 | True | 0 | ROZPOCET
| VV |  | -(0,80*0,30)*2*3 |  | -1.44 | [12 empty] | VV | 2 | 2 | True | 0 | ROZPOCET
| VV |  | -(1,00*0,30)*3 |  | -0.9 | [12 empty] | VV | 2 | 2 | True | 0 | ROZPOCET
| VV |  | Mezisoučet |  | 751.96 | [12 empty] | VV | 2 | 3 | True | 0 | ROZPOCET
| VV |  | skl SP11 | [14 empty] | VV | 2 | 1 | True | 0 | ROZPOCET
| VV |  | mč 0.02 | [14 empty] | VV | 2 | 1 | True | 0 | ROZPOCET
| VV |  | 20,45 |  | 20.45 | [12 empty] | VV | 2 | 2 | True | 0 | ROZPOCET
| VV |  | mč 0.03 | [14 empty] | VV | 2 | 1 | True | 0 | ROZPOCET
| VV |  | 13,22 |  | 13.22 | [12 empty] | VV | 2 | 2 | True | 0 | ROZPOCET
| VV |  | mč 0.04 | [14 empty] | VV | 2 | 1 | True | 0 | ROZPOCET
| VV |  | 73,00 |  | 73 | [12 empty] | VV | 2 | 2 | True | 0 | ROZPOCET
| VV |  | mč 0.05 | [14 empty] | VV | 2 | 1 | True | 0 | ROZPOCET
| VV |  | 6,82 |  | 6.82 | [12 empty] | VV | 2 | 2 | True | 0 | ROZPOCET
| VV |  | Mezisoučet |  | 113.49 | [12 empty] | VV | 2 | 3 | True | 0 | ROZPOCET
| VV |  | Součet |  | 865.45 | [12 empty] | VV | 2 | 4 | True | 1 | ROZPOCET
585 | K | 777131111 | Penetrační nátěr podlahy epoxidový předem plněný pískem | m2 | 865.45 |  | 0 | CS ÚRS 2024 01 |  | snížená |  | 0 | 0.00055 | 0.476 | 0 | 0 | 16 | K | 2 |  |  |  | ROZPOCET | 0 | 0 | 0 | 0 | 0 | 2 | 0 | 16 | -733555554
| VV |  | skl SP10 | [14 empty] | VV | 2 | 1 | True | 0 | ROZPOCET
| VV |  | 754,30 |  | 754.3 | [12 empty] | VV | 2 | 2 | True | 0 | ROZPOCET
| VV |  | -(0,80*0,30)*2*3 |  | -1.44 | [12 empty] | VV | 2 | 2 | True | 0 | ROZPOCET
| VV |  | -(1,00*0,30)*3 |  | -0.9 | [12 empty] | VV | 2 | 2 | True | 0 | ROZPOCET
| VV |  | Mezisoučet |  | 751.96 | [12 empty] | VV | 2 | 3 | True | 0 | ROZPOCET
| VV |  | skl SP11 | [14 empty] | VV | 2 | 1 | True | 0 | ROZPOCET
| VV |  | mč 0.02 | [14 empty] | VV | 2 | 1 | True | 0 | ROZPOCET
| VV |  | 20,45 |  | 20.45 | [12 empty] | VV | 2 | 2 | True | 0 | ROZPOCET
| VV |  | mč 0.03 | [14 empty] | VV | 2 | 1 | True | 0 | ROZPOCET
| VV |  | 13,22 |  | 13.22 | [12 empty] | VV | 2 | 2 | True | 0 | ROZPOCET
| VV |  | mč 0.04 | [14 empty] | VV | 2 | 1 | True | 0 | ROZPOCET
| VV |  | 73,00 |  | 73 | [12 empty] | VV | 2 | 2 | True | 0 | ROZPOCET
| VV |  | mč 0.05 | [14 empty] | VV | 2 | 1 | True | 0 | ROZPOCET
| VV |  | 6,82 |  | 6.82 | [12 empty] | VV | 2 | 2 | True | 0 | ROZPOCET
| VV |  | Mezisoučet |  | 113.49 | [12 empty] | VV | 2 | 3 | True | 0 | ROZPOCET
| VV |  | Součet |  | 865.45 | [12 empty] | VV | 2 | 4 | True | 1 | ROZPOCET
586 | K | 777121105 | Vyrovnání podkladu epoxidovou stěrkou plněnou pískem, tloušťky do 3 mm, plochy přes 1,0 m2 | m2 | 865.45 |  | 0 | CS ÚRS 2024 01 |  | snížená |  | 0 | 0.0054 | 4.6734 | 0 | 0 | 16 | K | 2 |  |  |  | ROZPOCET | 0 | 0 | 0 | 0 | 0 | 2 | 0 | 16 | 407743130
| VV |  | skl SP10 | [14 empty] | VV | 2 | 1 | True | 0 | ROZPOCET
| VV |  | 754,30 |  | 754.3 | [12 empty] | VV | 2 | 2 | True | 0 | ROZPOCET
| VV |  | -(0,80*0,30)*2*3 |  | -1.44 | [12 empty] | VV | 2 | 2 | True | 0 | ROZPOCET
| VV |  | -(1,00*0,30)*3 |  | -0.9 | [12 empty] | VV | 2 | 2 | True | 0 | ROZPOCET
| VV |  | Mezisoučet |  | 751.96 | [12 empty] | VV | 2 | 3 | True | 0 | ROZPOCET
| VV |  | skl SP11 | [14 empty] | VV | 2 | 1 | True | 0 | ROZPOCET
| VV |  | mč 0.02 | [14 empty] | VV | 2 | 1 | True | 0 | ROZPOCET
| VV |  | 20,45 |  | 20.45 | [12 empty] | VV | 2 | 2 | True | 0 | ROZPOCET
| VV |  | mč 0.03 | [14 empty] | VV | 2 | 1 | True | 0 | ROZPOCET
| VV |  | 13,22 |  | 13.22 | [12 empty] | VV | 2 | 2 | True | 0 | ROZPOCET
| VV |  | mč 0.04 | [14 empty] | VV | 2 | 1 | True | 0 | ROZPOCET
| VV |  | 73,00 |  | 73 | [12 empty] | VV | 2 | 2 | True | 0 | ROZPOCET
| VV |  | mč 0.05 | [14 empty] | VV | 2 | 1 | True | 0 | ROZPOCET
| VV |  | 6,82 |  | 6.82 | [12 empty] | VV | 2 | 2 | True | 0 | ROZPOCET
| VV |  | Mezisoučet |  | 113.49 | [12 empty] | VV | 2 | 3 | True | 0 | ROZPOCET
| VV |  | Součet |  | 865.45 | [12 empty] | VV | 2 | 4 | True | 1 | ROZPOCET
587 | K | 777511155 | Krycí stěrka parkovacích ploch epoxidová přes 2 do 3 mm | m2 | 865.45 |  | 0 | CS ÚRS 2024 01 |  | snížená |  | 0 | 0.0054 | 4.6734 | 0 | 0 | 16 | K | 2 |  |  |  | ROZPOCET | 0 | 0 | 0 | 0 | 0 | 2 | 0 | 16 | -1523867466
| P |  | Poznámka k položce: ID: F 29 Dvousložková stěrkovací hmota na bázi epoxidové pryskyřice s obsahem plniv a pigmentů o hustotě cca 1,3 kg/dm3. Součinitele smykového tření μ=0,5. | [14 empty] | P | 2
| VV |  | skl SP10 | [14 empty] | VV | 2 | 1 | True | 0 | ROZPOCET
| VV |  | 754,30 |  | 754.3 | [12 empty] | VV | 2 | 2 | True | 0 | ROZPOCET
| VV |  | -(0,80*0,30)*2*3 |  | -1.44 | [12 empty] | VV | 2 | 2 | True | 0 | ROZPOCET
| VV |  | -(1,00*0,30)*3 |  | -0.9 | [12 empty] | VV | 2 | 2 | True | 0 | ROZPOCET
| VV |  | Mezisoučet |  | 751.96 | [12 empty] | VV | 2 | 3 | True | 0 | ROZPOCET
| VV |  | skl SP11 | [14 empty] | VV | 2 | 1 | True | 0 | ROZPOCET
| VV |  | mč 0.02 | [14 empty] | VV | 2 | 1 | True | 0 | ROZPOCET
| VV |  | 20,45 |  | 20.45 | [12 empty] | VV | 2 | 2 | True | 0 | ROZPOCET
| VV |  | mč 0.03 | [14 empty] | VV | 2 | 1 | True | 0 | ROZPOCET
| VV |  | 13,22 |  | 13.22 | [12 empty] | VV | 2 | 2 | True | 0 | ROZPOCET
| VV |  | mč 0.04 | [14 empty] | VV | 2 | 1 | True | 0 | ROZPOCET
| VV |  | 73,00 |  | 73 | [12 empty] | VV | 2 | 2 | True | 0 | ROZPOCET
| VV |  | mč 0.05 | [14 empty] | VV | 2 | 1 | True | 0 | ROZPOCET
| VV |  | 6,82 |  | 6.82 | [12 empty] | VV | 2 | 2 | True | 0 | ROZPOCET
| VV |  | Mezisoučet |  | 113.49 | [12 empty] | VV | 2 | 3 | True | 0 | ROZPOCET
| VV |  | Součet |  | 865.45 | [12 empty] | VV | 2 | 4 | True | 1 | ROZPOCET
588 | K | 777511181 | Krycí stěrka Příplatek k cenám za zvýšenou pracnost provádění soklíků na svislé ploše podlahových | m2 | 105.535 |  | 0 | CS ÚRS 2024 01 |  | snížená |  | 0 | 0 | 0 | 0 | 0 | 16 | K | 2 |  |  |  | ROZPOCET | 0 | 0 | 0 | 0 | 0 | 2 | 0 | 16 | -1915170277
| VV |  | skl SP10 | [14 empty] | VV | 2 | 1 | True | 0 | ROZPOCET
| VV |  | 120,46*0,15 |  | 18.069 | [12 empty] | VV | 2 | 2 | True | 0 | ROZPOCET
| VV |  | (0,80*0,30)*2*3*0,15 |  | 0.216 | [12 empty] | VV | 2 | 2 | True | 0 | ROZPOCET
| VV |  | (1,00*0,30)*3*0,15 |  | 0.135 | [12 empty] | VV | 2 | 2 | True | 0 | ROZPOCET
| VV |  | -(8,30+2,00+1,00+1,00+1,00)*0,15 |  | -1.995 | [12 empty] | VV | 2 | 2 | True | 0 | ROZPOCET
| VV |  | Mezisoučet |  | 16.425 | [12 empty] | VV | 2 | 3 | True | 0 | ROZPOCET
| VV |  | skl SP11 | [14 empty] | VV | 2 | 1 | True | 0 | ROZPOCET
| VV |  | mč 0.02 | [14 empty] | VV | 2 | 1 | True | 0 | ROZPOCET
| VV |  | 19,64 |  | 19.64 | [12 empty] | VV | 2 | 2 | True | 0 | ROZPOCET
| VV |  | -(2,00+0,42+0,42) |  | -2.84 | [12 empty] | VV | 2 | 2 | True | 0 | ROZPOCET
| VV |  | mč 0.03 | [14 empty] | VV | 2 | 1 | True | 0 | ROZPOCET
| VV |  | 15,24 |  | 15.24 | [12 empty] | VV | 2 | 2 | True | 0 | ROZPOCET
| VV |  | -(1,00+0,42+0,42) |  | -1.84 | [12 empty] | VV | 2 | 2 | True | 0 | ROZPOCET
| VV |  | mč 0.04 | [14 empty] | VV | 2 | 1 | True | 0 | ROZPOCET
| VV |  | 53,19 |  | 53.19 | [12 empty] | VV | 2 | 2 | True | 0 | ROZPOCET
| VV |  | -(1,00+1,00+0,42+0,42+0,42+0,42) |  | -3.68 | [12 empty] | VV | 2 | 2 | True | 0 | ROZPOCET
| VV |  | mč 0.05 | [14 empty] | VV | 2 | 1 | True | 0 | ROZPOCET
| VV |  | 11,24 |  | 11.24 | [12 empty] | VV | 2 | 2 | True | 0 | ROZPOCET
| VV |  | -(1,00+0,42+0,42) |  | -1.84 | [12 empty] | VV | 2 | 2 | True | 0 | ROZPOCET
| VV |  | Mezisoučet |  | 89.11 | [12 empty] | VV | 2 | 3 | True | 0 | ROZPOCET
| VV |  | Součet |  | 105.535 | [12 empty] | VV | 2 | 4 | True | 1 | ROZPOCET
589 | K | 777611151 | Krycí nátěr podlahy parkovacích ploch epoxidový | m2 | 865.45 |  | 0 | CS ÚRS 2024 01 |  | snížená |  | 0 | 0.00024 | 0.20771 | 0 | 0 | 16 | K | 2 |  |  |  | ROZPOCET | 0 | 0 | 0 | 0 | 0 | 2 | 0 | 16 | 1322625351
| VV |  | skl SP10 | [14 empty] | VV | 2 | 1 | True | 0 | ROZPOCET
| VV |  | 754,30 |  | 754.3 | [12 empty] | VV | 2 | 2 | True | 0 | ROZPOCET
| VV |  | -(0,80*0,30)*2*3 |  | -1.44 | [12 empty] | VV | 2 | 2 | True | 0 | ROZPOCET
| VV |  | -(1,00*0,30)*3 |  | -0.9 | [12 empty] | VV | 2 | 2 | True | 0 | ROZPOCET
| VV |  | Mezisoučet |  | 751.96 | [12 empty] | VV | 2 | 3 | True | 0 | ROZPOCET
| VV |  | skl SP11 | [14 empty] | VV | 2 | 1 | True | 0 | ROZPOCET
| VV |  | mč 0.02 | [14 empty] | VV | 2 | 1 | True | 0 | ROZPOCET
| VV |  | 20,45 |  | 20.45 | [12 empty] | VV | 2 | 2 | True | 0 | ROZPOCET
| VV |  | mč 0.03 | [14 empty] | VV | 2 | 1 | True | 0 | ROZPOCET
| VV |  | 13,22 |  | 13.22 | [12 empty] | VV | 2 | 2 | True | 0 | ROZPOCET
| VV |  | mč 0.04 | [14 empty] | VV | 2 | 1 | True | 0 | ROZPOCET
| VV |  | 73,00 |  | 73 | [12 empty] | VV | 2 | 2 | True | 0 | ROZPOCET
| VV |  | mč 0.05 | [14 empty] | VV | 2 | 1 | True | 0 | ROZPOCET
| VV |  | 6,82 |  | 6.82 | [12 empty] | VV | 2 | 2 | True | 0 | ROZPOCET
| VV |  | Mezisoučet |  | 113.49 | [12 empty] | VV | 2 | 3 | True | 0 | ROZPOCET
| VV |  | Součet |  | 865.45 | [12 empty] | VV | 2 | 4 | True | 1 | ROZPOCET
590 | K | 777611161 | Krycí nátěr podlahy protiskluzová úprava prosyp křemenným pískem | m2 | 865.45 |  | 0 | CS ÚRS 2024 01 |  | snížená |  | 0 | 0.0035 | 3.0291 | 0 | 0 | 16 | K | 2 |  |  |  | ROZPOCET | 0 | 0 | 0 | 0 | 0 | 2 | 0 | 16 | 343988422
| VV |  | skl SP10 | [14 empty] | VV | 2 | 1 | True | 0 | ROZPOCET
| VV |  | 754,30 |  | 754.3 | [12 empty] | VV | 2 | 2 | True | 0 | ROZPOCET
| VV |  | -(0,80*0,30)*2*3 |  | -1.44 | [12 empty] | VV | 2 | 2 | True | 0 | ROZPOCET
| VV |  | -(1,00*0,30)*3 |  | -0.9 | [12 empty] | VV | 2 | 2 | True | 0 | ROZPOCET
| VV |  | Mezisoučet |  | 751.96 | [12 empty] | VV | 2 | 3 | True | 0 | ROZPOCET
| VV |  | skl SP11 | [14 empty] | VV | 2 | 1 | True | 0 | ROZPOCET
| VV |  | mč 0.02 | [14 empty] | VV | 2 | 1 | True | 0 | ROZPOCET
| VV |  | 20,45 |  | 20.45 | [12 empty] | VV | 2 | 2 | True | 0 | ROZPOCET
| VV |  | mč 0.03 | [14 empty] | VV | 2 | 1 | True | 0 | ROZPOCET
| VV |  | 13,22 |  | 13.22 | [12 empty] | VV | 2 | 2 | True | 0 | ROZPOCET
| VV |  | mč 0.04 | [14 empty] | VV | 2 | 1 | True | 0 | ROZPOCET
| VV |  | 73,00 |  | 73 | [12 empty] | VV | 2 | 2 | True | 0 | ROZPOCET
| VV |  | mč 0.05 | [14 empty] | VV | 2 | 1 | True | 0 | ROZPOCET
| VV |  | 6,82 |  | 6.82 | [12 empty] | VV | 2 | 2 | True | 0 | ROZPOCET
| VV |  | Mezisoučet |  | 113.49 | [12 empty] | VV | 2 | 3 | True | 0 | ROZPOCET
| VV |  | Součet |  | 865.45 | [12 empty] | VV | 2 | 4 | True | 1 | ROZPOCET
591 | K | 777612103 | Uzavírací nátěr podlahy epoxidový transparentní | m2 | 865.45 |  | 0 | CS ÚRS 2024 01 |  | snížená |  | 0 | 0.00025 | 0.21636 | 0 | 0 | 16 | K | 2 |  |  |  | ROZPOCET | 0 | 0 | 0 | 0 | 0 | 2 | 0 | 16 | -263097594
| VV |  | skl SP10 | [14 empty] | VV | 2 | 1 | True | 0 | ROZPOCET
| VV |  | 754,30 |  | 754.3 | [12 empty] | VV | 2 | 2 | True | 0 | ROZPOCET
| VV |  | -(0,80*0,30)*2*3 |  | -1.44 | [12 empty] | VV | 2 | 2 | True | 0 | ROZPOCET
| VV |  | -(1,00*0,30)*3 |  | -0.9 | [12 empty] | VV | 2 | 2 | True | 0 | ROZPOCET
| VV |  | Mezisoučet |  | 751.96 | [12 empty] | VV | 2 | 3 | True | 0 | ROZPOCET
| VV |  | skl SP11 | [14 empty] | VV | 2 | 1 | True | 0 | ROZPOCET
| VV |  | mč 0.02 | [14 empty] | VV | 2 | 1 | True | 0 | ROZPOCET
| VV |  | 20,45 |  | 20.45 | [12 empty] | VV | 2 | 2 | True | 0 | ROZPOCET
| VV |  | mč 0.03 | [14 empty] | VV | 2 | 1 | True | 0 | ROZPOCET
| VV |  | 13,22 |  | 13.22 | [12 empty] | VV | 2 | 2 | True | 0 | ROZPOCET
| VV |  | mč 0.04 | [14 empty] | VV | 2 | 1 | True | 0 | ROZPOCET
| VV |  | 73,00 |  | 73 | [12 empty] | VV | 2 | 2 | True | 0 | ROZPOCET
| VV |  | mč 0.05 | [14 empty] | VV | 2 | 1 | True | 0 | ROZPOCET
| VV |  | 6,82 |  | 6.82 | [12 empty] | VV | 2 | 2 | True | 0 | ROZPOCET
| VV |  | Mezisoučet |  | 113.49 | [12 empty] | VV | 2 | 3 | True | 0 | ROZPOCET
| VV |  | Součet |  | 865.45 | [12 empty] | VV | 2 | 4 | True | 1 | ROZPOCET
592 | K | 998777202 | Přesun hmot pro podlahy lité stanovený procentní sazbou (%) z ceny vodorovná dopravní vzdálenost do 50 m základní v objektech výšky přes 6 do 12 m | % |  |  | 0 | CS ÚRS 2024 01 |  | snížená |  | 0 | 0 | 0 | 0 | 0 | 16 | K | 2 |  |  |  | ROZPOCET | 0 | 0 | 0 | 0 | 0 | 2 | 0 | 16 | 1331157471
| D | 781 | Dokončovací práce - obklady |  |  |  | 0 |  |  |  |  | 0 |  | 15.1885 |  | 0 | 2 | D | 1 |  |  |  | ROZPOCET | [6 empty] | 0
593 | K | 781111011 | Příprava podkladu před provedením obkladu oprášení (ometení) stěny | m2 | 491.515 |  | 0 | CS ÚRS 2024 01 |  | snížená |  | 0 | 0 | 0 | 0 | 0 | 16 | K | 2 |  |  |  | ROZPOCET | 0 | 0 | 0 | 0 | 0 | 2 | 0 | 16 | -173637728
| VV |  | skl ST3; ST4 | [14 empty] | VV | 2 | 1 | True | 0 | ROZPOCET
| VV |  | mč 1.02 | [14 empty] | VV | 2 | 1 | True | 0 | ROZPOCET
| VV |  | (2,225*2+2,355*2)*2,245 |  | 20.564 | [12 empty] | VV | 2 | 2 | True | 0 | ROZPOCET
| VV |  | -0,9*2,2 |  | -1.98 | [12 empty] | VV | 2 | 2 | True | 0 | ROZPOCET
| VV |  | mč 1.04 | [14 empty] | VV | 2 | 1 | True | 0 | ROZPOCET
| VV |  | (1,00*2+2,355*2)*2,245 |  | 15.064 | [12 empty] | VV | 2 | 2 | True | 0 | ROZPOCET
| VV |  | -0,7*2,2 |  | -1.54 | [12 empty] | VV | 2 | 2 | True | 0 | ROZPOCET
| VV |  | mč 1.05 | [14 empty] | VV | 2 | 1 | True | 0 | ROZPOCET
| VV |  | (1,92+1,92+0,08+3,26*2+0,08)*2,245 |  | 23.617 | [12 empty] | VV | 2 | 2 | True | 0 | ROZPOCET
| VV |  | -0,9*2,2 |  | -1.98 | [12 empty] | VV | 2 | 2 | True | 0 | ROZPOCET
| VV |  | mč 1.06 | [14 empty] | VV | 2 | 1 | True | 0 | ROZPOCET
| VV |  | (2,863)*2 |  | 5.726 | [12 empty] | VV | 2 | 2 | True | 0 | ROZPOCET
| VV |  | mč 1.07 | [14 empty] | VV | 2 | 1 | True | 0 | ROZPOCET
| VV |  | (2,926+3,803+3,176+3,273)*2,2 |  | 28.992 | [12 empty] | VV | 2 | 2 | True | 0 | ROZPOCET
| VV |  | -1,2*2,2 |  | -2.64 | [12 empty] | VV | 2 | 2 | True | 0 | ROZPOCET
| VV |  | mč 1.10 | [14 empty] | VV | 2 | 1 | True | 0 | ROZPOCET
| VV |  | (2,895*2+1,92*2)*2,24 |  | 21.571 | [12 empty] | VV | 2 | 2 | True | 0 | ROZPOCET
| VV |  | -0,8*2,2 |  | -1.76 | [12 empty] | VV | 2 | 2 | True | 0 | ROZPOCET
| VV |  | -0,8*2,2 |  | -1.76 | [12 empty] | VV | 2 | 2 | True | 0 | ROZPOCET
| VV |  | mč 1.11 | [14 empty] | VV | 2 | 1 | True | 0 | ROZPOCET
| VV |  | (2,047+2,545+2,00+2,06)*2,245 |  | 19.424 | [12 empty] | VV | 2 | 2 | True | 0 | ROZPOCET
| VV |  | -0,8*2,2 |  | -1.76 | [12 empty] | VV | 2 | 2 | True | 0 | ROZPOCET
| VV |  | -0,9*2,245 |  | -2.021 | [12 empty] | VV | 2 | 2 | True | 0 | ROZPOCET
| VV |  | mč 1.13 | [14 empty] | VV | 2 | 1 | True | 0 | ROZPOCET
| VV |  | (0,95)*1,5 |  | 1.425 | [12 empty] | VV | 2 | 2 | True | 0 | ROZPOCET
| VV |  | mč 1.15 | [14 empty] | VV | 2 | 1 | True | 0 | ROZPOCET
| VV |  | (1,335*2+2,125*2)*2,245 |  | 15.535 | [12 empty] | VV | 2 | 2 | True | 0 | ROZPOCET
| VV |  | -0,7*2,2 |  | -1.54 | [12 empty] | VV | 2 | 2 | True | 0 | ROZPOCET
| VV |  | mč 1.17 | [14 empty] | VV | 2 | 1 | True | 0 | ROZPOCET
| VV |  | (2,02*2+4,095*2)*2,245 |  | 27.456 | [12 empty] | VV | 2 | 2 | True | 0 | ROZPOCET
| VV |  | -0,8*2,2 |  | -1.76 | [12 empty] | VV | 2 | 2 | True | 0 | ROZPOCET
| VV |  | mč 1.21 | [14 empty] | VV | 2 | 1 | True | 0 | ROZPOCET
| VV |  | (2,08*2+2,415*2)*2,245 |  | 20.183 | [12 empty] | VV | 2 | 2 | True | 0 | ROZPOCET
| VV |  | -0,9*2,2 |  | -1.98 | [12 empty] | VV | 2 | 2 | True | 0 | ROZPOCET
| VV |  | mč 1.23 | [14 empty] | VV | 2 | 1 | True | 0 | ROZPOCET
| VV |  | (2,14*2+2,415*2)*2,245 |  | 20.452 | [12 empty] | VV | 2 | 2 | True | 0 | ROZPOCET
| VV |  | -0,9*2,2 |  | -1.98 | [12 empty] | VV | 2 | 2 | True | 0 | ROZPOCET
| VV |  | mč 1.25 | [14 empty] | VV | 2 | 1 | True | 0 | ROZPOCET
| VV |  | (2,14*2+2,415*2)*2,245 |  | 20.452 | [12 empty] | VV | 2 | 2 | True | 0 | ROZPOCET
| VV |  | -0,9*2,2 |  | -1.98 | [12 empty] | VV | 2 | 2 | True | 0 | ROZPOCET
| VV |  | mč 1.27 | [14 empty] | VV | 2 | 1 | True | 0 | ROZPOCET
| VV |  | (2,14*2+2,415*2)*2,245 |  | 20.452 | [12 empty] | VV | 2 | 2 | True | 0 | ROZPOCET
| VV |  | -0,9*2,2 |  | -1.98 | [12 empty] | VV | 2 | 2 | True | 0 | ROZPOCET
| VV |  | mč 1.29 | [14 empty] | VV | 2 | 1 | True | 0 | ROZPOCET
| VV |  | (2,14*2+2,415*2)*2,245 |  | 20.452 | [12 empty] | VV | 2 | 2 | True | 0 | ROZPOCET
| VV |  | -0,9*2,2 |  | -1.98 | [12 empty] | VV | 2 | 2 | True | 0 | ROZPOCET
| VV |  | mč 1.31 | [14 empty] | VV | 2 | 1 | True | 0 | ROZPOCET
| VV |  | (2,08*2+2,415*2)*2,245 |  | 20.183 | [12 empty] | VV | 2 | 2 | True | 0 | ROZPOCET
| VV |  | -0,9*2,2 |  | -1.98 | [12 empty] | VV | 2 | 2 | True | 0 | ROZPOCET
| VV |  | mč 1.35 | [14 empty] | VV | 2 | 1 | True | 0 | ROZPOCET
| VV |  | (2,08*2+2,415*2)*2,245 |  | 20.183 | [12 empty] | VV | 2 | 2 | True | 0 | ROZPOCET
| VV |  | -0,9*2,2 |  | -1.98 | [12 empty] | VV | 2 | 2 | True | 0 | ROZPOCET
| VV |  | mč 1.37 | [14 empty] | VV | 2 | 1 | True | 0 | ROZPOCET
| VV |  | (2,14*2+2,415*2)*2,245 |  | 20.452 | [12 empty] | VV | 2 | 2 | True | 0 | ROZPOCET
| VV |  | -0,9*2,2 |  | -1.98 | [12 empty] | VV | 2 | 2 | True | 0 | ROZPOCET
| VV |  | mč 1.39 | [14 empty] | VV | 2 | 1 | True | 0 | ROZPOCET
| VV |  | (2,14*2+2,415*2)*2,245 |  | 20.452 | [12 empty] | VV | 2 | 2 | True | 0 | ROZPOCET
| VV |  | -0,9*2,2 |  | -1.98 | [12 empty] | VV | 2 | 2 | True | 0 | ROZPOCET
| VV |  | mč 1.41 | [14 empty] | VV | 2 | 1 | True | 0 | ROZPOCET
| VV |  | (2,14*2+2,415*2)*2,245 |  | 20.452 | [12 empty] | VV | 2 | 2 | True | 0 | ROZPOCET
| VV |  | -0,9*2,2 |  | -1.98 | [12 empty] | VV | 2 | 2 | True | 0 | ROZPOCET
| VV |  | mč 1.43 | [14 empty] | VV | 2 | 1 | True | 0 | ROZPOCET
| VV |  | (2,14*2+2,415*2)*2,245 |  | 20.452 | [12 empty] | VV | 2 | 2 | True | 0 | ROZPOCET
| VV |  | -0,9*2,2 |  | -1.98 | [12 empty] | VV | 2 | 2 | True | 0 | ROZPOCET
| VV |  | mč 1.45 | [14 empty] | VV | 2 | 1 | True | 0 | ROZPOCET
| VV |  | (2,08*2+2,415*2)*2,245 |  | 20.183 | [12 empty] | VV | 2 | 2 | True | 0 | ROZPOCET
| VV |  | -0,9*2,2 |  | -1.98 | [12 empty] | VV | 2 | 2 | True | 0 | ROZPOCET
| VV |  | mč 1.49 | [14 empty] | VV | 2 | 1 | True | 0 | ROZPOCET
| VV |  | (2,08*2+2,415*2)*2,245 |  | 20.183 | [12 empty] | VV | 2 | 2 | True | 0 | ROZPOCET
| VV |  | -0,9*2,2 |  | -1.98 | [12 empty] | VV | 2 | 2 | True | 0 | ROZPOCET
| VV |  | mč 1.51 | [14 empty] | VV | 2 | 1 | True | 0 | ROZPOCET
| VV |  | (2,14*2+2,415*2)*2,245 |  | 20.452 | [12 empty] | VV | 2 | 2 | True | 0 | ROZPOCET
| VV |  | -0,9*2,2 |  | -1.98 | [12 empty] | VV | 2 | 2 | True | 0 | ROZPOCET
| VV |  | mč 1.53 | [14 empty] | VV | 2 | 1 | True | 0 | ROZPOCET
| VV |  | (2,14*2+2,415*2)*2,245 |  | 20.452 | [12 empty] | VV | 2 | 2 | True | 0 | ROZPOCET
| VV |  | -0,9*2,2 |  | -1.98 | [12 empty] | VV | 2 | 2 | True | 0 | ROZPOCET
| VV |  | mč 1.55 | [14 empty] | VV | 2 | 1 | True | 0 | ROZPOCET
| VV |  | (2,14*2+2,415*2)*2,245 |  | 20.452 | [12 empty] | VV | 2 | 2 | True | 0 | ROZPOCET
| VV |  | -0,9*2,2 |  | -1.98 | [12 empty] | VV | 2 | 2 | True | 0 | ROZPOCET
| VV |  | mč 1.57 | [14 empty] | VV | 2 | 1 | True | 0 | ROZPOCET
| VV |  | (2,14*2+2,415*2)*2,245 |  | 20.452 | [12 empty] | VV | 2 | 2 | True | 0 | ROZPOCET
| VV |  | -0,9*2,2 |  | -1.98 | [12 empty] | VV | 2 | 2 | True | 0 | ROZPOCET
| VV |  | mč 1.59 | [14 empty] | VV | 2 | 1 | True | 0 | ROZPOCET
| VV |  | (2,08*2+2,415*2)*2,245 |  | 20.183 | [12 empty] | VV | 2 | 2 | True | 0 | ROZPOCET
| VV |  | -0,9*2,2 |  | -1.98 | [12 empty] | VV | 2 | 2 | True | 0 | ROZPOCET
| VV |  | Součet |  | 491.515 | [12 empty] | VV | 2 | 4 | True | 1 | ROZPOCET
594 | K | 781121011 | Příprava podkladu před provedením obkladu nátěr penetrační na stěnu | m2 | 491.515 |  | 0 | CS ÚRS 2024 01 |  | snížená |  | 0 | 0.0003 | 0.14745 | 0 | 0 | 16 | K | 2 |  |  |  | ROZPOCET | 0 | 0 | 0 | 0 | 0 | 2 | 0 | 16 | 2039792191
| P |  | Poznámka k položce: ID: H 02 Na vyzrálé omítky, nekonstrukční a pohledový beton, skleněné tapety, dřevěné, papírové, sádrokartonové povrchy na dřevotřísku, na OSB desky, umakart, obklady a dlažby apod. Jednosložkový bezrozpouštědlový nátěr. Vodoodpudivý, difúzní. Materiálová báze: akrylát, plniva, aditiva, křemičitý písek. | [14 empty] | P | 2
| VV |  | skl ST3; ST4 | [14 empty] | VV | 2 | 1 | True | 0 | ROZPOCET
| VV |  | mč 1.02 | [14 empty] | VV | 2 | 1 | True | 0 | ROZPOCET
| VV |  | (2,225*2+2,355*2)*2,245 |  | 20.564 | [12 empty] | VV | 2 | 2 | True | 0 | ROZPOCET
| VV |  | -0,9*2,2 |  | -1.98 | [12 empty] | VV | 2 | 2 | True | 0 | ROZPOCET
| VV |  | mč 1.04 | [14 empty] | VV | 2 | 1 | True | 0 | ROZPOCET
| VV |  | (1,00*2+2,355*2)*2,245 |  | 15.064 | [12 empty] | VV | 2 | 2 | True | 0 | ROZPOCET
| VV |  | -0,7*2,2 |  | -1.54 | [12 empty] | VV | 2 | 2 | True | 0 | ROZPOCET
| VV |  | mč 1.05 | [14 empty] | VV | 2 | 1 | True | 0 | ROZPOCET
| VV |  | (1,92+1,92+0,08+3,26*2+0,08)*2,245 |  | 23.617 | [12 empty] | VV | 2 | 2 | True | 0 | ROZPOCET
| VV |  | -0,9*2,2 |  | -1.98 | [12 empty] | VV | 2 | 2 | True | 0 | ROZPOCET
| VV |  | mč 1.06 | [14 empty] | VV | 2 | 1 | True | 0 | ROZPOCET
| VV |  | (2,863)*2 |  | 5.726 | [12 empty] | VV | 2 | 2 | True | 0 | ROZPOCET
| VV |  | mč 1.07 | [14 empty] | VV | 2 | 1 | True | 0 | ROZPOCET
| VV |  | (2,926+3,803+3,176+3,273)*2,2 |  | 28.992 | [12 empty] | VV | 2 | 2 | True | 0 | ROZPOCET
| VV |  | -1,2*2,2 |  | -2.64 | [12 empty] | VV | 2 | 2 | True | 0 | ROZPOCET
| VV |  | mč 1.10 | [14 empty] | VV | 2 | 1 | True | 0 | ROZPOCET
| VV |  | (2,895*2+1,92*2)*2,24 |  | 21.571 | [12 empty] | VV | 2 | 2 | True | 0 | ROZPOCET
| VV |  | -0,8*2,2 |  | -1.76 | [12 empty] | VV | 2 | 2 | True | 0 | ROZPOCET
| VV |  | -0,8*2,2 |  | -1.76 | [12 empty] | VV | 2 | 2 | True | 0 | ROZPOCET
| VV |  | mč 1.11 | [14 empty] | VV | 2 | 1 | True | 0 | ROZPOCET
| VV |  | (2,047+2,545+2,00+2,06)*2,245 |  | 19.424 | [12 empty] | VV | 2 | 2 | True | 0 | ROZPOCET
| VV |  | -0,8*2,2 |  | -1.76 | [12 empty] | VV | 2 | 2 | True | 0 | ROZPOCET
| VV |  | -0,9*2,245 |  | -2.021 | [12 empty] | VV | 2 | 2 | True | 0 | ROZPOCET
| VV |  | mč 1.13 | [14 empty] | VV | 2 | 1 | True | 0 | ROZPOCET
| VV |  | (0,95)*1,5 |  | 1.425 | [12 empty] | VV | 2 | 2 | True | 0 | ROZPOCET
| VV |  | mč 1.15 | [14 empty] | VV | 2 | 1 | True | 0 | ROZPOCET
| VV |  | (1,335*2+2,125*2)*2,245 |  | 15.535 | [12 empty] | VV | 2 | 2 | True | 0 | ROZPOCET
| VV |  | -0,7*2,2 |  | -1.54 | [12 empty] | VV | 2 | 2 | True | 0 | ROZPOCET
| VV |  | mč 1.17 | [14 empty] | VV | 2 | 1 | True | 0 | ROZPOCET
| VV |  | (2,02*2+4,095*2)*2,245 |  | 27.456 | [12 empty] | VV | 2 | 2 | True | 0 | ROZPOCET
| VV |  | -0,8*2,2 |  | -1.76 | [12 empty] | VV | 2 | 2 | True | 0 | ROZPOCET
| VV |  | mč 1.21 | [14 empty] | VV | 2 | 1 | True | 0 | ROZPOCET
| VV |  | (2,08*2+2,415*2)*2,245 |  | 20.183 | [12 empty] | VV | 2 | 2 | True | 0 | ROZPOCET
| VV |  | -0,9*2,2 |  | -1.98 | [12 empty] | VV | 2 | 2 | True | 0 | ROZPOCET
| VV |  | mč 1.23 | [14 empty] | VV | 2 | 1 | True | 0 | ROZPOCET
| VV |  | (2,14*2+2,415*2)*2,245 |  | 20.452 | [12 empty] | VV | 2 | 2 | True | 0 | ROZPOCET
| VV |  | -0,9*2,2 |  | -1.98 | [12 empty] | VV | 2 | 2 | True | 0 | ROZPOCET
| VV |  | mč 1.25 | [14 empty] | VV | 2 | 1 | True | 0 | ROZPOCET
| VV |  | (2,14*2+2,415*2)*2,245 |  | 20.452 | [12 empty] | VV | 2 | 2 | True | 0 | ROZPOCET
| VV |  | -0,9*2,2 |  | -1.98 | [12 empty] | VV | 2 | 2 | True | 0 | ROZPOCET
| VV |  | mč 1.27 | [14 empty] | VV | 2 | 1 | True | 0 | ROZPOCET
| VV |  | (2,14*2+2,415*2)*2,245 |  | 20.452 | [12 empty] | VV | 2 | 2 | True | 0 | ROZPOCET
| VV |  | -0,9*2,2 |  | -1.98 | [12 empty] | VV | 2 | 2 | True | 0 | ROZPOCET
| VV |  | mč 1.29 | [14 empty] | VV | 2 | 1 | True | 0 | ROZPOCET
| VV |  | (2,14*2+2,415*2)*2,245 |  | 20.452 | [12 empty] | VV | 2 | 2 | True | 0 | ROZPOCET
| VV |  | -0,9*2,2 |  | -1.98 | [12 empty] | VV | 2 | 2 | True | 0 | ROZPOCET
| VV |  | mč 1.31 | [14 empty] | VV | 2 | 1 | True | 0 | ROZPOCET
| VV |  | (2,08*2+2,415*2)*2,245 |  | 20.183 | [12 empty] | VV | 2 | 2 | True | 0 | ROZPOCET
| VV |  | -0,9*2,2 |  | -1.98 | [12 empty] | VV | 2 | 2 | True | 0 | ROZPOCET
| VV |  | mč 1.35 | [14 empty] | VV | 2 | 1 | True | 0 | ROZPOCET
| VV |  | (2,08*2+2,415*2)*2,245 |  | 20.183 | [12 empty] | VV | 2 | 2 | True | 0 | ROZPOCET
| VV |  | -0,9*2,2 |  | -1.98 | [12 empty] | VV | 2 | 2 | True | 0 | ROZPOCET
| VV |  | mč 1.37 | [14 empty] | VV | 2 | 1 | True | 0 | ROZPOCET
| VV |  | (2,14*2+2,415*2)*2,245 |  | 20.452 | [12 empty] | VV | 2 | 2 | True | 0 | ROZPOCET
| VV |  | -0,9*2,2 |  | -1.98 | [12 empty] | VV | 2 | 2 | True | 0 | ROZPOCET
| VV |  | mč 1.39 | [14 empty] | VV | 2 | 1 | True | 0 | ROZPOCET
| VV |  | (2,14*2+2,415*2)*2,245 |  | 20.452 | [12 empty] | VV | 2 | 2 | True | 0 | ROZPOCET
| VV |  | -0,9*2,2 |  | -1.98 | [12 empty] | VV | 2 | 2 | True | 0 | ROZPOCET
| VV |  | mč 1.41 | [14 empty] | VV | 2 | 1 | True | 0 | ROZPOCET
| VV |  | (2,14*2+2,415*2)*2,245 |  | 20.452 | [12 empty] | VV | 2 | 2 | True | 0 | ROZPOCET
| VV |  | -0,9*2,2 |  | -1.98 | [12 empty] | VV | 2 | 2 | True | 0 | ROZPOCET
| VV |  | mč 1.43 | [14 empty] | VV | 2 | 1 | True | 0 | ROZPOCET
| VV |  | (2,14*2+2,415*2)*2,245 |  | 20.452 | [12 empty] | VV | 2 | 2 | True | 0 | ROZPOCET
| VV |  | -0,9*2,2 |  | -1.98 | [12 empty] | VV | 2 | 2 | True | 0 | ROZPOCET
| VV |  | mč 1.45 | [14 empty] | VV | 2 | 1 | True | 0 | ROZPOCET
| VV |  | (2,08*2+2,415*2)*2,245 |  | 20.183 | [12 empty] | VV | 2 | 2 | True | 0 | ROZPOCET
| VV |  | -0,9*2,2 |  | -1.98 | [12 empty] | VV | 2 | 2 | True | 0 | ROZPOCET
| VV |  | mč 1.49 | [14 empty] | VV | 2 | 1 | True | 0 | ROZPOCET
| VV |  | (2,08*2+2,415*2)*2,245 |  | 20.183 | [12 empty] | VV | 2 | 2 | True | 0 | ROZPOCET
| VV |  | -0,9*2,2 |  | -1.98 | [12 empty] | VV | 2 | 2 | True | 0 | ROZPOCET
| VV |  | mč 1.51 | [14 empty] | VV | 2 | 1 | True | 0 | ROZPOCET
| VV |  | (2,14*2+2,415*2)*2,245 |  | 20.452 | [12 empty] | VV | 2 | 2 | True | 0 | ROZPOCET
| VV |  | -0,9*2,2 |  | -1.98 | [12 empty] | VV | 2 | 2 | True | 0 | ROZPOCET
| VV |  | mč 1.53 | [14 empty] | VV | 2 | 1 | True | 0 | ROZPOCET
| VV |  | (2,14*2+2,415*2)*2,245 |  | 20.452 | [12 empty] | VV | 2 | 2 | True | 0 | ROZPOCET
| VV |  | -0,9*2,2 |  | -1.98 | [12 empty] | VV | 2 | 2 | True | 0 | ROZPOCET
| VV |  | mč 1.55 | [14 empty] | VV | 2 | 1 | True | 0 | ROZPOCET
| VV |  | (2,14*2+2,415*2)*2,245 |  | 20.452 | [12 empty] | VV | 2 | 2 | True | 0 | ROZPOCET
| VV |  | -0,9*2,2 |  | -1.98 | [12 empty] | VV | 2 | 2 | True | 0 | ROZPOCET
| VV |  | mč 1.57 | [14 empty] | VV | 2 | 1 | True | 0 | ROZPOCET
| VV |  | (2,14*2+2,415*2)*2,245 |  | 20.452 | [12 empty] | VV | 2 | 2 | True | 0 | ROZPOCET
| VV |  | -0,9*2,2 |  | -1.98 | [12 empty] | VV | 2 | 2 | True | 0 | ROZPOCET
| VV |  | mč 1.59 | [14 empty] | VV | 2 | 1 | True | 0 | ROZPOCET
| VV |  | (2,08*2+2,415*2)*2,245 |  | 20.183 | [12 empty] | VV | 2 | 2 | True | 0 | ROZPOCET
| VV |  | -0,9*2,2 |  | -1.98 | [12 empty] | VV | 2 | 2 | True | 0 | ROZPOCET
| VV |  | Součet |  | 491.515 | [12 empty] | VV | 2 | 4 | True | 1 | ROZPOCET
595 | K | 781131112 | Izolace stěny pod obklad izolace nátěrem nebo stěrkou ve dvou vrstvách | m2 | 106.944 |  | 0 | CS ÚRS 2024 01 |  | snížená |  | 0 | 0.0015 | 0.16042 | 0 | 0 | 16 | K | 2 |  |  |  | ROZPOCET | 0 | 0 | 0 | 0 | 0 | 2 | 0 | 16 | 584291679
| P |  | Poznámka k položce: ID: F 25 Vodotěsný cementový mrazuvzdorný výrobek nanášený v tekutém stavu, se schopností přemostění trhlin při nízké teplotě (-5 °C) a odolný při kontaktu s chlorovanou vodou, druh/třída CMO1P. Vytváří plošnou, bezešvou hydroizolační bariéru a je odolný vůči běžným čistícím a dezinfekčním prostředkům. Jako stěrka je odolný proti tlakové vodě, jako nátěr proti vodě oplachové. V interieru v tl. min 2 mm. | [14 empty] | P | 2
| VV |  | skl ST3; ST4 | [14 empty] | VV | 2 | 1 | True | 0 | ROZPOCET
| VV |  | mč 1.02 | [14 empty] | VV | 2 | 1 | True | 0 | ROZPOCET
| VV |  | (2,225*2+2,355*2)*0,15 |  | 1.374 | [12 empty] | VV | 2 | 2 | True | 0 | ROZPOCET
| VV |  | -0,9*0,15 |  | -0.135 | [12 empty] | VV | 2 | 2 | True | 0 | ROZPOCET
| VV |  | mč 1.04 | [14 empty] | VV | 2 | 1 | True | 0 | ROZPOCET
| VV |  | (1,00*2+2,355*2)*0,15 |  | 1.007 | [12 empty] | VV | 2 | 2 | True | 0 | ROZPOCET
| VV |  | -0,7*0,15 |  | -0.105 | [12 empty] | VV | 2 | 2 | True | 0 | ROZPOCET
| VV |  | mč 1.05 | [14 empty] | VV | 2 | 1 | True | 0 | ROZPOCET
| VV |  | (1,92+1,92+0,08+3,26*2+0,08)*0,15 |  | 1.578 | [12 empty] | VV | 2 | 2 | True | 0 | ROZPOCET
| VV |  | -0,9*0,15 |  | -0.135 | [12 empty] | VV | 2 | 2 | True | 0 | ROZPOCET
| VV |  | mč 1.06 | [14 empty] | VV | 2 | 1 | True | 0 | ROZPOCET
| VV |  | (2,863)*0,15 |  | 0.429 | [12 empty] | VV | 2 | 2 | True | 0 | ROZPOCET
| VV |  | mč 1.07 | [14 empty] | VV | 2 | 1 | True | 0 | ROZPOCET
| VV |  | (2,926+3,803+3,176+3,273)*0,15 |  | 1.977 | [12 empty] | VV | 2 | 2 | True | 0 | ROZPOCET
| VV |  | -1,2*0,15 |  | -0.18 | [12 empty] | VV | 2 | 2 | True | 0 | ROZPOCET
| VV |  | mč 1.10 | [14 empty] | VV | 2 | 1 | True | 0 | ROZPOCET
| VV |  | (2,895*2+1,92*2)*0,15 |  | 1.445 | [12 empty] | VV | 2 | 2 | True | 0 | ROZPOCET
| VV |  | -0,8*0,15 |  | -0.12 | [12 empty] | VV | 2 | 2 | True | 0 | ROZPOCET
| VV |  | -0,8*0,15 |  | -0.12 | [12 empty] | VV | 2 | 2 | True | 0 | ROZPOCET
| VV |  | mč 1.11 | [14 empty] | VV | 2 | 1 | True | 0 | ROZPOCET
| VV |  | (2,047+2,545+2,00+2,06)*0,15 |  | 1.298 | [12 empty] | VV | 2 | 2 | True | 0 | ROZPOCET
| VV |  | -0,8*0,15 |  | -0.12 | [12 empty] | VV | 2 | 2 | True | 0 | ROZPOCET
| VV |  | -0,9*0,15 |  | -0.135 | [12 empty] | VV | 2 | 2 | True | 0 | ROZPOCET
| VV |  | mč 1.13 | [14 empty] | VV | 2 | 1 | True | 0 | ROZPOCET
| VV |  | (0,95)*0,15 |  | 0.143 | [12 empty] | VV | 2 | 2 | True | 0 | ROZPOCET
| VV |  | mč 1.15 | [14 empty] | VV | 2 | 1 | True | 0 | ROZPOCET
| VV |  | (1,335*2+2,125*2)*0,15 |  | 1.038 | [12 empty] | VV | 2 | 2 | True | 0 | ROZPOCET
| VV |  | (1,335+0,80*2)*(2,245-0,15) |  | 6.149 | [12 empty] | VV | 2 | 2 | True | 0 | ROZPOCET
| VV |  | -0,7*0,15 |  | -0.105 | [12 empty] | VV | 2 | 2 | True | 0 | ROZPOCET
| VV |  | mč 1.17 | [14 empty] | VV | 2 | 1 | True | 0 | ROZPOCET
| VV |  | (2,02*2+4,095*2)*0,15 |  | 1.835 | [12 empty] | VV | 2 | 2 | True | 0 | ROZPOCET
| VV |  | -0,8*0,15 |  | -0.12 | [12 empty] | VV | 2 | 2 | True | 0 | ROZPOCET
| VV |  | mč 1.21 | [14 empty] | VV | 2 | 1 | True | 0 | ROZPOCET
| VV |  | (2,08*2+2,415*2)*0,15 |  | 1.349 | [12 empty] | VV | 2 | 2 | True | 0 | ROZPOCET
| VV |  | (0,90*2)*(2,245-0,15) |  | 3.771 | [12 empty] | VV | 2 | 2 | True | 0 | ROZPOCET
| VV |  | -0,9*0,15 |  | -0.135 | [12 empty] | VV | 2 | 2 | True | 0 | ROZPOCET
| VV |  | mč 1.23 | [14 empty] | VV | 2 | 1 | True | 0 | ROZPOCET
| VV |  | (2,14*2+2,415*2)*0,15 |  | 1.367 | [12 empty] | VV | 2 | 2 | True | 0 | ROZPOCET
| VV |  | (0,90*2)*(2,245-0,15) |  | 3.771 | [12 empty] | VV | 2 | 2 | True | 0 | ROZPOCET
| VV |  | -0,9*0,15 |  | -0.135 | [12 empty] | VV | 2 | 2 | True | 0 | ROZPOCET
| VV |  | mč 1.25 | [14 empty] | VV | 2 | 1 | True | 0 | ROZPOCET
| VV |  | (2,14*2+2,415*2)*0,15 |  | 1.367 | [12 empty] | VV | 2 | 2 | True | 0 | ROZPOCET
| VV |  | (0,90*2)*(2,245-0,15) |  | 3.771 | [12 empty] | VV | 2 | 2 | True | 0 | ROZPOCET
| VV |  | -0,9*0,15 |  | -0.135 | [12 empty] | VV | 2 | 2 | True | 0 | ROZPOCET
| VV |  | mč 1.27 | [14 empty] | VV | 2 | 1 | True | 0 | ROZPOCET
| VV |  | (2,14*2+2,415*2)*0,15 |  | 1.367 | [12 empty] | VV | 2 | 2 | True | 0 | ROZPOCET
| VV |  | (0,90*2)*(2,245-0,15) |  | 3.771 | [12 empty] | VV | 2 | 2 | True | 0 | ROZPOCET
| VV |  | -0,9*0,15 |  | -0.135 | [12 empty] | VV | 2 | 2 | True | 0 | ROZPOCET
| VV |  | mč 1.29 | [14 empty] | VV | 2 | 1 | True | 0 | ROZPOCET
| VV |  | (2,14*2+2,415*2)*0,15 |  | 1.367 | [12 empty] | VV | 2 | 2 | True | 0 | ROZPOCET
| VV |  | (0,90*2)*(2,245-0,15) |  | 3.771 | [12 empty] | VV | 2 | 2 | True | 0 | ROZPOCET
| VV |  | -0,9*0,15 |  | -0.135 | [12 empty] | VV | 2 | 2 | True | 0 | ROZPOCET
| VV |  | mč 1.31 | [14 empty] | VV | 2 | 1 | True | 0 | ROZPOCET
| VV |  | (2,08*2+2,415*2)*0,15 |  | 1.349 | [12 empty] | VV | 2 | 2 | True | 0 | ROZPOCET
| VV |  | (0,90*2)*(2,245-0,15) |  | 3.771 | [12 empty] | VV | 2 | 2 | True | 0 | ROZPOCET
| VV |  | -0,9*0,15 |  | -0.135 | [12 empty] | VV | 2 | 2 | True | 0 | ROZPOCET
| VV |  | mč 1.35 | [14 empty] | VV | 2 | 1 | True | 0 | ROZPOCET
| VV |  | (2,08*2+2,415*2)*0,15 |  | 1.349 | [12 empty] | VV | 2 | 2 | True | 0 | ROZPOCET
| VV |  | (0,90*2)*(2,245-0,15) |  | 3.771 | [12 empty] | VV | 2 | 2 | True | 0 | ROZPOCET
| VV |  | -0,9*0,15 |  | -0.135 | [12 empty] | VV | 2 | 2 | True | 0 | ROZPOCET
| VV |  | mč 1.37 | [14 empty] | VV | 2 | 1 | True | 0 | ROZPOCET
| VV |  | (2,14*2+2,415*2)*0,15 |  | 1.367 | [12 empty] | VV | 2 | 2 | True | 0 | ROZPOCET
| VV |  | (0,90*2)*(2,245-0,15) |  | 3.771 | [12 empty] | VV | 2 | 2 | True | 0 | ROZPOCET
| VV |  | -0,9*0,15 |  | -0.135 | [12 empty] | VV | 2 | 2 | True | 0 | ROZPOCET
| VV |  | mč 1.39 | [14 empty] | VV | 2 | 1 | True | 0 | ROZPOCET
| VV |  | (2,14*2+2,415*2)*0,15 |  | 1.367 | [12 empty] | VV | 2 | 2 | True | 0 | ROZPOCET
| VV |  | (0,90*2)*(2,245-0,15) |  | 3.771 | [12 empty] | VV | 2 | 2 | True | 0 | ROZPOCET
| VV |  | -0,9*0,15 |  | -0.135 | [12 empty] | VV | 2 | 2 | True | 0 | ROZPOCET
| VV |  | mč 1.41 | [14 empty] | VV | 2 | 1 | True | 0 | ROZPOCET
| VV |  | (2,14*2+2,415*2)*0,15 |  | 1.367 | [12 empty] | VV | 2 | 2 | True | 0 | ROZPOCET
| VV |  | (0,90*2)*(2,245-0,15) |  | 3.771 | [12 empty] | VV | 2 | 2 | True | 0 | ROZPOCET
| VV |  | -0,9*0,15 |  | -0.135 | [12 empty] | VV | 2 | 2 | True | 0 | ROZPOCET
| VV |  | mč 1.43 | [14 empty] | VV | 2 | 1 | True | 0 | ROZPOCET
| VV |  | (2,14*2+2,415*2)*0,15 |  | 1.367 | [12 empty] | VV | 2 | 2 | True | 0 | ROZPOCET
| VV |  | (0,90*2)*(2,245-0,15) |  | 3.771 | [12 empty] | VV | 2 | 2 | True | 0 | ROZPOCET
| VV |  | -0,9*0,15 |  | -0.135 | [12 empty] | VV | 2 | 2 | True | 0 | ROZPOCET
| VV |  | mč 1.45 | [14 empty] | VV | 2 | 1 | True | 0 | ROZPOCET
| VV |  | (2,08*2+2,415*2)*0,15 |  | 1.349 | [12 empty] | VV | 2 | 2 | True | 0 | ROZPOCET
| VV |  | (0,90*2)*(2,245-0,15) |  | 3.771 | [12 empty] | VV | 2 | 2 | True | 0 | ROZPOCET
| VV |  | -0,9*0,15 |  | -0.135 | [12 empty] | VV | 2 | 2 | True | 0 | ROZPOCET
| VV |  | mč 1.49 | [14 empty] | VV | 2 | 1 | True | 0 | ROZPOCET
| VV |  | (2,08*2+2,415*2)*0,15 |  | 1.349 | [12 empty] | VV | 2 | 2 | True | 0 | ROZPOCET
| VV |  | (0,90*2)*(2,245-0,15) |  | 3.771 | [12 empty] | VV | 2 | 2 | True | 0 | ROZPOCET
| VV |  | -0,9*0,15 |  | -0.135 | [12 empty] | VV | 2 | 2 | True | 0 | ROZPOCET
| VV |  | mč 1.51 | [14 empty] | VV | 2 | 1 | True | 0 | ROZPOCET
| VV |  | (2,14*2+2,415*2)*0,15 |  | 1.367 | [12 empty] | VV | 2 | 2 | True | 0 | ROZPOCET
| VV |  | (0,90*2)*(2,245-0,15) |  | 3.771 | [12 empty] | VV | 2 | 2 | True | 0 | ROZPOCET
| VV |  | -0,9*0,15 |  | -0.135 | [12 empty] | VV | 2 | 2 | True | 0 | ROZPOCET
| VV |  | mč 1.53 | [14 empty] | VV | 2 | 1 | True | 0 | ROZPOCET
| VV |  | (2,14*2+2,415*2)*0,15 |  | 1.367 | [12 empty] | VV | 2 | 2 | True | 0 | ROZPOCET
| VV |  | (0,90*2)*(2,245-0,15) |  | 3.771 | [12 empty] | VV | 2 | 2 | True | 0 | ROZPOCET
| VV |  | -0,9*0,15 |  | -0.135 | [12 empty] | VV | 2 | 2 | True | 0 | ROZPOCET
| VV |  | mč 1.55 | [14 empty] | VV | 2 | 1 | True | 0 | ROZPOCET
| VV |  | (2,14*2+2,415*2)*0,15 |  | 1.367 | [12 empty] | VV | 2 | 2 | True | 0 | ROZPOCET
| VV |  | (0,90*2)*(2,245-0,15) |  | 3.771 | [12 empty] | VV | 2 | 2 | True | 0 | ROZPOCET
| VV |  | -0,9*0,15 |  | -0.135 | [12 empty] | VV | 2 | 2 | True | 0 | ROZPOCET
| VV |  | mč 1.57 | [14 empty] | VV | 2 | 1 | True | 0 | ROZPOCET
| VV |  | (2,14*2+2,415*2)*0,15 |  | 1.367 | [12 empty] | VV | 2 | 2 | True | 0 | ROZPOCET
| VV |  | (0,90*2)*(2,245-0,15) |  | 3.771 | [12 empty] | VV | 2 | 2 | True | 0 | ROZPOCET
| VV |  | -0,9*0,15 |  | -0.135 | [12 empty] | VV | 2 | 2 | True | 0 | ROZPOCET
| VV |  | mč 1.59 | [14 empty] | VV | 2 | 1 | True | 0 | ROZPOCET
| VV |  | (2,08*2+2,415*2)*0,15 |  | 1.349 | [12 empty] | VV | 2 | 2 | True | 0 | ROZPOCET
| VV |  | (0,90*2)*(2,245-0,15) |  | 3.771 | [12 empty] | VV | 2 | 2 | True | 0 | ROZPOCET
| VV |  | -0,9*0,15 |  | -0.135 | [12 empty] | VV | 2 | 2 | True | 0 | ROZPOCET
| VV |  | Součet |  | 106.944 | [12 empty] | VV | 2 | 4 | True | 1 | ROZPOCET
596 | K | 781131232 | Izolace stěny pod obklad izolace těsnícími izolačními pásy pro styčné nebo dilatační spáry | m | 58.25 |  | 0 | CS ÚRS 2024 01 |  | snížená |  | 0 | 0.00028 | 0.01631 | 0 | 0 | 16 | K | 2 |  |  |  | ROZPOCET | 0 | 0 | 0 | 0 | 0 | 2 | 0 | 16 | 687025034
| VV |  | skl ST3; ST4 | [14 empty] | VV | 2 | 1 | True | 0 | ROZPOCET
| VV |  | mč 1.02 | [14 empty] | VV | 2 | 1 | True | 0 | ROZPOCET
| VV |  | 0,15*4 |  | 0.6 | [12 empty] | VV | 2 | 2 | True | 0 | ROZPOCET
| VV |  | mč 1.04 | [14 empty] | VV | 2 | 1 | True | 0 | ROZPOCET
| VV |  | 0,15*4 |  | 0.6 | [12 empty] | VV | 2 | 2 | True | 0 | ROZPOCET
| VV |  | mč 1.05 | [14 empty] | VV | 2 | 1 | True | 0 | ROZPOCET
| VV |  | 0,15*5 |  | 0.75 | [12 empty] | VV | 2 | 2 | True | 0 | ROZPOCET
| VV |  | mč 1.06 | [14 empty] | VV | 2 | 1 | True | 0 | ROZPOCET
| VV |  | 0,15*2 |  | 0.3 | [12 empty] | VV | 2 | 2 | True | 0 | ROZPOCET
| VV |  | mč 1.07 | [14 empty] | VV | 2 | 1 | True | 0 | ROZPOCET
| VV |  | 0,15*4 |  | 0.6 | [12 empty] | VV | 2 | 2 | True | 0 | ROZPOCET
| VV |  | mč 1.10 | [14 empty] | VV | 2 | 1 | True | 0 | ROZPOCET
| VV |  | 0,15*4 |  | 0.6 | [12 empty] | VV | 2 | 2 | True | 0 | ROZPOCET
| VV |  | mč 1.11 | [14 empty] | VV | 2 | 1 | True | 0 | ROZPOCET
| VV |  | 0,15*4 |  | 0.6 | [12 empty] | VV | 2 | 2 | True | 0 | ROZPOCET
| VV |  | mč 1.13 | [14 empty] | VV | 2 | 1 | True | 0 | ROZPOCET
| VV |  | 0,15*2 |  | 0.3 | [12 empty] | VV | 2 | 2 | True | 0 | ROZPOCET
| VV |  | mč 1.15 | [14 empty] | VV | 2 | 1 | True | 0 | ROZPOCET
| VV |  | 2,245*2 |  | 4.49 | [12 empty] | VV | 2 | 2 | True | 0 | ROZPOCET
| VV |  | 0,15*2 |  | 0.3 | [12 empty] | VV | 2 | 2 | True | 0 | ROZPOCET
| VV |  | mč 1.17 | [14 empty] | VV | 2 | 1 | True | 0 | ROZPOCET
| VV |  | 0,15*4 |  | 0.6 | [12 empty] | VV | 2 | 2 | True | 0 | ROZPOCET
| VV |  | mč 1.21 | [14 empty] | VV | 2 | 1 | True | 0 | ROZPOCET
| VV |  | 2,245*1 |  | 2.245 | [12 empty] | VV | 2 | 2 | True | 0 | ROZPOCET
| VV |  | 0,15*3 |  | 0.45 | [12 empty] | VV | 2 | 2 | True | 0 | ROZPOCET
| VV |  | mč 1.23 | [14 empty] | VV | 2 | 1 | True | 0 | ROZPOCET
| VV |  | 2,245*1 |  | 2.245 | [12 empty] | VV | 2 | 2 | True | 0 | ROZPOCET
| VV |  | 0,15*3 |  | 0.45 | [12 empty] | VV | 2 | 2 | True | 0 | ROZPOCET
| VV |  | mč 1.25 | [14 empty] | VV | 2 | 1 | True | 0 | ROZPOCET
| VV |  | 2,245*1 |  | 2.245 | [12 empty] | VV | 2 | 2 | True | 0 | ROZPOCET
| VV |  | 0,15*3 |  | 0.45 | [12 empty] | VV | 2 | 2 | True | 0 | ROZPOCET
| VV |  | mč 1.27 | [14 empty] | VV | 2 | 1 | True | 0 | ROZPOCET
| VV |  | 2,245*1 |  | 2.245 | [12 empty] | VV | 2 | 2 | True | 0 | ROZPOCET
| VV |  | 0,15*3 |  | 0.45 | [12 empty] | VV | 2 | 2 | True | 0 | ROZPOCET
| VV |  | mč 1.29 | [14 empty] | VV | 2 | 1 | True | 0 | ROZPOCET
| VV |  | 2,245*1 |  | 2.245 | [12 empty] | VV | 2 | 2 | True | 0 | ROZPOCET
| VV |  | 0,15*3 |  | 0.45 | [12 empty] | VV | 2 | 2 | True | 0 | ROZPOCET
| VV |  | mč 1.31 | [14 empty] | VV | 2 | 1 | True | 0 | ROZPOCET
| VV |  | 2,245*1 |  | 2.245 | [12 empty] | VV | 2 | 2 | True | 0 | ROZPOCET
| VV |  | 0,15*3 |  | 0.45 | [12 empty] | VV | 2 | 2 | True | 0 | ROZPOCET
| VV |  | mč 1.35 | [14 empty] | VV | 2 | 1 | True | 0 | ROZPOCET
| VV |  | 2,245*1 |  | 2.245 | [12 empty] | VV | 2 | 2 | True | 0 | ROZPOCET
| VV |  | 0,15*3 |  | 0.45 | [12 empty] | VV | 2 | 2 | True | 0 | ROZPOCET
| VV |  | mč 1.37 | [14 empty] | VV | 2 | 1 | True | 0 | ROZPOCET
| VV |  | 2,245*1 |  | 2.245 | [12 empty] | VV | 2 | 2 | True | 0 | ROZPOCET
| VV |  | 0,15*3 |  | 0.45 | [12 empty] | VV | 2 | 2 | True | 0 | ROZPOCET
| VV |  | mč 1.39 | [14 empty] | VV | 2 | 1 | True | 0 | ROZPOCET
| VV |  | 2,245*1 |  | 2.245 | [12 empty] | VV | 2 | 2 | True | 0 | ROZPOCET
| VV |  | 0,15*3 |  | 0.45 | [12 empty] | VV | 2 | 2 | True | 0 | ROZPOCET
| VV |  | mč 1.41 | [14 empty] | VV | 2 | 1 | True | 0 | ROZPOCET
| VV |  | 2,245*1 |  | 2.245 | [12 empty] | VV | 2 | 2 | True | 0 | ROZPOCET
| VV |  | 0,15*3 |  | 0.45 | [12 empty] | VV | 2 | 2 | True | 0 | ROZPOCET
| VV |  | mč 1.43 | [14 empty] | VV | 2 | 1 | True | 0 | ROZPOCET
| VV |  | 2,245*1 |  | 2.245 | [12 empty] | VV | 2 | 2 | True | 0 | ROZPOCET
| VV |  | 0,15*3 |  | 0.45 | [12 empty] | VV | 2 | 2 | True | 0 | ROZPOCET
| VV |  | mč 1.45 | [14 empty] | VV | 2 | 1 | True | 0 | ROZPOCET
| VV |  | 2,245*1 |  | 2.245 | [12 empty] | VV | 2 | 2 | True | 0 | ROZPOCET
| VV |  | 0,15*3 |  | 0.45 | [12 empty] | VV | 2 | 2 | True | 0 | ROZPOCET
| VV |  | mč 1.49 | [14 empty] | VV | 2 | 1 | True | 0 | ROZPOCET
| VV |  | 2,245*1 |  | 2.245 | [12 empty] | VV | 2 | 2 | True | 0 | ROZPOCET
| VV |  | 0,15*3 |  | 0.45 | [12 empty] | VV | 2 | 2 | True | 0 | ROZPOCET
| VV |  | mč 1.51 | [14 empty] | VV | 2 | 1 | True | 0 | ROZPOCET
| VV |  | 2,245*1 |  | 2.245 | [12 empty] | VV | 2 | 2 | True | 0 | ROZPOCET
| VV |  | 0,15*3 |  | 0.45 | [12 empty] | VV | 2 | 2 | True | 0 | ROZPOCET
| VV |  | mč 1.53 | [14 empty] | VV | 2 | 1 | True | 0 | ROZPOCET
| VV |  | 2,245*1 |  | 2.245 | [12 empty] | VV | 2 | 2 | True | 0 | ROZPOCET
| VV |  | 0,15*3 |  | 0.45 | [12 empty] | VV | 2 | 2 | True | 0 | ROZPOCET
| VV |  | mč 1.55 | [14 empty] | VV | 2 | 1 | True | 0 | ROZPOCET
| VV |  | 2,245*1 |  | 2.245 | [12 empty] | VV | 2 | 2 | True | 0 | ROZPOCET
| VV |  | 0,15*3 |  | 0.45 | [12 empty] | VV | 2 | 2 | True | 0 | ROZPOCET
| VV |  | mč 1.57 | [14 empty] | VV | 2 | 1 | True | 0 | ROZPOCET
| VV |  | 2,245*1 |  | 2.245 | [12 empty] | VV | 2 | 2 | True | 0 | ROZPOCET
| VV |  | 0,15*3 |  | 0.45 | [12 empty] | VV | 2 | 2 | True | 0 | ROZPOCET
| VV |  | mč 1.59 | [14 empty] | VV | 2 | 1 | True | 0 | ROZPOCET
| VV |  | 2,245*1 |  | 2.245 | [12 empty] | VV | 2 | 2 | True | 0 | ROZPOCET
| VV |  | 0,15*3 |  | 0.45 | [12 empty] | VV | 2 | 2 | True | 0 | ROZPOCET
| VV |  | Součet |  | 58.25 | [12 empty] | VV | 2 | 4 | True | 1 | ROZPOCET
597 | K | 781472213 | Montáž keramických obkladů stěn lepených cementovým flexibilním lepidlem hladkých přes 2 do 4 ks/m2 | m2 | 491.515 |  | 0 | CS ÚRS 2024 01 |  | snížená |  | 0 | 0.00903 | 4.4384 | 0 | 0 | 16 | K | 2 |  |  |  | ROZPOCET | 0 | 0 | 0 | 0 | 0 | 2 | 0 | 16 | -1608049328
| P |  | Poznámka k položce: ID: F 23 Tenkovrstvá lepicí malta na bázi cementu. Velikost středního zrna 0,7. Přídržnost k betonu MPa ≥ 1,0 (N/mm2). Přídržnost k EPS a MV MPa ≥ 0,8 (N/mm2). Mrazuvzdornost – přídržnost k izolantu MPa ≥ 0,8 (N/mm2). | [14 empty] | P | 2
| VV |  | skl ST3; ST4 | [14 empty] | VV | 2 | 1 | True | 0 | ROZPOCET
| VV |  | mč 1.02 | [14 empty] | VV | 2 | 1 | True | 0 | ROZPOCET
| VV |  | (2,225*2+2,355*2)*2,245 |  | 20.564 | [12 empty] | VV | 2 | 2 | True | 0 | ROZPOCET
| VV |  | -0,9*2,2 |  | -1.98 | [12 empty] | VV | 2 | 2 | True | 0 | ROZPOCET
| VV |  | mč 1.04 | [14 empty] | VV | 2 | 1 | True | 0 | ROZPOCET
| VV |  | (1,00*2+2,355*2)*2,245 |  | 15.064 | [12 empty] | VV | 2 | 2 | True | 0 | ROZPOCET
| VV |  | -0,7*2,2 |  | -1.54 | [12 empty] | VV | 2 | 2 | True | 0 | ROZPOCET
| VV |  | mč 1.05 | [14 empty] | VV | 2 | 1 | True | 0 | ROZPOCET
| VV |  | (1,92+1,92+0,08+3,26*2+0,08)*2,245 |  | 23.617 | [12 empty] | VV | 2 | 2 | True | 0 | ROZPOCET
| VV |  | -0,9*2,2 |  | -1.98 | [12 empty] | VV | 2 | 2 | True | 0 | ROZPOCET
| VV |  | mč 1.06 | [14 empty] | VV | 2 | 1 | True | 0 | ROZPOCET
| VV |  | (2,863)*2 |  | 5.726 | [12 empty] | VV | 2 | 2 | True | 0 | ROZPOCET
| VV |  | mč 1.07 | [14 empty] | VV | 2 | 1 | True | 0 | ROZPOCET
| VV |  | (2,926+3,803+3,176+3,273)*2,2 |  | 28.992 | [12 empty] | VV | 2 | 2 | True | 0 | ROZPOCET
| VV |  | -1,2*2,2 |  | -2.64 | [12 empty] | VV | 2 | 2 | True | 0 | ROZPOCET
| VV |  | mč 1.10 | [14 empty] | VV | 2 | 1 | True | 0 | ROZPOCET
| VV |  | (2,895*2+1,92*2)*2,24 |  | 21.571 | [12 empty] | VV | 2 | 2 | True | 0 | ROZPOCET
| VV |  | -0,8*2,2 |  | -1.76 | [12 empty] | VV | 2 | 2 | True | 0 | ROZPOCET
| VV |  | -0,8*2,2 |  | -1.76 | [12 empty] | VV | 2 | 2 | True | 0 | ROZPOCET
| VV |  | mč 1.11 | [14 empty] | VV | 2 | 1 | True | 0 | ROZPOCET
| VV |  | (2,047+2,545+2,00+2,06)*2,245 |  | 19.424 | [12 empty] | VV | 2 | 2 | True | 0 | ROZPOCET
| VV |  | -0,8*2,2 |  | -1.76 | [12 empty] | VV | 2 | 2 | True | 0 | ROZPOCET
| VV |  | -0,9*2,245 |  | -2.021 | [12 empty] | VV | 2 | 2 | True | 0 | ROZPOCET
| VV |  | mč 1.13 | [14 empty] | VV | 2 | 1 | True | 0 | ROZPOCET
| VV |  | (0,95)*1,5 |  | 1.425 | [12 empty] | VV | 2 | 2 | True | 0 | ROZPOCET
| VV |  | mč 1.15 | [14 empty] | VV | 2 | 1 | True | 0 | ROZPOCET
| VV |  | (1,335*2+2,125*2)*2,245 |  | 15.535 | [12 empty] | VV | 2 | 2 | True | 0 | ROZPOCET
| VV |  | -0,7*2,2 |  | -1.54 | [12 empty] | VV | 2 | 2 | True | 0 | ROZPOCET
| VV |  | mč 1.17 | [14 empty] | VV | 2 | 1 | True | 0 | ROZPOCET
| VV |  | (2,02*2+4,095*2)*2,245 |  | 27.456 | [12 empty] | VV | 2 | 2 | True | 0 | ROZPOCET
| VV |  | -0,8*2,2 |  | -1.76 | [12 empty] | VV | 2 | 2 | True | 0 | ROZPOCET
| VV |  | mč 1.21 | [14 empty] | VV | 2 | 1 | True | 0 | ROZPOCET
| VV |  | (2,08*2+2,415*2)*2,245 |  | 20.183 | [12 empty] | VV | 2 | 2 | True | 0 | ROZPOCET
| VV |  | -0,9*2,2 |  | -1.98 | [12 empty] | VV | 2 | 2 | True | 0 | ROZPOCET
| VV |  | mč 1.23 | [14 empty] | VV | 2 | 1 | True | 0 | ROZPOCET
| VV |  | (2,14*2+2,415*2)*2,245 |  | 20.452 | [12 empty] | VV | 2 | 2 | True | 0 | ROZPOCET
| VV |  | -0,9*2,2 |  | -1.98 | [12 empty] | VV | 2 | 2 | True | 0 | ROZPOCET
| VV |  | mč 1.25 | [14 empty] | VV | 2 | 1 | True | 0 | ROZPOCET
| VV |  | (2,14*2+2,415*2)*2,245 |  | 20.452 | [12 empty] | VV | 2 | 2 | True | 0 | ROZPOCET
| VV |  | -0,9*2,2 |  | -1.98 | [12 empty] | VV | 2 | 2 | True | 0 | ROZPOCET
| VV |  | mč 1.27 | [14 empty] | VV | 2 | 1 | True | 0 | ROZPOCET
| VV |  | (2,14*2+2,415*2)*2,245 |  | 20.452 | [12 empty] | VV | 2 | 2 | True | 0 | ROZPOCET
| VV |  | -0,9*2,2 |  | -1.98 | [12 empty] | VV | 2 | 2 | True | 0 | ROZPOCET
| VV |  | mč 1.29 | [14 empty] | VV | 2 | 1 | True | 0 | ROZPOCET
| VV |  | (2,14*2+2,415*2)*2,245 |  | 20.452 | [12 empty] | VV | 2 | 2 | True | 0 | ROZPOCET
| VV |  | -0,9*2,2 |  | -1.98 | [12 empty] | VV | 2 | 2 | True | 0 | ROZPOCET
| VV |  | mč 1.31 | [14 empty] | VV | 2 | 1 | True | 0 | ROZPOCET
| VV |  | (2,08*2+2,415*2)*2,245 |  | 20.183 | [12 empty] | VV | 2 | 2 | True | 0 | ROZPOCET
| VV |  | -0,9*2,2 |  | -1.98 | [12 empty] | VV | 2 | 2 | True | 0 | ROZPOCET
| VV |  | mč 1.35 | [14 empty] | VV | 2 | 1 | True | 0 | ROZPOCET
| VV |  | (2,08*2+2,415*2)*2,245 |  | 20.183 | [12 empty] | VV | 2 | 2 | True | 0 | ROZPOCET
| VV |  | -0,9*2,2 |  | -1.98 | [12 empty] | VV | 2 | 2 | True | 0 | ROZPOCET
| VV |  | mč 1.37 | [14 empty] | VV | 2 | 1 | True | 0 | ROZPOCET
| VV |  | (2,14*2+2,415*2)*2,245 |  | 20.452 | [12 empty] | VV | 2 | 2 | True | 0 | ROZPOCET
| VV |  | -0,9*2,2 |  | -1.98 | [12 empty] | VV | 2 | 2 | True | 0 | ROZPOCET
| VV |  | mč 1.39 | [14 empty] | VV | 2 | 1 | True | 0 | ROZPOCET
| VV |  | (2,14*2+2,415*2)*2,245 |  | 20.452 | [12 empty] | VV | 2 | 2 | True | 0 | ROZPOCET
| VV |  | -0,9*2,2 |  | -1.98 | [12 empty] | VV | 2 | 2 | True | 0 | ROZPOCET
| VV |  | mč 1.41 | [14 empty] | VV | 2 | 1 | True | 0 | ROZPOCET
| VV |  | (2,14*2+2,415*2)*2,245 |  | 20.452 | [12 empty] | VV | 2 | 2 | True | 0 | ROZPOCET
| VV |  | -0,9*2,2 |  | -1.98 | [12 empty] | VV | 2 | 2 | True | 0 | ROZPOCET
| VV |  | mč 1.43 | [14 empty] | VV | 2 | 1 | True | 0 | ROZPOCET
| VV |  | (2,14*2+2,415*2)*2,245 |  | 20.452 | [12 empty] | VV | 2 | 2 | True | 0 | ROZPOCET
| VV |  | -0,9*2,2 |  | -1.98 | [12 empty] | VV | 2 | 2 | True | 0 | ROZPOCET
| VV |  | mč 1.45 | [14 empty] | VV | 2 | 1 | True | 0 | ROZPOCET
| VV |  | (2,08*2+2,415*2)*2,245 |  | 20.183 | [12 empty] | VV | 2 | 2 | True | 0 | ROZPOCET
| VV |  | -0,9*2,2 |  | -1.98 | [12 empty] | VV | 2 | 2 | True | 0 | ROZPOCET
| VV |  | mč 1.49 | [14 empty] | VV | 2 | 1 | True | 0 | ROZPOCET
| VV |  | (2,08*2+2,415*2)*2,245 |  | 20.183 | [12 empty] | VV | 2 | 2 | True | 0 | ROZPOCET
| VV |  | -0,9*2,2 |  | -1.98 | [12 empty] | VV | 2 | 2 | True | 0 | ROZPOCET
| VV |  | mč 1.51 | [14 empty] | VV | 2 | 1 | True | 0 | ROZPOCET
| VV |  | (2,14*2+2,415*2)*2,245 |  | 20.452 | [12 empty] | VV | 2 | 2 | True | 0 | ROZPOCET
| VV |  | -0,9*2,2 |  | -1.98 | [12 empty] | VV | 2 | 2 | True | 0 | ROZPOCET
| VV |  | mč 1.53 | [14 empty] | VV | 2 | 1 | True | 0 | ROZPOCET
| VV |  | (2,14*2+2,415*2)*2,245 |  | 20.452 | [12 empty] | VV | 2 | 2 | True | 0 | ROZPOCET
| VV |  | -0,9*2,2 |  | -1.98 | [12 empty] | VV | 2 | 2 | True | 0 | ROZPOCET
| VV |  | mč 1.55 | [14 empty] | VV | 2 | 1 | True | 0 | ROZPOCET
| VV |  | (2,14*2+2,415*2)*2,245 |  | 20.452 | [12 empty] | VV | 2 | 2 | True | 0 | ROZPOCET
| VV |  | -0,9*2,2 |  | -1.98 | [12 empty] | VV | 2 | 2 | True | 0 | ROZPOCET
| VV |  | mč 1.57 | [14 empty] | VV | 2 | 1 | True | 0 | ROZPOCET
| VV |  | (2,14*2+2,415*2)*2,245 |  | 20.452 | [12 empty] | VV | 2 | 2 | True | 0 | ROZPOCET
| VV |  | -0,9*2,2 |  | -1.98 | [12 empty] | VV | 2 | 2 | True | 0 | ROZPOCET
| VV |  | mč 1.59 | [14 empty] | VV | 2 | 1 | True | 0 | ROZPOCET
| VV |  | (2,08*2+2,415*2)*2,245 |  | 20.183 | [12 empty] | VV | 2 | 2 | True | 0 | ROZPOCET
| VV |  | -0,9*2,2 |  | -1.98 | [12 empty] | VV | 2 | 2 | True | 0 | ROZPOCET
| VV |  | Součet |  | 491.515 | [12 empty] | VV | 2 | 4 | True | 1 | ROZPOCET
598 | M | 59761703 | obklad keramický nemrazuvzdorný povrch hladký/lesklý tl do 10mm přes 2 do 4ks/m2 | m2 | 565.242 |  | 0 | CS ÚRS 2024 01 |  | snížená |  | 0 | 0.01841 | 10.4061 | 0 | 0 | 32 | M | 2 |  |  |  | ROZPOCET | 0 | 0 | 0 | 0 | 0 | 2 | 0 | 16 | 1819105373
| VV |  | 491,515*1,15 'Přepočtené koeficientem množství |  | 565.242 | [12 empty] | VV | 2 | 2 | False | 1 | ROZPOCET
599 | K | 781492211 | Obklad - dokončující práce montáž profilu lepeného flexibilním cementovým lepidlem rohového | m | 10.195 |  | 0 | CS ÚRS 2024 01 |  | snížená |  | 0 | 0.0002 | 0.002039 | 0 | 0 | 16 | K | 2 |  |  |  | ROZPOCET | 0 | 0 | 0 | 0 | 0 | 2 | 0 | 16 | 2074847014
| VV |  | skl ST3; ST4 | [14 empty] | VV | 2 | 1 | True | 0 | ROZPOCET
| VV |  | mč 1.05 | [14 empty] | VV | 2 | 1 | True | 0 | ROZPOCET
| VV |  | 2,245 |  | 2.245 | [12 empty] | VV | 2 | 2 | True | 0 | ROZPOCET
| VV |  | mč 1.06 | [14 empty] | VV | 2 | 1 | True | 0 | ROZPOCET
| VV |  | 2,00*2 |  | 4 | [12 empty] | VV | 2 | 2 | True | 0 | ROZPOCET
| VV |  | mč 1.13 | [14 empty] | VV | 2 | 1 | True | 0 | ROZPOCET
| VV |  | 1,50*2+0,95 |  | 3.95 | [12 empty] | VV | 2 | 2 | True | 0 | ROZPOCET
| VV |  | Součet |  | 10.195 | [12 empty] | VV | 2 | 4 | True | 1 | ROZPOCET
600 | M | 19416012 | lišta ukončovací nerezová 10mm | m | 10.705 |  | 0 | CS ÚRS 2024 01 |  | snížená |  | 0 | 0.00032 | 0.0034256 | 0 | 0 | 32 | M | 2 |  |  |  | ROZPOCET | 0 | 0 | 0 | 0 | 0 | 2 | 0 | 16 | 180748692
| VV |  | 10,195*1,05 'Přepočtené koeficientem množství |  | 10.705 | [12 empty] | VV | 2 | 2 | False | 1 | ROZPOCET
601 | K | 781495115 | Obklad - dokončující práce ostatní práce spárování silikonem | m | 480.083 |  | 0 | CS ÚRS 2024 01 |  | snížená |  | 0 | 3e-05 | 0.014402 | 0 | 0 | 16 | K | 2 |  |  |  | ROZPOCET | 0 | 0 | 0 | 0 | 0 | 2 | 0 | 16 | -1185455773
| VV |  | mč 1.02 | [14 empty] | VV | 2 | 1 | True | 0 | ROZPOCET
| VV |  | 2,225*2+2,355*2 |  | 9.16 | [12 empty] | VV | 2 | 2 | True | 0 | ROZPOCET
| VV |  | 2,25*4 |  | 9 | [12 empty] | VV | 2 | 2 | True | 0 | ROZPOCET
| VV |  | mč 1.04 | [14 empty] | VV | 2 | 1 | True | 0 | ROZPOCET
| VV |  | 1,00*2+2,355*2 |  | 6.71 | [12 empty] | VV | 2 | 2 | True | 0 | ROZPOCET
| VV |  | 2,25*4 |  | 9 | [12 empty] | VV | 2 | 2 | True | 0 | ROZPOCET
| VV |  | mč 1.05 | [14 empty] | VV | 2 | 1 | True | 0 | ROZPOCET
| VV |  | 1,92+1,92+0,08+3,26*2+0,08 |  | 10.52 | [12 empty] | VV | 2 | 2 | True | 0 | ROZPOCET
| VV |  | 2,25*5 |  | 11.25 | [12 empty] | VV | 2 | 2 | True | 0 | ROZPOCET
| VV |  | mč 1.06 | [14 empty] | VV | 2 | 1 | True | 0 | ROZPOCET
| VV |  | 2,863 |  | 2.863 | [12 empty] | VV | 2 | 2 | True | 0 | ROZPOCET
| VV |  | 2,00*2 |  | 4 | [12 empty] | VV | 2 | 2 | True | 0 | ROZPOCET
| VV |  | mč 1.07 | [14 empty] | VV | 2 | 1 | True | 0 | ROZPOCET
| VV |  | 2,926+3,803+3,176+3,273 |  | 13.178 | [12 empty] | VV | 2 | 2 | True | 0 | ROZPOCET
| VV |  | 2,20 |  | 2.2 | [12 empty] | VV | 2 | 2 | True | 0 | ROZPOCET
| VV |  | mč 1.10 | [14 empty] | VV | 2 | 1 | True | 0 | ROZPOCET
| VV |  | 2,895*2+1,92*2 |  | 9.63 | [12 empty] | VV | 2 | 2 | True | 0 | ROZPOCET
| VV |  | 2,24*4 |  | 8.96 | [12 empty] | VV | 2 | 2 | True | 0 | ROZPOCET
| VV |  | mč 1.11 | [14 empty] | VV | 2 | 1 | True | 0 | ROZPOCET
| VV |  | 2,047+2,545+2,00+2,06 |  | 8.652 | [12 empty] | VV | 2 | 2 | True | 0 | ROZPOCET
| VV |  | 2,25*4 |  | 9 | [12 empty] | VV | 2 | 2 | True | 0 | ROZPOCET
| VV |  | mč 1.13 | [14 empty] | VV | 2 | 1 | True | 0 | ROZPOCET
| VV |  | 0,95+1,50*2 |  | 3.95 | [12 empty] | VV | 2 | 2 | True | 0 | ROZPOCET
| VV |  | mč 1.15 | [14 empty] | VV | 2 | 1 | True | 0 | ROZPOCET
| VV |  | 1,335*2+2,125*2 |  | 6.92 | [12 empty] | VV | 2 | 2 | True | 0 | ROZPOCET
| VV |  | 2,245*4 |  | 8.98 | [12 empty] | VV | 2 | 2 | True | 0 | ROZPOCET
| VV |  | mč 1.17 | [14 empty] | VV | 2 | 1 | True | 0 | ROZPOCET
| VV |  | 2,02*2+4,095*2 |  | 12.23 | [12 empty] | VV | 2 | 2 | True | 0 | ROZPOCET
| VV |  | 2,245*4 |  | 8.98 | [12 empty] | VV | 2 | 2 | True | 0 | ROZPOCET
| VV |  | mč 1.21 | [14 empty] | VV | 2 | 1 | True | 0 | ROZPOCET
| VV |  | 2,08*2+2,415*2 |  | 8.99 | [12 empty] | VV | 2 | 2 | True | 0 | ROZPOCET
| VV |  | 2,245*4 |  | 8.98 | [12 empty] | VV | 2 | 2 | True | 0 | ROZPOCET
| VV |  | mč 1.23 | [14 empty] | VV | 2 | 1 | True | 0 | ROZPOCET
| VV |  | 2,14*2+2,415*2 |  | 9.11 | [12 empty] | VV | 2 | 2 | True | 0 | ROZPOCET
| VV |  | 2,245*4 |  | 8.98 | [12 empty] | VV | 2 | 2 | True | 0 | ROZPOCET
| VV |  | mč 1.25 | [14 empty] | VV | 2 | 1 | True | 0 | ROZPOCET
| VV |  | 2,14*2+2,415*2 |  | 9.11 | [12 empty] | VV | 2 | 2 | True | 0 | ROZPOCET
| VV |  | 2,245*4 |  | 8.98 | [12 empty] | VV | 2 | 2 | True | 0 | ROZPOCET
| VV |  | mč 1.27 | [14 empty] | VV | 2 | 1 | True | 0 | ROZPOCET
| VV |  | 2,14*2+2,415*2 |  | 9.11 | [12 empty] | VV | 2 | 2 | True | 0 | ROZPOCET
| VV |  | 2,245*4 |  | 8.98 | [12 empty] | VV | 2 | 2 | True | 0 | ROZPOCET
| VV |  | mč 1.29 | [14 empty] | VV | 2 | 1 | True | 0 | ROZPOCET
| VV |  | 2,14*2+2,415*2 |  | 9.11 | [12 empty] | VV | 2 | 2 | True | 0 | ROZPOCET
| VV |  | 2,245*4 |  | 8.98 | [12 empty] | VV | 2 | 2 | True | 0 | ROZPOCET
| VV |  | mč 1.31 | [14 empty] | VV | 2 | 1 | True | 0 | ROZPOCET
| VV |  | 2,08*2+2,415*2 |  | 8.99 | [12 empty] | VV | 2 | 2 | True | 0 | ROZPOCET
| VV |  | 2,245*4 |  | 8.98 | [12 empty] | VV | 2 | 2 | True | 0 | ROZPOCET
| VV |  | mč 1.35 | [14 empty] | VV | 2 | 1 | True | 0 | ROZPOCET
| VV |  | 2,08*2+2,415*2 |  | 8.99 | [12 empty] | VV | 2 | 2 | True | 0 | ROZPOCET
| VV |  | 2,245*4 |  | 8.98 | [12 empty] | VV | 2 | 2 | True | 0 | ROZPOCET
| VV |  | mč 1.37 | [14 empty] | VV | 2 | 1 | True | 0 | ROZPOCET
| VV |  | 2,14*2+2,415*2 |  | 9.11 | [12 empty] | VV | 2 | 2 | True | 0 | ROZPOCET
| VV |  | 2,245*4 |  | 8.98 | [12 empty] | VV | 2 | 2 | True | 0 | ROZPOCET
| VV |  | mč 1.39 | [14 empty] | VV | 2 | 1 | True | 0 | ROZPOCET
| VV |  | 2,14*2+2,415*2 |  | 9.11 | [12 empty] | VV | 2 | 2 | True | 0 | ROZPOCET
| VV |  | 2,245*4 |  | 8.98 | [12 empty] | VV | 2 | 2 | True | 0 | ROZPOCET
| VV |  | mč 1.41 | [14 empty] | VV | 2 | 1 | True | 0 | ROZPOCET
| VV |  | 2,14*2+2,415*2 |  | 9.11 | [12 empty] | VV | 2 | 2 | True | 0 | ROZPOCET
| VV |  | 2,245*4 |  | 8.98 | [12 empty] | VV | 2 | 2 | True | 0 | ROZPOCET
| VV |  | mč 1.43 | [14 empty] | VV | 2 | 1 | True | 0 | ROZPOCET
| VV |  | 2,14*2+2,415*2 |  | 9.11 | [12 empty] | VV | 2 | 2 | True | 0 | ROZPOCET
| VV |  | 2,245*4 |  | 8.98 | [12 empty] | VV | 2 | 2 | True | 0 | ROZPOCET
| VV |  | mč 1.45 | [14 empty] | VV | 2 | 1 | True | 0 | ROZPOCET
| VV |  | 2,08*2+2,415*2 |  | 8.99 | [12 empty] | VV | 2 | 2 | True | 0 | ROZPOCET
| VV |  | 2,245*4 |  | 8.98 | [12 empty] | VV | 2 | 2 | True | 0 | ROZPOCET
| VV |  | mč 1.49 | [14 empty] | VV | 2 | 1 | True | 0 | ROZPOCET
| VV |  | 2,08*2+2,415*2 |  | 8.99 | [12 empty] | VV | 2 | 2 | True | 0 | ROZPOCET
| VV |  | 2,245*4 |  | 8.98 | [12 empty] | VV | 2 | 2 | True | 0 | ROZPOCET
| VV |  | mč 1.51 | [14 empty] | VV | 2 | 1 | True | 0 | ROZPOCET
| VV |  | 2,14*2+2,415*2 |  | 9.11 | [12 empty] | VV | 2 | 2 | True | 0 | ROZPOCET
| VV |  | 2,245*4 |  | 8.98 | [12 empty] | VV | 2 | 2 | True | 0 | ROZPOCET
| VV |  | mč 1.53 | [14 empty] | VV | 2 | 1 | True | 0 | ROZPOCET
| VV |  | 2,14*2+2,415*2 |  | 9.11 | [12 empty] | VV | 2 | 2 | True | 0 | ROZPOCET
| VV |  | 2,245*4 |  | 8.98 | [12 empty] | VV | 2 | 2 | True | 0 | ROZPOCET
| VV |  | mč 1.55 | [14 empty] | VV | 2 | 1 | True | 0 | ROZPOCET
| VV |  | 2,14*2+2,415*2 |  | 9.11 | [12 empty] | VV | 2 | 2 | True | 0 | ROZPOCET
| VV |  | 2,245*4 |  | 8.98 | [12 empty] | VV | 2 | 2 | True | 0 | ROZPOCET
| VV |  | mč 1.57 | [14 empty] | VV | 2 | 1 | True | 0 | ROZPOCET
| VV |  | 2,14*2+2,415*2 |  | 9.11 | [12 empty] | VV | 2 | 2 | True | 0 | ROZPOCET
| VV |  | 2,245*4 |  | 8.98 | [12 empty] | VV | 2 | 2 | True | 0 | ROZPOCET
| VV |  | mč 1.59 | [14 empty] | VV | 2 | 1 | True | 0 | ROZPOCET
| VV |  | 2,08*2+2,415*2 |  | 8.99 | [12 empty] | VV | 2 | 2 | True | 0 | ROZPOCET
| VV |  | 2,245*4 |  | 8.98 | [12 empty] | VV | 2 | 2 | True | 0 | ROZPOCET
| VV |  | Součet |  | 480.083 | [12 empty] | VV | 2 | 4 | True | 1 | ROZPOCET
602 | K | 781495141 | Obklad - dokončující práce průnik obkladem kruhový, bez izolace do DN 30 | kus | 113 |  | 0 | CS ÚRS 2024 01 |  | snížená |  | 0 | 0 | 0 | 0 | 0 | 16 | K | 2 |  |  |  | ROZPOCET | 0 | 0 | 0 | 0 | 0 | 2 | 0 | 16 | -683525559
| VV |  | mč 1.02 | [14 empty] | VV | 2 | 1 | True | 0 | ROZPOCET
| VV |  | 3 |  | 3 | [12 empty] | VV | 2 | 2 | True | 0 | ROZPOCET
| VV |  | mč 1.04 | [14 empty] | VV | 2 | 1 | True | 0 | ROZPOCET
| VV |  | 3 |  | 3 | [12 empty] | VV | 2 | 2 | True | 0 | ROZPOCET
| VV |  | mč 1.05 | [14 empty] | VV | 2 | 1 | True | 0 | ROZPOCET
| VV |  | 4 |  | 4 | [12 empty] | VV | 2 | 2 | True | 0 | ROZPOCET
| VV |  | mč 1.06 | [14 empty] | VV | 2 | 1 | True | 0 | ROZPOCET
| VV |  | 2 |  | 2 | [12 empty] | VV | 2 | 2 | True | 0 | ROZPOCET
| VV |  | mč 1.10 | [14 empty] | VV | 2 | 1 | True | 0 | ROZPOCET
| VV |  | 5 |  | 5 | [12 empty] | VV | 2 | 2 | True | 0 | ROZPOCET
| VV |  | mč 1.13 | [14 empty] | VV | 2 | 1 | True | 0 | ROZPOCET
| VV |  | 2 |  | 2 | [12 empty] | VV | 2 | 2 | True | 0 | ROZPOCET
| VV |  | mč 1.15 | [14 empty] | VV | 2 | 1 | True | 0 | ROZPOCET
| VV |  | 2 |  | 2 | [12 empty] | VV | 2 | 2 | True | 0 | ROZPOCET
| VV |  | mč 1.17 | [14 empty] | VV | 2 | 1 | True | 0 | ROZPOCET
| VV |  | 2 |  | 2 | [12 empty] | VV | 2 | 2 | True | 0 | ROZPOCET
| VV |  | mč 1.21 | [14 empty] | VV | 2 | 1 | True | 0 | ROZPOCET
| VV |  | 5 |  | 5 | [12 empty] | VV | 2 | 2 | True | 0 | ROZPOCET
| VV |  | mč 1.23 | [14 empty] | VV | 2 | 1 | True | 0 | ROZPOCET
| VV |  | 5 |  | 5 | [12 empty] | VV | 2 | 2 | True | 0 | ROZPOCET
| VV |  | mč 1.25 | [14 empty] | VV | 2 | 1 | True | 0 | ROZPOCET
| VV |  | 5 |  | 5 | [12 empty] | VV | 2 | 2 | True | 0 | ROZPOCET
| VV |  | mč 1.27 | [14 empty] | VV | 2 | 1 | True | 0 | ROZPOCET
| VV |  | 5 |  | 5 | [12 empty] | VV | 2 | 2 | True | 0 | ROZPOCET
| VV |  | mč 1.29 | [14 empty] | VV | 2 | 1 | True | 0 | ROZPOCET
| VV |  | 5 |  | 5 | [12 empty] | VV | 2 | 2 | True | 0 | ROZPOCET
| VV |  | mč 1.31 | [14 empty] | VV | 2 | 1 | True | 0 | ROZPOCET
| VV |  | 5 |  | 5 | [12 empty] | VV | 2 | 2 | True | 0 | ROZPOCET
| VV |  | mč 1.35 | [14 empty] | VV | 2 | 1 | True | 0 | ROZPOCET
| VV |  | 5 |  | 5 | [12 empty] | VV | 2 | 2 | True | 0 | ROZPOCET
| VV |  | mč 1.37 | [14 empty] | VV | 2 | 1 | True | 0 | ROZPOCET
| VV |  | 5 |  | 5 | [12 empty] | VV | 2 | 2 | True | 0 | ROZPOCET
| VV |  | mč 1.39 | [14 empty] | VV | 2 | 1 | True | 0 | ROZPOCET
| VV |  | 5 |  | 5 | [12 empty] | VV | 2 | 2 | True | 0 | ROZPOCET
| VV |  | mč 1.41 | [14 empty] | VV | 2 | 1 | True | 0 | ROZPOCET
| VV |  | 5 |  | 5 | [12 empty] | VV | 2 | 2 | True | 0 | ROZPOCET
| VV |  | mč 1.43 | [14 empty] | VV | 2 | 1 | True | 0 | ROZPOCET
| VV |  | 5 |  | 5 | [12 empty] | VV | 2 | 2 | True | 0 | ROZPOCET
| VV |  | mč 1.45 | [14 empty] | VV | 2 | 1 | True | 0 | ROZPOCET
| VV |  | 5 |  | 5 | [12 empty] | VV | 2 | 2 | True | 0 | ROZPOCET
| VV |  | mč 1.49 | [14 empty] | VV | 2 | 1 | True | 0 | ROZPOCET
| VV |  | 5 |  | 5 | [12 empty] | VV | 2 | 2 | True | 0 | ROZPOCET
| VV |  | mč 1.51 | [14 empty] | VV | 2 | 1 | True | 0 | ROZPOCET
| VV |  | 5 |  | 5 | [12 empty] | VV | 2 | 2 | True | 0 | ROZPOCET
| VV |  | mč 1.53 | [14 empty] | VV | 2 | 1 | True | 0 | ROZPOCET
| VV |  | 5 |  | 5 | [12 empty] | VV | 2 | 2 | True | 0 | ROZPOCET
| VV |  | mč 1.55 | [14 empty] | VV | 2 | 1 | True | 0 | ROZPOCET
| VV |  | 5 |  | 5 | [12 empty] | VV | 2 | 2 | True | 0 | ROZPOCET
| VV |  | mč 1.57 | [14 empty] | VV | 2 | 1 | True | 0 | ROZPOCET
| VV |  | 5 |  | 5 | [12 empty] | VV | 2 | 2 | True | 0 | ROZPOCET
| VV |  | mč 1.59 | [14 empty] | VV | 2 | 1 | True | 0 | ROZPOCET
| VV |  | 5 |  | 5 | [12 empty] | VV | 2 | 2 | True | 0 | ROZPOCET
| VV |  | Součet |  | 113 | [12 empty] | VV | 2 | 4 | True | 1 | ROZPOCET
603 | K | 781495142 | Obklad - dokončující práce průnik obkladem kruhový, bez izolace přes DN 30 do DN 90 | kus | 49 |  | 0 | CS ÚRS 2024 01 |  | snížená |  | 0 | 0 | 0 | 0 | 0 | 16 | K | 2 |  |  |  | ROZPOCET | 0 | 0 | 0 | 0 | 0 | 2 | 0 | 16 | 26143906
| VV |  | mč 1.02 | [14 empty] | VV | 2 | 1 | True | 0 | ROZPOCET
| VV |  | 2 |  | 2 | [12 empty] | VV | 2 | 2 | True | 0 | ROZPOCET
| VV |  | mč 1.04 | [14 empty] | VV | 2 | 1 | True | 0 | ROZPOCET
| VV |  | 2 |  | 2 | [12 empty] | VV | 2 | 2 | True | 0 | ROZPOCET
| VV |  | mč 1.05 | [14 empty] | VV | 2 | 1 | True | 0 | ROZPOCET
| VV |  | 2 |  | 2 | [12 empty] | VV | 2 | 2 | True | 0 | ROZPOCET
| VV |  | mč 1.06 | [14 empty] | VV | 2 | 1 | True | 0 | ROZPOCET
| VV |  | 1 |  | 1 | [12 empty] | VV | 2 | 2 | True | 0 | ROZPOCET
| VV |  | mč 1.10 | [14 empty] | VV | 2 | 1 | True | 0 | ROZPOCET
| VV |  | 3 |  | 3 | [12 empty] | VV | 2 | 2 | True | 0 | ROZPOCET
| VV |  | mč 1.13 | [14 empty] | VV | 2 | 1 | True | 0 | ROZPOCET
| VV |  | 1 |  | 1 | [12 empty] | VV | 2 | 2 | True | 0 | ROZPOCET
| VV |  | mč 1.17 | [14 empty] | VV | 2 | 1 | True | 0 | ROZPOCET
| VV |  | 2 |  | 2 | [12 empty] | VV | 2 | 2 | True | 0 | ROZPOCET
| VV |  | mč 1.21 | [14 empty] | VV | 2 | 1 | True | 0 | ROZPOCET
| VV |  | 2 |  | 2 | [12 empty] | VV | 2 | 2 | True | 0 | ROZPOCET
| VV |  | mč 1.23 | [14 empty] | VV | 2 | 1 | True | 0 | ROZPOCET
| VV |  | 2 |  | 2 | [12 empty] | VV | 2 | 2 | True | 0 | ROZPOCET
| VV |  | mč 1.25 | [14 empty] | VV | 2 | 1 | True | 0 | ROZPOCET
| VV |  | 2 |  | 2 | [12 empty] | VV | 2 | 2 | True | 0 | ROZPOCET
| VV |  | mč 1.27 | [14 empty] | VV | 2 | 1 | True | 0 | ROZPOCET
| VV |  | 2 |  | 2 | [12 empty] | VV | 2 | 2 | True | 0 | ROZPOCET
| VV |  | mč 1.29 | [14 empty] | VV | 2 | 1 | True | 0 | ROZPOCET
| VV |  | 2 |  | 2 | [12 empty] | VV | 2 | 2 | True | 0 | ROZPOCET
| VV |  | mč 1.31 | [14 empty] | VV | 2 | 1 | True | 0 | ROZPOCET
| VV |  | 2 |  | 2 | [12 empty] | VV | 2 | 2 | True | 0 | ROZPOCET
| VV |  | mč 1.35 | [14 empty] | VV | 2 | 1 | True | 0 | ROZPOCET
| VV |  | 2 |  | 2 | [12 empty] | VV | 2 | 2 | True | 0 | ROZPOCET
| VV |  | mč 1.37 | [14 empty] | VV | 2 | 1 | True | 0 | ROZPOCET
| VV |  | 2 |  | 2 | [12 empty] | VV | 2 | 2 | True | 0 | ROZPOCET
| VV |  | mč 1.39 | [14 empty] | VV | 2 | 1 | True | 0 | ROZPOCET
| VV |  | 2 |  | 2 | [12 empty] | VV | 2 | 2 | True | 0 | ROZPOCET
| VV |  | mč 1.41 | [14 empty] | VV | 2 | 1 | True | 0 | ROZPOCET
| VV |  | 2 |  | 2 | [12 empty] | VV | 2 | 2 | True | 0 | ROZPOCET
| VV |  | mč 1.43 | [14 empty] | VV | 2 | 1 | True | 0 | ROZPOCET
| VV |  | 2 |  | 2 | [12 empty] | VV | 2 | 2 | True | 0 | ROZPOCET
| VV |  | mč 1.45 | [14 empty] | VV | 2 | 1 | True | 0 | ROZPOCET
| VV |  | 2 |  | 2 | [12 empty] | VV | 2 | 2 | True | 0 | ROZPOCET
| VV |  | mč 1.49 | [14 empty] | VV | 2 | 1 | True | 0 | ROZPOCET
| VV |  | 2 |  | 2 | [12 empty] | VV | 2 | 2 | True | 0 | ROZPOCET
| VV |  | mč 1.51 | [14 empty] | VV | 2 | 1 | True | 0 | ROZPOCET
| VV |  | 2 |  | 2 | [12 empty] | VV | 2 | 2 | True | 0 | ROZPOCET
| VV |  | mč 1.53 | [14 empty] | VV | 2 | 1 | True | 0 | ROZPOCET
| VV |  | 2 |  | 2 | [12 empty] | VV | 2 | 2 | True | 0 | ROZPOCET
| VV |  | mč 1.55 | [14 empty] | VV | 2 | 1 | True | 0 | ROZPOCET
| VV |  | 2 |  | 2 | [12 empty] | VV | 2 | 2 | True | 0 | ROZPOCET
| VV |  | mč 1.57 | [14 empty] | VV | 2 | 1 | True | 0 | ROZPOCET
| VV |  | 2 |  | 2 | [12 empty] | VV | 2 | 2 | True | 0 | ROZPOCET
| VV |  | mč 1.59 | [14 empty] | VV | 2 | 1 | True | 0 | ROZPOCET
| VV |  | 2 |  | 2 | [12 empty] | VV | 2 | 2 | True | 0 | ROZPOCET
| VV |  | Součet |  | 49 | [12 empty] | VV | 2 | 4 | True | 1 | ROZPOCET
604 | K | 781495184 | Obklad - dokončující práce pracnější řezání obkladaček rovné | m | 75 |  | 0 | CS ÚRS 2024 01 |  | snížená |  | 0 | 0 | 0 | 0 | 0 | 16 | K | 2 |  |  |  | ROZPOCET | 0 | 0 | 0 | 0 | 0 | 2 | 0 | 16 | 410712854
| VV |  | 75,00 |  | 75 | [12 empty] | VV | 2 | 2 | True | 0 | ROZPOCET
| VV |  | Součet |  | 75 | [12 empty] | VV | 2 | 4 | True | 1 | ROZPOCET
605 | K | 998781202 | Přesun hmot pro obklady keramické stanovený procentní sazbou (%) z ceny vodorovná dopravní vzdálenost do 50 m základní v objektech výšky přes 6 do 12 m | % |  |  | 0 | CS ÚRS 2024 01 |  | snížená |  | 0 | 0 | 0 | 0 | 0 | 16 | K | 2 |  |  |  | ROZPOCET | 0 | 0 | 0 | 0 | 0 | 2 | 0 | 16 | 7377004
| D | 783 | Dokončovací práce - nátěry |  |  |  | 0 |  |  |  |  | 0 |  | 1.0066 |  | 0 | 2 | D | 1 |  |  |  | ROZPOCET | [6 empty] | 0
606 | K | 783801403 | Příprava podkladu omítek před provedením nátěru oprášení | m2 | 1938.762 |  | 0 | CS ÚRS 2024 01 |  | snížená |  | 0 | 0 | 0 | 0 | 0 | 16 | K | 2 |  |  |  | ROZPOCET | 0 | 0 | 0 | 0 | 0 | 2 | 0 | 16 | 1823447624
| VV |  | skl ST7 | [14 empty] | VV | 2 | 1 | True | 0 | ROZPOCET
| VV |  | 1PP | [14 empty] | VV | 2 | 1 | True | 0 | ROZPOCET
| VV |  | 3,32*2,67 |  | 8.864 | [12 empty] | VV | 2 | 2 | True | 0 | ROZPOCET
| VV |  | Mezisoučet |  | 8.864 | [12 empty] | VV | 2 | 3 | True | 0 | ROZPOCET
| VV |  | skl ST5 | [14 empty] | VV | 2 | 1 | True | 0 | ROZPOCET
| VV |  | mč 0.02 | [14 empty] | VV | 2 | 1 | True | 0 | ROZPOCET
| VV |  | 6,20*2,67 |  | 16.554 | [12 empty] | VV | 2 | 2 | True | 0 | ROZPOCET
| VV |  | -2,00*2,02 |  | -4.04 | [12 empty] | VV | 2 | 2 | True | 0 | ROZPOCET
| VV |  | mč 0.03 | [14 empty] | VV | 2 | 1 | True | 0 | ROZPOCET
| VV |  | 4,00*2,67 |  | 10.68 | [12 empty] | VV | 2 | 2 | True | 0 | ROZPOCET
| VV |  | -1,97*0,90 |  | -1.773 | [12 empty] | VV | 2 | 2 | True | 0 | ROZPOCET
| VV |  | mč 0.04 | [14 empty] | VV | 2 | 1 | True | 0 | ROZPOCET
| VV |  | 22,555*2,67 |  | 60.222 | [12 empty] | VV | 2 | 2 | True | 0 | ROZPOCET
| VV |  | -(0,90*1,97)*2 |  | -3.546 | [12 empty] | VV | 2 | 2 | True | 0 | ROZPOCET
| VV |  | mč 0.05 | [14 empty] | VV | 2 | 1 | True | 0 | ROZPOCET
| VV |  | 2,00*2,67 |  | 5.34 | [12 empty] | VV | 2 | 2 | True | 0 | ROZPOCET
| VV |  | -0,90*1,97 |  | -1.773 | [12 empty] | VV | 2 | 2 | True | 0 | ROZPOCET
| VV |  | Mezisoučet |  | 81.664 | [12 empty] | VV | 2 | 3 | True | 0 | ROZPOCET
| VV |  | skl ST5; ST18 | [14 empty] | VV | 2 | 1 | True | 0 | ROZPOCET
| VV |  | 1PP | [14 empty] | VV | 2 | 1 | True | 0 | ROZPOCET
| VV |  | mč 0.01 | [14 empty] | VV | 2 | 1 | True | 0 | ROZPOCET
| VV |  | SLOUPY | [14 empty] | VV | 2 | 1 | True | 0 | ROZPOCET
| VV |  | ozn. S1.01 | [14 empty] | VV | 2 | 1 | True | 0 | ROZPOCET
| VV |  | (0,30*2+1,00*2)*2,32*6 |  | 36.192 | [12 empty] | VV | 2 | 2 | True | 0 | ROZPOCET
| VV |  | ozn. S1.01a | [14 empty] | VV | 2 | 1 | True | 0 | ROZPOCET
| VV |  | (0,30+0,75*2)*2,32*3 |  | 12.528 | [12 empty] | VV | 2 | 2 | True | 0 | ROZPOCET
| VV |  | ozn. S01.2 | [14 empty] | VV | 2 | 1 | True | 0 | ROZPOCET
| VV |  | (0,30*2+0,80*2)*2,32*3 |  | 15.312 | [12 empty] | VV | 2 | 2 | True | 0 | ROZPOCET
| VV |  | STĚNY | [14 empty] | VV | 2 | 1 | True | 0 | ROZPOCET
| VV |  | (21,68+21,88+37,00+8,30+8,30+9,00+8,30)*2,415 |  | 276.421 | [12 empty] | VV | 2 | 2 | True | 0 | ROZPOCET
| VV |  | -8,30*2,00 |  | -16.6 | [12 empty] | VV | 2 | 2 | True | 0 | ROZPOCET
| VV |  | -9,00*1,394 |  | -12.546 | [12 empty] | VV | 2 | 2 | True | 0 | ROZPOCET
| VV |  | -(8,00*1,394)*2 |  | -22.304 | [12 empty] | VV | 2 | 2 | True | 0 | ROZPOCET
| VV |  | -(7,65*1,394)*2 |  | -21.328 | [12 empty] | VV | 2 | 2 | True | 0 | ROZPOCET
| VV |  | -(0,90*1,97)*4 |  | -7.092 | [12 empty] | VV | 2 | 2 | True | 0 | ROZPOCET
| VV |  | -1,90*1,97 |  | -3.743 | [12 empty] | VV | 2 | 2 | True | 0 | ROZPOCET
| VV |  | mč 0.02 | [14 empty] | VV | 2 | 1 | True | 0 | ROZPOCET
| VV |  | (2,95+6,20)*2,52 |  | 23.058 | [12 empty] | VV | 2 | 2 | True | 0 | ROZPOCET
| VV |  | mč 0.03 | [14 empty] | VV | 2 | 1 | True | 0 | ROZPOCET
| VV |  | 4,00*2,52 |  | 10.08 | [12 empty] | VV | 2 | 2 | True | 0 | ROZPOCET
| VV |  | mč 0.04 | [14 empty] | VV | 2 | 1 | True | 0 | ROZPOCET
| VV |  | (22,555+3,20)*2,52 |  | 64.903 | [12 empty] | VV | 2 | 2 | True | 0 | ROZPOCET
| VV |  | mč 0.05 | [14 empty] | VV | 2 | 1 | True | 0 | ROZPOCET
| VV |  | 2,00*2,52 |  | 5.04 | [12 empty] | VV | 2 | 2 | True | 0 | ROZPOCET
| VV |  | Mezisoučet |  | 359.921 | [12 empty] | VV | 2 | 3 | True | 0 | ROZPOCET
| VV |  | skl ST18 | [14 empty] | VV | 2 | 1 | True | 0 | ROZPOCET
| VV |  | STROPY | [14 empty] | VV | 2 | 1 | True | 0 | ROZPOCET
| VV |  | 1PP | [14 empty] | VV | 2 | 1 | True | 0 | ROZPOCET
| VV |  | mč 0.01 | [14 empty] | VV | 2 | 1 | True | 0 | ROZPOCET
| VV |  | 749,93 |  | 749.93 | [12 empty] | VV | 2 | 2 | True | 0 | ROZPOCET
| VV |  | Mezisoučet |  | 749.93 | [12 empty] | VV | 2 | 3 | True | 0 | ROZPOCET
| VV |  | skl ST18 | [14 empty] | VV | 2 | 1 | True | 0 | ROZPOCET
| VV |  | EXTERIÉR | [14 empty] | VV | 2 | 1 | True | 0 | ROZPOCET
| VV |  | 49,50*2"východní a západní strana |  | 99 | [12 empty] | VV | 2 | 2 | True | 0 | ROZPOCET
| VV |  | (7,65+1,394*2)*0,40"ostění a nadpraží otvorů |  | 4.175 | [12 empty] | VV | 2 | 2 | True | 0 | ROZPOCET
| VV |  | -(7,65*1,394)*2 |  | -21.328 | [12 empty] | VV | 2 | 2 | True | 0 | ROZPOCET
| VV |  | 35,80*2,53"jižní strana |  | 90.574 | [12 empty] | VV | 2 | 2 | True | 0 | ROZPOCET
| VV |  | (8,30+2,00*2)*0,20 |  | 2.46 | [12 empty] | VV | 2 | 2 | True | 0 | ROZPOCET
| VV |  | (8,30+1,394*2)*2*0,20 |  | 4.435 | [12 empty] | VV | 2 | 2 | True | 0 | ROZPOCET
| VV |  | (9,00+1,394*2)*0,20 |  | 2.358 | [12 empty] | VV | 2 | 2 | True | 0 | ROZPOCET
| VV |  | -8,30*2,00 |  | -16.6 | [12 empty] | VV | 2 | 2 | True | 0 | ROZPOCET
| VV |  | -(8,30*1,394)*2 |  | -23.14 | [12 empty] | VV | 2 | 2 | True | 0 | ROZPOCET
| VV |  | -9,00*1,394 |  | -12.546 | [12 empty] | VV | 2 | 2 | True | 0 | ROZPOCET
| VV |  | Mezisoučet |  | 129.388 | [12 empty] | VV | 2 | 3 | True | 0 | ROZPOCET
| VV |  | skl ST17 | [14 empty] | VV | 2 | 1 | True | 0 | ROZPOCET
| VV |  | STŘÍŠKA | [14 empty] | VV | 2 | 1 | True | 0 | ROZPOCET
| VV |  | ozn. K10 | [14 empty] | VV | 2 | 1 | True | 0 | ROZPOCET
| VV |  | 29,30*2 |  | 58.6 | [12 empty] | VV | 2 | 2 | True | 0 | ROZPOCET
| VV |  | 29,30*2 |  | 58.6 | [12 empty] | VV | 2 | 2 | True | 0 | ROZPOCET
| VV |  | 29,30*2 |  | 58.6 | [12 empty] | VV | 2 | 2 | True | 0 | ROZPOCET
| VV |  | ozn. K11 | [14 empty] | VV | 2 | 1 | True | 0 | ROZPOCET
| VV |  | (17,18*1,33)*2 |  | 45.699 | [12 empty] | VV | 2 | 2 | True | 0 | ROZPOCET
| VV |  | ozn. K12 | [14 empty] | VV | 2 | 1 | True | 0 | ROZPOCET
| VV |  | 30,00*2 |  | 60 | [12 empty] | VV | 2 | 2 | True | 0 | ROZPOCET
| VV |  | ozn. K13 | [14 empty] | VV | 2 | 1 | True | 0 | ROZPOCET
| VV |  | 13,20*2 |  | 26.4 | [12 empty] | VV | 2 | 2 | True | 0 | ROZPOCET
| VV |  | 13,20*2 |  | 26.4 | [12 empty] | VV | 2 | 2 | True | 0 | ROZPOCET
| VV |  | ozn. K14 | [14 empty] | VV | 2 | 1 | True | 0 | ROZPOCET
| VV |  | (17,18*1,33)*2 |  | 45.699 | [12 empty] | VV | 2 | 2 | True | 0 | ROZPOCET
| VV |  | (17,18*1,33)*2 |  | 45.699 | [12 empty] | VV | 2 | 2 | True | 0 | ROZPOCET
| VV |  | 15,61*2 |  | 31.22 | [12 empty] | VV | 2 | 2 | True | 0 | ROZPOCET
| VV |  | ozn. K15 | [14 empty] | VV | 2 | 1 | True | 0 | ROZPOCET
| VV |  | 20,50*2 |  | 41 | [12 empty] | VV | 2 | 2 | True | 0 | ROZPOCET
| VV |  | ozn. K16 | [14 empty] | VV | 2 | 1 | True | 0 | ROZPOCET
| VV |  | 15,10*2 |  | 30.2 | [12 empty] | VV | 2 | 2 | True | 0 | ROZPOCET
| VV |  | okapnička stříšky | [14 empty] | VV | 2 | 1 | True | 0 | ROZPOCET
| VV |  | (55,21+47,05*2+11,36+27,90)*0,15 |  | 28.286 | [12 empty] | VV | 2 | 2 | True | 0 | ROZPOCET
| VV |  | pohledový ozub (stříšky) | [14 empty] | VV | 2 | 1 | True | 0 | ROZPOCET
| VV |  | (35,87+9,57+6,37+26,50+9,72+6,37+26,50+9,72+7,05+10,60+11,10)*(0,18+0,15) |  | 52.592 | [12 empty] | VV | 2 | 2 | True | 0 | ROZPOCET
| VV |  | Mezisoučet |  | 608.995 | [12 empty] | VV | 2 | 3 | True | 0 | ROZPOCET
| VV |  | Součet |  | 1938.762 | [12 empty] | VV | 2 | 4 | True | 1 | ROZPOCET
607 | K | 783823101 | Penetrační nátěr omítek hladkých betonových povrchů akrylátový | m2 | 90.528 |  | 0 | CS ÚRS 2024 01 |  | snížená |  | 0 | 8e-05 | 0.0072422 | 0 | 0 | 16 | K | 2 |  |  |  | ROZPOCET | 0 | 0 | 0 | 0 | 0 | 2 | 0 | 16 | 412393873
| P |  | Poznámka k položce: ID: H 01 Pro úpravu a sjednocení podkladu před aplikací tenkovrstvých omítek. Objemová hmotnost 0,1 kg/l, faktor difůzního odporu 150,teplota zpracování od +5°C do +25°C. | [14 empty] | P | 2
| VV |  | skl ST7 | [14 empty] | VV | 2 | 1 | True | 0 | ROZPOCET
| VV |  | 1PP | [14 empty] | VV | 2 | 1 | True | 0 | ROZPOCET
| VV |  | 3,32*2,67 |  | 8.864 | [12 empty] | VV | 2 | 2 | True | 0 | ROZPOCET
| VV |  | Mezisoučet |  | 8.864 | [12 empty] | VV | 2 | 3 | True | 0 | ROZPOCET
| VV |  | skl ST5 | [14 empty] | VV | 2 | 1 | True | 0 | ROZPOCET
| VV |  | mč 0.02 | [14 empty] | VV | 2 | 1 | True | 0 | ROZPOCET
| VV |  | 6,20*2,67 |  | 16.554 | [12 empty] | VV | 2 | 2 | True | 0 | ROZPOCET
| VV |  | -2,00*2,02 |  | -4.04 | [12 empty] | VV | 2 | 2 | True | 0 | ROZPOCET
| VV |  | mč 0.03 | [14 empty] | VV | 2 | 1 | True | 0 | ROZPOCET
| VV |  | 4,00*2,67 |  | 10.68 | [12 empty] | VV | 2 | 2 | True | 0 | ROZPOCET
| VV |  | -1,97*0,90 |  | -1.773 | [12 empty] | VV | 2 | 2 | True | 0 | ROZPOCET
| VV |  | mč 0.04 | [14 empty] | VV | 2 | 1 | True | 0 | ROZPOCET
| VV |  | 22,555*2,67 |  | 60.222 | [12 empty] | VV | 2 | 2 | True | 0 | ROZPOCET
| VV |  | -(0,90*1,97)*2 |  | -3.546 | [12 empty] | VV | 2 | 2 | True | 0 | ROZPOCET
| VV |  | mč 0.05 | [14 empty] | VV | 2 | 1 | True | 0 | ROZPOCET
| VV |  | 2,00*2,67 |  | 5.34 | [12 empty] | VV | 2 | 2 | True | 0 | ROZPOCET
| VV |  | -0,90*1,97 |  | -1.773 | [12 empty] | VV | 2 | 2 | True | 0 | ROZPOCET
| VV |  | Mezisoučet |  | 81.664 | [12 empty] | VV | 2 | 3 | True | 0 | ROZPOCET
| VV |  | Součet |  | 90.528 | [12 empty] | VV | 2 | 4 | True | 1 | ROZPOCET
608 | K | 783827401 | Krycí (ochranný ) nátěr omítek dvojnásobný hladkých betonových povrchů nebo povrchů z desek na bázi dřeva (dřevovláknitých apod.) akrylátový | m2 | 1848.234 |  | 0 | CS ÚRS 2024 01 |  | snížená |  | 0 | 0.00054 | 0.99805 | 0 | 0 | 16 | K | 2 |  |  |  | ROZPOCET | 0 | 0 | 0 | 0 | 0 | 2 | 0 | 16 | 1281584776
| P |  | Poznámka k položce: ID: H 15 Proniká hluboko do povrchu, reaguje s volným vápníkem nacházejícím se v betonu, dochází k hydrataci na krystalickou strukturu připomínající sklo a vytváří hydrát křemičitanu vápenatého (CSH). Póry jsou “zaskleny” a vytvrzují horní vrstvu betonu. Směs oxidu křemičitého zlepšuje hustotu a tvrdost betonu a snižuje nasákavost I pronikání nečistot. | [14 empty] | P | 2
| VV |  | skl ST5; ST18 | [14 empty] | VV | 2 | 1 | True | 0 | ROZPOCET
| VV |  | 1PP | [14 empty] | VV | 2 | 1 | True | 0 | ROZPOCET
| VV |  | mč 0.01 | [14 empty] | VV | 2 | 1 | True | 0 | ROZPOCET
| VV |  | SLOUPY | [14 empty] | VV | 2 | 1 | True | 0 | ROZPOCET
| VV |  | ozn. S1.01 | [14 empty] | VV | 2 | 1 | True | 0 | ROZPOCET
| VV |  | (0,30*2+1,00*2)*2,32*6 |  | 36.192 | [12 empty] | VV | 2 | 2 | True | 0 | ROZPOCET
| VV |  | ozn. S1.01a | [14 empty] | VV | 2 | 1 | True | 0 | ROZPOCET
| VV |  | (0,30+0,75*2)*2,32*3 |  | 12.528 | [12 empty] | VV | 2 | 2 | True | 0 | ROZPOCET
| VV |  | ozn. S01.2 | [14 empty] | VV | 2 | 1 | True | 0 | ROZPOCET
| VV |  | (0,30*2+0,80*2)*2,32*3 |  | 15.312 | [12 empty] | VV | 2 | 2 | True | 0 | ROZPOCET
| VV |  | STĚNY | [14 empty] | VV | 2 | 1 | True | 0 | ROZPOCET
| VV |  | (21,68+21,88+37,00+8,30+8,30+9,00+8,30)*2,415 |  | 276.421 | [12 empty] | VV | 2 | 2 | True | 0 | ROZPOCET
| VV |  | -8,30*2,00 |  | -16.6 | [12 empty] | VV | 2 | 2 | True | 0 | ROZPOCET
| VV |  | -9,00*1,394 |  | -12.546 | [12 empty] | VV | 2 | 2 | True | 0 | ROZPOCET
| VV |  | -(8,00*1,394)*2 |  | -22.304 | [12 empty] | VV | 2 | 2 | True | 0 | ROZPOCET
| VV |  | -(7,65*1,394)*2 |  | -21.328 | [12 empty] | VV | 2 | 2 | True | 0 | ROZPOCET
| VV |  | -(0,90*1,97)*4 |  | -7.092 | [12 empty] | VV | 2 | 2 | True | 0 | ROZPOCET
| VV |  | -1,90*1,97 |  | -3.743 | [12 empty] | VV | 2 | 2 | True | 0 | ROZPOCET
| VV |  | mč 0.02 | [14 empty] | VV | 2 | 1 | True | 0 | ROZPOCET
| VV |  | (2,95+6,20)*2,52 |  | 23.058 | [12 empty] | VV | 2 | 2 | True | 0 | ROZPOCET
| VV |  | mč 0.03 | [14 empty] | VV | 2 | 1 | True | 0 | ROZPOCET
| VV |  | 4,00*2,52 |  | 10.08 | [12 empty] | VV | 2 | 2 | True | 0 | ROZPOCET
| VV |  | mč 0.04 | [14 empty] | VV | 2 | 1 | True | 0 | ROZPOCET
| VV |  | (22,555+3,20)*2,52 |  | 64.903 | [12 empty] | VV | 2 | 2 | True | 0 | ROZPOCET
| VV |  | mč 0.05 | [14 empty] | VV | 2 | 1 | True | 0 | ROZPOCET
| VV |  | 2,00*2,52 |  | 5.04 | [12 empty] | VV | 2 | 2 | True | 0 | ROZPOCET
| VV |  | Mezisoučet |  | 359.921 | [12 empty] | VV | 2 | 3 | True | 0 | ROZPOCET
| VV |  | skl ST18 | [14 empty] | VV | 2 | 1 | True | 0 | ROZPOCET
| VV |  | STROPY | [14 empty] | VV | 2 | 1 | True | 0 | ROZPOCET
| VV |  | 1PP | [14 empty] | VV | 2 | 1 | True | 0 | ROZPOCET
| VV |  | mč 0.01 | [14 empty] | VV | 2 | 1 | True | 0 | ROZPOCET
| VV |  | 749,93 |  | 749.93 | [12 empty] | VV | 2 | 2 | True | 0 | ROZPOCET
| VV |  | Mezisoučet |  | 749.93 | [12 empty] | VV | 2 | 3 | True | 0 | ROZPOCET
| VV |  | skl ST18 | [14 empty] | VV | 2 | 1 | True | 0 | ROZPOCET
| VV |  | EXTERIÉR | [14 empty] | VV | 2 | 1 | True | 0 | ROZPOCET
| VV |  | 49,50*2"východní a západní strana |  | 99 | [12 empty] | VV | 2 | 2 | True | 0 | ROZPOCET
| VV |  | (7,65+1,394*2)*0,40"ostění a nadpraží otvorů |  | 4.175 | [12 empty] | VV | 2 | 2 | True | 0 | ROZPOCET
| VV |  | -(7,65*1,394)*2 |  | -21.328 | [12 empty] | VV | 2 | 2 | True | 0 | ROZPOCET
| VV |  | 35,80*2,53"jižní strana |  | 90.574 | [12 empty] | VV | 2 | 2 | True | 0 | ROZPOCET
| VV |  | (8,30+2,00*2)*0,20 |  | 2.46 | [12 empty] | VV | 2 | 2 | True | 0 | ROZPOCET
| VV |  | (8,30+1,394*2)*2*0,20 |  | 4.435 | [12 empty] | VV | 2 | 2 | True | 0 | ROZPOCET
| VV |  | (9,00+1,394*2)*0,20 |  | 2.358 | [12 empty] | VV | 2 | 2 | True | 0 | ROZPOCET
| VV |  | -8,30*2,00 |  | -16.6 | [12 empty] | VV | 2 | 2 | True | 0 | ROZPOCET
| VV |  | -(8,30*1,394)*2 |  | -23.14 | [12 empty] | VV | 2 | 2 | True | 0 | ROZPOCET
| VV |  | -9,00*1,394 |  | -12.546 | [12 empty] | VV | 2 | 2 | True | 0 | ROZPOCET
| VV |  | Mezisoučet |  | 129.388 | [12 empty] | VV | 2 | 3 | True | 0 | ROZPOCET
| VV |  | skl ST17 | [14 empty] | VV | 2 | 1 | True | 0 | ROZPOCET
| VV |  | STŘÍŠKA | [14 empty] | VV | 2 | 1 | True | 0 | ROZPOCET
| VV |  | ozn. K10 | [14 empty] | VV | 2 | 1 | True | 0 | ROZPOCET
| VV |  | 29,30*2 |  | 58.6 | [12 empty] | VV | 2 | 2 | True | 0 | ROZPOCET
| VV |  | 29,30*2 |  | 58.6 | [12 empty] | VV | 2 | 2 | True | 0 | ROZPOCET
| VV |  | 29,30*2 |  | 58.6 | [12 empty] | VV | 2 | 2 | True | 0 | ROZPOCET
| VV |  | ozn. K11 | [14 empty] | VV | 2 | 1 | True | 0 | ROZPOCET
| VV |  | (17,18*1,33)*2 |  | 45.699 | [12 empty] | VV | 2 | 2 | True | 0 | ROZPOCET
| VV |  | ozn. K12 | [14 empty] | VV | 2 | 1 | True | 0 | ROZPOCET
| VV |  | 30,00*2 |  | 60 | [12 empty] | VV | 2 | 2 | True | 0 | ROZPOCET
| VV |  | ozn. K13 | [14 empty] | VV | 2 | 1 | True | 0 | ROZPOCET
| VV |  | 13,20*2 |  | 26.4 | [12 empty] | VV | 2 | 2 | True | 0 | ROZPOCET
| VV |  | 13,20*2 |  | 26.4 | [12 empty] | VV | 2 | 2 | True | 0 | ROZPOCET
| VV |  | ozn. K14 | [14 empty] | VV | 2 | 1 | True | 0 | ROZPOCET
| VV |  | (17,18*1,33)*2 |  | 45.699 | [12 empty] | VV | 2 | 2 | True | 0 | ROZPOCET
| VV |  | (17,18*1,33)*2 |  | 45.699 | [12 empty] | VV | 2 | 2 | True | 0 | ROZPOCET
| VV |  | 15,61*2 |  | 31.22 | [12 empty] | VV | 2 | 2 | True | 0 | ROZPOCET
| VV |  | ozn. K15 | [14 empty] | VV | 2 | 1 | True | 0 | ROZPOCET
| VV |  | 20,50*2 |  | 41 | [12 empty] | VV | 2 | 2 | True | 0 | ROZPOCET
| VV |  | ozn. K16 | [14 empty] | VV | 2 | 1 | True | 0 | ROZPOCET
| VV |  | 15,10*2 |  | 30.2 | [12 empty] | VV | 2 | 2 | True | 0 | ROZPOCET
| VV |  | okapnička stříšky | [14 empty] | VV | 2 | 1 | True | 0 | ROZPOCET
| VV |  | (55,21+47,05*2+11,36+27,90)*0,15 |  | 28.286 | [12 empty] | VV | 2 | 2 | True | 0 | ROZPOCET
| VV |  | pohledový ozub (stříšky) | [14 empty] | VV | 2 | 1 | True | 0 | ROZPOCET
| VV |  | (35,87+9,57+6,37+26,50+9,72+6,37+26,50+9,72+7,05+10,60+11,10)*(0,18+0,15) |  | 52.592 | [12 empty] | VV | 2 | 2 | True | 0 | ROZPOCET
| VV |  | Mezisoučet |  | 608.995 | [12 empty] | VV | 2 | 3 | True | 0 | ROZPOCET
| VV |  | Součet |  | 1848.234 | [12 empty] | VV | 2 | 4 | True | 1 | ROZPOCET
609 | K | 783923171 | Penetrační nátěr betonových podlah hrubých akrylátový | m2 | 2.28 |  | 0 | CS ÚRS 2024 01 |  | snížená |  | 0 | 0.00025 | 0.00057 | 0 | 0 | 16 | K | 2 |  |  |  | ROZPOCET | 0 | 0 | 0 | 0 | 0 | 2 | 0 | 16 | 1773164459
| P |  | Poznámka k položce: ID: H 02 Na vyzrálé omítky, nekonstrukční a pohledový beton, skleněné tapety, dřevěné, papírové, sádrokartonové povrchy na dřevotřísku, na OSB desky, umakart, obklady a dlažby apod. Jednosložkový bezrozpouštědlový nátěr. Vodoodpudivý, difúzní. Materiálová báze: akrylát, plniva, aditiva, křemičitý písek. | [14 empty] | P | 2
| VV |  | skl SP 12 | [14 empty] | VV | 2 | 1 | True | 0 | ROZPOCET
| VV |  | mč 1.01 | [14 empty] | VV | 2 | 1 | True | 0 | ROZPOCET
| VV |  | 2,40*0,95 |  | 2.28 | [12 empty] | VV | 2 | 2 | True | 0 | ROZPOCET
| VV |  | Součet |  | 2.28 | [12 empty] | VV | 2 | 4 | True | 1 | ROZPOCET
610 | K | 783927161 | Krycí (uzavírací) nátěr betonových podlah dvojnásobný akrylátový | m2 | 2.28 |  | 0 | CS ÚRS 2024 01 |  | snížená |  | 0 | 0.00033 | 0.0007524 | 0 | 0 | 16 | K | 2 |  |  |  | ROZPOCET | 0 | 0 | 0 | 0 | 0 | 2 | 0 | 16 | -2142504654
| P |  | Poznámka k položce: ID: H 14 proniká hluboko do povrchu, reaguje s volným vápníkem nacházejícím se v betonu, dochází k hydrataci na krystalickou strukturu připomínající sklo a vytváří hydrát křemičitanu vápenatého (CSH). Póry jsou “zaskleny” a vytvrzují horní vrstvu betonu. Směs oxidu křemičitého zlepšuje hustotu a tvrdost betonu a snižuje nasákavost I pronikání nečistot. | [14 empty] | P | 2
| VV |  | skl SP 12 | [14 empty] | VV | 2 | 1 | True | 0 | ROZPOCET
| VV |  | mč 1.01 | [14 empty] | VV | 2 | 1 | True | 0 | ROZPOCET
| VV |  | 2,40*0,95 |  | 2.28 | [12 empty] | VV | 2 | 2 | True | 0 | ROZPOCET
| VV |  | Součet |  | 2.28 | [12 empty] | VV | 2 | 4 | True | 1 | ROZPOCET
| D | 784 | Dokončovací práce - malby a tapety |  |  |  | 0 |  |  |  |  | 0 |  | 1.7989 |  | 0.085245 | 2 | D | 1 |  |  |  | ROZPOCET | [6 empty] | 0
611 | K | 784171101 | Zakrytí nemalovaných ploch (materiál ve specifikaci) včetně pozdějšího odkrytí podlah | m2 | 2505.92 |  | 0 | CS ÚRS 2024 01 |  | snížená |  | 0 | 0 | 0 | 3e-05 | 0.075178 | 16 | K | 2 |  |  |  | ROZPOCET | 0 | 0 | 0 | 0 | 0 | 2 | 0 | 16 | 1560413739
| VV |  | 1PP | [14 empty] | VV | 2 | 1 | True | 0 | ROZPOCET
| VV |  | 862,88 |  | 862.88 | [12 empty] | VV | 2 | 2 | True | 0 | ROZPOCET
| VV |  | 1NP | [14 empty] | VV | 2 | 1 | True | 0 | ROZPOCET
| VV |  | 1643,04 |  | 1643.04 | [12 empty] | VV | 2 | 2 | True | 0 | ROZPOCET
| VV |  | Součet |  | 2505.92 | [12 empty] | VV | 2 | 4 | True | 1 | ROZPOCET
612 | M | 69311225 | geotextilie netkaná separační, ochranná, filtrační, drenážní PES 100g/m2 | m2 | 2631.216 |  | 0 | CS ÚRS 2024 01 |  | snížená |  | 0 | 0.0001 | 0.26312 | 0 | 0 | 32 | M | 2 |  |  |  | ROZPOCET | 0 | 0 | 0 | 0 | 0 | 2 | 0 | 16 | -1602791061
| VV |  | 2505,92*1,05 'Přepočtené koeficientem množství |  | 2631.216 | [12 empty] | VV | 2 | 2 | False | 1 | ROZPOCET
613 | K | 784171111 | Zakrytí nemalovaných ploch (materiál ve specifikaci) včetně pozdějšího odkrytí svislých ploch např. stěn, oken, dveří v místnostech výšky do 3,80 | m2 | 335.58 |  | 0 | CS ÚRS 2024 01 |  | snížená |  | 0 | 0 | 0 | 3e-05 | 0.010067 | 16 | K | 2 |  |  |  | ROZPOCET | 0 | 0 | 0 | 0 | 0 | 2 | 0 | 16 | -1063613879
| VV |  | okna | [14 empty] | VV | 2 | 1 | True | 0 | ROZPOCET
| VV |  | (1,80*2,25)*6*3 |  | 72.9 | [12 empty] | VV | 2 | 2 | True | 0 | ROZPOCET
| VV |  | (3,40*2,10)*7 |  | 49.98 | [12 empty] | VV | 2 | 2 | True | 0 | ROZPOCET
| VV |  | (4,10*2,10)*3 |  | 25.83 | [12 empty] | VV | 2 | 2 | True | 0 | ROZPOCET
| VV |  | 3,50*0,50 |  | 1.75 | [12 empty] | VV | 2 | 2 | True | 0 | ROZPOCET
| VV |  | 1,50*0,50 |  | 0.75 | [12 empty] | VV | 2 | 2 | True | 0 | ROZPOCET
| VV |  | 3,25*2,10 |  | 6.825 | [12 empty] | VV | 2 | 2 | True | 0 | ROZPOCET
| VV |  | (3,40*2,10)*2 |  | 14.28 | [12 empty] | VV | 2 | 2 | True | 0 | ROZPOCET
| VV |  | (1,25*2,10)*2 |  | 5.25 | [12 empty] | VV | 2 | 2 | True | 0 | ROZPOCET
| VV |  | dveře | [14 empty] | VV | 2 | 1 | True | 0 | ROZPOCET
| VV |  | (1,50*2,65)*3 |  | 11.925 | [12 empty] | VV | 2 | 2 | True | 0 | ROZPOCET
| VV |  | (1,00*2,70)*6*3 |  | 48.6 | [12 empty] | VV | 2 | 2 | True | 0 | ROZPOCET
| VV |  | 1,00*2,70 |  | 2.7 | [12 empty] | VV | 2 | 2 | True | 0 | ROZPOCET
| VV |  | (1,00*2,71)*2 |  | 5.42 | [12 empty] | VV | 2 | 2 | True | 0 | ROZPOCET
| VV |  | francouzské okna | [14 empty] | VV | 2 | 1 | True | 0 | ROZPOCET
| VV |  | (5,20*2,70)*2 |  | 28.08 | [12 empty] | VV | 2 | 2 | True | 0 | ROZPOCET
| VV |  | (4,90*2,70)*2 |  | 26.46 | [12 empty] | VV | 2 | 2 | True | 0 | ROZPOCET
| VV |  | (1,60*2,70)*2 |  | 8.64 | [12 empty] | VV | 2 | 2 | True | 0 | ROZPOCET
| VV |  | 5,50*2,70 |  | 14.85 | [12 empty] | VV | 2 | 2 | True | 0 | ROZPOCET
| VV |  | 4,20*2,70 |  | 11.34 | [12 empty] | VV | 2 | 2 | True | 0 | ROZPOCET
| VV |  | Součet |  | 335.58 | [12 empty] | VV | 2 | 4 | True | 1 | ROZPOCET
614 | M | 28323153 | fólie pro malířské potřeby samolepicí 0,5mx100m | m2 | 335.58 |  | 0 | CS ÚRS 2024 01 |  | snížená |  | 0 | 4e-05 | 0.013423 | 0 | 0 | 32 | M | 2 |  |  |  | ROZPOCET | 0 | 0 | 0 | 0 | 0 | 2 | 0 | 16 | -1247127033
615 | K | 784181121 | Penetrace podkladu jednonásobná hloubková akrylátová bezbarvá v místnostech výšky do 3,80 m | m2 | 3260.901 |  | 0 | CS ÚRS 2024 01 |  | snížená |  | 0 | 0.0002 | 0.65218 | 0 | 0 | 16 | K | 2 |  |  |  | ROZPOCET | 0 | 0 | 0 | 0 | 0 | 2 | 0 | 16 | 1153961853
| P |  | Poznámka k položce: ID: H 03 Jednosložková nízkoviskózní kapalina s hloubkovým penetrujícím účinkem na savé podklady. Na bázi modifikovaného styren-akrylátového kopolymeru, s nano-částicemi. | [14 empty] | P | 2
| VV |  | OMÍTKA NAD OBKLADY | [14 empty] | VV | 2 | 1 | True | 0 | ROZPOCET
| VV |  | skl ST3; ST4 | [14 empty] | VV | 2 | 1 | True | 0 | ROZPOCET
| VV |  | 67,672 |  | 67.672 | [12 empty] | VV | 2 | 2 | True | 0 | ROZPOCET
| VV |  | Mezisoučet |  | 67.672 | [12 empty] | VV | 2 | 3 | True | 0 | ROZPOCET
| VV |  | OMÍTKA STĚN VNITŘNÍCH | [14 empty] | VV | 2 | 1 | True | 0 | ROZPOCET
| VV |  | skl ST1; ST2; ST3; ST4; ST6; ST7 | [14 empty] | VV | 2 | 1 | True | 0 | ROZPOCET
| VV |  | 1795,388 |  | 1795.388 | [12 empty] | VV | 2 | 2 | True | 0 | ROZPOCET
| VV |  | Mezisoučet |  | 1795.388 | [12 empty] | VV | 2 | 3 | True | 0 | ROZPOCET
| VV |  | skl ST21 | [14 empty] | VV | 2 | 1 | True | 0 | ROZPOCET
| VV |  | 1NP | [14 empty] | VV | 2 | 1 | True | 0 | ROZPOCET
| VV |  | (1,20+8,95)*2,70*2 |  | 54.81 | [12 empty] | VV | 2 | 2 | True | 0 | ROZPOCET
| VV |  | -3,40*2,10*2 |  | -14.28 | [12 empty] | VV | 2 | 2 | True | 0 | ROZPOCET
| VV |  | 40,785*2,70*2 |  | 220.239 | [12 empty] | VV | 2 | 2 | True | 0 | ROZPOCET
| VV |  | -4,1*2,10*2 |  | -17.22 | [12 empty] | VV | 2 | 2 | True | 0 | ROZPOCET
| VV |  | -(3,40*2,10)*2*2 |  | -28.56 | [12 empty] | VV | 2 | 2 | True | 0 | ROZPOCET
| VV |  | -1,50*2,65*2 |  | -7.95 | [12 empty] | VV | 2 | 2 | True | 0 | ROZPOCET
| VV |  | Mezisoučet |  | 207.039 | [12 empty] | VV | 2 | 3 | True | 0 | ROZPOCET
| VV |  | skl ST7 | [14 empty] | VV | 2 | 1 | True | 0 | ROZPOCET
| VV |  | 1PP | [14 empty] | VV | 2 | 1 | True | 0 | ROZPOCET
| VV |  | 3,32*2,52 |  | 8.366 | [12 empty] | VV | 2 | 2 | True | 0 | ROZPOCET
| VV |  | Mezisoučet |  | 8.366 | [12 empty] | VV | 2 | 3 | True | 0 | ROZPOCET
| VV |  | skl ST5 | [14 empty] | VV | 2 | 1 | True | 0 | ROZPOCET
| VV |  | mč 0.02 | [14 empty] | VV | 2 | 1 | True | 0 | ROZPOCET
| VV |  | 6,20*2,52 |  | 15.624 | [12 empty] | VV | 2 | 2 | True | 0 | ROZPOCET
| VV |  | -0,95*2,52 |  | -2.394 | [12 empty] | VV | 2 | 2 | True | 0 | ROZPOCET
| VV |  | -2,00*2,02 |  | -4.04 | [12 empty] | VV | 2 | 2 | True | 0 | ROZPOCET
| VV |  | mč 0.03 | [14 empty] | VV | 2 | 1 | True | 0 | ROZPOCET
| VV |  | 4,00*2,52 |  | 10.08 | [12 empty] | VV | 2 | 2 | True | 0 | ROZPOCET
| VV |  | -1,97*0,90 |  | -1.773 | [12 empty] | VV | 2 | 2 | True | 0 | ROZPOCET
| VV |  | mč 0.04 | [14 empty] | VV | 2 | 1 | True | 0 | ROZPOCET
| VV |  | 22,555*2,52 |  | 56.839 | [12 empty] | VV | 2 | 2 | True | 0 | ROZPOCET
| VV |  | -(0,90*1,97)*2 |  | -3.546 | [12 empty] | VV | 2 | 2 | True | 0 | ROZPOCET
| VV |  | mč 0.05 | [14 empty] | VV | 2 | 1 | True | 0 | ROZPOCET
| VV |  | 2,00*2,52 |  | 5.04 | [12 empty] | VV | 2 | 2 | True | 0 | ROZPOCET
| VV |  | -0,90*1,97 |  | -1.773 | [12 empty] | VV | 2 | 2 | True | 0 | ROZPOCET
| VV |  | Mezisoučet |  | 74.057 | [12 empty] | VV | 2 | 3 | True | 0 | ROZPOCET
| VV |  | stropy omítka | [14 empty] | VV | 2 | 1 | True | 0 | ROZPOCET
| VV |  | 1108,379 |  | 1108.379 | [12 empty] | VV | 2 | 2 | True | 0 | ROZPOCET
| VV |  | Mezisoučet |  | 1108.379 | [12 empty] | VV | 2 | 3 | True | 0 | ROZPOCET
| VV |  | Součet |  | 3260.901 | [12 empty] | VV | 2 | 4 | True | 1 | ROZPOCET
616 | K | 784211101 | Malby z malířských směsí oděruvzdorných za mokra dvojnásobné, bílé za mokra oděruvzdorné výborně v místnostech výšky do 3,80 m | m2 | 3346.935 |  | 0 | CS ÚRS 2024 01 |  | snížená |  | 0 | 0.00026 | 0.8702 | 0 | 0 | 16 | K | 2 |  |  |  | ROZPOCET | 0 | 0 | 0 | 0 | 0 | 2 | 0 | 16 | 861948168
| P |  | Poznámka k položce: ID: H 09 Barva musí být určena pro malování stěn a stropů interiérů realizovaných z minerálních omítek, sádrových omítek i sádrokartonových desek. Bělost min. 92% BaSO4. Aplikovat min. 2 vrstvy. | [14 empty] | P | 2
| VV |  | OMÍTKA NAD OBKLADY | [14 empty] | VV | 2 | 1 | True | 0 | ROZPOCET
| VV |  | skl ST3; ST4 | [14 empty] | VV | 2 | 1 | True | 0 | ROZPOCET
| VV |  | 67,672 |  | 67.672 | [12 empty] | VV | 2 | 2 | True | 0 | ROZPOCET
| VV |  | Mezisoučet |  | 67.672 | [12 empty] | VV | 2 | 3 | True | 0 | ROZPOCET
| VV |  | OMÍTKA STĚN VNITŘNÍCH | [14 empty] | VV | 2 | 1 | True | 0 | ROZPOCET
| VV |  | skl ST1; ST2; ST3; ST4; ST6; ST7 | [14 empty] | VV | 2 | 1 | True | 0 | ROZPOCET
| VV |  | 1795,388 |  | 1795.388 | [12 empty] | VV | 2 | 2 | True | 0 | ROZPOCET
| VV |  | Mezisoučet |  | 1795.388 | [12 empty] | VV | 2 | 3 | True | 0 | ROZPOCET
| VV |  | skl ST21 | [14 empty] | VV | 2 | 1 | True | 0 | ROZPOCET
| VV |  | 1NP | [14 empty] | VV | 2 | 1 | True | 0 | ROZPOCET
| VV |  | (1,20+8,95)*2,70 |  | 27.405 | [12 empty] | VV | 2 | 2 | True | 0 | ROZPOCET
| VV |  | -3,40*2,10 |  | -7.14 | [12 empty] | VV | 2 | 2 | True | 0 | ROZPOCET
| VV |  | 40,785*2,70 |  | 110.12 | [12 empty] | VV | 2 | 2 | True | 0 | ROZPOCET
| VV |  | -4,1*2,10 |  | -8.61 | [12 empty] | VV | 2 | 2 | True | 0 | ROZPOCET
| VV |  | -(3,40*2,10)*2 |  | -14.28 | [12 empty] | VV | 2 | 2 | True | 0 | ROZPOCET
| VV |  | -1,50*2,65 |  | -3.975 | [12 empty] | VV | 2 | 2 | True | 0 | ROZPOCET
| VV |  | Mezisoučet |  | 103.52 | [12 empty] | VV | 2 | 3 | True | 0 | ROZPOCET
| VV |  | skl ST7 | [14 empty] | VV | 2 | 1 | True | 0 | ROZPOCET
| VV |  | 1PP | [14 empty] | VV | 2 | 1 | True | 0 | ROZPOCET
| VV |  | 3,32*2,52 |  | 8.366 | [12 empty] | VV | 2 | 2 | True | 0 | ROZPOCET
| VV |  | Mezisoučet |  | 8.366 | [12 empty] | VV | 2 | 3 | True | 0 | ROZPOCET
| VV |  | skl ST5 | [14 empty] | VV | 2 | 1 | True | 0 | ROZPOCET
| VV |  | mč 0.02 | [14 empty] | VV | 2 | 1 | True | 0 | ROZPOCET
| VV |  | 6,20*2,52 |  | 15.624 | [12 empty] | VV | 2 | 2 | True | 0 | ROZPOCET
| VV |  | -0,95*2,52 |  | -2.394 | [12 empty] | VV | 2 | 2 | True | 0 | ROZPOCET
| VV |  | -2,00*2,02 |  | -4.04 | [12 empty] | VV | 2 | 2 | True | 0 | ROZPOCET
| VV |  | mč 0.03 | [14 empty] | VV | 2 | 1 | True | 0 | ROZPOCET
| VV |  | 4,00*2,52 |  | 10.08 | [12 empty] | VV | 2 | 2 | True | 0 | ROZPOCET
| VV |  | -1,97*0,90 |  | -1.773 | [12 empty] | VV | 2 | 2 | True | 0 | ROZPOCET
| VV |  | mč 0.04 | [14 empty] | VV | 2 | 1 | True | 0 | ROZPOCET
| VV |  | 22,555*2,52 |  | 56.839 | [12 empty] | VV | 2 | 2 | True | 0 | ROZPOCET
| VV |  | -(0,90*1,97)*2 |  | -3.546 | [12 empty] | VV | 2 | 2 | True | 0 | ROZPOCET
| VV |  | mč 0.05 | [14 empty] | VV | 2 | 1 | True | 0 | ROZPOCET
| VV |  | 2,00*2,52 |  | 5.04 | [12 empty] | VV | 2 | 2 | True | 0 | ROZPOCET
| VV |  | -0,90*1,97 |  | -1.773 | [12 empty] | VV | 2 | 2 | True | 0 | ROZPOCET
| VV |  | Mezisoučet |  | 74.057 | [12 empty] | VV | 2 | 3 | True | 0 | ROZPOCET
| VV |  | podhled H1 | [14 empty] | VV | 2 | 1 | True | 0 | ROZPOCET
| VV |  | 128,010 |  | 128.01 | [12 empty] | VV | 2 | 2 | True | 0 | ROZPOCET
| VV |  | Mezisoučet |  | 128.01 | [12 empty] | VV | 2 | 3 | True | 0 | ROZPOCET
| VV |  | podhled H2 | [14 empty] | VV | 2 | 1 | True | 0 | ROZPOCET
| VV |  | 56,24 |  | 56.24 | [12 empty] | VV | 2 | 2 | True | 0 | ROZPOCET
| VV |  | čelo | [14 empty] | VV | 2 | 1 | True | 0 | ROZPOCET
| VV |  | mč 1.03 | [14 empty] | VV | 2 | 1 | True | 0 | ROZPOCET
| VV |  | 2,65*0,15 |  | 0.398 | [12 empty] | VV | 2 | 2 | True | 0 | ROZPOCET
| VV |  | mč 1.19 | [14 empty] | VV | 2 | 1 | True | 0 | ROZPOCET
| VV |  | (4,10+3,40*2)*0,15 |  | 1.635 | [12 empty] | VV | 2 | 2 | True | 0 | ROZPOCET
| VV |  | mč 1.33 | [14 empty] | VV | 2 | 1 | True | 0 | ROZPOCET
| VV |  | (4,10+3,40*2)*0,15 |  | 1.635 | [12 empty] | VV | 2 | 2 | True | 0 | ROZPOCET
| VV |  | mč 1.47 | [14 empty] | VV | 2 | 1 | True | 0 | ROZPOCET
| VV |  | (4,10+3,40*2)*0,15 |  | 1.635 | [12 empty] | VV | 2 | 2 | True | 0 | ROZPOCET
| VV |  | Mezisoučet |  | 61.543 | [12 empty] | VV | 2 | 3 | True | 0 | ROZPOCET
| VV |  | stropy omítka | [14 empty] | VV | 2 | 1 | True | 0 | ROZPOCET
| VV |  | 1108,379 |  | 1108.379 | [12 empty] | VV | 2 | 2 | True | 0 | ROZPOCET
| VV |  | Mezisoučet |  | 1108.379 | [12 empty] | VV | 2 | 3 | True | 0 | ROZPOCET
| VV |  | Součet |  | 3346.935 | [12 empty] | VV | 2 | 4 | True | 1 | ROZPOCET
| D | OST | Ostatní výrobky |  |  |  | 0 |  |  |  |  | 0 |  | 0 |  | 0 | 4 | D | 1 |  |  |  | ROZPOCET | [6 empty] | 0
617 | K | R-pol OST-001 | D+M Venkovní žaluzie EZ90, rozměr v. 1000, š. 4800 mm, ozn. A01 - vč. všech syst. detailů, kotvení, kování, lišt, povrchové úpravy, pomocného a spojovacího materiálu | ks | 1 |  | 0 |  |  | snížená |  | 0 | 0 | 0 | 0 | 0 | 4 | K | 2 |  |  |  | ROZPOCET | 0 | 0 | 0 | 0 | 0 | 2 | 0 | 4 | 264312369
| P |  | Poznámka k položce: - Hliníkové lamely EZ90, zaomítací vodící lišty s těsnícími kartáči. Vedení - textilní nosič ze speciálních syntetických vláken, šířka pásky 8mm. Motorový navíjecí mechanismus - ovládání nástěnným vypínačem, ovladačem, nebo smart home. Čidlo větru a oslunění - Barevný odstín RAL 7038 - Povrchová úprava lak | [14 empty] | P | 2
618 | K | R-pol OST-002 | D+M Venkovní žaluzie EZ90, rozměr v. 1000, š. 1650 mm, ozn. A02- vč. všech syst. detailů, kotvení, kování, lišt, povrchové úpravy, pomocného a spojovacího materiálu | ks | 1 |  | 0 |  |  | snížená |  | 0 | 0 | 0 | 0 | 0 | 4 | K | 2 |  |  |  | ROZPOCET | 0 | 0 | 0 | 0 | 0 | 2 | 0 | 4 | 2018208330
| P |  | Poznámka k položce: - Hliníkové lamely EZ90, zaomítací vodící lišty s těsnícími kartáči. Vedení - textilní nosič ze speciálních syntetických vláken, šířka pásky 8mm. Motorový navíjecí mechanismus - ovládání nástěnným vypínačem, ovladačem, nebo smart home. Čidlo větru a oslunění - Barevný odstín RAL 7038 - Povrchová úprava lak | [14 empty] | P | 2
619 | K | R-pol OST-003 | D+M Venkovní žaluzie EZ90, rozměr v. 1000, š. 4800 mm, ozn. A03- vč. všech syst. detailů, kotvení, kování, lišt, povrchové úpravy, pomocného a spojovacího materiálu | ks | 1 |  | 0 |  |  | snížená |  | 0 | 0 | 0 | 0 | 0 | 4 | K | 2 |  |  |  | ROZPOCET | 0 | 0 | 0 | 0 | 0 | 2 | 0 | 4 | 2134029770
| P |  | Poznámka k položce: - Hliníkové lamely EZ90, zaomítací vodící lišty s těsnícími kartáči. Vedení - textilní nosič ze speciálních syntetických vláken, šířka pásky 8mm. Motorový navíjecí mechanismus - ovládání nástěnným vypínačem, ovladačem, nebo smart home. Čidlo větru a oslunění - Barevný odstín RAL 7038 - Povrchová úprava lak | [14 empty] | P | 2
620 | K | R-pol OST-004 | D+M Venkovní žaluzie EZ90, rozměr v. 1000, š. 1650 mm, ozn. A04- vč. všech syst. detailů, kotvení, kování, lišt, povrchové úpravy, pomocného a spojovacího materiálu | ks | 1 |  | 0 |  |  | snížená |  | 0 | 0 | 0 | 0 | 0 | 4 | K | 2 |  |  |  | ROZPOCET | 0 | 0 | 0 | 0 | 0 | 2 | 0 | 4 | -119985265
| P |  | Poznámka k položce: - Hliníkové lamely EZ90, zaomítací vodící lišty s těsnícími kartáči. Vedení - textilní nosič ze speciálních syntetických vláken, šířka pásky 8mm. Motorový navíjecí mechanismus - ovládání nástěnným vypínačem, ovladačem, nebo smart home. Čidlo větru a oslunění - Barevný odstín RAL 7038 - Povrchová úprava lak | [14 empty] | P | 2
621 | K | R-pol OST-005 | D+M Venkovní žaluzie EZ90, rozměr v. 1000, š. 4800 mm, ozn. A05- vč. všech syst. detailů, kotvení, kování, lišt, povrchové úpravy, pomocného a spojovacího materiálu | ks | 1 |  | 0 |  |  | snížená |  | 0 | 0 | 0 | 0 | 0 | 4 | K | 2 |  |  |  | ROZPOCET | 0 | 0 | 0 | 0 | 0 | 2 | 0 | 4 | -118432364
| P |  | Poznámka k položce: - Hliníkové lamely EZ90, zaomítací vodící lišty s těsnícími kartáči. Vedení - textilní nosič ze speciálních syntetických vláken, šířka pásky 8mm. Motorový navíjecí mechanismus - ovládání nástěnným vypínačem, ovladačem, nebo smart home. Čidlo větru a oslunění - Barevný odstín jednobarevné, dle výběru investora - Povrchová úprava přírodní | [14 empty] | P | 2
622 | K | R-pol OST-006 | D+M Venkovní žaluzie EZ90, rozměr v. 1000, š. 1650 mm, ozn. A06- vč. všech syst. detailů, kotvení, kování, lišt, povrchové úpravy, pomocného a spojovacího materiálu | ks | 1 |  | 0 |  |  | snížená |  | 0 | 0 | 0 | 0 | 0 | 4 | K | 2 |  |  |  | ROZPOCET | 0 | 0 | 0 | 0 | 0 | 2 | 0 | 4 | 1478578145
| P |  | Poznámka k položce: - Hliníkové lamely EZ90, zaomítací vodící lišty s těsnícími kartáči. Vedení - textilní nosič ze speciálních syntetických vláken, šířka pásky 8mm. Motorový navíjecí mechanismus - ovládání nástěnným vypínačem, ovladačem, nebo smart home. Čidlo větru a oslunění - Barevný odstín jednobarevné, dle výběru investora - Povrchová úprava přírodní | [14 empty] | P | 2
623 | K | R-pol OST-007 | D+M Zaoblený systém ochrany stěn, ozn. A07- vč. všech syst. detailů, kotvení, kování, lišt, povrchové úpravy, pomocného a spojovacího materiálu | m | 157 |  | 0 |  |  | snížená |  | 0 | 0 | 0 | 0 | 0 | 4 | K | 2 |  |  |  | ROZPOCET | 0 | 0 | 0 | 0 | 0 | 2 | 0 | 4 | -2143221363
| P |  | Poznámka k položce: - Z hladkého PVC upevněného na hliníkové kolejnici. Povrch pokryt ochranou fólií. Hloubka dílu 200 mm, š. 30 mm. Dodávka po 4 bm, možnost zařezávat dle potřeby. Hmotnost 1,4 kg/bm. Výška spodní hrany 200 mm od čisté podlahy. V místě všech hlavních chodeb. - Barevný odstín jednobarevné, dle výběru investora - Povrchová úprava lak | [14 empty] | P | 2
624 | K | R-pol OST-008 | D+M Informační tabulky uvnitř objektu v 1.NP, ozn. A08- vč. všech syst. detailů, kotvení, pomocného a spojovacího materiálu. | ks | 38 |  | 0 |  |  | snížená |  | 0 | 0 | 0 | 0 | 0 | 4 | K | 2 |  |  |  | ROZPOCET | 0 | 0 | 0 | 0 | 0 | 2 | 0 | 4 | 244361558
| P |  | Poznámka k položce: - Zahrnující označení dveří, všech místností včetně jejich účelu. Skladba podklad, informační vyměnitelná část a ochranná transparentní část. V hlavní budově domova U fontány v Přelouči stříbrný rámeček z kartáčované nerezi s prosklením a možností výměny. - Barevný odstín jednobarevné, dle výběru investora | [14 empty] | P | 2
625 | K | R-pol OST-009 | D+M Prostup pro kabely s integrovanou bitumenovou manžetou, ozn. A09- vč. všech syst. detailů, kotvení, pomocného a spojovacího materiálu | ks | 3 |  | 0 |  |  | snížená |  | 0 | 0 | 0 | 0 | 0 | 4 | K | 2 |  |  |  | ROZPOCET | 0 | 0 | 0 | 0 | 0 | 2 | 0 | 4 | 1689232943
| P |  | Poznámka k položce: - Integrovaná bitumenová manžeta (modifikovaný asfaltový pás). Výška nad izolaci 800 mm, hloubka pod izolaci dle tl. stropní kce. Materiál polyamid DN 75mm. - Barevný odstín RAL 7038 - Povrchová úprava lak | [14 empty] | P | 2
626 | K | R-pol OST-010 | D+M Video zvonkové tablo, rozměr 300x220 mm, ozn. A10- vč. všech syst. detailů, kotvení, pomocného a spojovacího materiálu | ks | 1 |  | 0 |  |  | snížená |  | 0 | 0 | 0 | 0 | 0 | 4 | K | 2 |  |  |  | ROZPOCET | 0 | 0 | 0 | 0 | 0 | 2 | 0 | 4 | 937101392
| P |  | Poznámka k položce: - Materiál nerezová ocel INOX, tloušťka 4mm, krytí IP54, odolnost IK07. Jmenovky a displej odolné proti poškrabání a ohni, podsvětlené LED. Dodáván s instalační krabicí pro zapuštěnou montáž do zdiva, barevná kamera - úhel záběru 124° horizontálně, 100° vert - Barevný odstín jednobarevné, dle výběru investora | [14 empty] | P | 2
627 | K | R-pol OST-011 | D+M Nerezová poštovní schránka k zazdění, ozn. A11- vč. všech syst. detailů, kotvení, pomocného a spojovacího materiálu | ks | 1 |  | 0 |  |  | snížená |  | 0 | 0 | 0 | 0 | 0 | 4 | K | 2 |  |  |  | ROZPOCET | 0 | 0 | 0 | 0 | 0 | 2 | 0 | 4 | -139833391
| P |  | Poznámka k položce: - Nerezová uzamykatelná poštovní schránka k zazdění, s nastavitelnou hloubkou. Součástí je nerezový L profil pro orámování zadních dvířek a začištění stavebního otvoru. 3 x klíč. Vhoz a výběr zepředu s vhozovou klapkou. Materiál ocelový plech. - Barevný odstín jednobarevné, dle výběru investora | [14 empty] | P | 2
628 | K | R-pol OST-012 | D+M Informační značení v prostoru garáží, ozn. A12- vč. všech syst. detailů a materiálu | ks | 25 |  | 0 |  |  | snížená |  | 0 | 0 | 0 | 0 | 0 | 4 | K | 2 |  |  |  | ROZPOCET | 0 | 0 | 0 | 0 | 0 | 2 | 0 | 4 | 818829035
| P |  | Poznámka k položce:  21 ks-Vodorovné číselné označení všech parkovacích stání - podle vyhlášky č. 398/2009  2 ks-Parkovací stání pro dobíjení elektromobilů jsou označena vodorovným dopravním značením - symbolem „EKO“ - podle vyhlášky č. 398/2009  2 ks-Vodorovné značení míst pro invalidy - podle vyhlášky č. 398/2009 | [14 empty] | P | 2
629 | K | R-pol OST-013 | D+M Informační tabulky v 1.PP, ozn. A13- vč. všech syst. detailů, kotvení, pomocného a spojovacího materiálu | ks | 5 |  | 0 |  |  | snížená |  | 0 | 0 | 0 | 0 | 0 | 4 | K | 2 |  |  |  | ROZPOCET | 0 | 0 | 0 | 0 | 0 | 2 | 0 | 4 | -2134609716
| P |  | Poznámka k položce: - Označením účelu místností 0.02; 0.03; 0.04 tabulka z broušené nerezi tl. 1,5 mm formát A4 včetně kotvení do stěn. Rámeček z kartáčované nerezi s prosklením a možností výměny informací/označení. | [14 empty] | P | 2
630 | K | R-pol OST-014 | D+M Zrcadlo WC invalidé, rozměr 400x600 mm, ozn. A14- vč. všech syst. detailů, kotvení, pomocného a spojovacího materiálu | ks | 19 |  | 0 |  |  | snížená |  | 0 | 0 | 0 | 0 | 0 | 4 | K | 2 |  |  |  | ROZPOCET | 0 | 0 | 0 | 0 | 0 | 2 | 0 | 4 | -26459459
| P |  | Poznámka k položce: - Zrcadlo výklopné v rámu, nerez lesk. | [14 empty] | P | 2
631 | K | R-pol OST-015 | D+M Zrcadlo nad umyvadlo WC, rozměr 650x750 mm, ozn. A15- vč. všech syst. detailů, kotvení, pomocného a spojovacího materiálu | ks | 4 |  | 0 |  |  | snížená |  | 0 | 0 | 0 | 0 | 0 | 4 | K | 2 |  |  |  | ROZPOCET | 0 | 0 | 0 | 0 | 0 | 2 | 0 | 4 | -1360980941
| P |  | Poznámka k položce: - Síla 5mm, s jemně broušenou hranou. Zrcadlo bude zasazeno do obkladu nad umyvadlem. | [14 empty] | P | 2
632 | K | R-pol OST-016 | D+M Dočasný billboard, rozměr 5100x2400 mm, ozn. A16- vč. všech syst. detailů, kotvení, pomocného a spojovacího materiálu | ks | 1 |  | 0 |  |  | snížená |  | 0 | 0 | 0 | 0 | 0 | 4 | K | 2 |  |  |  | ROZPOCET | 0 | 0 | 0 | 0 | 0 | 2 | 0 | 4 | -199511073
| P |  | Poznámka k položce: - Dočasný billboard, umístěný po dobu realizace projektu v místě realizace projektu, včetně betonových patek / zemních vrtutů. | [14 empty] | P | 2
633 | K | R-pol OST-017 | D+M Stálá pamětní deska, rozměr 300x400 mm, ozn. A17- vč. všech syst. detailů, kotvení, pomocného a spojovacího materiálu | ks | 1 |  | 0 |  |  | snížená |  | 0 | 0 | 0 | 0 | 0 | 4 | K | 2 |  |  |  | ROZPOCET | 0 | 0 | 0 | 0 | 0 | 2 | 0 | 4 | -1740201395
| P |  | Poznámka k položce: - Stálá pamětní deska, umístěná bezprostředně po dokončení realizace projektu v místě realizace projektu. | [14 empty] | P | 2
634 | K | R-pol OST-018 | D+M Prostupová tvarovka typ BDF - s těsnícími manžetami mezi pažnicemi a potrubím, průměr 160 mm, ozn. A18- vč. všech syst. detailů, kotvení, pomocného a spojovacího materiálu | ks | 20 |  | 0 |  |  | snížená |  | 0 | 0 | 0 | 0 | 0 | 4 | K | 2 |  |  |  | ROZPOCET | 0 | 0 | 0 | 0 | 0 | 2 | 0 | 4 | 928841526
| P |  | Poznámka k položce: - Silnostěnné a plnostěnné PVC • tlaková odolnost 7,0 bar (těsnící hřeben 4LOCK) • pro vodorovné konstrukce (základové desky). Standardní dodávaná délka tvarovky (možno krátit na stavbě) = 500 mm. | [14 empty] | P | 2
635 | K | R-pol OST-019 | D+M Prostupová pažnice Typ FE - s těsnícími manžetami mezi pažnicemi a potrubím, průměr 160 mm, ozn. A19- vč. všech syst. detailů, kotvení, pomocného a spojovacího materiálu | ks | 26 |  | 0 |  |  | snížená |  | 0 | 0 | 0 | 0 | 0 | 4 | K | 2 |  |  |  | ROZPOCET | 0 | 0 | 0 | 0 | 0 | 2 | 0 | 4 | 1010056082
| P |  | Poznámka k položce: - Silnostěnné a plnostěnné PVC • tlaková odolnost 7,0 bar (těsnící hřeben 4LOCK) • svislé konstrukce. Standardní dodávaná délka tvarovky (možno krátit na stavbě) = 500 mm. | [14 empty] | P | 2
636 | K | R-pol OST-020 | D+M Vlhkuvzdorná revizní dvířka určená pro montáž do sádrokartonu, rozměr 400x400x12,5 GKBi US, ozn. A20- vč. všech syst. detailů, kotvení, pomocného a spojovacího materiálu | ks | 23 |  | 0 |  |  | snížená |  | 0 | 0 | 0 | 0 | 0 | 4 | K | 2 |  |  |  | ROZPOCET | 0 | 0 | 0 | 0 | 0 | 2 | 0 | 4 | 836214489
| P |  | Poznámka k položce: - Vhodné pro sádrokartonové desky o síle 12,5 mm. Dvířka umožňují rychlý a pohodlný přístup k revizním otvorům. Mechanismus otevírání, který zajišťuje bezpečné uzavření. Otevírání nebo zavírání zatlačením - tlakový zámek. | [14 empty] | P | 2
637 | K | R-pol OST-021 | D+M Protipožární revizní dvířka pod obklad určená pro montáž do zdiva, rozměr 400x400 GKF US EI45, ozn. A21- vč. všech syst. detailů, kotvení, pomocného a spojovacího materiálu | ks | 26 |  | 0 |  |  | snížená |  | 0 | 0 | 0 | 0 | 0 | 4 | K | 2 |  |  |  | ROZPOCET | 0 | 0 | 0 | 0 | 0 | 2 | 0 | 4 | -923563385
| P |  | Poznámka k položce: - Výplň vnitřního rámu je tvořena zelenou protipožární impregnovanou deskou GKFi, upevněnou pomocí samovrtných šroubů. Panty jsou posunuté a křídlo dvířek připraveno pro nalepení keramického obkladu. Tlakový zámek | [14 empty] | P | 2
638 | K | R-pol OST-022 | D+M Protipožární revizní dvířka do zdiva, rozměr 400x400 GKF US EI45, ozn. A22- vč. všech syst. detailů, kotvení, pomocného a spojovacího materiálu | ks | 4 |  | 0 |  |  | snížená |  | 0 | 0 | 0 | 0 | 0 | 4 | K | 2 |  |  |  | ROZPOCET | 0 | 0 | 0 | 0 | 0 | 2 | 0 | 4 | 1372391160
| P |  | Poznámka k položce: - Revizní dvířka GKF 400 x 400 x 25 s US tlačným zámkem jsou určena pro montáž do zdiva a zděných systémů stěny, kde je požadavek na protipožární odolnost a protipožárními požadavky druhu DP1. | [14 empty] | P | 2
639 | K | R-pol OST-023 | D+M Dopravní značení, ozn. A23- vč. všech syst. detailů, kotvení, pomocného a spojovacího materiálu | ks | 1 |  | 0 |  |  | snížená |  | 0 | 0 | 0 | 0 | 0 | 4 | K | 2 |  |  |  | ROZPOCET | 0 | 0 | 0 | 0 | 0 | 2 | 0 | 4 | 1353745219
| P |  | Poznámka k položce: - Stávající vjezd do areálu bude označen příslušnou dopravní značkou omezující vjezd do areálu. | [14 empty] | P | 2
| D | PŽ | Požární výrobky |  |  |  | 0 |  |  |  |  | 0 |  | 0 |  | 0 | 1 | D | 1 |  |  |  | ROZPOCET | [6 empty] | 0
640 | K | R-pol Ž-001 | D+M Nástěnný hydrant - hadicový systém, ozn. Ž01 - vč. všech syst. detailů, kotvení, pomocného a spojovacího materiálu | ks | 1 |  | 0 |  |  | snížená |  | 0 | 0 | 0 | 0 | 0 | 4 | K | 2 |  |  |  | ROZPOCET | 0 | 0 | 0 | 0 | 0 | 2 | 0 | 4 | 1166771776
| P |  | Poznámka k položce: Hadicový systém o jmenovité světlosti 19 mm, 30 m tvarově stálá hadice, osazovat ve výšce 1,1 m až 1,3 m nad podlahou (měřeno ke středu zařízení). | [14 empty] | P | 2
641 | K | R-pol Ž-002 | D+M Nástěnný hydrant - hadicový systém, ozn. Ž02 - vč. všech syst. detailů, kotvení, pomocného a spojovacího materiálu | ks | 1 |  | 0 |  |  | snížená |  | 0 | 0 | 0 | 0 | 0 | 4 | K | 2 |  |  |  | ROZPOCET | 0 | 0 | 0 | 0 | 0 | 2 | 0 | 4 | -692276803
| P |  | Poznámka k položce: Hadicový systém o jmenovité světlosti 19 mm, 30 m tvarově stálá hadice, osazovat ve výšce 1,1 m až 1,3 m nad podlahou (měřeno ke středu zařízení). | [14 empty] | P | 2
642 | K | R-pol Ž-003 | D+M Nástěnný hydrant - hadicový systém, ozn. Ž03 - vč. všech syst. detailů, kotvení, pomocného a spojovacího materiálu | ks | 1 |  | 0 |  |  | snížená |  | 0 | 0 | 0 | 0 | 0 | 4 | K | 2 |  |  |  | ROZPOCET | 0 | 0 | 0 | 0 | 0 | 2 | 0 | 4 | -711550562
| P |  | Poznámka k položce: Hadicový systém o jmenovité světlosti 19 mm, 30 m tvarově stálá hadice, osazovat ve výšce 1,1 m až 1,3 m nad podlahou (měřeno ke středu zařízení). | [14 empty] | P | 2
643 | K | R-pol Ž-004 | D+M Přenosný hasicí přístroj, ozn. Ž04 - vč. všech syst. detailů, kotvení, pomocného a spojovacího materiálu | ks | 2 |  | 0 |  |  | snížená |  | 0 | 0 | 0 | 0 | 0 | 4 | K | 2 |  |  |  | ROZPOCET | 0 | 0 | 0 | 0 | 0 | 2 | 0 | 4 | 153929948
| P |  | Poznámka k položce: PHP práškový s hasicí schopností 34A/183B. Rukojeť max. 1,5 m nad podlahou, umísťují se tak, aby jejich vzájemná vzdálenost byla nejvíc 30 m. | [14 empty] | P | 2
644 | K | R-pol Ž-005 | D+M Přenosný hasicí přístroj, ozn. Ž05 - vč. všech syst. detailů, kotvení, pomocného a spojovacího materiálu | ks | 1 |  | 0 |  |  | snížená |  | 0 | 0 | 0 | 0 | 0 | 4 | K | 2 |  |  |  | ROZPOCET | 0 | 0 | 0 | 0 | 0 | 2 | 0 | 4 | -1799916996
| P |  | Poznámka k položce: PHP práškový, hasicí schopnost 21A/113B. Rukojeť max. 1,5 m nad podlahou, umísťují se tak, aby jejich vzájemná vzdálenost byla nejvíc 30 m. | [14 empty] | P | 2
645 | K | R-pol Ž-006 | D+M Přenosný hasicí přístroj, ozn. Ž06 - vč. všech syst. detailů, kotvení, pomocného a spojovacího materiálu | ks | 1 |  | 0 |  |  | snížená |  | 0 | 0 | 0 | 0 | 0 | 4 | K | 2 |  |  |  | ROZPOCET | 0 | 0 | 0 | 0 | 0 | 2 | 0 | 4 | 206198141
| P |  | Poznámka k položce: PHP práškový, hasicí schopnost 21A/113B. Rukojeť max. 1,5 m nad podlahou, umísťují se tak, aby jejich vzájemná vzdálenost byla nejvíc 30 m. | [14 empty] | P | 2
646 | K | R-pol Ž-007 | D+M Přenosný hasicí přístroj, ozn. Ž07 - vč. všech syst. detailů, kotvení, pomocného a spojovacího materiálu | ks | 1 |  | 0 |  |  | snížená |  | 0 | 0 | 0 | 0 | 0 | 4 | K | 2 |  |  |  | ROZPOCET | 0 | 0 | 0 | 0 | 0 | 2 | 0 | 4 | -1687331570
| P |  | Poznámka k položce: PHP práškový s hasicí schopností 34A/183B. Rukojeť max. 1,5 m nad podlahou, umísťují se tak, aby jejich vzájemná vzdálenost byla nejvíc 30 m. | [14 empty] | P | 2
647 | K | R-pol Ž-008 | D+M Přenosný hasicí přístroj, ozn. Ž08 - vč. všech syst. detailů, kotvení, pomocného a spojovacího materiálu | ks | 2 |  | 0 |  |  | snížená |  | 0 | 0 | 0 | 0 | 0 | 4 | K | 2 |  |  |  | ROZPOCET | 0 | 0 | 0 | 0 | 0 | 2 | 0 | 4 | -1719474735
| P |  | Poznámka k položce: PHP práškový, hasicí schopnost 21A/113B. Rukojeť max. 1,5 m nad podlahou, umísťují se tak, aby jejich vzájemná vzdálenost byla nejvíc 30 m. | [14 empty] | P | 2
648 | K | R-pol Ž-009 | D+M Přenosný hasicí přístroj, ozn. Ž09 - vč. všech syst. detailů, kotvení, pomocného a spojovacího materiálu | ks | 1 |  | 0 |  |  | snížená |  | 0 | 0 | 0 | 0 | 0 | 4 | K | 2 |  |  |  | ROZPOCET | 0 | 0 | 0 | 0 | 0 | 2 | 0 | 4 | 1113610347
| P |  | Poznámka k položce: PHP práškový s hasicí schopností 34A/183B. Rukojeť max. 1,5 m nad podlahou, umísťují se tak, aby jejich vzájemná vzdálenost byla nejvíc 30 m. | [14 empty] | P | 2
649 | K | R-pol Ž-010 | D+M Přenosný hasicí přístroj, ozn. Ž10 - vč. všech syst. detailů, kotvení, pomocného a spojovacího materiálu | ks | 1 |  | 0 |  |  | snížená |  | 0 | 0 | 0 | 0 | 0 | 4 | K | 2 |  |  |  | ROZPOCET | 0 | 0 | 0 | 0 | 0 | 2 | 0 | 4 | 1217868900
| P |  | Poznámka k položce: PHP práškový, hasicí schopnost 21A/113B. Rukojeť max. 1,5 m nad podlahou, umísťují se tak, aby jejich vzájemná vzdálenost byla nejvíc 30 m. | [14 empty] | P | 2
650 | K | R-pol Ž-011 | D+M Výstražná tabulka, ozn. Ž11 - vč. všech syst. detailů, kotvení, pomocného a spojovacího materiálu | ks | 1 |  | 0 |  |  | snížená |  | 0 | 0 | 0 | 0 | 0 | 4 | K | 2 |  |  |  | ROZPOCET | 0 | 0 | 0 | 0 | 0 | 2 | 0 | 4 | 1872036372
| P |  | Poznámka k položce: Tlačítko „FVE STOP“ bude zřetelně označené. | [14 empty] | P | 2
651 | K | R-pol Ž-012 | D+M Výstražná tabulka, ozn. Ž12 - vč. všech syst. detailů, kotvení, pomocného a spojovacího materiálu | ks | 1 |  | 0 |  |  | snížená |  | 0 | 0 | 0 | 0 | 0 | 4 | K | 2 |  |  |  | ROZPOCET | 0 | 0 | 0 | 0 | 0 | 2 | 0 | 4 | 762556903
| P |  | Poznámka k položce: Ve smyslu ČSN EN 13501-6. Vypínací prvek TOTAL STOP bude označen textovou tabulkou „TOTAL STOP“. | [14 empty] | P | 2
652 | K | R-pol Ž-013 | D+M Výstražná tabulka, ozn. Ž13 - vč. všech syst. detailů, kotvení, pomocného a spojovacího materiálu | ks | 2 |  | 0 |  |  | snížená |  | 0 | 0 | 0 | 0 | 0 | 4 | K | 2 |  |  |  | ROZPOCET | 0 | 0 | 0 | 0 | 0 | 2 | 0 | 4 | 1188387270
| P |  | Poznámka k položce: Komín musí být označen dle ČSN EN 1443. | [14 empty] | P | 2
653 | K | R-pol Ž-014 | D+M Výstražná tabulka, ozn. Ž14 - vč. všech syst. detailů, kotvení, pomocného a spojovacího materiálu | ks | 3 |  | 0 |  |  | snížená |  | 0 | 0 | 0 | 0 | 0 | 4 | K | 2 |  |  |  | ROZPOCET | 0 | 0 | 0 | 0 | 0 | 2 | 0 | 4 | 1055155130
| P |  | Poznámka k položce: U vstupu do objektu označení: „Na střeše jsou umístěny fotovoltaické panely“ a výstrahy označující přítomnost fotovoltaické instalace podle čl. 712.514.101 normy ČSN 33200-7-712 ed.2. Dále budou požárně bezpečnostními tabulkami podle ČSN EN ISO 7010. | [14 empty] | P | 2
654 | K | R-pol Ž-015 | D+M Výstražná tabulka, ozn. Ž15 - vč. všech syst. detailů, kotvení, pomocného a spojovacího materiálu | ks | 3 |  | 0 |  |  | snížená |  | 0 | 0 | 0 | 0 | 0 | 4 | K | 2 |  |  |  | ROZPOCET | 0 | 0 | 0 | 0 | 0 | 2 | 0 | 4 | -1400874156
| P |  | Poznámka k položce: Veškerá zařízení FVE budou označena příslušnými požárně bezpečnostními značkami. | [14 empty] | P | 2
655 | K | R-pol Ž-016 | D+M Výstražná tabulka, ozn. Ž16 - vč. všech syst. detailů, kotvení, pomocného a spojovacího materiálu | ks | 9 |  | 0 |  |  | snížená |  | 0 | 0 | 0 | 0 | 0 | 4 | K | 2 |  |  |  | ROZPOCET | 0 | 0 | 0 | 0 | 0 | 2 | 0 | 4 | -1172139836
| P |  | Poznámka k položce: Přenosné hasicí přístroje. PHP budou umístěny v posuzovaných prostorech, řádně Označeny, přístupné a s rukojetí ve výšce max. 1,5 m nad přilehlou úrovní podlahy. | [14 empty] | P | 2
656 | K | R-pol Ž-017 | D+M Výstražné tabulky (únikový východ), ozn. Ž17.1 - vč. všech syst. detailů, kotvení, pomocného a spojovacího materiálu | ks | 5 |  | 0 |  |  | snížená |  | 0 | 0 | 0 | 0 | 0 | 4 | K | 2 |  |  |  | ROZPOCET | 0 | 0 | 0 | 0 | 0 | 2 | 0 | 4 | -763428965
| P |  | Poznámka k položce: U výstupů na terén budou instalovány značky "Únikový východ". Hlavní uzávěr vody a hlavní vypínač elektrické energie musí být označeny příslušnou tabulkou. Náležitosti výstražných a bezpečnostních tabulek stanoví ČS ISO 3864. | [14 empty] | P | 2
657 | K | R-pol Ž-018 | D+M Výstražné tabulky (H.U.V.), ozn. Ž17.2 - vč. všech syst. detailů, kotvení, pomocného a spojovacího materiálu | ks | 1 |  | 0 |  |  | snížená |  | 0 | 0 | 0 | 0 | 0 | 4 | K | 2 |  |  |  | ROZPOCET | 0 | 0 | 0 | 0 | 0 | 2 | 0 | 4 | -1724654340
| P |  | Poznámka k položce: U výstupů na terén budou instalovány značky "Únikový východ". Hlavní uzávěr vody a hlavní vypínač elektrické energie musí být označeny příslušnou tabulkou. Náležitosti výstražných a bezpečnostních tabulek stanoví ČS ISO 3864. | [14 empty] | P | 2
658 | K | R-pol Ž-019 | D+M Výstražné tabulky (H.V.E.), ozn. Ž17.3 - vč. všech syst. detailů, kotvení, pomocného a spojovacího materiálu | ks | 1 |  | 0 |  |  | snížená |  | 0 | 0 | 0 | 0 | 0 | 4 | K | 2 |  |  |  | ROZPOCET | 0 | 0 | 0 | 0 | 0 | 2 | 0 | 4 | 912654642
| P |  | Poznámka k položce: U výstupů na terén budou instalovány značky "Únikový východ". Hlavní uzávěr vody a hlavní vypínač elektrické energie musí být označeny příslušnou tabulkou. Náležitosti výstražných a bezpečnostních tabulek stanoví ČS ISO 3864. | [14 empty] | P | 2
659 | K | R-pol Ž-020 | D+M Výstražná tabulka, ozn. Ž18 - vč. všech syst. detailů, kotvení, pomocného a spojovacího materiálu | ks | 1 |  | 0 |  |  | snížená |  | 0 | 0 | 0 | 0 | 0 | 4 | K | 2 |  |  |  | ROZPOCET | 0 | 0 | 0 | 0 | 0 | 2 | 0 | 4 | 902083034
| P |  | Poznámka k položce: dle čl. I.2.3.1 a) garáž je určena pro parkování vozidel s kapalnými paliv a elektromobilů. Vjezd automobilů s plynnými palivy bude omezen značkou – ZÁKAZ VJEZDU AUT NA LPG a CNG. | [14 empty] | P | 2
660 | K | R-pol Ž-021 | D+M Výstražná tabulka, ozn. Ž19 - vč. všech syst. detailů, kotvení, pomocného a spojovacího materiálu | ks | 1 |  | 0 |  |  | snížená |  | 0 | 0 | 0 | 0 | 0 | 4 | K | 2 |  |  |  | ROZPOCET | 0 | 0 | 0 | 0 | 0 | 2 | 0 | 4 | 274733423
| P |  | Poznámka k položce: Tlačítko „STOP VYPÍNACÍ NABÍJECÍ STANICE“ bude zřetelně označené. | [14 empty] | P | 2

## D.101.04 - Zdravotně tech...
[9 empty] | >> skryté sloupce << | [10 empty] | {da27e5c5-3dbe-46ad-9fdf-3b5c2f5c2852}
2
| KRYCÍ LIST SOUPISU PRACÍ | [8 empty] | v --- níže se nacházejí doplnkové a pomocné údaje k sestavám --- v | [9 empty] | False
Stavba:
Přelouč
Objekt:
D.101.04 - Zdravotně technické instalace
| KSO: |  |  |  |  | CC-CZ:
| Místo: |  |  |  |  | Datum: | 2024-04-12
| Zadavatel: |  |  |  |  | IČ:
DIČ:
| Uchazeč: |  |  |  |  | IČ: | Vyplň údaj
|  | Vyplň údaj |  |  |  | DIČ: | Vyplň údaj
| Projektant: |  |  |  |  | IČ:
DIČ:
| Zpracovatel: |  |  |  |  | IČ:
DIČ:
Poznámka:
| Cena bez DPH | [5 empty] | 0
|  |  | Základ daně |  |  | Sazba daně | Výše daně
| DPH | základní | 0 |  |  | 21% | 0
|  | snížená | 0 |  |  | 15% | 0
|  | zákl. přenesená | 0 |  |  | 21% | 0
|  | sníž. přenesená | 0 |  |  | 15% | 0
|  | nulová | 0 |  |  | 0% | 0
| Cena s DPH |  |  | v | CZK |  | 0
| Projektant |  |  | Zpracovatel
| Datum a podpis: |  | Razítko | Datum a podpis: |  |  | Razítko
| Objednavatel |  |  | Uchazeč
| Datum a podpis: |  | Razítko | Datum a podpis: |  |  | Razítko
REKAPITULACE ČLENĚNÍ SOUPISU PRACÍ
Stavba:
Přelouč
Objekt:
D.101.04 - Zdravotně technické instalace
Místo: | [5 empty] | Datum: | 2024-04-12
Zadavatel: | [5 empty] | Projektant:
Uchazeč: |  |  | Vyplň údaj |  |  | Zpracovatel:
Kód dílu - Popis | [6 empty] | Cena celkem [CZK]
Náklady ze soupisu prací | [6 empty] | 0 | [13 empty] | -1
| HSV - Práce a dodávky HSV | [5 empty] | 0
| 1 - Zemní práce | [5 empty] | 0
| 3 - Svislé a kompletní konstrukce | [5 empty] | 0
| 6 - Úpravy povrchů, podlahy a osazování výplní | [5 empty] | 0
| 8 - Trubní vedení | [5 empty] | 0
| 9 - Ostatní konstrukce a práce, bourání | [5 empty] | 0
| 997 - Přesun sutě | [5 empty] | 0
| PSV - Práce a dodávky PSV | [5 empty] | 0
| 713 - Izolace tepelné | [5 empty] | 0
| 721 - Zdravotechnika - vnitřní kanalizace | [5 empty] | 0
| 722 - Zdravotechnika - vnitřní vodovod | [5 empty] | 0
| 725 - Zdravotechnika - zařizovací předměty | [5 empty] | 0
| 726 - Zdravotechnika - předstěnové instalace | [5 empty] | 0
| 562 - Dešťová kanalizace | [5 empty] | 0
SOUPIS PRACÍ
Stavba:
Přelouč
Objekt:
D.101.04 - Zdravotně technické instalace
Místo: | [5 empty] | Datum: | 2024-04-12
Zadavatel: | [5 empty] | Projektant:
Uchazeč: |  |  | Vyplň údaj |  |  | Zpracovatel:
PČ | Typ | Kód | Popis | MJ | Množství | J.cena [CZK] | Cena celkem [CZK] | Cenová soustava |  |  | DPH | J. Nh [h] | Nh celkem [h] | J. hmotnost [t] | Hmotnost celkem [t] | J. suť [t] | Suť Celkem [t] | Dodavatel
Náklady soupisu celkem | [6 empty] | 0 | [5 empty] | 0 |  | 70.5532 |  | 117.604 |  |  | D | -1 | [7 empty] | 0
| D | HSV | Práce a dodávky HSV |  |  |  | 0 | [5 empty] | 0 |  | 65.8221 |  | 117.604 |  | 1 | D | 0 | ROZPOCET | [6 empty] | 0
| D | 1 | Zemní práce |  |  |  | 0 | [5 empty] | 0 |  | 0 |  | 0 |  | 1 | D | 1 | ROZPOCET | [6 empty] | 0
125 | K | 132212131 | Hloubení nezapažených rýh šířky do 800 mm v soudržných horninách třídy těžitelnosti I skupiny 3 ručně | m3 | 30 |  | 0 | CS ÚRS 2024 01 |  |  | základní |  | 0 | 0 | 0 | 0 | 0 |  | 4 | K | 2 | ROZPOCET | 0 | 0 | 0 | 0 | 0 | 1 | 0 | 4 | 1871635657
| Online PSC |  | https://podminky.urs.cz/item/CS_URS_2024_01/132212131 | [16 empty] | Online PSC | 2
126 | K | 174112102 | Zásyp v uzavřených prostorech do 30 m3 sypaninou se zhutněním při překopech inženýrských sítí ručně | m3 | 30 |  | 0 | CS ÚRS 2024 01 |  |  | základní |  | 0 | 0 | 0 | 0 | 0 |  | 4 | K | 2 | ROZPOCET | 0 | 0 | 0 | 0 | 0 | 1 | 0 | 4 | -326991150
| Online PSC |  | https://podminky.urs.cz/item/CS_URS_2024_01/174112102 | [16 empty] | Online PSC | 2
| D | 3 | Svislé a kompletní konstrukce |  |  |  | 0 | [5 empty] | 0 |  | 45.657 |  | 0 |  | 1 | D | 1 | ROZPOCET | [6 empty] | 0
75 | K | 346244371 | Zazdívka o tl 140 mm rýh, nik nebo kapes z cihel pálených | m2 | 180 |  | 0 | CS ÚRS 2024 01 |  |  | základní |  | 0 | 0.25365 | 45.657 | 0 | 0 |  | 4 | K | 2 | ROZPOCET | 0 | 0 | 0 | 0 | 0 | 1 | 0 | 4 | -663350936
| Online PSC |  | https://podminky.urs.cz/item/CS_URS_2024_01/346244371 | [16 empty] | Online PSC | 2
| D | 6 | Úpravy povrchů, podlahy a osazování výplní |  |  |  | 0 | [5 empty] | 0 |  | 19.3173 |  | 0 |  | 1 | D | 1 | ROZPOCET | [6 empty] | 0
76 | K | 612135101 | Hrubá výplň rýh ve stěnách maltou jakékoli šířky rýhy | m2 | 235 |  | 0 | CS ÚRS 2024 01 |  |  | základní |  | 0 | 0.056 | 13.16 | 0 | 0 |  | 4 | K | 2 | ROZPOCET | 0 | 0 | 0 | 0 | 0 | 1 | 0 | 4 | 1340342533
| Online PSC |  | https://podminky.urs.cz/item/CS_URS_2024_01/612135101 | [16 empty] | Online PSC | 2
77 | K | 612321141 | Vápenocementová omítka štuková dvouvrstvá vnitřních stěn nanášená ručně | m2 | 335 |  | 0 | CS ÚRS 2024 01 |  |  | základní |  | 0 | 0.01838 | 6.1573 | 0 | 0 |  | 4 | K | 2 | ROZPOCET | 0 | 0 | 0 | 0 | 0 | 1 | 0 | 4 | -1287002087
| Online PSC |  | https://podminky.urs.cz/item/CS_URS_2024_01/612321141 | [16 empty] | Online PSC | 2
| D | 8 | Trubní vedení |  |  |  | 0 | [5 empty] | 0 |  | 0.8478 |  | 0 |  | 1 | D | 1 | ROZPOCET | [6 empty] | 0
107 | K | 871265221 | Kanalizační potrubí z tvrdého PVC jednovrstvé tuhost třídy SN8 DN 110 | m | 94 |  | 0 | CS ÚRS 2023 02 |  |  | základní |  | 0 | 0.0015 | 0.141 | 0 | 0 |  | 4 | K | 2 | ROZPOCET | 0 | 0 | 0 | 0 | 0 | 1 | 0 | 4 | -547349149
| Online PSC |  | https://podminky.urs.cz/item/CS_URS_2023_02/871265221 | [16 empty] | Online PSC | 2
110 | K | 8713-01 | Kanalizační potrubí z tvrdého PVC jednovrstvé tuhost třídy SN8 DN 125 | m | 483 |  | 0 |  |  |  | základní |  | 0 | 0 | 0 | 0 | 0 |  | 4 | K | 2 | ROZPOCET | 0 | 0 | 0 | 0 | 0 | 1 | 0 | 4 | 1669045231
108 | K | 871315221 | Kanalizační potrubí z tvrdého PVC jednovrstvé tuhost třídy SN8 DN 160 | m | 170 |  | 0 | CS ÚRS 2023 02 |  |  | základní |  | 0 | 0.00276 | 0.4692 | 0 | 0 |  | 4 | K | 2 | ROZPOCET | 0 | 0 | 0 | 0 | 0 | 1 | 0 | 4 | -527403873
| Online PSC |  | https://podminky.urs.cz/item/CS_URS_2023_02/871315221 | [16 empty] | Online PSC | 2
109 | K | 871355221 | Kanalizační potrubí z tvrdého PVC jednovrstvé tuhost třídy SN8 DN 200 | m | 54 |  | 0 | CS ÚRS 2023 02 |  |  | základní |  | 0 | 0.0044 | 0.2376 | 0 | 0 |  | 4 | K | 2 | ROZPOCET | 0 | 0 | 0 | 0 | 0 | 1 | 0 | 4 | 1638607709
| Online PSC |  | https://podminky.urs.cz/item/CS_URS_2023_02/871355221 | [16 empty] | Online PSC | 2
| D | 9 | Ostatní konstrukce a práce, bourání |  |  |  | 0 | [5 empty] | 0 |  | 0 |  | 117.604 |  | 1 | D | 1 | ROZPOCET | [6 empty] | 0
80 | K | 971042341 | Vybourání otvorů v betonových příčkách a zdech pl do 0,09 m2 tl do 300 mm | kus | 20 |  | 0 | CS ÚRS 2024 01 |  |  | základní |  | 0 | 0 | 0 | 0.059 | 1.18 |  | 4 | K | 2 | ROZPOCET | 0 | 0 | 0 | 0 | 0 | 1 | 0 | 4 | -564521560
| Online PSC |  | https://podminky.urs.cz/item/CS_URS_2024_01/971042341 | [16 empty] | Online PSC | 2
84 | K | 974031153 | Vysekání rýh ve zdivu cihelném hl do 100 mm š do 100 mm | m | 1293 |  | 0 | CS ÚRS 2024 01 |  |  | základní |  | 0 | 0 | 0 | 0.018 | 23.274 |  | 4 | K | 2 | ROZPOCET | 0 | 0 | 0 | 0 | 0 | 1 | 0 | 4 | -272380311
| Online PSC |  | https://podminky.urs.cz/item/CS_URS_2024_01/974031153 | [16 empty] | Online PSC | 2
85 | K | 974031387 | Vysekání rýh ve zdivu cihelném pro komínové nebo ventilační průduchy hl do 300 mm š do 300 mm | m | 575 |  | 0 | CS ÚRS 2024 01 |  |  | základní |  | 0 | 0 | 0 | 0.162 | 93.15 |  | 4 | K | 2 | ROZPOCET | 0 | 0 | 0 | 0 | 0 | 1 | 0 | 4 | 1554476655
| Online PSC |  | https://podminky.urs.cz/item/CS_URS_2024_01/974031387 | [16 empty] | Online PSC | 2
| D | 997 | Přesun sutě |  |  |  | 0 | [5 empty] | 0 |  | 0 |  | 0 |  | 1 | D | 1 | ROZPOCET | [6 empty] | 0
86 | K | 997002611 | Nakládání suti a vybouraných hmot | t | 161.7 |  | 0 | CS ÚRS 2024 01 |  |  | základní |  | 0 | 0 | 0 | 0 | 0 |  | 4 | K | 2 | ROZPOCET | 0 | 0 | 0 | 0 | 0 | 1 | 0 | 4 | 1247756930
| Online PSC |  | https://podminky.urs.cz/item/CS_URS_2024_01/997002611 | [16 empty] | Online PSC | 2
87 | K | 997013154 | Vnitrostaveništní doprava suti a vybouraných hmot pro budovy v přes 12 do 15 m s omezením mechanizace | t | 161.7 |  | 0 | CS ÚRS 2024 01 |  |  | základní |  | 0 | 0 | 0 | 0 | 0 |  | 4 | K | 2 | ROZPOCET | 0 | 0 | 0 | 0 | 0 | 1 | 0 | 4 | 1114664323
| Online PSC |  | https://podminky.urs.cz/item/CS_URS_2024_01/997013154 | [16 empty] | Online PSC | 2
88 | K | 997013219 | Příplatek k vnitrostaveništní dopravě suti a vybouraných hmot za zvětšenou dopravu suti ZKD 10 m | t | 646.8 |  | 0 | CS ÚRS 2024 01 |  |  | základní |  | 0 | 0 | 0 | 0 | 0 |  | 4 | K | 2 | ROZPOCET | 0 | 0 | 0 | 0 | 0 | 1 | 0 | 4 | 1317351808
| Online PSC |  | https://podminky.urs.cz/item/CS_URS_2024_01/997013219 | [16 empty] | Online PSC | 2
89 | K | 997013501 | Odvoz suti a vybouraných hmot na skládku nebo meziskládku do 1 km se složením | t | 161.7 |  | 0 | CS ÚRS 2024 01 |  |  | základní |  | 0 | 0 | 0 | 0 | 0 |  | 4 | K | 2 | ROZPOCET | 0 | 0 | 0 | 0 | 0 | 1 | 0 | 4 | 220143216
| Online PSC |  | https://podminky.urs.cz/item/CS_URS_2024_01/997013501 | [16 empty] | Online PSC | 2
90 | K | 997013509 | Příplatek k odvozu suti a vybouraných hmot na skládku ZKD 1 km přes 1 km | t | 4851 |  | 0 | CS ÚRS 2024 01 |  |  | základní |  | 0 | 0 | 0 | 0 | 0 |  | 4 | K | 2 | ROZPOCET | 0 | 0 | 0 | 0 | 0 | 1 | 0 | 4 | -362725523
| Online PSC |  | https://podminky.urs.cz/item/CS_URS_2024_01/997013509 | [16 empty] | Online PSC | 2
91 | K | 99710-0 | Poplatek za skládku suti - směs betonu,cihel,dřeva | t | 161.7 |  | 0 |  |  |  | základní |  | 0 | 0 | 0 | 0 | 0 |  | 4 | K | 2 | ROZPOCET | 0 | 0 | 0 | 0 | 0 | 1 | 0 | 4 | 1619290903
| D | PSV | Práce a dodávky PSV |  |  |  | 0 | [5 empty] | 0 |  | 4.7311 |  | 0 |  | 2 | D | 0 | ROZPOCET | [6 empty] | 0
| D | 713 | Izolace tepelné |  |  |  | 0 | [5 empty] | 0 |  | 0.18 |  | 0 |  | 2 | D | 1 | ROZPOCET | [6 empty] | 0
92 | K | 713491151 | Montáž tepelné izolace ukončení líce Al ukončovací páskou s přelepením | m2 | 100 |  | 0 | CS ÚRS 2024 01 |  |  | základní |  | 0 | 0 | 0 | 0 | 0 |  | 16 | K | 2 | ROZPOCET | 0 | 0 | 0 | 0 | 0 | 1 | 0 | 16 | -826066072
| Online PSC |  | https://podminky.urs.cz/item/CS_URS_2024_01/713491151 | [16 empty] | Online PSC | 2
93 | M | 63154001 | páska samolepící hliníková š 50mm dl 50m | m | 2000 |  | 0 | CS ÚRS 2024 01 |  |  | základní |  | 0 | 9e-05 | 0.18 | 0 | 0 |  | 32 | M | 2 | ROZPOCET | 0 | 0 | 0 | 0 | 0 | 1 | 0 | 16 | 1079004577
| D | 721 | Zdravotechnika - vnitřní kanalizace |  |  |  | 0 | [5 empty] | 0 |  | 0.47812 |  | 0 |  | 2 | D | 1 | ROZPOCET | [6 empty] | 0
134 | K | 7211-03 | Oblouk 110-45° PVC-KG, D+M | ks | 36 |  | 0 |  |  |  | základní |  | 0 | 0 | 0 | 0 | 0 |  | 512 | K | 2 | ROZPOCET | 0 | 0 | 0 | 0 | 0 | 1 | 0 | 512 | -1801150274
135 | K | 7211-02 | Oblouk 125-45° PVC-KG, D+M | ks | 190 |  | 0 |  |  |  | základní |  | 0 | 0 | 0 | 0 | 0 |  | 512 | K | 2 | ROZPOCET | 0 | 0 | 0 | 0 | 0 | 1 | 0 | 512 | -1393322304
136 | K | 7211-17 | Oblouk 160-45° PVC-KG, D+M | ks | 16 |  | 0 |  |  |  | základní |  | 0 | 0 | 0 | 0 | 0 |  | 512 | K | 2 | ROZPOCET | 0 | 0 | 0 | 0 | 0 | 1 | 0 | 512 | 239433392
137 | K | 7211-21 | Oblouk 200-45° PVC-KG, D+M | ks | 2 |  | 0 |  |  |  | základní |  | 0 | 0 | 0 | 0 | 0 |  | 512 | K | 2 | ROZPOCET | 0 | 0 | 0 | 0 | 0 | 1 | 0 | 512 | 492599467
138 | K | 7211-01 | Jednoduchá odbočka 125/125-45° PVC-KG, D+M | ks | 30 |  | 0 |  |  |  | základní |  | 0 | 0 | 0 | 0 | 0 |  | 512 | K | 2 | ROZPOCET | 0 | 0 | 0 | 0 | 0 | 1 | 0 | 512 | -2070514436
139 | K | 7211-20 | Jednoduchá odbočka 160/125-45° PVC-KG, D+M | ks | 14 |  | 0 |  |  |  | základní |  | 0 | 0 | 0 | 0 | 0 |  | 512 | K | 2 | ROZPOCET | 0 | 0 | 0 | 0 | 0 | 1 | 0 | 512 | 1832952867
140 | K | 7211-22 | Jednoduchá odbočka 160/160-45° PVC-KG, D+M | ks | 4 |  | 0 |  |  |  | základní |  | 0 | 0 | 0 | 0 | 0 |  | 512 | K | 2 | ROZPOCET | 0 | 0 | 0 | 0 | 0 | 1 | 0 | 512 | 742039861
141 | K | 7211-19 | Redukce nesouosá 160/125 PVC-KG, D+M | ks | 7 |  | 0 |  |  |  | základní |  | 0 | 0 | 0 | 0 | 0 |  | 512 | K | 2 | ROZPOCET | 0 | 0 | 0 | 0 | 0 | 1 | 0 | 512 | -134107709
142 | K | 7211-06 | Koleno 50-30° polypropylen HT, D+M | ks | 4 |  | 0 |  |  |  | základní |  | 0 | 0 | 0 | 0 | 0 |  | 512 | K | 2 | ROZPOCET | 0 | 0 | 0 | 0 | 0 | 1 | 0 | 512 | -1286199289
143 | K | 7211-04 | Koleno 50-45° polypropylen HT, D+M | ks | 207 |  | 0 |  |  |  | základní |  | 0 | 0 | 0 | 0 | 0 |  | 512 | K | 2 | ROZPOCET | 0 | 0 | 0 | 0 | 0 | 1 | 0 | 512 | -1200291040
144 | K | 7211-07 | Koleno 110-45° polypropylen HT, D+M | ks | 106 |  | 0 |  |  |  | základní |  | 0 | 0 | 0 | 0 | 0 |  | 512 | K | 2 | ROZPOCET | 0 | 0 | 0 | 0 | 0 | 1 | 0 | 512 | 1382070894
145 | K | 7211-05 | Jednoduchá odbočka 50/50-45° polypropylen HT, D+M | ks | 8 |  | 0 |  |  |  | základní |  | 0 | 0 | 0 | 0 | 0 |  | 512 | K | 2 | ROZPOCET | 0 | 0 | 0 | 0 | 0 | 1 | 0 | 512 | -878620564
146 | K | 7211-09 | Jednoduchá odbočka 110/50-45° polypropylen HT, D+M | ks | 6 |  | 0 |  |  |  | základní |  | 0 | 0 | 0 | 0 | 0 |  | 512 | K | 2 | ROZPOCET | 0 | 0 | 0 | 0 | 0 | 1 | 0 | 512 | -524944398
147 | K | 7211-11 | Jednoduchá odbočka 110/110-45° polypropylen HT, D+M | ks | 4 |  | 0 |  |  |  | základní |  | 0 | 0 | 0 | 0 | 0 |  | 512 | K | 2 | ROZPOCET | 0 | 0 | 0 | 0 | 0 | 1 | 0 | 512 | -1027667891
133 | K | 721174 | Potrubí kanalizační z PP odpadní DN 50 | m | 70 |  | 0 |  |  |  | základní |  | 0 | 0 | 0 | 0 | 0 |  | 16 | K | 2 | ROZPOCET | 0 | 0 | 0 | 0 | 0 | 1 | 0 | 16 | 1103875504
132 | K | 721174025 | Potrubí kanalizační z PP odpadní DN 110 | m | 150 |  | 0 | CS ÚRS 2024 01 |  |  | základní |  | 0 | 0.00201 | 0.3015 | 0 | 0 |  | 16 | K | 2 | ROZPOCET | 0 | 0 | 0 | 0 | 0 | 1 | 0 | 16 | -5706440
| Online PSC |  | https://podminky.urs.cz/item/CS_URS_2024_01/721174025 | [16 empty] | Online PSC | 2
116 | K | 721174043 | Potrubí kanalizační z PP připojovací DN 50 | m | 98 |  | 0 | CS ÚRS 2024 01 |  |  | základní |  | 0 | 0.00048 | 0.04704 | 0 | 0 |  | 16 | K | 2 | ROZPOCET | 0 | 0 | 0 | 0 | 0 | 1 | 0 | 16 | 903162585
| Online PSC |  | https://podminky.urs.cz/item/CS_URS_2024_01/721174043 | [16 empty] | Online PSC | 2
117 | K | 721174045 | Potrubí kanalizační z PP připojovací DN 110 | m | 28 |  | 0 | CS ÚRS 2024 01 |  |  | základní |  | 0 | 0.00224 | 0.06272 | 0 | 0 |  | 16 | K | 2 | ROZPOCET | 0 | 0 | 0 | 0 | 0 | 1 | 0 | 16 | -2040105096
| Online PSC |  | https://podminky.urs.cz/item/CS_URS_2024_01/721174045 | [16 empty] | Online PSC | 2
94 | K | 721194105 | Vyvedení a upevnění odpadních výpustek DN 50 | kus | 60 |  | 0 | CS ÚRS 2024 01 |  |  | základní |  | 0 | 0 | 0 | 0 | 0 |  | 16 | K | 2 | ROZPOCET | 0 | 0 | 0 | 0 | 0 | 1 | 0 | 16 | -582326536
| Online PSC |  | https://podminky.urs.cz/item/CS_URS_2024_01/721194105 | [16 empty] | Online PSC | 2
95 | K | 721194109 | Vyvedení a upevnění odpadních výpustek DN 110 | kus | 25 |  | 0 | CS ÚRS 2024 01 |  |  | základní |  | 0 | 0 | 0 | 0 | 0 |  | 16 | K | 2 | ROZPOCET | 0 | 0 | 0 | 0 | 0 | 1 | 0 | 16 | -782337451
| Online PSC |  | https://podminky.urs.cz/item/CS_URS_2024_01/721194109 | [16 empty] | Online PSC | 2
158 | K | 7212-1 | Vtok terasový se svislým stavitelným odtokem DN 110 se sítkem | kus | 11 |  | 0 |  |  |  | základní |  | 0 | 0 | 0 | 0 | 0 |  | 16 | K | 2 | ROZPOCET | 0 | 0 | 0 | 0 | 0 | 1 | 0 | 16 | 459057944
68 | K | 721211402 | Vpusť podlahová s vodorovným odtokem DN 40/50 s automatickým vztlakovým uzávěrem mřížka nerez 115x115 | kus | 19 |  | 0 | CS ÚRS 2024 01 |  |  | základní |  | 0 | 0.00112 | 0.02128 | 0 | 0 |  | 16 | K | 2 | ROZPOCET | 0 | 0 | 0 | 0 | 0 | 1 | 0 | 16 | -1681432921
| Online PSC |  | https://podminky.urs.cz/item/CS_URS_2024_01/721211402 | [16 empty] | Online PSC | 2
187 | M | 55145003 | souprava sprchová komplet | sada | 19 |  | 0 | CS ÚRS 2023 02 |  |  | základní |  | 0 | 0.00098 | 0.01862 | 0 | 0 |  | 32 | M | 2 | ROZPOCET | 0 | 0 | 0 | 0 | 0 | 1 | 0 | 16 | -61324190
127 | K | 721211421 | Vpusť podlahová se svislým odtokem DN 50/75/110 mřížka nerez 115x115 | kus | 3 |  | 0 | CS ÚRS 2024 01 |  |  | základní |  | 0 | 0.00101 | 0.00303 | 0 | 0 |  | 16 | K | 2 | ROZPOCET | 0 | 0 | 0 | 0 | 0 | 1 | 0 | 16 | -109198211
| Online PSC |  | https://podminky.urs.cz/item/CS_URS_2024_01/721211421 | [16 empty] | Online PSC | 2
130 | K | 721233112 | Střešní vtok polypropylen PP pro ploché střechy svislý odtok DN 110 | kus | 9 |  | 0 | CS ÚRS 2024 01 |  |  | základní |  | 0 | 0.00212 | 0.01908 | 0 | 0 |  | 16 | K | 2 | ROZPOCET | 0 | 0 | 0 | 0 | 0 | 1 | 0 | 16 | -1853576089
| Online PSC |  | https://podminky.urs.cz/item/CS_URS_2024_01/721233112 | [16 empty] | Online PSC | 2
97 | K | 721273151 | Hlavice ventilační polypropylen PP DN 50 | kus | 4 |  | 0 | CS ÚRS 2024 01 |  |  | základní |  | 0 | 8e-05 | 0.00032 | 0 | 0 |  | 16 | K | 2 | ROZPOCET | 0 | 0 | 0 | 0 | 0 | 1 | 0 | 16 | -1577476914
| Online PSC |  | https://podminky.urs.cz/item/CS_URS_2024_01/721273151 | [16 empty] | Online PSC | 2
98 | K | 721273153 | Hlavice ventilační polypropylen PP DN 110 | kus | 15 |  | 0 | CS ÚRS 2024 01 |  |  | základní |  | 0 | 0.00029 | 0.00435 | 0 | 0 |  | 16 | K | 2 | ROZPOCET | 0 | 0 | 0 | 0 | 0 | 1 | 0 | 16 | -441648562
| Online PSC |  | https://podminky.urs.cz/item/CS_URS_2024_01/721273153 | [16 empty] | Online PSC | 2
99 | K | 721274123 | Přivzdušňovací ventil vnitřní odpadních potrubí DN 100 | kus | 1 |  | 0 | CS ÚRS 2024 01 |  |  | základní |  | 0 | 0.00018 | 0.00018 | 0 | 0 |  | 16 | K | 2 | ROZPOCET | 0 | 0 | 0 | 0 | 0 | 1 | 0 | 16 | 1891033638
| Online PSC |  | https://podminky.urs.cz/item/CS_URS_2024_01/721274123 | [16 empty] | Online PSC | 2
179 | K | 9N | Zkouška těsnosti potrubí kanalizace vodou DN do 200 | m | 1225 |  | 0 |  |  |  | základní |  | 0 | 0 | 0 | 0 | 0 |  | 16 | K | 2 | ROZPOCET | 0 | 0 | 0 | 0 | 0 | 1 | 0 | 16 | 1898834361
100 | K | 998721103 | Přesun hmot tonážní pro vnitřní kanalizace v objektech v přes 12 do 24 m | t | 0.478 |  | 0 | CS ÚRS 2024 01 |  |  | základní |  | 0 | 0 | 0 | 0 | 0 |  | 16 | K | 2 | ROZPOCET | 0 | 0 | 0 | 0 | 0 | 1 | 0 | 16 | 2030060754
| Online PSC |  | https://podminky.urs.cz/item/CS_URS_2024_01/998721103 | [16 empty] | Online PSC | 2
| D | 722 | Zdravotechnika - vnitřní vodovod |  |  |  | 0 | [5 empty] | 0 |  | 1.8914 |  | 0 |  | 2 | D | 1 | ROZPOCET | [6 empty] | 0
155 | K | 722130106 | Potrubí pro zavodněný systém ocelové hladké pozinkované spojované lisováním D 42x1,5 mm | m | 50 |  | 0 | CS ÚRS 2024 01 |  |  | základní |  | 0 | 0.00175 | 0.0875 | 0 | 0 |  | 16 | K | 2 | ROZPOCET | 0 | 0 | 0 | 0 | 0 | 1 | 0 | 16 | 1409086272
| Online PSC |  | https://podminky.urs.cz/item/CS_URS_2024_01/722130106 | [16 empty] | Online PSC | 2
156 | K | 722130107 | Potrubí pro zavodněný systém ocelové hladké pozinkované spojované lisováním D 54x1,5 mm | m | 10 |  | 0 | CS ÚRS 2024 01 |  |  | základní |  | 0 | 0.00245 | 0.0245 | 0 | 0 |  | 16 | K | 2 | ROZPOCET | 0 | 0 | 0 | 0 | 0 | 1 | 0 | 16 | 732176241
| Online PSC |  | https://podminky.urs.cz/item/CS_URS_2024_01/722130107 | [16 empty] | Online PSC | 2
14 | K | 722174002 | Potrubí vodovodní plastové PPR svar polyfúze PN 16 D 20x2,8 mm | m | 240 |  | 0 | CS ÚRS 2024 01 |  |  | základní |  | 0 | 0.00084 | 0.2016 | 0 | 0 |  | 16 | K | 2 | ROZPOCET | 0 | 0 | 0 | 0 | 0 | 1 | 0 | 16 | 1013286126
| Online PSC |  | https://podminky.urs.cz/item/CS_URS_2024_01/722174002 | [16 empty] | Online PSC | 2
15 | K | 722174003 | Potrubí vodovodní plastové PPR svar polyfúze PN 16 D 25x3,5 mm | m | 42 |  | 0 | CS ÚRS 2024 01 |  |  | základní |  | 0 | 0.00116 | 0.04872 | 0 | 0 |  | 16 | K | 2 | ROZPOCET | 0 | 0 | 0 | 0 | 0 | 1 | 0 | 16 | 494538516
| Online PSC |  | https://podminky.urs.cz/item/CS_URS_2024_01/722174003 | [16 empty] | Online PSC | 2
16 | K | 722174004 | Potrubí vodovodní plastové PPR svar polyfúze PN 16 D 32x4,4 mm | m | 125 |  | 0 | CS ÚRS 2024 01 |  |  | základní |  | 0 | 0.00144 | 0.18 | 0 | 0 |  | 16 | K | 2 | ROZPOCET | 0 | 0 | 0 | 0 | 0 | 1 | 0 | 16 | -422649594
| Online PSC |  | https://podminky.urs.cz/item/CS_URS_2024_01/722174004 | [16 empty] | Online PSC | 2
17 | K | 722174005 | Potrubí vodovodní plastové PPR svar polyfúze PN 16 D 40x5,5 mm | m | 24 |  | 0 | CS ÚRS 2024 01 |  |  | základní |  | 0 | 0.00281 | 0.06744 | 0 | 0 |  | 16 | K | 2 | ROZPOCET | 0 | 0 | 0 | 0 | 0 | 1 | 0 | 16 | -1434403240
| Online PSC |  | https://podminky.urs.cz/item/CS_URS_2024_01/722174005 | [16 empty] | Online PSC | 2
18 | K | 722174006 | Potrubí vodovodní plastové PPR svar polyfúze PN 16 D 50x6,9 mm | m | 7 |  | 0 | CS ÚRS 2024 01 |  |  | základní |  | 0 | 0.00362 | 0.02534 | 0 | 0 |  | 16 | K | 2 | ROZPOCET | 0 | 0 | 0 | 0 | 0 | 1 | 0 | 16 | -114329025
| Online PSC |  | https://podminky.urs.cz/item/CS_URS_2024_01/722174006 | [16 empty] | Online PSC | 2
19 | K | 722174022 | Potrubí vodovodní plastové PPR svar polyfúze PN 20 D 20x3,4 mm | m | 420 |  | 0 | CS ÚRS 2024 01 |  |  | základní |  | 0 | 0.00098 | 0.4116 | 0 | 0 |  | 16 | K | 2 | ROZPOCET | 0 | 0 | 0 | 0 | 0 | 1 | 0 | 16 | -1647232645
| Online PSC |  | https://podminky.urs.cz/item/CS_URS_2024_01/722174022 | [16 empty] | Online PSC | 2
20 | K | 722174023 | Potrubí vodovodní plastové PPR svar polyfúze PN 20 D 25x4,2 mm | m | 100 |  | 0 | CS ÚRS 2024 01 |  |  | základní |  | 0 | 0.00126 | 0.126 | 0 | 0 |  | 16 | K | 2 | ROZPOCET | 0 | 0 | 0 | 0 | 0 | 1 | 0 | 16 | 1502774228
| Online PSC |  | https://podminky.urs.cz/item/CS_URS_2024_01/722174023 | [16 empty] | Online PSC | 2
21 | K | 722174024 | Potrubí vodovodní plastové PPR svar polyfúze PN 20 D 32x5,4 mm | m | 95 |  | 0 | CS ÚRS 2024 01 |  |  | základní |  | 0 | 0.00153 | 0.14535 | 0 | 0 |  | 16 | K | 2 | ROZPOCET | 0 | 0 | 0 | 0 | 0 | 1 | 0 | 16 | -1407187858
| Online PSC |  | https://podminky.urs.cz/item/CS_URS_2024_01/722174024 | [16 empty] | Online PSC | 2
22 | K | 722174025 | Potrubí vodovodní plastové PPR svar polyfúze PN 20 D 40x6,7 mm | m | 80 |  | 0 | CS ÚRS 2024 01 |  |  | základní |  | 0 | 0.00284 | 0.2272 | 0 | 0 |  | 16 | K | 2 | ROZPOCET | 0 | 0 | 0 | 0 | 0 | 1 | 0 | 16 | -1297610790
| Online PSC |  | https://podminky.urs.cz/item/CS_URS_2024_01/722174025 | [16 empty] | Online PSC | 2
23 | K | 722174026 | Potrubí vodovodní plastové PPR svar polyfúze PN 20 D 50x8,4 mm | m | 7 |  | 0 | CS ÚRS 2024 01 |  |  | základní |  | 0 | 0.00373 | 0.02611 | 0 | 0 |  | 16 | K | 2 | ROZPOCET | 0 | 0 | 0 | 0 | 0 | 1 | 0 | 16 | -1372320641
| Online PSC |  | https://podminky.urs.cz/item/CS_URS_2024_01/722174026 | [16 empty] | Online PSC | 2
148 | K | 7221-12 | Potrubí vodovodní PE100 PN 0,4 MPa D 50x4.6 mm, D+M | m | 45 |  | 0 |  |  |  | základní |  | 0 | 0 | 0 | 0 | 0 |  | 16 | K | 2 | ROZPOCET | 0 | 0 | 0 | 0 | 0 | 1 | 0 | 16 | -673891430
149 | K | 7221-13 | Potrubí vodovodní PE100 PN 1,6 MPa D 25x2.3 mm, D+M | m | 40 |  | 0 |  |  |  | základní |  | 0 | 0 | 0 | 0 | 0 |  | 16 | K | 2 | ROZPOCET | 0 | 0 | 0 | 0 | 0 | 1 | 0 | 16 | -791140890
150 | K | 7221-14 | Potrubí vodovodní PE100 PN 1,6 MPa D 32x3.0 mm, D+M | m | 40 |  | 0 |  |  |  | základní |  | 0 | 0 | 0 | 0 | 0 |  | 16 | K | 2 | ROZPOCET | 0 | 0 | 0 | 0 | 0 | 1 | 0 | 16 | -878983897
24 | K | 722181231 | Ochrana vodovodního potrubí přilepenými termoizolačními trubicemi z PE tl přes 9 do 13 mm DN do 22 mm | m | 690 |  | 0 | CS ÚRS 2024 01 |  |  | základní |  | 0 | 7e-05 | 0.0483 | 0 | 0 |  | 16 | K | 2 | ROZPOCET | 0 | 0 | 0 | 0 | 0 | 1 | 0 | 16 | -1624758320
| Online PSC |  | https://podminky.urs.cz/item/CS_URS_2024_01/722181231 | [16 empty] | Online PSC | 2
25 | K | 722181232 | Ochrana vodovodního potrubí přilepenými termoizolačními trubicemi z PE tl přes 9 do 13 mm DN přes 22 do 45 mm | m | 518 |  | 0 | CS ÚRS 2024 01 |  |  | základní |  | 0 | 9e-05 | 0.04662 | 0 | 0 |  | 16 | K | 2 | ROZPOCET | 0 | 0 | 0 | 0 | 0 | 1 | 0 | 16 | 965214981
| Online PSC |  | https://podminky.urs.cz/item/CS_URS_2024_01/722181232 | [16 empty] | Online PSC | 2
56 | K | 722181233 | Ochrana vodovodního potrubí přilepenými termoizolačními trubicemi z PE tl přes 9 do 13 mm DN přes 45 do 63 mm | m | 15 |  | 0 | CS ÚRS 2024 01 |  |  | základní |  | 0 | 0.00012 | 0.0018 | 0 | 0 |  | 16 | K | 2 | ROZPOCET | 0 | 0 | 0 | 0 | 0 | 1 | 0 | 16 | 1889426935
| Online PSC |  | https://podminky.urs.cz/item/CS_URS_2024_01/722181233 | [16 empty] | Online PSC | 2
26 | K | 722190401 | Vyvedení a upevnění výpustku DN do 25 | kus | 137 |  | 0 | CS ÚRS 2024 01 |  |  | základní |  | 0 | 0 | 0 | 0 | 0 |  | 16 | K | 2 | ROZPOCET | 0 | 0 | 0 | 0 | 0 | 1 | 0 | 16 | -928587724
| Online PSC |  | https://podminky.urs.cz/item/CS_URS_2024_01/722190401 | [16 empty] | Online PSC | 2
27 | K | 722190901 | Uzavření nebo otevření vodovodního potrubí při opravách | kus | 2 |  | 0 | CS ÚRS 2024 01 |  |  | základní |  | 0 | 0 | 0 | 0 | 0 |  | 16 | K | 2 | ROZPOCET | 0 | 0 | 0 | 0 | 0 | 1 | 0 | 16 | 1628259823
| Online PSC |  | https://podminky.urs.cz/item/CS_URS_2024_01/722190901 | [16 empty] | Online PSC | 2
151 | K | 722224154 | Kulový kohout zahradní s vnějším závitem a páčkou PN 15, T 120°C G 1" | kus | 3 |  | 0 | CS ÚRS 2024 01 |  |  | základní |  | 0 | 0.0005 | 0.0015 | 0 | 0 |  | 16 | K | 2 | ROZPOCET | 0 | 0 | 0 | 0 | 0 | 1 | 0 | 16 | 134966989
| Online PSC |  | https://podminky.urs.cz/item/CS_URS_2024_01/722224154 | [16 empty] | Online PSC | 2
58 | K | 722231286 | Regulátor výstupního tlaku membránový G 2" PN 16 do 70°C se dvěma závity | kus | 1 |  | 0 | CS ÚRS 2024 01 |  |  | základní |  | 0 | 0.00883 | 0.00883 | 0 | 0 |  | 16 | K | 2 | ROZPOCET | 0 | 0 | 0 | 0 | 0 | 1 | 0 | 16 | -130509255
| Online PSC |  | https://podminky.urs.cz/item/CS_URS_2024_01/722231286 | [16 empty] | Online PSC | 2
59 | K | 722232048 | Kohout kulový přímý G 2" PN 42 do 185°C vnitřní závit | kus | 2 |  | 0 | CS ÚRS 2024 01 |  |  | základní |  | 0 | 0.00168 | 0.00336 | 0 | 0 |  | 16 | K | 2 | ROZPOCET | 0 | 0 | 0 | 0 | 0 | 1 | 0 | 16 | -1728641338
| Online PSC |  | https://podminky.urs.cz/item/CS_URS_2024_01/722232048 | [16 empty] | Online PSC | 2
29 | K | 722232064 | Kohout kulový přímý G 5/4" PN 42 do 185°C vnitřní závit s vypouštěním | kus | 2 |  | 0 | CS ÚRS 2024 01 |  |  | základní |  | 0 | 0.0008 | 0.0016 | 0 | 0 |  | 16 | K | 2 | ROZPOCET | 0 | 0 | 0 | 0 | 0 | 1 | 0 | 16 | -181611623
| Online PSC |  | https://podminky.urs.cz/item/CS_URS_2024_01/722232064 | [16 empty] | Online PSC | 2
60 | K | 722232065 | Kohout kulový přímý G 6/4" PN 42 do 185°C vnitřní závit s vypouštěním | kus | 2 |  | 0 | CS ÚRS 2024 01 |  |  | základní |  | 0 | 0.0012 | 0.0024 | 0 | 0 |  | 16 | K | 2 | ROZPOCET | 0 | 0 | 0 | 0 | 0 | 1 | 0 | 16 | -1388212817
| Online PSC |  | https://podminky.urs.cz/item/CS_URS_2024_01/722232065 | [16 empty] | Online PSC | 2
61 | K | 722232127 | Kohout kulový přímý G 2" PN 42 do 185°C plnoprůtokový vnitřní závit | kus | 1 |  | 0 | CS ÚRS 2024 01 |  |  | základní |  | 0 | 0.00186 | 0.00186 | 0 | 0 |  | 16 | K | 2 | ROZPOCET | 0 | 0 | 0 | 0 | 0 | 1 | 0 | 16 | -362353364
| Online PSC |  | https://podminky.urs.cz/item/CS_URS_2024_01/722232127 | [16 empty] | Online PSC | 2
163 | K | 722240122 | Kohout kulový plastový PPR DN 20 | kus | 48 |  | 0 | CS ÚRS 2024 01 |  |  | základní |  | 0 | 0.00075 | 0.036 | 0 | 0 |  | 16 | K | 2 | ROZPOCET | 0 | 0 | 0 | 0 | 0 | 1 | 0 | 16 | 1617042538
| Online PSC |  | https://podminky.urs.cz/item/CS_URS_2024_01/722240122 | [16 empty] | Online PSC | 2
162 | K | 722240123 | Kohout kulový plastový PPR DN 25 | kus | 28 |  | 0 | CS ÚRS 2024 01 |  |  | základní |  | 0 | 0.00097 | 0.02716 | 0 | 0 |  | 16 | K | 2 | ROZPOCET | 0 | 0 | 0 | 0 | 0 | 1 | 0 | 16 | -1147999310
| Online PSC |  | https://podminky.urs.cz/item/CS_URS_2024_01/722240123 | [16 empty] | Online PSC | 2
160 | K | 722240126 | Kohout kulový plastový PPR DN 50 | kus | 2 |  | 0 | CS ÚRS 2024 01 |  |  | základní |  | 0 | 0.00238 | 0.00476 | 0 | 0 |  | 16 | K | 2 | ROZPOCET | 0 | 0 | 0 | 0 | 0 | 1 | 0 | 16 | -592888154
| Online PSC |  | https://podminky.urs.cz/item/CS_URS_2024_01/722240126 | [16 empty] | Online PSC | 2
62 | K | 722250143 | Hydrantový systém s tvarově stálou hadicí D 25 x 30 m prosklený | soubor | 3 |  | 0 | CS ÚRS 2024 01 |  |  | základní |  | 0 | 0.0302 | 0.0906 | 0 | 0 |  | 16 | K | 2 | ROZPOCET | 0 | 0 | 0 | 0 | 0 | 1 | 0 | 16 | 739896683
| Online PSC |  | https://podminky.urs.cz/item/CS_URS_2024_01/722250143 | [16 empty] | Online PSC | 2
63 | K | 722262151 | Vodoměr přírubový šroubový do 40°C DN 50 horizontální | kus | 1 |  | 0 | CS ÚRS 2024 01 |  |  | základní |  | 0 | 0.02106 | 0.02106 | 0 | 0 |  | 16 | K | 2 | ROZPOCET | 0 | 0 | 0 | 0 | 0 | 1 | 0 | 16 | 817168704
| Online PSC |  | https://podminky.urs.cz/item/CS_URS_2024_01/722262151 | [16 empty] | Online PSC | 2
64 | K | 722270105 | Sestava vodoměrová závitová G 2" | soubor | 1 |  | 0 | CS ÚRS 2024 01 |  |  | základní |  | 0 | 0.01093 | 0.01093 | 0 | 0 |  | 16 | K | 2 | ROZPOCET | 0 | 0 | 0 | 0 | 0 | 1 | 0 | 16 | -457932199
| Online PSC |  | https://podminky.urs.cz/item/CS_URS_2024_01/722270105 | [16 empty] | Online PSC | 2
181 | K | 722290234 | Proplach a dezinfekce vodovodního potrubí DN do 80 | m | 1325 |  | 0 | CS ÚRS 2023 02 |  |  | základní |  | 0 | 1e-05 | 0.01325 | 0 | 0 |  | 16 | K | 2 | ROZPOCET | 0 | 0 | 0 | 0 | 0 | 1 | 0 | 16 | 1030812170
| Online PSC |  | https://podminky.urs.cz/item/CS_URS_2023_02/722290234 | [16 empty] | Online PSC | 2
180 | K | 892241111 | Tlaková zkouška vodou potrubí DN do 80 | m | 1325 |  | 0 | CS ÚRS 2024 01 |  |  | základní |  | 0 | 0 | 0 | 0 | 0 |  | 4 | K | 2 | ROZPOCET | 0 | 0 | 0 | 0 | 0 | 1 | 0 | 4 | -890431051
| Online PSC |  | https://podminky.urs.cz/item/CS_URS_2024_01/892241111 | [16 empty] | Online PSC | 2
30 | K | 998722102 | Přesun hmot tonážní pro vnitřní vodovod v objektech v přes 6 do 12 m | t | 1.891 |  | 0 | CS ÚRS 2024 01 |  |  | základní |  | 0 | 0 | 0 | 0 | 0 |  | 16 | K | 2 | ROZPOCET | 0 | 0 | 0 | 0 | 0 | 1 | 0 | 16 | -2058344018
| Online PSC |  | https://podminky.urs.cz/item/CS_URS_2024_01/998722102 | [16 empty] | Online PSC | 2
| D | 725 | Zdravotechnika - zařizovací předměty |  |  |  | 0 | [5 empty] | 0 |  | 1.7963 |  | 0 |  | 2 | D | 1 | ROZPOCET | [6 empty] | 0
31 | K | 7211-12 | Čistící t-kus DN 110, D+M | ks | 37 |  | 0 |  |  |  | základní |  | 0 | 0 | 0 | 0 | 0 |  | 16 | K | 2 | ROZPOCET | 0 | 0 | 0 | 0 | 0 | 1 | 0 | 16 | -1547614571
35 | K | 725119125 | Montáž klozetových mís závěsných na nosné stěny | kus | 22 |  | 0 | CS ÚRS 2024 01 |  |  | základní |  | 0 | 0.00119 | 0.02618 | 0 | 0 |  | 16 | K | 2 | ROZPOCET | 0 | 0 | 0 | 0 | 0 | 1 | 0 | 16 | -2124921878
| Online PSC |  | https://podminky.urs.cz/item/CS_URS_2024_01/725119125 | [16 empty] | Online PSC | 2
36 | M | 64236051 | klozet keramický bílý závěsný hluboké splachování pro handicapované | kus | 19 |  | 0 | CS ÚRS 2024 01 |  |  | základní |  | 0 | 0.0219 | 0.4161 | 0 | 0 |  | 32 | M | 2 | ROZPOCET | 0 | 0 | 0 | 0 | 0 | 1 | 0 | 16 | -410695725
37 | M | 64236031 | klozet keramický bílý závěsný hluboké splachování 530x360x350mm | kus | 3 |  | 0 | CS ÚRS 2024 01 |  |  | základní |  | 0 | 0.015 | 0.045 | 0 | 0 |  | 32 | M | 2 | ROZPOCET | 0 | 0 | 0 | 0 | 0 | 1 | 0 | 16 | 237504402
38 | K | 725119131 | Montáž klozetových sedátek standardních | kus | 22 |  | 0 | CS ÚRS 2024 01 |  |  | základní |  | 0 | 0 | 0 | 0 | 0 |  | 16 | K | 2 | ROZPOCET | 0 | 0 | 0 | 0 | 0 | 1 | 0 | 16 | -1171805893
| Online PSC |  | https://podminky.urs.cz/item/CS_URS_2024_01/725119131 | [16 empty] | Online PSC | 2
39 | M | 55167394 | sedátko klozetové duroplastové bílé antibakteriální | kus | 22 |  | 0 | CS ÚRS 2024 01 |  |  | základní |  | 0 | 0.00128 | 0.02816 | 0 | 0 |  | 32 | M | 2 | ROZPOCET | 0 | 0 | 0 | 0 | 0 | 1 | 0 | 16 | -1122789285
42 | K | 725211602 | Umyvadlo keramické bílé šířky 550 mm, vč. sifonu, bez krytu na sifon připevněné na stěnu šrouby | soubor | 7 |  | 0 | CS ÚRS 2024 01 |  |  | základní |  | 0 | 0.01497 | 0.10479 | 0 | 0 |  | 16 | K | 2 | ROZPOCET | 0 | 0 | 0 | 0 | 0 | 1 | 0 | 16 | 1595424711
| Online PSC |  | https://podminky.urs.cz/item/CS_URS_2024_01/725211602 | [16 empty] | Online PSC | 2
124 | K | 725211603 | Umyvadlo keramické bílé šířky 600 mm, vč. sifonu, bez krytu na sifon připevněné na stěnu šrouby | soubor | 19 |  | 0 | CS ÚRS 2024 01 |  |  | základní |  | 0 | 0.01647 | 0.31293 | 0 | 0 |  | 16 | K | 2 | ROZPOCET | 0 | 0 | 0 | 0 | 0 | 1 | 0 | 16 | 1709093739
| Online PSC |  | https://podminky.urs.cz/item/CS_URS_2024_01/725211603 | [16 empty] | Online PSC | 2
128 | K | 725211641 | Umyvadlo keramické bílé šířky 600 mm, vč. sifonu, do nábytku připevněné na stěnu šrouby | soubor | 1 |  | 0 | CS ÚRS 2024 01 |  |  | základní |  | 0 | 0.01607 | 0.01607 | 0 | 0 |  | 16 | K | 2 | ROZPOCET | 0 | 0 | 0 | 0 | 0 | 1 | 0 | 16 | 314812672
| Online PSC |  | https://podminky.urs.cz/item/CS_URS_2024_01/725211641 | [16 empty] | Online PSC | 2
57 | K | 725211701 | Umývátko keramické bílé stěnové šířky 400 mm, vč. sifonu, připevněné na stěnu šrouby | soubor | 1 |  | 0 | CS ÚRS 2024 01 |  |  | základní |  | 0 | 0.00946 | 0.00946 | 0 | 0 |  | 16 | K | 2 | ROZPOCET | 0 | 0 | 0 | 0 | 0 | 1 | 0 | 16 | -569233084
| Online PSC |  | https://podminky.urs.cz/item/CS_URS_2024_01/725211701 | [16 empty] | Online PSC | 2
183 | K | 10N | Doplňky zařízení koupelen a záchodů smaltované madlo krakorcové dl 600 mm | soubor | 19 |  | 0 |  |  |  | základní |  | 0 | 0 | 0 | 0 | 0 |  | 16 | K | 2 | ROZPOCET | 0 | 0 | 0 | 0 | 0 | 1 | 0 | 16 | 153981379
184 | K | 11N | Doplňky zařízení koupelen a záchodů smaltované madlo krakorcové sklopné dl 600 mm | soubor | 19 |  | 0 |  |  |  | základní |  | 0 | 0 | 0 | 0 | 0 |  | 16 | K | 2 | ROZPOCET | 0 | 0 | 0 | 0 | 0 | 1 | 0 | 16 | 750047943
46 | K | 725319111 | Montáž dřezu ostatních typů | soubor | 5 |  | 0 | CS ÚRS 2024 01 |  |  | základní |  | 0 | 0.00043 | 0.00215 | 0 | 0 |  | 16 | K | 2 | ROZPOCET | 0 | 0 | 0 | 0 | 0 | 1 | 0 | 16 | -334648904
| Online PSC |  | https://podminky.urs.cz/item/CS_URS_2024_01/725319111 | [16 empty] | Online PSC | 2
185 | M | 11N | dřez nerez vestavný matný s odkapávací plochou 580x500mm | kus | 3 |  | 0 |  |  |  | základní |  | 0 | 0 | 0 | 0 | 0 |  | 32 | M | 2 | ROZPOCET | 0 | 0 | 0 | 0 | 0 | 1 | 0 | 16 | 1119424123
186 | M | 12N | dřez nezabudovaný nástěnný, 680x450mm | kus | 2 |  | 0 |  |  |  | základní |  | 0 | 0 | 0 | 0 | 0 |  | 32 | M | 2 | ROZPOCET | 0 | 0 | 0 | 0 | 0 | 1 | 0 | 16 | -267618275
66 | K | 725331221 | Výlevka bez výtokových armatur nerezová na stojanu 400x550x300 mm | soubor | 1 |  | 0 | CS ÚRS 2024 01 |  |  | základní |  | 0 | 0.01865 | 0.01865 | 0 | 0 |  | 16 | K | 2 | ROZPOCET | 0 | 0 | 0 | 0 | 0 | 1 | 0 | 16 | -761187744
| Online PSC |  | https://podminky.urs.cz/item/CS_URS_2024_01/725331221 | [16 empty] | Online PSC | 2
182 | K | 725244523 | Zástěna sprchová rohová rámová se skleněnou výplní tl. 4 a 5 mm dveře posuvné dvoudílné vstup z rohu na vaničku 900x900 mm | soubor | 18 |  | 0 | CS ÚRS 2023 02 |  |  | základní |  | 0 | 0.03649 | 0.65682 | 0 | 0 |  | 4 | K | 2 | ROZPOCET | 0 | 0 | 0 | 0 | 0 | 1 | 0 | 4 | -1531936672
| Online PSC |  | https://podminky.urs.cz/item/CS_URS_2023_02/725244523 | [16 empty] | Online PSC | 2
67 | K | 7258-01 | Vanička sprchová akrylátová obdélníková 1300x800 mm | kus | 1 |  | 0 |  |  |  | základní |  | 0 | 0 | 0 | 0 | 0 |  | 16 | K | 2 | ROZPOCET | 0 | 0 | 0 | 0 | 0 | 1 | 0 | 16 | 2075282695
164 | K | 1N | Zástěna sprchová rámová se skleněnou výplní tl. 4 a 5 mm dveře posuvné jednodílné do niky na vaničku šířky 1300 mm | soubor | 1 |  | 0 |  |  |  | základní |  | 0 | 0.02643 | 0.02643 | 0 | 0 |  | 16 | K | 2 | ROZPOCET | 0 | 0 | 0 | 0 | 0 | 1 | 0 | 16 | -613033984
165 | K | 725865322 | Zápachová uzávěrka sprchových van DN 40/50 s kulovým kloubem na odtoku a přepadovou trubicí | kus | 1 |  | 0 | CS ÚRS 2023 02 |  |  | základní |  | 0 | 0.00074 | 0.00074 | 0 | 0 |  | 16 | K | 2 | ROZPOCET | 0 | 0 | 0 | 0 | 0 | 1 | 0 | 16 | 188416089
| Online PSC |  | https://podminky.urs.cz/item/CS_URS_2023_02/725865322 | [16 empty] | Online PSC | 2
166 | K | 725813111 | Ventil rohový bez připojovací trubičky nebo flexi hadičky G 1/2" | soubor | 56 |  | 0 | CS ÚRS 2023 02 |  |  | základní |  | 0 | 0.00024 | 0.01344 | 0 | 0 |  | 16 | K | 2 | ROZPOCET | 0 | 0 | 0 | 0 | 0 | 1 | 0 | 16 | 2025651127
| Online PSC |  | https://podminky.urs.cz/item/CS_URS_2023_02/725813111 | [16 empty] | Online PSC | 2
129 | K | 725821311 | Baterie dřezová nástěnná páková s otáčivým kulatým ústím a délkou ramínka 200 mm | soubor | 1 |  | 0 | CS ÚRS 2024 01 |  |  | základní |  | 0 | 0.00208 | 0.00208 | 0 | 0 |  | 16 | K | 2 | ROZPOCET | 0 | 0 | 0 | 0 | 0 | 1 | 0 | 16 | -1306792632
| Online PSC |  | https://podminky.urs.cz/item/CS_URS_2024_01/725821311 | [16 empty] | Online PSC | 2
50 | K | 725821325 | Baterie dřezová stojánková páková s otáčivým kulatým ústím a délkou ramínka 220 mm | soubor | 5 |  | 0 | CS ÚRS 2024 01 |  |  | základní |  | 0 | 0.0018 | 0.009 | 0 | 0 |  | 16 | K | 2 | ROZPOCET | 0 | 0 | 0 | 0 | 0 | 1 | 0 | 16 | 1600365766
| Online PSC |  | https://podminky.urs.cz/item/CS_URS_2024_01/725821325 | [16 empty] | Online PSC | 2
51 | K | 725822642 | Baterie umyvadlová automatická senzorová s přívodem teplé a studené vody | soubor | 28 |  | 0 | CS ÚRS 2024 01 |  |  | základní |  | 0 | 0.00254 | 0.07112 | 0 | 0 |  | 16 | K | 2 | ROZPOCET | 0 | 0 | 0 | 0 | 0 | 1 | 0 | 16 | 651676164
| Online PSC |  | https://podminky.urs.cz/item/CS_URS_2024_01/725822642 | [16 empty] | Online PSC | 2
169 | K | 2N | Ovládací tlačítko, pro 2 množství splachování, barva bílá, D+M | soubor | 3 |  | 0 |  |  |  | základní |  | 0 | 0 | 0 | 0 | 0 |  | 16 | K | 2 | ROZPOCET | 0 | 0 | 0 | 0 | 0 | 1 | 0 | 16 | 224000313
170 | K | 3N | Ovládací tlačítko, oddálené pro handicapované, pro 2 množství splachování, barva bílá, D+M | soubor | 19 |  | 0 |  |  |  | základní |  | 0 | 0 | 0 | 0 | 0 |  | 16 | K | 2 | ROZPOCET | 0 | 0 | 0 | 0 | 0 | 1 | 0 | 16 | 750801939
167 | K | 725841312 | Baterie sprchová nástěnná páková | soubor | 19 |  | 0 | CS ÚRS 2023 02 |  |  | základní |  | 0 | 0.00184 | 0.03496 | 0 | 0 |  | 16 | K | 2 | ROZPOCET | 0 | 0 | 0 | 0 | 0 | 1 | 0 | 16 | 1997020177
| Online PSC |  | https://podminky.urs.cz/item/CS_URS_2023_02/725841312 | [16 empty] | Online PSC | 2
174 | K | 725813112 | Ventil rohový pro pračku a sušičku G 3/4" | kus | 2 |  | 0 | CS ÚRS 2023 02 |  |  | základní |  | 0 | 0.00109 | 0.00218 | 0 | 0 |  | 16 | K | 2 | ROZPOCET | 0 | 0 | 0 | 0 | 0 | 1 | 0 | 16 | 133759611
| Online PSC |  | https://podminky.urs.cz/item/CS_URS_2023_02/725813112 | [16 empty] | Online PSC | 2
173 | K | 5N | Sifon pro sušičku podomítkový, plast bílý, D+M | kus | 1 |  | 0 |  |  |  | základní |  | 0 | 0 | 0 | 0 | 0 |  | 16 | K | 2 | ROZPOCET | 0 | 0 | 0 | 0 | 0 | 1 | 0 | 16 | 1771110245
172 | K | 4N | Sifon pračkový podomítkový, plast bílý, D+M | kus | 1 |  | 0 |  |  |  | základní |  | 0 | 0 | 0 | 0 | 0 |  | 16 | K | 2 | ROZPOCET | 0 | 0 | 0 | 0 | 0 | 1 | 0 | 16 | -2023665708
176 | K | 6N | Sklopné sprchové sedátko nerez brus, D+M | kus | 18 |  | 0 |  |  |  | základní |  | 0 | 0 | 0 | 0 | 0 |  | 16 | K | 2 | ROZPOCET | 0 | 0 | 0 | 0 | 0 | 1 | 0 | 16 | 1890481040
177 | K | 7N | Svislé madlo do sprchy, délky 50cm, materiál ocel, barva nerez, D+M | kus | 18 |  | 0 |  |  |  | základní |  | 0 | 0 | 0 | 0 | 0 |  | 16 | K | 2 | ROZPOCET | 0 | 0 | 0 | 0 | 0 | 1 | 0 | 16 | -1671827403
178 | K | 8N | Vodorovné madlo do sprchy, délky 60cm, materiál ocel, barva nerez, D+M | kus | 18 |  | 0 |  |  |  | základní |  | 0 | 0 | 0 | 0 | 0 |  | 16 | K | 2 | ROZPOCET | 0 | 0 | 0 | 0 | 0 | 1 | 0 | 16 | -875447543
52 | K | 998725102 | Přesun hmot tonážní pro zařizovací předměty v objektech v přes 6 do 12 m | t | 1.139 |  | 0 | CS ÚRS 2024 01 |  |  | základní |  | 0 | 0 | 0 | 0 | 0 |  | 16 | K | 2 | ROZPOCET | 0 | 0 | 0 | 0 | 0 | 1 | 0 | 16 | -1623396909
| Online PSC |  | https://podminky.urs.cz/item/CS_URS_2024_01/998725102 | [16 empty] | Online PSC | 2
| D | 726 | Zdravotechnika - předstěnové instalace |  |  |  | 0 | [5 empty] | 0 |  | 0.3853 |  | 0 |  | 2 | D | 1 | ROZPOCET | [6 empty] | 0
53 | K | 726131041 | Instalační předstěna pro klozet závěsný v 1120 mm s ovládáním zepředu do lehkých stěn s kovovou kcí | soubor | 3 |  | 0 | CS ÚRS 2024 01 |  |  | základní |  | 0 | 0.01665 | 0.04995 | 0 | 0 |  | 16 | K | 2 | ROZPOCET | 0 | 0 | 0 | 0 | 0 | 1 | 0 | 16 | -685417979
| Online PSC |  | https://podminky.urs.cz/item/CS_URS_2024_01/726131041 | [16 empty] | Online PSC | 2
54 | K | 726131043 | Instalační předstěna pro klozet závěsný v 1120 mm s ovládáním zepředu pro postižené do stěn s kov kcí | soubor | 19 |  | 0 | CS ÚRS 2024 01 |  |  | základní |  | 0 | 0.01765 | 0.33535 | 0 | 0 |  | 16 | K | 2 | ROZPOCET | 0 | 0 | 0 | 0 | 0 | 1 | 0 | 16 | -1337956872
| Online PSC |  | https://podminky.urs.cz/item/CS_URS_2024_01/726131043 | [16 empty] | Online PSC | 2
55 | K | 998726113 | Přesun hmot tonážní pro instalační prefabrikáty v objektech v přes 12 do 24 m | t | 0.8 |  | 0 | CS ÚRS 2024 01 |  |  | základní |  | 0 | 0 | 0 | 0 | 0 |  | 16 | K | 2 | ROZPOCET | 0 | 0 | 0 | 0 | 0 | 1 | 0 | 16 | 623306684
| Online PSC |  | https://podminky.urs.cz/item/CS_URS_2024_01/998726113 | [16 empty] | Online PSC | 2
| D | 562 | Dešťová kanalizace |  |  |  | 0 | [5 empty] | 0 |  | 0 |  | 0 |  | 1 | D | 2 | ROZPOCET | [6 empty] | 0
154 | K | 562-1 | nádrž akumulační 12000L na dešťovou vodu s čerpací sadou a pochozím poklopem, filtrační samočistící sadou, automatické doplňování pitné vody | kus | 1 |  | 0 |  |  |  | základní |  | 0 | 0 | 0 | 0 | 0 |  | 16 | K | 3 | ROZPOCET | 0 | 0 | 0 | 0 | 0 | 1 | 0 | 16 | 2086062429

## D.101.05 - Ústřední vytápění
[9 empty] | >> skryté sloupce << | [10 empty] | {d5a007fb-70e4-4246-868a-f5938b11df78}
2
| KRYCÍ LIST SOUPISU PRACÍ | [8 empty] | v --- níže se nacházejí doplnkové a pomocné údaje k sestavám --- v | [9 empty] | False
Stavba:
Přelouč
Objekt:
D.101.05 - Ústřední vytápění
| KSO: |  |  |  |  | CC-CZ:
| Místo: |  |  |  |  | Datum: | 2024-04-12
| Zadavatel: |  |  |  |  | IČ:
DIČ:
| Uchazeč: |  |  |  |  | IČ: | Vyplň údaj
|  | Vyplň údaj |  |  |  | DIČ: | Vyplň údaj
| Projektant: |  |  |  |  | IČ:
DIČ:
| Zpracovatel: |  |  |  |  | IČ:
DIČ:
Poznámka:
| Cena bez DPH | [5 empty] | 0
|  |  | Základ daně |  |  | Sazba daně | Výše daně
| DPH | základní | 0 |  |  | 21% | 0
|  | snížená | 0 |  |  | 15% | 0
|  | zákl. přenesená | 0 |  |  | 21% | 0
|  | sníž. přenesená | 0 |  |  | 15% | 0
|  | nulová | 0 |  |  | 0% | 0
| Cena s DPH |  |  | v | CZK |  | 0
| Projektant |  |  | Zpracovatel
| Datum a podpis: |  | Razítko | Datum a podpis: |  |  | Razítko
| Objednavatel |  |  | Uchazeč
| Datum a podpis: |  | Razítko | Datum a podpis: |  |  | Razítko
REKAPITULACE ČLENĚNÍ SOUPISU PRACÍ
Stavba:
Přelouč
Objekt:
D.101.05 - Ústřední vytápění
Místo: | [5 empty] | Datum: | 2024-04-12
Zadavatel: | [5 empty] | Projektant:
Uchazeč: |  |  | Vyplň údaj |  |  | Zpracovatel:
Kód dílu - Popis | [6 empty] | Cena celkem [CZK]
Náklady ze soupisu prací | [6 empty] | 0 | [13 empty] | -1
| HSV - Práce a dodávky HSV | [5 empty] | 0
| 6 - Úpravy povrchů, podlahy a osazování výplní | [5 empty] | 0
| 9 - Ostatní konstrukce a práce, bourání | [5 empty] | 0
| 997 - Přesun sutě | [5 empty] | 0
| 998 - Přesun hmot | [5 empty] | 0
| PSV - Práce a dodávky PSV | [5 empty] | 0
| 713 - Izolace tepelné | [5 empty] | 0
| 731 - Ústřední vytápění - kotelny | [5 empty] | 0
| 732 - Ústřední vytápění - strojovny | [5 empty] | 0
| 733 - Ústřední vytápění - rozvodné potrubí | [5 empty] | 0
| 734 - Ústřední vytápění - armatury | [5 empty] | 0
| 735 - Ústřední vytápění - otopná tělesa | [5 empty] | 0
SOUPIS PRACÍ
Stavba:
Přelouč
Objekt:
D.101.05 - Ústřední vytápění
Místo: | [5 empty] | Datum: | 2024-04-12
Zadavatel: | [5 empty] | Projektant:
Uchazeč: |  |  | Vyplň údaj |  |  | Zpracovatel:
PČ | Typ | Kód | Popis | MJ | Množství | J.cena [CZK] | Cena celkem [CZK] | Cenová soustava |  |  | DPH | J. Nh [h] | Nh celkem [h] | J. hmotnost [t] | Hmotnost celkem [t] | J. suť [t] | Suť Celkem [t] | Dodavatel
Náklady soupisu celkem | [6 empty] | 0 | [5 empty] | 0 |  | 9.768 |  | 12.527 |  |  | D | -1 | [10 empty] | 0
| D | HSV | Práce a dodávky HSV |  |  |  | 0 | [5 empty] | 0 |  | 6.519 |  | 12.527 |  | 1 | D | 0 |  |  |  | ROZPOCET | [6 empty] | 0
| D | 6 | Úpravy povrchů, podlahy a osazování výplní |  |  |  | 0 | [5 empty] | 0 |  | 6.519 |  | 0 |  | 1 | D | 1 |  |  |  | ROZPOCET | [6 empty] | 0
96 | K | 612135101 | Hrubá výplň rýh ve stěnách maltou jakékoli šířky rýhy | m2 | 100 |  | 0 | CS ÚRS 2024 01 |  |  | základní |  | 0 | 0.056 | 5.6 | 0 | 0 |  | 4 | K | 2 |  |  |  | ROZPOCET | 0 | 0 | 0 | 0 | 0 | 1 | 0 | 4 | -147773563
| Online PSC |  | https://podminky.urs.cz/item/CS_URS_2024_01/612135101 | [16 empty] | Online PSC | 2
97 | K | 612321141 | Vápenocementová omítka štuková dvouvrstvá vnitřních stěn nanášená ručně | m2 | 50 |  | 0 | CS ÚRS 2024 01 |  |  | základní |  | 0 | 0.01838 | 0.919 | 0 | 0 |  | 4 | K | 2 |  |  |  | ROZPOCET | 0 | 0 | 0 | 0 | 0 | 1 | 0 | 4 | 1777106055
| Online PSC |  | https://podminky.urs.cz/item/CS_URS_2024_01/612321141 | [16 empty] | Online PSC | 2
| D | 9 | Ostatní konstrukce a práce, bourání |  |  |  | 0 | [5 empty] | 0 |  | 0 |  | 12.527 |  | 1 | D | 1 |  |  |  | ROZPOCET | [6 empty] | 0
104 | K | 971033341 | Vybourání otvorů ve zdivu cihelném pl do 0,09 m2 na MVC nebo MV tl do 300 mm | kus | 81 |  | 0 | CS ÚRS 2024 01 |  |  | základní |  | 0 | 0 | 0 | 0.054 | 4.374 |  | 4 | K | 2 |  |  |  | ROZPOCET | 0 | 0 | 0 | 0 | 0 | 1 | 0 | 4 | -476369840
| Online PSC |  | https://podminky.urs.cz/item/CS_URS_2024_01/971033341 | [16 empty] | Online PSC | 2
105 | K | 971033351 | Vybourání otvorů ve zdivu cihelném pl do 0,09 m2 na MVC nebo MV tl do 450 mm | kus | 4 |  | 0 | CS ÚRS 2024 01 |  |  | základní |  | 0 | 0 | 0 | 0.074 | 0.296 |  | 4 | K | 2 |  |  |  | ROZPOCET | 0 | 0 | 0 | 0 | 0 | 1 | 0 | 4 | 1986574243
| Online PSC |  | https://podminky.urs.cz/item/CS_URS_2024_01/971033351 | [16 empty] | Online PSC | 2
106 | K | 971033361 | Vybourání otvorů ve zdivu cihelném pl do 0,09 m2 na MVC nebo MV tl do 600 mm | kus | 3 |  | 0 | CS ÚRS 2024 01 |  |  | základní |  | 0 | 0 | 0 | 0.099 | 0.297 |  | 4 | K | 2 |  |  |  | ROZPOCET | 0 | 0 | 0 | 0 | 0 | 1 | 0 | 4 | -617557587
| Online PSC |  | https://podminky.urs.cz/item/CS_URS_2024_01/971033361 | [16 empty] | Online PSC | 2
107 | K | 974031153 | Vysekání rýh ve zdivu cihelném hl do 100 mm š do 100 mm | m | 420 |  | 0 | CS ÚRS 2024 01 |  |  | základní |  | 0 | 0 | 0 | 0.018 | 7.56 |  | 4 | K | 2 |  |  |  | ROZPOCET | 0 | 0 | 0 | 0 | 0 | 1 | 0 | 4 | 333104504
| Online PSC |  | https://podminky.urs.cz/item/CS_URS_2024_01/974031153 | [16 empty] | Online PSC | 2
| D | 997 | Přesun sutě |  |  |  | 0 | [5 empty] | 0 |  | 0 |  | 0 |  | 1 | D | 1 |  |  |  | ROZPOCET | [6 empty] | 0
103 | K | 997002611 | Nakládání suti a vybouraných hmot | t | 11.6 |  | 0 | CS ÚRS 2024 01 |  |  | základní |  | 0 | 0 | 0 | 0 | 0 |  | 4 | K | 2 |  |  |  | ROZPOCET | 0 | 0 | 0 | 0 | 0 | 1 | 0 | 4 | 1561397125
| Online PSC |  | https://podminky.urs.cz/item/CS_URS_2024_01/997002611 | [16 empty] | Online PSC | 2
102 | K | 997013154 | Vnitrostaveništní doprava suti a vybouraných hmot pro budovy v přes 12 do 15 m s omezením mechanizace | t | 11.6 |  | 0 | CS ÚRS 2024 01 |  |  | základní |  | 0 | 0 | 0 | 0 | 0 |  | 4 | K | 2 |  |  |  | ROZPOCET | 0 | 0 | 0 | 0 | 0 | 1 | 0 | 4 | 498409464
| Online PSC |  | https://podminky.urs.cz/item/CS_URS_2024_01/997013154 | [16 empty] | Online PSC | 2
101 | K | 997013219 | Příplatek k vnitrostaveništní dopravě suti a vybouraných hmot za zvětšenou dopravu suti ZKD 10 m | t | 46.5 |  | 0 | CS ÚRS 2024 01 |  |  | základní |  | 0 | 0 | 0 | 0 | 0 |  | 4 | K | 2 |  |  |  | ROZPOCET | 0 | 0 | 0 | 0 | 0 | 1 | 0 | 4 | -245675402
| Online PSC |  | https://podminky.urs.cz/item/CS_URS_2024_01/997013219 | [16 empty] | Online PSC | 2
100 | K | 997013501 | Odvoz suti a vybouraných hmot na skládku nebo meziskládku do 1 km se složením | t | 11.6 |  | 0 | CS ÚRS 2024 01 |  |  | základní |  | 0 | 0 | 0 | 0 | 0 |  | 4 | K | 2 |  |  |  | ROZPOCET | 0 | 0 | 0 | 0 | 0 | 1 | 0 | 4 | -471078722
| Online PSC |  | https://podminky.urs.cz/item/CS_URS_2024_01/997013501 | [16 empty] | Online PSC | 2
99 | K | 997013509 | Příplatek k odvozu suti a vybouraných hmot na skládku ZKD 1 km přes 1 km | t | 220.8 |  | 0 | CS ÚRS 2024 01 |  |  | základní |  | 0 | 0 | 0 | 0 | 0 |  | 4 | K | 2 |  |  |  | ROZPOCET | 0 | 0 | 0 | 0 | 0 | 1 | 0 | 4 | 459278192
| Online PSC |  | https://podminky.urs.cz/item/CS_URS_2024_01/997013509 | [16 empty] | Online PSC | 2
98 | K | 99710 | Poplatek za skládku suti - směs betonu, cihel, dřeva | t | 11.6 |  | 0 |  |  |  | základní |  | 0 | 0 | 0 | 0 | 0 |  | 4 | K | 2 |  |  |  | ROZPOCET | 0 | 0 | 0 | 0 | 0 | 1 | 0 | 4 | -1318261247
| D | 998 | Přesun hmot |  |  |  | 0 | [5 empty] | 0 |  | 0 |  | 0 |  | 1 | D | 1 |  |  |  | ROZPOCET | [6 empty] | 0
33 | K | 998001123 | Přesun hmot pro demolice objektů v do 21 m | t | 6.806 |  | 0 | CS ÚRS 2024 01 |  |  | základní |  | 0 | 0 | 0 | 0 | 0 |  | 4 | K | 2 |  |  |  | ROZPOCET | 0 | 0 | 0 | 0 | 0 | 1 | 0 | 4 | -798446331
| Online PSC |  | https://podminky.urs.cz/item/CS_URS_2024_01/998001123 | [16 empty] | Online PSC | 2
| D | PSV | Práce a dodávky PSV |  |  |  | 0 | [5 empty] | 0 |  | 3.249 |  | 0 |  | 2 | D | 0 |  |  |  | ROZPOCET | [6 empty] | 0
| D | 713 | Izolace tepelné |  |  |  | 0 | [5 empty] | 0 |  | 0 |  | 0 |  | 2 | D | 1 |  |  |  | ROZPOCET | [6 empty] | 0
62 | K | 998713101 | Přesun hmot tonážní pro izolace tepelné v objektech v do 6 m | t | 0.03 |  | 0 | CS ÚRS 2024 01 |  |  | základní |  | 0 | 0 | 0 | 0 | 0 |  | 16 | K | 2 |  |  |  | ROZPOCET | 0 | 0 | 0 | 0 | 0 | 1 | 0 | 16 | 223608420
| Online PSC |  | https://podminky.urs.cz/item/CS_URS_2024_01/998713101 | [16 empty] | Online PSC | 2
| D | 731 | Ústřední vytápění - kotelny |  |  |  | 0 | [5 empty] | 0 |  | 0.08201 |  | 0 |  | 2 | D | 1 |  |  |  | ROZPOCET | [6 empty] | 0
77 | K | 731 | Komínová hlavice Ø 125 mm, D+M | kus | 1 |  | 0 |  |  |  | základní |  | 0 | 0 | 0 | 0 | 0 |  | 16 | K | 2 |  |  |  | ROZPOCET | 0 | 0 | 0 | 0 | 0 | 1 | 0 | 16 | -757527591
78 | K | 731244135 | Kotel ocelový závěsný na plyn kondenzační o výkonu 9,7-48,7 kW pro vytápění s možností připojení zásobníku TV | soubor | 1 |  | 0 | CS ÚRS 2024 01 |  |  | základní |  | 0 | 0.08049 | 0.08049 | 0 | 0 |  | 16 | K | 2 |  |  |  | ROZPOCET | 0 | 0 | 0 | 0 | 0 | 1 | 0 | 16 | -1301340733
| Online PSC |  | https://podminky.urs.cz/item/CS_URS_2024_01/731244135 | [16 empty] | Online PSC | 2
79 | K | 731810322 | Nucený odtah spalin soustředným potrubím pro kondenzační kotel svislý 80/125 mm přes plochou střechu, 7m | soubor | 1 |  | 0 | CS ÚRS 2024 01 |  |  | základní |  | 0 | 0.00152 | 0.00152 | 0 | 0 |  | 16 | K | 2 |  |  |  | ROZPOCET | 0 | 0 | 0 | 0 | 0 | 1 | 0 | 16 | 595627869
| Online PSC |  | https://podminky.urs.cz/item/CS_URS_2024_01/731810322 | [16 empty] | Online PSC | 2
4 | K | 998731101 | Přesun hmot tonážní pro kotelny v objektech v do 6 m | t | 0.082 |  | 0 | CS ÚRS 2024 01 |  |  | základní |  | 0 | 0 | 0 | 0 | 0 |  | 16 | K | 2 |  |  |  | ROZPOCET | 0 | 0 | 0 | 0 | 0 | 1 | 0 | 16 | -2123012143
| Online PSC |  | https://podminky.urs.cz/item/CS_URS_2024_01/998731101 | [16 empty] | Online PSC | 2
5 | K | 998731194 | Příplatek k přesunu hmot tonážní 731 za zvětšený přesun do 1000 m | t | 0.082 |  | 0 | CS ÚRS 2024 01 |  |  | základní |  | 0 | 0 | 0 | 0 | 0 |  | 16 | K | 2 |  |  |  | ROZPOCET | 0 | 0 | 0 | 0 | 0 | 1 | 0 | 16 | -1044737184
| Online PSC |  | https://podminky.urs.cz/item/CS_URS_2024_01/998731194 | [16 empty] | Online PSC | 2
6 | K | 998731199 | Příplatek k přesunu hmot tonážní 731 za zvětšený přesun ZKD 1000 m přes 1000 m | t | 13.9 |  | 0 | CS ÚRS 2024 01 |  |  | základní |  | 0 | 0 | 0 | 0 | 0 |  | 16 | K | 2 |  |  |  | ROZPOCET | 0 | 0 | 0 | 0 | 0 | 1 | 0 | 16 | 1619875980
| Online PSC |  | https://podminky.urs.cz/item/CS_URS_2024_01/998731199 | [16 empty] | Online PSC | 2
| VV |  | 0,139 *100 |  | 13.9 | [14 empty] | VV | 2 | 2 | True | 1 | ROZPOCET
| D | 732 | Ústřední vytápění - strojovny |  |  |  | 0 | [5 empty] | 0 |  | 0.41354 |  | 0 |  | 2 | D | 1 |  |  |  | ROZPOCET | [6 empty] | 0
17 | K | 732111125 | Tělesa rozdělovačů a sběračů DN 80 z trub ocelových bezešvých, délky 1200mm | kus | 1 |  | 0 | CS ÚRS 2024 01 |  |  | základní |  | 0 | 0.02765 | 0.02765 | 0 | 0 |  | 16 | K | 2 |  |  |  | ROZPOCET | 0 | 0 | 0 | 0 | 0 | 1 | 0 | 16 | 244179876
| Online PSC |  | https://podminky.urs.cz/item/CS_URS_2024_01/732111125 | [16 empty] | Online PSC | 2
113 | K | 1N | Tepelná izolace rozdělovače/sběrače a HVDT z minerální vlny tl. 100 mm | m2 | 3 |  | 0 |  |  |  | základní |  | 0 | 0 | 0 | 0 | 0 |  | 16 | K | 2 |  |  |  | ROZPOCET | 0 | 0 | 0 | 0 | 0 | 1 | 0 | 16 | 2086408137
18 | K | 732111314 | Trubková hrdla rozdělovačů a sběračů bez přírub DN 25 | kus | 2 |  | 0 | CS ÚRS 2024 01 |  |  | základní |  | 0 | 0.00067 | 0.00134 | 0 | 0 |  | 16 | K | 2 |  |  |  | ROZPOCET | 0 | 0 | 0 | 0 | 0 | 1 | 0 | 16 | 1736271959
| Online PSC |  | https://podminky.urs.cz/item/CS_URS_2024_01/732111314 | [16 empty] | Online PSC | 2
19 | K | 732111315 | Trubková hrdla rozdělovačů a sběračů bez přírub DN 32 | kus | 1 |  | 0 | CS ÚRS 2024 01 |  |  | základní |  | 0 | 0.00078 | 0.00078 | 0 | 0 |  | 16 | K | 2 |  |  |  | ROZPOCET | 0 | 0 | 0 | 0 | 0 | 1 | 0 | 16 | -1145297556
| Online PSC |  | https://podminky.urs.cz/item/CS_URS_2024_01/732111315 | [16 empty] | Online PSC | 2
20 | K | 732113103 | Vyrovnávač dynamických tlaků DN 65 PN 6 hydraulický přírubový | kus | 1 |  | 0 | CS ÚRS 2024 01 |  |  | základní |  | 0 | 0.03751 | 0.03751 | 0 | 0 |  | 16 | K | 2 |  |  |  | ROZPOCET | 0 | 0 | 0 | 0 | 0 | 1 | 0 | 16 | 1575290990
| Online PSC |  | https://podminky.urs.cz/item/CS_URS_2024_01/732113103 | [16 empty] | Online PSC | 2
73 | K | 732211125 | Ohřívač stacionární zásobníkový s jedním výměníkem PN 1,0/1,0 o objemu 1000 l v.pl. 4,50 m2 vč. izolace | soubor | 1 |  | 0 | CS ÚRS 2024 01 |  |  | základní |  | 0 | 0.28705 | 0.28705 | 0 | 0 |  | 4 | K | 2 |  |  |  | ROZPOCET | 0 | 0 | 0 | 0 | 0 | 1 | 0 | 4 | 1206039138
| Online PSC |  | https://podminky.urs.cz/item/CS_URS_2024_01/732211125 | [16 empty] | Online PSC | 2
119 | K | 732421401 | Čerpadlo teplovodní mokroběžné závitové oběhové DN 25 výtlak do 4,0 m průtok 2,0 m3/h PN 10 pro vytápění | soubor | 2 |  | 0 | CS ÚRS 2023 02 |  |  | základní |  | 0 | 0.00298 | 0.00596 | 0 | 0 |  | 16 | K | 2 |  |  |  | ROZPOCET | 0 | 0 | 0 | 0 | 0 | 1 | 0 | 16 | 254434416
| Online PSC |  | https://podminky.urs.cz/item/CS_URS_2023_02/732421401 | [16 empty] | Online PSC | 2
120 | K | 732331617 | Nádoba tlaková expanzní pro topnou a chladicí soustavu s membránou závitové připojení PN 0,6 o objemu 80 l | soubor | 1 |  | 0 | CS ÚRS 2023 02 |  |  | základní |  | 0 | 0.01137 | 0.01137 | 0 | 0 |  | 16 | K | 2 |  |  |  | ROZPOCET | 0 | 0 | 0 | 0 | 0 | 1 | 0 | 16 | -1716861911
| Online PSC |  | https://podminky.urs.cz/item/CS_URS_2023_02/732331617 | [16 empty] | Online PSC | 2
121 | K | 734292715 | Kohout kulový přímý G 1 PN 42 do 185°C vnitřní závit | kus | 19 |  | 0 | CS ÚRS 2023 02 |  |  | základní |  | 0 | 0.0005 | 0.0095 | 0 | 0 |  | 16 | K | 2 |  |  |  | ROZPOCET | 0 | 0 | 0 | 0 | 0 | 1 | 0 | 16 | -1548819882
| Online PSC |  | https://podminky.urs.cz/item/CS_URS_2023_02/734292715 | [16 empty] | Online PSC | 2
122 | K | 734292716 | Kohout kulový přímý G 1 1/4 PN 42 do 185°C vnitřní závit | kus | 4 |  | 0 | CS ÚRS 2023 02 |  |  | základní |  | 0 | 0.0007 | 0.0028 | 0 | 0 |  | 16 | K | 2 |  |  |  | ROZPOCET | 0 | 0 | 0 | 0 | 0 | 1 | 0 | 16 | -531273574
| Online PSC |  | https://podminky.urs.cz/item/CS_URS_2023_02/734292716 | [16 empty] | Online PSC | 2
123 | K | 734292717 | Kohout kulový přímý G 1 1/2 PN 42 do 185°C vnitřní závit | kus | 2 |  | 0 | CS ÚRS 2023 02 |  |  | základní |  | 0 | 0.00107 | 0.00214 | 0 | 0 |  | 16 | K | 2 |  |  |  | ROZPOCET | 0 | 0 | 0 | 0 | 0 | 1 | 0 | 16 | -1787807502
| Online PSC |  | https://podminky.urs.cz/item/CS_URS_2023_02/734292717 | [16 empty] | Online PSC | 2
124 | K | 734291255 | Filtr závitový pro topné a chladicí systémy přímý G 1 PN 16 do 160°C s vnitřními závity | kus | 2 |  | 0 | CS ÚRS 2023 02 |  |  | základní |  | 0 | 0.00057 | 0.00114 | 0 | 0 |  | 16 | K | 2 |  |  |  | ROZPOCET | 0 | 0 | 0 | 0 | 0 | 1 | 0 | 16 | -567847662
| Online PSC |  | https://podminky.urs.cz/item/CS_URS_2023_02/734291255 | [16 empty] | Online PSC | 2
125 | K | 734291256 | Filtr závitový pro topné a chladicí systémy přímý G 1 1/4 PN 16 do 160°C s vnitřními závity | kus | 1 |  | 0 | CS ÚRS 2023 02 |  |  | základní |  | 0 | 0.00124 | 0.00124 | 0 | 0 |  | 16 | K | 2 |  |  |  | ROZPOCET | 0 | 0 | 0 | 0 | 0 | 1 | 0 | 16 | -1233985929
| Online PSC |  | https://podminky.urs.cz/item/CS_URS_2023_02/734291256 | [16 empty] | Online PSC | 2
126 | K | 6N | Zpětná klapka závitová DN25 do 160°C | kus | 2 |  | 0 |  |  |  | základní |  | 0 | 0 | 0 | 0 | 0 |  | 16 | K | 2 |  |  |  | ROZPOCET | 0 | 0 | 0 | 0 | 0 | 1 | 0 | 16 | 1843412820
127 | K | 7N | Zpětná klapka závitová DN32 do 160°C |  | 1 |  | 0 |  |  |  | základní |  | 0 | 0 | 0 | 0 | 0 |  | 16 | K | 2 |  |  |  | ROZPOCET | 0 | 0 | 0 | 0 | 0 | 1 | 0 | 16 | 225213226
128 | K | 734291123 | Kohout plnící a vypouštěcí G 1/2 PN 10 do 90°C závitový | kus | 8 |  | 0 | CS ÚRS 2023 02 |  |  | základní |  | 0 | 0.00022 | 0.00176 | 0 | 0 |  | 16 | K | 2 |  |  |  | ROZPOCET | 0 | 0 | 0 | 0 | 0 | 1 | 0 | 16 | 1806552987
| Online PSC |  | https://podminky.urs.cz/item/CS_URS_2023_02/734291123 | [16 empty] | Online PSC | 2
129 | K | 734292774 | Kohout kulový přímý s jištěním G 1 PN 42 do 185°C plnoprůtokový s koulí DADO vnitřní závit | kus | 1 |  | 0 | CS ÚRS 2023 02 |  |  | základní |  | 0 | 0.00055 | 0.00055 | 0 | 0 |  | 16 | K | 2 |  |  |  | ROZPOCET | 0 | 0 | 0 | 0 | 0 | 1 | 0 | 16 | 142555988
| Online PSC |  | https://podminky.urs.cz/item/CS_URS_2023_02/734292774 | [16 empty] | Online PSC | 2
130 | K | 734295011 | Manometrový kohout s třícestným ventilem otopných a chladicích systémů G 3/4" s ručním ovládáním | kus | 1 |  | 0 | CS ÚRS 2023 02 |  |  | základní |  | 0 | 0.00095 | 0.00095 | 0 | 0 |  | 16 | K | 2 |  |  |  | ROZPOCET | 0 | 0 | 0 | 0 | 0 | 1 | 0 | 16 | 915966313
| Online PSC |  | https://podminky.urs.cz/item/CS_URS_2023_02/734295011 | [16 empty] | Online PSC | 2
131 | K | 734251211 | Ventil závitový pojistný rohový G 1/2 provozní tlak od 2,5 do 6 barů | kus | 1 |  | 0 | CS ÚRS 2023 02 |  |  | základní |  | 0 | 0.00025 | 0.00025 | 0 | 0 |  | 16 | K | 2 |  |  |  | ROZPOCET | 0 | 0 | 0 | 0 | 0 | 1 | 0 | 16 | 1268151766
| Online PSC |  | https://podminky.urs.cz/item/CS_URS_2023_02/734251211 | [16 empty] | Online PSC | 2
132 | K | 734211120 | Ventil závitový odvzdušňovací G 1/2 PN 14 do 120°C automatický | kus | 4 |  | 0 | CS ÚRS 2023 02 |  |  | základní |  | 0 | 0.00024 | 0.00096 | 0 | 0 |  | 16 | K | 2 |  |  |  | ROZPOCET | 0 | 0 | 0 | 0 | 0 | 1 | 0 | 16 | 1932094277
| Online PSC |  | https://podminky.urs.cz/item/CS_URS_2023_02/734211120 | [16 empty] | Online PSC | 2
133 | K | 734295022 | Směšovací ventil otopných a chladicích systémů závitový třícestný G 1" se servomotorem | kus | 2 |  | 0 | CS ÚRS 2023 02 |  |  | základní |  | 0 | 0.00146 | 0.00292 | 0 | 0 |  | 16 | K | 2 |  |  |  | ROZPOCET | 0 | 0 | 0 | 0 | 0 | 1 | 0 | 16 | 1483849924
| Online PSC |  | https://podminky.urs.cz/item/CS_URS_2023_02/734295022 | [16 empty] | Online PSC | 2
134 | K | 734421101 | Tlakoměr s pevným stonkem a zpětnou klapkou tlak 0-16 bar průměr 50 mm spodní připojení | kus | 2 |  | 0 | CS ÚRS 2023 02 |  |  | základní |  | 0 | 0.00147 | 0.00294 | 0 | 0 |  | 16 | K | 2 |  |  |  | ROZPOCET | 0 | 0 | 0 | 0 | 0 | 1 | 0 | 16 | -516781791
| Online PSC |  | https://podminky.urs.cz/item/CS_URS_2023_02/734421101 | [16 empty] | Online PSC | 2
135 | K | 734411101 | Teploměr technický s pevným stonkem a jímkou zadní připojení průměr 63 mm délky 50 mm | kus | 6 |  | 0 | CS ÚRS 2023 02 |  |  | základní |  | 0 | 0.00053 | 0.00318 | 0 | 0 |  | 16 | K | 2 |  |  |  | ROZPOCET | 0 | 0 | 0 | 0 | 0 | 1 | 0 | 16 | -1443804466
| Online PSC |  | https://podminky.urs.cz/item/CS_URS_2023_02/734411101 | [16 empty] | Online PSC | 2
136 | K | 8N | Teplotní čidlo | kus | 2 |  | 0 |  |  |  | základní |  | 0 | 0 | 0 | 0 | 0 |  | 16 | K | 2 |  |  |  | ROZPOCET | 0 | 0 | 0 | 0 | 0 | 1 | 0 | 16 | 1119209106
137 | K | 9N | Čidlo teploty HVDT | kus | 1 |  | 0 |  |  |  | základní |  | 0 | 0 | 0 | 0 | 0 |  | 16 | K | 2 |  |  |  | ROZPOCET | 0 | 0 | 0 | 0 | 0 | 1 | 0 | 16 | -528896186
138 | K | 734163444 | Filtr DN 32 PN 40 do 400°C z uhlíkové oceli s vypouštěcí přírubou | soubor | 1 |  | 0 | CS ÚRS 2023 02 |  |  | základní |  | 0 | 0.01155 | 0.01155 | 0 | 0 |  | 16 | K | 2 |  |  |  | ROZPOCET | 0 | 0 | 0 | 0 | 0 | 1 | 0 | 16 | -329420213
| Online PSC |  | https://podminky.urs.cz/item/CS_URS_2023_02/734163444 | [16 empty] | Online PSC | 2
| D | 733 | Ústřední vytápění - rozvodné potrubí |  |  |  | 0 | [5 empty] | 0 |  | 0.85958 |  | 0 |  | 2 | D | 1 |  |  |  | ROZPOCET | [6 empty] | 0
94 | K | 733122205 | Potrubí z uhlíkové oceli tenkostěnné vnější PP opláštění spojované lisováním D 28x1,5 mm | m | 10 |  | 0 | CS ÚRS 2024 01 |  |  | základní |  | 0 | 0.00119 | 0.0119 | 0 | 0 |  | 16 | K | 2 |  |  |  | ROZPOCET | 0 | 0 | 0 | 0 | 0 | 1 | 0 | 16 | -677395876
| Online PSC |  | https://podminky.urs.cz/item/CS_URS_2024_01/733122205 | [16 empty] | Online PSC | 2
95 | K | 733122206 | Potrubí z uhlíkové oceli tenkostěnné vnější PP opláštění spojované lisováním D 35x1,5 mm | m | 8 |  | 0 | CS ÚRS 2024 01 |  |  | základní |  | 0 | 0.0015 | 0.012 | 0 | 0 |  | 16 | K | 2 |  |  |  | ROZPOCET | 0 | 0 | 0 | 0 | 0 | 1 | 0 | 16 | 844637045
| Online PSC |  | https://podminky.urs.cz/item/CS_URS_2024_01/733122206 | [16 empty] | Online PSC | 2
93 | K | 733122207 | Potrubí z uhlíkové oceli tenkostěnné vnější PP opláštění spojované lisováním D 42x1,5 mm | m | 10 |  | 0 | CS ÚRS 2024 01 |  |  | základní |  | 0 | 0.00194 | 0.0194 | 0 | 0 |  | 16 | K | 2 |  |  |  | ROZPOCET | 0 | 0 | 0 | 0 | 0 | 1 | 0 | 16 | 1529141048
| Online PSC |  | https://podminky.urs.cz/item/CS_URS_2024_01/733122207 | [16 empty] | Online PSC | 2
80 | K | 733223301 | Potrubí měděné tvrdé spojované lisováním D 15x1 mm | m | 190 |  | 0 | CS ÚRS 2023 02 |  |  | základní |  | 0 | 0.00046 | 0.0874 | 0 | 0 |  | 16 | K | 2 |  |  |  | ROZPOCET | 0 | 0 | 0 | 0 | 0 | 1 | 0 | 16 | -386850694
| Online PSC |  | https://podminky.urs.cz/item/CS_URS_2023_02/733223301 | [16 empty] | Online PSC | 2
81 | K | 733223302 | Potrubí měděné tvrdé spojované lisováním D 18x1 mm | m | 82 |  | 0 | CS ÚRS 2023 02 |  |  | základní |  | 0 | 0.00055 | 0.0451 | 0 | 0 |  | 16 | K | 2 |  |  |  | ROZPOCET | 0 | 0 | 0 | 0 | 0 | 1 | 0 | 16 | -1569513357
| Online PSC |  | https://podminky.urs.cz/item/CS_URS_2023_02/733223302 | [16 empty] | Online PSC | 2
82 | K | 733223303 | Potrubí měděné tvrdé spojované lisováním D 22x1 mm | m | 82 |  | 0 | CS ÚRS 2023 02 |  |  | základní |  | 0 | 0.00071 | 0.05822 | 0 | 0 |  | 16 | K | 2 |  |  |  | ROZPOCET | 0 | 0 | 0 | 0 | 0 | 1 | 0 | 16 | 2126777148
| Online PSC |  | https://podminky.urs.cz/item/CS_URS_2023_02/733223303 | [16 empty] | Online PSC | 2
83 | K | 733223304 | Potrubí měděné tvrdé spojované lisováním D 28x1,5 mm | m | 320 |  | 0 | CS ÚRS 2024 01 |  |  | základní |  | 0 | 0.00125 | 0.4 | 0 | 0 |  | 16 | K | 2 |  |  |  | ROZPOCET | 0 | 0 | 0 | 0 | 0 | 1 | 0 | 16 | -1682913053
| Online PSC |  | https://podminky.urs.cz/item/CS_URS_2024_01/733223304 | [16 empty] | Online PSC | 2
84 | K | 733223305 | Potrubí měděné tvrdé spojované lisováním D 35x1,5 mm | m | 110 |  | 0 | CS ÚRS 2024 01 |  |  | základní |  | 0 | 0.00162 | 0.1782 | 0 | 0 |  | 16 | K | 2 |  |  |  | ROZPOCET | 0 | 0 | 0 | 0 | 0 | 1 | 0 | 16 | 924385237
| Online PSC |  | https://podminky.urs.cz/item/CS_URS_2024_01/733223305 | [16 empty] | Online PSC | 2
85 | K | 733291101 | Zkouška těsnosti potrubí měděné D do 35x1,5 | m | 784 |  | 0 | CS ÚRS 2024 01 |  |  | základní |  | 0 | 0 | 0 | 0 | 0 |  | 16 | K | 2 |  |  |  | ROZPOCET | 0 | 0 | 0 | 0 | 0 | 1 | 0 | 16 | 1889229215
| Online PSC |  | https://podminky.urs.cz/item/CS_URS_2024_01/733291101 | [16 empty] | Online PSC | 2
88 | K | 733811211 | Ochrana potrubí ústředního vytápění termoizolačními trubicemi z PE tl do 6 mm DN do 22 mm | m | 354 |  | 0 | CS ÚRS 2024 01 |  |  | základní |  | 0 | 4e-05 | 0.01416 | 0 | 0 |  | 16 | K | 2 |  |  |  | ROZPOCET | 0 | 0 | 0 | 0 | 0 | 1 | 0 | 16 | -385036944
| Online PSC |  | https://podminky.urs.cz/item/CS_URS_2024_01/733811211 | [16 empty] | Online PSC | 2
86 | K | 733811212 | Ochrana potrubí ústředního vytápění termoizolačními trubicemi z PE tl do 6 mm DN přes 22 do 32 mm | m | 320 |  | 0 | CS ÚRS 2024 01 |  |  | základní |  | 0 | 4e-05 | 0.0128 | 0 | 0 |  | 16 | K | 2 |  |  |  | ROZPOCET | 0 | 0 | 0 | 0 | 0 | 1 | 0 | 16 | -175579429
| Online PSC |  | https://podminky.urs.cz/item/CS_URS_2024_01/733811212 | [16 empty] | Online PSC | 2
87 | K | 733811213 | Ochrana potrubí ústředního vytápění termoizolačními trubicemi z PE tl do 6 mm DN přes 32 mm | m | 110 |  | 0 | CS ÚRS 2024 01 |  |  | základní |  | 0 | 4e-05 | 0.0044 | 0 | 0 |  | 16 | K | 2 |  |  |  | ROZPOCET | 0 | 0 | 0 | 0 | 0 | 1 | 0 | 16 | -75724223
| Online PSC |  | https://podminky.urs.cz/item/CS_URS_2024_01/733811213 | [16 empty] | Online PSC | 2
89 | M | MLT.I000147 | páska samolepící na Mirelon po 20m | kus | 40 |  | 0 |  |  |  | základní |  | 0 | 0.0004 | 0.016 | 0 | 0 |  | 32 | M | 2 |  |  |  | ROZPOCET | 0 | 0 | 0 | 0 | 0 | 1 | 0 | 16 | -1952924204
90 | M | MLT.I000150 | spona na Mirelon | kus | 4000 |  | 0 |  |  |  | základní |  | 0 | 0 | 0 | 0 | 0 |  | 32 | M | 2 |  |  |  | ROZPOCET | 0 | 0 | 0 | 0 | 0 | 1 | 0 | 16 | 579499974
61 | K | 998733101 | Přesun hmot tonážní pro rozvody potrubí v objektech v do 6 m | t | 0.86 |  | 0 | CS ÚRS 2024 01 |  |  | základní |  | 0 | 0 | 0 | 0 | 0 |  | 16 | K | 2 |  |  |  | ROZPOCET | 0 | 0 | 0 | 0 | 0 | 1 | 0 | 16 | 1948092502
| Online PSC |  | https://podminky.urs.cz/item/CS_URS_2024_01/998733101 | [16 empty] | Online PSC | 2
| D | 734 | Ústřední vytápění - armatury |  |  |  | 0 | [5 empty] | 0 |  | 0 |  | 0 |  | 2 | D | 1 |  |  |  | ROZPOCET | [6 empty] | 0
114 | K | 2N | Termostatický ventil pro žebřík 1/2" do 110°C bez hlavice ovládání, D+M | kus | 25 |  | 0 |  |  |  | základní |  | 0 | 0 | 0 | 0 | 0 |  | 16 | K | 2 |  |  |  | ROZPOCET | 0 | 0 | 0 | 0 | 0 | 1 | 0 | 16 | -1340482
115 | K | 3N | Svěrné šroubení pro žebřík 1/2", D+M | kus | 25 |  | 0 |  |  |  | základní |  | 0 | 0 | 0 | 0 | 0 |  | 16 | K | 2 |  |  |  | ROZPOCET | 0 | 0 | 0 | 0 | 0 | 1 | 0 | 16 | -657044750
117 | K | 4N | Chromovaná termostatická hlavice pro žebřík D+M | kus | 25 |  | 0 |  |  |  | základní |  | 0 | 0 | 0 | 0 | 0 |  | 16 | K | 2 |  |  |  | ROZPOCET | 0 | 0 | 0 | 0 | 0 | 1 | 0 | 16 | 25002248
118 | K | 5N | Zřízení přípojky pro žebřík, napojení na elektrickou energii | kus | 25 |  | 0 |  |  |  | základní |  | 0 | 0 | 0 | 0 | 0 |  | 16 | K | 2 |  |  |  | ROZPOCET | 0 | 0 | 0 | 0 | 0 | 1 | 0 | 16 | -1401989333
60 | K | 998734101 | Přesun hmot tonážní pro armatury v objektech v do 6 m | t | 0.008 |  | 0 | CS ÚRS 2024 01 |  |  | základní |  | 0 | 0 | 0 | 0 | 0 |  | 16 | K | 2 |  |  |  | ROZPOCET | 0 | 0 | 0 | 0 | 0 | 1 | 0 | 16 | -1213622158
| Online PSC |  | https://podminky.urs.cz/item/CS_URS_2024_01/998734101 | [16 empty] | Online PSC | 2
| D | 735 | Ústřední vytápění - otopná tělesa |  |  |  | 0 | [5 empty] | 0 |  | 1.8938 |  | 0 |  | 2 | D | 1 |  |  |  | ROZPOCET | [6 empty] | 0
76 | K | 7350 | tlakové zkoušky | ks | 25 |  | 0 |  |  |  | základní |  | 0 | 0 | 0 | 0 | 0 |  | 512 | K | 2 |  |  |  | ROZPOCET | 0 | 0 | 0 | 0 | 0 | 1 | 0 | 512 | -1677249928
142 | M | 59042148 | páska dilatační z pěnového PE s fólií š 120mm | m | 1200 |  | 0 | CS ÚRS 2023 02 |  |  | základní |  | 0 | 2e-05 | 0.024 | 0 | 0 |  | 32 | M | 2 |  |  |  | ROZPOCET | 0 | 0 | 0 | 0 | 0 | 1 | 0 | 16 | -465924574
143 | K | 13N | Chránička pro podlahové vytápění, materiál PE 23 mm, D+M | m | 500 |  | 0 |  |  |  | základní |  | 0 | 0 | 0 | 0 | 0 |  | 512 | K | 2 |  |  |  | ROZPOCET | 0 | 0 | 0 | 0 | 0 | 1 | 0 | 512 | -893465421
146 | K | 735511026 | Podlahové vytápění - systémová deska s kombinovanou tepelnou a kročejovou izolací celkové výšky 31 mm | m2 | 900 |  | 0 | CS ÚRS 2023 02 |  |  | základní |  | 0 | 0.00121 | 1.089 | 0 | 0 |  | 16 | K | 2 |  |  |  | ROZPOCET | 0 | 0 | 0 | 0 | 0 | 1 | 0 | 16 | -2142617999
| Online PSC |  | https://podminky.urs.cz/item/CS_URS_2023_02/735511026 | [16 empty] | Online PSC | 2
145 | K | 735511138 | Podlahové vytápění - svěrné šroubení se závitem EK 3/4" pro připojení potrubí 17x2,0 mm na rozdělovač | kus | 78 |  | 0 | CS ÚRS 2023 02 |  |  | základní |  | 0 | 7e-05 | 0.00546 | 0 | 0 |  | 16 | K | 2 |  |  |  | ROZPOCET | 0 | 0 | 0 | 0 | 0 | 1 | 0 | 16 | -1553271721
| Online PSC |  | https://podminky.urs.cz/item/CS_URS_2023_02/735511138 | [16 empty] | Online PSC | 2
74 | K | 7355 | Otopné těleso trubkové kombinované výška/délka 1500/600 mm Q=567W D+M | kus | 25 |  | 0 |  |  |  | základní |  | 0 | 0 | 0 | 0 | 0 |  | 16 | K | 2 |  |  |  | ROZPOCET | 0 | 0 | 0 | 0 | 0 | 1 | 0 | 16 | 674247973
16 | K | 735511011 | Podlahové vytápění - rozvodné potrubí polyethylen PE-Xa 17x2,0 mm pro systémovou desku rozteč 250 mm | m | 6500 |  | 0 | CS ÚRS 2024 01 |  |  | základní |  | 0 | 0.00011 | 0.715 | 0 | 0 |  | 16 | K | 2 |  |  |  | ROZPOCET | 0 | 0 | 0 | 0 | 0 | 1 | 0 | 16 | 372096077
| Online PSC |  | https://podminky.urs.cz/item/CS_URS_2024_01/735511011 | [16 empty] | Online PSC | 2
10 | K | 735511157 | Podlahové vytápění - rozdělovač mosazný s automatickou regulací průtoku osmiokruhový | kus | 1 |  | 0 | CS ÚRS 2024 01 |  |  | základní |  | 0 | 0.00658 | 0.00658 | 0 | 0 |  | 16 | K | 2 |  |  |  | ROZPOCET | 0 | 0 | 0 | 0 | 0 | 1 | 0 | 16 | 1034657669
| Online PSC |  | https://podminky.urs.cz/item/CS_URS_2024_01/735511157 | [16 empty] | Online PSC | 2
9 | K | 735511160 | Podlahové vytápění - rozdělovač mosazný s automatickou regulací průtoku jedenáctiokruhový | kus | 2 |  | 0 | CS ÚRS 2024 01 |  |  | základní |  | 0 | 0.00854 | 0.01708 | 0 | 0 |  | 16 | K | 2 |  |  |  | ROZPOCET | 0 | 0 | 0 | 0 | 0 | 1 | 0 | 16 | -1971485356
| Online PSC |  | https://podminky.urs.cz/item/CS_URS_2024_01/735511160 | [16 empty] | Online PSC | 2
8 | K | 735511161 | Podlahové vytápění - rozdělovač mosazný s automatickou regulací průtoku dvanáctiokruhový | kus | 4 |  | 0 | CS ÚRS 2024 01 |  |  | základní |  | 0 | 0.00918 | 0.03672 | 0 | 0 |  | 16 | K | 2 |  |  |  | ROZPOCET | 0 | 0 | 0 | 0 | 0 | 1 | 0 | 16 | -1282814224
| Online PSC |  | https://podminky.urs.cz/item/CS_URS_2024_01/735511161 | [16 empty] | Online PSC | 2
140 | K | 11N | Skříň pro rozdělovač podlahového vytápění 565x575x120 mm (ŠxVxH), D+M | kus | 1 |  | 0 |  |  |  | základní |  | 0 | 0 | 0 | 0 | 0 |  | 16 | K | 2 |  |  |  | ROZPOCET | 0 | 0 | 0 | 0 | 0 | 1 | 0 | 16 | -505321862
139 | K | 10N | Skříň pro rozdělovač podlahového vytápění 805x575x120 mm (ŠxVxH), D+M | kus | 2 |  | 0 |  |  |  | základní |  | 0 | 0 | 0 | 0 | 0 |  | 16 | K | 2 |  |  |  | ROZPOCET | 0 | 0 | 0 | 0 | 0 | 1 | 0 | 16 | 517064993
141 | K | 12N | Skříň pro rozdělovač podlahového vytápění 975x575x120 mm (ŠxVxH), D+M | kus | 4 |  | 0 |  |  |  | základní |  | 0 | 0 | 0 | 0 | 0 |  | 16 | K | 2 |  |  |  | ROZPOCET | 0 | 0 | 0 | 0 | 0 | 1 | 0 | 16 | 138810866
59 | K | 998735101 | Přesun hmot tonážní pro otopná tělesa v objektech v do 6 m | t | 1.894 |  | 0 | CS ÚRS 2024 01 |  |  | základní |  | 0 | 0 | 0 | 0 | 0 |  | 16 | K | 2 |  |  |  | ROZPOCET | 0 | 0 | 0 | 0 | 0 | 1 | 0 | 16 | -926192385
| Online PSC |  | https://podminky.urs.cz/item/CS_URS_2024_01/998735101 | [16 empty] | Online PSC | 2

## D.101.06.01 - Elektroinst...
{d824342d-3049-4285-acb3-b32680b010b8}
1
| KRYCÍ LIST SOUPISU PRACÍ | [7 empty] | v --- níže se nacházejí doplnkové a pomocné údaje k sestavám --- v | [8 empty] | False
Stavba:
KOMUNITNÍ POBYTOVÉ SLUŽBY PRO SENIORY PŘELOUČ
Objekt:
D.101 - KPS PŘELOUČ
Soupis:
D.101.06.01 - Elektroinstalace (areálové rozvody)
| KSO: |  | 801 |  |  | CC-CZ:
| Místo: |  | Libušina 1060, 535 01 Přelouč |  |  | Datum: | 2024-03-07
| Zadavatel: |  |  |  |  | IČ: | 70892822
|  | Pardubický kraj |  |  |  | DIČ: | CZ70892822
| Uchazeč: |  |  |  |  | IČ: | Vyplň údaj
|  | Vyplň údaj |  |  |  | DIČ: | Vyplň údaj
| Projektant: |  |  |  |  | IČ: | 08879737
|  | Quality Group s.r.o. |  |  |  | DIČ: | CZ08879737
| Zpracovatel: |  |  |  |  | IČ: | Vyplň údaj
|  | Vyplň údaj |  |  |  | DIČ: | Vyplň údaj
Poznámka:
Pokud se ve stavebním rozpočtu vyskytují obchodní názvy materiálů, slouží pouze pro vyjádření vlastností materiálů a mohou být nahrazeny materiály se stejnými nebo lepšími vlastnostmi. Při naceňování je nutné brát v úvahu celkovou projektovou dokumentaci. Jedná se o orientační výkazy výměr, které je nutno ověřit dodavatelskou firmou. V případě nesrovnalostí je nutné kontaktovat projektanta. Součástí nabídkové ceny musí být veškeré náklady, aby cena byla konečná. Každým uchazečem vyplněná položka musí obsahovat veškeré technicky a logicky dovoditélné součásti dodávky a montáže. Označení výrobků konkrétním výrobcem v projektu stavby vyjadřuje standard požadované kvality. Pokud uchazeč nabídne produkt od jiného výrobce je povinen dodržet standard a zároveň, přejímá odpovědnost za správnost náhrady - splnění všech parametrů a koordinaci se všemi navazujícími profesemi, eventuelní nutnost úpravy projektu pro výběr zhotovitele půjde k tíží uchazeče (vybraného dodavatele). Položky níže vykázané je nutné nacenit včetně přívozu, složení, naložení, manipulace, montáže, napojení, kotvení, kování, spojovacího materiálu, povrchové úpravy, atp.
| Cena bez DPH | [5 empty] | 0
|  |  | Základ daně |  |  | Sazba daně | Výše daně
| DPH | základní | 0 |  |  | 21% | 0
|  | snížená | 0 |  |  | 12% | 0
|  | zákl. přenesená | 0 |  |  | 21% | 0
|  | sníž. přenesená | 0 |  |  | 12% | 0
|  | nulová | 0 |  |  | 0% | 0
| Cena s DPH |  |  | v | CZK |  | 0
| Projektant |  |  | Zpracovatel
| Datum a podpis: |  | Razítko | Datum a podpis: |  |  | Razítko
| Objednavatel |  |  | Uchazeč
| Datum a podpis: |  | Razítko | Datum a podpis: |  |  | Razítko
REKAPITULACE ČLENĚNÍ SOUPISU PRACÍ
Stavba:
KOMUNITNÍ POBYTOVÉ SLUŽBY PRO SENIORY PŘELOUČ
Objekt:
D.101 - KPS PŘELOUČ
Soupis:
D.101.06.01 - Elektroinstalace (areálové rozvody)
Místo: |  |  | Libušina 1060, 535 01 Přelouč |  |  | Datum: | 2024-03-07
Zadavatel: |  |  | Pardubický kraj |  |  | Projektant: | Quality Group s.r.o.
Uchazeč: |  |  | Vyplň údaj |  |  | Zpracovatel: | Vyplň údaj
Kód dílu - Popis | [6 empty] | Cena celkem [CZK]
Náklady ze soupisu prací | [6 empty] | 0 | [11 empty] | -1
| PSV - Práce a dodávky PSV | [5 empty] | 0
| 741 - Elektroinstalace - silnoproud | [5 empty] | 0
| M - Práce a dodávky M | [5 empty] | 0
| 58-M - Montáž sdělovací a zabezpečovací techniky | [5 empty] | 0
| 23-M - Montáže potrubí | [5 empty] | 0
| 43-M - Montáž ocelových konstrukcí | [5 empty] | 0
| 46-M - Zemní práce při extr.mont.pracích | [5 empty] | 0
| 99 - Přesun hmot a manipulace se sutí | [5 empty] | 0
| OST - Ostatní náklady | [5 empty] | 0
SOUPIS PRACÍ
Stavba:
KOMUNITNÍ POBYTOVÉ SLUŽBY PRO SENIORY PŘELOUČ
Objekt:
D.101 - KPS PŘELOUČ
Soupis:
D.101.06.01 - Elektroinstalace (areálové rozvody)
Místo: |  |  | Libušina 1060, 535 01 Přelouč |  |  | Datum: | 2024-03-07
Zadavatel: |  |  | Pardubický kraj |  |  | Projektant: | Quality Group s.r.o.
Uchazeč: |  |  | Vyplň údaj |  |  | Zpracovatel: | Vyplň údaj
PČ | Typ | Kód | Popis | MJ | Množství | J.cena [CZK] | Cena celkem [CZK] | Cenová soustava |  | DPH | J. Nh [h] | Nh celkem [h] | J. hmotnost [t] | Hmotnost celkem [t] | J. suť [t] | Suť Celkem [t]
Náklady soupisu celkem | [6 empty] | 0 |  |  |  |  | 0 |  | 0 |  | 0 |  | D | -1 | [7 empty] | 0
| D | PSV | Práce a dodávky PSV |  |  |  | 0 |  |  |  |  | 0 |  | 0 |  | 0 | 2 | D | 0 | ROZPOCET | [6 empty] | 0
| D | 741 | Elektroinstalace - silnoproud |  |  |  | 0 |  |  |  |  | 0 |  | 0 |  | 0 | 2 | D | 1 | ROZPOCET | [6 empty] | 0
1 | K | 741-1 | Rozvaděč RE, D+M | soubor | 1 |  | 0 |  |  | snížená |  | 0 | 0 | 0 | 0 | 0 | 16 | K | 2 | ROZPOCET | 0 | 0 | 0 | 0 | 0 | 2 | 0 | 16 | 2
[10 empty] | snížená |  | 0 | 0 | 0 | 0 | 0 | 16 | K | 2 | ROZPOCET | 0 | 0 | 0 | 0 | 0 | 2 | 0 | 16 | 4
3 | K | 741-2 | Ukončení kabeláže na zařízení | soubor | 1 |  | 0 |  |  | snížená |  | 0 | 0 | 0 | 0 | 0 | 16 | K | 2 | ROZPOCET | 0 | 0 | 0 | 0 | 0 | 2 | 0 | 16 | 6
4 | K | 741-3 | Stavební přípomoce | kpl | 1 |  | 0 |  |  | snížená |  | 0 | 0 | 0 | 0 | 0 | 16 | K | 2 | ROZPOCET | 0 | 0 | 0 | 0 | 0 | 2 | 0 | 16 | 8
5 | K | 741-4 | Drobný elektroinstalační materiál | kpl | 1 |  | 0 |  |  | snížená |  | 0 | 0 | 0 | 0 | 0 | 16 | K | 2 | ROZPOCET | 0 | 0 | 0 | 0 | 0 | 2 | 0 | 16 | 10
6 | K | 741-5 | Nezměřené pracovní výkony | kpl | 1 |  | 0 |  |  | snížená |  | 0 | 0 | 0 | 0 | 0 | 16 | K | 2 | ROZPOCET | 0 | 0 | 0 | 0 | 0 | 2 | 0 | 16 | 12
7 | K | 741-6 | Ostatní nespecifikovaný materiál | kpl | 1 |  | 0 |  |  | snížená |  | 0 | 0 | 0 | 0 | 0 | 16 | K | 2 | ROZPOCET | 0 | 0 | 0 | 0 | 0 | 2 | 0 | 16 | 14
8 | K | 741122015 | Montáž kabelů měděných bez ukončení uložených pod omítku plných kulatých (např. CYKY), počtu a průřezu žil 3x1,5 mm2 | m | 93 |  | 0 | CS ÚRS 2023 02 |  | snížená |  | 0 | 0 | 0 | 0 | 0 | 16 | K | 2 | ROZPOCET | 0 | 0 | 0 | 0 | 0 | 2 | 0 | 16 | 16
9 | M | 34111030 | kabel instalační jádro Cu plné izolace PVC plášť PVC 450/750V (CYKY) 3x1,5mm2 | m | 93 |  | 0 | CS ÚRS 2023 02 |  | snížená |  | 0 | 0 | 0 | 0 | 0 | 32 | M | 2 | ROZPOCET | 0 | 0 | 0 | 0 | 0 | 2 | 0 | 16 | 18
10 | K | 741122016 | Montáž kabelů měděných bez ukončení uložených pod omítku plných kulatých (např. CYKY), počtu a průřezu žil 3x2,5 až 6 mm2 | m | 158 |  | 0 | CS ÚRS 2023 02 |  | snížená |  | 0 | 0 | 0 | 0 | 0 | 16 | K | 2 | ROZPOCET | 0 | 0 | 0 | 0 | 0 | 2 | 0 | 16 | 20
11 | M | 34111042 | kabel instalační jádro Cu plné izolace PVC plášť PVC 450/750V (CYKY) 3x4mm2 | m | 158 |  | 0 | CS ÚRS 2023 02 |  | snížená |  | 0 | 0 | 0 | 0 | 0 | 32 | M | 2 | ROZPOCET | 0 | 0 | 0 | 0 | 0 | 2 | 0 | 16 | 22
12 | K | 741122031 | Montáž kabelů měděných bez ukončení uložených pod omítku plných kulatých (např. CYKY), počtu a průřezu žil 5x1,5 až 2,5 mm2 | m | 207 |  | 0 | CS ÚRS 2023 02 |  | snížená |  | 0 | 0 | 0 | 0 | 0 | 16 | K | 2 | ROZPOCET | 0 | 0 | 0 | 0 | 0 | 2 | 0 | 16 | 24
13 | M | 34111090 | kabel instalační jádro Cu plné izolace PVC plášť PVC 450/750V (CYKY) 5x1,5mm2 | m | 114 |  | 0 | CS ÚRS 2023 02 |  | snížená |  | 0 | 0 | 0 | 0 | 0 | 32 | M | 2 | ROZPOCET | 0 | 0 | 0 | 0 | 0 | 2 | 0 | 16 | 26
14 | M | 34111094 | kabel instalační jádro Cu plné izolace PVC plášť PVC 450/750V (CYKY) 5x2,5mm2 | m | 93 |  | 0 | CS ÚRS 2023 02 |  | snížená |  | 0 | 0 | 0 | 0 | 0 | 32 | M | 2 | ROZPOCET | 0 | 0 | 0 | 0 | 0 | 2 | 0 | 16 | 28
15 | K | 741120307 | Montáž vodičů izolovaných měděných bez ukončení uložených pevně plných a laněných s PVC pláštěm, bezhalogenových, ohniodolných (např. CY, CHAH-V) průřezu žíly 95 až 120 mm2 | m | 15 |  | 0 | CS ÚRS 2023 02 |  | snížená |  | 0 | 0 | 0 | 0 | 0 | 16 | K | 2 | ROZPOCET | 0 | 0 | 0 | 0 | 0 | 2 | 0 | 16 | 30
16 | M | 34141035 | vodič propojovací flexibilní jádro Cu lanované izolace PVC 450/750V (H07V-K) 1x120mm2 | m | 15 |  | 0 | CS ÚRS 2023 02 |  | snížená |  | 0 | 0 | 0 | 0 | 0 | 32 | M | 2 | ROZPOCET | 0 | 0 | 0 | 0 | 0 | 2 | 0 | 16 | 32
17 | K | 741120201 | Montáž vodičů izolovaných měděných bez ukončení uložených volně plných a laněných s PVC pláštěm, bezhalogenových, ohniodolných (např. CY, CHAH-V) průřezu žíly 1,5 až 16 mm2 | m | 155 |  | 0 | CS ÚRS 2023 02 |  | snížená |  | 0 | 0 | 0 | 0 | 0 | 16 | K | 2 | ROZPOCET | 0 | 0 | 0 | 0 | 0 | 2 | 0 | 16 | 34
18 | M | 34111296 | kabel silový oheň retardující bezhalogenový bez funkční schopnosti při požáru jádro Cu 0,6/1kV (N2XH) 5x2,5mm2 | m | 155 |  | 0 | CS ÚRS 2023 02 |  | snížená |  | 0 | 0 | 0 | 0 | 0 | 32 | M | 2 | ROZPOCET | 0 | 0 | 0 | 0 | 0 | 2 | 0 | 16 | 36
19 | K | 741123309 | Montáž kabelů hliníkových bez ukončení uložených pevně plných nebo laněných kulatých (např. AYKY) počtu a průřezu žil 3x185 až 240 mm2 | m | 121 |  | 0 | CS ÚRS 2023 02 |  | snížená |  | 0 | 0 | 0 | 0 | 0 | 16 | K | 2 | ROZPOCET | 0 | 0 | 0 | 0 | 0 | 2 | 0 | 16 | 38
20 | M | 34113241 | kabel silový jádro Al izolace PVC plášť PVC 0,6/1kV (1-AYKY) 3x240+120mm2 | m | 121 |  | 0 | CS ÚRS 2023 02 |  | snížená |  | 0 | 0 | 0 | 0 | 0 | 32 | M | 2 | ROZPOCET | 0 | 0 | 0 | 0 | 0 | 2 | 0 | 16 | 40
21 | K | 741112111 | Montáž krabic elektroinstalačních bez napojení na trubky a lišty, demontáže a montáže víčka a přístroje rozvodek se zapojením vodičů na svorkovnici nástěnných plastových čtyřhranných pro vodiče Ø do 4 mm2 | kus | 8 |  | 0 | CS ÚRS 2023 02 |  | snížená |  | 0 | 0 | 0 | 0 | 0 | 16 | K | 2 | ROZPOCET | 0 | 0 | 0 | 0 | 0 | 2 | 0 | 16 | 42
22 | M | 34571480 | krabice v uzavřeném provedení PP s krytím IP 66 čtvercová 125x125mm | kus | 8 |  | 0 | CS ÚRS 2023 02 |  | snížená |  | 0 | 0 | 0 | 0 | 0 | 32 | M | 2 | ROZPOCET | 0 | 0 | 0 | 0 | 0 | 2 | 0 | 16 | 44
| D | M | Práce a dodávky M |  |  |  | 0 |  |  |  |  | 0 |  | 0 |  | 0 | 3 | D | 0 | ROZPOCET | [6 empty] | 0
| D | 58-M | Montáž sdělovací a zabezpečovací techniky |  |  |  | 0 |  |  |  |  | 0 |  | 0 |  | 0 | 3 | D | 1 | ROZPOCET | [6 empty] | 0
23 | K | 092103001 | Náklady na zkušební provoz | h | 12 |  | 0 | CS ÚRS 2023 02 |  | snížená |  | 0 | 0 | 0 | 0 | 0 | 64 | K | 2 | ROZPOCET | 0 | 0 | 0 | 0 | 0 | 2 | 0 | 64 | 46
| D | 23-M | Montáže potrubí |  |  |  | 0 |  |  |  |  | 0 |  | 0 |  | 0 | 3 | D | 1 | ROZPOCET | [6 empty] | 0
24 | K | 220182021 | Uložení trubky HDPE do výkopu včetně fixace | m | 182 |  | 0 | CS ÚRS 2023 02 |  | snížená |  | 0 | 0 | 0 | 0 | 0 | 64 | K | 2 | ROZPOCET | 0 | 0 | 0 | 0 | 0 | 2 | 0 | 64 | 48
25 | M | 34571350 | trubka elektroinstalační ohebná dvouplášťová korugovaná (chránička) D 32/40mm, HDPE+LDPE | m | 68 |  | 0 | CS ÚRS 2023 02 |  | snížená |  | 0 | 0 | 0 | 0 | 0 | 256 | M | 2 | ROZPOCET | 0 | 0 | 0 | 0 | 0 | 2 | 0 | 64 | 50
26 | M | 34571358 | trubka elektroinstalační ohebná dvouplášťová korugovaná (chránička) D 136/160mm, HDPE+LDPE | m | 114 |  | 0 | CS ÚRS 2023 02 |  | snížená |  | 0 | 0 | 0 | 0 | 0 | 256 | M | 2 | ROZPOCET | 0 | 0 | 0 | 0 | 0 | 2 | 0 | 64 | 52
| D | 43-M | Montáž ocelových konstrukcí |  |  |  | 0 |  |  |  |  | 0 |  | 0 |  | 0 | 3 | D | 1 | ROZPOCET | [6 empty] | 0
27 | K | 43-1 | Mechanizace - pronájem | kpl | 1 |  | 0 |  |  | snížená |  | 0 | 0 | 0 | 0 | 0 | 64 | K | 2 | ROZPOCET | 0 | 0 | 0 | 0 | 0 | 2 | 0 | 64 | 54
| D | 46-M | Zemní práce při extr.mont.pracích |  |  |  | 0 |  |  |  |  | 0 |  | 0 |  | 0 | 3 | D | 1 | ROZPOCET | [6 empty] | 0
28 | K | 460671113 | Výstražná fólie z PVC pro krytí kabelů včetně vyrovnání povrchu rýhy, rozvinutí a uložení fólie šířky do 34 cm | m | 240 |  | 0 | CS ÚRS 2023 02 |  | snížená |  | 0 | 0 | 0 | 0 | 0 | 64 | K | 2 | ROZPOCET | 0 | 0 | 0 | 0 | 0 | 2 | 0 | 64 | 56
| D | 99 | Přesun hmot a manipulace se sutí |  |  |  | 0 |  |  |  |  | 0 |  | 0 |  | 0 | 1 | D | 1 | ROZPOCET | [6 empty] | 0
29 | K | 99-1 | Likvidace a odvoz odpadů a suti vč. uložení na skládku | kpl | 1 |  | 0 |  |  | snížená |  | 0 | 0 | 0 | 0 | 0 | 4 | K | 2 | ROZPOCET | 0 | 0 | 0 | 0 | 0 | 2 | 0 | 4 | 58
| D | OST | Ostatní náklady |  |  |  | 0 |  |  |  |  | 0 |  | 0 |  | 0 | 4 | D | 0 | ROZPOCET | [6 empty] | 0
30 | K | OST-1 | Revize | soubor | 1 |  | 0 |  |  | snížená |  | 0 | 0 | 0 | 0 | 0 | 262144 | K | 1 | ROZPOCET | 0 | 0 | 0 | 0 | 0 | 2 | 0 | 262144 | 60
31 | K | OST-2 | Doprava a přesun hmot | soubor | 1 |  | 0 |  |  | snížená |  | 0 | 0 | 0 | 0 | 0 | 262144 | K | 1 | ROZPOCET | 0 | 0 | 0 | 0 | 0 | 2 | 0 | 262144 | 62
32 | K | HZS4211 | Hodinové zúčtovací sazby ostatních profesí revizní a kontrolní činnost revizní technik | hod | 12 |  | 0 | CS ÚRS 2023 02 |  | snížená |  | 0 | 0 | 0 | 0 | 0 | 262144 | K | 1 | ROZPOCET | 0 | 0 | 0 | 0 | 0 | 2 | 0 | 262144 | 64
33 | K | OST-3 | Pravidelný hrubý úklid | soubor | 1 |  | 0 |  |  | snížená |  | 0 | 0 | 0 | 0 | 0 | 262144 | K | 1 | ROZPOCET | 0 | 0 | 0 | 0 | 0 | 2 | 0 | 262144 | 66

## D.101.06.02 - Elektroinst...
{322c759c-8631-4d80-9c01-2908345d81cd}
1
| KRYCÍ LIST SOUPISU PRACÍ | [7 empty] | v --- níže se nacházejí doplnkové a pomocné údaje k sestavám --- v | [8 empty] | False
Stavba:
KOMUNITNÍ POBYTOVÉ SLUŽBY PRO SENIORY PŘELOUČ
Objekt:
D.101 - KPS PŘELOUČ
Soupis:
D.101.06.02 - Elektroinstalace (silnoproudé rozvody, hromosvod)
| KSO: |  | 801 |  |  | CC-CZ:
| Místo: |  | Libušina 1060, 535 01 Přelouč |  |  | Datum: | 2024-03-07
| Zadavatel: |  |  |  |  | IČ: | 70892822
|  | Pardubický kraj |  |  |  | DIČ: | CZ70892822
| Uchazeč: |  |  |  |  | IČ: | Vyplň údaj
|  | Vyplň údaj |  |  |  | DIČ: | Vyplň údaj
| Projektant: |  |  |  |  | IČ: | 08879737
|  | Quality Group s.r.o. |  |  |  | DIČ: | CZ08879737
| Zpracovatel: |  |  |  |  | IČ: | Vyplň údaj
|  | Vyplň údaj |  |  |  | DIČ: | Vyplň údaj
Poznámka:
Pokud se ve stavebním rozpočtu vyskytují obchodní názvy materiálů, slouží pouze pro vyjádření vlastností materiálů a mohou být nahrazeny materiály se stejnými nebo lepšími vlastnostmi. Při naceňování je nutné brát v úvahu celkovou projektovou dokumentaci. Jedná se o orientační výkazy výměr, které je nutno ověřit dodavatelskou firmou. V případě nesrovnalostí je nutné kontaktovat projektanta. Součástí nabídkové ceny musí být veškeré náklady, aby cena byla konečná. Každým uchazečem vyplněná položka musí obsahovat veškeré technicky a logicky dovoditélné součásti dodávky a montáže. Označení výrobků konkrétním výrobcem v projektu stavby vyjadřuje standard požadované kvality. Pokud uchazeč nabídne produkt od jiného výrobce je povinen dodržet standard a zároveň, přejímá odpovědnost za správnost náhrady - splnění všech parametrů a koordinaci se všemi navazujícími profesemi, eventuelní nutnost úpravy projektu pro výběr zhotovitele půjde k tíží uchazeče (vybraného dodavatele). Položky níže vykázané je nutné nacenit včetně přívozu, složení, naložení, manipulace, montáže, napojení, kotvení, kování, spojovacího materiálu, povrchové úpravy, atp.
| Cena bez DPH | [5 empty] | 0
|  |  | Základ daně |  |  | Sazba daně | Výše daně
| DPH | základní | 0 |  |  | 21% | 0
|  | snížená | 0 |  |  | 12% | 0
|  | zákl. přenesená | 0 |  |  | 21% | 0
|  | sníž. přenesená | 0 |  |  | 12% | 0
|  | nulová | 0 |  |  | 0% | 0
| Cena s DPH |  |  | v | CZK |  | 0
| Projektant |  |  | Zpracovatel
| Datum a podpis: |  | Razítko | Datum a podpis: |  |  | Razítko
| Objednavatel |  |  | Uchazeč
| Datum a podpis: |  | Razítko | Datum a podpis: |  |  | Razítko
REKAPITULACE ČLENĚNÍ SOUPISU PRACÍ
Stavba:
KOMUNITNÍ POBYTOVÉ SLUŽBY PRO SENIORY PŘELOUČ
Objekt:
D.101 - KPS PŘELOUČ
Soupis:
D.101.06.02 - Elektroinstalace (silnoproudé rozvody, hromosvod)
Místo: |  |  | Libušina 1060, 535 01 Přelouč |  |  | Datum: | 2024-03-07
Zadavatel: |  |  | Pardubický kraj |  |  | Projektant: | Quality Group s.r.o.
Uchazeč: |  |  | Vyplň údaj |  |  | Zpracovatel: | Vyplň údaj
Kód dílu - Popis | [6 empty] | Cena celkem [CZK]
Náklady ze soupisu prací | [6 empty] | 0 | [11 empty] | -1
| PSV - Práce a dodávky PSV | [5 empty] | 0
| HZS - Hodinové zúčtovací sazby | [5 empty] | 0
| 712 - Tepelné izolace | [5 empty] | 0
| 21M - Elektromontáže | [5 empty] | 0
| 22M - Montáž sdělovací a zabezp. techniky | [5 empty] | 0
| 43M - Montáž ocelových konstrukcí | [5 empty] | 0
| 65M - Elektroinstalace a veřejné osvětlení | [5 empty] | 0
| 96-D - Přesuny suti a vybouraných hmot | [5 empty] | 0
| OST - Ostatní náklady | [5 empty] | 0
SOUPIS PRACÍ
Stavba:
KOMUNITNÍ POBYTOVÉ SLUŽBY PRO SENIORY PŘELOUČ
Objekt:
D.101 - KPS PŘELOUČ
Soupis:
D.101.06.02 - Elektroinstalace (silnoproudé rozvody, hromosvod)
Místo: |  |  | Libušina 1060, 535 01 Přelouč |  |  | Datum: | 2024-03-07
Zadavatel: |  |  | Pardubický kraj |  |  | Projektant: | Quality Group s.r.o.
Uchazeč: |  |  | Vyplň údaj |  |  | Zpracovatel: | Vyplň údaj
PČ | Typ | Kód | Popis | MJ | Množství | J.cena [CZK] | Cena celkem [CZK] | Cenová soustava |  | DPH | J. Nh [h] | Nh celkem [h] | J. hmotnost [t] | Hmotnost celkem [t] | J. suť [t] | Suť Celkem [t]
Náklady soupisu celkem | [6 empty] | 0 |  |  |  |  | 0 |  | 0 |  | 0 |  | D | -1 | [7 empty] | 0
| D | PSV | Práce a dodávky PSV |  |  |  | 0 |  |  |  |  | 0 |  | 0 |  | 0 | 2 | D | 0 | ROZPOCET | [6 empty] | 0
| D | HZS | Hodinové zúčtovací sazby |  |  |  | 0 |  |  |  |  | 0 |  | 0 |  | 0 | 4 | D | 1 | ROZPOCET | [6 empty] | 0
1 | K | HZS4212-2 | Hzs-Účast na KD, koordinace management zakázky | hod | 130 |  | 0 |  |  | snížená |  | 0 | 0 | 0 | 0 | 0 | 262144 | K | 2 | ROZPOCET | 0 | 0 | 0 | 0 | 0 | 2 | 0 | 262144 | 2
2 | K | HZS4212 | Hzs-Práce nespecifikované ceníkem | hod | 95 |  | 0 |  |  | snížená |  | 0 | 0 | 0 | 0 | 0 | 262144 | K | 2 | ROZPOCET | 0 | 0 | 0 | 0 | 0 | 2 | 0 | 262144 | 4
3 | K | HZS4212-3 | Hzs-Doplnění podkladů od dodavatelů příp. zař. | hod | 30 |  | 0 |  |  | snížená |  | 0 | 0 | 0 | 0 | 0 | 262144 | K | 2 | ROZPOCET | 0 | 0 | 0 | 0 | 0 | 2 | 0 | 262144 | 6
4 | K | HZS4212-4 | Hodinové zúčtovací sazby ostatních profesí revizní a kontrolní činnost revizní technik specialista, Hzs-Příprava ke komplexní zkoušce | hod | 16 |  | 0 |  |  | snížená |  | 0 | 0 | 0 | 0 | 0 | 262144 | K | 2 | ROZPOCET | 0 | 0 | 0 | 0 | 0 | 2 | 0 | 262144 | 8
5 | K | HZS4212-1 | Hzs-Nepředvídatelné práce | hod | 80 |  | 0 |  |  | snížená |  | 0 | 0 | 0 | 0 | 0 | 262144 | K | 2 | ROZPOCET | 0 | 0 | 0 | 0 | 0 | 2 | 0 | 262144 | 10
| D | 712 | Tepelné izolace |  |  |  | 0 |  |  |  |  | 0 |  | 0 |  | 0 | 2 | D | 1 | ROZPOCET | [6 empty] | 0
6 | K | 713-1 | Protipožární ucpávka prostupu v předělu PÚ do rozměru 100/100, vč. dodávky požární minerální vlny a požární stěrky, lešení o výšce 1900mm a pro zatížení do 1,5 kPa | kpl | 1 |  | 0 |  |  | snížená |  | 0 | 0 | 0 | 0 | 0 | 16 | K | 2 | ROZPOCET | 0 | 0 | 0 | 0 | 0 | 2 | 0 | 16 | 12
| D | 21M | Elektromontáže |  |  |  | 0 |  |  |  |  | 0 |  | 0 |  | 0 | 1 | D | 1 | ROZPOCET | [6 empty] | 0
7 | K | 210-1 | Montáž trubky tuhé vč. příslušenství (kolena, přípojky atd.), z PVC, uložené pevně, průměr 23 mm, mech. pevnost 750 N/5 cm, vč. dodávky materiálu | m | 686 |  | 0 |  |  | snížená |  | 0 | 0 | 0 | 0 | 0 | 4 | K | 2 | ROZPOCET | 0 | 0 | 0 | 0 | 0 | 2 | 0 | 4 | 14
8 | K | 210-2 | Montáž trubky tuhé vč. příslušenství (kolena, přípojky atd.), z PVC, uložené pevně, průměr 29 mm, mech. pevnost 750 N/5 cm, vč. dodávky materiálu | m | 474 |  | 0 |  |  | snížená |  | 0 | 0 | 0 | 0 | 0 | 4 | K | 2 | ROZPOCET | 0 | 0 | 0 | 0 | 0 | 2 | 0 | 4 | 16
9 | K | 741112002 | Montáž krabic elektroinstalačních bez napojení na trubky a lišty, demontáže a montáže víčka a přístroje protahovacích nebo odbočných zapuštěných plastových kruhových pro sádrokartonové příčky | kus | 22 |  | 0 | CS ÚRS 2023 02 |  | snížená |  | 0 | 0 | 0 | 0 | 0 | 4 | K | 2 | ROZPOCET | 0 | 0 | 0 | 0 | 0 | 2 | 0 | 4 | 18
10 | M | 741001 | Pohybový spínač osvětlení 180° IP44 | kus | 18 |  | 0 |  |  | snížená |  | 0 | 0 | 0 | 0 | 0 | 8 | M | 2 | ROZPOCET | 0 | 0 | 0 | 0 | 0 | 2 | 0 | 4 | 20
11 | M | 741002 | Krabice elektroinstalační do dutých stěn (sádrokartonu), univerzální, mat. PVC samozhášivé, teplot. rozsah -5 až 60°C, určeno pro rozvody s napětím 400 V a proudem max. 16 A, rozměry průměr, hloubka 73, 70 mm | kus | 4 |  | 0 |  |  | snížená |  | 0 | 0 | 0 | 0 | 0 | 8 | M | 2 | ROZPOCET | 0 | 0 | 0 | 0 | 0 | 2 | 0 | 4 | 22
12 | M | 741003 | Víčko ke krabici typ krabice univerzální, přístrojová pod omítku, mat. PE, rozměry-průměr, hloubka pr. 73x8 mm, teplot. rozsah -30 až 70°C | kus | 4 |  | 0 |  |  | snížená |  | 0 | 0 | 0 | 0 | 0 | 8 | M | 2 | ROZPOCET | 0 | 0 | 0 | 0 | 0 | 2 | 0 | 4 | 24
13 | K | 741-01 | Montáž krabice plastové univerzální, kruhové, o průměru 73 mm, hloubky 42 mm, s víčkem, do zdiva, bez zapojení, včetně dodávky | kus | 712 |  | 0 |  |  | snížená |  | 0 | 0 | 0 | 0 | 0 | 4 | K | 2 | ROZPOCET | 0 | 0 | 0 | 0 | 0 | 2 | 0 | 4 | 26
14 | K | 741-02 | Montáž krabice plastové odbočné, čtvercové, o rozměru 150 x 150 mm, hloubky 77 mm, s víčkem, do zdiva, bez zapojení, včetně dodávky | kus | 1251 |  | 0 |  |  | snížená |  | 0 | 0 | 0 | 0 | 0 | 4 | K | 2 | ROZPOCET | 0 | 0 | 0 | 0 | 0 | 2 | 0 | 4 | 28
15 | K | 741311004 | Montáž spínačů speciálních se zapojením vodičů čidla pohybu nástěnného | kus | 55 |  | 0 | CS ÚRS 2023 02 |  | snížená |  | 0 | 0 | 0 | 0 | 0 | 4 | K | 2 | ROZPOCET | 0 | 0 | 0 | 0 | 0 | 2 | 0 | 4 | 30
16 | M | 74101 | Pohybový spínač osvětlení 180° IP44 | kus | 28 |  | 0 |  |  | snížená |  | 0 | 0 | 0 | 0 | 0 | 8 | M | 2 | ROZPOCET | 0 | 0 | 0 | 0 | 0 | 2 | 0 | 4 | 32
17 | M | 74102 | Pohybový spínač osvětlení 360° IP44 | kus | 10 |  | 0 |  |  | snížená |  | 0 | 0 | 0 | 0 | 0 | 8 | M | 2 | ROZPOCET | 0 | 0 | 0 | 0 | 0 | 2 | 0 | 4 | 34
18 | M | 74103 | Pohybový spínač osvětlení 360° | kus | 17 |  | 0 |  |  | snížená |  | 0 | 0 | 0 | 0 | 0 | 8 | M | 2 | ROZPOCET | 0 | 0 | 0 | 0 | 0 | 2 | 0 | 4 | 36
19 | K | 741310101 | Montáž spínačů jedno nebo dvoupólových polozapuštěných nebo zapuštěných se zapojením vodičů bezšroubové připojení spínačů, řazení 1-jednopólových | kus | 19 |  | 0 | CS ÚRS 2023 02 |  | snížená |  | 0 | 0 | 0 | 0 | 0 | 4 | K | 2 | ROZPOCET | 0 | 0 | 0 | 0 | 0 | 2 | 0 | 4 | 38
20 | M | ABB.3559A21345 | Přístroj spínače jednopólového, řazení 1, 1So, 1S | kus | 19 |  | 0 |  |  | snížená |  | 0 | 0 | 0 | 0 | 0 | 8 | M | 2 | ROZPOCET | 0 | 0 | 0 | 0 | 0 | 2 | 0 | 4 | 40
21 | K | 741310021 | Montáž spínačů jedno nebo dvoupólových nástěnných se zapojením vodičů, pro prostředí normální přepínačů, řazení 5-sériových | kus | 19 |  | 0 | CS ÚRS 2023 02 |  | snížená |  | 0 | 0 | 0 | 0 | 0 | 4 | K | 2 | ROZPOCET | 0 | 0 | 0 | 0 | 0 | 2 | 0 | 4 | 42
22 | M | ABB.3558A05340 | Přístroj přepínače sériového, řazení 5 | kus | 19 |  | 0 |  |  | snížená |  | 0 | 0 | 0 | 0 | 0 | 8 | M | 2 | ROZPOCET | 0 | 0 | 0 | 0 | 0 | 2 | 0 | 4 | 44
23 | K | 741310122 | Montáž spínačů jedno nebo dvoupólových polozapuštěných nebo zapuštěných se zapojením vodičů bezšroubové připojení přepínačů, řazení 6-střídavých | kus | 48 |  | 0 | CS ÚRS 2023 02 |  | snížená |  | 0 | 0 | 0 | 0 | 0 | 4 | K | 2 | ROZPOCET | 0 | 0 | 0 | 0 | 0 | 2 | 0 | 4 | 46
24 | M | ABB.3559A25345 | Přístroj přepínače střídavého, řazení 6, 6So, 6S | kus | 48 |  | 0 |  |  | snížená |  | 0 | 0 | 0 | 0 | 0 | 8 | M | 2 | ROZPOCET | 0 | 0 | 0 | 0 | 0 | 2 | 0 | 4 | 48
25 | K | 741310126 | Montáž spínačů jedno nebo dvoupólových polozapuštěných nebo zapuštěných se zapojením vodičů bezšroubové připojení přepínačů, řazení 7-křížových | kus | 21 |  | 0 | CS ÚRS 2023 02 |  | snížená |  | 0 | 0 | 0 | 0 | 0 | 4 | K | 2 | ROZPOCET | 0 | 0 | 0 | 0 | 0 | 2 | 0 | 4 | 50
26 | M | ABB.3559A07345 | Přístroj přepínače křížového, řazení 7, 7So | kus | 21 |  | 0 |  |  | snížená |  | 0 | 0 | 0 | 0 | 0 | 8 | M | 2 | ROZPOCET | 0 | 0 | 0 | 0 | 0 | 2 | 0 | 4 | 52
27 | K | 741313041 | Montáž zásuvek domovních se zapojením vodičů šroubové připojení polozapuštěných nebo zapuštěných 10/16 A, provedení 2P + PE | kus | 356 |  | 0 | CS ÚRS 2023 02 |  | snížená |  | 0 | 0 | 0 | 0 | 0 | 4 | K | 2 | ROZPOCET | 0 | 0 | 0 | 0 | 0 | 2 | 0 | 4 | 54
28 | M | 34555202 | zásuvka zápustná jednonásobná chráněná, šroubové svorky | kus | 330 |  | 0 | CS ÚRS 2023 02 |  | snížená |  | 0 | 0 | 0 | 0 | 0 | 8 | M | 2 | ROZPOCET | 0 | 0 | 0 | 0 | 0 | 2 | 0 | 4 | 56
29 | M | 34555237 | zásuvka zápustná jednonásobná s víčkem, s ochranou před přepětím, IP44, šroubové svorky | kus | 26 |  | 0 | CS ÚRS 2023 02 |  | snížená |  | 0 | 0 | 0 | 0 | 0 | 8 | M | 2 | ROZPOCET | 0 | 0 | 0 | 0 | 0 | 2 | 0 | 4 | 58
30 | K | 741313043 | Montáž zásuvek domovních se zapojením vodičů šroubové připojení polozapuštěných nebo zapuštěných 10/16 A, provedení 2x (2P + PE) dvojnásobná | kus | 25 |  | 0 | CS ÚRS 2023 02 |  | snížená |  | 0 | 0 | 0 | 0 | 0 | 4 | K | 2 | ROZPOCET | 0 | 0 | 0 | 0 | 0 | 2 | 0 | 4 | 60
31 | M | 34555238 | zásuvka zápustná dvojnásobná, šroubové svorky | kus | 25 |  | 0 | CS ÚRS 2023 02 |  | snížená |  | 0 | 0 | 0 | 0 | 0 | 8 | M | 2 | ROZPOCET | 0 | 0 | 0 | 0 | 0 | 2 | 0 | 4 | 62
32 | K | 741372062 | Montáž svítidel s integrovaným zdrojem LED se zapojením vodičů interiérových přisazených stropních hranatých nebo kruhových, plochy přes 0,09 do 0,36 m2 | kus | 223 |  | 0 | CS ÚRS 2023 02 |  | snížená |  | 0 | 0 | 0 | 0 | 0 | 4 | K | 2 | ROZPOCET | 0 | 0 | 0 | 0 | 0 | 2 | 0 | 4 | 64
33 | M | 74160 | TPL 45 (140lmw) 4000K NO, svítidlo LED | kus | 22 |  | 0 |  |  | snížená |  | 0 | 0 | 0 | 0 | 0 | 8 | M | 2 | ROZPOCET | 0 | 0 | 0 | 0 | 0 | 2 | 0 | 4 | 66
34 | M | 74161 | 120 lm/W, panel LED, vč. rámu a nouzového modulu (1.NP-č.2) | kus | 28 |  | 0 |  |  | snížená |  | 0 | 0 | 0 | 0 | 0 | 8 | M | 2 | ROZPOCET | 0 | 0 | 0 | 0 | 0 | 2 | 0 | 4 | 68
35 | M | 74162 | 4000K, svítidlo LED (1.NP-č.3) | kus | 7 |  | 0 |  |  | snížená |  | 0 | 0 | 0 | 0 | 0 | 8 | M | 2 | ROZPOCET | 0 | 0 | 0 | 0 | 0 | 2 | 0 | 4 | 70
36 | M | 74163 | 30W, svítidlo LED (1.NP-č.4) | kus | 55 |  | 0 |  |  | snížená |  | 0 | 0 | 0 | 0 | 0 | 8 | M | 2 | ROZPOCET | 0 | 0 | 0 | 0 | 0 | 2 | 0 | 4 | 72
37 | M | 74164 | panel LED, vč. rámu (1.NP-č.5) | kus | 12 |  | 0 |  |  | snížená |  | 0 | 0 | 0 | 0 | 0 | 8 | M | 2 | ROZPOCET | 0 | 0 | 0 | 0 | 0 | 2 | 0 | 4 | 74
38 | M | 74165 | UGR<19, panel LED, vč. rámu | kus | 4 |  | 0 |  |  | snížená |  | 0 | 0 | 0 | 0 | 0 | 8 | M | 2 | ROZPOCET | 0 | 0 | 0 | 0 | 0 | 2 | 0 | 4 | 76
39 | M | 74166 | svítidlo LED (1.NP-č.7) | kus | 19 |  | 0 |  |  | snížená |  | 0 | 0 | 0 | 0 | 0 | 8 | M | 2 | ROZPOCET | 0 | 0 | 0 | 0 | 0 | 2 | 0 | 4 | 78
40 | M | 74167 | 4000K, svítidlo LED (1.NP-č.8) | kus | 2 |  | 0 |  |  | snížená |  | 0 | 0 | 0 | 0 | 0 | 8 | M | 2 | ROZPOCET | 0 | 0 | 0 | 0 | 0 | 2 | 0 | 4 | 80
41 | M | 74168 | panel LED, vč. rámu (1.NP-obytné haly-č.1) | kus | 8 |  | 0 |  |  | snížená |  | 0 | 0 | 0 | 0 | 0 | 8 | M | 2 | ROZPOCET | 0 | 0 | 0 | 0 | 0 | 2 | 0 | 4 | 82
42 | M | 74169 | černé 1500mm, 40,0W, vč. příslušenství pro přisazenou montáž (1.NP-obytné haly-č.1) | kus | 3 |  | 0 |  |  | snížená |  | 0 | 0 | 0 | 0 | 0 | 8 | M | 2 | ROZPOCET | 0 | 0 | 0 | 0 | 0 | 2 | 0 | 4 | 84
43 | M | 74170 | černé 1500mm, 48,1W, vč. příslušenství pro přisazenou montáž (1.NP-obytné haly-č.3) | kus | 3 |  | 0 |  |  | snížená |  | 0 | 0 | 0 | 0 | 0 | 8 | M | 2 | ROZPOCET | 0 | 0 | 0 | 0 | 0 | 2 | 0 | 4 | 86
44 | M | 74171 | 4000K, 650 mm, svítidlo LED (1.PP-č.1) | kus | 6 |  | 0 |  |  | snížená |  | 0 | 0 | 0 | 0 | 0 | 8 | M | 2 | ROZPOCET | 0 | 0 | 0 | 0 | 0 | 2 | 0 | 4 | 88
45 | M | 74172 | (140lmw) 4000K, svítidlo LED (1.PP-č.2) | kus | 2 |  | 0 |  |  | snížená |  | 0 | 0 | 0 | 0 | 0 | 8 | M | 2 | ROZPOCET | 0 | 0 | 0 | 0 | 0 | 2 | 0 | 4 | 90
46 | M | 74173 | (140lmw) 4000K, svítidlo LED (1.PP-č.3) | kus | 3 |  | 0 |  |  | snížená |  | 0 | 0 | 0 | 0 | 0 | 8 | M | 2 | ROZPOCET | 0 | 0 | 0 | 0 | 0 | 2 | 0 | 4 | 92
47 | M | 74174 | (140lmw) 4000K, svítidlo LED (1.PP-č.4) | kus | 18 |  | 0 |  |  | snížená |  | 0 | 0 | 0 | 0 | 0 | 8 | M | 2 | ROZPOCET | 0 | 0 | 0 | 0 | 0 | 2 | 0 | 4 | 94
48 | M | 74175 | (140lmw) 4000K, svítidlo LED (1.PP-č.5) | kus | 17 |  | 0 |  |  | snížená |  | 0 | 0 | 0 | 0 | 0 | 8 | M | 2 | ROZPOCET | 0 | 0 | 0 | 0 | 0 | 2 | 0 | 4 | 96
49 | K | 741120001 | Montáž vodičů izolovaných měděných bez ukončení uložených pod omítku plných a laněných (např. CY), průřezu žíly 0,35 až 6 mm2 | m | 665 |  | 0 | CS ÚRS 2023 02 |  | snížená |  | 0 | 0 | 0 | 0 | 0 | 4 | K | 2 | ROZPOCET | 0 | 0 | 0 | 0 | 0 | 2 | 0 | 4 | 98
50 | M | 34141025 | vodič propojovací flexibilní jádro Cu lanované izolace PVC 450/750V (H07V-K) 1x2,5mm2 | m | 140 |  | 0 | CS ÚRS 2023 02 |  | snížená |  | 0 | 0 | 0 | 0 | 0 | 8 | M | 2 | ROZPOCET | 0 | 0 | 0 | 0 | 0 | 2 | 0 | 4 | 100
51 | M | 34141026 | vodič propojovací flexibilní jádro Cu lanované izolace PVC 450/750V (H07V-K) 1x4mm2 | m | 93 |  | 0 | CS ÚRS 2023 02 |  | snížená |  | 0 | 0 | 0 | 0 | 0 | 8 | M | 2 | ROZPOCET | 0 | 0 | 0 | 0 | 0 | 2 | 0 | 4 | 102
52 | M | 34141027 | vodič propojovací flexibilní jádro Cu lanované izolace PVC 450/750V (H07V-K) 1x6mm2 | m | 432 |  | 0 | CS ÚRS 2023 02 |  | snížená |  | 0 | 0 | 0 | 0 | 0 | 8 | M | 2 | ROZPOCET | 0 | 0 | 0 | 0 | 0 | 2 | 0 | 4 | 104
53 | K | 741120003 | Montáž vodičů izolovaných měděných bez ukončení uložených pod omítku plných a laněných (např. CY), průřezu žíly 10 až 16 mm2 | m | 189 |  | 0 | CS ÚRS 2023 02 |  | snížená |  | 0 | 0 | 0 | 0 | 0 | 4 | K | 2 | ROZPOCET | 0 | 0 | 0 | 0 | 0 | 2 | 0 | 4 | 106
54 | M | 34141028 | vodič propojovací flexibilní jádro Cu lanované izolace PVC 450/750V (H07V-K) 1x10mm2 | m | 174 |  | 0 | CS ÚRS 2023 02 |  | snížená |  | 0 | 0 | 0 | 0 | 0 | 8 | M | 2 | ROZPOCET | 0 | 0 | 0 | 0 | 0 | 2 | 0 | 4 | 108
55 | M | 34141029 | vodič propojovací flexibilní jádro Cu lanované izolace PVC 450/750V (H07V-K) 1x16mm2 | m | 15 |  | 0 | CS ÚRS 2023 02 |  | snížená |  | 0 | 0 | 0 | 0 | 0 | 8 | M | 2 | ROZPOCET | 0 | 0 | 0 | 0 | 0 | 2 | 0 | 4 | 110
56 | K | 741120005 | Montáž vodičů izolovaných měděných bez ukončení uložených pod omítku plných a laněných (např. CY), průřezu žíly 25 až 35 mm2 | m | 208 |  | 0 | CS ÚRS 2023 02 |  | snížená |  | 0 | 0 | 0 | 0 | 0 | 4 | K | 2 | ROZPOCET | 0 | 0 | 0 | 0 | 0 | 2 | 0 | 4 | 112
57 | M | 34141030 | vodič propojovací flexibilní jádro Cu lanované izolace PVC 450/750V (H07V-K) 1x25mm2 | m | 208 |  | 0 | CS ÚRS 2023 02 |  | snížená |  | 0 | 0 | 0 | 0 | 0 | 8 | M | 2 | ROZPOCET | 0 | 0 | 0 | 0 | 0 | 2 | 0 | 4 | 114
58 | K | 741122011 | Montáž kabelů měděných bez ukončení uložených pod omítku plných kulatých (např. CYKY), počtu a průřezu žil 2x1,5 až 2,5 mm2 | m | 323 |  | 0 | CS ÚRS 2023 02 |  | snížená |  | 0 | 0 | 0 | 0 | 0 | 4 | K | 2 | ROZPOCET | 0 | 0 | 0 | 0 | 0 | 2 | 0 | 4 | 116
59 | M | 34111005 | kabel instalační jádro Cu plné izolace PVC plášť PVC 450/750V (CYKY) 2x1,5mm2 | m | 323 |  | 0 | CS ÚRS 2023 02 |  | snížená |  | 0 | 0 | 0 | 0 | 0 | 8 | M | 2 | ROZPOCET | 0 | 0 | 0 | 0 | 0 | 2 | 0 | 4 | 118
60 | K | 741122015 | Montáž kabelů měděných bez ukončení uložených pod omítku plných kulatých (např. CYKY), počtu a průřezu žil 3x1,5 mm2 | m | 1420 |  | 0 | CS ÚRS 2023 02 |  | snížená |  | 0 | 0 | 0 | 0 | 0 | 4 | K | 2 | ROZPOCET | 0 | 0 | 0 | 0 | 0 | 2 | 0 | 4 | 120
61 | M | 34111030 | kabel instalační jádro Cu plné izolace PVC plášť PVC 450/750V (CYKY) 3x1,5mm2 | m | 1420 |  | 0 | CS ÚRS 2023 02 |  | snížená |  | 0 | 0 | 0 | 0 | 0 | 8 | M | 2 | ROZPOCET | 0 | 0 | 0 | 0 | 0 | 2 | 0 | 4 | 122
62 | K | 741122016 | Montáž kabelů měděných bez ukončení uložených pod omítku plných kulatých (např. CYKY), počtu a průřezu žil 3x2,5 až 6 mm2 | m | 5458 |  | 0 | CS ÚRS 2023 02 |  | snížená |  | 0 | 0 | 0 | 0 | 0 | 4 | K | 2 | ROZPOCET | 0 | 0 | 0 | 0 | 0 | 2 | 0 | 4 | 124
63 | M | 34111036 | kabel instalační jádro Cu plné izolace PVC plášť PVC 450/750V (CYKY) 3x2,5mm2 | m | 5458 |  | 0 | CS ÚRS 2023 02 |  | snížená |  | 0 | 0 | 0 | 0 | 0 | 8 | M | 2 | ROZPOCET | 0 | 0 | 0 | 0 | 0 | 2 | 0 | 4 | 126
64 | K | 741122031 | Montáž kabelů měděných bez ukončení uložených pod omítku plných kulatých (např. CYKY), počtu a průřezu žil 5x1,5 až 2,5 mm2 | m | 574 |  | 0 | CS ÚRS 2023 02 |  | snížená |  | 0 | 0 | 0 | 0 | 0 | 4 | K | 2 | ROZPOCET | 0 | 0 | 0 | 0 | 0 | 2 | 0 | 4 | 128
65 | M | 34111090 | kabel instalační jádro Cu plné izolace PVC plášť PVC 450/750V (CYKY) 5x1,5mm2 | m | 481 |  | 0 | CS ÚRS 2023 02 |  | snížená |  | 0 | 0 | 0 | 0 | 0 | 8 | M | 2 | ROZPOCET | 0 | 0 | 0 | 0 | 0 | 2 | 0 | 4 | 130
66 | M | 34111094 | kabel instalační jádro Cu plné izolace PVC plášť PVC 450/750V (CYKY) 5x2,5mm2 | m | 93 |  | 0 | CS ÚRS 2023 02 |  | snížená |  | 0 | 0 | 0 | 0 | 0 | 8 | M | 2 | ROZPOCET | 0 | 0 | 0 | 0 | 0 | 2 | 0 | 4 | 132
67 | K | 741122034 | Montáž kabelů měděných bez ukončení uložených pod omítku plných kulatých (např. CYKY), počtu a průřezu žil 5x25 až 35 mm2 | m | 15 |  | 0 | CS ÚRS 2023 02 |  | snížená |  | 0 | 0 | 0 | 0 | 0 | 4 | K | 2 | ROZPOCET | 0 | 0 | 0 | 0 | 0 | 2 | 0 | 4 | 134
68 | M | 34113035 | kabel instalační jádro Cu plné izolace PVC plášť PVC 450/750V (CYKY) 5x16mm2 | m | 15 |  | 0 | CS ÚRS 2023 02 |  | snížená |  | 0 | 0 | 0 | 0 | 0 | 8 | M | 2 | ROZPOCET | 0 | 0 | 0 | 0 | 0 | 2 | 0 | 4 | 136
69 | K | 741120203 | Montáž vodičů izolovaných měděných bez ukončení uložených volně plných a laněných s PVC pláštěm, bezhalogenových, ohniodolných (např. CY, CHAH-V) průřezu žíly 25 až 35 mm2 | m | 250 |  | 0 | CS ÚRS 2023 02 |  | snížená |  | 0 | 0 | 0 | 0 | 0 | 4 | K | 2 | ROZPOCET | 0 | 0 | 0 | 0 | 0 | 2 | 0 | 4 | 138
70 | M | 34111162 | kabel silový oheň retardující bezhalogenový bez funkční schopnosti při požáru třída reakce na oheň B2cas1d1a1 jádro Cu 0,6/1kV (1-CXKH-R B2) 5x1,5mm2 | m | 182 |  | 0 | CS ÚRS 2023 02 |  | snížená |  | 0 | 0 | 0 | 0 | 0 | 8 | M | 2 | ROZPOCET | 0 | 0 | 0 | 0 | 0 | 2 | 0 | 4 | 140
71 | M | 34111163 | kabel silový oheň retardující bezhalogenový bez funkční schopnosti při požáru třída reakce na oheň B2cas1d1a1 jádro Cu 0,6/1kV (1-CXKH-R B2) 5x2,5mm2 | m | 68 |  | 0 | CS ÚRS 2023 02 |  | snížená |  | 0 | 0 | 0 | 0 | 0 | 8 | M | 2 | ROZPOCET | 0 | 0 | 0 | 0 | 0 | 2 | 0 | 4 | 142
72 | K | 741123312 | Montáž kabelů hliníkových bez ukončení uložených pevně plných nebo laněných kulatých (např. AYKY) počtu a průřezu žil 4x25 mm2 | m | 208 |  | 0 | CS ÚRS 2023 02 |  | snížená |  | 0 | 0 | 0 | 0 | 0 | 4 | K | 2 | ROZPOCET | 0 | 0 | 0 | 0 | 0 | 2 | 0 | 4 | 144
73 | M | 34113120 | kabel silový jádro Al izolace PVC plášť PVC 0,6/1kV (1-AYKY) 4x25mm2 | m | 208 |  | 0 | CS ÚRS 2023 02 |  | snížená |  | 0 | 0 | 0 | 0 | 0 | 8 | M | 2 | ROZPOCET | 0 | 0 | 0 | 0 | 0 | 2 | 0 | 4 | 146
74 | K | 741-80 | Svítidla nouzového, stropního, přisazeného | kus | 33 |  | 0 |  |  | snížená |  | 0 | 0 | 0 | 0 | 0 | 4 | K | 2 | ROZPOCET | 0 | 0 | 0 | 0 | 0 | 2 | 0 | 4 | 148
75 | K | 741-81 | Trubka tuhá z PVC uložená pevně, včetně dodávky trubky 4040 | m | 96 |  | 0 |  |  | snížená |  | 0 | 0 | 0 | 0 | 0 | 4 | K | 2 | ROZPOCET | 0 | 0 | 0 | 0 | 0 | 2 | 0 | 4 | 150
76 | K | 741-82 | Krabice odbočná KO, se zapojením, čtvercová - do betonu, včetně dodávky s víčkem | kus | 484 |  | 0 |  |  | snížená |  | 0 | 0 | 0 | 0 | 0 | 4 | K | 2 | ROZPOCET | 0 | 0 | 0 | 0 | 0 | 2 | 0 | 4 | 152
77 | K | 741-83 | Svítidlo LED technické stropní přisazené, montáž rámu | kus | 44 |  | 0 |  |  | snížená |  | 0 | 0 | 0 | 0 | 0 | 4 | K | 2 | ROZPOCET | 0 | 0 | 0 | 0 | 0 | 2 | 0 | 4 | 154
78 | K | 741-84 | Svítidlo LED technické stropní přisazené, montáž nouzového modulu | kus | 28 |  | 0 |  |  | snížená |  | 0 | 0 | 0 | 0 | 0 | 4 | K | 2 | ROZPOCET | 0 | 0 | 0 | 0 | 0 | 2 | 0 | 4 | 156
79 | K | 741-85 | Termostat pro otápění rozvodů kondenzátu | kus | 18 |  | 0 |  |  | snížená |  | 0 | 0 | 0 | 0 | 0 | 4 | K | 2 | ROZPOCET | 0 | 0 | 0 | 0 | 0 | 2 | 0 | 4 | 158
80 | K | 741-86 | Rozvaděč RH - montáž | soubor | 1 |  | 0 |  |  | snížená |  | 0 | 0 | 0 | 0 | 0 | 4 | K | 2 | ROZPOCET | 0 | 0 | 0 | 0 | 0 | 2 | 0 | 4 | 160
81 | K | 741-87 | Rozvaděč RP1 - montáž + dodávka | soubor | 1 |  | 0 |  |  | snížená |  | 0 | 0 | 0 | 0 | 0 | 4 | K | 2 | ROZPOCET | 0 | 0 | 0 | 0 | 0 | 2 | 0 | 4 | 162
82 | K | 741-88 | Rozvaděč RP2 - montáž + dodávka | soubor | 1 |  | 0 |  |  | snížená |  | 0 | 0 | 0 | 0 | 0 | 4 | K | 2 | ROZPOCET | 0 | 0 | 0 | 0 | 0 | 2 | 0 | 4 | 164
83 | K | 741-89 | Rozvaděč RP3 - montáž + dodávka | soubor | 1 |  | 0 |  |  | snížená |  | 0 | 0 | 0 | 0 | 0 | 4 | K | 2 | ROZPOCET | 0 | 0 | 0 | 0 | 0 | 2 | 0 | 4 | 166
84 | K | 741-90 | Rozvaděč RP4 - montáž + dodávka | soubor | 1 |  | 0 |  |  | snížená |  | 0 | 0 | 0 | 0 | 0 | 4 | K | 2 | ROZPOCET | 0 | 0 | 0 | 0 | 0 | 2 | 0 | 4 | 168
85 | K | 741-91 | Pomocný materiál - dodávka | kpl | 1 |  | 0 |  |  | snížená |  | 0 | 0 | 0 | 0 | 0 | 4 | K | 2 | ROZPOCET | 0 | 0 | 0 | 0 | 0 | 2 | 0 | 4 | 170
86 | K | 741-92 | Tlačítko TOTAL STOP s ochranným ocelovým krytem + plechový nerez kryt | kus | 3 |  | 0 |  |  | snížená |  | 0 | 0 | 0 | 0 | 0 | 4 | K | 2 | ROZPOCET | 0 | 0 | 0 | 0 | 0 | 2 | 0 | 4 | 172
87 | K | 741-93 | Tlačítko nástěnné prosvětlené IP44 | kus | 18 |  | 0 |  |  | snížená |  | 0 | 0 | 0 | 0 | 0 | 4 | K | 2 | ROZPOCET | 0 | 0 | 0 | 0 | 0 | 2 | 0 | 4 | 174
88 | K | 741-94 | Žaluziový spínač | kus | 3 |  | 0 |  |  | snížená |  | 0 | 0 | 0 | 0 | 0 | 4 | K | 2 | ROZPOCET | 0 | 0 | 0 | 0 | 0 | 2 | 0 | 4 | 176
89 | K | 741-95 | Napojení technologie 230V | kus | 14 |  | 0 |  |  | snížená |  | 0 | 0 | 0 | 0 | 0 | 4 | K | 2 | ROZPOCET | 0 | 0 | 0 | 0 | 0 | 2 | 0 | 4 | 178
90 | K | 741-96 | Napojení technologie 400V | kus | 6 |  | 0 |  |  | snížená |  | 0 | 0 | 0 | 0 | 0 | 4 | K | 2 | ROZPOCET | 0 | 0 | 0 | 0 | 0 | 2 | 0 | 4 | 180
91 | K | 741-97 | Napojení osoušečů rukou | kus | 3 |  | 0 |  |  | snížená |  | 0 | 0 | 0 | 0 | 0 | 4 | K | 2 | ROZPOCET | 0 | 0 | 0 | 0 | 0 | 2 | 0 | 4 | 182
92 | K | 741-98 | Napojení VZT | kus | 56 |  | 0 |  |  | snížená |  | 0 | 0 | 0 | 0 | 0 | 4 | K | 2 | ROZPOCET | 0 | 0 | 0 | 0 | 0 | 2 | 0 | 4 | 184
93 | K | 741-99 | Zapojení rozdělovačů podlahového topení (dodávka komponentů profese UT) | kus | 7 |  | 0 |  |  | snížená |  | 0 | 0 | 0 | 0 | 0 | 4 | K | 2 | ROZPOCET | 0 | 0 | 0 | 0 | 0 | 2 | 0 | 4 | 186
94 | K | 741-100 | Zapojení termostatů topení (dodávka komponentů UT) | kus | 18 |  | 0 |  |  | snížená |  | 0 | 0 | 0 | 0 | 0 | 4 | K | 2 | ROZPOCET | 0 | 0 | 0 | 0 | 0 | 2 | 0 | 4 | 188
95 | K | 741-101 | Prostupy skrz opěrné stěny | kpl | 1 |  | 0 |  |  | snížená |  | 0 | 0 | 0 | 0 | 0 | 4 | K | 2 | ROZPOCET | 0 | 0 | 0 | 0 | 0 | 2 | 0 | 4 | 190
96 | K | 741-102 | Prostupy skrz betonové stropy a stěny plocha cca 50-100 mm2 | kpl | 1 |  | 0 |  |  | snížená |  | 0 | 0 | 0 | 0 | 0 | 4 | K | 2 | ROZPOCET | 0 | 0 | 0 | 0 | 0 | 2 | 0 | 4 | 192
97 | K | 741-103 | Instalační ohebná trubka do betonu s příslušenstvím | m | 726 |  | 0 |  |  | snížená |  | 0 | 0 | 0 | 0 | 0 | 4 | K | 2 | ROZPOCET | 0 | 0 | 0 | 0 | 0 | 2 | 0 | 4 | 194
98 | K | 741-104 | El. instalační trubka PVC P16 s příslušenstvím | m | 742 |  | 0 |  |  | snížená |  | 0 | 0 | 0 | 0 | 0 | 4 | K | 2 | ROZPOCET | 0 | 0 | 0 | 0 | 0 | 2 | 0 | 4 | 196
99 | K | 741-105 | El. instalační trubka PVC P21 s příslušenstvím | m | 711 |  | 0 |  |  | snížená |  | 0 | 0 | 0 | 0 | 0 | 4 | K | 2 | ROZPOCET | 0 | 0 | 0 | 0 | 0 | 2 | 0 | 4 | 198
100 | K | 741-106 | El. instalační trubka PVC P29 s příslušenstvím | m | 294 |  | 0 |  |  | snížená |  | 0 | 0 | 0 | 0 | 0 | 4 | K | 2 | ROZPOCET | 0 | 0 | 0 | 0 | 0 | 2 | 0 | 4 | 200
101 | K | 741-107 | Ostatní nespecifikovaný materiál a jeho montáž | kpl | 1 |  | 0 |  |  | snížená |  | 0 | 0 | 0 | 0 | 0 | 4 | K | 2 | ROZPOCET | 0 | 0 | 0 | 0 | 0 | 2 | 0 | 4 | 202
| D | 22M | Montáž sdělovací a zabezp. techniky |  |  |  | 0 |  |  |  |  | 0 |  | 0 |  | 0 | 1 | D | 1 | ROZPOCET | [6 empty] | 0
102 | K | 22-02 | Lávka kabelová přímá, včetně uchycení na stěnu, výšky 60 mm, šířky 300 mm, vzdálenost příček 300 mm, tl. plechu 1,5/1,2 mm, včetně úchytů a víka | m | 40 |  | 0 |  |  | snížená |  | 0 | 0 | 0 | 0 | 0 | 4 | K | 2 | ROZPOCET | 0 | 0 | 0 | 0 | 0 | 2 | 0 | 4 | 204
103 | K | 22-03 | Lišta vkládací 20x20, na úchyt. body, zavíčkování | m | 315 |  | 0 |  |  | snížená |  | 0 | 0 | 0 | 0 | 0 | 4 | K | 2 | ROZPOCET | 0 | 0 | 0 | 0 | 0 | 2 | 0 | 4 | 206
104 | K | 22-04 | Lišta elektroinstalační vkládací, mat. PVC samozhášivé, Š x V 24x22 mm, délka 2,00 m, bílá, stupeň hořlavosti A1-F, teplot. rozsah -5 až 60°C | m | 315 |  | 0 |  |  | snížená |  | 0 | 0 | 0 | 0 | 0 | 4 | K | 2 | ROZPOCET | 0 | 0 | 0 | 0 | 0 | 2 | 0 | 4 | 208
105 | K | 22-05 | Lišta vkládací LV 60x40, na úchyt. body, zavíčkování | m | 274 |  | 0 |  |  | snížená |  | 0 | 0 | 0 | 0 | 0 | 4 | K | 2 | ROZPOCET | 0 | 0 | 0 | 0 | 0 | 2 | 0 | 4 | 210
106 | K | 22-06 | Lišta elektroinstalační vkládací, mat. PVC samozhášivé, Š x V 70x40 mm, délka 2,00 m, bílá, stupeň hořlavosti A-C3, teplot. rozsah -5 až 60°C | m | 274 |  | 0 |  |  | snížená |  | 0 | 0 | 0 | 0 | 0 | 4 | K | 2 | ROZPOCET | 0 | 0 | 0 | 0 | 0 | 2 | 0 | 4 | 212
107 | K | 22-01 | Žlab kabelový přímý, včetně uchycení na stěnu, výšky 50 mm, šířky 250 mm, tloušťka plechu 0,70 mm, vč. víka a úchytů víka | m | 112 |  | 0 |  |  | snížená |  | 0 | 0 | 0 | 0 | 0 | 4 | K | 2 | ROZPOCET | 0 | 0 | 0 | 0 | 0 | 2 | 0 | 4 | 214
[12 empty] | 0 |  | 0 |  | 0 | 1 | D | 1 | ROZPOCET | [6 empty] | 0
[10 empty] | snížená |  | 0 | 0 | 0 | 0 | 0 | 4 | K | 2 | ROZPOCET | 0 | 0 | 0 | 0 | 0 | 2 | 0 | 4 | 216
| D | 65M | Elektroinstalace a veřejné osvětlení |  |  |  | 0 |  |  |  |  | 0 |  | 0 |  | 0 | 1 | D | 1 | ROZPOCET | [6 empty] | 0
109 | K | 741313082 | Montáž zásuvek domovních se zapojením vodičů šroubové připojení venkovní nebo mokré, provedení 2P + PE | kus | 34 |  | 0 | CS ÚRS 2023 02 |  | snížená |  | 0 | 0 | 0 | 0 | 0 | 4 | K | 2 | ROZPOCET | 0 | 0 | 0 | 0 | 0 | 2 | 0 | 4 | 218
110 | M | 35811475 | zásuvka nástěnná 16A - 3pól, řazení 2P+PE IP44, šroubové svorky | kus | 34 |  | 0 | CS ÚRS 2023 02 |  | snížená |  | 0 | 0 | 0 | 0 | 0 | 8 | M | 2 | ROZPOCET | 0 | 0 | 0 | 0 | 0 | 2 | 0 | 4 | 220
111 | K | 741313084 | Montáž zásuvek domovních se zapojením vodičů šroubové připojení venkovní nebo mokré, provedení 3P + PE | kus | 1 |  | 0 | CS ÚRS 2023 02 |  | snížená |  | 0 | 0 | 0 | 0 | 0 | 4 | K | 2 | ROZPOCET | 0 | 0 | 0 | 0 | 0 | 2 | 0 | 4 | 222
112 | M | 35811476 | zásuvka nástěnná 16A - 4pól, řazení 3P+PE IP44, šroubové svorky | kus | 1 |  | 0 | CS ÚRS 2023 02 |  | snížená |  | 0 | 0 | 0 | 0 | 0 | 8 | M | 2 | ROZPOCET | 0 | 0 | 0 | 0 | 0 | 2 | 0 | 4 | 224
113 | K | 741330741 | Montáž relé nezávislých bez zapojení vodičů časových | kus | 18 |  | 0 | CS ÚRS 2023 02 |  | snížená |  | 0 | 0 | 0 | 0 | 0 | 4 | K | 2 | ROZPOCET | 0 | 0 | 0 | 0 | 0 | 2 | 0 | 4 | 226
114 | M | 3581 | Super-multifunkční relé | kus | 18 |  | 0 |  |  | snížená |  | 0 | 0 | 0 | 0 | 0 | 8 | M | 2 | ROZPOCET | 0 | 0 | 0 | 0 | 0 | 2 | 0 | 4 | 228
| D | 96-D | Přesuny suti a vybouraných hmot |  |  |  | 0 |  |  |  |  | 0 |  | 0 |  | 0 | 1 | D | 1 | ROZPOCET | [6 empty] | 0
115 | K | 96-1 | Likvidace a odvoz odpadů a suti vč. uložení na skládku | kpl | 1 |  | 0 |  |  | snížená |  | 0 | 0 | 0 | 0 | 0 | 4 | K | 2 | ROZPOCET | 0 | 0 | 0 | 0 | 0 | 2 | 0 | 4 | 230
| D | OST | Ostatní náklady |  |  |  | 0 |  |  |  |  | 0 |  | 0 |  | 0 | 4 | D | 0 | ROZPOCET | [6 empty] | 0
116 | K | OST-01 | Revize | soubor | 1 |  | 0 |  |  | snížená |  | 0 | 0 | 0 | 0 | 0 | 262144 | K | 1 | ROZPOCET | 0 | 0 | 0 | 0 | 0 | 2 | 0 | 262144 | 232
117 | K | OST-02 | Zkušební provoz | h | 35 |  | 0 |  |  | snížená |  | 0 | 0 | 0 | 0 | 0 | 262144 | K | 1 | ROZPOCET | 0 | 0 | 0 | 0 | 0 | 2 | 0 | 262144 | 234
118 | K | OST-04 | Doprava a přesun hmot | soubor | 1 |  | 0 |  |  | snížená |  | 0 | 0 | 0 | 0 | 0 | 262144 | K | 1 | ROZPOCET | 0 | 0 | 0 | 0 | 0 | 2 | 0 | 262144 | 236
119 | K | OST-05 | Spolupráce s revizním technikem | soubor | 1 |  | 0 |  |  | snížená |  | 0 | 0 | 0 | 0 | 0 | 262144 | K | 1 | ROZPOCET | 0 | 0 | 0 | 0 | 0 | 2 | 0 | 262144 | 238
120 | K | OST-06 | Pravidelný hrubý úklid | soubor | 1 |  | 0 |  |  | snížená |  | 0 | 0 | 0 | 0 | 0 | 262144 | K | 1 | ROZPOCET | 0 | 0 | 0 | 0 | 0 | 2 | 0 | 262144 | 240

## D.101.07 - Slaboproudá el...
{a52aa41a-ed02-4c0e-8346-251ec1e44a8b}
1
| KRYCÍ LIST SOUPISU PRACÍ | [7 empty] | v --- níže se nacházejí doplnkové a pomocné údaje k sestavám --- v | [8 empty] | False
Stavba:
KOMUNITNÍ POBYTOVÉ SLUŽBY PRO SENIORY PŘELOUČ
Objekt:
D.101 - KPS PŘELOUČ
Soupis:
D.101.07 - Slaboproudá elektrotechnika
| KSO: |  | 801 |  |  | CC-CZ:
| Místo: |  | Libušina 1060, 535 01 Přelouč |  |  | Datum: | 2024-03-07
| Zadavatel: |  |  |  |  | IČ: | 70892822
|  | Pardubický kraj |  |  |  | DIČ: | CZ70892822
| Uchazeč: |  |  |  |  | IČ: | Vyplň údaj
|  | Vyplň údaj |  |  |  | DIČ: | Vyplň údaj
| Projektant: |  |  |  |  | IČ: | 08879737
|  | Quality Group s.r.o. |  |  |  | DIČ: | CZ08879737
| Zpracovatel: |  |  |  |  | IČ: | Vyplň údaj
|  | Vyplň údaj |  |  |  | DIČ: | Vyplň údaj
Poznámka:
Pokud se ve stavebním rozpočtu vyskytují obchodní názvy materiálů, slouží pouze pro vyjádření vlastností materiálů a mohou být nahrazeny materiály se stejnými nebo lepšími vlastnostmi. Při naceňování je nutné brát v úvahu celkovou projektovou dokumentaci. Jedná se o orientační výkazy výměr, které je nutno ověřit dodavatelskou firmou. V případě nesrovnalostí je nutné kontaktovat projektanta. Součástí nabídkové ceny musí být veškeré náklady, aby cena byla konečná. Každým uchazečem vyplněná položka musí obsahovat veškeré technicky a logicky dovoditélné součásti dodávky a montáže. Označení výrobků konkrétním výrobcem v projektu stavby vyjadřuje standard požadované kvality. Pokud uchazeč nabídne produkt od jiného výrobce je povinen dodržet standard a zároveň, přejímá odpovědnost za správnost náhrady - splnění všech parametrů a koordinaci se všemi navazujícími profesemi, eventuelní nutnost úpravy projektu pro výběr zhotovitele půjde k tíží uchazeče (vybraného dodavatele). Položky níže vykázané je nutné nacenit včetně přívozu, složení, naložení, manipulace, montáže, napojení, kotvení, kování, spojovacího materiálu, povrchové úpravy, atp.
| Cena bez DPH | [5 empty] | 0
|  |  | Základ daně |  |  | Sazba daně | Výše daně
| DPH | základní | 0 |  |  | 21% | 0
|  | snížená | 0 |  |  | 12% | 0
|  | zákl. přenesená | 0 |  |  | 21% | 0
|  | sníž. přenesená | 0 |  |  | 12% | 0
|  | nulová | 0 |  |  | 0% | 0
| Cena s DPH |  |  | v | CZK |  | 0
| Projektant |  |  | Zpracovatel
| Datum a podpis: |  | Razítko | Datum a podpis: |  |  | Razítko
| Objednavatel |  |  | Uchazeč
| Datum a podpis: |  | Razítko | Datum a podpis: |  |  | Razítko
REKAPITULACE ČLENĚNÍ SOUPISU PRACÍ
Stavba:
KOMUNITNÍ POBYTOVÉ SLUŽBY PRO SENIORY PŘELOUČ
Objekt:
D.101 - KPS PŘELOUČ
Soupis:
D.101.07 - Slaboproudá elektrotechnika
Místo: |  |  | Libušina 1060, 535 01 Přelouč |  |  | Datum: | 2024-03-07
Zadavatel: |  |  | Pardubický kraj |  |  | Projektant: | Quality Group s.r.o.
Uchazeč: |  |  | Vyplň údaj |  |  | Zpracovatel: | Vyplň údaj
Kód dílu - Popis | [6 empty] | Cena celkem [CZK]
Náklady ze soupisu prací | [6 empty] | 0 | [11 empty] | -1
| SLB - Slaboproudá elektrotechnika | [5 empty] | 0
| 001 - Příprava kabelových tras v řešené novovstavbě, montáž + dodávka | [5 empty] | 0
| 002 - Příprava kabelových tras ve stáv.objektu domu U fontány, montáž + dodávka | [5 empty] | 0
| 003 - Zemní práce při montážích, montáž + dodávka | [5 empty] | 0
| 004 - Rozvod univ.kabelové sítě - montáž | [5 empty] | 0
| 005 - Rozvod univ.kabelové sítě - dodávka | [5 empty] | 0
| 006 - Rozvod telefonu - montáž | [5 empty] | 0
| 007 - Rozvod telefonu - dodávka | [5 empty] | 0
| 008 - Rozvod datové sítě - montáž | [5 empty] | 0
| 009 - Rozvod datové sítě - dodávka | [5 empty] | 0
| 010 - Rozvod domovního telefonu - montáž | [5 empty] | 0
| 011 - Rozvod domovního telefonu - dodávka | [5 empty] | 0
| 012 - Rozvod televizního signálu - montáž | [5 empty] | 0
| 013 - Rozvod televizního signálu - dodávka | [5 empty] | 0
| 014 - Rozvod místního rozhlasu - montáž | [5 empty] | 0
| 015 - Rozvod místního rozhlasu - dodávka | [5 empty] | 0
| 016 - Rozvod uzavř.televizního okruhu - montáž | [5 empty] | 0
| 017 - Rozvod uzavř.televizního okruhu - dodávka | [5 empty] | 0
| 018 - Rozvod systému přivolání pomoci - montáž | [5 empty] | 0
| 019 - Rozvod systému přivolání pomoci - dodávka | [5 empty] | 0
| 020 - Zařízení autonomní detekce a signalizace - montáž | [5 empty] | 0
| 021 - Zařízení autonomní detekce a signalizace - dodávka | [5 empty] | 0
SOUPIS PRACÍ
Stavba:
KOMUNITNÍ POBYTOVÉ SLUŽBY PRO SENIORY PŘELOUČ
Objekt:
D.101 - KPS PŘELOUČ
Soupis:
D.101.07 - Slaboproudá elektrotechnika
Místo: |  |  | Libušina 1060, 535 01 Přelouč |  |  | Datum: | 2024-03-07
Zadavatel: |  |  | Pardubický kraj |  |  | Projektant: | Quality Group s.r.o.
Uchazeč: |  |  | Vyplň údaj |  |  | Zpracovatel: | Vyplň údaj
PČ | Typ | Kód | Popis | MJ | Množství | J.cena [CZK] | Cena celkem [CZK] | Cenová soustava |  | DPH | J. Nh [h] | Nh celkem [h] | J. hmotnost [t] | Hmotnost celkem [t] | J. suť [t] | Suť Celkem [t]
Náklady soupisu celkem | [6 empty] | 0 |  |  |  |  | 0 |  | 0 |  | 0 |  | D | -1 | [7 empty] | 0
| D | SLB | Slaboproudá elektrotechnika |  |  |  | 0 |  |  |  |  | 0 |  | 0 |  | 0 | 1 | D | 0 | ROZPOCET | [6 empty] | 0
| D | 001 | Příprava kabelových tras v řešené novovstavbě, montáž + dodávka |  |  |  | 0 |  |  |  |  | 0 |  | 0 |  | 0 | 1 | D | 1 | ROZPOCET | [6 empty] | 0
1 | K | 220 260021 | Krabice KO 68 pod omítku vč. vysekání lůžka (mont. vč. materiálu) | ks | 264 |  | 0 |  |  | snížená |  | 0 | 0 | 0 | 0 | 0 | 4 | K | 2 | ROZPOCET | 0 | 0 | 0 | 0 | 0 | 2 | 0 | 4 | 2
2 | K | 220 260024 | Krabice KO 97 pod omítku vč. vysekání lůžka (mont. vč. materiálu) | ks | 132 |  | 0 |  |  | snížená |  | 0 | 0 | 0 | 0 | 0 | 4 | K | 2 | ROZPOCET | 0 | 0 | 0 | 0 | 0 | 2 | 0 | 4 | 4
3 | K | 220 260027 | Krabice KO 125 pod omítku vč. vysekání lůžka (mont. vč. materiálu) | ks | 16 |  | 0 |  |  | snížená |  | 0 | 0 | 0 | 0 | 0 | 4 | K | 2 | ROZPOCET | 0 | 0 | 0 | 0 | 0 | 2 | 0 | 4 | 6
4 | K | 220 260028 | Krabice KT 250 pod omítku vč. vysekání lůžka (mont. vč. materiálu) | ks | 16 |  | 0 |  |  | snížená |  | 0 | 0 | 0 | 0 | 0 | 4 | K | 2 | ROZPOCET | 0 | 0 | 0 | 0 | 0 | 2 | 0 | 4 | 8
5 | K | 220 260106 | Vyhledání vývodu, krabice | ks | 430 |  | 0 |  |  | snížená |  | 0 | 0 | 0 | 0 | 0 | 4 | K | 2 | ROZPOCET | 0 | 0 | 0 | 0 | 0 | 2 | 0 | 4 | 10
6 | K | 220 260111 | Odvíčkování a zavíčkování krabice na závit | ks | 398 |  | 0 |  |  | snížená |  | 0 | 0 | 0 | 0 | 0 | 4 | K | 2 | ROZPOCET | 0 | 0 | 0 | 0 | 0 | 2 | 0 | 4 | 12
7 | K | 220 260113 | Odvíčkování a zavíčkování krabice na 4 šrouby | ks | 32 |  | 0 |  |  | snížená |  | 0 | 0 | 0 | 0 | 0 | 4 | K | 2 | ROZPOCET | 0 | 0 | 0 | 0 | 0 | 2 | 0 | 4 | 14
8 | K | 220 260552 | Trubka plastová ohebná pod omítkou nebo v podlaze 23 mm (mont. vč. materiálu) | m | 236 |  | 0 |  |  | snížená |  | 0 | 0 | 0 | 0 | 0 | 4 | K | 2 | ROZPOCET | 0 | 0 | 0 | 0 | 0 | 2 | 0 | 4 | 16
9 | K | 220 260554 | Trubka plastová ohebná pod omítkou nebo v podlaze 36 mm (mont. vč. materiálu) | m | 168 |  | 0 |  |  | snížená |  | 0 | 0 | 0 | 0 | 0 | 4 | K | 2 | ROZPOCET | 0 | 0 | 0 | 0 | 0 | 2 | 0 | 4 | 18
10 | K | 220 260542 | Trubka plastová pevná na povrchu 23 mm (mont. vč. materiálu) | m | 125 |  | 0 |  |  | snížená |  | 0 | 0 | 0 | 0 | 0 | 4 | K | 2 | ROZPOCET | 0 | 0 | 0 | 0 | 0 | 2 | 0 | 4 | 20
11 | K | 220 260544 | Trubka plastová pevná na povrchu 36 mm (mont. vč. materiálu) | m | 85 |  | 0 |  |  | snížená |  | 0 | 0 | 0 | 0 | 0 | 4 | K | 2 | ROZPOCET | 0 | 0 | 0 | 0 | 0 | 2 | 0 | 4 | 22
12 | K | KEV.050.0400 | AY 2,5 B | m | 404 |  | 0 |  |  | snížená |  | 0 | 0 | 0 | 0 | 0 | 4 | K | 2 | ROZPOCET | 0 | 0 | 0 | 0 | 0 | 2 | 0 | 4 | 24
13 | K | 220 261661 | Značení trasy vedení | m | 404 |  | 0 |  |  | snížená |  | 0 | 0 | 0 | 0 | 0 | 4 | K | 2 | ROZPOCET | 0 | 0 | 0 | 0 | 0 | 2 | 0 | 4 | 26
14 | K | 220 270301 | Vodič v trubkovodu AY 2,5 | m | 404 |  | 0 |  |  | snížená |  | 0 | 0 | 0 | 0 | 0 | 4 | K | 2 | ROZPOCET | 0 | 0 | 0 | 0 | 0 | 2 | 0 | 4 | 28
15 | K | 220 111761 | Svorka uzemňovací (mont. vč. materiálu) | ks | 2 |  | 0 |  |  | snížená |  | 0 | 0 | 0 | 0 | 0 | 4 | K | 2 | ROZPOCET | 0 | 0 | 0 | 0 | 0 | 2 | 0 | 4 | 30
16 | K | 220 111765 | Změření zemního odporu | ks | 2 |  | 0 |  |  | snížená |  | 0 | 0 | 0 | 0 | 0 | 4 | K | 2 | ROZPOCET | 0 | 0 | 0 | 0 | 0 | 2 | 0 | 4 | 32
17 | K | KEV.000.8940 | CY 35 H | m | 40 |  | 0 |  |  | snížená |  | 0 | 0 | 0 | 0 | 0 | 4 | K | 2 | ROZPOCET | 0 | 0 | 0 | 0 | 0 | 2 | 0 | 4 | 34
18 | K | 220 270329 | Vodič v trubkovodu CY 35 | m | 40 |  | 0 |  |  | snížená |  | 0 | 0 | 0 | 0 | 0 | 4 | K | 2 | ROZPOCET | 0 | 0 | 0 | 0 | 0 | 2 | 0 | 4 | 36
19 | K | 220 260722 | Žlab ocelový, žárově zinkovaný125/ 50 mm (mont. vč. základního i instalačního materiálu) | m | 36 |  | 0 |  |  | snížená |  | 0 | 0 | 0 | 0 | 0 | 4 | K | 2 | ROZPOCET | 0 | 0 | 0 | 0 | 0 | 2 | 0 | 4 | 38
20 | K | 220 260925 | Kabelový rošt šíře 40cm (mont. vč. základního i instalačního materiálu) | m | 8 |  | 0 |  |  | snížená |  | 0 | 0 | 0 | 0 | 0 | 4 | K | 2 | ROZPOCET | 0 | 0 | 0 | 0 | 0 | 2 | 0 | 4 | 40
21 | K | 220 261102 | Konstrukce ocelová do 10 kg na m (mont. vč. materiálu) | ks | 88 |  | 0 |  |  | snížená |  | 0 | 0 | 0 | 0 | 0 | 4 | K | 2 | ROZPOCET | 0 | 0 | 0 | 0 | 0 | 2 | 0 | 4 | 42
22 | K | 220 261652 | Uchycení ocelové konstrukce | ks | 88 |  | 0 |  |  | snížená |  | 0 | 0 | 0 | 0 | 0 | 4 | K | 2 | ROZPOCET | 0 | 0 | 0 | 0 | 0 | 2 | 0 | 4 | 44
23 | K | 220 261642 | Osazení hmoždinky 8 mm beton (mont. vč. materiálu) | ks | 375 |  | 0 |  |  | snížená |  | 0 | 0 | 0 | 0 | 0 | 4 | K | 2 | ROZPOCET | 0 | 0 | 0 | 0 | 0 | 2 | 0 | 4 | 46
24 | K | 220 261643 | Osazení hmoždinky 10 mm beton (mont. vč. materiálu) | ks | 255 |  | 0 |  |  | snížená |  | 0 | 0 | 0 | 0 | 0 | 4 | K | 2 | ROZPOCET | 0 | 0 | 0 | 0 | 0 | 2 | 0 | 4 | 48
25 | K | 220 261644 | Osazení hmoždinky 12 mm beton (mont. vč. materiálu) | ks | 88 |  | 0 |  |  | snížená |  | 0 | 0 | 0 | 0 | 0 | 4 | K | 2 | ROZPOCET | 0 | 0 | 0 | 0 | 0 | 2 | 0 | 4 | 50
26 | K | 220 260555 | Trubka PVC dvouvrstvá pr. 110, do terénu | m | 57 |  | 0 |  |  | snížená |  | 0 | 0 | 0 | 0 | 0 | 4 | K | 2 | ROZPOCET | 0 | 0 | 0 | 0 | 0 | 2 | 0 | 4 | 52
27 | K | 210 020912 | Protipož.ucpávka průch.stropem t= do 50 cm (mont. vč. materiálu) | m2 | 0.3 |  | 0 |  |  | snížená |  | 0 | 0 | 0 | 0 | 0 | 4 | K | 2 | ROZPOCET | 0 | 0 | 0 | 0 | 0 | 2 | 0 | 4 | 54
28 | K | 210 020922 | Protipož.ucpávka průch.stěnou t= do 30 cm (mont. vč. materiálu) | m2 | 0.5 |  | 0 |  |  | snížená |  | 0 | 0 | 0 | 0 | 0 | 4 | K | 2 | ROZPOCET | 0 | 0 | 0 | 0 | 0 | 2 | 0 | 4 | 56
29 | K | R-pol 001.01 | Koordinace zařízení v zárubních či dveřích | hod | 4 |  | 0 |  |  | snížená |  | 0 | 0 | 0 | 0 | 0 | 4 | K | 2 | ROZPOCET | 0 | 0 | 0 | 0 | 0 | 2 | 0 | 4 | 58
30 | K | R-pol 001.02 | Pomocné montážní práce | hod | 8 |  | 0 |  |  | snížená |  | 0 | 0 | 0 | 0 | 0 | 4 | K | 2 | ROZPOCET | 0 | 0 | 0 | 0 | 0 | 2 | 0 | 4 | 60
31 | K | R-pol 001.03 | Nezměřitelné pracovní výkony | hod | 8 |  | 0 |  |  | snížená |  | 0 | 0 | 0 | 0 | 0 | 4 | K | 2 | ROZPOCET | 0 | 0 | 0 | 0 | 0 | 2 | 0 | 4 | 62
| D | 002 | Příprava kabelových tras ve stáv.objektu domu U fontány, montáž + dodávka |  |  |  | 0 |  |  |  |  | 0 |  | 0 |  | 0 | 1 | D | 1 | ROZPOCET | [6 empty] | 0
32 | K | 220 260068 | Krabice povrchová 100x100x70mm (mont. vč. materiálu) | ks | 1 |  | 0 |  |  | snížená |  | 0 | 0 | 0 | 0 | 0 | 4 | K | 2 | ROZPOCET | 0 | 0 | 0 | 0 | 0 | 2 | 0 | 4 | 64
33 | K | 220 260544 | Trubka plastová pevná na povrchu 36 mm (mont. vč. materiálu) | m | 213 |  | 0 |  |  | snížená |  | 0 | 0 | 0 | 0 | 0 | 4 | K | 2 | ROZPOCET | 0 | 0 | 0 | 0 | 0 | 2 | 0 | 4 | 66
34 | K | 220 260 734 | Žlab PVC 70/ 40 mm (mont. vč. základního i instalačního materiálu) | m | 275 |  | 0 |  |  | snížená |  | 0 | 0 | 0 | 0 | 0 | 4 | K | 2 | ROZPOCET | 0 | 0 | 0 | 0 | 0 | 2 | 0 | 4 | 68
35 | K | 220 261643 | Osazení hmoždinky 10 mm beton (mont. vč. materiálu) | ks | 1464 |  | 0 |  |  | snížená |  | 0 | 0 | 0 | 0 | 0 | 4 | K | 2 | ROZPOCET | 0 | 0 | 0 | 0 | 0 | 2 | 0 | 4 | 70
36 | K | R-pol 002.001 | Pomocné montážní práce | hod | 8 |  | 0 |  |  | snížená |  | 0 | 0 | 0 | 0 | 0 | 4 | K | 2 | ROZPOCET | 0 | 0 | 0 | 0 | 0 | 2 | 0 | 4 | 72
37 | K | R-pol 002.002 | Nezměřitelné pracovní výkony | hod | 8 |  | 0 |  |  | snížená |  | 0 | 0 | 0 | 0 | 0 | 4 | K | 2 | ROZPOCET | 0 | 0 | 0 | 0 | 0 | 2 | 0 | 4 | 74
38 | K | 460 680043 | Průraz zdivem z betonu, z tvrdého kamene,tloušťka 45cm | ks | 12 |  | 0 |  |  | snížená |  | 0 | 0 | 0 | 0 | 0 | 4 | K | 2 | ROZPOCET | 0 | 0 | 0 | 0 | 0 | 2 | 0 | 4 | 76
39 | K | 460 680044 | Průraz zdivem z betonu, z tvrdého kamene,tloušťka nad 60cm | ks | 8 |  | 0 |  |  | snížená |  | 0 | 0 | 0 | 0 | 0 | 4 | K | 2 | ROZPOCET | 0 | 0 | 0 | 0 | 0 | 2 | 0 | 4 | 78
40 | K | 460 680002 | Drážka ve zdivu cihleném 5/5cm | m | 25 |  | 0 |  |  | snížená |  | 0 | 0 | 0 | 0 | 0 | 4 | K | 2 | ROZPOCET | 0 | 0 | 0 | 0 | 0 | 2 | 0 | 4 | 80
41 | K | 460 680003 | Drážka ve zdivu cihelném 10/5cm | m | 18 |  | 0 |  |  | snížená |  | 0 | 0 | 0 | 0 | 0 | 4 | K | 2 | ROZPOCET | 0 | 0 | 0 | 0 | 0 | 2 | 0 | 4 | 82
42 | K | 460 680002.1 | Zapravení drážky ve zdivu cihleném 5/5cm (mont. vč. materiálu) | m | 25 |  | 0 |  |  | snížená |  | 0 | 0 | 0 | 0 | 0 | 4 | K | 2 | ROZPOCET | 0 | 0 | 0 | 0 | 0 | 2 | 0 | 4 | 84
43 | K | 460 680003.1 | Zapravení drážky ve zdivu cihelném 10/5cm (mont. vč. materiálu) | m | 18 |  | 0 |  |  | snížená |  | 0 | 0 | 0 | 0 | 0 | 4 | K | 2 | ROZPOCET | 0 | 0 | 0 | 0 | 0 | 2 | 0 | 4 | 86
44 | K | R-pol 002.003 | Zapravení průrazů | hod | 12 |  | 0 |  |  | snížená |  | 0 | 0 | 0 | 0 | 0 | 4 | K | 2 | ROZPOCET | 0 | 0 | 0 | 0 | 0 | 2 | 0 | 4 | 88
45 | K | R-pol 002.004 | Zkušební sonda do zdi do 5x5cm | ks | 8 |  | 0 |  |  | snížená |  | 0 | 0 | 0 | 0 | 0 | 4 | K | 2 | ROZPOCET | 0 | 0 | 0 | 0 | 0 | 2 | 0 | 4 | 90
46 | K | R-pol 002.005 | Zkušební sonda do zdi nad 5x5xcm | ks | 12 |  | 0 |  |  | snížená |  | 0 | 0 | 0 | 0 | 0 | 4 | K | 2 | ROZPOCET | 0 | 0 | 0 | 0 | 0 | 2 | 0 | 4 | 92
47 | K | 220 260555 | Trubka PVC dvouvrstvá pr. 110, do terénu | m | 9 |  | 0 |  |  | snížená |  | 0 | 0 | 0 | 0 | 0 | 4 | K | 2 | ROZPOCET | 0 | 0 | 0 | 0 | 0 | 2 | 0 | 4 | 94
48 | K | R-pol 002.006 | Rozebrání a opětovné zkompletování rozebiratelného podhledu | m2 | 20 |  | 0 |  |  | snížená |  | 0 | 0 | 0 | 0 | 0 | 4 | K | 2 | ROZPOCET | 0 | 0 | 0 | 0 | 0 | 2 | 0 | 4 | 96
49 | K | 460 680025/S1 | Průraz stropem | ks | 6 |  | 0 |  |  | snížená |  | 0 | 0 | 0 | 0 | 0 | 4 | K | 2 | ROZPOCET | 0 | 0 | 0 | 0 | 0 | 2 | 0 | 4 | 98
50 | K | R-pol 002.007 | Zapravení průrazů | hod | 12 |  | 0 |  |  | snížená |  | 0 | 0 | 0 | 0 | 0 | 4 | K | 2 | ROZPOCET | 0 | 0 | 0 | 0 | 0 | 2 | 0 | 4 | 100
| D | 003 | Zemní práce při montážích, montáž + dodávka |  |  |  | 0 |  |  |  |  | 0 |  | 0 |  | 0 | 1 | D | 1 | ROZPOCET | [6 empty] | 0
51 | K | 460 010024 | Vytyčení trati kabel.ved.v zast.prostoru | km | 0.2 |  | 0 |  |  | snížená |  | 0 | 0 | 0 | 0 | 0 | 4 | K | 2 | ROZPOCET | 0 | 0 | 0 | 0 | 0 | 2 | 0 | 4 | 102
52 | K | 460 080001 | Betonový základ do rostlé zeminy bez bednění | m3 | 3.8 |  | 0 |  |  | snížená |  | 0 | 0 | 0 | 0 | 0 | 4 | K | 2 | ROZPOCET | 0 | 0 | 0 | 0 | 0 | 2 | 0 | 4 | 104
53 | K | 460 120061 | Odvoz zeminy | m3 | 3.6 |  | 0 |  |  | snížená |  | 0 | 0 | 0 | 0 | 0 | 4 | K | 2 | ROZPOCET | 0 | 0 | 0 | 0 | 0 | 2 | 0 | 4 | 106
54 | K | 460 120082 | Skladování zeminy do 14 dnů | m3 | 3.6 |  | 0 |  |  | snížená |  | 0 | 0 | 0 | 0 | 0 | 4 | K | 2 | ROZPOCET | 0 | 0 | 0 | 0 | 0 | 2 | 0 | 4 | 108
55 | K | 460 300006 | Hutnění zeminy,vrstva zeminy do 20 cm | m3 | 3.6 |  | 0 |  |  | snížená |  | 0 | 0 | 0 | 0 | 0 | 4 | K | 2 | ROZPOCET | 0 | 0 | 0 | 0 | 0 | 2 | 0 | 4 | 110
56 | K | 460 200164 | Hloubení kabelové rýhy 35cm šir.,80cm hlub.,zem.tř.4 | m | 18 |  | 0 |  |  | snížená |  | 0 | 0 | 0 | 0 | 0 | 4 | K | 2 | ROZPOCET | 0 | 0 | 0 | 0 | 0 | 2 | 0 | 4 | 112
57 | K | 460 420372 | Zř.kab.lože,kop.pís.,tl.zás.vrst.10cm,cih.napříč,š.35cm | m | 18 |  | 0 |  |  | snížená |  | 0 | 0 | 0 | 0 | 0 | 4 | K | 2 | ROZPOCET | 0 | 0 | 0 | 0 | 0 | 2 | 0 | 4 | 114
58 | K | 460 420501 | Křižovatka se silovým kabelem | ks | 2 |  | 0 |  |  | snížená |  | 0 | 0 | 0 | 0 | 0 | 4 | K | 2 | ROZPOCET | 0 | 0 | 0 | 0 | 0 | 2 | 0 | 4 | 116
59 | K | 460 490012 | Krytí kab.fólie výstražné z PVC, šířka 33 cm | m | 18 |  | 0 |  |  | snížená |  | 0 | 0 | 0 | 0 | 0 | 4 | K | 2 | ROZPOCET | 0 | 0 | 0 | 0 | 0 | 2 | 0 | 4 | 118
60 | K | 220 060391 | Zaslepení neobsazeného otvoru kabelovodu | ks | 12 |  | 0 |  |  | snížená |  | 0 | 0 | 0 | 0 | 0 | 4 | K | 2 | ROZPOCET | 0 | 0 | 0 | 0 | 0 | 2 | 0 | 4 | 120
61 | K | 220 060411 | Tlakové utěsnění konce- kabelovod z plastu | ks | 12 |  | 0 |  |  | snížená |  | 0 | 0 | 0 | 0 | 0 | 4 | K | 2 | ROZPOCET | 0 | 0 | 0 | 0 | 0 | 2 | 0 | 4 | 122
62 | K | 460 560164 | Ruční zához kab.rýhy,šíř.35cm,hloub.80cm,zemina třídy 4 | m | 18 |  | 0 |  |  | snížená |  | 0 | 0 | 0 | 0 | 0 | 4 | K | 2 | ROZPOCET | 0 | 0 | 0 | 0 | 0 | 2 | 0 | 4 | 124
63 | K | 460 620014 | Provizorní úprava terénu v přírodní zemině, zem.třídy 4 | m2 | 43 |  | 0 |  |  | snížená |  | 0 | 0 | 0 | 0 | 0 | 4 | K | 2 | ROZPOCET | 0 | 0 | 0 | 0 | 0 | 2 | 0 | 4 | 126
64 | K | 460 200534 | Hloubení kabelové rýhy 60cm šir.,120cm hlub.,zem.tř.4 | m | 25 |  | 0 |  |  | snížená |  | 0 | 0 | 0 | 0 | 0 | 4 | K | 2 | ROZPOCET | 0 | 0 | 0 | 0 | 0 | 2 | 0 | 4 | 128
65 | K | 460 560534 | Ruční zához kab.rýhy,šíř.60cm,hloub.120cm,zem.třídy 4 | m | 25 |  | 0 |  |  | snížená |  | 0 | 0 | 0 | 0 | 0 | 4 | K | 2 | ROZPOCET | 0 | 0 | 0 | 0 | 0 | 2 | 0 | 4 | 130
66 | K | 460 510021 | Kabelový prostup z KOPOFLEX rour, světlost do 10.5cm | m | 75 |  | 0 |  |  | snížená |  | 0 | 0 | 0 | 0 | 0 | 4 | K | 2 | ROZPOCET | 0 | 0 | 0 | 0 | 0 | 2 | 0 | 4 | 132
67 | K | 220 060805 | Příprava trubky HDPE do pr. 75mm podél výkopu | m | 86 |  | 0 |  |  | snížená |  | 0 | 0 | 0 | 0 | 0 | 4 | K | 2 | ROZPOCET | 0 | 0 | 0 | 0 | 0 | 2 | 0 | 4 | 134
68 | K | 220 060816 | Trubka HDPE nad pr. 75 - zatažená ručně/volně uložená | m | 86 |  | 0 |  |  | snížená |  | 0 | 0 | 0 | 0 | 0 | 4 | K | 2 | ROZPOCET | 0 | 0 | 0 | 0 | 0 | 2 | 0 | 4 | 136
69 | K | 220 060825 | Montáž detekčního markeru | ks | 12 |  | 0 |  |  | snížená |  | 0 | 0 | 0 | 0 | 0 | 4 | K | 2 | ROZPOCET | 0 | 0 | 0 | 0 | 0 | 2 | 0 | 4 | 138
70 | K | 220 060830 | Montáž koncovky na trubku HDPE do pr. 75mm | ks | 4 |  | 0 |  |  | snížená |  | 0 | 0 | 0 | 0 | 0 | 4 | K | 2 | ROZPOCET | 0 | 0 | 0 | 0 | 0 | 2 | 0 | 4 | 140
71 | K | 220 060855 | Práce spoj. s ukonč. HDPE do pr. 75mm volně v obj. | ks | 4 |  | 0 |  |  | snížená |  | 0 | 0 | 0 | 0 | 0 | 4 | K | 2 | ROZPOCET | 0 | 0 | 0 | 0 | 0 | 2 | 0 | 4 | 142
72 | K | 220 060840 | Tlakování trubky HDPE do pr. 75mm | m | 86 |  | 0 |  |  | snížená |  | 0 | 0 | 0 | 0 | 0 | 4 | K | 2 | ROZPOCET | 0 | 0 | 0 | 0 | 0 | 2 | 0 | 4 | 144
73 | K | 220 060845 | Kalibrace trubky HDPE do pr. 75mm | m | 86 |  | 0 |  |  | snížená |  | 0 | 0 | 0 | 0 | 0 | 4 | K | 2 | ROZPOCET | 0 | 0 | 0 | 0 | 0 | 2 | 0 | 4 | 146
74 | K | R-pol 003.001 | Trubka HDPE pr. 32/40 - dodávka | m | 86 |  | 0 |  |  | snížená |  | 0 | 0 | 0 | 0 | 0 | 4 | K | 2 | ROZPOCET | 0 | 0 | 0 | 0 | 0 | 2 | 0 | 4 | 148
75 | K | R-pol 003.002 | Tlakutěsná koncovka na trubku HDPE pr. 40/32mm | ks | 4 |  | 0 |  |  | snížená |  | 0 | 0 | 0 | 0 | 0 | 4 | K | 2 | ROZPOCET | 0 | 0 | 0 | 0 | 0 | 2 | 0 | 4 | 150
| D | 004 | Rozvod univ.kabelové sítě - montáž |  |  |  | 0 |  |  |  |  | 0 |  | 0 |  | 0 | 1 | D | 1 | ROZPOCET | [6 empty] | 0
76 | K | R-pol 004.001 | Montáž 19" panelu do 24 portů RJ 45 - nestín. | ks | 9 |  | 0 |  |  | snížená |  | 0 | 0 | 0 | 0 | 0 | 4 | K | 2 | ROZPOCET | 0 | 0 | 0 | 0 | 0 | 2 | 0 | 4 | 152
77 | K | R-pol 004.002 | Uložení kabelu 5.-6.kat. nestín. do trubky, žlabu, na rošt | m | 15600 |  | 0 |  |  | snížená |  | 0 | 0 | 0 | 0 | 0 | 4 | K | 2 | ROZPOCET | 0 | 0 | 0 | 0 | 0 | 2 | 0 | 4 | 154
78 | K | R-pol 004.003 | Ukončení - forma na kabelu 5.-6.kat. nestín. | ks | 118 |  | 0 |  |  | snížená |  | 0 | 0 | 0 | 0 | 0 | 4 | K | 2 | ROZPOCET | 0 | 0 | 0 | 0 | 0 | 2 | 0 | 4 | 156
79 | K | R-pol 004.004 | Měření 1 segmentu kabelu 5.-6.kat. nestín. | ks | 59 |  | 0 |  |  | snížená |  | 0 | 0 | 0 | 0 | 0 | 4 | K | 2 | ROZPOCET | 0 | 0 | 0 | 0 | 0 | 2 | 0 | 4 | 158
80 | K | R-pol 004.005 | Sestavení a montáž zásuvky do 2 modulů RJ 45 | ks | 24 |  | 0 |  |  | snížená |  | 0 | 0 | 0 | 0 | 0 | 4 | K | 2 | ROZPOCET | 0 | 0 | 0 | 0 | 0 | 2 | 0 | 4 | 160
81 | K | R-pol 004.006 | Montáž modulu zásuvky RJ 45 - nestín. | ks | 48 |  | 0 |  |  | snížená |  | 0 | 0 | 0 | 0 | 0 | 4 | K | 2 | ROZPOCET | 0 | 0 | 0 | 0 | 0 | 2 | 0 | 4 | 162
82 | K | R-pol 004.007 | Údaj do měř. protokolu pro 1 segment sítě 5.-6. kat. nestín. | ks | 59 |  | 0 |  |  | snížená |  | 0 | 0 | 0 | 0 | 0 | 4 | K | 2 | ROZPOCET | 0 | 0 | 0 | 0 | 0 | 2 | 0 | 4 | 164
83 | K | R-pol 004.008 | Kompletace a vyhotovení měřícího protokolu | hod | 8 |  | 0 |  |  | snížená |  | 0 | 0 | 0 | 0 | 0 | 4 | K | 2 | ROZPOCET | 0 | 0 | 0 | 0 | 0 | 2 | 0 | 4 | 166
84 | K | PC0066660 | Montáž stojanové 19" skříně (RACKu) nad 40U | ks | 2 |  | 0 |  |  | snížená |  | 0 | 0 | 0 | 0 | 0 | 4 | K | 2 | ROZPOCET | 0 | 0 | 0 | 0 | 0 | 2 | 0 | 4 | 168
85 | K | R-pol 004.009 | Montáž 19" police pro nestandardní komponenty | ks | 8 |  | 0 |  |  | snížená |  | 0 | 0 | 0 | 0 | 0 | 4 | K | 2 | ROZPOCET | 0 | 0 | 0 | 0 | 0 | 2 | 0 | 4 | 170
86 | K | PC0066600 | Montáž kompletního panelu přívodu NN | ks | 3 |  | 0 |  |  | snížená |  | 0 | 0 | 0 | 0 | 0 | 4 | K | 2 | ROZPOCET | 0 | 0 | 0 | 0 | 0 | 2 | 0 | 4 | 172
87 | K | PC0066610 | Montáž ventilační jednotky do RACKu | ks | 2 |  | 0 |  |  | snížená |  | 0 | 0 | 0 | 0 | 0 | 4 | K | 2 | ROZPOCET | 0 | 0 | 0 | 0 | 0 | 2 | 0 | 4 | 174
88 | K | 220 110643 | Závěrečné práce ve skříni RACK | ks | 2 |  | 0 |  |  | snížená |  | 0 | 0 | 0 | 0 | 0 | 4 | K | 2 | ROZPOCET | 0 | 0 | 0 | 0 | 0 | 2 | 0 | 4 | 176
89 | K | 220 111761 | Svorka uzemňovací (mont. vč. materiálu) | ks | 2 |  | 0 |  |  | snížená |  | 0 | 0 | 0 | 0 | 0 | 4 | K | 2 | ROZPOCET | 0 | 0 | 0 | 0 | 0 | 2 | 0 | 4 | 178
90 | K | 220 111765 | Změření zemního odporu | ks | 2 |  | 0 |  |  | snížená |  | 0 | 0 | 0 | 0 | 0 | 4 | K | 2 | ROZPOCET | 0 | 0 | 0 | 0 | 0 | 2 | 0 | 4 | 180
91 | K | KEV.000.8730 | CY 4 H | m | 60 |  | 0 |  |  | snížená |  | 0 | 0 | 0 | 0 | 0 | 4 | K | 2 | ROZPOCET | 0 | 0 | 0 | 0 | 0 | 2 | 0 | 4 | 182
92 | K | 220 111876 | Uzem.rozvaděče (mont. vč. materiálu) | ks | 2 |  | 0 |  |  | snížená |  | 0 | 0 | 0 | 0 | 0 | 4 | K | 2 | ROZPOCET | 0 | 0 | 0 | 0 | 0 | 2 | 0 | 4 | 184
93 | K | 220 270324 | Vodič v trubkovodu CY 4 | m | 60 |  | 0 |  |  | snížená |  | 0 | 0 | 0 | 0 | 0 | 4 | K | 2 | ROZPOCET | 0 | 0 | 0 | 0 | 0 | 2 | 0 | 4 | 186
94 | K | R-pol 004.010 | Pomocné montážní práce | hod | 8 |  | 0 |  |  | snížená |  | 0 | 0 | 0 | 0 | 0 | 4 | K | 2 | ROZPOCET | 0 | 0 | 0 | 0 | 0 | 2 | 0 | 4 | 188
95 | K | R-pol 004.011 | Nezměřitelné pracovní výkony | hod | 8 |  | 0 |  |  | snížená |  | 0 | 0 | 0 | 0 | 0 | 4 | K | 2 | ROZPOCET | 0 | 0 | 0 | 0 | 0 | 2 | 0 | 4 | 190
96 | K | 220 061820 | Inst. svetlovod.kab. 24vl. do žlabu, trubky | m | 285 |  | 0 |  |  | snížená |  | 0 | 0 | 0 | 0 | 0 | 4 | K | 2 | ROZPOCET | 0 | 0 | 0 | 0 | 0 | 2 | 0 | 4 | 192
97 | K | 220 061845 | Uložení konce (spoj) svetlovod kab. 24vl. v kab. rozv. | ks | 2 |  | 0 |  |  | snížená |  | 0 | 0 | 0 | 0 | 0 | 4 | K | 2 | ROZPOCET | 0 | 0 | 0 | 0 | 0 | 2 | 0 | 4 | 194
98 | K | 220 062510 | Uložení délkové rezervy opt.kabelu do 50m | ks | 2 |  | 0 |  |  | snížená |  | 0 | 0 | 0 | 0 | 0 | 4 | K | 2 | ROZPOCET | 0 | 0 | 0 | 0 | 0 | 2 | 0 | 4 | 196
99 | K | 220 062700 | Měření na jednom vlákně opt.kabelu + vyhotov. protokolu | ks | 12 |  | 0 |  |  | snížená |  | 0 | 0 | 0 | 0 | 0 | 4 | K | 2 | ROZPOCET | 0 | 0 | 0 | 0 | 0 | 2 | 0 | 4 | 198
100 | K | 220 061831 | Svaření 1 vl. svetlovod.kabelu | ks | 24 |  | 0 |  |  | snížená |  | 0 | 0 | 0 | 0 | 0 | 4 | K | 2 | ROZPOCET | 0 | 0 | 0 | 0 | 0 | 2 | 0 | 4 | 200
101 | K | 220 061835 | Příprava svetlovod.kab. k ukonč., spojk. 24vl. | ks | 2 |  | 0 |  |  | snížená |  | 0 | 0 | 0 | 0 | 0 | 4 | K | 2 | ROZPOCET | 0 | 0 | 0 | 0 | 0 | 2 | 0 | 4 | 202
102 | K | 220 062450 | Montáž kazety pro sváry na kabelu | ks | 2 |  | 0 |  |  | snížená |  | 0 | 0 | 0 | 0 | 0 | 4 | K | 2 | ROZPOCET | 0 | 0 | 0 | 0 | 0 | 2 | 0 | 4 | 204
103 | K | 220 062470 | Ochrana sváru vlákna | ks | 24 |  | 0 |  |  | snížená |  | 0 | 0 | 0 | 0 | 0 | 4 | K | 2 | ROZPOCET | 0 | 0 | 0 | 0 | 0 | 2 | 0 | 4 | 206
104 | K | 220 061910 | Montáž panelu 19" pro ukončení opt.kab. do 24 portů prázdný | ks | 2 |  | 0 |  |  | snížená |  | 0 | 0 | 0 | 0 | 0 | 4 | K | 2 | ROZPOCET | 0 | 0 | 0 | 0 | 0 | 2 | 0 | 4 | 208
105 | K | 220 062330 | Montáž adaptéru pro vlákna SM duplexního | ks | 12 |  | 0 |  |  | snížená |  | 0 | 0 | 0 | 0 | 0 | 4 | K | 2 | ROZPOCET | 0 | 0 | 0 | 0 | 0 | 2 | 0 | 4 | 210
106 | K | 220 062370 | Montáž pigtailu pro vlákna SM | ks | 24 |  | 0 |  |  | snížená |  | 0 | 0 | 0 | 0 | 0 | 4 | K | 2 | ROZPOCET | 0 | 0 | 0 | 0 | 0 | 2 | 0 | 4 | 212
| D | 005 | Rozvod univ.kabelové sítě - dodávka |  |  |  | 0 |  |  |  |  | 0 |  | 0 |  | 0 | 1 | D | 1 | ROZPOCET | [6 empty] | 0
107 | K | SXAD-LC-APC-OS-D | Adaptér LCapc SM OS duplex | ks | 12 |  | 0 |  |  | snížená |  | 0 | 0 | 0 | 0 | 0 | 4 | K | 2 | ROZPOCET | 0 | 0 | 0 | 0 | 0 | 2 | 0 | 4 | 214
108 | K | SXPI-LC-APC-OS-1,5M | Pigtail 9/125 LCapc SM OS 1,5m | ks | 24 |  | 0 |  |  | snížená |  | 0 | 0 | 0 | 0 | 0 | 4 | K | 2 | ROZPOCET | 0 | 0 | 0 | 0 | 0 | 2 | 0 | 4 | 216
109 | K | SXPC-LC/LC-APC-OS-2M | Patch kabel 9/125 LCapc/LCapc SM OS 2m duplex | ks | 12 |  | 0 |  |  | snížená |  | 0 | 0 | 0 | 0 | 0 | 4 | K | 2 | ROZPOCET | 0 | 0 | 0 | 0 | 0 | 2 | 0 | 4 | 218
110 | K | FP2-1U-12SCS-B | Čelo optické vany 1U pro 12 SC simplex/LC duplex/E2000 BK s montážními otvory v2 | ks | 2 |  | 0 |  |  | snížená |  | 0 | 0 | 0 | 0 | 0 | 4 | K | 2 | ROZPOCET | 0 | 0 | 0 | 0 | 0 | 2 | 0 | 4 | 220
111 | K | BK FOS2-1U-B | Optická vana s výsuvnou policí uzavíratelná klapkami 1U | ks | 2 |  | 0 |  |  | snížená |  | 0 | 0 | 0 | 0 | 0 | 4 | K | 2 | ROZPOCET | 0 | 0 | 0 | 0 | 0 | 2 | 0 | 4 | 222
112 | K | SXOK-24 | Optická kazeta pro 24 svárů | ks | 2 |  | 0 |  |  | snížená |  | 0 | 0 | 0 | 0 | 0 | 4 | K | 2 | ROZPOCET | 0 | 0 | 0 | 0 | 0 | 2 | 0 | 4 | 224
113 | K | SXOS-45 | Ochrana sváru 2.2 x 45mm | ks | 24 |  | 0 |  |  | snížená |  | 0 | 0 | 0 | 0 | 0 | 4 | K | 2 | ROZPOCET | 0 | 0 | 0 | 0 | 0 | 2 | 0 | 4 | 226
114 | K | SXKO-MINI-12-OS-HDPE | Zafukovací kabel 12vl 9/125 | m | 284 |  | 0 |  |  | snížená |  | 0 | 0 | 0 | 0 | 0 | 4 | K | 2 | ROZPOCET | 0 | 0 | 0 | 0 | 0 | 2 | 0 | 4 | 228
115 | K | R-pol 005.001 | Kryt zásuvky komunikační s popisovým polem (design dle zásuvek rozvodu NN) | ks | 24 |  | 0 |  |  | snížená |  | 0 | 0 | 0 | 0 | 0 | 4 | K | 2 | ROZPOCET | 0 | 0 | 0 | 0 | 0 | 2 | 0 | 4 | 230
116 | K | R-pol 005.002 | Rámeček pro elektroinstalační přístroje, jednonásobný (design dle zásuvek rozvodu NN) | ks | 24 |  | 0 |  |  | snížená |  | 0 | 0 | 0 | 0 | 0 | 4 | K | 2 | ROZPOCET | 0 | 0 | 0 | 0 | 0 | 2 | 0 | 4 | 232
117 | K | R-pol 005.003 | Maska nosná s 2 otvory (design dle zásuvek rozvodu NN) | ks | 24 |  | 0 |  |  | snížená |  | 0 | 0 | 0 | 0 | 0 | 4 | K | 2 | ROZPOCET | 0 | 0 | 0 | 0 | 0 | 2 | 0 | 4 | 234
118 | K | SXKJ-6-UTP-BK-NA | Rychlozařezávací keystone CAT6 UTP Component Level a 4PPoE certifikace | ks | 48 |  | 0 |  |  | snížená |  | 0 | 0 | 0 | 0 | 0 | 4 | K | 2 | ROZPOCET | 0 | 0 | 0 | 0 | 0 | 2 | 0 | 4 | 236
119 | K | SX48-6-UTP-BK | 19" patch panel 24 x RJ45 CAT6 UTP 350 MHz černý 1U | ks | 9 |  | 0 |  |  | snížená |  | 0 | 0 | 0 | 0 | 0 | 4 | K | 2 | ROZPOCET | 0 | 0 | 0 | 0 | 0 | 2 | 0 | 4 | 238
120 | K | LSOHFR B2ca-s1,d1,a1 | Instalační kabel Solarix CAT6 UTP LSOHFR B2ca-s1,d1,a1 500m | m | 3835 |  | 0 |  |  | snížená |  | 0 | 0 | 0 | 0 | 0 | 4 | K | 2 | ROZPOCET | 0 | 0 | 0 | 0 | 0 | 2 | 0 | 4 | 240
121 | K | C6-114GY-1MB | Patch kabel CAT6 UTP PVC 1m šedý snag-proof | ks | 59 |  | 0 |  |  | snížená |  | 0 | 0 | 0 | 0 | 0 | 4 | K | 2 | ROZPOCET | 0 | 0 | 0 | 0 | 0 | 2 | 0 | 4 | 242
122 | K | RZA-32-A66-CAX-A1 (T | 19" rozvaděč 600x600mm, 42U, rozebiratelný | ks | 1 |  | 0 |  |  | snížená |  | 0 | 0 | 0 | 0 | 0 | 4 | K | 2 | ROZPOCET | 0 | 0 | 0 | 0 | 0 | 2 | 0 | 4 | 244
123 | K | RZA-42-A88-CAX-A1 (T | 19" rozvaděč 800x800mm, 42U, rozebiratelný | ks | 1 |  | 0 |  |  | snížená |  | 0 | 0 | 0 | 0 | 0 | 4 | K | 2 | ROZPOCET | 0 | 0 | 0 | 0 | 0 | 2 | 0 | 4 | 246
124 | K | RAx-CH-X05-X3 (Trito | ventilační jednotka pro stojanové rozvaděče 138W, 6 ventilátorů | ks | 2 |  | 0 |  |  | snížená |  | 0 | 0 | 0 | 0 | 0 | 4 | K | 2 | ROZPOCET | 0 | 0 | 0 | 0 | 0 | 2 | 0 | 4 | 248
125 | K | RAX-MS-X64-X1 (Trito | Sada nivelačních nožiček pro stojanové rozvaděče | ks | 2 |  | 0 |  |  | snížená |  | 0 | 0 | 0 | 0 | 0 | 4 | K | 2 | ROZPOCET | 0 | 0 | 0 | 0 | 0 | 2 | 0 | 4 | 250
126 | K | RAX-OJ-X07-X1 (Trito | magnetická LED osvětlovací jednotka 1/2U s možností instalace na 19“ vertikály, externí napájecí zdroj 230 V, 315 lm | ks | 2 |  | 0 |  |  | snížená |  | 0 | 0 | 0 | 0 | 0 | 4 | K | 2 | ROZPOCET | 0 | 0 | 0 | 0 | 0 | 2 | 0 | 4 | 252
127 | K | RAX-MS-X15-X1 (Trito | kartáčová záslepka (pro průchod kabeláže) | ks | 4 |  | 0 |  |  | snížená |  | 0 | 0 | 0 | 0 | 0 | 4 | K | 2 | ROZPOCET | 0 | 0 | 0 | 0 | 0 | 2 | 0 | 4 | 254
128 | K | RAB-PD-X07-A1 (Trito | 19" rozvodný panel 1U; 8 x zásuvka, max. 16 A; ;varistorová bleskojistka | ks | 3 |  | 0 |  |  | snížená |  | 0 | 0 | 0 | 0 | 0 | 4 | K | 2 | ROZPOCET | 0 | 0 | 0 | 0 | 0 | 2 | 0 | 4 | 256
129 | K | RAB-VP-X11-A1 (Trito | Vyvazovací panel 19" 1U 6x úchytka velká 60x30mm | ks | 18 |  | 0 |  |  | snížená |  | 0 | 0 | 0 | 0 | 0 | 4 | K | 2 | ROZPOCET | 0 | 0 | 0 | 0 | 0 | 2 | 0 | 4 | 258
130 | K | RAB-UP-650-A1 | Police s perforací 1U do 19" rozvaděčů, hloubka 650mm | ks | 8 |  | 0 |  |  | snížená |  | 0 | 0 | 0 | 0 | 0 | 4 | K | 2 | ROZPOCET | 0 | 0 | 0 | 0 | 0 | 2 | 0 | 4 | 260
| D | 006 | Rozvod telefonu - montáž |  |  |  | 0 |  |  |  |  | 0 |  | 0 |  | 0 | 1 | D | 1 | ROZPOCET | [6 empty] | 0
131 | K | 220280227 | Kabel SYKFY 20x2x0,5 v trubkách, žlabech, lištách | m | 284 |  | 0 |  |  | snížená |  | 0 | 0 | 0 | 0 | 0 | 4 | K | 2 | ROZPOCET | 0 | 0 | 0 | 0 | 0 | 2 | 0 | 4 | 262
132 | K | 220 300 002 | Forma kabelová do délky 0,5 m na kabelu do 20x2 | ks | 4 |  | 0 |  |  | snížená |  | 0 | 0 | 0 | 0 | 0 | 4 | K | 2 | ROZPOCET | 0 | 0 | 0 | 0 | 0 | 2 | 0 | 4 | 264
133 | K | 220 260356 | Skříň pro 100 párů vedení na povrchu | ks | 1 |  | 0 |  |  | snížená |  | 0 | 0 | 0 | 0 | 0 | 4 | K | 2 | ROZPOCET | 0 | 0 | 0 | 0 | 0 | 2 | 0 | 4 | 266
134 | K | 220 110641 | Závěrečné práce ve skříni pro 100 párů vedení | ks | 1 |  | 0 |  |  | snížená |  | 0 | 0 | 0 | 0 | 0 | 4 | K | 2 | ROZPOCET | 0 | 0 | 0 | 0 | 0 | 2 | 0 | 4 | 268
135 | K | 220 110643 | Závěrečné práce ve skříni RACK | ks | 1 |  | 0 |  |  | snížená |  | 0 | 0 | 0 | 0 | 0 | 4 | K | 2 | ROZPOCET | 0 | 0 | 0 | 0 | 0 | 2 | 0 | 4 | 270
136 | K | 220 300911 | Montáž svorkovnic LSA + | ks | 10 |  | 0 |  |  | snížená |  | 0 | 0 | 0 | 0 | 0 | 4 | K | 2 | ROZPOCET | 0 | 0 | 0 | 0 | 0 | 2 | 0 | 4 | 272
137 | K | 220 300902 | Montáž držáku svorkovnic LSA + | ks | 2 |  | 0 |  |  | snížená |  | 0 | 0 | 0 | 0 | 0 | 4 | K | 2 | ROZPOCET | 0 | 0 | 0 | 0 | 0 | 2 | 0 | 4 | 274
138 | K | 220 270212 | Vodič U 2 x 0,5 do rozvaděčů (ranžír) | m | 200 |  | 0 |  |  | snížená |  | 0 | 0 | 0 | 0 | 0 | 4 | K | 2 | ROZPOCET | 0 | 0 | 0 | 0 | 0 | 2 | 0 | 4 | 276
139 | K | 220 111502 | Číslování 2 stranné pro 100 žil | ks | 4 |  | 0 |  |  | snížená |  | 0 | 0 | 0 | 0 | 0 | 4 | K | 2 | ROZPOCET | 0 | 0 | 0 | 0 | 0 | 2 | 0 | 4 | 278
140 | K | 220 111501 | Číslování rozvodné skříně | ks | 2 |  | 0 |  |  | snížená |  | 0 | 0 | 0 | 0 | 0 | 4 | K | 2 | ROZPOCET | 0 | 0 | 0 | 0 | 0 | 2 | 0 | 4 | 280
141 | K | 220 550296 | Vyhledávání volného páru vedení | ks | 20 |  | 0 |  |  | snížená |  | 0 | 0 | 0 | 0 | 0 | 4 | K | 2 | ROZPOCET | 0 | 0 | 0 | 0 | 0 | 2 | 0 | 4 | 282
142 | K | 220 490827 | Mont. tel. vývodu | ks | 20 |  | 0 |  |  | snížená |  | 0 | 0 | 0 | 0 | 0 | 4 | K | 2 | ROZPOCET | 0 | 0 | 0 | 0 | 0 | 2 | 0 | 4 | 284
143 | K | 220 110341 | Objímka kabelová značkovací | ks | 4 |  | 0 |  |  | snížená |  | 0 | 0 | 0 | 0 | 0 | 4 | K | 2 | ROZPOCET | 0 | 0 | 0 | 0 | 0 | 2 | 0 | 4 | 286
144 | K | 220 110346 | Štítek kabelový | ks | 4 |  | 0 |  |  | snížená |  | 0 | 0 | 0 | 0 | 0 | 4 | K | 2 | ROZPOCET | 0 | 0 | 0 | 0 | 0 | 2 | 0 | 4 | 288
145 | K | 220 111431 | Stejnosměrná měření na míst.kabelu | pa | 20 |  | 0 |  |  | snížená |  | 0 | 0 | 0 | 0 | 0 | 4 | K | 2 | ROZPOCET | 0 | 0 | 0 | 0 | 0 | 2 | 0 | 4 | 290
146 | K | 220 060301 | Přistavení a příprava kabel.bubnu do 100 žil | ks | 1 |  | 0 |  |  | snížená |  | 0 | 0 | 0 | 0 | 0 | 4 | K | 2 | ROZPOCET | 0 | 0 | 0 | 0 | 0 | 2 | 0 | 4 | 292
147 | K | 220 060312 | Přeměření izolačního stavu kabel závlačný 100žil | ks | 1 |  | 0 |  |  | snížená |  | 0 | 0 | 0 | 0 | 0 | 4 | K | 2 | ROZPOCET | 0 | 0 | 0 | 0 | 0 | 2 | 0 | 4 | 294
148 | K | 220 110341 | Objímka kabelová značkovací | ks | 4 |  | 0 |  |  | snížená |  | 0 | 0 | 0 | 0 | 0 | 4 | K | 2 | ROZPOCET | 0 | 0 | 0 | 0 | 0 | 2 | 0 | 4 | 296
149 | K | 220 110346 | Štítek kabelový | ks | 4 |  | 0 |  |  | snížená |  | 0 | 0 | 0 | 0 | 0 | 4 | K | 2 | ROZPOCET | 0 | 0 | 0 | 0 | 0 | 2 | 0 | 4 | 298
150 | K | R-pol 006.001 | Pomocné montážní práce | hod | 4 |  | 0 |  |  | snížená |  | 0 | 0 | 0 | 0 | 0 | 4 | K | 2 | ROZPOCET | 0 | 0 | 0 | 0 | 0 | 2 | 0 | 4 | 300
151 | K | R-pol 006.002 | Nezměřitelné pracovní výkony | hod | 4 |  | 0 |  |  | snížená |  | 0 | 0 | 0 | 0 | 0 | 4 | K | 2 | ROZPOCET | 0 | 0 | 0 | 0 | 0 | 2 | 0 | 4 | 302
| D | 007 | Rozvod telefonu - dodávka |  |  |  | 0 |  |  |  |  | 0 |  | 0 |  | 0 | 1 | D | 1 | ROZPOCET | [6 empty] | 0
152 | K | PC0097880 | neozpojovací (nerozpojovací svorkovnice zářezová 10/2) | ks | 2 |  | 0 |  |  | snížená |  | 0 | 0 | 0 | 0 | 0 | 4 | K | 2 | ROZPOCET | 0 | 0 | 0 | 0 | 0 | 2 | 0 | 4 | 304
153 | K | PC0097880.1 | rozpojovací (nerozpojovací svorkovnice zářezová 10/2) | ks | 2 |  | 0 |  |  | snížená |  | 0 | 0 | 0 | 0 | 0 | 4 | K | 2 | ROZPOCET | 0 | 0 | 0 | 0 | 0 | 2 | 0 | 4 | 306
154 | K | PC0097220 | 2x0,5 (ranžír 2x0,5mm ) | ks | 200 |  | 0 |  |  | snížená |  | 0 | 0 | 0 | 0 | 0 | 4 | K | 2 | ROZPOCET | 0 | 0 | 0 | 0 | 0 | 2 | 0 | 4 | 308
155 | K | PC0097900 | zemnící (zemnící svorkovnice ) | ks | 2 |  | 0 |  |  | snížená |  | 0 | 0 | 0 | 0 | 0 | 4 | K | 2 | ROZPOCET | 0 | 0 | 0 | 0 | 0 | 2 | 0 | 4 | 310
156 | K | PC0097740 | nosník 10poz. (10 pozicový nosník 22mm ) | ks | 2 |  | 0 |  |  | snížená |  | 0 | 0 | 0 | 0 | 0 | 4 | K | 2 | ROZPOCET | 0 | 0 | 0 | 0 | 0 | 2 | 0 | 4 | 312
157 | K | PC0097940 | nástroj (senzorový zarážecí nástroj ) | ks | 1 |  | 0 |  |  | snížená |  | 0 | 0 | 0 | 0 | 0 | 4 | K | 2 | ROZPOCET | 0 | 0 | 0 | 0 | 0 | 2 | 0 | 4 | 314
158 | K | PC0097960 | kolík (rozpojovací kolík červený ) | ks | 5 |  | 0 |  |  | snížená |  | 0 | 0 | 0 | 0 | 0 | 4 | K | 2 | ROZPOCET | 0 | 0 | 0 | 0 | 0 | 2 | 0 | 4 | 316
159 | K | PC0097980 | kolík (označovací kolík modrý ) | ks | 5 |  | 0 |  |  | snížená |  | 0 | 0 | 0 | 0 | 0 | 4 | K | 2 | ROZPOCET | 0 | 0 | 0 | 0 | 0 | 2 | 0 | 4 | 318
160 | K | PC0098000 | štítek (štítek odklopný ) | ks | 10 |  | 0 |  |  | snížená |  | 0 | 0 | 0 | 0 | 0 | 4 | K | 2 | ROZPOCET | 0 | 0 | 0 | 0 | 0 | 2 | 0 | 4 | 320
161 | K | PC0093020 | Rozv. do 100 párů, prázdný | ks | 1 |  | 0 |  |  | snížená |  | 0 | 0 | 0 | 0 | 0 | 4 | K | 2 | ROZPOCET | 0 | 0 | 0 | 0 | 0 | 2 | 0 | 4 | 322
162 | K | SX25-ISDN-BK | 19" ISDN panel 25 x RJ45 černý 1U | ks | 1 |  | 0 |  |  | snížená |  | 0 | 0 | 0 | 0 | 0 | 4 | K | 2 | ROZPOCET | 0 | 0 | 0 | 0 | 0 | 2 | 0 | 4 | 324
163 | K | R-pol 007.001 | Kabel SYKFY 20x2x0,5 | m | 12 |  | 0 |  |  | snížená |  | 0 | 0 | 0 | 0 | 0 | 4 | K | 2 | ROZPOCET | 0 | 0 | 0 | 0 | 0 | 2 | 0 | 4 | 326
164 | K | R-pol 007.002 | Kabel TCEPKPFLE 10XN0,6 | m | 8 |  | 0 |  |  | snížená |  | 0 | 0 | 0 | 0 | 0 | 4 | K | 2 | ROZPOCET | 0 | 0 | 0 | 0 | 0 | 2 | 0 | 4 | 328
| D | 008 | Rozvod datové sítě - montáž |  |  |  | 0 |  |  |  |  | 0 |  | 0 |  | 0 | 1 | D | 1 | ROZPOCET | [6 empty] | 0
165 | K | PC0066790 | MONTAZ SWITCHE 1GBs/PoE + nastavení | KUS | 3 |  | 0 |  |  | snížená |  | 0 | 0 | 0 | 0 | 0 | 4 | K | 2 | ROZPOCET | 0 | 0 | 0 | 0 | 0 | 2 | 0 | 4 | 330
166 | K | R-pol 008.001 | MONTAZ modulu switche 10Gbs + nastavení | KUS | 6 |  | 0 |  |  | snížená |  | 0 | 0 | 0 | 0 | 0 | 4 | K | 2 | ROZPOCET | 0 | 0 | 0 | 0 | 0 | 2 | 0 | 4 | 332
167 | K | R-pol 008.002 | Montáž+nastavení kompletního přístupového bodu WLAN do LAN | ks | 10 |  | 0 |  |  | snížená |  | 0 | 0 | 0 | 0 | 0 | 4 | K | 2 | ROZPOCET | 0 | 0 | 0 | 0 | 0 | 2 | 0 | 4 | 334
168 | K | R-pol 008.003 | Pomocné montážní práce | hod | 2 |  | 0 |  |  | snížená |  | 0 | 0 | 0 | 0 | 0 | 4 | K | 2 | ROZPOCET | 0 | 0 | 0 | 0 | 0 | 2 | 0 | 4 | 336
169 | K | R-pol 008.004 | Nezměřitelné pracovní výkony | hod | 2 |  | 0 |  |  | snížená |  | 0 | 0 | 0 | 0 | 0 | 4 | K | 2 | ROZPOCET | 0 | 0 | 0 | 0 | 0 | 2 | 0 | 4 | 338
| D | 009 | Rozvod datové sítě - dodávka |  |  |  | 0 |  |  |  |  | 0 |  | 0 |  | 0 | 1 | D | 1 | ROZPOCET | [6 empty] | 0
170 | K | R-pol 009.001 | 10G SFP+ LC LR 10km SMF Transceiver | ks | 4 |  | 0 |  |  | snížená |  | 0 | 0 | 0 | 0 | 0 | 4 | K | 2 | ROZPOCET | 0 | 0 | 0 | 0 | 0 | 2 | 0 | 4 | 340
171 | K | R-pol 009.002 | 1G SFP LC LR 10km SMF Transceiver | ks | 2 |  | 0 |  |  | snížená |  | 0 | 0 | 0 | 0 | 0 | 4 | K | 2 | ROZPOCET | 0 | 0 | 0 | 0 | 0 | 2 | 0 | 4 | 342
172 | K | R-pol 009.003 | 12G Class4 PoE 4SFP+ 370W Řízený L2 Gigabit Ethernet switch (10/100/1000): QoS, VLAN, Tabulka MAC adres 8000 pol., 254x255,2x44mm (š,h,v), 2,8 kg | ks | 2 |  | 0 |  |  | snížená |  | 0 | 0 | 0 | 0 | 0 | 4 | K | 2 | ROZPOCET | 0 | 0 | 0 | 0 | 0 | 2 | 0 | 4 | 344
173 | K | R-pol 009.004 | 24G Class4 PoE 4SFP+ 370W Řízený L3 Gigabit Ethernet switch (10/100/1000): QoS, VLAN, stohovatelný (8), Propustnost 130,9 Mpps, Tabulka MAC adres 16000 pol.,Latence (1 Gbps) 2,28 µs, Latence (10 Gbps) 1,46 µs, Takt procesoru 1800 MHz, Typ paměti DDR4-SDRAM, Vnitřní paměť 8192 MB, Paměť flash 16 MB, 442x327x43,9mm (š,h,v), 5,05 kg | ks | 2 |  | 0 |  |  | snížená |  | 0 | 0 | 0 | 0 | 0 | 4 | K | 2 | ROZPOCET | 0 | 0 | 0 | 0 | 0 | 2 | 0 | 4 | 346
174 | K | R-pol 009.005 | Vnitřní přístupový bod Wi-Fi 6 (802.11ax) | ks | 10 |  | 0 |  |  | snížená |  | 0 | 0 | 0 | 0 | 0 | 4 | K | 2 | ROZPOCET | 0 | 0 | 0 | 0 | 0 | 2 | 0 | 4 | 348
| P |  | Poznámka k položce: Rychlost datového přenosu (maximální) 1774 Mbit/s Maximální rychlost přenosu dat (2,4 GHz) 574 Mbit/s Maximální rychlost přenosu dat (5 GHz) 1200 Mbit/s Přenosová rychlost sítě Ethernet 10,100,1000 Mbit/s Síťové standardy IEEE 802.11a, IEEE 802.11ac, IEEE 802.11ax, IEEE 802.11b, IEEE 802.11g, IEEE 802.11n, IEEE 802.3af, IEEE 802.3at, IEEE 802.3az Auto MDI/MDI-X, MIMO Metoda rozprostřeného spektra DSSS, OFDM, OFDMA Modulace 16-QAM, 64-QAM, 256-QAM, 1024-QAM, BPSK, CCK, QPSK Šifrování/zabezpečení WPA3, WPA, WPA2 Podpora napájení po Ethernetu (PoE) Maximální spotřeba energie 16,5 W Typ antény Vnitřní Typ směru antény Všesměrový Funkce antény Integrovaná anténa Počet antén 2 160x161x37 (š,h,v), 500g | [14 empty] | P | 2
| D | 010 | Rozvod domovního telefonu - montáž |  |  |  | 0 |  |  |  |  | 0 |  | 0 |  | 0 | 1 | D | 1 | ROZPOCET | [6 empty] | 0
175 | K | 220 490042 | Montáž přístroje domovního telefonu | ks | 12 |  | 0 |  |  | snížená |  | 0 | 0 | 0 | 0 | 0 | 4 | K | 2 | ROZPOCET | 0 | 0 | 0 | 0 | 0 | 2 | 0 | 4 | 350
176 | K | 220 410166 | Montáž síť. zdroje nebo systémového modulu | ks | 2 |  | 0 |  |  | snížená |  | 0 | 0 | 0 | 0 | 0 | 4 | K | 2 | ROZPOCET | 0 | 0 | 0 | 0 | 0 | 2 | 0 | 4 | 352
177 | K | 220 320322 | Montáž tabla zápustného do 50 účastníků..,elektr.vrátný | ks | 1 |  | 0 |  |  | snížená |  | 0 | 0 | 0 | 0 | 0 | 4 | K | 2 | ROZPOCET | 0 | 0 | 0 | 0 | 0 | 2 | 0 | 4 | 354
178 | K | 220 320271 | Přezkoušení 1 signál. vývodu | ks | 12 |  | 0 |  |  | snížená |  | 0 | 0 | 0 | 0 | 0 | 4 | K | 2 | ROZPOCET | 0 | 0 | 0 | 0 | 0 | 2 | 0 | 4 | 356
179 | K | 220 300913 | Svorkovnice se šrouby bakelitová 10 dílná (montáž + dodávka) | ks | 14 |  | 0 |  |  | snížená |  | 0 | 0 | 0 | 0 | 0 | 4 | K | 2 | ROZPOCET | 0 | 0 | 0 | 0 | 0 | 2 | 0 | 4 | 358
180 | K | 220 111431 | Stejnosměrná měření na míst.kabelu | pa | 75 |  | 0 |  |  | snížená |  | 0 | 0 | 0 | 0 | 0 | 4 | K | 2 | ROZPOCET | 0 | 0 | 0 | 0 | 0 | 2 | 0 | 4 | 360
181 | K | 220 320326 | Přezkoušení systému domovního telefonu | kpl | 1 |  | 0 |  |  | snížená |  | 0 | 0 | 0 | 0 | 0 | 4 | K | 2 | ROZPOCET | 0 | 0 | 0 | 0 | 0 | 2 | 0 | 4 | 362
182 | K | 210 800105 | CYKY 750V 2 x 1.5 uložený pod omítkou, pevně, v trubkách | m | 24 |  | 0 |  |  | snížená |  | 0 | 0 | 0 | 0 | 0 | 4 | K | 2 | ROZPOCET | 0 | 0 | 0 | 0 | 0 | 2 | 0 | 4 | 364
183 | K | 210 100503 | Ukončení CYKY kabelu 2 x 1.5 mm2 | ks | 24 |  | 0 |  |  | snížená |  | 0 | 0 | 0 | 0 | 0 | 4 | K | 2 | ROZPOCET | 0 | 0 | 0 | 0 | 0 | 2 | 0 | 4 | 366
184 | K | 210 800116 | Systémový kabel uložený pod omítkou, pevně, v trubkách | m | 456 |  | 0 |  |  | snížená |  | 0 | 0 | 0 | 0 | 0 | 4 | K | 2 | ROZPOCET | 0 | 0 | 0 | 0 | 0 | 2 | 0 | 4 | 368
185 | K | 210 100504 | Ukončení systémového kabelu | ks | 36 |  | 0 |  |  | snížená |  | 0 | 0 | 0 | 0 | 0 | 4 | K | 2 | ROZPOCET | 0 | 0 | 0 | 0 | 0 | 2 | 0 | 4 | 370
186 | K | 220 320303 | Montáž zvonkového tlačítka (kompletní vnější/vnitřní) | ks | 12 |  | 0 |  |  | snížená |  | 0 | 0 | 0 | 0 | 0 | 4 | K | 2 | ROZPOCET | 0 | 0 | 0 | 0 | 0 | 2 | 0 | 4 | 372
187 | K | R-pol 010.001 | Pomocné montážní práce | hod | 8 |  | 0 |  |  | snížená |  | 0 | 0 | 0 | 0 | 0 | 4 | K | 2 | ROZPOCET | 0 | 0 | 0 | 0 | 0 | 2 | 0 | 4 | 374
188 | K | R-pol 010.002 | Nezměřitelné pracovní výkony | hod | 8 |  | 0 |  |  | snížená |  | 0 | 0 | 0 | 0 | 0 | 4 | K | 2 | ROZPOCET | 0 | 0 | 0 | 0 | 0 | 2 | 0 | 4 | 376
189 | K | R-pol 010.003 | Pancéřovaná plastová hadice vč. koncovek pro kab. k el.uzam.sys. (montáž+dod.) | m | 2 |  | 0 |  |  | snížená |  | 0 | 0 | 0 | 0 | 0 | 4 | K | 2 | ROZPOCET | 0 | 0 | 0 | 0 | 0 | 2 | 0 | 4 | 378
190 | K | R-pol 010.004 | Koordinace el.zámku při výrobě dveří | hod | 6 |  | 0 |  |  | snížená |  | 0 | 0 | 0 | 0 | 0 | 4 | K | 2 | ROZPOCET | 0 | 0 | 0 | 0 | 0 | 2 | 0 | 4 | 380
191 | K | R-pol 010.005 | Montáž elektronického uzamykacího systému - kompletní pro 1 dveře | kpl | 1 |  | 0 |  |  | snížená |  | 0 | 0 | 0 | 0 | 0 | 4 | K | 2 | ROZPOCET | 0 | 0 | 0 | 0 | 0 | 2 | 0 | 4 | 382
192 | K | R-pol 010.006 | Montáž mechanického příslušenství el. uzamyk.systému | ks | 1 |  | 0 |  |  | snížená |  | 0 | 0 | 0 | 0 | 0 | 4 | K | 2 | ROZPOCET | 0 | 0 | 0 | 0 | 0 | 2 | 0 | 4 | 384
| D | 011 | Rozvod domovního telefonu - dodávka |  |  |  | 0 |  |  |  |  | 0 |  | 0 |  | 0 | 1 | D | 1 | ROZPOCET | [6 empty] | 0
193 | K | Bticino 350020 | Zápustná instlalční krabice pro 2 moduly | ks | 2 |  | 0 |  |  | snížená |  | 0 | 0 | 0 | 0 | 0 | 4 | K | 2 | ROZPOCET | 0 | 0 | 0 | 0 | 0 | 2 | 0 | 4 | 386
194 | K | Bticino 350221 | Rámeček a šasi pro 2 moduly | ks | 2 |  | 0 |  |  | snížená |  | 0 | 0 | 0 | 0 | 0 | 4 | K | 2 | ROZPOCET | 0 | 0 | 0 | 0 | 0 | 2 | 0 | 4 | 388
195 | K | Bticino 350541 | Stříška proti dešti 2x2 moduly | ks | 1 |  | 0 |  |  | snížená |  | 0 | 0 | 0 | 0 | 0 | 4 | K | 2 | ROZPOCET | 0 | 0 | 0 | 0 | 0 | 2 | 0 | 4 | 390
196 | K | Bticino 352100 | Tlačítkový modul 8 tlačítek (2 slopce po 4 tlačítkách) | ks | 2 |  | 0 |  |  | snížená |  | 0 | 0 | 0 | 0 | 0 | 4 | K | 2 | ROZPOCET | 0 | 0 | 0 | 0 | 0 | 2 | 0 | 4 | 392
197 | K | Bticino 352181 | Kryt modulu 8 tlačítek (2 slopce po 4 tlačítkách) | ks | 2 |  | 0 |  |  | snížená |  | 0 | 0 | 0 | 0 | 0 | 4 | K | 2 | ROZPOCET | 0 | 0 | 0 | 0 | 0 | 2 | 0 | 4 | 394
198 | K | Bticino 3511 00 | Audiomodul | ks | 1 |  | 0 |  |  | snížená |  | 0 | 0 | 0 | 0 | 0 | 4 | K | 2 | ROZPOCET | 0 | 0 | 0 | 0 | 0 | 2 | 0 | 4 | 396
199 | K | Bticino 3511 01 | Kryt audio jednotky bez tlačítek | ks | 1 |  | 0 |  |  | snížená |  | 0 | 0 | 0 | 0 | 0 | 4 | K | 2 | ROZPOCET | 0 | 0 | 0 | 0 | 0 | 2 | 0 | 4 | 398
200 | K | BTMREM58-1356 | Modul čtečky MIFARE 13,56MHZ, centrální administrace | ks | 1 |  | 0 |  |  | snížená |  | 0 | 0 | 0 | 0 | 0 | 4 | K | 2 | ROZPOCET | 0 | 0 | 0 | 0 | 0 | 2 | 0 | 4 | 400
201 | K | Bticino 352201 | Kryt čtečky | ks | 1 |  | 0 |  |  | snížená |  | 0 | 0 | 0 | 0 | 0 | 4 | K | 2 | ROZPOCET | 0 | 0 | 0 | 0 | 0 | 2 | 0 | 4 | 402
202 | K | BTAPSLAN | Rozhraní RS485/ETHERNET pro přímé připojení PC nebo prostřednictvím lokální datové sítě | ks | 1 |  | 0 |  |  | snížená |  | 0 | 0 | 0 | 0 | 0 | 4 | K | 2 | ROZPOCET | 0 | 0 | 0 | 0 | 0 | 2 | 0 | 4 | 404
203 | K | BTREM181.USB | Duální USB čtečka pro přímé připojení k PC správce instalace pomocí USB | ks | 1 |  | 0 |  |  | snížená |  | 0 | 0 | 0 | 0 | 0 | 4 | K | 2 | ROZPOCET | 0 | 0 | 0 | 0 | 0 | 2 | 0 | 4 | 406
204 | K | 413105 | Napájecí zdroj – nezálohovaný 12 VDC; 1200 mA. Velikost 6 modulů DIN. | ks | 1 |  | 0 |  |  | snížená |  | 0 | 0 | 0 | 0 | 0 | 4 | K | 2 | ROZPOCET | 0 | 0 | 0 | 0 | 0 | 2 | 0 | 4 | 408
205 | K | BT51551033 | Klíčenka a karta Mifare 13,56 MHz (MIFARE Classic 1K) | ks | 24 |  | 0 |  |  | snížená |  | 0 | 0 | 0 | 0 | 0 | 4 | K | 2 | ROZPOCET | 0 | 0 | 0 | 0 | 0 | 2 | 0 | 4 | 410
206 | K | Bticino 354000 | Propojovací kabel modulů | ks | 4 |  | 0 |  |  | snížená |  | 0 | 0 | 0 | 0 | 0 | 4 | K | 2 | ROZPOCET | 0 | 0 | 0 | 0 | 0 | 2 | 0 | 4 | 412
207 | K | Bticino 346210 | Přídavné relé | ks | 1 |  | 0 |  |  | snížená |  | 0 | 0 | 0 | 0 | 0 | 4 | K | 2 | ROZPOCET | 0 | 0 | 0 | 0 | 0 | 2 | 0 | 4 | 414
208 | K | Bticino 346050 | Napájecí zdroj pro audio/video systém; 1200 mA. 8 DIN | ks | 1 |  | 0 |  |  | snížená |  | 0 | 0 | 0 | 0 | 0 | 4 | K | 2 | ROZPOCET | 0 | 0 | 0 | 0 | 0 | 2 | 0 | 4 | 416
209 | K | Bticino 366230 | Relé zámku | ks | 1 |  | 0 |  |  | snížená |  | 0 | 0 | 0 | 0 | 0 | 4 | K | 2 | ROZPOCET | 0 | 0 | 0 | 0 | 0 | 2 | 0 | 4 | 418
210 | K | Bticino 346833 | Rozhraní pro připojení klasického nepodsvětleného tlačítka | ks | 12 |  | 0 |  |  | snížená |  | 0 | 0 | 0 | 0 | 0 | 4 | K | 2 | ROZPOCET | 0 | 0 | 0 | 0 | 0 | 2 | 0 | 4 | 420
211 | K | KEV.000.1030 | CYKY 2AX1,5 | m | 24 |  | 0 |  |  | snížená |  | 0 | 0 | 0 | 0 | 0 | 4 | K | 2 | ROZPOCET | 0 | 0 | 0 | 0 | 0 | 2 | 0 | 4 | 422
212 | K | Bticino 336904 | 2vodičový kroucený kabel, vodotěsný, lze ukládat do trubek i pod omítku | m | 456 |  | 0 |  |  | snížená |  | 0 | 0 | 0 | 0 | 0 | 4 | K | 2 | ROZPOCET | 0 | 0 | 0 | 0 | 0 | 2 | 0 | 4 | 424
213 | K | R-pol 011.001 | Kryt spínače kolébkového (design dle zásuvek rozvodu NN) | ks | 12 |  | 0 |  |  | snížená |  | 0 | 0 | 0 | 0 | 0 | 4 | K | 2 | ROZPOCET | 0 | 0 | 0 | 0 | 0 | 2 | 0 | 4 | 426
214 | K | R-pol 011.002 | Přístroj ovládače zapínacího, se svorkou N (design dle zásuvek rozvodu NN) | ks | 12 |  | 0 |  |  | snížená |  | 0 | 0 | 0 | 0 | 0 | 4 | K | 2 | ROZPOCET | 0 | 0 | 0 | 0 | 0 | 2 | 0 | 4 | 428
215 | K | R-pol 011.003 | Rámeček pro elektroinstalační přístroje, jednonásobný (design dle zásuvek rozvodu NN) | ks | 12 |  | 0 |  |  | snížená |  | 0 | 0 | 0 | 0 | 0 | 4 | K | 2 | ROZPOCET | 0 | 0 | 0 | 0 | 0 | 2 | 0 | 4 | 430
216 | K | Bticino 344292 | Domovní stanice (telefon) | ks | 12 |  | 0 |  |  | snížená |  | 0 | 0 | 0 | 0 | 0 | 4 | K | 2 | ROZPOCET | 0 | 0 | 0 | 0 | 0 | 2 | 0 | 4 | 432
217 | K | ABLOY EL460 | Elektromechanický levý zámek, backset 35mm, hloubka zámku 51, rozteč 92mm. | ks | 1 |  | 0 |  |  | snížená |  | 0 | 0 | 0 | 0 | 0 | 4 | K | 2 | ROZPOCET | 0 | 0 | 0 | 0 | 0 | 2 | 0 | 4 | 434
218 | K | ABLOY EL460.1 | Kování klika klika, nerezové, levé, broušené s LED diodou | ks | 1 |  | 0 |  |  | snížená |  | 0 | 0 | 0 | 0 | 0 | 4 | K | 2 | ROZPOCET | 0 | 0 | 0 | 0 | 0 | 2 | 0 | 4 | 436
219 | K | Bticino 3501/1 | Konfigurátor 1, 10KS | ks | 1 |  | 0 |  |  | snížená |  | 0 | 0 | 0 | 0 | 0 | 4 | K | 2 | ROZPOCET | 0 | 0 | 0 | 0 | 0 | 2 | 0 | 4 | 438
220 | K | Bticino 3501/2 | Konfigurátor 2, 10KS | ks | 1 |  | 0 |  |  | snížená |  | 0 | 0 | 0 | 0 | 0 | 4 | K | 2 | ROZPOCET | 0 | 0 | 0 | 0 | 0 | 2 | 0 | 4 | 440
221 | K | Bticino 3501/3 | Konfigurátor 3, 10KS | ks | 1 |  | 0 |  |  | snížená |  | 0 | 0 | 0 | 0 | 0 | 4 | K | 2 | ROZPOCET | 0 | 0 | 0 | 0 | 0 | 2 | 0 | 4 | 442
222 | K | Bticino 3501/4 | Konfigurátor 4, 10KS | ks | 1 |  | 0 |  |  | snížená |  | 0 | 0 | 0 | 0 | 0 | 4 | K | 2 | ROZPOCET | 0 | 0 | 0 | 0 | 0 | 2 | 0 | 4 | 444
223 | K | Bticino 3501/5 | Konfigurátor 5, 10KS | ks | 1 |  | 0 |  |  | snížená |  | 0 | 0 | 0 | 0 | 0 | 4 | K | 2 | ROZPOCET | 0 | 0 | 0 | 0 | 0 | 2 | 0 | 4 | 446
224 | K | Bticino 3501/6 | Konfigurátor 6, 10KS | ks | 1 |  | 0 |  |  | snížená |  | 0 | 0 | 0 | 0 | 0 | 4 | K | 2 | ROZPOCET | 0 | 0 | 0 | 0 | 0 | 2 | 0 | 4 | 448
225 | K | Bticino 3501/7 | Konfigurátor 7, 10KS | ks | 1 |  | 0 |  |  | snížená |  | 0 | 0 | 0 | 0 | 0 | 4 | K | 2 | ROZPOCET | 0 | 0 | 0 | 0 | 0 | 2 | 0 | 4 | 450
226 | K | Bticino 3501/8 | Konfigurátor 8, 10KS | ks | 1 |  | 0 |  |  | snížená |  | 0 | 0 | 0 | 0 | 0 | 4 | K | 2 | ROZPOCET | 0 | 0 | 0 | 0 | 0 | 2 | 0 | 4 | 452
227 | K | Bticino 3501/9 | Konfigurátor 9, 10KS | ks | 1 |  | 0 |  |  | snížená |  | 0 | 0 | 0 | 0 | 0 | 4 | K | 2 | ROZPOCET | 0 | 0 | 0 | 0 | 0 | 2 | 0 | 4 | 454
| D | 012 | Rozvod televizního signálu - montáž |  |  |  | 0 |  |  |  |  | 0 |  | 0 |  | 0 | 1 | D | 1 | ROZPOCET | [6 empty] | 0
228 | K | 220 730252 | Montáž koaxiálního kabelu do trubky, lišty | m | 4605 |  | 0 |  |  | snížená |  | 0 | 0 | 0 | 0 | 0 | 4 | K | 2 | ROZPOCET | 0 | 0 | 0 | 0 | 0 | 2 | 0 | 4 | 456
229 | K | 220 730384 | Montáž koax. kab. do konektoru | ks | 82 |  | 0 |  |  | snížená |  | 0 | 0 | 0 | 0 | 0 | 4 | K | 2 | ROZPOCET | 0 | 0 | 0 | 0 | 0 | 2 | 0 | 4 | 458
230 | K | 220 730385 | Montáž koax.kab. do spojů | ks | 21 |  | 0 |  |  | snížená |  | 0 | 0 | 0 | 0 | 0 | 4 | K | 2 | ROZPOCET | 0 | 0 | 0 | 0 | 0 | 2 | 0 | 4 | 460
231 | K | R-pol 012.001 | Montáž redukce kabelových konektorů | ks | 10 |  | 0 |  |  | snížená |  | 0 | 0 | 0 | 0 | 0 | 4 | K | 2 | ROZPOCET | 0 | 0 | 0 | 0 | 0 | 2 | 0 | 4 | 462
232 | K | 220 300642 | Ukončení kabelů koaxiálních do průměru 10 mm | ks | 93 |  | 0 |  |  | snížená |  | 0 | 0 | 0 | 0 | 0 | 4 | K | 2 | ROZPOCET | 0 | 0 | 0 | 0 | 0 | 2 | 0 | 4 | 464
233 | K | 220 300642.1 | Ukončení kabelů koaxiálních nad průměru 10 mm | ks | 10 |  | 0 |  |  | snížená |  | 0 | 0 | 0 | 0 | 0 | 4 | K | 2 | ROZPOCET | 0 | 0 | 0 | 0 | 0 | 2 | 0 | 4 | 466
234 | K | 220 730405 | Závěrečné měření na účastnické zásuvce 1 kanál | ks | 21 |  | 0 |  |  | snížená |  | 0 | 0 | 0 | 0 | 0 | 4 | K | 2 | ROZPOCET | 0 | 0 | 0 | 0 | 0 | 2 | 0 | 4 | 468
235 | K | 220 730406 | Závěrečné měření na účastnické zásuvce všechny kanály | ks | 21 |  | 0 |  |  | snížená |  | 0 | 0 | 0 | 0 | 0 | 4 | K | 2 | ROZPOCET | 0 | 0 | 0 | 0 | 0 | 2 | 0 | 4 | 470
236 | K | 220 730401 | Závěrečné měření hlavní stanice | ks | 1 |  | 0 |  |  | snížená |  | 0 | 0 | 0 | 0 | 0 | 4 | K | 2 | ROZPOCET | 0 | 0 | 0 | 0 | 0 | 2 | 0 | 4 | 472
237 | K | 220 730325 | Montáž modulu kaskádovatelného prvku systému přenosu SAT mezifrek.+nastavení | ks | 3 |  | 0 |  |  | snížená |  | 0 | 0 | 0 | 0 | 0 | 4 | K | 2 | ROZPOCET | 0 | 0 | 0 | 0 | 0 | 2 | 0 | 4 | 474
238 | K | R-pol 012.002 | Montáž rozbočovač 47-2400MHz | ks | 5 |  | 0 |  |  | snížená |  | 0 | 0 | 0 | 0 | 0 | 4 | K | 2 | ROZPOCET | 0 | 0 | 0 | 0 | 0 | 2 | 0 | 4 | 476
239 | K | R-pol 012.003 | Revize stávajících rozvaděčů rozvodu | hod | 4 |  | 0 |  |  | snížená |  | 0 | 0 | 0 | 0 | 0 | 4 | K | 2 | ROZPOCET | 0 | 0 | 0 | 0 | 0 | 2 | 0 | 4 | 478
240 | K | R-pol 012.004 | Revize stávající hlavní zesilovací soupravy | hod | 8 |  | 0 |  |  | snížená |  | 0 | 0 | 0 | 0 | 0 | 4 | K | 2 | ROZPOCET | 0 | 0 | 0 | 0 | 0 | 2 | 0 | 4 | 480
241 | K | R-pol 012.005 | Revize stávající účastnické části rozvodu | hod | 4 |  | 0 |  |  | snížená |  | 0 | 0 | 0 | 0 | 0 | 4 | K | 2 | ROZPOCET | 0 | 0 | 0 | 0 | 0 | 2 | 0 | 4 | 482
242 | K | R-pol 012.006 | Vyhledání a revize nápojného bodu na stáv. rozvod | hod | 4 |  | 0 |  |  | snížená |  | 0 | 0 | 0 | 0 | 0 | 4 | K | 2 | ROZPOCET | 0 | 0 | 0 | 0 | 0 | 2 | 0 | 4 | 484
243 | K | R-pol 012.007 | Pomocné montážní práce | hod | 8 |  | 0 |  |  | snížená |  | 0 | 0 | 0 | 0 | 0 | 4 | K | 2 | ROZPOCET | 0 | 0 | 0 | 0 | 0 | 2 | 0 | 4 | 486
244 | K | R-pol 012.008 | Nezměřitelné pracovní výkony | hod | 8 |  | 0 |  |  | snížená |  | 0 | 0 | 0 | 0 | 0 | 4 | K | 2 | ROZPOCET | 0 | 0 | 0 | 0 | 0 | 2 | 0 | 4 | 488
| D | 013 | Rozvod televizního signálu - dodávka |  |  |  | 0 |  |  |  |  | 0 |  | 0 |  | 0 | 1 | D | 1 | ROZPOCET | [6 empty] | 0
245 | K | R-pol 013.001 | Koaxiální kabel pro vnitřní použití | m | 3185 |  | 0 |  |  | snížená |  | 0 | 0 | 0 | 0 | 0 | 4 | K | 2 | ROZPOCET | 0 | 0 | 0 | 0 | 0 | 2 | 0 | 4 | 490
| P |  | Poznámka k položce: Impedance 75Ohm, Kapacita 55pF/m, Činitel krácení 81 Útlum: 100MHz 6,0dB/100m, 800MHz 18,0dB/100m, 1750MHz 27,9dB/100m, 2400MHz 33,5dB/100m Průměr vodiče 1,0mm, Materiál vodiče čistá měď, Materiál dielektrika PE, Materiál pláště PVC, Typ fólie Cu, Materiál opletení čistá měď, Průměr pláště 7mm, Hmotnost 46,0kg/km | [14 empty] | P | 2
246 | K | R-pol 013.002 | Koaxiální kabel pro přímé zemní uložení | m | 1420 |  | 0 |  |  | snížená |  | 0 | 0 | 0 | 0 | 0 | 4 | K | 2 | ROZPOCET | 0 | 0 | 0 | 0 | 0 | 2 | 0 | 4 | 492
| P |  | Poznámka k položce: Impedance [Ohm] 75, Kapacita [pF / m] 52, Činitel krácení [%] 85, Rezistence ve smyčce [Ohm / km] 2,0, Činitel odrazu 5-30 MHz [dB] 26, Činitel odrazu 30-470 MHz [dB] 26, Činitel odrazu 470-1000 MHz [dB] 23, Účinnost krytí [dB] 100, Třída kabelu Class A+ Max. útlum 5 MHz [dB / 100m] 0,4, Max. útlum 860 MHz [dB / 100m] 6, Max. útlum 2150 MHz [dB / 100m] 10,1 Konstrukční parametry Typ kabelu RG, Materiál vodiče čistá měď, Průměr vodiče [mm] 3,45, Průměr dielektrika [mm] 14,9, Materiál dielektrika pěnový PE (PEE), Typ fólie Cu, Stínění Cu-PET-Cu, Materiál opletení čistá měď, Hustota opletení [%] 60, Průměr vnějšího vodiče [mm] 15,8, Průměr pláště [mm] 19,3, Materiál pláště PE, Pracovní teplota [°C] -40 ÷ +70, Norma hořlavosti [IEC] Fca Barva černá, Min. poloměr ohybu [mm] 95, Max. pevnost v tahu [N] 750, Hmotnost [kg / km] 300, Instalační teplota [°C] -5 ÷ +60, Balení cívka 1000m | [14 empty] | P | 2
247 | K | R-pol 013.003 | Konektor F | ks | 72 |  | 0 |  |  | snížená |  | 0 | 0 | 0 | 0 | 0 | 4 | K | 2 | ROZPOCET | 0 | 0 | 0 | 0 | 0 | 2 | 0 | 4 | 494
248 | K | R-pol 013.004 | Konektor na kabel 19,3mm | ks | 10 |  | 0 |  |  | snížená |  | 0 | 0 | 0 | 0 | 0 | 4 | K | 2 | ROZPOCET | 0 | 0 | 0 | 0 | 0 | 2 | 0 | 4 | 496
249 | K | R-pol 013.005 | Redukce konektoru 19,3mm na konektor F | ks | 10 |  | 0 |  |  | snížená |  | 0 | 0 | 0 | 0 | 0 | 4 | K | 2 | ROZPOCET | 0 | 0 | 0 | 0 | 0 | 2 | 0 | 4 | 498
250 | K | R-pol 013.006 | Rozbočovač, 2 výstupy, 4,5 dB, DC pasivní | ks | 5 |  | 0 |  |  | snížená |  | 0 | 0 | 0 | 0 | 0 | 4 | K | 2 | ROZPOCET | 0 | 0 | 0 | 0 | 0 | 2 | 0 | 4 | 500
| P |  | Poznámka k položce: počet výstupů 2, šířka pásma 5-2400 MHz, zvlnění v pásmu ± 0,3 dB max.vložný útlum v pásmu 5-47 MHz 4,5 dB, 47-862 MHz 4,5 dB, 950-2150 MHz 6,0 dB, 2150-2400 MHz 6,0 dB min.izolace mezi výstupy v pásmu 5-47 MHz >18 dB, 47-862 MHz >20 dB, 950-2150 MHz >18 dB, 2150-2400 MHz >18 dB min.tlumení odrazu v pásmu 5-47 MHz >10 dB, 47-862 MHz >10 dB, 862-2150 MHz >10 dB, 2150-2400 MHz >10 dB průchod pro napájení ano, všechny vstupy, max. 24V/500 mA konektory F-konektor, hmotnost 0,09 kg, rozměr 50x60x30mm | [14 empty] | P | 2
251 | K | R-pol 013.007 | Zesilovač kaskádních multipřepínačů, 4 vst./výst. | ks | 1 |  | 0 |  |  | snížená |  | 0 | 0 | 0 | 0 | 0 | 4 | K | 2 | ROZPOCET | 0 | 0 | 0 | 0 | 0 | 2 | 0 | 4 | 502
| P |  | Poznámka k položce: počet vstupů 5 (4xSAT + TV), počet výstupů 5 (4xSAT + TV), frekvenční rozsah TV/RW vstupu 5-862 MHz, frekvenční rozsah SAT vstupů 950 - 2500 MHz, průchozí útlum v TV/RW pásmu 1,5 ± 0,5 dB, průchozí zisk v SAT pásmu 43 ± 1,0 dB, regulace zesílení v SAT pásmu 20 dB, přepínatelný náklon v SAT pásmu 950-2150MHz 8 dB, výstupní úroveň v SAT pásmu 118,5 dBµV (IMD3 -35dB), 110 dBµV (IMD2 -35dB), výstupní napětí (out 1- 4) 6,5V / 2240 mA, napájení 7,5V/ 1600 mA, F-konektory (F-connectors), pracovní teplota 10°C+45°C, stupeň krytí IP 30, hmotnost 0,7 kg, rozměr 155 x 155 x 55 mm | [14 empty] | P | 2
252 | K | R-pol 013.008 | Multipřepínač kaskádový, 5 vstupů/výstupů, 16 odbočení, aktivní | ks | 1 |  | 0 |  |  | snížená |  | 0 | 0 | 0 | 0 | 0 | 4 | K | 2 | ROZPOCET | 0 | 0 | 0 | 0 | 0 | 2 | 0 | 4 | 504
| P |  | Poznámka k položce: počet vstupů 5 (4xSAT + TV), počet výstupů 5 (4xSAT + TV), počet odbočení 16, frekvenční rozsah TV/RW vstupu 5-65/86-862 MHz, frekvenční rozsah SAT vstupů 950 - 2500 MHz, odbočovací útlum v TV/RW pásmu 19 ± 1,0 dB (RW), 11 ± 2,0 dB (TV), odbočovací zisk v SAT pásmu 2 ± 3,0 dB, průchozí zisk v TV/RW pásmu 8 ± 1,0 dB (RW), 6,0 ± 0,5 dB, průchozí zisk v SAT pásmu 6,5 ± 0,5 dB, odbočovací fixní náklon v TV pásmu 14 dB, odbočovací fixní náklon v SAT pásmu 950-2150MHz 13 dB, průchozí fixní náklon v TV/RW pásmu 1 dB (RW), 3 dB (TV), průchozí fixní náklon v SAT pásmu 950-2150MHz 4,0 dB, výstupní úroveň v TV/RW pásmu, 116 dBµV (DIN 45004B), 113 dBµV (IMD3 -60dB), 106 dBµV (IMD2 -60dB), výstupní úroveň v SAT pásmu 111 dBµV (IMD3 -35dB), 107 dBµV (IMD2 -35dB), izolace mezi TV a SAT vstupem > 25 dB TV/SAT, > 65 dB SAT/TV, izolace mezi odboč. výstupy > 40 dB TV, > 30 dB SAT, izolace mezi SAT vstupy > 30 dB, přepínání výstupů DiSEqC 2.0, 14/18V, 0/22 KHz, napájení 6 ± 0,5V/ 590 mA, proudový odběr z přijímače 50± 2 mA (12-20 Vdc), konektory F-konektory (F-connectors), pracovní teplota-10°C+45°C, stupeň krytí IP 30, hmotnost 0,8 kg, rozměr 235 x 155 x 55 mm | [14 empty] | P | 2
253 | K | R-pol 013.009 | Multipřepínač kaskádový 5 vstupů/výstupů, 16 odbočení | ks | 1 |  | 0 |  |  | snížená |  | 0 | 0 | 0 | 0 | 0 | 4 | K | 2 | ROZPOCET | 0 | 0 | 0 | 0 | 0 | 2 | 0 | 4 | 506
| P |  | Poznámka k položce: počet vstupů 5 (4xSAT + TV), počet výstupů 5 (4xSAT + TV), počet odbočení 16, frekvenční rozsah TV/RW vstupu 5- 862 MHz, průchozí útlum v SAT pásmu 2,5 ± 0,2 dB, odbočovací fixní náklon v TV/RW pásmu 9 dB, odbočovací fixní náklon v SAT pásmu 950-2150MHz 6 dB, průchozí fixní náklon v TV/RW pásmu 3 dB, průchozí fixní náklon v SAT pásmu 950-2150MHz 2 dB, výstupní úroveň v TV/RW pásmu, výstupní úroveň v SAT pásmu 100 dBµV (IMD3 -35dB), 90 dBµV (IMD2 -35dB), izolace mezi TV a SAT vstupem > 25 dB TV/SAT, > 65 dB SAT/TV, izolace mezi odboč. výstupy > 40 dB TV, > 30 dB SAT, izolace mezi SAT vstupy > 30 dB, přepínání výstupů DiSEqC 2.0, 14/18V, 0/22 KHz, napájení proudový odběr z přijímače 50± 2 mA (12-20 Vdc), konektory F-konektory, pracovní teplota -10°C+45°C, stupeň krytí IP 30, hmotnost 0,7 kg, rozměr 235 x 155 x 55 mm | [14 empty] | P | 2
254 | K | R-pol 013.010 | Zdroj 7.5V / 3800 mA pro nap. kaskádových MU multipřepínačů | ks | 2 |  | 0 |  |  | snížená |  | 0 | 0 | 0 | 0 | 0 | 4 | K | 2 | ROZPOCET | 0 | 0 | 0 | 0 | 0 | 2 | 0 | 4 | 508
| P |  | Poznámka k položce: vstupní napětí 230±15%V, 50/60Hz, 95 VA, výstupní napětí + 7,5V/3840 mA, konektory jack konektor, flexo (jack connector, flexo), pracovní teplota -10°C+55°C, stupeň krytí IP 20, hmotnost 0,49 kg, rozměr balení 190x85x65mm | [14 empty] | P | 2
255 | K | R-pol 013.011 | Přístroj zásuvky anténní televizní, rozhlasové a satelitní - koncové | ks | 21 |  | 0 |  |  | snížená |  | 0 | 0 | 0 | 0 | 0 | 4 | K | 2 | ROZPOCET | 0 | 0 | 0 | 0 | 0 | 2 | 0 | 4 | 510
| P |  | Poznámka k položce: Zásuvka umožňuje průchod proudu (max. 500 mA DC) a tónového signálu 22 kHz pro napájení a ovládání LNB. Odbočovacím útlum: 2 dB Jmenovitá impedance vstupů a výstupů: 75 Ohm Pro koaxiální kabely o průměru 3,6-6,8 mm Konektor F je opatřen závitem. Vestavná hloubka: 23,5 mm Upevnění šrouby nebo drápky. Šroubové svorky. | [14 empty] | P | 2
256 | K | R-pol 013.012 | Kryt zásuvky anténní s vylamovacím otvorem (design dle zásuvek rozvodu NN) | ks | 21 |  | 0 |  |  | snížená |  | 0 | 0 | 0 | 0 | 0 | 4 | K | 2 | ROZPOCET | 0 | 0 | 0 | 0 | 0 | 2 | 0 | 4 | 512
257 | K | R-pol 013.013 | Instalační rámeček, dle použití v sestavě (design dle zásuvek rozvodu NN) | ks | 21 |  | 0 |  |  | snížená |  | 0 | 0 | 0 | 0 | 0 | 4 | K | 2 | ROZPOCET | 0 | 0 | 0 | 0 | 0 | 2 | 0 | 4 | 514
258 | K | R-pol 013.014 | Zakončovací odpor v konektoru F (75ohm) | ks | 15 |  | 0 |  |  | snížená |  | 0 | 0 | 0 | 0 | 0 | 4 | K | 2 | ROZPOCET | 0 | 0 | 0 | 0 | 0 | 2 | 0 | 4 | 516
| D | 014 | Rozvod místního rozhlasu - montáž |  |  |  | 0 |  |  |  |  | 0 |  | 0 |  | 0 | 1 | D | 1 | ROZPOCET | [6 empty] | 0
259 | K | 210 800109 | CYKY (nebo pod.) 750V 4 x 1.5 uložený pod omítkou | m | 1014 |  | 0 |  |  | snížená |  | 0 | 0 | 0 | 0 | 0 | 4 | K | 2 | ROZPOCET | 0 | 0 | 0 | 0 | 0 | 2 | 0 | 4 | 518
260 | K | 210 100502 | Ukončení CYKY (nebo pod.) 3 x 1.5 nebo 2.5 mm2 | ks | 122 |  | 0 |  |  | snížená |  | 0 | 0 | 0 | 0 | 0 | 4 | K | 2 | ROZPOCET | 0 | 0 | 0 | 0 | 0 | 2 | 0 | 4 | 520
261 | K | 220 300913.1 | Svorkovnice se šrouby bakelitová 10 dílná (montáž vč. dodávky) | ks | 8 |  | 0 |  |  | snížená |  | 0 | 0 | 0 | 0 | 0 | 4 | K | 2 | ROZPOCET | 0 | 0 | 0 | 0 | 0 | 2 | 0 | 4 | 522
262 | K | 220 111502.1 | Číslování svorek v rozvaděči (montáž vč. dodávky) | ks | 8 |  | 0 |  |  | snížená |  | 0 | 0 | 0 | 0 | 0 | 4 | K | 2 | ROZPOCET | 0 | 0 | 0 | 0 | 0 | 2 | 0 | 4 | 524
263 | K | 220 111501.1 | Číslování rozvodné skříně, krabice (montáž vč. dodávky) | ks | 2 |  | 0 |  |  | snížená |  | 0 | 0 | 0 | 0 | 0 | 4 | K | 2 | ROZPOCET | 0 | 0 | 0 | 0 | 0 | 2 | 0 | 4 | 526
264 | K | 220 370422 | Montáž rozhlasového serveru + sestavení, konfigurace, nastavení, oživení | ks | 1 |  | 0 |  |  | snížená |  | 0 | 0 | 0 | 0 | 0 | 4 | K | 2 | ROZPOCET | 0 | 0 | 0 | 0 | 0 | 2 | 0 | 4 | 528
265 | K | R-pol 014.001 | Zapojení oživení vstupu výstupu do IP rozhlasu | ks | 3 |  | 0 |  |  | snížená |  | 0 | 0 | 0 | 0 | 0 | 4 | K | 2 | ROZPOCET | 0 | 0 | 0 | 0 | 0 | 2 | 0 | 4 | 530
266 | K | 220 370422.1 | Montáž klientského PC + konfigurace, nastavení, oživení | ks | 1 |  | 0 |  |  | snížená |  | 0 | 0 | 0 | 0 | 0 | 4 | K | 2 | ROZPOCET | 0 | 0 | 0 | 0 | 0 | 2 | 0 | 4 | 532
267 | K | 220 370063 | Montáž IP rozhlasového zařízení do 500 W + nastavení + konfigurace, nastavení, oživení | ks | 4 |  | 0 |  |  | snížená |  | 0 | 0 | 0 | 0 | 0 | 4 | K | 2 | ROZPOCET | 0 | 0 | 0 | 0 | 0 | 2 | 0 | 4 | 534
268 | K | R-pol 014.002 | Montáž IP mikrofonního pultu | ks | 2 |  | 0 |  |  | snížená |  | 0 | 0 | 0 | 0 | 0 | 4 | K | 2 | ROZPOCET | 0 | 0 | 0 | 0 | 0 | 2 | 0 | 4 | 536
269 | K | 220 370471 | Zkoušení reproduktorů při 1 prog.ústř. | ks | 37 |  | 0 |  |  | snížená |  | 0 | 0 | 0 | 0 | 0 | 4 | K | 2 | ROZPOCET | 0 | 0 | 0 | 0 | 0 | 2 | 0 | 4 | 538
270 | K | 220 370536 | Montáž kompletního reproduktoru do 40W nástěnný/stropní | ks | 37 |  | 0 |  |  | snížená |  | 0 | 0 | 0 | 0 | 0 | 4 | K | 2 | ROZPOCET | 0 | 0 | 0 | 0 | 0 | 2 | 0 | 4 | 540
271 | K | R-pol 014.003 | Montáž regulátoru hlasitosti 4vod, 24V do 100W | ks | 24 |  | 0 |  |  | snížená |  | 0 | 0 | 0 | 0 | 0 | 4 | K | 2 | ROZPOCET | 0 | 0 | 0 | 0 | 0 | 2 | 0 | 4 | 542
272 | K | R-pol 014.004 | Pomocné montážní práce | hod | 4 |  | 0 |  |  | snížená |  | 0 | 0 | 0 | 0 | 0 | 4 | K | 2 | ROZPOCET | 0 | 0 | 0 | 0 | 0 | 2 | 0 | 4 | 544
273 | K | R-pol 014.005 | Nezměřitelné pracovní výkony | hod | 4 |  | 0 |  |  | snížená |  | 0 | 0 | 0 | 0 | 0 | 4 | K | 2 | ROZPOCET | 0 | 0 | 0 | 0 | 0 | 2 | 0 | 4 | 546
274 | K | R-pol 014.006 | Montáž instalačního 19" patchpnelu - lišta DIN | ks | 4 |  | 0 |  |  | snížená |  | 0 | 0 | 0 | 0 | 0 | 4 | K | 2 | ROZPOCET | 0 | 0 | 0 | 0 | 0 | 2 | 0 | 4 | 548
275 | K | R-pol 014.007 | Montáž svorky řadové na lištu DIN | ks | 72 |  | 0 |  |  | snížená |  | 0 | 0 | 0 | 0 | 0 | 4 | K | 2 | ROZPOCET | 0 | 0 | 0 | 0 | 0 | 2 | 0 | 4 | 550
276 | K | 220 410166.1 | Montáž pomocného napaječe | ks | 2 |  | 0 |  |  | snížená |  | 0 | 0 | 0 | 0 | 0 | 4 | K | 2 | ROZPOCET | 0 | 0 | 0 | 0 | 0 | 2 | 0 | 4 | 552
277 | K | 220 410533 | Montáž pomocného relé | ks | 2 |  | 0 |  |  | snížená |  | 0 | 0 | 0 | 0 | 0 | 4 | K | 2 | ROZPOCET | 0 | 0 | 0 | 0 | 0 | 2 | 0 | 4 | 554
278 | K | R-pol 014.008 | Úprava výstup IP rozhlasu pro spínání nuceného poslechu 24V | ks | 2 |  | 0 |  |  | snížená |  | 0 | 0 | 0 | 0 | 0 | 4 | K | 2 | ROZPOCET | 0 | 0 | 0 | 0 | 0 | 2 | 0 | 4 | 556
279 | K | R-pol 014.009 | Revize stávajících rozvaděčů rozvodu místního rozhlasu | hod | 8 |  | 0 |  |  | snížená |  | 0 | 0 | 0 | 0 | 0 | 4 | K | 2 | ROZPOCET | 0 | 0 | 0 | 0 | 0 | 2 | 0 | 4 | 558
280 | K | R-pol 014.010 | Revize stávající účastnické části rozvodu | hod | 8 |  | 0 |  |  | snížená |  | 0 | 0 | 0 | 0 | 0 | 4 | K | 2 | ROZPOCET | 0 | 0 | 0 | 0 | 0 | 2 | 0 | 4 | 560
281 | K | R-pol 014.011 | Vyhledání a revize nápojného bodu na stáv. rozvod | hod | 4 |  | 0 |  |  | snížená |  | 0 | 0 | 0 | 0 | 0 | 4 | K | 2 | ROZPOCET | 0 | 0 | 0 | 0 | 0 | 2 | 0 | 4 | 562
282 | K | R-pol 014.012 | Demontáž stávajících účastnických zařízení | hod | 2 |  | 0 |  |  | snížená |  | 0 | 0 | 0 | 0 | 0 | 4 | K | 2 | ROZPOCET | 0 | 0 | 0 | 0 | 0 | 2 | 0 | 4 | 564
283 | K | R-pol 014.013 | Demontáž stávajících rozvaděčů | hod | 2 |  | 0 |  |  | snížená |  | 0 | 0 | 0 | 0 | 0 | 4 | K | 2 | ROZPOCET | 0 | 0 | 0 | 0 | 0 | 2 | 0 | 4 | 566
284 | K | R-pol 014.014 | Demontáž stávající rozhlasové ústředny | hod | 4 |  | 0 |  |  | snížená |  | 0 | 0 | 0 | 0 | 0 | 4 | K | 2 | ROZPOCET | 0 | 0 | 0 | 0 | 0 | 2 | 0 | 4 | 568
| D | 015 | Rozvod místního rozhlasu - dodávka |  |  |  | 0 |  |  |  |  | 0 |  | 0 |  | 0 | 1 | D | 1 | ROZPOCET | [6 empty] | 0
285 | K | R-pol 015.001 | CYKY 4BX1,5 | m | 1014 |  | 0 |  |  | snížená |  | 0 | 0 | 0 | 0 | 0 | 4 | K | 2 | ROZPOCET | 0 | 0 | 0 | 0 | 0 | 2 | 0 | 4 | 570
286 | K | R-pol 015.002 | Systémová kabeláž | kpl | 1 |  | 0 |  |  | snížená |  | 0 | 0 | 0 | 0 | 0 | 4 | K | 2 | ROZPOCET | 0 | 0 | 0 | 0 | 0 | 2 | 0 | 4 | 572
287 | K | R-pol 015.003 | Systémové konektory | kpl | 1 |  | 0 |  |  | snížená |  | 0 | 0 | 0 | 0 | 0 | 4 | K | 2 | ROZPOCET | 0 | 0 | 0 | 0 | 0 | 2 | 0 | 4 | 574
288 | K | R-pol 015.004 | Pomocný instalační materiál | kpl | 1 |  | 0 |  |  | snížená |  | 0 | 0 | 0 | 0 | 0 | 4 | K | 2 | ROZPOCET | 0 | 0 | 0 | 0 | 0 | 2 | 0 | 4 | 576
289 | K | R-pol 015.005 | Ostatní drobný instlalační materiál | kpl | 1 |  | 0 |  |  | snížená |  | 0 | 0 | 0 | 0 | 0 | 4 | K | 2 | ROZPOCET | 0 | 0 | 0 | 0 | 0 | 2 | 0 | 4 | 578
290 | K | R-pol 015.006 | Další drobné kabeláže | kpl | 1 |  | 0 |  |  | snížená |  | 0 | 0 | 0 | 0 | 0 | 4 | K | 2 | ROZPOCET | 0 | 0 | 0 | 0 | 0 | 2 | 0 | 4 | 580
291 | K | R-pol 015.007 | 6,5“ širokopásmový reproduktor | ks | 35 |  | 0 |  |  | snížená |  | 0 | 0 | 0 | 0 | 0 | 4 | K | 2 | ROZPOCET | 0 | 0 | 0 | 0 | 0 | 2 | 0 | 4 | 582
| P |  | Poznámka k položce: výkon 10 – 5 – 2,5 W rms / 100 V vstupní impedance min. 1000 Ω ekv. citlivost 93 dB / 1W, 1m frekvenční rozsah 80 – 16 000 Hz možnost volby výkonu ve třech krocích instalace do interiérů na stěnu nebo strop pružinové uchycení, zepředu není vidět žádný montážní prvek ozvučnice z bílého ABS plastu ocelová mřížka barva bílá rozměry Ø 265 × 85 mm hmotnost 1 kg | [14 empty] | P | 2
292 | K | R-pol 015.008 | 6,5“ širokopásmový reproduktor | ks | 2 |  | 0 |  |  | snížená |  | 0 | 0 | 0 | 0 | 0 | 4 | K | 2 | ROZPOCET | 0 | 0 | 0 | 0 | 0 | 2 | 0 | 4 | 584
| P |  | Poznámka k položce: výkon 15 W/100 V vstupní impedance min. 667 Ω ekv. citlivost 92 dB / 1W, 1m frekvenční rozsah 120 – 20 000 Hz jednostranné vyzařování zvuku s difuzorem směrovost 150° / 1 kHz, 30°/ 4 kHz možnost volby výkonu 15 W – 10 W – 5 W – 2,5 W – 8 Ω instalace do exteriérů, vlhku odolný vestavěná ocelová konzola s možností nasměrování možné použít i jako závěsnou reprosoustavu stupeň krytí IP 55 pracovní teplota – 25 – 70 °C ozvučnice z nehořlavého ABS plastu barva bílá rozměry Ø 198 × 250 mm hmotnost 2,35 kg | [14 empty] | P | 2
293 | K | R-pol 015.009 | Regulátor rezistorový | ks | 20 |  | 0 |  |  | snížená |  | 0 | 0 | 0 | 0 | 0 | 4 | K | 2 | ROZPOCET | 0 | 0 | 0 | 0 | 0 | 2 | 0 | 4 | 586
| P |  | Poznámka k položce: nucený poslech 3 i 4 vodičový, 24 V regulace ztrátová regulace zatížitelnost 10 W rms / 100 V počet poloh regulace 11 totální vypnutí ano nezávislost regulátorů na sobě ano odolnost proti vandalům ano minimalizace indukce cizích signálů ano relé 24 V relé s ochranou odběr relé v sepnutém stavu 15 mA (1600 Ω, 0,36 W) instalace do krabic pod omítku velmi hlubokých nebo PRT 6000 výbava elektronika, držící plech, matičky, podložky, plastový kryt včetně ovládače Ø hřídele (tisícihran) 6 mm rozměry s rámečkem 80 × 80 × 40 mm | [14 empty] | P | 2
294 | K | R-pol 015.010 | Regulátor hlasitosti transformátorový | ks | 4 |  | 0 |  |  | snížená |  | 0 | 0 | 0 | 0 | 0 | 4 | K | 2 | ROZPOCET | 0 | 0 | 0 | 0 | 0 | 2 | 0 | 4 | 588
| P |  | Poznámka k položce: nucený poslech 4 vodičový, 24 V regulace bezeztrátová regulace požárně bezpečný zatížitelnost 100 W rms / 100 V počet poloh regulace 11 totální vypnutí ano nezávislost regulátorů na sobě ano odolnost proti vandalům ano minimalizace indukce cizích signálů ano relé 24 V relé s ochranou instalace do krabic pod omítku velmi hlubokých nebo PRT 6000 výbava elektronika, držící plech, matičky, podložky, plastový kryt včetně ovládače Ø hřídele (tisícihran) 6 mm rozměry s rámečkem 86 × 86 × 55 mm | [14 empty] | P | 2
295 | K | R-pol 015.011 | Rozhlasový IP koncový zesilovač | ks | 1 |  | 0 |  |  | snížená |  | 0 | 0 | 0 | 0 | 0 | 4 | K | 2 | ROZPOCET | 0 | 0 | 0 | 0 | 0 | 2 | 0 | 4 | 590
| P |  | Poznámka k položce: 1× 180 W / 100 V i 8 Ω, D třída, účinnost 87 %, korekce účiníku APFC, limiter, pásmová propust, vzdálené řízení, digitální IP technologie audio ozvučení, LAN vstup, vysoký komfort softwaru systému IP Audio: mp3 playlisty, internetová rádia, časový plánovač, zachytávání zvukové karty, automatizace, centralizovaná správa médií a uživatelů, provoz v LAN i WAN, serverové řešení, vysoká účinnost, kvalitní zvuk, ochrany proti přetížení a zkratu | [14 empty] | P | 2
296 | K | R-pol 015.012 | Rozhlasový IP koncový zesilovač | ks | 3 |  | 0 |  |  | snížená |  | 0 | 0 | 0 | 0 | 0 | 4 | K | 2 | ROZPOCET | 0 | 0 | 0 | 0 | 0 | 2 | 0 | 4 | 592
| P |  | Poznámka k položce: 1× 500 W / 100 V i 8 Ω, D třída, účinnost 87 %, korekce účiníku APFC, limiter, pásmová propust, vzdálené řízení, digitální IP technologie audio ozvučení, LAN vstup, vysoký komfort softwaru systému IP Audio: mp3 playlisty, internetová rádia, časový plánovač, zachytávání zvukové karty, automatizace, centralizovaná správa médií a uživatelů, provoz v LAN i WAN, serverové řešení, vysoká účinnost, kvalitní zvuk, ochrany proti přetížení a zkratu | [14 empty] | P | 2
297 | K | R-pol 015.013 | Rozhlasový IP audio dekodér se zesilovačem | ks | 2 |  | 0 |  |  | snížená |  | 0 | 0 | 0 | 0 | 0 | 4 | K | 2 | ROZPOCET | 0 | 0 | 0 | 0 | 0 | 2 | 0 | 4 | 594
| P |  | Poznámka k položce: 1× linkový stereo výstup, výkonový výstup 2× mono 7 W, nebo 2× mono 20W / 4 – 16 Ω, dekódování z 8 – 320 kb/s, zpoždění 30 ms, provoz v LAN i WAN, napájení přes PoE nebo adaptérem, indikace napájení a síťového provozu + spínání nuceného poslechu 24V | [14 empty] | P | 2
298 | K | R-pol 015.014 | Rozhlasový IP audio dekodér a enkodér | ks | 2 |  | 0 |  |  | snížená |  | 0 | 0 | 0 | 0 | 0 | 4 | K | 2 | ROZPOCET | 0 | 0 | 0 | 0 | 0 | 2 | 0 | 4 | 596
| P |  | Poznámka k položce: 1× audio stereo vstup, 1× audio stereo výstup, dekódování z 8 – 320 kb/s nebo enkodování do 128 kb/s, zpoždění 30 ms, provoz v LAN i WAN, programovatelná každá úloha enkodéru, indikace napájení a síťového provozu zvuk, ochrany proti přetížení a zkratu | [14 empty] | P | 2
299 | K | R-pol 015.015 | IP mikrofon | ks | 2 |  | 0 |  |  | snížená |  | 0 | 0 | 0 | 0 | 0 | 4 | K | 2 | ROZPOCET | 0 | 0 | 0 | 0 | 0 | 2 | 0 | 4 | 598
| P |  | Poznámka k položce: funkce hlášení do IP zařízení, volání na jiné mikrofony a interkomy, nebo příjmu vysílání ze serveru, režim online nebo offline (bez serveru), LCD displej, vestavěný reproduktor, line vstup a výstup, dekódování z 8 – 320 kb/s, vysílání 128 kb/s, zpoždění < 30 ms, provoz v LAN i WAN | [14 empty] | P | 2
300 | K | R-pol 015.016 | Multifunkční přehrávač s internetovým rádiem | ks | 1 |  | 0 |  |  | snížená |  | 0 | 0 | 0 | 0 | 0 | 4 | K | 2 | ROZPOCET | 0 | 0 | 0 | 0 | 0 | 2 | 0 | 4 | 600
| P |  | Poznámka k položce: internetové rádio, přehrávač AAC/AAC+, Mp3, WMA, WAV a FLAC souborů z USB nebo ze sítě pomocí UPnP, DLNA a PlayTo, tunery FM s RDS, DAB, DAB+ s DLS, vstup AUX, plánovač, připojení do LAN přes ethernet nebo Wifi | [14 empty] | P | 2
301 | K | R-pol 015.017 | Server pro provoz rozhlasového IP systému | ks | 1 |  | 0 |  |  | snížená |  | 0 | 0 | 0 | 0 | 0 | 4 | K | 2 | ROZPOCET | 0 | 0 | 0 | 0 | 0 | 2 | 0 | 4 | 602
| P |  | Poznámka k položce: Software: IP AUDIO SERVER, IP AUDIO CONFIG, HW sestava serveru 19" 1U: Systém: Windows Server 2016 a vyšší Procesor: Dual-core 2,5GHz a vyšší Paměť RAM: > 1 GB Disk: > 100 GB Monitor: 1024 * 800 a vyšší Grafická karta s potřebnými drivery a zapnutou DX akcelerací Složka pro audio data s možností zápisu do ní. Datová konektivita: Ethernet 100 Mb/s a rychlejší | [14 empty] | P | 2
302 | K | R-pol 015.018 | Pracovní stance pro rozšířenou obsluhu rozhlasového IP systému | ks | 1 |  | 0 |  |  | snížená |  | 0 | 0 | 0 | 0 | 0 | 4 | K | 2 | ROZPOCET | 0 | 0 | 0 | 0 | 0 | 2 | 0 | 4 | 604
| P |  | Poznámka k položce: Software: IP AUDIO CLIENT, minimální konfigurace HW: Systém: Windows 7, 8, 10 a vyšší, 32 i 64 bit Procesor: Dual-core 2,5GHz a vyšší Paměť RAM: > 1 GB Disk: > 50 GB Rozlišení monitoru: 1024 * 800 a lepší Grafická karta s potřebnými drivery a zapnutou DX akcelerací Datová konektivita: WiFi i Ethernet 100 Mb/s Klávesnice, myš | [14 empty] | P | 2
303 | K | R-pol 015.019 | Svorka řadová na lištu DIN - průchozí , šroubová | ks | 72 |  | 0 |  |  | snížená |  | 0 | 0 | 0 | 0 | 0 | 4 | K | 2 | ROZPOCET | 0 | 0 | 0 | 0 | 0 | 2 | 0 | 4 | 606
304 | K | R-pol 015.020 | Napájecí zdroj pro instalaci na DIN lištu | ks | 2 |  | 0 |  |  | snížená |  | 0 | 0 | 0 | 0 | 0 | 4 | K | 2 | ROZPOCET | 0 | 0 | 0 | 0 | 0 | 2 | 0 | 4 | 608
| P |  | Poznámka k položce: Výstupní napětí: 24 V Výstupní výkon: 240 W Výstupní proud (max): 10 A Vstupní napájení: 90-264 V AC, 127-370 V DC Účinnost: 88,5 % Rozměry: 125,2 x 113,5 x 63 mm Hmotnost: 1 kg Provozní teplota max (°C): 70 Provozní teplota min (°C): -20 Frekvence napětí (Hz): 47-63 Max. vstupní proud (A): 2.5 Vstupní napětí (V): 127 - 370 (DC) Vstupní napětí (V): 90 - 264 (AC) Výstupní napětí (V): 24 Výstupní výkon (W): 240 | [14 empty] | P | 2
305 | K | R-pol 015.021 | Relé na lištu DIN, 12V/24V, spínací kontakt o zatížení 230V/3A | ks | 2 |  | 0 |  |  | snížená |  | 0 | 0 | 0 | 0 | 0 | 4 | K | 2 | ROZPOCET | 0 | 0 | 0 | 0 | 0 | 2 | 0 | 4 | 610
306 | K | R-pol 015.022 | Police s perforací 1U do 19" rozvaděčů, hloubka 650mm | ks | 4 |  | 0 |  |  | snížená |  | 0 | 0 | 0 | 0 | 0 | 4 | K | 2 | ROZPOCET | 0 | 0 | 0 | 0 | 0 | 2 | 0 | 4 | 612
307 | K | R-pol 015.023 | 19“ jističová lišta 3U rozebíratelná, DIN, pro 23 modulů | ks | 4 |  | 0 |  |  | snížená |  | 0 | 0 | 0 | 0 | 0 | 4 | K | 2 | ROZPOCET | 0 | 0 | 0 | 0 | 0 | 2 | 0 | 4 | 614
| D | 016 | Rozvod uzavř.televizního okruhu - montáž |  |  |  | 0 |  |  |  |  | 0 |  | 0 |  | 0 | 1 | D | 1 | ROZPOCET | [6 empty] | 0
308 | K | R-pol 016.001 | Pomocné montážní práce | hod | 6 |  | 0 |  |  | snížená |  | 0 | 0 | 0 | 0 | 0 | 4 | K | 2 | ROZPOCET | 0 | 0 | 0 | 0 | 0 | 2 | 0 | 4 | 616
309 | K | R-pol 016.002 | Nezměřitelné pracovní výkony | hod | 6 |  | 0 |  |  | snížená |  | 0 | 0 | 0 | 0 | 0 | 4 | K | 2 | ROZPOCET | 0 | 0 | 0 | 0 | 0 | 2 | 0 | 4 | 618
310 | K | 220 731004 | Montáž konzole na zeď do 3 m/15 kg | ks | 3 |  | 0 |  |  | snížená |  | 0 | 0 | 0 | 0 | 0 | 4 | K | 2 | ROZPOCET | 0 | 0 | 0 | 0 | 0 | 2 | 0 | 4 | 620
311 | K | 220 731022 | Montáž kamery v krytu | ks | 3 |  | 0 |  |  | snížená |  | 0 | 0 | 0 | 0 | 0 | 4 | K | 2 | ROZPOCET | 0 | 0 | 0 | 0 | 0 | 2 | 0 | 4 | 622
312 | K | 220 731061 | Zprovoznění kamery v krytu | ks | 3 |  | 0 |  |  | snížená |  | 0 | 0 | 0 | 0 | 0 | 4 | K | 2 | ROZPOCET | 0 | 0 | 0 | 0 | 0 | 2 | 0 | 4 | 624
313 | K | 220 731041 | Nastavení kamery v krytu | ks | 3 |  | 0 |  |  | snížená |  | 0 | 0 | 0 | 0 | 0 | 4 | K | 2 | ROZPOCET | 0 | 0 | 0 | 0 | 0 | 2 | 0 | 4 | 626
314 | K | 220 731146 | Montáž objektivu ke kameře | ks | 3 |  | 0 |  |  | snížená |  | 0 | 0 | 0 | 0 | 0 | 4 | K | 2 | ROZPOCET | 0 | 0 | 0 | 0 | 0 | 2 | 0 | 4 | 628
315 | K | 220 731161 | Revize stávající videoústředny digitální + nastavení | hod | 6 |  | 0 |  |  | snížená |  | 0 | 0 | 0 | 0 | 0 | 4 | K | 2 | ROZPOCET | 0 | 0 | 0 | 0 | 0 | 2 | 0 | 4 | 630
316 | K | 220 731126 | Nastavení systému | ks | 1 |  | 0 |  |  | snížená |  | 0 | 0 | 0 | 0 | 0 | 4 | K | 2 | ROZPOCET | 0 | 0 | 0 | 0 | 0 | 2 | 0 | 4 | 632
317 | K | R-pol 016.003 | Instalace drobného materiálu | kpl | 1 |  | 0 |  |  | snížená |  | 0 | 0 | 0 | 0 | 0 | 4 | K | 2 | ROZPOCET | 0 | 0 | 0 | 0 | 0 | 2 | 0 | 4 | 634
318 | K | 220 110643 | Závěrečné práce ve skříni RACK | ks | 1 |  | 0 |  |  | snížená |  | 0 | 0 | 0 | 0 | 0 | 4 | K | 2 | ROZPOCET | 0 | 0 | 0 | 0 | 0 | 2 | 0 | 4 | 636
| P |  | Poznámka k položce: Pasivní prvky univerzální kabelové sítě viz. odst.: "Rozvod univ.kabelové sítě - montáž" Aktivní prvky datové sítě viz. odst.: "Rozvod datové sítě - montáž" | [14 empty] | P | 2
| D | 017 | Rozvod uzavř.televizního okruhu - dodávka |  |  |  | 0 |  |  |  |  | 0 |  | 0 |  | 0 | 1 | D | 1 | ROZPOCET | [6 empty] | 0
319 | K | R-pol 017.001 | Kamera provedení Bullet | ks | 3 |  | 0 |  |  | snížená |  | 0 | 0 | 0 | 0 | 0 | 4 | K | 2 | ROZPOCET | 0 | 0 | 0 | 0 | 0 | 2 | 0 | 4 | 638
| P |  | Poznámka k položce: Počet megapixelů 8 Megapixel, IR přísvit 50 m,WDR reálné (True WDR), 120dB, Krytí IP67, Typ objektivu motorický, Objektiv 2,8 - 12 mm, Max. horizontální úhel 105 °, Min. horizontální úhel 36 °, Den/noc ano, přepínání mechanicky (IRC), Citlivost standardní, Video komprese H.264; H265; MJPEG, Snímací prvek 1/2,5" CMOS, Maximální rozlišení 3840 x 2160, Max. snímková rychlost 12,5 fps @ 3840 x 2160, Napájení 12 V DC; PoE, Spotřeba 10 - 20 W, Maximální spotřeba 18 W, Redukce šumu ano, Privátní zóny ano, Poplachový vstup / výstup 1 / 1, Slot pro (micro)SD kartu ano, Mechanická odolnost IK10, Pracovní teplota -30 - 60 °C, Další funkce detekce sabotáže, detekce ztráty sítě, 3 streamy (shodné parametry jako stávající kamery v areálu) | [14 empty] | P | 2
320 | K | R-pol 017.002 | Pevný disk, HDD, 3,5", rozhraní SATA 6Gb/s, kapacita 4TB, 256MB cache, 5400 otáček za minutu, pro použití v zabezpečovacích a kamerových systémech, optimalizovaný výkon až pro 64 kamer s rozlišením HD | ks | 8 |  | 0 |  |  | snížená |  | 0 | 0 | 0 | 0 | 0 | 4 | K | 2 | ROZPOCET | 0 | 0 | 0 | 0 | 0 | 2 | 0 | 4 | 640
321 | K | R-pol 017.003 | Propojovací kabel UTP kat.6, 2 metry, barva šedá | ks | 3 |  | 0 |  |  | snížená |  | 0 | 0 | 0 | 0 | 0 | 4 | K | 2 | ROZPOCET | 0 | 0 | 0 | 0 | 0 | 2 | 0 | 4 | 642
322 | K | R-pol 017.004 | Propojovací kabel UTP kat.6, 1 metr, barva šedá | ks | 3 |  | 0 |  |  | snížená |  | 0 | 0 | 0 | 0 | 0 | 4 | K | 2 | ROZPOCET | 0 | 0 | 0 | 0 | 0 | 2 | 0 | 4 | 644
| P |  | Poznámka k položce: Pasivní prvky univerzální kabelové sítě viz. odst.: "Rozvod univ.kabelové sítě - dodávka" Aktivní prvky datové sítě viz. odst.: "Rozvod datové sítě - dodávka" | [14 empty] | P | 2
| D | 018 | Rozvod systému přivolání pomoci - montáž |  |  |  | 0 |  |  |  |  | 0 |  | 0 |  | 0 | 1 | D | 1 | ROZPOCET | [6 empty] | 0
323 | K | R-pol 018.001 | Montáž 19" panelu do 48 portů RJ 45 - nestín. | ks | 2 |  | 0 |  |  | snížená |  | 0 | 0 | 0 | 0 | 0 | 4 | K | 2 | ROZPOCET | 0 | 0 | 0 | 0 | 0 | 2 | 0 | 4 | 646
324 | K | R-pol 018.002 | Uložení kabelu 5.-6.kat. nestín. do trubky, žlabu, na rošt | m | 1258 |  | 0 |  |  | snížená |  | 0 | 0 | 0 | 0 | 0 | 4 | K | 2 | ROZPOCET | 0 | 0 | 0 | 0 | 0 | 2 | 0 | 4 | 648
325 | K | R-pol 018.003 | Ukončení - forma na kabelu 5.-6.kat. nestín. | ks | 136 |  | 0 |  |  | snížená |  | 0 | 0 | 0 | 0 | 0 | 4 | K | 2 | ROZPOCET | 0 | 0 | 0 | 0 | 0 | 2 | 0 | 4 | 650
326 | K | R-pol 018.004 | Měření 1 segmentu kabelu 5.-6.kat. nestín. | ks | 68 |  | 0 |  |  | snížená |  | 0 | 0 | 0 | 0 | 0 | 4 | K | 2 | ROZPOCET | 0 | 0 | 0 | 0 | 0 | 2 | 0 | 4 | 652
327 | K | R-pol 018.005 | Údaj do měř. protokolu pro 1 segment sítě 5.-6. kat. nestín. | ks | 68 |  | 0 |  |  | snížená |  | 0 | 0 | 0 | 0 | 0 | 4 | K | 2 | ROZPOCET | 0 | 0 | 0 | 0 | 0 | 2 | 0 | 4 | 654
328 | K | R-pol 018.006 | Kompletace a vyhotovení měřícího protokolu | hod | 8 |  | 0 |  |  | snížená |  | 0 | 0 | 0 | 0 | 0 | 4 | K | 2 | ROZPOCET | 0 | 0 | 0 | 0 | 0 | 2 | 0 | 4 | 656
329 | K | R-pol 018.007 | Montáž 19" police pro nestandardní komponenty | ks | 4 |  | 0 |  |  | snížená |  | 0 | 0 | 0 | 0 | 0 | 4 | K | 2 | ROZPOCET | 0 | 0 | 0 | 0 | 0 | 2 | 0 | 4 | 658
330 | K | R-pol 018.008 | Montáž kompletního panelu přívodu NN | ks | 2 |  | 0 |  |  | snížená |  | 0 | 0 | 0 | 0 | 0 | 4 | K | 2 | ROZPOCET | 0 | 0 | 0 | 0 | 0 | 2 | 0 | 4 | 660
331 | K | R-pol 018.009 | Montáž ventilační jednotky do RACKu | ks | 1 |  | 0 |  |  | snížená |  | 0 | 0 | 0 | 0 | 0 | 4 | K | 2 | ROZPOCET | 0 | 0 | 0 | 0 | 0 | 2 | 0 | 4 | 662
332 | K | R-pol 018.010 | Závěrečné práce ve skříni RACK | ks | 1 |  | 0 |  |  | snížená |  | 0 | 0 | 0 | 0 | 0 | 4 | K | 2 | ROZPOCET | 0 | 0 | 0 | 0 | 0 | 2 | 0 | 4 | 664
333 | K | R-pol 018.011 | MONTAZ SWITCHE 100/1000Mbps + nastavení | ks | 2 |  | 0 |  |  | snížená |  | 0 | 0 | 0 | 0 | 0 | 4 | K | 2 | ROZPOCET | 0 | 0 | 0 | 0 | 0 | 2 | 0 | 4 | 666
334 | K | R-pol 018.012 | MONTAZ injektoru PoE | ks | 2 |  | 0 |  |  | snížená |  | 0 | 0 | 0 | 0 | 0 | 4 | K | 2 | ROZPOCET | 0 | 0 | 0 | 0 | 0 | 2 | 0 | 4 | 668
335 | K | R-pol 018.013 | Montáž, oživení, nastavení prvků systému přivolání pomoci | hod | 48 |  | 0 |  |  | snížená |  | 0 | 0 | 0 | 0 | 0 | 4 | K | 2 | ROZPOCET | 0 | 0 | 0 | 0 | 0 | 2 | 0 | 4 | 670
336 | K | R-pol 018.014 | Naprogramování, zprovoznění, zaškolení obsluhy | hod | 24 |  | 0 |  |  | snížená |  | 0 | 0 | 0 | 0 | 0 | 4 | K | 2 | ROZPOCET | 0 | 0 | 0 | 0 | 0 | 2 | 0 | 4 | 672
| D | 019 | Rozvod systému přivolání pomoci - dodávka |  |  |  | 0 |  |  |  |  | 0 |  | 0 |  | 0 | 1 | D | 1 | ROZPOCET | [6 empty] | 0
337 | K | NT-01 IP | Terminál sestry | ks | 1 |  | 0 |  |  | snížená |  | 0 | 0 | 0 | 0 | 0 | 4 | K | 2 | ROZPOCET | 0 | 0 | 0 | 0 | 0 | 2 | 0 | 4 | 674
338 | K | PGS-5W | Pagingový vysílač-5W (s příslušenstvím) | ks | 1 |  | 0 |  |  | snížená |  | 0 | 0 | 0 | 0 | 0 | 4 | K | 2 | ROZPOCET | 0 | 0 | 0 | 0 | 0 | 2 | 0 | 4 | 676
339 | K | 7950 | Pager textový | ks | 1 |  | 0 |  |  | snížená |  | 0 | 0 | 0 | 0 | 0 | 4 | K | 2 | ROZPOCET | 0 | 0 | 0 | 0 | 0 | 2 | 0 | 4 | 678
340 | K | PS-07 IP | Napájecí zdroj + lokální server | ks | 1 |  | 0 |  |  | snížená |  | 0 | 0 | 0 | 0 | 0 | 4 | K | 2 | ROZPOCET | 0 | 0 | 0 | 0 | 0 | 2 | 0 | 4 | 680
341 | K | PDP 19/1U | Rozvodný panel 8x 230V 19"/1U | ks | 2 |  | 0 |  |  | snížená |  | 0 | 0 | 0 | 0 | 0 | 4 | K | 2 | ROZPOCET | 0 | 0 | 0 | 0 | 0 | 2 | 0 | 4 | 682
342 | K | BX1400U-FR | Záložní zdroj 230V, 1400VA | ks | 1 |  | 0 |  |  | snížená |  | 0 | 0 | 0 | 0 | 0 | 4 | K | 2 | ROZPOCET | 0 | 0 | 0 | 0 | 0 | 2 | 0 | 4 | 684
343 | K | NZ-240/24V | Napájecí zdroj NZ-240/24V | ks | 1 |  | 0 |  |  | snížená |  | 0 | 0 | 0 | 0 | 0 | 4 | K | 2 | ROZPOCET | 0 | 0 | 0 | 0 | 0 | 2 | 0 | 4 | 686
344 | K | SW - L1 | SW - licence provozu účastníka | lic | 1 |  | 0 |  |  | snížená |  | 0 | 0 | 0 | 0 | 0 | 4 | K | 2 | ROZPOCET | 0 | 0 | 0 | 0 | 0 | 2 | 0 | 4 | 688
345 | K | SW - HC | SW - databáze historie volání | lic | 1 |  | 0 |  |  | snížená |  | 0 | 0 | 0 | 0 | 0 | 4 | K | 2 | ROZPOCET | 0 | 0 | 0 | 0 | 0 | 2 | 0 | 4 | 690
346 | K | US 19/1U | Univerzální police 19"/1U | ks | 4 |  | 0 |  |  | snížená |  | 0 | 0 | 0 | 0 | 0 | 4 | K | 2 | ROZPOCET | 0 | 0 | 0 | 0 | 0 | 2 | 0 | 4 | 692
347 | K | SWI - 24/19 | Datový switch 24 portů/19" | ks | 2 |  | 0 |  |  | snížená |  | 0 | 0 | 0 | 0 | 0 | 4 | K | 2 | ROZPOCET | 0 | 0 | 0 | 0 | 0 | 2 | 0 | 4 | 694
348 | K | POE - 24/24 | Napájecí injektor 24 portů/19" | ks | 2 |  | 0 |  |  | snížená |  | 0 | 0 | 0 | 0 | 0 | 4 | K | 2 | ROZPOCET | 0 | 0 | 0 | 0 | 0 | 2 | 0 | 4 | 696
349 | K | R-pol 019.001 | ostatní drobný instalační materiál (izolační pásky, stahovací plastové pásky, spojovací materiál, svorky, koncovky, štítky…) | kpl | 1 |  | 0 |  |  | snížená |  | 0 | 0 | 0 | 0 | 0 | 4 | K | 2 | ROZPOCET | 0 | 0 | 0 | 0 | 0 | 2 | 0 | 4 | 698
350 | K | RT-07V IP | Pokojový terminál hovorový | ks | 23 |  | 0 |  |  | snížená |  | 0 | 0 | 0 | 0 | 0 | 4 | K | 2 | ROZPOCET | 0 | 0 | 0 | 0 | 0 | 2 | 0 | 4 | 700
351 | K | RT-07V IP.1 | Venkovní terminál (vchod) - až 4 tlačítka | ks | 1 |  | 0 |  |  | snížená |  | 0 | 0 | 0 | 0 | 0 | 4 | K | 2 | ROZPOCET | 0 | 0 | 0 | 0 | 0 | 2 | 0 | 4 | 702
352 | K | PT - 07S IP (D) R50. | Terminál pacienta s tlačítkem volání ošetřovatelky bez displeje s částečně krouceným samouvolňovacím kabelem | ks | 21 |  | 0 |  |  | snížená |  | 0 | 0 | 0 | 0 | 0 | 4 | K | 2 | ROZPOCET | 0 | 0 | 0 | 0 | 0 | 2 | 0 | 4 | 704
353 | K | BC-07H IP | Zásuvka pacienta s držákem | ks | 21 |  | 0 |  |  | snížená |  | 0 | 0 | 0 | 0 | 0 | 4 | K | 2 | ROZPOCET | 0 | 0 | 0 | 0 | 0 | 2 | 0 | 4 | 706
354 | K | EBC-07 IP | Táhlo a tlačítko nouzového volání | ks | 41 |  | 0 |  |  | snížená |  | 0 | 0 | 0 | 0 | 0 | 4 | K | 2 | ROZPOCET | 0 | 0 | 0 | 0 | 0 | 2 | 0 | 4 | 708
355 | K | CL | Svítidlo signalizační LED | ks | 23 |  | 0 |  |  | snížená |  | 0 | 0 | 0 | 0 | 0 | 4 | K | 2 | ROZPOCET | 0 | 0 | 0 | 0 | 0 | 2 | 0 | 4 | 710
356 | K | DL IP | Orientační směrové svítidlo LED IP | ks | 4 |  | 0 |  |  | snížená |  | 0 | 0 | 0 | 0 | 0 | 4 | K | 2 | ROZPOCET | 0 | 0 | 0 | 0 | 0 | 2 | 0 | 4 | 712
357 | K | R-pol 019.002 | Kabel UTP, PowerCat kat.6, Třída reakce na oheň: B2ca-s1,d1,a1 | m | 1258 |  | 0 |  |  | snížená |  | 0 | 0 | 0 | 0 | 0 | 4 | K | 2 | ROZPOCET | 0 | 0 | 0 | 0 | 0 | 2 | 0 | 4 | 714
358 | K | R-pol 019.003 | Propojovací kabel UTP kat.6, 1 metr, barva šedá | ks | 48 |  | 0 |  |  | snížená |  | 0 | 0 | 0 | 0 | 0 | 4 | K | 2 | ROZPOCET | 0 | 0 | 0 | 0 | 0 | 2 | 0 | 4 | 716
359 | K | R-pol 019.004 | Patch panel 2U, 48xRJ45, UTP kat.6, 568B | ks | 2 |  | 0 |  |  | snížená |  | 0 | 0 | 0 | 0 | 0 | 4 | K | 2 | ROZPOCET | 0 | 0 | 0 | 0 | 0 | 2 | 0 | 4 | 718
| D | 020 | Zařízení autonomní detekce a signalizace - montáž |  |  |  | 0 |  |  |  |  | 0 |  | 0 |  | 0 | 1 | D | 1 | ROZPOCET | [6 empty] | 0
360 | K | R-pol 020.001 | Montáž autonomního hlásiče požáru s akustickou signalizací (nové i stáv.byty) | ks | 18 |  | 0 |  |  | snížená |  | 0 | 0 | 0 | 0 | 0 | 4 | K | 2 | ROZPOCET | 0 | 0 | 0 | 0 | 0 | 2 | 0 | 4 | 720
361 | K | R-pol 020.002 | Vložení baterie, nastavení, oživení přezkoušení autonomního hlásiče (nové i stáv | ks | 18 |  | 0 |  |  | snížená |  | 0 | 0 | 0 | 0 | 0 | 4 | K | 2 | ROZPOCET | 0 | 0 | 0 | 0 | 0 | 2 | 0 | 4 | 722
| D | 021 | Zařízení autonomní detekce a signalizace - dodávka |  |  |  | 0 |  |  |  |  | 0 |  | 0 |  | 0 | 1 | D | 1 | ROZPOCET | [6 empty] | 0
362 | K | FDA-739-S | Autonomní opticko-kouřový detektor se sirénou | ks | 18 |  | 0 |  |  | snížená |  | 0 | 0 | 0 | 0 | 0 | 4 | K | 2 | ROZPOCET | 0 | 0 | 0 | 0 | 0 | 2 | 0 | 4 | 724
363 | K | R-pol 021.001 | Baterie 9V | ks | 18 |  | 0 |  |  | snížená |  | 0 | 0 | 0 | 0 | 0 | 4 | K | 2 | ROZPOCET | 0 | 0 | 0 | 0 | 0 | 2 | 0 | 4 | 726

## D.101.08 - Vzduchotechnika
{d3053484-c604-4179-b226-69359cd40217}
1
| KRYCÍ LIST SOUPISU PRACÍ | [7 empty] | v --- níže se nacházejí doplnkové a pomocné údaje k sestavám --- v | [8 empty] | False
Stavba:
KOMUNITNÍ POBYTOVÉ SLUŽBY PRO SENIORY PŘELOUČ
Objekt:
D.101 - KPS PŘELOUČ
Soupis:
D.101.08 - Vzduchotechnika
| KSO: |  | 801 |  |  | CC-CZ:
| Místo: |  | Libušina 1060, 535 01 Přelouč |  |  | Datum: | 2024-03-07
| Zadavatel: |  |  |  |  | IČ: | 70892822
|  | Pardubický kraj |  |  |  | DIČ: | CZ70892822
| Uchazeč: |  |  |  |  | IČ: | Vyplň údaj
|  | Vyplň údaj |  |  |  | DIČ: | Vyplň údaj
| Projektant: |  |  |  |  | IČ: | 08879737
|  | Quality Group s.r.o. |  |  |  | DIČ: | CZ08879737
| Zpracovatel: |  |  |  |  | IČ: | Vyplň údaj
|  | Vyplň údaj |  |  |  | DIČ: | Vyplň údaj
Poznámka:
Pokud se ve stavebním rozpočtu vyskytují obchodní názvy materiálů, slouží pouze pro vyjádření vlastností materiálů a mohou být nahrazeny materiály se stejnými nebo lepšími vlastnostmi. Při naceňování je nutné brát v úvahu celkovou projektovou dokumentaci. Jedná se o orientační výkazy výměr, které je nutno ověřit dodavatelskou firmou. V případě nesrovnalostí je nutné kontaktovat projektanta. Součástí nabídkové ceny musí být veškeré náklady, aby cena byla konečná. Každým uchazečem vyplněná položka musí obsahovat veškeré technicky a logicky dovoditélné součásti dodávky a montáže. Označení výrobků konkrétním výrobcem v projektu stavby vyjadřuje standard požadované kvality. Pokud uchazeč nabídne produkt od jiného výrobce je povinen dodržet standard a zároveň, přejímá odpovědnost za správnost náhrady - splnění všech parametrů a koordinaci se všemi navazujícími profesemi, eventuelní nutnost úpravy projektu pro výběr zhotovitele půjde k tíží uchazeče (vybraného dodavatele). Položky níže vykázané je nutné nacenit včetně přívozu, složení, naložení, manipulace, montáže, napojení, kotvení, kování, spojovacího materiálu, povrchové úpravy, atp.
| Cena bez DPH | [5 empty] | 0
|  |  | Základ daně |  |  | Sazba daně | Výše daně
| DPH | základní | 0 |  |  | 21% | 0
|  | snížená | 0 |  |  | 12% | 0
|  | zákl. přenesená | 0 |  |  | 21% | 0
|  | sníž. přenesená | 0 |  |  | 12% | 0
|  | nulová | 0 |  |  | 0% | 0
| Cena s DPH |  |  | v | CZK |  | 0
| Projektant |  |  | Zpracovatel
| Datum a podpis: |  | Razítko | Datum a podpis: |  |  | Razítko
| Objednavatel |  |  | Uchazeč
| Datum a podpis: |  | Razítko | Datum a podpis: |  |  | Razítko
REKAPITULACE ČLENĚNÍ SOUPISU PRACÍ
Stavba:
KOMUNITNÍ POBYTOVÉ SLUŽBY PRO SENIORY PŘELOUČ
Objekt:
D.101 - KPS PŘELOUČ
Soupis:
D.101.08 - Vzduchotechnika
Místo: |  |  | Libušina 1060, 535 01 Přelouč |  |  | Datum: | 2024-03-07
Zadavatel: |  |  | Pardubický kraj |  |  | Projektant: | Quality Group s.r.o.
Uchazeč: |  |  | Vyplň údaj |  |  | Zpracovatel: | Vyplň údaj
Kód dílu - Popis | [6 empty] | Cena celkem [CZK]
Náklady ze soupisu prací | [6 empty] | 0 | [11 empty] | -1
| HSV - Práce a dodávky HSV | [5 empty] | 0
| 6 - Úpravy povrchů, podlahy a osazování výplní | [5 empty] | 0
| 9 - Ostatní konstrukce a práce, bourání | [5 empty] | 0
| PSV - Práce a dodávky PSV | [5 empty] | 0
| 751 - Vzduchotechnika | [5 empty] | 0
SOUPIS PRACÍ
Stavba:
KOMUNITNÍ POBYTOVÉ SLUŽBY PRO SENIORY PŘELOUČ
Objekt:
D.101 - KPS PŘELOUČ
Soupis:
D.101.08 - Vzduchotechnika
Místo: |  |  | Libušina 1060, 535 01 Přelouč |  |  | Datum: | 2024-03-07
Zadavatel: |  |  | Pardubický kraj |  |  | Projektant: | Quality Group s.r.o.
Uchazeč: |  |  | Vyplň údaj |  |  | Zpracovatel: | Vyplň údaj
PČ | Typ | Kód | Popis | MJ | Množství | J.cena [CZK] | Cena celkem [CZK] | Cenová soustava |  | DPH | J. Nh [h] | Nh celkem [h] | J. hmotnost [t] | Hmotnost celkem [t] | J. suť [t] | Suť Celkem [t]
Náklady soupisu celkem | [6 empty] | 0 |  |  |  |  | 0 |  | 0 |  | 0 |  | D | -1 | [7 empty] | 0
| D | HSV | Práce a dodávky HSV |  |  |  | 0 |  |  |  |  | 0 |  | 0 |  | 0 | 1 | D | 0 | ROZPOCET | [6 empty] | 0
| D | 6 | Úpravy povrchů, podlahy a osazování výplní |  |  |  | 0 |  |  |  |  | 0 |  | 0 |  | 0 | 1 | D | 1 | ROZPOCET | [6 empty] | 0
33 | K | 619995001 | Začištění omítek (s dodáním hmot) kolem oken, dveří, podlah, obkladů apod. | m | 100 |  | 0 | CS ÚRS 2024 01 |  | snížená |  | 0 | 0 | 0 | 0 | 0 | 4 | K | 2 | ROZPOCET | 0 | 0 | 0 | 0 | 0 | 2 | 0 | 4 | 2
| D | 9 | Ostatní konstrukce a práce, bourání |  |  |  | 0 |  |  |  |  | 0 |  | 0 |  | 0 | 1 | D | 1 | ROZPOCET | [6 empty] | 0
32 | K | 971033241 | Vybourání otvorů ve zdivu základovém nebo nadzákladovém z cihel, tvárnic, příčkovek z cihel pálených na maltu vápennou nebo vápenocementovou plochy do 0,0225 m2, tl. do 300 mm | kus | 6 |  | 0 | CS ÚRS 2024 01 |  | snížená |  | 0 | 0 | 0 | 0 | 0 | 4 | K | 2 | ROZPOCET | 0 | 0 | 0 | 0 | 0 | 2 | 0 | 4 | 4
30 | K | 971033261 | Vybourání otvorů ve zdivu základovém nebo nadzákladovém z cihel, tvárnic, příčkovek z cihel pálených na maltu vápennou nebo vápenocementovou plochy do 0,0225 m2, tl. do 600 mm | kus | 32 |  | 0 | CS ÚRS 2024 01 |  | snížená |  | 0 | 0 | 0 | 0 | 0 | 4 | K | 2 | ROZPOCET | 0 | 0 | 0 | 0 | 0 | 2 | 0 | 4 | 6
31 | K | 972044351 | Vybourání otvorů ve stropech nebo klenbách z dutých tvárnic bez odstranění podlahy a násypu, plochy do 0,25 m2, tl. přes 100 mm | kus | 32 |  | 0 | CS ÚRS 2024 01 |  | snížená |  | 0 | 0 | 0 | 0 | 0 | 4 | K | 2 | ROZPOCET | 0 | 0 | 0 | 0 | 0 | 2 | 0 | 4 | 8
| D | PSV | Práce a dodávky PSV |  |  |  | 0 |  |  |  |  | 0 |  | 0 |  | 0 | 2 | D | 0 | ROZPOCET | [6 empty] | 0
| D | 751 | Vzduchotechnika |  |  |  | 0 |  |  |  |  | 0 |  | 0 |  | 0 | 2 | D | 1 | ROZPOCET | [6 empty] | 0
3 | K | 751122011 | Montáž ventilátoru radiálního nízkotlakého nástěnného základního, průměru do 100 mm | kus | 1 |  | 0 | CS ÚRS 2024 01 |  | snížená |  | 0 | 0 | 0 | 0 | 0 | 16 | K | 2 | ROZPOCET | 0 | 0 | 0 | 0 | 0 | 2 | 0 | 16 | 10
4 | M | 42914714 | ventilátor radiální nástěnný/podhledový materiál ABS bílý požární F90 horní vývod D 100mm | kus | 1 |  | 0 | CS ÚRS 2024 01 |  | snížená |  | 0 | 0 | 0 | 0 | 0 | 32 | M | 2 | ROZPOCET | 0 | 0 | 0 | 0 | 0 | 2 | 0 | 16 | 12
2 | K | 751711111 | Montáž klimatizační jednotky vnitřní nástěnné o výkonu (pro objem místnosti) do 3,5 kW (do 35 m3) | kus | 1 |  | 0 | CS ÚRS 2024 01 |  | snížená |  | 0 | 0 | 0 | 0 | 0 | 16 | K | 2 | ROZPOCET | 0 | 0 | 0 | 0 | 0 | 2 | 0 | 16 | 14
1 | M | 42952001 | jednotka klimatizační nástěnná o výkonu do 3,5kW | kus | 1 |  | 0 | CS ÚRS 2024 01 |  | snížená |  | 0 | 0 | 0 | 0 | 0 | 32 | M | 2 | ROZPOCET | 0 | 0 | 0 | 0 | 0 | 2 | 0 | 16 | 16
5 | K | 751510041 | Vzduchotechnické potrubí z pozinkovaného plechu kruhové, trouba spirálně vinutá bez příruby, průměru do 100 mm | m | 0.5 |  | 0 | CS ÚRS 2024 01 |  | snížená |  | 0 | 0 | 0 | 0 | 0 | 16 | K | 2 | ROZPOCET | 0 | 0 | 0 | 0 | 0 | 2 | 0 | 16 | 18
15 | K | 751510042 | Vzduchotechnické potrubí z pozinkovaného plechu kruhové, trouba spirálně vinutá bez příruby, průměru přes 100 do 200 mm | m | 117 |  | 0 | CS ÚRS 2024 01 |  | snížená |  | 0 | 0 | 0 | 0 | 0 | 16 | K | 2 | ROZPOCET | 0 | 0 | 0 | 0 | 0 | 2 | 0 | 16 | 20
6 | K | 751398011 | Montáž ostatních zařízení větrací mřížky na kruhové potrubí, průměru do 100 mm | kus | 1 |  | 0 | CS ÚRS 2024 01 |  | snížená |  | 0 | 0 | 0 | 0 | 0 | 16 | K | 2 | ROZPOCET | 0 | 0 | 0 | 0 | 0 | 2 | 0 | 16 | 22
7 | M | 42972835 | mřížka větrací kruhová nerezová se síťkou D 100mm | kus | 1 |  | 0 | CS ÚRS 2024 01 |  | snížená |  | 0 | 0 | 0 | 0 | 0 | 32 | M | 2 | ROZPOCET | 0 | 0 | 0 | 0 | 0 | 2 | 0 | 16 | 24
8 | K | 751526736 | Montáž protidešťové stříšky nebo výfukové hlavice do plastového potrubí kruhové s přírubou, průměru přes 100 do 200 mm | kus | 32 |  | 0 | CS ÚRS 2024 01 |  | snížená |  | 0 | 0 | 0 | 0 | 0 | 16 | K | 2 | ROZPOCET | 0 | 0 | 0 | 0 | 0 | 2 | 0 | 16 | 26
9 | M | 42974003 | stříška protidešťová s lemem Pz D 125mm | kus | 23 |  | 0 | CS ÚRS 2024 01 |  | snížená |  | 0 | 0 | 0 | 0 | 0 | 32 | M | 2 | ROZPOCET | 0 | 0 | 0 | 0 | 0 | 2 | 0 | 16 | 28
10 | M | 42974004 | stříška protidešťová s lemem Pz D 150mm | kus | 3 |  | 0 | CS ÚRS 2024 01 |  | snížená |  | 0 | 0 | 0 | 0 | 0 | 32 | M | 2 | ROZPOCET | 0 | 0 | 0 | 0 | 0 | 2 | 0 | 16 | 30
11 | M | 42974005 | stříška protidešťová s lemem Pz D 160mm | kus | 6 |  | 0 | CS ÚRS 2024 01 |  | snížená |  | 0 | 0 | 0 | 0 | 0 | 32 | M | 2 | ROZPOCET | 0 | 0 | 0 | 0 | 0 | 2 | 0 | 16 | 32
12 | K | 429-1 | jednotka VZT lokální pro jednu místnost do stěny tl 160mm do 60m3/hod | kus | 31 |  | 0 | Vlastní |  | snížená |  | 0 | 0 | 0 | 0 | 0 | 16 | K | 2 | ROZPOCET | 0 | 0 | 0 | 0 | 0 | 2 | 0 | 16 | 34
13 | M | 42944082 | jednotka VZT podstropní lokální s rekuperací tepla s předehřevem, dohřevem a ovládací jednotkou do 500m3/hod | kus | 3 |  | 0 | CS ÚRS 2024 01 |  | snížená |  | 0 | 0 | 0 | 0 | 0 | 32 | M | 2 | ROZPOCET | 0 | 0 | 0 | 0 | 0 | 2 | 0 | 16 | 36
14 | K | 751611170 | Montáž vzduchotechnické jednotky s rekuperací tepla lokální podstropní s výměnou vzduchu do 300 m3/h | kus | 3 |  | 0 | CS ÚRS 2024 01 |  | snížená |  | 0 | 0 | 0 | 0 | 0 | 16 | K | 2 | ROZPOCET | 0 | 0 | 0 | 0 | 0 | 2 | 0 | 16 | 38
16 | M | 42958001 | odsavač par vestavěný výsuvný (digestoř) nerez, max. výkon 640 m3/hod | kus | 3 |  | 0 | CS ÚRS 2024 01 |  | snížená |  | 0 | 0 | 0 | 0 | 0 | 32 | M | 2 | ROZPOCET | 0 | 0 | 0 | 0 | 0 | 2 | 0 | 16 | 40
17 | K | 751377011 | Montáž odsávacích stropů, zákrytů odsávacího zákrytu (digestoř) bytového vestavěného | kus | 3 |  | 0 | CS ÚRS 2024 01 |  | snížená |  | 0 | 0 | 0 | 0 | 0 | 16 | K | 2 | ROZPOCET | 0 | 0 | 0 | 0 | 0 | 2 | 0 | 16 | 42
18 | M | 42972190 | mřížka větrací do dveří PVC oboustranná bílá 130x350mm | kus | 27 |  | 0 | CS ÚRS 2024 01 |  | snížená |  | 0 | 0 | 0 | 0 | 0 | 32 | M | 2 | ROZPOCET | 0 | 0 | 0 | 0 | 0 | 2 | 0 | 16 | 44
19 | K | 751111131 | Montáž ventilátoru axiálního nízkotlakého potrubního základního, průměru do 200 mm | kus | 21 |  | 0 | CS ÚRS 2024 01 |  | snížená |  | 0 | 0 | 0 | 0 | 0 | 16 | K | 2 | ROZPOCET | 0 | 0 | 0 | 0 | 0 | 2 | 0 | 16 | 46
20 | M | 42914525 | ventilátor axiální diagonální potrubní dvouotáčkový plastový IP44 připojení D 125mm | kus | 21 |  | 0 | CS ÚRS 2024 01 |  | snížená |  | 0 | 0 | 0 | 0 | 0 | 32 | M | 2 | ROZPOCET | 0 | 0 | 0 | 0 | 0 | 2 | 0 | 16 | 48
21 | K | 751322012 | Montáž talířových ventilů, anemostatů, dýz talířového ventilu, průměru přes 100 do 200 mm | kus | 25 |  | 0 | CS ÚRS 2024 01 |  | snížená |  | 0 | 0 | 0 | 0 | 0 | 16 | K | 2 | ROZPOCET | 0 | 0 | 0 | 0 | 0 | 2 | 0 | 16 | 50
22 | M | 42972202 | ventil talířový pro přívod a odvod vzduchu plastový D 125mm | kus | 25 |  | 0 | CS ÚRS 2024 01 |  | snížená |  | 0 | 0 | 0 | 0 | 0 | 32 | M | 2 | ROZPOCET | 0 | 0 | 0 | 0 | 0 | 2 | 0 | 16 | 52
23 | M | 42914116 | ventilátor axiální stěnový skříň z plastu zpětná klapka IP44 25W D 125mm | kus | 2 |  | 0 | CS ÚRS 2024 01 |  | snížená |  | 0 | 0 | 0 | 0 | 0 | 32 | M | 2 | ROZPOCET | 0 | 0 | 0 | 0 | 0 | 2 | 0 | 16 | 54
24 | K | 751111052 | Montáž ventilátoru axiálního nízkotlakého podhledového, průměru přes 100 do 200 mm | kus | 2 |  | 0 | CS ÚRS 2024 01 |  | snížená |  | 0 | 0 | 0 | 0 | 0 | 16 | K | 2 | ROZPOCET | 0 | 0 | 0 | 0 | 0 | 2 | 0 | 16 | 56
25 | K | 751514162 | Montáž oblouku do plechového potrubí kruhového s přírubou, průměru přes 100 do 200 mm | kus | 69 |  | 0 | CS ÚRS 2024 01 |  | snížená |  | 0 | 0 | 0 | 0 | 0 | 16 | K | 2 | ROZPOCET | 0 | 0 | 0 | 0 | 0 | 2 | 0 | 16 | 58
26 | M | 42981113 | oblouk lisovaný Pz 90° D 125mm | kus | 66 |  | 0 | CS ÚRS 2024 01 |  | snížená |  | 0 | 0 | 0 | 0 | 0 | 32 | M | 2 | ROZPOCET | 0 | 0 | 0 | 0 | 0 | 2 | 0 | 16 | 60
29 | M | 42981115 | oblouk lisovaný Pz 90° D 150mm | kus | 3 |  | 0 | CS ÚRS 2024 01 |  | snížená |  | 0 | 0 | 0 | 0 | 0 | 32 | M | 2 | ROZPOCET | 0 | 0 | 0 | 0 | 0 | 2 | 0 | 16 | 62
27 | K | 751514262 | Montáž kalhotového kusu nebo odbočky jednostranné do plechového potrubí kruhového s přírubou, průměru přes 100 do 200 mm | kus | 4 |  | 0 | CS ÚRS 2024 01 |  | snížená |  | 0 | 0 | 0 | 0 | 0 | 16 | K | 2 | ROZPOCET | 0 | 0 | 0 | 0 | 0 | 2 | 0 | 16 | 64
28 | M | 42981426 | odbočka jednostranná osová Pz T-kus 90° D1/D2 = 125/125mm | kus | 4 |  | 0 | CS ÚRS 2024 01 |  | snížená |  | 0 | 0 | 0 | 0 | 0 | 32 | M | 2 | ROZPOCET | 0 | 0 | 0 | 0 | 0 | 2 | 0 | 16 | 66

## D.101.09 - Bleskovod
{657a3ec0-64e0-4d50-972b-af8349c57656}
1
| KRYCÍ LIST SOUPISU PRACÍ | [7 empty] | v --- níže se nacházejí doplnkové a pomocné údaje k sestavám --- v | [8 empty] | False
Stavba:
KOMUNITNÍ POBYTOVÉ SLUŽBY PRO SENIORY PŘELOUČ
Objekt:
D.101 - KPS PŘELOUČ
Soupis:
D.101.09 - Bleskovod
| KSO: |  | 801 |  |  | CC-CZ:
| Místo: |  | Libušina 1060, 535 01 Přelouč |  |  | Datum: | 2024-03-07
| Zadavatel: |  |  |  |  | IČ: | 70892822
|  | Pardubický kraj |  |  |  | DIČ: | CZ70892822
| Uchazeč: |  |  |  |  | IČ: | Vyplň údaj
|  | Vyplň údaj |  |  |  | DIČ: | Vyplň údaj
| Projektant: |  |  |  |  | IČ: | 08879737
|  | Quality Group s.r.o. |  |  |  | DIČ: | CZ08879737
| Zpracovatel: |  |  |  |  | IČ: | Vyplň údaj
|  | Vyplň údaj |  |  |  | DIČ: | Vyplň údaj
Poznámka:
Pokud se ve stavebním rozpočtu vyskytují obchodní názvy materiálů, slouží pouze pro vyjádření vlastností materiálů a mohou být nahrazeny materiály se stejnými nebo lepšími vlastnostmi. Při naceňování je nutné brát v úvahu celkovou projektovou dokumentaci. Jedná se o orientační výkazy výměr, které je nutno ověřit dodavatelskou firmou. V případě nesrovnalostí je nutné kontaktovat projektanta. Součástí nabídkové ceny musí být veškeré náklady, aby cena byla konečná. Každým uchazečem vyplněná položka musí obsahovat veškeré technicky a logicky dovoditélné součásti dodávky a montáže. Označení výrobků konkrétním výrobcem v projektu stavby vyjadřuje standard požadované kvality. Pokud uchazeč nabídne produkt od jiného výrobce je povinen dodržet standard a zároveň, přejímá odpovědnost za správnost náhrady - splnění všech parametrů a koordinaci se všemi navazujícími profesemi, eventuelní nutnost úpravy projektu pro výběr zhotovitele půjde k tíží uchazeče (vybraného dodavatele). Položky níže vykázané je nutné nacenit včetně přívozu, složení, naložení, manipulace, montáže, napojení, kotvení, kování, spojovacího materiálu, povrchové úpravy, atp.
| Cena bez DPH | [5 empty] | 0
|  |  | Základ daně |  |  | Sazba daně | Výše daně
| DPH | základní | 0 |  |  | 21% | 0
|  | snížená | 0 |  |  | 12% | 0
|  | zákl. přenesená | 0 |  |  | 21% | 0
|  | sníž. přenesená | 0 |  |  | 12% | 0
|  | nulová | 0 |  |  | 0% | 0
| Cena s DPH |  |  | v | CZK |  | 0
| Projektant |  |  | Zpracovatel
| Datum a podpis: |  | Razítko | Datum a podpis: |  |  | Razítko
| Objednavatel |  |  | Uchazeč
| Datum a podpis: |  | Razítko | Datum a podpis: |  |  | Razítko
REKAPITULACE ČLENĚNÍ SOUPISU PRACÍ
Stavba:
KOMUNITNÍ POBYTOVÉ SLUŽBY PRO SENIORY PŘELOUČ
Objekt:
D.101 - KPS PŘELOUČ
Soupis:
D.101.09 - Bleskovod
Místo: |  |  | Libušina 1060, 535 01 Přelouč |  |  | Datum: | 2024-03-07
Zadavatel: |  |  | Pardubický kraj |  |  | Projektant: | Quality Group s.r.o.
Uchazeč: |  |  | Vyplň údaj |  |  | Zpracovatel: | Vyplň údaj
Kód dílu - Popis | [6 empty] | Cena celkem [CZK]
Náklady ze soupisu prací | [6 empty] | 0 | [11 empty] | -1
| BL - Bleskovod | [5 empty] | 0
| C21M - Elektromontáže | [5 empty] | 0
| C22M - Sdělovací, signal. a zabezpečovací zařízení | [5 empty] | 0
| C36M - Měření a regulace | [5 empty] | 0
| M - Materiály | [5 empty] | 0
SOUPIS PRACÍ
Stavba:
KOMUNITNÍ POBYTOVÉ SLUŽBY PRO SENIORY PŘELOUČ
Objekt:
D.101 - KPS PŘELOUČ
Soupis:
D.101.09 - Bleskovod
Místo: |  |  | Libušina 1060, 535 01 Přelouč |  |  | Datum: | 2024-03-07
Zadavatel: |  |  | Pardubický kraj |  |  | Projektant: | Quality Group s.r.o.
Uchazeč: |  |  | Vyplň údaj |  |  | Zpracovatel: | Vyplň údaj
PČ | Typ | Kód | Popis | MJ | Množství | J.cena [CZK] | Cena celkem [CZK] | Cenová soustava |  | DPH | J. Nh [h] | Nh celkem [h] | J. hmotnost [t] | Hmotnost celkem [t] | J. suť [t] | Suť Celkem [t]
Náklady soupisu celkem | [6 empty] | 0 |  |  |  |  | 0 |  | 0 |  | 0 |  | D | -1 | [7 empty] | 0
| D | BL | Bleskovod |  |  |  | 0 |  |  |  |  | 0 |  | 0 |  | 0 | 1 | D | 0 | ROZPOCET | [6 empty] | 0
| D | C21M | Elektromontáže |  |  |  | 0 |  |  |  |  | 0 |  | 0 |  | 0 | 1 | D | 1 | ROZPOCET | [6 empty] | 0
1 | K | 210220021 | uzemění v zemi FeZn do 120 mm2 vč. svorek, propojení a izolace spojů | m | 500 |  | 0 |  |  | snížená |  | 0 | 0 | 0 | 0 | 0 | 64 | K | 2 | ROZPOCET | 0 | 0 | 0 | 0 | 0 | 2 | 0 | 64 | 10941434
2 | K | 210220101 | svodové vodiče FeZn a Al průměru 10mm, Cu průměr 8mm vč. podpěr | m | 300 |  | 0 |  |  | snížená |  | 0 | 0 | 0 | 0 | 0 | 64 | K | 2 | ROZPOCET | 0 | 0 | 0 | 0 | 0 | 2 | 0 | 64 | -303091320
3 | K | 210220101 | svodové vodiče FeZn a Al průměru 10mm, Cu průměr 8mm vč. podpěr | m | 800 |  | 0 |  |  | snížená |  | 0 | 0 | 0 | 0 | 0 | 64 | K | 2 | ROZPOCET | 0 | 0 | 0 | 0 | 0 | 2 | 0 | 64 | -2018426675
4 | K | 210220201 | jímací tyč do 3m délky vč. upevnění | ks | 3 |  | 0 |  |  | snížená |  | 0 | 0 | 0 | 0 | 0 | 64 | K | 2 | ROZPOCET | 0 | 0 | 0 | 0 | 0 | 2 | 0 | 64 | 519746285
5 | K | 210220372 | ochranný úhelník nebo trubka s držáky do zdiva | ks | 9 |  | 0 |  |  | snížená |  | 0 | 0 | 0 | 0 | 0 | 64 | K | 2 | ROZPOCET | 0 | 0 | 0 | 0 | 0 | 2 | 0 | 64 | 432056208
6 | K | 216220106 | montáž podstavce k jímací tyči | m | 30 |  | 0 |  |  | snížená |  | 0 | 0 | 0 | 0 | 0 | 64 | K | 2 | ROZPOCET | 0 | 0 | 0 | 0 | 0 | 2 | 0 | 64 | -1709370161
7 | K | 216220106 | montáž podstavce k jímací tyči | m | 3 |  | 0 |  |  | snížená |  | 0 | 0 | 0 | 0 | 0 | 64 | K | 2 | ROZPOCET | 0 | 0 | 0 | 0 | 0 | 2 | 0 | 64 | -100631824
8 | K | 216220120 | montáž podpěry PV 17 | m | 60 |  | 0 |  |  | snížená |  | 0 | 0 | 0 | 0 | 0 | 64 | K | 2 | ROZPOCET | 0 | 0 | 0 | 0 | 0 | 2 | 0 | 64 | -530301438
9 | K | 216220122 | montáž podpěry PV 21 | m | 420 |  | 0 |  |  | snížená |  | 0 | 0 | 0 | 0 | 0 | 64 | K | 2 | ROZPOCET | 0 | 0 | 0 | 0 | 0 | 2 | 0 | 64 | 1729174194
10 | K | 216220235 | montáž svorky SJ01 | m | 3 |  | 0 |  |  | snížená |  | 0 | 0 | 0 | 0 | 0 | 64 | K | 2 | ROZPOCET | 0 | 0 | 0 | 0 | 0 | 2 | 0 | 64 | -1609383664
11 | K | 216220239 | montáž svorky SP1 | m | 3 |  | 0 |  |  | snížená |  | 0 | 0 | 0 | 0 | 0 | 64 | K | 2 | ROZPOCET | 0 | 0 | 0 | 0 | 0 | 2 | 0 | 64 | -1856678249
12 | K | 216220241 | montáž svorky SR02 | m | 30 |  | 0 |  |  | snížená |  | 0 | 0 | 0 | 0 | 0 | 64 | K | 2 | ROZPOCET | 0 | 0 | 0 | 0 | 0 | 2 | 0 | 64 | -1172316661
13 | K | 216220242 | montáž svorky SR03 | m | 40 |  | 0 |  |  | snížená |  | 0 | 0 | 0 | 0 | 0 | 64 | K | 2 | ROZPOCET | 0 | 0 | 0 | 0 | 0 | 2 | 0 | 64 | -684879359
14 | K | 216220256 | montáž svorky SZ | m | 34 |  | 0 |  |  | snížená |  | 0 | 0 | 0 | 0 | 0 | 64 | K | 2 | ROZPOCET | 0 | 0 | 0 | 0 | 0 | 2 | 0 | 64 | 279015433
| D | C22M | Sdělovací, signal. a zabezpečovací zařízení |  |  |  | 0 |  |  |  |  | 0 |  | 0 |  | 0 | 1 | D | 1 | ROZPOCET | [6 empty] | 0
15 | K | 220260027 | krabice KO 125 pod omítku + vysekání | ks | 25 |  | 0 |  |  | snížená |  | 0 | 0 | 0 | 0 | 0 | 64 | K | 2 | ROZPOCET | 0 | 0 | 0 | 0 | 0 | 2 | 0 | 64 | -738271372
16 | K | 220260028 | krabice KT 250 pod omítku + vysekání | ks | 1 |  | 0 |  |  | snížená |  | 0 | 0 | 0 | 0 | 0 | 64 | K | 2 | ROZPOCET | 0 | 0 | 0 | 0 | 0 | 2 | 0 | 64 | 1453476565
17 | K | 220730302 | svorka hromosvodná SS | ks | 80 |  | 0 |  |  | snížená |  | 0 | 0 | 0 | 0 | 0 | 64 | K | 2 | ROZPOCET | 0 | 0 | 0 | 0 | 0 | 2 | 0 | 64 | 274319209
| D | C36M | Měření a regulace |  |  |  | 0 |  |  |  |  | 0 |  | 0 |  | 0 | 1 | D | 1 | ROZPOCET | [6 empty] | 0
18 | K | 360020315 | příchytka ke stropu montáž | ks | 150 |  | 0 |  |  | snížená |  | 0 | 0 | 0 | 0 | 0 | 64 | K | 2 | ROZPOCET | 0 | 0 | 0 | 0 | 0 | 2 | 0 | 64 | 2046792482
| D | M | Materiály |  |  |  | 0 |  |  |  |  | 0 |  | 0 |  | 0 | 3 | D | 1 | ROZPOCET | [6 empty] | 0
19 | K | 10.046.495 | TREMIS Svorka SZb zkušební litina, materiál:FeZn | ks | 34 |  | 0 |  |  | snížená |  | 0 | 0 | 0 | 0 | 0 | 64 | K | 2 | ROZPOCET | 0 | 0 | 0 | 0 | 0 | 2 | 0 | 64 | -1280912641
20 | K | 10.046.498 | TREMIS Svorka SR 3b páska-drát, materiál:FeZn | ks | 40 |  | 0 |  |  | snížená |  | 0 | 0 | 0 | 0 | 0 | 64 | K | 2 | ROZPOCET | 0 | 0 | 0 | 0 | 0 | 2 | 0 | 64 | 897941130
21 | K | 10.046.500 | TREMIS Svorka SJ 1 k jímací tyči, materiál:FeZn | ks | 3 |  | 0 |  |  | snížená |  | 0 | 0 | 0 | 0 | 0 | 64 | K | 2 | ROZPOCET | 0 | 0 | 0 | 0 | 0 | 2 | 0 | 64 | 1273460654
22 | K | 10.046.510 | Podpěra PV 21c vedení na ploché střechy, kruh, materiál:plast,štěrková výplň | ks | 420 |  | 0 |  |  | snížená |  | 0 | 0 | 0 | 0 | 0 | 64 | K | 2 | ROZPOCET | 0 | 0 | 0 | 0 | 0 | 2 | 0 | 64 | -1980324590
23 | K | 10.046.516 | OBO BETTERMANN Podpěra PV 1P-30 vedení, držák M8, 30mm, materiál:plast | ks | 60 |  | 0 |  |  | snížená |  | 0 | 0 | 0 | 0 | 0 | 64 | K | 2 | ROZPOCET | 0 | 0 | 0 | 0 | 0 | 2 | 0 | 64 | -526839103
24 | K | 10.046.566 | Trubka OT 1,7 ochranná, průměr 16, materiál:FeZn | ks | 9 |  | 0 |  |  | snížená |  | 0 | 0 | 0 | 0 | 0 | 64 | K | 2 | ROZPOCET | 0 | 0 | 0 | 0 | 0 | 2 | 0 | 64 | 1341031457
25 | K | 10.046.617 | TREMIS Svorka SR 2a páska-páska M6, materiál:FeZn | ks | 30 |  | 0 |  |  | snížená |  | 0 | 0 | 0 | 0 | 0 | 64 | K | 2 | ROZPOCET | 0 | 0 | 0 | 0 | 0 | 2 | 0 | 64 | 1131233100
26 | K | 10.046.769 | TREMIS Svorka SS spojovací, materiál:FeZn | ks | 80 |  | 0 |  |  | snížená |  | 0 | 0 | 0 | 0 | 0 | 64 | K | 2 | ROZPOCET | 0 | 0 | 0 | 0 | 0 | 2 | 0 | 64 | -700060850
27 | K | 10.067.501 | TREMIS Svorka SP připojovací, materiál:FeZn | ks | 3 |  | 0 |  |  | snížená |  | 0 | 0 | 0 | 0 | 0 | 64 | K | 2 | ROZPOCET | 0 | 0 | 0 | 0 | 0 | 2 | 0 | 64 | -27514214
28 | K | 10.074.580 | Pásek zemnící pozinkovaný 30x4, celé balení, materiál:FeZn | kg | 500 |  | 0 |  |  | snížená |  | 0 | 0 | 0 | 0 | 0 | 64 | K | 2 | ROZPOCET | 0 | 0 | 0 | 0 | 0 | 2 | 0 | 64 | 1740158313
29 | K | 10.076.259 | OBO BETTERMANN Svorkovnice 1801 ekvipotenciální | ks | 1 |  | 0 |  |  | snížená |  | 0 | 0 | 0 | 0 | 0 | 64 | K | 2 | ROZPOCET | 0 | 0 | 0 | 0 | 0 | 2 | 0 | 64 | 495647975
30 | K | 10.076.432 | KOPOS Krabice KT 250/1 rozvodná pod omítku | ks | 1 |  | 0 |  |  | snížená |  | 0 | 0 | 0 | 0 | 0 | 64 | K | 2 | ROZPOCET | 0 | 0 | 0 | 0 | 0 | 2 | 0 | 64 | 1565428143
31 | K | 10.471.185 | OBO BETTERMANN Držák 113/Z-20 pro jímací tyč 20mm | ks | 30 |  | 0 |  |  | snížená |  | 0 | 0 | 0 | 0 | 0 | 64 | K | 2 | ROZPOCET | 0 | 0 | 0 | 0 | 0 | 2 | 0 | 64 | 1549975791
32 | K | 10.513.729 | TREMIS Podstavec PB 19 betonový L=340mm, materiál:FeZn | ks | 3 |  | 0 |  |  | snížená |  | 0 | 0 | 0 | 0 | 0 | 64 | K | 2 | ROZPOCET | 0 | 0 | 0 | 0 | 0 | 2 | 0 | 64 | -1599627726
33 | K | 10.513.730 | TREMIS Podložka pro podstavec PB19, materiál:Pryž | ks | 3 |  | 0 |  |  | snížená |  | 0 | 0 | 0 | 0 | 0 | 64 | K | 2 | ROZPOCET | 0 | 0 | 0 | 0 | 0 | 2 | 0 | 64 | -1991299021
34 | K | 10.566.175 | TREMIS Tyč JR 3,0 jímací s rovným koncem, materiál: AlMgSi | ks | 3 |  | 0 |  |  | snížená |  | 0 | 0 | 0 | 0 | 0 | 64 | K | 2 | ROZPOCET | 0 | 0 | 0 | 0 | 0 | 2 | 0 | 64 | -674416005
35 | K | 10.608.291 | Drát uzemňovací, průměr 8, měkký, materiál:AlMgSi | m | 800 |  | 0 |  |  | snížená |  | 0 | 0 | 0 | 0 | 0 | 64 | K | 2 | ROZPOCET | 0 | 0 | 0 | 0 | 0 | 2 | 0 | 64 | -393737947
36 | K | 10.714.512 | Drát uzemňovací průměr 10 , materiál:FeZn+PVC | m | 300 |  | 0 |  |  | snížená |  | 0 | 0 | 0 | 0 | 0 | 64 | K | 2 | ROZPOCET | 0 | 0 | 0 | 0 | 0 | 2 | 0 | 64 | 138673899
37 | K | 10.792.846 | KOPOS Příchytka 6710 jednostranná průměr 10 PO | ks | 150 |  | 0 |  |  | snížená |  | 0 | 0 | 0 | 0 | 0 | 64 | K | 2 | ROZPOCET | 0 | 0 | 0 | 0 | 0 | 2 | 0 | 64 | 1059376024
38 | K | 10.940.721 | TREMIS Návlečka č.1 k očíslování zemničů, 1 ks, materiál:plast | ks | 40 |  | 0 |  |  | snížená |  | 0 | 0 | 0 | 0 | 0 | 64 | K | 2 | ROZPOCET | 0 | 0 | 0 | 0 | 0 | 2 | 0 | 64 | 1468341578
39 | K | 11.511.158 | TREMIS Krabice KDZUs do zateplení univerzální šedá | ks | 25 |  | 0 |  |  | snížená |  | 0 | 0 | 0 | 0 | 0 | 64 | K | 2 | ROZPOCET | 0 | 0 | 0 | 0 | 0 | 2 | 0 | 64 | 869101226
40 | K | R-pol OST-001 | Prořez | % |  |  | 0 |  |  | snížená |  | 0 | 0 | 0 | 0 | 0 | 512 | K | 2 | ROZPOCET | 0 | 0 | 0 | 0 | 0 | 2 | 0 | 512 | -1851950159

## D.202 - Sadové úpravy
{458c3bee-2709-46e3-93b3-5aaca14f36b0}
2
| KRYCÍ LIST SOUPISU PRACÍ | [7 empty] | v --- níže se nacházejí doplnkové a pomocné údaje k sestavám --- v | [8 empty] | False
Stavba:
KOMUNITNÍ POBYTOVÉ SLUŽBY PRO SENIORY PŘELOUČ
Objekt:
D.202 - Sadové úpravy
| KSO: |  | 801 |  |  | CC-CZ:
| Místo: |  | Libušina 1060, 535 01 Přelouč |  |  | Datum: | 2024-03-07
| Zadavatel: |  |  |  |  | IČ: | 70892822
|  | Pardubický kraj |  |  |  | DIČ: | CZ70892822
| Uchazeč: |  |  |  |  | IČ: | Vyplň údaj
|  | Vyplň údaj |  |  |  | DIČ: | Vyplň údaj
| Projektant: |  |  |  |  | IČ: | 08879737
|  | Quality Group s.r.o. |  |  |  | DIČ: | CZ08879737
| Zpracovatel: |  |  |  |  | IČ: | Vyplň údaj
|  | Vyplň údaj |  |  |  | DIČ: | Vyplň údaj
Poznámka:
Pokud se ve stavebním rozpočtu vyskytují obchodní názvy materiálů, slouží pouze pro vyjádření vlastností materiálů a mohou být nahrazeny materiály se stejnými nebo lepšími vlastnostmi. Při naceňování je nutné brát v úvahu celkovou projektovou dokumentaci. Jedná se o orientační výkazy výměr, které je nutno ověřit dodavatelskou firmou. V případě nesrovnalostí je nutné kontaktovat projektanta. Součástí nabídkové ceny musí být veškeré náklady, aby cena byla konečná. Každým uchazečem vyplněná položka musí obsahovat veškeré technicky a logicky dovoditélné součásti dodávky a montáže. Označení výrobků konkrétním výrobcem v projektu stavby vyjadřuje standard požadované kvality. Pokud uchazeč nabídne produkt od jiného výrobce je povinen dodržet standard a zároveň, přejímá odpovědnost za správnost náhrady - splnění všech parametrů a koordinaci se všemi navazujícími profesemi, eventuelní nutnost úpravy projektu pro výběr zhotovitele půjde k tíží uchazeče (vybraného dodavatele). Položky níže vykázané je nutné nacenit včetně přívozu, složení, naložení, manipulace, montáže, napojení, kotvení, kování, spojovacího materiálu, povrchové úpravy, atp.
| Cena bez DPH | [5 empty] | 0
|  |  | Základ daně |  |  | Sazba daně | Výše daně
| DPH | základní | 0 |  |  | 21% | 0
|  | snížená | 0 |  |  | 12% | 0
|  | zákl. přenesená | 0 |  |  | 21% | 0
|  | sníž. přenesená | 0 |  |  | 12% | 0
|  | nulová | 0 |  |  | 0% | 0
| Cena s DPH |  |  | v | CZK |  | 0
| Projektant |  |  | Zpracovatel
| Datum a podpis: |  | Razítko | Datum a podpis: |  |  | Razítko
| Objednavatel |  |  | Uchazeč
| Datum a podpis: |  | Razítko | Datum a podpis: |  |  | Razítko
REKAPITULACE ČLENĚNÍ SOUPISU PRACÍ
Stavba:
KOMUNITNÍ POBYTOVÉ SLUŽBY PRO SENIORY PŘELOUČ
Objekt:
D.202 - Sadové úpravy
Místo: |  |  | Libušina 1060, 535 01 Přelouč |  |  | Datum: | 2024-03-07
Zadavatel: |  |  | Pardubický kraj |  |  | Projektant: | Quality Group s.r.o.
Uchazeč: |  |  | Vyplň údaj |  |  | Zpracovatel: | Vyplň údaj
Kód dílu - Popis | [6 empty] | Cena celkem [CZK]
Náklady ze soupisu prací | [6 empty] | 0 | [11 empty] | -1
| SAD - Sadové úpravy | [5 empty] | 0
SOUPIS PRACÍ
Stavba:
KOMUNITNÍ POBYTOVÉ SLUŽBY PRO SENIORY PŘELOUČ
Objekt:
D.202 - Sadové úpravy
Místo: |  |  | Libušina 1060, 535 01 Přelouč |  |  | Datum: | 2024-03-07
Zadavatel: |  |  | Pardubický kraj |  |  | Projektant: | Quality Group s.r.o.
Uchazeč: |  |  | Vyplň údaj |  |  | Zpracovatel: | Vyplň údaj
PČ | Typ | Kód | Popis | MJ | Množství | J.cena [CZK] | Cena celkem [CZK] | Cenová soustava |  | DPH | J. Nh [h] | Nh celkem [h] | J. hmotnost [t] | Hmotnost celkem [t] | J. suť [t] | Suť Celkem [t]
Náklady soupisu celkem | [6 empty] | 0 |  |  |  |  | 0 |  | 0 |  | 0 |  | D | -1 | [10 empty] | 0
| D | SAD | Sadové úpravy |  |  |  | 0 |  |  |  |  | 0 |  | 0 |  | 0 | 1 | D | 0 |  |  |  | ROZPOCET | [6 empty] | 0
1 | K | R-pol SAD-001 | Kácení stromů a odstranění pařezů s kořeny vč. likvidace a odstranění odpadu | kus | 3 |  | 0 |  |  | základní |  | 0 | 0 | 0 | 0 | 0 | 4 | K | 1 |  |  |  | ROZPOCET | 0 | 0 | 0 | 0 | 0 | 1 | 0 | 4 | -765799513
| VV |  | S1 (Trnovník akát), obvod kmene 130 cm | [14 empty] | VV | 1 | 1 | True | 0 | ROZPOCET
| VV |  | 1 |  | 1 | [12 empty] | VV | 1 | 2 | True | 0 | ROZPOCET
| VV |  | S2 (Ořešák vlašský), obvod kmene 91 cm | [14 empty] | VV | 1 | 1 | True | 0 | ROZPOCET
| VV |  | 1 |  | 1 | [12 empty] | VV | 1 | 2 | True | 0 | ROZPOCET
| VV |  | S3 (Vrba jíva), obvod kmene 154 cm | [14 empty] | VV | 1 | 1 | True | 0 | ROZPOCET
| VV |  | 1 |  | 1 | [12 empty] | VV | 1 | 2 | True | 0 | ROZPOCET
| VV |  | Součet |  | 3 | [12 empty] | VV | 1 | 4 | True | 1 | ROZPOCET
2 | K | R-pol SAD-002 | Odstranění a posekání porostu vč. likvidace a odstranění odpadu | m2 | 362 |  | 0 |  |  | základní |  | 0 | 0 | 0 | 0 | 0 | 4 | K | 1 |  |  |  | ROZPOCET | 0 | 0 | 0 | 0 | 0 | 1 | 0 | 4 | -1156071279
| VV |  | ZP1 | [14 empty] | VV | 1 | 1 | True | 0 | ROZPOCET
| VV |  | 116 |  | 116 | [12 empty] | VV | 1 | 2 | True | 0 | ROZPOCET
| VV |  | ZP2 | [14 empty] | VV | 1 | 1 | True | 0 | ROZPOCET
| VV |  | 138 |  | 138 | [12 empty] | VV | 1 | 2 | True | 0 | ROZPOCET
| VV |  | ZP3 | [14 empty] | VV | 1 | 1 | True | 0 | ROZPOCET
| VV |  | 108 |  | 108 | [12 empty] | VV | 1 | 2 | True | 0 | ROZPOCET
| VV |  | Součet |  | 362 | [12 empty] | VV | 1 | 4 | True | 1 | ROZPOCET
3 | K | R-pol SAD-003 | Ochrana a zabezpečení stávajících stromů | kus | 7 |  | 0 |  |  | základní |  | 0 | 0 | 0 | 0 | 0 | 4 | K | 1 |  |  |  | ROZPOCET | 0 | 0 | 0 | 0 | 0 | 1 | 0 | 4 | 386963277
4 | K | R-pol SAD-004 | Lehké terénní úpravy | m2 | 931.02 |  | 0 |  |  | základní |  | 0 | 0 | 0 | 0 | 0 | 4 | K | 1 |  |  |  | ROZPOCET | 0 | 0 | 0 | 0 | 0 | 1 | 0 | 4 | -488511459
| VV |  | 702,42 |  | 702.42 | [12 empty] | VV | 1 | 2 | True | 0 | ROZPOCET
| VV |  | (25,4*4,5)*2 |  | 228.6 | [12 empty] | VV | 1 | 2 | True | 0 | ROZPOCET
| VV |  | Součet |  | 931.02 | [12 empty] | VV | 1 | 4 | True | 1 | ROZPOCET
5 | K | R-pol SAD-005 | Agrochemický rozbor pro určení kvality použité katrované zeminy s kompostem | kpl | 10 |  | 0 |  |  | základní |  | 0 | 0 | 0 | 0 | 0 | 4 | K | 1 |  |  |  | ROZPOCET | 0 | 0 | 0 | 0 | 0 | 1 | 0 | 4 | -1686749711
6 | K | R-pol SAD-006 | Výsadba stromů, velikost 10/12, kmen 2m, bal 40-50 cm | kus | 5 |  | 0 |  |  | základní |  | 0 | 0 | 0 | 0 | 0 | 4 | K | 1 |  |  |  | ROZPOCET | 0 | 0 | 0 | 0 | 0 | 1 | 0 | 4 | 1605928974
| P |  | Poznámka k položce: Specifikace: - Pěstební tvar: kmenný - Velikost výsadbové jámy: 1m3 Součástí položky: - provedení prací dle detailu výsadby stromu (KPS DPS D.202 03 SAÚ) - kotvení: tříbodové kotvení dřevěnými kůly - ochrana kmene: rákosová bandáž - založení: rostlý terén, do trávníku, výsadeb - ochrana půdy před zhutněním: mulč - závlaha: hadice Flexibil, odvodnění balu (dle potřeby) - zemní práce - zajištění povrchu výsadbové jámy: mulč - pěstební substrát: 0,8 m³ / ks - substrát celkem 4,0 m³ | [14 empty] | P | 1
| VV |  | Platan javorolistý | [14 empty] | VV | 1 | 1 | True | 0 | ROZPOCET
| VV |  | 1 |  | 1 | [12 empty] | VV | 1 | 2 | True | 0 | ROZPOCET
| VV |  | Javor mléč | [14 empty] | VV | 1 | 1 | True | 0 | ROZPOCET
| VV |  | 2 |  | 2 | [12 empty] | VV | 1 | 2 | True | 0 | ROZPOCET
| VV |  | Dub letní | [14 empty] | VV | 1 | 1 | True | 0 | ROZPOCET
| VV |  | 2 |  | 2 | [12 empty] | VV | 1 | 2 | True | 0 | ROZPOCET
| VV |  | Součet |  | 5 | [12 empty] | VV | 1 | 4 | True | 1 | ROZPOCET
7 | K | R-pol SAD-007 | Založení a výsev trávníku | m2 | 702.42 |  | 0 |  |  | základní |  | 0 | 0 | 0 | 0 | 0 | 4 | K | 1 |  |  |  | ROZPOCET | 0 | 0 | 0 | 0 | 0 | 1 | 0 | 4 | -90122889
| P |  | Poznámka k položce: Součástí položky: - Smíchání ornice s pískem v poměru 6 : 4 - Výsev: 40g / m² - Osivo celkem: 17,56 kg - Závlaha - Hnojení (5g dusíku / m2) po první seči - Kosení - Válení - Odplevelení - Dosev | [14 empty] | P | 1
| VV |  | 702,42 |  | 702.42 | [12 empty] | VV | 1 | 2 | True | 1 | ROZPOCET
8 | K | R-pol SAD-008 | Povýsadbová udržovací péče pro extenzivní zelenou střechu | m2 | 844.26 |  | 0 |  |  | základní |  | 0 | 0 | 0 | 0 | 0 | 4 | K | 1 |  |  |  | ROZPOCET | 0 | 0 | 0 | 0 | 0 | 1 | 0 | 4 | 2083875794
| P |  | Poznámka k položce: Součástí položky: - Závlaha (zavlažit dávkou 15-20l na m2) - Kontrola zálivky v průběhu 2-4 týdnu v případě období bez srážek | [14 empty] | P | 1
| VV |  | 844,26 |  | 844.26 | [12 empty] | VV | 1 | 2 | True | 0 | ROZPOCET
| VV |  | Součet |  | 844.26 | [12 empty] | VV | 1 | 4 | True | 1 | ROZPOCET
9 | K | R-pol SAD-009 | Založení a výsadba popínavých rostlin Hedera helix | kus | 26 |  | 0 |  |  | základní |  | 0 | 0 | 0 | 0 | 0 | 4 | K | 1 |  |  |  | ROZPOCET | 0 | 0 | 0 | 0 | 0 | 1 | 0 | 4 | -771513621
| P |  | Poznámka k položce: Součástí položky: - Zasazení do pěstební nádoby s vyvýšenými přepady - Závlaha - Hnojení | [14 empty] | P | 1
| VV |  | 26 |  | 26 | [12 empty] | VV | 1 | 2 | True | 0 | ROZPOCET
| VV |  | Součet |  | 26 | [12 empty] | VV | 1 | 4 | True | 1 | ROZPOCET
10 | K | R-pol SAD-010 | Založení a výsadba půdopokryvných rostlin | kus | 45 |  | 0 |  |  | základní |  | 0 | 0 | 0 | 0 | 0 | 4 | K | 1 |  |  |  | ROZPOCET | 0 | 0 | 0 | 0 | 0 | 1 | 0 | 4 | -489527013
| P |  | Poznámka k položce: Součástí položky: - Závlaha - Odplevelení výsadeb - Dosadba - Hnojení | [14 empty] | P | 1
| VV |  | SAP- Saponaria ocymoides | [14 empty] | VV | 1 | 1 | True | 0 | ROZPOCET
| VV |  | 11 |  | 11 | [12 empty] | VV | 1 | 2 | True | 0 | ROZPOCET
| VV |  | EUP- Euphorbia griffithii | [14 empty] | VV | 1 | 1 | True | 0 | ROZPOCET
| VV |  | 11 |  | 11 | [12 empty] | VV | 1 | 2 | True | 0 | ROZPOCET
| VV |  | SAN- Santolina sp. | [14 empty] | VV | 1 | 1 | True | 0 | ROZPOCET
| VV |  | 11 |  | 11 | [12 empty] | VV | 1 | 2 | True | 0 | ROZPOCET
| VV |  | VER- Verbena bonariensis | [14 empty] | VV | 1 | 1 | True | 0 | ROZPOCET
| VV |  | 12 |  | 12 | [12 empty] | VV | 1 | 2 | True | 0 | ROZPOCET
| VV |  | Součet |  | 45 | [12 empty] | VV | 1 | 4 | True | 1 | ROZPOCET
11 | K | R-pol SAD-011 | Založení a výsadba rostlin na konstrukci teras - rozchodníková rohož | m2 | 228.6 |  | 0 |  |  | základní |  | 0 | 0 | 0 | 0 | 0 | 4 | K | 1 |  |  |  | ROZPOCET | 0 | 0 | 0 | 0 | 0 | 1 | 0 | 4 | 737017264
| VV |  | (25,4*4,5)*2 |  | 228.6 | [12 empty] | VV | 1 | 2 | True | 0 | ROZPOCET
| VV |  | Součet |  | 228.6 | [12 empty] | VV | 1 | 4 | True | 1 | ROZPOCET

## D.203.01 - Demolice a bou...
{4fdb27be-b3b6-4024-9d70-8d4423a02124}
2
| KRYCÍ LIST SOUPISU PRACÍ | [7 empty] | v --- níže se nacházejí doplnkové a pomocné údaje k sestavám --- v | [8 empty] | False
Stavba:
KOMUNITNÍ POBYTOVÉ SLUŽBY PRO SENIORY PŘELOUČ
Objekt:
D.203 - Komunikace a zpevněné plochy
Soupis:
D.203.01 - Demolice a bourací práce
| KSO: |  | 801 |  |  | CC-CZ:
| Místo: |  | Libušina 1060, 535 01 Přelouč |  |  | Datum: | 2024-03-07
| Zadavatel: |  |  |  |  | IČ: | 70892822
|  | Pardubický kraj |  |  |  | DIČ: | CZ70892822
| Uchazeč: |  |  |  |  | IČ: | Vyplň údaj
|  | Vyplň údaj |  |  |  | DIČ: | Vyplň údaj
| Projektant: |  |  |  |  | IČ: | 08879737
|  | Quality Group s.r.o. |  |  |  | DIČ: | CZ08879737
| Zpracovatel: |  |  |  |  | IČ: | Vyplň údaj
|  | Vyplň údaj |  |  |  | DIČ: | Vyplň údaj
Poznámka:
Pokud se ve stavebním rozpočtu vyskytují obchodní názvy materiálů, slouží pouze pro vyjádření vlastností materiálů a mohou být nahrazeny materiály se stejnými nebo lepšími vlastnostmi. Při naceňování je nutné brát v úvahu celkovou projektovou dokumentaci. Jedná se o orientační výkazy výměr, které je nutno ověřit dodavatelskou firmou. V případě nesrovnalostí je nutné kontaktovat projektanta. Součástí nabídkové ceny musí být veškeré náklady, aby cena byla konečná. Každým uchazečem vyplněná položka musí obsahovat veškeré technicky a logicky dovoditélné součásti dodávky a montáže. Označení výrobků konkrétním výrobcem v projektu stavby vyjadřuje standard požadované kvality. Pokud uchazeč nabídne produkt od jiného výrobce je povinen dodržet standard a zároveň, přejímá odpovědnost za správnost náhrady - splnění všech parametrů a koordinaci se všemi navazujícími profesemi, eventuelní nutnost úpravy projektu pro výběr zhotovitele půjde k tíží uchazeče (vybraného dodavatele). Položky níže vykázané je nutné nacenit včetně přívozu, složení, naložení, manipulace, montáže, napojení, kotvení, kování, spojovacího materiálu, povrchové úpravy, atp.
| Cena bez DPH | [5 empty] | 0
|  |  | Základ daně |  |  | Sazba daně | Výše daně
| DPH | základní | 0 |  |  | 21% | 0
|  | snížená | 0 |  |  | 12% | 0
|  | zákl. přenesená | 0 |  |  | 21% | 0
|  | sníž. přenesená | 0 |  |  | 12% | 0
|  | nulová | 0 |  |  | 0% | 0
| Cena s DPH |  |  | v | CZK |  | 0
| Projektant |  |  | Zpracovatel
| Datum a podpis: |  | Razítko | Datum a podpis: |  |  | Razítko
| Objednavatel |  |  | Uchazeč
| Datum a podpis: |  | Razítko | Datum a podpis: |  |  | Razítko
REKAPITULACE ČLENĚNÍ SOUPISU PRACÍ
Stavba:
KOMUNITNÍ POBYTOVÉ SLUŽBY PRO SENIORY PŘELOUČ
Objekt:
D.203 - Komunikace a zpevněné plochy
Soupis:
D.203.01 - Demolice a bourací práce
Místo: |  |  | Libušina 1060, 535 01 Přelouč |  |  | Datum: | 2024-03-07
Zadavatel: |  |  | Pardubický kraj |  |  | Projektant: | Quality Group s.r.o.
Uchazeč: |  |  | Vyplň údaj |  |  | Zpracovatel: | Vyplň údaj
Kód dílu - Popis | [6 empty] | Cena celkem [CZK]
Náklady ze soupisu prací | [6 empty] | 0 | [11 empty] | -1
| HSV - Práce a dodávky HSV | [5 empty] | 0
| 1 - Zemní práce | [5 empty] | 0
| 9 - Ostatní konstrukce a práce, bourání | [5 empty] | 0
| 997 - Přesun sutě | [5 empty] | 0
SOUPIS PRACÍ
Stavba:
KOMUNITNÍ POBYTOVÉ SLUŽBY PRO SENIORY PŘELOUČ
Objekt:
D.203 - Komunikace a zpevněné plochy
Soupis:
D.203.01 - Demolice a bourací práce
Místo: |  |  | Libušina 1060, 535 01 Přelouč |  |  | Datum: | 2024-03-07
Zadavatel: |  |  | Pardubický kraj |  |  | Projektant: | Quality Group s.r.o.
Uchazeč: |  |  | Vyplň údaj |  |  | Zpracovatel: | Vyplň údaj
PČ | Typ | Kód | Popis | MJ | Množství | J.cena [CZK] | Cena celkem [CZK] | Cenová soustava |  | DPH | J. Nh [h] | Nh celkem [h] | J. hmotnost [t] | Hmotnost celkem [t] | J. suť [t] | Suť Celkem [t]
Náklady soupisu celkem | [6 empty] | 0 |  |  |  |  | 0 |  | 0.015165 |  | 249.0256 |  | D | -1 | [10 empty] | 0
| D | HSV | Práce a dodávky HSV |  |  |  | 0 |  |  |  |  | 0 |  | 0.015165 |  | 249.0256 | 1 | D | 0 |  |  |  | ROZPOCET | [6 empty] | 0
| D | 1 | Zemní práce |  |  |  | 0 |  |  |  |  | 0 |  | 0.015165 |  | 248.5935 | 1 | D | 1 |  |  |  | ROZPOCET | [6 empty] | 0
1 | K | 113106123 | Rozebrání dlažeb komunikací pro pěší s přemístěním hmot na skládku na vzdálenost do 3 m nebo s naložením na dopravní prostředek s ložem z kameniva nebo živice a s jakoukoliv výplní spár ručně ze zámkové dlažby | m2 | 42.83 |  | 0 | CS ÚRS 2024 01 |  | základní |  | 0 | 0 | 0 | 0.26 | 11.1358 | 4 | K | 2 |  |  |  | ROZPOCET | 0 | 0 | 0 | 0 | 0 | 1 | 0 | 4 | -328638066
| VV |  | 42,83 |  | 42.83 | [12 empty] | VV | 2 | 2 | True | 0 | ROZPOCET
| VV |  | Součet |  | 42.83 | [12 empty] | VV | 2 | 4 | True | 1 | ROZPOCET
2 | K | 919735111 | Řezání stávajícího živičného krytu nebo podkladu hloubky do 50 mm | m | 70.3 |  | 0 | CS ÚRS 2024 01 |  | základní |  | 0 | 0 | 0 | 0 | 0 | 4 | K | 2 |  |  |  | ROZPOCET | 0 | 0 | 0 | 0 | 0 | 1 | 0 | 4 | 767787718
| VV |  | 8,90+31,60+29,80 |  | 70.3 | [12 empty] | VV | 2 | 2 | True | 0 | ROZPOCET
| VV |  | Součet |  | 70.3 | [12 empty] | VV | 2 | 4 | True | 1 | ROZPOCET
3 | K | 113154123 | Frézování živičného podkladu nebo krytu s naložením na dopravní prostředek plochy do 500 m2 bez překážek v trase pruhu šířky přes 0,5 m do 1 m, tloušťky vrstvy 50 mm | m2 | 303.3 |  | 0 | CS ÚRS 2024 01 |  | základní |  | 0 | 5e-05 | 0.015165 | 0.115 | 34.8795 | 4 | K | 2 |  |  |  | ROZPOCET | 0 | 0 | 0 | 0 | 0 | 1 | 0 | 4 | 501912483
| VV |  | 65,00+125,00+113,30 |  | 303.3 | [12 empty] | VV | 2 | 2 | True | 0 | ROZPOCET
| VV |  | Součet |  | 303.3 | [12 empty] | VV | 2 | 4 | True | 1 | ROZPOCET
4 | K | 113107113 | Odstranění podkladů nebo krytů ručně s přemístěním hmot na skládku na vzdálenost do 3 m nebo s naložením na dopravní prostředek z kameniva těženého, o tl. vrstvy přes 200 do 300 mm | m2 | 346.13 |  | 0 | CS ÚRS 2024 01 |  | základní |  | 0 | 0 | 0 | 0.5 | 173.065 | 4 | K | 2 |  |  |  | ROZPOCET | 0 | 0 | 0 | 0 | 0 | 1 | 0 | 4 | 739024393
| VV |  | Rozebrání dlažeb ze zámkových dlaždic | [14 empty] | VV | 2 | 1 | True | 0 | ROZPOCET
| VV |  | 42,83 |  | 42.83 | [12 empty] | VV | 2 | 2 | True | 0 | ROZPOCET
| VV |  | Frézování živičného krytu | [14 empty] | VV | 2 | 1 | True | 0 | ROZPOCET
| VV |  | 65,00+125,00+113,30 |  | 303.3 | [12 empty] | VV | 2 | 2 | True | 0 | ROZPOCET
| VV |  | Součet |  | 346.13 | [12 empty] | VV | 2 | 4 | True | 1 | ROZPOCET
5 | K | 113202111 | Vytrhání obrub s vybouráním lože, s přemístěním hmot na skládku na vzdálenost do 3 m nebo s naložením na dopravní prostředek z krajníků nebo obrubníků stojatých | m | 129.45 |  | 0 | CS ÚRS 2024 01 |  | základní |  | 0 | 0 | 0 | 0.205 | 26.5373 | 4 | K | 2 |  |  |  | ROZPOCET | 0 | 0 | 0 | 0 | 0 | 1 | 0 | 4 | 1861469947
| VV |  | 2,25 |  | 2.25 | [12 empty] | VV | 2 | 2 | True | 0 | ROZPOCET
| VV |  | 56,10+33,70 |  | 89.8 | [12 empty] | VV | 2 | 2 | True | 0 | ROZPOCET
| VV |  | 29,80+3,80*2 |  | 37.4 | [12 empty] | VV | 2 | 2 | True | 0 | ROZPOCET
| VV |  | Součet |  | 129.45 | [12 empty] | VV | 2 | 4 | True | 1 | ROZPOCET
6 | K | 113204111 | Vytrhání obrub s vybouráním lože, s přemístěním hmot na skládku na vzdálenost do 3 m nebo s naložením na dopravní prostředek záhonových | m | 74.4 |  | 0 | CS ÚRS 2024 01 |  | základní |  | 0 | 0 | 0 | 0.04 | 2.976 | 4 | K | 2 |  |  |  | ROZPOCET | 0 | 0 | 0 | 0 | 0 | 1 | 0 | 4 | -477209090
| VV |  | 24,00*2+13,20*2 |  | 74.4 | [12 empty] | VV | 2 | 2 | True | 0 | ROZPOCET
| VV |  | Součet |  | 74.4 | [12 empty] | VV | 2 | 4 | True | 1 | ROZPOCET
| D | 9 | Ostatní konstrukce a práce, bourání |  |  |  | 0 |  |  |  |  | 0 |  | 0 |  | 0.432 | 1 | D | 1 |  |  |  | ROZPOCET | [6 empty] | 0
7 | K | 767651835 | Demontáž garážových a průmyslových vrat posuvných, plochy přes 20 do 32 m2 | kus | 1 |  | 0 | CS ÚRS 2024 01 |  | základní |  | 0 | 0 | 0 | 0.432 | 0.432 | 16 | K | 2 |  |  |  | ROZPOCET | 0 | 0 | 0 | 0 | 0 | 1 | 0 | 16 | 390411559
| D | 997 | Přesun sutě |  |  |  | 0 |  |  |  |  | 0 |  | 0 |  | 0 | 1 | D | 1 |  |  |  | ROZPOCET | [6 empty] | 0
8 | K | 997221551 | Vodorovná doprava suti bez naložení, ale se složením a s hrubým urovnáním ze sypkých materiálů, na vzdálenost do 1 km | t | 207.945 |  | 0 | CS ÚRS 2024 01 |  | základní |  | 0 | 0 | 0 | 0 | 0 | 4 | K | 2 |  |  |  | ROZPOCET | 0 | 0 | 0 | 0 | 0 | 1 | 0 | 4 | -807831632
| VV |  | Frézování živičného krytu | [14 empty] | VV | 2 | 1 | True | 0 | ROZPOCET
| VV |  | 34,88 |  | 34.88 | [12 empty] | VV | 2 | 2 | True | 0 | ROZPOCET
| VV |  | Podklad z kameniva těženého | [14 empty] | VV | 2 | 1 | True | 0 | ROZPOCET
| VV |  | 173,065 |  | 173.065 | [12 empty] | VV | 2 | 2 | True | 0 | ROZPOCET
| VV |  | Součet |  | 207.945 | [12 empty] | VV | 2 | 4 | True | 1 | ROZPOCET
9 | K | 997221559 | Vodorovná doprava suti bez naložení, ale se složením a s hrubým urovnáním Příplatek k ceně za každý další započatý 1 km přes 1 km | t | 4990.68 |  | 0 | CS ÚRS 2024 01 |  | základní |  | 0 | 0 | 0 | 0 | 0 | 4 | K | 2 |  |  |  | ROZPOCET | 0 | 0 | 0 | 0 | 0 | 1 | 0 | 4 | -891711966
| VV |  | odvoz na skládku vzdálenou 25 km | [14 empty] | VV | 2 | 1 | True | 0 | ROZPOCET
| VV |  | 207,945*24 |  | 4990.68 | [12 empty] | VV | 2 | 2 | True | 0 | ROZPOCET
| VV |  | Součet |  | 4990.68 | [12 empty] | VV | 2 | 4 | True | 1 | ROZPOCET
10 | K | 997221561 | Vodorovná doprava suti bez naložení, ale se složením a s hrubým urovnáním z kusových materiálů, na vzdálenost do 1 km | t | 41.081 |  | 0 | CS ÚRS 2024 01 |  | základní |  | 0 | 0 | 0 | 0 | 0 | 4 | K | 2 |  |  |  | ROZPOCET | 0 | 0 | 0 | 0 | 0 | 1 | 0 | 4 | -610429478
| VV |  | Rozebírání dlažeb ze zámkových dlaždic | [14 empty] | VV | 2 | 1 | True | 0 | ROZPOCET
| VV |  | 11,136 |  | 11.136 | [12 empty] | VV | 2 | 2 | True | 0 | ROZPOCET
| VV |  | Vytrhání obrubníků | [14 empty] | VV | 2 | 1 | True | 0 | ROZPOCET
| VV |  | 26,537+2,976 |  | 29.513 | [12 empty] | VV | 2 | 2 | True | 0 | ROZPOCET
| VV |  | vrata | [14 empty] | VV | 2 | 1 | True | 0 | ROZPOCET
| VV |  | 0,432 |  | 0.432 | [12 empty] | VV | 2 | 2 | True | 0 | ROZPOCET
| VV |  | Součet |  | 41.081 | [12 empty] | VV | 2 | 4 | True | 1 | ROZPOCET
11 | K | 997221569 | Vodorovná doprava suti bez naložení, ale se složením a s hrubým urovnáním Příplatek k ceně za každý další započatý 1 km přes 1 km | t | 985.944 |  | 0 | CS ÚRS 2024 01 |  | základní |  | 0 | 0 | 0 | 0 | 0 | 4 | K | 2 |  |  |  | ROZPOCET | 0 | 0 | 0 | 0 | 0 | 1 | 0 | 4 | -1240501384
| VV |  | odvoz na skládku vzdálenou 25 km | [14 empty] | VV | 2 | 1 | True | 0 | ROZPOCET
| VV |  | 41,081*24 |  | 985.944 | [12 empty] | VV | 2 | 2 | True | 0 | ROZPOCET
| VV |  | Součet |  | 985.944 | [12 empty] | VV | 2 | 4 | True | 1 | ROZPOCET
12 | K | 997221861 | Poplatek za uložení stavebního odpadu na recyklační skládce (skládkovné) z prostého betonu zatříděného do Katalogu odpadů pod kódem 17 01 01 | t | 40.649 |  | 0 | CS ÚRS 2024 01 |  | základní |  | 0 | 0 | 0 | 0 | 0 | 4 | K | 2 |  |  |  | ROZPOCET | 0 | 0 | 0 | 0 | 0 | 1 | 0 | 4 | -1174021250
| VV |  | Rozebírání dlažeb ze zámkových dlaždic | [14 empty] | VV | 2 | 1 | True | 0 | ROZPOCET
| VV |  | 11,136 |  | 11.136 | [12 empty] | VV | 2 | 2 | True | 0 | ROZPOCET
| VV |  | Vytrhání obrubníků | [14 empty] | VV | 2 | 1 | True | 0 | ROZPOCET
| VV |  | 26,537+2,976 |  | 29.513 | [12 empty] | VV | 2 | 2 | True | 0 | ROZPOCET
| VV |  | Součet |  | 40.649 | [12 empty] | VV | 2 | 4 | True | 1 | ROZPOCET
13 | K | 997221873 | Poplatek za uložení stavebního odpadu na recyklační skládce (skládkovné) zeminy a kamení zatříděného do Katalogu odpadů pod kódem 17 05 04 | t | 173.065 |  | 0 | CS ÚRS 2024 01 |  | základní |  | 0 | 0 | 0 | 0 | 0 | 4 | K | 2 |  |  |  | ROZPOCET | 0 | 0 | 0 | 0 | 0 | 1 | 0 | 4 | -2073160317
| VV |  | Podklad z kameniva těženého | [14 empty] | VV | 2 | 1 | True | 0 | ROZPOCET
| VV |  | 173,065 |  | 173.065 | [12 empty] | VV | 2 | 2 | True | 0 | ROZPOCET
| VV |  | Součet |  | 173.065 | [12 empty] | VV | 2 | 4 | True | 1 | ROZPOCET
14 | K | 997221875 | Poplatek za uložení stavebního odpadu na recyklační skládce (skládkovné) asfaltového bez obsahu dehtu zatříděného do Katalogu odpadů pod kódem 17 03 02 | t | 34.88 |  | 0 | CS ÚRS 2024 01 |  | základní |  | 0 | 0 | 0 | 0 | 0 | 4 | K | 2 |  |  |  | ROZPOCET | 0 | 0 | 0 | 0 | 0 | 1 | 0 | 4 | 697535823
| VV |  | Frézování živičného krytu | [14 empty] | VV | 2 | 1 | True | 0 | ROZPOCET
| VV |  | 34,88 |  | 34.88 | [12 empty] | VV | 2 | 2 | True | 0 | ROZPOCET
| VV |  | Součet |  | 34.88 | [12 empty] | VV | 2 | 4 | True | 1 | ROZPOCET
15 | K | R-pol 977-001 | Výkup železa ve sběrně odpadů | t | -0.432 |  | 0 |  |  | základní |  | 0 | 0 | 0 | 0 | 0 | 4 | K | 2 |  |  |  | ROZPOCET | 0 | 0 | 0 | 0 | 0 | 1 | 0 | 4 | 1518303400
| VV |  | vrata | [14 empty] | VV | 2 | 1 | True | 0 | ROZPOCET
| VV |  | -0,432 |  | -0.432 | [12 empty] | VV | 2 | 2 | True | 0 | ROZPOCET
| VV |  | Součet |  | -0.432 | [12 empty] | VV | 2 | 4 | True | 1 | ROZPOCET

## D.203.02 - Nový stav
{e3bad67b-0bfe-4729-9d2a-ad5edd7d23f9}
2
| KRYCÍ LIST SOUPISU PRACÍ | [7 empty] | v --- níže se nacházejí doplnkové a pomocné údaje k sestavám --- v | [8 empty] | False
Stavba:
KOMUNITNÍ POBYTOVÉ SLUŽBY PRO SENIORY PŘELOUČ
Objekt:
D.203 - Komunikace a zpevněné plochy
Soupis:
D.203.02 - Nový stav
| KSO: |  | 801 |  |  | CC-CZ:
| Místo: |  | Libušina 1060, 535 01 Přelouč |  |  | Datum: | 2024-03-07
| Zadavatel: |  |  |  |  | IČ: | 70892822
|  | Pardubický kraj |  |  |  | DIČ: | CZ70892822
| Uchazeč: |  |  |  |  | IČ: | Vyplň údaj
|  | Vyplň údaj |  |  |  | DIČ: | Vyplň údaj
| Projektant: |  |  |  |  | IČ: | 08879737
|  | Quality Group s.r.o. |  |  |  | DIČ: | CZ08879737
| Zpracovatel: |  |  |  |  | IČ: | Vyplň údaj
|  | Vyplň údaj |  |  |  | DIČ: | Vyplň údaj
Poznámka:
Pokud se ve stavebním rozpočtu vyskytují obchodní názvy materiálů, slouží pouze pro vyjádření vlastností materiálů a mohou být nahrazeny materiály se stejnými nebo lepšími vlastnostmi. Při naceňování je nutné brát v úvahu celkovou projektovou dokumentaci. Jedná se o orientační výkazy výměr, které je nutno ověřit dodavatelskou firmou. V případě nesrovnalostí je nutné kontaktovat projektanta. Součástí nabídkové ceny musí být veškeré náklady, aby cena byla konečná. Každým uchazečem vyplněná položka musí obsahovat veškeré technicky a logicky dovoditélné součásti dodávky a montáže. Označení výrobků konkrétním výrobcem v projektu stavby vyjadřuje standard požadované kvality. Pokud uchazeč nabídne produkt od jiného výrobce je povinen dodržet standard a zároveň, přejímá odpovědnost za správnost náhrady - splnění všech parametrů a koordinaci se všemi navazujícími profesemi, eventuelní nutnost úpravy projektu pro výběr zhotovitele půjde k tíží uchazeče (vybraného dodavatele). Položky níže vykázané je nutné nacenit včetně přívozu, složení, naložení, manipulace, montáže, napojení, kotvení, kování, spojovacího materiálu, povrchové úpravy, atp.
| Cena bez DPH | [5 empty] | 0
|  |  | Základ daně |  |  | Sazba daně | Výše daně
| DPH | základní | 0 |  |  | 21% | 0
|  | snížená | 0 |  |  | 12% | 0
|  | zákl. přenesená | 0 |  |  | 21% | 0
|  | sníž. přenesená | 0 |  |  | 12% | 0
|  | nulová | 0 |  |  | 0% | 0
| Cena s DPH |  |  | v | CZK |  | 0
| Projektant |  |  | Zpracovatel
| Datum a podpis: |  | Razítko | Datum a podpis: |  |  | Razítko
| Objednavatel |  |  | Uchazeč
| Datum a podpis: |  | Razítko | Datum a podpis: |  |  | Razítko
REKAPITULACE ČLENĚNÍ SOUPISU PRACÍ
Stavba:
KOMUNITNÍ POBYTOVÉ SLUŽBY PRO SENIORY PŘELOUČ
Objekt:
D.203 - Komunikace a zpevněné plochy
Soupis:
D.203.02 - Nový stav
Místo: |  |  | Libušina 1060, 535 01 Přelouč |  |  | Datum: | 2024-03-07
Zadavatel: |  |  | Pardubický kraj |  |  | Projektant: | Quality Group s.r.o.
Uchazeč: |  |  | Vyplň údaj |  |  | Zpracovatel: | Vyplň údaj
Kód dílu - Popis | [6 empty] | Cena celkem [CZK]
Náklady ze soupisu prací | [6 empty] | 0 | [11 empty] | -1
| HSV - Práce a dodávky HSV | [5 empty] | 0
| 1 - Zemní práce | [5 empty] | 0
| 2 - Zakládání | [5 empty] | 0
| 5 - Komunikace pozemní | [5 empty] | 0
| 9 - Ostatní konstrukce a práce, bourání | [5 empty] | 0
| 998 - Přesun hmot | [5 empty] | 0
SOUPIS PRACÍ
Stavba:
KOMUNITNÍ POBYTOVÉ SLUŽBY PRO SENIORY PŘELOUČ
Objekt:
D.203 - Komunikace a zpevněné plochy
Soupis:
D.203.02 - Nový stav
Místo: |  |  | Libušina 1060, 535 01 Přelouč |  |  | Datum: | 2024-03-07
Zadavatel: |  |  | Pardubický kraj |  |  | Projektant: | Quality Group s.r.o.
Uchazeč: |  |  | Vyplň údaj |  |  | Zpracovatel: | Vyplň údaj
PČ | Typ | Kód | Popis | MJ | Množství | J.cena [CZK] | Cena celkem [CZK] | Cenová soustava |  | DPH | J. Nh [h] | Nh celkem [h] | J. hmotnost [t] | Hmotnost celkem [t] | J. suť [t] | Suť Celkem [t]
Náklady soupisu celkem | [6 empty] | 0 |  |  |  |  | 0 |  | 63.0714 |  | 0 |  | D | -1 | [10 empty] | 0
| D | HSV | Práce a dodávky HSV |  |  |  | 0 |  |  |  |  | 0 |  | 63.0714 |  | 0 | 1 | D | 0 |  |  |  | ROZPOCET | [6 empty] | 0
| D | 1 | Zemní práce |  |  |  | 0 |  |  |  |  | 0 |  | 0 |  | 0 | 1 | D | 1 |  |  |  | ROZPOCET | [6 empty] | 0
1 | K | 121151103 | Sejmutí ornice strojně při souvislé ploše do 100 m2, tl. vrstvy do 200 mm | m2 | 69 |  | 0 | CS ÚRS 2024 01 |  | základní |  | 0 | 0 | 0 | 0 | 0 | 4 | K | 2 |  |  |  | ROZPOCET | 0 | 0 | 0 | 0 | 0 | 1 | 0 | 4 | -557209323
| VV |  | chodník a vozovka | [14 empty] | VV | 2 | 1 | True | 0 | ROZPOCET
| VV |  | 69,00 |  | 69 | [12 empty] | VV | 2 | 2 | True | 0 | ROZPOCET
| VV |  | Součet |  | 69 | [12 empty] | VV | 2 | 4 | True | 1 | ROZPOCET
2 | K | 122251101 | Odkopávky a prokopávky nezapažené strojně v hornině třídy těžitelnosti I skupiny 3 do 20 m3 | m3 | 13.8 |  | 0 | CS ÚRS 2024 01 |  | základní |  | 0 | 0 | 0 | 0 | 0 | 4 | K | 2 |  |  |  | ROZPOCET | 0 | 0 | 0 | 0 | 0 | 1 | 0 | 4 | 2040685361
| VV |  | chodník a vozovka | [14 empty] | VV | 2 | 1 | True | 0 | ROZPOCET
| VV |  | 69,00*(0,30-0,10) |  | 13.8 | [12 empty] | VV | 2 | 2 | True | 0 | ROZPOCET
| VV |  | Součet |  | 13.8 | [12 empty] | VV | 2 | 4 | True | 1 | ROZPOCET
3 | K | 162251102 | Vodorovné přemístění výkopku nebo sypaniny po suchu na obvyklém dopravním prostředku, bez naložení výkopku, avšak se složením bez rozhrnutí z horniny třídy těžitelnosti I skupiny 1 až 3 na vzdálenost přes 20 do 50 m | m3 | 13.8 |  | 0 | CS ÚRS 2024 01 |  | základní |  | 0 | 0 | 0 | 0 | 0 | 4 | K | 2 |  |  |  | ROZPOCET | 0 | 0 | 0 | 0 | 0 | 1 | 0 | 4 | 354482833
| VV |  | přesun ornice na mezideponii | [14 empty] | VV | 2 | 1 | True | 0 | ROZPOCET
| VV |  | 69,00*0,10 |  | 6.9 | [12 empty] | VV | 2 | 2 | True | 0 | ROZPOCET
| VV |  | přesun ornice pro zpětné rozprostření | [14 empty] | VV | 2 | 1 | True | 0 | ROZPOCET
| VV |  | 69,00*0,10 |  | 6.9 | [12 empty] | VV | 2 | 2 | True | 0 | ROZPOCET
| VV |  | Součet |  | 13.8 | [12 empty] | VV | 2 | 4 | True | 1 | ROZPOCET
4 | K | 162751117 | Vodorovné přemístění výkopku nebo sypaniny po suchu na obvyklém dopravním prostředku, bez naložení výkopku, avšak se složením bez rozhrnutí z horniny třídy těžitelnosti I skupiny 1 až 3 na vzdálenost přes 9 000 do 10 000 m | m3 | 13.8 |  | 0 | CS ÚRS 2024 01 |  | základní |  | 0 | 0 | 0 | 0 | 0 | 4 | K | 2 |  |  |  | ROZPOCET | 0 | 0 | 0 | 0 | 0 | 1 | 0 | 4 | 55867708
| VV |  | odvoz výkopku na skládku | [14 empty] | VV | 2 | 1 | True | 0 | ROZPOCET
| VV |  | 13,80 |  | 13.8 | [12 empty] | VV | 2 | 2 | True | 0 | ROZPOCET
| VV |  | Součet |  | 13.8 | [12 empty] | VV | 2 | 4 | True | 1 | ROZPOCET
5 | K | 162751119 | Vodorovné přemístění výkopku nebo sypaniny po suchu na obvyklém dopravním prostředku, bez naložení výkopku, avšak se složením bez rozhrnutí z horniny třídy těžitelnosti I skupiny 1 až 3 na vzdálenost Příplatek k ceně za každých dalších i započatých 1 000 m | m3 | 207 |  | 0 | CS ÚRS 2024 01 |  | základní |  | 0 | 0 | 0 | 0 | 0 | 4 | K | 2 |  |  |  | ROZPOCET | 0 | 0 | 0 | 0 | 0 | 1 | 0 | 4 | -2077833488
| VV |  | odvoz výkopku na skládku, vzdálenost 25 km | [14 empty] | VV | 2 | 1 | True | 0 | ROZPOCET
| VV |  | 13,80*15 |  | 207 | [12 empty] | VV | 2 | 2 | True | 0 | ROZPOCET
| VV |  | Součet |  | 207 | [12 empty] | VV | 2 | 4 | True | 1 | ROZPOCET
6 | K | 167111101 | Nakládání, skládání a překládání neulehlého výkopku nebo sypaniny ručně nakládání, z hornin třídy těžitelnosti I, skupiny 1 až 3 | m3 | 6.9 |  | 0 | CS ÚRS 2024 01 |  | základní |  | 0 | 0 | 0 | 0 | 0 | 4 | K | 2 |  |  |  | ROZPOCET | 0 | 0 | 0 | 0 | 0 | 1 | 0 | 4 | 1730582761
| VV |  | přesun ornice pro zpětné rozprostření | [14 empty] | VV | 2 | 1 | True | 0 | ROZPOCET
| VV |  | 69,00*0,10 |  | 6.9 | [12 empty] | VV | 2 | 2 | True | 0 | ROZPOCET
| VV |  | Součet |  | 6.9 | [12 empty] | VV | 2 | 4 | True | 1 | ROZPOCET
7 | K | 167111121 | Nakládání, skládání a překládání neulehlého výkopku nebo sypaniny ručně skládání nebo překládání, z hornin třídy těžitelnosti I, skupiny 1 až 3 | m3 | 6.9 |  | 0 | CS ÚRS 2024 01 |  | základní |  | 0 | 0 | 0 | 0 | 0 | 4 | K | 2 |  |  |  | ROZPOCET | 0 | 0 | 0 | 0 | 0 | 1 | 0 | 4 | 1135442321
| VV |  | přesun ornice pro zpětné rozprostření | [14 empty] | VV | 2 | 1 | True | 0 | ROZPOCET
| VV |  | 69,00*0,10 |  | 6.9 | [12 empty] | VV | 2 | 2 | True | 0 | ROZPOCET
| VV |  | Součet |  | 6.9 | [12 empty] | VV | 2 | 4 | True | 1 | ROZPOCET
8 | K | 171251201 | Uložení sypaniny na skládky nebo meziskládky bez hutnění s upravením uložené sypaniny do předepsaného tvaru | m3 | 13.8 |  | 0 | CS ÚRS 2024 01 |  | základní |  | 0 | 0 | 0 | 0 | 0 | 4 | K | 2 |  |  |  | ROZPOCET | 0 | 0 | 0 | 0 | 0 | 1 | 0 | 4 | 81904388
| VV |  | odvoz výkopku na skládku | [14 empty] | VV | 2 | 1 | True | 0 | ROZPOCET
| VV |  | 13,80 |  | 13.8 | [12 empty] | VV | 2 | 2 | True | 0 | ROZPOCET
| VV |  | Součet |  | 13.8 | [12 empty] | VV | 2 | 4 | True | 1 | ROZPOCET
9 | K | 171201231 | Poplatek za uložení stavebního odpadu na recyklační skládce (skládkovné) zeminy a kamení zatříděného do Katalogu odpadů pod kódem 17 05 04 | t | 24.84 |  | 0 | CS ÚRS 2024 01 |  | základní |  | 0 | 0 | 0 | 0 | 0 | 4 | K | 2 |  |  |  | ROZPOCET | 0 | 0 | 0 | 0 | 0 | 1 | 0 | 4 | 1970501053
| VV |  | odvoz výkopku na skládku | [14 empty] | VV | 2 | 1 | True | 0 | ROZPOCET
| VV |  | 13,80*1,80 |  | 24.84 | [12 empty] | VV | 2 | 2 | True | 0 | ROZPOCET
| VV |  | Součet |  | 24.84 | [12 empty] | VV | 2 | 4 | True | 1 | ROZPOCET
10 | K | 181351003 | Rozprostření a urovnání ornice v rovině nebo ve svahu sklonu do 1:5 strojně při souvislé ploše do 100 m2, tl. vrstvy do 200 mm | m2 | 69 |  | 0 | CS ÚRS 2024 01 |  | základní |  | 0 | 0 | 0 | 0 | 0 | 4 | K | 2 |  |  |  | ROZPOCET | 0 | 0 | 0 | 0 | 0 | 1 | 0 | 4 | 1826811924
| VV |  | chodník a vozovka | [14 empty] | VV | 2 | 1 | True | 0 | ROZPOCET
| VV |  | 69,00 |  | 69 | [12 empty] | VV | 2 | 2 | True | 0 | ROZPOCET
| VV |  | Součet |  | 69 | [12 empty] | VV | 2 | 4 | True | 1 | ROZPOCET
11 | K | 181951112 | Úprava pláně vyrovnáním výškových rozdílů strojně v hornině třídy těžitelnosti I, skupiny 1 až 3 se zhutněním | m2 | 152.62 |  | 0 | CS ÚRS 2024 01 |  | základní |  | 0 | 0 | 0 | 0 | 0 | 4 | K | 2 |  |  |  | ROZPOCET | 0 | 0 | 0 | 0 | 0 | 1 | 0 | 4 | -553367865
| P |  | Poznámka k položce: min. Edef,2=45MPa | [14 empty] | P | 2
| VV |  | chodník | [14 empty] | VV | 2 | 1 | True | 0 | ROZPOCET
| VV |  | 60,50+40,80 |  | 101.3 | [12 empty] | VV | 2 | 2 | True | 0 | ROZPOCET
| VV |  | Mezisoučet |  | 101.3 | [12 empty] | VV | 2 | 3 | True | 0 | ROZPOCET
| VV |  | vozovka | [14 empty] | VV | 2 | 1 | True | 0 | ROZPOCET
| VV |  | 51,32 |  | 51.32 | [12 empty] | VV | 2 | 2 | True | 0 | ROZPOCET
| VV |  | Mezisoučet |  | 51.32 | [12 empty] | VV | 2 | 3 | True | 0 | ROZPOCET
| VV |  | Součet |  | 152.62 | [12 empty] | VV | 2 | 4 | True | 1 | ROZPOCET
| D | 2 | Zakládání |  |  |  | 0 |  |  |  |  | 0 |  | 0.2301 |  | 0 | 1 | D | 1 |  |  |  | ROZPOCET | [6 empty] | 0
12 | K | 275313611 | Základy z betonu prostého patky a bloky z betonu kamenem neprokládaného tř. C 16/20 | m3 | 0.1 |  | 0 | CS ÚRS 2024 01 |  | základní |  | 0 | 2.301 | 0.2301 | 0 | 0 | 4 | K | 2 |  |  |  | ROZPOCET | 0 | 0 | 0 | 0 | 0 | 1 | 0 | 4 | 474045536
| VV |  | základ svislé dopravní značení | [14 empty] | VV | 2 | 1 | True | 0 | ROZPOCET
| VV |  | (0,50*0,20*0,50)*2 |  | 0.1 | [12 empty] | VV | 2 | 2 | True | 0 | ROZPOCET
| VV |  | Součet |  | 0.1 | [12 empty] | VV | 2 | 4 | True | 1 | ROZPOCET
| D | 5 | Komunikace pozemní |  |  |  | 0 |  |  |  |  | 0 |  | 39.5824 |  | 0 | 1 | D | 1 |  |  |  | ROZPOCET | [6 empty] | 0
13 | K | 596211112 | Kladení dlažby z betonových zámkových dlaždic komunikací pro pěší ručně s ložem z kameniva těženého nebo drceného tl. do 40 mm, s vyplněním spár s dvojitým hutněním, vibrováním a se smetením přebytečného materiálu na krajnici tl. 60 mm skupiny A, pro plochy přes 100 do 300 m2 | m2 | 101.3 |  | 0 | CS ÚRS 2024 01 |  | základní |  | 0 | 0.08922 | 9.038 | 0 | 0 | 4 | K | 2 |  |  |  | ROZPOCET | 0 | 0 | 0 | 0 | 0 | 1 | 0 | 4 | 1007000574
| VV |  | chodník | [14 empty] | VV | 2 | 1 | True | 0 | ROZPOCET
| VV |  | 60,50+40,80 |  | 101.3 | [12 empty] | VV | 2 | 2 | True | 0 | ROZPOCET
| VV |  | Součet |  | 101.3 | [12 empty] | VV | 2 | 4 | True | 1 | ROZPOCET
14 | M | 59245015 | dlažba zámková betonová tvaru I 200x165mm tl 60mm přírodní | m2 | 103.326 |  | 0 | CS ÚRS 2024 01 |  | základní |  | 0 | 0.113 | 11.6758 | 0 | 0 | 8 | M | 2 |  |  |  | ROZPOCET | 0 | 0 | 0 | 0 | 0 | 1 | 0 | 4 | -57707788
| VV |  | 101,3*1,02 'Přepočtené koeficientem množství |  | 103.326 | [12 empty] | VV | 2 | 2 | False | 1 | ROZPOCET
15 | K | 564231011 | Podklad nebo podsyp ze štěrkopísku ŠP s rozprostřením, vlhčením a zhutněním plochy jednotlivě do 100 m2, po zhutnění tl. 100 mm | m2 | 101.3 |  | 0 | CS ÚRS 2024 01 |  | základní |  | 0 | 0 | 0 | 0 | 0 | 4 | K | 2 |  |  |  | ROZPOCET | 0 | 0 | 0 | 0 | 0 | 1 | 0 | 4 | -1834522058
| VV |  | chodník | [14 empty] | VV | 2 | 1 | True | 0 | ROZPOCET
| VV |  | 60,50+40,80 |  | 101.3 | [12 empty] | VV | 2 | 2 | True | 0 | ROZPOCET
| VV |  | Součet |  | 101.3 | [12 empty] | VV | 2 | 4 | True | 1 | ROZPOCET
16 | K | 564750101 | Podklad nebo kryt z kameniva hrubého drceného vel. 16-32 mm s rozprostřením a zhutněním plochy jednotlivě do 100 m2, po zhutnění tl. 150 mm | m2 | 101.3 |  | 0 | CS ÚRS 2024 01 |  | základní |  | 0 | 0 | 0 | 0 | 0 | 4 | K | 2 |  |  |  | ROZPOCET | 0 | 0 | 0 | 0 | 0 | 1 | 0 | 4 | 354158700
| VV |  | chodník | [14 empty] | VV | 2 | 1 | True | 0 | ROZPOCET
| VV |  | 60,50+40,80 |  | 101.3 | [12 empty] | VV | 2 | 2 | True | 0 | ROZPOCET
| VV |  | Součet |  | 101.3 | [12 empty] | VV | 2 | 4 | True | 1 | ROZPOCET
17 | K | 596212211 | Kladení dlažby z betonových zámkových dlaždic pozemních komunikací ručně s ložem z kameniva těženého nebo drceného tl. do 50 mm, s vyplněním spár, s dvojitým hutněním vibrováním a se smetením přebytečného materiálu na krajnici tl. 80 mm skupiny A, pro plochy přes 50 do 100 m2 | m2 | 70.22 |  | 0 | CS ÚRS 2024 01 |  | základní |  | 0 | 0.11162 | 7.838 | 0 | 0 | 4 | K | 2 |  |  |  | ROZPOCET | 0 | 0 | 0 | 0 | 0 | 1 | 0 | 4 | -2136706630
18 | M | 59245013 | dlažba zámková betonová tvaru I 200x165mm tl 80mm přírodní | m2 | 65.378 |  | 0 | CS ÚRS 2024 01 |  | základní |  | 0 | 0.152 | 9.9375 | 0 | 0 | 8 | M | 2 |  |  |  | ROZPOCET | 0 | 0 | 0 | 0 | 0 | 1 | 0 | 4 | -1100787128
| VV |  | vozovka | [14 empty] | VV | 2 | 1 | True | 0 | ROZPOCET
| VV |  | 46,80 |  | 46.8 | [12 empty] | VV | 2 | 2 | True | 0 | ROZPOCET
| VV |  | odečet vozovka (vodorovná dopravní značení jiné barvy) | [14 empty] | VV | 2 | 1 | True | 0 | ROZPOCET
| VV |  | -(2,30+5,00+6,19)*0,165 |  | -2.226 | [12 empty] | VV | 2 | 2 | True | 0 | ROZPOCET
| VV |  | Mezisoučet |  | 44.574 | [12 empty] | VV | 2 | 3 | True | 0 | ROZPOCET
| VV |  | vjezd do objektu 1PP | [14 empty] | VV | 2 | 1 | True | 0 | ROZPOCET
| VV |  | 18,90 |  | 18.9 | [12 empty] | VV | 2 | 2 | True | 0 | ROZPOCET
| VV |  | Mezisoučet |  | 18.9 | [12 empty] | VV | 2 | 3 | True | 0 | ROZPOCET
| VV |  | Součet |  | 63.474 | [12 empty] | VV | 2 | 4 | True | 1 | ROZPOCET
| VV |  | 63,474*1,03 'Přepočtené koeficientem množství |  | 65.378 | [12 empty] | VV | 2 | 2 | False | 1 | ROZPOCET
19 | M | 59245010 | dlažba zámková betonová tvaru I 200x165mm tl 80mm barevná | m2 | 2.226 |  | 0 | CS ÚRS 2024 01 |  | základní |  | 0 | 0.152 | 0.33835 | 0 | 0 | 8 | M | 2 |  |  |  | ROZPOCET | 0 | 0 | 0 | 0 | 0 | 1 | 0 | 4 | 1883217898
| VV |  | vozovka (vodorovná dopravní značení jiné barvy) | [14 empty] | VV | 2 | 1 | True | 0 | ROZPOCET
| VV |  | (2,30+5,00+6,19)*0,165 |  | 2.226 | [12 empty] | VV | 2 | 2 | True | 0 | ROZPOCET
| VV |  | Součet |  | 2.226 | [12 empty] | VV | 2 | 4 | True | 1 | ROZPOCET
20 | M | 59246088 | dlažba pro nevidomé betonová 200x200mm tl 80mm barevná | m2 | 4.52 |  | 0 | CS ÚRS 2024 01 |  | základní |  | 0 | 0.167 | 0.75484 | 0 | 0 | 8 | M | 2 |  |  |  | ROZPOCET | 0 | 0 | 0 | 0 | 0 | 1 | 0 | 4 | -1701977060
| VV |  | vozovka | [14 empty] | VV | 2 | 1 | True | 0 | ROZPOCET
| VV |  | varovný pás o celkové šířce 40 cm | [14 empty] | VV | 2 | 1 | True | 0 | ROZPOCET
| VV |  | 5,80*0,40 |  | 2.32 | [12 empty] | VV | 2 | 2 | True | 0 | ROZPOCET
| VV |  | Mezisoučet |  | 2.32 | [12 empty] | VV | 2 | 3 | True | 0 | ROZPOCET
| VV |  | vodící linie | [14 empty] | VV | 2 | 1 | True | 0 | ROZPOCET
| VV |  | 11,00*0,20 |  | 2.2 | [12 empty] | VV | 2 | 2 | True | 0 | ROZPOCET
| VV |  | Mezisoučet |  | 2.2 | [12 empty] | VV | 2 | 3 | True | 0 | ROZPOCET
| VV |  | Součet |  | 4.52 | [12 empty] | VV | 2 | 4 | True | 1 | ROZPOCET
21 | K | 596212214 | Kladení dlažby z betonových zámkových dlaždic pozemních komunikací ručně s ložem z kameniva těženého nebo drceného tl. do 50 mm, s vyplněním spár, s dvojitým hutněním vibrováním a se smetením přebytečného materiálu na krajnici tl. 80 mm skupiny A, pro plochy Příplatek k cenám za dlažbu z prvků dvou barev | m2 | 51.32 |  | 0 | CS ÚRS 2024 01 |  | základní |  | 0 | 0 | 0 | 0 | 0 | 4 | K | 2 |  |  |  | ROZPOCET | 0 | 0 | 0 | 0 | 0 | 1 | 0 | 4 | -1760812569
| VV |  | vozovka | [14 empty] | VV | 2 | 1 | True | 0 | ROZPOCET
| VV |  | 51,32 |  | 51.32 | [12 empty] | VV | 2 | 2 | True | 0 | ROZPOCET
| VV |  | Součet |  | 51.32 | [12 empty] | VV | 2 | 4 | True | 1 | ROZPOCET
22 | K | 567121112 | Podklad ze směsi stmelené cementem SC bez dilatačních spár, s rozprostřením a zhutněním SC C 3/4 (SC I), po zhutnění tl. 130 mm | m2 | 70.22 |  | 0 | CS ÚRS 2024 01 |  | základní |  | 0 | 0 | 0 | 0 | 0 | 4 | K | 2 |  |  |  | ROZPOCET | 0 | 0 | 0 | 0 | 0 | 1 | 0 | 4 | -1820491912
| VV |  | vozovka | [14 empty] | VV | 2 | 1 | True | 0 | ROZPOCET
| VV |  | 51,32 |  | 51.32 | [12 empty] | VV | 2 | 2 | True | 0 | ROZPOCET
| VV |  | Mezisoučet |  | 51.32 | [12 empty] | VV | 2 | 3 | True | 0 | ROZPOCET
| VV |  | vjezd do objektu 1PP | [14 empty] | VV | 2 | 1 | True | 0 | ROZPOCET
| VV |  | 18,90 |  | 18.9 | [12 empty] | VV | 2 | 2 | True | 0 | ROZPOCET
| VV |  | Mezisoučet |  | 18.9 | [12 empty] | VV | 2 | 3 | True | 0 | ROZPOCET
| VV |  | Součet |  | 70.22 | [12 empty] | VV | 2 | 4 | True | 1 | ROZPOCET
23 | K | 564861011.1 | Podklad ze štěrkodrti ŠDA 0/63 GE s rozprostřením a zhutněním plochy jednotlivě do 100 m2, po zhutnění tl. 200 mm | m2 | 70.22 |  | 0 |  |  | základní |  | 0 | 0 | 0 | 0 | 0 | 4 | K | 2 |  |  |  | ROZPOCET | 0 | 0 | 0 | 0 | 0 | 1 | 0 | 4 | 818848835
| VV |  | vozovka | [14 empty] | VV | 2 | 1 | True | 0 | ROZPOCET
| VV |  | 51,32 |  | 51.32 | [12 empty] | VV | 2 | 2 | True | 0 | ROZPOCET
| VV |  | Mezisoučet |  | 51.32 | [12 empty] | VV | 2 | 3 | True | 0 | ROZPOCET
| VV |  | vjezd do objektu 1PP | [14 empty] | VV | 2 | 1 | True | 0 | ROZPOCET
| VV |  | 18,90 |  | 18.9 | [12 empty] | VV | 2 | 2 | True | 0 | ROZPOCET
| VV |  | Mezisoučet |  | 18.9 | [12 empty] | VV | 2 | 3 | True | 0 | ROZPOCET
| VV |  | Součet |  | 70.22 | [12 empty] | VV | 2 | 4 | True | 1 | ROZPOCET
| D | 9 | Ostatní konstrukce a práce, bourání |  |  |  | 0 |  |  |  |  | 0 |  | 23.2589 |  | 0 | 1 | D | 1 |  |  |  | ROZPOCET | [6 empty] | 0
24 | K | 914111111 | Montáž svislé dopravní značky základní velikosti do 1 m2 objímkami na sloupky nebo konzoly | kus | 4 |  | 0 | CS ÚRS 2024 01 |  | základní |  | 0 | 0.0007 | 0.0028 | 0 | 0 | 4 | K | 2 |  |  |  | ROZPOCET | 0 | 0 | 0 | 0 | 0 | 1 | 0 | 4 | 1290634799
25 | M | 40445625 | informativní značky provozní IP8, IP9, IP11-IP13 500x700mm | kus | 2 |  | 0 | CS ÚRS 2024 01 |  | základní |  | 0 | 0.0035 | 0.007 | 0 | 0 | 8 | M | 2 |  |  |  | ROZPOCET | 0 | 0 | 0 | 0 | 0 | 1 | 0 | 4 | 1585751449
| P |  | Poznámka k položce: Dopravní značka – Parkoviště pro vozíčkáře, IP12 | [14 empty] | P | 2
| VV |  | 1+1 |  | 2 | [12 empty] | VV | 2 | 2 | True | 0 | ROZPOCET
| VV |  | Součet |  | 2 | [12 empty] | VV | 2 | 4 | True | 1 | ROZPOCET
26 | M | 40445648 | dodatkové tabulky E2c,d , E11 500x700mm | kus | 2 |  | 0 | CS ÚRS 2024 01 |  | základní |  | 0 | 0.0035 | 0.007 | 0 | 0 | 8 | M | 2 |  |  |  | ROZPOCET | 0 | 0 | 0 | 0 | 0 | 1 | 0 | 4 | -1991533887
| P |  | Poznámka k položce: Parkování vyhrazeno pro návštěvy | [14 empty] | P | 2
| VV |  | 1+1 |  | 2 | [12 empty] | VV | 2 | 2 | True | 0 | ROZPOCET
| VV |  | Součet |  | 2 | [12 empty] | VV | 2 | 4 | True | 1 | ROZPOCET
27 | K | 914511111 | Montáž sloupku dopravních značek délky do 3,5 m do betonového základu | kus | 2 |  | 0 | CS ÚRS 2024 01 |  | základní |  | 0 | 0.10941 | 0.21882 | 0 | 0 | 4 | K | 2 |  |  |  | ROZPOCET | 0 | 0 | 0 | 0 | 0 | 1 | 0 | 4 | 94601450
| VV |  | 1+1 |  | 2 | [12 empty] | VV | 2 | 2 | True | 0 | ROZPOCET
| VV |  | Součet |  | 2 | [12 empty] | VV | 2 | 4 | True | 1 | ROZPOCET
28 | M | 40445225 | sloupek pro dopravní značku Zn D 60mm v 3,5m | kus | 2 |  | 0 | CS ÚRS 2024 01 |  | základní |  | 0 | 0.0061 | 0.0122 | 0 | 0 | 8 | M | 2 |  |  |  | ROZPOCET | 0 | 0 | 0 | 0 | 0 | 1 | 0 | 4 | -973876836
29 | K | 914531111 | Montáž konzol nebo nástavců pro osazení dopravních značek velikosti do 1 m2 na sloupek | kus | 4 |  | 0 | CS ÚRS 2024 01 |  | základní |  | 0 | 0 | 0 | 0 | 0 | 4 | K | 2 |  |  |  | ROZPOCET | 0 | 0 | 0 | 0 | 0 | 1 | 0 | 4 | 463494568
| VV |  | 2+2 |  | 4 | [12 empty] | VV | 2 | 2 | True | 0 | ROZPOCET
| VV |  | Součet |  | 4 | [12 empty] | VV | 2 | 4 | True | 1 | ROZPOCET
30 | M | 40445256 | svorka upínací na sloupek dopravní značky D 60mm | kus | 4 |  | 0 | CS ÚRS 2024 01 |  | základní |  | 0 | 0.00035 | 0.0014 | 0 | 0 | 8 | M | 2 |  |  |  | ROZPOCET | 0 | 0 | 0 | 0 | 0 | 1 | 0 | 4 | 1553403217
31 | K | 915131111 | Vodorovné dopravní značení stříkané barvou přechody pro chodce, šipky, symboly bílé základní | m2 | 16.1 |  | 0 | CS ÚRS 2024 01 |  | základní |  | 0 | 0.0012 | 0.01932 | 0 | 0 | 4 | K | 2 |  |  |  | ROZPOCET | 0 | 0 | 0 | 0 | 0 | 1 | 0 | 4 | -1926753611
| VV |  | vodorovné dopravní značení (šablona invalida + číslo) | [14 empty] | VV | 2 | 1 | True | 0 | ROZPOCET
| VV |  | (3,50*2,30)*2 |  | 16.1 | [12 empty] | VV | 2 | 2 | True | 0 | ROZPOCET
| VV |  | Součet |  | 16.1 | [12 empty] | VV | 2 | 4 | True | 1 | ROZPOCET
32 | K | 916131213 | Osazení silničního obrubníku betonového se zřízením lože, s vyplněním a zatřením spár cementovou maltou stojatého s boční opěrou z betonu prostého, do lože z betonu prostého | m | 50.6 |  | 0 | CS ÚRS 2024 01 |  | základní |  | 0 | 0.1554 | 7.8632 | 0 | 0 | 4 | K | 2 |  |  |  | ROZPOCET | 0 | 0 | 0 | 0 | 0 | 1 | 0 | 4 | -612318117
33 | M | 59217031 | obrubník silniční betonový 1000x150x250mm | m | 37.2 |  | 0 | CS ÚRS 2024 01 |  | základní |  | 0 | 0.08 | 2.976 | 0 | 0 | 8 | M | 2 |  |  |  | ROZPOCET | 0 | 0 | 0 | 0 | 0 | 1 | 0 | 4 | -155794786
| VV |  | vozovka | [14 empty] | VV | 2 | 1 | True | 0 | ROZPOCET
| VV |  | 14,35+22,85 |  | 37.2 | [12 empty] | VV | 2 | 2 | True | 0 | ROZPOCET
| VV |  | Součet |  | 37.2 | [12 empty] | VV | 2 | 4 | True | 1 | ROZPOCET
34 | M | 59217029 | obrubník silniční betonový nájezdový 1000x150x150mm | m | 13.4 |  | 0 | CS ÚRS 2024 01 |  | základní |  | 0 | 0.0483 | 0.64722 | 0 | 0 | 8 | M | 2 |  |  |  | ROZPOCET | 0 | 0 | 0 | 0 | 0 | 1 | 0 | 4 | -1140077130
| VV |  | vozovka | [14 empty] | VV | 2 | 1 | True | 0 | ROZPOCET
| VV |  | 6,00+7,40 |  | 13.4 | [12 empty] | VV | 2 | 2 | True | 0 | ROZPOCET
| VV |  | Součet |  | 13.4 | [12 empty] | VV | 2 | 4 | True | 1 | ROZPOCET
35 | K | 599141111 | Vyplnění spár mezi silničními dílci jakékoliv tloušťky živičnou zálivkou | m | 50.6 |  | 0 | CS ÚRS 2024 01 |  | základní |  | 0 | 0.0036 | 0.18216 | 0 | 0 | 4 | K | 2 |  |  |  | ROZPOCET | 0 | 0 | 0 | 0 | 0 | 1 | 0 | 4 | 2070257330
| P |  | Poznámka k položce: vč. provedení adhezního nátěru | [14 empty] | P | 2
| VV |  | vozovka, detail A | [14 empty] | VV | 2 | 1 | True | 0 | ROZPOCET
| VV |  | 50,60 |  | 50.6 | [12 empty] | VV | 2 | 2 | True | 0 | ROZPOCET
| VV |  | Součet |  | 50.6 | [12 empty] | VV | 2 | 4 | True | 1 | ROZPOCET
36 | K | 916231213 | Osazení chodníkového obrubníku betonového se zřízením lože, s vyplněním a zatřením spár cementovou maltou stojatého s boční opěrou z betonu prostého, do lože z betonu prostého | m | 56.6 |  | 0 | CS ÚRS 2024 01 |  | základní |  | 0 | 0.1295 | 7.3297 | 0 | 0 | 4 | K | 2 |  |  |  | ROZPOCET | 0 | 0 | 0 | 0 | 0 | 1 | 0 | 4 | -1001922491
| VV |  | chodník | [14 empty] | VV | 2 | 1 | True | 0 | ROZPOCET
| VV |  | 12,10+44,50 |  | 56.6 | [12 empty] | VV | 2 | 2 | True | 0 | ROZPOCET
| VV |  | Součet |  | 56.6 | [12 empty] | VV | 2 | 4 | True | 1 | ROZPOCET
37 | M | 59217017 | obrubník betonový chodníkový 1000x100x250mm | m | 57.732 |  | 0 | CS ÚRS 2024 01 |  | základní |  | 0 | 0.05612 | 3.2399 | 0 | 0 | 8 | M | 2 |  |  |  | ROZPOCET | 0 | 0 | 0 | 0 | 0 | 1 | 0 | 4 | -203893932
| VV |  | 56,6*1,02 'Přepočtené koeficientem množství |  | 57.732 | [12 empty] | VV | 2 | 2 | False | 1 | ROZPOCET
38 | K | 935921211 | Obrubníkový odvodňovací žlab z polymerbetonu pro třídu zatížení C 250 konstrukční výšky od 275 do 325 mm prvek základní | m | 2.1 |  | 0 | CS ÚRS 2024 01 |  | základní |  | 0 | 0.35814 | 0.75209 | 0 | 0 | 4 | K | 2 |  |  |  | ROZPOCET | 0 | 0 | 0 | 0 | 0 | 1 | 0 | 4 | 2061854525
| P |  | Poznámka k položce: s krycím roštem vč. všech syst. detailů, základu, uložení, kotvení, napojení, povrchové úpravy, pomocného a spojovacího materiálu | [14 empty] | P | 2
| VV |  | 2,10 |  | 2.1 | [12 empty] | VV | 2 | 2 | True | 0 | ROZPOCET
| VV |  | Součet |  | 2.1 | [12 empty] | VV | 2 | 4 | True | 1 | ROZPOCET
| D | 998 | Přesun hmot |  |  |  | 0 |  |  |  |  | 0 |  | 0 |  | 0 | 1 | D | 1 |  |  |  | ROZPOCET | [6 empty] | 0
39 | K | 998223011 | Přesun hmot pro pozemní komunikace s krytem dlážděným dopravní vzdálenost do 200 m jakékoliv délky objektu | t | 63.071 |  | 0 | CS ÚRS 2024 01 |  | základní |  | 0 | 0 | 0 | 0 | 0 | 4 | K | 2 |  |  |  | ROZPOCET | 0 | 0 | 0 | 0 | 0 | 1 | 0 | 4 | -924198880

## D.209 - Oplocení
{c417b71e-f88c-4a73-9fac-48d8af1d6a1c}
2
| KRYCÍ LIST SOUPISU PRACÍ | [7 empty] | v --- níže se nacházejí doplnkové a pomocné údaje k sestavám --- v | [8 empty] | False
Stavba:
KOMUNITNÍ POBYTOVÉ SLUŽBY PRO SENIORY PŘELOUČ
Objekt:
D.209 - Oplocení
| KSO: |  | 801 |  |  | CC-CZ:
| Místo: |  | Libušina 1060, 535 01 Přelouč |  |  | Datum: | 2024-03-07
| Zadavatel: |  |  |  |  | IČ: | 70892822
|  | Pardubický kraj |  |  |  | DIČ: | CZ70892822
| Uchazeč: |  |  |  |  | IČ: | Vyplň údaj
|  | Vyplň údaj |  |  |  | DIČ: | Vyplň údaj
| Projektant: |  |  |  |  | IČ: | 08879737
|  | Quality Group s.r.o. |  |  |  | DIČ: | CZ08879737
| Zpracovatel: |  |  |  |  | IČ: | Vyplň údaj
|  | Vyplň údaj |  |  |  | DIČ: | Vyplň údaj
Poznámka:
Pokud se ve stavebním rozpočtu vyskytují obchodní názvy materiálů, slouží pouze pro vyjádření vlastností materiálů a mohou být nahrazeny materiály se stejnými nebo lepšími vlastnostmi. Při naceňování je nutné brát v úvahu celkovou projektovou dokumentaci. Jedná se o orientační výkazy výměr, které je nutno ověřit dodavatelskou firmou. V případě nesrovnalostí je nutné kontaktovat projektanta. Součástí nabídkové ceny musí být veškeré náklady, aby cena byla konečná. Každým uchazečem vyplněná položka musí obsahovat veškeré technicky a logicky dovoditélné součásti dodávky a montáže. Označení výrobků konkrétním výrobcem v projektu stavby vyjadřuje standard požadované kvality. Pokud uchazeč nabídne produkt od jiného výrobce je povinen dodržet standard a zároveň, přejímá odpovědnost za správnost náhrady - splnění všech parametrů a koordinaci se všemi navazujícími profesemi, eventuelní nutnost úpravy projektu pro výběr zhotovitele půjde k tíží uchazeče (vybraného dodavatele). Položky níže vykázané je nutné nacenit včetně přívozu, složení, naložení, manipulace, montáže, napojení, kotvení, kování, spojovacího materiálu, povrchové úpravy, atp.
| Cena bez DPH | [5 empty] | 0
|  |  | Základ daně |  |  | Sazba daně | Výše daně
| DPH | základní | 0 |  |  | 21% | 0
|  | snížená | 0 |  |  | 12% | 0
|  | zákl. přenesená | 0 |  |  | 21% | 0
|  | sníž. přenesená | 0 |  |  | 12% | 0
|  | nulová | 0 |  |  | 0% | 0
| Cena s DPH |  |  | v | CZK |  | 0
| Projektant |  |  | Zpracovatel
| Datum a podpis: |  | Razítko | Datum a podpis: |  |  | Razítko
| Objednavatel |  |  | Uchazeč
| Datum a podpis: |  | Razítko | Datum a podpis: |  |  | Razítko
REKAPITULACE ČLENĚNÍ SOUPISU PRACÍ
Stavba:
KOMUNITNÍ POBYTOVÉ SLUŽBY PRO SENIORY PŘELOUČ
Objekt:
D.209 - Oplocení
Místo: |  |  | Libušina 1060, 535 01 Přelouč |  |  | Datum: | 2024-03-07
Zadavatel: |  |  | Pardubický kraj |  |  | Projektant: | Quality Group s.r.o.
Uchazeč: |  |  | Vyplň údaj |  |  | Zpracovatel: | Vyplň údaj
Kód dílu - Popis | [6 empty] | Cena celkem [CZK]
Náklady ze soupisu prací | [6 empty] | 0 | [11 empty] | -1
| HSV - Práce a dodávky HSV | [5 empty] | 0
| 1 - Zemní práce | [5 empty] | 0
| 2 - Zakládání | [5 empty] | 0
| 3 - Svislé a kompletní konstrukce | [5 empty] | 0
| 998 - Přesun hmot | [5 empty] | 0
| PSV - Práce a dodávky PSV | [5 empty] | 0
| 711 - Izolace proti vodě, vlhkosti a plynům | [5 empty] | 0
| 767 - Konstrukce zámečnické | [5 empty] | 0
| 783 - Dokončovací práce - nátěry | [5 empty] | 0
SOUPIS PRACÍ
Stavba:
KOMUNITNÍ POBYTOVÉ SLUŽBY PRO SENIORY PŘELOUČ
Objekt:
D.209 - Oplocení
Místo: |  |  | Libušina 1060, 535 01 Přelouč |  |  | Datum: | 2024-03-07
Zadavatel: |  |  | Pardubický kraj |  |  | Projektant: | Quality Group s.r.o.
Uchazeč: |  |  | Vyplň údaj |  |  | Zpracovatel: | Vyplň údaj
PČ | Typ | Kód | Popis | MJ | Množství | J.cena [CZK] | Cena celkem [CZK] | Cenová soustava |  | DPH | J. Nh [h] | Nh celkem [h] | J. hmotnost [t] | Hmotnost celkem [t] | J. suť [t] | Suť Celkem [t]
Náklady soupisu celkem | [6 empty] | 0 |  |  |  |  | 0 |  | 41.8294 |  | 0 |  | D | -1 | [10 empty] | 0
| D | HSV | Práce a dodávky HSV |  |  |  | 0 |  |  |  |  | 0 |  | 40.9668 |  | 0 | 1 | D | 0 |  |  |  | ROZPOCET | [6 empty] | 0
| D | 1 | Zemní práce |  |  |  | 0 |  |  |  |  | 0 |  | 0 |  | 0 | 1 | D | 1 |  |  |  | ROZPOCET | [6 empty] | 0
1 | K | 132251102 | Hloubení nezapažených rýh šířky do 800 mm strojně s urovnáním dna do předepsaného profilu a spádu v hornině třídy těžitelnosti I skupiny 3 přes 20 do 50 m3 | m3 | 26.539 |  | 0 | CS ÚRS 2024 01 |  | základní |  | 0 | 0 | 0 | 0 | 0 | 4 | K | 2 |  |  |  | ROZPOCET | 0 | 0 | 0 | 0 | 0 | 1 | 0 | 4 | -235647272
| VV |  | D.209.01 | [14 empty] | VV | 2 | 1 | True | 0 | ROZPOCET
| VV |  | 3,571*1,00*0,80 |  | 2.857 | [12 empty] | VV | 2 | 2 | True | 0 | ROZPOCET
| VV |  | D.209.02 | [14 empty] | VV | 2 | 1 | True | 0 | ROZPOCET
| VV |  | (3,335-0,30)*1,00*0,80 |  | 2.428 | [12 empty] | VV | 2 | 2 | True | 0 | ROZPOCET
| VV |  | D.209.03 | [14 empty] | VV | 2 | 1 | True | 0 | ROZPOCET
| VV |  | (5,897+4,00)*1,00*0,80 |  | 7.918 | [12 empty] | VV | 2 | 2 | True | 0 | ROZPOCET
| VV |  | D.209.04 | [14 empty] | VV | 2 | 1 | True | 0 | ROZPOCET
| VV |  | (2,023+2,003)*1,00*0,80 |  | 3.221 | [12 empty] | VV | 2 | 2 | True | 0 | ROZPOCET
| VV |  | D.209.05 | [14 empty] | VV | 2 | 1 | True | 0 | ROZPOCET
| VV |  | 2,00*1,00*0,80 |  | 1.6 | [12 empty] | VV | 2 | 2 | True | 0 | ROZPOCET
| VV |  | D.209.06 | [14 empty] | VV | 2 | 1 | True | 0 | ROZPOCET
| VV |  | 2,03*1,00*0,80 |  | 1.624 | [12 empty] | VV | 2 | 2 | True | 0 | ROZPOCET
| VV |  | D.209.07 | [14 empty] | VV | 2 | 1 | True | 0 | ROZPOCET
| VV |  | 2,00*1,00*0,80 |  | 1.6 | [12 empty] | VV | 2 | 2 | True | 0 | ROZPOCET
| VV |  | D.209.09 | [14 empty] | VV | 2 | 1 | True | 0 | ROZPOCET
| VV |  | (1,157+3,252+2,205)*1,00*0,80 |  | 5.291 | [12 empty] | VV | 2 | 2 | True | 0 | ROZPOCET
| VV |  | Součet |  | 26.539 | [12 empty] | VV | 2 | 4 | True | 1 | ROZPOCET
2 | K | 162251102 | Vodorovné přemístění výkopku nebo sypaniny po suchu na obvyklém dopravním prostředku, bez naložení výkopku, avšak se složením bez rozhrnutí z horniny třídy těžitelnosti I skupiny 1 až 3 na vzdálenost přes 20 do 50 m | m3 | 33.174 |  | 0 | CS ÚRS 2024 01 |  | základní |  | 0 | 0 | 0 | 0 | 0 | 4 | K | 2 |  |  |  | ROZPOCET | 0 | 0 | 0 | 0 | 0 | 1 | 0 | 4 | 2137046963
| VV |  | zpětný zásyp výkopkem CESTA NA MEZIDEPONII | [14 empty] | VV | 2 | 1 | True | 0 | ROZPOCET
| VV |  | 26,539-(33,173*0,30) |  | 16.587 | [12 empty] | VV | 2 | 2 | True | 0 | ROZPOCET
| VV |  | zpětný zásyp výkopkem CESTA ZPĚT | [14 empty] | VV | 2 | 1 | True | 0 | ROZPOCET
| VV |  | 26,539-(33,173*0,30) |  | 16.587 | [12 empty] | VV | 2 | 2 | True | 0 | ROZPOCET
| VV |  | Součet |  | 33.174 | [12 empty] | VV | 2 | 4 | True | 1 | ROZPOCET
3 | K | 167151101 | Nakládání, skládání a překládání neulehlého výkopku nebo sypaniny strojně nakládání, množství do 100 m3, z horniny třídy těžitelnosti I, skupiny 1 až 3 | m3 | 16.587 |  | 0 | CS ÚRS 2024 01 |  | základní |  | 0 | 0 | 0 | 0 | 0 | 4 | K | 2 |  |  |  | ROZPOCET | 0 | 0 | 0 | 0 | 0 | 1 | 0 | 4 | 1265140880
| VV |  | zpětný zásyp výkopkem | [14 empty] | VV | 2 | 1 | True | 0 | ROZPOCET
| VV |  | 26,539-(33,173*0,30) |  | 16.587 | [12 empty] | VV | 2 | 2 | True | 0 | ROZPOCET
| VV |  | Součet |  | 16.587 | [12 empty] | VV | 2 | 4 | True | 1 | ROZPOCET
4 | K | 167151121 | Nakládání, skládání a překládání neulehlého výkopku nebo sypaniny strojně skládání nebo překládání, z hornin třídy těžitelnosti I, skupiny 1 až 3 | m3 | 16.587 |  | 0 | CS ÚRS 2024 01 |  | základní |  | 0 | 0 | 0 | 0 | 0 | 4 | K | 2 |  |  |  | ROZPOCET | 0 | 0 | 0 | 0 | 0 | 1 | 0 | 4 | -605118186
| VV |  | zpětný zásyp výkopkem | [14 empty] | VV | 2 | 1 | True | 0 | ROZPOCET
| VV |  | 26,539-(33,173*0,30) |  | 16.587 | [12 empty] | VV | 2 | 2 | True | 0 | ROZPOCET
| VV |  | Součet |  | 16.587 | [12 empty] | VV | 2 | 4 | True | 1 | ROZPOCET
5 | K | 162751117 | Vodorovné přemístění výkopku nebo sypaniny po suchu na obvyklém dopravním prostředku, bez naložení výkopku, avšak se složením bez rozhrnutí z horniny třídy těžitelnosti I skupiny 1 až 3 na vzdálenost přes 9 000 do 10 000 m | m3 | 9.952 |  | 0 | CS ÚRS 2024 01 |  | základní |  | 0 | 0 | 0 | 0 | 0 | 4 | K | 2 |  |  |  | ROZPOCET | 0 | 0 | 0 | 0 | 0 | 1 | 0 | 4 | -565221473
| VV |  | ODVOZ VÝKOPKU NA SKLÁDKU | [14 empty] | VV | 2 | 1 | True | 0 | ROZPOCET
| VV |  | 26,539-16,587 |  | 9.952 | [12 empty] | VV | 2 | 2 | True | 0 | ROZPOCET
| VV |  | Součet |  | 9.952 | [12 empty] | VV | 2 | 4 | True | 1 | ROZPOCET
6 | K | 162751119 | Vodorovné přemístění výkopku nebo sypaniny po suchu na obvyklém dopravním prostředku, bez naložení výkopku, avšak se složením bez rozhrnutí z horniny třídy těžitelnosti I skupiny 1 až 3 na vzdálenost Příplatek k ceně za každých dalších i započatých 1 000 m | m3 | 149.28 |  | 0 | CS ÚRS 2024 01 |  | základní |  | 0 | 0 | 0 | 0 | 0 | 4 | K | 2 |  |  |  | ROZPOCET | 0 | 0 | 0 | 0 | 0 | 1 | 0 | 4 | 544451270
| VV |  | ODVOZ VÝKOPKU NA SKLÁDKU na vzdálenost 25 km | [14 empty] | VV | 2 | 1 | True | 0 | ROZPOCET
| VV |  | 9,952*15 |  | 149.28 | [12 empty] | VV | 2 | 2 | True | 0 | ROZPOCET
| VV |  | Součet |  | 149.28 | [12 empty] | VV | 2 | 4 | True | 1 | ROZPOCET
7 | K | 171251201 | Uložení sypaniny na skládky nebo meziskládky bez hutnění s upravením uložené sypaniny do předepsaného tvaru | m3 | 9.952 |  | 0 | CS ÚRS 2024 01 |  | základní |  | 0 | 0 | 0 | 0 | 0 | 4 | K | 2 |  |  |  | ROZPOCET | 0 | 0 | 0 | 0 | 0 | 1 | 0 | 4 | -316326201
| VV |  | ODVOZ VÝKOPKU NA SKLÁDKU | [14 empty] | VV | 2 | 1 | True | 0 | ROZPOCET
| VV |  | 26,539-16,587 |  | 9.952 | [12 empty] | VV | 2 | 2 | True | 0 | ROZPOCET
| VV |  | Součet |  | 9.952 | [12 empty] | VV | 2 | 4 | True | 1 | ROZPOCET
8 | K | 171201231 | Poplatek za uložení stavebního odpadu na recyklační skládce (skládkovné) zeminy a kamení zatříděného do Katalogu odpadů pod kódem 17 05 04 | t | 17.914 |  | 0 | CS ÚRS 2024 01 |  | základní |  | 0 | 0 | 0 | 0 | 0 | 4 | K | 2 |  |  |  | ROZPOCET | 0 | 0 | 0 | 0 | 0 | 1 | 0 | 4 | -1035665591
| VV |  | ODVOZ VÝKOPKU NA SKLÁDKU | [14 empty] | VV | 2 | 1 | True | 0 | ROZPOCET
| VV |  | (26,539-16,587)*1,80 |  | 17.914 | [12 empty] | VV | 2 | 2 | True | 0 | ROZPOCET
| VV |  | Součet |  | 17.914 | [12 empty] | VV | 2 | 4 | True | 1 | ROZPOCET
9 | K | 174151101 | Zásyp sypaninou z jakékoliv horniny strojně s uložením výkopku ve vrstvách se zhutněním jam, šachet, rýh nebo kolem objektů v těchto vykopávkách | m3 | 16.587 |  | 0 | CS ÚRS 2024 01 |  | základní |  | 0 | 0 | 0 | 0 | 0 | 4 | K | 2 |  |  |  | ROZPOCET | 0 | 0 | 0 | 0 | 0 | 1 | 0 | 4 | -776773120
| VV |  | zpětný zásyp výkopkem | [14 empty] | VV | 2 | 1 | True | 0 | ROZPOCET
| VV |  | 26,539-(33,173*0,30) |  | 16.587 | [12 empty] | VV | 2 | 2 | True | 0 | ROZPOCET
| VV |  | Součet |  | 16.587 | [12 empty] | VV | 2 | 4 | True | 1 | ROZPOCET
10 | K | 181951112 | Úprava pláně vyrovnáním výškových rozdílů strojně v hornině třídy těžitelnosti I, skupiny 1 až 3 se zhutněním | m2 | 16.588 |  | 0 | CS ÚRS 2024 01 |  | základní |  | 0 | 0 | 0 | 0 | 0 | 4 | K | 2 |  |  |  | ROZPOCET | 0 | 0 | 0 | 0 | 0 | 1 | 0 | 4 | 811627794
| VV |  | D.209.01 | [14 empty] | VV | 2 | 1 | True | 0 | ROZPOCET
| VV |  | 3,571*0,50 |  | 1.786 | [12 empty] | VV | 2 | 2 | True | 0 | ROZPOCET
| VV |  | D.209.02 | [14 empty] | VV | 2 | 1 | True | 0 | ROZPOCET
| VV |  | (3,335-0,30)*0,50 |  | 1.518 | [12 empty] | VV | 2 | 2 | True | 0 | ROZPOCET
| VV |  | D.209.03 | [14 empty] | VV | 2 | 1 | True | 0 | ROZPOCET
| VV |  | (5,897+4,00)*0,50 |  | 4.949 | [12 empty] | VV | 2 | 2 | True | 0 | ROZPOCET
| VV |  | D.209.04 | [14 empty] | VV | 2 | 1 | True | 0 | ROZPOCET
| VV |  | (2,023+2,003)*0,50 |  | 2.013 | [12 empty] | VV | 2 | 2 | True | 0 | ROZPOCET
| VV |  | D.209.05 | [14 empty] | VV | 2 | 1 | True | 0 | ROZPOCET
| VV |  | 2,00*0,50 |  | 1 | [12 empty] | VV | 2 | 2 | True | 0 | ROZPOCET
| VV |  | D.209.06 | [14 empty] | VV | 2 | 1 | True | 0 | ROZPOCET
| VV |  | 2,03*0,50 |  | 1.015 | [12 empty] | VV | 2 | 2 | True | 0 | ROZPOCET
| VV |  | D.209.07 | [14 empty] | VV | 2 | 1 | True | 0 | ROZPOCET
| VV |  | 2,00*0,50 |  | 1 | [12 empty] | VV | 2 | 2 | True | 0 | ROZPOCET
| VV |  | D.209.09 | [14 empty] | VV | 2 | 1 | True | 0 | ROZPOCET
| VV |  | (1,157+3,252+2,205)*0,50 |  | 3.307 | [12 empty] | VV | 2 | 2 | True | 0 | ROZPOCET
| VV |  | Součet |  | 16.588 | [12 empty] | VV | 2 | 4 | True | 1 | ROZPOCET
| D | 2 | Zakládání |  |  |  | 0 |  |  |  |  | 0 |  | 28.804 |  | 0 | 1 | D | 1 |  |  |  | ROZPOCET | [6 empty] | 0
11 | K | 273313611 | Základy z betonu prostého desky z betonu kamenem neprokládaného tř. C 16/20 | m3 | 1.66 |  | 0 | CS ÚRS 2024 01 |  | základní |  | 0 | 2.301 | 3.8197 | 0 | 0 | 4 | K | 2 |  |  |  | ROZPOCET | 0 | 0 | 0 | 0 | 0 | 1 | 0 | 4 | -735202869
| VV |  | D.209.01 | [14 empty] | VV | 2 | 1 | True | 0 | ROZPOCET
| VV |  | 3,571*0,10*0,50 |  | 0.179 | [12 empty] | VV | 2 | 2 | True | 0 | ROZPOCET
| VV |  | D.209.02 | [14 empty] | VV | 2 | 1 | True | 0 | ROZPOCET
| VV |  | (3,335-0,30)*0,10*0,50 |  | 0.152 | [12 empty] | VV | 2 | 2 | True | 0 | ROZPOCET
| VV |  | D.209.03 | [14 empty] | VV | 2 | 1 | True | 0 | ROZPOCET
| VV |  | (5,897+4,00)*0,10*0,50 |  | 0.495 | [12 empty] | VV | 2 | 2 | True | 0 | ROZPOCET
| VV |  | D.209.04 | [14 empty] | VV | 2 | 1 | True | 0 | ROZPOCET
| VV |  | (2,023+2,003)*0,10*0,50 |  | 0.201 | [12 empty] | VV | 2 | 2 | True | 0 | ROZPOCET
| VV |  | D.209.05 | [14 empty] | VV | 2 | 1 | True | 0 | ROZPOCET
| VV |  | 2,00*0,10*0,50 |  | 0.1 | [12 empty] | VV | 2 | 2 | True | 0 | ROZPOCET
| VV |  | D.209.06 | [14 empty] | VV | 2 | 1 | True | 0 | ROZPOCET
| VV |  | 2,03*0,10*0,50 |  | 0.102 | [12 empty] | VV | 2 | 2 | True | 0 | ROZPOCET
| VV |  | D.209.07 | [14 empty] | VV | 2 | 1 | True | 0 | ROZPOCET
| VV |  | 2,00*0,10*0,50 |  | 0.1 | [12 empty] | VV | 2 | 2 | True | 0 | ROZPOCET
| VV |  | D.209.09 | [14 empty] | VV | 2 | 1 | True | 0 | ROZPOCET
| VV |  | (1,157+3,252+2,205)*0,10*0,50 |  | 0.331 | [12 empty] | VV | 2 | 2 | True | 0 | ROZPOCET
| VV |  | Součet |  | 1.66 | [12 empty] | VV | 2 | 4 | True | 1 | ROZPOCET
12 | K | 273351121 | Bednění základů desek zřízení | m2 | 6.634 |  | 0 | CS ÚRS 2024 01 |  | základní |  | 0 | 0.00294 | 0.019504 | 0 | 0 | 4 | K | 2 |  |  |  | ROZPOCET | 0 | 0 | 0 | 0 | 0 | 1 | 0 | 4 | 1295085164
| VV |  | D.209.01 | [14 empty] | VV | 2 | 1 | True | 0 | ROZPOCET
| VV |  | 3,571*0,10*2 |  | 0.714 | [12 empty] | VV | 2 | 2 | True | 0 | ROZPOCET
| VV |  | D.209.02 | [14 empty] | VV | 2 | 1 | True | 0 | ROZPOCET
| VV |  | (3,335-0,30)*0,10*2 |  | 0.607 | [12 empty] | VV | 2 | 2 | True | 0 | ROZPOCET
| VV |  | D.209.03 | [14 empty] | VV | 2 | 1 | True | 0 | ROZPOCET
| VV |  | (5,897+4,00)*0,10*2 |  | 1.979 | [12 empty] | VV | 2 | 2 | True | 0 | ROZPOCET
| VV |  | D.209.04 | [14 empty] | VV | 2 | 1 | True | 0 | ROZPOCET
| VV |  | (2,023+2,003)*0,10*2 |  | 0.805 | [12 empty] | VV | 2 | 2 | True | 0 | ROZPOCET
| VV |  | D.209.05 | [14 empty] | VV | 2 | 1 | True | 0 | ROZPOCET
| VV |  | 2,00*0,10*2 |  | 0.4 | [12 empty] | VV | 2 | 2 | True | 0 | ROZPOCET
| VV |  | D.209.06 | [14 empty] | VV | 2 | 1 | True | 0 | ROZPOCET
| VV |  | 2,03*0,10*2 |  | 0.406 | [12 empty] | VV | 2 | 2 | True | 0 | ROZPOCET
| VV |  | D.209.07 | [14 empty] | VV | 2 | 1 | True | 0 | ROZPOCET
| VV |  | 2,00*0,10*2 |  | 0.4 | [12 empty] | VV | 2 | 2 | True | 0 | ROZPOCET
| VV |  | D.209.09 | [14 empty] | VV | 2 | 1 | True | 0 | ROZPOCET
| VV |  | (1,157+3,252+2,205)*0,10*2 |  | 1.323 | [12 empty] | VV | 2 | 2 | True | 0 | ROZPOCET
| VV |  | Součet |  | 6.634 | [12 empty] | VV | 2 | 4 | True | 1 | ROZPOCET
13 | K | 273351122 | Bednění základů desek odstranění | m2 | 6.634 |  | 0 | CS ÚRS 2024 01 |  | základní |  | 0 | 0 | 0 | 0 | 0 | 4 | K | 2 |  |  |  | ROZPOCET | 0 | 0 | 0 | 0 | 0 | 1 | 0 | 4 | -1581256261
| VV |  | D.209.01 | [14 empty] | VV | 2 | 1 | True | 0 | ROZPOCET
| VV |  | 3,571*0,10*2 |  | 0.714 | [12 empty] | VV | 2 | 2 | True | 0 | ROZPOCET
| VV |  | D.209.02 | [14 empty] | VV | 2 | 1 | True | 0 | ROZPOCET
| VV |  | (3,335-0,30)*0,10*2 |  | 0.607 | [12 empty] | VV | 2 | 2 | True | 0 | ROZPOCET
| VV |  | D.209.03 | [14 empty] | VV | 2 | 1 | True | 0 | ROZPOCET
| VV |  | (5,897+4,00)*0,10*2 |  | 1.979 | [12 empty] | VV | 2 | 2 | True | 0 | ROZPOCET
| VV |  | D.209.04 | [14 empty] | VV | 2 | 1 | True | 0 | ROZPOCET
| VV |  | (2,023+2,003)*0,10*2 |  | 0.805 | [12 empty] | VV | 2 | 2 | True | 0 | ROZPOCET
| VV |  | D.209.05 | [14 empty] | VV | 2 | 1 | True | 0 | ROZPOCET
| VV |  | 2,00*0,10*2 |  | 0.4 | [12 empty] | VV | 2 | 2 | True | 0 | ROZPOCET
| VV |  | D.209.06 | [14 empty] | VV | 2 | 1 | True | 0 | ROZPOCET
| VV |  | 2,03*0,10*2 |  | 0.406 | [12 empty] | VV | 2 | 2 | True | 0 | ROZPOCET
| VV |  | D.209.07 | [14 empty] | VV | 2 | 1 | True | 0 | ROZPOCET
| VV |  | 2,00*0,10*2 |  | 0.4 | [12 empty] | VV | 2 | 2 | True | 0 | ROZPOCET
| VV |  | D.209.09 | [14 empty] | VV | 2 | 1 | True | 0 | ROZPOCET
| VV |  | (1,157+3,252+2,205)*0,10*2 |  | 1.323 | [12 empty] | VV | 2 | 2 | True | 0 | ROZPOCET
| VV |  | Součet |  | 6.634 | [12 empty] | VV | 2 | 4 | True | 1 | ROZPOCET
14 | K | 279113154 | Základové zdi z tvárnic ztraceného bednění včetně výplně z betonu bez zvláštních nároků na vliv prostředí třídy C 25/30, tloušťky zdiva přes 250 do 300 mm | m2 | 33.173 |  | 0 | CS ÚRS 2024 01 |  | základní |  | 0 | 0.73404 | 24.3503 | 0 | 0 | 4 | K | 2 |  |  |  | ROZPOCET | 0 | 0 | 0 | 0 | 0 | 1 | 0 | 4 | -13865586
| VV |  | D.209.01 | [14 empty] | VV | 2 | 1 | True | 0 | ROZPOCET
| VV |  | 3,571*1,00 |  | 3.571 | [12 empty] | VV | 2 | 2 | True | 0 | ROZPOCET
| VV |  | D.209.02 | [14 empty] | VV | 2 | 1 | True | 0 | ROZPOCET
| VV |  | (3,335-0,30)*1,00 |  | 3.035 | [12 empty] | VV | 2 | 2 | True | 0 | ROZPOCET
| VV |  | D.209.03 | [14 empty] | VV | 2 | 1 | True | 0 | ROZPOCET
| VV |  | (5,897+4,00)*1,00 |  | 9.897 | [12 empty] | VV | 2 | 2 | True | 0 | ROZPOCET
| VV |  | D.209.04 | [14 empty] | VV | 2 | 1 | True | 0 | ROZPOCET
| VV |  | (2,023+2,003)*1,00 |  | 4.026 | [12 empty] | VV | 2 | 2 | True | 0 | ROZPOCET
| VV |  | D.209.05 | [14 empty] | VV | 2 | 1 | True | 0 | ROZPOCET
| VV |  | 2,00*1,00 |  | 2 | [12 empty] | VV | 2 | 2 | True | 0 | ROZPOCET
| VV |  | D.209.06 | [14 empty] | VV | 2 | 1 | True | 0 | ROZPOCET
| VV |  | 2,03*1,00 |  | 2.03 | [12 empty] | VV | 2 | 2 | True | 0 | ROZPOCET
| VV |  | D.209.07 | [14 empty] | VV | 2 | 1 | True | 0 | ROZPOCET
| VV |  | 2,00*1,00 |  | 2 | [12 empty] | VV | 2 | 2 | True | 0 | ROZPOCET
| VV |  | D.209.09 | [14 empty] | VV | 2 | 1 | True | 0 | ROZPOCET
| VV |  | (1,157+3,252+2,205)*1,00 |  | 6.614 | [12 empty] | VV | 2 | 2 | True | 0 | ROZPOCET
| VV |  | Součet |  | 33.173 | [12 empty] | VV | 2 | 4 | True | 1 | ROZPOCET
15 | K | 279361821 | Výztuž základových zdí nosných svislých nebo odkloněných od svislice, rovinných nebo oblých, deskových nebo žebrových, včetně výztuže jejich žeber z betonářské oceli 10 505 (R) nebo BSt 500 | t | 0.58 |  | 0 | CS ÚRS 2024 01 |  | základní |  | 0 | 1.0594 | 0.61445 | 0 | 0 | 4 | K | 2 |  |  |  | ROZPOCET | 0 | 0 | 0 | 0 | 0 | 1 | 0 | 4 | -176901651
| VV |  | viz. tabulka výztuže | [14 empty] | VV | 2 | 1 | True | 0 | ROZPOCET
| VV |  | 580,32/1000 |  | 0.58 | [12 empty] | VV | 2 | 2 | True | 0 | ROZPOCET
| VV |  | Součet |  | 0.58 | [12 empty] | VV | 2 | 4 | True | 1 | ROZPOCET
| D | 3 | Svislé a kompletní konstrukce |  |  |  | 0 |  |  |  |  | 0 |  | 12.1628 |  | 0 | 1 | D | 1 |  |  |  | ROZPOCET | [6 empty] | 0
16 | K | 311321813 | Nadzákladové zdi z betonu železového (bez výztuže) nosné pohledového (v přírodní barvě drtí a přísad) tř. C 16/20 | m3 | 4.977 |  | 0 | CS ÚRS 2024 01 |  | základní |  | 0 | 2.301 | 11.4522 | 0 | 0 | 4 | K | 2 |  |  |  | ROZPOCET | 0 | 0 | 0 | 0 | 0 | 1 | 0 | 4 | -1715148632
| VV |  | D.209.01 | [14 empty] | VV | 2 | 1 | True | 0 | ROZPOCET
| VV |  | 3,571*0,50*0,30 |  | 0.536 | [12 empty] | VV | 2 | 2 | True | 0 | ROZPOCET
| VV |  | D.209.02 | [14 empty] | VV | 2 | 1 | True | 0 | ROZPOCET
| VV |  | (3,335-0,30)*0,50*0,30 |  | 0.455 | [12 empty] | VV | 2 | 2 | True | 0 | ROZPOCET
| VV |  | D.209.03 | [14 empty] | VV | 2 | 1 | True | 0 | ROZPOCET
| VV |  | (5,897+4,00)*0,50*0,30 |  | 1.485 | [12 empty] | VV | 2 | 2 | True | 0 | ROZPOCET
| VV |  | D.209.04 | [14 empty] | VV | 2 | 1 | True | 0 | ROZPOCET
| VV |  | (2,023+2,003)*0,50*0,30 |  | 0.604 | [12 empty] | VV | 2 | 2 | True | 0 | ROZPOCET
| VV |  | D.209.05 | [14 empty] | VV | 2 | 1 | True | 0 | ROZPOCET
| VV |  | 2,00*0,50*0,30 |  | 0.3 | [12 empty] | VV | 2 | 2 | True | 0 | ROZPOCET
| VV |  | D.209.06 | [14 empty] | VV | 2 | 1 | True | 0 | ROZPOCET
| VV |  | 2,03*0,50*0,30 |  | 0.305 | [12 empty] | VV | 2 | 2 | True | 0 | ROZPOCET
| VV |  | D.209.07 | [14 empty] | VV | 2 | 1 | True | 0 | ROZPOCET
| VV |  | 2,00*0,50*0,30 |  | 0.3 | [12 empty] | VV | 2 | 2 | True | 0 | ROZPOCET
| VV |  | D.209.09 | [14 empty] | VV | 2 | 1 | True | 0 | ROZPOCET
| VV |  | (1,157+3,252+2,205)*0,50*0,30 |  | 0.992 | [12 empty] | VV | 2 | 2 | True | 0 | ROZPOCET
| VV |  | Součet |  | 4.977 | [12 empty] | VV | 2 | 4 | True | 1 | ROZPOCET
17 | K | 311351121 | Bednění nadzákladových zdí nosných rovné oboustranné za každou stranu zřízení | m2 | 30.647 |  | 0 | CS ÚRS 2024 01 |  | základní |  | 0 | 0.00275 | 0.084279 | 0 | 0 | 4 | K | 2 |  |  |  | ROZPOCET | 0 | 0 | 0 | 0 | 0 | 1 | 0 | 4 | 222316649
| VV |  | D.209.01 | [14 empty] | VV | 2 | 1 | True | 0 | ROZPOCET
| VV |  | 3,571*0,50*2 |  | 3.571 | [12 empty] | VV | 2 | 2 | True | 0 | ROZPOCET
| VV |  | D.209.02 | [14 empty] | VV | 2 | 1 | True | 0 | ROZPOCET
| VV |  | (3,335-0,30)*0,50*2 |  | 3.035 | [12 empty] | VV | 2 | 2 | True | 0 | ROZPOCET
| VV |  | D.209.03 | [14 empty] | VV | 2 | 1 | True | 0 | ROZPOCET
| VV |  | (5,897+4,00)*0,50*2 |  | 9.897 | [12 empty] | VV | 2 | 2 | True | 0 | ROZPOCET
| VV |  | D.209.04 | [14 empty] | VV | 2 | 1 | True | 0 | ROZPOCET
| VV |  | (2,023+2,003)*0,50* | [14 empty] | VV | 2 | 1 | True | 0 | ROZPOCET
| VV |  | D.209.05 | [14 empty] | VV | 2 | 1 | True | 0 | ROZPOCET
| VV |  | 2,00*0,50*2 |  | 2 | [12 empty] | VV | 2 | 2 | True | 0 | ROZPOCET
| VV |  | D.209.06 | [14 empty] | VV | 2 | 1 | True | 0 | ROZPOCET
| VV |  | 2,03*0,50*2 |  | 2.03 | [12 empty] | VV | 2 | 2 | True | 0 | ROZPOCET
| VV |  | D.209.07 | [14 empty] | VV | 2 | 1 | True | 0 | ROZPOCET
| VV |  | 2,00*0,50*2 |  | 2 | [12 empty] | VV | 2 | 2 | True | 0 | ROZPOCET
| VV |  | D.209.09 | [14 empty] | VV | 2 | 1 | True | 0 | ROZPOCET
| VV |  | (1,157+3,252+2,205)*0,50*2 |  | 6.614 | [12 empty] | VV | 2 | 2 | True | 0 | ROZPOCET
| VV |  | boky | [14 empty] | VV | 2 | 1 | True | 0 | ROZPOCET
| VV |  | (0,30*0,50)*10 |  | 1.5 | [12 empty] | VV | 2 | 2 | True | 0 | ROZPOCET
| VV |  | Součet |  | 30.647 | [12 empty] | VV | 2 | 4 | True | 1 | ROZPOCET
18 | K | 311351122 | Bednění nadzákladových zdí nosných rovné oboustranné za každou stranu odstranění | m2 | 30.647 |  | 0 | CS ÚRS 2024 01 |  | základní |  | 0 | 0 | 0 | 0 | 0 | 4 | K | 2 |  |  |  | ROZPOCET | 0 | 0 | 0 | 0 | 0 | 1 | 0 | 4 | 2140528209
| VV |  | D.209.01 | [14 empty] | VV | 2 | 1 | True | 0 | ROZPOCET
| VV |  | 3,571*0,50*2 |  | 3.571 | [12 empty] | VV | 2 | 2 | True | 0 | ROZPOCET
| VV |  | D.209.02 | [14 empty] | VV | 2 | 1 | True | 0 | ROZPOCET
| VV |  | (3,335-0,30)*0,50*2 |  | 3.035 | [12 empty] | VV | 2 | 2 | True | 0 | ROZPOCET
| VV |  | D.209.03 | [14 empty] | VV | 2 | 1 | True | 0 | ROZPOCET
| VV |  | (5,897+4,00)*0,50*2 |  | 9.897 | [12 empty] | VV | 2 | 2 | True | 0 | ROZPOCET
| VV |  | D.209.04 | [14 empty] | VV | 2 | 1 | True | 0 | ROZPOCET
| VV |  | (2,023+2,003)*0,50* | [14 empty] | VV | 2 | 1 | True | 0 | ROZPOCET
| VV |  | D.209.05 | [14 empty] | VV | 2 | 1 | True | 0 | ROZPOCET
| VV |  | 2,00*0,50*2 |  | 2 | [12 empty] | VV | 2 | 2 | True | 0 | ROZPOCET
| VV |  | D.209.06 | [14 empty] | VV | 2 | 1 | True | 0 | ROZPOCET
| VV |  | 2,03*0,50*2 |  | 2.03 | [12 empty] | VV | 2 | 2 | True | 0 | ROZPOCET
| VV |  | D.209.07 | [14 empty] | VV | 2 | 1 | True | 0 | ROZPOCET
| VV |  | 2,00*0,50*2 |  | 2 | [12 empty] | VV | 2 | 2 | True | 0 | ROZPOCET
| VV |  | D.209.09 | [14 empty] | VV | 2 | 1 | True | 0 | ROZPOCET
| VV |  | (1,157+3,252+2,205)*0,50*2 |  | 6.614 | [12 empty] | VV | 2 | 2 | True | 0 | ROZPOCET
| VV |  | boky | [14 empty] | VV | 2 | 1 | True | 0 | ROZPOCET
| VV |  | (0,30*0,50)*10 |  | 1.5 | [12 empty] | VV | 2 | 2 | True | 0 | ROZPOCET
| VV |  | Součet |  | 30.647 | [12 empty] | VV | 2 | 4 | True | 1 | ROZPOCET
19 | K | 311361821 | Výztuž nadzákladových zdí nosných svislých nebo odkloněných od svislice, rovných nebo oblých z betonářské oceli 10 505 (R) nebo BSt 500 | t | 0.597 |  | 0 | CS ÚRS 2024 01 |  | základní |  | 0 | 1.0492 | 0.62638 | 0 | 0 | 4 | K | 2 |  |  |  | ROZPOCET | 0 | 0 | 0 | 0 | 0 | 1 | 0 | 4 | 1923816408
| VV |  | vyztužení 120 kg/m3 | [14 empty] | VV | 2 | 1 | True | 0 | ROZPOCET
| VV |  | 4,977*(120,00/1000) |  | 0.597 | [12 empty] | VV | 2 | 2 | True | 0 | ROZPOCET
| VV |  | Součet |  | 0.597 | [12 empty] | VV | 2 | 4 | True | 1 | ROZPOCET
20 | K | R-pol 3-001 | Provedení prostupů a drážek | kpl | 1 |  | 0 |  |  | základní |  | 0 | 0 | 0 | 0 | 0 | 4 | K | 2 |  |  |  | ROZPOCET | 0 | 0 | 0 | 0 | 0 | 1 | 0 | 4 | -1484038344
| D | 998 | Přesun hmot |  |  |  | 0 |  |  |  |  | 0 |  | 0 |  | 0 | 1 | D | 1 |  |  |  | ROZPOCET | [6 empty] | 0
21 | K | 998232131 | Přesun hmot pro oplocení se svislou nosnou konstrukcí monolitickou betonovou tyčovou nebo plošnou vodorovná dopravní vzdálenost do 50 m, pro oplocení výšky do 3 m | t | 40.967 |  | 0 | CS ÚRS 2024 01 |  | základní |  | 0 | 0 | 0 | 0 | 0 | 4 | K | 2 |  |  |  | ROZPOCET | 0 | 0 | 0 | 0 | 0 | 1 | 0 | 4 | -823648382
22 | K | 998232141 | Přesun hmot pro oplocení se svislou nosnou konstrukcí monolitickou betonovou tyčovou nebo plošnou Příplatek k ceně za zvětšený přesun přes vymezenou vodorovnou dopravní vzdálenost do 1000 m | t | 40.967 |  | 0 | CS ÚRS 2024 01 |  | základní |  | 0 | 0 | 0 | 0 | 0 | 4 | K | 2 |  |  |  | ROZPOCET | 0 | 0 | 0 | 0 | 0 | 1 | 0 | 4 | -1723208037
| D | PSV | Práce a dodávky PSV |  |  |  | 0 |  |  |  |  | 0 |  | 0.86258 |  | 0 | 2 | D | 0 |  |  |  | ROZPOCET | [6 empty] | 0
| D | 711 | Izolace proti vodě, vlhkosti a plynům |  |  |  | 0 |  |  |  |  | 0 |  | 0.82907 |  | 0 | 2 | D | 1 |  |  |  | ROZPOCET | [6 empty] | 0
23 | K | 711112002 | Provedení izolace proti zemní vlhkosti natěradly a tmely za studena na ploše svislé S nátěrem lakem asfaltovým | m2 | 66.346 |  | 0 | CS ÚRS 2024 01 |  | základní |  | 0 | 0 | 0 | 0 | 0 | 16 | K | 2 |  |  |  | ROZPOCET | 0 | 0 | 0 | 0 | 0 | 1 | 0 | 16 | 2117035906
| VV |  | D.209.01 | [14 empty] | VV | 2 | 1 | True | 0 | ROZPOCET
| VV |  | 3,571*1,00 |  | 3.571 | [12 empty] | VV | 2 | 2 | True | 0 | ROZPOCET
| VV |  | (3,571-0,30)*1,00 |  | 3.271 | [12 empty] | VV | 2 | 2 | True | 0 | ROZPOCET
| VV |  | D.209.02 | [14 empty] | VV | 2 | 1 | True | 0 | ROZPOCET
| VV |  | 3,335*1,00 |  | 3.335 | [12 empty] | VV | 2 | 2 | True | 0 | ROZPOCET
| VV |  | (3,335-0,30)*1,00 |  | 3.035 | [12 empty] | VV | 2 | 2 | True | 0 | ROZPOCET
| VV |  | D.209.03 | [14 empty] | VV | 2 | 1 | True | 0 | ROZPOCET
| VV |  | (5,897+4,00)*1,00*2 |  | 19.794 | [12 empty] | VV | 2 | 2 | True | 0 | ROZPOCET
| VV |  | D.209.04 | [14 empty] | VV | 2 | 1 | True | 0 | ROZPOCET
| VV |  | (2,023+2,003)*1,00*2 |  | 8.052 | [12 empty] | VV | 2 | 2 | True | 0 | ROZPOCET
| VV |  | D.209.05 | [14 empty] | VV | 2 | 1 | True | 0 | ROZPOCET
| VV |  | 2,00*1,00*2 |  | 4 | [12 empty] | VV | 2 | 2 | True | 0 | ROZPOCET
| VV |  | D.209.06 | [14 empty] | VV | 2 | 1 | True | 0 | ROZPOCET
| VV |  | 2,03*1,00*2 |  | 4.06 | [12 empty] | VV | 2 | 2 | True | 0 | ROZPOCET
| VV |  | D.209.07 | [14 empty] | VV | 2 | 1 | True | 0 | ROZPOCET
| VV |  | 2,00*1,00*2 |  | 4 | [12 empty] | VV | 2 | 2 | True | 0 | ROZPOCET
| VV |  | D.209.09 | [14 empty] | VV | 2 | 1 | True | 0 | ROZPOCET
| VV |  | (1,157+3,252+2,205)*1,00*2 |  | 13.228 | [12 empty] | VV | 2 | 2 | True | 0 | ROZPOCET
| VV |  | Součet |  | 66.346 | [12 empty] | VV | 2 | 4 | True | 1 | ROZPOCET
24 | M | 11163150 | lak penetrační asfaltový | t | 0.027 |  | 0 | CS ÚRS 2024 01 |  | základní |  | 0 | 1 | 0.027 | 0 | 0 | 32 | M | 2 |  |  |  | ROZPOCET | 0 | 0 | 0 | 0 | 0 | 1 | 0 | 16 | -706684641
| VV |  | 66,346*0,00041 'Přepočtené koeficientem množství |  | 0.027 | [12 empty] | VV | 2 | 2 | False | 1 | ROZPOCET
25 | K | 711142559 | Provedení izolace proti zemní vlhkosti pásy přitavením NAIP na ploše svislé S | m2 | 119.48 |  | 0 | CS ÚRS 2024 01 |  | základní |  | 0 | 0.0004 | 0.047792 | 0 | 0 | 16 | K | 2 |  |  |  | ROZPOCET | 0 | 0 | 0 | 0 | 0 | 1 | 0 | 16 | 153426601
| VV |  | D.209.01 | [14 empty] | VV | 2 | 1 | True | 0 | ROZPOCET
| VV |  | 3,571*1,00 |  | 3.571 | [12 empty] | VV | 2 | 2 | True | 0 | ROZPOCET
| VV |  | D.209.02 | [14 empty] | VV | 2 | 1 | True | 0 | ROZPOCET
| VV |  | (3,335-0,30)*1,00 |  | 3.035 | [12 empty] | VV | 2 | 2 | True | 0 | ROZPOCET
| VV |  | D.209.03 | [14 empty] | VV | 2 | 1 | True | 0 | ROZPOCET
| VV |  | (5,897+4,00)*1,00*2 |  | 19.794 | [12 empty] | VV | 2 | 2 | True | 0 | ROZPOCET
| VV |  | D.209.04 | [14 empty] | VV | 2 | 1 | True | 0 | ROZPOCET
| VV |  | (2,023+2,003)*1,00*2 |  | 8.052 | [12 empty] | VV | 2 | 2 | True | 0 | ROZPOCET
| VV |  | D.209.05 | [14 empty] | VV | 2 | 1 | True | 0 | ROZPOCET
| VV |  | 2,00*1,00*2 |  | 4 | [12 empty] | VV | 2 | 2 | True | 0 | ROZPOCET
| VV |  | D.209.06 | [14 empty] | VV | 2 | 1 | True | 0 | ROZPOCET
| VV |  | 2,03*1,00*2 |  | 4.06 | [12 empty] | VV | 2 | 2 | True | 0 | ROZPOCET
| VV |  | D.209.07 | [14 empty] | VV | 2 | 1 | True | 0 | ROZPOCET
| VV |  | 2,00*1,00*2 |  | 4 | [12 empty] | VV | 2 | 2 | True | 0 | ROZPOCET
| VV |  | D.209.09 | [14 empty] | VV | 2 | 1 | True | 0 | ROZPOCET
| VV |  | (1,157+3,252+2,205)*1,00*2 |  | 13.228 | [12 empty] | VV | 2 | 2 | True | 0 | ROZPOCET
| VV |  | Součet |  | 59.74 | [12 empty] | VV | 2 | 4 | True | 1 | ROZPOCET
| VV |  | 59,74*2 'Přepočtené koeficientem množství |  | 119.48 | [12 empty] | VV | 2 | 2 | False | 1 | ROZPOCET
26 | M | 62856011 | pás asfaltový natavitelný modifikovaný SBS s vložkou z hliníkové fólie s textilií a spalitelnou PE fólií nebo jemnozrnným minerálním posypem na horním povrchu tl 4,0mm | m2 | 145.885 |  | 0 | CS ÚRS 2024 01 |  | základní |  | 0 | 0.0047 | 0.68566 | 0 | 0 | 32 | M | 2 |  |  |  | ROZPOCET | 0 | 0 | 0 | 0 | 0 | 1 | 0 | 16 | 947792669
| P |  | Poznámka k položce: ID: D 22 Pás z SBS modifikovaného asfaltu s nosnou vložkou ze skleněné tkaniny. Pás je na horním povrchu opatřen jemným separačním posypem a na spodním separační PE fólií. Tloušťka 4,0 mm. Faktor difuzního odporu 29 000. Plošná hmotnost vložky 200 g/m². Odolnost proti protrhávání příčně 300 (+/-100) N. Odolnost proti protrhávání podélně 400 (+/-100) N. Pevnost v tahu podélně 1400 (+/-400 ) N/50mm. Pevnost v tahu příčně 1600 (+/-400 ) N/50mm. Pás natavit celoplošně. Prostupy parotěsně opracovat dvěma pásy vzájemně celoplošně svařenými a opatřit stahovacími objímkami. Požadujeme pouze ruční natavování max. teplotou 190 °C. Kotvení dle technologického návodu výrobce typizovanými kotvami. V koutech používat koutové a univerzální tvarovky a náběhové klíny. Na rozích používat rohové a univerzální tvarovky. | [14 empty] | P | 2
| VV |  | 59,74*2,442 'Přepočtené koeficientem množství |  | 145.885 | [12 empty] | VV | 2 | 2 | False | 1 | ROZPOCET
27 | K | 711161273 | Provedení izolace proti zemní vlhkosti nopovou fólií na ploše svislé S z nopové fólie | m2 | 59.74 |  | 0 | CS ÚRS 2024 01 |  | základní |  | 0 | 4e-05 | 0.0023896 | 0 | 0 | 16 | K | 2 |  |  |  | ROZPOCET | 0 | 0 | 0 | 0 | 0 | 1 | 0 | 16 | 1436795270
| VV |  | D.209.01 | [14 empty] | VV | 2 | 1 | True | 0 | ROZPOCET
| VV |  | 3,571*1,00 |  | 3.571 | [12 empty] | VV | 2 | 2 | True | 0 | ROZPOCET
| VV |  | D.209.02 | [14 empty] | VV | 2 | 1 | True | 0 | ROZPOCET
| VV |  | (3,335-0,30)*1,00 |  | 3.035 | [12 empty] | VV | 2 | 2 | True | 0 | ROZPOCET
| VV |  | D.209.03 | [14 empty] | VV | 2 | 1 | True | 0 | ROZPOCET
| VV |  | (5,897+4,00)*1,00*2 |  | 19.794 | [12 empty] | VV | 2 | 2 | True | 0 | ROZPOCET
| VV |  | D.209.04 | [14 empty] | VV | 2 | 1 | True | 0 | ROZPOCET
| VV |  | (2,023+2,003)*1,00*2 |  | 8.052 | [12 empty] | VV | 2 | 2 | True | 0 | ROZPOCET
| VV |  | D.209.05 | [14 empty] | VV | 2 | 1 | True | 0 | ROZPOCET
| VV |  | 2,00*1,00*2 |  | 4 | [12 empty] | VV | 2 | 2 | True | 0 | ROZPOCET
| VV |  | D.209.06 | [14 empty] | VV | 2 | 1 | True | 0 | ROZPOCET
| VV |  | 2,03*1,00*2 |  | 4.06 | [12 empty] | VV | 2 | 2 | True | 0 | ROZPOCET
| VV |  | D.209.07 | [14 empty] | VV | 2 | 1 | True | 0 | ROZPOCET
| VV |  | 2,00*1,00*2 |  | 4 | [12 empty] | VV | 2 | 2 | True | 0 | ROZPOCET
| VV |  | D.209.09 | [14 empty] | VV | 2 | 1 | True | 0 | ROZPOCET
| VV |  | (1,157+3,252+2,205)*1,00*2 |  | 13.228 | [12 empty] | VV | 2 | 2 | True | 0 | ROZPOCET
| VV |  | Součet |  | 59.74 | [12 empty] | VV | 2 | 4 | True | 1 | ROZPOCET
28 | M | 28323010 | fólie profilovaná (nopová) drenážní HDPE s výškou nopů 20mm | m2 | 72.943 |  | 0 | CS ÚRS 2024 01 |  | základní |  | 0 | 0.00065 | 0.047413 | 0 | 0 | 32 | M | 2 |  |  |  | ROZPOCET | 0 | 0 | 0 | 0 | 0 | 1 | 0 | 16 | -1146698010
| P |  | Poznámka k položce: ID: D 04 Systém ochrany hydroizolace spodní stavby, svislá drenážní vrstva. Výška nopů 20mm. Nopová fólie z vysokohustotního polyetylenu (HDPE) s polokuželovými výstupky (nopy). Pevnost v tlaku 150 kN/m². Přesah čtyři řady nopů. Spoje přelepit butylkaučukovou páskou. Detaily a prostupy utěsnist těsnícím butylkaučukovým tmelem + opracovat jednostranně lepicí butylkaučukovou páskou tloušťky 1,5 mm a šířky 80 mm vyztuženou polyamidovou textilií s krycí vrstvou ze silikonizovaného papíru. V případě aplikace fólie jako svislé drenážní, nebo odvětrávací vrtsvy požadujeme osadit odvětrávací lišty pro začištění a pevné uchycení nopové fólie, tyto lišty musí obsahovat odvětrávací otvory, metriál UV stabilní PVC, nebo lakovaný plech. | [14 empty] | P | 2
| VV |  | 59,74*1,221 'Přepočtené koeficientem množství |  | 72.943 | [12 empty] | VV | 2 | 2 | False | 1 | ROZPOCET
29 | K | 711491272 | Provedení doplňků izolace proti vodě textilií na ploše svislé S vrstva ochranná | m2 | 59.74 |  | 0 | CS ÚRS 2024 01 |  | základní |  | 0 | 0 | 0 | 0 | 0 | 16 | K | 2 |  |  |  | ROZPOCET | 0 | 0 | 0 | 0 | 0 | 1 | 0 | 16 | 725081728
| VV |  | D.209.01 | [14 empty] | VV | 2 | 1 | True | 0 | ROZPOCET
| VV |  | 3,571*1,00 |  | 3.571 | [12 empty] | VV | 2 | 2 | True | 0 | ROZPOCET
| VV |  | D.209.02 | [14 empty] | VV | 2 | 1 | True | 0 | ROZPOCET
| VV |  | (3,335-0,30)*1,00 |  | 3.035 | [12 empty] | VV | 2 | 2 | True | 0 | ROZPOCET
| VV |  | D.209.03 | [14 empty] | VV | 2 | 1 | True | 0 | ROZPOCET
| VV |  | (5,897+4,00)*1,00*2 |  | 19.794 | [12 empty] | VV | 2 | 2 | True | 0 | ROZPOCET
| VV |  | D.209.04 | [14 empty] | VV | 2 | 1 | True | 0 | ROZPOCET
| VV |  | (2,023+2,003)*1,00*2 |  | 8.052 | [12 empty] | VV | 2 | 2 | True | 0 | ROZPOCET
| VV |  | D.209.05 | [14 empty] | VV | 2 | 1 | True | 0 | ROZPOCET
| VV |  | 2,00*1,00*2 |  | 4 | [12 empty] | VV | 2 | 2 | True | 0 | ROZPOCET
| VV |  | D.209.06 | [14 empty] | VV | 2 | 1 | True | 0 | ROZPOCET
| VV |  | 2,03*1,00*2 |  | 4.06 | [12 empty] | VV | 2 | 2 | True | 0 | ROZPOCET
| VV |  | D.209.07 | [14 empty] | VV | 2 | 1 | True | 0 | ROZPOCET
| VV |  | 2,00*1,00*2 |  | 4 | [12 empty] | VV | 2 | 2 | True | 0 | ROZPOCET
| VV |  | D.209.09 | [14 empty] | VV | 2 | 1 | True | 0 | ROZPOCET
| VV |  | (1,157+3,252+2,205)*1,00*2 |  | 13.228 | [12 empty] | VV | 2 | 2 | True | 0 | ROZPOCET
| VV |  | Součet |  | 59.74 | [12 empty] | VV | 2 | 4 | True | 1 | ROZPOCET
30 | M | 69311081 | geotextilie netkaná separační, ochranná, filtrační, drenážní PES 300g/m2 | m2 | 62.727 |  | 0 | CS ÚRS 2024 01 |  | základní |  | 0 | 0.0003 | 0.018818 | 0 | 0 | 32 | M | 2 |  |  |  | ROZPOCET | 0 | 0 | 0 | 0 | 0 | 1 | 0 | 16 | 292507709
| P |  | Poznámka k položce: ID: D 15 Netkaná geotextilie zpevněná vpichováním ze 100% z polypropylenu. Plošná hmotnost 300g/m². Pevnost v tahu podélně 20 kN/m (-2 kN/m). Pevnost v tahu příčně 11,5 kN/m (-1kN/m). Tažnost podélně 70 % (+/-20 %). Tažnost příčně 115 % (+/-25 %). Odolnost plísním, bakteriím a běžným chemikáliím, nemá negativní vliv na kvalitu pitné vody. Přesahy spojů min 150 mm. | [14 empty] | P | 2
| VV |  | 59,74*1,05 'Přepočtené koeficientem množství |  | 62.727 | [12 empty] | VV | 2 | 2 | False | 1 | ROZPOCET
| D | 767 | Konstrukce zámečnické |  |  |  | 0 |  |  |  |  | 0 |  | 0 |  | 0 | 2 | D | 1 |  |  |  | ROZPOCET | [6 empty] | 0
31 | K | 348171120.1 | Montáž oplocení kovového rámového, výšky přes 1,0 do 1,5 m | m | 39.128 |  | 0 |  |  | základní |  | 0 | 0 | 0 | 0 | 0 | 4 | K | 2 |  |  |  | ROZPOCET | 0 | 0 | 0 | 0 | 0 | 1 | 0 | 4 | 1829330047
| VV |  | D.209.01 | [14 empty] | VV | 2 | 1 | True | 0 | ROZPOCET
| VV |  | 3,571 |  | 3.571 | [12 empty] | VV | 2 | 2 | True | 0 | ROZPOCET
| VV |  | D.209.02 | [14 empty] | VV | 2 | 1 | True | 0 | ROZPOCET
| VV |  | 3,335 |  | 3.335 | [12 empty] | VV | 2 | 2 | True | 0 | ROZPOCET
| VV |  | D.209.03 | [14 empty] | VV | 2 | 1 | True | 0 | ROZPOCET
| VV |  | 5,897+4,00 |  | 9.897 | [12 empty] | VV | 2 | 2 | True | 0 | ROZPOCET
| VV |  | D.209.04 | [14 empty] | VV | 2 | 1 | True | 0 | ROZPOCET
| VV |  | 2,023+2,003 |  | 4.026 | [12 empty] | VV | 2 | 2 | True | 0 | ROZPOCET
| VV |  | D.209.05 | [14 empty] | VV | 2 | 1 | True | 0 | ROZPOCET
| VV |  | 2,00 |  | 2 | [12 empty] | VV | 2 | 2 | True | 0 | ROZPOCET
| VV |  | D.209.06 | [14 empty] | VV | 2 | 1 | True | 0 | ROZPOCET
| VV |  | 2,03 |  | 2.03 | [12 empty] | VV | 2 | 2 | True | 0 | ROZPOCET
| VV |  | D.209.07 | [14 empty] | VV | 2 | 1 | True | 0 | ROZPOCET
| VV |  | 2,00+1,71 |  | 3.71 | [12 empty] | VV | 2 | 2 | True | 0 | ROZPOCET
| VV |  | D.209.08 | [14 empty] | VV | 2 | 1 | True | 0 | ROZPOCET
| VV |  | 0,264 |  | 0.264 | [12 empty] | VV | 2 | 2 | True | 0 | ROZPOCET
| VV |  | D.209.09 | [14 empty] | VV | 2 | 1 | True | 0 | ROZPOCET
| VV |  | 1,157+3,681+3,252+2,205 |  | 10.295 | [12 empty] | VV | 2 | 2 | True | 0 | ROZPOCET
| VV |  | Součet |  | 39.128 | [12 empty] | VV | 2 | 4 | True | 1 | ROZPOCET
32 | M | R-pol 348-001 | oplocení ocel hlazená pásová, kotvení do konstrukce betonového soklu oplocení - vč. všech syst. detailů, kotvení, kování, povrchové úpravy, pomocného a spojovacího materiálu | m | 39.128 |  | 0 |  |  | základní |  | 0 | 0 | 0 | 0 | 0 | 8 | M | 2 |  |  |  | ROZPOCET | 0 | 0 | 0 | 0 | 0 | 1 | 0 | 4 | 775325267
| P |  | Poznámka k položce: Součástí položky: - kotvící práh ocel hlazená pásová 50/10 mm kotvená do soklové betonové konstrukce oplocení, - svislé sloupky z pásků hlazené oceli 50/6 mm výšky 1020 mm rozmístění a 95mm, - madlo ocel hlazená pásová se sraženými hranami 50/10 mm, - finální povrchová úpravy, - kotvení, - pomocný a spojovací materiál, - výrobní dokumentace vč. předložení a odsouhlasení. | [14 empty] | P | 2
| VV |  | D.209.01 | [14 empty] | VV | 2 | 1 | True | 0 | ROZPOCET
| VV |  | 3,571 |  | 3.571 | [12 empty] | VV | 2 | 2 | True | 0 | ROZPOCET
| VV |  | D.209.02 | [14 empty] | VV | 2 | 1 | True | 0 | ROZPOCET
| VV |  | 3,335 |  | 3.335 | [12 empty] | VV | 2 | 2 | True | 0 | ROZPOCET
| VV |  | D.209.03 | [14 empty] | VV | 2 | 1 | True | 0 | ROZPOCET
| VV |  | 5,897+4,00 |  | 9.897 | [12 empty] | VV | 2 | 2 | True | 0 | ROZPOCET
| VV |  | D.209.04 | [14 empty] | VV | 2 | 1 | True | 0 | ROZPOCET
| VV |  | 2,023+2,003 |  | 4.026 | [12 empty] | VV | 2 | 2 | True | 0 | ROZPOCET
| VV |  | D.209.05 | [14 empty] | VV | 2 | 1 | True | 0 | ROZPOCET
| VV |  | 2,00 |  | 2 | [12 empty] | VV | 2 | 2 | True | 0 | ROZPOCET
| VV |  | D.209.06 | [14 empty] | VV | 2 | 1 | True | 0 | ROZPOCET
| VV |  | 2,03 |  | 2.03 | [12 empty] | VV | 2 | 2 | True | 0 | ROZPOCET
| VV |  | D.209.07 | [14 empty] | VV | 2 | 1 | True | 0 | ROZPOCET
| VV |  | 2,00+1,71 |  | 3.71 | [12 empty] | VV | 2 | 2 | True | 0 | ROZPOCET
| VV |  | D.209.08 | [14 empty] | VV | 2 | 1 | True | 0 | ROZPOCET
| VV |  | 0,264 |  | 0.264 | [12 empty] | VV | 2 | 2 | True | 0 | ROZPOCET
| VV |  | D.209.09 | [14 empty] | VV | 2 | 1 | True | 0 | ROZPOCET
| VV |  | 1,157+3,681+3,252+2,205 |  | 10.295 | [12 empty] | VV | 2 | 2 | True | 0 | ROZPOCET
| VV |  | Součet |  | 39.128 | [12 empty] | VV | 2 | 4 | True | 1 | ROZPOCET
33 | K | R-pol 767-001 | D+M dvoukřídlá brána s pohonem, rozměr 3681/1935 mm - vč. všech syst. detailů, kotvení, kování, povrchové úpravy, pomocného a spojovacího materiálu | m | 1 |  | 0 |  |  | základní |  | 0 | 0 | 0 | 0 | 0 | 4 | K | 2 |  |  |  | ROZPOCET | 0 | 0 | 0 | 0 | 0 | 1 | 0 | 4 | -469510720
| P |  | Poznámka k položce: Součástí položky: - sloupku s tlačíkem pro manuální ovládání, - čipu pro dálkové ovládání, - 30 ks ovladačů pro dálkové ovládání, - finální povrchová úpravy, - kotvení, - pomocný a spojovací materiál, - výrobní dokumentace vč. předložení a odsouhlasení. | [14 empty] | P | 2
34 | K | R-pol 767-002 | D+M branka dvoukřídlá, rozměr 765/1465 mm + 765/1535 mm - vč. všech syst. detailů, kotvení, kování, povrchové úpravy, pomocného a spojovacího materiálu | ks | 1 |  | 0 |  |  | základní |  | 0 | 0 | 0 | 0 | 0 | 4 | K | 2 |  |  |  | ROZPOCET | 0 | 0 | 0 | 0 | 0 | 1 | 0 | 4 | -856694647
| P |  | Poznámka k položce: Součástí položky: - finální povrchová úpravy, - kotvení, - pomocný a spojovací materiál, - kotvící sloupky branek ze sloupků jackl 50/50/5, - rámy branek tvořeny ze sloupků jackl 50/50/5, výplň plochá ocel 50/6 mm, - součástí branek bude veškeré kování, které bude z nerezové oceli, zamykání pomocí cylindrické vložky s generálním klíčem, - výrobní dokumentace vč. předložení a odsouhlasení. | [14 empty] | P | 2
| D | 783 | Dokončovací práce - nátěry |  |  |  | 0 |  |  |  |  | 0 |  | 0.033507 |  | 0 | 2 | D | 1 |  |  |  | ROZPOCET | [6 empty] | 0
35 | K | 783801401 | Příprava podkladu omítek před provedením nátěru ometení | m2 | 33.175 |  | 0 | CS ÚRS 2024 01 |  | základní |  | 0 | 0 | 0 | 0 | 0 | 16 | K | 2 |  |  |  | ROZPOCET | 0 | 0 | 0 | 0 | 0 | 1 | 0 | 16 | -1399884640
| VV |  | D.209.01 | [14 empty] | VV | 2 | 1 | True | 0 | ROZPOCET
| VV |  | 3,571*0,50 |  | 1.786 | [12 empty] | VV | 2 | 2 | True | 0 | ROZPOCET
| VV |  | (3,571-0,30)*0,50 |  | 1.636 | [12 empty] | VV | 2 | 2 | True | 0 | ROZPOCET
| VV |  | D.209.02 | [14 empty] | VV | 2 | 1 | True | 0 | ROZPOCET
| VV |  | 3,335*0,50 |  | 1.668 | [12 empty] | VV | 2 | 2 | True | 0 | ROZPOCET
| VV |  | (3,335-0,30)*0,50 |  | 1.518 | [12 empty] | VV | 2 | 2 | True | 0 | ROZPOCET
| VV |  | D.209.03 | [14 empty] | VV | 2 | 1 | True | 0 | ROZPOCET
| VV |  | (5,897+4,00)*0,50*2 |  | 9.897 | [12 empty] | VV | 2 | 2 | True | 0 | ROZPOCET
| VV |  | D.209.04 | [14 empty] | VV | 2 | 1 | True | 0 | ROZPOCET
| VV |  | (2,023+2,003)*0,50*2 |  | 4.026 | [12 empty] | VV | 2 | 2 | True | 0 | ROZPOCET
| VV |  | D.209.05 | [14 empty] | VV | 2 | 1 | True | 0 | ROZPOCET
| VV |  | 2,00*0,50*2 |  | 2 | [12 empty] | VV | 2 | 2 | True | 0 | ROZPOCET
| VV |  | D.209.06 | [14 empty] | VV | 2 | 1 | True | 0 | ROZPOCET
| VV |  | 2,03*0,50*2 |  | 2.03 | [12 empty] | VV | 2 | 2 | True | 0 | ROZPOCET
| VV |  | D.209.07 | [14 empty] | VV | 2 | 1 | True | 0 | ROZPOCET
| VV |  | 2,00*0,50*2 |  | 2 | [12 empty] | VV | 2 | 2 | True | 0 | ROZPOCET
| VV |  | D.209.09 | [14 empty] | VV | 2 | 1 | True | 0 | ROZPOCET
| VV |  | (1,157+3,252+2,205)*0,50*2 |  | 6.614 | [12 empty] | VV | 2 | 2 | True | 0 | ROZPOCET
| VV |  | Součet |  | 33.175 | [12 empty] | VV | 2 | 4 | True | 1 | ROZPOCET
36 | K | 783827521 | Krycí (ochranný ) nátěr omítek dvojnásobný hrubých betonových povrchů nebo omítek hrubých, rýhovaných tenkovrstvých nebo škrábaných (břízolitových) akrylátový | m2 | 33.175 |  | 0 | CS ÚRS 2024 01 |  | základní |  | 0 | 0.00101 | 0.033507 | 0 | 0 | 16 | K | 2 |  |  |  | ROZPOCET | 0 | 0 | 0 | 0 | 0 | 1 | 0 | 16 | 1862151958
| VV |  | D.209.01 | [14 empty] | VV | 2 | 1 | True | 0 | ROZPOCET
| VV |  | 3,571*0,50 |  | 1.786 | [12 empty] | VV | 2 | 2 | True | 0 | ROZPOCET
| VV |  | (3,571-0,30)*0,50 |  | 1.636 | [12 empty] | VV | 2 | 2 | True | 0 | ROZPOCET
| VV |  | D.209.02 | [14 empty] | VV | 2 | 1 | True | 0 | ROZPOCET
| VV |  | 3,335*0,50 |  | 1.668 | [12 empty] | VV | 2 | 2 | True | 0 | ROZPOCET
| VV |  | (3,335-0,30)*0,50 |  | 1.518 | [12 empty] | VV | 2 | 2 | True | 0 | ROZPOCET
| VV |  | D.209.03 | [14 empty] | VV | 2 | 1 | True | 0 | ROZPOCET
| VV |  | (5,897+4,00)*0,50*2 |  | 9.897 | [12 empty] | VV | 2 | 2 | True | 0 | ROZPOCET
| VV |  | D.209.04 | [14 empty] | VV | 2 | 1 | True | 0 | ROZPOCET
| VV |  | (2,023+2,003)*0,50*2 |  | 4.026 | [12 empty] | VV | 2 | 2 | True | 0 | ROZPOCET
| VV |  | D.209.05 | [14 empty] | VV | 2 | 1 | True | 0 | ROZPOCET
| VV |  | 2,00*0,50*2 |  | 2 | [12 empty] | VV | 2 | 2 | True | 0 | ROZPOCET
| VV |  | D.209.06 | [14 empty] | VV | 2 | 1 | True | 0 | ROZPOCET
| VV |  | 2,03*0,50*2 |  | 2.03 | [12 empty] | VV | 2 | 2 | True | 0 | ROZPOCET
| VV |  | D.209.07 | [14 empty] | VV | 2 | 1 | True | 0 | ROZPOCET
| VV |  | 2,00*0,50*2 |  | 2 | [12 empty] | VV | 2 | 2 | True | 0 | ROZPOCET
| VV |  | D.209.09 | [14 empty] | VV | 2 | 1 | True | 0 | ROZPOCET
| VV |  | (1,157+3,252+2,205)*0,50*2 |  | 6.614 | [12 empty] | VV | 2 | 2 | True | 0 | ROZPOCET
| VV |  | Součet |  | 33.175 | [12 empty] | VV | 2 | 4 | True | 1 | ROZPOCET

## D.212 - Vnitroareálový ro...
{5ff72a9c-604c-4e38-8c44-20dcb160218a}
1
| KRYCÍ LIST SOUPISU PRACÍ | [7 empty] | v --- níže se nacházejí doplnkové a pomocné údaje k sestavám --- v | [8 empty] | False
Stavba:
KOMUNITNÍ POBYTOVÉ SLUŽBY PRO SENIORY PŘELOUČ
Objekt:
D.212 - Vnitroareálový rozvod plynu (rozšíření stávajícího)
| KSO: |  | 801 |  |  | CC-CZ:
| Místo: |  | Libušina 1060, 535 01 Přelouč |  |  | Datum: | 2024-03-07
| Zadavatel: |  |  |  |  | IČ: | 70892822
|  | Pardubický kraj |  |  |  | DIČ: | CZ70892822
| Uchazeč: |  |  |  |  | IČ: | Vyplň údaj
|  | Vyplň údaj |  |  |  | DIČ: | Vyplň údaj
| Projektant: |  |  |  |  | IČ: | 08879737
|  | Quality Group s.r.o. |  |  |  | DIČ: | CZ08879737
| Zpracovatel: |  |  |  |  | IČ: | Vyplň údaj
|  | Vyplň údaj |  |  |  | DIČ: | Vyplň údaj
Poznámka:
Pokud se ve stavebním rozpočtu vyskytují obchodní názvy materiálů, slouží pouze pro vyjádření vlastností materiálů a mohou být nahrazeny materiály se stejnými nebo lepšími vlastnostmi. Při naceňování je nutné brát v úvahu celkovou projektovou dokumentaci. Jedná se o orientační výkazy výměr, které je nutno ověřit dodavatelskou firmou. V případě nesrovnalostí je nutné kontaktovat projektanta. Součástí nabídkové ceny musí být veškeré náklady, aby cena byla konečná. Každým uchazečem vyplněná položka musí obsahovat veškeré technicky a logicky dovoditélné součásti dodávky a montáže. Označení výrobků konkrétním výrobcem v projektu stavby vyjadřuje standard požadované kvality. Pokud uchazeč nabídne produkt od jiného výrobce je povinen dodržet standard a zároveň, přejímá odpovědnost za správnost náhrady - splnění všech parametrů a koordinaci se všemi navazujícími profesemi, eventuelní nutnost úpravy projektu pro výběr zhotovitele půjde k tíží uchazeče (vybraného dodavatele). Položky níže vykázané je nutné nacenit včetně přívozu, složení, naložení, manipulace, montáže, napojení, kotvení, kování, spojovacího materiálu, povrchové úpravy, atp.
| Cena bez DPH | [5 empty] | 0
|  |  | Základ daně |  |  | Sazba daně | Výše daně
| DPH | základní | 0 |  |  | 21% | 0
|  | snížená | 0 |  |  | 12% | 0
|  | zákl. přenesená | 0 |  |  | 21% | 0
|  | sníž. přenesená | 0 |  |  | 12% | 0
|  | nulová | 0 |  |  | 0% | 0
| Cena s DPH |  |  | v | CZK |  | 0
| Projektant |  |  | Zpracovatel
| Datum a podpis: |  | Razítko | Datum a podpis: |  |  | Razítko
| Objednavatel |  |  | Uchazeč
| Datum a podpis: |  | Razítko | Datum a podpis: |  |  | Razítko
REKAPITULACE ČLENĚNÍ SOUPISU PRACÍ
Stavba:
KOMUNITNÍ POBYTOVÉ SLUŽBY PRO SENIORY PŘELOUČ
Objekt:
D.212 - Vnitroareálový rozvod plynu (rozšíření stávajícího)
Místo: |  |  | Libušina 1060, 535 01 Přelouč |  |  | Datum: | 2024-03-07
Zadavatel: |  |  | Pardubický kraj |  |  | Projektant: | Quality Group s.r.o.
Uchazeč: |  |  | Vyplň údaj |  |  | Zpracovatel: | Vyplň údaj
Kód dílu - Popis | [6 empty] | Cena celkem [CZK]
Náklady ze soupisu prací | [6 empty] | 0 | [11 empty] | -1
| HSV - Práce a dodávky HSV | [5 empty] | 0
| 1 - Zemní práce | [5 empty] | 0
| 4 - Vodorovné konstrukce | [5 empty] | 0
| 5 - Komunikace pozemní | [5 empty] | 0
| 8 - Trubní vedení | [5 empty] | 0
| 9 - Ostatní konstrukce a práce, bourání | [5 empty] | 0
| 997 - Přesun sutě | [5 empty] | 0
| 998 - Přesun hmot | [5 empty] | 0
| PSV - Práce a dodávky PSV | [5 empty] | 0
| 723 - Zdravotechnika - vnitřní plynovod | [5 empty] | 0
| 783 - Dokončovací práce - nátěry | [5 empty] | 0
| M - Práce a dodávky M | [5 empty] | 0
| 23-M - Montáže potrubí | [5 empty] | 0
SOUPIS PRACÍ
Stavba:
KOMUNITNÍ POBYTOVÉ SLUŽBY PRO SENIORY PŘELOUČ
Objekt:
D.212 - Vnitroareálový rozvod plynu (rozšíření stávajícího)
Místo: |  |  | Libušina 1060, 535 01 Přelouč |  |  | Datum: | 2024-03-07
Zadavatel: |  |  | Pardubický kraj |  |  | Projektant: | Quality Group s.r.o.
Uchazeč: |  |  | Vyplň údaj |  |  | Zpracovatel: | Vyplň údaj
PČ | Typ | Kód | Popis | MJ | Množství | J.cena [CZK] | Cena celkem [CZK] | Cenová soustava |  | DPH | J. Nh [h] | Nh celkem [h] | J. hmotnost [t] | Hmotnost celkem [t] | J. suť [t] | Suť Celkem [t]
Náklady soupisu celkem | [6 empty] | 0 |  |  |  |  | 0 |  | 0 |  | 0 |  | D | -1 | [7 empty] | 0
| D | HSV | Práce a dodávky HSV |  |  |  | 0 |  |  |  |  | 0 |  | 0 |  | 0 | 1 | D | 0 | ROZPOCET | [6 empty] | 0
| D | 1 | Zemní práce |  |  |  | 0 |  |  |  |  | 0 |  | 0 |  | 0 | 1 | D | 1 | ROZPOCET | [6 empty] | 0
1 | K | 113107522 | Odstranění podkladu z kameniva drceného tl přes 100 do 200 mm při překopech strojně pl přes 15 m2 | m2 | 36 |  | 0 |  |  | snížená |  | 0 | 0 | 0 | 0 | 0 | 4 | K | 2 | ROZPOCET | 0 | 0 | 0 | 0 | 0 | 2 | 0 | 4 | 2
2 | K | 113107544 | Odstranění podkladu živičných tl přes 150 do 200 mm při překopech strojně pl přes 15 m2 | m2 | 36 |  | 0 |  |  | snížená |  | 0 | 0 | 0 | 0 | 0 | 4 | K | 2 | ROZPOCET | 0 | 0 | 0 | 0 | 0 | 2 | 0 | 4 | 4
3 | K | 132251254 | Hloubení rýh nezapažených š do 2000 mm v hornině třídy těžitelnosti I skupiny 3 objem do 500 m3 strojně | m3 | 46.8 |  | 0 |  |  | snížená |  | 0 | 0 | 0 | 0 | 0 | 4 | K | 2 | ROZPOCET | 0 | 0 | 0 | 0 | 0 | 2 | 0 | 4 | 6
4 | K | 162651112 | Vodorovné přemístění přes 4 000 do 5000 m výkopku/sypaniny z horniny třídy těžitelnosti I skupiny 1 až 3 | m3 | 14.4 |  | 0 |  |  | snížená |  | 0 | 0 | 0 | 0 | 0 | 4 | K | 2 | ROZPOCET | 0 | 0 | 0 | 0 | 0 | 2 | 0 | 4 | 8
5 | K | 162751119 | Příplatek k vodorovnému přemístění výkopku/sypaniny z horniny třídy těžitelnosti I skupiny 1 až 3 ZKD 1000 m přes 10000 m | m3 | 14.4 |  | 0 |  |  | snížená |  | 0 | 0 | 0 | 0 | 0 | 4 | K | 2 | ROZPOCET | 0 | 0 | 0 | 0 | 0 | 2 | 0 | 4 | 10
6 | K | 167111101 | Nakládání výkopku z hornin třídy těžitelnosti I skupiny 1 až 3 ručně | m3 | 14.4 |  | 0 |  |  | snížená |  | 0 | 0 | 0 | 0 | 0 | 4 | K | 2 | ROZPOCET | 0 | 0 | 0 | 0 | 0 | 2 | 0 | 4 | 12
7 | K | 171201221 | Poplatek za uložení na skládce (skládkovné) zeminy a kamení kód odpadu 17 05 04 | t | 25.9 |  | 0 |  |  | snížená |  | 0 | 0 | 0 | 0 | 0 | 4 | K | 2 | ROZPOCET | 0 | 0 | 0 | 0 | 0 | 2 | 0 | 4 | 14
8 | K | 174151101 | Zásyp jam, šachet rýh nebo kolem objektů sypaninou se zhutněním | m3 | 32.4 |  | 0 |  |  | snížená |  | 0 | 0 | 0 | 0 | 0 | 4 | K | 2 | ROZPOCET | 0 | 0 | 0 | 0 | 0 | 2 | 0 | 4 | 16
9 | K | 175111101 | Obsypání potrubí ručně sypaninou bez prohození, uloženou do 3 m | m3 | 10.8 |  | 0 |  |  | snížená |  | 0 | 0 | 0 | 0 | 0 | 4 | K | 2 | ROZPOCET | 0 | 0 | 0 | 0 | 0 | 2 | 0 | 4 | 18
10 | M | 58337310 | štěrkopísek frakce 0/4 | t | 9.72 |  | 0 |  |  | snížená |  | 0 | 0 | 0 | 0 | 0 | 8 | M | 2 | ROZPOCET | 0 | 0 | 0 | 0 | 0 | 2 | 0 | 4 | 20
| D | 4 | Vodorovné konstrukce |  |  |  | 0 |  |  |  |  | 0 |  | 0 |  | 0 | 1 | D | 1 | ROZPOCET | [6 empty] | 0
11 | K | 451572111 | Lože pod potrubí otevřený výkop z kameniva drobného těženého | m3 | 3.6 |  | 0 |  |  | snížená |  | 0 | 0 | 0 | 0 | 0 | 4 | K | 2 | ROZPOCET | 0 | 0 | 0 | 0 | 0 | 2 | 0 | 4 | 22
| D | 5 | Komunikace pozemní |  |  |  | 0 |  |  |  |  | 0 |  | 0 |  | 0 | 1 | D | 1 | ROZPOCET | [6 empty] | 0
12 | K | 566901243 | Vyspravení podkladu po překopech inženýrských sítí plochy přes 15 m2 kamenivem hrubým drceným tl. 200 mm | m2 | 36 |  | 0 |  |  | snížená |  | 0 | 0 | 0 | 0 | 0 | 4 | K | 2 | ROZPOCET | 0 | 0 | 0 | 0 | 0 | 2 | 0 | 4 | 24
13 | K | 566901261 | Vyspravení podkladu po překopech inženýrských sítí plochy přes 15 m2 obalovaným kamenivem ACP (OK) tl. 100 mm | m2 | 36 |  | 0 |  |  | snížená |  | 0 | 0 | 0 | 0 | 0 | 4 | K | 2 | ROZPOCET | 0 | 0 | 0 | 0 | 0 | 2 | 0 | 4 | 26
14 | K | 572340111 | Vyspravení krytu komunikací po překopech pl do 15 m2 asfaltovým betonem ACO (AB) tl přes 30 do 50 mm | m2 | 36 |  | 0 |  |  | snížená |  | 0 | 0 | 0 | 0 | 0 | 4 | K | 2 | ROZPOCET | 0 | 0 | 0 | 0 | 0 | 2 | 0 | 4 | 28
| D | 8 | Trubní vedení |  |  |  | 0 |  |  |  |  | 0 |  | 0 |  | 0 | 1 | D | 1 | ROZPOCET | [6 empty] | 0
15 | K | 899721111 | Signalizační vodič DN do 150 mm na potrubí PVC | m | 45 |  | 0 |  |  | snížená |  | 0 | 0 | 0 | 0 | 0 | 4 | K | 2 | ROZPOCET | 0 | 0 | 0 | 0 | 0 | 2 | 0 | 4 | 30
16 | K | 899722113 | Krytí potrubí z plastů výstražnou fólií z PVC 34cm | m | 45 |  | 0 |  |  | snížená |  | 0 | 0 | 0 | 0 | 0 | 4 | K | 2 | ROZPOCET | 0 | 0 | 0 | 0 | 0 | 2 | 0 | 4 | 32
| D | 9 | Ostatní konstrukce a práce, bourání |  |  |  | 0 |  |  |  |  | 0 |  | 0 |  | 0 | 1 | D | 1 | ROZPOCET | [6 empty] | 0
17 | K | 919735112 | Řezání stávajícího živičného krytu hl přes 50 do 100 mm | m | 90 |  | 0 |  |  | snížená |  | 0 | 0 | 0 | 0 | 0 | 4 | K | 2 | ROZPOCET | 0 | 0 | 0 | 0 | 0 | 2 | 0 | 4 | 34
| D | 997 | Přesun sutě |  |  |  | 0 |  |  |  |  | 0 |  | 0 |  | 0 | 1 | D | 1 | ROZPOCET | [6 empty] | 0
18 | K | 997221571 | Vodorovná doprava vybouraných hmot do 1 km | t | 26.64 |  | 0 |  |  | snížená |  | 0 | 0 | 0 | 0 | 0 | 4 | K | 2 | ROZPOCET | 0 | 0 | 0 | 0 | 0 | 2 | 0 | 4 | 36
19 | K | 997221579 | Příplatek ZKD 1 km u vodorovné dopravy vybouraných hmot | t | 26.64 |  | 0 |  |  | snížená |  | 0 | 0 | 0 | 0 | 0 | 4 | K | 2 | ROZPOCET | 0 | 0 | 0 | 0 | 0 | 2 | 0 | 4 | 38
20 | K | 997221612 | Nakládání vybouraných hmot na dopravní prostředky pro vodorovnou dopravu | t | 26.64 |  | 0 |  |  | snížená |  | 0 | 0 | 0 | 0 | 0 | 4 | K | 2 | ROZPOCET | 0 | 0 | 0 | 0 | 0 | 2 | 0 | 4 | 40
21 | K | 997221645 | Poplatek za uložení na skládce (skládkovné) odpadu asfaltového bez dehtu kód odpadu 17 03 02 | t | 16.2 |  | 0 |  |  | snížená |  | 0 | 0 | 0 | 0 | 0 | 4 | K | 2 | ROZPOCET | 0 | 0 | 0 | 0 | 0 | 2 | 0 | 4 | 42
22 | K | 997221655 | Poplatek za uložení na skládce (skládkovné) zeminy a kamení kód odpadu 17 05 04 | t | 10.44 |  | 0 |  |  | snížená |  | 0 | 0 | 0 | 0 | 0 | 4 | K | 2 | ROZPOCET | 0 | 0 | 0 | 0 | 0 | 2 | 0 | 4 | 44
| D | 998 | Přesun hmot |  |  |  | 0 |  |  |  |  | 0 |  | 0 |  | 0 | 1 | D | 1 | ROZPOCET | [6 empty] | 0
23 | K | 998276101 | Přesun hmot pro trubní vedení z trub z plastických hmot otevřený výkop | t | 37.576 |  | 0 |  |  | snížená |  | 0 | 0 | 0 | 0 | 0 | 4 | K | 2 | ROZPOCET | 0 | 0 | 0 | 0 | 0 | 2 | 0 | 4 | 46
| D | PSV | Práce a dodávky PSV |  |  |  | 0 |  |  |  |  | 0 |  | 0 |  | 0 | 2 | D | 0 | ROZPOCET | [6 empty] | 0
| D | 723 | Zdravotechnika - vnitřní plynovod |  |  |  | 0 |  |  |  |  | 0 |  | 0 |  | 0 | 2 | D | 1 | ROZPOCET | [6 empty] | 0
24 | K | 723111204 | Potrubí ocelové závitové černé bezešvé svařované běžné DN 25 | m | 3 |  | 0 |  |  | snížená |  | 0 | 0 | 0 | 0 | 0 | 16 | K | 2 | ROZPOCET | 0 | 0 | 0 | 0 | 0 | 2 | 0 | 16 | 48
25 | K | 723150312 | Potrubí ocelové hladké černé bezešvé spojované svařováním tvářené za tepla D 57x3,2 mm | m | 25 |  | 0 |  |  | snížená |  | 0 | 0 | 0 | 0 | 0 | 16 | K | 2 | ROZPOCET | 0 | 0 | 0 | 0 | 0 | 2 | 0 | 16 | 50
26 | K | 723150352 | Redukce zhotovená kováním přes 2 DN DN 50/20 | kus | 1 |  | 0 |  |  | snížená |  | 0 | 0 | 0 | 0 | 0 | 16 | K | 2 | ROZPOCET | 0 | 0 | 0 | 0 | 0 | 2 | 0 | 16 | 52
27 | K | 723150369 | Chránička D 89x3,6 mm | m | 3 |  | 0 |  |  | snížená |  | 0 | 0 | 0 | 0 | 0 | 16 | K | 2 | ROZPOCET | 0 | 0 | 0 | 0 | 0 | 2 | 0 | 16 | 54
28 | K | 723160314 | Napojení na stávající NTL plynovod | soubor | 1 |  | 0 |  |  | snížená |  | 0 | 0 | 0 | 0 | 0 | 16 | K | 2 | ROZPOCET | 0 | 0 | 0 | 0 | 0 | 2 | 0 | 16 | 56
29 | K | 723190253 | Výpustky plynovodní vedení a upevnění DN 25 | kus | 1 |  | 0 |  |  | snížená |  | 0 | 0 | 0 | 0 | 0 | 16 | K | 2 | ROZPOCET | 0 | 0 | 0 | 0 | 0 | 2 | 0 | 16 | 58
30 | K | 723190909 | Zkouška těsnosti potrubí plynovodního | kus | 1 |  | 0 |  |  | snížená |  | 0 | 0 | 0 | 0 | 0 | 16 | K | 2 | ROZPOCET | 0 | 0 | 0 | 0 | 0 | 2 | 0 | 16 | 60
31 | K | 723213105 | Kulový přírubový uzávěr DN 100 PN 16 do 70°C tělo tvárná litina koule mosaz | soubor | 2 |  | 0 |  |  | snížená |  | 0 | 0 | 0 | 0 | 0 | 16 | K | 2 | ROZPOCET | 0 | 0 | 0 | 0 | 0 | 2 | 0 | 16 | 62
32 | K | 723231164 | Kohout kulový přímý G 1" PN 42 do 185°C plnoprůtokový vnitřní závit těžká řada | kus | 1 |  | 0 |  |  | snížená |  | 0 | 0 | 0 | 0 | 0 | 16 | K | 2 | ROZPOCET | 0 | 0 | 0 | 0 | 0 | 2 | 0 | 16 | 64
33 | K | 723231167 | Kohout kulový přímý G 2" PN 42 do 185°C plnoprůtokový vnitřní závit těžká řada | kus | 1 |  | 0 |  |  | snížená |  | 0 | 0 | 0 | 0 | 0 | 16 | K | 2 | ROZPOCET | 0 | 0 | 0 | 0 | 0 | 2 | 0 | 16 | 66
34 | K | 723234351r01 | Skříň plynotěsná 400/400/300, materiál nerez | kus | 1 |  | 0 |  |  | snížená |  | 0 | 0 | 0 | 0 | 0 | 16 | K | 2 | ROZPOCET | 0 | 0 | 0 | 0 | 0 | 2 | 0 | 16 | 68
35 | K | 998723102 | Přesun hmot tonážní pro vnitřní plynovod v objektech v do 12 m | t | 0.387 |  | 0 |  |  | snížená |  | 0 | 0 | 0 | 0 | 0 | 16 | K | 2 | ROZPOCET | 0 | 0 | 0 | 0 | 0 | 2 | 0 | 16 | 70
| D | 783 | Dokončovací práce - nátěry |  |  |  | 0 |  |  |  |  | 0 |  | 0 |  | 0 | 2 | D | 1 | ROZPOCET | [6 empty] | 0
36 | K | 783614551 | Základní jednonásobný syntetický nátěr potrubí do DN 50 mm | m | 28 |  | 0 |  |  | snížená |  | 0 | 0 | 0 | 0 | 0 | 16 | K | 2 | ROZPOCET | 0 | 0 | 0 | 0 | 0 | 2 | 0 | 16 | 72
37 | K | 783614571 | Základní jednonásobný syntetický nátěr potrubí přes DN 100 do DN 150 mm | m | 1.5 |  | 0 |  |  | snížená |  | 0 | 0 | 0 | 0 | 0 | 16 | K | 2 | ROZPOCET | 0 | 0 | 0 | 0 | 0 | 2 | 0 | 16 | 74
38 | K | 783617601 | Krycí jednonásobný syntetický nátěr potrubí do DN 50 mm | m | 28 |  | 0 |  |  | snížená |  | 0 | 0 | 0 | 0 | 0 | 16 | K | 2 | ROZPOCET | 0 | 0 | 0 | 0 | 0 | 2 | 0 | 16 | 76
39 | K | 783617641 | Krycí jednonásobný syntetický nátěr potrubí přes DN 100 do DN 150 mm | m | 1.5 |  | 0 |  |  | snížená |  | 0 | 0 | 0 | 0 | 0 | 16 | K | 2 | ROZPOCET | 0 | 0 | 0 | 0 | 0 | 2 | 0 | 16 | 78
| D | M | Práce a dodávky M |  |  |  | 0 |  |  |  |  | 0 |  | 0 |  | 0 | 3 | D | 0 | ROZPOCET | [6 empty] | 0
| D | 23-M | Montáže potrubí |  |  |  | 0 |  |  |  |  | 0 |  | 0 |  | 0 | 3 | D | 1 | ROZPOCET | [6 empty] | 0
40 | K | 230200006r01 | DN 50 - přechod plast/ocel | ks | 2 |  | 0 |  |  | snížená |  | 0 | 0 | 0 | 0 | 0 | 64 | K | 2 | ROZPOCET | 0 | 0 | 0 | 0 | 0 | 2 | 0 | 64 | 80
41 | K | 230205042 | Montáž potrubí plastového svařované na tupo nebo elektrospojkou dn 63 mm | m | 45 |  | 0 |  |  | snížená |  | 0 | 0 | 0 | 0 | 0 | 64 | K | 2 | ROZPOCET | 0 | 0 | 0 | 0 | 0 | 2 | 0 | 64 | 82
42 | M | 28613527 | potrubí plynovodní PE100 d 63 | m | 45 |  | 0 |  |  | snížená |  | 0 | 0 | 0 | 0 | 0 | 256 | M | 2 | ROZPOCET | 0 | 0 | 0 | 0 | 0 | 2 | 0 | 64 | 84
43 | M | NCL.130646511 | koleno 45° | kus | 1 |  | 0 |  |  | snížená |  | 0 | 0 | 0 | 0 | 0 | 256 | M | 2 | ROZPOCET | 0 | 0 | 0 | 0 | 0 | 2 | 0 | 64 | 86
44 | M | 28614813 | koleno 90° | kus | 1 |  | 0 |  |  | snížená |  | 0 | 0 | 0 | 0 | 0 | 256 | M | 2 | ROZPOCET | 0 | 0 | 0 | 0 | 0 | 2 | 0 | 64 | 88
45 | M | 28615972 | elektrospojka D 63mm | kus | 5 |  | 0 |  |  | snížená |  | 0 | 0 | 0 | 0 | 0 | 256 | M | 2 | ROZPOCET | 0 | 0 | 0 | 0 | 0 | 2 | 0 | 64 | 90
46 | K | 230205242 | Montáž trubního dílu PE elektrotvarovky nebo svařovaného na tupo dn 63 mm | kus | 13 |  | 0 |  |  | snížená |  | 0 | 0 | 0 | 0 | 0 | 64 | K | 2 | ROZPOCET | 0 | 0 | 0 | 0 | 0 | 2 | 0 | 64 | 92
47 | M | 28614234 | koleno 15° | kus | 6 |  | 0 |  |  | snížená |  | 0 | 0 | 0 | 0 | 0 | 256 | M | 2 | ROZPOCET | 0 | 0 | 0 | 0 | 0 | 2 | 0 | 64 | 94
48 | K | 230230017 | Hlavní tlaková zkouška vzduchem 0,6 MPa DN 80 | m | 45 |  | 0 |  |  | snížená |  | 0 | 0 | 0 | 0 | 0 | 64 | K | 2 | ROZPOCET | 0 | 0 | 0 | 0 | 0 | 2 | 0 | 64 | 96

## D.308 - Fotovoltaický systém
{42ae323b-4e1d-4e7c-acc0-49060d7c31f6}
1
| KRYCÍ LIST SOUPISU PRACÍ | [7 empty] | v --- níže se nacházejí doplnkové a pomocné údaje k sestavám --- v | [8 empty] | False
Stavba:
KOMUNITNÍ POBYTOVÉ SLUŽBY PRO SENIORY PŘELOUČ
Objekt:
D.308 - Fotovoltaický systém
| KSO: |  | 801 |  |  | CC-CZ:
| Místo: |  | Libušina 1060, 535 01 Přelouč |  |  | Datum: | 2024-03-07
| Zadavatel: |  |  |  |  | IČ: | 70892822
|  | Pardubický kraj |  |  |  | DIČ: | CZ70892822
| Uchazeč: |  |  |  |  | IČ: | Vyplň údaj
|  | Vyplň údaj |  |  |  | DIČ: | Vyplň údaj
| Projektant: |  |  |  |  | IČ: | 08879737
|  | Quality Group s.r.o. |  |  |  | DIČ: | CZ08879737
| Zpracovatel: |  |  |  |  | IČ: | Vyplň údaj
|  | Vyplň údaj |  |  |  | DIČ: | Vyplň údaj
Poznámka:
Pokud se ve stavebním rozpočtu vyskytují obchodní názvy materiálů, slouží pouze pro vyjádření vlastností materiálů a mohou být nahrazeny materiály se stejnými nebo lepšími vlastnostmi. Při naceňování je nutné brát v úvahu celkovou projektovou dokumentaci. Jedná se o orientační výkazy výměr, které je nutno ověřit dodavatelskou firmou. V případě nesrovnalostí je nutné kontaktovat projektanta. Součástí nabídkové ceny musí být veškeré náklady, aby cena byla konečná. Každým uchazečem vyplněná položka musí obsahovat veškeré technicky a logicky dovoditélné součásti dodávky a montáže. Označení výrobků konkrétním výrobcem v projektu stavby vyjadřuje standard požadované kvality. Pokud uchazeč nabídne produkt od jiného výrobce je povinen dodržet standard a zároveň, přejímá odpovědnost za správnost náhrady - splnění všech parametrů a koordinaci se všemi navazujícími profesemi, eventuelní nutnost úpravy projektu pro výběr zhotovitele půjde k tíží uchazeče (vybraného dodavatele). Položky níže vykázané je nutné nacenit včetně přívozu, složení, naložení, manipulace, montáže, napojení, kotvení, kování, spojovacího materiálu, povrchové úpravy, atp.
| Cena bez DPH | [5 empty] | 0
|  |  | Základ daně |  |  | Sazba daně | Výše daně
| DPH | základní | 0 |  |  | 21% | 0
|  | snížená | 0 |  |  | 12% | 0
|  | zákl. přenesená | 0 |  |  | 21% | 0
|  | sníž. přenesená | 0 |  |  | 12% | 0
|  | nulová | 0 |  |  | 0% | 0
| Cena s DPH |  |  | v | CZK |  | 0
| Projektant |  |  | Zpracovatel
| Datum a podpis: |  | Razítko | Datum a podpis: |  |  | Razítko
| Objednavatel |  |  | Uchazeč
| Datum a podpis: |  | Razítko | Datum a podpis: |  |  | Razítko
REKAPITULACE ČLENĚNÍ SOUPISU PRACÍ
Stavba:
KOMUNITNÍ POBYTOVÉ SLUŽBY PRO SENIORY PŘELOUČ
Objekt:
D.308 - Fotovoltaický systém
Místo: |  |  | Libušina 1060, 535 01 Přelouč |  |  | Datum: | 2024-03-07
Zadavatel: |  |  | Pardubický kraj |  |  | Projektant: | Quality Group s.r.o.
Uchazeč: |  |  | Vyplň údaj |  |  | Zpracovatel: | Vyplň údaj
Kód dílu - Popis | [6 empty] | Cena celkem [CZK]
Náklady ze soupisu prací | [6 empty] | 0 | [11 empty] | -1
| FVE - Fotovoltaický systém | [5 empty] | 0
SOUPIS PRACÍ
Stavba:
KOMUNITNÍ POBYTOVÉ SLUŽBY PRO SENIORY PŘELOUČ
Objekt:
D.308 - Fotovoltaický systém
Místo: |  |  | Libušina 1060, 535 01 Přelouč |  |  | Datum: | 2024-03-07
Zadavatel: |  |  | Pardubický kraj |  |  | Projektant: | Quality Group s.r.o.
Uchazeč: |  |  | Vyplň údaj |  |  | Zpracovatel: | Vyplň údaj
PČ | Typ | Kód | Popis | MJ | Množství | J.cena [CZK] | Cena celkem [CZK] | Cenová soustava |  | DPH | J. Nh [h] | Nh celkem [h] | J. hmotnost [t] | Hmotnost celkem [t] | J. suť [t] | Suť Celkem [t]
Náklady soupisu celkem | [6 empty] | 0 |  |  |  |  | 0 |  | 0 |  | 0 |  | D | -1 | [7 empty] | 0
| D | FVE | Fotovoltaický systém |  |  |  | 0 |  |  |  |  | 0 |  | 0 |  | 0 | 1 | D | 0 | ROZPOCET | [6 empty] | 0
1 | K | R-pol FVE-001 | Fotovoltaický panel monokrystal - half cell - 500 Wp včetně dodávky a montáže | ks | 40 |  | 0 |  |  | snížená |  | 0 | 0 | 0 | 0 | 0 | 4 | K | 1 | ROZPOCET | 0 | 0 | 0 | 0 | 0 | 2 | 0 | 4 | 958718495
2 | K | R-pol FVE-002 | Montážní konstrukce pro uchycení fotovoltaických panelů na plochou střechu 40ks panelů včetně dodávky a montáže | soubor | 1 |  | 0 |  |  | snížená |  | 0 | 0 | 0 | 0 | 0 | 4 | K | 1 | ROZPOCET | 0 | 0 | 0 | 0 | 0 | 2 | 0 | 4 | 1849925691
3 | K | R-pol FVE-003 | Betonový podstavec o váze jednoho 20 kg včetně dodávky a montáže | ks | 50 |  | 0 |  |  | snížená |  | 0 | 0 | 0 | 0 | 0 | 4 | K | 1 | ROZPOCET | 0 | 0 | 0 | 0 | 0 | 2 | 0 | 4 | 2003544982
4 | K | R-pol FVE-004 | Rozvaděč monitoringu panelů (řídící jednotka, napájecí zdroj)+ AP na střeše včetně nastavení, dodávky a montáže | ks | 1 |  | 0 |  |  | snížená |  | 0 | 0 | 0 | 0 | 0 | 4 | K | 1 | ROZPOCET | 0 | 0 | 0 | 0 | 0 | 2 | 0 | 4 | 2066738529
5 | K | R-pol FVE-005 | Výkonový optimizér včetně dodávky a montáže | ks | 40 |  | 0 |  |  | snížená |  | 0 | 0 | 0 | 0 | 0 | 4 | K | 1 | ROZPOCET | 0 | 0 | 0 | 0 | 0 | 2 | 0 | 4 | -1416015600
6 | K | R-pol FVE-006 | Gumové podložky pod montážní konstrukci FV panelů na plochou střechu včetně dodávky a montáže | ks | 40 |  | 0 |  |  | snížená |  | 0 | 0 | 0 | 0 | 0 | 4 | K | 1 | ROZPOCET | 0 | 0 | 0 | 0 | 0 | 2 | 0 | 4 | 270187726
7 | K | R-pol FVE-007 | Betonové podstavce pro kabeláž na ploché střeše včetně dodávky a montáže | ks | 70 |  | 0 |  |  | snížená |  | 0 | 0 | 0 | 0 | 0 | 4 | K | 1 | ROZPOCET | 0 | 0 | 0 | 0 | 0 | 2 | 0 | 4 | -660023455
8 | K | R-pol FVE-008 | Fotovoltaický střídač 3F, asymetrický, hybridní 20 kW včetně konfigurace, dodávky a montáže | ks | 1 |  | 0 |  |  | snížená |  | 0 | 0 | 0 | 0 | 0 | 4 | K | 1 | ROZPOCET | 0 | 0 | 0 | 0 | 0 | 2 | 0 | 4 | 1203526153
9 | K | R-pol FVE-009 | Wifi LAN Modul pro střídač včetně dodávky a montáže | ks | 1 |  | 0 |  |  | snížená |  | 0 | 0 | 0 | 0 | 0 | 4 | K | 1 | ROZPOCET | 0 | 0 | 0 | 0 | 0 | 2 | 0 | 4 | 2064611059
10 | K | R-pol FVE-010 | Smartmeter včetně měřících transformátorů proudu včetně dodávky a montáže | ks | 1 |  | 0 |  |  | snížená |  | 0 | 0 | 0 | 0 | 0 | 4 | K | 1 | ROZPOCET | 0 | 0 | 0 | 0 | 0 | 2 | 0 | 4 | 546738818
11 | K | R-pol FVE-011 | Bateriový modul vysokonapěťový (48V) 2,4 kWh včetně dodávky a montáže | ks | 5 |  | 0 |  |  | snížená |  | 0 | 0 | 0 | 0 | 0 | 4 | K | 1 | ROZPOCET | 0 | 0 | 0 | 0 | 0 | 2 | 0 | 4 | 820689473
12 | K | R-pol FVE-012 | Řídící jednotka BMS včetně dodávky a montáže | ks | 1 |  | 0 |  |  | snížená |  | 0 | 0 | 0 | 0 | 0 | 4 | K | 1 | ROZPOCET | 0 | 0 | 0 | 0 | 0 | 2 | 0 | 4 | 377261196
13 | K | R-pol FVE-013 | Box 24U pro baterie a BMS včetně dodávky a montáže | ks | 1 |  | 0 |  |  | snížená |  | 0 | 0 | 0 | 0 | 0 | 4 | K | 1 | ROZPOCET | 0 | 0 | 0 | 0 | 0 | 2 | 0 | 4 | 2114878585
14 | K | R-pol FVE-014 | Nástěnný rozvaděč 36 modulů, IP40, 1000V/DC, včetně dodávky a montáže | ks | 1 |  | 0 |  |  | snížená |  | 0 | 0 | 0 | 0 | 0 | 4 | K | 1 | ROZPOCET | 0 | 0 | 0 | 0 | 0 | 2 | 0 | 4 | 1078497936
15 | K | R-pol FVE-015 | Štítek PV včetně dodávky a montáže | ks | 4 |  | 0 |  |  | snížená |  | 0 | 0 | 0 | 0 | 0 | 4 | K | 1 | ROZPOCET | 0 | 0 | 0 | 0 | 0 | 2 | 0 | 4 | -417443933
16 | K | R-pol FVE-016 | Fotovoltaická přepětová ochrana DC, 1000V, T1+T2 včetně dodávky a montáže | ks | 3 |  | 0 |  |  | snížená |  | 0 | 0 | 0 | 0 | 0 | 4 | K | 1 | ROZPOCET | 0 | 0 | 0 | 0 | 0 | 2 | 0 | 4 | -592923164
17 | K | R-pol FVE-017 | DC pojistkový odpojovač, 1000V, 2pól, 16A včetně dodávky a montáže | ks | 3 |  | 0 |  |  | snížená |  | 0 | 0 | 0 | 0 | 0 | 4 | K | 1 | ROZPOCET | 0 | 0 | 0 | 0 | 0 | 2 | 0 | 4 | 578211735
18 | K | R-pol FVE-018 | DC pojistková vložka 1000V/DC 16A gR včetně dodávky a montáže | ks | 6 |  | 0 |  |  | snížená |  | 0 | 0 | 0 | 0 | 0 | 4 | K | 1 | ROZPOCET | 0 | 0 | 0 | 0 | 0 | 2 | 0 | 4 | -1457853489
19 | K | R-pol FVE-019 | DC pojistková vložka 1000V/DC 40A gR včetně dodávky a montáže | ks | 1 |  | 0 |  |  | snížená |  | 0 | 0 | 0 | 0 | 0 | 4 | K | 1 | ROZPOCET | 0 | 0 | 0 | 0 | 0 | 2 | 0 | 4 | -878246416
20 | K | R-pol FVE-020 | DC pojistkový odpojovač, 1000V, 1pól, 63A včetně dodávky a montáže | ks | 1 |  | 0 |  |  | snížená |  | 0 | 0 | 0 | 0 | 0 | 4 | K | 1 | ROZPOCET | 0 | 0 | 0 | 0 | 0 | 2 | 0 | 4 | -494755460
21 | K | R-pol FVE-021 | Rozvaděč R-FVE(AC) dle projektové dokumentace včetně dodávky a montáže | soubor | 1 |  | 0 |  |  | snížená |  | 0 | 0 | 0 | 0 | 0 | 4 | K | 1 | ROZPOCET | 0 | 0 | 0 | 0 | 0 | 2 | 0 | 4 | -866381182
22 | K | R-pol FVE-022 | Solární kabel 6mm2 včetně dodávky a montáže | m | 350 |  | 0 |  |  | snížená |  | 0 | 0 | 0 | 0 | 0 | 4 | K | 1 | ROZPOCET | 0 | 0 | 0 | 0 | 0 | 2 | 0 | 4 | 1696443544
23 | K | R-pol FVE-023 | Solární kabel 10mm2 včetně dodávky a montáže | m | 12 |  | 0 |  |  | snížená |  | 0 | 0 | 0 | 0 | 0 | 4 | K | 1 | ROZPOCET | 0 | 0 | 0 | 0 | 0 | 2 | 0 | 4 | -1227219912
24 | K | R-pol FVE-024 | Kladný FV konektor MC4 pro solární kabel 6mm2, IP67 včetně dodávky a montáže | ks | 6 |  | 0 |  |  | snížená |  | 0 | 0 | 0 | 0 | 0 | 4 | K | 1 | ROZPOCET | 0 | 0 | 0 | 0 | 0 | 2 | 0 | 4 | 2010538919
25 | K | R-pol FVE-025 | Záporný FV konektor MC4 pro solární kabel 6mm2, IP67 včetně dodávky a montáže | ks | 6 |  | 0 |  |  | snížená |  | 0 | 0 | 0 | 0 | 0 | 4 | K | 1 | ROZPOCET | 0 | 0 | 0 | 0 | 0 | 2 | 0 | 4 | -43202083
26 | K | R-pol FVE-026 | Kabel silový s Cu jádrem 750 V CYKY 5 x 16 mm2 včetně dodávky a montáže | m | 5 |  | 0 |  |  | snížená |  | 0 | 0 | 0 | 0 | 0 | 4 | K | 1 | ROZPOCET | 0 | 0 | 0 | 0 | 0 | 2 | 0 | 4 | -1118653608
27 | K | R-pol FVE-027 | Kabel silový s Cu jádrem 750 V CYKY 3 x 1,5 mm2 včetně dodávky a montáže | m | 5 |  | 0 |  |  | snížená |  | 0 | 0 | 0 | 0 | 0 | 4 | K | 1 | ROZPOCET | 0 | 0 | 0 | 0 | 0 | 2 | 0 | 4 | -882642893
28 | K | R-pol FVE-028 | Sdělovací kabel UTP CAT7 včetně dodávky a montáže | m | 45 |  | 0 |  |  | snížená |  | 0 | 0 | 0 | 0 | 0 | 4 | K | 1 | ROZPOCET | 0 | 0 | 0 | 0 | 0 | 2 | 0 | 4 | 866710621
29 | K | R-pol FVE-029 | Vodič pro pevné uložení CYA 10,00 mm2 zelený včetně dodávky a montáže | m | 50 |  | 0 |  |  | snížená |  | 0 | 0 | 0 | 0 | 0 | 4 | K | 1 | ROZPOCET | 0 | 0 | 0 | 0 | 0 | 2 | 0 | 4 | 1421385780
30 | K | R-pol FVE-030 | Vodič pro pevné uložení CYA 16,00 mm2 zelený včetně dodávky a montáže | m | 2 |  | 0 |  |  | snížená |  | 0 | 0 | 0 | 0 | 0 | 4 | K | 1 | ROZPOCET | 0 | 0 | 0 | 0 | 0 | 2 | 0 | 4 | 482115758
31 | K | R-pol FVE-031 | Bezpečnostní STOP tlačítko nástěnné 1x rozpínací kontakt včetně dodávky a montáže | ks | 2 |  | 0 |  |  | snížená |  | 0 | 0 | 0 | 0 | 0 | 4 | K | 1 | ROZPOCET | 0 | 0 | 0 | 0 | 0 | 2 | 0 | 4 | 1468806889
32 | K | R-pol FVE-032 | Chránička DN 32 s UV odolností včetně dodávky a montáže | m | 160 |  | 0 |  |  | snížená |  | 0 | 0 | 0 | 0 | 0 | 4 | K | 1 | ROZPOCET | 0 | 0 | 0 | 0 | 0 | 2 | 0 | 4 | 977519167
33 | K | R-pol FVE-033 | Chránička DN 40 včetně dodávky a montáže | m | 15 |  | 0 |  |  | snížená |  | 0 | 0 | 0 | 0 | 0 | 4 | K | 1 | ROZPOCET | 0 | 0 | 0 | 0 | 0 | 2 | 0 | 4 | -889192800
34 | K | R-pol FVE-034 | Chránička DN 63 včetně dodávky a montáže | m | 15 |  | 0 |  |  | snížená |  | 0 | 0 | 0 | 0 | 0 | 4 | K | 1 | ROZPOCET | 0 | 0 | 0 | 0 | 0 | 2 | 0 | 4 | -85780662
35 | K | R-pol FVE-035 | Příchytky na stěnu pro chráničky DN 40 a DN 63 včetně upevňovacího materiálu včetně dodávky a montáže | ks | 30 |  | 0 |  |  | snížená |  | 0 | 0 | 0 | 0 | 0 | 4 | K | 1 | ROZPOCET | 0 | 0 | 0 | 0 | 0 | 2 | 0 | 4 | -1212694657
36 | K | R-pol FVE-036 | Lišta hranatá 100X60 pro uložení vedení na stěně včetně upevňovacích prvků včetně dodávky a montáže | m | 10 |  | 0 |  |  | snížená |  | 0 | 0 | 0 | 0 | 0 | 4 | K | 1 | ROZPOCET | 0 | 0 | 0 | 0 | 0 | 2 | 0 | 4 | 100629640
37 | K | R-pol FVE-037 | Práškový hasicí přístroj včetně dodávky | ks | 1 |  | 0 |  |  | snížená |  | 0 | 0 | 0 | 0 | 0 | 4 | K | 1 | ROZPOCET | 0 | 0 | 0 | 0 | 0 | 2 | 0 | 4 | 1279377724
38 | K | R-pol FVE-038 | Ovládací relé, přidání ovládacího relé do elektroměrového rozvaděče včetně dodávky a montáže | soubor | 1 |  | 0 |  |  | snížená |  | 0 | 0 | 0 | 0 | 0 | 4 | K | 1 | ROZPOCET | 0 | 0 | 0 | 0 | 0 | 2 | 0 | 4 | -1621864289
39 | K | R-pol FVE-039 | Revize systému FVE | soubor | 1 |  | 0 |  |  | snížená |  | 0 | 0 | 0 | 0 | 0 | 4 | K | 1 | ROZPOCET | 0 | 0 | 0 | 0 | 0 | 2 | 0 | 4 | 1476095202
40 | K | R-pol FVE-040 | Podružný elektroinstalační materiál pro systém FVE | soubor | 1 |  | 0 |  |  | snížená |  | 0 | 0 | 0 | 0 | 0 | 4 | K | 1 | ROZPOCET | 0 | 0 | 0 | 0 | 0 | 2 | 0 | 4 | -1082828007

## OST - Ostatní a vedlejší ...
{73236a7a-5022-42f7-bb6a-86cc72e7758c}
1
| KRYCÍ LIST SOUPISU PRACÍ | [7 empty] | v --- níže se nacházejí doplnkové a pomocné údaje k sestavám --- v | [8 empty] | False
Stavba:
KOMUNITNÍ POBYTOVÉ SLUŽBY PRO SENIORY PŘELOUČ
Objekt:
OST - Ostatní a vedlejší náklady
| KSO: |  | 801 |  |  | CC-CZ:
| Místo: |  | Libušina 1060, 535 01 Přelouč |  |  | Datum: | 2024-03-07
| Zadavatel: |  |  |  |  | IČ: | 70892822
|  | Pardubický kraj |  |  |  | DIČ: | CZ70892822
| Uchazeč: |  |  |  |  | IČ: | Vyplň údaj
|  | Vyplň údaj |  |  |  | DIČ: | Vyplň údaj
| Projektant: |  |  |  |  | IČ: | 08879737
|  | Quality Group s.r.o. |  |  |  | DIČ: | CZ08879737
| Zpracovatel: |  |  |  |  | IČ: | Vyplň údaj
|  | Vyplň údaj |  |  |  | DIČ: | Vyplň údaj
Poznámka:
Pokud se ve stavebním rozpočtu vyskytují obchodní názvy materiálů, slouží pouze pro vyjádření vlastností materiálů a mohou být nahrazeny materiály se stejnými nebo lepšími vlastnostmi. Při naceňování je nutné brát v úvahu celkovou projektovou dokumentaci. Jedná se o orientační výkazy výměr, které je nutno ověřit dodavatelskou firmou. V případě nesrovnalostí je nutné kontaktovat projektanta. Součástí nabídkové ceny musí být veškeré náklady, aby cena byla konečná. Každým uchazečem vyplněná položka musí obsahovat veškeré technicky a logicky dovoditélné součásti dodávky a montáže. Označení výrobků konkrétním výrobcem v projektu stavby vyjadřuje standard požadované kvality. Pokud uchazeč nabídne produkt od jiného výrobce je povinen dodržet standard a zároveň, přejímá odpovědnost za správnost náhrady - splnění všech parametrů a koordinaci se všemi navazujícími profesemi, eventuelní nutnost úpravy projektu pro výběr zhotovitele půjde k tíží uchazeče (vybraného dodavatele). Položky níže vykázané je nutné nacenit včetně přívozu, složení, naložení, manipulace, montáže, napojení, kotvení, kování, spojovacího materiálu, povrchové úpravy, atp.
| Cena bez DPH | [5 empty] | 0
|  |  | Základ daně |  |  | Sazba daně | Výše daně
| DPH | základní | 0 |  |  | 21% | 0
|  | snížená | 0 |  |  | 12% | 0
|  | zákl. přenesená | 0 |  |  | 21% | 0
|  | sníž. přenesená | 0 |  |  | 12% | 0
|  | nulová | 0 |  |  | 0% | 0
| Cena s DPH |  |  | v | CZK |  | 0
| Projektant |  |  | Zpracovatel
| Datum a podpis: |  | Razítko | Datum a podpis: |  |  | Razítko
| Objednavatel |  |  | Uchazeč
| Datum a podpis: |  | Razítko | Datum a podpis: |  |  | Razítko
REKAPITULACE ČLENĚNÍ SOUPISU PRACÍ
Stavba:
KOMUNITNÍ POBYTOVÉ SLUŽBY PRO SENIORY PŘELOUČ
Objekt:
OST - Ostatní a vedlejší náklady
Místo: |  |  | Libušina 1060, 535 01 Přelouč |  |  | Datum: | 2024-03-07
Zadavatel: |  |  | Pardubický kraj |  |  | Projektant: | Quality Group s.r.o.
Uchazeč: |  |  | Vyplň údaj |  |  | Zpracovatel: | Vyplň údaj
Kód dílu - Popis | [6 empty] | Cena celkem [CZK]
Náklady ze soupisu prací | [6 empty] | 0 | [11 empty] | -1
| VRN - Vedlejší rozpočtové náklady | [5 empty] | 0
| VRN1 - Průzkumné, geodetické a projektové práce | [5 empty] | 0
| VRN3 - Zařízení staveniště | [5 empty] | 0
| VRN4 - Inženýrská činnost | [5 empty] | 0
| VRN5 - Finanční náklady | [5 empty] | 0
| VRN9 - Ostatní náklady | [5 empty] | 0
SOUPIS PRACÍ
Stavba:
KOMUNITNÍ POBYTOVÉ SLUŽBY PRO SENIORY PŘELOUČ
Objekt:
OST - Ostatní a vedlejší náklady
Místo: |  |  | Libušina 1060, 535 01 Přelouč |  |  | Datum: | 2024-03-07
Zadavatel: |  |  | Pardubický kraj |  |  | Projektant: | Quality Group s.r.o.
Uchazeč: |  |  | Vyplň údaj |  |  | Zpracovatel: | Vyplň údaj
PČ | Typ | Kód | Popis | MJ | Množství | J.cena [CZK] | Cena celkem [CZK] | Cenová soustava |  | DPH | J. Nh [h] | Nh celkem [h] | J. hmotnost [t] | Hmotnost celkem [t] | J. suť [t] | Suť Celkem [t]
Náklady soupisu celkem | [6 empty] | 0 |  |  |  |  | 0 |  | 0 |  | 0 |  | D | -1 | [7 empty] | 0
| D | VRN | Vedlejší rozpočtové náklady |  |  |  | 0 |  |  |  |  | 0 |  | 0 |  | 0 | 5 | D | 0 | ROZPOCET | [6 empty] | 0
| D | VRN1 | Průzkumné, geodetické a projektové práce |  |  |  | 0 |  |  |  |  | 0 |  | 0 |  | 0 | 5 | D | 1 | ROZPOCET | [6 empty] | 0
1 | K | 012303000 | Geodetické zaměření skutečného provedení | kpl | 1 |  | 0 | CS ÚRS 2024 01 |  | snížená |  | 0 | 0 | 0 | 0 | 0 | 1024 | K | 2 | ROZPOCET | 0 | 0 | 0 | 0 | 0 | 2 | 0 | 1024 | 1833810882
| P |  | Poznámka k položce: - Náklady na provedení skutečného zaměření stavby (stavebních objektů i dopravní a technické infrastruktury) v rozsahu nezbytném pro zápis změny do katastru nemovitostí a dle návrhu SOD. 3 paré v tištěné podobě + 1x elektronicky na CD. Jedná se o vyhotovení geometrického plánu pro zápis staveb do katastru nemovitostí a zaměření celé stavby (rozsah komunikací a zpevněných ploch, skutečná trasa inženýrských sítí atd.) pro jejich zápis do GIS. - Vlastní budova - Komunikace a zpevněné plochy - Sítě technické infrastruktury - Geometrický plán bude ověřen Katastrálním úřadem | [14 empty] | P | 2
2 | K | 013274000 | Pasportizace objektu před započetím prací | kpl | 1 |  | 0 | CS ÚRS 2024 01 |  | snížená |  | 0 | 0 | 0 | 0 | 0 | 1024 | K | 2 | ROZPOCET | 0 | 0 | 0 | 0 | 0 | 2 | 0 | 1024 | -316246987
| P |  | Poznámka k položce: Pasportizace stávajícího stavu okolí stavby a sousedních objektů (stavby, pozemky, komunikace apod.) pro případ uplatnění škod ze stavební činnosti. | [14 empty] | P | 2
3 | K | 013284000 | Pasportizace objektu po provedení prací | kpl | 1 |  | 0 | CS ÚRS 2024 01 |  | snížená |  | 0 | 0 | 0 | 0 | 0 | 1024 | K | 2 | ROZPOCET | 0 | 0 | 0 | 0 | 0 | 2 | 0 | 1024 | 880349284
| P |  | Poznámka k položce: Pasportizace okolí stavbz a sousedních objektů po dokončení prací (stavby, pozemky, komunikace apod.) pro případ uplatnění škod ze stavební činnosti. | [14 empty] | P | 2
4 | K | 013203000 | Výrobní dokumentace stavby | kpl | 1 |  | 0 | CS ÚRS 2024 01 |  | snížená |  | 0 | 0 | 0 | 0 | 0 | 1024 | K | 2 | ROZPOCET | 0 | 0 | 0 | 0 | 0 | 2 | 0 | 1024 | 1785186596
5 | K | 013254000 | Dokumentace skutečného provedení stavby | kpl | 1 |  | 0 | CS ÚRS 2024 01 |  | snížená |  | 0 | 0 | 0 | 0 | 0 | 1024 | K | 2 | ROZPOCET | 0 | 0 | 0 | 0 | 0 | 2 | 0 | 1024 | 1256045478
| P |  | Poznámka k položce: - Dokumentace skutečného provedení stavby dle souhrnné technické zprávy, bude zahrnovat ASŘ a všechny dílčí profese. - Náklady na vyhotovení dokumentace skutečného provedení stavby. Dokumentace bude předána v tištěné formě ve třech vyhotoveních a v digitální formě na datovém nosiči CD-Rom v jednom vyhotovení (veškerá dokumetnace v PDF, výkresová část i ve formátu DWG). Součástí skutečného provedení bude i aktualizace PENB dle skutečného provedení. | [14 empty] | P | 2
6 | K | 013294000 | Ostatní dokumentace | kpl | 1 |  | 0 | CS ÚRS 2024 01 |  | snížená |  | 0 | 0 | 0 | 0 | 0 | 1024 | K | 2 | ROZPOCET | 0 | 0 | 0 | 0 | 0 | 2 | 0 | 1024 | 1088575011
| P |  | Poznámka k položce: Realizační dokumentace stavby (RDS) dle souhrnné technické zprávy. | [14 empty] | P | 2
7 | K | 013290000 | Příručka pro provoz a údržbu (provozní řád) | kpl | 1 |  | 0 |  |  | snížená |  | 0 | 0 | 0 | 0 | 0 | 1024 | K | 2 | ROZPOCET | 0 | 0 | 0 | 0 | 0 | 2 | 0 | 1024 | -944108334
| P |  | Poznámka k položce: Dle souhrnné technické zprávy. | [14 empty] | P | 2
8 | K | 00592AT | Měření průvzdušnosti obálky budovy (Blower-door test), metoda B | kpl | 1 |  | 0 |  |  | snížená |  | 0 | 0 | 0 | 0 | 0 | 4 | K | 2 | ROZPOCET | 0 | 0 | 0 | 0 | 0 | 2 | 0 | 4 | 1572321161
| P |  | Poznámka k položce: Měření průvzdušnosti obálky budovy dle ČSN EN 13829 , metoda B. | [14 empty] | P | 2
9 | K | 00591AT | Opatření pro dosažení požadovaných hodnot Blower-door testu | kpl | 1 |  | 0 |  |  | snížená |  | 0 | 0 | 0 | 0 | 0 | 4 | K | 2 | ROZPOCET | 0 | 0 | 0 | 0 | 0 | 2 | 0 | 4 | 850819061
10 | K | 00590AT | Měření průvzdušnosti obálky budovy (Blower-door test), metoda A | kpl | 1 |  | 0 |  |  | snížená |  | 0 | 0 | 0 | 0 | 0 | 4 | K | 2 | ROZPOCET | 0 | 0 | 0 | 0 | 0 | 2 | 0 | 4 | -638493192
| P |  | Poznámka k položce: Měření průvzdušnosti obálky budovy dle ČSN EN 13829 , metoda A, výsledná hodnota bude odpovídat požadavkům ČSN 73 0540 pro novostavby. | [14 empty] | P | 2
11 | K | 0053021T | Posouzení základové spáry geotechnikem | kpl | 1 |  | 0 |  |  | snížená |  | 0 | 0 | 0 | 0 | 0 | 4 | K | 2 | ROZPOCET | 0 | 0 | 0 | 0 | 0 | 2 | 0 | 4 | -1578910049
| P |  | Poznámka k položce: Posouzení únosnosti a připravenosti pláně, dohled nad prováděním spodních vrstev komunikací a násypů, laboratorní zkoušky zeminy do násypů, stanovení technologického postupu úpravy pláně a násypů. | [14 empty] | P | 2
12 | K | 0053062T | Akreditovaný rozbor pitné vody | kpl | 1 |  | 0 |  |  | snížená |  | 0 | 0 | 0 | 0 | 0 | 4 | K | 2 | ROZPOCET | 0 | 0 | 0 | 0 | 0 | 2 | 0 | 4 | -1948436423
13 | K | 00524 R | Předání a převzetí díla | kpl | 1 |  | 0 |  |  | snížená |  | 0 | 0 | 0 | 0 | 0 | 4 | K | 2 | ROZPOCET | 0 | 0 | 0 | 0 | 0 | 2 | 0 | 4 | 167955516
| P |  | Poznámka k položce: Náklady zhotovitele, které vzniknou v souvislosti s povinnostmi zhotovitele při předání a převzetí díla. | [14 empty] | P | 2
14 | K | 005211080R | Bezpečnostní a hygienická opatření na staveništi | kpl | 1 |  | 0 |  |  | snížená |  | 0 | 0 | 0 | 0 | 0 | 4 | K | 2 | ROZPOCET | 0 | 0 | 0 | 0 | 0 | 2 | 0 | 4 | 1100182332
| P |  | Poznámka k položce: Náklady na ochranu staveniště před vstupem nepovolaných osob, včetně příslušného značení, náklady na osvětlení staveniště, náklady na vypracování potřebné dokumentace pro provoz staveniště z hlediska požární ochrany (požární řád a poplachová směrnice) a z hlediska provozu staveniště (provozně dopravní řád). | [14 empty] | P | 2
15 | K | 005211020R | Ochrana stávaj. inženýrských sítí na staveništi | kpl | 1 |  | 0 |  |  | snížená |  | 0 | 0 | 0 | 0 | 0 | 4 | K | 2 | ROZPOCET | 0 | 0 | 0 | 0 | 0 | 2 | 0 | 4 | 1892476341
| P |  | Poznámka k položce: Náklady na přezkoumání podkladů objednatele o stavu inženýrských sítí probíhajících staveništěm nebo dotčenými stavbou i mimo území staveniště, kontrola vytýčení jejich skutečné trasy a provedení ochranných opatření pro zabezpečení stávajících inženýrských sítí. | [14 empty] | P | 2
16 | K | 005211010R | Předání a převzetí staveniště | kpl | 1 |  | 0 |  |  | snížená |  | 0 | 0 | 0 | 0 | 0 | 4 | K | 2 | ROZPOCET | 0 | 0 | 0 | 0 | 0 | 2 | 0 | 4 | -1185430237
17 | K | 005111020R | Vytyčení stavby | kpl | 1 |  | 0 |  |  | snížená |  | 0 | 0 | 0 | 0 | 0 | 4 | K | 2 | ROZPOCET | 0 | 0 | 0 | 0 | 0 | 2 | 0 | 4 | -1235591214
| D | VRN3 | Zařízení staveniště |  |  |  | 0 |  |  |  |  | 0 |  | 0 |  | 0 | 5 | D | 1 | ROZPOCET | [6 empty] | 0
18 | K | 030001000 | Vybudování zařízení staveniště | kpl | 1 |  | 0 | CS ÚRS 2024 01 |  | snížená |  | 0 | 0 | 0 | 0 | 0 | 1024 | K | 2 | ROZPOCET | 0 | 0 | 0 | 0 | 0 | 2 | 0 | 1024 | -1942598078
| P |  | Poznámka k položce: - Vybudování zpevněných ploch pro skladování materiálu, doprava a osazení kontejnerů pro skladování. - Sejmutí ornice, hrubá úprava terénu a zpevnění ploch pro osazení objektů sociálního zařízení staveniště a kanceláří stavby. - Doprava a osazení mobilních buněk sociálního zařízení – umývárny, toalety, šatny. - Doprava a osazení dočasného oplocení staveniště. - Doprava a osazení kanceláří stavby a technického dozoru. - Zřízení vnitrostaveništního rozvodu energie do 5 kV od připojení na hlavní přívod na staveništi včetně rozvaděčů pro připojení přenosných zásuvkových skříní, obecné osvětlení staveniště (včetně stožárů a osvětlovacích těles). - Zřízení základů a opěrných konstrukcí pro stavební stroje (mimo jeřábové dráhy) - Zřízení přípojky elektrické energie a vody do vzdálenosti 1 km od obvodu staveniště. Náhradní zdroj elektrické energie. | [14 empty] | P | 2
19 | K | 032903000 | Náklady na provoz a údržbu vybavení staveniště | kpl | 1 |  | 0 | CS ÚRS 2024 01 |  | snížená |  | 0 | 0 | 0 | 0 | 0 | 1024 | K | 2 | ROZPOCET | 0 | 0 | 0 | 0 | 0 | 2 | 0 | 1024 | 485928927
| P |  | Poznámka k položce: - Opotřebení nebo pronájem skladovacích kontejnerů. - Opotřebení a údržba nebo pronájem sociálního zařízení – umývárny, toalety, šatny. Opotřebení nebo pronájem dočasného oplocení staveniště. - Opotřebení nebo pronájem kanceláří stavby a technického dozoru. - Spotřeba vody a elektrické energie pro potřebu sociálních zařízení a kanceláří stavby. Pronájem, opotřebení a spotřeba pohonných hmot náhradního zdroje elektrické energie. - Úklid v prostorách sociálního zařízení a kanceláří stavby. | [14 empty] | P | 2
20 | K | 034303000 | Dopravní značení na staveništi | kpl | 1 |  | 0 | CS ÚRS 2024 01 |  | snížená |  | 0 | 0 | 0 | 0 | 0 | 1024 | K | 2 | ROZPOCET | 0 | 0 | 0 | 0 | 0 | 2 | 0 | 1024 | 1964075020
21 | K | 039103000 | Rozebrání, bourání a odvoz zařízení staveniště | kpl | 1 |  | 0 | CS ÚRS 2024 01 |  | snížená |  | 0 | 0 | 0 | 0 | 0 | 1024 | K | 2 | ROZPOCET | 0 | 0 | 0 | 0 | 0 | 2 | 0 | 1024 | -1320686132
| P |  | Poznámka k položce: - Odvoz kontejnerů pro skladování a uvedení zpevněných ploch pro skladování do původního stavu. - Uvedení zpevněných ploch pro objekty sociálního zařízení staveniště a kanceláří stavby do původního stavu. Případné ohumusování. - Odvoz mobilních buněk sociálního zařízení, nebo uvedení do původního stavu prostor pronajatých. - Odvoz dočasného oplocení staveniště. - Odvoz mobilních kanceláří stavby a technického dozoru, nebo uvedení do původního stavu prostor pronajatých. - Zrušení vnitrostaveništního rozvodu energie včetně rozvaděčů a osvětlení staveniště (včetně stožárů a osvětlovacích těles). - Odstranění základů a opěrných konstrukcí pro stavební stroje. - Zrušení přípojky elektrické energie a vody. | [14 empty] | P | 2
| D | VRN4 | Inženýrská činnost |  |  |  | 0 |  |  |  |  | 0 |  | 0 |  | 0 | 5 | D | 1 | ROZPOCET | [6 empty] | 0
22 | K | 042603000 | Plán a provedení zkoušek | kpl | 1 |  | 0 | CS ÚRS 2024 01 |  | snížená |  | 0 | 0 | 0 | 0 | 0 | 1024 | K | 2 | ROZPOCET | 0 | 0 | 0 | 0 | 0 | 2 | 0 | 1024 | -1254275059
| P |  | Poznámka k položce: Kontrolní a zkušební plán vč. Zkoušek a testů a nákladů zhotovitele spojených s přípravou a vykonáním zkoušek a testů - dle souhrnné technické zprávy. | [14 empty] | P | 2
23 | K | 042703000 | Požadavky na zabudování konkrétních materiálů a výrobků (vzorkování) | kpl | 1 |  | 0 | CS ÚRS 2024 01 |  | snížená |  | 0 | 0 | 0 | 0 | 0 | 1024 | K | 2 | ROZPOCET | 0 | 0 | 0 | 0 | 0 | 2 | 0 | 1024 | -889561185
| P |  | Poznámka k položce: Náklady spojené s nákupem, přípravou, předvedením, zabezpečením, skladováním atd na vzorkování dle požadavků souhrnné technické zprávy. | [14 empty] | P | 2
24 | K | 045203000 | Kompletační činnost | kpl | 1 |  | 0 | CS ÚRS 2024 01 |  | snížená |  | 0 | 0 | 0 | 0 | 0 | 1024 | K | 2 | ROZPOCET | 0 | 0 | 0 | 0 | 0 | 2 | 0 | 1024 | -1331920913
| P |  | Poznámka k položce: Práce souvisejících se subdodávkami, dodávkou stavebních výrobků a materiálů, lešení, bednění, montážních strojů a zařízení. | [14 empty] | P | 2
25 | K | 049103000 | Náklady vzniklé v souvislosti s realizací stavby - kontrola ocelových výztuží statikem | kpl | 1 |  | 0 | CS ÚRS 2024 01 |  | snížená |  | 0 | 0 | 0 | 0 | 0 | 1024 | K | 2 | ROZPOCET | 0 | 0 | 0 | 0 | 0 | 2 | 0 | 1024 | 257018715
| P |  | Poznámka k položce: Činnost zpracovatele výrobní dokumentace (součást RDS) výztuže a ocelových prvků (statika) při kontrole výztuže a ocelových prvků. | [14 empty] | P | 2
26 | K | 049303000 | Náklady vzniklé v souvislosti s předáním stavby | kpl | 1 |  | 0 | CS ÚRS 2024 01 |  | snížená |  | 0 | 0 | 0 | 0 | 0 | 1024 | K | 2 | ROZPOCET | 0 | 0 | 0 | 0 | 0 | 2 | 0 | 1024 | 1672543513
| P |  | Poznámka k položce: inženýrská činnost pro uvedení díla do užívání (zajištění kolaudačních souhlasů, pravomocných rozhodnutí, poplatků a jiných dokladů nutných pro uvedení díla do užívání). | [14 empty] | P | 2
27 | K | 049304000 | Zpracování harmonogramu stavebních prací | kpl | 1 |  | 0 | CS ÚRS 2024 01 |  | snížená |  | 0 | 0 | 0 | 0 | 0 | 1024 | K | 2 | ROZPOCET | 0 | 0 | 0 | 0 | 0 | 2 | 0 | 1024 | 2070974263
| P |  | Poznámka k položce: Dle souhrnné technické zprávy. | [14 empty] | P | 2
| D | VRN5 | Finanční náklady |  |  |  | 0 |  |  |  |  | 0 |  | 0 |  | 0 | 5 | D | 1 | ROZPOCET | [6 empty] | 0
28 | K | 051303000 | Pojištění dodavatele a pojištění díla | kpl | 1 |  | 0 | CS ÚRS 2024 01 |  | snížená |  | 0 | 0 | 0 | 0 | 0 | 1024 | K | 2 | ROZPOCET | 0 | 0 | 0 | 0 | 0 | 2 | 0 | 1024 | 141763046
| P |  | Poznámka k položce: Náklady spojené s povinným pojištěním dodavatele nebo stavebního díla či jeho části, v rozsahu dle návrhu smlouvy o dílo. | [14 empty] | P | 2
29 | K | 056002001 | Bankovní záruky za splnění záručních podmínek | kpl | 1 |  | 0 |  |  | snížená |  | 0 | 0 | 0 | 0 | 0 | 1024 | K | 2 | ROZPOCET | 0 | 0 | 0 | 0 | 0 | 2 | 0 | 1024 | 91156092
| P |  | Poznámka k položce: Náklady zhotovitele spojené se zabezpečením a poskytnutím zajišťovacích bankovních záruk za splnění záručních podmínek, pokud je zadavatel požaduje v obchodních podmínkách. | [14 empty] | P | 2
30 | K | 056002002 | Bankovní záruky za řádné provedení díla | kpl | 1 |  | 0 |  |  | snížená |  | 0 | 0 | 0 | 0 | 0 | 1024 | K | 2 | ROZPOCET | 0 | 0 | 0 | 0 | 0 | 2 | 0 | 1024 | 615719382
| P |  | Poznámka k položce: Náklady zhotovitele spojené se zabezpečením a poskytnutím zajišťovacích bankovních záruk za řádné provedení díla, pokud je zadavatel požaduje v obchodních podmínkách. | [14 empty] | P | 2
| D | VRN9 | Ostatní náklady |  |  |  | 0 |  |  |  |  | 0 |  | 0 |  | 0 | 5 | D | 1 | ROZPOCET | [6 empty] | 0
31 | K | 092203000 | Náklady na zaškolení | kpl | 1 |  | 0 | CS ÚRS 2024 01 |  | snížená |  | 0 | 0 | 0 | 0 | 0 | 1024 | K | 2 | ROZPOCET | 0 | 0 | 0 | 0 | 0 | 2 | 0 | 1024 | -1516552984
32 | K | 094104000 | Náklady na opatření BOZP | kpl | 1 |  | 0 | CS ÚRS 2024 01 |  | snížená |  | 0 | 0 | 0 | 0 | 0 | 1024 | K | 2 | ROZPOCET | 0 | 0 | 0 | 0 | 0 | 2 | 0 | 1024 | -1888726474
33 | K | 092203003 | Náklady spojené s požadavky dotčených a jiných orgánů, správců sítí a stavebního úřadu | kpl | 1 |  | 0 |  |  | snížená |  | 0 | 0 | 0 | 0 | 0 | 4 | K | 2 | ROZPOCET | 0 | 0 | 0 | 0 | 0 | 2 | 0 | 4 | -1875397544
34 | K | 092203005 | Náklady spojené s pojištěním dodavatele, pojištěním díla, pojištěním škod způsobených třetím osobám, pojištěním proti živlu a krádeži | kpl | 1 |  | 0 |  |  | snížená |  | 0 | 0 | 0 | 0 | 0 | 4 | K | 2 | ROZPOCET | 0 | 0 | 0 | 0 | 0 | 2 | 0 | 4 | -2100969483
35 | K | 092203006 | Náklady spojené s oznámením o zahájení dotčeným subjektům, např. správcům sítí, dotčeným orgánům, stavebnímu úřadu, v souladu s platnými vyjádřeními a legislativními požadavky | kpl | 1 |  | 0 |  |  | snížená |  | 0 | 0 | 0 | 0 | 0 | 4 | K | 2 | ROZPOCET | 0 | 0 | 0 | 0 | 0 | 2 | 0 | 4 | -80448251
36 | K | 092203007 | Náklady spojené s fotodokumentací průběhu výstavby | kpl | 1 |  | 0 |  |  | snížená |  | 0 | 0 | 0 | 0 | 0 | 4 | K | 2 | ROZPOCET | 0 | 0 | 0 | 0 | 0 | 2 | 0 | 4 | 1189084067
| P |  | Poznámka k položce: Pořízení detailní fotodokumentace provedených prací či jiných výsledků Díla, které mají být zakryty a které umožní identifikaci zakrytých tras, komponentů a prvků TZB. | [14 empty] | P | 2
37 | K | 092203008 | Kompletní celkový úklid stavby před kolaudací a před předáním a převzetím díla | kpl | 1 |  | 0 |  |  | snížená |  | 0 | 0 | 0 | 0 | 0 | 4 | K | 2 | ROZPOCET | 0 | 0 | 0 | 0 | 0 | 2 | 0 | 4 | 1830229511
38 | K | 092203009 | Náklady spojené s vykonáním studijní praxe 1 studenta dle SoD | kpl | 1 |  | 0 |  |  | snížená |  | 0 | 0 | 0 | 0 | 0 | 4 | K | 2 | ROZPOCET | 0 | 0 | 0 | 0 | 0 | 2 | 0 | 4 | 739804830
39 | K | 092203010 | Náklady spojené s archivací dokladů, dokumentů a dokumentace po dobu min 10 let | kpl | 1 |  | 0 |  |  | snížená |  | 0 | 0 | 0 | 0 | 0 | 4 | K | 2 | ROZPOCET | 0 | 0 | 0 | 0 | 0 | 2 | 0 | 4 | -37337402
40 | K | 092203011 | Náklady spojené s finanční kontrolou veřejné správy, s kontrolou poskytovatele dotace, s poskytováním informací pověřeným orgánům (ministerstev ČR, Evropské komise, Evropského účetního dvora, NKÚ a dalších orgánů státní správy) | kpl | 1 |  | 0 |  |  | snížená |  | 0 | 0 | 0 | 0 | 0 | 4 | K | 2 | ROZPOCET | 0 | 0 | 0 | 0 | 0 | 2 | 0 | 4 | -489582299
41 | K | 092203012 | Náklady spojené s činností TDS dle SoD a dále poskytnutím jedné stavební buňky vč. základního nábytkového vybavení po dobu výstavby | kpl | 1 |  | 0 |  |  | snížená |  | 0 | 0 | 0 | 0 | 0 | 4 | K | 2 | ROZPOCET | 0 | 0 | 0 | 0 | 0 | 2 | 0 | 4 | -1413122
42 | K | 092203013 | Náklady spojené s činností AD | kpl | 1 |  | 0 |  |  | snížená |  | 0 | 0 | 0 | 0 | 0 | 4 | K | 2 | ROZPOCET | 0 | 0 | 0 | 0 | 0 | 2 | 0 | 4 | -1892597119
43 | K | 092203013.1 | Náklady spojené s činností koordinátora BOZP | kpl | 1 |  | 0 |  |  | snížená |  | 0 | 0 | 0 | 0 | 0 | 4 | K | 2 | ROZPOCET | 0 | 0 | 0 | 0 | 0 | 2 | 0 | 4 | -1252181085
44 | K | 092203014 | Náklady spojené s opatřeními proti nepřízni počasí | kpl | 1 |  | 0 |  |  | snížená |  | 0 | 0 | 0 | 0 | 0 | 4 | K | 2 | ROZPOCET | 0 | 0 | 0 | 0 | 0 | 2 | 0 | 4 | -950191536
45 | K | 092203015 | Náklady spojené se zabezpečením kontrolních dnů a porad a náklady spojené s přístupem do elektronického stavebního deníku TDS, AD, INV po celou dobu realizace stavby | kpl | 1 |  | 0 |  |  | snížená |  | 0 | 0 | 0 | 0 | 0 | 4 | K | 2 | ROZPOCET | 0 | 0 | 0 | 0 | 0 | 2 | 0 | 4 | -1647035058
46 | K | 092203016 | Náklady spojené se poskytnutím licencí k RDS, DSPS a všem dalším dokumentacím vytvořených zhotovitelem za účelem naplnění díla dle DP a SoD | kpl | 1 |  | 0 |  |  | snížená |  | 0 | 0 | 0 | 0 | 0 | 4 | K | 2 | ROZPOCET | 0 | 0 | 0 | 0 | 0 | 2 | 0 | 4 | -870882165