## Pokyny pro vyplnění formuláře
Návod na vyplnění formuláře:
Uchazeč v tomto formuláři vyplní všechna zelená políčka. Nevyplněné políčko se považuje za nesplnění požadavku nebo parametru.
Do zeleného políčka je uchazeč povinen dopsat ANO v případě, že jeho plnění splňuje parametr nebo požadavek položky. Pokud nesplňuje, dopíše NE.
Příklad 1:
V kolonce požadavek/parametr je uvedeno "hmotnost výrobku maximálně 500kg". Pokud je hmotnost výrobku např. 450kg (čili splňuje podmínku), doplní uchazeč do zeleného políčka ANO. Pokud je hmotnost výrobku např. 560kg (čili nesplňuje podmínku) doplní uchazeč NE. Je-li hmotnost výrobku přesně 500 kg považuje se podmínka za splněnou.

## specifikace
SPECIFIKACE
Zakázka: Venkovní pohybové trenažery - aktivní a pasivní pohybové prvky pro rehabilitaci
Zadavatel: Rehabilitační ústav Brandýs nad Orlicí, IČ: 00853879
Společné požadavky na všechny přístroje a zařízení
Prokazatelné zaškolení obsluhy v rozsahu nezbytném pro plné využití zařízení
Výkopové práce pro kotvení jednotlivých prvků (neplatí pro položky 21,22)
Betonáž základů přístroje (patky) (neplatí pro položky 21,22)
Montáž a instalace přístroje
Případná úprava povrchu a jiné terénní úpravy
Instalace gumové bezpečnostní dopadové plochy (neplatí pro položky 21,22)
Odvoz a uložení vykopané zeminy
Instalace informačních cedulí k přístroji, cedule určené pro venkovní použití
Předání kompletního funkčního přístroje bez vad a nedodělků zadavateli vč. vystavení a potvrzení předávacího protokolu
Poskytování záručního servisu po dobu 24 měsíců od oboustranného potvrzení předávacího protokolu
1) Přístroj pro procvičování kloubů
Požadavek / parametr | ANO / NE
Účel použití a obecné požadavky
Jádro přístroje z kovového jeklu
Přístroj je určen pro venkovní použití
Stroj pro cvičení a relaxaci
Procvičování, posilování a rozvoj svalů ramen a rukou
Zlepšuje celkovou ohebnost kloubů ramen, zápěstí, loktů a klíčních kostí
Rozměry minimálně: 900 x 1100 x 1200 mm
Hmotnost: 35 -70 kg
ilustrační obrázek
2) Masážní zařízení zádového svalstva
Požadavek / parametr | ANO / NE
Účel použití a obecné požadavky
Jádro přístroje z kovového jeklu
Přístroj je určen pro venkovní použití
Stroj pro masáž a relaxaci
Uvolňování napětí zádového svalstva a pasu
Pomáhá ke zlepšení krevního oběhu a nervového systému
Rozměry minimálně: 1200 x 600 x 1300 mm
Hmotnost: 70 -110 kg
ilustrační obrázek
3) Přístroj pro procvičování ramen
Požadavek / parametr | ANO / NE
Účel použití a obecné požadavky
Jádro přístroje z kovového jeklu
Přístroj je určen pro venkovní použití
Stroj pro cvičení a relaxaci
Posilování svalů horních končetin a zlepšování rozsahu pohybu ramenních kloubů
Vhodné pro rehabilitaci hybnosti ramen
Rozměry minimálně: 900 x 600 x 1800 mm
Hmotnost: 40 -70 kg
ilustrační obrázek
4) Přístroj šlapací zařízení
Požadavek / parametr | ANO / NE
Účel použití a obecné požadavky
Jádro přístroje z kovového jeklu
Přístroj je určen pro venkovní použití
Stroj pro cvičení
Posilování a rozvoj svalů dolních končetin a pasu, konkrétně čtyřhlavého svalu stehenního, lýtek, hýžďových svalů a spodních svalů břišních
Rozměry minimálně: 2000 x 500 x 1600 mm
Nosnost minimálně 230 kg
Hmotnost: 110 -170 kg
ilustrační obrázek
5) Přístroj eliptické zařízení
Požadavek / parametr | ANO / NE
Účel použití a obecné požadavky
Materiál kov
Přístroj je určen pro venkovní použití
Stroj pro cvičení a koordinaci těla
Zvyšuje pohyblivost horních i dolních končetin a zlepšuje ohebnost kloubů
Rozměry minimálně: 1900 x 600 x 1400 mm
Nosnost minimálně 115 kg
Hmotnost: 100 -150 kg
ilustrační obrázek
6) Přístroj pro procvičování trupu
Požadavek / parametr | ANO / NE
Účel použití a obecné požadavky
Jádro přístroje z kovového jeklu
Přístroj je určen pro venkovní použití
Stroj pro cvičení a koordinaci těla
Procvičování trupu a uvolnění svalů zad, posiluje mrštnost a ohebnost bederní oblasti
Rozměry minimálně: 1100 x 1100 x 1100 mm
Nosnost minimálně 115 kg
Hmotnost: 50 -90 kg
ilustrační obrázek
7) Přístroj pro procvičování chůze
Požadavek / parametr | ANO / NE
Účel použití a obecné požadavky
Jádro přístroje z kovového jeklu
Přístroj je určen pro venkovní použití
Stroj pro cvičení a rozvoj koordinace těla
Zvyšování pohyblivosti dolních končetin, zlepšování koordinace a rovnováhy těla, zvyšování kardiopulmonální kapacity, posilování nohou a hýžďových svalů
Rozměry minimálně: 2000 x 500 x 1100 mm
Nosnost minimálně 230 kg
Hmotnost: 130 -180 kg
ilustrační obrázek
8) Přístroj jezdecké zařízení
Požadavek / parametr | ANO / NE
Účel použití a obecné požadavky
Materiál kov
Přístroj je určen pro venkovní použití
Stroj pro cvičení
Posilování svalů horních a dolních končetin, trupu, spodní části břicha a hrudníku
Možnost kompletního protažení těla
Rozměry minimálně: 1000 x 1100 x 1100 mm
Nosnost minimálně 115 kg
Hmotnost: 70 -120 kg
ilustrační obrázek
9) Přístroj surfovací zařízení
Požadavek / parametr | ANO / NE
Účel použití a obecné požadavky
Jádro přístroje z kovového jeklu
Přístroj je určen pro venkovní použití
Stroj pro cvičení
Posilování svalů trupu, zpevňování zad, zlepšování ohebnosti a koordinace těla
Rozměry minimálně: 1100 x 700 x 1400 mm
Nosnost minimálně 230 kg
Hmotnost: 60 -130 kg
ilustrační obrázek
10) Bradla
Požadavek / parametr | ANO / NE
Účel použití a obecné požadavky
Jádro přístroje z kovového jeklu
Přístroj je určen pro venkovní použití
Stroj pro cvičení
Posilování ramenního, břišního a zádového svalstva
Rozměry minimálně: 2300 x 1000 x 1400 mm
Možnost výškově nastavovat bradla v rozsahu minimálně +/- 70 mm
Nosnost minimálně 120 kg
Hmotnost: 100 -150 kg
ilustrační obrázek
11) Rotoped
Požadavek / parametr | ANO / NE
Účel použití a obecné požadavky
Materiál kov
Přístroj je určen pro venkovní použití
Stroj pro cvičení
Posilování lýtkových a stehenních svalů, zvyšování pohyblivosti dolních končetin a kloubů
Efektivní kardiovaskulární cvičení
Rozměry minimálně: 1000 x 600 x 700 mm
Nosnost minimálně 115 kg
Hmotnost: 90 -140 kg
ilustrační obrázek
12) Přístroj pro masáž nohou
Požadavek / parametr | ANO / NE
Účel použití a obecné požadavky
Jádro přístroje z kovového jeklu
Přístroj je určen pro venkovní použití
Stroj cvičební a masážní
Masírování a protahování končetin
Rozměry minimálně: 500 x 200 x 1500 mm
Hmotnost: 25 -60 kg
ilustrační obrázek
13) Přístroj pro posilování bench
Požadavek / parametr | ANO / NE
Účel použití a obecné požadavky
Jádro přístroje z kovového jeklu
Přístroj je určen pro venkovní použití
Stroj cvičební
Posilování a rozvoj svalů horních končetin, hrudníku a zad, zvyšování kardiopulmonální kapacity
Pro 2 osoby
Rozměry minimálně: 1500 x 600 x 2100 mm
Nosnost minimálně 230 kg
Hmotnost: 100 -160 kg
ilustrační obrázek
14) Přístroj pro cvičení ramen a zad
Požadavek / parametr | ANO / NE
Účel použití a obecné požadavky
Jádro přístroje z kovového jeklu
Přístroj je určen pro venkovní použití
Stroj cvičební
Procvičuje a protahuje ztuhlé svaly ramen a zad
Pro 2 osoby
Rozměry minimálně: 900 x 900 x 2200 mm
Hmotnost: 50 -100 kg
ilustrační obrázek
15) Přístroj pro procvičování nohou
Požadavek / parametr | ANO / NE
Účel použití a obecné požadavky
Jádro přístroje z kovového jeklu
Přístroj je určen pro venkovní použití
Stroj pro cvičení a koordinaci těla
Pomáhá procvičit a protáhnout svaly dolních končetin
Pro 2 osoby
Rozměry minimálně: 1200 x 500 x 1100 mm
Hmotnost: 50 -100 kg
ilustrační obrázek
16) Žebřiny
Požadavek / parametr | ANO / NE
Účel použití a obecné požadavky
Jádro přístroje z kovového jeklu
Přístroj je určen pro venkovní použití
Stroj pro cvičení a koordinaci těla
Protahování celé horní poloviny trupu, především však posilování svalů paží, ramen a břicha
Pro 2 osoby
Rozměry minimálně: 1200 x 100 x 1900 mm
Nosnost minimálně 115 kg
Hmotnost: 60 -110 kg
ilustrační obrázek
17) Hrazdy
Požadavek / parametr | ANO / NE
Účel použití a obecné požadavky
Jádro přístroje z kovového jeklu
Přístroj je určen pro venkovní použití
Stroj pro cvičení a koordinaci těla
Procvičuje a posiluje svaly paží, ramen a rozvíjí koordinaci těla
Pro 2 osoby
Rozměry minimálně: 2600 x 200 x 2100 mm
Nosnost minimálně 230 kg
Hmotnost: 80 -140 kg
ilustrační obrázek
18) Lavička se šlapadlem
Požadavek / parametr | ANO / NE
Účel použití a obecné požadavky
Jádro přístroje z kovového jeklu
Přístroj je určen pro venkovní použití
Posilovací zařízení
Posilování lýtkových a stehenních svalů, rehabilitace dolních končetin, regenerace oslabených svalů a pohyblivosti kloubů
Rozměry minimálně: 1200 x 350 x 800 mm
Nosnost minimálně 115 kg
Hmotnost: 25 -60 kg
ilustrační obrázek
19) Panel s psychomotorickými disky
Požadavek / parametr | ANO / NE
Účel použití a obecné požadavky
Přístroj je určen pro venkovní použití
Venkovní trenažér pro kognitivní trénink a procvičení rukou a paží
Cvičení na trenažéru pomáhá udržovat časoprostorovou orientaci, schopnost řešit problémy, plánovat, rozpoznávat různé tvary a zvuky. Zároveň je procvičována hybnost horních končetin.
Pro 2 osoby
Vhodné k procvičení rozpoznávání tvarů, myšlení, plánování, paží, mentálních dovedností, rozpoznávání zvuků, koordinace pohybů
Rozměry minimálně: 1700 x 1100 x 400 mm
ilustrační obrázek
20) Šachovnice se sedátky
Požadavek / parametr | ANO / NE
Účel použití a obecné požadavky
Přístroj je určen pro venkovní použití
Materiál kombinace dřevo a ocel
Venkoní ergoterapeutická šachovnice
Pro 2 - 4 osoby
Rozměry minimálně: 1400 x 1400 x 800 mm
Nosnost minimálně 450 kg
Hmotnost: 50 - 90 kg
ilustrační obrázek
21) Dřevěný balanční strom
Požadavek / parametr | ANO / NE
Účel použití a obecné požadavky
Hra a didaktická pomůcka v jednom
Nácvik jemných motorický funkcí a kognitivní tréning
ilustrační obrázek
22) Kroužky dřevěné
Požadavek / parametr | ANO / NE
Účel použití a obecné požadavky
Hra určená pro nácvik koordinace pohybů horní končetiny.
ilustrační obrázek
23) Trenažér pro posilování zádového svalstva
Požadavek / parametr | ANO / NE
Účel použití a obecné požadavky
Přístroj je určen pro venkovní použití
Materiál: nosná ocelová konstrukce s ochranou z tepelně tvrzeného polyesteru a opěrná deska z bezúdržbového polyetylenu HDPE.
Cvičení na trenažéru umožňuje protažení páteře bez nebezpečí nadměrného zatížení
Rozměry minimálně: 1800 x 700 x 450 mm
ilustrační obrázek
24) Trenažér pro procvičování pohyblivosti ramen a loktů
Požadavek / parametr | ANO / NE
Účel použití a obecné požadavky
Přístroj je určen pro venkovní použití
Materiál: nosná ocelová konstrukce s ochranou z tepelně tvrzeného polyesteru a opěrná deska z bezúdržbového polyetylenu HDPE s kotoučem a madlem.
Cvičení na trenažéru umožňuje komplexní pocvičení ramen prováděním kruhových pohybů.
Rozměry minimálně: 1800 x 700 x 450 mm
ilustrační obrázek
25) Trenažer pro podporu udržování rovnováhy při chůzi
Požadavek / parametr | ANO / NE
Účel použití a obecné požadavky
Přístroj je určen pro venkovní použití
Materiál: Madla z galvanizované oceli, stupně z nerezové oceli..
Nácvik chůze na tomto trenažéru nutí cvičící osobu ke zvedání kolenou, aby překročila překážky, přitom se trénuje i udržování rovnováhy.
Nosnost minimálně 115 kg
Rozměry minimálně: 3000 x 750 x 750 mm
ilustrační obrázek
26) Trenažer pro procvičování pohyblivosti prstů a ramen
Požadavek / parametr | ANO / NE
Účel použití a obecné požadavky
Přístroj je určen pro venkovní použití
Materiál: nosná ocelová konstrukce s ochranou z tepelně tvrzeného polyesteru a deska z bezúdržbového polyetylenu HDPE .
Pomáhá při procvičování pohyblivosti prstů a ramen. Vhodné i pro vozíčkáře
Rozměry minimálně: 1500 x 100 x 150 mm
ilustrační obrázek
Svým podpisem potvrzuji správnost a pravdivost vyplněných parametrů
-----------------------------------------------------
jméno oprávněné osoby, podpis (vyplní uchazeč)